## Test Info and Baseline Info
Lab | SwRI
Stand | 60
Test ID | 60-080114-64
Test Start Date | 2014-08-04 16:09 |  | Calculated Baseline Density |  | Chemical Samples |  |  | Projected Limits
Test Start Time |  |  | DvT | -0.00062357 | Temp | Density | Dens Check | Temp | Upper Limit | Lower Limit
Test End Date | 2014-08-04 20:18 |  | Baseline at 90c | 0.8278 | 30 | 0.8652 | 0.8652 | 20 | -0.012471 | -0.012471
Test End Time |  |  |  |  | 40 | 0.859 |  | 30 | -0.018707 | -0.018707
Engine Hours | 200 |  | DVT Slope | -0.00062357 | 50 | 0.8526 | 0.8528 | 40 | -0.024943 | -0.024943
|  |  | DVT Intercept | 0.88389 | 60 | 0.8465 |  | 50 | -0.031179 | -0.031179
|  |  | DVT High Limit Intercept | 0.88889 | 70 | 0.8402 | 0.8404 | 60 | -0.037414 | -0.037414
|  |  | DVT Low Limit Intercept | 0.87889 | 80 | 0.834 |  | 70 | -0.04365 | -0.04365
[5 empty] | 90 | 0.8278 | 0.8281 | 80 | -0.049886 | -0.049886
Baseline Density Data | [7 empty] | 90 | -0.056121 | -0.056121
Test ID
| Temp | Density
| 50 | 0.8526
| 70 | 0.8402
| 90 | 0.8278
| MM Calculated Baseline Density | 0.83077
| DvT | -0.00062357
| Baseline at 90c | 0.8278
Aeration Levels
Interval | Aeration | Aeration Interval Delta
10 Hour Level | 12.4513
20 Hour Level | 12.695
20-50 Hour Avg. | 13.3057 | 1.0915
30-50 Hour Avg. | 13.4166 | 0.71406
40-50 Hour Avg. | 13.5514 | 0.42113
Maximum | 13.9496

## Test Data
Test Time Seconds | Test Time Hours | Engine Speed RPM | Coolant Out Temp Deg C | Intake Air Temp Deg C | Manifold Temp Deg C | Exhaust Temp Deg C | Fuel Temp Deg C | Oil Gallery Temp Deg C | Oil Sump Temp Deg C | Intake Air Pressure kPaA | Atmospheric Pressure kPaA | Fuel Rate g/min | Blowby Flow L/min | Intake Manifold Pressure kPaG | Fuel Pressure kPaG | Oil Gallery Pressure kPaG | Coolant System Pressure kPaG | Exhaust Restriction kPaG | Crankcase Pressure kPaG | Oil Sample (MM Measured) Density g/cm3 | D4052 Baseline Density | Micromotion Baseline Density | D4052 DvT | Oil Sample Temp Deg C | OIL IN T | OIL OUT T | Oil Sample Pressure kPaA | OIL IN P | OIL OUT P | Oil Sample Flow L/min | Temperature Corrected Density g/cm3 | Calculated Air Density g/cm3 | Calculated Aeration % Micromotion Baseline | Calculated Aeration % D4052 Baseline
30 | 0.0083333 | 1799 | 90.1 | 25 | 40.7 | 197.1 | 40.3 | 89.4 | 94.5 | 96 | 98.5 | 113.39 | 59.7 | 21.9 | 587.4 | 400.4 | 100.9 | 5.4 | 107.4 | 0.78115 | 0.8278 | 0.83077 | -0.0006 | 87.3 | 88.4 | 86.1 | 81.3 | 83.8 | 78.7 | 1.071 | 0.7794 | 0.000786 | 6.5976 | 6.1984
60 | 0.016667 | 1800 | 90 | 25 | 42.6 | 197.6 | 40.1 | 89.5 | 94.5 | 96 | 98.5 | 113.56 | 69.6 | 22 | 586.3 | 393.5 | 100.7 | 5.4 | 102.6 | 0.78348 | 0.8278 | 0.83077 | -0.0006 | 87.5 | 88.6 | 86.3 | 82 | 84.7 | 79.3 | 1.161 | 0.7819 | 0.000793 | 6.2565 | 5.8654
90 | 0.025 | 1799 | 90 | 25.3 | 44 | 198.1 | 40.1 | 89.7 | 94.6 | 96 | 98.5 | 113.51 | 58.1 | 22 | 585.9 | 392.9 | 101 | 5.4 | 101.9 | 0.78978 | 0.8278 | 0.83077 | -0.0006 | 87.6 | 88.7 | 86.5 | 82.5 | 85.3 | 79.6 | 1.23 | 0.7883 | 0.000797 | 5.393 | 5.0105
120 | 0.033333 | 1800 | 90 | 25.4 | 43.1 | 198.4 | 40 | 89.9 | 94.7 | 96 | 98.5 | 114.74 | 54.1 | 22 | 588.2 | 392.9 | 100.8 | 5.5 | 102.1 | 0.79131 | 0.8278 | 0.83077 | -0.0006 | 87.9 | 88.9 | 86.9 | 83 | 85.9 | 80.1 | 1.276 | 0.79 | 0.000801 | 5.166 | 4.783
150 | 0.041667 | 1799 | 90 | 25.2 | 41.2 | 198.3 | 40 | 90 | 94.9 | 96 | 98.5 | 115.78 | 51.8 | 22 | 586.6 | 391.7 | 100.8 | 5.6 | 101.9 | 0.79137 | 0.8278 | 0.83077 | -0.0006 | 88 | 89 | 87 | 83.2 | 86.2 | 80.2 | 1.318 | 0.7901 | 0.000803 | 5.1527 | 4.7671
180 | 0.05 | 1799 | 90.1 | 25.1 | 39.7 | 198.1 | 40.1 | 90 | 94.9 | 96 | 98.5 | 115.21 | 47.8 | 21.9 | 567.9 | 391.6 | 100.9 | 5.6 | 102 | 0.79088 | 0.8278 | 0.83077 | -0.0006 | 88 | 89 | 87.1 | 83.4 | 86.5 | 80.4 | 1.347 | 0.7896 | 0.000805 | 5.2194 | 4.8322
210 | 0.058333 | 1799 | 90.1 | 24.9 | 38.7 | 197.8 | 40 | 90.1 | 95 | 96 | 98.5 | 115.92 | 38.8 | 22 | 592.9 | 391 | 100.8 | 5.6 | 102 | 0.79064 | 0.8278 | 0.83077 | -0.0006 | 88.1 | 89 | 87.2 | 83.6 | 86.7 | 80.4 | 1.374 | 0.7895 | 0.000806 | 5.2327 | 4.8561
240 | 0.066667 | 1799 | 90 | 24.8 | 38 | 197.4 | 39.9 | 90.1 | 95 | 96 | 98.5 | 115.55 | 51 | 22 | 593.5 | 391 | 100.9 | 5.6 | 102.1 | 0.79076 | 0.8278 | 0.83077 | -0.0006 | 88.1 | 89 | 87.2 | 83.5 | 86.7 | 80.3 | 1.388 | 0.7895 | 0.000805 | 5.2327 | 4.8402
270 | 0.075 | 1799 | 89.9 | 24.7 | 37.6 | 197.1 | 40 | 90.1 | 95.1 | 95.9 | 98.5 | 116.08 | 56.4 | 22 | 587.5 | 390.6 | 100.8 | 5.6 | 102.1 | 0.79003 | 0.8278 | 0.83077 | -0.0006 | 88.1 | 89 | 87.2 | 83.9 | 87.1 | 80.7 | 1.41 | 0.7888 | 0.000809 | 5.3262 | 4.9373
300 | 0.083333 | 1800 | 90 | 24.6 | 37.4 | 196.7 | 39.9 | 90.1 | 95.1 | 95.9 | 98.4 | 116.33 | 51.8 | 22 | 589.2 | 389.7 | 100.8 | 5.5 | 101.9 | 0.78923 | 0.8278 | 0.83077 | -0.0006 | 88.1 | 89 | 87.2 | 83.6 | 86.8 | 80.3 | 1.42 | 0.788 | 0.000807 | 5.4332 | 5.0439
330 | 0.091667 | 1800 | 90 | 24.7 | 37.3 | 196.5 | 40 | 90.2 | 95.1 | 95.9 | 98.4 | 115.27 | 46.1 | 22 | 582.3 | 389.2 | 100.8 | 5.5 | 101.8 | 0.78997 | 0.8278 | 0.83077 | -0.0006 | 88.1 | 89 | 87.2 | 83.6 | 86.8 | 80.3 | 1.429 | 0.7888 | 0.000806 | 5.3262 | 4.9453
360 | 0.1 | 1800 | 90 | 24.9 | 37.3 | 196.3 | 39.9 | 90.2 | 95.1 | 96 | 98.5 | 113.31 | 43.7 | 22 | 590.8 | 389.1 | 100.8 | 5.5 | 101.9 | 0.78942 | 0.8278 | 0.83077 | -0.0006 | 88.1 | 89.1 | 87.2 | 83.7 | 87 | 80.4 | 1.439 | 0.7882 | 0.000807 | 5.4064 | 5.0186
390 | 0.10833 | 1799 | 90.1 | 25.3 | 37.5 | 196.2 | 39.9 | 90.2 | 95.2 | 96 | 98.4 | 112.18 | 44.3 | 21.9 | 592.1 | 388.9 | 101 | 5.5 | 101.9 | 0.78942 | 0.8278 | 0.83077 | -0.0006 | 88.2 | 89.1 | 87.2 | 84 | 87.3 | 80.7 | 1.442 | 0.7883 | 0.00081 | 5.3931 | 5.0106
420 | 0.11667 | 1800 | 90.1 | 25.5 | 38.3 | 196.2 | 39.9 | 90.2 | 95.2 | 96 | 98.5 | 112.41 | 44.3 | 22 | 591.3 | 388.5 | 100.8 | 5.5 | 101.9 | 0.78813 | 0.8278 | 0.83077 | -0.0006 | 88.2 | 89.1 | 87.3 | 83.6 | 86.9 | 80.2 | 1.452 | 0.787 | 0.000805 | 5.5673 | 5.1829
450 | 0.125 | 1799 | 90.1 | 25.6 | 39.8 | 196.4 | 39.9 | 90.2 | 95.2 | 96 | 98.5 | 113.69 | 57.8 | 22.1 | 590.7 | 388.2 | 100.2 | 5.4 | 101.9 | 0.78874 | 0.8278 | 0.83077 | -0.0006 | 88.2 | 89.1 | 87.2 | 83.8 | 87.1 | 80.5 | 1.456 | 0.7876 | 0.000808 | 5.4868 | 5.1013
480 | 0.13333 | 1800 | 89.8 | 25.5 | 41.4 | 196.7 | 39.9 | 90.2 | 95.3 | 96 | 98.5 | 114.45 | 50.4 | 22.1 | 587 | 388.2 | 104.4 | 5.4 | 102 | 0.7874 | 0.8278 | 0.83077 | -0.0006 | 88.2 | 89.1 | 87.3 | 84 | 87.3 | 80.6 | 1.458 | 0.7862 | 0.00081 | 5.6749 | 5.2806
510 | 0.14167 | 1800 | 89.5 | 25.3 | 42.7 | 197.1 | 40 | 90.1 | 95.3 | 96.1 | 98.5 | 113.61 | 53.2 | 22.2 | 583.7 | 387.9 | 104.9 | 5.4 | 101.9 | 0.78764 | 0.8278 | 0.83077 | -0.0006 | 88 | 88.9 | 87.2 | 83.9 | 87.3 | 80.6 | 1.465 | 0.7864 | 0.00081 | 5.648 | 5.2646
540 | 0.15 | 1799 | 89.4 | 25 | 43.8 | 197.4 | 39.9 | 90 | 95.2 | 96.1 | 98.5 | 114.04 | 49.4 | 22.3 | 592.2 | 388.2 | 104.7 | 5.4 | 102.4 | 0.78666 | 0.8278 | 0.83077 | -0.0006 | 88.1 | 89 | 87.2 | 83.8 | 87.2 | 80.5 | 1.471 | 0.7855 | 0.000808 | 5.7691 | 5.388
570 | 0.15833 | 1800 | 89.7 | 24.7 | 44.3 | 197.7 | 40 | 90.1 | 95.2 | 96.1 | 98.5 | 113.64 | 55.6 | 22.4 | 588 | 388.2 | 104.7 | 5.5 | 102.7 | 0.78507 | 0.8278 | 0.83077 | -0.0006 | 88.2 | 89 | 87.3 | 84 | 87.3 | 80.6 | 1.467 | 0.7839 | 0.00081 | 5.9853 | 5.5939
600 | 0.16667 | 1799 | 90.1 | 24.6 | 43.1 | 197.7 | 40 | 90.2 | 95.2 | 96 | 98.5 | 115.24 | 53.2 | 22.3 | 585.9 | 387.9 | 104.6 | 5.5 | 102.7 | 0.78513 | 0.8278 | 0.83077 | -0.0006 | 88.4 | 89.3 | 87.5 | 84 | 87.4 | 80.7 | 1.475 | 0.7841 | 0.00081 | 5.9582 | 5.5696
630 | 0.175 | 1799 | 90.2 | 24.5 | 41.4 | 197.5 | 40 | 90.3 | 95.3 | 96 | 98.5 | 115.09 | 48.6 | 22.3 | 579.5 | 387.6 | 104.6 | 5.5 | 102.8 | 0.78428 | 0.8278 | 0.83077 | -0.0006 | 88.5 | 89.4 | 87.6 | 83.8 | 87.2 | 80.5 | 1.479 | 0.7833 | 0.000807 | 6.0665 | 5.6761
660 | 0.18333 | 1800 | 90.3 | 24.6 | 40.1 | 197.2 | 39.9 | 90.4 | 95.3 | 96 | 98.5 | 114.94 | 52.3 | 22.2 | 584.8 | 387.4 | 104.4 | 5.6 | 102.9 | 0.7833 | 0.8278 | 0.83077 | -0.0006 | 88.7 | 89.6 | 87.8 | 84 | 87.3 | 80.6 | 1.483 | 0.7825 | 0.000809 | 6.1751 | 5.7924
690 | 0.19167 | 1800 | 90.3 | 24.9 | 39.3 | 196.9 | 39.9 | 90.4 | 95.4 | 96 | 98.4 | 114.26 | 53.9 | 22.1 | 578.9 | 387.1 | 104.3 | 5.6 | 102.7 | 0.78305 | 0.8278 | 0.83077 | -0.0006 | 88.7 | 89.6 | 87.9 | 84.2 | 87.5 | 80.9 | 1.483 | 0.7823 | 0.000811 | 6.2023 | 5.8263
720 | 0.2 | 1800 | 90.3 | 25.3 | 38.7 | 196.7 | 40 | 90.4 | 95.4 | 96 | 98.5 | 115.48 | 53.2 | 22.1 | 573.1 | 387 | 104.4 | 5.6 | 102.8 | 0.78379 | 0.8278 | 0.83077 | -0.0006 | 88.9 | 89.8 | 87.9 | 84.4 | 87.8 | 81.1 | 1.492 | 0.7831 | 0.000812 | 6.0937 | 5.71
750 | 0.20833 | 1800 | 90.2 | 25.6 | 38.4 | 196.6 | 40 | 90.4 | 95.4 | 96 | 98.6 | 116.98 | 57.5 | 22 | 586.5 | 386.9 | 104.4 | 5.6 | 103 | 0.78293 | 0.8278 | 0.83077 | -0.0006 | 89 | 89.9 | 88.1 | 84.7 | 88.1 | 81.4 | 1.495 | 0.7823 | 0.000815 | 6.2023 | 5.8182
780 | 0.21667 | 1799 | 90.1 | 25.5 | 38.2 | 196.4 | 40 | 90.4 | 95.4 | 96 | 98.5 | 115.89 | 56.8 | 22.1 | 585.1 | 386.5 | 104.4 | 5.6 | 102.9 | 0.78201 | 0.8278 | 0.83077 | -0.0006 | 89 | 89.9 | 88.1 | 84.7 | 88 | 81.4 | 1.47 | 0.7814 | 0.000815 | 6.3247 | 5.9429
810 | 0.225 | 1799 | 90 | 25.4 | 38 | 196.3 | 40.1 | 90.4 | 95.4 | 96 | 98.5 | 115.51 | 56 | 22.1 | 594 | 386.6 | 104.5 | 5.5 | 102.9 | 0.78207 | 0.8278 | 0.83077 | -0.0006 | 89.1 | 90 | 88.2 | 84.6 | 87.9 | 81.3 | 1.492 | 0.7815 | 0.000814 | 6.3111 | 5.9266
840 | 0.23333 | 1799 | 90 | 25.3 | 38 | 196.2 | 40.1 | 90.4 | 95.4 | 96 | 98.5 | 114.83 | 55.5 | 22.2 | 592 | 386.1 | 104.6 | 5.5 | 103 | 0.78066 | 0.8278 | 0.83077 | -0.0006 | 89.1 | 90 | 88.3 | 84.2 | 87.5 | 80.9 | 1.494 | 0.7801 | 0.00081 | 6.5021 | 6.1182
870 | 0.24167 | 1800 | 89.9 | 25.1 | 38 | 196.1 | 40.1 | 90.3 | 95.4 | 96 | 98.5 | 114.36 | 55.4 | 22.2 | 591.7 | 386.4 | 104.5 | 5.5 | 103 | 0.78042 | 0.8278 | 0.83077 | -0.0006 | 89.2 | 90.1 | 88.3 | 84.2 | 87.6 | 80.9 | 1.489 | 0.7799 | 0.00081 | 6.5294 | 6.1427
900 | 0.25 | 1800 | 89.9 | 24.9 | 38 | 195.9 | 40.2 | 90.2 | 95.4 | 96 | 98.4 | 114.85 | 54.7 | 22.3 | 584.1 | 386.1 | 104.5 | 5.5 | 102.9 | 0.77901 | 0.8278 | 0.83077 | -0.0006 | 89.2 | 90.1 | 88.3 | 83.9 | 87.2 | 80.5 | 1.494 | 0.7785 | 0.000807 | 6.7212 | 6.3352
930 | 0.25833 | 1800 | 89.8 | 24.7 | 38.2 | 195.9 | 40.2 | 90.1 | 95.3 | 96 | 98.5 | 115.27 | 53.1 | 22.4 | 586.5 | 385.9 | 104.6 | 5.5 | 103 | 0.77926 | 0.8278 | 0.83077 | -0.0006 | 89.2 | 90 | 88.3 | 84 | 87.4 | 80.7 | 1.487 | 0.7787 | 0.000808 | 6.6937 | 6.301
960 | 0.26667 | 1800 | 89.8 | 24.5 | 38.8 | 196 | 40.2 | 90 | 95.3 | 96 | 98.5 | 115.65 | 53.3 | 22.4 | 583.9 | 385.9 | 104.5 | 5.5 | 103 | 0.77883 | 0.8278 | 0.83077 | -0.0006 | 89.2 | 90 | 88.3 | 84.1 | 87.4 | 80.7 | 1.49 | 0.7783 | 0.000808 | 6.7486 | 6.3598
990 | 0.275 | 1800 | 89.8 | 24.6 | 40 | 196.2 | 40.1 | 90 | 95.2 | 96 | 98.5 | 115.6 | 53.4 | 22.4 | 586.9 | 385.7 | 104.6 | 5.5 | 103 | 0.77816 | 0.8278 | 0.83077 | -0.0006 | 89.1 | 90 | 88.3 | 84.1 | 87.4 | 80.7 | 1.49 | 0.7776 | 0.000809 | 6.8448 | 6.4597
1020 | 0.28333 | 1800 | 89.9 | 24.7 | 41.1 | 196.4 | 40.1 | 89.9 | 95.2 | 96 | 98.5 | 115.84 | 55.9 | 22.3 | 591.2 | 385.6 | 104.7 | 5.4 | 103 | 0.77822 | 0.8278 | 0.83077 | -0.0006 | 89.2 | 90.1 | 88.4 | 84.2 | 87.5 | 80.8 | 1.492 | 0.7777 | 0.000809 | 6.8311 | 6.4433
1050 | 0.29167 | 1799 | 89.9 | 24.9 | 41.9 | 196.7 | 40.1 | 89.9 | 95.2 | 96 | 98.5 | 115.87 | 56.1 | 22.4 | 594.6 | 385.5 | 104.6 | 5.5 | 103 | 0.77767 | 0.8278 | 0.83077 | -0.0006 | 89.2 | 90 | 88.4 | 84.1 | 87.5 | 80.8 | 1.495 | 0.7772 | 0.000809 | 6.8999 | 6.5187
1080 | 0.3 | 1800 | 89.9 | 25.1 | 42.6 | 197.1 | 40.1 | 89.9 | 95.2 | 96 | 98.5 | 116.15 | 55.1 | 22.4 | 593 | 385.1 | 104.8 | 5.5 | 103 | 0.77656 | 0.8278 | 0.83077 | -0.0006 | 89.3 | 90.2 | 88.5 | 84 | 87.4 | 80.7 | 1.495 | 0.7761 | 0.000808 | 7.0515 | 6.663
1110 | 0.30833 | 1800 | 90 | 25.1 | 43 | 197.4 | 40.1 | 89.9 | 95.2 | 96 | 98.5 | 115.59 | 53.9 | 22.4 | 587.9 | 385 | 104.7 | 5.5 | 102.9 | 0.77644 | 0.8278 | 0.83077 | -0.0006 | 89.3 | 90.1 | 88.5 | 84 | 87.4 | 80.7 | 1.492 | 0.776 | 0.000808 | 7.0653 | 6.6795
1140 | 0.31667 | 1799 | 90 | 25.2 | 43.3 | 197.7 | 40.2 | 89.9 | 95.1 | 96 | 98.4 | 116.5 | 54.3 | 22.3 | 579.6 | 384.8 | 104.7 | 5.5 | 103 | 0.77583 | 0.8278 | 0.83077 | -0.0006 | 89.4 | 90.2 | 88.6 | 84 | 87.3 | 80.6 | 1.496 | 0.7754 | 0.000807 | 7.1483 | 6.7552
1170 | 0.325 | 1800 | 90 | 25.2 | 42.4 | 197.8 | 40.2 | 89.9 | 95.1 | 96 | 98.5 | 116.97 | 52.1 | 22.4 | 575.6 | 384.8 | 104.6 | 5.5 | 103 | 0.77595 | 0.8278 | 0.83077 | -0.0006 | 89.4 | 90.2 | 88.6 | 84.2 | 87.6 | 80.9 | 1.492 | 0.7756 | 0.000809 | 7.1206 | 6.7387
1200 | 0.33333 | 1800 | 90 | 25.1 | 41.2 | 197.7 | 40.2 | 89.9 | 95.1 | 96 | 98.5 | 116.96 | 53.8 | 22.4 | 588.6 | 384.5 | 104.6 | 5.6 | 103 | 0.77558 | 0.8278 | 0.83077 | -0.0006 | 89.4 | 90.2 | 88.6 | 84 | 87.4 | 80.7 | 1.497 | 0.7752 | 0.000807 | 7.1759 | 6.7897
1230 | 0.34167 | 1800 | 90 | 25 | 40.2 | 197.5 | 40.1 | 89.9 | 95.1 | 96 | 98.5 | 116.23 | 53.3 | 22.5 | 588.6 | 384.3 | 104.5 | 5.6 | 103 | 0.77503 | 0.8278 | 0.83077 | -0.0006 | 89.5 | 90.3 | 88.7 | 84.1 | 87.5 | 80.8 | 1.493 | 0.7747 | 0.000808 | 7.2452 | 6.8573
1260 | 0.35 | 1799 | 90 | 25 | 39.5 | 197.3 | 40 | 89.9 | 95.1 | 96 | 98.5 | 113.95 | 54.6 | 22.5 | 588.7 | 384.1 | 104.7 | 5.6 | 103 | 0.77479 | 0.8278 | 0.83077 | -0.0006 | 89.5 | 90.3 | 88.8 | 84 | 87.4 | 80.7 | 1.493 | 0.7745 | 0.000807 | 7.2729 | 6.8904
1290 | 0.35833 | 1800 | 90 | 24.9 | 39.1 | 197.1 | 40 | 89.9 | 95.1 | 96 | 98.5 | 113.2 | 55.4 | 22.5 | 588.9 | 384 | 104.7 | 5.6 | 103 | 0.77503 | 0.8278 | 0.83077 | -0.0006 | 89.6 | 90.4 | 88.8 | 84.1 | 87.4 | 80.8 | 1.488 | 0.7748 | 0.000807 | 7.2313 | 6.849
1320 | 0.36667 | 1799 | 89.9 | 24.9 | 38.8 | 196.9 | 40 | 89.9 | 95.1 | 96 | 98.5 | 112.54 | 55.6 | 22.4 | 588.8 | 383.9 | 104.6 | 5.6 | 103 | 0.77405 | 0.8278 | 0.83077 | -0.0006 | 89.6 | 90.4 | 88.8 | 84.1 | 87.5 | 80.8 | 1.498 | 0.7738 | 0.000808 | 7.3701 | 6.9845
1350 | 0.375 | 1800 | 90 | 24.9 | 38.6 | 196.6 | 40.1 | 89.9 | 95.1 | 96 | 98.5 | 113.65 | 54.1 | 22.4 | 585.6 | 383.6 | 104.7 | 5.5 | 103 | 0.77363 | 0.8278 | 0.83077 | -0.0006 | 89.7 | 90.5 | 88.9 | 84.1 | 87.4 | 80.7 | 1.497 | 0.7734 | 0.000807 | 7.4256 | 7.0343
1380 | 0.38333 | 1800 | 90 | 24.9 | 38.5 | 196.4 | 40.1 | 89.9 | 95.1 | 96 | 98.4 | 114.83 | 54.5 | 22.4 | 587.4 | 383.5 | 104.7 | 5.5 | 103 | 0.77301 | 0.8278 | 0.83077 | -0.0006 | 89.7 | 90.5 | 89 | 84.1 | 87.3 | 80.7 | 1.497 | 0.7728 | 0.000807 | 7.5091 | 7.1203
1410 | 0.39167 | 1800 | 89.9 | 24.9 | 38.4 | 196.2 | 40.1 | 89.9 | 95.1 | 96 | 98.6 | 115.2 | 54.1 | 22.4 | 590 | 383.3 | 104.5 | 5.5 | 103.2 | 0.7724 | 0.8278 | 0.83077 | -0.0006 | 89.8 | 90.5 | 89 | 84.2 | 87.5 | 80.8 | 1.491 | 0.7723 | 0.000808 | 7.5788 | 7.1966
1440 | 0.4 | 1800 | 90 | 24.7 | 38.3 | 196 | 40.1 | 89.9 | 95.1 | 96 | 98.5 | 115.19 | 57.5 | 22.3 | 592.7 | 383 | 104.6 | 5.5 | 103.1 | 0.77136 | 0.8278 | 0.83077 | -0.0006 | 89.7 | 90.5 | 89 | 84 | 87.4 | 80.7 | 1.501 | 0.7712 | 0.000806 | 7.7324 | 7.3497
1470 | 0.40833 | 1800 | 90 | 24.8 | 38.3 | 195.9 | 40 | 89.9 | 95.1 | 96 | 98.5 | 114.54 | 55.4 | 22.2 | 594.9 | 382.6 | 104.7 | 5.5 | 103.1 | 0.77191 | 0.8278 | 0.83077 | -0.0006 | 89.8 | 90.6 | 89 | 84 | 87.4 | 80.7 | 1.498 | 0.7718 | 0.000807 | 7.6486 | 7.2648
1500 | 0.41667 | 1800 | 90 | 25 | 38.3 | 195.8 | 40 | 89.9 | 95.1 | 96 | 98.5 | 114.1 | 56.3 | 22.2 | 588.7 | 382.8 | 104.6 | 5.5 | 103 | 0.77099 | 0.8278 | 0.83077 | -0.0006 | 89.8 | 90.6 | 89.1 | 84.1 | 87.5 | 80.8 | 1.495 | 0.7709 | 0.000807 | 7.7744 | 7.3929
1530 | 0.425 | 1800 | 90 | 25.1 | 38.3 | 195.7 | 40 | 89.9 | 95.1 | 96 | 98.4 | 115.8 | 55.1 | 22.1 | 590.8 | 382.4 | 104.7 | 5.5 | 103 | 0.77099 | 0.8278 | 0.83077 | -0.0006 | 89.8 | 90.6 | 89.1 | 84.1 | 87.4 | 80.7 | 1.497 | 0.7709 | 0.000807 | 7.7744 | 7.3929
1560 | 0.43333 | 1800 | 90 | 25.4 | 38.6 | 195.7 | 40 | 89.9 | 95.2 | 96 | 98.4 | 116.6 | 54.6 | 22.1 | 584.5 | 382.1 | 104.8 | 5.5 | 103 | 0.77057 | 0.8278 | 0.83077 | -0.0006 | 89.9 | 90.6 | 89.1 | 84 | 87.4 | 80.7 | 1.497 | 0.7705 | 0.000807 | 7.8304 | 7.4431
1590 | 0.44167 | 1800 | 90 | 25.5 | 39.4 | 195.8 | 40 | 89.9 | 95.1 | 96 | 98.5 | 116.42 | 54.9 | 22.1 | 584.2 | 381.9 | 104.5 | 5.5 | 103 | 0.76995 | 0.8278 | 0.83077 | -0.0006 | 89.9 | 90.6 | 89.1 | 84 | 87.4 | 80.6 | 1.499 | 0.7699 | 0.000806 | 7.9145 | 7.5297
1620 | 0.45 | 1800 | 90 | 25.6 | 40.3 | 196 | 40 | 89.9 | 95.1 | 96 | 98.5 | 117.26 | 52.9 | 22.4 | 586.9 | 381.7 | 104.9 | 5.5 | 103 | 0.77038 | 0.8278 | 0.83077 | -0.0006 | 89.9 | 90.6 | 89.2 | 84 | 87.4 | 80.7 | 1.497 | 0.7703 | 0.000806 | 7.8584 | 7.4696
1650 | 0.45833 | 1800 | 90 | 25.5 | 41 | 196.3 | 40 | 89.9 | 95.1 | 96 | 98.5 | 116.55 | 52.8 | 22.4 | 574.6 | 381.6 | 104.6 | 5.5 | 103 | 0.76953 | 0.8278 | 0.83077 | -0.0006 | 89.9 | 90.6 | 89.1 | 84 | 87.4 | 80.7 | 1.499 | 0.7694 | 0.000807 | 7.9847 | 7.5885
1680 | 0.46667 | 1800 | 90.1 | 25.2 | 41.6 | 196.6 | 40.1 | 89.9 | 95.2 | 96 | 98.5 | 114.91 | 53.8 | 22.6 | 584 | 381.4 | 104.6 | 5.5 | 103 | 0.76891 | 0.8278 | 0.83077 | -0.0006 | 90 | 90.7 | 89.2 | 84 | 87.4 | 80.7 | 1.501 | 0.7689 | 0.000806 | 8.055 | 7.6669
1710 | 0.475 | 1800 | 90.1 | 24.9 | 41.9 | 196.8 | 40.1 | 89.9 | 95.1 | 96 | 98.5 | 115.28 | 52.9 | 22.6 | 590.5 | 381.2 | 104.6 | 5.5 | 103.1 | 0.76891 | 0.8278 | 0.83077 | -0.0006 | 89.9 | 90.7 | 89.2 | 84.2 | 87.5 | 80.8 | 1.497 | 0.7689 | 0.000808 | 8.055 | 7.6754
1740 | 0.48333 | 1800 | 90.1 | 24.8 | 42.2 | 197 | 40.1 | 89.9 | 95.2 | 96 | 98.5 | 115.05 | 53 | 22.6 | 590.5 | 380.8 | 104.8 | 5.5 | 103.1 | 0.76836 | 0.8278 | 0.83077 | -0.0006 | 90 | 90.7 | 89.2 | 84.1 | 87.5 | 80.8 | 1.499 | 0.7684 | 0.000807 | 8.1254 | 7.7441
1770 | 0.49167 | 1800 | 90.1 | 24.9 | 42.4 | 197.3 | 40.1 | 90 | 95.2 | 96 | 98.4 | 114.42 | 54.1 | 22.6 | 592.4 | 380.7 | 104.5 | 5.5 | 103 | 0.7683 | 0.8278 | 0.83077 | -0.0006 | 90 | 90.7 | 89.2 | 84.1 | 87.3 | 80.7 | 1.495 | 0.7683 | 0.000807 | 8.1395 | 7.7525
1800 | 0.5 | 1800 | 90.1 | 24.8 | 42.6 | 197.4 | 40 | 90 | 95.2 | 96 | 98.5 | 115 | 54.6 | 22.6 | 584.2 | 380.5 | 104.5 | 5.5 | 103.1 | 0.76763 | 0.8278 | 0.83077 | -0.0006 | 90 | 90.7 | 89.2 | 84.1 | 87.4 | 80.7 | 1.494 | 0.7676 | 0.000806 | 8.2382 | 7.8467
1830 | 0.50833 | 1800 | 90.1 | 24.9 | 42.1 | 197.5 | 40 | 90 | 95.2 | 96 | 98.4 | 116.19 | 54.3 | 22.5 | 591.1 | 380.3 | 104.5 | 5.6 | 103.1 | 0.76665 | 0.8278 | 0.83077 | -0.0006 | 90 | 90.8 | 89.3 | 84 | 87.3 | 80.7 | 1.493 | 0.7667 | 0.000806 | 8.3654 | 7.9847
1860 | 0.51667 | 1800 | 90 | 24.7 | 41.1 | 197.5 | 39.9 | 90 | 95.3 | 96 | 98.5 | 115.96 | 53.9 | 22.5 | 590 | 380 | 104.5 | 5.6 | 103.1 | 0.76708 | 0.8278 | 0.83077 | -0.0006 | 90 | 90.8 | 89.3 | 84 | 87.3 | 80.7 | 1.498 | 0.7671 | 0.000806 | 8.3088 | 7.9241
1890 | 0.525 | 1800 | 89.9 | 24.5 | 40.3 | 197.3 | 40 | 89.9 | 95.3 | 96 | 98.5 | 116.35 | 55.5 | 22.5 | 593.2 | 380.1 | 104.5 | 5.6 | 103.1 | 0.76665 | 0.8278 | 0.83077 | -0.0006 | 90.1 | 90.8 | 89.3 | 84 | 87.4 | 80.7 | 1.496 | 0.7667 | 0.000806 | 8.3654 | 7.9762
1920 | 0.53333 | 1800 | 89.9 | 24.5 | 39.7 | 197 | 39.9 | 89.9 | 95.2 | 96 | 98.5 | 116.53 | 55.3 | 22.4 | 591 | 380 | 104.6 | 5.6 | 103.1 | 0.76634 | 0.8278 | 0.83077 | -0.0006 | 89.9 | 90.7 | 89.2 | 84.1 | 87.4 | 80.7 | 1.496 | 0.7663 | 0.000807 | 8.422 | 8.0369
1950 | 0.54167 | 1801 | 89.8 | 24.5 | 39.3 | 196.8 | 39.9 | 89.9 | 95.2 | 96 | 98.5 | 116.94 | 58 | 22.4 | 590.5 | 379.8 | 104.7 | 5.6 | 103.1 | 0.76567 | 0.8278 | 0.83077 | -0.0006 | 89.9 | 90.7 | 89.2 | 84.1 | 87.4 | 80.8 | 1.5 | 0.7656 | 0.000807 | 8.5213 | 8.1315
1980 | 0.55 | 1800 | 89.9 | 24.6 | 39.1 | 196.6 | 39.9 | 89.9 | 95.2 | 96 | 98.5 | 116.43 | 56.9 | 22.4 | 582.4 | 379.6 | 104.6 | 5.6 | 103.1 | 0.76573 | 0.8278 | 0.83077 | -0.0006 | 89.9 | 90.7 | 89.2 | 84 | 87.4 | 80.7 | 1.492 | 0.7657 | 0.000806 | 8.5071 | 8.123
2010 | 0.55833 | 1800 | 89.9 | 24.9 | 38.9 | 196.4 | 39.9 | 89.9 | 95.2 | 96 | 98.4 | 115.91 | 57.4 | 22.3 | 585.3 | 379.4 | 104.7 | 5.6 | 103 | 0.7653 | 0.8278 | 0.83077 | -0.0006 | 89.9 | 90.6 | 89.2 | 84 | 87.3 | 80.6 | 1.495 | 0.7652 | 0.000806 | 8.578 | 8.1838
2040 | 0.56667 | 1800 | 89.9 | 25.4 | 38.9 | 196.3 | 40 | 89.9 | 95.2 | 96 | 98.5 | 116.58 | 55.8 | 22.3 | 586.3 | 379.4 | 104.8 | 5.6 | 103.1 | 0.76463 | 0.8278 | 0.83077 | -0.0006 | 90 | 90.7 | 89.2 | 84.1 | 87.5 | 80.8 | 1.497 | 0.7646 | 0.000807 | 8.6633 | 8.2702
2070 | 0.575 | 1800 | 90 | 25.4 | 38.9 | 196.2 | 40 | 89.9 | 95.2 | 96 | 98.5 | 116.8 | 55.1 | 22.3 | 591.2 | 378.9 | 104.8 | 5.5 | 103.2 | 0.76438 | 0.8278 | 0.83077 | -0.0006 | 89.9 | 90.7 | 89.2 | 84 | 87.4 | 80.7 | 1.495 | 0.7644 | 0.000806 | 8.6918 | 8.3142
2100 | 0.58333 | 1800 | 90 | 25.5 | 38.8 | 196.1 | 40 | 89.9 | 95.2 | 96 | 98.4 | 116.24 | 54 | 22.2 | 583.9 | 378.9 | 104.7 | 5.5 | 103.1 | 0.76475 | 0.8278 | 0.83077 | -0.0006 | 90 | 90.8 | 89.2 | 84 | 87.3 | 80.7 | 1.495 | 0.7648 | 0.000806 | 8.6349 | 8.2532
2130 | 0.59167 | 1800 | 90 | 25.6 | 38.8 | 195.9 | 40 | 89.9 | 95.2 | 96 | 98.5 | 114.9 | 55.3 | 22.2 | 588.4 | 378.7 | 104.5 | 5.5 | 103 | 0.7642 | 0.8278 | 0.83077 | -0.0006 | 89.9 | 90.7 | 89.2 | 84 | 87.4 | 80.7 | 1.494 | 0.7642 | 0.000806 | 8.7203 | 8.3397
2160 | 0.6 | 1800 | 90 | 25.3 | 38.7 | 195.8 | 39.9 | 89.9 | 95.2 | 96 | 98.4 | 112.49 | 53.8 | 22.3 | 592.9 | 378.4 | 104.7 | 5.6 | 103.1 | 0.7639 | 0.8278 | 0.83077 | -0.0006 | 90 | 90.7 | 89.2 | 84 | 87.3 | 80.6 | 1.503 | 0.7639 | 0.000806 | 8.763 | 8.3738
2190 | 0.60833 | 1799 | 90 | 25 | 38.6 | 195.7 | 39.9 | 89.9 | 95.2 | 96 | 98.5 | 112.29 | 55.2 | 22.3 | 584.7 | 378.4 | 104.6 | 5.5 | 103.1 | 0.76334 | 0.8278 | 0.83077 | -0.0006 | 89.9 | 90.7 | 89.2 | 84 | 87.4 | 80.7 | 1.493 | 0.7633 | 0.000806 | 8.8486 | 8.4619
2220 | 0.61667 | 1800 | 90 | 24.7 | 38.6 | 195.7 | 40 | 89.9 | 95.2 | 96 | 98.4 | 112.99 | 54.2 | 22.3 | 579.7 | 378.4 | 104.7 | 5.5 | 103 | 0.76298 | 0.8278 | 0.83077 | -0.0006 | 90 | 90.7 | 89.3 | 84 | 87.3 | 80.6 | 1.487 | 0.763 | 0.000806 | 8.8914 | 8.5046
2250 | 0.625 | 1800 | 90 | 24.9 | 38.6 | 195.6 | 40 | 89.9 | 95.2 | 96 | 98.4 | 114.26 | 58.3 | 22.2 | 591.3 | 378.1 | 104.5 | 5.5 | 103 | 0.7631 | 0.8278 | 0.83077 | -0.0006 | 90 | 90.7 | 89.2 | 84 | 87.3 | 80.6 | 1.497 | 0.7631 | 0.000806 | 8.8772 | 8.4875
2280 | 0.63333 | 1800 | 90 | 25.3 | 38.7 | 195.5 | 40 | 89.9 | 95.2 | 96 | 98.5 | 114.07 | 56.5 | 22.2 | 589.1 | 378.1 | 104.6 | 5.5 | 103.1 | 0.76237 | 0.8278 | 0.83077 | -0.0006 | 90 | 90.7 | 89.2 | 84.1 | 87.4 | 80.7 | 1.49 | 0.7623 | 0.000807 | 8.9915 | 8.5915
2310 | 0.64167 | 1800 | 90 | 25.6 | 39.1 | 195.5 | 40 | 89.9 | 95.2 | 96 | 98.5 | 114.54 | 55.9 | 22.2 | 587.8 | 378 | 104.7 | 5.5 | 103.1 | 0.76249 | 0.8278 | 0.83077 | -0.0006 | 90 | 90.7 | 89.2 | 84.1 | 87.4 | 80.8 | 1.495 | 0.7625 | 0.000807 | 8.9629 | 8.5744
2340 | 0.65 | 1800 | 90 | 25.7 | 40 | 195.7 | 39.9 | 89.9 | 95.2 | 96 | 98.5 | 115.21 | 56.7 | 22.3 | 589.3 | 378.2 | 104.7 | 5.5 | 103.1 | 0.76181 | 0.8278 | 0.83077 | -0.0006 | 89.9 | 90.7 | 89.2 | 84.1 | 87.4 | 80.7 | 1.495 | 0.7618 | 0.000807 | 9.0632 | 8.68
2370 | 0.65833 | 1799 | 90 | 25.6 | 40.8 | 196 | 39.9 | 89.9 | 95.2 | 96 | 98.4 | 114.61 | 58.3 | 22.3 | 577.5 | 377.8 | 104.8 | 5.5 | 103 | 0.76194 | 0.8278 | 0.83077 | -0.0006 | 90 | 90.7 | 89.2 | 84 | 87.3 | 80.6 | 1.495 | 0.7619 | 0.000806 | 9.0488 | 8.6529
2400 | 0.66667 | 1800 | 90 | 25.4 | 41.5 | 196.3 | 39.9 | 89.9 | 95.2 | 96 | 98.5 | 114.64 | 54.4 | 22.6 | 582.8 | 377.6 | 104.7 | 5.5 | 103.1 | 0.76163 | 0.8278 | 0.83077 | -0.0006 | 90 | 90.7 | 89.3 | 84 | 87.4 | 80.7 | 1.49 | 0.7616 | 0.000806 | 9.0918 | 8.6971
2430 | 0.675 | 1800 | 90.1 | 25.2 | 41.9 | 196.6 | 39.9 | 90 | 95.2 | 96 | 98.4 | 115.62 | 54.2 | 22.5 | 584.3 | 377.6 | 104.6 | 5.5 | 103.1 | 0.76126 | 0.8278 | 0.83077 | -0.0006 | 90 | 90.8 | 89.3 | 84 | 87.3 | 80.6 | 1.495 | 0.7613 | 0.000806 | 9.1349 | 8.75
2460 | 0.68333 | 1800 | 90.1 | 25 | 42.2 | 196.8 | 39.9 | 89.9 | 95.2 | 96 | 98.5 | 115.58 | 55.1 | 22.6 | 586.1 | 377.5 | 104.8 | 5.5 | 103.1 | 0.76096 | 0.8278 | 0.83077 | -0.0006 | 90 | 90.8 | 89.3 | 84 | 87.4 | 80.7 | 1.495 | 0.761 | 0.000806 | 9.1779 | 8.793
2490 | 0.69167 | 1800 | 90.1 | 24.7 | 42.4 | 197 | 39.9 | 89.9 | 95.2 | 96 | 98.4 | 115.73 | 55.1 | 22.6 | 590.6 | 377.3 | 104.6 | 5.5 | 103 | 0.76065 | 0.8278 | 0.83077 | -0.0006 | 90 | 90.7 | 89.3 | 84 | 87.3 | 80.6 | 1.499 | 0.7607 | 0.000806 | 9.221 | 8.8373
2520 | 0.7 | 1800 | 90.1 | 24.5 | 42.6 | 197.1 | 39.9 | 89.9 | 95.2 | 96 | 98.4 | 116.33 | 54.4 | 22.6 | 593.5 | 377.3 | 104.7 | 5.5 | 103 | 0.75998 | 0.8278 | 0.83077 | -0.0006 | 90 | 90.8 | 89.3 | 84 | 87.4 | 80.6 | 1.498 | 0.76 | 0.000806 | 9.3217 | 8.9334
2550 | 0.70833 | 1800 | 90.1 | 24.4 | 42.2 | 197.3 | 40 | 90 | 95.2 | 96 | 98.4 | 116.63 | 52.3 | 22.6 | 585.9 | 377.2 | 104.8 | 5.6 | 103 | 0.76047 | 0.8278 | 0.83077 | -0.0006 | 90 | 90.7 | 89.3 | 84 | 87.3 | 80.6 | 1.494 | 0.7605 | 0.000806 | 9.2498 | 8.8631
2580 | 0.71667 | 1800 | 90.1 | 24.4 | 41.2 | 197.2 | 40.1 | 90 | 95.3 | 96 | 98.4 | 115.09 | 53.4 | 22.7 | 586.7 | 377.2 | 104.7 | 5.6 | 103 | 0.76035 | 0.8278 | 0.83077 | -0.0006 | 90.1 | 90.8 | 89.4 | 84.2 | 87.5 | 80.8 | 1.499 | 0.7604 | 0.000807 | 9.2642 | 8.8717
2610 | 0.725 | 1799 | 90.1 | 24.5 | 40.3 | 197.1 | 40.1 | 90 | 95.3 | 96 | 98.4 | 115.03 | 52.2 | 22.7 | 590.3 | 377 | 104.8 | 5.6 | 103.1 | 0.75967 | 0.8278 | 0.83077 | -0.0006 | 90 | 90.8 | 89.3 | 84.1 | 87.4 | 80.6 | 1.497 | 0.7597 | 0.000807 | 9.365 | 8.9779
2640 | 0.73333 | 1800 | 90 | 24.4 | 39.8 | 197 | 40.1 | 90 | 95.3 | 96 | 98.4 | 115.08 | 52.2 | 22.7 | 585.5 | 376.9 | 104.8 | 5.6 | 103 | 0.75992 | 0.8278 | 0.83077 | -0.0006 | 90.1 | 90.8 | 89.4 | 84 | 87.4 | 80.7 | 1.5 | 0.76 | 0.000806 | 9.3217 | 8.9334
2670 | 0.74167 | 1800 | 90 | 24.6 | 39.4 | 196.8 | 40.1 | 89.9 | 95.3 | 96 | 98.4 | 114.27 | 51.5 | 22.6 | 583.4 | 376.8 | 104.7 | 5.6 | 103.1 | 0.75845 | 0.8278 | 0.83077 | -0.0006 | 90.1 | 90.8 | 89.3 | 84.1 | 87.4 | 80.6 | 1.492 | 0.7585 | 0.000806 | 9.5382 | 9.1447
2700 | 0.75 | 1800 | 89.9 | 24.6 | 39.1 | 196.7 | 40 | 89.9 | 95.2 | 96 | 98.6 | 115.18 | 52.1 | 22.6 | 588.9 | 376.9 | 104.8 | 5.6 | 103.2 | 0.75875 | 0.8278 | 0.83077 | -0.0006 | 90 | 90.7 | 89.3 | 84 | 87.5 | 80.7 | 1.497 | 0.7588 | 0.000806 | 9.4948 | 9.1102
2730 | 0.75833 | 1800 | 89.9 | 24.8 | 39 | 196.6 | 40 | 89.9 | 95.2 | 96 | 98.4 | 115.7 | 49.6 | 22.5 | 593.1 | 376.8 | 105 | 5.6 | 103 | 0.75857 | 0.8278 | 0.83077 | -0.0006 | 90 | 90.8 | 89.3 | 84 | 87.4 | 80.6 | 1.495 | 0.7586 | 0.000806 | 9.5237 | 9.1361
2760 | 0.76667 | 1800 | 89.9 | 25.1 | 38.9 | 196.4 | 40 | 89.9 | 95.2 | 96 | 98.4 | 115.95 | 47.8 | 22.4 | 593.1 | 376.8 | 104.7 | 5.6 | 103 | 0.75814 | 0.8278 | 0.83077 | -0.0006 | 90 | 90.8 | 89.3 | 83.9 | 87.2 | 80.5 | 1.493 | 0.7582 | 0.000805 | 9.5815 | 9.198
2790 | 0.775 | 1800 | 89.9 | 25.1 | 38.8 | 196.3 | 40.1 | 89.9 | 95.2 | 96 | 98.4 | 116.69 | 46.1 | 22.4 | 589.9 | 376.7 | 104.8 | 5.6 | 103 | 0.75863 | 0.8278 | 0.83077 | -0.0006 | 90 | 90.8 | 89.3 | 84 | 87.3 | 80.6 | 1.496 | 0.7586 | 0.000805 | 9.5237 | 9.1274
2820 | 0.78333 | 1800 | 89.9 | 25.4 | 38.8 | 196.2 | 40.1 | 89.9 | 95.2 | 96 | 98.5 | 117.04 | 47.9 | 22.4 | 587.1 | 376.4 | 104.8 | 5.6 | 103.1 | 0.75839 | 0.8278 | 0.83077 | -0.0006 | 90 | 90.7 | 89.3 | 83.9 | 87.3 | 80.6 | 1.494 | 0.7584 | 0.000805 | 9.5526 | 9.162
2850 | 0.79167 | 1800 | 89.9 | 25.4 | 38.8 | 196.1 | 40.1 | 89.9 | 95.2 | 96 | 98.4 | 116.58 | 44.4 | 22.4 | 589.5 | 376.7 | 104.6 | 5.6 | 103.1 | 0.75759 | 0.8278 | 0.83077 | -0.0006 | 90 | 90.7 | 89.3 | 84 | 87.4 | 80.6 | 1.493 | 0.7576 | 0.000806 | 9.6684 | 9.2774
2880 | 0.8 | 1800 | 89.9 | 25.3 | 38.8 | 196 | 40.1 | 89.9 | 95.2 | 96 | 98.4 | 116.33 | 45 | 22.4 | 589.8 | 376.4 | 104.6 | 5.5 | 103.1 | 0.75753 | 0.8278 | 0.83077 | -0.0006 | 90 | 90.7 | 89.3 | 83.9 | 87.3 | 80.5 | 1.492 | 0.7575 | 0.000805 | 9.6829 | 9.2861
2910 | 0.80833 | 1800 | 89.9 | 25.2 | 38.8 | 195.9 | 40.1 | 89.9 | 95.2 | 96 | 98.4 | 116.74 | 47.9 | 22.5 | 586.7 | 376.5 | 104.6 | 5.5 | 103 | 0.75771 | 0.8278 | 0.83077 | -0.0006 | 90 | 90.8 | 89.3 | 84 | 87.3 | 80.6 | 1.497 | 0.7577 | 0.000806 | 9.6539 | 9.2601
2940 | 0.81667 | 1800 | 90 | 25.1 | 38.8 | 195.8 | 40 | 90 | 95.2 | 96 | 98.5 | 116.78 | 47.6 | 22.4 | 589.5 | 376.2 | 104.7 | 5.5 | 103.1 | 0.75741 | 0.8278 | 0.83077 | -0.0006 | 90 | 90.7 | 89.3 | 84 | 87.4 | 80.7 | 1.496 | 0.7574 | 0.000806 | 9.6974 | 9.3034
2970 | 0.825 | 1800 | 90 | 24.9 | 38.8 | 195.6 | 40.1 | 90 | 95.3 | 96 | 98.3 | 116.15 | 45.7 | 22.6 | 584.3 | 376.1 | 104.7 | 5.5 | 103 | 0.7571 | 0.8278 | 0.83077 | -0.0006 | 90.1 | 90.8 | 89.3 | 84 | 87.3 | 80.6 | 1.495 | 0.7571 | 0.000806 | 9.7409 | 9.3395
3000 | 0.83333 | 1799 | 90.1 | 24.7 | 38.8 | 195.5 | 40.1 | 90.1 | 95.3 | 96 | 98.4 | 116.14 | 46.5 | 22.6 | 589.1 | 376.2 | 104.8 | 5.5 | 103 | 0.75686 | 0.8278 | 0.83077 | -0.0006 | 90.1 | 90.9 | 89.4 | 84 | 87.4 | 80.6 | 1.497 | 0.7569 | 0.000806 | 9.7699 | 9.3742
3030 | 0.84167 | 1800 | 90 | 24.7 | 38.9 | 195.6 | 40 | 90 | 95.3 | 96 | 98.4 | 115.35 | 48.1 | 22.6 | 587.7 | 376.1 | 104.7 | 5.5 | 103 | 0.75631 | 0.8278 | 0.83077 | -0.0006 | 90 | 90.8 | 89.3 | 84 | 87.3 | 80.6 | 1.498 | 0.7563 | 0.000805 | 9.8571 | 9.4625
3060 | 0.85 | 1800 | 90.1 | 24.5 | 39.5 | 195.6 | 40.1 | 90 | 95.3 | 96 | 98.4 | 112.3 | 48.4 | 22.7 | 584.6 | 376.1 | 104.6 | 5.5 | 103.1 | 0.75527 | 0.8278 | 0.83077 | -0.0006 | 90.1 | 90.8 | 89.4 | 84.1 | 87.4 | 80.7 | 1.498 | 0.7553 | 0.000807 | 10.0027 | 9.6047
3090 | 0.85833 | 1800 | 90.1 | 24.7 | 40.2 | 195.7 | 40.1 | 90 | 95.3 | 96 | 98.5 | 111.14 | 48.9 | 22.7 | 585.1 | 375.8 | 104.6 | 5.5 | 103.1 | 0.75612 | 0.8278 | 0.83077 | -0.0006 | 90.1 | 90.8 | 89.3 | 84 | 87.4 | 80.6 | 1.494 | 0.7562 | 0.000806 | 9.8717 | 9.4814
3120 | 0.86667 | 1800 | 90.1 | 24.9 | 40.8 | 195.9 | 40.2 | 90 | 95.3 | 96 | 98.5 | 112.25 | 47.1 | 22.7 | 580.3 | 375.8 | 104.8 | 5.5 | 103 | 0.756 | 0.8278 | 0.83077 | -0.0006 | 90.1 | 90.8 | 89.3 | 83.9 | 87.3 | 80.6 | 1.493 | 0.756 | 0.000805 | 9.9008 | 9.4988
3150 | 0.875 | 1801 | 90.1 | 25 | 41.3 | 196.1 | 40.2 | 90.1 | 95.3 | 96 | 98.4 | 113.25 | 45.6 | 22.8 | 578 | 376.1 | 104.6 | 5.5 | 103.1 | 0.75643 | 0.8278 | 0.83077 | -0.0006 | 90.1 | 90.8 | 89.4 | 84.1 | 87.4 | 80.6 | 1.493 | 0.7565 | 0.000806 | 9.8281 | 9.4365
3180 | 0.88333 | 1800 | 90.1 | 25.1 | 41.6 | 196.3 | 40.2 | 90.1 | 95.3 | 96 | 98.4 | 114.68 | 45 | 22.7 | 588.6 | 375.6 | 104.5 | 5.5 | 103 | 0.75569 | 0.8278 | 0.83077 | -0.0006 | 90.1 | 90.8 | 89.4 | 83.9 | 87.3 | 80.5 | 1.498 | 0.7557 | 0.000805 | 9.9444 | 9.5437
3210 | 0.89167 | 1800 | 90.1 | 25 | 41.8 | 196.5 | 40.1 | 90.1 | 95.3 | 96 | 98.4 | 115.66 | 45.1 | 22.8 | 594 | 375.7 | 104.5 | 5.5 | 103 | 0.75643 | 0.8278 | 0.83077 | -0.0006 | 90.1 | 90.8 | 89.4 | 84 | 87.4 | 80.6 | 1.502 | 0.7565 | 0.000806 | 9.8281 | 9.4365
3240 | 0.9 | 1800 | 90.1 | 24.9 | 42 | 196.7 | 40 | 90.1 | 95.4 | 96 | 98.4 | 115.68 | 45.9 | 22.8 | 588.8 | 375.3 | 104.7 | 5.5 | 103 | 0.75582 | 0.8278 | 0.83077 | -0.0006 | 90.1 | 90.8 | 89.4 | 83.9 | 87.3 | 80.5 | 1.495 | 0.7559 | 0.000805 | 9.9153 | 9.5249
3270 | 0.90833 | 1800 | 90.1 | 25.1 | 42.1 | 197 | 40 | 90.1 | 95.4 | 96 | 98.5 | 115.61 | 45.8 | 22.7 | 590.3 | 375.3 | 104.9 | 5.5 | 103.1 | 0.75472 | 0.8278 | 0.83077 | -0.0006 | 90.1 | 90.9 | 89.4 | 84 | 87.4 | 80.6 | 1.501 | 0.7548 | 0.000806 | 10.0757 | 9.6847
3300 | 0.91667 | 1800 | 90 | 25.3 | 42.2 | 197.2 | 40.1 | 90.1 | 95.4 | 96 | 98.4 | 115.1 | 46.8 | 22.6 | 581.4 | 375.4 | 104.7 | 5.6 | 103 | 0.75533 | 0.8278 | 0.83077 | -0.0006 | 90.1 | 90.9 | 89.4 | 84 | 87.3 | 80.6 | 1.495 | 0.7554 | 0.000806 | 9.9882 | 9.596
3330 | 0.925 | 1800 | 90 | 25.2 | 41.7 | 197.3 | 40 | 90.1 | 95.4 | 96 | 98.4 | 115.26 | 46.4 | 22.8 | 584.4 | 375.2 | 104.8 | 5.6 | 103.1 | 0.75478 | 0.8278 | 0.83077 | -0.0006 | 90.1 | 90.8 | 89.4 | 84 | 87.3 | 80.6 | 1.497 | 0.7548 | 0.000805 | 10.0757 | 9.6759
3360 | 0.93333 | 1800 | 90 | 25.2 | 40.9 | 197.2 | 40 | 90.1 | 95.4 | 96 | 98.4 | 115.5 | 49.6 | 22.6 | 592.8 | 375.2 | 104.8 | 5.6 | 103.1 | 0.75459 | 0.8278 | 0.83077 | -0.0006 | 90.1 | 90.8 | 89.4 | 84 | 87.3 | 80.6 | 1.491 | 0.7547 | 0.000806 | 10.0903 | 9.7036
3390 | 0.94167 | 1800 | 90 | 25.3 | 40.2 | 197.1 | 40 | 90.1 | 95.4 | 96 | 98.4 | 115.08 | 48.6 | 22.7 | 594.7 | 375.1 | 104.9 | 5.6 | 103.1 | 0.75441 | 0.8278 | 0.83077 | -0.0006 | 90.1 | 90.8 | 89.4 | 84 | 87.4 | 80.6 | 1.498 | 0.7545 | 0.000806 | 10.1195 | 9.7298
3420 | 0.95 | 1800 | 89.9 | 25.5 | 39.8 | 197 | 40.1 | 90.1 | 95.4 | 96 | 98.5 | 116.8 | 48.8 | 22.5 | 593.5 | 375.3 | 104.8 | 5.6 | 103.1 | 0.75416 | 0.8278 | 0.83077 | -0.0006 | 90.1 | 90.8 | 89.4 | 84.1 | 87.5 | 80.7 | 1.501 | 0.7542 | 0.000806 | 10.1633 | 9.7662
3450 | 0.95833 | 1800 | 89.9 | 25.3 | 39.5 | 196.8 | 40 | 90.1 | 95.4 | 96 | 98.4 | 117.43 | 40.7 | 22.6 | 590.9 | 375.4 | 104.8 | 5.6 | 103.1 | 0.7541 | 0.8278 | 0.83077 | -0.0006 | 90.1 | 90.8 | 89.3 | 84.1 | 87.5 | 80.8 | 1.497 | 0.7541 | 0.000807 | 10.178 | 9.775
3480 | 0.96667 | 1800 | 89.9 | 25.3 | 39.3 | 196.7 | 40 | 90.1 | 95.4 | 96 | 98.5 | 115.61 | 42.7 | 22.7 | 588.2 | 375.2 | 104.9 | 5.6 | 103.1 | 0.75361 | 0.8278 | 0.83077 | -0.0006 | 90 | 90.8 | 89.3 | 84.1 | 87.5 | 80.7 | 1.501 | 0.7536 | 0.000807 | 10.2512 | 9.8552
3510 | 0.975 | 1800 | 89.9 | 25.2 | 39.2 | 196.5 | 40 | 90.1 | 95.4 | 96 | 98.4 | 114.4 | 45.9 | 22.7 | 588 | 375.1 | 104.8 | 5.6 | 103.1 | 0.75361 | 0.8278 | 0.83077 | -0.0006 | 90.1 | 90.8 | 89.3 | 84 | 87.4 | 80.6 | 1.496 | 0.7537 | 0.000806 | 10.2365 | 9.8464
3540 | 0.98333 | 1800 | 89.9 | 24.9 | 39.1 | 196.4 | 39.9 | 90 | 95.4 | 96 | 98.4 | 114.28 | 47.2 | 22.8 | 586.8 | 374.9 | 104.8 | 5.6 | 103.1 | 0.75355 | 0.8278 | 0.83077 | -0.0006 | 90 | 90.7 | 89.3 | 84 | 87.4 | 80.6 | 1.491 | 0.7536 | 0.000806 | 10.2511 | 9.8639
3570 | 0.99167 | 1800 | 89.9 | 24.7 | 39 | 196.2 | 39.9 | 90 | 95.3 | 96 | 98.6 | 114.22 | 45.8 | 22.9 | 584.5 | 375.2 | 105 | 5.6 | 103.2 | 0.75367 | 0.8278 | 0.83077 | -0.0006 | 90 | 90.7 | 89.3 | 84.1 | 87.5 | 80.8 | 1.493 | 0.7537 | 0.000807 | 10.2365 | 9.8464
3600 | 1 | 1800 | 89.9 | 24.6 | 38.9 | 196.1 | 40 | 90 | 95.3 | 96 | 98.5 | 115.69 | 49.1 | 22.8 | 584.7 | 374.7 | 104.9 | 5.5 | 103.1 | 0.75331 | 0.8278 | 0.83077 | -0.0006 | 89.9 | 90.7 | 89.2 | 83.9 | 87.3 | 80.6 | 1.5 | 0.7533 | 0.000805 | 10.2951 | 9.9077
3630 | 1.0083 | 1800 | 89.9 | 24.5 | 38.8 | 195.9 | 39.9 | 89.9 | 95.3 | 96 | 98.4 | 116.78 | 49.3 | 22.8 | 578.9 | 374.8 | 104.8 | 5.5 | 103 | 0.75294 | 0.8278 | 0.83077 | -0.0006 | 89.9 | 90.6 | 89.2 | 83.9 | 87.3 | 80.5 | 1.49 | 0.7529 | 0.000805 | 10.3537 | 9.9618
3660 | 1.0167 | 1800 | 89.9 | 24.5 | 38.7 | 195.7 | 39.9 | 90 | 95.3 | 96 | 98.6 | 117.15 | 50 | 22.8 | 590.6 | 374.6 | 104.8 | 5.5 | 103.2 | 0.75288 | 0.8278 | 0.83077 | -0.0006 | 89.9 | 90.6 | 89.2 | 84.1 | 87.6 | 80.8 | 1.474 | 0.7528 | 0.000807 | 10.3684 | 9.9706
3690 | 1.025 | 1800 | 90 | 24.5 | 38.7 | 195.6 | 39.9 | 90 | 95.3 | 96 | 98.4 | 116.89 | 54 | 22.8 | 593.1 | 374.7 | 105.1 | 5.5 | 103.1 | 0.75312 | 0.8278 | 0.83077 | -0.0006 | 89.9 | 90.6 | 89.2 | 84 | 87.3 | 80.5 | 1.496 | 0.7531 | 0.000806 | 10.3244 | 9.9355
3720 | 1.0333 | 1800 | 90.1 | 24.6 | 38.7 | 195.4 | 39.8 | 90 | 95.3 | 96 | 98.5 | 116.39 | 53.7 | 22.8 | 590.2 | 374.4 | 104.7 | 5.5 | 103.1 | 0.75263 | 0.8278 | 0.83077 | -0.0006 | 90 | 90.7 | 89.2 | 84 | 87.4 | 80.6 | 1.499 | 0.7526 | 0.000806 | 10.3978 | 9.9984
3750 | 1.0417 | 1800 | 90.1 | 24.8 | 38.8 | 195.3 | 39.8 | 90.1 | 95.3 | 96 | 98.5 | 116.27 | 51.2 | 22.6 | 588.6 | 374.4 | 104.7 | 5.5 | 103 | 0.75319 | 0.8278 | 0.83077 | -0.0006 | 89.9 | 90.7 | 89.2 | 84 | 87.4 | 80.7 | 1.499 | 0.7532 | 0.000806 | 10.3098 | 9.9252
3780 | 1.05 | 1800 | 90.2 | 25.2 | 38.8 | 195.2 | 39.9 | 90.1 | 95.3 | 96 | 98.4 | 116.62 | 54.2 | 22.5 | 585.4 | 367.6 | 104.8 | 5.5 | 103 | 0.75459 | 0.8278 | 0.83077 | -0.0006 | 90 | 90.8 | 89.3 | 82.8 | 86.2 | 79.4 | 1.479 | 0.7546 | 0.000795 | 10.1047 | 9.7122
3810 | 1.0583 | 1800 | 90.2 | 25.6 | 38.9 | 195.3 | 39.8 | 90.1 | 95.3 | 96 | 98.6 | 116.47 | 52.1 | 22.4 | 593.3 | 373.1 | 104.9 | 5.5 | 103.1 | 0.75184 | 0.8278 | 0.83077 | -0.0006 | 90.1 | 90.8 | 89.3 | 83.9 | 87.4 | 80.6 | 1.483 | 0.7519 | 0.000805 | 10.5007 | 10.1052
3840 | 1.0667 | 1800 | 90.2 | 25.7 | 39.1 | 195.3 | 39.9 | 90.2 | 95.4 | 96 | 98.4 | 115.83 | 52.2 | 22.5 | 580.4 | 373.9 | 104.8 | 5.5 | 103.1 | 0.75245 | 0.8278 | 0.83077 | -0.0006 | 90.1 | 90.9 | 89.4 | 83.9 | 87.2 | 80.5 | 1.499 | 0.7525 | 0.000805 | 10.4125 | 10.0159
3870 | 1.075 | 1800 | 90.2 | 25.5 | 39.7 | 195.5 | 39.9 | 90.2 | 95.4 | 96 | 98.3 | 115.46 | 50 | 22.6 | 583.1 | 373.9 | 105 | 5.5 | 102.9 | 0.75221 | 0.8278 | 0.83077 | -0.0006 | 90.2 | 90.9 | 89.5 | 83.8 | 87.1 | 80.4 | 1.5 | 0.7523 | 0.000803 | 10.4418 | 10.0422
3900 | 1.0833 | 1800 | 90.2 | 25.4 | 40.3 | 195.7 | 40 | 90.1 | 95.4 | 96 | 98.4 | 114.81 | 49 | 22.6 | 583.9 | 374 | 104.9 | 5.5 | 103 | 0.75178 | 0.8278 | 0.83077 | -0.0006 | 90.1 | 90.9 | 89.4 | 83.9 | 87.3 | 80.5 | 1.497 | 0.7519 | 0.000805 | 10.5007 | 10.114
3930 | 1.0917 | 1800 | 90.2 | 25.4 | 40.8 | 195.9 | 40 | 90.1 | 95.4 | 96 | 98.5 | 114.35 | 50.2 | 22.6 | 591.3 | 374 | 104.8 | 5.6 | 103.1 | 0.7519 | 0.8278 | 0.83077 | -0.0006 | 90.1 | 90.9 | 89.4 | 84.1 | 87.6 | 80.8 | 1.496 | 0.752 | 0.000807 | 10.486 | 10.0965
3960 | 1.1 | 1800 | 90.1 | 25.1 | 41.1 | 196.1 | 40 | 90.1 | 95.4 | 96 | 98.5 | 112.3 | 47.7 | 22.7 | 584.4 | 373.7 | 104.9 | 5.6 | 103.1 | 0.75147 | 0.8278 | 0.83077 | -0.0006 | 90.1 | 90.8 | 89.3 | 84.1 | 87.5 | 80.7 | 1.501 | 0.7515 | 0.000807 | 10.5596 | 10.1595
3990 | 1.1083 | 1800 | 90.1 | 24.9 | 41.3 | 196.3 | 40.1 | 90.1 | 95.4 | 96 | 98.5 | 113.05 | 47.7 | 22.9 | 591.5 | 374 | 105 | 5.6 | 103.2 | 0.75196 | 0.8278 | 0.83077 | -0.0006 | 90.1 | 90.8 | 89.4 | 84.1 | 87.5 | 80.7 | 1.501 | 0.752 | 0.000807 | 10.486 | 10.0877
4020 | 1.1167 | 1800 | 90.1 | 24.7 | 41.5 | 196.5 | 40.1 | 90.1 | 95.4 | 96 | 98.4 | 113.63 | 45.9 | 22.9 | 591.3 | 374.1 | 105 | 5.6 | 103.2 | 0.75141 | 0.8278 | 0.83077 | -0.0006 | 90.1 | 90.8 | 89.4 | 84.2 | 87.5 | 80.7 | 1.498 | 0.7515 | 0.000808 | 10.5596 | 10.1684
4050 | 1.125 | 1800 | 90 | 24.5 | 41.6 | 196.6 | 40.1 | 90.1 | 95.4 | 96 | 98.5 | 113.93 | 44.2 | 22.9 | 582 | 374 | 105 | 5.6 | 103.1 | 0.75068 | 0.8278 | 0.83077 | -0.0006 | 90.1 | 90.8 | 89.3 | 84.1 | 87.6 | 80.8 | 1.501 | 0.7507 | 0.000807 | 10.6775 | 10.2756
4080 | 1.1333 | 1800 | 90 | 24.6 | 41.6 | 196.8 | 40 | 90.1 | 95.4 | 96 | 98.4 | 114.65 | 42.3 | 22.9 | 590.2 | 374 | 104.9 | 5.5 | 103.1 | 0.75172 | 0.8278 | 0.83077 | -0.0006 | 90.1 | 90.8 | 89.4 | 84.1 | 87.5 | 80.8 | 1.499 | 0.7518 | 0.000807 | 10.5154 | 10.1229
4110 | 1.1417 | 1800 | 90 | 24.6 | 41.6 | 196.9 | 40 | 90.1 | 95.4 | 96 | 98.4 | 114.3 | 37.9 | 23 | 583.9 | 373.7 | 104.9 | 5.6 | 103.1 | 0.75055 | 0.8278 | 0.83077 | -0.0006 | 90 | 90.8 | 89.3 | 84.2 | 87.5 | 80.7 | 1.502 | 0.7506 | 0.000807 | 10.6923 | 10.3035
4140 | 1.15 | 1800 | 90 | 24.5 | 41.6 | 196.9 | 40.1 | 90.1 | 95.4 | 96 | 98.4 | 114.29 | 39.8 | 22.9 | 578.4 | 373.4 | 104.9 | 5.6 | 103 | 0.75129 | 0.8278 | 0.83077 | -0.0006 | 90.1 | 90.8 | 89.3 | 84.1 | 87.4 | 80.6 | 1.499 | 0.7513 | 0.000806 | 10.589 | 10.1859
4170 | 1.1583 | 1800 | 89.9 | 24.6 | 41.5 | 197 | 39.9 | 90 | 95.4 | 96 | 98.4 | 115.5 | 39.8 | 22.8 | 591.3 | 373.4 | 105 | 5.6 | 103 | 0.75068 | 0.8278 | 0.83077 | -0.0006 | 90 | 90.7 | 89.3 | 84 | 87.4 | 80.6 | 1.495 | 0.7507 | 0.000806 | 10.6775 | 10.2844
4200 | 1.1667 | 1801 | 89.9 | 25 | 40.9 | 196.9 | 39.9 | 90 | 95.4 | 96 | 98.5 | 115.13 | 38.9 | 22.8 | 589.5 | 373.7 | 104.9 | 5.6 | 103.1 | 0.75037 | 0.8278 | 0.83077 | -0.0006 | 90 | 90.7 | 89.2 | 84.1 | 87.5 | 80.7 | 1.498 | 0.7503 | 0.000807 | 10.7366 | 10.33
4230 | 1.175 | 1800 | 89.9 | 25.4 | 40.2 | 196.7 | 39.9 | 90 | 95.3 | 96 | 98.4 | 115.18 | 40.2 | 22.7 | 592.3 | 373.4 | 105 | 5.6 | 103 | 0.75074 | 0.8278 | 0.83077 | -0.0006 | 90 | 90.7 | 89.2 | 84.1 | 87.4 | 80.6 | 1.497 | 0.7507 | 0.000807 | 10.6775 | 10.2756
4260 | 1.1833 | 1800 | 89.9 | 25.5 | 39.8 | 196.6 | 39.9 | 90 | 95.3 | 96 | 98.5 | 115.12 | 41.3 | 22.7 | 590 | 373.5 | 105 | 5.6 | 103.2 | 0.75074 | 0.8278 | 0.83077 | -0.0006 | 89.9 | 90.6 | 89.2 | 84.2 | 87.6 | 80.8 | 1.501 | 0.7507 | 0.000808 | 10.6775 | 10.2844
4290 | 1.1917 | 1800 | 89.9 | 25.6 | 39.5 | 196.4 | 39.9 | 90 | 95.3 | 96 | 98.5 | 115.52 | 40.2 | 22.6 | 590.1 | 373.7 | 104.9 | 5.6 | 103.3 | 0.7508 | 0.8278 | 0.83077 | -0.0006 | 90 | 90.7 | 89.2 | 84.2 | 87.6 | 80.8 | 1.498 | 0.7508 | 0.000808 | 10.6628 | 10.2668
4320 | 1.2 | 1800 | 89.9 | 25.5 | 39.3 | 196.3 | 40 | 90 | 95.3 | 96 | 98.4 | 117.45 | 39.3 | 22.7 | 586.9 | 373.1 | 104.9 | 5.6 | 103.1 | 0.75 | 0.8278 | 0.83077 | -0.0006 | 89.9 | 90.7 | 89.2 | 84.1 | 87.5 | 80.6 | 1.497 | 0.75 | 0.000807 | 10.7809 | 10.3933
4350 | 1.2083 | 1800 | 89.9 | 25.3 | 39.2 | 196.2 | 39.9 | 90 | 95.3 | 96 | 98.4 | 118.56 | 42 | 22.6 | 587.2 | 373.4 | 104.9 | 5.6 | 103.1 | 0.75006 | 0.8278 | 0.83077 | -0.0006 | 89.9 | 90.7 | 89.2 | 84 | 87.4 | 80.5 | 1.493 | 0.75 | 0.000806 | 10.7809 | 10.3845
4380 | 1.2167 | 1800 | 89.9 | 25.1 | 39.2 | 196.1 | 39.9 | 90 | 95.3 | 96 | 98.4 | 116.33 | 42.2 | 22.8 | 585 | 373.3 | 105 | 5.6 | 103.2 | 0.74976 | 0.8278 | 0.83077 | -0.0006 | 90 | 90.7 | 89.2 | 84 | 87.3 | 80.5 | 1.488 | 0.7497 | 0.000806 | 10.8253 | 10.4199
4410 | 1.225 | 1800 | 89.9 | 25 | 39.1 | 196 | 39.9 | 90.1 | 95.3 | 96 | 98.5 | 115.25 | 42.8 | 22.8 | 588.7 | 373.2 | 104.9 | 5.6 | 103.1 | 0.74994 | 0.8278 | 0.83077 | -0.0006 | 89.9 | 90.7 | 89.2 | 83.9 | 87.4 | 80.6 | 1.493 | 0.7499 | 0.000806 | 10.7957 | 10.4022
4440 | 1.2333 | 1800 | 90 | 24.9 | 39.1 | 195.8 | 39.8 | 90.1 | 95.3 | 96 | 98.4 | 114.86 | 43.4 | 22.8 | 587.3 | 373.1 | 104.8 | 5.6 | 102.9 | 0.74951 | 0.8278 | 0.83077 | -0.0006 | 90 | 90.7 | 89.3 | 83.9 | 87.3 | 80.5 | 1.492 | 0.7495 | 0.000805 | 10.8549 | 10.4567
4470 | 1.2417 | 1800 | 90 | 24.7 | 39.1 | 195.8 | 39.9 | 90.1 | 95.3 | 96 | 98.4 | 115.16 | 41.2 | 22.8 | 587.2 | 373 | 104.9 | 5.6 | 103 | 0.74902 | 0.8278 | 0.83077 | -0.0006 | 90 | 90.7 | 89.2 | 83.8 | 87.2 | 80.4 | 1.497 | 0.749 | 0.000804 | 10.929 | 10.529
4500 | 1.25 | 1800 | 90 | 24.6 | 39 | 195.7 | 40 | 90.1 | 95.4 | 96 | 98.4 | 115.87 | 42.6 | 22.9 | 586.8 | 372.9 | 104.9 | 5.5 | 103 | 0.75019 | 0.8278 | 0.83077 | -0.0006 | 90 | 90.8 | 89.3 | 83.8 | 87.2 | 80.4 | 1.501 | 0.7502 | 0.000805 | 10.7513 | 10.3565
4530 | 1.2583 | 1800 | 89.9 | 24.5 | 39 | 195.6 | 40 | 90 | 95.3 | 96 | 98.4 | 116.62 | 45.5 | 22.8 | 587.7 | 372.8 | 104.9 | 5.5 | 103 | 0.75068 | 0.8278 | 0.83077 | -0.0006 | 90 | 90.7 | 89.2 | 83.9 | 87.3 | 80.5 | 1.502 | 0.7506 | 0.000805 | 10.6923 | 10.2844
4560 | 1.2667 | 1800 | 89.9 | 24.5 | 38.9 | 195.4 | 40 | 90 | 95.3 | 96 | 98.4 | 116.81 | 45.6 | 22.8 | 587.7 | 373.2 | 104.8 | 5.5 | 103 | 0.74921 | 0.8278 | 0.83077 | -0.0006 | 89.9 | 90.7 | 89.2 | 83.9 | 87.2 | 80.4 | 1.495 | 0.7492 | 0.000805 | 10.8993 | 10.5099
4590 | 1.275 | 1800 | 90 | 24.6 | 38.9 | 195.4 | 40 | 90 | 95.3 | 96 | 98.4 | 116.57 | 47.9 | 22.7 | 588.8 | 372.8 | 104.8 | 5.5 | 103 | 0.74915 | 0.8278 | 0.83077 | -0.0006 | 90 | 90.7 | 89.2 | 83.8 | 87.2 | 80.3 | 1.498 | 0.7491 | 0.000804 | 10.9141 | 10.5098
4620 | 1.2833 | 1800 | 90 | 24.7 | 38.9 | 195.2 | 40 | 90 | 95.3 | 96 | 98.5 | 116.1 | 47.9 | 22.8 | 587.6 | 372.7 | 104.8 | 5.6 | 103.1 | 0.7486 | 0.8278 | 0.83077 | -0.0006 | 89.9 | 90.7 | 89.2 | 83.9 | 87.3 | 80.4 | 1.489 | 0.7486 | 0.000805 | 10.9883 | 10.6
4650 | 1.2917 | 1800 | 90 | 25 | 38.9 | 195.2 | 40 | 90 | 95.3 | 96 | 98.4 | 116.05 | 48.9 | 22.6 | 589.1 | 372.7 | 104.8 | 5.6 | 103 | 0.74835 | 0.8278 | 0.83077 | -0.0006 | 90 | 90.8 | 89.2 | 83.8 | 87.2 | 80.4 | 1.497 | 0.7483 | 0.000804 | 11.0328 | 10.6281
4680 | 1.3 | 1800 | 90 | 25.3 | 39 | 195.1 | 40 | 90.1 | 95.3 | 96 | 98.4 | 115.89 | 47.6 | 22.6 | 587.2 | 372.8 | 105.1 | 5.5 | 103.1 | 0.74908 | 0.8278 | 0.83077 | -0.0006 | 90 | 90.7 | 89.2 | 83.9 | 87.2 | 80.4 | 1.5 | 0.7491 | 0.000805 | 10.9141 | 10.5202
4710 | 1.3083 | 1800 | 90.1 | 25.6 | 39.3 | 195.3 | 40 | 90.1 | 95.3 | 96 | 98.4 | 115.76 | 47.4 | 22.5 | 586.8 | 372.5 | 104.7 | 5.5 | 103 | 0.74902 | 0.8278 | 0.83077 | -0.0006 | 90 | 90.8 | 89.3 | 83.9 | 87.3 | 80.5 | 1.498 | 0.749 | 0.000805 | 10.929 | 10.5291
4740 | 1.3167 | 1800 | 90.1 | 25.7 | 39.9 | 195.4 | 40 | 90.1 | 95.4 | 96 | 98.4 | 116.25 | 46 | 22.7 | 587.2 | 372.4 | 104.9 | 5.5 | 102.9 | 0.74872 | 0.8278 | 0.83077 | -0.0006 | 90 | 90.8 | 89.2 | 83.8 | 87.3 | 80.4 | 1.485 | 0.7487 | 0.000804 | 10.9735 | 10.5734
4770 | 1.325 | 1800 | 90.1 | 25.4 | 40.5 | 195.6 | 40 | 90.1 | 95.3 | 96 | 98.4 | 115.33 | 45.8 | 22.7 | 586.3 | 372.3 | 105 | 5.5 | 103 | 0.74811 | 0.8278 | 0.83077 | -0.0006 | 90 | 90.8 | 89.3 | 83.9 | 87.3 | 80.5 | 1.495 | 0.7481 | 0.000805 | 11.0626 | 10.6637
4800 | 1.3333 | 1800 | 90.1 | 25.2 | 41 | 195.8 | 40.1 | 90.1 | 95.4 | 96 | 98.4 | 115.28 | 45.1 | 22.8 | 579.8 | 372.3 | 104.9 | 5.5 | 103.1 | 0.7489 | 0.8278 | 0.83077 | -0.0006 | 90.1 | 90.9 | 89.3 | 83.9 | 87.3 | 80.4 | 1.501 | 0.749 | 0.000804 | 10.929 | 10.5379
4830 | 1.3417 | 1800 | 90.2 | 24.9 | 41.3 | 196 | 40.1 | 90.1 | 95.4 | 96 | 98.4 | 114.96 | 42.7 | 22.9 | 594 | 372.2 | 104.8 | 5.5 | 103 | 0.74792 | 0.8278 | 0.83077 | -0.0006 | 90.1 | 90.9 | 89.3 | 83.9 | 87.3 | 80.5 | 1.503 | 0.748 | 0.000805 | 11.0774 | 10.6829
4860 | 1.35 | 1800 | 90.2 | 24.7 | 41.6 | 196.3 | 40.3 | 90.1 | 95.4 | 96 | 98.4 | 112.24 | 41.5 | 22.9 | 579.8 | 372.2 | 104.8 | 5.5 | 103 | 0.74841 | 0.8278 | 0.83077 | -0.0006 | 90.2 | 90.9 | 89.4 | 84 | 87.4 | 80.6 | 1.483 | 0.7485 | 0.000805 | 11.0031 | 10.6015
4890 | 1.3583 | 1800 | 90.1 | 24.6 | 41.7 | 196.5 | 40.2 | 90.2 | 95.4 | 96 | 98.4 | 111.57 | 41.5 | 23 | 584 | 372 | 104.9 | 5.6 | 103 | 0.74817 | 0.8278 | 0.83077 | -0.0006 | 90.2 | 90.9 | 89.4 | 83.9 | 87.4 | 80.5 | 1.502 | 0.7483 | 0.000805 | 11.0328 | 10.637
4920 | 1.3667 | 1801 | 90.1 | 24.5 | 41.9 | 196.7 | 40.2 | 90.2 | 95.5 | 96 | 98.5 | 112.18 | 40.2 | 23 | 590 | 372 | 105 | 5.5 | 103 | 0.74811 | 0.8278 | 0.83077 | -0.0006 | 90.2 | 90.9 | 89.4 | 84 | 87.5 | 80.6 | 1.493 | 0.7482 | 0.000806 | 11.0477 | 10.6459
4950 | 1.375 | 1800 | 90 | 24.7 | 41.9 | 196.9 | 40.3 | 90.2 | 95.5 | 96 | 98.5 | 113.48 | 40.2 | 22.9 | 593.7 | 372 | 104.9 | 5.6 | 103.1 | 0.7478 | 0.8278 | 0.83077 | -0.0006 | 90.2 | 90.9 | 89.4 | 84.1 | 87.5 | 80.7 | 1.506 | 0.7479 | 0.000806 | 11.0923 | 10.6918
4980 | 1.3833 | 1800 | 90 | 24.8 | 42 | 197.1 | 40.3 | 90.1 | 95.5 | 96 | 98.4 | 114.32 | 39.3 | 22.9 | 581 | 372.1 | 104.7 | 5.6 | 103 | 0.74762 | 0.8278 | 0.83077 | -0.0006 | 90.1 | 90.8 | 89.4 | 84 | 87.4 | 80.6 | 1.503 | 0.7477 | 0.000806 | 11.1221 | 10.7274
5010 | 1.3917 | 1801 | 90 | 25.1 | 41.6 | 197.1 | 40.2 | 90.1 | 95.4 | 96 | 98.4 | 115.53 | 39.7 | 22.8 | 593.5 | 372.1 | 104.8 | 5.6 | 103 | 0.74866 | 0.8278 | 0.83077 | -0.0006 | 90.1 | 90.8 | 89.3 | 84.1 | 87.5 | 80.7 | 1.495 | 0.7487 | 0.000807 | 10.9735 | 10.5734
5040 | 1.4 | 1800 | 90 | 25.2 | 40.8 | 197 | 40.1 | 90 | 95.4 | 96 | 98.4 | 115.27 | 39.9 | 22.8 | 592.1 | 372 | 104.9 | 5.6 | 103 | 0.74768 | 0.8278 | 0.83077 | -0.0006 | 90 | 90.7 | 89.3 | 84 | 87.4 | 80.6 | 1.499 | 0.7477 | 0.000806 | 11.1221 | 10.7274
5070 | 1.4083 | 1800 | 89.9 | 25.3 | 40.1 | 196.9 | 40.1 | 89.9 | 95.4 | 96 | 98.5 | 114.63 | 39 | 22.8 | 585.9 | 372 | 104.8 | 5.6 | 103.1 | 0.7478 | 0.8278 | 0.83077 | -0.0006 | 90 | 90.7 | 89.2 | 84.1 | 87.6 | 80.7 | 1.497 | 0.7478 | 0.000807 | 11.1072 | 10.7096
5100 | 1.4167 | 1800 | 89.9 | 25.1 | 39.6 | 196.7 | 40 | 89.9 | 95.3 | 96 | 98.4 | 114.33 | 39.4 | 22.8 | 587.2 | 372.3 | 104.9 | 5.6 | 103 | 0.74737 | 0.8278 | 0.83077 | -0.0006 | 89.9 | 90.6 | 89.2 | 84.1 | 87.5 | 80.6 | 1.476 | 0.7473 | 0.000807 | 11.1816 | 10.7823
5130 | 1.425 | 1800 | 89.8 | 25 | 39.4 | 196.6 | 40.1 | 89.9 | 95.3 | 96 | 98.5 | 114.97 | 41.9 | 22.8 | 582.2 | 372.1 | 103.4 | 5.6 | 103.1 | 0.74804 | 0.8278 | 0.83077 | -0.0006 | 89.9 | 90.7 | 89.2 | 84 | 87.5 | 80.6 | 1.501 | 0.748 | 0.000806 | 11.0774 | 10.6829
5160 | 1.4333 | 1800 | 89.9 | 25.1 | 39.2 | 196.4 | 40.1 | 89.9 | 95.3 | 96 | 98.4 | 114.66 | 42 | 22.8 | 579.5 | 371.9 | 103.3 | 5.6 | 103.1 | 0.7478 | 0.8278 | 0.83077 | -0.0006 | 89.9 | 90.6 | 89.1 | 84.1 | 87.5 | 80.6 | 1.498 | 0.7477 | 0.000807 | 11.1221 | 10.7185
5190 | 1.4417 | 1800 | 89.9 | 25.3 | 39.2 | 196.3 | 40.1 | 89.9 | 95.3 | 96 | 98.4 | 114.77 | 42.1 | 22.7 | 581.2 | 372.1 | 103.5 | 5.6 | 103 | 0.74768 | 0.8278 | 0.83077 | -0.0006 | 89.9 | 90.7 | 89.1 | 84.1 | 87.5 | 80.6 | 1.479 | 0.7476 | 0.000807 | 11.137 | 10.7363
5220 | 1.45 | 1800 | 89.9 | 25.2 | 39.1 | 196.3 | 40.1 | 89.9 | 95.3 | 96 | 98.5 | 116.2 | 39.8 | 22.7 | 577.9 | 372.1 | 103.5 | 5.6 | 103.1 | 0.74713 | 0.8278 | 0.83077 | -0.0006 | 89.9 | 90.7 | 89.1 | 84.2 | 87.6 | 80.8 | 1.498 | 0.7471 | 0.000808 | 11.2114 | 10.8179
5250 | 1.4583 | 1801 | 89.9 | 24.9 | 39.1 | 196.2 | 40 | 89.9 | 95.3 | 96 | 98.4 | 116.92 | 41.5 | 22.8 | 593.2 | 372 | 103.3 | 5.6 | 103.1 | 0.74774 | 0.8278 | 0.83077 | -0.0006 | 89.9 | 90.7 | 89.2 | 84 | 87.4 | 80.5 | 1.501 | 0.7477 | 0.000806 | 11.1221 | 10.7274
5280 | 1.4667 | 1800 | 89.9 | 24.9 | 39.1 | 196.1 | 39.9 | 89.9 | 95.3 | 96 | 98.5 | 115.24 | 43.3 | 22.8 | 592.8 | 372 | 103.2 | 5.6 | 103.1 | 0.7459 | 0.8278 | 0.83077 | -0.0006 | 89.9 | 90.7 | 89.2 | 84.2 | 87.6 | 80.8 | 1.485 | 0.7459 | 0.000808 | 11.3905 | 11.0009
5310 | 1.475 | 1800 | 89.9 | 24.7 | 39 | 195.9 | 40 | 89.9 | 95.3 | 96 | 98.3 | 114.37 | 41.8 | 22.8 | 583.8 | 371.9 | 103.5 | 5.6 | 102.9 | 0.74749 | 0.8278 | 0.83077 | -0.0006 | 89.9 | 90.6 | 89.1 | 83.9 | 87.4 | 80.5 | 1.494 | 0.7474 | 0.000805 | 11.1667 | 10.7644
5340 | 1.4833 | 1800 | 90 | 24.7 | 39 | 195.8 | 39.9 | 89.9 | 95.3 | 96 | 98.4 | 115.5 | 41.1 | 22.8 | 591.1 | 371.9 | 103.4 | 5.6 | 103 | 0.74731 | 0.8278 | 0.83077 | -0.0006 | 89.9 | 90.7 | 89.2 | 84 | 87.5 | 80.6 | 1.493 | 0.7473 | 0.000806 | 11.1816 | 10.7912
5370 | 1.4917 | 1801 | 90 | 24.9 | 38.9 | 195.7 | 39.9 | 89.9 | 95.3 | 96 | 98.5 | 115.63 | 42 | 22.8 | 589.4 | 371.9 | 103.4 | 5.6 | 103.1 | 0.74707 | 0.8278 | 0.83077 | -0.0006 | 89.9 | 90.7 | 89.2 | 84.1 | 87.6 | 80.8 | 1.497 | 0.747 | 0.000808 | 11.2263 | 10.8268
5400 | 1.5 | 1800 | 90 | 24.9 | 38.9 | 195.6 | 40 | 89.9 | 95.3 | 96 | 98.4 | 116 | 42.5 | 22.8 | 589.9 | 371.8 | 103.3 | 5.6 | 103.2 | 0.74713 | 0.8278 | 0.83077 | -0.0006 | 89.9 | 90.7 | 89.2 | 84.2 | 87.6 | 80.8 | 1.496 | 0.7471 | 0.000808 | 11.2114 | 10.8179
5430 | 1.5083 | 1800 | 90 | 24.9 | 38.9 | 195.5 | 40 | 89.9 | 95.2 | 96 | 98.4 | 116.26 | 42.8 | 22.8 | 587 | 371.8 | 103.5 | 5.6 | 103.1 | 0.74664 | 0.8278 | 0.83077 | -0.0006 | 90 | 90.7 | 89.2 | 84.3 | 87.7 | 80.8 | 1.481 | 0.7466 | 0.000809 | 11.286 | 10.8818
5460 | 1.5167 | 1800 | 90 | 25 | 38.9 | 195.5 | 40 | 89.9 | 95.3 | 96 | 98.4 | 115.36 | 42.9 | 22.7 | 587.2 | 371.7 | 103.5 | 5.6 | 103.1 | 0.74713 | 0.8278 | 0.83077 | -0.0006 | 90 | 90.7 | 89.2 | 84.2 | 87.6 | 80.7 | 1.506 | 0.7471 | 0.000807 | 11.2114 | 10.809
5490 | 1.525 | 1800 | 90 | 25.2 | 38.9 | 195.5 | 40.1 | 89.9 | 95.3 | 96 | 98.4 | 115.5 | 42.1 | 22.7 | 583.3 | 371.9 | 103.3 | 5.6 | 103.1 | 0.74749 | 0.8278 | 0.83077 | -0.0006 | 90 | 90.8 | 89.2 | 84.2 | 87.5 | 80.7 | 1.501 | 0.7475 | 0.000807 | 11.1518 | 10.7556
5520 | 1.5333 | 1800 | 90 | 25.2 | 39 | 195.5 | 40 | 89.9 | 95.3 | 96 | 98.4 | 115.61 | 40.6 | 22.7 | 588.1 | 371.9 | 103.5 | 5.6 | 103.1 | 0.74633 | 0.8278 | 0.83077 | -0.0006 | 90 | 90.7 | 89.2 | 84.1 | 87.5 | 80.6 | 1.498 | 0.7463 | 0.000807 | 11.3308 | 10.9279
5550 | 1.5417 | 1800 | 90 | 25.2 | 39.4 | 195.6 | 40 | 89.9 | 95.3 | 96 | 98.4 | 116.39 | 40.6 | 22.8 | 591.8 | 371.5 | 103.3 | 5.6 | 103.1 | 0.74676 | 0.8278 | 0.83077 | -0.0006 | 90 | 90.8 | 89.2 | 84 | 87.4 | 80.6 | 1.503 | 0.7468 | 0.000806 | 11.2561 | 10.8639
5580 | 1.55 | 1800 | 90 | 25.2 | 40 | 195.8 | 39.9 | 89.9 | 95.3 | 96 | 98.4 | 116.83 | 42 | 22.9 | 593.2 | 371.6 | 103.4 | 5.6 | 103 | 0.74621 | 0.8278 | 0.83077 | -0.0006 | 90 | 90.7 | 89.2 | 84 | 87.4 | 80.6 | 1.487 | 0.7462 | 0.000806 | 11.3457 | 10.9457
5610 | 1.5583 | 1800 | 90 | 25.2 | 40.6 | 196 | 39.9 | 89.9 | 95.3 | 96 | 98.5 | 116.26 | 40.2 | 22.9 | 584.3 | 371.5 | 103.4 | 5.5 | 103.1 | 0.74651 | 0.8278 | 0.83077 | -0.0006 | 90 | 90.7 | 89.2 | 83.9 | 87.4 | 80.5 | 1.499 | 0.7465 | 0.000806 | 11.3009 | 10.9011
5640 | 1.5667 | 1800 | 90.1 | 25.2 | 41 | 196.3 | 40 | 89.9 | 95.3 | 96 | 98.4 | 115.67 | 40.7 | 22.9 | 581.9 | 371.3 | 103.5 | 5.5 | 103 | 0.74615 | 0.8278 | 0.83077 | -0.0006 | 90 | 90.8 | 89.3 | 83.9 | 87.3 | 80.5 | 1.494 | 0.7462 | 0.000806 | 11.3457 | 10.9547
5670 | 1.575 | 1800 | 90 | 25.3 | 41.3 | 196.5 | 40 | 89.9 | 95.3 | 96 | 98.5 | 115.77 | 40.7 | 22.9 | 586.3 | 371.6 | 103.4 | 5.5 | 103.1 | 0.74596 | 0.8278 | 0.83077 | -0.0006 | 90 | 90.8 | 89.2 | 84 | 87.5 | 80.7 | 1.501 | 0.746 | 0.000807 | 11.3756 | 10.983
5700 | 1.5833 | 1800 | 90.1 | 25.3 | 41.5 | 196.6 | 40 | 90 | 95.3 | 96 | 98.4 | 115.16 | 41.5 | 22.9 | 591.7 | 371.6 | 103.5 | 5.5 | 103 | 0.747 | 0.8278 | 0.83077 | -0.0006 | 90 | 90.8 | 89.3 | 84 | 87.4 | 80.6 | 1.499 | 0.747 | 0.000806 | 11.2263 | 10.8283
5730 | 1.5917 | 1800 | 90 | 25 | 41.7 | 196.8 | 40 | 90 | 95.3 | 96 | 98.4 | 115.15 | 41.2 | 23 | 587.1 | 371 | 103.4 | 5.5 | 103 | 0.74658 | 0.8278 | 0.83077 | -0.0006 | 90 | 90.8 | 89.2 | 83.9 | 87.3 | 80.5 | 1.496 | 0.7466 | 0.000805 | 11.2859 | 10.8907
5760 | 1.6 | 1800 | 90 | 24.7 | 41.8 | 196.9 | 39.9 | 90 | 95.3 | 96 | 98.4 | 113.44 | 41.6 | 23.1 | 590.9 | 371.5 | 103.3 | 5.5 | 103.1 | 0.74621 | 0.8278 | 0.83077 | -0.0006 | 90 | 90.8 | 89.3 | 84 | 87.4 | 80.5 | 1.494 | 0.7462 | 0.000806 | 11.3457 | 10.9457
5790 | 1.6083 | 1800 | 90 | 24.6 | 41.8 | 196.9 | 40 | 90 | 95.3 | 96.1 | 98.5 | 112.81 | 41.1 | 23.1 | 586.2 | 371.2 | 103.5 | 5.5 | 103.1 | 0.7467 | 0.8278 | 0.83077 | -0.0006 | 90 | 90.8 | 89.2 | 84 | 87.5 | 80.6 | 1.492 | 0.7467 | 0.000806 | 11.271 | 10.8729
5820 | 1.6167 | 1800 | 90 | 24.5 | 41.9 | 197 | 39.9 | 90 | 95.3 | 96 | 98.4 | 112.85 | 41.9 | 23.1 | 580 | 371.3 | 103.4 | 5.5 | 103 | 0.7456 | 0.8278 | 0.83077 | -0.0006 | 90 | 90.7 | 89.2 | 84 | 87.4 | 80.6 | 1.496 | 0.7456 | 0.000806 | 11.4354 | 11.0366
5850 | 1.625 | 1800 | 90 | 24.6 | 41.7 | 197.1 | 39.9 | 90 | 95.3 | 96 | 98.4 | 113.3 | 41.4 | 23 | 588.8 | 371.1 | 103.5 | 5.5 | 103 | 0.74602 | 0.8278 | 0.83077 | -0.0006 | 90.1 | 90.8 | 89.3 | 83.9 | 87.4 | 80.5 | 1.495 | 0.7461 | 0.000805 | 11.3606 | 10.9651
5880 | 1.6333 | 1800 | 90 | 24.6 | 41 | 197.1 | 39.9 | 90 | 95.3 | 96 | 98.4 | 113.95 | 41.1 | 23 | 591.1 | 371.4 | 103.5 | 5.6 | 103.1 | 0.74602 | 0.8278 | 0.83077 | -0.0006 | 90 | 90.7 | 89.2 | 84 | 87.4 | 80.5 | 1.505 | 0.746 | 0.000806 | 11.3756 | 10.974
5910 | 1.6417 | 1799 | 90 | 24.7 | 40.3 | 197 | 39.9 | 90 | 95.3 | 96 | 98.4 | 113.85 | 39.9 | 23 | 584.7 | 371.3 | 103.5 | 5.6 | 103 | 0.74578 | 0.8278 | 0.83077 | -0.0006 | 90 | 90.8 | 89.3 | 84 | 87.5 | 80.6 | 1.498 | 0.7458 | 0.000806 | 11.4055 | 11.0098
5940 | 1.65 | 1800 | 90 | 25.2 | 39.8 | 196.9 | 40 | 90 | 95.3 | 96 | 98.4 | 114.48 | 39.2 | 22.8 | 591.5 | 371.4 | 103.6 | 5.6 | 103.1 | 0.74645 | 0.8278 | 0.83077 | -0.0006 | 90 | 90.8 | 89.3 | 84 | 87.4 | 80.6 | 1.5 | 0.7465 | 0.000806 | 11.3009 | 10.91
5970 | 1.6583 | 1800 | 90 | 25.3 | 39.5 | 196.8 | 40 | 90 | 95.3 | 96 | 98.4 | 114.87 | 41.1 | 22.9 | 591.4 | 371.3 | 103.6 | 5.6 | 103.1 | 0.74505 | 0.8278 | 0.83077 | -0.0006 | 90.1 | 90.8 | 89.3 | 84 | 87.4 | 80.6 | 1.504 | 0.7451 | 0.000806 | 11.5102 | 11.1097
6000 | 1.6667 | 1800 | 90 | 25.3 | 39.3 | 196.7 | 40 | 89.9 | 95.3 | 96 | 98.6 | 114.96 | 41 | 22.8 | 586.1 | 371.2 | 103.3 | 5.6 | 103.2 | 0.74535 | 0.8278 | 0.83077 | -0.0006 | 90 | 90.8 | 89.3 | 84.2 | 87.6 | 80.8 | 1.501 | 0.7454 | 0.000807 | 11.4653 | 11.0739
6030 | 1.675 | 1800 | 90 | 25.5 | 39.1 | 196.6 | 40 | 89.9 | 95.3 | 96 | 98.4 | 115.29 | 39.8 | 22.8 | 583.3 | 371.1 | 103.4 | 5.6 | 103 | 0.74474 | 0.8278 | 0.83077 | -0.0006 | 90 | 90.8 | 89.3 | 84 | 87.3 | 80.5 | 1.495 | 0.7448 | 0.000805 | 11.5552 | 11.165
6060 | 1.6833 | 1800 | 90 | 25.5 | 39 | 196.6 | 39.9 | 89.9 | 95.3 | 96 | 98.4 | 114.86 | 37.6 | 22.8 | 590.5 | 371.2 | 103.5 | 5.6 | 103.1 | 0.74584 | 0.8278 | 0.83077 | -0.0006 | 90 | 90.8 | 89.3 | 84 | 87.4 | 80.6 | 1.494 | 0.7459 | 0.000806 | 11.3905 | 11.0008
6090 | 1.6917 | 1800 | 90 | 25.4 | 39 | 196.4 | 39.9 | 89.9 | 95.3 | 96 | 98.4 | 114.85 | 38.2 | 22.8 | 589.4 | 370.9 | 103.6 | 5.6 | 103.1 | 0.74492 | 0.8278 | 0.83077 | -0.0006 | 90 | 90.7 | 89.3 | 83.9 | 87.3 | 80.5 | 1.503 | 0.7449 | 0.000805 | 11.5402 | 11.1381
6120 | 1.7 | 1800 | 90 | 25.2 | 39 | 196.4 | 39.9 | 90 | 95.3 | 96 | 98.4 | 116.19 | 37.2 | 22.9 | 583.8 | 371 | 103.5 | 5.6 | 103 | 0.74529 | 0.8278 | 0.83077 | -0.0006 | 90 | 90.8 | 89.3 | 83.9 | 87.4 | 80.5 | 1.498 | 0.7453 | 0.000805 | 11.4803 | 11.0828
6150 | 1.7083 | 1800 | 89.9 | 24.8 | 38.9 | 196.2 | 40 | 89.9 | 95.3 | 96 | 98.4 | 116.95 | 37.4 | 22.9 | 581 | 371.1 | 103.4 | 5.6 | 103.1 | 0.7448 | 0.8278 | 0.83077 | -0.0006 | 90 | 90.8 | 89.3 | 83.9 | 87.4 | 80.5 | 1.497 | 0.7448 | 0.000805 | 11.5552 | 11.156
6180 | 1.7167 | 1799 | 90 | 24.6 | 38.9 | 196.1 | 39.9 | 89.9 | 95.3 | 96 | 98.4 | 115.75 | 33.6 | 22.9 | 580.3 | 371.1 | 103.4 | 5.6 | 103.1 | 0.74517 | 0.8278 | 0.83077 | -0.0006 | 90 | 90.8 | 89.3 | 83.9 | 87.3 | 80.5 | 1.491 | 0.7452 | 0.000805 | 11.4952 | 11.1007
6210 | 1.725 | 1799 | 90 | 24.6 | 38.9 | 196 | 39.9 | 89.9 | 95.3 | 96 | 98.4 | 115.47 | 42.5 | 22.8 | 588.3 | 370.9 | 103.3 | 5.6 | 103.1 | 0.74517 | 0.8278 | 0.83077 | -0.0006 | 90 | 90.8 | 89.3 | 83.9 | 87.3 | 80.5 | 1.504 | 0.7452 | 0.000805 | 11.4952 | 11.1007
6240 | 1.7333 | 1800 | 90 | 24.5 | 38.9 | 195.9 | 39.9 | 89.9 | 95.3 | 96 | 98.4 | 115.32 | 45.5 | 22.9 | 590 | 371.1 | 103.5 | 5.6 | 103.1 | 0.74505 | 0.8278 | 0.83077 | -0.0006 | 90 | 90.7 | 89.3 | 84 | 87.3 | 80.5 | 1.498 | 0.745 | 0.000805 | 11.5252 | 11.1187
6270 | 1.7417 | 1800 | 90 | 24.5 | 38.9 | 195.8 | 40 | 90 | 95.3 | 96 | 98.4 | 114.65 | 43.9 | 22.9 | 590.9 | 371.1 | 103.3 | 5.6 | 103.2 | 0.74517 | 0.8278 | 0.83077 | -0.0006 | 90.1 | 90.8 | 89.3 | 83.9 | 87.3 | 80.5 | 1.507 | 0.7452 | 0.000805 | 11.4952 | 11.0918
6300 | 1.75 | 1801 | 90 | 24.9 | 38.9 | 195.8 | 40 | 90 | 95.3 | 96 | 98.4 | 114.93 | 40.6 | 22.8 | 581.7 | 370.7 | 103.4 | 5.6 | 103 | 0.74498 | 0.8278 | 0.83077 | -0.0006 | 90 | 90.8 | 89.3 | 83.8 | 87.2 | 80.4 | 1.504 | 0.745 | 0.000805 | 11.5252 | 11.1291
6330 | 1.7583 | 1800 | 90 | 25.2 | 38.9 | 195.8 | 40 | 90 | 95.3 | 96 | 98.4 | 115.83 | 38.7 | 22.8 | 589.1 | 370.8 | 103.4 | 5.6 | 103 | 0.7437 | 0.8278 | 0.83077 | -0.0006 | 90.1 | 90.8 | 89.4 | 83.8 | 87.3 | 80.4 | 1.495 | 0.7438 | 0.000804 | 11.7053 | 11.3116
6360 | 1.7667 | 1800 | 90 | 25.5 | 39.1 | 195.9 | 40 | 90 | 95.3 | 96 | 98.6 | 115.79 | 31.8 | 22.7 | 590.1 | 370.8 | 103.5 | 5.6 | 103.2 | 0.74511 | 0.8278 | 0.83077 | -0.0006 | 90.1 | 90.8 | 89.3 | 84 | 87.5 | 80.7 | 1.499 | 0.7451 | 0.000806 | 11.5102 | 11.1008
6390 | 1.775 | 1800 | 90 | 25.5 | 39.6 | 196 | 40 | 90 | 95.3 | 96 | 98.4 | 115.45 | 32.5 | 22.8 | 582.5 | 370.4 | 103.3 | 5.6 | 103 | 0.74437 | 0.8278 | 0.83077 | -0.0006 | 90 | 90.8 | 89.2 | 83.8 | 87.2 | 80.4 | 1.496 | 0.7444 | 0.000804 | 11.6152 | 11.2203
6420 | 1.7833 | 1800 | 90 | 25.3 | 40.2 | 196.2 | 39.9 | 90 | 95.3 | 96 | 98.4 | 116.46 | 33.9 | 22.9 | 593.6 | 370.8 | 103.4 | 5.5 | 103.1 | 0.74449 | 0.8278 | 0.83077 | -0.0006 | 90.1 | 90.8 | 89.3 | 83.9 | 87.3 | 80.4 | 1.502 | 0.7445 | 0.000805 | 11.6002 | 11.1934
6450 | 1.7917 | 1800 | 90 | 25.1 | 40.7 | 196.4 | 39.8 | 89.9 | 95.3 | 96 | 98.4 | 116.73 | 32 | 22.9 | 587.3 | 370.8 | 103.4 | 5.5 | 103 | 0.74407 | 0.8278 | 0.83077 | -0.0006 | 90 | 90.8 | 89.2 | 83.9 | 87.3 | 80.4 | 1.502 | 0.7441 | 0.000805 | 11.6602 | 11.2652
6480 | 1.8 | 1800 | 90 | 24.9 | 41.1 | 196.5 | 39.9 | 89.9 | 95.3 | 96 | 98.5 | 116.54 | 31.3 | 23 | 590.6 | 371.1 | 103.4 | 5.5 | 103 | 0.74443 | 0.8278 | 0.83077 | -0.0006 | 90 | 90.8 | 89.2 | 84 | 87.4 | 80.6 | 1.502 | 0.7444 | 0.000806 | 11.6152 | 11.2113
6510 | 1.8083 | 1800 | 90 | 24.9 | 41.3 | 196.7 | 40 | 89.9 | 95.3 | 96 | 98.4 | 115.96 | 28.5 | 23 | 589.8 | 370.8 | 103.4 | 5.5 | 102.9 | 0.74498 | 0.8278 | 0.83077 | -0.0006 | 90 | 90.8 | 89.2 | 83.9 | 87.3 | 80.5 | 1.5 | 0.745 | 0.000805 | 11.5252 | 11.1291
6540 | 1.8167 | 1800 | 90 | 24.8 | 41.4 | 196.9 | 40 | 89.9 | 95.3 | 96 | 98.4 | 116.37 | 30.6 | 23.1 | 590.9 | 370.8 | 103.6 | 5.5 | 103 | 0.74486 | 0.8278 | 0.83077 | -0.0006 | 90 | 90.7 | 89.2 | 84 | 87.4 | 80.5 | 1.503 | 0.7449 | 0.000806 | 11.5402 | 11.147
6570 | 1.825 | 1800 | 90 | 24.8 | 41.6 | 197 | 40.1 | 89.9 | 95.3 | 96 | 98.4 | 116.69 | 28.3 | 23 | 581.8 | 371 | 103.4 | 5.6 | 103.1 | 0.74462 | 0.8278 | 0.83077 | -0.0006 | 90 | 90.8 | 89.2 | 84 | 87.4 | 80.6 | 1.503 | 0.7446 | 0.000806 | 11.5852 | 11.1829
6600 | 1.8333 | 1800 | 90 | 24.8 | 41.7 | 197 | 40 | 90 | 95.3 | 96 | 98.4 | 115.96 | 26.9 | 23 | 588.6 | 370.9 | 103.5 | 5.6 | 103 | 0.74437 | 0.8278 | 0.83077 | -0.0006 | 90 | 90.7 | 89.2 | 83.9 | 87.3 | 80.5 | 1.506 | 0.7444 | 0.000805 | 11.6152 | 11.2203
6630 | 1.8417 | 1800 | 90 | 24.7 | 41.8 | 197.1 | 40 | 90 | 95.3 | 96 | 98.4 | 115.08 | 27.4 | 23.1 | 585.9 | 370.9 | 103.2 | 5.6 | 103 | 0.74456 | 0.8278 | 0.83077 | -0.0006 | 90 | 90.8 | 89.3 | 84 | 87.4 | 80.5 | 1.504 | 0.7446 | 0.000806 | 11.5852 | 11.1919
6660 | 1.85 | 1800 | 90 | 24.8 | 41.8 | 197.2 | 40 | 90 | 95.3 | 96 | 98.4 | 112.82 | 26.9 | 23.1 | 589.3 | 370.7 | 103.3 | 5.6 | 103.1 | 0.74462 | 0.8278 | 0.83077 | -0.0006 | 90 | 90.7 | 89.2 | 84 | 87.4 | 80.5 | 1.502 | 0.7446 | 0.000806 | 11.5852 | 11.1829
6690 | 1.8583 | 1800 | 90 | 24.9 | 41.6 | 197.3 | 39.9 | 90 | 95.3 | 96 | 98.5 | 111.55 | 26.4 | 23 | 587.2 | 370.7 | 103.6 | 5.6 | 103.1 | 0.74462 | 0.8278 | 0.83077 | -0.0006 | 90 | 90.8 | 89.3 | 84 | 87.4 | 80.6 | 1.499 | 0.7446 | 0.000806 | 11.5852 | 11.1829
6720 | 1.8667 | 1801 | 90 | 25.1 | 40.9 | 197.2 | 39.9 | 90 | 95.3 | 96 | 98.5 | 112.3 | 28.9 | 22.9 | 584.8 | 370.7 | 103.6 | 5.6 | 103.1 | 0.74431 | 0.8278 | 0.83077 | -0.0006 | 90 | 90.8 | 89.3 | 84 | 87.5 | 80.6 | 1.502 | 0.7443 | 0.000806 | 11.6302 | 11.2293
6750 | 1.875 | 1800 | 90 | 25.2 | 40.2 | 197.1 | 39.9 | 90 | 95.3 | 96 | 98.4 | 114.08 | 27.8 | 22.9 | 587 | 370.7 | 103.5 | 5.6 | 103.1 | 0.74449 | 0.8278 | 0.83077 | -0.0006 | 90 | 90.7 | 89.3 | 83.9 | 87.3 | 80.4 | 1.5 | 0.7445 | 0.000805 | 11.6002 | 11.2023
6780 | 1.8833 | 1800 | 90 | 25 | 39.7 | 196.9 | 39.9 | 89.9 | 95.3 | 96 | 98.4 | 114.73 | 27.4 | 22.9 | 592.8 | 370.5 | 103.6 | 5.6 | 103.1 | 0.74462 | 0.8278 | 0.83077 | -0.0006 | 90 | 90.7 | 89.2 | 84 | 87.3 | 80.5 | 1.5 | 0.7446 | 0.000806 | 11.5852 | 11.1829
6810 | 1.8917 | 1800 | 90 | 25 | 39.4 | 196.7 | 40 | 89.9 | 95.3 | 96 | 98.4 | 114.41 | 26.6 | 22.9 | 591.4 | 370.7 | 103.4 | 5.6 | 103.1 | 0.7448 | 0.8278 | 0.83077 | -0.0006 | 89.9 | 90.6 | 89.2 | 84 | 87.4 | 80.6 | 1.498 | 0.7447 | 0.000806 | 11.5702 | 11.165
6840 | 1.9 | 1800 | 90 | 25.2 | 39.2 | 196.5 | 40 | 89.9 | 95.3 | 96 | 98.3 | 114.65 | 27.3 | 22.8 | 590.2 | 370.6 | 103.5 | 5.6 | 103 | 0.74437 | 0.8278 | 0.83077 | -0.0006 | 90 | 90.8 | 89.2 | 83.8 | 87.2 | 80.4 | 1.505 | 0.7444 | 0.000805 | 11.6152 | 11.2203
6870 | 1.9083 | 1801 | 90 | 25.3 | 39.1 | 196.3 | 40 | 89.9 | 95.3 | 96 | 98.5 | 115.69 | 28 | 22.8 | 583.9 | 370.5 | 103.4 | 5.6 | 103.1 | 0.74437 | 0.8278 | 0.83077 | -0.0006 | 90 | 90.7 | 89.2 | 84.1 | 87.5 | 80.7 | 1.495 | 0.7444 | 0.000806 | 11.6152 | 11.2203
6900 | 1.9167 | 1801 | 90 | 25.3 | 39 | 196.2 | 40 | 90 | 95.3 | 96 | 98.4 | 116.26 | 26.6 | 22.8 | 586.2 | 370.5 | 103.4 | 5.6 | 103 | 0.74413 | 0.8278 | 0.83077 | -0.0006 | 90 | 90.7 | 89.2 | 83.9 | 87.3 | 80.5 | 1.495 | 0.7441 | 0.000805 | 11.6602 | 11.2562
6930 | 1.925 | 1800 | 90 | 25.1 | 39 | 196.1 | 40 | 89.9 | 95.3 | 96 | 98.4 | 115.96 | 27.8 | 22.9 | 591.2 | 370.8 | 103.5 | 5.6 | 103 | 0.74376 | 0.8278 | 0.83077 | -0.0006 | 90 | 90.8 | 89.2 | 84 | 87.4 | 80.5 | 1.503 | 0.7438 | 0.000805 | 11.7053 | 11.3116
6960 | 1.9333 | 1800 | 90 | 24.6 | 38.9 | 195.9 | 40 | 89.9 | 95.3 | 96 | 98.4 | 115.02 | 27.4 | 23 | 586.1 | 370.7 | 103.4 | 5.6 | 103.2 | 0.74376 | 0.8278 | 0.83077 | -0.0006 | 89.9 | 90.7 | 89.2 | 84 | 87.4 | 80.5 | 1.501 | 0.7437 | 0.000806 | 11.7204 | 11.3206
6990 | 1.9417 | 1800 | 90 | 24.6 | 38.8 | 195.8 | 39.9 | 89.9 | 95.3 | 96 | 98.4 | 114.41 | 28.7 | 22.9 | 585.9 | 370.4 | 103.3 | 5.6 | 103.3 | 0.74443 | 0.8278 | 0.83077 | -0.0006 | 90 | 90.7 | 89.2 | 84.1 | 87.5 | 80.6 | 1.499 | 0.7444 | 0.000807 | 11.6152 | 11.2113
7020 | 1.95 | 1800 | 90 | 24.7 | 38.8 | 195.7 | 39.9 | 89.9 | 95.3 | 96 | 98.4 | 116.41 | 26.7 | 22.9 | 589.2 | 370.7 | 103.3 | 5.6 | 103.1 | 0.74431 | 0.8278 | 0.83077 | -0.0006 | 89.9 | 90.7 | 89.2 | 84.1 | 87.5 | 80.7 | 1.5 | 0.7443 | 0.000807 | 11.6302 | 11.2383
7050 | 1.9583 | 1800 | 90 | 25 | 38.7 | 195.7 | 40 | 89.9 | 95.2 | 96 | 98.4 | 116.75 | 26.3 | 22.8 | 581.3 | 370.1 | 103.3 | 5.6 | 103.1 | 0.74474 | 0.8278 | 0.83077 | -0.0006 | 90 | 90.7 | 89.2 | 83.9 | 87.3 | 80.5 | 1.499 | 0.7447 | 0.000806 | 11.5702 | 11.165
7080 | 1.9667 | 1800 | 90 | 25.1 | 38.7 | 195.7 | 40 | 89.9 | 95.3 | 96 | 98.3 | 115.15 | 27.1 | 22.9 | 588.5 | 370.4 | 103.4 | 5.6 | 102.9 | 0.74498 | 0.8278 | 0.83077 | -0.0006 | 90 | 90.7 | 89.2 | 83.8 | 87.3 | 80.4 | 1.499 | 0.745 | 0.000804 | 11.5252 | 11.1291
7110 | 1.975 | 1800 | 90 | 25.3 | 38.7 | 195.7 | 40 | 89.9 | 95.3 | 96 | 98.5 | 113.64 | 28.9 | 22.8 | 593.7 | 370.6 | 103.5 | 5.6 | 103.3 | 0.74413 | 0.8278 | 0.83077 | -0.0006 | 90 | 90.7 | 89.2 | 84 | 87.5 | 80.6 | 1.499 | 0.7441 | 0.000806 | 11.6603 | 11.2562
7140 | 1.9833 | 1800 | 90 | 25.4 | 38.8 | 195.7 | 40 | 89.9 | 95.3 | 96 | 98.4 | 114.44 | 29.3 | 22.8 | 591.8 | 370.7 | 103.5 | 5.6 | 103.3 | 0.74394 | 0.8278 | 0.83077 | -0.0006 | 90 | 90.7 | 89.2 | 84.1 | 87.6 | 80.7 | 1.502 | 0.7439 | 0.000807 | 11.6903 | 11.2847
7170 | 1.9917 | 1800 | 90 | 25.4 | 39 | 195.8 | 40 | 90 | 95.3 | 96 | 98.4 | 115.01 | 28.3 | 22.8 | 591.9 | 370.3 | 103.5 | 5.6 | 103.1 | 0.74413 | 0.8278 | 0.83077 | -0.0006 | 89.9 | 90.6 | 89.2 | 84 | 87.5 | 80.6 | 1.497 | 0.7441 | 0.000807 | 11.6603 | 11.2652
7200 | 2 | 1800 | 90 | 25.4 | 39.7 | 195.9 | 40 | 89.9 | 95.3 | 96 | 98.5 | 116.02 | 31.5 | 22.9 | 590.9 | 370.2 | 103.6 | 5.5 | 103.1 | 0.74376 | 0.8278 | 0.83077 | -0.0006 | 90 | 90.7 | 89.2 | 84 | 87.5 | 80.6 | 1.497 | 0.7437 | 0.000806 | 11.7204 | 11.3116
7230 | 2.0083 | 1800 | 90 | 25.1 | 40.5 | 196.1 | 40 | 89.9 | 95.3 | 96 | 98.4 | 115.89 | 30.5 | 23 | 592.1 | 370.4 | 103.7 | 5.5 | 103.1 | 0.74376 | 0.8278 | 0.83077 | -0.0006 | 90 | 90.7 | 89.2 | 84 | 87.4 | 80.6 | 1.499 | 0.7437 | 0.000806 | 11.7204 | 11.3116
7260 | 2.0167 | 1800 | 90 | 24.8 | 41.2 | 196.3 | 39.9 | 89.9 | 95.3 | 96 | 98.4 | 116.43 | 31.4 | 23.1 | 589.7 | 370.3 | 103.6 | 5.5 | 103 | 0.74364 | 0.8278 | 0.83077 | -0.0006 | 90 | 90.7 | 89.2 | 84 | 87.4 | 80.5 | 1.498 | 0.7436 | 0.000806 | 11.7354 | 11.3296
7290 | 2.025 | 1800 | 90.1 | 24.6 | 41.7 | 196.5 | 39.9 | 90 | 95.3 | 96 | 98.4 | 115.92 | 31.5 | 23.1 | 586.4 | 370.6 | 103.5 | 5.6 | 103.1 | 0.74425 | 0.8278 | 0.83077 | -0.0006 | 90 | 90.8 | 89.2 | 84.1 | 87.5 | 80.7 | 1.5 | 0.7443 | 0.000807 | 11.6302 | 11.2383
7320 | 2.0333 | 1800 | 90 | 24.5 | 42 | 196.7 | 40 | 89.9 | 95.3 | 96 | 98.4 | 115.81 | 32.9 | 23.2 | 585.6 | 370.4 | 103.5 | 5.6 | 103.1 | 0.74425 | 0.8278 | 0.83077 | -0.0006 | 89.9 | 90.7 | 89.2 | 84 | 87.4 | 80.6 | 1.499 | 0.7442 | 0.000806 | 11.6452 | 11.2472
7350 | 2.0417 | 1800 | 90 | 24.8 | 42.2 | 196.8 | 39.9 | 89.9 | 95.3 | 96 | 98.4 | 116.73 | 31.2 | 23.1 | 595.1 | 370.3 | 103.3 | 5.6 | 103 | 0.74401 | 0.8278 | 0.83077 | -0.0006 | 90 | 90.7 | 89.2 | 84 | 87.4 | 80.6 | 1.499 | 0.744 | 0.000806 | 11.6753 | 11.2742
7380 | 2.05 | 1800 | 90.1 | 25 | 42.3 | 197 | 40 | 89.9 | 95.3 | 96 | 98.5 | 116.92 | 31.1 | 23.1 | 589.9 | 370.1 | 103.5 | 5.6 | 103.1 | 0.74358 | 0.8278 | 0.83077 | -0.0006 | 90 | 90.7 | 89.2 | 84 | 87.5 | 80.7 | 1.496 | 0.7436 | 0.000807 | 11.7354 | 11.3386
7410 | 2.0583 | 1800 | 90.1 | 25.1 | 42.3 | 197.1 | 40 | 89.9 | 95.3 | 96 | 98.4 | 115.93 | 32.1 | 23.1 | 592 | 370.4 | 103.5 | 5.6 | 103.1 | 0.74303 | 0.8278 | 0.83077 | -0.0006 | 90 | 90.8 | 89.2 | 84 | 87.4 | 80.5 | 1.498 | 0.743 | 0.000806 | 11.8257 | 11.4211
7440 | 2.0667 | 1800 | 90.1 | 25.1 | 41.7 | 197.2 | 40 | 89.9 | 95.3 | 96 | 98.4 | 115.77 | 33.3 | 23.1 | 595.4 | 370 | 103.4 | 5.6 | 103.1 | 0.74309 | 0.8278 | 0.83077 | -0.0006 | 90 | 90.8 | 89.2 | 84 | 87.4 | 80.6 | 1.502 | 0.7431 | 0.000806 | 11.8107 | 11.4121
7470 | 2.075 | 1800 | 90 | 25 | 40.8 | 197.1 | 40.1 | 89.9 | 95.3 | 96 | 98.4 | 115.49 | 32.2 | 23 | 588.9 | 370.4 | 103.4 | 5.6 | 103.3 | 0.74437 | 0.8278 | 0.83077 | -0.0006 | 89.9 | 90.7 | 89.2 | 84.1 | 87.5 | 80.6 | 1.505 | 0.7443 | 0.000807 | 11.6302 | 11.2293
7500 | 2.0833 | 1800 | 90 | 24.8 | 40.1 | 196.9 | 40 | 90 | 95.3 | 96 | 98.4 | 115.41 | 32.6 | 23.1 | 586.9 | 370.6 | 103.6 | 5.6 | 103.2 | 0.74364 | 0.8278 | 0.83077 | -0.0006 | 90 | 90.8 | 89.3 | 84.2 | 87.6 | 80.7 | 1.501 | 0.7437 | 0.000807 | 11.7204 | 11.3296
7530 | 2.0917 | 1800 | 90 | 24.8 | 39.6 | 196.8 | 40 | 90 | 95.3 | 96 | 98.4 | 114.59 | 32.2 | 23.1 | 589.7 | 370 | 103.5 | 5.6 | 103.1 | 0.74376 | 0.8278 | 0.83077 | -0.0006 | 90 | 90.8 | 89.3 | 84 | 87.4 | 80.6 | 1.504 | 0.7438 | 0.000806 | 11.7053 | 11.3116
7560 | 2.1 | 1800 | 90 | 25 | 39.4 | 196.6 | 40.1 | 90 | 95.4 | 96 | 98.4 | 112.36 | 32.1 | 23 | 582.3 | 370.2 | 103.5 | 5.6 | 103 | 0.74382 | 0.8278 | 0.83077 | -0.0006 | 90.1 | 90.8 | 89.3 | 84 | 87.5 | 80.6 | 1.505 | 0.7439 | 0.000806 | 11.6903 | 11.2936
7590 | 2.1083 | 1800 | 89.9 | 25 | 39.2 | 196.4 | 40 | 90 | 95.4 | 96 | 98.4 | 113.09 | 35.1 | 22.9 | 586.4 | 370.4 | 103.3 | 5.6 | 103.1 | 0.74364 | 0.8278 | 0.83077 | -0.0006 | 90 | 90.8 | 89.3 | 84.2 | 87.6 | 80.7 | 1.5 | 0.7437 | 0.000807 | 11.7204 | 11.3296
7620 | 2.1167 | 1800 | 89.9 | 25 | 39 | 196.2 | 39.9 | 90 | 95.3 | 96 | 98.4 | 113.39 | 36.8 | 22.9 | 587.3 | 370 | 103.5 | 5.6 | 103.1 | 0.74333 | 0.8278 | 0.83077 | -0.0006 | 90 | 90.8 | 89.3 | 84 | 87.5 | 80.7 | 1.503 | 0.7433 | 0.000806 | 11.7806 | 11.3761
7650 | 2.125 | 1799 | 89.9 | 25.1 | 38.9 | 196 | 39.9 | 90 | 95.3 | 96 | 98.4 | 113.4 | 37.1 | 22.9 | 586.5 | 370 | 103.5 | 5.6 | 103.1 | 0.7429 | 0.8278 | 0.83077 | -0.0006 | 90 | 90.7 | 89.2 | 84.1 | 87.5 | 80.7 | 1.501 | 0.7429 | 0.000807 | 11.8408 | 11.4406
7680 | 2.1333 | 1800 | 89.8 | 25.2 | 38.8 | 195.8 | 39.9 | 90 | 95.3 | 96 | 98.4 | 113.27 | 38 | 22.8 | 592.2 | 370.1 | 103.6 | 5.6 | 103.2 | 0.74419 | 0.8278 | 0.83077 | -0.0006 | 89.9 | 90.7 | 89.2 | 84.1 | 87.5 | 80.6 | 1.5 | 0.7441 | 0.000807 | 11.6603 | 11.2562
7710 | 2.1417 | 1800 | 89.9 | 25.3 | 38.7 | 195.6 | 39.9 | 90 | 95.3 | 96 | 98.4 | 114.13 | 38.1 | 22.8 | 585.4 | 370.2 | 103.6 | 5.6 | 103.1 | 0.74303 | 0.8278 | 0.83077 | -0.0006 | 90 | 90.8 | 89.2 | 84.2 | 87.6 | 80.8 | 1.501 | 0.743 | 0.000808 | 11.8258 | 11.4211
7740 | 2.15 | 1800 | 89.9 | 25.5 | 38.7 | 195.5 | 40 | 90 | 95.3 | 96 | 98.4 | 114.64 | 37.3 | 22.8 | 592.5 | 370.1 | 103.6 | 5.6 | 103 | 0.74425 | 0.8278 | 0.83077 | -0.0006 | 90 | 90.8 | 89.2 | 84.1 | 87.5 | 80.7 | 1.501 | 0.7442 | 0.000807 | 11.6453 | 11.2383
7770 | 2.1583 | 1800 | 89.9 | 25.3 | 38.8 | 195.4 | 40.1 | 90.1 | 95.3 | 96 | 98.4 | 114.11 | 36.7 | 22.8 | 576.9 | 370 | 103.8 | 5.6 | 103.1 | 0.74364 | 0.8278 | 0.83077 | -0.0006 | 90.1 | 90.8 | 89.3 | 83.8 | 87.3 | 80.4 | 1.497 | 0.7437 | 0.000804 | 11.7203 | 11.3206
7800 | 2.1667 | 1800 | 90 | 25.2 | 38.8 | 195.3 | 40 | 90.1 | 95.4 | 96 | 98.4 | 114.68 | 36.4 | 22.8 | 581.8 | 369.9 | 103.6 | 5.6 | 103 | 0.74321 | 0.8278 | 0.83077 | -0.0006 | 90 | 90.8 | 89.2 | 84 | 87.4 | 80.6 | 1.491 | 0.7432 | 0.000806 | 11.7956 | 11.3941
7830 | 2.175 | 1800 | 90 | 25.1 | 38.8 | 195.3 | 40.1 | 90.1 | 95.4 | 96 | 98.4 | 114.51 | 38.9 | 22.8 | 584.9 | 370 | 103.7 | 5.6 | 103.1 | 0.7437 | 0.8278 | 0.83077 | -0.0006 | 90.1 | 90.9 | 89.3 | 83.8 | 87.3 | 80.4 | 1.498 | 0.7438 | 0.000804 | 11.7053 | 11.3116
7860 | 2.1833 | 1800 | 90 | 24.8 | 38.8 | 195.3 | 40 | 90.1 | 95.4 | 96 | 98.4 | 115.28 | 38 | 22.9 | 583.5 | 370.1 | 103.5 | 5.6 | 103.1 | 0.74315 | 0.8278 | 0.83077 | -0.0006 | 90.1 | 90.9 | 89.3 | 83.9 | 87.3 | 80.5 | 1.505 | 0.7432 | 0.000805 | 11.7956 | 11.3941
7890 | 2.1917 | 1800 | 90 | 24.7 | 38.8 | 195.3 | 39.9 | 90.1 | 95.4 | 96 | 98.4 | 115.75 | 37.5 | 22.9 | 591.2 | 370.1 | 103.5 | 5.6 | 103.1 | 0.74364 | 0.8278 | 0.83077 | -0.0006 | 90.1 | 90.8 | 89.3 | 83.9 | 87.4 | 80.5 | 1.503 | 0.7437 | 0.000805 | 11.7204 | 11.3206
7920 | 2.2 | 1800 | 90.1 | 24.6 | 39.1 | 195.3 | 40 | 90.1 | 95.4 | 96 | 98.4 | 116.55 | 36.7 | 22.9 | 592.4 | 370 | 103.5 | 5.6 | 103.1 | 0.7426 | 0.8278 | 0.83077 | -0.0006 | 90.1 | 90.8 | 89.3 | 83.9 | 87.3 | 80.5 | 1.481 | 0.7426 | 0.000805 | 11.886 | 11.4766
7950 | 2.2083 | 1800 | 90.1 | 24.6 | 40 | 195.4 | 40 | 90.1 | 95.4 | 96 | 98.4 | 116.54 | 38.5 | 23 | 584.3 | 369.9 | 103.6 | 5.5 | 103 | 0.74364 | 0.8278 | 0.83077 | -0.0006 | 90 | 90.8 | 89.3 | 84 | 87.4 | 80.5 | 1.493 | 0.7437 | 0.000806 | 11.7204 | 11.3296
7980 | 2.2167 | 1800 | 90.1 | 24.6 | 41 | 195.8 | 40.2 | 90.1 | 95.4 | 96 | 98.4 | 114.98 | 37.7 | 23 | 585.8 | 369.6 | 103.6 | 5.5 | 103 | 0.74284 | 0.8278 | 0.83077 | -0.0006 | 90.1 | 90.9 | 89.3 | 83.8 | 87.2 | 80.4 | 1.495 | 0.7429 | 0.000804 | 11.8408 | 11.4406
8010 | 2.225 | 1800 | 90.1 | 24.7 | 41.8 | 196.1 | 40.1 | 90.1 | 95.4 | 96 | 98.4 | 115.31 | 38.4 | 23 | 591 | 369.7 | 103.4 | 5.5 | 103 | 0.74248 | 0.8278 | 0.83077 | -0.0006 | 90.1 | 90.9 | 89.3 | 83.8 | 87.2 | 80.4 | 1.504 | 0.7425 | 0.000804 | 11.9011 | 11.4947
8040 | 2.2333 | 1800 | 90.1 | 24.8 | 42.4 | 196.3 | 40.1 | 90.2 | 95.4 | 96 | 98.4 | 114.85 | 38.1 | 23 | 590.5 | 369.7 | 103.5 | 5.6 | 103 | 0.74303 | 0.8278 | 0.83077 | -0.0006 | 90.1 | 90.9 | 89.3 | 83.9 | 87.2 | 80.4 | 1.503 | 0.7431 | 0.000804 | 11.8107 | 11.412
8070 | 2.2417 | 1800 | 90.1 | 24.9 | 42.8 | 196.6 | 40.2 | 90.2 | 95.5 | 96 | 98.4 | 113.99 | 37.8 | 23.1 | 585.1 | 369.6 | 103.6 | 5.6 | 103 | 0.74339 | 0.8278 | 0.83077 | -0.0006 | 90.1 | 90.9 | 89.3 | 83.9 | 87.3 | 80.4 | 1.505 | 0.7435 | 0.000804 | 11.7504 | 11.358
8100 | 2.25 | 1800 | 90.1 | 25 | 43.1 | 196.9 | 40.1 | 90.2 | 95.5 | 96 | 98.4 | 114.86 | 37.2 | 23.1 | 583.4 | 369.5 | 103.5 | 5.6 | 103 | 0.74309 | 0.8278 | 0.83077 | -0.0006 | 90.1 | 90.9 | 89.3 | 83.9 | 87.3 | 80.5 | 1.506 | 0.7431 | 0.000805 | 11.8107 | 11.4031
8130 | 2.2583 | 1800 | 90 | 24.8 | 42.7 | 197.1 | 40.1 | 90.2 | 95.5 | 96 | 98.3 | 115.71 | 38.2 | 23.1 | 585.3 | 369.7 | 103.5 | 5.6 | 103 | 0.74309 | 0.8278 | 0.83077 | -0.0006 | 90.1 | 90.9 | 89.3 | 83.8 | 87.2 | 80.4 | 1.504 | 0.7432 | 0.000804 | 11.7956 | 11.403
8160 | 2.2667 | 1800 | 90 | 25.1 | 41.6 | 197.1 | 40.1 | 90.2 | 95.5 | 96 | 98.4 | 114.86 | 37.7 | 23 | 588.2 | 369.5 | 103.5 | 5.6 | 103.2 | 0.74296 | 0.8278 | 0.83077 | -0.0006 | 90.1 | 90.9 | 89.3 | 83.9 | 87.3 | 80.5 | 1.499 | 0.743 | 0.000805 | 11.8257 | 11.4226
8190 | 2.275 | 1800 | 90 | 25.4 | 40.5 | 197 | 40 | 90.2 | 95.5 | 96 | 98.4 | 115.79 | 39.4 | 22.8 | 592.4 | 369.9 | 103.6 | 5.6 | 103.3 | 0.74211 | 0.8278 | 0.83077 | -0.0006 | 90.1 | 90.8 | 89.3 | 84 | 87.4 | 80.6 | 1.502 | 0.7422 | 0.000806 | 11.9464 | 11.5503
8220 | 2.2833 | 1800 | 89.9 | 25.6 | 39.7 | 196.7 | 40.1 | 90.2 | 95.5 | 96 | 98.4 | 115.47 | 41.7 | 22.8 | 584.8 | 370.1 | 103.6 | 5.6 | 103.3 | 0.74278 | 0.8278 | 0.83077 | -0.0006 | 90 | 90.8 | 89.3 | 84.1 | 87.5 | 80.7 | 1.5 | 0.7428 | 0.000807 | 11.8559 | 11.4586
8250 | 2.2917 | 1800 | 89.9 | 25.6 | 39.1 | 196.5 | 40 | 90.1 | 95.5 | 96 | 98.4 | 116.32 | 42.3 | 22.8 | 580.2 | 369.5 | 103.6 | 5.7 | 103.1 | 0.74266 | 0.8278 | 0.83077 | -0.0006 | 90 | 90.7 | 89.2 | 83.8 | 87.3 | 80.4 | 1.49 | 0.7426 | 0.000804 | 11.886 | 11.4766
8280 | 2.3 | 1800 | 89.9 | 25.5 | 38.8 | 196.3 | 40 | 90.1 | 95.4 | 96 | 98.4 | 116.64 | 43.3 | 22.8 | 584.1 | 369.8 | 103.5 | 5.7 | 103.1 | 0.74235 | 0.8278 | 0.83077 | -0.0006 | 90 | 90.8 | 89.2 | 84 | 87.4 | 80.5 | 1.501 | 0.7423 | 0.000806 | 11.9313 | 11.5233
8310 | 2.3083 | 1801 | 90 | 25.5 | 38.6 | 196 | 40 | 90.1 | 95.4 | 96 | 98.4 | 116.17 | 43.9 | 22.8 | 589.9 | 369.4 | 103.6 | 5.7 | 103 | 0.74223 | 0.8278 | 0.83077 | -0.0006 | 90 | 90.8 | 89.2 | 83.8 | 87.2 | 80.4 | 1.493 | 0.7422 | 0.000804 | 11.9464 | 11.5413
8340 | 2.3167 | 1800 | 90 | 25.4 | 38.5 | 195.8 | 40 | 90.1 | 95.4 | 96 | 98.3 | 116.43 | 44 | 22.8 | 590.9 | 369.5 | 103.5 | 5.6 | 103 | 0.74284 | 0.8278 | 0.83077 | -0.0006 | 90 | 90.8 | 89.3 | 83.7 | 87.1 | 80.3 | 1.498 | 0.7429 | 0.000803 | 11.8408 | 11.4496
8370 | 2.325 | 1800 | 90 | 25.2 | 38.4 | 195.7 | 40 | 90.1 | 95.4 | 96 | 98.4 | 115.65 | 43.6 | 22.8 | 582.4 | 369.6 | 103.5 | 5.6 | 102.9 | 0.74303 | 0.8278 | 0.83077 | -0.0006 | 90 | 90.8 | 89.3 | 83.9 | 87.3 | 80.5 | 1.505 | 0.743 | 0.000805 | 11.8257 | 11.4211
8400 | 2.3333 | 1800 | 90 | 24.8 | 38.4 | 195.5 | 40 | 90.1 | 95.4 | 96 | 98.5 | 115.57 | 43.7 | 22.9 | 591.7 | 369.9 | 103.5 | 5.6 | 103.1 | 0.74296 | 0.8278 | 0.83077 | -0.0006 | 90 | 90.8 | 89.3 | 84 | 87.5 | 80.6 | 1.495 | 0.743 | 0.000806 | 11.8257 | 11.4316
8430 | 2.3417 | 1800 | 90 | 24.6 | 38.3 | 195.4 | 40 | 90.1 | 95.4 | 96 | 98.4 | 113.44 | 43.4 | 22.9 | 589.1 | 369.7 | 103.6 | 5.6 | 103 | 0.74223 | 0.8278 | 0.83077 | -0.0006 | 90 | 90.8 | 89.2 | 84 | 87.4 | 80.5 | 1.498 | 0.7423 | 0.000805 | 11.9313 | 11.5413
8460 | 2.35 | 1800 | 89.9 | 24.5 | 38.2 | 195.2 | 40 | 90.1 | 95.4 | 96 | 98.4 | 112.91 | 45.4 | 22.9 | 585.9 | 369.6 | 103.6 | 5.6 | 103 | 0.74309 | 0.8278 | 0.83077 | -0.0006 | 90 | 90.7 | 89.2 | 83.9 | 87.3 | 80.5 | 1.494 | 0.7431 | 0.000805 | 11.8107 | 11.4121
8490 | 2.3583 | 1800 | 89.9 | 24.4 | 38.2 | 195 | 40 | 90.1 | 95.4 | 96 | 98.4 | 112.78 | 44.8 | 22.9 | 586.7 | 369.7 | 103.6 | 5.6 | 103.1 | 0.74321 | 0.8278 | 0.83077 | -0.0006 | 90 | 90.8 | 89.2 | 83.9 | 87.3 | 80.5 | 1.502 | 0.7432 | 0.000806 | 11.7956 | 11.3941
8520 | 2.3667 | 1801 | 89.9 | 24.4 | 38.5 | 194.9 | 40.1 | 90.1 | 95.4 | 96 | 98.4 | 111.93 | 43.5 | 22.9 | 583.3 | 369.6 | 103.6 | 5.6 | 103 | 0.7429 | 0.8278 | 0.83077 | -0.0006 | 89.9 | 90.7 | 89.2 | 84.1 | 87.5 | 80.6 | 1.5 | 0.7429 | 0.000807 | 11.8408 | 11.4496
8550 | 2.375 | 1800 | 90 | 24.5 | 39.4 | 194.9 | 40.1 | 90.1 | 95.4 | 96 | 98.4 | 113.27 | 43.8 | 22.9 | 580.4 | 369.5 | 103.8 | 5.6 | 103 | 0.74278 | 0.8278 | 0.83077 | -0.0006 | 90 | 90.8 | 89.2 | 84 | 87.3 | 80.5 | 1.502 | 0.7428 | 0.000806 | 11.8559 | 11.4586
8580 | 2.3833 | 1800 | 90 | 24.8 | 40.7 | 195.2 | 40 | 90.1 | 95.4 | 96 | 98.4 | 114.65 | 45.2 | 22.9 | 591.1 | 369.3 | 103.6 | 5.5 | 103 | 0.74211 | 0.8278 | 0.83077 | -0.0006 | 90.1 | 90.8 | 89.3 | 84 | 87.4 | 80.5 | 1.502 | 0.7421 | 0.000806 | 11.9615 | 11.5503
8610 | 2.3917 | 1800 | 90.1 | 25.4 | 41.8 | 195.5 | 40 | 90.1 | 95.4 | 96 | 98.4 | 115.48 | 43.6 | 22.9 | 589.4 | 369.6 | 103.7 | 5.5 | 103 | 0.74266 | 0.8278 | 0.83077 | -0.0006 | 90 | 90.8 | 89.2 | 84.1 | 87.5 | 80.6 | 1.502 | 0.7427 | 0.000806 | 11.871 | 11.4767
8640 | 2.4 | 1800 | 90.1 | 25.5 | 42.7 | 195.9 | 40 | 90.2 | 95.5 | 96 | 98.4 | 114.87 | 42.9 | 22.9 | 590.2 | 369.4 | 103.7 | 5.5 | 103 | 0.74205 | 0.8278 | 0.83077 | -0.0006 | 90.1 | 90.9 | 89.3 | 84.1 | 87.5 | 80.6 | 1.506 | 0.7421 | 0.000806 | 11.9615 | 11.5594
8670 | 2.4083 | 1800 | 90.1 | 25.4 | 43.3 | 196.3 | 39.9 | 90.2 | 95.5 | 96 | 98.4 | 115.08 | 43.4 | 23 | 595.7 | 369.6 | 103.6 | 5.5 | 103 | 0.74248 | 0.8278 | 0.83077 | -0.0006 | 90.1 | 90.9 | 89.3 | 84.1 | 87.6 | 80.7 | 1.504 | 0.7425 | 0.000807 | 11.9012 | 11.4947
8700 | 2.4167 | 1800 | 90.1 | 25.3 | 43.6 | 196.6 | 40 | 90.2 | 95.5 | 96 | 98.4 | 114.05 | 42.6 | 23 | 584.4 | 369.8 | 103.5 | 5.6 | 103.2 | 0.74241 | 0.8278 | 0.83077 | -0.0006 | 90.1 | 90.9 | 89.3 | 84.2 | 87.6 | 80.8 | 1.499 | 0.7425 | 0.000808 | 11.9012 | 11.5052
8730 | 2.425 | 1801 | 90.1 | 25.2 | 42.7 | 196.7 | 40 | 90.2 | 95.5 | 96 | 98.4 | 115.13 | 43.3 | 22.9 | 582.3 | 369.8 | 103.6 | 5.6 | 103.2 | 0.74278 | 0.8278 | 0.83077 | -0.0006 | 90.1 | 90.9 | 89.3 | 84.2 | 87.7 | 80.8 | 1.504 | 0.7428 | 0.000808 | 11.8559 | 11.4496
8760 | 2.4333 | 1800 | 90.1 | 25.1 | 41.3 | 196.7 | 40 | 90.2 | 95.5 | 96 | 98.5 | 115.34 | 42.8 | 23 | 585.7 | 369.4 | 103.5 | 5.6 | 103.1 | 0.74303 | 0.8278 | 0.83077 | -0.0006 | 90 | 90.8 | 89.3 | 84.2 | 87.6 | 80.8 | 1.509 | 0.743 | 0.000808 | 11.8258 | 11.4211
8790 | 2.4417 | 1800 | 90 | 24.9 | 40.1 | 196.5 | 39.9 | 90.1 | 95.5 | 96 | 98.4 | 114.96 | 44.6 | 22.9 | 589.7 | 369.5 | 103.5 | 5.6 | 103 | 0.74303 | 0.8278 | 0.83077 | -0.0006 | 90 | 90.8 | 89.2 | 84.2 | 87.6 | 80.7 | 1.505 | 0.743 | 0.000808 | 11.8258 | 11.4211
8820 | 2.45 | 1800 | 90 | 24.9 | 39.4 | 196.2 | 40 | 90.1 | 95.5 | 96 | 98.4 | 116.08 | 47.3 | 22.9 | 584.3 | 369.6 | 103.7 | 5.6 | 103.1 | 0.74248 | 0.8278 | 0.83077 | -0.0006 | 90 | 90.7 | 89.2 | 84.2 | 87.6 | 80.7 | 1.5 | 0.7424 | 0.000808 | 11.9163 | 11.5037
8850 | 2.4583 | 1801 | 90 | 24.9 | 38.9 | 196 | 39.9 | 90 | 95.4 | 96 | 98.4 | 116.44 | 45 | 22.9 | 593.7 | 369.8 | 103.5 | 5.6 | 103 | 0.74241 | 0.8278 | 0.83077 | -0.0006 | 89.9 | 90.7 | 89.1 | 84.1 | 87.6 | 80.7 | 1.506 | 0.7424 | 0.000807 | 11.9162 | 11.5233
8880 | 2.4667 | 1800 | 90 | 24.9 | 38.6 | 195.8 | 39.9 | 90 | 95.4 | 96 | 98.4 | 113.94 | 45.3 | 22.9 | 585.7 | 369.8 | 103.5 | 5.6 | 103.1 | 0.74352 | 0.8278 | 0.83077 | -0.0006 | 89.9 | 90.7 | 89.1 | 84.1 | 87.6 | 80.7 | 1.502 | 0.7435 | 0.000808 | 11.7505 | 11.3566
8910 | 2.475 | 1800 | 89.9 | 24.8 | 38.4 | 195.7 | 40 | 90 | 95.4 | 96 | 98.4 | 113.77 | 45 | 22.9 | 588.9 | 369.6 | 103.6 | 5.7 | 103.2 | 0.74303 | 0.8278 | 0.83077 | -0.0006 | 89.9 | 90.7 | 89.1 | 84.1 | 87.5 | 80.6 | 1.501 | 0.743 | 0.000807 | 11.8258 | 11.4301
8940 | 2.4833 | 1800 | 89.9 | 24.8 | 38.3 | 195.5 | 40.1 | 90 | 95.4 | 96 | 98.4 | 114.9 | 44.4 | 22.8 | 581.9 | 369.3 | 103.4 | 5.6 | 103.1 | 0.7426 | 0.8278 | 0.83077 | -0.0006 | 90 | 90.8 | 89.2 | 84 | 87.5 | 80.6 | 1.501 | 0.7426 | 0.000806 | 11.886 | 11.4857
8970 | 2.4917 | 1800 | 89.9 | 24.8 | 38.2 | 195.4 | 40.1 | 90 | 95.4 | 96 | 98.4 | 115.41 | 44 | 22.9 | 585.1 | 370 | 103.5 | 5.6 | 103.3 | 0.74303 | 0.8278 | 0.83077 | -0.0006 | 89.9 | 90.7 | 89.2 | 84.2 | 87.6 | 80.8 | 1.498 | 0.743 | 0.000808 | 11.8258 | 11.4301
9000 | 2.5 | 1800 | 90 | 24.7 | 38.2 | 195.4 | 40 | 90 | 95.3 | 96 | 98.4 | 115.8 | 43.3 | 22.9 | 586.8 | 369.6 | 103.7 | 5.6 | 103.2 | 0.74223 | 0.8278 | 0.83077 | -0.0006 | 90 | 90.7 | 89.2 | 84.2 | 87.6 | 80.8 | 1.498 | 0.7422 | 0.000808 | 11.9464 | 11.5413
9030 | 2.5083 | 1800 | 90 | 24.8 | 38.1 | 195.4 | 40 | 90 | 95.3 | 96 | 98.4 | 115.92 | 44.5 | 22.9 | 585.6 | 369.3 | 103.7 | 5.6 | 102.9 | 0.74309 | 0.8278 | 0.83077 | -0.0006 | 89.9 | 90.7 | 89.2 | 84 | 87.4 | 80.6 | 1.495 | 0.743 | 0.000806 | 11.8257 | 11.4211
9060 | 2.5167 | 1800 | 90 | 24.8 | 38.1 | 195.3 | 40 | 90 | 95.3 | 96 | 98.4 | 115.11 | 44 | 22.9 | 588 | 369.4 | 103.6 | 5.6 | 102.9 | 0.74272 | 0.8278 | 0.83077 | -0.0006 | 90 | 90.7 | 89.2 | 83.9 | 87.3 | 80.5 | 1.497 | 0.7427 | 0.000805 | 11.871 | 11.4676
9090 | 2.525 | 1800 | 89.9 | 25 | 38.4 | 195.3 | 40 | 89.9 | 95.3 | 96 | 98.4 | 115.16 | 44.1 | 22.8 | 586.5 | 369.5 | 103.5 | 5.6 | 103 | 0.74315 | 0.8278 | 0.83077 | -0.0006 | 89.9 | 90.7 | 89.2 | 84 | 87.4 | 80.6 | 1.497 | 0.7431 | 0.000806 | 11.8107 | 11.4121
9120 | 2.5333 | 1800 | 90 | 25.1 | 39.3 | 195.4 | 40.1 | 89.9 | 95.3 | 96 | 98.4 | 114.97 | 44.2 | 22.8 | 582.9 | 369.5 | 103.5 | 5.6 | 103.1 | 0.7426 | 0.8278 | 0.83077 | -0.0006 | 89.9 | 90.7 | 89.1 | 84.1 | 87.5 | 80.6 | 1.501 | 0.7425 | 0.000807 | 11.9012 | 11.4947
9150 | 2.5417 | 1800 | 90 | 25.1 | 40.6 | 195.6 | 40 | 89.9 | 95.3 | 96 | 98.4 | 116.46 | 41.7 | 23 | 586 | 369.5 | 103.7 | 5.5 | 103 | 0.74241 | 0.8278 | 0.83077 | -0.0006 | 89.9 | 90.7 | 89.2 | 84 | 87.4 | 80.6 | 1.505 | 0.7424 | 0.000806 | 11.9162 | 11.5233
9180 | 2.55 | 1800 | 90 | 25.1 | 41.7 | 195.9 | 40 | 90 | 95.3 | 96 | 98.4 | 116.94 | 41.5 | 23 | 583.1 | 369.5 | 103.5 | 5.5 | 102.8 | 0.74248 | 0.8278 | 0.83077 | -0.0006 | 89.9 | 90.7 | 89.1 | 84 | 87.5 | 80.6 | 1.502 | 0.7424 | 0.000806 | 11.9162 | 11.5127
9210 | 2.5583 | 1800 | 90.1 | 25.1 | 42.5 | 196.2 | 40 | 90 | 95.3 | 96 | 98.4 | 116.59 | 44.2 | 23 | 581.4 | 369.4 | 103.5 | 5.5 | 102.8 | 0.74284 | 0.8278 | 0.83077 | -0.0006 | 89.9 | 90.7 | 89.2 | 83.9 | 87.3 | 80.5 | 1.5 | 0.7428 | 0.000806 | 11.8559 | 11.4586
9240 | 2.5667 | 1800 | 90.1 | 25.1 | 43.2 | 196.5 | 39.9 | 90 | 95.3 | 96 | 98.4 | 116.29 | 42.8 | 23 | 592.1 | 369.3 | 103.5 | 5.6 | 102.8 | 0.74315 | 0.8278 | 0.83077 | -0.0006 | 90 | 90.7 | 89.2 | 84 | 87.4 | 80.5 | 1.495 | 0.7431 | 0.000806 | 11.8107 | 11.4031
9270 | 2.575 | 1800 | 90.1 | 25.2 | 43.6 | 196.8 | 39.9 | 90 | 95.3 | 96 | 98.4 | 115.36 | 40.3 | 23 | 591.7 | 369.2 | 103.5 | 5.6 | 102.9 | 0.74248 | 0.8278 | 0.83077 | -0.0006 | 90 | 90.7 | 89.2 | 83.9 | 87.3 | 80.5 | 1.504 | 0.7425 | 0.000805 | 11.9011 | 11.5037
9300 | 2.5833 | 1800 | 90.1 | 25.2 | 42.9 | 197 | 39.9 | 90 | 95.4 | 96 | 98.4 | 115.21 | 42.2 | 22.8 | 588.8 | 369.7 | 103.5 | 5.6 | 103.1 | 0.74296 | 0.8278 | 0.83077 | -0.0006 | 90 | 90.8 | 89.2 | 84 | 87.4 | 80.6 | 1.502 | 0.743 | 0.000806 | 11.8257 | 11.4316
9330 | 2.5917 | 1800 | 90.1 | 25.1 | 41.5 | 196.9 | 40 | 90 | 95.4 | 96 | 98.4 | 114.13 | 43.4 | 22.9 | 591.4 | 369.7 | 103.6 | 5.7 | 103.1 | 0.74272 | 0.8278 | 0.83077 | -0.0006 | 90 | 90.8 | 89.2 | 84.1 | 87.5 | 80.6 | 1.495 | 0.7427 | 0.000807 | 11.871 | 11.4677
9360 | 2.6 | 1800 | 90 | 25.1 | 40.3 | 196.7 | 40 | 90 | 95.4 | 96 | 98.5 | 111.71 | 45 | 22.9 | 589.4 | 369.7 | 103.6 | 5.7 | 103.1 | 0.74272 | 0.8278 | 0.83077 | -0.0006 | 90 | 90.8 | 89.2 | 84.2 | 87.6 | 80.8 | 1.5 | 0.7427 | 0.000808 | 11.871 | 11.4677
9390 | 2.6083 | 1800 | 90 | 25.1 | 39.5 | 196.4 | 40 | 89.9 | 95.3 | 96 | 98.4 | 112.5 | 45.8 | 22.8 | 590 | 369.3 | 103.5 | 5.7 | 103 | 0.74211 | 0.8278 | 0.83077 | -0.0006 | 90 | 90.8 | 89.2 | 84.1 | 87.5 | 80.6 | 1.503 | 0.7421 | 0.000807 | 11.9615 | 11.5594
9420 | 2.6167 | 1800 | 90 | 25.3 | 39 | 196.2 | 40.2 | 89.9 | 95.3 | 96 | 98.4 | 113 | 35.8 | 22.8 | 582.1 | 369.7 | 103.5 | 5.6 | 103 | 0.74266 | 0.8278 | 0.83077 | -0.0006 | 90 | 90.7 | 89.2 | 84 | 87.4 | 80.6 | 1.5 | 0.7426 | 0.000806 | 11.886 | 11.4767
9450 | 2.625 | 1800 | 90 | 25.4 | 38.7 | 196 | 40.1 | 90 | 95.3 | 96 | 98.4 | 113.44 | 34.1 | 22.7 | 584.1 | 369.4 | 103.7 | 5.6 | 102.9 | 0.74217 | 0.8278 | 0.83077 | -0.0006 | 90 | 90.8 | 89.2 | 84 | 87.5 | 80.6 | 1.501 | 0.7422 | 0.000806 | 11.9464 | 11.5503
9480 | 2.6333 | 1800 | 90 | 25.1 | 38.6 | 195.9 | 40 | 90 | 95.3 | 96 | 98.4 | 114.02 | 34.9 | 22.5 | 584.2 | 369.4 | 103.6 | 5.6 | 102.8 | 0.74254 | 0.8278 | 0.83077 | -0.0006 | 90 | 90.8 | 89.2 | 84 | 87.4 | 80.6 | 1.5 | 0.7425 | 0.000806 | 11.9011 | 11.4947
9510 | 2.6417 | 1799 | 89.9 | 24.9 | 38.5 | 195.9 | 40 | 90 | 95.4 | 96 | 98.4 | 114.19 | 36.5 | 22.3 | 582.6 | 369.3 | 103.5 | 5.6 | 102.9 | 0.74174 | 0.8278 | 0.83077 | -0.0006 | 90 | 90.8 | 89.3 | 83.9 | 87.3 | 80.5 | 1.491 | 0.7418 | 0.000805 | 12.0068 | 11.6151
9540 | 2.65 | 1800 | 89.9 | 24.7 | 38.4 | 195.8 | 40 | 90 | 95.4 | 96 | 98.4 | 115.33 | 36.8 | 22.2 | 591.4 | 369.4 | 103.4 | 5.6 | 103 | 0.74223 | 0.8278 | 0.83077 | -0.0006 | 90 | 90.8 | 89.2 | 84 | 87.4 | 80.6 | 1.504 | 0.7422 | 0.000806 | 11.9464 | 11.5413
9570 | 2.6583 | 1800 | 89.9 | 24.8 | 38.3 | 195.8 | 40 | 90 | 95.3 | 96 | 98.4 | 115.12 | 34.5 | 22.2 | 585 | 369.5 | 103.5 | 5.6 | 102.9 | 0.74248 | 0.8278 | 0.83077 | -0.0006 | 90 | 90.8 | 89.3 | 84 | 87.5 | 80.6 | 1.498 | 0.7425 | 0.000806 | 11.9011 | 11.5037
9600 | 2.6667 | 1800 | 89.9 | 24.9 | 38.2 | 195.8 | 39.9 | 90 | 95.3 | 96 | 98.4 | 115.57 | 33.2 | 22.1 | 588.2 | 369.7 | 103.7 | 5.6 | 103 | 0.74211 | 0.8278 | 0.83077 | -0.0006 | 90 | 90.8 | 89.2 | 84 | 87.5 | 80.6 | 1.502 | 0.7421 | 0.000806 | 11.9615 | 11.5594
9630 | 2.675 | 1800 | 89.9 | 24.8 | 38.1 | 195.8 | 40 | 90 | 95.3 | 96 | 98.4 | 114.85 | 31.9 | 22.1 | 595 | 369.7 | 103.5 | 5.6 | 102.9 | 0.74192 | 0.8278 | 0.83077 | -0.0006 | 90 | 90.8 | 89.2 | 84.1 | 87.5 | 80.7 | 1.498 | 0.7419 | 0.000807 | 11.9917 | 11.588
9660 | 2.6833 | 1800 | 89.9 | 24.5 | 38.2 | 195.7 | 40 | 89.9 | 95.3 | 96 | 98.4 | 113.7 | 31.9 | 22.1 | 588.8 | 369.6 | 103.8 | 5.6 | 102.9 | 0.74168 | 0.8278 | 0.83077 | -0.0006 | 90 | 90.8 | 89.2 | 84.1 | 87.5 | 80.6 | 1.497 | 0.7417 | 0.000806 | 12.022 | 11.6241
9690 | 2.6917 | 1800 | 89.9 | 24.7 | 38.6 | 195.7 | 40.1 | 89.9 | 95.3 | 96 | 98.4 | 115.06 | 29.3 | 22.2 | 581 | 369.5 | 103.4 | 5.6 | 102.9 | 0.7426 | 0.8278 | 0.83077 | -0.0006 | 90 | 90.7 | 89.2 | 83.9 | 87.3 | 80.4 | 1.502 | 0.7426 | 0.000805 | 11.886 | 11.4857
9720 | 2.7 | 1800 | 90 | 25.1 | 39.7 | 195.9 | 40 | 90 | 95.3 | 96 | 98.4 | 117.37 | 30.6 | 22.1 | 584.7 | 369.4 | 103.5 | 5.5 | 102.9 | 0.7426 | 0.8278 | 0.83077 | -0.0006 | 90 | 90.7 | 89.2 | 84 | 87.4 | 80.6 | 1.5 | 0.7426 | 0.000806 | 11.886 | 11.4857
9750 | 2.7083 | 1800 | 90 | 25.4 | 41 | 196.2 | 40.1 | 90 | 95.3 | 96 | 98.4 | 116.6 | 30.8 | 22.1 | 580.6 | 369.6 | 103.6 | 5.5 | 103.1 | 0.74235 | 0.8278 | 0.83077 | -0.0006 | 90 | 90.8 | 89.2 | 84.1 | 87.5 | 80.7 | 1.498 | 0.7424 | 0.000806 | 11.9162 | 11.5233
9780 | 2.7167 | 1800 | 90 | 25.4 | 42 | 196.6 | 39.9 | 90 | 95.4 | 96 | 98.4 | 114.81 | 30 | 22.2 | 590.7 | 369.5 | 103.6 | 5.5 | 103 | 0.74235 | 0.8278 | 0.83077 | -0.0006 | 90 | 90.8 | 89.3 | 84 | 87.5 | 80.6 | 1.494 | 0.7424 | 0.000806 | 11.9162 | 11.5233
9810 | 2.725 | 1800 | 90.1 | 25.2 | 42.7 | 196.9 | 40 | 90 | 95.4 | 96 | 98.4 | 113.75 | 28.3 | 22.3 | 588.1 | 369.4 | 103.5 | 5.5 | 102.9 | 0.74217 | 0.8278 | 0.83077 | -0.0006 | 90 | 90.8 | 89.3 | 84 | 87.5 | 80.6 | 1.501 | 0.7422 | 0.000806 | 11.9464 | 11.5503
9840 | 2.7333 | 1800 | 90.1 | 25.1 | 43.2 | 197.3 | 40 | 90 | 95.4 | 96 | 98.4 | 114.97 | 26.6 | 22.4 | 590.2 | 369.5 | 103.6 | 5.6 | 102.9 | 0.7418 | 0.8278 | 0.83077 | -0.0006 | 90 | 90.8 | 89.2 | 84 | 87.4 | 80.6 | 1.501 | 0.7418 | 0.000806 | 12.0068 | 11.606
9870 | 2.7417 | 1800 | 90.1 | 25 | 43.4 | 197.6 | 39.9 | 90 | 95.4 | 96 | 98.3 | 115.87 | 28.6 | 22.3 | 588.5 | 369.1 | 103.6 | 5.6 | 102.7 | 0.74217 | 0.8278 | 0.83077 | -0.0006 | 90.1 | 90.9 | 89.3 | 83.9 | 87.3 | 80.4 | 1.487 | 0.7422 | 0.000805 | 11.9464 | 11.5413
9900 | 2.75 | 1800 | 90.1 | 25 | 42.3 | 197.7 | 39.9 | 90 | 95.4 | 96 | 98.4 | 115.61 | 27.5 | 22.3 | 587.6 | 369.3 | 103.7 | 5.6 | 102.8 | 0.74199 | 0.8278 | 0.83077 | -0.0006 | 90 | 90.8 | 89.2 | 84 | 87.4 | 80.5 | 1.504 | 0.742 | 0.000806 | 11.9766 | 11.5774
9930 | 2.7583 | 1800 | 90.1 | 25 | 41 | 197.6 | 39.9 | 90 | 95.4 | 96 | 98.4 | 114.67 | 27.6 | 22.2 | 590.8 | 369 | 103.6 | 5.6 | 102.7 | 0.74266 | 0.8278 | 0.83077 | -0.0006 | 90.1 | 90.8 | 89.3 | 83.8 | 87.3 | 80.4 | 1.501 | 0.7427 | 0.000804 | 11.8709 | 11.4676
9960 | 2.7667 | 1800 | 90.1 | 24.9 | 40 | 197.4 | 40 | 90 | 95.4 | 96 | 98.4 | 114.55 | 24.3 | 22.3 | 587.9 | 369 | 103.6 | 5.7 | 102.8 | 0.74223 | 0.8278 | 0.83077 | -0.0006 | 90 | 90.8 | 89.3 | 83.9 | 87.3 | 80.5 | 1.479 | 0.7423 | 0.000805 | 11.9313 | 11.5413
9990 | 2.775 | 1799 | 90 | 24.8 | 39.4 | 197.2 | 40 | 90 | 95.4 | 96 | 98.4 | 115.06 | 23.9 | 22.3 | 587.2 | 369.3 | 103.7 | 5.7 | 102.8 | 0.74156 | 0.8278 | 0.83077 | -0.0006 | 90 | 90.8 | 89.3 | 83.9 | 87.3 | 80.5 | 1.498 | 0.7416 | 0.000805 | 12.0371 | 11.6422
10020 | 2.7833 | 1800 | 90 | 24.8 | 39.1 | 197 | 40 | 90 | 95.4 | 96 | 98.4 | 115.13 | 26.6 | 22.2 | 592.4 | 369.2 | 103.7 | 5.6 | 102.9 | 0.74143 | 0.8278 | 0.83077 | -0.0006 | 90.1 | 90.9 | 89.3 | 84 | 87.4 | 80.5 | 1.501 | 0.7415 | 0.000806 | 12.0522 | 11.6527
10050 | 2.7917 | 1800 | 90 | 24.7 | 38.8 | 196.8 | 40.1 | 90 | 95.4 | 96 | 98.4 | 115.39 | 26.9 | 22.2 | 594.7 | 369.3 | 103.5 | 5.6 | 102.9 | 0.7415 | 0.8278 | 0.83077 | -0.0006 | 90 | 90.8 | 89.2 | 83.9 | 87.3 | 80.5 | 1.5 | 0.7415 | 0.000805 | 12.0522 | 11.6512
10080 | 2.8 | 1800 | 90 | 24.6 | 38.7 | 196.6 | 40 | 90 | 95.4 | 96 | 98.4 | 116 | 25 | 22.2 | 586.3 | 369.4 | 103.7 | 5.6 | 102.9 | 0.74211 | 0.8278 | 0.83077 | -0.0006 | 90.1 | 90.9 | 89.3 | 83.9 | 87.4 | 80.5 | 1.496 | 0.7422 | 0.000805 | 11.9464 | 11.5503
10110 | 2.8083 | 1800 | 89.9 | 24.7 | 38.6 | 196.3 | 40 | 90 | 95.4 | 96 | 98.4 | 115.55 | 26.2 | 22.1 | 588.6 | 369.4 | 103.6 | 5.6 | 102.9 | 0.74199 | 0.8278 | 0.83077 | -0.0006 | 90 | 90.8 | 89.2 | 84 | 87.4 | 80.6 | 1.503 | 0.742 | 0.000806 | 11.9766 | 11.5774
10140 | 2.8167 | 1800 | 89.9 | 25.1 | 38.5 | 196.2 | 40 | 90 | 95.4 | 96 | 98.4 | 115.91 | 24.9 | 22.1 | 586 | 369.3 | 103.6 | 5.6 | 102.8 | 0.74205 | 0.8278 | 0.83077 | -0.0006 | 90 | 90.8 | 89.3 | 84 | 87.4 | 80.5 | 1.502 | 0.7421 | 0.000806 | 11.9615 | 11.5684
10170 | 2.825 | 1800 | 89.9 | 25.5 | 38.4 | 196.1 | 40.1 | 90 | 95.4 | 96 | 98.3 | 115.89 | 24.7 | 22 | 578.8 | 369.2 | 103.5 | 5.6 | 102.7 | 0.7418 | 0.8278 | 0.83077 | -0.0006 | 90.1 | 90.8 | 89.3 | 83.9 | 87.3 | 80.4 | 1.506 | 0.7418 | 0.000805 | 12.0068 | 11.597
10200 | 2.8333 | 1800 | 90 | 25.6 | 38.3 | 196.1 | 40.1 | 90 | 95.4 | 96 | 98.3 | 115.04 | 25.1 | 22 | 583 | 369.3 | 103.7 | 5.6 | 102.7 | 0.74156 | 0.8278 | 0.83077 | -0.0006 | 90 | 90.8 | 89.3 | 83.8 | 87.2 | 80.4 | 1.502 | 0.7416 | 0.000804 | 12.0371 | 11.6422
10230 | 2.8417 | 1800 | 90 | 25.6 | 38.3 | 196 | 40.1 | 90 | 95.4 | 96 | 98.4 | 116.22 | 23.3 | 22 | 591.4 | 369.1 | 103.5 | 5.6 | 102.9 | 0.74168 | 0.8278 | 0.83077 | -0.0006 | 90.1 | 90.9 | 89.4 | 83.9 | 87.3 | 80.4 | 1.505 | 0.7417 | 0.000805 | 12.0219 | 11.6151
10260 | 2.85 | 1800 | 90 | 25.5 | 38.3 | 196 | 40.1 | 90 | 95.4 | 96 | 98.4 | 113.6 | 23.6 | 22 | 593.3 | 369.5 | 103.4 | 5.6 | 102.9 | 0.74174 | 0.8278 | 0.83077 | -0.0006 | 90 | 90.8 | 89.3 | 84 | 87.4 | 80.6 | 1.498 | 0.7418 | 0.000806 | 12.0068 | 11.6151
10290 | 2.8583 | 1800 | 90 | 25.2 | 38.6 | 196 | 40.1 | 90 | 95.4 | 96 | 98.4 | 113.04 | 24.9 | 22.1 | 583.4 | 369.3 | 103.6 | 5.6 | 102.9 | 0.74125 | 0.8278 | 0.83077 | -0.0006 | 90.1 | 90.9 | 89.3 | 84 | 87.4 | 80.6 | 1.498 | 0.7413 | 0.000806 | 12.0825 | 11.6799
10320 | 2.8667 | 1800 | 90 | 25 | 39.4 | 196.2 | 40.1 | 90 | 95.4 | 96 | 98.4 | 113.37 | 26.2 | 22.2 | 570.7 | 369.2 | 103.5 | 5.6 | 102.9 | 0.7418 | 0.8278 | 0.83077 | -0.0006 | 90.1 | 90.8 | 89.3 | 84 | 87.4 | 80.6 | 1.5 | 0.7418 | 0.000805 | 12.0068 | 11.597
10350 | 2.875 | 1800 | 90 | 24.9 | 40.4 | 196.4 | 40.1 | 90 | 95.4 | 96 | 98.4 | 114 | 26.1 | 22.3 | 582.9 | 369.2 | 103.7 | 5.5 | 102.9 | 0.7415 | 0.8278 | 0.83077 | -0.0006 | 90.1 | 90.8 | 89.3 | 84 | 87.4 | 80.6 | 1.499 | 0.7415 | 0.000806 | 12.0522 | 11.6422
10380 | 2.8833 | 1800 | 90.1 | 24.7 | 41.3 | 196.8 | 40 | 90 | 95.4 | 96 | 98.4 | 114.58 | 26.6 | 22.3 | 590 | 368.8 | 103.5 | 5.5 | 102.8 | 0.74211 | 0.8278 | 0.83077 | -0.0006 | 90 | 90.8 | 89.3 | 83.9 | 87.4 | 80.5 | 1.502 | 0.7421 | 0.000805 | 11.9615 | 11.5593
10410 | 2.8917 | 1800 | 90.1 | 24.6 | 42 | 197 | 40 | 90 | 95.4 | 96 | 98.4 | 115.51 | 25.8 | 22.4 | 591.2 | 369 | 103.6 | 5.5 | 102.8 | 0.7418 | 0.8278 | 0.83077 | -0.0006 | 90 | 90.8 | 89.3 | 83.9 | 87.3 | 80.5 | 1.502 | 0.7418 | 0.000805 | 12.0068 | 11.606
10440 | 2.9 | 1800 | 90.1 | 24.6 | 42.5 | 197.3 | 40 | 90 | 95.4 | 96 | 98.4 | 115.53 | 25.5 | 22.4 | 587.2 | 369.3 | 103.5 | 5.6 | 102.9 | 0.74143 | 0.8278 | 0.83077 | -0.0006 | 90 | 90.8 | 89.3 | 84 | 87.4 | 80.6 | 1.502 | 0.7415 | 0.000806 | 12.0522 | 11.6618
10470 | 2.9083 | 1800 | 90 | 24.6 | 42.8 | 197.6 | 40 | 90 | 95.4 | 96 | 98.4 | 114.6 | 25.6 | 22.4 | 583.1 | 369.1 | 103.5 | 5.6 | 102.9 | 0.74211 | 0.8278 | 0.83077 | -0.0006 | 90 | 90.7 | 89.2 | 84 | 87.4 | 80.5 | 1.503 | 0.7421 | 0.000806 | 11.9615 | 11.5594
10500 | 2.9167 | 1800 | 90 | 24.6 | 43 | 197.8 | 40 | 90 | 95.4 | 96 | 98.4 | 115.22 | 25.8 | 22.4 | 587.1 | 369.1 | 103.3 | 5.6 | 102.8 | 0.74217 | 0.8278 | 0.83077 | -0.0006 | 90 | 90.8 | 89.2 | 84 | 87.4 | 80.6 | 1.487 | 0.7422 | 0.000805 | 11.9464 | 11.5503
10530 | 2.925 | 1800 | 90 | 24.7 | 42.2 | 197.8 | 40 | 90 | 95.4 | 96 | 98.4 | 115.82 | 27 | 22.3 | 587.3 | 369.3 | 103.4 | 5.6 | 102.9 | 0.74168 | 0.8278 | 0.83077 | -0.0006 | 90 | 90.8 | 89.2 | 84 | 87.5 | 80.6 | 1.508 | 0.7417 | 0.000806 | 12.022 | 11.6241
10560 | 2.9333 | 1800 | 90 | 24.8 | 41.1 | 197.7 | 40 | 90.1 | 95.4 | 96 | 98.4 | 114.91 | 27 | 22.3 | 583.3 | 369.3 | 103.6 | 5.6 | 102.8 | 0.74162 | 0.8278 | 0.83077 | -0.0006 | 90 | 90.8 | 89.3 | 84.1 | 87.5 | 80.6 | 1.494 | 0.7416 | 0.000807 | 12.0371 | 11.6332
10590 | 2.9417 | 1800 | 90 | 24.9 | 40.1 | 197.6 | 40 | 90.1 | 95.4 | 96 | 98.6 | 114.95 | 25.7 | 22.3 | 584.4 | 368.9 | 103.4 | 5.6 | 102.9 | 0.74174 | 0.8278 | 0.83077 | -0.0006 | 90.1 | 90.9 | 89.3 | 84.1 | 87.5 | 80.7 | 1.488 | 0.7418 | 0.000807 | 12.0069 | 11.606
10620 | 2.95 | 1800 | 90 | 25 | 39.5 | 197.4 | 40 | 90.1 | 95.5 | 96 | 98.4 | 116.57 | 23.5 | 22.2 | 590.2 | 368.9 | 103.5 | 5.6 | 102.8 | 0.74113 | 0.8278 | 0.83077 | -0.0006 | 90.1 | 90.8 | 89.3 | 84 | 87.4 | 80.6 | 1.507 | 0.7412 | 0.000806 | 12.0976 | 11.698
10650 | 2.9583 | 1800 | 90 | 25.1 | 39.1 | 197.2 | 40 | 90.1 | 95.4 | 96 | 98.4 | 117.07 | 25.9 | 22.2 | 592.1 | 369 | 103.4 | 5.6 | 102.8 | 0.74192 | 0.8278 | 0.83077 | -0.0006 | 90.1 | 90.9 | 89.3 | 84 | 87.4 | 80.6 | 1.506 | 0.742 | 0.000806 | 11.9766 | 11.5789
10680 | 2.9667 | 1800 | 90 | 25.2 | 38.9 | 197.1 | 40 | 90.1 | 95.4 | 96 | 98.4 | 115.12 | 25.4 | 22.2 | 595.1 | 368.9 | 103.4 | 5.7 | 102.8 | 0.74156 | 0.8278 | 0.83077 | -0.0006 | 90.1 | 90.8 | 89.3 | 83.9 | 87.4 | 80.5 | 1.502 | 0.7416 | 0.000805 | 12.0371 | 11.6331
10710 | 2.975 | 1800 | 90 | 25.3 | 38.7 | 197.1 | 40 | 90.1 | 95.4 | 96 | 98.4 | 114.2 | 25.9 | 22.2 | 585.9 | 368.7 | 103.5 | 5.7 | 102.8 | 0.7415 | 0.8278 | 0.83077 | -0.0006 | 90.1 | 90.9 | 89.3 | 83.9 | 87.4 | 80.5 | 1.492 | 0.7416 | 0.000805 | 12.0371 | 11.6422
10740 | 2.9833 | 1800 | 90 | 25.5 | 38.5 | 196.9 | 40 | 90 | 95.4 | 96 | 98.4 | 114.64 | 26.3 | 22 | 582.5 | 369.2 | 103.3 | 5.6 | 102.8 | 0.74101 | 0.8278 | 0.83077 | -0.0006 | 90 | 90.8 | 89.2 | 84 | 87.4 | 80.6 | 1.502 | 0.741 | 0.000806 | 12.1279 | 11.7251
10770 | 2.9917 | 1800 | 90 | 25.5 | 38.4 | 196.8 | 40 | 90 | 95.4 | 96 | 98.4 | 115.49 | 26.8 | 22 | 591.2 | 369 | 103.5 | 5.6 | 102.8 | 0.74143 | 0.8278 | 0.83077 | -0.0006 | 90 | 90.8 | 89.2 | 83.9 | 87.4 | 80.5 | 1.504 | 0.7414 | 0.000805 | 12.0673 | 11.6618
10800 | 3 | 1800 | 89.9 | 25.2 | 38.3 | 196.6 | 40.1 | 90 | 95.4 | 96 | 98.4 | 115.7 | 25.8 | 22.1 | 584.4 | 369 | 103.4 | 5.6 | 102.8 | 0.74101 | 0.8278 | 0.83077 | -0.0006 | 90 | 90.8 | 89.2 | 84.1 | 87.5 | 80.6 | 1.486 | 0.741 | 0.000807 | 12.1279 | 11.7252
10830 | 3.0083 | 1800 | 89.9 | 25 | 38.3 | 196.5 | 40.1 | 90 | 95.4 | 96 | 98.4 | 116.65 | 26.9 | 22.1 | 587.5 | 369.3 | 103.4 | 5.6 | 102.8 | 0.74113 | 0.8278 | 0.83077 | -0.0006 | 89.9 | 90.7 | 89.2 | 84.1 | 87.5 | 80.6 | 1.504 | 0.7411 | 0.000807 | 12.1128 | 11.7161
10860 | 3.0167 | 1800 | 89.9 | 24.8 | 38.2 | 196.4 | 40.1 | 90 | 95.4 | 96 | 98.4 | 116.51 | 26.7 | 22.2 | 592.4 | 369.2 | 103.4 | 5.6 | 102.9 | 0.74174 | 0.8278 | 0.83077 | -0.0006 | 90 | 90.7 | 89.2 | 84 | 87.5 | 80.6 | 1.506 | 0.7417 | 0.000806 | 12.022 | 11.6151
10890 | 3.025 | 1800 | 89.9 | 24.8 | 38.3 | 196.2 | 40.1 | 90 | 95.4 | 96 | 98.4 | 116.23 | 27.8 | 22.1 | 594.6 | 369.3 | 103.2 | 5.6 | 102.8 | 0.7415 | 0.8278 | 0.83077 | -0.0006 | 89.9 | 90.7 | 89.2 | 84.1 | 87.5 | 80.7 | 1.497 | 0.7415 | 0.000807 | 12.0522 | 11.6603
10920 | 3.0333 | 1800 | 89.9 | 24.9 | 38.7 | 196.1 | 40 | 90 | 95.4 | 96 | 98.4 | 115.5 | 27.6 | 22.2 | 586.7 | 369.3 | 103.4 | 5.6 | 102.9 | 0.74137 | 0.8278 | 0.83077 | -0.0006 | 89.9 | 90.7 | 89.2 | 84 | 87.5 | 80.6 | 1.503 | 0.7413 | 0.000806 | 12.0825 | 11.6799
10950 | 3.0417 | 1800 | 90 | 24.7 | 39.7 | 196.2 | 40 | 90 | 95.4 | 96 | 98.4 | 115.08 | 27 | 22.2 | 578.4 | 369.2 | 103.5 | 5.6 | 102.9 | 0.74156 | 0.8278 | 0.83077 | -0.0006 | 90 | 90.7 | 89.2 | 84.1 | 87.5 | 80.7 | 1.495 | 0.7415 | 0.000807 | 12.0522 | 11.6422
10980 | 3.05 | 1800 | 90 | 24.7 | 40.8 | 196.3 | 39.9 | 90 | 95.4 | 96 | 98.3 | 116.49 | 28.1 | 22.3 | 594.6 | 369.3 | 103.5 | 5.5 | 102.8 | 0.74211 | 0.8278 | 0.83077 | -0.0006 | 89.9 | 90.7 | 89.2 | 84.1 | 87.5 | 80.6 | 1.493 | 0.7421 | 0.000806 | 11.9615 | 11.5684
11010 | 3.0583 | 1800 | 90.1 | 24.7 | 41.7 | 196.6 | 39.9 | 90 | 95.4 | 96 | 98.4 | 115.71 | 27.8 | 22.4 | 581.8 | 368.9 | 103.4 | 5.5 | 102.7 | 0.74205 | 0.8278 | 0.83077 | -0.0006 | 90 | 90.8 | 89.2 | 84.1 | 87.5 | 80.6 | 1.499 | 0.7421 | 0.000807 | 11.9615 | 11.5684
11040 | 3.0667 | 1800 | 90.1 | 24.7 | 42.3 | 196.9 | 40 | 90 | 95.4 | 96 | 98.4 | 115.93 | 27.4 | 22.3 | 587.5 | 369.1 | 103.5 | 5.6 | 102.8 | 0.74174 | 0.8278 | 0.83077 | -0.0006 | 90 | 90.7 | 89.2 | 84.1 | 87.5 | 80.7 | 1.504 | 0.7417 | 0.000807 | 12.022 | 11.6151
11070 | 3.075 | 1800 | 90.1 | 25 | 42.7 | 197.2 | 40 | 90.1 | 95.4 | 96 | 98.4 | 115.83 | 28.3 | 22.3 | 584.9 | 369.1 | 103.5 | 5.6 | 102.8 | 0.74217 | 0.8278 | 0.83077 | -0.0006 | 90 | 90.7 | 89.3 | 84.1 | 87.6 | 80.7 | 1.501 | 0.7422 | 0.000807 | 11.9464 | 11.5503
11100 | 3.0833 | 1799 | 90.1 | 25.4 | 43 | 197.6 | 40 | 90.1 | 95.4 | 96 | 98.4 | 115.86 | 28.4 | 22.3 | 589 | 368.8 | 103.6 | 5.6 | 102.9 | 0.74113 | 0.8278 | 0.83077 | -0.0006 | 90.1 | 90.8 | 89.3 | 84.1 | 87.5 | 80.6 | 1.504 | 0.7412 | 0.000807 | 12.0976 | 11.698
11130 | 3.0917 | 1800 | 90.1 | 25.5 | 42.8 | 197.8 | 40.1 | 90.1 | 95.4 | 96 | 98.4 | 114.37 | 28 | 22.3 | 588.2 | 368.9 | 103.3 | 5.6 | 102.8 | 0.74137 | 0.8278 | 0.83077 | -0.0006 | 90 | 90.8 | 89.3 | 84.1 | 87.6 | 80.7 | 1.496 | 0.7414 | 0.000807 | 12.0674 | 11.6709
11160 | 3.1 | 1800 | 90.1 | 25.5 | 41.7 | 197.8 | 40.1 | 90.1 | 95.5 | 96 | 98.4 | 112.68 | 28.9 | 22.3 | 578.4 | 369 | 103.5 | 5.6 | 102.9 | 0.74088 | 0.8278 | 0.83077 | -0.0006 | 90 | 90.8 | 89.3 | 84.1 | 87.6 | 80.7 | 1.499 | 0.7409 | 0.000807 | 12.1431 | 11.7448
11190 | 3.1083 | 1800 | 90.1 | 25.4 | 40.6 | 197.7 | 40 | 90.1 | 95.5 | 96 | 98.4 | 112.55 | 27.4 | 22.2 | 583.6 | 368.7 | 103.4 | 5.6 | 102.8 | 0.74131 | 0.8278 | 0.83077 | -0.0006 | 90 | 90.8 | 89.3 | 84.1 | 87.6 | 80.7 | 1.495 | 0.7413 | 0.000806 | 12.0825 | 11.6799
11220 | 3.1167 | 1800 | 90 | 25.3 | 39.8 | 197.5 | 40.1 | 90 | 95.5 | 96 | 98.4 | 113.52 | 28.8 | 22.3 | 575.4 | 368.7 | 103.3 | 5.6 | 102.7 | 0.74137 | 0.8278 | 0.83077 | -0.0006 | 90.1 | 90.8 | 89.3 | 84.1 | 87.5 | 80.7 | 1.502 | 0.7414 | 0.000806 | 12.0673 | 11.6618
11250 | 3.125 | 1800 | 90 | 25.1 | 39.3 | 197.3 | 40 | 90 | 95.4 | 96 | 98.3 | 115.34 | 29.8 | 22.2 | 594.6 | 369.1 | 103.4 | 5.6 | 102.8 | 0.74205 | 0.8278 | 0.83077 | -0.0006 | 90 | 90.8 | 89.3 | 84 | 87.4 | 80.6 | 1.504 | 0.742 | 0.000806 | 11.9766 | 11.5684
11280 | 3.1333 | 1801 | 90 | 25 | 39 | 197.3 | 40.1 | 89.9 | 95.4 | 96 | 98.4 | 114.45 | 28.9 | 22.3 | 578 | 369.4 | 103.6 | 5.7 | 103.1 | 0.74192 | 0.8278 | 0.83077 | -0.0006 | 89.9 | 90.7 | 89.2 | 84.1 | 87.6 | 80.7 | 1.495 | 0.7419 | 0.000808 | 11.9918 | 11.597
11310 | 3.1417 | 1800 | 89.9 | 24.9 | 38.8 | 197.1 | 40 | 89.9 | 95.4 | 96 | 98.4 | 114.53 | 30.2 | 22.3 | 590.6 | 368.9 | 103.5 | 5.7 | 102.9 | 0.74107 | 0.8278 | 0.83077 | -0.0006 | 89.9 | 90.7 | 89.2 | 84.1 | 87.6 | 80.7 | 1.496 | 0.741 | 0.000807 | 12.1279 | 11.7252
11340 | 3.15 | 1800 | 89.9 | 24.8 | 38.6 | 196.8 | 40 | 89.8 | 95.3 | 96 | 98.4 | 114.78 | 30.3 | 22.3 | 589.4 | 368.9 | 103.5 | 5.7 | 102.8 | 0.74143 | 0.8278 | 0.83077 | -0.0006 | 89.8 | 90.6 | 89.1 | 84 | 87.4 | 80.5 | 1.467 | 0.7413 | 0.000807 | 12.0825 | 11.6799
11370 | 3.1583 | 1800 | 89.9 | 24.7 | 38.4 | 196.7 | 40 | 89.8 | 95.3 | 96 | 98.4 | 114.44 | 30.5 | 22.3 | 585.1 | 369.3 | 103.4 | 5.6 | 102.8 | 0.7415 | 0.8278 | 0.83077 | -0.0006 | 89.9 | 90.6 | 89.1 | 84 | 87.5 | 80.6 | 1.497 | 0.7414 | 0.000807 | 12.0674 | 11.6603
11400 | 3.1667 | 1800 | 89.9 | 24.6 | 38.4 | 196.6 | 40 | 89.8 | 95.3 | 96 | 98.4 | 114.77 | 31.6 | 22.2 | 589.5 | 369.4 | 103.6 | 5.6 | 102.9 | 0.74217 | 0.8278 | 0.83077 | -0.0006 | 89.9 | 90.6 | 89.1 | 84 | 87.3 | 80.5 | 1.492 | 0.7421 | 0.000806 | 11.9615 | 11.5594
11430 | 3.175 | 1800 | 89.9 | 24.6 | 38.4 | 196.4 | 40.1 | 89.8 | 95.2 | 96 | 98.4 | 114.47 | 30.5 | 22.2 | 579.6 | 369.2 | 103.6 | 5.6 | 102.8 | 0.74076 | 0.8278 | 0.83077 | -0.0006 | 89.9 | 90.6 | 89.1 | 84 | 87.4 | 80.5 | 1.503 | 0.7407 | 0.000806 | 12.1734 | 11.772
11460 | 3.1833 | 1800 | 89.9 | 24.6 | 38.3 | 196.3 | 40 | 89.8 | 95.2 | 96 | 98.4 | 114.66 | 32.1 | 22.3 | 582.7 | 369.4 | 103.7 | 5.6 | 102.9 | 0.74113 | 0.8278 | 0.83077 | -0.0006 | 89.9 | 90.6 | 89.1 | 84.1 | 87.5 | 80.6 | 1.486 | 0.741 | 0.000807 | 12.1279 | 11.7161
11490 | 3.1917 | 1800 | 89.9 | 24.7 | 38.3 | 196.2 | 40 | 89.8 | 95.2 | 96 | 98.5 | 114.11 | 31.5 | 22.2 | 582.8 | 369.2 | 103.6 | 5.6 | 103 | 0.74101 | 0.8278 | 0.83077 | -0.0006 | 89.8 | 90.6 | 89.1 | 84 | 87.4 | 80.6 | 1.499 | 0.7409 | 0.000806 | 12.1431 | 11.7433
11520 | 3.2 | 1800 | 89.9 | 24.8 | 38.4 | 196.1 | 40 | 89.8 | 95.2 | 96 | 98.4 | 116.83 | 33.2 | 22.3 | 586.5 | 369.4 | 103.4 | 5.6 | 102.9 | 0.74107 | 0.8278 | 0.83077 | -0.0006 | 89.9 | 90.7 | 89.1 | 84 | 87.4 | 80.6 | 1.476 | 0.741 | 0.000807 | 12.1279 | 11.7252
11550 | 3.2083 | 1800 | 89.9 | 24.9 | 38.9 | 196.1 | 40 | 89.8 | 95.2 | 96 | 98.4 | 116.95 | 33 | 22.2 | 583.8 | 369 | 103.4 | 5.6 | 102.8 | 0.74095 | 0.8278 | 0.83077 | -0.0006 | 89.8 | 90.6 | 89.1 | 83.9 | 87.3 | 80.4 | 1.495 | 0.7408 | 0.000805 | 12.1582 | 11.7523
11580 | 3.2167 | 1800 | 89.9 | 25 | 39.9 | 196.2 | 39.9 | 89.8 | 95.2 | 96 | 98.4 | 116.27 | 34 | 22.3 | 585 | 369.2 | 103.6 | 5.6 | 102.8 | 0.74156 | 0.8278 | 0.83077 | -0.0006 | 89.9 | 90.6 | 89.1 | 83.9 | 87.3 | 80.5 | 1.497 | 0.7415 | 0.000805 | 12.0522 | 11.6512
11610 | 3.225 | 1801 | 90 | 25.1 | 40.9 | 196.4 | 39.9 | 89.7 | 95.2 | 96 | 98.4 | 115.73 | 35 | 22.3 | 586.6 | 369.2 | 103.5 | 5.5 | 102.8 | 0.74058 | 0.8278 | 0.83077 | -0.0006 | 89.8 | 90.6 | 89 | 84 | 87.4 | 80.5 | 1.498 | 0.7405 | 0.000807 | 12.2037 | 11.8082
11640 | 3.2333 | 1800 | 90 | 25.1 | 41.6 | 196.6 | 40 | 89.8 | 95.2 | 96 | 98.4 | 115.38 | 35 | 22.3 | 583 | 369.2 | 103.5 | 5.5 | 102.7 | 0.74101 | 0.8278 | 0.83077 | -0.0006 | 89.8 | 90.6 | 89.1 | 83.8 | 87.3 | 80.4 | 1.499 | 0.7409 | 0.000805 | 12.143 | 11.7432
11670 | 3.2417 | 1800 | 90.1 | 25.2 | 42.2 | 196.8 | 39.9 | 89.8 | 95.2 | 96 | 98.4 | 115.56 | 34.9 | 22.3 | 593.9 | 369.1 | 103.5 | 5.5 | 102.7 | 0.7415 | 0.8278 | 0.83077 | -0.0006 | 89.8 | 90.6 | 89.1 | 84 | 87.4 | 80.5 | 1.501 | 0.7414 | 0.000806 | 12.0673 | 11.6693
11700 | 3.25 | 1800 | 90.1 | 25.3 | 42.6 | 197 | 40 | 89.8 | 95.2 | 96 | 98.4 | 115.27 | 34 | 22.3 | 583.3 | 368.8 | 103.6 | 5.5 | 102.6 | 0.7415 | 0.8278 | 0.83077 | -0.0006 | 89.9 | 90.6 | 89.1 | 83.8 | 87.3 | 80.4 | 1.489 | 0.7414 | 0.000805 | 12.0673 | 11.6603
11730 | 3.2583 | 1800 | 90.1 | 25.3 | 42.9 | 197.3 | 39.9 | 89.8 | 95.2 | 96.1 | 98.4 | 115.64 | 35 | 22.3 | 589.4 | 368.7 | 103.7 | 5.6 | 102.6 | 0.74095 | 0.8278 | 0.83077 | -0.0006 | 89.9 | 90.6 | 89.1 | 83.7 | 87.2 | 80.4 | 1.496 | 0.7409 | 0.000804 | 12.143 | 11.7432
11760 | 3.2667 | 1800 | 90.1 | 25.3 | 42.7 | 197.4 | 39.9 | 89.8 | 95.2 | 96 | 98.5 | 115.75 | 35.1 | 22.3 | 590.7 | 369.1 | 103.4 | 5.6 | 102.7 | 0.74095 | 0.8278 | 0.83077 | -0.0006 | 89.9 | 90.7 | 89.2 | 84 | 87.4 | 80.6 | 1.499 | 0.7409 | 0.000806 | 12.1431 | 11.7433
11790 | 3.275 | 1800 | 90.1 | 25.3 | 41.6 | 197.4 | 40 | 89.8 | 95.2 | 96 | 98.4 | 115.75 | 35.6 | 22.3 | 591.9 | 369 | 103.7 | 5.6 | 102.6 | 0.74095 | 0.8278 | 0.83077 | -0.0006 | 89.9 | 90.7 | 89.1 | 83.9 | 87.3 | 80.4 | 1.497 | 0.7409 | 0.000805 | 12.143 | 11.7432
11820 | 3.2833 | 1800 | 90.1 | 25.2 | 40.5 | 197.3 | 40 | 89.8 | 95.2 | 96 | 98.4 | 115.39 | 34.1 | 22.3 | 591.3 | 368.7 | 103.4 | 5.6 | 102.6 | 0.7407 | 0.8278 | 0.83077 | -0.0006 | 89.9 | 90.7 | 89.1 | 83.8 | 87.3 | 80.4 | 1.503 | 0.7407 | 0.000804 | 12.1733 | 11.781
11850 | 3.2917 | 1800 | 90 | 25.2 | 39.8 | 197.1 | 40 | 89.8 | 95.2 | 96 | 98.5 | 115.55 | 33.9 | 22.2 | 581.6 | 368.9 | 103.4 | 5.6 | 102.8 | 0.7407 | 0.8278 | 0.83077 | -0.0006 | 90 | 90.8 | 89.2 | 83.9 | 87.4 | 80.5 | 1.502 | 0.7407 | 0.000805 | 12.1733 | 11.7719
11880 | 3.3 | 1800 | 90 | 25.1 | 39.3 | 196.9 | 39.9 | 89.8 | 95.2 | 96 | 98.4 | 116.44 | 35.3 | 22.2 | 584.8 | 369.1 | 103.5 | 5.6 | 102.7 | 0.74113 | 0.8278 | 0.83077 | -0.0006 | 90 | 90.8 | 89.2 | 83.9 | 87.3 | 80.5 | 1.497 | 0.7411 | 0.000805 | 12.1127 | 11.707
11910 | 3.3083 | 1800 | 90 | 24.9 | 39 | 196.8 | 40 | 89.8 | 95.2 | 96 | 98.4 | 116.25 | 35.6 | 22.3 | 576.9 | 369.2 | 103.6 | 5.6 | 102.8 | 0.7418 | 0.8278 | 0.83077 | -0.0006 | 89.9 | 90.7 | 89.1 | 84 | 87.5 | 80.6 | 1.502 | 0.7417 | 0.000807 | 12.022 | 11.6151
11940 | 3.3167 | 1800 | 90 | 24.9 | 38.8 | 196.7 | 40 | 89.8 | 95.2 | 96 | 98.5 | 115.4 | 33.4 | 22.3 | 582 | 369.3 | 103.7 | 5.6 | 103 | 0.74143 | 0.8278 | 0.83077 | -0.0006 | 90 | 90.8 | 89.2 | 84.2 | 87.7 | 80.8 | 1.495 | 0.7414 | 0.000808 | 12.0674 | 11.6618
11970 | 3.325 | 1800 | 90 | 24.8 | 38.7 | 196.5 | 40 | 89.8 | 95.2 | 96 | 98.4 | 115.92 | 33.9 | 22.2 | 587.9 | 369.2 | 103.6 | 5.6 | 102.9 | 0.74064 | 0.8278 | 0.83077 | -0.0006 | 89.9 | 90.7 | 89.2 | 84 | 87.4 | 80.6 | 1.501 | 0.7406 | 0.000806 | 12.1885 | 11.7901
12000 | 3.3333 | 1800 | 90 | 24.8 | 38.6 | 196.5 | 40 | 89.8 | 95.2 | 96 | 98.4 | 116 | 33.2 | 22.3 | 588.8 | 369.5 | 103.5 | 5.6 | 103 | 0.7415 | 0.8278 | 0.83077 | -0.0006 | 90 | 90.7 | 89.2 | 84.1 | 87.5 | 80.7 | 1.505 | 0.7415 | 0.000807 | 12.0522 | 11.6513
12030 | 3.3417 | 1800 | 90 | 24.7 | 38.6 | 196.4 | 40 | 89.8 | 95.2 | 96 | 98.4 | 114.99 | 34.3 | 22.3 | 588.1 | 369.2 | 103.6 | 5.6 | 102.9 | 0.74052 | 0.8278 | 0.83077 | -0.0006 | 90 | 90.8 | 89.2 | 84.1 | 87.5 | 80.6 | 1.504 | 0.7405 | 0.000807 | 12.2037 | 11.7992
12060 | 3.35 | 1800 | 90 | 24.7 | 38.5 | 196.3 | 40 | 89.9 | 95.2 | 96 | 98.4 | 113.43 | 34 | 22.2 | 594 | 369 | 103.6 | 5.6 | 102.9 | 0.74107 | 0.8278 | 0.83077 | -0.0006 | 90 | 90.7 | 89.2 | 84.1 | 87.5 | 80.7 | 1.505 | 0.7411 | 0.000807 | 12.1128 | 11.7161
12090 | 3.3583 | 1800 | 89.9 | 24.7 | 38.5 | 196.3 | 40 | 89.9 | 95.3 | 96 | 98.4 | 113.73 | 33.4 | 22.3 | 586.3 | 369.1 | 103.4 | 5.6 | 103 | 0.74125 | 0.8278 | 0.83077 | -0.0006 | 90.1 | 90.9 | 89.3 | 84.2 | 87.6 | 80.8 | 1.507 | 0.7413 | 0.000808 | 12.0825 | 11.6799
12120 | 3.3667 | 1800 | 90 | 24.8 | 38.5 | 196.2 | 40 | 90 | 95.3 | 96 | 98.4 | 114.33 | 34.4 | 22.2 | 590.7 | 368.9 | 103.5 | 5.6 | 102.9 | 0.74131 | 0.8278 | 0.83077 | -0.0006 | 90.1 | 90.8 | 89.3 | 84.1 | 87.5 | 80.6 | 1.5 | 0.7414 | 0.000806 | 12.0673 | 11.6708
12150 | 3.375 | 1800 | 90 | 24.9 | 38.5 | 196.2 | 39.9 | 90 | 95.3 | 96 | 98.5 | 114.86 | 34.1 | 22.2 | 594.1 | 368.9 | 103.5 | 5.6 | 103 | 0.74125 | 0.8278 | 0.83077 | -0.0006 | 90.2 | 90.9 | 89.4 | 84.2 | 87.6 | 80.8 | 1.502 | 0.7414 | 0.000807 | 12.0674 | 11.6709
12180 | 3.3833 | 1800 | 90 | 25 | 38.6 | 196.3 | 40 | 90 | 95.3 | 96 | 98.5 | 114.17 | 34.1 | 22.2 | 585.3 | 369.1 | 103.7 | 5.6 | 103 | 0.74076 | 0.8278 | 0.83077 | -0.0006 | 90.1 | 90.9 | 89.4 | 84.3 | 87.7 | 80.9 | 1.506 | 0.7408 | 0.000808 | 12.1582 | 11.7539
12210 | 3.3917 | 1800 | 90 | 25 | 39.4 | 196.4 | 39.9 | 90 | 95.4 | 96 | 98.4 | 113.87 | 32.7 | 22.3 | 589.4 | 368.9 | 103.4 | 5.6 | 102.8 | 0.74095 | 0.8278 | 0.83077 | -0.0006 | 90.1 | 90.9 | 89.4 | 84.1 | 87.5 | 80.6 | 1.502 | 0.741 | 0.000806 | 12.1279 | 11.7251
12240 | 3.4 | 1800 | 90 | 25.1 | 40.6 | 196.6 | 40 | 90 | 95.4 | 96 | 98.4 | 114.66 | 34.5 | 22.3 | 585.4 | 368.5 | 103.3 | 5.5 | 102.8 | 0.7415 | 0.8278 | 0.83077 | -0.0006 | 90.1 | 90.9 | 89.3 | 84 | 87.4 | 80.6 | 1.502 | 0.7416 | 0.000806 | 12.0371 | 11.6422
12270 | 3.4083 | 1799 | 90 | 25.1 | 41.5 | 196.9 | 39.9 | 90 | 95.4 | 96 | 98.4 | 115.36 | 32.9 | 22.4 | 588.2 | 368.9 | 103.6 | 5.5 | 102.9 | 0.74095 | 0.8278 | 0.83077 | -0.0006 | 90.1 | 90.8 | 89.3 | 84.2 | 87.6 | 80.7 | 1.504 | 0.741 | 0.000808 | 12.1279 | 11.7252
12300 | 3.4167 | 1800 | 90.1 | 25.1 | 42.2 | 197.1 | 40 | 90 | 95.4 | 96 | 98.4 | 115.36 | 33.5 | 22.4 | 593.6 | 368.7 | 103.7 | 5.5 | 102.9 | 0.74052 | 0.8278 | 0.83077 | -0.0006 | 90.1 | 90.9 | 89.3 | 84.1 | 87.5 | 80.7 | 1.505 | 0.7406 | 0.000807 | 12.1885 | 11.7901
12330 | 3.425 | 1800 | 90.1 | 25.1 | 42.8 | 197.4 | 40.1 | 90.1 | 95.4 | 96.1 | 98.4 | 113.72 | 34.3 | 22.4 | 589.7 | 368.7 | 103.6 | 5.5 | 102.8 | 0.74052 | 0.8278 | 0.83077 | -0.0006 | 90.1 | 90.9 | 89.3 | 84.1 | 87.5 | 80.7 | 1.502 | 0.7406 | 0.000806 | 12.1885 | 11.7901
12360 | 3.4333 | 1800 | 90.1 | 25.2 | 43.2 | 197.7 | 39.9 | 90.1 | 95.4 | 96.1 | 98.5 | 114.98 | 33.8 | 22.4 | 593.7 | 368.6 | 103.7 | 5.6 | 102.9 | 0.7407 | 0.8278 | 0.83077 | -0.0006 | 90.2 | 91 | 89.4 | 84 | 87.4 | 80.6 | 1.5 | 0.7408 | 0.000805 | 12.1582 | 11.7538
12390 | 3.4417 | 1800 | 90.1 | 25.2 | 43 | 197.8 | 40 | 90.1 | 95.5 | 96.1 | 98.4 | 114.91 | 35.5 | 22.4 | 583.6 | 368.4 | 103.5 | 5.6 | 102.8 | 0.74082 | 0.8278 | 0.83077 | -0.0006 | 90.2 | 91 | 89.4 | 83.8 | 87.3 | 80.4 | 1.504 | 0.7409 | 0.000804 | 12.143 | 11.7357
12420 | 3.45 | 1800 | 90.1 | 25.2 | 41.8 | 197.8 | 40 | 90.2 | 95.5 | 96 | 98.4 | 116.18 | 33.2 | 22.3 | 579.1 | 368.5 | 103.7 | 5.6 | 102.8 | 0.74137 | 0.8278 | 0.83077 | -0.0006 | 90.1 | 90.9 | 89.4 | 83.9 | 87.3 | 80.5 | 1.5 | 0.7415 | 0.000805 | 12.0522 | 11.6618
12450 | 3.4583 | 1800 | 90 | 25.1 | 40.6 | 197.6 | 39.9 | 90.1 | 95.5 | 96 | 98.4 | 117.03 | 35.3 | 22.3 | 586.4 | 368.5 | 103.6 | 5.6 | 102.9 | 0.74113 | 0.8278 | 0.83077 | -0.0006 | 90.1 | 90.9 | 89.3 | 83.9 | 87.4 | 80.5 | 1.502 | 0.7412 | 0.000805 | 12.0976 | 11.698
12480 | 3.4667 | 1800 | 90 | 25.1 | 39.7 | 197.3 | 39.8 | 90.1 | 95.5 | 96 | 98.4 | 115.39 | 34.7 | 22.2 | 588 | 368.7 | 103.7 | 5.6 | 102.9 | 0.74039 | 0.8278 | 0.83077 | -0.0006 | 90.1 | 90.8 | 89.3 | 83.9 | 87.3 | 80.5 | 1.49 | 0.7405 | 0.000805 | 12.2037 | 11.8097
12510 | 3.475 | 1800 | 90 | 25.1 | 39.2 | 197.1 | 39.9 | 90.1 | 95.5 | 96 | 98.4 | 114.85 | 36.3 | 22.3 | 593.8 | 368.8 | 103.6 | 5.6 | 103 | 0.74058 | 0.8278 | 0.83077 | -0.0006 | 90.2 | 90.9 | 89.4 | 84 | 87.3 | 80.5 | 1.5 | 0.7407 | 0.000805 | 12.1733 | 11.7719
12540 | 3.4833 | 1800 | 90 | 25.1 | 38.8 | 196.9 | 39.9 | 90.1 | 95.5 | 96 | 98.5 | 113.22 | 34.8 | 22.2 | 584.9 | 368.8 | 103.6 | 5.6 | 103 | 0.73942 | 0.8278 | 0.83077 | -0.0006 | 90.1 | 90.9 | 89.3 | 84.1 | 87.5 | 80.7 | 1.493 | 0.7395 | 0.000807 | 12.3556 | 11.9566
12570 | 3.4917 | 1800 | 90 | 25.1 | 38.6 | 196.7 | 40 | 90.1 | 95.5 | 96 | 98.5 | 113.99 | 35.1 | 22.2 | 580.7 | 368.8 | 103.6 | 5.6 | 103.1 | 0.74058 | 0.8278 | 0.83077 | -0.0006 | 90.1 | 90.9 | 89.4 | 84 | 87.4 | 80.5 | 1.496 | 0.7407 | 0.000805 | 12.1733 | 11.781
12600 | 3.5 | 1800 | 89.9 | 25.1 | 38.4 | 196.5 | 39.9 | 90.1 | 95.5 | 96 | 98.4 | 115.89 | 34.7 | 22.2 | 591.4 | 368.6 | 103.6 | 5.6 | 102.9 | 0.74033 | 0.8278 | 0.83077 | -0.0006 | 90.1 | 90.9 | 89.3 | 83.9 | 87.3 | 80.5 | 1.498 | 0.7404 | 0.000805 | 12.2188 | 11.8188
12630 | 3.5083 | 1800 | 89.9 | 25 | 38.4 | 196.3 | 39.9 | 90.1 | 95.5 | 96 | 98.5 | 116.6 | 34.5 | 22.2 | 595.5 | 368.8 | 103.6 | 5.6 | 103 | 0.74113 | 0.8278 | 0.83077 | -0.0006 | 90.1 | 90.9 | 89.3 | 84 | 87.4 | 80.6 | 1.505 | 0.7412 | 0.000805 | 12.0976 | 11.698
12660 | 3.5167 | 1800 | 89.9 | 25 | 38.3 | 196.2 | 39.9 | 90.1 | 95.5 | 96 | 98.4 | 115.66 | 35.9 | 22.2 | 592.3 | 369 | 103.6 | 5.6 | 103 | 0.74064 | 0.8278 | 0.83077 | -0.0006 | 90.1 | 90.9 | 89.3 | 84 | 87.4 | 80.5 | 1.494 | 0.7407 | 0.000806 | 12.1734 | 11.772
12690 | 3.525 | 1800 | 89.9 | 24.9 | 38.2 | 196.1 | 39.8 | 90.1 | 95.5 | 96 | 98.4 | 115.61 | 35.6 | 22.3 | 591.1 | 368.7 | 103.6 | 5.6 | 103.1 | 0.73972 | 0.8278 | 0.83077 | -0.0006 | 90.1 | 90.8 | 89.3 | 83.9 | 87.4 | 80.5 | 1.501 | 0.7398 | 0.000805 | 12.31 | 11.9111
12720 | 3.5333 | 1800 | 89.9 | 24.9 | 38.1 | 196.1 | 39.9 | 90.1 | 95.5 | 96 | 98.4 | 114.56 | 36.2 | 22.2 | 587.4 | 368.9 | 103.6 | 5.6 | 103.1 | 0.74082 | 0.8278 | 0.83077 | -0.0006 | 90.1 | 90.8 | 89.3 | 84 | 87.4 | 80.5 | 1.502 | 0.7409 | 0.000805 | 12.143 | 11.7448
12750 | 3.5417 | 1800 | 90 | 24.8 | 38.1 | 196.1 | 39.9 | 90 | 95.4 | 96 | 98.4 | 115.74 | 35.1 | 22.3 | 582.9 | 369 | 103.7 | 5.6 | 103.1 | 0.74046 | 0.8278 | 0.83077 | -0.0006 | 90 | 90.7 | 89.2 | 84.1 | 87.5 | 80.6 | 1.499 | 0.7404 | 0.000806 | 12.2189 | 11.8082
12780 | 3.55 | 1800 | 90 | 24.8 | 38.6 | 196 | 40 | 90 | 95.4 | 96 | 98.4 | 117.39 | 34.3 | 22.3 | 580.1 | 369 | 103.7 | 5.6 | 103.1 | 0.74052 | 0.8278 | 0.83077 | -0.0006 | 90 | 90.8 | 89.2 | 84 | 87.4 | 80.6 | 1.499 | 0.7405 | 0.000806 | 12.2037 | 11.7992
12810 | 3.5583 | 1800 | 90 | 24.8 | 39.8 | 196.2 | 40 | 90.1 | 95.4 | 96 | 98.4 | 118.48 | 33.4 | 22.4 | 593.7 | 369.1 | 103.7 | 5.5 | 103.1 | 0.74027 | 0.8278 | 0.83077 | -0.0006 | 90 | 90.8 | 89.2 | 84 | 87.4 | 80.6 | 1.499 | 0.7403 | 0.000806 | 12.234 | 11.837
12840 | 3.5667 | 1800 | 90 | 24.8 | 41.2 | 196.5 | 40 | 90.1 | 95.4 | 96.1 | 98.4 | 118.44 | 32.7 | 22.4 | 595 | 368.6 | 103.7 | 5.5 | 103 | 0.74052 | 0.8278 | 0.83077 | -0.0006 | 90 | 90.8 | 89.3 | 83.9 | 87.3 | 80.4 | 1.501 | 0.7405 | 0.000805 | 12.2037 | 11.7991
12870 | 3.575 | 1800 | 90.1 | 24.8 | 42.4 | 197 | 40 | 90.1 | 95.5 | 96.1 | 98.4 | 117.7 | 34.1 | 22.5 | 594.4 | 368.8 | 103.8 | 5.5 | 103.1 | 0.74033 | 0.8278 | 0.83077 | -0.0006 | 90.1 | 90.9 | 89.3 | 84.1 | 87.5 | 80.6 | 1.501 | 0.7404 | 0.000807 | 12.2189 | 11.8188
12900 | 3.5833 | 1801 | 90.1 | 24.8 | 43.3 | 197.3 | 40.1 | 90.1 | 95.5 | 96.1 | 98.4 | 116.07 | 35 | 22.5 | 577.4 | 368.8 | 103.6 | 5.5 | 103.1 | 0.73997 | 0.8278 | 0.83077 | -0.0006 | 90.1 | 90.8 | 89.3 | 83.9 | 87.3 | 80.5 | 1.502 | 0.74 | 0.000806 | 12.2796 | 11.8733
12930 | 3.5917 | 1800 | 90.1 | 24.9 | 43.9 | 197.7 | 39.9 | 90.2 | 95.5 | 96.1 | 98.4 | 116.11 | 33.6 | 22.5 | 594.4 | 368.7 | 103.7 | 5.5 | 103 | 0.73978 | 0.8278 | 0.83077 | -0.0006 | 90.1 | 90.9 | 89.3 | 84 | 87.3 | 80.5 | 1.502 | 0.7398 | 0.000805 | 12.31 | 11.902
12960 | 3.6 | 1800 | 90.1 | 25 | 43.4 | 197.8 | 39.9 | 90.2 | 95.5 | 96 | 98.4 | 113.56 | 34.1 | 22.5 | 583.7 | 368.7 | 103.5 | 5.6 | 103 | 0.74003 | 0.8278 | 0.83077 | -0.0006 | 90 | 90.8 | 89.3 | 84 | 87.4 | 80.5 | 1.501 | 0.7401 | 0.000805 | 12.2644 | 11.8732
12990 | 3.6083 | 1800 | 90.1 | 25 | 41.9 | 197.8 | 39.9 | 90.2 | 95.5 | 96 | 98.4 | 114.05 | 34.3 | 22.3 | 591.7 | 368.5 | 103.7 | 5.6 | 103.1 | 0.74021 | 0.8278 | 0.83077 | -0.0006 | 90.1 | 90.8 | 89.3 | 84 | 87.4 | 80.5 | 1.496 | 0.7402 | 0.000806 | 12.2492 | 11.837
13020 | 3.6167 | 1800 | 90 | 25 | 40.5 | 197.6 | 39.9 | 90.2 | 95.5 | 96 | 98.5 | 114.36 | 34.4 | 22.3 | 592.1 | 368.7 | 103.6 | 5.6 | 103.1 | 0.74021 | 0.8278 | 0.83077 | -0.0006 | 90 | 90.8 | 89.3 | 83.9 | 87.4 | 80.6 | 1.503 | 0.7402 | 0.000806 | 12.2492 | 11.846
13050 | 3.625 | 1800 | 90 | 25.1 | 39.5 | 197.4 | 39.9 | 90.2 | 95.5 | 96 | 98.5 | 114.12 | 34.7 | 22.3 | 591.6 | 368.7 | 103.7 | 5.6 | 103.1 | 0.74076 | 0.8278 | 0.83077 | -0.0006 | 90 | 90.8 | 89.2 | 83.9 | 87.4 | 80.5 | 1.502 | 0.7408 | 0.000805 | 12.1582 | 11.7629
13080 | 3.6333 | 1799 | 90 | 25 | 38.9 | 197.1 | 39.9 | 90.1 | 95.5 | 96 | 98.4 | 114.1 | 36.6 | 22.2 | 594.1 | 368.9 | 103.8 | 5.6 | 103.2 | 0.74119 | 0.8278 | 0.83077 | -0.0006 | 90 | 90.8 | 89.3 | 84 | 87.4 | 80.6 | 1.488 | 0.7412 | 0.000806 | 12.0976 | 11.698
13110 | 3.6417 | 1800 | 89.9 | 25 | 38.5 | 196.7 | 39.9 | 90.1 | 95.5 | 96 | 98.4 | 114.18 | 36.4 | 22.2 | 595.2 | 369.1 | 103.7 | 5.6 | 103.3 | 0.73984 | 0.8278 | 0.83077 | -0.0006 | 90 | 90.7 | 89.2 | 84.1 | 87.4 | 80.6 | 1.499 | 0.7398 | 0.000807 | 12.31 | 11.902
13140 | 3.65 | 1800 | 89.9 | 25 | 38.2 | 196.6 | 40 | 90.1 | 95.5 | 96 | 98.5 | 113.52 | 37.8 | 22.1 | 578.6 | 368.7 | 103.8 | 5.6 | 103.1 | 0.74009 | 0.8278 | 0.83077 | -0.0006 | 90 | 90.8 | 89.2 | 84 | 87.5 | 80.6 | 1.494 | 0.7401 | 0.000806 | 12.2644 | 11.8642
13170 | 3.6583 | 1800 | 89.9 | 25 | 38.1 | 196.3 | 40 | 90.1 | 95.5 | 96 | 98.4 | 113.89 | 35.7 | 22.1 | 583.9 | 368.6 | 103.9 | 5.6 | 103.1 | 0.73997 | 0.8278 | 0.83077 | -0.0006 | 90 | 90.8 | 89.2 | 84 | 87.4 | 80.5 | 1.495 | 0.74 | 0.000806 | 12.2796 | 11.8823
13200 | 3.6667 | 1800 | 89.9 | 25 | 37.9 | 196.2 | 40.1 | 90.1 | 95.5 | 96 | 98.4 | 114.28 | 35.2 | 22.2 | 575.8 | 369 | 103.8 | 5.6 | 103.1 | 0.73984 | 0.8278 | 0.83077 | -0.0006 | 90 | 90.8 | 89.2 | 84 | 87.5 | 80.6 | 1.503 | 0.7398 | 0.000806 | 12.31 | 11.902
13230 | 3.675 | 1800 | 89.9 | 25 | 37.8 | 196 | 40 | 90.1 | 95.5 | 96 | 98.4 | 115.35 | 37.7 | 22.1 | 592.4 | 368.7 | 103.7 | 5.6 | 103 | 0.74033 | 0.8278 | 0.83077 | -0.0006 | 90 | 90.7 | 89.2 | 83.9 | 87.2 | 80.4 | 1.5 | 0.7403 | 0.000805 | 12.234 | 11.8279
13260 | 3.6833 | 1800 | 89.9 | 24.9 | 37.8 | 195.8 | 39.9 | 90.1 | 95.5 | 96 | 98.5 | 115.85 | 37.2 | 22.1 | 588.3 | 368.8 | 103.7 | 5.6 | 103.2 | 0.74064 | 0.8278 | 0.83077 | -0.0006 | 89.9 | 90.7 | 89.1 | 84.1 | 87.5 | 80.6 | 1.501 | 0.7406 | 0.000807 | 12.1885 | 11.7901
13290 | 3.6917 | 1800 | 89.9 | 25 | 38 | 195.7 | 39.9 | 90.1 | 95.5 | 96 | 98.4 | 116.39 | 37.8 | 22.1 | 589 | 369 | 103.8 | 5.6 | 103.1 | 0.74039 | 0.8278 | 0.83077 | -0.0006 | 89.9 | 90.7 | 89.2 | 84 | 87.4 | 80.6 | 1.504 | 0.7403 | 0.000807 | 12.2341 | 11.8279
13320 | 3.7 | 1800 | 89.9 | 25 | 38.8 | 195.7 | 39.9 | 90 | 95.4 | 96 | 98.4 | 117.09 | 35.4 | 22.3 | 595.1 | 369 | 103.7 | 5.5 | 103 | 0.74033 | 0.8278 | 0.83077 | -0.0006 | 89.9 | 90.6 | 89.1 | 83.9 | 87.3 | 80.5 | 1.496 | 0.7402 | 0.000805 | 12.2492 | 11.8369
13350 | 3.7083 | 1800 | 90 | 24.9 | 40.2 | 195.9 | 39.9 | 90.1 | 95.4 | 96 | 98.4 | 116.76 | 38.6 | 22.2 | 586.4 | 368.9 | 103.8 | 5.5 | 103 | 0.74033 | 0.8278 | 0.83077 | -0.0006 | 89.9 | 90.7 | 89.2 | 83.9 | 87.3 | 80.5 | 1.497 | 0.7403 | 0.000806 | 12.234 | 11.837
13380 | 3.7167 | 1800 | 90 | 24.9 | 41.6 | 196.2 | 40 | 90.1 | 95.4 | 96 | 98.6 | 114.5 | 39.4 | 22.3 | 584.1 | 368.9 | 103.7 | 5.5 | 103.1 | 0.73984 | 0.8278 | 0.83077 | -0.0006 | 89.9 | 90.7 | 89.1 | 84 | 87.5 | 80.6 | 1.497 | 0.7398 | 0.000806 | 12.31 | 11.9111
13410 | 3.725 | 1800 | 90 | 24.9 | 42.6 | 196.6 | 40 | 90.1 | 95.4 | 96 | 98.3 | 114.25 | 39.4 | 22.4 | 584.8 | 369 | 103.8 | 5.5 | 103 | 0.74027 | 0.8278 | 0.83077 | -0.0006 | 90 | 90.7 | 89.2 | 83.7 | 87.1 | 80.3 | 1.503 | 0.7402 | 0.000803 | 12.2492 | 11.8369
13440 | 3.7333 | 1800 | 90.1 | 24.9 | 43.5 | 197 | 40.1 | 90.1 | 95.4 | 96 | 98.4 | 114.99 | 39.3 | 22.4 | 588.5 | 369 | 103.7 | 5.5 | 103.1 | 0.73954 | 0.8278 | 0.83077 | -0.0006 | 89.9 | 90.7 | 89.1 | 83.8 | 87.2 | 80.4 | 1.504 | 0.7395 | 0.000805 | 12.3556 | 11.9565
13470 | 3.7417 | 1800 | 90.1 | 25 | 43.9 | 197.3 | 40 | 90.1 | 95.4 | 96 | 98.4 | 115.3 | 40.8 | 22.4 | 590.7 | 368.7 | 103.8 | 5.5 | 103 | 0.74101 | 0.8278 | 0.83077 | -0.0006 | 90 | 90.7 | 89.2 | 83.9 | 87.3 | 80.5 | 1.499 | 0.741 | 0.000806 | 12.1279 | 11.7251
13500 | 3.75 | 1800 | 90.1 | 25 | 43 | 197.5 | 40 | 90.1 | 95.5 | 96 | 98.4 | 115.2 | 38.6 | 22.3 | 592.5 | 368.7 | 103.8 | 5.5 | 103.1 | 0.74033 | 0.8278 | 0.83077 | -0.0006 | 90 | 90.8 | 89.2 | 83.9 | 87.3 | 80.4 | 1.503 | 0.7403 | 0.000805 | 12.234 | 11.8279
13530 | 3.7583 | 1800 | 90.1 | 25 | 41.5 | 197.4 | 40 | 90.2 | 95.5 | 96 | 98.4 | 115.89 | 37.7 | 22.3 | 589.8 | 368.9 | 103.8 | 5.6 | 103.2 | 0.74046 | 0.8278 | 0.83077 | -0.0006 | 90 | 90.8 | 89.2 | 84.1 | 87.5 | 80.6 | 1.499 | 0.7405 | 0.000807 | 12.2037 | 11.8082
13560 | 3.7667 | 1800 | 90.1 | 25 | 40.3 | 197.2 | 40 | 90.2 | 95.5 | 96 | 98.4 | 115.83 | 37.5 | 22.2 | 586.7 | 368.8 | 103.7 | 5.6 | 103 | 0.74064 | 0.8278 | 0.83077 | -0.0006 | 90 | 90.8 | 89.3 | 83.9 | 87.3 | 80.4 | 1.505 | 0.7407 | 0.000805 | 12.1733 | 11.781
13590 | 3.775 | 1800 | 90 | 25 | 39.4 | 197.1 | 40 | 90.1 | 95.5 | 96 | 98.5 | 114.95 | 41.4 | 22.2 | 584.7 | 368.8 | 103.8 | 5.6 | 103 | 0.74015 | 0.8278 | 0.83077 | -0.0006 | 90 | 90.7 | 89.2 | 84 | 87.5 | 80.6 | 1.506 | 0.7401 | 0.000806 | 12.2644 | 11.8551
13620 | 3.7833 | 1800 | 90 | 25 | 38.8 | 196.9 | 40 | 90.1 | 95.5 | 96 | 98.4 | 114.99 | 38.2 | 22.2 | 577.8 | 368.8 | 103.9 | 5.6 | 103.1 | 0.74003 | 0.8278 | 0.83077 | -0.0006 | 90 | 90.8 | 89.2 | 84 | 87.4 | 80.6 | 1.505 | 0.74 | 0.000806 | 12.2796 | 11.8733
13650 | 3.7917 | 1799 | 90 | 25.1 | 38.5 | 196.6 | 40 | 90 | 95.5 | 96 | 98.5 | 116.99 | 41.5 | 22.2 | 595.1 | 368.8 | 103.8 | 5.6 | 103.1 | 0.73972 | 0.8278 | 0.83077 | -0.0006 | 89.9 | 90.7 | 89.1 | 84 | 87.4 | 80.6 | 1.498 | 0.7397 | 0.000806 | 12.3252 | 11.9293
13680 | 3.8 | 1800 | 90 | 25.1 | 38.3 | 196.4 | 40.1 | 90 | 95.4 | 96 | 98.4 | 116.34 | 41.2 | 22.2 | 591 | 368.8 | 103.7 | 5.6 | 103 | 0.74009 | 0.8278 | 0.83077 | -0.0006 | 89.9 | 90.7 | 89.1 | 83.9 | 87.3 | 80.4 | 1.493 | 0.74 | 0.000805 | 12.2796 | 11.8732
13710 | 3.8083 | 1801 | 90 | 25.1 | 38.1 | 196.3 | 40.2 | 90 | 95.4 | 96 | 98.5 | 116.14 | 40.1 | 22.1 | 582.9 | 369 | 103.8 | 5.6 | 103.1 | 0.7399 | 0.8278 | 0.83077 | -0.0006 | 90 | 90.8 | 89.1 | 84 | 87.4 | 80.5 | 1.501 | 0.7399 | 0.000806 | 12.2948 | 11.8929
13740 | 3.8167 | 1800 | 90 | 25.1 | 38 | 196.3 | 40.1 | 90 | 95.4 | 96 | 98.5 | 116.54 | 39.5 | 22.2 | 591.5 | 368.9 | 103.9 | 5.6 | 103.1 | 0.74058 | 0.8278 | 0.83077 | -0.0006 | 89.9 | 90.7 | 89.1 | 83.9 | 87.3 | 80.5 | 1.506 | 0.7405 | 0.000805 | 12.2037 | 11.7991
13770 | 3.825 | 1800 | 89.9 | 25.1 | 38 | 196.2 | 40.1 | 90 | 95.4 | 96 | 98.5 | 116.36 | 40.8 | 22.1 | 590.3 | 368.8 | 103.7 | 5.6 | 103 | 0.74027 | 0.8278 | 0.83077 | -0.0006 | 89.9 | 90.7 | 89.1 | 83.9 | 87.4 | 80.5 | 1.499 | 0.7402 | 0.000806 | 12.2492 | 11.846
13800 | 3.8333 | 1800 | 89.9 | 25.2 | 38 | 196.1 | 40.1 | 90 | 95.4 | 96 | 98.5 | 115.56 | 42.6 | 22 | 583.2 | 369 | 104 | 5.5 | 103 | 0.74021 | 0.8278 | 0.83077 | -0.0006 | 89.9 | 90.7 | 89.1 | 84 | 87.5 | 80.6 | 1.503 | 0.7401 | 0.000806 | 12.2644 | 11.8551
13830 | 3.8417 | 1800 | 89.9 | 25.4 | 38.1 | 196 | 40.1 | 89.9 | 95.4 | 96 | 98.4 | 114.48 | 45 | 22.1 | 585.8 | 369.2 | 103.9 | 5.5 | 103 | 0.73997 | 0.8278 | 0.83077 | -0.0006 | 89.8 | 90.6 | 89.1 | 84.1 | 87.5 | 80.6 | 1.486 | 0.7399 | 0.000807 | 12.2948 | 11.9005
13860 | 3.85 | 1800 | 89.9 | 25.3 | 38.7 | 196 | 40.1 | 89.9 | 95.3 | 96 | 98.4 | 112.13 | 42.8 | 22.1 | 576.6 | 369 | 103.7 | 5.5 | 103 | 0.74046 | 0.8278 | 0.83077 | -0.0006 | 89.9 | 90.6 | 89.1 | 84 | 87.4 | 80.5 | 1.504 | 0.7404 | 0.000806 | 12.2189 | 11.8173
13890 | 3.8583 | 1801 | 89.9 | 25.2 | 39.8 | 196.1 | 40 | 89.9 | 95.3 | 96 | 98.5 | 113.04 | 44.1 | 22.2 | 595.9 | 369.2 | 103.9 | 5.5 | 103 | 0.74003 | 0.8278 | 0.83077 | -0.0006 | 89.8 | 90.6 | 89 | 84 | 87.5 | 80.6 | 1.492 | 0.7399 | 0.000807 | 12.2948 | 11.8914
13920 | 3.8667 | 1800 | 89.9 | 25 | 40.9 | 196.3 | 40 | 89.9 | 95.3 | 96 | 98.4 | 112.46 | 45.1 | 22.3 | 583.2 | 369 | 104 | 5.5 | 103 | 0.74052 | 0.8278 | 0.83077 | -0.0006 | 89.8 | 90.6 | 89 | 84 | 87.4 | 80.5 | 1.503 | 0.7404 | 0.000806 | 12.2189 | 11.8173
13950 | 3.875 | 1800 | 90 | 24.9 | 41.9 | 196.5 | 40 | 89.9 | 95.3 | 96 | 98.4 | 113.72 | 44.8 | 22.3 | 580.7 | 369.4 | 104 | 5.5 | 103 | 0.74058 | 0.8278 | 0.83077 | -0.0006 | 89.8 | 90.6 | 89 | 84 | 87.4 | 80.5 | 1.499 | 0.7405 | 0.000806 | 12.2037 | 11.8082
13980 | 3.8833 | 1800 | 90 | 24.8 | 42.5 | 196.8 | 40 | 89.9 | 95.3 | 96 | 98.5 | 115.54 | 44.4 | 22.3 | 591.8 | 369.1 | 104 | 5.5 | 103.1 | 0.74033 | 0.8278 | 0.83077 | -0.0006 | 89.9 | 90.7 | 89.1 | 84 | 87.5 | 80.6 | 1.499 | 0.7403 | 0.000806 | 12.234 | 11.837
14010 | 3.8917 | 1800 | 90 | 24.7 | 43 | 197 | 40 | 89.9 | 95.3 | 96 | 98.4 | 114.52 | 44.4 | 22.4 | 584.4 | 369 | 103.9 | 5.5 | 103 | 0.74046 | 0.8278 | 0.83077 | -0.0006 | 89.9 | 90.7 | 89.1 | 84 | 87.4 | 80.5 | 1.502 | 0.7404 | 0.000806 | 12.2189 | 11.8173
14040 | 3.9 | 1800 | 90.1 | 24.7 | 43.3 | 197.2 | 40.1 | 90 | 95.3 | 96 | 98.4 | 114.69 | 43.8 | 22.3 | 584.6 | 368.9 | 104 | 5.5 | 103 | 0.74015 | 0.8278 | 0.83077 | -0.0006 | 90 | 90.7 | 89.2 | 84 | 87.4 | 80.5 | 1.502 | 0.7401 | 0.000806 | 12.2644 | 11.8551
14070 | 3.9083 | 1800 | 90.1 | 24.7 | 42.6 | 197.3 | 40 | 90 | 95.3 | 96 | 98.5 | 114.79 | 45 | 22.3 | 587.2 | 368.9 | 103.7 | 5.5 | 103 | 0.74027 | 0.8278 | 0.83077 | -0.0006 | 90 | 90.8 | 89.2 | 84 | 87.5 | 80.7 | 1.5 | 0.7403 | 0.000806 | 12.234 | 11.837
14100 | 3.9167 | 1800 | 90.1 | 24.7 | 41.3 | 197.2 | 40 | 90 | 95.4 | 96 | 98.5 | 114.57 | 44.3 | 22.3 | 580 | 369.1 | 103.9 | 5.6 | 103.1 | 0.74033 | 0.8278 | 0.83077 | -0.0006 | 90 | 90.8 | 89.2 | 84.1 | 87.5 | 80.7 | 1.496 | 0.7403 | 0.000807 | 12.2341 | 11.8279
14130 | 3.925 | 1800 | 90.1 | 25 | 40.3 | 197.1 | 40 | 90 | 95.4 | 96 | 98.4 | 114.64 | 44.7 | 22.1 | 584.5 | 368.8 | 103.9 | 5.6 | 103 | 0.74015 | 0.8278 | 0.83077 | -0.0006 | 90 | 90.8 | 89.2 | 84 | 87.4 | 80.5 | 1.495 | 0.7402 | 0.000806 | 12.2492 | 11.8551
14160 | 3.9333 | 1800 | 90.1 | 25.1 | 39.5 | 196.9 | 40.1 | 89.9 | 95.4 | 96 | 98.5 | 115.55 | 42.9 | 22.1 | 578.1 | 368.8 | 103.9 | 5.6 | 103 | 0.74058 | 0.8278 | 0.83077 | -0.0006 | 89.9 | 90.7 | 89.1 | 83.9 | 87.4 | 80.5 | 1.496 | 0.7405 | 0.000805 | 12.2037 | 11.7991
14190 | 3.9417 | 1800 | 90 | 25.3 | 39 | 196.7 | 40 | 89.9 | 95.3 | 96 | 98.5 | 115.68 | 44.2 | 22 | 588.4 | 369.1 | 104 | 5.6 | 103.1 | 0.74082 | 0.8278 | 0.83077 | -0.0006 | 90 | 90.8 | 89.1 | 84.1 | 87.5 | 80.7 | 1.5 | 0.7408 | 0.000807 | 12.1582 | 11.7538
14220 | 3.95 | 1800 | 90 | 25.3 | 38.7 | 196.6 | 40.1 | 89.9 | 95.3 | 96 | 98.5 | 116.21 | 42.5 | 22 | 592.3 | 369.4 | 104 | 5.6 | 103.1 | 0.74033 | 0.8278 | 0.83077 | -0.0006 | 90 | 90.7 | 89.2 | 84.1 | 87.6 | 80.7 | 1.508 | 0.7403 | 0.000807 | 12.2341 | 11.8279
14250 | 3.9583 | 1800 | 90 | 25.3 | 38.5 | 196.5 | 40.1 | 89.9 | 95.3 | 96 | 98.5 | 115.62 | 42.7 | 22.1 | 588.1 | 369.2 | 103.8 | 5.6 | 103.1 | 0.74107 | 0.8278 | 0.83077 | -0.0006 | 89.9 | 90.7 | 89.2 | 84.1 | 87.6 | 80.7 | 1.498 | 0.741 | 0.000808 | 12.1279 | 11.7252
14280 | 3.9667 | 1800 | 90 | 25.3 | 38.4 | 196.4 | 40.1 | 89.9 | 95.3 | 96 | 98.5 | 113.14 | 39.9 | 22 | 586.6 | 368.9 | 103.9 | 5.6 | 103.1 | 0.73997 | 0.8278 | 0.83077 | -0.0006 | 90 | 90.8 | 89.2 | 84.1 | 87.5 | 80.7 | 1.502 | 0.74 | 0.000807 | 12.2796 | 11.8824
14310 | 3.975 | 1801 | 90 | 25.2 | 38.4 | 196.3 | 40.1 | 89.9 | 95.3 | 96 | 98.5 | 113.7 | 41.7 | 22.1 | 584.8 | 369.1 | 103.9 | 5.5 | 103.2 | 0.74039 | 0.8278 | 0.83077 | -0.0006 | 89.9 | 90.7 | 89.1 | 84.2 | 87.7 | 80.8 | 1.498 | 0.7404 | 0.000808 | 12.2189 | 11.8279
14340 | 3.9833 | 1800 | 90 | 25.1 | 38.4 | 196.3 | 40.1 | 90 | 95.3 | 96 | 98.4 | 114.77 | 58.5 | 22.1 | 595.1 | 368.9 | 103.9 | 5.5 | 103 | 0.74021 | 0.8278 | 0.83077 | -0.0006 | 90 | 90.8 | 89.2 | 84.1 | 87.5 | 80.6 | 1.502 | 0.7402 | 0.000807 | 12.2492 | 11.846
14370 | 3.9917 | 1800 | 90 | 25 | 38.4 | 196.2 | 40.1 | 90 | 95.3 | 96 | 98.4 | 115.53 | 63.2 | 22.1 | 585.2 | 369.2 | 103.9 | 5.5 | 103.1 | 0.74033 | 0.8278 | 0.83077 | -0.0006 | 89.9 | 90.7 | 89.2 | 84.1 | 87.5 | 80.6 | 1.501 | 0.7403 | 0.000807 | 12.2341 | 11.837
14400 | 4 | 1800 | 90 | 24.9 | 38.4 | 196.2 | 40 | 90 | 95.3 | 96 | 98.5 | 116.26 | 62.6 | 22.2 | 592 | 369 | 104 | 5.5 | 103.1 | 0.74046 | 0.8278 | 0.83077 | -0.0006 | 90 | 90.8 | 89.2 | 84.2 | 87.6 | 80.7 | 1.503 | 0.7405 | 0.000807 | 12.2037 | 11.8082
14430 | 4.0083 | 1799 | 90 | 24.7 | 38.4 | 196.2 | 40 | 90 | 95.3 | 96 | 98.5 | 115.99 | 64 | 22.2 | 587.6 | 368.9 | 103.9 | 5.5 | 103.1 | 0.74009 | 0.8278 | 0.83077 | -0.0006 | 90 | 90.8 | 89.2 | 84 | 87.5 | 80.6 | 1.501 | 0.7401 | 0.000806 | 12.2644 | 11.8642
14460 | 4.0167 | 1800 | 90 | 24.6 | 38.7 | 196.2 | 40 | 89.9 | 95.3 | 96 | 98.4 | 115.67 | 64.5 | 22.3 | 587 | 368.9 | 103.8 | 5.5 | 103.1 | 0.74052 | 0.8278 | 0.83077 | -0.0006 | 90 | 90.8 | 89.2 | 84 | 87.4 | 80.6 | 1.5 | 0.7405 | 0.000806 | 12.2037 | 11.7992
14490 | 4.025 | 1800 | 89.9 | 24.6 | 39.5 | 196.3 | 40 | 89.9 | 95.3 | 96 | 98.5 | 115.75 | 66.2 | 22.3 | 593.8 | 369.2 | 104 | 5.5 | 103.1 | 0.74058 | 0.8278 | 0.83077 | -0.0006 | 90 | 90.7 | 89.2 | 84.2 | 87.6 | 80.8 | 1.506 | 0.7406 | 0.000808 | 12.1886 | 11.7901
14520 | 4.0333 | 1800 | 90 | 24.7 | 40.4 | 196.5 | 40 | 89.9 | 95.3 | 96 | 98.5 | 114.97 | 66.2 | 22.3 | 578.9 | 368.8 | 104 | 5.5 | 103.1 | 0.74003 | 0.8278 | 0.83077 | -0.0006 | 89.9 | 90.7 | 89.1 | 84.1 | 87.5 | 80.7 | 1.5 | 0.74 | 0.000807 | 12.2796 | 11.8824
14550 | 4.0417 | 1800 | 90 | 24.8 | 41.2 | 196.7 | 40.1 | 89.9 | 95.3 | 96 | 98.5 | 116.1 | 63.7 | 22.3 | 583.6 | 369 | 103.9 | 5.5 | 103.1 | 0.73984 | 0.8278 | 0.83077 | -0.0006 | 90 | 90.7 | 89.2 | 84.1 | 87.5 | 80.6 | 1.505 | 0.7398 | 0.000807 | 12.31 | 11.902
14580 | 4.05 | 1800 | 90 | 24.9 | 41.8 | 196.9 | 40 | 89.9 | 95.3 | 96 | 98.4 | 118.1 | 63.9 | 22.2 | 593.9 | 368.8 | 103.9 | 5.5 | 103 | 0.74027 | 0.8278 | 0.83077 | -0.0006 | 89.9 | 90.7 | 89.1 | 84 | 87.4 | 80.6 | 1.502 | 0.7402 | 0.000807 | 12.2492 | 11.846
14610 | 4.0583 | 1800 | 90 | 25 | 42.2 | 197.1 | 40 | 89.9 | 95.3 | 96 | 98.5 | 116.75 | 60.6 | 22.3 | 593.9 | 368.9 | 104 | 5.5 | 103 | 0.74033 | 0.8278 | 0.83077 | -0.0006 | 89.9 | 90.7 | 89.1 | 84.1 | 87.5 | 80.6 | 1.497 | 0.7403 | 0.000807 | 12.2341 | 11.837
14640 | 4.0667 | 1800 | 90 | 25.1 | 42.4 | 197.3 | 40 | 89.9 | 95.3 | 96 | 98.5 | 115.29 | 61.5 | 22.3 | 580.8 | 369 | 103.9 | 5.5 | 103.1 | 0.74039 | 0.8278 | 0.83077 | -0.0006 | 89.9 | 90.8 | 89.1 | 84.1 | 87.5 | 80.6 | 1.499 | 0.7403 | 0.000806 | 12.234 | 11.8279
14670 | 4.075 | 1800 | 90 | 25.2 | 42.6 | 197.4 | 39.9 | 89.9 | 95.3 | 96 | 98.4 | 114.6 | 60.6 | 22.3 | 584.1 | 369.1 | 103.8 | 5.5 | 103.1 | 0.74076 | 0.8278 | 0.83077 | -0.0006 | 89.9 | 90.7 | 89.1 | 84.1 | 87.5 | 80.6 | 1.501 | 0.7407 | 0.000807 | 12.1734 | 11.772
14700 | 4.0833 | 1800 | 90.1 | 25.4 | 42.3 | 197.5 | 40 | 89.9 | 95.3 | 96 | 98.4 | 114.86 | 60.6 | 22.3 | 589.5 | 369 | 104 | 5.5 | 103.1 | 0.73972 | 0.8278 | 0.83077 | -0.0006 | 90 | 90.8 | 89.2 | 84 | 87.4 | 80.5 | 1.505 | 0.7397 | 0.000806 | 12.3252 | 11.9202
14730 | 4.0917 | 1800 | 90 | 25.3 | 41.3 | 197.4 | 39.9 | 89.9 | 95.3 | 96 | 98.5 | 114.89 | 60.2 | 22.2 | 587.2 | 369.1 | 103.8 | 5.5 | 103.2 | 0.73942 | 0.8278 | 0.83077 | -0.0006 | 89.9 | 90.7 | 89.1 | 84 | 87.4 | 80.6 | 1.5 | 0.7394 | 0.000806 | 12.3708 | 11.9748
14760 | 4.1 | 1800 | 90 | 25.2 | 40.4 | 197.3 | 40 | 89.9 | 95.3 | 96 | 98.5 | 114.72 | 58.8 | 22.2 | 585.8 | 368.9 | 103.8 | 5.5 | 103.1 | 0.7399 | 0.8278 | 0.83077 | -0.0006 | 90 | 90.8 | 89.2 | 84 | 87.4 | 80.5 | 1.493 | 0.7399 | 0.000806 | 12.2948 | 11.8929
14790 | 4.1083 | 1800 | 90 | 25.1 | 39.8 | 197 | 40 | 90 | 95.3 | 96 | 98.5 | 114.25 | 56.4 | 22.2 | 583.9 | 368.8 | 103.9 | 5.6 | 103.1 | 0.74052 | 0.8278 | 0.83077 | -0.0006 | 90 | 90.8 | 89.2 | 83.8 | 87.3 | 80.4 | 1.502 | 0.7405 | 0.000804 | 12.2037 | 11.7991
14820 | 4.1167 | 1800 | 90 | 25 | 39.4 | 196.8 | 40 | 90 | 95.3 | 96 | 98.5 | 113.1 | 58.2 | 22.2 | 583.6 | 368.7 | 104 | 5.5 | 103 | 0.74021 | 0.8278 | 0.83077 | -0.0006 | 90 | 90.8 | 89.2 | 83.8 | 87.3 | 80.4 | 1.499 | 0.7402 | 0.000804 | 12.2492 | 11.846
14850 | 4.125 | 1800 | 90 | 24.9 | 39.2 | 196.7 | 39.9 | 90 | 95.3 | 96 | 98.5 | 114.07 | 59.1 | 22.1 | 587.7 | 368.7 | 103.8 | 5.6 | 103 | 0.73948 | 0.8278 | 0.83077 | -0.0006 | 90 | 90.8 | 89.2 | 83.9 | 87.3 | 80.5 | 1.496 | 0.7395 | 0.000805 | 12.3556 | 11.9565
14880 | 4.1333 | 1800 | 90 | 24.8 | 39 | 196.5 | 40 | 90 | 95.3 | 96 | 98.5 | 114.89 | 58.9 | 22.1 | 585.7 | 368.9 | 103.9 | 5.6 | 103 | 0.73905 | 0.8278 | 0.83077 | -0.0006 | 90 | 90.8 | 89.2 | 83.8 | 87.3 | 80.4 | 1.505 | 0.7391 | 0.000804 | 12.4164 | 12.0217
14910 | 4.1417 | 1800 | 90 | 24.7 | 39 | 196.4 | 40 | 90 | 95.3 | 96 | 98.5 | 114.27 | 57.7 | 22.2 | 576 | 369 | 104 | 5.6 | 103.1 | 0.73942 | 0.8278 | 0.83077 | -0.0006 | 90.1 | 90.9 | 89.2 | 84 | 87.4 | 80.6 | 1.504 | 0.7394 | 0.000805 | 12.3708 | 11.9565
14940 | 4.15 | 1800 | 90 | 24.7 | 38.9 | 196.4 | 40 | 90 | 95.4 | 96 | 98.5 | 113.39 | 60 | 22.1 | 580.2 | 369.1 | 104 | 5.6 | 103.1 | 0.73935 | 0.8278 | 0.83077 | -0.0006 | 90 | 90.8 | 89.2 | 83.9 | 87.4 | 80.5 | 1.504 | 0.7394 | 0.000805 | 12.3708 | 11.9763
14970 | 4.1583 | 1800 | 90 | 24.7 | 38.9 | 196.4 | 40 | 90 | 95.4 | 96 | 98.5 | 114.13 | 61 | 22.2 | 592.1 | 368.8 | 104 | 5.6 | 103.2 | 0.73972 | 0.8278 | 0.83077 | -0.0006 | 90.1 | 90.9 | 89.3 | 83.9 | 87.4 | 80.5 | 1.505 | 0.7398 | 0.000805 | 12.31 | 11.9111
15000 | 4.1667 | 1800 | 90 | 24.8 | 38.8 | 196.4 | 40 | 90 | 95.4 | 96 | 98.5 | 114.72 | 59.6 | 22.1 | 588.2 | 369 | 104 | 5.6 | 103.2 | 0.74003 | 0.8278 | 0.83077 | -0.0006 | 90 | 90.8 | 89.3 | 84 | 87.4 | 80.5 | 1.502 | 0.74 | 0.000806 | 12.2796 | 11.8733
15030 | 4.175 | 1799 | 90 | 24.9 | 38.7 | 196.3 | 39.9 | 90 | 95.4 | 96 | 98.4 | 116.04 | 61.3 | 22.1 | 594.9 | 369.4 | 104 | 5.5 | 103.3 | 0.73923 | 0.8278 | 0.83077 | -0.0006 | 90 | 90.8 | 89.3 | 83.9 | 87.4 | 80.5 | 1.501 | 0.7393 | 0.000805 | 12.386 | 11.9944
15060 | 4.1833 | 1800 | 90 | 25.2 | 38.7 | 196.3 | 39.9 | 90 | 95.4 | 96 | 98.5 | 116.05 | 58.7 | 22 | 592.8 | 368.9 | 103.9 | 5.5 | 103.2 | 0.73942 | 0.8278 | 0.83077 | -0.0006 | 90 | 90.8 | 89.2 | 84 | 87.4 | 80.6 | 1.501 | 0.7394 | 0.000806 | 12.3708 | 11.9657
15090 | 4.1917 | 1800 | 90 | 25.4 | 38.6 | 196.3 | 39.9 | 90 | 95.3 | 96 | 98.5 | 116.2 | 59.9 | 21.9 | 586.3 | 368.9 | 104 | 5.5 | 103.1 | 0.73923 | 0.8278 | 0.83077 | -0.0006 | 90 | 90.8 | 89.2 | 83.9 | 87.4 | 80.5 | 1.498 | 0.7392 | 0.000805 | 12.4012 | 11.9944
15120 | 4.2 | 1800 | 90 | 25.5 | 38.6 | 196.2 | 39.9 | 90 | 95.3 | 96 | 98.5 | 115.98 | 60.3 | 22.1 | 583.6 | 368.9 | 103.9 | 5.5 | 103.1 | 0.74052 | 0.8278 | 0.83077 | -0.0006 | 90 | 90.7 | 89.2 | 84 | 87.4 | 80.5 | 1.506 | 0.7405 | 0.000805 | 12.2037 | 11.7991
15150 | 4.2083 | 1801 | 90 | 25.4 | 38.7 | 196.2 | 40 | 89.9 | 95.3 | 96 | 98.5 | 116.53 | 60.8 | 22.1 | 575.8 | 369.1 | 103.9 | 5.5 | 103.1 | 0.73972 | 0.8278 | 0.83077 | -0.0006 | 90 | 90.7 | 89.2 | 83.9 | 87.3 | 80.5 | 1.497 | 0.7397 | 0.000805 | 12.3252 | 11.9202
15180 | 4.2167 | 1800 | 90 | 25.3 | 39 | 196.2 | 39.9 | 89.9 | 95.3 | 96 | 98.4 | 115.73 | 60.4 | 22.1 | 595.7 | 368.6 | 103.8 | 5.5 | 103.1 | 0.74021 | 0.8278 | 0.83077 | -0.0006 | 90 | 90.7 | 89.2 | 83.9 | 87.3 | 80.4 | 1.5 | 0.7402 | 0.000805 | 12.2492 | 11.846
15210 | 4.225 | 1800 | 90 | 25.1 | 39.9 | 196.3 | 39.9 | 90 | 95.3 | 96 | 98.4 | 115.22 | 59.7 | 22.2 | 583.1 | 369.1 | 103.9 | 5.5 | 103.2 | 0.73984 | 0.8278 | 0.83077 | -0.0006 | 89.9 | 90.7 | 89.1 | 84 | 87.4 | 80.5 | 1.493 | 0.7398 | 0.000806 | 12.31 | 11.9111
15240 | 4.2333 | 1800 | 90 | 24.9 | 40.8 | 196.5 | 39.9 | 90 | 95.3 | 96 | 98.5 | 114.55 | 61.5 | 22.2 | 577.1 | 368.9 | 104 | 5.5 | 103.2 | 0.74021 | 0.8278 | 0.83077 | -0.0006 | 90 | 90.8 | 89.1 | 84 | 87.4 | 80.6 | 1.5 | 0.7402 | 0.000806 | 12.2492 | 11.846
15270 | 4.2417 | 1800 | 90 | 24.7 | 41.5 | 196.7 | 39.8 | 90 | 95.3 | 96 | 98.4 | 114.46 | 61.6 | 22.3 | 583.2 | 369.1 | 104.1 | 5.5 | 103.2 | 0.74039 | 0.8278 | 0.83077 | -0.0006 | 90 | 90.8 | 89.1 | 83.9 | 87.3 | 80.4 | 1.505 | 0.7404 | 0.000805 | 12.2188 | 11.8188
15300 | 4.25 | 1800 | 90 | 24.6 | 42 | 196.9 | 39.9 | 89.9 | 95.3 | 96 | 98.4 | 115.09 | 62.3 | 22.3 | 576 | 369 | 103.8 | 5.5 | 103.2 | 0.7399 | 0.8278 | 0.83077 | -0.0006 | 89.9 | 90.7 | 89.1 | 83.9 | 87.3 | 80.4 | 1.498 | 0.7399 | 0.000805 | 12.2948 | 11.902
15330 | 4.2583 | 1801 | 90 | 24.6 | 42.3 | 197.1 | 39.9 | 89.9 | 95.3 | 96 | 98.5 | 115.55 | 62.5 | 22.3 | 584.5 | 369.1 | 104 | 5.5 | 103.2 | 0.73935 | 0.8278 | 0.83077 | -0.0006 | 90 | 90.8 | 89.2 | 84 | 87.5 | 80.6 | 1.501 | 0.7393 | 0.000806 | 12.386 | 11.9763
15360 | 4.2667 | 1800 | 90 | 24.7 | 42.5 | 197.2 | 39.9 | 90 | 95.3 | 96 | 98.5 | 116.37 | 61.4 | 22.2 | 594.5 | 369 | 104 | 5.5 | 103.3 | 0.73948 | 0.8278 | 0.83077 | -0.0006 | 89.9 | 90.8 | 89.1 | 84 | 87.5 | 80.6 | 1.499 | 0.7394 | 0.000807 | 12.3708 | 11.9657
15390 | 4.275 | 1800 | 90 | 24.9 | 42.7 | 197.4 | 40 | 90 | 95.3 | 96 | 98.5 | 115.52 | 62.6 | 22.3 | 585.6 | 368.9 | 104 | 5.5 | 103.1 | 0.73911 | 0.8278 | 0.83077 | -0.0006 | 90 | 90.8 | 89.2 | 84 | 87.4 | 80.6 | 1.501 | 0.7391 | 0.000806 | 12.4165 | 12.0127
15420 | 4.2833 | 1800 | 90.1 | 25.1 | 42.1 | 197.4 | 40 | 90 | 95.3 | 96 | 98.5 | 115.67 | 62.5 | 22.2 | 590.2 | 368.9 | 104 | 5.5 | 103.2 | 0.73923 | 0.8278 | 0.83077 | -0.0006 | 90 | 90.8 | 89.2 | 84 | 87.4 | 80.5 | 1.502 | 0.7392 | 0.000806 | 12.4012 | 11.9945
15450 | 4.2917 | 1800 | 90.1 | 25.3 | 41.1 | 197.3 | 40.1 | 90 | 95.4 | 96 | 98.5 | 115.87 | 60.7 | 22.1 | 583.8 | 368.5 | 104 | 5.5 | 103.2 | 0.7396 | 0.8278 | 0.83077 | -0.0006 | 90 | 90.9 | 89.2 | 83.9 | 87.3 | 80.4 | 1.508 | 0.7396 | 0.000805 | 12.3404 | 11.9384
15480 | 4.3 | 1800 | 90.1 | 25.3 | 40.3 | 197.1 | 40.1 | 90.1 | 95.4 | 96 | 98.5 | 116.11 | 61.1 | 22.2 | 582.4 | 368.7 | 103.9 | 5.5 | 103.2 | 0.73984 | 0.8278 | 0.83077 | -0.0006 | 90 | 90.9 | 89.2 | 84 | 87.5 | 80.6 | 1.503 | 0.7399 | 0.000806 | 12.2948 | 11.902
15510 | 4.3083 | 1800 | 90.1 | 25.3 | 39.8 | 196.9 | 39.9 | 90 | 95.4 | 96 | 98.4 | 115.96 | 60.8 | 22.1 | 586.6 | 368.8 | 103.9 | 5.5 | 103.2 | 0.73984 | 0.8278 | 0.83077 | -0.0006 | 90 | 90.8 | 89.3 | 83.9 | 87.3 | 80.4 | 1.497 | 0.7399 | 0.000805 | 12.2948 | 11.902
15540 | 4.3167 | 1800 | 90 | 25.2 | 39.4 | 196.8 | 39.9 | 90 | 95.4 | 96 | 98.5 | 115.13 | 62.3 | 22.1 | 591.6 | 368.8 | 104 | 5.5 | 103.1 | 0.73972 | 0.8278 | 0.83077 | -0.0006 | 90.1 | 90.9 | 89.2 | 84 | 87.5 | 80.6 | 1.499 | 0.7398 | 0.000806 | 12.31 | 11.9111
15570 | 4.325 | 1800 | 90 | 25.1 | 39.1 | 196.6 | 39.9 | 90 | 95.4 | 96 | 98.6 | 113.53 | 61.7 | 22.1 | 585.8 | 368.6 | 103.8 | 5.5 | 103.2 | 0.74033 | 0.8278 | 0.83077 | -0.0006 | 90 | 90.8 | 89.1 | 84 | 87.4 | 80.6 | 1.5 | 0.7403 | 0.000805 | 12.234 | 11.8279
15600 | 4.3333 | 1800 | 90 | 24.9 | 38.9 | 196.4 | 40 | 90 | 95.4 | 96 | 98.5 | 114.3 | 61.7 | 22.1 | 581.4 | 369 | 103.9 | 5.6 | 103.2 | 0.73929 | 0.8278 | 0.83077 | -0.0006 | 90 | 90.9 | 89.2 | 83.9 | 87.4 | 80.5 | 1.501 | 0.7393 | 0.000805 | 12.386 | 11.9853
15630 | 4.3417 | 1800 | 90 | 24.8 | 38.8 | 196.4 | 39.9 | 89.9 | 95.3 | 96 | 98.4 | 115.36 | 60.5 | 22.1 | 591.5 | 368.9 | 104 | 5.5 | 103.1 | 0.73905 | 0.8278 | 0.83077 | -0.0006 | 90 | 90.8 | 89.2 | 84 | 87.4 | 80.5 | 1.506 | 0.739 | 0.000806 | 12.4317 | 12.0218
15660 | 4.35 | 1800 | 90 | 24.7 | 38.7 | 196.3 | 40.1 | 89.9 | 95.3 | 96 | 98.5 | 113.11 | 60.7 | 22.1 | 583.7 | 368.8 | 103.9 | 5.5 | 103.1 | 0.73997 | 0.8278 | 0.83077 | -0.0006 | 90 | 90.8 | 89.2 | 83.9 | 87.3 | 80.4 | 1.498 | 0.74 | 0.000805 | 12.2796 | 11.8823
15690 | 4.3583 | 1800 | 90 | 24.7 | 38.6 | 196.2 | 40.1 | 90 | 95.3 | 96 | 98.4 | 113.32 | 62.1 | 22.1 | 588.2 | 368.8 | 103.8 | 5.5 | 103.1 | 0.74039 | 0.8278 | 0.83077 | -0.0006 | 90 | 90.8 | 89.1 | 83.9 | 87.4 | 80.5 | 1.5 | 0.7404 | 0.000806 | 12.2189 | 11.8188
15720 | 4.3667 | 1800 | 89.9 | 24.7 | 38.6 | 196.1 | 40.1 | 89.9 | 95.3 | 96 | 98.5 | 114.24 | 60.8 | 22.1 | 587.2 | 369.1 | 104 | 5.5 | 103.2 | 0.73966 | 0.8278 | 0.83077 | -0.0006 | 90 | 90.8 | 89.1 | 84.1 | 87.5 | 80.6 | 1.498 | 0.7396 | 0.000807 | 12.3404 | 11.9293
15750 | 4.375 | 1800 | 90 | 24.8 | 38.6 | 196.1 | 40.1 | 90 | 95.3 | 96 | 98.5 | 114.3 | 62.6 | 22.1 | 590 | 368.9 | 104 | 5.5 | 103.1 | 0.73978 | 0.8278 | 0.83077 | -0.0006 | 90 | 90.8 | 89.2 | 84 | 87.5 | 80.6 | 1.5 | 0.7398 | 0.000806 | 12.31 | 11.9111
15780 | 4.3833 | 1800 | 90 | 25 | 38.6 | 196 | 40 | 90 | 95.3 | 96 | 98.5 | 114.94 | 62.7 | 22 | 594.1 | 368.9 | 103.8 | 5.5 | 103.1 | 0.73978 | 0.8278 | 0.83077 | -0.0006 | 90 | 90.8 | 89.1 | 84 | 87.4 | 80.6 | 1.501 | 0.7398 | 0.000806 | 12.31 | 11.9111
15810 | 4.3917 | 1800 | 90 | 25.2 | 38.6 | 196 | 40.1 | 90 | 95.3 | 96 | 98.5 | 114.12 | 60.6 | 22 | 578.8 | 368.9 | 104 | 5.5 | 103.2 | 0.73978 | 0.8278 | 0.83077 | -0.0006 | 90 | 90.8 | 89.2 | 84.1 | 87.4 | 80.6 | 1.506 | 0.7398 | 0.000806 | 12.31 | 11.9111
15840 | 4.4 | 1800 | 90 | 25.4 | 38.7 | 196 | 40 | 90 | 95.3 | 96 | 98.5 | 114.89 | 60.2 | 22 | 593.9 | 368.9 | 104.2 | 5.5 | 103.3 | 0.73984 | 0.8278 | 0.83077 | -0.0006 | 90 | 90.8 | 89.2 | 84.1 | 87.5 | 80.7 | 1.501 | 0.7398 | 0.000807 | 12.31 | 11.902
15870 | 4.4083 | 1800 | 90 | 25.3 | 39 | 196.1 | 39.9 | 90 | 95.3 | 96 | 98.5 | 115.1 | 61.6 | 22 | 591.6 | 368.9 | 103.9 | 5.5 | 103.2 | 0.74009 | 0.8278 | 0.83077 | -0.0006 | 90 | 90.8 | 89.2 | 84.1 | 87.6 | 80.7 | 1.505 | 0.7401 | 0.000807 | 12.2644 | 11.8642
15900 | 4.4167 | 1800 | 90 | 25.3 | 39.6 | 196.2 | 40 | 90 | 95.3 | 96 | 98.5 | 114.64 | 59.4 | 22.1 | 584.2 | 368.9 | 103.8 | 5.5 | 103.2 | 0.7399 | 0.8278 | 0.83077 | -0.0006 | 90 | 90.7 | 89.2 | 84.1 | 87.6 | 80.7 | 1.506 | 0.7399 | 0.000807 | 12.2948 | 11.893
15930 | 4.425 | 1800 | 90 | 25.1 | 40.4 | 196.4 | 40.1 | 90 | 95.3 | 96 | 98.5 | 114.9 | 58.6 | 22.2 | 585 | 368.8 | 103.9 | 5.5 | 103 | 0.74052 | 0.8278 | 0.83077 | -0.0006 | 90 | 90.8 | 89.1 | 84 | 87.5 | 80.6 | 1.5 | 0.7405 | 0.000806 | 12.2037 | 11.7992
15960 | 4.4333 | 1800 | 90 | 25 | 41 | 196.6 | 40.1 | 90 | 95.3 | 96 | 98.4 | 115.19 | 60.4 | 22.2 | 583.3 | 368.8 | 103.9 | 5.4 | 103.1 | 0.74039 | 0.8278 | 0.83077 | -0.0006 | 90 | 90.8 | 89.2 | 83.9 | 87.4 | 80.4 | 1.501 | 0.7404 | 0.000806 | 12.2189 | 11.8188
15990 | 4.4417 | 1800 | 90 | 24.8 | 41.5 | 196.8 | 40.2 | 90 | 95.3 | 96 | 98.4 | 114.74 | 60.8 | 22.3 | 585.2 | 368.5 | 104 | 5.4 | 103 | 0.7396 | 0.8278 | 0.83077 | -0.0006 | 90 | 90.7 | 89.2 | 83.9 | 87.4 | 80.5 | 1.502 | 0.7396 | 0.000806 | 12.3404 | 11.9384
16020 | 4.45 | 1800 | 90 | 24.7 | 41.8 | 196.9 | 40 | 90 | 95.3 | 96 | 98.5 | 116.24 | 61.3 | 22.2 | 590.5 | 368.6 | 104 | 5.5 | 103 | 0.73911 | 0.8278 | 0.83077 | -0.0006 | 90 | 90.8 | 89.2 | 84 | 87.5 | 80.6 | 1.501 | 0.7391 | 0.000806 | 12.4165 | 12.0127
16050 | 4.4583 | 1800 | 90 | 24.6 | 42.1 | 197.1 | 40 | 90 | 95.3 | 96 | 98.5 | 115.15 | 62.9 | 22.3 | 588.2 | 368.8 | 103.9 | 5.5 | 103.1 | 0.73972 | 0.8278 | 0.83077 | -0.0006 | 90 | 90.8 | 89.2 | 84 | 87.5 | 80.6 | 1.504 | 0.7397 | 0.000806 | 12.3252 | 11.9202
16080 | 4.4667 | 1800 | 90.1 | 24.7 | 42.2 | 197.2 | 40 | 90 | 95.3 | 96 | 98.5 | 115.41 | 62.1 | 22.2 | 595.6 | 368.8 | 103.9 | 5.5 | 103.1 | 0.73972 | 0.8278 | 0.83077 | -0.0006 | 90 | 90.8 | 89.2 | 84 | 87.5 | 80.6 | 1.501 | 0.7397 | 0.000806 | 12.3252 | 11.9202
16110 | 4.475 | 1800 | 90 | 24.9 | 42.3 | 197.4 | 40 | 90 | 95.3 | 96 | 98.5 | 114.68 | 61.8 | 22.2 | 589.4 | 368.3 | 104 | 5.5 | 103.1 | 0.73972 | 0.8278 | 0.83077 | -0.0006 | 90 | 90.8 | 89.2 | 84 | 87.4 | 80.5 | 1.502 | 0.7397 | 0.000806 | 12.3252 | 11.9202
16140 | 4.4833 | 1801 | 90.1 | 25 | 42 | 197.4 | 40 | 90 | 95.3 | 96 | 98.4 | 114.37 | 61.7 | 22.1 | 579.6 | 368.6 | 103.9 | 5.5 | 103 | 0.73984 | 0.8278 | 0.83077 | -0.0006 | 90 | 90.8 | 89.2 | 83.9 | 87.3 | 80.4 | 1.502 | 0.7398 | 0.000805 | 12.31 | 11.902
16170 | 4.4917 | 1800 | 90 | 25.3 | 41.1 | 197.3 | 40.1 | 90 | 95.3 | 96 | 98.5 | 115.02 | 62.4 | 22 | 588.2 | 368.5 | 104.1 | 5.5 | 103 | 0.74003 | 0.8278 | 0.83077 | -0.0006 | 90.1 | 90.9 | 89.3 | 84 | 87.4 | 80.6 | 1.505 | 0.7401 | 0.000806 | 12.2644 | 11.8642
16200 | 4.5 | 1800 | 90 | 25.4 | 40.3 | 197.2 | 40 | 90 | 95.4 | 96 | 98.5 | 116.08 | 62 | 22 | 596.3 | 368.5 | 103.9 | 5.5 | 103.1 | 0.73942 | 0.8278 | 0.83077 | -0.0006 | 90 | 90.8 | 89.2 | 84 | 87.4 | 80.5 | 1.504 | 0.7394 | 0.000806 | 12.3708 | 11.9657
16230 | 4.5083 | 1800 | 90 | 25.3 | 39.8 | 197 | 40.1 | 90 | 95.4 | 96 | 98.5 | 116.01 | 59.8 | 22.1 | 594.9 | 368.5 | 103.8 | 5.5 | 103 | 0.73978 | 0.8278 | 0.83077 | -0.0006 | 90.1 | 90.9 | 89.2 | 84 | 87.5 | 80.6 | 1.507 | 0.7398 | 0.000806 | 12.31 | 11.902
16260 | 4.5167 | 1801 | 90 | 25.3 | 39.4 | 196.9 | 40.1 | 90 | 95.4 | 96 | 98.5 | 115.98 | 59.6 | 22 | 595.1 | 368.6 | 103.9 | 5.5 | 103.1 | 0.73899 | 0.8278 | 0.83077 | -0.0006 | 90 | 90.8 | 89.2 | 84 | 87.4 | 80.5 | 1.494 | 0.739 | 0.000806 | 12.4317 | 12.0309
16290 | 4.525 | 1800 | 90 | 25.2 | 39.2 | 196.7 | 40.1 | 90 | 95.3 | 96 | 98.5 | 115.35 | 62.4 | 22 | 584.1 | 368.7 | 103.8 | 5.5 | 103 | 0.74033 | 0.8278 | 0.83077 | -0.0006 | 90 | 90.8 | 89.2 | 84 | 87.5 | 80.6 | 1.502 | 0.7403 | 0.000806 | 12.234 | 11.8279
16320 | 4.5333 | 1800 | 90 | 25 | 39.1 | 196.6 | 40 | 90 | 95.3 | 96 | 98.5 | 114.47 | 60.2 | 22.1 | 585.6 | 368.5 | 103.9 | 5.5 | 103.1 | 0.74009 | 0.8278 | 0.83077 | -0.0006 | 90 | 90.8 | 89.2 | 84 | 87.5 | 80.6 | 1.503 | 0.7401 | 0.000806 | 12.2644 | 11.8642
16350 | 4.5417 | 1800 | 90 | 24.9 | 39.1 | 196.5 | 40 | 90 | 95.4 | 96 | 98.5 | 114.93 | 59.7 | 22.1 | 585.9 | 368.5 | 104 | 5.5 | 103.1 | 0.7399 | 0.8278 | 0.83077 | -0.0006 | 90 | 90.8 | 89.2 | 84 | 87.4 | 80.5 | 1.503 | 0.7399 | 0.000806 | 12.2948 | 11.8929
16380 | 4.55 | 1800 | 90 | 24.7 | 39 | 196.4 | 40 | 90 | 95.4 | 96 | 98.5 | 115.93 | 59.9 | 22.1 | 591.3 | 368.7 | 103.8 | 5.6 | 103.1 | 0.73997 | 0.8278 | 0.83077 | -0.0006 | 90 | 90.8 | 89.2 | 84 | 87.4 | 80.6 | 1.498 | 0.74 | 0.000806 | 12.2796 | 11.8823
16410 | 4.5583 | 1800 | 90 | 24.6 | 38.9 | 196.3 | 40.1 | 90 | 95.4 | 96 | 98.5 | 115.6 | 59.6 | 22.1 | 585.5 | 368.6 | 103.9 | 5.6 | 103.1 | 0.73978 | 0.8278 | 0.83077 | -0.0006 | 90 | 90.8 | 89.2 | 84.1 | 87.5 | 80.7 | 1.499 | 0.7398 | 0.000807 | 12.31 | 11.9111
16440 | 4.5667 | 1800 | 90 | 24.6 | 38.9 | 196.3 | 40 | 90 | 95.4 | 96 | 98.5 | 116.11 | 61.1 | 22 | 584.3 | 368.8 | 103.9 | 5.5 | 103.1 | 0.74009 | 0.8278 | 0.83077 | -0.0006 | 90.1 | 90.9 | 89.3 | 84.1 | 87.5 | 80.7 | 1.503 | 0.7401 | 0.000807 | 12.2644 | 11.8551
16470 | 4.575 | 1800 | 90 | 24.8 | 38.8 | 196.3 | 40.1 | 90 | 95.3 | 96 | 98.5 | 114.84 | 60.5 | 22.1 | 581.2 | 368.4 | 103.9 | 5.5 | 103.1 | 0.74033 | 0.8278 | 0.83077 | -0.0006 | 90 | 90.8 | 89.2 | 84.1 | 87.5 | 80.6 | 1.502 | 0.7403 | 0.000807 | 12.2341 | 11.8279
16500 | 4.5833 | 1800 | 90 | 25 | 38.8 | 196.3 | 40.1 | 90 | 95.4 | 96 | 98.6 | 115.54 | 62.7 | 22 | 582.8 | 368.7 | 103.8 | 5.5 | 103.1 | 0.73997 | 0.8278 | 0.83077 | -0.0006 | 90.1 | 90.8 | 89.3 | 84.2 | 87.7 | 80.8 | 1.501 | 0.74 | 0.000808 | 12.2796 | 11.8733
16530 | 4.5917 | 1800 | 90 | 25.2 | 38.8 | 196.4 | 40.1 | 90 | 95.3 | 95.9 | 98.5 | 115.05 | 62.4 | 22 | 594.4 | 368.8 | 103.8 | 5.5 | 103.1 | 0.7396 | 0.8278 | 0.83077 | -0.0006 | 90 | 90.8 | 89.2 | 84.2 | 87.6 | 80.7 | 1.505 | 0.7396 | 0.000807 | 12.3404 | 11.9384
16560 | 4.6 | 1800 | 90 | 25.4 | 38.8 | 196.4 | 40.1 | 89.9 | 95.3 | 96 | 98.5 | 113.07 | 59.4 | 22 | 583 | 368.7 | 103.8 | 5.5 | 103.1 | 0.74052 | 0.8278 | 0.83077 | -0.0006 | 90 | 90.8 | 89.2 | 84 | 87.5 | 80.6 | 1.504 | 0.7405 | 0.000806 | 12.2037 | 11.7992
16590 | 4.6083 | 1800 | 90 | 25.3 | 38.7 | 196.4 | 40.1 | 90 | 95.3 | 96 | 98.5 | 111.7 | 58.6 | 22 | 576.6 | 369 | 103.9 | 5.5 | 103.1 | 0.74027 | 0.8278 | 0.83077 | -0.0006 | 90 | 90.8 | 89.2 | 84.1 | 87.6 | 80.7 | 1.502 | 0.7402 | 0.000807 | 12.2492 | 11.837
16620 | 4.6167 | 1800 | 90 | 25.3 | 38.9 | 196.3 | 40.1 | 90 | 95.3 | 96 | 98.5 | 114.43 | 58 | 22 | 588 | 368.6 | 103.8 | 5.5 | 103.1 | 0.74021 | 0.8278 | 0.83077 | -0.0006 | 89.9 | 90.7 | 89.1 | 84.1 | 87.5 | 80.6 | 1.491 | 0.7402 | 0.000807 | 12.2492 | 11.8551
16650 | 4.625 | 1800 | 90 | 25.1 | 39.4 | 196.2 | 40 | 89.9 | 95.3 | 96 | 98.5 | 115.22 | 60.4 | 22.1 | 590.9 | 368.5 | 103.8 | 5.5 | 103 | 0.73905 | 0.8278 | 0.83077 | -0.0006 | 90 | 90.8 | 89.2 | 84 | 87.5 | 80.6 | 1.496 | 0.739 | 0.000806 | 12.4317 | 12.0218
16680 | 4.6333 | 1800 | 90 | 25 | 40.2 | 196.4 | 40 | 89.9 | 95.3 | 96 | 98.5 | 115.3 | 59.1 | 22.1 | 585.4 | 368.6 | 103.7 | 5.5 | 103.1 | 0.74003 | 0.8278 | 0.83077 | -0.0006 | 89.9 | 90.7 | 89.1 | 83.9 | 87.4 | 80.5 | 1.496 | 0.74 | 0.000806 | 12.2796 | 11.8823
16710 | 4.6417 | 1801 | 90 | 24.9 | 40.9 | 196.5 | 39.9 | 90 | 95.3 | 96 | 98.5 | 114.72 | 58.8 | 22.2 | 577.4 | 368.7 | 103.9 | 5.5 | 103.1 | 0.73935 | 0.8278 | 0.83077 | -0.0006 | 90 | 90.8 | 89.1 | 84.1 | 87.5 | 80.6 | 1.503 | 0.7393 | 0.000807 | 12.386 | 11.9763
16740 | 4.65 | 1800 | 90 | 24.7 | 41.5 | 196.7 | 39.9 | 89.9 | 95.3 | 96 | 98.5 | 115.24 | 59 | 22.1 | 585 | 368.7 | 103.9 | 5.4 | 103 | 0.73997 | 0.8278 | 0.83077 | -0.0006 | 89.9 | 90.8 | 89.1 | 84 | 87.4 | 80.6 | 1.495 | 0.7399 | 0.000806 | 12.2948 | 11.8914
16770 | 4.6583 | 1801 | 90 | 24.6 | 41.8 | 196.8 | 39.9 | 89.9 | 95.3 | 96 | 98.5 | 114.9 | 58.1 | 22.2 | 584.2 | 368.5 | 103.8 | 5.5 | 103.1 | 0.73905 | 0.8278 | 0.83077 | -0.0006 | 90 | 90.8 | 89.2 | 84 | 87.4 | 80.5 | 1.497 | 0.739 | 0.000806 | 12.4317 | 12.0218
16800 | 4.6667 | 1800 | 90 | 24.6 | 42.1 | 197 | 39.9 | 90 | 95.3 | 96 | 98.5 | 115.3 | 58.2 | 22.2 | 592.3 | 368.7 | 103.8 | 5.4 | 103.1 | 0.74058 | 0.8278 | 0.83077 | -0.0006 | 89.9 | 90.8 | 89.1 | 84.1 | 87.5 | 80.6 | 1.502 | 0.7405 | 0.000807 | 12.2037 | 11.7992
16830 | 4.675 | 1800 | 90.1 | 24.7 | 42.3 | 197.1 | 39.9 | 90 | 95.3 | 96 | 98.5 | 114.76 | 58.2 | 22.2 | 594.9 | 368.6 | 103.9 | 5.4 | 103.1 | 0.74027 | 0.8278 | 0.83077 | -0.0006 | 90 | 90.8 | 89.3 | 84.1 | 87.5 | 80.6 | 1.504 | 0.7403 | 0.000807 | 12.2341 | 11.837
16860 | 4.6833 | 1800 | 90.1 | 24.9 | 42.5 | 197.3 | 39.9 | 90 | 95.4 | 96 | 98.5 | 114.19 | 57.3 | 22.2 | 585.9 | 368.4 | 103.9 | 5.4 | 103.2 | 0.73886 | 0.8278 | 0.83077 | -0.0006 | 90 | 90.8 | 89.2 | 84 | 87.4 | 80.6 | 1.504 | 0.7389 | 0.000806 | 12.4469 | 12.0506
16890 | 4.6917 | 1800 | 90.1 | 25.1 | 42.1 | 197.4 | 40 | 90.1 | 95.4 | 96 | 98.5 | 114.91 | 55.8 | 22 | 589.4 | 368.7 | 103.8 | 5.5 | 103.3 | 0.74064 | 0.8278 | 0.83077 | -0.0006 | 90.1 | 90.9 | 89.3 | 84.1 | 87.5 | 80.6 | 1.508 | 0.7407 | 0.000807 | 12.1734 | 11.772
16920 | 4.7 | 1800 | 90.1 | 25.4 | 41.2 | 197.3 | 39.9 | 90.1 | 95.4 | 96 | 98.5 | 116.35 | 49 | 22 | 595.1 | 368.4 | 104 | 5.5 | 103.1 | 0.7396 | 0.8278 | 0.83077 | -0.0006 | 90.1 | 90.9 | 89.2 | 84.1 | 87.6 | 80.7 | 1.499 | 0.7396 | 0.000807 | 12.3404 | 11.9293
16950 | 4.7083 | 1800 | 90.1 | 25.4 | 40.4 | 197.2 | 40 | 90.1 | 95.4 | 96 | 98.5 | 115.73 | 45.1 | 22 | 577.9 | 368.2 | 103.7 | 5.5 | 103.2 | 0.7396 | 0.8278 | 0.83077 | -0.0006 | 90.1 | 90.9 | 89.3 | 84 | 87.4 | 80.6 | 1.499 | 0.7397 | 0.000806 | 12.3252 | 11.9293
16980 | 4.7167 | 1800 | 90 | 25.3 | 39.8 | 197 | 39.9 | 90.1 | 95.4 | 96 | 98.5 | 115.6 | 43.7 | 22 | 583.4 | 368.5 | 103.9 | 5.5 | 103.2 | 0.73948 | 0.8278 | 0.83077 | -0.0006 | 90.1 | 90.9 | 89.3 | 84 | 87.4 | 80.6 | 1.502 | 0.7396 | 0.000806 | 12.3404 | 11.9475
17010 | 4.725 | 1800 | 90 | 25.3 | 39.4 | 196.9 | 40 | 90 | 95.4 | 96 | 98.5 | 114.65 | 50.7 | 21.9 | 579.8 | 368.6 | 103.8 | 5.5 | 103.1 | 0.73942 | 0.8278 | 0.83077 | -0.0006 | 90 | 90.9 | 89.2 | 84 | 87.4 | 80.6 | 1.506 | 0.7394 | 0.000806 | 12.3708 | 11.9657
17040 | 4.7333 | 1800 | 90 | 25.1 | 39.1 | 196.7 | 39.9 | 90 | 95.4 | 96 | 98.5 | 116.15 | 55 | 21.9 | 593.8 | 368.6 | 103.8 | 5.5 | 103.2 | 0.73978 | 0.8278 | 0.83077 | -0.0006 | 90.1 | 90.9 | 89.3 | 84.1 | 87.5 | 80.6 | 1.501 | 0.7398 | 0.000806 | 12.31 | 11.902
17070 | 4.7417 | 1800 | 90 | 25 | 38.9 | 196.5 | 39.9 | 90 | 95.4 | 96 | 98.5 | 116.11 | 59 | 21.9 | 586 | 368.7 | 104 | 5.5 | 103.2 | 0.73929 | 0.8278 | 0.83077 | -0.0006 | 90 | 90.8 | 89.2 | 84.1 | 87.5 | 80.7 | 1.499 | 0.7393 | 0.000807 | 12.386 | 11.9854
17100 | 4.75 | 1800 | 90 | 24.8 | 38.8 | 196.4 | 40 | 90 | 95.4 | 96 | 98.5 | 116.56 | 71.3 | 22 | 594.3 | 368.4 | 103.8 | 5.5 | 103.1 | 0.74033 | 0.8278 | 0.83077 | -0.0006 | 90 | 90.8 | 89.2 | 84 | 87.4 | 80.5 | 1.502 | 0.7403 | 0.000806 | 12.234 | 11.8279
17130 | 4.7583 | 1800 | 90 | 24.7 | 38.7 | 196.2 | 40.1 | 90 | 95.4 | 96 | 98.5 | 114.56 | 72.8 | 22 | 582.4 | 368.5 | 103.9 | 5.5 | 103 | 0.73935 | 0.8278 | 0.83077 | -0.0006 | 90 | 90.8 | 89.2 | 83.9 | 87.4 | 80.5 | 1.5 | 0.7394 | 0.000805 | 12.3708 | 11.9763
17160 | 4.7667 | 1800 | 89.9 | 24.6 | 38.7 | 196.2 | 40 | 90 | 95.3 | 96 | 98.5 | 115.4 | 73.9 | 22.1 | 584.3 | 368.6 | 104 | 5.5 | 103.2 | 0.73935 | 0.8278 | 0.83077 | -0.0006 | 90 | 90.8 | 89.2 | 83.9 | 87.4 | 80.5 | 1.502 | 0.7394 | 0.000805 | 12.3708 | 11.9763
17190 | 4.775 | 1800 | 89.9 | 24.6 | 38.7 | 196.2 | 40 | 90 | 95.4 | 96 | 98.5 | 115.96 | 73.7 | 22.1 | 583.6 | 368.6 | 103.8 | 5.5 | 103.1 | 0.73954 | 0.8278 | 0.83077 | -0.0006 | 90.1 | 90.9 | 89.2 | 84 | 87.5 | 80.6 | 1.503 | 0.7396 | 0.000805 | 12.3404 | 11.9384
17220 | 4.7833 | 1800 | 89.9 | 24.8 | 38.7 | 196.2 | 40 | 90 | 95.4 | 96 | 98.5 | 115.25 | 71.4 | 22 | 586.2 | 368.2 | 103.9 | 5.5 | 103 | 0.73935 | 0.8278 | 0.83077 | -0.0006 | 90 | 90.8 | 89.2 | 83.8 | 87.2 | 80.4 | 1.495 | 0.7394 | 0.000804 | 12.3708 | 11.9762
17250 | 4.7917 | 1800 | 89.9 | 25 | 38.7 | 196.2 | 40 | 90 | 95.4 | 96 | 98.6 | 114.1 | 71.3 | 22 | 584.2 | 368.3 | 103.9 | 5.5 | 103 | 0.7396 | 0.8278 | 0.83077 | -0.0006 | 90 | 90.9 | 89.2 | 84 | 87.4 | 80.6 | 1.504 | 0.7396 | 0.000805 | 12.3404 | 11.9384
17280 | 4.8 | 1800 | 90 | 25.2 | 38.6 | 196.1 | 40 | 90 | 95.4 | 96 | 98.5 | 114.01 | 68.3 | 22 | 585.1 | 368.6 | 103.8 | 5.5 | 102.9 | 0.73886 | 0.8278 | 0.83077 | -0.0006 | 90 | 90.8 | 89.2 | 84 | 87.4 | 80.5 | 1.491 | 0.7389 | 0.000806 | 12.4469 | 12.0506
17310 | 4.8083 | 1800 | 90 | 25.4 | 38.6 | 196.1 | 39.9 | 90 | 95.3 | 96 | 98.5 | 114.06 | 69.7 | 21.9 | 589.5 | 368.6 | 103.8 | 5.5 | 103.2 | 0.73948 | 0.8278 | 0.83077 | -0.0006 | 90 | 90.8 | 89.2 | 83.9 | 87.3 | 80.4 | 1.503 | 0.7395 | 0.000805 | 12.3556 | 11.9565
17340 | 4.8167 | 1800 | 90 | 25.4 | 38.8 | 196.2 | 39.9 | 90 | 95.3 | 96 | 98.4 | 115.28 | 67.1 | 22 | 593.4 | 368.4 | 103.9 | 5.5 | 103.1 | 0.73978 | 0.8278 | 0.83077 | -0.0006 | 90 | 90.8 | 89.2 | 83.8 | 87.3 | 80.3 | 1.504 | 0.7398 | 0.000804 | 12.3099 | 11.9111
17370 | 4.825 | 1800 | 90 | 25.3 | 39.5 | 196.3 | 40 | 90 | 95.3 | 96 | 98.5 | 114.72 | 66.1 | 22 | 593.8 | 368.4 | 103.9 | 5.5 | 102.9 | 0.73893 | 0.8278 | 0.83077 | -0.0006 | 90 | 90.8 | 89.2 | 83.8 | 87.3 | 80.4 | 1.499 | 0.7389 | 0.000804 | 12.4469 | 12.0399
17400 | 4.8333 | 1800 | 90 | 25.2 | 40.4 | 196.4 | 40.1 | 90 | 95.4 | 96 | 98.6 | 115.08 | 65.7 | 22.1 | 591.4 | 368.2 | 103.8 | 5.4 | 103 | 0.74009 | 0.8278 | 0.83077 | -0.0006 | 90.1 | 90.8 | 89.3 | 83.9 | 87.3 | 80.5 | 1.506 | 0.7401 | 0.000805 | 12.2644 | 11.8551
17430 | 4.8417 | 1800 | 90 | 25 | 41.3 | 196.6 | 40.1 | 90.1 | 95.4 | 96 | 98.6 | 114.63 | 65.7 | 22.2 | 585.7 | 368.2 | 103.8 | 5.4 | 102.9 | 0.73886 | 0.8278 | 0.83077 | -0.0006 | 90 | 90.8 | 89.2 | 83.9 | 87.4 | 80.5 | 1.49 | 0.7389 | 0.000805 | 12.4469 | 12.0506
17460 | 4.85 | 1800 | 90 | 24.9 | 41.9 | 196.8 | 40.1 | 90.1 | 95.4 | 96 | 98.5 | 114.78 | 65.9 | 22.2 | 581.5 | 368 | 103.8 | 5.4 | 102.8 | 0.73948 | 0.8278 | 0.83077 | -0.0006 | 90.1 | 90.9 | 89.3 | 83.8 | 87.2 | 80.4 | 1.492 | 0.7395 | 0.000804 | 12.3556 | 11.9474
17490 | 4.8583 | 1800 | 90.1 | 24.7 | 42.4 | 197.1 | 40.1 | 90.2 | 95.4 | 96 | 98.6 | 114.55 | 67.4 | 22.3 | 576 | 367.9 | 103.7 | 5.4 | 103 | 0.73917 | 0.8278 | 0.83077 | -0.0006 | 90.1 | 91 | 89.3 | 83.8 | 87.3 | 80.4 | 1.503 | 0.7393 | 0.000804 | 12.386 | 11.9944
17520 | 4.8667 | 1800 | 90.1 | 24.6 | 42.8 | 197.3 | 40.1 | 90.2 | 95.5 | 96 | 98.5 | 114.27 | 65.3 | 22.3 | 581.2 | 367.8 | 103.7 | 5.4 | 103 | 0.73917 | 0.8278 | 0.83077 | -0.0006 | 90.2 | 91 | 89.4 | 83.7 | 87.1 | 80.2 | 1.498 | 0.7393 | 0.000803 | 12.386 | 11.9853
17550 | 4.875 | 1800 | 90.1 | 24.6 | 43 | 197.5 | 40.1 | 90.2 | 95.5 | 96 | 98.5 | 114.66 | 63.2 | 22.2 | 576.8 | 367.8 | 103.9 | 5.5 | 102.9 | 0.73966 | 0.8278 | 0.83077 | -0.0006 | 90.2 | 91 | 89.3 | 83.9 | 87.3 | 80.4 | 1.504 | 0.7398 | 0.000804 | 12.3099 | 11.9111
17580 | 4.8833 | 1800 | 90.1 | 24.8 | 42.4 | 197.6 | 40 | 90.2 | 95.5 | 96 | 98.5 | 115.24 | 64.2 | 22.2 | 583.1 | 368 | 103.6 | 5.5 | 103 | 0.74009 | 0.8278 | 0.83077 | -0.0006 | 90.1 | 90.9 | 89.3 | 83.8 | 87.3 | 80.4 | 1.507 | 0.7402 | 0.000804 | 12.2492 | 11.8551
17610 | 4.8917 | 1800 | 90.1 | 24.9 | 41.4 | 197.6 | 40 | 90.2 | 95.5 | 96 | 98.6 | 115.21 | 63.2 | 22.1 | 587.3 | 367.8 | 103.8 | 5.5 | 103 | 0.74015 | 0.8278 | 0.83077 | -0.0006 | 90.2 | 91 | 89.4 | 84 | 87.5 | 80.6 | 1.502 | 0.7403 | 0.000805 | 12.234 | 11.8369
17640 | 4.9 | 1800 | 90.1 | 25.2 | 40.5 | 197.5 | 40.1 | 90.3 | 95.5 | 96 | 98.5 | 115.1 | 65.7 | 22.1 | 583.6 | 367.9 | 103.9 | 5.5 | 102.9 | 0.73942 | 0.8278 | 0.83077 | -0.0006 | 90.1 | 91 | 89.3 | 84 | 87.4 | 80.6 | 1.507 | 0.7395 | 0.000806 | 12.3556 | 11.9566
17670 | 4.9083 | 1800 | 90.1 | 25.4 | 39.9 | 197.3 | 40.2 | 90.3 | 95.6 | 96 | 98.5 | 114.4 | 63.2 | 22 | 580.1 | 367.7 | 103.5 | 5.5 | 102.8 | 0.73905 | 0.8278 | 0.83077 | -0.0006 | 90.2 | 91 | 89.4 | 83.9 | 87.3 | 80.5 | 1.499 | 0.7392 | 0.000805 | 12.4012 | 12.0035
17700 | 4.9167 | 1800 | 90 | 25.4 | 39.5 | 197.1 | 40.2 | 90.3 | 95.6 | 96 | 98.5 | 113 | 62.6 | 22 | 576.5 | 367.7 | 103.9 | 5.5 | 102.9 | 0.73948 | 0.8278 | 0.83077 | -0.0006 | 90.2 | 91 | 89.4 | 83.9 | 87.3 | 80.5 | 1.506 | 0.7396 | 0.000805 | 12.3404 | 11.9384
17730 | 4.925 | 1800 | 90 | 25.3 | 39.3 | 196.9 | 40.2 | 90.3 | 95.6 | 96 | 98.5 | 113.77 | 64 | 22 | 580.4 | 367.7 | 103.8 | 5.5 | 102.8 | 0.7396 | 0.8278 | 0.83077 | -0.0006 | 90.2 | 91 | 89.3 | 83.9 | 87.4 | 80.5 | 1.499 | 0.7397 | 0.000805 | 12.3252 | 11.9202
17760 | 4.9333 | 1800 | 90 | 25.2 | 39.1 | 196.8 | 40 | 90.3 | 95.6 | 96 | 98.5 | 114.91 | 64.8 | 22 | 590.8 | 367.7 | 103.8 | 5.5 | 102.8 | 0.73942 | 0.8278 | 0.83077 | -0.0006 | 90.2 | 91 | 89.4 | 84 | 87.5 | 80.6 | 1.505 | 0.7395 | 0.000805 | 12.3556 | 11.9475
17790 | 4.9417 | 1800 | 89.9 | 25.1 | 39 | 196.6 | 40.1 | 90.3 | 95.6 | 96 | 98.6 | 115.32 | 63.8 | 22.1 | 584 | 367.7 | 103.8 | 5.5 | 103 | 0.73997 | 0.8278 | 0.83077 | -0.0006 | 90.1 | 90.9 | 89.3 | 84.1 | 87.6 | 80.7 | 1.498 | 0.74 | 0.000807 | 12.2796 | 11.8733
17820 | 4.95 | 1800 | 90 | 24.9 | 38.9 | 196.5 | 40 | 90.3 | 95.6 | 96 | 98.6 | 114.98 | 63 | 22 | 577.4 | 367.7 | 103.8 | 5.5 | 102.9 | 0.73984 | 0.8278 | 0.83077 | -0.0006 | 90.1 | 90.9 | 89.4 | 84 | 87.5 | 80.7 | 1.507 | 0.7399 | 0.000806 | 12.2948 | 11.8929
17850 | 4.9583 | 1800 | 89.9 | 24.7 | 38.8 | 196.4 | 39.9 | 90.2 | 95.6 | 96 | 98.5 | 115.3 | 64.6 | 22 | 587 | 367.7 | 103.8 | 5.5 | 102.8 | 0.73948 | 0.8278 | 0.83077 | -0.0006 | 90.1 | 90.9 | 89.3 | 84 | 87.4 | 80.5 | 1.501 | 0.7395 | 0.000805 | 12.3556 | 11.9475
17880 | 4.9667 | 1800 | 89.9 | 24.6 | 38.7 | 196.2 | 39.9 | 90.2 | 95.5 | 96 | 98.5 | 114.5 | 64.2 | 22.1 | 590.2 | 367.8 | 103.9 | 5.5 | 102.9 | 0.74003 | 0.8278 | 0.83077 | -0.0006 | 90.1 | 90.9 | 89.3 | 84 | 87.5 | 80.6 | 1.497 | 0.7401 | 0.000806 | 12.2644 | 11.8642
17910 | 4.975 | 1800 | 89.9 | 24.6 | 38.7 | 196.1 | 39.9 | 90.2 | 95.5 | 96 | 98.5 | 114.98 | 64.6 | 22 | 586.2 | 367.9 | 103.9 | 5.5 | 102.9 | 0.73948 | 0.8278 | 0.83077 | -0.0006 | 90.1 | 90.9 | 89.3 | 84.1 | 87.5 | 80.7 | 1.484 | 0.7395 | 0.000807 | 12.3556 | 11.9475
17940 | 4.9833 | 1800 | 89.9 | 24.7 | 38.6 | 196.1 | 40 | 90.2 | 95.5 | 96.1 | 98.5 | 115.36 | 65.5 | 22.2 | 589.5 | 368.3 | 103.9 | 5.5 | 102.9 | 0.73923 | 0.8278 | 0.83077 | -0.0006 | 90 | 90.8 | 89.2 | 84.2 | 87.6 | 80.7 | 1.498 | 0.7393 | 0.000808 | 12.3861 | 11.9945
17970 | 4.9917 | 1800 | 89.9 | 24.9 | 38.6 | 196 | 40.1 | 90.1 | 95.5 | 96.1 | 98.5 | 114.17 | 65.5 | 22.2 | 590.7 | 368 | 103.9 | 5.5 | 103 | 0.73935 | 0.8278 | 0.83077 | -0.0006 | 90 | 90.8 | 89.2 | 84.1 | 87.5 | 80.6 | 1.497 | 0.7394 | 0.000807 | 12.3708 | 11.9763
18000 | 5 | 1800 | 89.9 | 25.2 | 38.6 | 195.9 | 40.1 | 90.1 | 95.5 | 96.2 | 98.5 | 114.03 | 65.1 | 22.3 | 592.8 | 368.2 | 103.8 | 5.5 | 102.9 | 0.73917 | 0.8278 | 0.83077 | -0.0006 | 89.9 | 90.7 | 89.1 | 84.1 | 87.5 | 80.6 | 1.489 | 0.7391 | 0.000807 | 12.4165 | 12.0127
18030 | 5.0083 | 1800 | 89.9 | 25.4 | 38.7 | 195.9 | 40 | 90 | 95.4 | 96.2 | 98.5 | 114.21 | 66.9 | 22.2 | 593.4 | 368.3 | 103.8 | 5.5 | 102.9 | 0.73923 | 0.8278 | 0.83077 | -0.0006 | 89.9 | 90.7 | 89.2 | 84.1 | 87.5 | 80.6 | 1.499 | 0.7392 | 0.000807 | 12.4013 | 12.0036
18060 | 5.0167 | 1800 | 89.9 | 25.4 | 38.8 | 195.9 | 40.1 | 90 | 95.4 | 96.2 | 98.5 | 114.49 | 64.8 | 22.3 | 577.4 | 368.3 | 103.9 | 5.5 | 102.9 | 0.73972 | 0.8278 | 0.83077 | -0.0006 | 89.9 | 90.7 | 89.1 | 84.1 | 87.5 | 80.6 | 1.501 | 0.7396 | 0.000807 | 12.3404 | 11.9293
18090 | 5.025 | 1799 | 89.9 | 25.3 | 39.2 | 195.9 | 39.9 | 89.9 | 95.4 | 96.2 | 98.6 | 115.63 | 64.5 | 22.3 | 588.7 | 368.1 | 104 | 5.5 | 103 | 0.74033 | 0.8278 | 0.83077 | -0.0006 | 89.9 | 90.6 | 89.1 | 84.1 | 87.6 | 80.7 | 1.498 | 0.7402 | 0.000807 | 12.2492 | 11.837
18120 | 5.0333 | 1800 | 89.9 | 25.2 | 39.7 | 196 | 39.9 | 89.9 | 95.3 | 96.2 | 98.5 | 114.84 | 63.9 | 22.3 | 585.9 | 368.4 | 103.9 | 5.5 | 102.9 | 0.74058 | 0.8278 | 0.83077 | -0.0006 | 89.9 | 90.7 | 89.1 | 84 | 87.5 | 80.6 | 1.504 | 0.7405 | 0.000806 | 12.2037 | 11.7992
18150 | 5.0417 | 1800 | 90 | 25 | 40.2 | 196.2 | 39.9 | 89.9 | 95.3 | 96.2 | 98.5 | 115.57 | 64.1 | 22.3 | 587.4 | 368.5 | 103.9 | 5.4 | 102.9 | 0.74015 | 0.8278 | 0.83077 | -0.0006 | 89.8 | 90.6 | 89 | 84.1 | 87.5 | 80.6 | 1.496 | 0.7401 | 0.000807 | 12.2644 | 11.8733
18180 | 5.05 | 1800 | 90 | 24.9 | 40.7 | 196.3 | 39.9 | 89.9 | 95.3 | 96.1 | 98.6 | 116.06 | 63.7 | 22.3 | 595.7 | 368.5 | 103.7 | 5.4 | 103 | 0.74027 | 0.8278 | 0.83077 | -0.0006 | 89.9 | 90.7 | 89.1 | 84.2 | 87.7 | 80.8 | 1.505 | 0.7402 | 0.000808 | 12.2493 | 11.8461
18210 | 5.0583 | 1800 | 90 | 24.7 | 41 | 196.5 | 39.9 | 89.9 | 95.3 | 96.1 | 98.6 | 115.26 | 62.7 | 22.4 | 586.2 | 368.3 | 103.9 | 5.4 | 102.9 | 0.74015 | 0.8278 | 0.83077 | -0.0006 | 89.9 | 90.7 | 89.1 | 84.1 | 87.6 | 80.8 | 1.5 | 0.7401 | 0.000808 | 12.2644 | 11.8642
18240 | 5.0667 | 1800 | 90.1 | 24.6 | 41.2 | 196.6 | 40 | 89.9 | 95.3 | 96.1 | 98.5 | 114.17 | 64.8 | 22.4 | 580.6 | 368.5 | 104 | 5.4 | 102.9 | 0.74027 | 0.8278 | 0.83077 | -0.0006 | 89.9 | 90.7 | 89.1 | 84.1 | 87.6 | 80.6 | 1.496 | 0.7402 | 0.000807 | 12.2492 | 11.846
18270 | 5.075 | 1800 | 90.1 | 24.6 | 41.4 | 196.8 | 40 | 90 | 95.3 | 96.1 | 98.6 | 115.34 | 64.7 | 22.4 | 592.6 | 368.6 | 103.9 | 5.4 | 102.9 | 0.73923 | 0.8278 | 0.83077 | -0.0006 | 89.9 | 90.7 | 89.1 | 84.2 | 87.7 | 80.8 | 1.501 | 0.7392 | 0.000808 | 12.4013 | 12.0036
18300 | 5.0833 | 1800 | 90.1 | 24.7 | 41.5 | 196.9 | 40 | 90 | 95.3 | 96.1 | 98.6 | 115.31 | 62 | 22.3 | 593 | 368.5 | 103.9 | 5.4 | 102.9 | 0.73972 | 0.8278 | 0.83077 | -0.0006 | 89.9 | 90.7 | 89.2 | 84.2 | 87.6 | 80.8 | 1.503 | 0.7397 | 0.000808 | 12.3252 | 11.9293
18330 | 5.0917 | 1800 | 90.1 | 24.8 | 41.6 | 197.1 | 40 | 90 | 95.4 | 96.1 | 98.5 | 114.43 | 64.2 | 22.3 | 586.2 | 368 | 103.8 | 5.4 | 102.9 | 0.74009 | 0.8278 | 0.83077 | -0.0006 | 90 | 90.8 | 89.2 | 84.1 | 87.5 | 80.6 | 1.502 | 0.7401 | 0.000806 | 12.2644 | 11.8642
18360 | 5.1 | 1800 | 90 | 25.1 | 41.6 | 197.1 | 39.9 | 89.9 | 95.3 | 96.1 | 98.5 | 115.24 | 63.6 | 22.2 | 581.9 | 368.3 | 103.9 | 5.4 | 102.9 | 0.7407 | 0.8278 | 0.83077 | -0.0006 | 89.9 | 90.7 | 89.1 | 84.1 | 87.6 | 80.6 | 1.5 | 0.7406 | 0.000807 | 12.1885 | 11.781
18390 | 5.1083 | 1799 | 90 | 25.4 | 41.6 | 197.2 | 39.9 | 89.9 | 95.3 | 96.1 | 98.6 | 115.53 | 64.7 | 22.1 | 582 | 368.2 | 104 | 5.4 | 102.9 | 0.73978 | 0.8278 | 0.83077 | -0.0006 | 89.9 | 90.7 | 89.1 | 84.1 | 87.6 | 80.7 | 1.503 | 0.7397 | 0.000807 | 12.3252 | 11.9202
18420 | 5.1167 | 1800 | 90 | 25.5 | 41.6 | 197.2 | 39.8 | 89.9 | 95.3 | 96.1 | 98.5 | 114.86 | 65.2 | 22.2 | 595.3 | 368.2 | 103.6 | 5.4 | 102.9 | 0.73917 | 0.8278 | 0.83077 | -0.0006 | 89.8 | 90.6 | 89 | 84.1 | 87.5 | 80.6 | 1.491 | 0.7391 | 0.000807 | 12.4165 | 12.0218
18450 | 5.125 | 1799 | 90 | 25.4 | 41.1 | 197.2 | 39.9 | 89.9 | 95.3 | 96.1 | 98.5 | 113.98 | 64.8 | 22.2 | 579.5 | 368 | 103.8 | 5.5 | 102.8 | 0.74009 | 0.8278 | 0.83077 | -0.0006 | 89.9 | 90.7 | 89.1 | 84 | 87.4 | 80.5 | 1.503 | 0.74 | 0.000806 | 12.2796 | 11.8733
18480 | 5.1333 | 1800 | 90 | 25.3 | 40.5 | 197.1 | 39.9 | 89.9 | 95.3 | 96.1 | 98.5 | 115.13 | 64.1 | 22.2 | 593.8 | 368.1 | 104 | 5.5 | 102.7 | 0.73923 | 0.8278 | 0.83077 | -0.0006 | 89.9 | 90.7 | 89.1 | 84 | 87.5 | 80.6 | 1.491 | 0.7392 | 0.000807 | 12.4013 | 12.0036
18510 | 5.1417 | 1800 | 90 | 25.1 | 40 | 196.9 | 39.9 | 89.9 | 95.3 | 96 | 98.5 | 116.36 | 65 | 22.1 | 587.8 | 368 | 103.9 | 5.5 | 102.9 | 0.74046 | 0.8278 | 0.83077 | -0.0006 | 89.9 | 90.7 | 89.1 | 83.8 | 87.1 | 80.3 | 1.501 | 0.7404 | 0.000804 | 12.2188 | 11.8173
18540 | 5.15 | 1800 | 90 | 24.9 | 39.7 | 196.8 | 39.9 | 89.9 | 95.3 | 96 | 98.6 | 115.58 | 64.7 | 22.1 | 584.7 | 368.7 | 103.7 | 5.5 | 103.1 | 0.73929 | 0.8278 | 0.83077 | -0.0006 | 90 | 90.8 | 89.2 | 84.1 | 87.6 | 80.7 | 1.503 | 0.7393 | 0.000807 | 12.386 | 11.9854
18570 | 5.1583 | 1800 | 89.9 | 24.8 | 39.5 | 196.6 | 39.9 | 89.9 | 95.3 | 96 | 98.5 | 116.24 | 63.3 | 22.1 | 595.1 | 368.4 | 103.9 | 5.5 | 102.9 | 0.73929 | 0.8278 | 0.83077 | -0.0006 | 89.9 | 90.7 | 89.1 | 84 | 87.5 | 80.6 | 1.49 | 0.7392 | 0.000807 | 12.4013 | 11.9945
18600 | 5.1667 | 1800 | 90 | 24.7 | 39.4 | 196.5 | 40 | 89.9 | 95.3 | 96 | 98.6 | 114.31 | 66 | 22.1 | 585.5 | 368 | 103.7 | 5.5 | 102.9 | 0.73948 | 0.8278 | 0.83077 | -0.0006 | 89.9 | 90.7 | 89.1 | 84.1 | 87.6 | 80.6 | 1.503 | 0.7394 | 0.000807 | 12.3708 | 11.9657
18630 | 5.175 | 1800 | 90 | 24.6 | 39.3 | 196.4 | 39.9 | 89.9 | 95.3 | 96 | 98.6 | 113.89 | 64.5 | 22.2 | 587.3 | 368.1 | 103.8 | 5.5 | 102.9 | 0.73929 | 0.8278 | 0.83077 | -0.0006 | 89.9 | 90.7 | 89.1 | 84.1 | 87.5 | 80.7 | 1.488 | 0.7392 | 0.000807 | 12.4013 | 11.9945
18660 | 5.1833 | 1800 | 90 | 24.6 | 39.3 | 196.3 | 39.9 | 89.9 | 95.2 | 96 | 98.6 | 113.9 | 64.8 | 22.1 | 586.5 | 368.6 | 103.9 | 5.5 | 103 | 0.73948 | 0.8278 | 0.83077 | -0.0006 | 89.9 | 90.7 | 89.1 | 84 | 87.5 | 80.6 | 1.503 | 0.7394 | 0.000807 | 12.3708 | 11.9657
18690 | 5.1917 | 1799 | 90 | 24.7 | 39.3 | 196.3 | 39.9 | 89.9 | 95.2 | 96 | 98.5 | 114.47 | 66.1 | 22.1 | 590.4 | 368.2 | 104.1 | 5.5 | 103 | 0.74015 | 0.8278 | 0.83077 | -0.0006 | 89.9 | 90.7 | 89.1 | 84 | 87.4 | 80.5 | 1.5 | 0.7401 | 0.000806 | 12.2644 | 11.8642
18720 | 5.2 | 1800 | 90 | 25 | 39.2 | 196.3 | 39.9 | 89.8 | 95.2 | 96 | 98.6 | 113.4 | 67 | 22.1 | 580.5 | 368.5 | 104 | 5.5 | 103 | 0.73917 | 0.8278 | 0.83077 | -0.0006 | 89.9 | 90.7 | 89.1 | 84.1 | 87.6 | 80.7 | 1.497 | 0.7391 | 0.000807 | 12.4165 | 12.0127
18750 | 5.2083 | 1800 | 90 | 25.3 | 39.1 | 196.3 | 39.9 | 89.8 | 95.2 | 96 | 98.5 | 115.73 | 66.5 | 21.9 | 582.2 | 368.4 | 103.9 | 5.5 | 102.9 | 0.73929 | 0.8278 | 0.83077 | -0.0006 | 89.9 | 90.7 | 89.1 | 84.1 | 87.5 | 80.6 | 1.503 | 0.7392 | 0.000807 | 12.4013 | 11.9945
18780 | 5.2167 | 1800 | 90 | 25.5 | 39.1 | 196.3 | 40 | 89.9 | 95.2 | 96 | 98.5 | 116.2 | 64.2 | 22 | 592.4 | 368.2 | 103.9 | 5.5 | 103 | 0.73984 | 0.8278 | 0.83077 | -0.0006 | 89.9 | 90.7 | 89.1 | 84.1 | 87.5 | 80.6 | 1.495 | 0.7398 | 0.000807 | 12.31 | 11.9111
18810 | 5.225 | 1800 | 90 | 25.4 | 39.1 | 196.3 | 40 | 89.9 | 95.2 | 96 | 98.5 | 114.79 | 64.4 | 21.9 | 594.6 | 368.3 | 103.8 | 5.5 | 103 | 0.73954 | 0.8278 | 0.83077 | -0.0006 | 90 | 90.8 | 89.1 | 84.1 | 87.5 | 80.6 | 1.501 | 0.7395 | 0.000807 | 12.3556 | 11.9475
18840 | 5.2333 | 1800 | 90 | 25.3 | 39.1 | 196.4 | 40.1 | 89.9 | 95.2 | 96 | 98.6 | 113.12 | 64.5 | 22 | 583.8 | 368.3 | 103.7 | 5.5 | 103 | 0.73856 | 0.8278 | 0.83077 | -0.0006 | 90 | 90.8 | 89.2 | 84 | 87.5 | 80.6 | 1.5 | 0.7385 | 0.000807 | 12.5079 | 12.0962
18870 | 5.2417 | 1800 | 90 | 25.2 | 39.2 | 196.4 | 40 | 89.9 | 95.2 | 96 | 98.6 | 115.24 | 63.3 | 22 | 594 | 368.5 | 103.9 | 5.5 | 103.2 | 0.73942 | 0.8278 | 0.83077 | -0.0006 | 90 | 90.8 | 89.2 | 84.1 | 87.6 | 80.7 | 1.501 | 0.7394 | 0.000807 | 12.3708 | 11.9657
18900 | 5.25 | 1800 | 90 | 25 | 39.2 | 196.4 | 40 | 89.9 | 95.3 | 96 | 98.5 | 114.94 | 63.7 | 22 | 582.5 | 368.4 | 103.9 | 5.5 | 103.1 | 0.73856 | 0.8278 | 0.83077 | -0.0006 | 90 | 90.8 | 89.2 | 84.1 | 87.5 | 80.7 | 1.494 | 0.7386 | 0.000807 | 12.4927 | 12.0962
18930 | 5.2583 | 1800 | 90 | 24.9 | 39.2 | 196.4 | 40 | 89.9 | 95.3 | 96 | 98.6 | 116.09 | 63.9 | 22.1 | 593.4 | 368.5 | 103.8 | 5.5 | 103 | 0.73856 | 0.8278 | 0.83077 | -0.0006 | 89.9 | 90.7 | 89.2 | 84 | 87.5 | 80.6 | 1.501 | 0.7385 | 0.000806 | 12.5079 | 12.1053
18960 | 5.2667 | 1800 | 90 | 24.7 | 39.2 | 196.4 | 40 | 89.9 | 95.3 | 96 | 98.5 | 114.61 | 64.6 | 22.2 | 585.9 | 368.5 | 103.9 | 5.5 | 102.9 | 0.73935 | 0.8278 | 0.83077 | -0.0006 | 90 | 90.8 | 89.2 | 84 | 87.4 | 80.5 | 1.505 | 0.7393 | 0.000806 | 12.386 | 11.9763
18990 | 5.275 | 1800 | 90 | 24.6 | 39.1 | 196.4 | 40 | 89.9 | 95.2 | 96 | 98.6 | 114.98 | 63.5 | 22.1 | 586.6 | 368.5 | 103.9 | 5.5 | 103 | 0.73917 | 0.8278 | 0.83077 | -0.0006 | 89.9 | 90.7 | 89.1 | 84 | 87.5 | 80.6 | 1.482 | 0.7391 | 0.000806 | 12.4165 | 12.0127
19020 | 5.2833 | 1800 | 90 | 24.6 | 39 | 196.3 | 40.1 | 89.8 | 95.2 | 96 | 98.5 | 113.64 | 65 | 22.1 | 575 | 368.1 | 103.9 | 5.5 | 102.9 | 0.73874 | 0.8278 | 0.83077 | -0.0006 | 90 | 90.8 | 89.2 | 83.8 | 87.2 | 80.3 | 1.498 | 0.7387 | 0.000804 | 12.4774 | 12.0688
19050 | 5.2917 | 1800 | 90 | 24.7 | 39.2 | 196.3 | 40 | 89.8 | 95.2 | 96 | 98.5 | 113.56 | 65.1 | 22.1 | 586.1 | 368.2 | 103.8 | 5.5 | 102.9 | 0.7385 | 0.8278 | 0.83077 | -0.0006 | 89.9 | 90.7 | 89.2 | 83.9 | 87.4 | 80.5 | 1.504 | 0.7385 | 0.000805 | 12.5079 | 12.1144
19080 | 5.3 | 1800 | 90 | 24.9 | 39.7 | 196.4 | 40.1 | 89.8 | 95.2 | 96 | 98.5 | 114 | 63.3 | 22 | 582.9 | 368.2 | 103.7 | 5.4 | 103 | 0.73905 | 0.8278 | 0.83077 | -0.0006 | 89.9 | 90.7 | 89.2 | 83.9 | 87.3 | 80.4 | 1.497 | 0.739 | 0.000805 | 12.4317 | 12.0309
19110 | 5.3083 | 1800 | 90 | 25.1 | 40.3 | 196.5 | 40.2 | 89.9 | 95.2 | 96 | 98.6 | 114.35 | 64.4 | 22 | 579.3 | 368.2 | 103.8 | 5.5 | 103.1 | 0.73942 | 0.8278 | 0.83077 | -0.0006 | 90 | 90.8 | 89.2 | 84 | 87.5 | 80.6 | 1.506 | 0.7394 | 0.000806 | 12.3708 | 11.9657
19140 | 5.3167 | 1800 | 90 | 25.4 | 40.8 | 196.7 | 40 | 89.9 | 95.2 | 96 | 98.6 | 115.09 | 64.1 | 22 | 588.4 | 368 | 103.6 | 5.4 | 102.9 | 0.73978 | 0.8278 | 0.83077 | -0.0006 | 89.9 | 90.7 | 89.1 | 83.9 | 87.4 | 80.5 | 1.506 | 0.7398 | 0.000805 | 12.31 | 11.9202
19170 | 5.325 | 1800 | 90 | 25.4 | 41.3 | 196.9 | 40.1 | 89.9 | 95.3 | 96 | 98.6 | 116.53 | 62.9 | 22.1 | 585.4 | 368.1 | 103.7 | 5.4 | 102.9 | 0.73893 | 0.8278 | 0.83077 | -0.0006 | 90 | 90.8 | 89.2 | 84 | 87.4 | 80.6 | 1.496 | 0.7389 | 0.000806 | 12.4469 | 12.04
19200 | 5.3333 | 1800 | 90.1 | 25.4 | 41.5 | 197 | 40.1 | 89.9 | 95.3 | 96 | 98.6 | 115.43 | 61.2 | 22.1 | 582.3 | 368.1 | 103.8 | 5.4 | 102.9 | 0.73972 | 0.8278 | 0.83077 | -0.0006 | 90 | 90.8 | 89.2 | 83.9 | 87.4 | 80.5 | 1.494 | 0.7397 | 0.000805 | 12.3252 | 11.9202
19230 | 5.3417 | 1800 | 90.1 | 25.3 | 41.7 | 197.2 | 40 | 89.9 | 95.3 | 96 | 98.5 | 115.42 | 63.5 | 22.1 | 592.5 | 368.2 | 103.9 | 5.4 | 102.9 | 0.73819 | 0.8278 | 0.83077 | -0.0006 | 90 | 90.8 | 89.2 | 83.9 | 87.3 | 80.4 | 1.498 | 0.7382 | 0.000805 | 12.5537 | 12.1524
19260 | 5.35 | 1800 | 90 | 25.1 | 41.8 | 197.2 | 39.9 | 89.9 | 95.3 | 96 | 98.5 | 114.57 | 63.1 | 22.1 | 582.2 | 368.4 | 103.9 | 5.4 | 102.9 | 0.73862 | 0.8278 | 0.83077 | -0.0006 | 90 | 90.8 | 89.2 | 84 | 87.4 | 80.5 | 1.497 | 0.7386 | 0.000805 | 12.4926 | 12.087
19290 | 5.3583 | 1800 | 90 | 24.9 | 41.9 | 197.2 | 39.9 | 89.9 | 95.3 | 96 | 98.5 | 114.72 | 61.1 | 22.2 | 594.2 | 368.3 | 103.9 | 5.4 | 102.9 | 0.7388 | 0.8278 | 0.83077 | -0.0006 | 90 | 90.8 | 89.2 | 83.9 | 87.3 | 80.4 | 1.501 | 0.7388 | 0.000805 | 12.4621 | 12.0597
19320 | 5.3667 | 1801 | 90 | 24.7 | 41.9 | 197.3 | 40 | 89.9 | 95.3 | 96 | 98.6 | 112.94 | 63.6 | 22.2 | 587.8 | 368.3 | 103.8 | 5.4 | 103 | 0.73886 | 0.8278 | 0.83077 | -0.0006 | 90 | 90.8 | 89.2 | 83.9 | 87.4 | 80.5 | 1.503 | 0.7389 | 0.000805 | 12.4469 | 12.0506
19350 | 5.375 | 1800 | 90 | 24.6 | 41.7 | 197.3 | 39.9 | 89.9 | 95.3 | 96 | 98.6 | 113.77 | 61.2 | 22.2 | 587.4 | 368.2 | 104 | 5.4 | 102.9 | 0.73893 | 0.8278 | 0.83077 | -0.0006 | 89.9 | 90.7 | 89.2 | 84 | 87.4 | 80.6 | 1.499 | 0.7389 | 0.000806 | 12.4469 | 12.0491
19380 | 5.3833 | 1800 | 90 | 24.6 | 41.1 | 197.2 | 39.9 | 89.9 | 95.3 | 96 | 98.6 | 115.62 | 61.1 | 22.2 | 586.1 | 368.1 | 103.8 | 5.4 | 102.9 | 0.73905 | 0.8278 | 0.83077 | -0.0006 | 90 | 90.8 | 89.2 | 84 | 87.4 | 80.5 | 1.502 | 0.7391 | 0.000806 | 12.4165 | 12.0218
19410 | 5.3917 | 1800 | 90 | 24.7 | 40.4 | 197.1 | 40 | 89.9 | 95.2 | 96 | 98.6 | 116.73 | 62.1 | 22.2 | 592.4 | 368.1 | 103.7 | 5.5 | 102.9 | 0.73917 | 0.8278 | 0.83077 | -0.0006 | 90 | 90.8 | 89.2 | 83.9 | 87.4 | 80.5 | 1.501 | 0.7391 | 0.000805 | 12.4164 | 12.0035
19440 | 5.4 | 1800 | 90 | 24.8 | 40 | 197.1 | 40 | 89.9 | 95.3 | 96 | 98.6 | 114.83 | 61.8 | 22.1 | 593 | 368.1 | 103.9 | 5.5 | 102.9 | 0.73844 | 0.8278 | 0.83077 | -0.0006 | 90 | 90.8 | 89.2 | 83.9 | 87.4 | 80.5 | 1.504 | 0.7384 | 0.000805 | 12.5231 | 12.1144
19470 | 5.4083 | 1800 | 89.9 | 25.1 | 39.6 | 197 | 40 | 89.9 | 95.3 | 96 | 98.6 | 114.22 | 61.9 | 22 | 573 | 368.2 | 103.9 | 5.5 | 102.9 | 0.73954 | 0.8278 | 0.83077 | -0.0006 | 90 | 90.8 | 89.2 | 84 | 87.5 | 80.6 | 1.5 | 0.7395 | 0.000806 | 12.3556 | 11.9475
19500 | 5.4167 | 1800 | 89.9 | 25.4 | 39.4 | 196.9 | 39.9 | 89.9 | 95.2 | 96 | 98.5 | 114.4 | 61.9 | 22 | 586.3 | 368.1 | 103.8 | 5.5 | 102.9 | 0.73874 | 0.8278 | 0.83077 | -0.0006 | 90 | 90.8 | 89.2 | 83.9 | 87.3 | 80.4 | 1.504 | 0.7387 | 0.000805 | 12.4774 | 12.0688
19530 | 5.425 | 1800 | 90 | 25.5 | 39.2 | 196.8 | 39.9 | 90 | 95.3 | 96 | 98.6 | 115.04 | 61.1 | 22 | 586.3 | 367.8 | 103.8 | 5.5 | 102.9 | 0.73893 | 0.8278 | 0.83077 | -0.0006 | 90 | 90.8 | 89.2 | 83.9 | 87.4 | 80.5 | 1.501 | 0.7389 | 0.000805 | 12.4469 | 12.04
19560 | 5.4333 | 1800 | 90 | 25.4 | 39.1 | 196.8 | 39.9 | 90 | 95.3 | 96 | 98.6 | 115.94 | 60.2 | 22 | 588.6 | 368.2 | 103.8 | 5.5 | 103 | 0.73935 | 0.8278 | 0.83077 | -0.0006 | 90 | 90.8 | 89.2 | 84 | 87.4 | 80.5 | 1.498 | 0.7394 | 0.000806 | 12.3708 | 11.9763
19590 | 5.4417 | 1800 | 90 | 25.2 | 39 | 196.7 | 39.9 | 90 | 95.3 | 96 | 98.6 | 115.01 | 59.9 | 22 | 587.9 | 368.1 | 103.8 | 5.5 | 103 | 0.73893 | 0.8278 | 0.83077 | -0.0006 | 90.1 | 90.9 | 89.3 | 84 | 87.5 | 80.6 | 1.506 | 0.739 | 0.000805 | 12.4317 | 12.0309
19620 | 5.45 | 1800 | 90 | 25.1 | 39 | 196.5 | 39.9 | 90 | 95.3 | 96 | 98.5 | 114.81 | 60.4 | 22.1 | 587.5 | 368.1 | 103.8 | 5.5 | 102.9 | 0.7385 | 0.8278 | 0.83077 | -0.0006 | 90 | 90.8 | 89.2 | 83.9 | 87.3 | 80.4 | 1.496 | 0.7385 | 0.000805 | 12.5079 | 12.1053
19650 | 5.4583 | 1800 | 90 | 24.9 | 39 | 196.5 | 40 | 90.1 | 95.3 | 96 | 98.5 | 115.34 | 62.7 | 22.1 | 593.5 | 368 | 103.8 | 5.5 | 102.9 | 0.7388 | 0.8278 | 0.83077 | -0.0006 | 90.1 | 90.9 | 89.3 | 83.9 | 87.3 | 80.5 | 1.497 | 0.7389 | 0.000805 | 12.4469 | 12.0506
19680 | 5.4667 | 1800 | 90 | 24.7 | 39 | 196.4 | 40 | 90.1 | 95.4 | 96 | 98.6 | 115.8 | 62.2 | 22.2 | 584.2 | 367.7 | 103.7 | 5.5 | 103 | 0.73874 | 0.8278 | 0.83077 | -0.0006 | 90.1 | 90.9 | 89.3 | 83.9 | 87.4 | 80.5 | 1.503 | 0.7388 | 0.000805 | 12.4621 | 12.0597
19710 | 5.475 | 1800 | 90 | 24.6 | 39 | 196.4 | 40 | 90.1 | 95.4 | 96 | 98.6 | 115.49 | 61.5 | 22.2 | 588.4 | 368 | 103.7 | 5.5 | 103 | 0.73856 | 0.8278 | 0.83077 | -0.0006 | 90.1 | 91 | 89.3 | 84 | 87.5 | 80.6 | 1.505 | 0.7386 | 0.000806 | 12.4926 | 12.0871
19740 | 5.4833 | 1800 | 90 | 24.6 | 39 | 196.4 | 40 | 90.1 | 95.4 | 96 | 98.6 | 114.79 | 59.1 | 22.1 | 595 | 368.3 | 103.7 | 5.5 | 103.2 | 0.73923 | 0.8278 | 0.83077 | -0.0006 | 90.1 | 90.9 | 89.3 | 84.1 | 87.6 | 80.7 | 1.504 | 0.7393 | 0.000807 | 12.386 | 11.9854
19770 | 5.4917 | 1800 | 90 | 24.7 | 39 | 196.3 | 39.9 | 90.1 | 95.4 | 96 | 98.6 | 114.48 | 57.7 | 22 | 585 | 368 | 103.8 | 5.4 | 103.1 | 0.73862 | 0.8278 | 0.83077 | -0.0006 | 90.1 | 90.8 | 89.3 | 84.2 | 87.6 | 80.7 | 1.495 | 0.7387 | 0.000807 | 12.4774 | 12.078
19800 | 5.5 | 1800 | 90 | 24.9 | 39 | 196.3 | 40 | 90.1 | 95.4 | 96 | 98.6 | 113.64 | 59.6 | 22 | 579 | 367.9 | 103.8 | 5.4 | 103 | 0.7388 | 0.8278 | 0.83077 | -0.0006 | 90.1 | 91 | 89.3 | 84 | 87.5 | 80.6 | 1.499 | 0.7389 | 0.000806 | 12.4469 | 12.0506
19830 | 5.5083 | 1800 | 90 | 25.2 | 39 | 196.2 | 39.9 | 90.1 | 95.4 | 96 | 98.6 | 115.22 | 58.8 | 21.9 | 594 | 367.6 | 103.9 | 5.4 | 103 | 0.7388 | 0.8278 | 0.83077 | -0.0006 | 90.1 | 90.9 | 89.3 | 84 | 87.5 | 80.5 | 1.505 | 0.7389 | 0.000806 | 12.4469 | 12.0506
19860 | 5.5167 | 1800 | 90 | 25.4 | 39 | 196.2 | 39.9 | 90.1 | 95.4 | 96 | 98.6 | 114.86 | 60.1 | 22 | 589.6 | 367.8 | 103.9 | 5.4 | 103 | 0.73899 | 0.8278 | 0.83077 | -0.0006 | 90.1 | 90.9 | 89.3 | 84 | 87.5 | 80.6 | 1.504 | 0.7391 | 0.000806 | 12.4165 | 12.0218
19890 | 5.525 | 1800 | 90 | 25.4 | 39 | 196.2 | 40 | 90.1 | 95.4 | 96 | 98.6 | 114.68 | 59.7 | 22 | 582.6 | 368.1 | 103.6 | 5.4 | 102.9 | 0.73886 | 0.8278 | 0.83077 | -0.0006 | 90.1 | 90.9 | 89.3 | 84.1 | 87.5 | 80.6 | 1.492 | 0.7389 | 0.000806 | 12.4469 | 12.0415
19920 | 5.5333 | 1800 | 90 | 25.3 | 39.3 | 196.2 | 40 | 90.1 | 95.4 | 96 | 98.6 | 115.4 | 58.6 | 22 | 593.6 | 367.9 | 103.8 | 5.4 | 102.9 | 0.73807 | 0.8278 | 0.83077 | -0.0006 | 90.1 | 90.9 | 89.3 | 84 | 87.5 | 80.6 | 1.498 | 0.7381 | 0.000806 | 12.5689 | 12.1615
19950 | 5.5417 | 1800 | 90 | 25.2 | 39.8 | 196.2 | 40 | 90.1 | 95.4 | 96 | 98.6 | 114.58 | 57.2 | 22.1 | 594.3 | 367.9 | 104 | 5.4 | 102.8 | 0.73942 | 0.8278 | 0.83077 | -0.0006 | 90.1 | 90.9 | 89.3 | 84.1 | 87.5 | 80.6 | 1.508 | 0.7395 | 0.000806 | 12.3556 | 11.9566
19980 | 5.55 | 1800 | 90.1 | 25 | 40.3 | 196.2 | 40 | 90.1 | 95.4 | 96 | 98.5 | 114.29 | 57.8 | 22.1 | 596.9 | 367.7 | 103.8 | 5.4 | 102.9 | 0.73917 | 0.8278 | 0.83077 | -0.0006 | 90 | 90.8 | 89.2 | 83.9 | 87.3 | 80.4 | 1.489 | 0.7392 | 0.000805 | 12.4012 | 12.0035
20010 | 5.5583 | 1800 | 90.1 | 24.8 | 40.7 | 196.4 | 40 | 90.1 | 95.4 | 96 | 98.6 | 114.92 | 59.1 | 22.1 | 589 | 368 | 104 | 5.4 | 103 | 0.7385 | 0.8278 | 0.83077 | -0.0006 | 90.1 | 90.9 | 89.3 | 84.1 | 87.5 | 80.7 | 1.498 | 0.7386 | 0.000806 | 12.4926 | 12.0962
20040 | 5.5667 | 1800 | 90 | 24.7 | 41 | 196.5 | 40.1 | 90.1 | 95.4 | 96 | 98.5 | 115.63 | 57 | 22.1 | 592.3 | 367.9 | 103.9 | 5.4 | 102.9 | 0.73795 | 0.8278 | 0.83077 | -0.0006 | 90.1 | 90.9 | 89.3 | 84.1 | 87.5 | 80.7 | 1.488 | 0.738 | 0.000807 | 12.5842 | 12.1798
20070 | 5.575 | 1800 | 90 | 24.6 | 41.3 | 196.6 | 40.1 | 90.1 | 95.5 | 96 | 98.6 | 115.6 | 56.8 | 22.2 | 593.4 | 367.5 | 103.9 | 5.4 | 102.9 | 0.73886 | 0.8278 | 0.83077 | -0.0006 | 90.1 | 90.9 | 89.2 | 84 | 87.4 | 80.6 | 1.494 | 0.7389 | 0.000806 | 12.4469 | 12.0415
20100 | 5.5833 | 1800 | 90 | 24.6 | 41.4 | 196.7 | 40 | 90.2 | 95.5 | 96 | 98.6 | 115.21 | 57.8 | 22.2 | 589.8 | 367.5 | 103.8 | 5.4 | 102.8 | 0.73905 | 0.8278 | 0.83077 | -0.0006 | 90.1 | 90.9 | 89.3 | 83.9 | 87.4 | 80.5 | 1.502 | 0.7391 | 0.000805 | 12.4164 | 12.0127
20130 | 5.5917 | 1800 | 90 | 24.8 | 41.5 | 196.8 | 40 | 90.1 | 95.5 | 96 | 98.5 | 115.01 | 56.4 | 22.2 | 594.2 | 367.6 | 103.9 | 5.4 | 102.7 | 0.73905 | 0.8278 | 0.83077 | -0.0006 | 90 | 90.9 | 89.2 | 83.9 | 87.3 | 80.4 | 1.5 | 0.7391 | 0.000805 | 12.4164 | 12.0218
20160 | 5.6 | 1799 | 90 | 25 | 41.6 | 196.9 | 40 | 90.1 | 95.5 | 96 | 98.6 | 114.64 | 55.8 | 22.1 | 586.3 | 368 | 104 | 5.4 | 103.1 | 0.73935 | 0.8278 | 0.83077 | -0.0006 | 90.1 | 90.9 | 89.3 | 84 | 87.5 | 80.6 | 1.502 | 0.7394 | 0.000806 | 12.3708 | 11.9672
20190 | 5.6083 | 1800 | 90 | 25.2 | 41.6 | 197 | 40.1 | 90.1 | 95.4 | 96 | 98.6 | 113.96 | 53.2 | 22 | 587.3 | 368 | 103.8 | 5.4 | 103.1 | 0.73862 | 0.8278 | 0.83077 | -0.0006 | 90 | 90.8 | 89.2 | 84 | 87.5 | 80.7 | 1.491 | 0.7386 | 0.000806 | 12.4926 | 12.0871
20220 | 5.6167 | 1800 | 90 | 25.4 | 41.6 | 197.1 | 40.1 | 90.1 | 95.5 | 96 | 98.6 | 114.46 | 46.8 | 22.1 | 593.6 | 367.6 | 103.7 | 5.4 | 103 | 0.73868 | 0.8278 | 0.83077 | -0.0006 | 90.1 | 90.9 | 89.2 | 84.1 | 87.6 | 80.7 | 1.504 | 0.7387 | 0.000807 | 12.4774 | 12.0688
20250 | 5.625 | 1800 | 90.1 | 25.4 | 41.6 | 197.2 | 40.2 | 90.2 | 95.5 | 96 | 98.6 | 114.22 | 47.9 | 22.1 | 583.1 | 367.8 | 103.9 | 5.4 | 102.9 | 0.7388 | 0.8278 | 0.83077 | -0.0006 | 90.1 | 90.9 | 89.3 | 84.1 | 87.6 | 80.7 | 1.505 | 0.7388 | 0.000806 | 12.4622 | 12.0506
20280 | 5.6333 | 1800 | 90.1 | 25.3 | 41.1 | 197.2 | 40.3 | 90.2 | 95.5 | 96 | 98.6 | 113.47 | 48.7 | 22.1 | 580.9 | 367.8 | 103.8 | 5.4 | 103 | 0.73893 | 0.8278 | 0.83077 | -0.0006 | 90.1 | 90.9 | 89.3 | 84.1 | 87.5 | 80.7 | 1.504 | 0.739 | 0.000807 | 12.4317 | 12.0309
20310 | 5.6417 | 1800 | 90 | 25.2 | 40.6 | 197.2 | 40.1 | 90.2 | 95.5 | 96 | 98.7 | 114.3 | 60.2 | 22 | 591.8 | 367.7 | 103.9 | 5.4 | 103.1 | 0.73899 | 0.8278 | 0.83077 | -0.0006 | 90.1 | 90.9 | 89.3 | 84.2 | 87.7 | 80.8 | 1.505 | 0.739 | 0.000808 | 12.4317 | 12.0218
20340 | 5.65 | 1800 | 90 | 25 | 40.1 | 197 | 40.1 | 90.2 | 95.5 | 96 | 98.6 | 114.16 | 69 | 22 | 594.3 | 367.9 | 103.8 | 5.5 | 103 | 0.73807 | 0.8278 | 0.83077 | -0.0006 | 90 | 90.9 | 89.2 | 84 | 87.5 | 80.6 | 1.5 | 0.7381 | 0.000806 | 12.5689 | 12.1707
20370 | 5.6583 | 1800 | 90 | 24.8 | 39.7 | 197 | 40.1 | 90.2 | 95.5 | 96 | 98.6 | 114.24 | 74.9 | 22.1 | 577.6 | 368 | 103.9 | 5.5 | 103 | 0.73954 | 0.8278 | 0.83077 | -0.0006 | 90.1 | 90.9 | 89.3 | 84.1 | 87.5 | 80.6 | 1.504 | 0.7396 | 0.000806 | 12.3404 | 11.9384
20400 | 5.6667 | 1800 | 90 | 24.6 | 39.4 | 196.9 | 40 | 90.1 | 95.5 | 96 | 98.6 | 114.29 | 73.7 | 22.1 | 584.5 | 367.9 | 103.8 | 5.5 | 103 | 0.73844 | 0.8278 | 0.83077 | -0.0006 | 90 | 90.8 | 89.2 | 84 | 87.4 | 80.5 | 1.497 | 0.7385 | 0.000806 | 12.5079 | 12.1144
20430 | 5.675 | 1800 | 90 | 24.5 | 39.2 | 196.7 | 40 | 90.1 | 95.5 | 96 | 98.5 | 116.03 | 71.5 | 22.1 | 586.2 | 367.8 | 103.8 | 5.5 | 102.9 | 0.73886 | 0.8278 | 0.83077 | -0.0006 | 90 | 90.8 | 89.2 | 84 | 87.4 | 80.5 | 1.497 | 0.7389 | 0.000805 | 12.4469 | 12.0506
20460 | 5.6833 | 1800 | 90 | 24.6 | 39.1 | 196.6 | 40.1 | 90.1 | 95.5 | 96 | 98.6 | 114.86 | 71.7 | 22 | 588.4 | 368 | 104 | 5.5 | 103 | 0.7388 | 0.8278 | 0.83077 | -0.0006 | 90 | 90.8 | 89.2 | 84 | 87.5 | 80.6 | 1.498 | 0.7388 | 0.000806 | 12.4622 | 12.0597
20490 | 5.6917 | 1800 | 90 | 24.8 | 39 | 196.5 | 40 | 90.1 | 95.5 | 96 | 98.6 | 115.08 | 67.7 | 22 | 592.1 | 367.9 | 103.8 | 5.5 | 102.9 | 0.73923 | 0.8278 | 0.83077 | -0.0006 | 90 | 90.8 | 89.2 | 84 | 87.5 | 80.6 | 1.499 | 0.7392 | 0.000806 | 12.4012 | 11.9945
20520 | 5.7 | 1800 | 90 | 25.1 | 39 | 196.4 | 40 | 90.1 | 95.4 | 96 | 98.6 | 113.72 | 65.4 | 22 | 584.6 | 367.8 | 103.9 | 5.5 | 102.9 | 0.73874 | 0.8278 | 0.83077 | -0.0006 | 90 | 90.8 | 89.2 | 84 | 87.5 | 80.6 | 1.502 | 0.7387 | 0.000806 | 12.4774 | 12.0688
20550 | 5.7083 | 1800 | 90 | 25.4 | 39 | 196.4 | 40.1 | 90.1 | 95.4 | 96 | 98.5 | 114.61 | 66.2 | 21.9 | 583 | 368 | 103.9 | 5.5 | 102.9 | 0.73862 | 0.8278 | 0.83077 | -0.0006 | 90 | 90.8 | 89.2 | 84 | 87.4 | 80.5 | 1.498 | 0.7386 | 0.000806 | 12.4926 | 12.0871
20580 | 5.7167 | 1800 | 89.9 | 25.5 | 39 | 196.4 | 40.1 | 90.1 | 95.4 | 96 | 98.6 | 115.13 | 64.3 | 21.9 | 584.7 | 367.6 | 103.8 | 5.5 | 103 | 0.73911 | 0.8278 | 0.83077 | -0.0006 | 90 | 90.8 | 89.2 | 84 | 87.5 | 80.6 | 1.496 | 0.7391 | 0.000806 | 12.4165 | 12.0127
20610 | 5.725 | 1800 | 90 | 25.4 | 39 | 196.3 | 40 | 90.1 | 95.4 | 96 | 98.6 | 115.71 | 66.4 | 22 | 593.2 | 368 | 103.8 | 5.5 | 103 | 0.73868 | 0.8278 | 0.83077 | -0.0006 | 90 | 90.8 | 89.2 | 84.1 | 87.5 | 80.7 | 1.502 | 0.7387 | 0.000807 | 12.4774 | 12.078
20640 | 5.7333 | 1800 | 90 | 25.2 | 39 | 196.3 | 39.9 | 90.1 | 95.4 | 96 | 98.6 | 115.68 | 67 | 22 | 592.2 | 367.6 | 104 | 5.4 | 102.9 | 0.73935 | 0.8278 | 0.83077 | -0.0006 | 90 | 90.8 | 89.2 | 84 | 87.5 | 80.6 | 1.5 | 0.7394 | 0.000806 | 12.3708 | 11.9763
20670 | 5.7417 | 1800 | 90 | 25 | 39 | 196.1 | 39.9 | 90.1 | 95.4 | 96 | 98.6 | 115.31 | 67.5 | 22 | 582.4 | 367.9 | 103.9 | 5.4 | 103 | 0.73911 | 0.8278 | 0.83077 | -0.0006 | 90 | 90.8 | 89.2 | 84.1 | 87.5 | 80.7 | 1.503 | 0.7391 | 0.000806 | 12.4165 | 12.0127
20700 | 5.75 | 1800 | 90 | 24.8 | 39 | 196.1 | 39.9 | 90.1 | 95.4 | 96 | 98.6 | 114.79 | 67.6 | 22 | 593.2 | 367.7 | 103.8 | 5.4 | 103 | 0.73948 | 0.8278 | 0.83077 | -0.0006 | 90 | 90.7 | 89.2 | 84 | 87.4 | 80.5 | 1.493 | 0.7395 | 0.000806 | 12.3556 | 11.9566
20730 | 5.7583 | 1801 | 90 | 24.6 | 39 | 196 | 40 | 90.1 | 95.4 | 96 | 98.5 | 113.59 | 70.1 | 22 | 587.9 | 367.8 | 103.8 | 5.4 | 102.9 | 0.73813 | 0.8278 | 0.83077 | -0.0006 | 90 | 90.8 | 89.2 | 84 | 87.4 | 80.5 | 1.502 | 0.7381 | 0.000806 | 12.5689 | 12.1615
20760 | 5.7667 | 1799 | 89.9 | 24.6 | 39 | 195.9 | 39.9 | 90.1 | 95.4 | 96 | 98.6 | 114.94 | 70.1 | 22 | 595.2 | 367.7 | 103.9 | 5.4 | 103 | 0.73819 | 0.8278 | 0.83077 | -0.0006 | 90 | 90.8 | 89.1 | 84 | 87.4 | 80.6 | 1.492 | 0.7382 | 0.000806 | 12.5537 | 12.1524
20790 | 5.775 | 1800 | 90 | 24.7 | 39.1 | 195.8 | 40 | 90.1 | 95.4 | 96 | 98.6 | 114.59 | 68.6 | 22 | 575.9 | 368 | 104 | 5.4 | 103.1 | 0.73886 | 0.8278 | 0.83077 | -0.0006 | 90 | 90.8 | 89.2 | 84 | 87.4 | 80.5 | 1.508 | 0.7389 | 0.000806 | 12.4469 | 12.0506
20820 | 5.7833 | 1800 | 90 | 24.8 | 39.4 | 195.8 | 40.1 | 90.1 | 95.4 | 96 | 98.6 | 114.64 | 71.4 | 21.9 | 578.1 | 368 | 104 | 5.4 | 103.2 | 0.73917 | 0.8278 | 0.83077 | -0.0006 | 90 | 90.8 | 89.2 | 84 | 87.5 | 80.6 | 1.5 | 0.7392 | 0.000807 | 12.4013 | 12.0036
20850 | 5.7917 | 1800 | 90.1 | 25 | 39.9 | 195.9 | 40.1 | 90.1 | 95.4 | 96 | 98.6 | 115.1 | 69.5 | 21.9 | 595.1 | 367.9 | 103.8 | 5.4 | 103 | 0.7385 | 0.8278 | 0.83077 | -0.0006 | 90 | 90.8 | 89.2 | 84 | 87.5 | 80.6 | 1.503 | 0.7385 | 0.000806 | 12.5079 | 12.1053
20880 | 5.8 | 1800 | 90.1 | 25.3 | 40.4 | 196.1 | 40 | 90 | 95.4 | 96 | 98.6 | 114.03 | 69.1 | 21.9 | 583 | 367.6 | 104 | 5.4 | 103 | 0.73868 | 0.8278 | 0.83077 | -0.0006 | 90 | 90.8 | 89.2 | 83.9 | 87.4 | 80.6 | 1.497 | 0.7387 | 0.000806 | 12.4774 | 12.0779
20910 | 5.8083 | 1800 | 90 | 25.5 | 40.7 | 196.3 | 40.1 | 90 | 95.4 | 96 | 98.6 | 113.55 | 67.6 | 21.9 | 581 | 368 | 103.8 | 5.4 | 102.9 | 0.73978 | 0.8278 | 0.83077 | -0.0006 | 89.9 | 90.7 | 89.1 | 83.9 | 87.4 | 80.5 | 1.501 | 0.7397 | 0.000805 | 12.3252 | 11.9202
20940 | 5.8167 | 1800 | 90 | 25.4 | 40.9 | 196.5 | 40 | 90 | 95.4 | 96 | 98.6 | 115.38 | 65.9 | 22 | 595.3 | 368.2 | 103.7 | 5.4 | 103 | 0.73948 | 0.8278 | 0.83077 | -0.0006 | 89.9 | 90.7 | 89.2 | 84 | 87.5 | 80.6 | 1.502 | 0.7394 | 0.000806 | 12.3708 | 11.9657
20970 | 5.825 | 1800 | 90 | 25.3 | 41 | 196.6 | 40 | 89.9 | 95.3 | 96 | 98.5 | 115.32 | 68.7 | 22 | 582.6 | 368.1 | 103.8 | 5.4 | 102.9 | 0.73966 | 0.8278 | 0.83077 | -0.0006 | 89.9 | 90.6 | 89.1 | 84 | 87.4 | 80.5 | 1.503 | 0.7396 | 0.000806 | 12.3404 | 11.9384
21000 | 5.8333 | 1800 | 90 | 25.1 | 41 | 196.8 | 40 | 89.9 | 95.3 | 96 | 98.4 | 114.91 | 68.2 | 22 | 592.8 | 368.4 | 103.8 | 5.4 | 102.8 | 0.73899 | 0.8278 | 0.83077 | -0.0006 | 89.8 | 90.6 | 89.1 | 83.8 | 87.2 | 80.3 | 1.502 | 0.7389 | 0.000804 | 12.4469 | 12.0491
21030 | 5.8417 | 1800 | 90 | 24.9 | 41.1 | 196.9 | 40 | 89.9 | 95.3 | 96 | 98.6 | 113.66 | 65.8 | 22.1 | 583.7 | 368.1 | 103.9 | 5.4 | 103 | 0.73868 | 0.8278 | 0.83077 | -0.0006 | 89.9 | 90.7 | 89.1 | 84 | 87.4 | 80.6 | 1.493 | 0.7386 | 0.000806 | 12.4926 | 12.0871
21060 | 5.85 | 1800 | 90 | 24.7 | 41.2 | 196.9 | 40.1 | 89.9 | 95.3 | 96 | 98.6 | 112.5 | 68 | 22.1 | 582.3 | 368.3 | 103.8 | 5.4 | 103 | 0.73899 | 0.8278 | 0.83077 | -0.0006 | 89.9 | 90.7 | 89.1 | 84 | 87.5 | 80.5 | 1.495 | 0.7389 | 0.000806 | 12.4469 | 12.04
21090 | 5.8583 | 1800 | 90 | 24.6 | 41.3 | 197 | 40.1 | 89.9 | 95.3 | 96 | 98.5 | 114.91 | 67.2 | 22.1 | 595.9 | 368 | 103.8 | 5.4 | 102.9 | 0.73899 | 0.8278 | 0.83077 | -0.0006 | 89.9 | 90.7 | 89.1 | 83.8 | 87.3 | 80.4 | 1.496 | 0.7389 | 0.000804 | 12.4469 | 12.0399
21120 | 5.8667 | 1800 | 90 | 24.6 | 41.3 | 197.1 | 40.1 | 89.9 | 95.3 | 96 | 98.5 | 114.36 | 67.9 | 22.1 | 584.8 | 368.1 | 104 | 5.4 | 102.9 | 0.73825 | 0.8278 | 0.83077 | -0.0006 | 89.9 | 90.7 | 89.1 | 83.9 | 87.4 | 80.4 | 1.502 | 0.7382 | 0.000806 | 12.5537 | 12.1524
21150 | 5.875 | 1800 | 90 | 24.8 | 41.4 | 197.2 | 40.1 | 89.9 | 95.3 | 96 | 98.6 | 115.36 | 67.2 | 22.1 | 593.6 | 368.1 | 103.9 | 5.4 | 103.1 | 0.73813 | 0.8278 | 0.83077 | -0.0006 | 89.9 | 90.7 | 89.1 | 84 | 87.4 | 80.5 | 1.496 | 0.7381 | 0.000806 | 12.5689 | 12.1707
21180 | 5.8833 | 1800 | 90 | 25 | 41.4 | 197.2 | 40 | 89.9 | 95.3 | 96 | 98.6 | 114.75 | 67.1 | 22.1 | 582 | 368.2 | 103.9 | 5.4 | 103 | 0.73831 | 0.8278 | 0.83077 | -0.0006 | 89.9 | 90.7 | 89.1 | 84 | 87.5 | 80.6 | 1.505 | 0.7383 | 0.000806 | 12.5384 | 12.1433
21210 | 5.8917 | 1800 | 90 | 25.3 | 41.3 | 197.3 | 40 | 89.9 | 95.3 | 96 | 98.6 | 113.98 | 67.9 | 21.9 | 581.7 | 368.2 | 103.7 | 5.4 | 103 | 0.73868 | 0.8278 | 0.83077 | -0.0006 | 89.9 | 90.7 | 89.1 | 84.1 | 87.5 | 80.6 | 1.489 | 0.7386 | 0.000807 | 12.4927 | 12.0871
21240 | 5.9 | 1800 | 90 | 25.4 | 40.8 | 197.2 | 39.9 | 89.9 | 95.3 | 96 | 98.7 | 115.35 | 68.6 | 22 | 588.9 | 368.3 | 103.7 | 5.4 | 103.2 | 0.73825 | 0.8278 | 0.83077 | -0.0006 | 90 | 90.8 | 89.1 | 84.1 | 87.6 | 80.7 | 1.499 | 0.7382 | 0.000808 | 12.5537 | 12.1433
21270 | 5.9083 | 1800 | 90 | 25.3 | 40.3 | 197.1 | 40 | 89.9 | 95.3 | 96 | 98.6 | 114.03 | 68.7 | 22 | 581.5 | 368.2 | 103.7 | 5.4 | 103 | 0.73862 | 0.8278 | 0.83077 | -0.0006 | 89.9 | 90.7 | 89.1 | 84 | 87.5 | 80.6 | 1.503 | 0.7385 | 0.000806 | 12.5079 | 12.0962
21300 | 5.9167 | 1800 | 90 | 25.2 | 39.9 | 197 | 40.1 | 89.9 | 95.3 | 96 | 98.6 | 115.02 | 69.9 | 22 | 588.6 | 368.3 | 103.9 | 5.4 | 103.1 | 0.73923 | 0.8278 | 0.83077 | -0.0006 | 89.9 | 90.7 | 89.1 | 84.1 | 87.6 | 80.7 | 1.505 | 0.7392 | 0.000807 | 12.4013 | 12.0036
21330 | 5.925 | 1800 | 90 | 25 | 39.7 | 196.9 | 40.1 | 89.9 | 95.2 | 96 | 98.6 | 115.29 | 67.5 | 22 | 580.5 | 368.2 | 103.8 | 5.4 | 103 | 0.73874 | 0.8278 | 0.83077 | -0.0006 | 89.9 | 90.7 | 89.1 | 84 | 87.5 | 80.6 | 1.491 | 0.7387 | 0.000806 | 12.4774 | 12.0779
21360 | 5.9333 | 1800 | 90 | 24.8 | 39.5 | 196.8 | 40 | 89.8 | 95.2 | 96 | 98.6 | 116.85 | 67.6 | 22 | 592.8 | 368.1 | 103.9 | 5.4 | 103 | 0.7385 | 0.8278 | 0.83077 | -0.0006 | 89.9 | 90.7 | 89.2 | 84 | 87.4 | 80.5 | 1.498 | 0.7385 | 0.000806 | 12.5079 | 12.1144
21390 | 5.9417 | 1800 | 89.9 | 24.6 | 39.4 | 196.7 | 40 | 89.8 | 95.2 | 96 | 98.6 | 116.38 | 66.4 | 22 | 589 | 368.5 | 103.7 | 5.4 | 103.2 | 0.73831 | 0.8278 | 0.83077 | -0.0006 | 89.9 | 90.7 | 89.1 | 84.1 | 87.6 | 80.7 | 1.501 | 0.7383 | 0.000807 | 12.5384 | 12.1433
21420 | 5.95 | 1800 | 89.9 | 24.6 | 39.4 | 196.6 | 40.1 | 89.8 | 95.2 | 96 | 98.6 | 114.02 | 67.4 | 21.9 | 577.1 | 368.3 | 103.9 | 5.4 | 103.1 | 0.73844 | 0.8278 | 0.83077 | -0.0006 | 89.9 | 90.7 | 89.1 | 84.1 | 87.6 | 80.7 | 1.5 | 0.7384 | 0.000807 | 12.5232 | 12.1235
21450 | 5.9583 | 1800 | 90 | 24.7 | 39.3 | 196.5 | 40 | 89.8 | 95.2 | 96 | 98.6 | 115.13 | 67.7 | 22 | 586.4 | 368.1 | 103.9 | 5.4 | 102.9 | 0.73862 | 0.8278 | 0.83077 | -0.0006 | 89.9 | 90.8 | 89.1 | 84 | 87.5 | 80.6 | 1.502 | 0.7386 | 0.000806 | 12.4926 | 12.0962
21480 | 5.9667 | 1800 | 90 | 24.8 | 39.3 | 196.5 | 40 | 89.8 | 95.2 | 96 | 98.6 | 114.18 | 66.4 | 21.9 | 582.4 | 368 | 104.2 | 5.4 | 103 | 0.73874 | 0.8278 | 0.83077 | -0.0006 | 89.9 | 90.7 | 89.1 | 83.9 | 87.4 | 80.4 | 1.502 | 0.7387 | 0.000805 | 12.4774 | 12.0779
21510 | 5.975 | 1800 | 90 | 25 | 39.3 | 196.4 | 39.9 | 89.9 | 95.2 | 96 | 98.6 | 114.67 | 66.1 | 21.9 | 595.8 | 368.2 | 103.8 | 5.4 | 102.9 | 0.73886 | 0.8278 | 0.83077 | -0.0006 | 89.9 | 90.8 | 89.1 | 84 | 87.5 | 80.6 | 1.502 | 0.7388 | 0.000806 | 12.4622 | 12.0597
21540 | 5.9833 | 1800 | 90 | 25.3 | 39.2 | 196.3 | 39.9 | 89.8 | 95.2 | 96 | 98.6 | 113.49 | 67.4 | 21.8 | 593.5 | 367.8 | 104 | 5.4 | 102.9 | 0.73966 | 0.8278 | 0.83077 | -0.0006 | 89.9 | 90.7 | 89.1 | 83.9 | 87.4 | 80.5 | 1.498 | 0.7396 | 0.000806 | 12.3404 | 11.9384
21570 | 5.9917 | 1800 | 90 | 25.5 | 39.2 | 196.2 | 39.9 | 89.9 | 95.2 | 96 | 98.6 | 114.22 | 66.1 | 21.8 | 590.7 | 368.1 | 104 | 5.4 | 103 | 0.73893 | 0.8278 | 0.83077 | -0.0006 | 89.9 | 90.8 | 89.1 | 84 | 87.5 | 80.6 | 1.494 | 0.7389 | 0.000806 | 12.4469 | 12.0491
21600 | 6 | 1800 | 90 | 25.4 | 39.2 | 196.1 | 40 | 89.9 | 95.2 | 96 | 98.6 | 112.82 | 62.3 | 21.8 | 582.1 | 368.4 | 103.9 | 5.4 | 103 | 0.73886 | 0.8278 | 0.83077 | -0.0006 | 89.9 | 90.7 | 89.1 | 84.1 | 87.6 | 80.7 | 1.501 | 0.7388 | 0.000807 | 12.4622 | 12.0597
21630 | 6.0083 | 1800 | 90 | 25.2 | 39.2 | 196.1 | 40 | 89.9 | 95.2 | 96 | 98.6 | 115.56 | 66.1 | 21.8 | 596.2 | 368.3 | 103.8 | 5.4 | 102.9 | 0.73856 | 0.8278 | 0.83077 | -0.0006 | 89.9 | 90.7 | 89.2 | 84 | 87.5 | 80.6 | 1.5 | 0.7385 | 0.000806 | 12.5079 | 12.1053
21660 | 6.0167 | 1800 | 90 | 25 | 39.3 | 196 | 39.9 | 89.9 | 95.2 | 96 | 98.6 | 114.63 | 65.4 | 21.9 | 593.5 | 368.3 | 103.9 | 5.4 | 103.1 | 0.7385 | 0.8278 | 0.83077 | -0.0006 | 90 | 90.8 | 89.1 | 84.1 | 87.5 | 80.6 | 1.495 | 0.7385 | 0.000806 | 12.5079 | 12.1053
21690 | 6.025 | 1800 | 90 | 24.8 | 39.3 | 196 | 40 | 89.9 | 95.2 | 96 | 98.6 | 114.67 | 63.4 | 22 | 587.9 | 368.3 | 103.9 | 5.4 | 103 | 0.73868 | 0.8278 | 0.83077 | -0.0006 | 89.9 | 90.7 | 89.1 | 84.1 | 87.5 | 80.6 | 1.502 | 0.7386 | 0.000807 | 12.4927 | 12.0871
21720 | 6.0333 | 1800 | 90 | 24.6 | 39.3 | 196 | 40.2 | 89.9 | 95.2 | 96 | 98.6 | 114.38 | 62.4 | 21.9 | 578 | 368.1 | 104 | 5.4 | 103 | 0.73844 | 0.8278 | 0.83077 | -0.0006 | 90 | 90.8 | 89.1 | 84 | 87.5 | 80.6 | 1.507 | 0.7384 | 0.000806 | 12.5231 | 12.1144
21750 | 6.0417 | 1801 | 90 | 24.6 | 39.3 | 196 | 40 | 89.9 | 95.2 | 96 | 98.5 | 114.12 | 65.4 | 22 | 580.8 | 368.2 | 103.7 | 5.4 | 102.9 | 0.73886 | 0.8278 | 0.83077 | -0.0006 | 89.9 | 90.7 | 89.1 | 83.9 | 87.4 | 80.5 | 1.509 | 0.7388 | 0.000805 | 12.4621 | 12.0597
21780 | 6.05 | 1800 | 90 | 24.7 | 39.3 | 195.9 | 39.9 | 89.9 | 95.2 | 96 | 98.6 | 115.58 | 65.1 | 21.9 | 595.2 | 368.2 | 104 | 5.4 | 103 | 0.73942 | 0.8278 | 0.83077 | -0.0006 | 90 | 90.8 | 89.2 | 83.9 | 87.4 | 80.5 | 1.506 | 0.7394 | 0.000806 | 12.3708 | 11.9657
21810 | 6.0583 | 1800 | 90 | 24.8 | 39.3 | 195.9 | 39.9 | 89.8 | 95.2 | 96 | 98.5 | 114.43 | 61.3 | 21.9 | 585.7 | 368.5 | 104 | 5.4 | 102.9 | 0.73874 | 0.8278 | 0.83077 | -0.0006 | 89.9 | 90.8 | 89.1 | 84 | 87.5 | 80.6 | 1.505 | 0.7387 | 0.000806 | 12.4774 | 12.0779
21840 | 6.0667 | 1800 | 90 | 25 | 39.2 | 196 | 40 | 89.8 | 95.2 | 96 | 98.6 | 115.17 | 63.6 | 21.9 | 572.2 | 368.4 | 103.8 | 5.4 | 103 | 0.7388 | 0.8278 | 0.83077 | -0.0006 | 89.9 | 90.7 | 89.1 | 84.1 | 87.6 | 80.7 | 1.504 | 0.7387 | 0.000807 | 12.4774 | 12.0688
21870 | 6.075 | 1800 | 90 | 25.3 | 39.2 | 196 | 40 | 89.8 | 95.2 | 96 | 98.6 | 114.91 | 64 | 21.8 | 583.2 | 368.3 | 103.9 | 5.4 | 103 | 0.7388 | 0.8278 | 0.83077 | -0.0006 | 89.9 | 90.7 | 89.1 | 84.1 | 87.5 | 80.6 | 1.501 | 0.7388 | 0.000807 | 12.4622 | 12.0688
21900 | 6.0833 | 1800 | 90 | 25.5 | 39.4 | 196 | 40 | 89.8 | 95.2 | 96 | 98.6 | 113.88 | 63.8 | 21.8 | 576.7 | 368.2 | 104 | 5.4 | 103 | 0.73899 | 0.8278 | 0.83077 | -0.0006 | 89.9 | 90.7 | 89.1 | 84.1 | 87.5 | 80.6 | 1.495 | 0.7389 | 0.000807 | 12.4469 | 12.04
21930 | 6.0917 | 1800 | 90 | 25.4 | 39.8 | 196.1 | 40.1 | 89.8 | 95.2 | 96 | 98.6 | 113.71 | 63.4 | 21.9 | 581.4 | 368.4 | 103.9 | 5.4 | 103 | 0.73905 | 0.8278 | 0.83077 | -0.0006 | 89.9 | 90.7 | 89.2 | 84.1 | 87.5 | 80.6 | 1.499 | 0.739 | 0.000807 | 12.4317 | 12.0309
21960 | 6.1 | 1800 | 90 | 25.2 | 40.3 | 196.2 | 40.1 | 89.9 | 95.2 | 96 | 98.6 | 114.03 | 63.1 | 22 | 584.6 | 368.2 | 103.9 | 5.4 | 103 | 0.73874 | 0.8278 | 0.83077 | -0.0006 | 89.9 | 90.7 | 89.2 | 84.1 | 87.5 | 80.6 | 1.496 | 0.7387 | 0.000806 | 12.4774 | 12.0779
21990 | 6.1083 | 1800 | 90.1 | 25 | 40.7 | 196.3 | 40.1 | 89.9 | 95.2 | 96 | 98.6 | 116.1 | 59.1 | 22 | 584 | 368.2 | 103.9 | 5.4 | 103 | 0.7388 | 0.8278 | 0.83077 | -0.0006 | 90 | 90.8 | 89.2 | 84 | 87.5 | 80.5 | 1.503 | 0.7388 | 0.000806 | 12.4622 | 12.0597
22020 | 6.1167 | 1800 | 90 | 24.8 | 41 | 196.4 | 40 | 89.9 | 95.2 | 96 | 98.6 | 116.98 | 51.8 | 22 | 591.8 | 368 | 104 | 5.4 | 103 | 0.73868 | 0.8278 | 0.83077 | -0.0006 | 90 | 90.8 | 89.2 | 84 | 87.4 | 80.5 | 1.5 | 0.7387 | 0.000806 | 12.4774 | 12.0779
22050 | 6.125 | 1801 | 90 | 24.6 | 41.2 | 196.6 | 39.9 | 89.9 | 95.2 | 96 | 98.6 | 116.52 | 58.7 | 22.1 | 587.1 | 367.9 | 103.7 | 5.4 | 103 | 0.73807 | 0.8278 | 0.83077 | -0.0006 | 90 | 90.8 | 89.2 | 84 | 87.5 | 80.5 | 1.506 | 0.7381 | 0.000806 | 12.5689 | 12.1707
22080 | 6.1333 | 1800 | 90 | 24.6 | 41.4 | 196.6 | 39.9 | 89.9 | 95.2 | 96 | 98.7 | 115.52 | 64 | 22.1 | 594.1 | 368.3 | 103.9 | 5.4 | 103.2 | 0.73837 | 0.8278 | 0.83077 | -0.0006 | 90 | 90.8 | 89.1 | 84.1 | 87.6 | 80.7 | 1.502 | 0.7384 | 0.000807 | 12.5232 | 12.1251
22110 | 6.1417 | 1800 | 90 | 24.7 | 41.4 | 196.7 | 39.9 | 89.9 | 95.2 | 96 | 98.6 | 115.63 | 67.1 | 22.1 | 589.8 | 368.1 | 104 | 5.4 | 103 | 0.73831 | 0.8278 | 0.83077 | -0.0006 | 90 | 90.9 | 89.2 | 84 | 87.5 | 80.6 | 1.502 | 0.7383 | 0.000806 | 12.5384 | 12.1342
22140 | 6.15 | 1800 | 90.1 | 24.8 | 41.5 | 196.8 | 40 | 90 | 95.2 | 96 | 98.6 | 114.84 | 70 | 22.1 | 580.5 | 368 | 103.9 | 5.4 | 103 | 0.73874 | 0.8278 | 0.83077 | -0.0006 | 90.1 | 90.9 | 89.3 | 84 | 87.5 | 80.6 | 1.507 | 0.7388 | 0.000806 | 12.4622 | 12.0597
22170 | 6.1583 | 1800 | 90.1 | 25 | 41.5 | 196.8 | 40 | 90 | 95.3 | 96 | 98.6 | 116.36 | 70.5 | 22 | 592 | 367.9 | 103.9 | 5.4 | 103 | 0.7388 | 0.8278 | 0.83077 | -0.0006 | 90 | 90.8 | 89.2 | 83.9 | 87.4 | 80.5 | 1.482 | 0.7388 | 0.000805 | 12.4621 | 12.0597
22200 | 6.1667 | 1800 | 90 | 25.3 | 41.6 | 196.9 | 40.1 | 90 | 95.3 | 96 | 98.6 | 115.7 | 73.2 | 21.9 | 594.8 | 368.3 | 103.8 | 5.4 | 103.3 | 0.73825 | 0.8278 | 0.83077 | -0.0006 | 90.1 | 90.9 | 89.3 | 84 | 87.4 | 80.5 | 1.504 | 0.7383 | 0.000806 | 12.5384 | 12.1342
22230 | 6.175 | 1800 | 90.1 | 25.5 | 41.6 | 197 | 40.1 | 90 | 95.3 | 96 | 98.6 | 115.13 | 72.2 | 22 | 583.8 | 368.1 | 104 | 5.4 | 103.1 | 0.73856 | 0.8278 | 0.83077 | -0.0006 | 90.1 | 90.9 | 89.2 | 84 | 87.4 | 80.6 | 1.503 | 0.7386 | 0.000806 | 12.4926 | 12.0871
22260 | 6.1833 | 1800 | 90.1 | 25.4 | 41.3 | 197 | 40 | 90.1 | 95.3 | 96 | 98.6 | 115.79 | 69.4 | 22 | 595.8 | 367.9 | 103.9 | 5.4 | 103 | 0.73874 | 0.8278 | 0.83077 | -0.0006 | 90.1 | 91 | 89.3 | 84 | 87.5 | 80.6 | 1.503 | 0.7388 | 0.000806 | 12.4622 | 12.0597
22290 | 6.1917 | 1800 | 90.1 | 25.3 | 40.8 | 196.9 | 40 | 90.1 | 95.4 | 96 | 98.6 | 115.02 | 70 | 22 | 596.3 | 367.7 | 103.8 | 5.4 | 103 | 0.73764 | 0.8278 | 0.83077 | -0.0006 | 90.1 | 90.9 | 89.3 | 83.8 | 87.3 | 80.4 | 1.495 | 0.7377 | 0.000804 | 12.63 | 12.227
22320 | 6.2 | 1800 | 90.1 | 25 | 40.3 | 196.8 | 40 | 90.1 | 95.4 | 96 | 98.6 | 114.48 | 70.5 | 22 | 580.4 | 367.8 | 104 | 5.4 | 103 | 0.7385 | 0.8278 | 0.83077 | -0.0006 | 90.1 | 91 | 89.3 | 83.8 | 87.3 | 80.4 | 1.497 | 0.7386 | 0.000804 | 12.4926 | 12.0961
22350 | 6.2083 | 1800 | 90 | 24.8 | 39.9 | 196.6 | 40 | 90.1 | 95.4 | 96 | 98.6 | 114.19 | 69.4 | 22.1 | 594.8 | 368.1 | 104.1 | 5.4 | 103 | 0.73831 | 0.8278 | 0.83077 | -0.0006 | 90.1 | 90.9 | 89.3 | 83.9 | 87.3 | 80.4 | 1.501 | 0.7384 | 0.000804 | 12.5231 | 12.125
22380 | 6.2167 | 1800 | 90 | 24.6 | 39.6 | 196.5 | 40 | 90 | 95.4 | 96 | 98.6 | 112.9 | 72.3 | 22 | 587.1 | 368 | 104.1 | 5.4 | 103.2 | 0.73813 | 0.8278 | 0.83077 | -0.0006 | 90 | 90.8 | 89.2 | 83.8 | 87.2 | 80.4 | 1.505 | 0.7382 | 0.000804 | 12.5536 | 12.1615
22410 | 6.225 | 1800 | 90 | 24.6 | 39.4 | 196.3 | 40 | 90 | 95.3 | 96 | 98.6 | 114.05 | 74 | 21.9 | 583.8 | 368.2 | 103.9 | 5.4 | 103.4 | 0.73874 | 0.8278 | 0.83077 | -0.0006 | 90.1 | 90.9 | 89.3 | 84 | 87.4 | 80.5 | 1.504 | 0.7388 | 0.000806 | 12.4622 | 12.0597
22440 | 6.2333 | 1800 | 90 | 24.7 | 39.3 | 196.2 | 40 | 90 | 95.4 | 96 | 98.6 | 114.27 | 74.5 | 21.9 | 586.4 | 368.5 | 103.9 | 5.4 | 103.3 | 0.7385 | 0.8278 | 0.83077 | -0.0006 | 90 | 90.8 | 89.2 | 84.1 | 87.6 | 80.6 | 1.491 | 0.7385 | 0.000807 | 12.5079 | 12.1053
22470 | 6.2417 | 1800 | 90 | 24.8 | 39.2 | 196.1 | 40 | 90.1 | 95.4 | 96 | 98.7 | 114.26 | 71.1 | 21.9 | 594.8 | 368.1 | 103.9 | 5.4 | 103.2 | 0.73825 | 0.8278 | 0.83077 | -0.0006 | 90.1 | 90.9 | 89.3 | 84.1 | 87.5 | 80.7 | 1.495 | 0.7383 | 0.000806 | 12.5384 | 12.1342
22500 | 6.25 | 1800 | 90 | 25 | 39.2 | 196.1 | 40 | 90.1 | 95.4 | 96 | 98.6 | 113.12 | 69.7 | 21.9 | 592.9 | 367.9 | 103.8 | 5.4 | 103 | 0.73795 | 0.8278 | 0.83077 | -0.0006 | 90.1 | 90.9 | 89.2 | 83.9 | 87.3 | 80.4 | 1.491 | 0.738 | 0.000805 | 12.5842 | 12.1798
22530 | 6.2583 | 1800 | 90 | 25.3 | 39.2 | 196.2 | 40 | 90.1 | 95.4 | 96 | 98.6 | 113.97 | 69.2 | 21.9 | 595.7 | 368 | 104.1 | 5.4 | 103 | 0.73893 | 0.8278 | 0.83077 | -0.0006 | 90.1 | 90.9 | 89.2 | 83.9 | 87.3 | 80.4 | 1.496 | 0.739 | 0.000804 | 12.4317 | 12.0308
22560 | 6.2667 | 1800 | 90 | 25.5 | 39.2 | 196.2 | 40.1 | 90.1 | 95.4 | 96 | 98.6 | 114.46 | 69.4 | 21.7 | 586.8 | 368.4 | 103.9 | 5.4 | 103.3 | 0.7385 | 0.8278 | 0.83077 | -0.0006 | 90.1 | 91 | 89.3 | 84 | 87.4 | 80.5 | 1.5 | 0.7386 | 0.000806 | 12.4926 | 12.0962
22590 | 6.275 | 1800 | 90 | 25.5 | 39.2 | 196.2 | 40 | 90.1 | 95.4 | 96 | 98.6 | 114.92 | 72.5 | 21.9 | 587.6 | 368.5 | 103.9 | 5.4 | 103.3 | 0.73831 | 0.8278 | 0.83077 | -0.0006 | 90.1 | 90.9 | 89.3 | 84.1 | 87.5 | 80.6 | 1.51 | 0.7384 | 0.000807 | 12.5232 | 12.1251
22620 | 6.2833 | 1800 | 90 | 25.3 | 39.2 | 196.2 | 40 | 90.1 | 95.4 | 96 | 98.8 | 114.55 | 70.6 | 21.8 | 584 | 368.2 | 103.8 | 5.4 | 103.4 | 0.73837 | 0.8278 | 0.83077 | -0.0006 | 90.1 | 90.9 | 89.4 | 84.1 | 87.6 | 80.7 | 1.504 | 0.7385 | 0.000807 | 12.5079 | 12.1159
22650 | 6.2917 | 1800 | 90 | 25.1 | 39.2 | 196.2 | 40 | 90.1 | 95.4 | 96 | 98.6 | 114.03 | 54.6 | 21.9 | 582 | 368.2 | 103.9 | 5.4 | 103.1 | 0.7385 | 0.8278 | 0.83077 | -0.0006 | 90.1 | 90.8 | 89.3 | 84 | 87.4 | 80.5 | 1.498 | 0.7385 | 0.000806 | 12.5079 | 12.0962
22680 | 6.3 | 1800 | 90 | 24.9 | 39.1 | 196.2 | 40 | 90.1 | 95.4 | 96 | 98.6 | 115.57 | 51.8 | 22 | 593.4 | 367.8 | 103.7 | 5.4 | 103 | 0.73856 | 0.8278 | 0.83077 | -0.0006 | 90.1 | 90.8 | 89.3 | 83.8 | 87.3 | 80.4 | 1.502 | 0.7386 | 0.000804 | 12.4926 | 12.087
22710 | 6.3083 | 1800 | 90 | 24.6 | 39.1 | 196.2 | 40.1 | 90.1 | 95.4 | 96 | 98.6 | 114.98 | 51.9 | 22.1 | 584.2 | 367.9 | 104.1 | 5.4 | 103 | 0.73837 | 0.8278 | 0.83077 | -0.0006 | 90.1 | 90.8 | 89.3 | 83.9 | 87.3 | 80.5 | 1.499 | 0.7384 | 0.000805 | 12.5231 | 12.1159
22740 | 6.3167 | 1800 | 90 | 24.5 | 39.1 | 196.1 | 40.1 | 90.1 | 95.4 | 96 | 98.7 | 115.78 | 51.4 | 22 | 594.9 | 367.9 | 103.8 | 5.4 | 103.1 | 0.73801 | 0.8278 | 0.83077 | -0.0006 | 90 | 90.8 | 89.2 | 83.9 | 87.4 | 80.5 | 1.494 | 0.738 | 0.000805 | 12.5842 | 12.1798
22770 | 6.325 | 1800 | 90 | 24.6 | 39.1 | 196.1 | 40.1 | 90.1 | 95.4 | 96 | 98.7 | 114.95 | 51.1 | 22 | 582.9 | 367.9 | 104 | 5.4 | 103.1 | 0.73825 | 0.8278 | 0.83077 | -0.0006 | 90.1 | 90.9 | 89.3 | 84 | 87.5 | 80.6 | 1.488 | 0.7383 | 0.000806 | 12.5384 | 12.1342
22800 | 6.3333 | 1800 | 90 | 24.8 | 39.1 | 196 | 40.1 | 90.1 | 95.4 | 96 | 98.6 | 114.36 | 48.2 | 22 | 576.7 | 368 | 103.9 | 5.4 | 102.9 | 0.73837 | 0.8278 | 0.83077 | -0.0006 | 90 | 90.8 | 89.2 | 83.8 | 87.3 | 80.4 | 1.493 | 0.7384 | 0.000804 | 12.5231 | 12.125
22830 | 6.3417 | 1800 | 90 | 24.9 | 39.1 | 196 | 40.1 | 90.1 | 95.4 | 96 | 98.6 | 113.21 | 47.1 | 22 | 580.1 | 367.8 | 104 | 5.3 | 103 | 0.73776 | 0.8278 | 0.83077 | -0.0006 | 90.1 | 90.9 | 89.2 | 83.7 | 87.2 | 80.3 | 1.497 | 0.7378 | 0.000803 | 12.6147 | 12.2087
22860 | 6.35 | 1800 | 90 | 25.2 | 39.2 | 196 | 40.1 | 90.1 | 95.4 | 96 | 98.5 | 113.01 | 48.6 | 21.9 | 581.9 | 368.2 | 103.8 | 5.3 | 102.9 | 0.7385 | 0.8278 | 0.83077 | -0.0006 | 90 | 90.8 | 89.3 | 83.8 | 87.3 | 80.4 | 1.504 | 0.7385 | 0.000804 | 12.5079 | 12.1053
22890 | 6.3583 | 1800 | 90 | 25.4 | 39.4 | 196 | 40 | 90.1 | 95.4 | 96 | 98.7 | 113.13 | 48 | 21.9 | 585.8 | 367.8 | 104 | 5.3 | 103 | 0.73837 | 0.8278 | 0.83077 | -0.0006 | 90 | 90.8 | 89.2 | 84 | 87.5 | 80.5 | 1.501 | 0.7384 | 0.000806 | 12.5231 | 12.125
22920 | 6.3667 | 1800 | 90 | 25.5 | 39.8 | 196.1 | 39.9 | 90.1 | 95.4 | 96 | 98.7 | 116.34 | 46.9 | 21.9 | 591.3 | 368.1 | 104 | 5.3 | 103 | 0.7385 | 0.8278 | 0.83077 | -0.0006 | 90 | 90.8 | 89.2 | 84.1 | 87.6 | 80.6 | 1.498 | 0.7385 | 0.000806 | 12.5079 | 12.1053
22950 | 6.375 | 1800 | 90 | 25.3 | 40.2 | 196.1 | 39.9 | 90.1 | 95.4 | 96 | 98.6 | 116.89 | 46.2 | 22 | 592.6 | 368 | 104 | 5.3 | 103 | 0.73813 | 0.8278 | 0.83077 | -0.0006 | 90 | 90.8 | 89.2 | 84 | 87.4 | 80.5 | 1.497 | 0.7381 | 0.000806 | 12.5689 | 12.1615
22980 | 6.3833 | 1800 | 90 | 25.1 | 40.5 | 196.2 | 39.9 | 90.1 | 95.4 | 96 | 98.6 | 116.44 | 44.9 | 21.9 | 594.3 | 368.1 | 103.9 | 5.3 | 103 | 0.7385 | 0.8278 | 0.83077 | -0.0006 | 90.1 | 90.9 | 89.2 | 84 | 87.4 | 80.5 | 1.502 | 0.7385 | 0.000806 | 12.5079 | 12.0962
23010 | 6.3917 | 1800 | 90 | 24.9 | 40.8 | 196.3 | 40 | 90.1 | 95.4 | 96 | 98.6 | 114.66 | 50.8 | 22 | 582.8 | 367.8 | 103.9 | 5.3 | 103 | 0.7385 | 0.8278 | 0.83077 | -0.0006 | 90 | 90.8 | 89.2 | 84.1 | 87.5 | 80.6 | 1.498 | 0.7385 | 0.000806 | 12.5079 | 12.1053
23040 | 6.4 | 1800 | 90 | 24.7 | 40.9 | 196.3 | 40.1 | 90.1 | 95.4 | 96 | 98.6 | 113.86 | 47.2 | 22.1 | 576.9 | 367.8 | 103.8 | 5.3 | 103 | 0.73862 | 0.8278 | 0.83077 | -0.0006 | 90 | 90.8 | 89.2 | 84.1 | 87.5 | 80.6 | 1.498 | 0.7386 | 0.000806 | 12.4926 | 12.0871
23070 | 6.4083 | 1799 | 90 | 24.6 | 41.1 | 196.4 | 39.9 | 90.1 | 95.4 | 96 | 98.6 | 115.98 | 48.5 | 22.1 | 596.1 | 368.2 | 103.8 | 5.3 | 103.1 | 0.73837 | 0.8278 | 0.83077 | -0.0006 | 90 | 90.8 | 89.2 | 84.1 | 87.5 | 80.6 | 1.506 | 0.7384 | 0.000807 | 12.5232 | 12.1251
23100 | 6.4167 | 1800 | 90 | 24.6 | 41.1 | 196.4 | 39.9 | 90.1 | 95.4 | 96 | 98.6 | 115.15 | 45 | 22 | 593.6 | 367.6 | 104 | 5.4 | 103.1 | 0.73837 | 0.8278 | 0.83077 | -0.0006 | 90 | 90.8 | 89.2 | 84.1 | 87.5 | 80.6 | 1.498 | 0.7384 | 0.000807 | 12.5232 | 12.1251
23130 | 6.425 | 1800 | 90 | 24.7 | 41.2 | 196.5 | 39.9 | 90.1 | 95.4 | 96 | 98.6 | 115.09 | 45.6 | 22 | 588.7 | 367.8 | 104 | 5.4 | 103 | 0.73819 | 0.8278 | 0.83077 | -0.0006 | 90.1 | 90.9 | 89.3 | 84 | 87.5 | 80.6 | 1.499 | 0.7382 | 0.000806 | 12.5537 | 12.1433
23160 | 6.4333 | 1800 | 90 | 24.8 | 41.3 | 196.5 | 39.9 | 90.1 | 95.4 | 96 | 98.7 | 115.12 | 43.3 | 22 | 586.1 | 367.7 | 103.9 | 5.4 | 103 | 0.7385 | 0.8278 | 0.83077 | -0.0006 | 90 | 90.8 | 89.2 | 84.1 | 87.6 | 80.7 | 1.506 | 0.7385 | 0.000807 | 12.5079 | 12.1053
23190 | 6.4417 | 1800 | 90 | 25.1 | 41.3 | 196.5 | 39.9 | 90.1 | 95.4 | 96 | 98.7 | 115.62 | 43.6 | 21.9 | 573.1 | 367.3 | 103.9 | 5.4 | 103 | 0.73911 | 0.8278 | 0.83077 | -0.0006 | 90 | 90.9 | 89.2 | 84.1 | 87.5 | 80.7 | 1.503 | 0.7391 | 0.000807 | 12.4165 | 12.0127
23220 | 6.45 | 1800 | 90 | 25.5 | 41.3 | 196.6 | 39.8 | 90.1 | 95.4 | 96 | 98.6 | 115.31 | 42.8 | 21.9 | 582.4 | 367.8 | 103.8 | 5.4 | 102.9 | 0.73831 | 0.8278 | 0.83077 | -0.0006 | 90 | 90.8 | 89.2 | 84.1 | 87.5 | 80.6 | 1.498 | 0.7383 | 0.000807 | 12.5384 | 12.1342
23250 | 6.4583 | 1800 | 90 | 25.5 | 41.2 | 196.6 | 39.8 | 90.1 | 95.4 | 96 | 98.6 | 114.37 | 42.5 | 21.9 | 587.2 | 367.9 | 104 | 5.4 | 103 | 0.73746 | 0.8278 | 0.83077 | -0.0006 | 90 | 90.8 | 89.2 | 84.1 | 87.5 | 80.6 | 1.497 | 0.7375 | 0.000807 | 12.6606 | 12.2636
23280 | 6.4667 | 1800 | 90 | 25.4 | 41.2 | 196.7 | 39.8 | 90.1 | 95.4 | 96 | 98.6 | 114.34 | 44.9 | 22 | 596 | 368 | 103.8 | 5.4 | 103 | 0.73856 | 0.8278 | 0.83077 | -0.0006 | 90.1 | 90.9 | 89.2 | 84 | 87.5 | 80.5 | 1.498 | 0.7386 | 0.000806 | 12.4926 | 12.0871
23310 | 6.475 | 1800 | 90 | 25.2 | 40.9 | 196.8 | 39.9 | 90.1 | 95.4 | 96 | 98.7 | 114.13 | 44.3 | 22 | 589.6 | 367.7 | 104 | 5.4 | 103 | 0.73825 | 0.8278 | 0.83077 | -0.0006 | 90 | 90.8 | 89.2 | 84 | 87.5 | 80.6 | 1.497 | 0.7383 | 0.000806 | 12.5384 | 12.1433
23340 | 6.4833 | 1800 | 90 | 25 | 40.4 | 196.8 | 39.9 | 90 | 95.4 | 96 | 98.6 | 113.75 | 45.3 | 22 | 590.1 | 367.7 | 103.8 | 5.4 | 102.9 | 0.73874 | 0.8278 | 0.83077 | -0.0006 | 90 | 90.8 | 89.2 | 84 | 87.4 | 80.5 | 1.503 | 0.7387 | 0.000805 | 12.4774 | 12.0688
23370 | 6.4917 | 1800 | 90 | 24.7 | 40 | 196.7 | 39.9 | 90.1 | 95.4 | 96 | 98.6 | 114.08 | 43.7 | 22 | 584.5 | 368.1 | 103.7 | 5.4 | 103 | 0.7388 | 0.8278 | 0.83077 | -0.0006 | 89.9 | 90.7 | 89.2 | 84 | 87.4 | 80.5 | 1.5 | 0.7388 | 0.000806 | 12.4622 | 12.0688
23400 | 6.5 | 1800 | 90 | 24.6 | 39.7 | 196.7 | 40.1 | 90.1 | 95.4 | 96 | 98.6 | 114.55 | 44.6 | 22 | 580.8 | 367.9 | 103.8 | 5.4 | 103.1 | 0.73874 | 0.8278 | 0.83077 | -0.0006 | 90.1 | 90.9 | 89.3 | 84 | 87.5 | 80.6 | 1.508 | 0.7388 | 0.000806 | 12.4622 | 12.0597
23430 | 6.5083 | 1800 | 90 | 24.6 | 39.6 | 196.6 | 40 | 90.1 | 95.4 | 96 | 98.7 | 115.28 | 45.9 | 22 | 593.7 | 367.8 | 104 | 5.4 | 103.1 | 0.73819 | 0.8278 | 0.83077 | -0.0006 | 90 | 90.8 | 89.2 | 84.1 | 87.6 | 80.7 | 1.495 | 0.7382 | 0.000807 | 12.5537 | 12.1524
23460 | 6.5167 | 1800 | 89.9 | 24.7 | 39.5 | 196.5 | 40 | 90.1 | 95.4 | 96 | 98.7 | 114.3 | 46.8 | 22 | 580.6 | 367.9 | 103.8 | 5.4 | 103 | 0.73789 | 0.8278 | 0.83077 | -0.0006 | 90 | 90.9 | 89.2 | 84.1 | 87.5 | 80.6 | 1.501 | 0.7379 | 0.000807 | 12.5995 | 12.1981
23490 | 6.525 | 1800 | 89.9 | 24.8 | 39.5 | 196.5 | 39.9 | 90.1 | 95.4 | 96 | 98.6 | 114.67 | 45 | 22 | 590.6 | 367.7 | 103.8 | 5.4 | 103 | 0.7385 | 0.8278 | 0.83077 | -0.0006 | 90 | 90.8 | 89.2 | 84 | 87.4 | 80.5 | 1.506 | 0.7385 | 0.000806 | 12.5079 | 12.1053
23520 | 6.5333 | 1800 | 89.9 | 25.1 | 39.4 | 196.4 | 39.9 | 90 | 95.4 | 96 | 98.7 | 114.18 | 46.8 | 21.9 | 592.9 | 368 | 103.8 | 5.4 | 103.1 | 0.73868 | 0.8278 | 0.83077 | -0.0006 | 90 | 90.8 | 89.2 | 84.1 | 87.6 | 80.7 | 1.498 | 0.7387 | 0.000807 | 12.4774 | 12.078
23550 | 6.5417 | 1800 | 89.9 | 25.3 | 39.3 | 196.3 | 39.9 | 90 | 95.3 | 96 | 98.7 | 114.41 | 50.4 | 21.8 | 589.2 | 368.1 | 103.7 | 5.4 | 103.1 | 0.73844 | 0.8278 | 0.83077 | -0.0006 | 90 | 90.8 | 89.2 | 84.1 | 87.6 | 80.7 | 1.503 | 0.7384 | 0.000807 | 12.5232 | 12.1144
23580 | 6.55 | 1800 | 89.9 | 25.6 | 39.3 | 196.3 | 40 | 90 | 95.4 | 96 | 98.6 | 114.43 | 47.8 | 21.8 | 576 | 368.1 | 103.7 | 5.4 | 103.1 | 0.73874 | 0.8278 | 0.83077 | -0.0006 | 90 | 90.8 | 89.2 | 84.1 | 87.5 | 80.6 | 1.504 | 0.7387 | 0.000807 | 12.4774 | 12.0688
23610 | 6.5583 | 1800 | 90 | 25.4 | 39.2 | 196.2 | 40 | 90 | 95.4 | 96 | 98.6 | 115.12 | 47.3 | 21.8 | 595.1 | 368.1 | 104 | 5.4 | 103.1 | 0.73862 | 0.8278 | 0.83077 | -0.0006 | 90 | 90.8 | 89.2 | 84.1 | 87.5 | 80.6 | 1.502 | 0.7386 | 0.000807 | 12.4927 | 12.0871
23640 | 6.5667 | 1800 | 90 | 25.2 | 39.2 | 196.2 | 40 | 90.1 | 95.4 | 96 | 98.6 | 115.79 | 52.8 | 21.8 | 592.3 | 367.9 | 103.9 | 5.4 | 103.3 | 0.73813 | 0.8278 | 0.83077 | -0.0006 | 90 | 90.8 | 89.1 | 84.1 | 87.5 | 80.7 | 1.501 | 0.7381 | 0.000807 | 12.569 | 12.1616
23670 | 6.575 | 1800 | 90 | 25 | 39.3 | 196.1 | 40 | 90.1 | 95.4 | 96 | 98.7 | 116.1 | 53.9 | 21.9 | 585.5 | 368.2 | 104.1 | 5.4 | 103.4 | 0.7385 | 0.8278 | 0.83077 | -0.0006 | 90 | 90.8 | 89.2 | 84.3 | 87.8 | 80.9 | 1.5 | 0.7385 | 0.000809 | 12.5079 | 12.1053
23700 | 6.5833 | 1800 | 90 | 24.7 | 39.3 | 196 | 40 | 90.1 | 95.4 | 96 | 98.7 | 115.79 | 50.4 | 22 | 592.4 | 367.7 | 103.9 | 5.4 | 103.1 | 0.73807 | 0.8278 | 0.83077 | -0.0006 | 90 | 90.8 | 89.2 | 84.1 | 87.6 | 80.7 | 1.492 | 0.7381 | 0.000807 | 12.569 | 12.1707
23730 | 6.5917 | 1800 | 90 | 24.6 | 39.3 | 196 | 40 | 90.1 | 95.4 | 96 | 98.6 | 115.12 | 49.8 | 22 | 584.5 | 368.2 | 103.8 | 5.4 | 103.1 | 0.73844 | 0.8278 | 0.83077 | -0.0006 | 90 | 90.8 | 89.2 | 84 | 87.4 | 80.5 | 1.498 | 0.7384 | 0.000806 | 12.5231 | 12.1144
23760 | 6.6 | 1800 | 90 | 24.6 | 39.2 | 195.9 | 39.9 | 90.1 | 95.4 | 96 | 98.6 | 114.52 | 48.7 | 22 | 594.6 | 367.9 | 104 | 5.4 | 103 | 0.73782 | 0.8278 | 0.83077 | -0.0006 | 90 | 90.8 | 89.2 | 83.9 | 87.4 | 80.4 | 1.505 | 0.7379 | 0.000805 | 12.5995 | 12.2087
23790 | 6.6083 | 1800 | 90 | 24.6 | 39.2 | 195.9 | 39.9 | 90 | 95.3 | 96 | 98.6 | 114.33 | 48.2 | 21.9 | 587 | 367.7 | 103.8 | 5.4 | 103 | 0.73782 | 0.8278 | 0.83077 | -0.0006 | 90 | 90.8 | 89.2 | 83.9 | 87.3 | 80.4 | 1.5 | 0.7378 | 0.000805 | 12.6147 | 12.2087
23820 | 6.6167 | 1800 | 90 | 24.8 | 39.1 | 195.7 | 39.9 | 90 | 95.4 | 96 | 98.6 | 113.93 | 45.9 | 21.9 | 578.3 | 367.8 | 103.8 | 5.3 | 103 | 0.73758 | 0.8278 | 0.83077 | -0.0006 | 90 | 90.8 | 89.2 | 83.9 | 87.3 | 80.4 | 1.498 | 0.7376 | 0.000805 | 12.6453 | 12.2453
23850 | 6.625 | 1800 | 90 | 25 | 39 | 195.7 | 40.1 | 90 | 95.3 | 96 | 98.7 | 115 | 47.8 | 21.8 | 577.7 | 368.3 | 103.8 | 5.3 | 103.2 | 0.73825 | 0.8278 | 0.83077 | -0.0006 | 90 | 90.8 | 89.2 | 84 | 87.5 | 80.6 | 1.503 | 0.7382 | 0.000806 | 12.5537 | 12.1433
23880 | 6.6333 | 1800 | 90 | 25.3 | 39 | 195.7 | 40.1 | 90 | 95.4 | 96 | 98.7 | 114.41 | 49.4 | 21.8 | 582.2 | 368.1 | 103.8 | 5.3 | 103.3 | 0.73789 | 0.8278 | 0.83077 | -0.0006 | 90 | 90.8 | 89.2 | 84 | 87.5 | 80.6 | 1.501 | 0.7379 | 0.000806 | 12.5995 | 12.1981
23910 | 6.6417 | 1800 | 90 | 25.6 | 39.1 | 195.7 | 40.1 | 90.1 | 95.3 | 96 | 98.6 | 115.09 | 50.1 | 21.8 | 593.6 | 368 | 104 | 5.3 | 103 | 0.73819 | 0.8278 | 0.83077 | -0.0006 | 90 | 90.8 | 89.2 | 84 | 87.4 | 80.5 | 1.503 | 0.7382 | 0.000806 | 12.5537 | 12.1524
23940 | 6.65 | 1800 | 90 | 25.5 | 39.3 | 195.7 | 40 | 90.1 | 95.4 | 96 | 98.6 | 115.64 | 50.3 | 21.9 | 588.3 | 367.7 | 103.7 | 5.3 | 103 | 0.73819 | 0.8278 | 0.83077 | -0.0006 | 90 | 90.8 | 89.2 | 83.9 | 87.3 | 80.4 | 1.499 | 0.7382 | 0.000805 | 12.5537 | 12.1524
23970 | 6.6583 | 1800 | 90.1 | 25.3 | 39.9 | 195.9 | 40 | 90.1 | 95.4 | 96 | 98.7 | 115.99 | 49.2 | 22 | 591 | 367.6 | 104 | 5.3 | 103 | 0.73776 | 0.8278 | 0.83077 | -0.0006 | 90.1 | 90.9 | 89.2 | 83.8 | 87.3 | 80.4 | 1.501 | 0.7378 | 0.000804 | 12.6147 | 12.2087
24000 | 6.6667 | 1800 | 90 | 25 | 40.4 | 196 | 40 | 90.1 | 95.4 | 96 | 98.7 | 114.73 | 48.8 | 22 | 590 | 367.9 | 103.8 | 5.3 | 103 | 0.7385 | 0.8278 | 0.83077 | -0.0006 | 90 | 90.9 | 89.2 | 83.9 | 87.4 | 80.5 | 1.504 | 0.7385 | 0.000805 | 12.5079 | 12.1053
24030 | 6.675 | 1800 | 90 | 24.8 | 40.8 | 196.1 | 40 | 90.1 | 95.4 | 96 | 98.7 | 114.93 | 49.4 | 22.1 | 592.9 | 368 | 103.9 | 5.3 | 103 | 0.7374 | 0.8278 | 0.83077 | -0.0006 | 90 | 90.9 | 89.2 | 83.9 | 87.4 | 80.5 | 1.494 | 0.7374 | 0.000805 | 12.6759 | 12.2727
24060 | 6.6833 | 1800 | 90 | 24.6 | 41.1 | 196.3 | 40 | 90.1 | 95.4 | 96 | 98.6 | 113.74 | 49.2 | 22.1 | 586.1 | 368 | 103.9 | 5.3 | 103 | 0.7377 | 0.8278 | 0.83077 | -0.0006 | 90 | 90.9 | 89.2 | 84 | 87.4 | 80.5 | 1.5 | 0.7377 | 0.000805 | 12.63 | 12.227
24090 | 6.6917 | 1800 | 90 | 24.6 | 41.3 | 196.4 | 40 | 90.1 | 95.4 | 96 | 98.7 | 115.02 | 51.2 | 22.1 | 595.9 | 367.7 | 103.8 | 5.3 | 103 | 0.73813 | 0.8278 | 0.83077 | -0.0006 | 90 | 90.8 | 89.1 | 83.8 | 87.3 | 80.4 | 1.5 | 0.7381 | 0.000804 | 12.5689 | 12.1615
24120 | 6.7 | 1800 | 90 | 24.7 | 41.4 | 196.5 | 39.9 | 90.1 | 95.4 | 96 | 98.7 | 114.21 | 56.5 | 22.1 | 588.1 | 368.3 | 103.9 | 5.3 | 103.2 | 0.73825 | 0.8278 | 0.83077 | -0.0006 | 90 | 90.8 | 89.2 | 84.1 | 87.6 | 80.7 | 1.504 | 0.7382 | 0.000807 | 12.5537 | 12.1433
24150 | 6.7083 | 1800 | 90 | 24.8 | 41.4 | 196.7 | 40.1 | 90.1 | 95.4 | 96 | 98.6 | 114.38 | 56.8 | 22.1 | 579 | 367.7 | 103.8 | 5.3 | 103.1 | 0.7388 | 0.8278 | 0.83077 | -0.0006 | 90 | 90.7 | 89.2 | 83.9 | 87.4 | 80.5 | 1.5 | 0.7388 | 0.000806 | 12.4622 | 12.0597
24180 | 6.7167 | 1800 | 90 | 25 | 41.5 | 196.8 | 40 | 90.1 | 95.4 | 96 | 98.7 | 114.52 | 54.8 | 22.1 | 593.1 | 367.7 | 103.9 | 5.3 | 103 | 0.73886 | 0.8278 | 0.83077 | -0.0006 | 90 | 90.8 | 89.2 | 83.9 | 87.4 | 80.4 | 1.491 | 0.7389 | 0.000805 | 12.4469 | 12.0506
24210 | 6.725 | 1800 | 90 | 25.2 | 41.5 | 196.9 | 40.1 | 90.1 | 95.4 | 96 | 98.7 | 112.13 | 56.9 | 22 | 576.2 | 367.8 | 104 | 5.3 | 103 | 0.73715 | 0.8278 | 0.83077 | -0.0006 | 90 | 90.8 | 89.2 | 83.9 | 87.3 | 80.5 | 1.498 | 0.7371 | 0.000805 | 12.7218 | 12.3108
24240 | 6.7333 | 1800 | 90 | 25.5 | 41.5 | 196.9 | 40.1 | 90.1 | 95.4 | 96 | 98.6 | 112.73 | 57.1 | 21.9 | 586.6 | 368.2 | 104 | 5.3 | 103.1 | 0.73782 | 0.8278 | 0.83077 | -0.0006 | 90 | 90.8 | 89.2 | 83.9 | 87.4 | 80.4 | 1.503 | 0.7378 | 0.000805 | 12.6147 | 12.2087
24270 | 6.7417 | 1800 | 90 | 25.5 | 41.5 | 197 | 40 | 90.1 | 95.4 | 96 | 98.7 | 113.94 | 65.6 | 22 | 586.9 | 368 | 103.8 | 5.3 | 103 | 0.73789 | 0.8278 | 0.83077 | -0.0006 | 90 | 90.9 | 89.2 | 83.9 | 87.4 | 80.5 | 1.506 | 0.7379 | 0.000805 | 12.5995 | 12.1981
24300 | 6.75 | 1800 | 90 | 25.3 | 41 | 197 | 40 | 90.1 | 95.4 | 96 | 98.6 | 114.23 | 67.2 | 22 | 583 | 368.2 | 104.1 | 5.3 | 103.1 | 0.73764 | 0.8278 | 0.83077 | -0.0006 | 90 | 90.8 | 89.2 | 83.9 | 87.3 | 80.4 | 1.503 | 0.7376 | 0.000805 | 12.6453 | 12.2361
24330 | 6.7583 | 1800 | 90 | 25.1 | 40.4 | 197 | 40 | 90 | 95.4 | 96 | 98.7 | 114.31 | 66.6 | 22 | 579.5 | 367.8 | 104 | 5.4 | 103.1 | 0.73801 | 0.8278 | 0.83077 | -0.0006 | 90 | 90.8 | 89.2 | 84 | 87.5 | 80.5 | 1.5 | 0.738 | 0.000805 | 12.5842 | 12.1798
24360 | 6.7667 | 1800 | 90 | 24.9 | 39.9 | 196.9 | 39.9 | 90 | 95.4 | 96 | 98.6 | 114.6 | 65.1 | 22.1 | 585.6 | 367.9 | 103.9 | 5.4 | 103 | 0.73825 | 0.8278 | 0.83077 | -0.0006 | 89.9 | 90.7 | 89.1 | 84 | 87.4 | 80.5 | 1.498 | 0.7382 | 0.000806 | 12.5537 | 12.1524
24390 | 6.775 | 1800 | 90 | 24.6 | 39.6 | 196.7 | 40 | 90 | 95.3 | 96 | 98.6 | 114.22 | 64.6 | 22.1 | 594.3 | 367.9 | 104.1 | 5.4 | 103 | 0.73758 | 0.8278 | 0.83077 | -0.0006 | 90 | 90.8 | 89.1 | 83.8 | 87.3 | 80.4 | 1.485 | 0.7376 | 0.000805 | 12.6453 | 12.2453
24420 | 6.7833 | 1800 | 90 | 24.6 | 39.4 | 196.6 | 40 | 90 | 95.3 | 96 | 98.7 | 115.51 | 64.9 | 22 | 595 | 367.8 | 103.9 | 5.4 | 103 | 0.7377 | 0.8278 | 0.83077 | -0.0006 | 89.9 | 90.7 | 89.1 | 84 | 87.5 | 80.5 | 1.499 | 0.7376 | 0.000806 | 12.6453 | 12.2361
24450 | 6.7917 | 1800 | 89.9 | 24.6 | 39.3 | 196.4 | 40.1 | 89.9 | 95.3 | 96 | 98.7 | 115 | 66.5 | 21.9 | 576.2 | 367.9 | 104 | 5.4 | 103.1 | 0.7385 | 0.8278 | 0.83077 | -0.0006 | 90 | 90.8 | 89.2 | 83.8 | 87.3 | 80.4 | 1.502 | 0.7385 | 0.000804 | 12.5079 | 12.1053
24480 | 6.8 | 1800 | 89.9 | 24.7 | 39.2 | 196.4 | 40 | 89.9 | 95.3 | 96 | 98.7 | 115.42 | 67 | 21.9 | 583.9 | 368.1 | 103.9 | 5.4 | 103.1 | 0.73819 | 0.8278 | 0.83077 | -0.0006 | 89.9 | 90.7 | 89.1 | 84.1 | 87.4 | 80.6 | 1.506 | 0.7381 | 0.000807 | 12.569 | 12.1616
24510 | 6.8083 | 1801 | 89.9 | 24.9 | 39.2 | 196.2 | 40 | 89.9 | 95.3 | 96 | 98.7 | 114.07 | 64.4 | 21.9 | 580.8 | 368.1 | 103.8 | 5.4 | 103.1 | 0.7388 | 0.8278 | 0.83077 | -0.0006 | 89.9 | 90.7 | 89.1 | 84.1 | 87.5 | 80.6 | 1.492 | 0.7387 | 0.000807 | 12.4774 | 12.0688
24540 | 6.8167 | 1800 | 89.9 | 25.2 | 39.1 | 196.2 | 40 | 89.9 | 95.3 | 96 | 98.6 | 115.68 | 64.8 | 21.8 | 586.5 | 368 | 103.8 | 5.3 | 103 | 0.73801 | 0.8278 | 0.83077 | -0.0006 | 89.9 | 90.7 | 89.1 | 84 | 87.4 | 80.5 | 1.502 | 0.738 | 0.000806 | 12.5842 | 12.1889
24570 | 6.825 | 1800 | 89.9 | 25.5 | 39.1 | 196.1 | 40 | 89.9 | 95.3 | 96 | 98.7 | 115.65 | 67.3 | 21.7 | 587.8 | 368 | 103.9 | 5.4 | 103.1 | 0.73844 | 0.8278 | 0.83077 | -0.0006 | 89.9 | 90.7 | 89.1 | 84 | 87.5 | 80.6 | 1.502 | 0.7384 | 0.000807 | 12.5232 | 12.1235
24600 | 6.8333 | 1800 | 90 | 25.5 | 39.1 | 196 | 40 | 89.9 | 95.3 | 96 | 98.6 | 115.14 | 65.5 | 21.8 | 588.1 | 367.9 | 103.9 | 5.4 | 103 | 0.73831 | 0.8278 | 0.83077 | -0.0006 | 90 | 90.8 | 89.1 | 84 | 87.5 | 80.6 | 1.496 | 0.7383 | 0.000806 | 12.5384 | 12.1342
24630 | 6.8417 | 1800 | 90 | 25.3 | 39.1 | 195.9 | 40 | 89.9 | 95.3 | 96 | 98.7 | 113.81 | 67.3 | 21.9 | 584.4 | 367.6 | 104 | 5.3 | 103 | 0.73764 | 0.8278 | 0.83077 | -0.0006 | 89.9 | 90.7 | 89.1 | 84 | 87.5 | 80.6 | 1.498 | 0.7376 | 0.000807 | 12.6453 | 12.2453
24660 | 6.85 | 1800 | 90 | 25.1 | 39.1 | 195.8 | 40 | 89.9 | 95.3 | 96 | 98.7 | 113.11 | 68 | 21.9 | 566.6 | 367.7 | 103.9 | 5.3 | 103 | 0.73789 | 0.8278 | 0.83077 | -0.0006 | 90 | 90.8 | 89.2 | 84 | 87.4 | 80.6 | 1.501 | 0.7379 | 0.000806 | 12.5995 | 12.1981
24690 | 6.8583 | 1800 | 90 | 24.9 | 39 | 195.8 | 39.9 | 89.9 | 95.3 | 96 | 98.7 | 114.14 | 68.5 | 22 | 589.3 | 367.9 | 104.1 | 5.3 | 103.1 | 0.73746 | 0.8278 | 0.83077 | -0.0006 | 89.9 | 90.8 | 89.1 | 84 | 87.5 | 80.6 | 1.503 | 0.7374 | 0.000806 | 12.6759 | 12.2727
24720 | 6.8667 | 1800 | 90 | 24.7 | 39 | 195.7 | 40 | 89.9 | 95.2 | 96 | 98.6 | 114.38 | 68 | 22 | 588 | 368.2 | 103.9 | 5.3 | 103 | 0.73825 | 0.8278 | 0.83077 | -0.0006 | 89.9 | 90.7 | 89.1 | 84 | 87.4 | 80.5 | 1.494 | 0.7382 | 0.000806 | 12.5537 | 12.1524
24750 | 6.875 | 1800 | 90 | 24.5 | 38.9 | 195.7 | 40.1 | 89.9 | 95.2 | 96 | 98.7 | 115.11 | 70 | 22 | 582.3 | 368.2 | 103.8 | 5.3 | 103.1 | 0.73795 | 0.8278 | 0.83077 | -0.0006 | 89.9 | 90.7 | 89.1 | 84.1 | 87.6 | 80.7 | 1.505 | 0.7379 | 0.000807 | 12.5995 | 12.1981
24780 | 6.8833 | 1800 | 90 | 24.6 | 38.9 | 195.7 | 40 | 89.9 | 95.2 | 96 | 98.7 | 114.54 | 69.5 | 22 | 577.7 | 368 | 103.9 | 5.3 | 103.1 | 0.73727 | 0.8278 | 0.83077 | -0.0006 | 89.9 | 90.7 | 89.1 | 84 | 87.5 | 80.6 | 1.497 | 0.7372 | 0.000806 | 12.7065 | 12.3017
24810 | 6.8917 | 1800 | 90 | 24.7 | 38.9 | 195.7 | 40 | 89.9 | 95.2 | 96 | 98.7 | 114.4 | 71.3 | 21.9 | 581.7 | 368.1 | 104.1 | 5.3 | 103.1 | 0.73831 | 0.8278 | 0.83077 | -0.0006 | 89.9 | 90.8 | 89.1 | 84 | 87.5 | 80.6 | 1.504 | 0.7383 | 0.000806 | 12.5384 | 12.1433
24840 | 6.9 | 1800 | 90 | 24.8 | 39.2 | 195.8 | 40 | 89.9 | 95.2 | 96 | 98.7 | 114.15 | 72 | 21.9 | 578.6 | 368.4 | 104.1 | 5.3 | 103.2 | 0.73825 | 0.8278 | 0.83077 | -0.0006 | 89.9 | 90.7 | 89.1 | 84.2 | 87.7 | 80.7 | 1.506 | 0.7382 | 0.000808 | 12.5537 | 12.1525
24870 | 6.9083 | 1800 | 90 | 25.1 | 39.9 | 195.9 | 40 | 89.9 | 95.2 | 96 | 98.7 | 116.61 | 72.5 | 21.9 | 595.7 | 368 | 103.9 | 5.3 | 103.1 | 0.73874 | 0.8278 | 0.83077 | -0.0006 | 89.9 | 90.8 | 89.1 | 84.1 | 87.6 | 80.6 | 1.506 | 0.7387 | 0.000808 | 12.4774 | 12.078
24900 | 6.9167 | 1800 | 90 | 25.5 | 40.7 | 196.1 | 39.9 | 89.9 | 95.2 | 96 | 98.6 | 115.42 | 71 | 21.9 | 585.3 | 368.4 | 104 | 5.3 | 103 | 0.73813 | 0.8278 | 0.83077 | -0.0006 | 89.9 | 90.7 | 89.1 | 84.2 | 87.6 | 80.7 | 1.494 | 0.7381 | 0.000808 | 12.569 | 12.1707
24930 | 6.925 | 1800 | 90 | 25.6 | 41.3 | 196.4 | 39.9 | 89.9 | 95.2 | 96 | 98.7 | 115.19 | 67.9 | 21.9 | 595.3 | 368.2 | 103.8 | 5.3 | 103 | 0.7388 | 0.8278 | 0.83077 | -0.0006 | 90 | 90.8 | 89.1 | 84.1 | 87.5 | 80.6 | 1.497 | 0.7388 | 0.000807 | 12.4622 | 12.0597
24960 | 6.9333 | 1800 | 90 | 25.5 | 41.7 | 196.6 | 39.9 | 89.9 | 95.2 | 96 | 98.7 | 115.42 | 68 | 22 | 594.6 | 368.1 | 103.8 | 5.3 | 103 | 0.7377 | 0.8278 | 0.83077 | -0.0006 | 90 | 90.8 | 89.1 | 84.1 | 87.5 | 80.6 | 1.504 | 0.7377 | 0.000807 | 12.6301 | 12.227
24990 | 6.9417 | 1800 | 90.1 | 25.3 | 41.9 | 196.7 | 39.9 | 89.9 | 95.2 | 96 | 98.7 | 113.94 | 70.3 | 22.1 | 589.3 | 368.2 | 104 | 5.3 | 103 | 0.73789 | 0.8278 | 0.83077 | -0.0006 | 90 | 90.8 | 89.1 | 84.1 | 87.5 | 80.6 | 1.507 | 0.7379 | 0.000806 | 12.5995 | 12.1981
25020 | 6.95 | 1800 | 90.1 | 24.9 | 42.1 | 196.9 | 40 | 89.9 | 95.2 | 96 | 98.7 | 114.1 | 70.3 | 22.2 | 594.3 | 367.9 | 103.9 | 5.3 | 103 | 0.73801 | 0.8278 | 0.83077 | -0.0006 | 89.9 | 90.8 | 89.1 | 84.1 | 87.6 | 80.7 | 1.5 | 0.738 | 0.000807 | 12.5842 | 12.189
25050 | 6.9583 | 1800 | 90.1 | 24.7 | 42.2 | 197.1 | 40 | 89.9 | 95.3 | 96 | 98.7 | 113.84 | 69 | 22.2 | 595.8 | 368 | 103.8 | 5.3 | 103 | 0.73801 | 0.8278 | 0.83077 | -0.0006 | 90 | 90.8 | 89.2 | 84 | 87.5 | 80.6 | 1.5 | 0.738 | 0.000806 | 12.5842 | 12.1798
25080 | 6.9667 | 1800 | 90.1 | 24.5 | 42.3 | 197.3 | 40 | 90 | 95.3 | 96 | 98.7 | 113.79 | 69.3 | 22.2 | 584.2 | 367.8 | 103.9 | 5.3 | 103.1 | 0.73795 | 0.8278 | 0.83077 | -0.0006 | 90 | 90.9 | 89.2 | 84 | 87.5 | 80.6 | 1.501 | 0.738 | 0.000806 | 12.5842 | 12.1889
25110 | 6.975 | 1800 | 90.1 | 24.6 | 41.7 | 197.3 | 40 | 90 | 95.3 | 96 | 98.7 | 114.87 | 71.1 | 22.1 | 588.2 | 367.8 | 104.1 | 5.3 | 103.1 | 0.7388 | 0.8278 | 0.83077 | -0.0006 | 90 | 90.8 | 89.2 | 84.1 | 87.5 | 80.6 | 1.504 | 0.7388 | 0.000806 | 12.4622 | 12.0597
25140 | 6.9833 | 1800 | 90.1 | 24.7 | 40.9 | 197.2 | 40 | 90 | 95.3 | 96 | 98.7 | 114.74 | 70.7 | 22 | 582 | 368 | 103.7 | 5.3 | 103.2 | 0.73886 | 0.8278 | 0.83077 | -0.0006 | 90 | 90.8 | 89.2 | 84.1 | 87.6 | 80.6 | 1.508 | 0.7388 | 0.000807 | 12.4622 | 12.0506
25170 | 6.9917 | 1800 | 90.1 | 24.8 | 40.2 | 197 | 40.1 | 90 | 95.3 | 96 | 98.7 | 113.03 | 69.8 | 22 | 577.1 | 368.1 | 103.8 | 5.3 | 103.1 | 0.73844 | 0.8278 | 0.83077 | -0.0006 | 90 | 90.8 | 89.2 | 84.2 | 87.7 | 80.8 | 1.492 | 0.7384 | 0.000808 | 12.5232 | 12.1144
25200 | 7 | 1800 | 90 | 25.1 | 39.7 | 196.8 | 39.9 | 90 | 95.3 | 96 | 98.7 | 115.06 | 68.5 | 21.9 | 591.3 | 368.1 | 104 | 5.3 | 103 | 0.73776 | 0.8278 | 0.83077 | -0.0006 | 90 | 90.8 | 89.2 | 84.2 | 87.7 | 80.7 | 1.501 | 0.7378 | 0.000808 | 12.6148 | 12.2179
25230 | 7.0083 | 1800 | 90 | 25.4 | 39.4 | 196.7 | 39.8 | 89.9 | 95.3 | 96 | 98.6 | 115.63 | 67.6 | 21.9 | 590 | 368 | 103.9 | 5.3 | 103 | 0.7388 | 0.8278 | 0.83077 | -0.0006 | 90 | 90.7 | 89.2 | 84 | 87.4 | 80.5 | 1.502 | 0.7388 | 0.000806 | 12.4622 | 12.0597
25260 | 7.0167 | 1800 | 90 | 25.5 | 39.1 | 196.5 | 39.8 | 89.9 | 95.2 | 96 | 98.6 | 113.73 | 68.6 | 21.8 | 583.2 | 367.8 | 103.8 | 5.3 | 103 | 0.73789 | 0.8278 | 0.83077 | -0.0006 | 89.9 | 90.7 | 89.1 | 83.9 | 87.3 | 80.4 | 1.503 | 0.7378 | 0.000805 | 12.6147 | 12.2072
25290 | 7.025 | 1800 | 89.9 | 25.4 | 38.9 | 196.4 | 39.9 | 89.8 | 95.2 | 96 | 98.7 | 113.3 | 66.1 | 21.9 | 593.1 | 368.2 | 104 | 5.3 | 102.9 | 0.73837 | 0.8278 | 0.83077 | -0.0006 | 89.9 | 90.7 | 89.1 | 84 | 87.5 | 80.6 | 1.502 | 0.7383 | 0.000806 | 12.5384 | 12.1342
25320 | 7.0333 | 1800 | 89.9 | 25.2 | 38.8 | 196.2 | 40 | 89.9 | 95.2 | 96 | 98.6 | 113.63 | 68.3 | 21.9 | 593 | 368.1 | 103.8 | 5.3 | 102.9 | 0.73789 | 0.8278 | 0.83077 | -0.0006 | 89.9 | 90.7 | 89.1 | 83.9 | 87.4 | 80.5 | 1.498 | 0.7378 | 0.000806 | 12.6148 | 12.2072
25350 | 7.0417 | 1800 | 89.9 | 25 | 38.8 | 196 | 40.1 | 89.9 | 95.2 | 96 | 98.7 | 114.83 | 67.4 | 21.9 | 587.1 | 368.2 | 103.8 | 5.3 | 103 | 0.73782 | 0.8278 | 0.83077 | -0.0006 | 90 | 90.8 | 89.1 | 84 | 87.5 | 80.6 | 1.495 | 0.7378 | 0.000806 | 12.6148 | 12.2087
25380 | 7.05 | 1800 | 90 | 24.8 | 38.8 | 195.9 | 40.1 | 89.9 | 95.2 | 96 | 98.7 | 116.56 | 68.1 | 22 | 588.9 | 368.1 | 103.8 | 5.3 | 103 | 0.73831 | 0.8278 | 0.83077 | -0.0006 | 89.9 | 90.8 | 89.1 | 84 | 87.4 | 80.5 | 1.501 | 0.7383 | 0.000806 | 12.5384 | 12.1433
25410 | 7.0583 | 1800 | 89.9 | 24.6 | 38.8 | 195.8 | 40 | 89.9 | 95.2 | 96 | 98.7 | 116.48 | 67.4 | 21.9 | 587.8 | 368.1 | 103.9 | 5.3 | 103 | 0.73807 | 0.8278 | 0.83077 | -0.0006 | 90 | 90.8 | 89.2 | 83.9 | 87.4 | 80.5 | 1.501 | 0.7381 | 0.000805 | 12.5689 | 12.1707
25440 | 7.0667 | 1800 | 90 | 24.6 | 38.8 | 195.7 | 40 | 89.9 | 95.2 | 96 | 98.7 | 114.66 | 67.6 | 21.9 | 574.9 | 367.9 | 103.7 | 5.3 | 103 | 0.73813 | 0.8278 | 0.83077 | -0.0006 | 89.9 | 90.8 | 89.1 | 83.9 | 87.4 | 80.5 | 1.502 | 0.7381 | 0.000805 | 12.5689 | 12.1707
25470 | 7.075 | 1800 | 90 | 24.7 | 38.8 | 195.6 | 40 | 89.9 | 95.2 | 96 | 98.7 | 114.9 | 67.4 | 21.9 | 594.8 | 368.1 | 103.8 | 5.3 | 103 | 0.73917 | 0.8278 | 0.83077 | -0.0006 | 90 | 90.8 | 89.2 | 84 | 87.4 | 80.5 | 1.502 | 0.7392 | 0.000806 | 12.4012 | 12.0036
25500 | 7.0833 | 1799 | 89.9 | 24.9 | 38.7 | 195.6 | 39.9 | 89.9 | 95.2 | 96 | 98.7 | 115.54 | 67.8 | 21.9 | 593 | 368 | 103.8 | 5.3 | 103 | 0.73862 | 0.8278 | 0.83077 | -0.0006 | 89.9 | 90.7 | 89.1 | 84 | 87.4 | 80.5 | 1.503 | 0.7386 | 0.000806 | 12.4926 | 12.0962
25530 | 7.0917 | 1800 | 89.9 | 25.2 | 38.7 | 195.6 | 39.9 | 89.8 | 95.2 | 96 | 98.7 | 114.87 | 68.3 | 21.7 | 597.2 | 368.1 | 103.9 | 5.3 | 103.1 | 0.73886 | 0.8278 | 0.83077 | -0.0006 | 89.9 | 90.7 | 89.1 | 84 | 87.5 | 80.5 | 1.492 | 0.7388 | 0.000806 | 12.4622 | 12.0597
25560 | 7.1 | 1800 | 89.9 | 25.6 | 38.7 | 195.6 | 39.9 | 89.8 | 95.2 | 96 | 98.7 | 113.17 | 67.6 | 21.8 | 595.8 | 368.1 | 103.9 | 5.3 | 103.1 | 0.73807 | 0.8278 | 0.83077 | -0.0006 | 89.9 | 90.7 | 89.1 | 84.1 | 87.6 | 80.6 | 1.492 | 0.738 | 0.000807 | 12.5842 | 12.1798
25590 | 7.1083 | 1799 | 90 | 25.5 | 39.2 | 195.7 | 40 | 89.8 | 95.2 | 96 | 98.7 | 113.15 | 67.1 | 21.9 | 593 | 368.5 | 103.8 | 5.3 | 103.1 | 0.73825 | 0.8278 | 0.83077 | -0.0006 | 89.9 | 90.7 | 89.1 | 84 | 87.5 | 80.5 | 1.497 | 0.7382 | 0.000806 | 12.5537 | 12.1524
25620 | 7.1167 | 1800 | 90 | 25.2 | 40.1 | 195.8 | 40 | 89.9 | 95.2 | 96 | 98.7 | 116.13 | 67.2 | 22 | 592.8 | 368.5 | 104 | 5.3 | 103.1 | 0.73764 | 0.8278 | 0.83077 | -0.0006 | 90 | 90.8 | 89.1 | 84 | 87.5 | 80.6 | 1.491 | 0.7376 | 0.000806 | 12.6453 | 12.2361
25650 | 7.125 | 1800 | 90 | 24.9 | 40.8 | 196.1 | 40 | 89.9 | 95.2 | 96 | 98.7 | 116.53 | 66.4 | 22 | 585.5 | 368.2 | 103.7 | 5.3 | 103.1 | 0.73764 | 0.8278 | 0.83077 | -0.0006 | 89.9 | 90.7 | 89.1 | 84 | 87.4 | 80.5 | 1.503 | 0.7376 | 0.000806 | 12.6453 | 12.2453
25680 | 7.1333 | 1800 | 90 | 24.7 | 41.5 | 196.3 | 40 | 89.9 | 95.2 | 96 | 98.7 | 115.91 | 65.7 | 22.1 | 581.7 | 368.1 | 104 | 5.2 | 103.1 | 0.73795 | 0.8278 | 0.83077 | -0.0006 | 90 | 90.8 | 89.1 | 84 | 87.5 | 80.6 | 1.505 | 0.7379 | 0.000806 | 12.5995 | 12.1889
25710 | 7.1417 | 1800 | 90 | 24.6 | 41.9 | 196.5 | 40 | 89.8 | 95.2 | 96 | 98.7 | 114.4 | 65.6 | 22.1 | 594.3 | 367.9 | 103.8 | 5.2 | 103 | 0.73789 | 0.8278 | 0.83077 | -0.0006 | 89.9 | 90.8 | 89.1 | 83.9 | 87.4 | 80.4 | 1.503 | 0.7378 | 0.000805 | 12.6147 | 12.2072
25740 | 7.15 | 1800 | 90 | 24.6 | 42.2 | 196.7 | 39.9 | 89.8 | 95.2 | 96 | 98.7 | 114.37 | 65.2 | 22.1 | 586.6 | 368.1 | 103.9 | 5.3 | 103 | 0.73776 | 0.8278 | 0.83077 | -0.0006 | 90 | 90.8 | 89.1 | 83.9 | 87.4 | 80.5 | 1.501 | 0.7377 | 0.000805 | 12.63 | 12.2178
25770 | 7.1583 | 1801 | 90.1 | 24.7 | 42.3 | 196.8 | 39.8 | 89.9 | 95.2 | 96 | 98.7 | 116.38 | 66.5 | 22.1 | 589 | 367.9 | 103.8 | 5.2 | 102.9 | 0.73874 | 0.8278 | 0.83077 | -0.0006 | 89.9 | 90.8 | 89.1 | 83.9 | 87.4 | 80.4 | 1.503 | 0.7387 | 0.000805 | 12.4774 | 12.0779
25800 | 7.1667 | 1800 | 90.1 | 24.9 | 42.4 | 197 | 39.9 | 89.9 | 95.2 | 96 | 98.7 | 115.78 | 66.2 | 22.1 | 584 | 368.1 | 103.9 | 5.2 | 103 | 0.7377 | 0.8278 | 0.83077 | -0.0006 | 90 | 90.9 | 89.2 | 84 | 87.4 | 80.5 | 1.499 | 0.7377 | 0.000806 | 12.63 | 12.227
25830 | 7.175 | 1800 | 90.1 | 25.2 | 42.1 | 197.1 | 40 | 89.9 | 95.2 | 96 | 98.7 | 114.56 | 66.7 | 22 | 590.1 | 367.9 | 103.8 | 5.3 | 102.9 | 0.73764 | 0.8278 | 0.83077 | -0.0006 | 90.1 | 90.9 | 89.3 | 83.9 | 87.4 | 80.5 | 1.495 | 0.7377 | 0.000805 | 12.63 | 12.227
25860 | 7.1833 | 1800 | 90.1 | 25.5 | 41.2 | 197.1 | 40.1 | 89.9 | 95.2 | 96 | 98.7 | 114.98 | 67.6 | 22 | 590.9 | 368 | 103.9 | 5.3 | 103 | 0.73807 | 0.8278 | 0.83077 | -0.0006 | 90.1 | 90.9 | 89.3 | 84 | 87.4 | 80.5 | 1.505 | 0.7381 | 0.000805 | 12.5689 | 12.1615
25890 | 7.1917 | 1800 | 90.1 | 25.5 | 40.4 | 197.1 | 40.2 | 89.9 | 95.3 | 96 | 98.7 | 115.97 | 66.5 | 21.9 | 579.5 | 367.8 | 103.7 | 5.3 | 103 | 0.73807 | 0.8278 | 0.83077 | -0.0006 | 90.1 | 91 | 89.3 | 84 | 87.5 | 80.5 | 1.5 | 0.7381 | 0.000806 | 12.5689 | 12.1615
25920 | 7.2 | 1800 | 90.1 | 25.4 | 39.9 | 197 | 40.1 | 89.9 | 95.3 | 96 | 98.7 | 116.98 | 65.4 | 21.9 | 586.9 | 368 | 103.8 | 5.3 | 103 | 0.73703 | 0.8278 | 0.83077 | -0.0006 | 90.1 | 90.9 | 89.3 | 83.9 | 87.3 | 80.4 | 1.497 | 0.7371 | 0.000804 | 12.7218 | 12.3199
25950 | 7.2083 | 1800 | 90 | 25.1 | 39.5 | 196.9 | 40.1 | 90 | 95.3 | 96 | 98.7 | 114.13 | 65.5 | 22 | 576 | 368 | 103.9 | 5.3 | 103.1 | 0.7385 | 0.8278 | 0.83077 | -0.0006 | 90.1 | 90.9 | 89.3 | 84 | 87.4 | 80.5 | 1.506 | 0.7386 | 0.000805 | 12.4926 | 12.0962
25980 | 7.2167 | 1800 | 90 | 24.8 | 39.3 | 196.8 | 40.1 | 90 | 95.3 | 96 | 98.7 | 112.8 | 67 | 22 | 584.3 | 367.8 | 103.8 | 5.3 | 103.1 | 0.73789 | 0.8278 | 0.83077 | -0.0006 | 90.1 | 90.9 | 89.3 | 84.1 | 87.5 | 80.6 | 1.502 | 0.738 | 0.000806 | 12.5842 | 12.1889
26010 | 7.225 | 1800 | 90 | 24.6 | 39.2 | 196.6 | 40 | 90 | 95.3 | 96 | 98.7 | 113.3 | 66.1 | 22 | 589.5 | 367.5 | 104 | 5.3 | 102.9 | 0.73764 | 0.8278 | 0.83077 | -0.0006 | 90.2 | 91 | 89.3 | 83.9 | 87.4 | 80.5 | 1.493 | 0.7377 | 0.000805 | 12.63 | 12.2178
26040 | 7.2333 | 1800 | 90 | 24.5 | 39 | 196.5 | 40.1 | 90 | 95.3 | 96 | 98.7 | 112.73 | 66.7 | 21.9 | 574.2 | 367.7 | 103.9 | 5.3 | 102.9 | 0.73795 | 0.8278 | 0.83077 | -0.0006 | 90.1 | 90.9 | 89.3 | 84 | 87.4 | 80.5 | 1.511 | 0.738 | 0.000806 | 12.5842 | 12.1798
26070 | 7.2417 | 1800 | 90 | 24.6 | 38.9 | 196.4 | 40 | 90 | 95.3 | 96 | 98.7 | 114.98 | 66.5 | 22 | 592.8 | 367.6 | 103.8 | 5.3 | 102.9 | 0.73886 | 0.8278 | 0.83077 | -0.0006 | 90.1 | 90.9 | 89.3 | 84 | 87.4 | 80.6 | 1.504 | 0.7389 | 0.000805 | 12.4469 | 12.0415
26100 | 7.25 | 1799 | 89.9 | 24.8 | 38.8 | 196.3 | 39.9 | 90 | 95.3 | 96 | 98.7 | 115.06 | 66 | 21.9 | 593.2 | 367.4 | 104 | 5.3 | 102.9 | 0.73782 | 0.8278 | 0.83077 | -0.0006 | 90.1 | 91 | 89.3 | 83.9 | 87.4 | 80.5 | 1.499 | 0.7379 | 0.000805 | 12.5995 | 12.1996
26130 | 7.2583 | 1800 | 89.9 | 25.1 | 38.7 | 196.1 | 40 | 90 | 95.3 | 96 | 98.7 | 112.84 | 67.3 | 21.8 | 578.7 | 367.8 | 104 | 5.3 | 103 | 0.73807 | 0.8278 | 0.83077 | -0.0006 | 90.1 | 90.9 | 89.3 | 83.9 | 87.3 | 80.5 | 1.497 | 0.7381 | 0.000805 | 12.5689 | 12.1615
26160 | 7.2667 | 1800 | 89.9 | 25.4 | 38.7 | 196.1 | 40.1 | 90 | 95.3 | 96 | 98.7 | 112.77 | 67.2 | 21.7 | 582.3 | 367.5 | 103.9 | 5.3 | 103 | 0.73801 | 0.8278 | 0.83077 | -0.0006 | 90.1 | 91 | 89.3 | 84 | 87.4 | 80.5 | 1.498 | 0.7381 | 0.000806 | 12.5689 | 12.1707
26190 | 7.275 | 1799 | 89.9 | 25.6 | 38.6 | 196 | 40.1 | 90 | 95.3 | 96 | 98.7 | 114.1 | 65.5 | 21.8 | 594.1 | 367.8 | 103.9 | 5.3 | 102.9 | 0.73837 | 0.8278 | 0.83077 | -0.0006 | 90.1 | 90.9 | 89.3 | 83.9 | 87.4 | 80.5 | 1.498 | 0.7384 | 0.000805 | 12.5231 | 12.1159
26220 | 7.2833 | 1800 | 90 | 25.4 | 38.6 | 195.9 | 40 | 90 | 95.3 | 96 | 98.7 | 114.87 | 67.6 | 21.8 | 592.3 | 367.7 | 104 | 5.3 | 103 | 0.73807 | 0.8278 | 0.83077 | -0.0006 | 90.1 | 90.9 | 89.3 | 84.1 | 87.5 | 80.6 | 1.502 | 0.7382 | 0.000806 | 12.5537 | 12.1615
26250 | 7.2917 | 1800 | 90 | 25.2 | 38.6 | 195.9 | 40 | 90 | 95.3 | 96 | 98.7 | 113.74 | 66.9 | 21.9 | 582.9 | 367.6 | 103.9 | 5.3 | 103 | 0.73733 | 0.8278 | 0.83077 | -0.0006 | 90.1 | 91 | 89.3 | 84 | 87.5 | 80.5 | 1.488 | 0.7374 | 0.000806 | 12.6759 | 12.2742
26280 | 7.3 | 1800 | 90 | 24.9 | 38.7 | 195.8 | 40 | 90 | 95.3 | 96 | 98.7 | 114.24 | 67.7 | 21.9 | 579 | 367.7 | 103.8 | 5.3 | 103.1 | 0.73868 | 0.8278 | 0.83077 | -0.0006 | 90.1 | 90.9 | 89.4 | 84.1 | 87.5 | 80.6 | 1.509 | 0.7388 | 0.000807 | 12.4622 | 12.0688
26310 | 7.3083 | 1800 | 90 | 24.6 | 38.9 | 195.9 | 40 | 90 | 95.3 | 96 | 98.8 | 115.03 | 69.2 | 22 | 586.6 | 368.1 | 103.9 | 5.3 | 103.3 | 0.73862 | 0.8278 | 0.83077 | -0.0006 | 90.1 | 90.9 | 89.3 | 84.2 | 87.7 | 80.8 | 1.505 | 0.7387 | 0.000808 | 12.4774 | 12.078
26340 | 7.3167 | 1800 | 90 | 24.6 | 39.6 | 196 | 40 | 90 | 95.3 | 96 | 98.7 | 115.98 | 67.9 | 22 | 593.3 | 367.4 | 103.9 | 5.3 | 103 | 0.73709 | 0.8278 | 0.83077 | -0.0006 | 90.1 | 90.9 | 89.3 | 84 | 87.5 | 80.6 | 1.497 | 0.7371 | 0.000806 | 12.7218 | 12.3108
26370 | 7.325 | 1799 | 90 | 24.6 | 40.4 | 196.2 | 40 | 90 | 95.3 | 96 | 98.7 | 115.41 | 67 | 22 | 570.6 | 367.7 | 104 | 5.2 | 103 | 0.73819 | 0.8278 | 0.83077 | -0.0006 | 90.1 | 91 | 89.3 | 84 | 87.5 | 80.6 | 1.508 | 0.7383 | 0.000806 | 12.5384 | 12.1433
26400 | 7.3333 | 1800 | 90 | 24.7 | 41.1 | 196.4 | 40 | 90.1 | 95.4 | 96 | 98.7 | 114.3 | 65.8 | 22 | 580.2 | 367.5 | 104 | 5.2 | 103 | 0.7377 | 0.8278 | 0.83077 | -0.0006 | 90.1 | 90.9 | 89.3 | 84 | 87.4 | 80.5 | 1.507 | 0.7378 | 0.000806 | 12.6148 | 12.2179
26430 | 7.3417 | 1800 | 90.1 | 24.9 | 41.7 | 196.6 | 40 | 90.1 | 95.4 | 96 | 98.7 | 114.97 | 64.3 | 22 | 587.6 | 367.6 | 103.8 | 5.2 | 103 | 0.73758 | 0.8278 | 0.83077 | -0.0006 | 90.1 | 90.9 | 89.3 | 84.1 | 87.4 | 80.6 | 1.498 | 0.7377 | 0.000806 | 12.63 | 12.2361
26460 | 7.35 | 1800 | 90.1 | 25.2 | 42.1 | 196.9 | 40.1 | 90.1 | 95.4 | 96 | 98.8 | 114.8 | 66.1 | 22 | 572.1 | 367.6 | 103.9 | 5.2 | 103 | 0.7377 | 0.8278 | 0.83077 | -0.0006 | 90.1 | 90.9 | 89.3 | 84 | 87.5 | 80.6 | 1.504 | 0.7378 | 0.000806 | 12.6148 | 12.2179
26490 | 7.3583 | 1800 | 90.1 | 25.5 | 42.4 | 197.1 | 40 | 90.1 | 95.4 | 96 | 98.7 | 114.82 | 65.8 | 22 | 586.9 | 367.2 | 103.8 | 5.2 | 103 | 0.7377 | 0.8278 | 0.83077 | -0.0006 | 90.1 | 91 | 89.3 | 83.9 | 87.4 | 80.5 | 1.502 | 0.7378 | 0.000805 | 12.6147 | 12.2178
26520 | 7.3667 | 1800 | 90.1 | 25.6 | 42.6 | 197.4 | 40 | 90.1 | 95.4 | 96 | 98.7 | 114.3 | 64.9 | 22 | 586.1 | 367.7 | 103.8 | 5.3 | 103 | 0.73715 | 0.8278 | 0.83077 | -0.0006 | 90.2 | 91 | 89.4 | 84.1 | 87.5 | 80.6 | 1.505 | 0.7373 | 0.000806 | 12.6912 | 12.2925
26550 | 7.375 | 1800 | 90.1 | 25.4 | 42.5 | 197.5 | 40.2 | 90.1 | 95.4 | 96 | 98.8 | 114.42 | 63.7 | 22 | 590 | 367.8 | 103.8 | 5.3 | 103.1 | 0.73715 | 0.8278 | 0.83077 | -0.0006 | 90.1 | 90.9 | 89.3 | 84.2 | 87.7 | 80.8 | 1.494 | 0.7372 | 0.000807 | 12.7065 | 12.3017
26580 | 7.3833 | 1801 | 90.1 | 25.2 | 41.7 | 197.5 | 40 | 90.2 | 95.4 | 96 | 98.7 | 115.48 | 63.8 | 22 | 589.6 | 367.4 | 104.1 | 5.3 | 103 | 0.73764 | 0.8278 | 0.83077 | -0.0006 | 90.2 | 91 | 89.4 | 84.1 | 87.5 | 80.6 | 1.509 | 0.7378 | 0.000806 | 12.6148 | 12.2179
26610 | 7.3917 | 1800 | 90 | 24.9 | 40.7 | 197.4 | 40 | 90.2 | 95.4 | 96 | 98.7 | 115.35 | 64.1 | 22 | 579.5 | 367.7 | 103.9 | 5.3 | 103.2 | 0.73697 | 0.8278 | 0.83077 | -0.0006 | 90.1 | 90.9 | 89.3 | 84.2 | 87.6 | 80.7 | 1.496 | 0.737 | 0.000807 | 12.7371 | 12.3291
26640 | 7.4 | 1800 | 90 | 24.7 | 39.9 | 197.1 | 40 | 90.1 | 95.4 | 96 | 98.7 | 116.34 | 65.9 | 22 | 588.5 | 367.7 | 103.8 | 5.3 | 103 | 0.73837 | 0.8278 | 0.83077 | -0.0006 | 90.1 | 90.9 | 89.3 | 84 | 87.5 | 80.6 | 1.505 | 0.7384 | 0.000806 | 12.5231 | 12.1159
26670 | 7.4083 | 1800 | 90 | 24.6 | 39.4 | 196.9 | 39.9 | 90.1 | 95.4 | 96 | 98.7 | 115.71 | 64.4 | 22 | 593.6 | 367.4 | 103.7 | 5.3 | 103 | 0.73764 | 0.8278 | 0.83077 | -0.0006 | 90.1 | 90.9 | 89.3 | 84 | 87.4 | 80.6 | 1.497 | 0.7377 | 0.000806 | 12.63 | 12.227
26700 | 7.4167 | 1800 | 89.9 | 24.6 | 39 | 196.7 | 40 | 90 | 95.4 | 96 | 98.8 | 113.91 | 65.5 | 22 | 590 | 367.8 | 103.9 | 5.3 | 103 | 0.73764 | 0.8278 | 0.83077 | -0.0006 | 90 | 90.8 | 89.3 | 84.1 | 87.6 | 80.7 | 1.506 | 0.7377 | 0.000807 | 12.6301 | 12.2362
26730 | 7.425 | 1800 | 89.9 | 24.6 | 38.7 | 196.5 | 40 | 90 | 95.4 | 96 | 98.7 | 113.38 | 65.8 | 22 | 582 | 367.7 | 104 | 5.3 | 102.9 | 0.73856 | 0.8278 | 0.83077 | -0.0006 | 90 | 90.8 | 89.2 | 84.1 | 87.5 | 80.7 | 1.483 | 0.7386 | 0.000807 | 12.4927 | 12.0962
26760 | 7.4333 | 1800 | 89.9 | 24.8 | 38.6 | 196.4 | 40.1 | 90 | 95.4 | 96 | 98.7 | 114.93 | 67.1 | 21.9 | 575.5 | 367.5 | 103.8 | 5.3 | 102.9 | 0.73715 | 0.8278 | 0.83077 | -0.0006 | 90 | 90.8 | 89.2 | 83.9 | 87.4 | 80.5 | 1.495 | 0.7372 | 0.000805 | 12.7065 | 12.3108
26790 | 7.4417 | 1800 | 89.9 | 25 | 38.5 | 196.3 | 40.1 | 90 | 95.3 | 96 | 98.8 | 116.39 | 63.7 | 21.9 | 589.5 | 367.6 | 103.8 | 5.3 | 103 | 0.73789 | 0.8278 | 0.83077 | -0.0006 | 90.1 | 90.8 | 89.3 | 84.1 | 87.6 | 80.7 | 1.494 | 0.7379 | 0.000806 | 12.5995 | 12.1889
26820 | 7.45 | 1800 | 89.9 | 25.3 | 38.5 | 196.2 | 40 | 90 | 95.4 | 96 | 98.8 | 114.99 | 63.5 | 21.7 | 589.3 | 367.7 | 104 | 5.3 | 103.2 | 0.73825 | 0.8278 | 0.83077 | -0.0006 | 90 | 90.8 | 89.2 | 84.2 | 87.7 | 80.7 | 1.503 | 0.7382 | 0.000808 | 12.5537 | 12.1433
26850 | 7.4583 | 1800 | 89.9 | 25.6 | 38.5 | 196 | 40.1 | 90.1 | 95.4 | 96 | 98.7 | 114.07 | 64.8 | 21.7 | 588.2 | 367.7 | 103.9 | 5.3 | 103 | 0.73727 | 0.8278 | 0.83077 | -0.0006 | 90.1 | 90.9 | 89.3 | 84.1 | 87.5 | 80.6 | 1.497 | 0.7373 | 0.000806 | 12.6912 | 12.2834
26880 | 7.4667 | 1800 | 89.9 | 25.6 | 38.5 | 196 | 39.9 | 90.1 | 95.4 | 96 | 98.7 | 113.46 | 64 | 21.8 | 593.6 | 367.7 | 103.9 | 5.3 | 102.9 | 0.73721 | 0.8278 | 0.83077 | -0.0006 | 90 | 90.8 | 89.2 | 84 | 87.5 | 80.6 | 1.498 | 0.7372 | 0.000806 | 12.7065 | 12.3017
26910 | 7.475 | 1800 | 89.9 | 25.4 | 38.5 | 195.9 | 39.9 | 90 | 95.4 | 96 | 98.7 | 112.24 | 63.8 | 21.8 | 583.5 | 367.8 | 103.8 | 5.3 | 103 | 0.73801 | 0.8278 | 0.83077 | -0.0006 | 90 | 90.8 | 89.3 | 84 | 87.4 | 80.5 | 1.499 | 0.738 | 0.000806 | 12.5842 | 12.1798
26940 | 7.4833 | 1800 | 90 | 25.2 | 38.5 | 195.9 | 40 | 90 | 95.4 | 96 | 98.7 | 112.56 | 63.3 | 21.9 | 593.9 | 367.6 | 103.8 | 5.3 | 102.9 | 0.73715 | 0.8278 | 0.83077 | -0.0006 | 90 | 90.8 | 89.2 | 83.9 | 87.4 | 80.5 | 1.502 | 0.7372 | 0.000805 | 12.7065 | 12.3108
26970 | 7.4917 | 1800 | 90 | 24.9 | 38.7 | 195.7 | 40 | 90.1 | 95.4 | 96 | 98.8 | 112.45 | 63.1 | 21.9 | 583.1 | 367.4 | 103.9 | 5.3 | 103 | 0.7377 | 0.8278 | 0.83077 | -0.0006 | 90 | 90.8 | 89.2 | 83.9 | 87.4 | 80.5 | 1.5 | 0.7377 | 0.000805 | 12.63 | 12.227
27000 | 7.5 | 1800 | 90 | 24.6 | 39.3 | 195.7 | 39.9 | 90.1 | 95.4 | 96 | 98.7 | 114.34 | 63.8 | 22 | 593.4 | 367.5 | 103.7 | 5.3 | 103 | 0.7374 | 0.8278 | 0.83077 | -0.0006 | 90 | 90.8 | 89.2 | 83.9 | 87.4 | 80.5 | 1.497 | 0.7374 | 0.000805 | 12.6759 | 12.2727
27030 | 7.5083 | 1800 | 90 | 24.6 | 40.4 | 195.8 | 40 | 90.1 | 95.4 | 96 | 98.7 | 114.87 | 61.9 | 22 | 582 | 367.5 | 103.9 | 5.2 | 103 | 0.73789 | 0.8278 | 0.83077 | -0.0006 | 90 | 90.8 | 89.2 | 84 | 87.4 | 80.5 | 1.489 | 0.7379 | 0.000806 | 12.5995 | 12.1981
27060 | 7.5167 | 1800 | 90.1 | 24.6 | 41.3 | 196.1 | 40 | 90.1 | 95.4 | 96 | 98.7 | 114.86 | 64 | 22 | 591.1 | 367.3 | 103.9 | 5.2 | 102.9 | 0.73862 | 0.8278 | 0.83077 | -0.0006 | 90 | 90.8 | 89.2 | 83.9 | 87.4 | 80.5 | 1.5 | 0.7386 | 0.000805 | 12.4926 | 12.087
27090 | 7.525 | 1800 | 90 | 24.7 | 42 | 196.4 | 40 | 90.1 | 95.4 | 96 | 98.8 | 114.6 | 63.8 | 22.1 | 594.1 | 367.4 | 103.8 | 5.2 | 103.2 | 0.73789 | 0.8278 | 0.83077 | -0.0006 | 90 | 90.8 | 89.2 | 84 | 87.5 | 80.6 | 1.501 | 0.7379 | 0.000806 | 12.5995 | 12.1981
27120 | 7.5333 | 1800 | 90.1 | 24.8 | 42.5 | 196.7 | 40 | 90.1 | 95.4 | 96 | 98.7 | 114.04 | 64 | 22.1 | 594.2 | 367.6 | 103.9 | 5.2 | 103.2 | 0.7374 | 0.8278 | 0.83077 | -0.0006 | 90 | 90.8 | 89.3 | 84.1 | 87.5 | 80.6 | 1.494 | 0.7374 | 0.000807 | 12.6759 | 12.2727
27150 | 7.5417 | 1800 | 90.1 | 25.1 | 42.9 | 196.9 | 39.9 | 90.1 | 95.4 | 96 | 98.7 | 116.06 | 65.5 | 22.1 | 589.9 | 367.5 | 103.9 | 5.2 | 102.9 | 0.7374 | 0.8278 | 0.83077 | -0.0006 | 90 | 90.8 | 89.2 | 84 | 87.4 | 80.5 | 1.504 | 0.7374 | 0.000806 | 12.6759 | 12.2727
27180 | 7.55 | 1800 | 90.1 | 25.3 | 43 | 197.3 | 40 | 90.1 | 95.4 | 96 | 98.8 | 115.55 | 64.6 | 22 | 580.1 | 367.1 | 103.9 | 5.3 | 103 | 0.73691 | 0.8278 | 0.83077 | -0.0006 | 90 | 90.8 | 89.2 | 83.9 | 87.4 | 80.5 | 1.495 | 0.7369 | 0.000806 | 12.7524 | 12.3474
27210 | 7.5583 | 1800 | 90.1 | 25.5 | 42.2 | 197.4 | 39.9 | 90.1 | 95.4 | 96 | 98.7 | 116.3 | 64.9 | 22 | 593.8 | 367.4 | 103.9 | 5.3 | 102.9 | 0.73807 | 0.8278 | 0.83077 | -0.0006 | 90 | 90.9 | 89.2 | 83.9 | 87.4 | 80.5 | 1.503 | 0.7381 | 0.000805 | 12.5689 | 12.1707
27240 | 7.5667 | 1800 | 90.1 | 25.4 | 41 | 197.4 | 39.8 | 90.1 | 95.4 | 96 | 98.8 | 114.06 | 64 | 21.9 | 590.4 | 367.4 | 103.9 | 5.3 | 103 | 0.73733 | 0.8278 | 0.83077 | -0.0006 | 90 | 90.8 | 89.2 | 84 | 87.5 | 80.6 | 1.502 | 0.7373 | 0.000806 | 12.6912 | 12.2834
27270 | 7.575 | 1800 | 90 | 25.2 | 40.1 | 197.2 | 40 | 90.1 | 95.4 | 96 | 98.7 | 114.5 | 62.7 | 22 | 587.4 | 367.3 | 103.8 | 5.3 | 102.9 | 0.73758 | 0.8278 | 0.83077 | -0.0006 | 90 | 90.9 | 89.2 | 83.9 | 87.3 | 80.4 | 1.496 | 0.7376 | 0.000805 | 12.6453 | 12.2453
27300 | 7.5833 | 1800 | 90 | 25 | 39.5 | 197.1 | 40.1 | 90.1 | 95.4 | 96 | 98.7 | 113.33 | 63.9 | 22 | 583.4 | 367.4 | 104.1 | 5.3 | 103 | 0.73752 | 0.8278 | 0.83077 | -0.0006 | 90 | 90.8 | 89.2 | 83.9 | 87.3 | 80.4 | 1.499 | 0.7375 | 0.000805 | 12.6606 | 12.2544
27330 | 7.5917 | 1800 | 90 | 24.7 | 39.2 | 196.8 | 40.1 | 90.1 | 95.4 | 96 | 98.7 | 114.48 | 66.6 | 22 | 582.6 | 367.4 | 103.9 | 5.3 | 103 | 0.73776 | 0.8278 | 0.83077 | -0.0006 | 90 | 90.8 | 89.2 | 83.9 | 87.3 | 80.4 | 1.499 | 0.7378 | 0.000804 | 12.6147 | 12.2178
27360 | 7.6 | 1800 | 89.9 | 24.6 | 39 | 196.7 | 40.1 | 90.1 | 95.4 | 96 | 98.7 | 113.52 | 67.7 | 21.9 | 584.7 | 367.4 | 103.8 | 5.3 | 103 | 0.73715 | 0.8278 | 0.83077 | -0.0006 | 90 | 90.8 | 89.2 | 84 | 87.4 | 80.5 | 1.498 | 0.7372 | 0.000806 | 12.7065 | 12.3108
27390 | 7.6083 | 1800 | 89.9 | 24.7 | 38.8 | 196.5 | 40 | 90.1 | 95.4 | 96 | 98.8 | 114.29 | 67.6 | 21.9 | 592.6 | 367.6 | 104 | 5.3 | 103.2 | 0.73789 | 0.8278 | 0.83077 | -0.0006 | 90 | 90.8 | 89.2 | 84.1 | 87.5 | 80.6 | 1.502 | 0.7379 | 0.000807 | 12.5995 | 12.1981
27420 | 7.6167 | 1800 | 89.9 | 24.7 | 38.7 | 196.4 | 39.9 | 90.1 | 95.4 | 96 | 98.7 | 115.27 | 66.5 | 21.9 | 589.9 | 367.7 | 103.8 | 5.3 | 103.2 | 0.7377 | 0.8278 | 0.83077 | -0.0006 | 90 | 90.8 | 89.2 | 84 | 87.5 | 80.5 | 1.49 | 0.7377 | 0.000806 | 12.63 | 12.227
27450 | 7.625 | 1800 | 89.9 | 24.8 | 38.7 | 196.3 | 40 | 90.1 | 95.4 | 96 | 98.7 | 116.05 | 64 | 21.9 | 580.7 | 367.7 | 104.1 | 5.3 | 103 | 0.73825 | 0.8278 | 0.83077 | -0.0006 | 90 | 90.8 | 89.2 | 84 | 87.5 | 80.6 | 1.503 | 0.7382 | 0.000806 | 12.5537 | 12.1433
27480 | 7.6333 | 1800 | 90 | 25 | 38.6 | 196.2 | 39.9 | 90.1 | 95.4 | 96 | 98.8 | 116.42 | 65.9 | 21.9 | 593.7 | 367 | 103.8 | 5.3 | 103 | 0.73666 | 0.8278 | 0.83077 | -0.0006 | 90 | 90.8 | 89.1 | 83.9 | 87.4 | 80.5 | 1.495 | 0.7366 | 0.000805 | 12.7984 | 12.3856
27510 | 7.6417 | 1800 | 89.9 | 25.2 | 38.5 | 196.1 | 39.9 | 90 | 95.4 | 96 | 98.7 | 113.77 | 65 | 21.7 | 585.7 | 367.2 | 103.9 | 5.3 | 103 | 0.73746 | 0.8278 | 0.83077 | -0.0006 | 90 | 90.8 | 89.2 | 83.9 | 87.3 | 80.4 | 1.496 | 0.7375 | 0.000805 | 12.6606 | 12.2635
27540 | 7.65 | 1800 | 90 | 25.4 | 38.4 | 196 | 40 | 90 | 95.4 | 96 | 98.7 | 113.63 | 66.3 | 21.7 | 578 | 367.5 | 103.9 | 5.3 | 103 | 0.73831 | 0.8278 | 0.83077 | -0.0006 | 90 | 90.8 | 89.2 | 83.9 | 87.3 | 80.4 | 1.494 | 0.7383 | 0.000805 | 12.5384 | 12.1342
27570 | 7.6583 | 1800 | 89.9 | 25.5 | 38.4 | 195.9 | 40 | 90 | 95.4 | 96 | 98.7 | 114.93 | 67 | 21.8 | 585.5 | 367.5 | 104 | 5.3 | 103 | 0.73819 | 0.8278 | 0.83077 | -0.0006 | 90 | 90.8 | 89.2 | 83.9 | 87.3 | 80.4 | 1.502 | 0.7382 | 0.000805 | 12.5537 | 12.1524
27600 | 7.6667 | 1800 | 90 | 25.3 | 38.5 | 195.9 | 40 | 90 | 95.4 | 96 | 98.7 | 114.64 | 65.7 | 21.8 | 581.3 | 367.5 | 103.9 | 5.3 | 103 | 0.73746 | 0.8278 | 0.83077 | -0.0006 | 89.9 | 90.7 | 89.1 | 83.9 | 87.4 | 80.5 | 1.501 | 0.7374 | 0.000805 | 12.6759 | 12.2727
27630 | 7.675 | 1800 | 90 | 25.1 | 38.9 | 195.8 | 40.1 | 90 | 95.3 | 96 | 98.8 | 116.15 | 66.4 | 21.9 | 593.3 | 368 | 104.1 | 5.3 | 103 | 0.73733 | 0.8278 | 0.83077 | -0.0006 | 90 | 90.8 | 89.1 | 84.1 | 87.6 | 80.6 | 1.494 | 0.7373 | 0.000807 | 12.6912 | 12.2834
27660 | 7.6833 | 1800 | 90 | 24.9 | 39.7 | 195.9 | 40.1 | 90 | 95.3 | 96 | 98.7 | 115.19 | 65.2 | 21.9 | 573.7 | 367.5 | 103.9 | 5.2 | 103 | 0.73764 | 0.8278 | 0.83077 | -0.0006 | 90 | 90.8 | 89.2 | 83.9 | 87.3 | 80.4 | 1.498 | 0.7376 | 0.000805 | 12.6453 | 12.2361
27690 | 7.6917 | 1800 | 90 | 24.7 | 40.6 | 196 | 40.1 | 90 | 95.4 | 96 | 98.7 | 115.56 | 65.3 | 22 | 586.7 | 367.6 | 104 | 5.2 | 103 | 0.73746 | 0.8278 | 0.83077 | -0.0006 | 90 | 90.8 | 89.2 | 83.9 | 87.3 | 80.4 | 1.508 | 0.7374 | 0.000805 | 12.6759 | 12.2635
27720 | 7.7 | 1800 | 90 | 24.7 | 41.3 | 196.2 | 40 | 90.1 | 95.3 | 96 | 98.7 | 113.87 | 63.9 | 22 | 587.1 | 367.5 | 104 | 5.2 | 102.9 | 0.73715 | 0.8278 | 0.83077 | -0.0006 | 90 | 90.8 | 89.2 | 83.9 | 87.3 | 80.5 | 1.502 | 0.7372 | 0.000805 | 12.7065 | 12.3108
27750 | 7.7083 | 1800 | 90 | 24.7 | 41.8 | 196.3 | 40 | 90.1 | 95.4 | 96 | 98.7 | 114.71 | 64.5 | 22 | 586.3 | 367.3 | 103.8 | 5.2 | 103 | 0.73709 | 0.8278 | 0.83077 | -0.0006 | 90 | 90.8 | 89.2 | 83.9 | 87.3 | 80.4 | 1.497 | 0.7371 | 0.000805 | 12.7218 | 12.32
27780 | 7.7167 | 1800 | 90.1 | 24.8 | 42.2 | 196.5 | 39.9 | 90.1 | 95.4 | 96 | 98.7 | 113.62 | 67.7 | 22 | 589.6 | 367.5 | 103.9 | 5.2 | 103 | 0.73758 | 0.8278 | 0.83077 | -0.0006 | 90 | 90.8 | 89.2 | 83.9 | 87.3 | 80.4 | 1.499 | 0.7376 | 0.000805 | 12.6453 | 12.2453
27810 | 7.725 | 1800 | 90.1 | 24.8 | 42.4 | 196.7 | 40 | 90.1 | 95.4 | 96 | 98.7 | 114.31 | 68 | 22 | 596 | 367.3 | 104 | 5.2 | 103.1 | 0.73752 | 0.8278 | 0.83077 | -0.0006 | 90 | 90.8 | 89.2 | 84 | 87.4 | 80.5 | 1.496 | 0.7375 | 0.000806 | 12.6606 | 12.2544
27840 | 7.7333 | 1800 | 90.1 | 24.9 | 42.6 | 196.9 | 40 | 90.1 | 95.4 | 96 | 98.7 | 113.15 | 65.9 | 21.9 | 585.6 | 367.6 | 103.8 | 5.3 | 103.1 | 0.73789 | 0.8278 | 0.83077 | -0.0006 | 90 | 90.8 | 89.2 | 84 | 87.5 | 80.6 | 1.506 | 0.7379 | 0.000806 | 12.5995 | 12.1981
27870 | 7.7417 | 1800 | 90.1 | 25.1 | 42.3 | 197.1 | 40.1 | 90.1 | 95.4 | 96 | 98.7 | 113.3 | 67.3 | 22 | 591.4 | 367.2 | 103.8 | 5.3 | 103 | 0.73807 | 0.8278 | 0.83077 | -0.0006 | 90 | 90.8 | 89.2 | 83.9 | 87.4 | 80.5 | 1.499 | 0.7381 | 0.000805 | 12.5689 | 12.1707
27900 | 7.75 | 1800 | 90 | 25.2 | 41.4 | 197.1 | 40.2 | 90.1 | 95.4 | 96 | 98.8 | 113.25 | 66.7 | 21.9 | 574.3 | 367.6 | 103.9 | 5.3 | 103 | 0.73807 | 0.8278 | 0.83077 | -0.0006 | 90 | 90.8 | 89.2 | 84 | 87.5 | 80.6 | 1.502 | 0.7381 | 0.000806 | 12.5689 | 12.1707
27930 | 7.7583 | 1800 | 90.1 | 25.4 | 40.6 | 197.1 | 40.1 | 90.1 | 95.4 | 96 | 98.7 | 113.97 | 66.4 | 21.9 | 584.2 | 367.1 | 103.9 | 5.3 | 102.9 | 0.73831 | 0.8278 | 0.83077 | -0.0006 | 90 | 90.9 | 89.2 | 84 | 87.4 | 80.5 | 1.502 | 0.7383 | 0.000805 | 12.5384 | 12.1342
27960 | 7.7667 | 1800 | 90.1 | 25.3 | 39.9 | 197 | 40.2 | 90.1 | 95.4 | 96 | 98.8 | 114.17 | 66.3 | 21.9 | 584.8 | 367.4 | 104 | 5.3 | 103.1 | 0.73709 | 0.8278 | 0.83077 | -0.0006 | 90 | 90.8 | 89.2 | 84 | 87.4 | 80.5 | 1.498 | 0.7371 | 0.000806 | 12.7218 | 12.32
27990 | 7.775 | 1800 | 90 | 25.1 | 39.5 | 196.8 | 40 | 90.1 | 95.4 | 96 | 98.7 | 115.5 | 65.9 | 21.9 | 595.9 | 367.4 | 103.9 | 5.3 | 103 | 0.73691 | 0.8278 | 0.83077 | -0.0006 | 90.1 | 90.9 | 89.2 | 84 | 87.4 | 80.6 | 1.488 | 0.7369 | 0.000806 | 12.7524 | 12.3383
28020 | 7.7833 | 1800 | 90 | 24.9 | 39.2 | 196.7 | 40 | 90.1 | 95.4 | 96 | 98.7 | 113.86 | 65.4 | 21.9 | 586.6 | 367.6 | 103.9 | 5.3 | 103 | 0.73746 | 0.8278 | 0.83077 | -0.0006 | 90 | 90.8 | 89.2 | 84.1 | 87.6 | 80.6 | 1.5 | 0.7375 | 0.000807 | 12.6606 | 12.2636
28050 | 7.7917 | 1800 | 90 | 24.8 | 39 | 196.6 | 40 | 90.1 | 95.4 | 96 | 98.7 | 114.98 | 64.7 | 21.9 | 585 | 367.7 | 104 | 5.3 | 103.1 | 0.73789 | 0.8278 | 0.83077 | -0.0006 | 90 | 90.8 | 89.2 | 84 | 87.4 | 80.5 | 1.506 | 0.7379 | 0.000806 | 12.5995 | 12.1981
28080 | 7.8 | 1800 | 89.9 | 24.8 | 38.9 | 196.5 | 40 | 90.1 | 95.4 | 96 | 98.7 | 116.16 | 64.3 | 22 | 584.7 | 367.6 | 103.8 | 5.3 | 103.1 | 0.73697 | 0.8278 | 0.83077 | -0.0006 | 89.9 | 90.8 | 89.1 | 84 | 87.5 | 80.6 | 1.496 | 0.7369 | 0.000806 | 12.7524 | 12.3474
28110 | 7.8083 | 1800 | 89.9 | 24.8 | 38.8 | 196.4 | 40 | 90 | 95.4 | 96 | 98.7 | 116 | 61 | 21.9 | 593.9 | 367.6 | 103.8 | 5.3 | 103 | 0.73727 | 0.8278 | 0.83077 | -0.0006 | 90 | 90.8 | 89.2 | 84.1 | 87.5 | 80.6 | 1.503 | 0.7373 | 0.000807 | 12.6912 | 12.2925
28140 | 7.8167 | 1800 | 89.9 | 24.9 | 38.7 | 196.3 | 40.1 | 90 | 95.4 | 96 | 98.7 | 114.96 | 62.9 | 21.9 | 585.9 | 367.5 | 103.9 | 5.3 | 102.9 | 0.73721 | 0.8278 | 0.83077 | -0.0006 | 89.9 | 90.7 | 89.1 | 83.9 | 87.3 | 80.4 | 1.499 | 0.7372 | 0.000805 | 12.7065 | 12.3108
28170 | 7.825 | 1800 | 89.9 | 24.9 | 38.6 | 196.2 | 40.1 | 90 | 95.4 | 96 | 98.7 | 114.61 | 64 | 21.9 | 584.1 | 367.7 | 103.8 | 5.3 | 103 | 0.73758 | 0.8278 | 0.83077 | -0.0006 | 89.9 | 90.8 | 89.1 | 83.9 | 87.4 | 80.4 | 1.5 | 0.7375 | 0.000806 | 12.6606 | 12.2544
28200 | 7.8333 | 1800 | 89.9 | 25 | 38.6 | 196.2 | 40.1 | 90 | 95.4 | 96 | 98.7 | 115.18 | 63.2 | 21.8 | 587.6 | 367.4 | 103.8 | 5.3 | 103 | 0.73752 | 0.8278 | 0.83077 | -0.0006 | 90 | 90.8 | 89.1 | 84 | 87.4 | 80.5 | 1.503 | 0.7375 | 0.000806 | 12.6606 | 12.2544
28230 | 7.8417 | 1800 | 89.9 | 25 | 38.6 | 196.2 | 40.2 | 90.1 | 95.3 | 96 | 98.7 | 114.39 | 64.1 | 21.7 | 591.1 | 367.4 | 103.8 | 5.3 | 103.1 | 0.73764 | 0.8278 | 0.83077 | -0.0006 | 89.9 | 90.8 | 89.1 | 84 | 87.4 | 80.5 | 1.502 | 0.7376 | 0.000806 | 12.6453 | 12.2453
28260 | 7.85 | 1800 | 90 | 25.2 | 38.7 | 196.1 | 40.2 | 90.1 | 95.4 | 96 | 98.7 | 113.04 | 61.2 | 21.8 | 573.3 | 367.5 | 104.1 | 5.3 | 103.1 | 0.73715 | 0.8278 | 0.83077 | -0.0006 | 90 | 90.8 | 89.1 | 84 | 87.4 | 80.5 | 1.499 | 0.7371 | 0.000806 | 12.7218 | 12.3108
28290 | 7.8583 | 1800 | 90 | 25.4 | 38.7 | 196.1 | 40 | 90.1 | 95.4 | 96 | 98.7 | 114.26 | 61.5 | 21.8 | 594.3 | 367.2 | 103.9 | 5.3 | 102.9 | 0.73733 | 0.8278 | 0.83077 | -0.0006 | 90 | 90.8 | 89.1 | 83.9 | 87.4 | 80.4 | 1.498 | 0.7373 | 0.000805 | 12.6912 | 12.2834
28320 | 7.8667 | 1800 | 90 | 25.3 | 38.9 | 196 | 40.1 | 90 | 95.3 | 96 | 98.7 | 115.11 | 60.9 | 21.8 | 588.1 | 367.5 | 103.8 | 5.3 | 103 | 0.73789 | 0.8278 | 0.83077 | -0.0006 | 90 | 90.8 | 89.1 | 83.9 | 87.3 | 80.4 | 1.504 | 0.7379 | 0.000805 | 12.5995 | 12.1981
28350 | 7.875 | 1800 | 90 | 25.1 | 39.2 | 196 | 40.1 | 90 | 95.3 | 96 | 98.8 | 115.76 | 61.6 | 21.9 | 580.4 | 367.5 | 103.8 | 5.3 | 103 | 0.73795 | 0.8278 | 0.83077 | -0.0006 | 89.9 | 90.7 | 89.1 | 83.9 | 87.4 | 80.5 | 1.5 | 0.7379 | 0.000806 | 12.5995 | 12.1981
28380 | 7.8833 | 1800 | 90 | 24.9 | 39.7 | 196 | 40 | 89.9 | 95.3 | 96 | 98.7 | 115.59 | 62.4 | 21.9 | 587.1 | 367.5 | 103.9 | 5.2 | 103 | 0.73831 | 0.8278 | 0.83077 | -0.0006 | 89.9 | 90.7 | 89.1 | 83.9 | 87.4 | 80.5 | 1.502 | 0.7382 | 0.000805 | 12.5537 | 12.1433
28410 | 7.8917 | 1800 | 90 | 24.8 | 40.3 | 196.1 | 40 | 89.9 | 95.3 | 96 | 98.8 | 114.47 | 60.8 | 21.9 | 581.2 | 368 | 103.8 | 5.2 | 103.1 | 0.73837 | 0.8278 | 0.83077 | -0.0006 | 89.9 | 90.7 | 89.1 | 84 | 87.5 | 80.6 | 1.5 | 0.7383 | 0.000806 | 12.5384 | 12.1342
28440 | 7.9 | 1800 | 90 | 24.7 | 40.8 | 196.2 | 40 | 89.9 | 95.3 | 96 | 98.7 | 114.48 | 59.5 | 22 | 590.8 | 367.9 | 103.9 | 5.2 | 103 | 0.73752 | 0.8278 | 0.83077 | -0.0006 | 89.9 | 90.7 | 89 | 84 | 87.5 | 80.5 | 1.506 | 0.7374 | 0.000806 | 12.6759 | 12.2636
28470 | 7.9083 | 1800 | 90 | 24.8 | 41.1 | 196.3 | 40 | 89.9 | 95.3 | 96 | 98.8 | 115.49 | 58.1 | 21.9 | 595.2 | 367.5 | 103.9 | 5.2 | 103 | 0.73795 | 0.8278 | 0.83077 | -0.0006 | 90 | 90.8 | 89.1 | 84 | 87.5 | 80.6 | 1.506 | 0.7379 | 0.000807 | 12.5995 | 12.189
28500 | 7.9167 | 1800 | 90 | 24.9 | 41.4 | 196.5 | 40 | 90 | 95.3 | 96 | 98.7 | 114.06 | 58.4 | 21.9 | 593.6 | 367.7 | 104 | 5.2 | 102.9 | 0.73733 | 0.8278 | 0.83077 | -0.0006 | 89.9 | 90.7 | 89.1 | 84 | 87.4 | 80.5 | 1.506 | 0.7373 | 0.000806 | 12.6912 | 12.2925
28530 | 7.925 | 1800 | 90 | 24.9 | 41.6 | 196.6 | 40.1 | 90 | 95.3 | 96 | 98.7 | 114.09 | 58.7 | 21.8 | 594.6 | 367.6 | 103.8 | 5.2 | 102.9 | 0.73795 | 0.8278 | 0.83077 | -0.0006 | 90 | 90.8 | 89.2 | 84 | 87.5 | 80.5 | 1.503 | 0.7379 | 0.000806 | 12.5995 | 12.1889
28560 | 7.9333 | 1800 | 90.1 | 25 | 41.8 | 196.7 | 40.1 | 90 | 95.3 | 96 | 98.7 | 113.73 | 59.8 | 21.9 | 578.5 | 367.5 | 103.9 | 5.2 | 102.9 | 0.73813 | 0.8278 | 0.83077 | -0.0006 | 89.9 | 90.7 | 89.1 | 84 | 87.4 | 80.6 | 1.504 | 0.7381 | 0.000806 | 12.5689 | 12.1707
28590 | 7.9417 | 1800 | 90.1 | 25 | 41.8 | 196.8 | 40 | 90 | 95.3 | 96 | 98.7 | 115.54 | 60.4 | 21.9 | 594.3 | 367.6 | 103.9 | 5.2 | 103 | 0.73782 | 0.8278 | 0.83077 | -0.0006 | 89.9 | 90.7 | 89.1 | 84.1 | 87.5 | 80.6 | 1.499 | 0.7378 | 0.000807 | 12.6148 | 12.2179
28620 | 7.95 | 1800 | 90.1 | 25.1 | 41.9 | 196.9 | 39.9 | 89.9 | 95.3 | 96 | 98.8 | 116.29 | 60.9 | 21.9 | 595.1 | 367.7 | 103.9 | 5.2 | 103 | 0.7377 | 0.8278 | 0.83077 | -0.0006 | 90 | 90.8 | 89.2 | 84.1 | 87.6 | 80.7 | 1.503 | 0.7377 | 0.000807 | 12.6301 | 12.227
28650 | 7.9583 | 1800 | 90.1 | 25.2 | 41.8 | 197.1 | 40 | 89.9 | 95.3 | 96 | 98.7 | 114.13 | 59.6 | 21.8 | 584.7 | 367.5 | 103.9 | 5.3 | 103 | 0.73752 | 0.8278 | 0.83077 | -0.0006 | 89.9 | 90.7 | 89.1 | 84 | 87.5 | 80.6 | 1.5 | 0.7375 | 0.000807 | 12.6606 | 12.2636
28680 | 7.9667 | 1800 | 90.1 | 25.4 | 41.2 | 197.1 | 40 | 89.9 | 95.3 | 96 | 98.7 | 112.81 | 59.5 | 21.8 | 573.7 | 367.5 | 103.9 | 5.3 | 102.9 | 0.73789 | 0.8278 | 0.83077 | -0.0006 | 90 | 90.8 | 89.2 | 83.9 | 87.4 | 80.5 | 1.508 | 0.7379 | 0.000805 | 12.5995 | 12.1981
28710 | 7.975 | 1800 | 90 | 25.2 | 40.6 | 197.1 | 40.1 | 89.9 | 95.3 | 96 | 98.7 | 112.11 | 58 | 21.9 | 572.5 | 367.5 | 104 | 5.3 | 103 | 0.73746 | 0.8278 | 0.83077 | -0.0006 | 89.9 | 90.7 | 89.1 | 84 | 87.4 | 80.5 | 1.504 | 0.7374 | 0.000806 | 12.6759 | 12.2727
28740 | 7.9833 | 1800 | 90 | 25 | 40.1 | 197 | 40 | 90 | 95.3 | 96 | 98.7 | 113.69 | 57.6 | 21.9 | 584.2 | 367.4 | 103.8 | 5.3 | 103 | 0.7377 | 0.8278 | 0.83077 | -0.0006 | 90 | 90.8 | 89.2 | 84 | 87.4 | 80.5 | 1.502 | 0.7377 | 0.000806 | 12.63 | 12.227
28770 | 7.9917 | 1800 | 90 | 24.8 | 39.8 | 196.9 | 40.1 | 89.9 | 95.3 | 96 | 98.7 | 114.33 | 57.8 | 21.9 | 586.2 | 367.6 | 103.8 | 5.3 | 103 | 0.73776 | 0.8278 | 0.83077 | -0.0006 | 90 | 90.8 | 89.1 | 84 | 87.4 | 80.5 | 1.503 | 0.7377 | 0.000806 | 12.63 | 12.2179
28800 | 8 | 1800 | 90 | 24.7 | 39.7 | 196.8 | 40.1 | 90 | 95.3 | 96 | 98.7 | 115.15 | 56.5 | 21.9 | 583.4 | 367.5 | 104 | 5.3 | 103 | 0.73746 | 0.8278 | 0.83077 | -0.0006 | 89.9 | 90.8 | 89.1 | 84 | 87.5 | 80.6 | 1.497 | 0.7374 | 0.000807 | 12.6759 | 12.2727
28830 | 8.0083 | 1800 | 89.9 | 24.8 | 39.6 | 196.7 | 40.2 | 90 | 95.3 | 96 | 98.8 | 114.39 | 56.5 | 21.9 | 581.8 | 367.7 | 103.8 | 5.3 | 103 | 0.73789 | 0.8278 | 0.83077 | -0.0006 | 90 | 90.8 | 89.2 | 84 | 87.5 | 80.6 | 1.503 | 0.7379 | 0.000806 | 12.5995 | 12.1981
28860 | 8.0167 | 1800 | 90 | 24.9 | 39.5 | 196.7 | 40 | 90 | 95.3 | 96 | 98.8 | 115.42 | 58.6 | 21.8 | 589.5 | 367.4 | 103.9 | 5.3 | 103 | 0.73697 | 0.8278 | 0.83077 | -0.0006 | 90 | 90.7 | 89.2 | 84.1 | 87.6 | 80.6 | 1.49 | 0.7369 | 0.000807 | 12.7525 | 12.3383
28890 | 8.025 | 1800 | 90 | 24.9 | 39.4 | 196.6 | 40 | 90 | 95.3 | 96 | 98.7 | 115.5 | 56.3 | 21.8 | 592.6 | 367.6 | 103.9 | 5.3 | 103 | 0.73776 | 0.8278 | 0.83077 | -0.0006 | 90 | 90.8 | 89.2 | 84 | 87.5 | 80.6 | 1.502 | 0.7378 | 0.000806 | 12.6148 | 12.2179
28920 | 8.0333 | 1800 | 90 | 25 | 39.4 | 196.6 | 40 | 89.9 | 95.3 | 96 | 98.8 | 113.83 | 57.2 | 21.8 | 588.4 | 367.8 | 103.9 | 5.3 | 103.2 | 0.73758 | 0.8278 | 0.83077 | -0.0006 | 89.9 | 90.8 | 89.1 | 84.2 | 87.7 | 80.7 | 1.498 | 0.7375 | 0.000808 | 12.6607 | 12.2544
28950 | 8.0417 | 1800 | 90 | 25 | 39.3 | 196.5 | 40 | 89.9 | 95.3 | 96 | 98.7 | 114.07 | 45 | 21.8 | 581.5 | 367.8 | 104.1 | 5.3 | 103.1 | 0.73733 | 0.8278 | 0.83077 | -0.0006 | 90 | 90.8 | 89.2 | 84.2 | 87.6 | 80.7 | 1.508 | 0.7373 | 0.000808 | 12.6912 | 12.2834
28980 | 8.05 | 1800 | 90 | 25.1 | 39.3 | 196.5 | 40 | 89.9 | 95.3 | 96 | 98.8 | 114.17 | 43.7 | 21.8 | 583 | 367.6 | 104.1 | 5.3 | 103 | 0.73733 | 0.8278 | 0.83077 | -0.0006 | 89.9 | 90.8 | 89.1 | 84.1 | 87.7 | 80.7 | 1.496 | 0.7373 | 0.000807 | 12.6912 | 12.2925
29010 | 8.0583 | 1800 | 90 | 25.2 | 39.2 | 196.4 | 40.1 | 89.9 | 95.3 | 96 | 98.7 | 114.11 | 52.1 | 21.8 | 589.9 | 367.7 | 104 | 5.3 | 102.9 | 0.73862 | 0.8278 | 0.83077 | -0.0006 | 89.9 | 90.7 | 89.1 | 84.1 | 87.5 | 80.6 | 1.494 | 0.7386 | 0.000807 | 12.4927 | 12.0962
29040 | 8.0667 | 1800 | 90 | 25.3 | 39.2 | 196.4 | 40 | 89.9 | 95.2 | 96 | 98.7 | 115.08 | 58.5 | 21.7 | 595.5 | 367.7 | 103.9 | 5.3 | 103 | 0.73813 | 0.8278 | 0.83077 | -0.0006 | 90 | 90.8 | 89.1 | 84.1 | 87.5 | 80.6 | 1.504 | 0.7381 | 0.000807 | 12.569 | 12.1616
29070 | 8.075 | 1800 | 90 | 25.1 | 39.2 | 196.3 | 40 | 89.9 | 95.3 | 96 | 98.7 | 114.34 | 71.2 | 21.8 | 592.5 | 368 | 103.8 | 5.3 | 103 | 0.7374 | 0.8278 | 0.83077 | -0.0006 | 89.9 | 90.8 | 89.1 | 84.2 | 87.5 | 80.7 | 1.498 | 0.7373 | 0.000808 | 12.6912 | 12.2819
29100 | 8.0833 | 1800 | 90 | 25 | 39.2 | 196.2 | 40 | 89.9 | 95.3 | 96 | 98.7 | 114.95 | 70.1 | 21.9 | 591.3 | 367.5 | 103.8 | 5.3 | 103 | 0.73782 | 0.8278 | 0.83077 | -0.0006 | 90 | 90.8 | 89.1 | 84 | 87.4 | 80.5 | 1.504 | 0.7378 | 0.000806 | 12.6148 | 12.2087
29130 | 8.0917 | 1800 | 90 | 24.8 | 39.2 | 196.2 | 40 | 89.9 | 95.3 | 96 | 98.7 | 115.47 | 70 | 21.8 | 587.6 | 367.2 | 103.9 | 5.3 | 103 | 0.73764 | 0.8278 | 0.83077 | -0.0006 | 89.9 | 90.8 | 89.1 | 84 | 87.5 | 80.5 | 1.504 | 0.7376 | 0.000806 | 12.6453 | 12.2453
29160 | 8.1 | 1800 | 90 | 24.7 | 39.2 | 196.1 | 40 | 89.9 | 95.3 | 96 | 98.7 | 115.46 | 70.9 | 21.9 | 585.4 | 367.7 | 104 | 5.3 | 103 | 0.73789 | 0.8278 | 0.83077 | -0.0006 | 90 | 90.8 | 89.1 | 84 | 87.5 | 80.6 | 1.502 | 0.7379 | 0.000807 | 12.5995 | 12.1981
29190 | 8.1083 | 1800 | 90 | 24.8 | 39.2 | 196.1 | 40 | 89.9 | 95.3 | 96 | 98.8 | 113.08 | 73.1 | 21.8 | 578.7 | 367.7 | 103.9 | 5.2 | 103 | 0.73801 | 0.8278 | 0.83077 | -0.0006 | 89.9 | 90.7 | 89.1 | 84.2 | 87.7 | 80.8 | 1.505 | 0.738 | 0.000808 | 12.5842 | 12.189
29220 | 8.1167 | 1800 | 90 | 24.9 | 39.2 | 196.1 | 39.9 | 89.9 | 95.2 | 96 | 98.7 | 114.47 | 72.7 | 21.9 | 595.8 | 367.7 | 103.7 | 5.3 | 103.1 | 0.73795 | 0.8278 | 0.83077 | -0.0006 | 89.9 | 90.7 | 89.1 | 84.1 | 87.5 | 80.6 | 1.504 | 0.7379 | 0.000807 | 12.5995 | 12.1981
29250 | 8.125 | 1800 | 90 | 25 | 39.2 | 196 | 39.9 | 89.9 | 95.3 | 96 | 98.7 | 115.3 | 75.4 | 21.8 | 592.5 | 367.6 | 103.8 | 5.2 | 103 | 0.73782 | 0.8278 | 0.83077 | -0.0006 | 89.9 | 90.8 | 89.1 | 84.1 | 87.5 | 80.6 | 1.494 | 0.7378 | 0.000807 | 12.6148 | 12.2179
29280 | 8.1333 | 1800 | 90 | 25 | 39.2 | 195.9 | 40 | 89.9 | 95.3 | 96 | 98.8 | 115.77 | 75.8 | 21.8 | 586 | 367.8 | 103.9 | 5.2 | 103 | 0.73758 | 0.8278 | 0.83077 | -0.0006 | 90 | 90.8 | 89.2 | 84.1 | 87.6 | 80.7 | 1.502 | 0.7376 | 0.000807 | 12.6453 | 12.2453
29310 | 8.1417 | 1800 | 90 | 25.1 | 39.3 | 195.8 | 40 | 89.9 | 95.3 | 96 | 98.7 | 115.12 | 75.3 | 21.8 | 582.1 | 367.5 | 103.9 | 5.2 | 103 | 0.73776 | 0.8278 | 0.83077 | -0.0006 | 90 | 90.8 | 89.1 | 84 | 87.4 | 80.4 | 1.492 | 0.7377 | 0.000806 | 12.63 | 12.2179
29340 | 8.15 | 1800 | 90 | 25.1 | 39.3 | 195.8 | 40.1 | 89.9 | 95.3 | 96 | 98.8 | 114.82 | 76.6 | 21.7 | 589 | 367.6 | 104 | 5.2 | 103 | 0.73807 | 0.8278 | 0.83077 | -0.0006 | 90 | 90.8 | 89.1 | 84.1 | 87.5 | 80.6 | 1.504 | 0.738 | 0.000807 | 12.5842 | 12.1707
29370 | 8.1583 | 1800 | 90.1 | 25.2 | 39.5 | 195.8 | 40 | 90 | 95.3 | 96 | 98.7 | 115.47 | 74 | 21.8 | 590.5 | 367.6 | 104 | 5.2 | 103 | 0.73715 | 0.8278 | 0.83077 | -0.0006 | 90 | 90.9 | 89.2 | 84 | 87.4 | 80.5 | 1.495 | 0.7372 | 0.000806 | 12.7065 | 12.3108
29400 | 8.1667 | 1800 | 90.1 | 25.3 | 39.8 | 195.9 | 40 | 90 | 95.3 | 96 | 98.8 | 114.57 | 75.8 | 21.8 | 590.8 | 367.8 | 103.9 | 5.2 | 103.2 | 0.73758 | 0.8278 | 0.83077 | -0.0006 | 90 | 90.8 | 89.2 | 84.1 | 87.5 | 80.6 | 1.504 | 0.7376 | 0.000807 | 12.6453 | 12.2453
29430 | 8.175 | 1800 | 90.1 | 25 | 40 | 196 | 40 | 90 | 95.3 | 96 | 98.7 | 114.51 | 74.3 | 21.9 | 595.5 | 367.6 | 103.9 | 5.2 | 103.1 | 0.73776 | 0.8278 | 0.83077 | -0.0006 | 90 | 90.8 | 89.2 | 83.9 | 87.3 | 80.5 | 1.493 | 0.7378 | 0.000805 | 12.6147 | 12.2178
29460 | 8.1833 | 1800 | 90 | 24.8 | 40.2 | 196.1 | 40.1 | 90 | 95.3 | 96 | 98.7 | 114.01 | 71.7 | 21.9 | 589.6 | 367.5 | 104 | 5.2 | 103 | 0.73709 | 0.8278 | 0.83077 | -0.0006 | 90 | 90.8 | 89.2 | 84 | 87.4 | 80.5 | 1.491 | 0.7371 | 0.000806 | 12.7218 | 12.32
29490 | 8.1917 | 1800 | 90 | 24.7 | 40.2 | 196.2 | 40.1 | 90 | 95.3 | 96 | 98.8 | 113.43 | 70.3 | 21.9 | 573.2 | 368 | 104 | 5.2 | 103 | 0.73721 | 0.8278 | 0.83077 | -0.0006 | 90 | 90.9 | 89.2 | 84 | 87.5 | 80.6 | 1.503 | 0.7372 | 0.000806 | 12.7065 | 12.3017
29520 | 8.2 | 1801 | 90 | 24.9 | 40.3 | 196.4 | 40 | 89.9 | 95.3 | 96 | 98.7 | 114.85 | 69.4 | 21.9 | 587.7 | 367.3 | 103.9 | 5.2 | 103 | 0.73733 | 0.8278 | 0.83077 | -0.0006 | 90 | 90.8 | 89.2 | 83.9 | 87.4 | 80.5 | 1.5 | 0.7373 | 0.000805 | 12.6912 | 12.2834
29550 | 8.2083 | 1800 | 90 | 25 | 40.3 | 196.5 | 40 | 89.9 | 95.3 | 96 | 98.8 | 114.82 | 70.2 | 21.9 | 580.5 | 367.6 | 103.8 | 5.2 | 103 | 0.73746 | 0.8278 | 0.83077 | -0.0006 | 90 | 90.8 | 89.2 | 84 | 87.4 | 80.6 | 1.489 | 0.7374 | 0.000806 | 12.6759 | 12.2636
29580 | 8.2167 | 1799 | 90 | 25 | 40.2 | 196.5 | 40 | 89.9 | 95.3 | 96 | 98.8 | 114.82 | 72.7 | 21.9 | 583.6 | 367.4 | 104 | 5.2 | 103 | 0.73807 | 0.8278 | 0.83077 | -0.0006 | 90 | 90.8 | 89.1 | 83.9 | 87.4 | 80.5 | 1.507 | 0.7381 | 0.000805 | 12.5689 | 12.1707
29610 | 8.225 | 1800 | 90 | 25 | 40.2 | 196.5 | 40 | 89.9 | 95.3 | 96 | 98.7 | 114.27 | 70.6 | 21.9 | 581.8 | 367.7 | 103.9 | 5.2 | 102.9 | 0.73666 | 0.8278 | 0.83077 | -0.0006 | 90 | 90.8 | 89.1 | 83.9 | 87.3 | 80.5 | 1.502 | 0.7366 | 0.000805 | 12.7984 | 12.3856
29640 | 8.2333 | 1800 | 90 | 25 | 40.3 | 196.6 | 40.1 | 89.9 | 95.2 | 96 | 98.7 | 113.02 | 71.8 | 21.9 | 586.4 | 367.6 | 104 | 5.2 | 103 | 0.73733 | 0.8278 | 0.83077 | -0.0006 | 90 | 90.8 | 89.2 | 83.9 | 87.3 | 80.4 | 1.504 | 0.7373 | 0.000805 | 12.6912 | 12.2834
29670 | 8.2417 | 1800 | 90 | 25.1 | 40.3 | 196.6 | 40.2 | 90 | 95.3 | 96 | 98.7 | 112.94 | 70.6 | 21.8 | 581.1 | 367.4 | 103.9 | 5.2 | 102.9 | 0.73801 | 0.8278 | 0.83077 | -0.0006 | 90 | 90.8 | 89.2 | 84 | 87.4 | 80.5 | 1.502 | 0.738 | 0.000806 | 12.5842 | 12.1798
29700 | 8.25 | 1800 | 90 | 25.2 | 40.4 | 196.7 | 40.1 | 90 | 95.3 | 96 | 98.8 | 112.61 | 71 | 21.9 | 581.6 | 367.2 | 103.9 | 5.2 | 103 | 0.73825 | 0.8278 | 0.83077 | -0.0006 | 90 | 90.8 | 89.2 | 83.9 | 87.4 | 80.5 | 1.503 | 0.7383 | 0.000805 | 12.5384 | 12.1433
29730 | 8.2583 | 1799 | 90 | 25.2 | 40.5 | 196.7 | 40 | 90 | 95.3 | 96 | 98.7 | 114.96 | 70.2 | 22 | 595.7 | 367.5 | 104 | 5.2 | 103 | 0.73709 | 0.8278 | 0.83077 | -0.0006 | 90.1 | 90.9 | 89.3 | 83.9 | 87.3 | 80.4 | 1.499 | 0.7371 | 0.000805 | 12.7218 | 12.3108
29760 | 8.2667 | 1799 | 90 | 25 | 40.5 | 196.8 | 40 | 90 | 95.3 | 96 | 98.7 | 115.34 | 68.3 | 22 | 595.1 | 367.5 | 103.8 | 5.2 | 103 | 0.73703 | 0.8278 | 0.83077 | -0.0006 | 90 | 90.8 | 89.1 | 83.8 | 87.3 | 80.4 | 1.496 | 0.737 | 0.000804 | 12.7371 | 12.3291
29790 | 8.275 | 1800 | 90 | 24.8 | 40.5 | 196.8 | 40 | 89.9 | 95.3 | 96 | 98.7 | 114.54 | 70.2 | 22 | 588.8 | 367.4 | 103.9 | 5.2 | 103 | 0.73758 | 0.8278 | 0.83077 | -0.0006 | 90 | 90.8 | 89.2 | 83.8 | 87.3 | 80.4 | 1.502 | 0.7376 | 0.000804 | 12.6453 | 12.2452
29820 | 8.2833 | 1800 | 90 | 24.7 | 40.4 | 196.8 | 40 | 89.9 | 95.3 | 96 | 98.8 | 114.65 | 70.6 | 21.9 | 596.3 | 367.7 | 103.9 | 5.2 | 103.2 | 0.73703 | 0.8278 | 0.83077 | -0.0006 | 90 | 90.8 | 89.2 | 84 | 87.5 | 80.6 | 1.502 | 0.737 | 0.000806 | 12.7371 | 12.3291
29850 | 8.2917 | 1800 | 90 | 24.8 | 40.4 | 196.8 | 40 | 89.9 | 95.3 | 96 | 98.7 | 114.71 | 69.3 | 21.9 | 589.6 | 367.5 | 104 | 5.2 | 103 | 0.73721 | 0.8278 | 0.83077 | -0.0006 | 90 | 90.8 | 89.2 | 84 | 87.5 | 80.6 | 1.497 | 0.7372 | 0.000806 | 12.7065 | 12.3017
29880 | 8.3 | 1800 | 90 | 24.9 | 40.4 | 196.8 | 40.1 | 89.9 | 95.3 | 96 | 98.7 | 114.73 | 68.5 | 22 | 594.1 | 367.4 | 103.8 | 5.3 | 103 | 0.73721 | 0.8278 | 0.83077 | -0.0006 | 90 | 90.8 | 89.1 | 83.9 | 87.3 | 80.4 | 1.499 | 0.7372 | 0.000805 | 12.7065 | 12.3017
29910 | 8.3083 | 1800 | 90 | 25 | 40.4 | 196.8 | 40 | 90 | 95.3 | 96 | 98.8 | 114.68 | 69.8 | 21.9 | 591.4 | 367.3 | 103.9 | 5.2 | 103.1 | 0.73697 | 0.8278 | 0.83077 | -0.0006 | 90 | 90.8 | 89.1 | 84 | 87.4 | 80.5 | 1.503 | 0.737 | 0.000806 | 12.7371 | 12.3383
29940 | 8.3167 | 1800 | 90 | 25 | 40.5 | 196.8 | 40 | 90 | 95.3 | 96 | 98.8 | 116.15 | 68.6 | 21.9 | 593.5 | 367.6 | 103.9 | 5.3 | 103 | 0.73746 | 0.8278 | 0.83077 | -0.0006 | 90.1 | 90.8 | 89.3 | 84.1 | 87.5 | 80.6 | 1.503 | 0.7375 | 0.000806 | 12.6606 | 12.2544
29970 | 8.325 | 1800 | 90 | 25 | 40.5 | 196.8 | 40 | 90 | 95.3 | 96 | 98.7 | 115.48 | 70.3 | 21.9 | 590.2 | 367.4 | 103.8 | 5.3 | 103 | 0.73844 | 0.8278 | 0.83077 | -0.0006 | 90 | 90.7 | 89.2 | 83.9 | 87.3 | 80.4 | 1.498 | 0.7384 | 0.000805 | 12.5231 | 12.1144
30000 | 8.3333 | 1800 | 90 | 25.1 | 40.6 | 196.7 | 40 | 90 | 95.3 | 96 | 98.7 | 113.12 | 69.2 | 21.8 | 585.8 | 367.3 | 103.9 | 5.3 | 103 | 0.73697 | 0.8278 | 0.83077 | -0.0006 | 90 | 90.9 | 89.2 | 83.9 | 87.3 | 80.4 | 1.497 | 0.737 | 0.000805 | 12.7371 | 12.3383
30030 | 8.3417 | 1800 | 90 | 25.2 | 40.5 | 196.7 | 39.9 | 90 | 95.3 | 96 | 98.7 | 113.56 | 67.8 | 21.8 | 588.1 | 367.6 | 103.9 | 5.3 | 102.9 | 0.73727 | 0.8278 | 0.83077 | -0.0006 | 90 | 90.8 | 89.2 | 83.9 | 87.3 | 80.4 | 1.495 | 0.7373 | 0.000805 | 12.6912 | 12.2925
30060 | 8.35 | 1800 | 90 | 25.2 | 40.5 | 196.7 | 40 | 89.9 | 95.3 | 96 | 98.8 | 115.06 | 69 | 21.8 | 583.4 | 367.2 | 103.9 | 5.3 | 102.9 | 0.73727 | 0.8278 | 0.83077 | -0.0006 | 90 | 90.9 | 89.2 | 83.9 | 87.3 | 80.5 | 1.503 | 0.7373 | 0.000805 | 12.6912 | 12.2925
30090 | 8.3583 | 1800 | 90 | 25.2 | 40.4 | 196.7 | 40 | 89.9 | 95.3 | 96 | 98.7 | 114.88 | 66.3 | 21.8 | 585.8 | 367.4 | 103.9 | 5.3 | 102.9 | 0.73733 | 0.8278 | 0.83077 | -0.0006 | 90 | 90.8 | 89.2 | 83.9 | 87.4 | 80.5 | 1.5 | 0.7373 | 0.000805 | 12.6912 | 12.2834
30120 | 8.3667 | 1800 | 90 | 25 | 40.4 | 196.6 | 40 | 90 | 95.3 | 96 | 98.8 | 113.69 | 64.8 | 21.8 | 579.5 | 367.5 | 103.8 | 5.3 | 103 | 0.73758 | 0.8278 | 0.83077 | -0.0006 | 90 | 90.8 | 89.1 | 84 | 87.5 | 80.5 | 1.499 | 0.7376 | 0.000806 | 12.6453 | 12.2453
30150 | 8.375 | 1800 | 90 | 24.8 | 40.4 | 196.5 | 40 | 90 | 95.3 | 96 | 98.7 | 113.93 | 65.9 | 21.9 | 588.1 | 367.5 | 104 | 5.3 | 102.9 | 0.73801 | 0.8278 | 0.83077 | -0.0006 | 90 | 90.8 | 89.1 | 84 | 87.5 | 80.5 | 1.497 | 0.738 | 0.000806 | 12.5842 | 12.1798
30180 | 8.3833 | 1800 | 90 | 24.7 | 40.4 | 196.6 | 40 | 90 | 95.3 | 96 | 98.8 | 113.67 | 65.6 | 22 | 581.3 | 367.3 | 104 | 5.3 | 103 | 0.73721 | 0.8278 | 0.83077 | -0.0006 | 90 | 90.8 | 89.2 | 83.9 | 87.4 | 80.5 | 1.498 | 0.7372 | 0.000805 | 12.7065 | 12.3017
30210 | 8.3917 | 1800 | 90 | 24.8 | 40.4 | 196.7 | 40.1 | 90 | 95.3 | 96 | 98.7 | 115.4 | 66.5 | 21.9 | 596.9 | 367.4 | 103.8 | 5.3 | 103 | 0.7374 | 0.8278 | 0.83077 | -0.0006 | 90 | 90.9 | 89.2 | 84.1 | 87.5 | 80.6 | 1.503 | 0.7374 | 0.000806 | 12.6759 | 12.2727
30240 | 8.4 | 1800 | 90 | 24.9 | 40.5 | 196.7 | 40 | 90 | 95.3 | 96 | 98.7 | 113.73 | 65.3 | 21.9 | 595.8 | 367.2 | 103.9 | 5.3 | 103 | 0.73819 | 0.8278 | 0.83077 | -0.0006 | 89.9 | 90.8 | 89.1 | 84 | 87.4 | 80.5 | 1.504 | 0.7382 | 0.000806 | 12.5537 | 12.1615
30270 | 8.4083 | 1800 | 90 | 25 | 40.5 | 196.8 | 40 | 90 | 95.3 | 96 | 98.8 | 114.65 | 66.6 | 21.9 | 591.2 | 367.6 | 103.8 | 5.3 | 103 | 0.73733 | 0.8278 | 0.83077 | -0.0006 | 90 | 90.8 | 89.2 | 84.1 | 87.6 | 80.7 | 1.505 | 0.7373 | 0.000807 | 12.6912 | 12.2834
30300 | 8.4167 | 1800 | 90 | 25 | 40.5 | 196.8 | 40 | 90 | 95.3 | 96 | 98.8 | 115.23 | 66.8 | 21.9 | 583.2 | 367.4 | 104 | 5.3 | 103 | 0.73733 | 0.8278 | 0.83077 | -0.0006 | 90 | 90.8 | 89.2 | 84.1 | 87.6 | 80.7 | 1.506 | 0.7373 | 0.000807 | 12.6912 | 12.2834
30330 | 8.425 | 1800 | 90 | 25 | 40.5 | 196.9 | 40 | 90 | 95.3 | 96 | 98.7 | 116.24 | 68.9 | 21.8 | 577.6 | 367.9 | 103.9 | 5.3 | 103.2 | 0.73776 | 0.8278 | 0.83077 | -0.0006 | 90 | 90.8 | 89.2 | 84 | 87.4 | 80.5 | 1.501 | 0.7378 | 0.000806 | 12.6148 | 12.2179
30360 | 8.4333 | 1800 | 90 | 25.1 | 40.5 | 196.9 | 39.9 | 90 | 95.3 | 96 | 98.7 | 116.41 | 67.3 | 21.9 | 596.7 | 367.6 | 103.9 | 5.3 | 103.2 | 0.73709 | 0.8278 | 0.83077 | -0.0006 | 90 | 90.8 | 89.1 | 84.1 | 87.5 | 80.6 | 1.498 | 0.7371 | 0.000807 | 12.7218 | 12.32
30390 | 8.4417 | 1801 | 90 | 25.2 | 40.4 | 197 | 39.9 | 90 | 95.3 | 96 | 98.7 | 114.24 | 66.7 | 21.9 | 595.3 | 367.4 | 103.8 | 5.3 | 103 | 0.73684 | 0.8278 | 0.83077 | -0.0006 | 90 | 90.8 | 89.2 | 84.1 | 87.5 | 80.6 | 1.499 | 0.7368 | 0.000807 | 12.7678 | 12.3581
30420 | 8.45 | 1800 | 90 | 25.2 | 40.3 | 197 | 39.9 | 90 | 95.3 | 96 | 98.8 | 114.78 | 66.6 | 21.8 | 588.1 | 367.4 | 104 | 5.3 | 103.2 | 0.73721 | 0.8278 | 0.83077 | -0.0006 | 90 | 90.9 | 89.2 | 84.1 | 87.6 | 80.7 | 1.504 | 0.7372 | 0.000807 | 12.7065 | 12.3017
30450 | 8.4583 | 1800 | 90 | 25.2 | 40.1 | 196.9 | 40 | 90 | 95.3 | 96 | 98.7 | 113.9 | 67.5 | 21.9 | 587.6 | 367.6 | 104 | 5.3 | 103.1 | 0.73666 | 0.8278 | 0.83077 | -0.0006 | 90 | 90.8 | 89.2 | 84.2 | 87.6 | 80.7 | 1.507 | 0.7367 | 0.000807 | 12.7831 | 12.3856
30480 | 8.4667 | 1800 | 90 | 25 | 40 | 196.8 | 40 | 90 | 95.3 | 96 | 98.8 | 114.1 | 65.3 | 21.8 | 587.1 | 367.4 | 104 | 5.3 | 103.2 | 0.73764 | 0.8278 | 0.83077 | -0.0006 | 90 | 90.8 | 89.2 | 84.1 | 87.6 | 80.7 | 1.499 | 0.7377 | 0.000807 | 12.6301 | 12.2362
30510 | 8.475 | 1800 | 90 | 24.8 | 39.9 | 196.8 | 39.9 | 90 | 95.3 | 96 | 98.8 | 114.34 | 65.4 | 22 | 591.5 | 367.5 | 104 | 5.3 | 103.2 | 0.73752 | 0.8278 | 0.83077 | -0.0006 | 90 | 90.8 | 89.2 | 84.2 | 87.7 | 80.8 | 1.506 | 0.7375 | 0.000808 | 12.6607 | 12.2544
30540 | 8.4833 | 1800 | 90 | 24.7 | 39.8 | 196.7 | 40 | 90 | 95.3 | 96 | 98.7 | 115 | 64.3 | 21.9 | 591.6 | 367.6 | 103.9 | 5.3 | 103 | 0.73703 | 0.8278 | 0.83077 | -0.0006 | 90 | 90.8 | 89.2 | 84.2 | 87.6 | 80.7 | 1.492 | 0.737 | 0.000807 | 12.7371 | 12.3291
30570 | 8.4917 | 1800 | 90 | 24.9 | 39.8 | 196.7 | 39.9 | 90 | 95.3 | 96 | 98.7 | 115.02 | 62.9 | 21.9 | 586 | 367.2 | 103.9 | 5.3 | 103 | 0.73715 | 0.8278 | 0.83077 | -0.0006 | 90 | 90.8 | 89.1 | 84 | 87.4 | 80.6 | 1.496 | 0.7371 | 0.000806 | 12.7218 | 12.3108
30600 | 8.5 | 1800 | 90 | 24.9 | 39.7 | 196.7 | 39.9 | 90 | 95.3 | 96 | 98.7 | 114.44 | 62.2 | 21.9 | 585.8 | 367.3 | 103.9 | 5.3 | 102.9 | 0.73752 | 0.8278 | 0.83077 | -0.0006 | 89.9 | 90.8 | 89.1 | 84 | 87.5 | 80.5 | 1.5 | 0.7375 | 0.000806 | 12.6606 | 12.2636
30630 | 8.5083 | 1800 | 90 | 24.9 | 39.7 | 196.6 | 39.9 | 90 | 95.3 | 96 | 98.7 | 114.69 | 62.8 | 21.9 | 576.6 | 367.4 | 103.9 | 5.3 | 102.9 | 0.73764 | 0.8278 | 0.83077 | -0.0006 | 90 | 90.9 | 89.2 | 84 | 87.4 | 80.5 | 1.501 | 0.7377 | 0.000806 | 12.63 | 12.2361
30660 | 8.5167 | 1800 | 90 | 24.9 | 39.6 | 196.6 | 39.9 | 90 | 95.3 | 96 | 98.7 | 114.75 | 62.6 | 21.9 | 594.9 | 367.3 | 104 | 5.3 | 102.8 | 0.73684 | 0.8278 | 0.83077 | -0.0006 | 90 | 90.8 | 89.2 | 84 | 87.4 | 80.5 | 1.501 | 0.7368 | 0.000806 | 12.7678 | 12.3581
30690 | 8.525 | 1800 | 89.9 | 25 | 39.6 | 196.5 | 39.9 | 90 | 95.3 | 96 | 98.7 | 113.72 | 61.8 | 21.8 | 595.2 | 367.3 | 104 | 5.3 | 102.9 | 0.73733 | 0.8278 | 0.83077 | -0.0006 | 90 | 90.8 | 89.2 | 83.9 | 87.3 | 80.4 | 1.5 | 0.7373 | 0.000805 | 12.6912 | 12.2834
30720 | 8.5333 | 1800 | 90 | 25.1 | 39.6 | 196.5 | 39.9 | 90 | 95.2 | 96 | 98.7 | 114.8 | 63.5 | 21.8 | 594 | 367.4 | 104 | 5.3 | 102.9 | 0.73789 | 0.8278 | 0.83077 | -0.0006 | 90 | 90.8 | 89.2 | 83.9 | 87.3 | 80.5 | 1.502 | 0.7379 | 0.000805 | 12.5995 | 12.1981
30750 | 8.5417 | 1800 | 90 | 25.1 | 39.7 | 196.5 | 39.9 | 90 | 95.3 | 96 | 98.7 | 113.68 | 61.7 | 21.8 | 594 | 367.3 | 103.8 | 5.2 | 102.8 | 0.73709 | 0.8278 | 0.83077 | -0.0006 | 89.9 | 90.7 | 89.1 | 83.9 | 87.4 | 80.5 | 1.497 | 0.737 | 0.000805 | 12.7371 | 12.3291
30780 | 8.55 | 1799 | 90 | 25.2 | 39.7 | 196.4 | 39.9 | 90 | 95.3 | 96 | 98.8 | 113.37 | 62 | 21.8 | 582.5 | 367.3 | 104.2 | 5.2 | 103 | 0.73721 | 0.8278 | 0.83077 | -0.0006 | 90 | 90.9 | 89.1 | 84.1 | 87.6 | 80.6 | 1.491 | 0.7372 | 0.000806 | 12.7065 | 12.3017
30810 | 8.5583 | 1800 | 90 | 25.3 | 39.7 | 196.4 | 40.1 | 90 | 95.3 | 96 | 98.8 | 113.8 | 62.6 | 21.8 | 581.4 | 367.5 | 104 | 5.2 | 103.1 | 0.73727 | 0.8278 | 0.83077 | -0.0006 | 90 | 90.8 | 89.2 | 84.2 | 87.7 | 80.7 | 1.502 | 0.7373 | 0.000808 | 12.6912 | 12.2926
30840 | 8.5667 | 1800 | 90 | 25.1 | 39.7 | 196.3 | 40 | 90 | 95.3 | 96 | 98.7 | 115.42 | 59.7 | 21.9 | 583.8 | 367.2 | 104 | 5.2 | 102.8 | 0.73715 | 0.8278 | 0.83077 | -0.0006 | 90 | 90.9 | 89.2 | 84 | 87.4 | 80.5 | 1.505 | 0.7372 | 0.000806 | 12.7065 | 12.3108
30870 | 8.575 | 1800 | 90 | 24.9 | 39.7 | 196.3 | 39.9 | 90 | 95.3 | 96 | 98.7 | 115.91 | 62.3 | 21.9 | 594.1 | 367.3 | 103.8 | 5.2 | 102.8 | 0.73789 | 0.8278 | 0.83077 | -0.0006 | 90 | 90.8 | 89.1 | 83.9 | 87.4 | 80.4 | 1.503 | 0.7379 | 0.000805 | 12.5995 | 12.1981
30900 | 8.5833 | 1800 | 90 | 24.7 | 39.7 | 196.2 | 39.9 | 90 | 95.3 | 96 | 98.7 | 115.97 | 62 | 21.9 | 592.7 | 367.2 | 104 | 5.2 | 102.8 | 0.73764 | 0.8278 | 0.83077 | -0.0006 | 90 | 90.9 | 89.2 | 84 | 87.4 | 80.5 | 1.5 | 0.7377 | 0.000806 | 12.63 | 12.2361
30930 | 8.5917 | 1800 | 90 | 24.8 | 39.7 | 196.2 | 39.9 | 90 | 95.3 | 96 | 98.8 | 115.9 | 61.9 | 21.9 | 587.1 | 367.3 | 104.1 | 5.2 | 102.9 | 0.7374 | 0.8278 | 0.83077 | -0.0006 | 89.9 | 90.8 | 89.1 | 84.1 | 87.5 | 80.6 | 1.501 | 0.7374 | 0.000806 | 12.6759 | 12.2818
30960 | 8.6 | 1800 | 90 | 24.9 | 39.6 | 196.2 | 39.9 | 90 | 95.3 | 96 | 98.7 | 115.39 | 62.9 | 21.8 | 585.2 | 367.3 | 103.9 | 5.2 | 103 | 0.73697 | 0.8278 | 0.83077 | -0.0006 | 90 | 90.9 | 89.2 | 83.9 | 87.3 | 80.4 | 1.492 | 0.737 | 0.000805 | 12.7371 | 12.3383
30990 | 8.6083 | 1800 | 90 | 24.9 | 39.6 | 196.2 | 40 | 90 | 95.3 | 96 | 98.8 | 113.68 | 61.9 | 21.8 | 579.4 | 367.5 | 103.9 | 5.2 | 103 | 0.7374 | 0.8278 | 0.83077 | -0.0006 | 90 | 90.8 | 89.2 | 84 | 87.5 | 80.6 | 1.514 | 0.7374 | 0.000806 | 12.6759 | 12.2727
31020 | 8.6167 | 1800 | 90 | 24.9 | 39.6 | 196.2 | 40 | 89.9 | 95.3 | 96 | 98.7 | 114.16 | 60.7 | 21.8 | 586.2 | 367.3 | 104 | 5.2 | 102.9 | 0.73727 | 0.8278 | 0.83077 | -0.0006 | 90 | 90.8 | 89.2 | 84 | 87.4 | 80.5 | 1.498 | 0.7373 | 0.000806 | 12.6912 | 12.2925
31050 | 8.625 | 1800 | 90 | 24.9 | 39.5 | 196.2 | 40 | 90 | 95.3 | 96 | 98.8 | 114.02 | 59 | 21.9 | 584.4 | 366.8 | 104.1 | 5.2 | 102.9 | 0.73678 | 0.8278 | 0.83077 | -0.0006 | 90 | 90.8 | 89.2 | 84 | 87.4 | 80.5 | 1.498 | 0.7368 | 0.000806 | 12.7678 | 12.3673
31080 | 8.6333 | 1800 | 90 | 25 | 39.6 | 196.3 | 40.1 | 90 | 95.3 | 96 | 98.7 | 115.29 | 61.2 | 21.8 | 581.7 | 367.1 | 104 | 5.2 | 102.9 | 0.73721 | 0.8278 | 0.83077 | -0.0006 | 90 | 90.8 | 89.1 | 83.9 | 87.3 | 80.4 | 1.494 | 0.7372 | 0.000805 | 12.7065 | 12.3017
31110 | 8.6417 | 1800 | 90 | 25.1 | 39.6 | 196.4 | 40 | 90 | 95.3 | 96 | 98.7 | 115.05 | 59.9 | 21.8 | 596.3 | 367.3 | 103.9 | 5.2 | 102.8 | 0.73795 | 0.8278 | 0.83077 | -0.0006 | 90 | 90.9 | 89.2 | 83.9 | 87.4 | 80.5 | 1.498 | 0.738 | 0.000805 | 12.5842 | 12.1889
31140 | 8.65 | 1800 | 90 | 25.1 | 39.6 | 196.4 | 40 | 90 | 95.3 | 96 | 98.9 | 114.61 | 61 | 21.9 | 591.8 | 367.5 | 103.9 | 5.2 | 103 | 0.73727 | 0.8278 | 0.83077 | -0.0006 | 90 | 90.8 | 89.1 | 84.1 | 87.6 | 80.6 | 1.502 | 0.7372 | 0.000807 | 12.7065 | 12.2925
31170 | 8.6583 | 1800 | 90 | 25.1 | 39.6 | 196.4 | 40 | 90 | 95.3 | 96 | 98.8 | 113.44 | 61.1 | 21.8 | 583.3 | 367.4 | 104 | 5.3 | 103 | 0.73697 | 0.8278 | 0.83077 | -0.0006 | 90.1 | 90.9 | 89.3 | 84 | 87.5 | 80.6 | 1.504 | 0.737 | 0.000806 | 12.7371 | 12.3291
31200 | 8.6667 | 1800 | 90 | 25.3 | 39.6 | 196.5 | 40 | 90 | 95.3 | 96 | 98.7 | 113.43 | 58.6 | 21.7 | 585.8 | 367.3 | 104 | 5.3 | 102.9 | 0.73776 | 0.8278 | 0.83077 | -0.0006 | 90 | 90.8 | 89.1 | 84 | 87.4 | 80.6 | 1.504 | 0.7377 | 0.000806 | 12.63 | 12.2179
31230 | 8.675 | 1800 | 90 | 25.2 | 39.6 | 196.5 | 40 | 90 | 95.3 | 96 | 98.7 | 114.93 | 58.6 | 21.8 | 594.6 | 367 | 104 | 5.3 | 102.8 | 0.73789 | 0.8278 | 0.83077 | -0.0006 | 90 | 90.8 | 89.2 | 83.9 | 87.3 | 80.4 | 1.491 | 0.7379 | 0.000805 | 12.5995 | 12.1981
31260 | 8.6833 | 1800 | 90 | 25 | 39.6 | 196.5 | 39.9 | 90 | 95.3 | 96 | 98.8 | 114.5 | 58.9 | 21.9 | 587.1 | 367.2 | 104 | 5.3 | 102.9 | 0.73819 | 0.8278 | 0.83077 | -0.0006 | 90 | 90.8 | 89.2 | 84 | 87.5 | 80.6 | 1.5 | 0.7382 | 0.000806 | 12.5537 | 12.1524
31290 | 8.6917 | 1800 | 90 | 24.8 | 39.6 | 196.5 | 40 | 90 | 95.3 | 96 | 98.7 | 114.23 | 60.5 | 21.9 | 582.3 | 367.4 | 104 | 5.3 | 102.9 | 0.73684 | 0.8278 | 0.83077 | -0.0006 | 90 | 90.8 | 89.1 | 84 | 87.4 | 80.5 | 1.498 | 0.7368 | 0.000805 | 12.7677 | 12.3581
31320 | 8.7 | 1800 | 90 | 24.8 | 39.6 | 196.5 | 40 | 90 | 95.3 | 96 | 98.8 | 114.08 | 60.1 | 21.8 | 579.2 | 367.2 | 104.2 | 5.3 | 102.9 | 0.73715 | 0.8278 | 0.83077 | -0.0006 | 90 | 90.9 | 89.1 | 84 | 87.5 | 80.5 | 1.503 | 0.7372 | 0.000806 | 12.7065 | 12.3108
31350 | 8.7083 | 1800 | 90 | 24.9 | 39.6 | 196.5 | 40 | 90 | 95.3 | 96 | 98.8 | 115.09 | 59.9 | 21.9 | 594.4 | 367.4 | 104 | 5.3 | 102.9 | 0.73727 | 0.8278 | 0.83077 | -0.0006 | 90 | 90.8 | 89.2 | 84 | 87.5 | 80.5 | 1.503 | 0.7373 | 0.000806 | 12.6912 | 12.2925
31380 | 8.7167 | 1800 | 90 | 24.9 | 39.6 | 196.5 | 40 | 90 | 95.3 | 96 | 98.7 | 114.44 | 59.7 | 21.8 | 592.8 | 367 | 103.9 | 5.3 | 102.9 | 0.73746 | 0.8278 | 0.83077 | -0.0006 | 90.1 | 90.9 | 89.2 | 83.9 | 87.3 | 80.5 | 1.5 | 0.7375 | 0.000805 | 12.6606 | 12.2544
31410 | 8.725 | 1800 | 90 | 24.9 | 39.7 | 196.5 | 40 | 90 | 95.3 | 96 | 98.8 | 115.23 | 58.9 | 21.8 | 592.5 | 367.3 | 103.9 | 5.3 | 102.9 | 0.73801 | 0.8278 | 0.83077 | -0.0006 | 89.9 | 90.8 | 89.1 | 84 | 87.4 | 80.5 | 1.503 | 0.738 | 0.000806 | 12.5842 | 12.1889
31440 | 8.7333 | 1800 | 90 | 24.9 | 39.6 | 196.5 | 39.9 | 90 | 95.3 | 96 | 98.8 | 114.37 | 60.6 | 21.8 | 594.7 | 367.2 | 103.8 | 5.3 | 102.8 | 0.7374 | 0.8278 | 0.83077 | -0.0006 | 90 | 90.8 | 89.2 | 84 | 87.5 | 80.6 | 1.492 | 0.7374 | 0.000806 | 12.6759 | 12.2727
31470 | 8.7417 | 1800 | 90 | 24.9 | 39.6 | 196.6 | 39.9 | 90 | 95.3 | 96 | 98.8 | 115.43 | 59.7 | 21.8 | 595.3 | 367.1 | 103.8 | 5.3 | 102.9 | 0.73733 | 0.8278 | 0.83077 | -0.0006 | 90 | 90.8 | 89.2 | 84 | 87.4 | 80.5 | 1.489 | 0.7373 | 0.000806 | 12.6912 | 12.2834
31500 | 8.75 | 1800 | 90 | 25 | 39.5 | 196.5 | 39.9 | 89.9 | 95.3 | 96 | 98.8 | 114.9 | 59.7 | 21.8 | 585.1 | 367.1 | 103.9 | 5.3 | 102.8 | 0.73721 | 0.8278 | 0.83077 | -0.0006 | 90 | 90.8 | 89.1 | 83.9 | 87.4 | 80.4 | 1.476 | 0.7372 | 0.000805 | 12.7065 | 12.3017
31530 | 8.7583 | 1800 | 90 | 25.1 | 39.5 | 196.4 | 39.9 | 89.9 | 95.3 | 96 | 98.8 | 114.44 | 59.4 | 21.7 | 582.5 | 367 | 103.9 | 5.2 | 102.9 | 0.73721 | 0.8278 | 0.83077 | -0.0006 | 90 | 90.8 | 89.1 | 84 | 87.4 | 80.5 | 1.502 | 0.7372 | 0.000806 | 12.7065 | 12.3017
31560 | 8.7667 | 1800 | 90 | 25.1 | 39.4 | 196.4 | 40 | 89.9 | 95.3 | 96 | 98.8 | 114.82 | 60 | 21.8 | 595.3 | 367.4 | 103.9 | 5.2 | 102.8 | 0.73721 | 0.8278 | 0.83077 | -0.0006 | 89.9 | 90.8 | 89.1 | 84 | 87.5 | 80.5 | 1.494 | 0.7372 | 0.000806 | 12.7065 | 12.3108
31590 | 8.775 | 1800 | 90 | 25.2 | 39.6 | 196.3 | 39.9 | 89.9 | 95.3 | 96 | 98.8 | 114.7 | 60.1 | 21.8 | 593.9 | 367.4 | 103.9 | 5.2 | 102.8 | 0.7374 | 0.8278 | 0.83077 | -0.0006 | 90 | 90.8 | 89.2 | 83.9 | 87.4 | 80.5 | 1.505 | 0.7374 | 0.000805 | 12.6759 | 12.2727
31620 | 8.7833 | 1800 | 90 | 25.3 | 40 | 196.3 | 40.1 | 89.9 | 95.3 | 96 | 98.7 | 114.98 | 60.8 | 21.7 | 581.6 | 367.1 | 103.8 | 5.2 | 102.8 | 0.73776 | 0.8278 | 0.83077 | -0.0006 | 89.9 | 90.7 | 89 | 84 | 87.4 | 80.5 | 1.5 | 0.7377 | 0.000806 | 12.63 | 12.227
31650 | 8.7917 | 1800 | 90 | 25.3 | 40.4 | 196.4 | 40 | 90 | 95.3 | 96 | 98.7 | 114.66 | 59.8 | 21.8 | 575.8 | 367.3 | 103.9 | 5.2 | 102.8 | 0.73727 | 0.8278 | 0.83077 | -0.0006 | 90 | 90.8 | 89.2 | 84.1 | 87.5 | 80.6 | 1.49 | 0.7373 | 0.000807 | 12.6912 | 12.2925
31680 | 8.8 | 1800 | 90 | 25.1 | 40.7 | 196.5 | 40 | 90 | 95.3 | 96 | 98.7 | 115.33 | 61 | 21.8 | 595.8 | 367.4 | 103.8 | 5.2 | 102.8 | 0.73795 | 0.8278 | 0.83077 | -0.0006 | 90 | 90.8 | 89.1 | 83.9 | 87.3 | 80.4 | 1.509 | 0.7379 | 0.000805 | 12.5995 | 12.1889
31710 | 8.8083 | 1800 | 90 | 24.8 | 40.9 | 196.5 | 39.9 | 90 | 95.3 | 96 | 98.7 | 114.36 | 57.6 | 21.9 | 587.1 | 367.6 | 103.8 | 5.2 | 103 | 0.73733 | 0.8278 | 0.83077 | -0.0006 | 90 | 90.8 | 89.1 | 84 | 87.4 | 80.5 | 1.498 | 0.7373 | 0.000806 | 12.6912 | 12.2834
31740 | 8.8167 | 1800 | 90.1 | 24.7 | 41 | 196.6 | 40 | 90 | 95.3 | 96 | 98.8 | 113.9 | 58.1 | 21.9 | 574.7 | 367.1 | 103.9 | 5.2 | 102.9 | 0.7385 | 0.8278 | 0.83077 | -0.0006 | 90 | 90.8 | 89.1 | 84 | 87.5 | 80.6 | 1.495 | 0.7385 | 0.000806 | 12.5079 | 12.1053
31770 | 8.825 | 1800 | 90.1 | 24.8 | 41.1 | 196.7 | 39.9 | 90 | 95.3 | 96 | 98.7 | 113.72 | 59.7 | 21.9 | 586.9 | 367.2 | 104 | 5.2 | 102.8 | 0.7377 | 0.8278 | 0.83077 | -0.0006 | 90 | 90.8 | 89.1 | 83.9 | 87.3 | 80.4 | 1.498 | 0.7377 | 0.000805 | 12.63 | 12.227
31800 | 8.8333 | 1800 | 90.1 | 24.8 | 41.1 | 196.8 | 39.9 | 90 | 95.3 | 96 | 98.7 | 114.66 | 59.6 | 21.9 | 588.3 | 367.2 | 103.8 | 5.2 | 102.9 | 0.73758 | 0.8278 | 0.83077 | -0.0006 | 90 | 90.9 | 89.2 | 84 | 87.4 | 80.5 | 1.502 | 0.7376 | 0.000806 | 12.6453 | 12.2453
31830 | 8.8417 | 1800 | 90 | 24.8 | 41.1 | 196.9 | 40 | 90 | 95.3 | 96 | 98.7 | 113.68 | 60.7 | 21.9 | 585.3 | 367.1 | 103.9 | 5.2 | 102.8 | 0.73703 | 0.8278 | 0.83077 | -0.0006 | 90 | 90.8 | 89.2 | 83.9 | 87.4 | 80.4 | 1.499 | 0.737 | 0.000805 | 12.7371 | 12.3291
31860 | 8.85 | 1800 | 90 | 24.8 | 41.1 | 197 | 40.1 | 90 | 95.3 | 96 | 98.8 | 113.17 | 58.7 | 21.9 | 581.2 | 367.5 | 104 | 5.2 | 102.9 | 0.73721 | 0.8278 | 0.83077 | -0.0006 | 90 | 90.9 | 89.2 | 84.1 | 87.6 | 80.6 | 1.489 | 0.7372 | 0.000807 | 12.7065 | 12.3017
31890 | 8.8583 | 1800 | 90 | 24.9 | 41.1 | 197.1 | 40 | 90 | 95.3 | 96 | 98.8 | 114.76 | 59.1 | 21.9 | 589 | 367.1 | 104 | 5.2 | 102.9 | 0.7374 | 0.8278 | 0.83077 | -0.0006 | 90 | 90.8 | 89.1 | 84 | 87.5 | 80.6 | 1.502 | 0.7374 | 0.000806 | 12.6759 | 12.2727
31920 | 8.8667 | 1800 | 90 | 25 | 41.2 | 197.1 | 40 | 90 | 95.3 | 96 | 98.7 | 114.35 | 58.4 | 21.9 | 582.3 | 367.1 | 104 | 5.2 | 102.9 | 0.73733 | 0.8278 | 0.83077 | -0.0006 | 90 | 90.9 | 89.2 | 83.9 | 87.3 | 80.4 | 1.505 | 0.7374 | 0.000805 | 12.6759 | 12.2834
31950 | 8.875 | 1800 | 90 | 25.1 | 41.2 | 197.1 | 40 | 90 | 95.3 | 96 | 98.8 | 115.48 | 58.3 | 21.9 | 595.5 | 367.2 | 104 | 5.2 | 102.9 | 0.73727 | 0.8278 | 0.83077 | -0.0006 | 90 | 90.8 | 89.2 | 84.1 | 87.5 | 80.6 | 1.503 | 0.7373 | 0.000807 | 12.6912 | 12.2925
31980 | 8.8833 | 1800 | 90 | 25.1 | 41.2 | 197.2 | 40 | 90 | 95.3 | 96 | 98.8 | 114.65 | 55.8 | 21.8 | 586.3 | 367.4 | 103.7 | 5.3 | 102.9 | 0.73721 | 0.8278 | 0.83077 | -0.0006 | 90 | 90.8 | 89.1 | 84 | 87.4 | 80.6 | 1.503 | 0.7372 | 0.000806 | 12.7065 | 12.3017
32010 | 8.8917 | 1800 | 90 | 25.2 | 40.9 | 197.2 | 40 | 90 | 95.3 | 96 | 98.8 | 113.88 | 57.3 | 21.8 | 593.7 | 367.3 | 103.9 | 5.2 | 102.9 | 0.73776 | 0.8278 | 0.83077 | -0.0006 | 90 | 90.8 | 89.1 | 84.2 | 87.6 | 80.7 | 1.498 | 0.7378 | 0.000807 | 12.6148 | 12.2179
32040 | 8.9 | 1800 | 90 | 25.4 | 40.5 | 197.2 | 39.9 | 90 | 95.3 | 96 | 98.7 | 114.56 | 55.8 | 21.7 | 593.5 | 367 | 103.9 | 5.2 | 102.8 | 0.7374 | 0.8278 | 0.83077 | -0.0006 | 89.9 | 90.8 | 89.1 | 84 | 87.4 | 80.5 | 1.498 | 0.7374 | 0.000806 | 12.6759 | 12.2818
32070 | 8.9083 | 1800 | 90 | 25.3 | 40.1 | 197.1 | 40 | 89.9 | 95.3 | 96 | 98.8 | 113.79 | 57.8 | 21.8 | 580.3 | 367 | 103.9 | 5.3 | 102.9 | 0.73752 | 0.8278 | 0.83077 | -0.0006 | 90 | 90.9 | 89.1 | 84.1 | 87.5 | 80.6 | 1.501 | 0.7375 | 0.000807 | 12.6606 | 12.2544
32100 | 8.9167 | 1800 | 90 | 25.1 | 39.8 | 197.1 | 40 | 89.9 | 95.3 | 96 | 98.8 | 115.04 | 54.7 | 21.9 | 594.8 | 367.3 | 104.1 | 5.3 | 102.9 | 0.73715 | 0.8278 | 0.83077 | -0.0006 | 90 | 90.8 | 89.1 | 84 | 87.6 | 80.6 | 1.505 | 0.7371 | 0.000806 | 12.7218 | 12.3108
32130 | 8.925 | 1800 | 90 | 24.9 | 39.6 | 197 | 40 | 89.9 | 95.3 | 96 | 98.7 | 114.87 | 56.6 | 21.9 | 583.6 | 367.2 | 103.9 | 5.3 | 102.8 | 0.73789 | 0.8278 | 0.83077 | -0.0006 | 90 | 90.8 | 89.2 | 84 | 87.4 | 80.5 | 1.499 | 0.7379 | 0.000806 | 12.5995 | 12.1981
32160 | 8.9333 | 1800 | 89.9 | 24.7 | 39.5 | 196.8 | 40 | 89.9 | 95.3 | 96 | 98.8 | 114.11 | 54.9 | 21.8 | 577.1 | 367.3 | 103.9 | 5.3 | 102.9 | 0.73782 | 0.8278 | 0.83077 | -0.0006 | 90 | 90.8 | 89.2 | 84.2 | 87.6 | 80.7 | 1.501 | 0.7378 | 0.000807 | 12.6148 | 12.2087
32190 | 8.9417 | 1800 | 90 | 24.8 | 39.5 | 196.8 | 39.9 | 89.9 | 95.3 | 96 | 98.8 | 115.32 | 57.6 | 21.8 | 592.9 | 367.2 | 104 | 5.3 | 102.9 | 0.73776 | 0.8278 | 0.83077 | -0.0006 | 90 | 90.8 | 89.1 | 84.1 | 87.5 | 80.6 | 1.507 | 0.7377 | 0.000807 | 12.6301 | 12.2179
32220 | 8.95 | 1800 | 90 | 24.9 | 39.5 | 196.7 | 39.9 | 90 | 95.3 | 96 | 98.8 | 114.42 | 56.8 | 21.8 | 585.4 | 367.2 | 104.2 | 5.3 | 102.9 | 0.73709 | 0.8278 | 0.83077 | -0.0006 | 90 | 90.8 | 89.2 | 84.1 | 87.6 | 80.7 | 1.505 | 0.7371 | 0.000807 | 12.7218 | 12.32
32250 | 8.9583 | 1800 | 90 | 24.9 | 39.5 | 196.6 | 40 | 90 | 95.3 | 96 | 98.7 | 113.88 | 55.9 | 21.8 | 579.1 | 367.3 | 103.7 | 5.3 | 102.8 | 0.73764 | 0.8278 | 0.83077 | -0.0006 | 90 | 90.8 | 89.2 | 84 | 87.5 | 80.6 | 1.503 | 0.7376 | 0.000806 | 12.6453 | 12.2361
32280 | 8.9667 | 1800 | 90 | 24.8 | 39.5 | 196.5 | 39.9 | 90 | 95.3 | 96 | 98.8 | 114.45 | 56.7 | 21.8 | 592.4 | 367.2 | 104 | 5.3 | 102.9 | 0.7377 | 0.8278 | 0.83077 | -0.0006 | 90 | 90.8 | 89.2 | 84.1 | 87.6 | 80.7 | 1.505 | 0.7377 | 0.000807 | 12.6301 | 12.227
32310 | 8.975 | 1800 | 90 | 24.8 | 39.4 | 196.5 | 39.9 | 90 | 95.3 | 96 | 98.8 | 114.88 | 56.9 | 21.8 | 590.4 | 367.2 | 104.1 | 5.3 | 102.9 | 0.73733 | 0.8278 | 0.83077 | -0.0006 | 90 | 90.8 | 89.1 | 84.1 | 87.6 | 80.6 | 1.496 | 0.7373 | 0.000807 | 12.6912 | 12.2834
32340 | 8.9833 | 1800 | 90 | 24.9 | 39.4 | 196.4 | 40 | 90 | 95.3 | 96 | 98.8 | 114.68 | 57.2 | 21.8 | 585.1 | 367.6 | 103.8 | 5.3 | 102.9 | 0.73733 | 0.8278 | 0.83077 | -0.0006 | 90 | 90.9 | 89.2 | 84.1 | 87.6 | 80.7 | 1.505 | 0.7374 | 0.000807 | 12.6759 | 12.2834
32370 | 8.9917 | 1800 | 90 | 25 | 39.4 | 196.3 | 40 | 90 | 95.3 | 96 | 98.8 | 114.67 | 58.4 | 21.7 | 593.3 | 367.3 | 103.9 | 5.3 | 102.9 | 0.73703 | 0.8278 | 0.83077 | -0.0006 | 90 | 90.8 | 89.2 | 84 | 87.5 | 80.6 | 1.503 | 0.737 | 0.000806 | 12.7371 | 12.3291
32400 | 9 | 1800 | 90 | 25.1 | 39.3 | 196.2 | 40 | 90 | 95.3 | 96 | 98.8 | 114.58 | 58.6 | 21.7 | 586 | 367.2 | 104 | 5.2 | 103 | 0.73684 | 0.8278 | 0.83077 | -0.0006 | 90 | 90.8 | 89.1 | 84.1 | 87.5 | 80.6 | 1.506 | 0.7368 | 0.000807 | 12.7678 | 12.3581
32430 | 9.0083 | 1800 | 90 | 25.2 | 39.3 | 196.2 | 40.1 | 89.9 | 95.3 | 96 | 98.8 | 114.15 | 60.3 | 21.6 | 576.8 | 367.4 | 104 | 5.2 | 103.1 | 0.73703 | 0.8278 | 0.83077 | -0.0006 | 90 | 90.8 | 89.2 | 84.2 | 87.6 | 80.7 | 1.503 | 0.737 | 0.000808 | 12.7372 | 12.3292
32460 | 9.0167 | 1800 | 90 | 25.3 | 39.2 | 196.1 | 40.1 | 89.9 | 95.3 | 96 | 98.7 | 112.79 | 58.7 | 21.6 | 574.3 | 367.4 | 103.8 | 5.2 | 102.8 | 0.73764 | 0.8278 | 0.83077 | -0.0006 | 89.9 | 90.8 | 89.1 | 84.1 | 87.5 | 80.6 | 1.502 | 0.7376 | 0.000807 | 12.6453 | 12.2453
32490 | 9.025 | 1800 | 90 | 25.4 | 39.2 | 196.1 | 40 | 90 | 95.3 | 96 | 98.7 | 113.42 | 59.6 | 21.6 | 589.6 | 367 | 104 | 5.2 | 102.8 | 0.73807 | 0.8278 | 0.83077 | -0.0006 | 90 | 90.8 | 89.2 | 84 | 87.4 | 80.5 | 1.505 | 0.7381 | 0.000806 | 12.5689 | 12.1707
32520 | 9.0333 | 1800 | 90 | 25.2 | 39.2 | 196.2 | 40 | 90 | 95.3 | 96 | 98.8 | 113.14 | 57.6 | 21.7 | 586.2 | 367.6 | 104 | 5.2 | 102.9 | 0.7374 | 0.8278 | 0.83077 | -0.0006 | 90 | 90.8 | 89.2 | 84.1 | 87.6 | 80.7 | 1.502 | 0.7374 | 0.000807 | 12.6759 | 12.2727
32550 | 9.0417 | 1800 | 90 | 24.9 | 39.2 | 196.2 | 40.1 | 90 | 95.3 | 96 | 98.7 | 114.8 | 61.2 | 21.8 | 587.7 | 367.2 | 103.9 | 5.2 | 102.9 | 0.7374 | 0.8278 | 0.83077 | -0.0006 | 90 | 90.9 | 89.2 | 84.1 | 87.5 | 80.6 | 1.5 | 0.7374 | 0.000807 | 12.6759 | 12.2727
32580 | 9.05 | 1800 | 90 | 24.8 | 39.2 | 196.2 | 40.1 | 90.1 | 95.3 | 96 | 98.7 | 114.47 | 61.6 | 21.8 | 580.1 | 367.4 | 103.7 | 5.2 | 103 | 0.73733 | 0.8278 | 0.83077 | -0.0006 | 90 | 90.9 | 89.2 | 84.2 | 87.6 | 80.7 | 1.497 | 0.7374 | 0.000807 | 12.6759 | 12.2834
32610 | 9.0583 | 1799 | 90 | 24.8 | 39.3 | 196.2 | 40 | 90.1 | 95.3 | 96 | 98.8 | 114.19 | 61.3 | 21.8 | 585.1 | 367.2 | 104 | 5.2 | 103 | 0.73654 | 0.8278 | 0.83077 | -0.0006 | 90 | 90.9 | 89.2 | 84.1 | 87.6 | 80.7 | 1.496 | 0.7366 | 0.000807 | 12.7984 | 12.404
32640 | 9.0667 | 1800 | 90 | 24.9 | 39.2 | 196.2 | 40 | 90.1 | 95.3 | 96 | 98.7 | 115.68 | 60.4 | 21.8 | 578.4 | 367.2 | 103.8 | 5.2 | 102.9 | 0.7377 | 0.8278 | 0.83077 | -0.0006 | 90.1 | 90.9 | 89.2 | 84.1 | 87.5 | 80.6 | 1.506 | 0.7377 | 0.000807 | 12.6301 | 12.2179
32670 | 9.075 | 1800 | 90 | 24.9 | 39.2 | 196.3 | 39.9 | 90.1 | 95.3 | 96 | 98.8 | 116.34 | 61.4 | 21.8 | 595.3 | 367.1 | 103.9 | 5.2 | 102.9 | 0.73752 | 0.8278 | 0.83077 | -0.0006 | 90.1 | 90.9 | 89.2 | 84 | 87.5 | 80.6 | 1.5 | 0.7376 | 0.000806 | 12.6453 | 12.2453
32700 | 9.0833 | 1799 | 90 | 24.8 | 39.3 | 196.3 | 40 | 90.1 | 95.3 | 96 | 98.8 | 113.64 | 60.1 | 21.8 | 591 | 367 | 103.9 | 5.2 | 102.9 | 0.73697 | 0.8278 | 0.83077 | -0.0006 | 90.1 | 90.9 | 89.2 | 84.1 | 87.6 | 80.6 | 1.496 | 0.737 | 0.000806 | 12.7371 | 12.3291
32730 | 9.0917 | 1800 | 90.1 | 24.8 | 39.6 | 196.3 | 40 | 90.1 | 95.3 | 96 | 98.8 | 114.18 | 61 | 21.8 | 590.3 | 367.2 | 103.9 | 5.2 | 102.9 | 0.7377 | 0.8278 | 0.83077 | -0.0006 | 90 | 90.8 | 89.2 | 84 | 87.4 | 80.5 | 1.502 | 0.7377 | 0.000805 | 12.63 | 12.227
32760 | 9.1 | 1799 | 90.1 | 24.9 | 40 | 196.4 | 40 | 90.1 | 95.3 | 96 | 98.7 | 115.2 | 59.7 | 21.8 | 584.6 | 366.9 | 103.9 | 5.2 | 102.7 | 0.73801 | 0.8278 | 0.83077 | -0.0006 | 90.1 | 90.9 | 89.3 | 83.8 | 87.3 | 80.4 | 1.504 | 0.738 | 0.000804 | 12.5842 | 12.1706
32790 | 9.1083 | 1800 | 90 | 24.9 | 40.5 | 196.5 | 40.1 | 90.1 | 95.4 | 96 | 98.8 | 115.36 | 60.4 | 21.9 | 576.7 | 366.9 | 103.9 | 5.2 | 102.9 | 0.73746 | 0.8278 | 0.83077 | -0.0006 | 90.1 | 90.9 | 89.2 | 84 | 87.4 | 80.5 | 1.489 | 0.7375 | 0.000806 | 12.6606 | 12.2544
32820 | 9.1167 | 1800 | 90 | 25 | 40.8 | 196.6 | 40 | 90.1 | 95.4 | 96 | 98.7 | 115.18 | 59 | 21.8 | 585.8 | 367 | 103.9 | 5.2 | 102.9 | 0.7377 | 0.8278 | 0.83077 | -0.0006 | 90.1 | 90.9 | 89.3 | 84 | 87.4 | 80.5 | 1.493 | 0.7378 | 0.000806 | 12.6148 | 12.2179
32850 | 9.125 | 1800 | 90 | 25.1 | 41 | 196.7 | 40 | 90.1 | 95.4 | 96 | 98.7 | 114.56 | 59.1 | 21.8 | 580.6 | 367 | 103.7 | 5.2 | 102.8 | 0.73703 | 0.8278 | 0.83077 | -0.0006 | 90.1 | 91 | 89.2 | 84 | 87.4 | 80.5 | 1.505 | 0.7371 | 0.000805 | 12.7218 | 12.32
32880 | 9.1333 | 1800 | 90 | 25.3 | 41.1 | 196.9 | 39.9 | 90.1 | 95.4 | 96 | 98.8 | 115.06 | 59.1 | 21.8 | 595.2 | 366.9 | 103.9 | 5.2 | 102.8 | 0.73776 | 0.8278 | 0.83077 | -0.0006 | 90 | 90.9 | 89.2 | 83.9 | 87.4 | 80.5 | 1.501 | 0.7378 | 0.000805 | 12.6147 | 12.2178
32910 | 9.1417 | 1800 | 90 | 25.4 | 41.2 | 197 | 39.9 | 90.1 | 95.4 | 96 | 98.8 | 113.36 | 56.7 | 21.8 | 581.6 | 366.9 | 104 | 5.2 | 102.8 | 0.7366 | 0.8278 | 0.83077 | -0.0006 | 90.1 | 90.9 | 89.3 | 83.9 | 87.4 | 80.5 | 1.499 | 0.7366 | 0.000805 | 12.7984 | 12.3856
32940 | 9.15 | 1800 | 90 | 25.3 | 41.2 | 197 | 39.9 | 90 | 95.4 | 96 | 98.7 | 114.77 | 57.9 | 21.9 | 593.4 | 367.2 | 103.8 | 5.2 | 102.8 | 0.73758 | 0.8278 | 0.83077 | -0.0006 | 90 | 90.8 | 89.1 | 83.9 | 87.4 | 80.4 | 1.495 | 0.7376 | 0.000805 | 12.6453 | 12.2453
32970 | 9.1583 | 1800 | 90 | 25 | 41.2 | 197 | 39.9 | 90 | 95.4 | 96 | 98.7 | 114.77 | 57.2 | 21.9 | 587.4 | 366.8 | 103.7 | 5.2 | 102.8 | 0.7374 | 0.8278 | 0.83077 | -0.0006 | 90 | 90.8 | 89.2 | 83.9 | 87.3 | 80.4 | 1.5 | 0.7374 | 0.000805 | 12.6759 | 12.2727
33000 | 9.1667 | 1800 | 90 | 24.8 | 41.2 | 197 | 40 | 90 | 95.4 | 96 | 98.7 | 114.2 | 58.3 | 21.9 | 585.9 | 367 | 104.1 | 5.2 | 102.8 | 0.73691 | 0.8278 | 0.83077 | -0.0006 | 90 | 90.8 | 89.1 | 83.8 | 87.3 | 80.3 | 1.499 | 0.7369 | 0.000804 | 12.7524 | 12.3474
33030 | 9.175 | 1800 | 90 | 24.8 | 41.2 | 197 | 40 | 90 | 95.4 | 96 | 98.7 | 115.59 | 56.2 | 21.8 | 594.8 | 367.2 | 104.1 | 5.2 | 102.8 | 0.73819 | 0.8278 | 0.83077 | -0.0006 | 90 | 90.8 | 89.2 | 83.9 | 87.3 | 80.4 | 1.501 | 0.7382 | 0.000805 | 12.5537 | 12.1524
33060 | 9.1833 | 1800 | 90 | 24.9 | 41.2 | 197 | 40 | 90.1 | 95.4 | 96 | 98.8 | 113.6 | 55.8 | 21.8 | 583.1 | 367 | 104 | 5.2 | 102.9 | 0.73764 | 0.8278 | 0.83077 | -0.0006 | 90 | 90.9 | 89.2 | 83.9 | 87.4 | 80.5 | 1.503 | 0.7377 | 0.000805 | 12.63 | 12.2361
33090 | 9.1917 | 1800 | 90 | 24.9 | 41.3 | 197 | 40.1 | 90.1 | 95.4 | 96 | 98.7 | 113.77 | 55.3 | 21.8 | 592.1 | 366.9 | 103.8 | 5.2 | 102.8 | 0.73813 | 0.8278 | 0.83077 | -0.0006 | 90 | 90.8 | 89.1 | 83.8 | 87.2 | 80.3 | 1.501 | 0.7381 | 0.000804 | 12.5689 | 12.1615
33120 | 9.2 | 1800 | 90 | 24.9 | 41.1 | 197 | 40 | 90.1 | 95.4 | 96 | 98.8 | 115.05 | 55.7 | 21.8 | 593.5 | 366.9 | 104 | 5.2 | 102.8 | 0.73709 | 0.8278 | 0.83077 | -0.0006 | 90.1 | 90.9 | 89.2 | 84 | 87.4 | 80.5 | 1.504 | 0.7371 | 0.000805 | 12.7218 | 12.3108
33150 | 9.2083 | 1800 | 90 | 24.9 | 40.7 | 196.9 | 40 | 90.1 | 95.4 | 96 | 98.7 | 114.49 | 57 | 21.8 | 591.4 | 366.6 | 103.7 | 5.3 | 102.8 | 0.73721 | 0.8278 | 0.83077 | -0.0006 | 90 | 90.9 | 89.2 | 83.8 | 87.2 | 80.3 | 1.495 | 0.7372 | 0.000804 | 12.7065 | 12.3016
33180 | 9.2167 | 1800 | 90 | 25 | 40.2 | 196.7 | 40.1 | 90.1 | 95.4 | 96 | 98.7 | 113.43 | 55.4 | 21.7 | 579.5 | 367 | 103.9 | 5.3 | 102.9 | 0.73752 | 0.8278 | 0.83077 | -0.0006 | 90.1 | 90.9 | 89.3 | 83.9 | 87.3 | 80.4 | 1.509 | 0.7376 | 0.000805 | 12.6453 | 12.2453
33210 | 9.225 | 1799 | 90 | 25 | 39.8 | 196.6 | 39.9 | 90.1 | 95.4 | 96 | 98.8 | 114.79 | 55.4 | 21.6 | 591.7 | 367.3 | 103.9 | 5.3 | 102.9 | 0.7374 | 0.8278 | 0.83077 | -0.0006 | 90 | 90.9 | 89.2 | 84 | 87.5 | 80.6 | 1.506 | 0.7374 | 0.000806 | 12.6759 | 12.2727
33240 | 9.2333 | 1800 | 90 | 25.1 | 39.6 | 196.5 | 39.9 | 90.1 | 95.4 | 96 | 98.8 | 114.66 | 56.6 | 21.6 | 584.9 | 366.8 | 104.2 | 5.3 | 103 | 0.73758 | 0.8278 | 0.83077 | -0.0006 | 90.1 | 90.9 | 89.3 | 84 | 87.4 | 80.5 | 1.502 | 0.7376 | 0.000805 | 12.6453 | 12.2361
33270 | 9.2417 | 1800 | 90 | 25.2 | 39.4 | 196.5 | 40 | 90.1 | 95.4 | 96 | 98.7 | 113.97 | 56.2 | 21.6 | 577.5 | 366.9 | 104.1 | 5.3 | 103 | 0.73654 | 0.8278 | 0.83077 | -0.0006 | 90 | 90.8 | 89.2 | 84 | 87.4 | 80.5 | 1.504 | 0.7366 | 0.000806 | 12.7984 | 12.4039
33300 | 9.25 | 1800 | 90 | 25.3 | 39.3 | 196.4 | 40.1 | 90.1 | 95.4 | 96 | 98.7 | 114.25 | 56.7 | 21.7 | 582.1 | 367.1 | 103.9 | 5.3 | 102.9 | 0.73691 | 0.8278 | 0.83077 | -0.0006 | 90 | 90.9 | 89.2 | 84 | 87.4 | 80.6 | 1.488 | 0.7369 | 0.000806 | 12.7524 | 12.3474
33330 | 9.2583 | 1800 | 90 | 25.3 | 39.3 | 196.4 | 40.1 | 90.1 | 95.3 | 95.9 | 98.8 | 113.14 | 55.5 | 21.6 | 575.6 | 367 | 103.9 | 5.3 | 102.9 | 0.7374 | 0.8278 | 0.83077 | -0.0006 | 90 | 90.9 | 89.2 | 84 | 87.5 | 80.6 | 1.502 | 0.7374 | 0.000806 | 12.6759 | 12.2727
33360 | 9.2667 | 1800 | 90 | 25.2 | 39.3 | 196.3 | 40.1 | 90.1 | 95.4 | 96 | 98.8 | 113.74 | 55.6 | 21.7 | 583.4 | 366.9 | 103.9 | 5.3 | 102.9 | 0.73666 | 0.8278 | 0.83077 | -0.0006 | 90 | 90.9 | 89.2 | 84 | 87.5 | 80.6 | 1.502 | 0.7367 | 0.000806 | 12.7831 | 12.3856
33390 | 9.275 | 1800 | 90 | 25 | 39.3 | 196.3 | 40 | 90.1 | 95.4 | 96 | 98.7 | 115.17 | 57.1 | 21.7 | 593.1 | 367.2 | 104 | 5.3 | 102.9 | 0.73684 | 0.8278 | 0.83077 | -0.0006 | 90.1 | 90.9 | 89.2 | 83.9 | 87.4 | 80.4 | 1.501 | 0.7369 | 0.000805 | 12.7524 | 12.3489
33420 | 9.2833 | 1800 | 90 | 24.8 | 39.2 | 196.3 | 40 | 90.1 | 95.4 | 96 | 98.8 | 113.97 | 57 | 21.8 | 594.2 | 367.2 | 103.8 | 5.3 | 103 | 0.73758 | 0.8278 | 0.83077 | -0.0006 | 90 | 90.8 | 89.2 | 84.1 | 87.6 | 80.6 | 1.5 | 0.7376 | 0.000807 | 12.6453 | 12.2453
33450 | 9.2917 | 1800 | 90 | 24.8 | 39.2 | 196.2 | 40 | 90.1 | 95.4 | 96 | 98.7 | 114.08 | 55.5 | 21.7 | 591.7 | 367.1 | 103.8 | 5.3 | 103 | 0.73648 | 0.8278 | 0.83077 | -0.0006 | 90 | 90.9 | 89.2 | 84.1 | 87.5 | 80.6 | 1.493 | 0.7365 | 0.000806 | 12.8138 | 12.4131
33480 | 9.3 | 1800 | 90 | 24.8 | 39.1 | 196.2 | 40 | 90 | 95.4 | 96 | 98.7 | 114.15 | 55.4 | 21.7 | 580.7 | 366.9 | 104 | 5.3 | 102.8 | 0.73746 | 0.8278 | 0.83077 | -0.0006 | 90 | 90.8 | 89.2 | 83.9 | 87.4 | 80.5 | 1.498 | 0.7375 | 0.000805 | 12.6606 | 12.2635
33510 | 9.3083 | 1800 | 90 | 24.8 | 39 | 196.2 | 39.9 | 90 | 95.3 | 96 | 98.7 | 115.44 | 52.4 | 21.7 | 594.2 | 367.2 | 103.9 | 5.3 | 102.9 | 0.7377 | 0.8278 | 0.83077 | -0.0006 | 90 | 90.8 | 89.2 | 84 | 87.4 | 80.5 | 1.502 | 0.7377 | 0.000806 | 12.63 | 12.227
33540 | 9.3167 | 1799 | 90 | 24.8 | 39 | 196.2 | 40 | 90.1 | 95.3 | 96 | 98.7 | 114.72 | 53.3 | 21.7 | 580.4 | 367.2 | 103.9 | 5.3 | 102.9 | 0.73758 | 0.8278 | 0.83077 | -0.0006 | 90 | 90.8 | 89.1 | 83.9 | 87.3 | 80.4 | 1.506 | 0.7376 | 0.000805 | 12.6453 | 12.2453
33570 | 9.325 | 1800 | 90 | 24.8 | 39 | 196.1 | 40 | 90.1 | 95.3 | 96 | 98.7 | 115.1 | 54.1 | 21.7 | 592.4 | 367.1 | 103.9 | 5.3 | 102.8 | 0.73727 | 0.8278 | 0.83077 | -0.0006 | 90 | 90.8 | 89.1 | 83.9 | 87.4 | 80.4 | 1.496 | 0.7373 | 0.000805 | 12.6912 | 12.2925
33600 | 9.3333 | 1800 | 90 | 24.9 | 39.1 | 196.1 | 40 | 90.1 | 95.4 | 95.9 | 98.7 | 113.66 | 54.6 | 21.7 | 591.4 | 367.1 | 103.9 | 5.3 | 102.8 | 0.73746 | 0.8278 | 0.83077 | -0.0006 | 90.1 | 90.9 | 89.2 | 83.9 | 87.4 | 80.5 | 1.504 | 0.7375 | 0.000805 | 12.6606 | 12.2544
33630 | 9.3417 | 1800 | 90 | 24.9 | 39.1 | 196.1 | 40 | 90.1 | 95.4 | 95.9 | 98.8 | 113.44 | 55 | 21.7 | 586 | 367.1 | 103.8 | 5.2 | 102.9 | 0.73752 | 0.8278 | 0.83077 | -0.0006 | 90 | 90.8 | 89.2 | 84 | 87.5 | 80.6 | 1.504 | 0.7375 | 0.000806 | 12.6606 | 12.2544
33660 | 9.35 | 1800 | 90 | 25 | 39.2 | 196.1 | 40 | 90.1 | 95.4 | 95.9 | 98.8 | 115.47 | 55.4 | 21.7 | 592.6 | 367.1 | 103.9 | 5.2 | 102.9 | 0.73697 | 0.8278 | 0.83077 | -0.0006 | 90 | 90.9 | 89.2 | 84.1 | 87.6 | 80.7 | 1.497 | 0.737 | 0.000807 | 12.7371 | 12.3383
33690 | 9.3583 | 1800 | 90 | 25.1 | 39.2 | 196.1 | 40.1 | 90.1 | 95.4 | 96.1 | 98.7 | 114.63 | 54.9 | 22 | 583.3 | 366.9 | 104 | 5.2 | 102.9 | 0.7377 | 0.8278 | 0.83077 | -0.0006 | 90 | 90.9 | 89.2 | 84 | 87.4 | 80.4 | 1.501 | 0.7377 | 0.000805 | 12.63 | 12.227
33720 | 9.3667 | 1800 | 90 | 25.3 | 39.3 | 196 | 39.9 | 90.1 | 95.4 | 96.3 | 98.7 | 114.9 | 54 | 22.2 | 590.4 | 367 | 104 | 5.3 | 102.9 | 0.73672 | 0.8278 | 0.83077 | -0.0006 | 90 | 90.8 | 89.1 | 84 | 87.4 | 80.5 | 1.502 | 0.7367 | 0.000805 | 12.7831 | 12.3764
33750 | 9.375 | 1800 | 90 | 25.4 | 39.5 | 195.9 | 39.9 | 90.1 | 95.4 | 96.3 | 98.7 | 114.29 | 53.1 | 22.2 | 590.9 | 366.9 | 104 | 5.2 | 102.9 | 0.73672 | 0.8278 | 0.83077 | -0.0006 | 90 | 90.9 | 89.2 | 84 | 87.4 | 80.5 | 1.502 | 0.7367 | 0.000806 | 12.7831 | 12.3764
33780 | 9.3833 | 1800 | 90 | 25.3 | 39.9 | 195.9 | 39.9 | 90.1 | 95.4 | 96.3 | 98.8 | 114.8 | 52.9 | 22.2 | 579.4 | 366.8 | 104 | 5.2 | 103 | 0.73752 | 0.8278 | 0.83077 | -0.0006 | 89.9 | 90.8 | 89.1 | 84 | 87.5 | 80.6 | 1.502 | 0.7375 | 0.000806 | 12.6606 | 12.2636
33810 | 9.3917 | 1800 | 90 | 25 | 40.3 | 195.9 | 39.9 | 90 | 95.3 | 96.2 | 98.7 | 115.78 | 51.3 | 22.2 | 595.5 | 366.9 | 103.9 | 5.2 | 102.8 | 0.73721 | 0.8278 | 0.83077 | -0.0006 | 90 | 90.8 | 89.2 | 83.9 | 87.4 | 80.4 | 1.498 | 0.7372 | 0.000805 | 12.7065 | 12.3017
33840 | 9.4 | 1800 | 90 | 24.8 | 40.5 | 196 | 40 | 90 | 95.3 | 96.2 | 98.7 | 114.01 | 55.1 | 22.1 | 594.5 | 367.1 | 103.7 | 5.2 | 103 | 0.73727 | 0.8278 | 0.83077 | -0.0006 | 90 | 90.8 | 89.2 | 84 | 87.4 | 80.5 | 1.5 | 0.7373 | 0.000806 | 12.6912 | 12.2925
33870 | 9.4083 | 1800 | 90 | 24.8 | 40.7 | 196 | 40 | 90 | 95.3 | 96.2 | 98.8 | 113.42 | 53.2 | 22.1 | 595.9 | 367.4 | 104 | 5.2 | 103.1 | 0.73697 | 0.8278 | 0.83077 | -0.0006 | 90 | 90.8 | 89.2 | 84.1 | 87.6 | 80.7 | 1.503 | 0.737 | 0.000807 | 12.7371 | 12.3383
33900 | 9.4167 | 1800 | 90 | 24.8 | 40.8 | 196 | 39.9 | 90 | 95.3 | 96.2 | 98.8 | 114.6 | 52.3 | 22.1 | 594.2 | 367.2 | 104 | 5.2 | 102.9 | 0.73703 | 0.8278 | 0.83077 | -0.0006 | 90 | 90.9 | 89.2 | 84.1 | 87.6 | 80.7 | 1.503 | 0.737 | 0.000807 | 12.7371 | 12.3291
33930 | 9.425 | 1800 | 90 | 24.8 | 40.9 | 196 | 39.9 | 90.1 | 95.3 | 96.2 | 98.7 | 116 | 51.4 | 22.1 | 590.7 | 366.9 | 104 | 5.2 | 102.9 | 0.73709 | 0.8278 | 0.83077 | -0.0006 | 90 | 90.8 | 89.1 | 83.9 | 87.3 | 80.4 | 1.498 | 0.7371 | 0.000805 | 12.7218 | 12.32
33960 | 9.4333 | 1801 | 90 | 24.8 | 40.9 | 196.1 | 40 | 90.1 | 95.3 | 96.1 | 98.7 | 113.68 | 51.3 | 22.1 | 585.6 | 366.7 | 104 | 5.2 | 102.9 | 0.7374 | 0.8278 | 0.83077 | -0.0006 | 90 | 90.9 | 89.2 | 84 | 87.4 | 80.5 | 1.488 | 0.7374 | 0.000805 | 12.6759 | 12.2727
33990 | 9.4417 | 1800 | 90 | 24.8 | 41 | 196.1 | 40 | 90.1 | 95.4 | 96.1 | 98.7 | 112.74 | 50.9 | 22 | 582 | 367 | 103.7 | 5.2 | 102.8 | 0.73666 | 0.8278 | 0.83077 | -0.0006 | 90 | 90.8 | 89.1 | 84 | 87.5 | 80.6 | 1.498 | 0.7366 | 0.000806 | 12.7984 | 12.3856
34020 | 9.45 | 1800 | 90 | 24.9 | 41 | 196.2 | 39.9 | 90.1 | 95.4 | 96.1 | 98.7 | 115.21 | 53.1 | 21.9 | 589.3 | 367 | 104 | 5.2 | 102.9 | 0.73764 | 0.8278 | 0.83077 | -0.0006 | 90.1 | 90.9 | 89.2 | 84 | 87.4 | 80.5 | 1.502 | 0.7377 | 0.000806 | 12.63 | 12.227
34050 | 9.4583 | 1800 | 90 | 25 | 41 | 196.3 | 39.9 | 90.1 | 95.4 | 96.1 | 98.7 | 114.41 | 51.6 | 21.9 | 593.2 | 367.2 | 104 | 5.3 | 103 | 0.73764 | 0.8278 | 0.83077 | -0.0006 | 90 | 90.8 | 89.2 | 84 | 87.4 | 80.5 | 1.504 | 0.7376 | 0.000806 | 12.6453 | 12.2361
34080 | 9.4667 | 1800 | 90 | 25.1 | 41 | 196.4 | 40 | 90.1 | 95.4 | 96.1 | 98.7 | 114.45 | 49.9 | 21.9 | 583 | 367 | 103.8 | 5.3 | 102.9 | 0.73758 | 0.8278 | 0.83077 | -0.0006 | 90 | 90.9 | 89.1 | 84.1 | 87.5 | 80.7 | 1.502 | 0.7376 | 0.000807 | 12.6453 | 12.2453
34110 | 9.475 | 1800 | 90 | 25.2 | 41 | 196.5 | 39.9 | 90.1 | 95.4 | 96.1 | 98.7 | 113.89 | 48.3 | 21.9 | 590.1 | 366.8 | 103.9 | 5.3 | 102.9 | 0.73752 | 0.8278 | 0.83077 | -0.0006 | 90 | 90.8 | 89.2 | 84 | 87.4 | 80.5 | 1.506 | 0.7375 | 0.000806 | 12.6606 | 12.2544
34140 | 9.4833 | 1800 | 90 | 25.3 | 41 | 196.6 | 40.1 | 90.1 | 95.4 | 96.1 | 98.7 | 113.6 | 47.7 | 21.9 | 586.6 | 367.2 | 103.9 | 5.3 | 102.9 | 0.73831 | 0.8278 | 0.83077 | -0.0006 | 90 | 90.8 | 89.2 | 84.1 | 87.5 | 80.6 | 1.503 | 0.7383 | 0.000807 | 12.5384 | 12.1342
34170 | 9.4917 | 1800 | 90 | 25.5 | 41.1 | 196.7 | 39.9 | 90.1 | 95.4 | 96.1 | 98.7 | 114.5 | 40.9 | 21.8 | 595.7 | 367.1 | 104 | 5.2 | 103 | 0.73697 | 0.8278 | 0.83077 | -0.0006 | 90.1 | 90.9 | 89.2 | 84 | 87.4 | 80.6 | 1.496 | 0.737 | 0.000806 | 12.7371 | 12.3291
34200 | 9.5 | 1800 | 90 | 25.2 | 41.1 | 196.8 | 40 | 90.1 | 95.4 | 96.1 | 98.7 | 115.01 | 51.1 | 21.9 | 593.8 | 367.1 | 104 | 5.3 | 103.1 | 0.73703 | 0.8278 | 0.83077 | -0.0006 | 90 | 90.8 | 89.2 | 84.1 | 87.6 | 80.6 | 1.502 | 0.737 | 0.000806 | 12.7371 | 12.3291
34230 | 9.5083 | 1800 | 90 | 25 | 40.9 | 196.8 | 40 | 90.1 | 95.4 | 96.1 | 98.8 | 114.92 | 65.5 | 22 | 589.9 | 367.1 | 104 | 5.3 | 103 | 0.73715 | 0.8278 | 0.83077 | -0.0006 | 90.1 | 90.9 | 89.3 | 84.1 | 87.7 | 80.7 | 1.506 | 0.7372 | 0.000807 | 12.7065 | 12.3017
34260 | 9.5167 | 1800 | 90 | 24.8 | 40.5 | 196.8 | 40 | 90.1 | 95.4 | 96.1 | 98.7 | 113.58 | 69.7 | 21.9 | 584.5 | 366.8 | 104 | 5.3 | 102.9 | 0.73703 | 0.8278 | 0.83077 | -0.0006 | 90.1 | 90.9 | 89.2 | 84 | 87.4 | 80.5 | 1.499 | 0.7371 | 0.000805 | 12.7218 | 12.32
34290 | 9.525 | 1800 | 90 | 24.8 | 40 | 196.7 | 39.9 | 90.1 | 95.4 | 96 | 98.7 | 114.34 | 68.7 | 21.9 | 594.5 | 366.8 | 103.9 | 5.3 | 102.9 | 0.73746 | 0.8278 | 0.83077 | -0.0006 | 90 | 90.9 | 89.2 | 84 | 87.5 | 80.6 | 1.502 | 0.7375 | 0.000806 | 12.6606 | 12.2636
34320 | 9.5333 | 1800 | 90 | 24.9 | 39.7 | 196.6 | 40 | 90.1 | 95.4 | 96 | 98.7 | 114.62 | 68.1 | 21.9 | 585.9 | 367 | 103.7 | 5.3 | 102.9 | 0.73733 | 0.8278 | 0.83077 | -0.0006 | 90 | 90.9 | 89.2 | 84.1 | 87.5 | 80.6 | 1.498 | 0.7374 | 0.000806 | 12.6759 | 12.2834
34350 | 9.5417 | 1800 | 89.9 | 24.9 | 39.5 | 196.5 | 40 | 90.1 | 95.4 | 96 | 98.7 | 115.06 | 67.8 | 21.8 | 580.8 | 367 | 103.9 | 5.3 | 102.9 | 0.7366 | 0.8278 | 0.83077 | -0.0006 | 90 | 90.8 | 89.2 | 84 | 87.4 | 80.5 | 1.496 | 0.7366 | 0.000806 | 12.7984 | 12.3948
34380 | 9.55 | 1800 | 89.9 | 24.9 | 39.3 | 196.5 | 39.9 | 90 | 95.4 | 96 | 98.8 | 114.71 | 67.5 | 21.8 | 592.8 | 366.8 | 103.9 | 5.3 | 103.1 | 0.73678 | 0.8278 | 0.83077 | -0.0006 | 90 | 90.9 | 89.2 | 84 | 87.5 | 80.6 | 1.498 | 0.7368 | 0.000806 | 12.7678 | 12.3673
34410 | 9.5583 | 1800 | 90 | 24.9 | 39.2 | 196.4 | 40 | 90 | 95.4 | 96 | 98.7 | 114.14 | 65.9 | 21.8 | 593.7 | 366.9 | 103.9 | 5.3 | 102.9 | 0.73709 | 0.8278 | 0.83077 | -0.0006 | 90 | 90.8 | 89.2 | 84.1 | 87.5 | 80.6 | 1.498 | 0.7371 | 0.000807 | 12.7218 | 12.32
34440 | 9.5667 | 1800 | 89.9 | 25 | 39.1 | 196.3 | 40.1 | 90 | 95.4 | 96 | 98.7 | 113.34 | 67.9 | 21.8 | 592.7 | 366.7 | 103.8 | 5.3 | 102.8 | 0.73721 | 0.8278 | 0.83077 | -0.0006 | 90 | 90.8 | 89.2 | 84 | 87.5 | 80.5 | 1.501 | 0.7372 | 0.000806 | 12.7065 | 12.3017
34470 | 9.575 | 1800 | 89.9 | 25.1 | 39.1 | 196.3 | 40.1 | 90.1 | 95.3 | 96 | 98.8 | 113.98 | 66.6 | 21.8 | 593.6 | 366.7 | 103.8 | 5.3 | 102.9 | 0.73709 | 0.8278 | 0.83077 | -0.0006 | 90 | 90.8 | 89.1 | 84 | 87.5 | 80.6 | 1.503 | 0.7371 | 0.000806 | 12.7218 | 12.32
34500 | 9.5833 | 1800 | 89.9 | 25.3 | 39.1 | 196.2 | 40.1 | 90.1 | 95.4 | 96 | 98.7 | 115.14 | 67.4 | 21.7 | 588.9 | 367 | 103.8 | 5.3 | 102.9 | 0.73764 | 0.8278 | 0.83077 | -0.0006 | 90 | 90.9 | 89.2 | 84.1 | 87.5 | 80.5 | 1.502 | 0.7377 | 0.000806 | 12.63 | 12.2361
34530 | 9.5917 | 1800 | 90 | 25.4 | 39.2 | 196.2 | 40.1 | 90.1 | 95.4 | 96 | 98.8 | 115.29 | 65.9 | 21.7 | 584 | 366.9 | 103.9 | 5.3 | 103 | 0.73733 | 0.8278 | 0.83077 | -0.0006 | 90 | 90.9 | 89.2 | 84.1 | 87.6 | 80.7 | 1.503 | 0.7374 | 0.000807 | 12.6759 | 12.2834
34560 | 9.6 | 1800 | 90 | 25.1 | 39.2 | 196.2 | 40 | 90.1 | 95.4 | 96 | 98.7 | 114.44 | 67.5 | 21.8 | 591.8 | 367.1 | 103.8 | 5.3 | 102.9 | 0.73758 | 0.8278 | 0.83077 | -0.0006 | 90 | 90.8 | 89.2 | 84.1 | 87.5 | 80.6 | 1.503 | 0.7376 | 0.000807 | 12.6453 | 12.2453
34590 | 9.6083 | 1800 | 90 | 24.9 | 39.2 | 196.1 | 40 | 90.1 | 95.4 | 96 | 98.7 | 114.55 | 66.6 | 21.7 | 584.9 | 367.1 | 104 | 5.3 | 102.9 | 0.73764 | 0.8278 | 0.83077 | -0.0006 | 90 | 90.9 | 89.2 | 84.1 | 87.6 | 80.7 | 1.491 | 0.7377 | 0.000807 | 12.6301 | 12.2362
34620 | 9.6167 | 1800 | 90 | 24.8 | 39.1 | 196 | 40 | 90 | 95.3 | 96 | 98.8 | 115.19 | 64.5 | 21.8 | 580.6 | 367.3 | 103.9 | 5.3 | 102.9 | 0.73727 | 0.8278 | 0.83077 | -0.0006 | 90 | 90.8 | 89.2 | 84.1 | 87.6 | 80.7 | 1.503 | 0.7373 | 0.000807 | 12.6912 | 12.2925
34650 | 9.625 | 1800 | 90.1 | 24.8 | 39.1 | 196 | 40 | 90 | 95.4 | 96 | 98.7 | 114.78 | 64.4 | 21.7 | 580.2 | 366.8 | 103.8 | 5.2 | 102.8 | 0.73611 | 0.8278 | 0.83077 | -0.0006 | 90 | 90.8 | 89.2 | 84 | 87.5 | 80.5 | 1.486 | 0.7361 | 0.000806 | 12.8751 | 12.4697
34680 | 9.6333 | 1800 | 90 | 24.8 | 39.1 | 196 | 40.1 | 90 | 95.3 | 96 | 98.7 | 113.81 | 65.1 | 21.7 | 593.9 | 367 | 104 | 5.2 | 102.8 | 0.73721 | 0.8278 | 0.83077 | -0.0006 | 89.9 | 90.8 | 89.1 | 84 | 87.4 | 80.5 | 1.499 | 0.7372 | 0.000806 | 12.7065 | 12.3108
34710 | 9.6417 | 1800 | 90 | 24.8 | 39.1 | 195.9 | 40.1 | 90 | 95.3 | 96 | 98.7 | 113.29 | 64.1 | 21.7 | 576.1 | 366.7 | 103.7 | 5.2 | 102.8 | 0.73709 | 0.8278 | 0.83077 | -0.0006 | 90 | 90.8 | 89.2 | 83.8 | 87.3 | 80.4 | 1.501 | 0.7371 | 0.000804 | 12.7218 | 12.3199
34740 | 9.65 | 1800 | 90 | 24.8 | 39.1 | 195.8 | 40.1 | 90 | 95.3 | 96 | 98.7 | 113.9 | 65.4 | 21.7 | 585.9 | 367 | 103.9 | 5.2 | 102.8 | 0.73715 | 0.8278 | 0.83077 | -0.0006 | 90 | 90.8 | 89.1 | 83.9 | 87.3 | 80.4 | 1.499 | 0.7371 | 0.000805 | 12.7218 | 12.3108
34770 | 9.6583 | 1800 | 90 | 24.8 | 39.2 | 195.7 | 40.1 | 90 | 95.3 | 96 | 98.7 | 114.55 | 66.2 | 21.7 | 592.5 | 366.9 | 103.9 | 5.2 | 102.8 | 0.73727 | 0.8278 | 0.83077 | -0.0006 | 89.9 | 90.8 | 89.1 | 83.9 | 87.4 | 80.4 | 1.5 | 0.7372 | 0.000805 | 12.7065 | 12.3017
34800 | 9.6667 | 1800 | 90 | 24.9 | 39.3 | 195.7 | 40.1 | 90 | 95.3 | 96 | 98.7 | 114.32 | 65.2 | 21.7 | 575.8 | 367.2 | 103.8 | 5.2 | 102.8 | 0.73733 | 0.8278 | 0.83077 | -0.0006 | 90 | 90.8 | 89.1 | 83.9 | 87.4 | 80.5 | 1.49 | 0.7373 | 0.000805 | 12.6912 | 12.2834
34830 | 9.675 | 1800 | 90 | 25 | 39.7 | 195.7 | 40 | 89.9 | 95.3 | 96 | 98.8 | 114.67 | 65.2 | 21.7 | 588.4 | 367.1 | 103.9 | 5.2 | 102.8 | 0.73752 | 0.8278 | 0.83077 | -0.0006 | 89.9 | 90.7 | 89.1 | 83.9 | 87.4 | 80.5 | 1.493 | 0.7375 | 0.000805 | 12.6606 | 12.2635
34860 | 9.6833 | 1800 | 90 | 25.1 | 40.1 | 195.8 | 40.1 | 89.9 | 95.2 | 96 | 98.8 | 113.71 | 63 | 21.7 | 578.6 | 366.9 | 103.8 | 5.2 | 102.9 | 0.73691 | 0.8278 | 0.83077 | -0.0006 | 89.9 | 90.8 | 89.1 | 83.9 | 87.5 | 80.5 | 1.5 | 0.7369 | 0.000805 | 12.7524 | 12.3566
34890 | 9.6917 | 1800 | 90 | 25.3 | 40.5 | 196 | 40 | 89.9 | 95.2 | 96 | 98.7 | 115.13 | 62.7 | 21.7 | 595 | 367.1 | 103.9 | 5.2 | 102.8 | 0.73697 | 0.8278 | 0.83077 | -0.0006 | 89.9 | 90.7 | 89.1 | 83.9 | 87.4 | 80.5 | 1.5 | 0.7369 | 0.000806 | 12.7524 | 12.3474
34920 | 9.7 | 1800 | 90 | 25.4 | 40.7 | 196.2 | 40 | 89.9 | 95.2 | 96 | 98.7 | 114.35 | 62.9 | 21.7 | 594.1 | 367.1 | 103.7 | 5.2 | 102.9 | 0.73703 | 0.8278 | 0.83077 | -0.0006 | 89.9 | 90.7 | 89.1 | 83.9 | 87.4 | 80.4 | 1.498 | 0.737 | 0.000805 | 12.7371 | 12.3383
34950 | 9.7083 | 1799 | 90 | 25.4 | 40.9 | 196.4 | 39.9 | 89.9 | 95.2 | 96 | 98.8 | 114.52 | 64.6 | 21.7 | 588.5 | 367.1 | 103.9 | 5.2 | 102.9 | 0.73697 | 0.8278 | 0.83077 | -0.0006 | 89.9 | 90.7 | 89.1 | 84 | 87.4 | 80.5 | 1.5 | 0.7369 | 0.000806 | 12.7524 | 12.3474
34980 | 9.7167 | 1800 | 90 | 25.1 | 41.1 | 196.5 | 39.9 | 89.9 | 95.2 | 96 | 98.8 | 113.59 | 63.2 | 21.9 | 578.2 | 367.3 | 104 | 5.3 | 103 | 0.73709 | 0.8278 | 0.83077 | -0.0006 | 89.9 | 90.7 | 89.1 | 84 | 87.5 | 80.5 | 1.502 | 0.737 | 0.000806 | 12.7371 | 12.3291
35010 | 9.725 | 1800 | 90 | 24.9 | 41.2 | 196.7 | 40 | 89.9 | 95.2 | 96 | 98.7 | 115.46 | 61 | 21.9 | 595 | 367.2 | 103.9 | 5.3 | 102.9 | 0.73727 | 0.8278 | 0.83077 | -0.0006 | 89.9 | 90.7 | 89.1 | 84 | 87.5 | 80.5 | 1.503 | 0.7372 | 0.000806 | 12.7065 | 12.3017
35040 | 9.7333 | 1800 | 90 | 24.8 | 41.3 | 196.8 | 40 | 89.9 | 95.2 | 96 | 98.7 | 114.1 | 61.3 | 21.9 | 594.6 | 366.9 | 104 | 5.3 | 102.9 | 0.73721 | 0.8278 | 0.83077 | -0.0006 | 89.9 | 90.7 | 89.1 | 84 | 87.4 | 80.5 | 1.5 | 0.7372 | 0.000806 | 12.7065 | 12.3108
35070 | 9.7417 | 1800 | 90 | 24.8 | 41.4 | 196.9 | 40 | 89.9 | 95.2 | 96 | 98.7 | 113.8 | 60.9 | 21.9 | 581.7 | 367.5 | 104 | 5.3 | 103 | 0.73721 | 0.8278 | 0.83077 | -0.0006 | 89.9 | 90.8 | 89.1 | 84.1 | 87.5 | 80.6 | 1.495 | 0.7372 | 0.000807 | 12.7065 | 12.3108
35100 | 9.75 | 1800 | 90 | 24.8 | 41.4 | 197 | 39.9 | 89.9 | 95.2 | 96 | 98.7 | 113.82 | 58.4 | 21.9 | 592 | 367.2 | 103.8 | 5.3 | 102.8 | 0.73691 | 0.8278 | 0.83077 | -0.0006 | 89.9 | 90.8 | 89.1 | 84 | 87.4 | 80.5 | 1.501 | 0.7369 | 0.000806 | 12.7524 | 12.3566
35130 | 9.7583 | 1800 | 90 | 24.8 | 41.4 | 197.1 | 40 | 89.9 | 95.2 | 96 | 98.7 | 113.46 | 60.6 | 21.9 | 581.5 | 367 | 103.9 | 5.3 | 102.8 | 0.73703 | 0.8278 | 0.83077 | -0.0006 | 90 | 90.8 | 89.1 | 84 | 87.4 | 80.5 | 1.494 | 0.737 | 0.000806 | 12.7371 | 12.3291
35160 | 9.7667 | 1800 | 90 | 24.7 | 41.4 | 197.2 | 39.8 | 89.9 | 95.2 | 96 | 98.7 | 114.51 | 61.1 | 21.8 | 592.5 | 367.2 | 103.9 | 5.3 | 102.9 | 0.73746 | 0.8278 | 0.83077 | -0.0006 | 89.9 | 90.7 | 89.1 | 84 | 87.4 | 80.5 | 1.497 | 0.7374 | 0.000806 | 12.6759 | 12.2727
35190 | 9.775 | 1800 | 90 | 24.8 | 41.3 | 197.2 | 39.9 | 89.9 | 95.2 | 96 | 98.7 | 114.41 | 62.3 | 21.9 | 588.9 | 367.4 | 103.9 | 5.3 | 102.9 | 0.73672 | 0.8278 | 0.83077 | -0.0006 | 90 | 90.8 | 89.1 | 84 | 87.5 | 80.5 | 1.499 | 0.7367 | 0.000806 | 12.7831 | 12.3764
35220 | 9.7833 | 1800 | 90 | 24.9 | 40.8 | 197.1 | 39.9 | 89.9 | 95.2 | 96 | 98.7 | 115.33 | 60.5 | 21.8 | 583.5 | 367.3 | 104 | 5.3 | 103 | 0.73697 | 0.8278 | 0.83077 | -0.0006 | 89.9 | 90.8 | 89.1 | 84 | 87.4 | 80.5 | 1.504 | 0.7369 | 0.000806 | 12.7524 | 12.3474
35250 | 9.7917 | 1799 | 90 | 25 | 40.3 | 197 | 39.9 | 89.9 | 95.2 | 96 | 98.7 | 115.19 | 60 | 21.8 | 592 | 367.2 | 104 | 5.3 | 103 | 0.73709 | 0.8278 | 0.83077 | -0.0006 | 89.9 | 90.8 | 89.1 | 84 | 87.4 | 80.5 | 1.497 | 0.737 | 0.000806 | 12.7371 | 12.3291
35280 | 9.8 | 1800 | 90 | 25.2 | 39.9 | 196.9 | 39.9 | 89.9 | 95.2 | 96 | 98.7 | 115 | 60.8 | 21.7 | 595 | 367.6 | 103.7 | 5.3 | 103 | 0.73709 | 0.8278 | 0.83077 | -0.0006 | 89.9 | 90.8 | 89.1 | 84.1 | 87.6 | 80.6 | 1.499 | 0.737 | 0.000807 | 12.7371 | 12.3291
35310 | 9.8083 | 1800 | 90 | 25.3 | 39.6 | 196.8 | 39.9 | 89.8 | 95.2 | 96 | 98.8 | 113.54 | 62.6 | 21.7 | 591.9 | 367.2 | 104 | 5.3 | 103 | 0.73752 | 0.8278 | 0.83077 | -0.0006 | 89.9 | 90.7 | 89.1 | 84.2 | 87.6 | 80.7 | 1.502 | 0.7374 | 0.000808 | 12.6759 | 12.2636
35340 | 9.8167 | 1800 | 90 | 25.5 | 39.4 | 196.7 | 40 | 89.8 | 95.2 | 96 | 98.7 | 114.78 | 60.9 | 21.6 | 587.2 | 367.4 | 103.8 | 5.3 | 103 | 0.73776 | 0.8278 | 0.83077 | -0.0006 | 89.9 | 90.7 | 89.1 | 84.1 | 87.5 | 80.6 | 1.501 | 0.7377 | 0.000807 | 12.6301 | 12.227
35370 | 9.825 | 1800 | 90 | 25.4 | 39.3 | 196.6 | 40 | 89.8 | 95.2 | 96 | 98.8 | 114.12 | 61.5 | 21.6 | 591 | 367.5 | 103.8 | 5.3 | 103.1 | 0.73752 | 0.8278 | 0.83077 | -0.0006 | 89.9 | 90.7 | 89.1 | 84.1 | 87.6 | 80.7 | 1.502 | 0.7374 | 0.000807 | 12.6759 | 12.2636
35400 | 9.8333 | 1800 | 90 | 25.1 | 39.2 | 196.5 | 40 | 89.8 | 95.2 | 96 | 98.7 | 115.76 | 59.7 | 21.7 | 589.6 | 367.7 | 104 | 5.3 | 103.1 | 0.73691 | 0.8278 | 0.83077 | -0.0006 | 90 | 90.8 | 89.1 | 84.2 | 87.6 | 80.7 | 1.507 | 0.7369 | 0.000808 | 12.7525 | 12.3475
35430 | 9.8417 | 1800 | 90 | 24.8 | 39.2 | 196.4 | 39.9 | 89.8 | 95.2 | 96 | 98.6 | 115.04 | 58.7 | 21.7 | 583.1 | 367.6 | 104 | 5.3 | 103 | 0.73617 | 0.8278 | 0.83077 | -0.0006 | 89.9 | 90.8 | 89 | 84.1 | 87.5 | 80.6 | 1.502 | 0.7361 | 0.000807 | 12.8751 | 12.4697
35460 | 9.85 | 1800 | 90 | 24.8 | 39.1 | 196.3 | 39.9 | 89.8 | 95.2 | 96 | 98.7 | 114.02 | 58.3 | 21.7 | 577.8 | 367.4 | 103.9 | 5.3 | 103 | 0.73715 | 0.8278 | 0.83077 | -0.0006 | 90 | 90.8 | 89.1 | 84 | 87.5 | 80.6 | 1.505 | 0.7371 | 0.000806 | 12.7218 | 12.3108
35490 | 9.8583 | 1800 | 90 | 24.9 | 39.1 | 196.2 | 39.9 | 89.8 | 95.2 | 96 | 98.7 | 115.1 | 58.7 | 21.6 | 593.3 | 367.4 | 103.9 | 5.3 | 103 | 0.73684 | 0.8278 | 0.83077 | -0.0006 | 90 | 90.8 | 89.1 | 84 | 87.5 | 80.5 | 1.506 | 0.7368 | 0.000807 | 12.7678 | 12.3581
35520 | 9.8667 | 1800 | 90 | 24.8 | 39.1 | 196 | 39.9 | 89.8 | 95.2 | 96 | 98.7 | 113.46 | 58.4 | 21.6 | 591.6 | 367.5 | 103.9 | 5.3 | 103 | 0.73715 | 0.8278 | 0.83077 | -0.0006 | 90 | 90.8 | 89.1 | 84 | 87.4 | 80.5 | 1.497 | 0.7371 | 0.000806 | 12.7218 | 12.3108
35550 | 9.875 | 1800 | 90 | 24.8 | 39 | 195.9 | 40 | 89.8 | 95.2 | 96 | 98.8 | 115.2 | 57.3 | 21.6 | 594.3 | 367.3 | 103.9 | 5.3 | 103 | 0.73605 | 0.8278 | 0.83077 | -0.0006 | 90 | 90.8 | 89.1 | 84 | 87.5 | 80.6 | 1.495 | 0.736 | 0.000806 | 12.8905 | 12.4789
35580 | 9.8833 | 1800 | 90 | 24.8 | 39 | 195.9 | 40 | 89.8 | 95.2 | 96 | 98.8 | 115.42 | 57.1 | 21.6 | 594.7 | 367.4 | 103.9 | 5.2 | 103 | 0.73715 | 0.8278 | 0.83077 | -0.0006 | 89.9 | 90.8 | 89.1 | 83.9 | 87.4 | 80.5 | 1.49 | 0.7371 | 0.000805 | 12.7218 | 12.32
35610 | 9.8917 | 1800 | 90 | 24.8 | 39 | 195.8 | 40 | 89.9 | 95.2 | 96 | 98.7 | 114.06 | 55.7 | 21.6 | 591.8 | 367.2 | 103.8 | 5.2 | 103 | 0.73648 | 0.8278 | 0.83077 | -0.0006 | 90 | 90.8 | 89.1 | 83.9 | 87.4 | 80.4 | 1.502 | 0.7365 | 0.000805 | 12.8137 | 12.4131
35640 | 9.9 | 1800 | 90 | 24.9 | 39.1 | 195.8 | 40 | 89.9 | 95.2 | 96 | 98.7 | 114.14 | 57.7 | 21.6 | 585.6 | 367.3 | 103.8 | 5.2 | 102.9 | 0.73617 | 0.8278 | 0.83077 | -0.0006 | 90 | 90.8 | 89.1 | 83.9 | 87.3 | 80.4 | 1.491 | 0.7362 | 0.000805 | 12.8598 | 12.4605
35670 | 9.9083 | 1800 | 90 | 25.1 | 39.1 | 195.8 | 40 | 89.9 | 95.2 | 96 | 98.7 | 114.72 | 58 | 21.6 | 587.8 | 367.5 | 103.8 | 5.2 | 103.1 | 0.73727 | 0.8278 | 0.83077 | -0.0006 | 90 | 90.8 | 89.2 | 83.9 | 87.4 | 80.4 | 1.494 | 0.7373 | 0.000805 | 12.6912 | 12.2925
35700 | 9.9167 | 1800 | 90 | 25.2 | 39.1 | 195.8 | 39.9 | 89.9 | 95.2 | 96 | 98.7 | 115.27 | 54.9 | 21.6 | 594.1 | 367.6 | 103.7 | 5.2 | 103.1 | 0.73697 | 0.8278 | 0.83077 | -0.0006 | 90 | 90.8 | 89.1 | 84 | 87.4 | 80.5 | 1.502 | 0.7369 | 0.000806 | 12.7524 | 12.3383
35730 | 9.925 | 1800 | 90 | 25.4 | 39.1 | 195.8 | 39.9 | 89.9 | 95.2 | 96 | 98.7 | 114.99 | 57.4 | 21.6 | 592 | 367.5 | 103.9 | 5.2 | 103.1 | 0.73733 | 0.8278 | 0.83077 | -0.0006 | 90 | 90.8 | 89.2 | 84 | 87.4 | 80.5 | 1.504 | 0.7373 | 0.000806 | 12.6912 | 12.2834
35760 | 9.9333 | 1800 | 90 | 25.5 | 39.2 | 195.9 | 40 | 89.9 | 95.2 | 96 | 98.7 | 113.82 | 58 | 21.6 | 593.1 | 367.6 | 103.9 | 5.2 | 103.2 | 0.73703 | 0.8278 | 0.83077 | -0.0006 | 89.9 | 90.8 | 89.1 | 84 | 87.5 | 80.5 | 1.495 | 0.737 | 0.000807 | 12.7371 | 12.3383
35790 | 9.9417 | 1800 | 90.1 | 25.2 | 39.6 | 196 | 39.9 | 89.8 | 95.2 | 96 | 98.7 | 114.4 | 57 | 21.7 | 589.9 | 367.6 | 103.9 | 5.2 | 103.1 | 0.73617 | 0.8278 | 0.83077 | -0.0006 | 89.9 | 90.8 | 89.1 | 83.9 | 87.4 | 80.5 | 1.502 | 0.7361 | 0.000806 | 12.8751 | 12.4697
35820 | 9.95 | 1800 | 90 | 24.9 | 40.2 | 196.1 | 39.9 | 89.8 | 95.2 | 96 | 98.7 | 113.08 | 54.8 | 21.7 | 585.4 | 367.5 | 103.8 | 5.2 | 103.1 | 0.73746 | 0.8278 | 0.83077 | -0.0006 | 90 | 90.8 | 89.2 | 84 | 87.5 | 80.6 | 1.504 | 0.7374 | 0.000806 | 12.6759 | 12.2636
35850 | 9.9583 | 1800 | 90 | 24.8 | 40.7 | 196.2 | 40 | 89.8 | 95.2 | 96 | 98.8 | 114.72 | 53 | 21.7 | 595.8 | 367.7 | 103.9 | 5.2 | 103.1 | 0.73599 | 0.8278 | 0.83077 | -0.0006 | 89.9 | 90.8 | 89.1 | 84 | 87.5 | 80.6 | 1.506 | 0.736 | 0.000806 | 12.8905 | 12.4972
35880 | 9.9667 | 1800 | 90 | 24.9 | 41.1 | 196.4 | 40 | 89.9 | 95.2 | 96 | 98.8 | 115.26 | 53.5 | 21.8 | 592 | 367.5 | 103.7 | 5.2 | 103.1 | 0.73684 | 0.8278 | 0.83077 | -0.0006 | 90 | 90.8 | 89.1 | 84.1 | 87.6 | 80.7 | 1.503 | 0.7368 | 0.000807 | 12.7678 | 12.3581
35910 | 9.975 | 1800 | 90 | 24.9 | 41.4 | 196.6 | 40 | 90 | 95.2 | 96 | 98.7 | 115.17 | 54.2 | 21.9 | 584.2 | 367.4 | 103.9 | 5.2 | 103.1 | 0.73642 | 0.8278 | 0.83077 | -0.0006 | 90 | 90.8 | 89.2 | 84 | 87.4 | 80.5 | 1.5 | 0.7364 | 0.000806 | 12.8291 | 12.4223
35940 | 9.9833 | 1800 | 90 | 24.8 | 41.6 | 196.7 | 40 | 90 | 95.2 | 96 | 98.7 | 113.71 | 53.5 | 21.7 | 581.6 | 367.4 | 103.9 | 5.2 | 103.1 | 0.7366 | 0.8278 | 0.83077 | -0.0006 | 90.1 | 90.9 | 89.3 | 84 | 87.4 | 80.5 | 1.505 | 0.7367 | 0.000806 | 12.7831 | 12.3856
35970 | 9.9917 | 1800 | 90 | 24.8 | 41.8 | 196.9 | 39.9 | 90 | 95.2 | 96 | 98.7 | 115.08 | 54.3 | 21.8 | 591.2 | 367.1 | 103.9 | 5.3 | 103.1 | 0.73684 | 0.8278 | 0.83077 | -0.0006 | 90.1 | 90.9 | 89.2 | 84 | 87.4 | 80.5 | 1.5 | 0.7369 | 0.000806 | 12.7524 | 12.349
36000 | 10 | 1800 | 90 | 24.9 | 41.9 | 197 | 39.9 | 90 | 95.3 | 96 | 98.7 | 115.19 | 53.1 | 21.8 | 591 | 367.2 | 103.9 | 5.3 | 102.9 | 0.73617 | 0.8278 | 0.83077 | -0.0006 | 90.1 | 91 | 89.3 | 83.9 | 87.4 | 80.5 | 1.498 | 0.7362 | 0.000805 | 12.8598 | 12.4513
36030 | 10.0083 | 1800 | 90 | 25 | 41.9 | 197.1 | 39.9 | 90 | 95.3 | 96 | 98.7 | 114.17 | 52.9 | 21.8 | 580.5 | 367.2 | 103.7 | 5.3 | 102.9 | 0.73684 | 0.8278 | 0.83077 | -0.0006 | 90.1 | 91 | 89.3 | 83.9 | 87.4 | 80.5 | 1.498 | 0.7369 | 0.000805 | 12.7524 | 12.3489
36060 | 10.0167 | 1800 | 90.1 | 25.1 | 41.9 | 197.2 | 40 | 90 | 95.3 | 96 | 98.7 | 113.05 | 52.5 | 21.7 | 578.6 | 367.4 | 103.8 | 5.3 | 103.1 | 0.73672 | 0.8278 | 0.83077 | -0.0006 | 90.1 | 90.9 | 89.3 | 83.9 | 87.4 | 80.5 | 1.508 | 0.7368 | 0.000805 | 12.7677 | 12.3673
36090 | 10.025 | 1800 | 90 | 25.3 | 41.4 | 197.1 | 40 | 90.1 | 95.3 | 96 | 98.8 | 113.33 | 50.8 | 21.7 | 579.9 | 367.1 | 103.9 | 5.3 | 103.1 | 0.73629 | 0.8278 | 0.83077 | -0.0006 | 90.2 | 91 | 89.3 | 84.2 | 87.6 | 80.8 | 1.491 | 0.7364 | 0.000807 | 12.8291 | 12.4238
36120 | 10.0333 | 1800 | 90 | 25.4 | 40.6 | 197 | 40 | 90.1 | 95.3 | 96 | 98.8 | 114.21 | 51.9 | 21.7 | 580.1 | 367.1 | 103.8 | 5.3 | 103 | 0.73636 | 0.8278 | 0.83077 | -0.0006 | 90.1 | 90.9 | 89.2 | 84 | 87.5 | 80.6 | 1.501 | 0.7364 | 0.000806 | 12.8291 | 12.4223
36150 | 10.0417 | 1801 | 90 | 25.2 | 40 | 196.9 | 40.1 | 90.1 | 95.3 | 96 | 98.7 | 114.69 | 53.4 | 21.7 | 582.9 | 367.4 | 103.6 | 5.3 | 103.1 | 0.73691 | 0.8278 | 0.83077 | -0.0006 | 90.1 | 91 | 89.3 | 84 | 87.5 | 80.5 | 1.498 | 0.737 | 0.000805 | 12.7371 | 12.3383
36180 | 10.05 | 1800 | 90 | 24.9 | 39.7 | 196.7 | 40 | 90.1 | 95.4 | 96 | 98.8 | 114.08 | 51 | 21.7 | 583.2 | 367 | 103.8 | 5.3 | 103.1 | 0.7366 | 0.8278 | 0.83077 | -0.0006 | 90.1 | 90.9 | 89.3 | 84 | 87.5 | 80.6 | 1.492 | 0.7367 | 0.000806 | 12.7831 | 12.3856
36210 | 10.0583 | 1800 | 90 | 24.7 | 39.4 | 196.5 | 40 | 90.1 | 95.4 | 96 | 98.8 | 113.71 | 51.2 | 21.7 | 586.6 | 366.9 | 103.8 | 5.3 | 103.1 | 0.73636 | 0.8278 | 0.83077 | -0.0006 | 90.1 | 91 | 89.3 | 84 | 87.4 | 80.5 | 1.497 | 0.7364 | 0.000805 | 12.8291 | 12.4223
36240 | 10.0667 | 1800 | 90 | 24.8 | 39.2 | 196.4 | 40.1 | 90.1 | 95.4 | 96 | 98.7 | 113.94 | 53 | 21.7 | 579.1 | 367 | 104 | 5.3 | 103 | 0.7366 | 0.8278 | 0.83077 | -0.0006 | 90.1 | 90.9 | 89.3 | 84 | 87.4 | 80.5 | 1.505 | 0.7366 | 0.000806 | 12.7984 | 12.3856
36270 | 10.075 | 1800 | 90 | 24.8 | 39.1 | 196.2 | 40 | 90.1 | 95.3 | 96 | 98.8 | 114.97 | 54.5 | 21.7 | 592.2 | 367.3 | 103.9 | 5.3 | 103 | 0.73709 | 0.8278 | 0.83077 | -0.0006 | 90.1 | 90.9 | 89.3 | 84.1 | 87.5 | 80.6 | 1.502 | 0.7371 | 0.000806 | 12.7218 | 12.3108
36300 | 10.0833 | 1800 | 90 | 24.7 | 39 | 196.1 | 40 | 90 | 95.3 | 96 | 98.7 | 115.4 | 55.6 | 21.7 | 588.1 | 367 | 103.8 | 5.3 | 103 | 0.73691 | 0.8278 | 0.83077 | -0.0006 | 90.1 | 90.9 | 89.2 | 83.9 | 87.3 | 80.4 | 1.503 | 0.7369 | 0.000804 | 12.7524 | 12.3382
36330 | 10.0917 | 1800 | 89.9 | 24.8 | 38.8 | 195.9 | 40 | 90 | 95.3 | 96 | 98.7 | 114.62 | 55.2 | 21.6 | 588 | 367.3 | 103.8 | 5.3 | 103 | 0.73703 | 0.8278 | 0.83077 | -0.0006 | 90 | 90.8 | 89.2 | 84 | 87.4 | 80.5 | 1.495 | 0.737 | 0.000806 | 12.7371 | 12.3291
36360 | 10.1 | 1800 | 89.9 | 24.8 | 38.7 | 195.7 | 40 | 90 | 95.3 | 96 | 98.7 | 115.15 | 54.1 | 21.6 | 592.8 | 367.2 | 103.8 | 5.3 | 103 | 0.73721 | 0.8278 | 0.83077 | -0.0006 | 90 | 90.9 | 89.2 | 84 | 87.5 | 80.5 | 1.496 | 0.7372 | 0.000806 | 12.7065 | 12.3017
36390 | 10.1083 | 1800 | 90 | 24.9 | 38.7 | 195.7 | 40 | 90 | 95.3 | 95.9 | 98.7 | 114.73 | 52.6 | 21.6 | 585.4 | 367.4 | 103.9 | 5.3 | 103 | 0.73636 | 0.8278 | 0.83077 | -0.0006 | 90 | 90.8 | 89.1 | 84 | 87.5 | 80.5 | 1.497 | 0.7363 | 0.000806 | 12.8444 | 12.4314
36420 | 10.1167 | 1800 | 89.9 | 25 | 38.7 | 195.7 | 40.1 | 90 | 95.3 | 96 | 98.7 | 114.48 | 51.2 | 21.5 | 583.7 | 367.3 | 103.9 | 5.3 | 103.1 | 0.73672 | 0.8278 | 0.83077 | -0.0006 | 90 | 90.9 | 89.2 | 83.9 | 87.3 | 80.4 | 1.501 | 0.7367 | 0.000805 | 12.7831 | 12.3764
36450 | 10.125 | 1800 | 89.9 | 25.2 | 38.7 | 195.6 | 40.1 | 90.1 | 95.3 | 95.9 | 98.7 | 113.82 | 49.7 | 21.5 | 586.8 | 367.1 | 103.9 | 5.3 | 103.1 | 0.73672 | 0.8278 | 0.83077 | -0.0006 | 90 | 90.8 | 89.2 | 84 | 87.4 | 80.5 | 1.506 | 0.7367 | 0.000806 | 12.7831 | 12.3764
36480 | 10.1333 | 1800 | 89.9 | 25.3 | 38.8 | 195.6 | 40.2 | 90.1 | 95.3 | 95.9 | 98.7 | 114.18 | 47.9 | 21.5 | 578.9 | 367.3 | 103.9 | 5.3 | 103 | 0.73672 | 0.8278 | 0.83077 | -0.0006 | 90 | 90.9 | 89.2 | 84.1 | 87.5 | 80.6 | 1.495 | 0.7367 | 0.000807 | 12.7831 | 12.3765
36510 | 10.1417 | 1800 | 90 | 25.5 | 38.9 | 195.7 | 40.1 | 90.1 | 95.3 | 95.9 | 98.7 | 115.42 | 48.3 | 21.5 | 594 | 367 | 103.9 | 5.2 | 102.9 | 0.73691 | 0.8278 | 0.83077 | -0.0006 | 90 | 90.9 | 89.2 | 83.8 | 87.3 | 80.4 | 1.503 | 0.7369 | 0.000805 | 12.7524 | 12.3474
36540 | 10.15 | 1800 | 90 | 25.5 | 38.9 | 195.7 | 40 | 90.1 | 95.3 | 96 | 98.7 | 114.28 | 48 | 21.6 | 595.9 | 367.1 | 103.7 | 5.3 | 103 | 0.73758 | 0.8278 | 0.83077 | -0.0006 | 90 | 90.8 | 89.2 | 84 | 87.4 | 80.5 | 1.503 | 0.7376 | 0.000806 | 12.6453 | 12.2453
36570 | 10.1583 | 1800 | 90 | 25.1 | 39.2 | 195.7 | 40 | 90.1 | 95.4 | 96 | 98.7 | 113.67 | 47.1 | 21.7 | 594.3 | 367.5 | 103.8 | 5.3 | 103.2 | 0.73703 | 0.8278 | 0.83077 | -0.0006 | 90 | 90.9 | 89.2 | 84.1 | 87.5 | 80.6 | 1.506 | 0.737 | 0.000807 | 12.7371 | 12.3291
36600 | 10.1667 | 1800 | 90 | 24.9 | 39.7 | 195.8 | 40.1 | 90.1 | 95.3 | 96 | 98.7 | 113.91 | 47.8 | 21.7 | 595 | 367.3 | 103.9 | 5.2 | 103.2 | 0.7366 | 0.8278 | 0.83077 | -0.0006 | 90 | 90.8 | 89.1 | 84 | 87.5 | 80.6 | 1.506 | 0.7366 | 0.000806 | 12.7984 | 12.3948
36630 | 10.175 | 1800 | 90.1 | 24.7 | 40.3 | 195.9 | 40.1 | 90.1 | 95.3 | 96 | 98.7 | 113.61 | 46.7 | 21.7 | 576.8 | 367.1 | 103.9 | 5.2 | 103 | 0.73758 | 0.8278 | 0.83077 | -0.0006 | 90 | 90.9 | 89.2 | 84 | 87.5 | 80.6 | 1.502 | 0.7376 | 0.000806 | 12.6453 | 12.2453
36660 | 10.1833 | 1800 | 90.1 | 24.8 | 40.8 | 196.1 | 40.1 | 90.1 | 95.3 | 96 | 98.7 | 115.18 | 47.3 | 21.8 | 591.8 | 367 | 103.8 | 5.2 | 103 | 0.73684 | 0.8278 | 0.83077 | -0.0006 | 90 | 90.9 | 89.1 | 83.9 | 87.4 | 80.4 | 1.503 | 0.7368 | 0.000805 | 12.7677 | 12.3581
36690 | 10.1917 | 1800 | 90 | 24.7 | 41.2 | 196.3 | 40 | 90.1 | 95.4 | 96 | 98.8 | 113.4 | 47.8 | 21.9 | 588.3 | 367.1 | 103.9 | 5.2 | 103 | 0.73678 | 0.8278 | 0.83077 | -0.0006 | 90 | 90.9 | 89.2 | 84 | 87.4 | 80.5 | 1.5 | 0.7368 | 0.000805 | 12.7677 | 12.3673
36720 | 10.2 | 1800 | 90.1 | 24.7 | 41.5 | 196.5 | 40 | 90.1 | 95.4 | 96 | 98.8 | 113.5 | 47.4 | 21.8 | 586.5 | 367.1 | 103.7 | 5.2 | 103.1 | 0.73691 | 0.8278 | 0.83077 | -0.0006 | 90 | 90.9 | 89.2 | 84.1 | 87.5 | 80.6 | 1.502 | 0.7369 | 0.000806 | 12.7524 | 12.3474
36750 | 10.2083 | 1800 | 90 | 24.7 | 41.6 | 196.6 | 40 | 90.1 | 95.3 | 96 | 98.7 | 114.42 | 47.2 | 21.9 | 593.7 | 366.9 | 103.9 | 5.3 | 102.9 | 0.73629 | 0.8278 | 0.83077 | -0.0006 | 90.1 | 90.9 | 89.2 | 83.9 | 87.3 | 80.4 | 1.502 | 0.7363 | 0.000804 | 12.8444 | 12.4329
36780 | 10.2167 | 1800 | 90 | 24.7 | 41.8 | 196.7 | 40 | 90.1 | 95.4 | 96 | 98.7 | 115.18 | 47.3 | 21.8 | 592.9 | 366.7 | 103.9 | 5.3 | 102.9 | 0.73672 | 0.8278 | 0.83077 | -0.0006 | 90.1 | 90.9 | 89.2 | 83.9 | 87.3 | 80.4 | 1.506 | 0.7368 | 0.000805 | 12.7677 | 12.3673
36810 | 10.225 | 1800 | 90 | 24.9 | 41.8 | 196.9 | 39.9 | 90.1 | 95.4 | 96 | 98.8 | 114.44 | 46.5 | 21.8 | 592.8 | 366.7 | 103.8 | 5.3 | 102.9 | 0.73636 | 0.8278 | 0.83077 | -0.0006 | 90 | 90.8 | 89.1 | 83.9 | 87.4 | 80.5 | 1.493 | 0.7363 | 0.000805 | 12.8444 | 12.4314
36840 | 10.2333 | 1800 | 90 | 25 | 41.9 | 197 | 39.9 | 90.1 | 95.3 | 96 | 98.8 | 114.21 | 45.9 | 21.8 | 587 | 366.7 | 103.7 | 5.3 | 102.9 | 0.73629 | 0.8278 | 0.83077 | -0.0006 | 90.1 | 90.9 | 89.2 | 83.9 | 87.4 | 80.4 | 1.501 | 0.7363 | 0.000805 | 12.8444 | 12.433
36870 | 10.2417 | 1800 | 90 | 25.1 | 41.8 | 197 | 40 | 90.1 | 95.4 | 96 | 98.7 | 114.49 | 45.4 | 21.7 | 589.5 | 366.9 | 103.8 | 5.3 | 102.9 | 0.73684 | 0.8278 | 0.83077 | -0.0006 | 90 | 90.8 | 89.1 | 83.9 | 87.3 | 80.4 | 1.503 | 0.7368 | 0.000805 | 12.7677 | 12.3581
36900 | 10.25 | 1801 | 90 | 25.3 | 41.2 | 197 | 39.9 | 90.1 | 95.4 | 96 | 98.7 | 114.01 | 45 | 21.7 | 583.8 | 366.8 | 104 | 5.3 | 102.9 | 0.73678 | 0.8278 | 0.83077 | -0.0006 | 90 | 90.9 | 89.2 | 83.9 | 87.3 | 80.4 | 1.508 | 0.7368 | 0.000805 | 12.7677 | 12.3673
36930 | 10.2583 | 1800 | 90 | 25.5 | 40.4 | 196.9 | 40 | 90.1 | 95.4 | 96 | 98.7 | 115 | 46.3 | 21.5 | 594 | 367 | 103.9 | 5.3 | 102.9 | 0.73666 | 0.8278 | 0.83077 | -0.0006 | 90 | 90.9 | 89.1 | 84 | 87.4 | 80.5 | 1.492 | 0.7367 | 0.000806 | 12.7831 | 12.3856
36960 | 10.2667 | 1800 | 90 | 25.5 | 39.9 | 196.7 | 40 | 90.1 | 95.4 | 96 | 98.7 | 114.84 | 45.8 | 21.6 | 588.8 | 367 | 103.7 | 5.3 | 102.9 | 0.73697 | 0.8278 | 0.83077 | -0.0006 | 90 | 90.9 | 89.2 | 83.9 | 87.3 | 80.4 | 1.499 | 0.737 | 0.000805 | 12.7371 | 12.3383
36990 | 10.275 | 1800 | 90 | 25.2 | 39.5 | 196.6 | 40 | 90.1 | 95.3 | 96 | 98.7 | 114.71 | 47.1 | 21.6 | 593.1 | 366.9 | 103.6 | 5.3 | 102.9 | 0.73629 | 0.8278 | 0.83077 | -0.0006 | 90 | 90.9 | 89.2 | 83.9 | 87.4 | 80.4 | 1.502 | 0.7363 | 0.000805 | 12.8444 | 12.4421
37020 | 10.2833 | 1800 | 90 | 25 | 39.3 | 196.4 | 40 | 90.1 | 95.3 | 96 | 98.8 | 114.46 | 48.2 | 21.6 | 591.8 | 367.3 | 103.8 | 5.3 | 103.1 | 0.73654 | 0.8278 | 0.83077 | -0.0006 | 90 | 90.9 | 89.2 | 84 | 87.5 | 80.5 | 1.508 | 0.7366 | 0.000806 | 12.7984 | 12.4039
37050 | 10.2917 | 1800 | 90 | 24.8 | 39.2 | 196.3 | 40 | 90.1 | 95.3 | 96 | 98.7 | 114.56 | 45.7 | 21.6 | 589 | 367.1 | 103.9 | 5.3 | 103 | 0.73703 | 0.8278 | 0.83077 | -0.0006 | 90.1 | 90.9 | 89.2 | 84 | 87.4 | 80.5 | 1.506 | 0.7371 | 0.000806 | 12.7218 | 12.32
37080 | 10.3 | 1800 | 90 | 24.9 | 39.1 | 196.1 | 39.9 | 90.1 | 95.3 | 95.9 | 98.7 | 115.95 | 44.4 | 21.5 | 593.3 | 367.1 | 103.7 | 5.3 | 103 | 0.73629 | 0.8278 | 0.83077 | -0.0006 | 90 | 90.9 | 89.1 | 84 | 87.5 | 80.5 | 1.495 | 0.7363 | 0.000806 | 12.8444 | 12.4421
37110 | 10.3083 | 1800 | 90 | 25 | 39 | 196.1 | 39.9 | 90.1 | 95.3 | 95.9 | 98.7 | 116.26 | 45.3 | 21.6 | 587 | 366.6 | 103.8 | 5.3 | 103 | 0.73648 | 0.8278 | 0.83077 | -0.0006 | 90.1 | 90.9 | 89.2 | 84 | 87.4 | 80.5 | 1.495 | 0.7365 | 0.000806 | 12.8138 | 12.4039
37140 | 10.3167 | 1800 | 89.9 | 25 | 38.9 | 196 | 39.9 | 90.1 | 95.3 | 95.9 | 98.7 | 115.23 | 45 | 21.5 | 591.3 | 367 | 103.8 | 5.3 | 103 | 0.73636 | 0.8278 | 0.83077 | -0.0006 | 90 | 90.8 | 89.2 | 84 | 87.4 | 80.5 | 1.499 | 0.7364 | 0.000806 | 12.8291 | 12.4314
37170 | 10.325 | 1800 | 89.9 | 24.9 | 38.9 | 196 | 39.8 | 90.1 | 95.3 | 95.9 | 98.8 | 112.24 | 45.2 | 21.6 | 584.3 | 367.2 | 103.9 | 5.3 | 103.1 | 0.73678 | 0.8278 | 0.83077 | -0.0006 | 90 | 90.8 | 89.2 | 84.1 | 87.6 | 80.6 | 1.503 | 0.7368 | 0.000807 | 12.7678 | 12.3673
37200 | 10.3333 | 1800 | 90 | 24.9 | 38.8 | 196 | 39.9 | 90.1 | 95.3 | 95.9 | 98.7 | 113.57 | 43.2 | 21.6 | 595.6 | 367.1 | 103.9 | 5.3 | 103 | 0.73703 | 0.8278 | 0.83077 | -0.0006 | 90 | 90.8 | 89.1 | 83.9 | 87.4 | 80.4 | 1.502 | 0.737 | 0.000805 | 12.7371 | 12.3291
37230 | 10.3417 | 1800 | 90 | 24.8 | 38.8 | 195.9 | 39.9 | 90 | 95.3 | 95.9 | 98.7 | 113.4 | 44.1 | 21.6 | 590 | 367.2 | 103.8 | 5.3 | 103 | 0.73721 | 0.8278 | 0.83077 | -0.0006 | 90 | 90.8 | 89.2 | 84 | 87.4 | 80.5 | 1.506 | 0.7372 | 0.000806 | 12.7065 | 12.3017
37260 | 10.35 | 1800 | 90 | 24.8 | 38.7 | 195.9 | 39.9 | 90 | 95.3 | 95.9 | 98.7 | 114.81 | 45 | 21.5 | 582.7 | 367.3 | 103.9 | 5.3 | 103.1 | 0.73709 | 0.8278 | 0.83077 | -0.0006 | 90 | 90.8 | 89.1 | 84 | 87.5 | 80.6 | 1.499 | 0.7371 | 0.000806 | 12.7218 | 12.32
37290 | 10.3583 | 1800 | 89.9 | 24.9 | 38.7 | 195.9 | 40 | 90 | 95.3 | 95.9 | 98.7 | 115.22 | 45.1 | 21.5 | 586.8 | 367.4 | 104 | 5.3 | 103 | 0.7366 | 0.8278 | 0.83077 | -0.0006 | 89.9 | 90.8 | 89 | 84.1 | 87.5 | 80.6 | 1.5 | 0.7365 | 0.000807 | 12.8138 | 12.404
37320 | 10.3667 | 1799 | 89.9 | 24.9 | 38.7 | 195.8 | 40 | 90 | 95.3 | 95.9 | 98.8 | 115.54 | 43.1 | 21.6 | 587 | 367.2 | 104 | 5.3 | 103.1 | 0.73654 | 0.8278 | 0.83077 | -0.0006 | 90 | 90.9 | 89.2 | 84.1 | 87.6 | 80.6 | 1.504 | 0.7365 | 0.000807 | 12.8138 | 12.404
37350 | 10.375 | 1800 | 90 | 24.9 | 38.8 | 195.8 | 40 | 90 | 95.3 | 95.9 | 98.7 | 114.03 | 42.6 | 21.5 | 577.5 | 367.3 | 103.9 | 5.3 | 103 | 0.73758 | 0.8278 | 0.83077 | -0.0006 | 89.9 | 90.8 | 89.1 | 84.1 | 87.5 | 80.6 | 1.504 | 0.7375 | 0.000807 | 12.6606 | 12.2544
37380 | 10.3833 | 1800 | 90 | 25 | 39.4 | 195.8 | 39.9 | 90.1 | 95.3 | 95.9 | 98.7 | 115.67 | 44.4 | 21.5 | 595.2 | 367.4 | 104 | 5.2 | 103.2 | 0.73703 | 0.8278 | 0.83077 | -0.0006 | 90 | 90.9 | 89.2 | 84.1 | 87.6 | 80.6 | 1.49 | 0.737 | 0.000807 | 12.7371 | 12.3291
37410 | 10.3917 | 1800 | 90 | 25.1 | 40.2 | 195.9 | 39.9 | 90.1 | 95.3 | 96 | 98.7 | 112.94 | 43.5 | 21.6 | 582.9 | 367.5 | 103.8 | 5.2 | 103.2 | 0.73672 | 0.8278 | 0.83077 | -0.0006 | 90 | 90.8 | 89.1 | 84.2 | 87.6 | 80.7 | 1.504 | 0.7367 | 0.000808 | 12.7831 | 12.3765
37440 | 10.4 | 1800 | 90 | 25.2 | 40.9 | 196.1 | 40 | 90.1 | 95.3 | 96 | 98.7 | 114.47 | 43.4 | 21.6 | 594.8 | 367.4 | 103.7 | 5.2 | 103.1 | 0.73642 | 0.8278 | 0.83077 | -0.0006 | 90 | 90.8 | 89.1 | 84.1 | 87.6 | 80.6 | 1.498 | 0.7364 | 0.000807 | 12.8291 | 12.4223
37470 | 10.4083 | 1800 | 90 | 25.3 | 41.5 | 196.4 | 40 | 90.1 | 95.3 | 96 | 98.8 | 113.56 | 43.3 | 21.6 | 594.6 | 367.5 | 103.9 | 5.2 | 103.2 | 0.73672 | 0.8278 | 0.83077 | -0.0006 | 90 | 90.8 | 89.1 | 84.2 | 87.7 | 80.8 | 1.507 | 0.7367 | 0.000808 | 12.7831 | 12.3765
37500 | 10.4167 | 1800 | 90 | 25.4 | 41.9 | 196.5 | 40 | 90.1 | 95.3 | 96 | 98.7 | 113.36 | 41.8 | 21.6 | 594.6 | 367 | 103.9 | 5.2 | 103 | 0.73672 | 0.8278 | 0.83077 | -0.0006 | 89.9 | 90.8 | 89.1 | 84.1 | 87.5 | 80.6 | 1.496 | 0.7367 | 0.000807 | 12.7831 | 12.3856
37530 | 10.425 | 1800 | 90.1 | 25.3 | 42.2 | 196.7 | 40 | 90.1 | 95.3 | 96 | 98.8 | 114.34 | 42.5 | 21.8 | 585.5 | 366.9 | 103.7 | 5.2 | 103 | 0.7366 | 0.8278 | 0.83077 | -0.0006 | 90 | 90.8 | 89.1 | 84.1 | 87.6 | 80.6 | 1.501 | 0.7366 | 0.000807 | 12.7984 | 12.3948
37560 | 10.4333 | 1800 | 90.1 | 25 | 42.4 | 196.9 | 40 | 90.1 | 95.3 | 96 | 98.7 | 115.28 | 40.9 | 21.9 | 592.7 | 367.1 | 103.8 | 5.2 | 103 | 0.73678 | 0.8278 | 0.83077 | -0.0006 | 89.9 | 90.8 | 89.1 | 84 | 87.5 | 80.5 | 1.506 | 0.7367 | 0.000806 | 12.7831 | 12.3764
37590 | 10.4417 | 1800 | 90.1 | 24.8 | 42.5 | 196.9 | 40.1 | 90.1 | 95.4 | 96 | 98.7 | 115.47 | 39 | 21.9 | 588 | 366.8 | 103.9 | 5.2 | 103 | 0.73672 | 0.8278 | 0.83077 | -0.0006 | 90 | 90.9 | 89.1 | 84 | 87.4 | 80.5 | 1.502 | 0.7367 | 0.000806 | 12.7831 | 12.3764
37620 | 10.45 | 1800 | 90.1 | 24.8 | 42.1 | 197 | 40.1 | 90.1 | 95.4 | 96 | 98.8 | 114.85 | 38.4 | 21.9 | 590 | 366.7 | 103.9 | 5.3 | 102.9 | 0.73684 | 0.8278 | 0.83077 | -0.0006 | 90 | 90.9 | 89.2 | 83.9 | 87.4 | 80.5 | 1.5 | 0.7369 | 0.000805 | 12.7524 | 12.3581
37650 | 10.4583 | 1800 | 90 | 24.8 | 41.2 | 196.9 | 40 | 90.1 | 95.4 | 96 | 98.7 | 114.81 | 41.2 | 21.8 | 593.6 | 366.8 | 103.6 | 5.3 | 103 | 0.73697 | 0.8278 | 0.83077 | -0.0006 | 90 | 90.9 | 89.2 | 83.9 | 87.3 | 80.4 | 1.498 | 0.737 | 0.000805 | 12.7371 | 12.3383
37680 | 10.4667 | 1800 | 90 | 24.8 | 40.4 | 196.8 | 40 | 90.1 | 95.4 | 96 | 98.8 | 113.3 | 40.1 | 21.7 | 581.8 | 366.9 | 103.9 | 5.3 | 103 | 0.73605 | 0.8278 | 0.83077 | -0.0006 | 90 | 90.9 | 89.2 | 84 | 87.5 | 80.6 | 1.498 | 0.7361 | 0.000806 | 12.8751 | 12.4789
37710 | 10.475 | 1800 | 90 | 24.8 | 39.7 | 196.6 | 40.1 | 90.1 | 95.4 | 95.9 | 98.7 | 113.85 | 38 | 21.6 | 587 | 366.8 | 103.8 | 5.3 | 103 | 0.73654 | 0.8278 | 0.83077 | -0.0006 | 90 | 90.9 | 89.2 | 84 | 87.4 | 80.5 | 1.501 | 0.7365 | 0.000806 | 12.8138 | 12.4039
37740 | 10.4833 | 1800 | 90 | 24.8 | 39.2 | 196.4 | 40.1 | 90.1 | 95.4 | 95.9 | 98.7 | 113.48 | 38.9 | 21.6 | 591.5 | 367.1 | 103.8 | 5.3 | 103 | 0.73746 | 0.8278 | 0.83077 | -0.0006 | 90 | 90.9 | 89.2 | 84 | 87.4 | 80.5 | 1.497 | 0.7375 | 0.000806 | 12.6606 | 12.2636
37770 | 10.4917 | 1800 | 90 | 24.9 | 38.9 | 196.2 | 40 | 90.1 | 95.3 | 95.9 | 98.8 | 114.91 | 39 | 21.6 | 591.6 | 366.9 | 103.9 | 5.3 | 103 | 0.73709 | 0.8278 | 0.83077 | -0.0006 | 89.9 | 90.8 | 89.1 | 84 | 87.5 | 80.6 | 1.495 | 0.7371 | 0.000806 | 12.7218 | 12.3291
37800 | 10.5 | 1801 | 89.9 | 25 | 38.7 | 196 | 40 | 90 | 95.3 | 95.9 | 98.7 | 115.57 | 39.3 | 21.4 | 588.7 | 367.1 | 103.7 | 5.3 | 103 | 0.73709 | 0.8278 | 0.83077 | -0.0006 | 90 | 90.9 | 89.2 | 84 | 87.5 | 80.5 | 1.502 | 0.7371 | 0.000806 | 12.7218 | 12.32
37830 | 10.5083 | 1800 | 89.9 | 25.2 | 38.6 | 195.9 | 40 | 90 | 95.3 | 96 | 98.7 | 115.74 | 38.2 | 21.6 | 587.8 | 367 | 103.8 | 5.3 | 103 | 0.73599 | 0.8278 | 0.83077 | -0.0006 | 90 | 90.8 | 89.1 | 84 | 87.4 | 80.5 | 1.502 | 0.736 | 0.000805 | 12.8905 | 12.488
37860 | 10.5167 | 1800 | 89.9 | 25.4 | 38.5 | 195.8 | 40 | 90.1 | 95.3 | 96.2 | 98.7 | 115.72 | 39.1 | 21.8 | 586.6 | 367.6 | 103.9 | 5.3 | 103.1 | 0.7366 | 0.8278 | 0.83077 | -0.0006 | 90 | 90.8 | 89.1 | 84.1 | 87.5 | 80.6 | 1.503 | 0.7366 | 0.000807 | 12.7984 | 12.3948
37890 | 10.525 | 1800 | 89.9 | 25.5 | 38.5 | 195.6 | 40 | 90.1 | 95.3 | 96.2 | 98.8 | 114.25 | 39.7 | 22 | 582.5 | 367.4 | 103.7 | 5.3 | 103.2 | 0.73617 | 0.8278 | 0.83077 | -0.0006 | 90.1 | 90.9 | 89.2 | 84.2 | 87.7 | 80.8 | 1.502 | 0.7362 | 0.000808 | 12.8598 | 12.4514
37920 | 10.5333 | 1800 | 90 | 25.1 | 38.5 | 195.5 | 39.9 | 90.1 | 95.3 | 96.2 | 98.7 | 114.35 | 41 | 21.9 | 593.7 | 367.1 | 103.8 | 5.3 | 103.2 | 0.73636 | 0.8278 | 0.83077 | -0.0006 | 90 | 90.8 | 89.2 | 84.1 | 87.5 | 80.6 | 1.504 | 0.7364 | 0.000807 | 12.8291 | 12.4315
37950 | 10.5417 | 1800 | 90 | 24.8 | 38.5 | 195.4 | 40 | 90.1 | 95.3 | 96.2 | 98.7 | 114.3 | 40.5 | 22 | 594.1 | 367 | 103.9 | 5.3 | 103.2 | 0.73697 | 0.8278 | 0.83077 | -0.0006 | 90 | 90.9 | 89.2 | 84.1 | 87.5 | 80.6 | 1.506 | 0.737 | 0.000806 | 12.7371 | 12.3383
37980 | 10.55 | 1800 | 90 | 24.8 | 38.5 | 195.4 | 39.9 | 90.1 | 95.3 | 96.2 | 98.7 | 114.28 | 37.7 | 21.9 | 590 | 367.2 | 103.9 | 5.3 | 103.1 | 0.73672 | 0.8278 | 0.83077 | -0.0006 | 90 | 90.8 | 89.1 | 84.1 | 87.6 | 80.7 | 1.505 | 0.7367 | 0.000807 | 12.7831 | 12.3765
38010 | 10.5583 | 1801 | 90 | 24.8 | 38.5 | 195.4 | 40 | 90 | 95.3 | 96.1 | 98.6 | 114.19 | 39.5 | 21.9 | 583.1 | 367 | 103.8 | 5.3 | 103 | 0.7366 | 0.8278 | 0.83077 | -0.0006 | 90 | 90.8 | 89.1 | 83.9 | 87.3 | 80.4 | 1.495 | 0.7366 | 0.000805 | 12.7984 | 12.3948
38040 | 10.5667 | 1800 | 90 | 24.7 | 38.9 | 195.4 | 40 | 90 | 95.3 | 96.1 | 98.7 | 113.58 | 37.7 | 21.9 | 571.2 | 367.2 | 103.9 | 5.3 | 103.1 | 0.73605 | 0.8278 | 0.83077 | -0.0006 | 90 | 90.8 | 89.1 | 84.1 | 87.5 | 80.7 | 1.504 | 0.736 | 0.000807 | 12.8905 | 12.4789
38070 | 10.575 | 1800 | 90 | 24.7 | 39.7 | 195.5 | 40 | 90 | 95.2 | 96.1 | 98.7 | 113.19 | 38.9 | 21.9 | 578.3 | 367.4 | 103.8 | 5.3 | 103.1 | 0.73654 | 0.8278 | 0.83077 | -0.0006 | 90 | 90.8 | 89.1 | 84.1 | 87.5 | 80.6 | 1.498 | 0.7365 | 0.000807 | 12.8138 | 12.404
38100 | 10.5833 | 1800 | 90 | 24.7 | 40.6 | 195.7 | 40 | 90 | 95.3 | 96.1 | 98.7 | 114.82 | 36.7 | 22 | 586.2 | 367.2 | 103.8 | 5.2 | 103 | 0.73648 | 0.8278 | 0.83077 | -0.0006 | 90 | 90.8 | 89.1 | 84 | 87.5 | 80.6 | 1.503 | 0.7365 | 0.000806 | 12.8138 | 12.4131
38130 | 10.5917 | 1800 | 90 | 24.7 | 41.5 | 196 | 40 | 90 | 95.3 | 96.1 | 98.8 | 114.62 | 38.1 | 21.9 | 576.3 | 366.9 | 103.9 | 5.2 | 103.1 | 0.73617 | 0.8278 | 0.83077 | -0.0006 | 90 | 90.8 | 89.1 | 84 | 87.5 | 80.6 | 1.504 | 0.7361 | 0.000806 | 12.8751 | 12.4605
38160 | 10.6 | 1800 | 90 | 24.8 | 42.1 | 196.2 | 40 | 90 | 95.2 | 96.1 | 98.6 | 114.02 | 37 | 21.9 | 592.5 | 367.1 | 103.9 | 5.2 | 103 | 0.73617 | 0.8278 | 0.83077 | -0.0006 | 90 | 90.9 | 89.1 | 83.9 | 87.3 | 80.4 | 1.497 | 0.7362 | 0.000805 | 12.8598 | 12.4605
38190 | 10.6083 | 1801 | 90.1 | 24.9 | 42.5 | 196.5 | 40 | 90 | 95.3 | 96.1 | 98.7 | 113.3 | 36.7 | 21.9 | 586.3 | 367 | 103.8 | 5.2 | 103 | 0.73593 | 0.8278 | 0.83077 | -0.0006 | 90 | 90.8 | 89.1 | 84.1 | 87.5 | 80.6 | 1.496 | 0.7359 | 0.000807 | 12.9059 | 12.4972
38220 | 10.6167 | 1800 | 90.1 | 25 | 42.8 | 196.7 | 39.9 | 90 | 95.3 | 96.1 | 98.7 | 114.77 | 35.1 | 21.9 | 593.8 | 367.1 | 103.8 | 5.2 | 103 | 0.73697 | 0.8278 | 0.83077 | -0.0006 | 90 | 90.8 | 89.1 | 84.1 | 87.5 | 80.6 | 1.503 | 0.737 | 0.000807 | 12.7371 | 12.3383
38250 | 10.625 | 1800 | 90.1 | 25.2 | 42.8 | 196.9 | 39.9 | 90 | 95.3 | 96.1 | 98.7 | 115.09 | 36.9 | 21.8 | 594.5 | 366.9 | 103.7 | 5.3 | 103 | 0.73709 | 0.8278 | 0.83077 | -0.0006 | 89.9 | 90.8 | 89.1 | 84 | 87.4 | 80.5 | 1.494 | 0.7371 | 0.000806 | 12.7218 | 12.3291
38280 | 10.6333 | 1800 | 90.1 | 25.4 | 42 | 197 | 39.9 | 90 | 95.3 | 96.1 | 98.7 | 113.15 | 35.6 | 21.8 | 588.1 | 367.2 | 103.9 | 5.3 | 103 | 0.73623 | 0.8278 | 0.83077 | -0.0006 | 90 | 90.8 | 89.1 | 83.9 | 87.4 | 80.4 | 1.498 | 0.7362 | 0.000805 | 12.8598 | 12.4513
38310 | 10.6417 | 1800 | 90.1 | 25.6 | 40.9 | 196.9 | 39.9 | 90 | 95.3 | 96 | 98.7 | 113.99 | 36.2 | 21.8 | 586.2 | 367.2 | 103.9 | 5.3 | 103 | 0.73709 | 0.8278 | 0.83077 | -0.0006 | 90 | 90.8 | 89.1 | 84 | 87.4 | 80.5 | 1.503 | 0.7371 | 0.000806 | 12.7218 | 12.32
38340 | 10.65 | 1800 | 90.1 | 25.5 | 40.1 | 196.8 | 40 | 90 | 95.3 | 96 | 98.8 | 112.89 | 36.1 | 21.7 | 576.7 | 367 | 103.8 | 5.3 | 103.1 | 0.73623 | 0.8278 | 0.83077 | -0.0006 | 90 | 90.8 | 89.1 | 84 | 87.4 | 80.5 | 1.493 | 0.7362 | 0.000806 | 12.8598 | 12.4513
38370 | 10.6583 | 1800 | 90 | 25.1 | 39.5 | 196.7 | 40.1 | 90 | 95.3 | 96 | 98.7 | 116.01 | 35.8 | 21.7 | 596 | 367.2 | 103.8 | 5.3 | 103 | 0.73617 | 0.8278 | 0.83077 | -0.0006 | 90 | 90.9 | 89.2 | 84 | 87.5 | 80.5 | 1.5 | 0.7362 | 0.000806 | 12.8598 | 12.4605
38400 | 10.6667 | 1800 | 90 | 24.9 | 39.2 | 196.5 | 40 | 90 | 95.3 | 96 | 98.8 | 114.77 | 35.3 | 21.8 | 592.1 | 367.3 | 103.8 | 5.3 | 103.2 | 0.7358 | 0.8278 | 0.83077 | -0.0006 | 89.9 | 90.8 | 89.1 | 84.1 | 87.6 | 80.7 | 1.495 | 0.7358 | 0.000807 | 12.9212 | 12.5263
38430 | 10.675 | 1800 | 90 | 24.8 | 39 | 196.3 | 40 | 90 | 95.3 | 96 | 98.7 | 113.77 | 35.8 | 21.7 | 593.5 | 367.1 | 103.9 | 5.3 | 103.2 | 0.73642 | 0.8278 | 0.83077 | -0.0006 | 90 | 90.8 | 89.1 | 84 | 87.5 | 80.6 | 1.506 | 0.7364 | 0.000806 | 12.8291 | 12.4223
38460 | 10.6833 | 1800 | 90 | 24.8 | 38.9 | 196.2 | 40 | 90 | 95.3 | 96 | 98.7 | 115.18 | 35.3 | 21.7 | 585.5 | 367.5 | 103.9 | 5.3 | 103.1 | 0.73672 | 0.8278 | 0.83077 | -0.0006 | 89.9 | 90.8 | 89.1 | 84.1 | 87.6 | 80.6 | 1.496 | 0.7367 | 0.000807 | 12.7831 | 12.3856
38490 | 10.6917 | 1800 | 90 | 24.8 | 38.8 | 196 | 40.1 | 90 | 95.3 | 96 | 98.7 | 114.63 | 30 | 21.7 | 563 | 367.3 | 103.8 | 5.3 | 103.1 | 0.73703 | 0.8278 | 0.83077 | -0.0006 | 90 | 90.8 | 89.2 | 84.1 | 87.5 | 80.6 | 1.5 | 0.737 | 0.000806 | 12.7371 | 12.3291
38520 | 10.7 | 1800 | 90 | 24.7 | 38.7 | 195.9 | 40 | 90 | 95.3 | 96 | 98.7 | 114.99 | 31.7 | 21.7 | 575.6 | 367 | 104 | 5.3 | 103.1 | 0.73623 | 0.8278 | 0.83077 | -0.0006 | 90 | 90.8 | 89.1 | 84.1 | 87.5 | 80.6 | 1.498 | 0.7362 | 0.000807 | 12.8598 | 12.4513
38550 | 10.7083 | 1800 | 89.9 | 24.7 | 38.6 | 195.7 | 39.9 | 90 | 95.2 | 96 | 98.7 | 114.1 | 35.5 | 21.7 | 582.7 | 367.3 | 103.8 | 5.3 | 103.1 | 0.73623 | 0.8278 | 0.83077 | -0.0006 | 90 | 90.8 | 89.2 | 84 | 87.5 | 80.6 | 1.498 | 0.7362 | 0.000806 | 12.8598 | 12.4513
38580 | 10.7167 | 1800 | 89.9 | 24.7 | 38.5 | 195.6 | 39.9 | 90 | 95.2 | 96 | 98.7 | 113.01 | 33.5 | 21.6 | 581.2 | 367.2 | 103.6 | 5.3 | 103.1 | 0.73642 | 0.8278 | 0.83077 | -0.0006 | 90 | 90.8 | 89.1 | 84 | 87.5 | 80.6 | 1.506 | 0.7364 | 0.000806 | 12.8291 | 12.4223
38610 | 10.725 | 1800 | 89.9 | 24.8 | 38.5 | 195.5 | 40 | 90 | 95.2 | 96 | 98.8 | 113.83 | 51.7 | 21.6 | 590.9 | 367.3 | 103.6 | 5.3 | 103.1 | 0.73642 | 0.8278 | 0.83077 | -0.0006 | 90 | 90.8 | 89.1 | 84.1 | 87.5 | 80.6 | 1.502 | 0.7364 | 0.000807 | 12.8291 | 12.4223
38640 | 10.7333 | 1800 | 89.9 | 24.8 | 38.4 | 195.5 | 40 | 90 | 95.2 | 96 | 98.7 | 114.48 | 53.4 | 21.6 | 585.4 | 367.1 | 103.8 | 5.3 | 103 | 0.73684 | 0.8278 | 0.83077 | -0.0006 | 89.9 | 90.8 | 89.1 | 83.9 | 87.4 | 80.5 | 1.502 | 0.7368 | 0.000805 | 12.7677 | 12.3673
38670 | 10.7417 | 1800 | 90 | 25 | 38.5 | 195.5 | 40.1 | 89.9 | 95.2 | 96 | 98.7 | 114.06 | 52 | 21.5 | 581.5 | 367.2 | 104 | 5.3 | 103 | 0.73697 | 0.8278 | 0.83077 | -0.0006 | 89.9 | 90.8 | 89.1 | 84 | 87.4 | 80.5 | 1.496 | 0.7369 | 0.000806 | 12.7524 | 12.3474
38700 | 10.75 | 1800 | 90 | 25.1 | 38.7 | 195.4 | 40.1 | 89.9 | 95.2 | 96 | 98.8 | 113.47 | 55.7 | 21.6 | 577.8 | 367.2 | 103.9 | 5.3 | 103.1 | 0.73605 | 0.8278 | 0.83077 | -0.0006 | 90 | 90.8 | 89.1 | 84.1 | 87.6 | 80.7 | 1.5 | 0.736 | 0.000807 | 12.8905 | 12.4789
38730 | 10.7583 | 1800 | 90 | 25.3 | 39.5 | 195.5 | 40.1 | 89.9 | 95.2 | 96 | 98.7 | 113.35 | 58.1 | 21.6 | 573.9 | 367.2 | 103.9 | 5.2 | 103 | 0.73636 | 0.8278 | 0.83077 | -0.0006 | 89.9 | 90.8 | 89.1 | 84 | 87.4 | 80.5 | 1.502 | 0.7363 | 0.000806 | 12.8444 | 12.4406
38760 | 10.7667 | 1800 | 90 | 25.4 | 40.5 | 195.8 | 40 | 89.9 | 95.2 | 96 | 98.7 | 113.32 | 55 | 21.6 | 572 | 367.2 | 103.8 | 5.2 | 103.1 | 0.73629 | 0.8278 | 0.83077 | -0.0006 | 90 | 90.8 | 89.2 | 84.1 | 87.5 | 80.6 | 1.499 | 0.7363 | 0.000806 | 12.8444 | 12.4421
38790 | 10.775 | 1800 | 90 | 25.6 | 41.4 | 196.1 | 40 | 89.9 | 95.2 | 96 | 98.7 | 114.46 | 53.8 | 21.6 | 577.3 | 367 | 104 | 5.2 | 103 | 0.73642 | 0.8278 | 0.83077 | -0.0006 | 89.9 | 90.7 | 89.1 | 84.1 | 87.5 | 80.6 | 1.498 | 0.7364 | 0.000807 | 12.8291 | 12.4315
38820 | 10.7833 | 1800 | 90 | 25.4 | 42.1 | 196.4 | 39.9 | 90 | 95.2 | 96 | 98.7 | 115.59 | 54.2 | 21.8 | 592.2 | 366.9 | 103.9 | 5.2 | 103 | 0.73654 | 0.8278 | 0.83077 | -0.0006 | 90 | 90.8 | 89.2 | 84 | 87.4 | 80.5 | 1.489 | 0.7366 | 0.000806 | 12.7984 | 12.4039
38850 | 10.7917 | 1800 | 90.1 | 25.1 | 42.5 | 196.6 | 39.9 | 90 | 95.2 | 96 | 98.7 | 114.54 | 50.9 | 21.8 | 591.5 | 367 | 103.8 | 5.2 | 103 | 0.73593 | 0.8278 | 0.83077 | -0.0006 | 90 | 90.8 | 89.1 | 84 | 87.4 | 80.5 | 1.499 | 0.7359 | 0.000806 | 12.9058 | 12.4972
38880 | 10.8 | 1799 | 90.1 | 24.8 | 42.8 | 196.9 | 39.9 | 90 | 95.2 | 96 | 98.7 | 113.6 | 48.3 | 21.9 | 588.9 | 367.3 | 103.7 | 5.2 | 103 | 0.73623 | 0.8278 | 0.83077 | -0.0006 | 90 | 90.8 | 89.2 | 83.9 | 87.4 | 80.5 | 1.502 | 0.7362 | 0.000805 | 12.8598 | 12.4513
38910 | 10.8083 | 1800 | 90.1 | 24.9 | 42.9 | 197.1 | 40 | 90 | 95.2 | 96 | 98.7 | 112.81 | 47.1 | 21.9 | 586.9 | 366.9 | 103.9 | 5.3 | 102.9 | 0.73642 | 0.8278 | 0.83077 | -0.0006 | 90 | 90.8 | 89.1 | 83.9 | 87.4 | 80.5 | 1.503 | 0.7364 | 0.000805 | 12.8291 | 12.4223
38940 | 10.8167 | 1800 | 90.1 | 24.8 | 42.1 | 197.1 | 40 | 90 | 95.2 | 96 | 98.7 | 114.6 | 48.3 | 21.9 | 594.8 | 367 | 103.6 | 5.3 | 102.9 | 0.73654 | 0.8278 | 0.83077 | -0.0006 | 90 | 90.9 | 89.2 | 83.8 | 87.3 | 80.4 | 1.501 | 0.7366 | 0.000804 | 12.7984 | 12.4039
38970 | 10.825 | 1800 | 90 | 24.8 | 41 | 197 | 40 | 90 | 95.2 | 96 | 98.7 | 115.11 | 48.5 | 21.8 | 593.2 | 366.9 | 103.9 | 5.3 | 103 | 0.73636 | 0.8278 | 0.83077 | -0.0006 | 90 | 90.8 | 89.2 | 84 | 87.4 | 80.6 | 1.502 | 0.7364 | 0.000806 | 12.8291 | 12.4314
39000 | 10.8333 | 1800 | 90 | 24.7 | 40.2 | 196.9 | 40 | 90 | 95.2 | 96 | 98.7 | 115.21 | 48.2 | 21.8 | 592.8 | 367 | 104 | 5.3 | 103 | 0.7366 | 0.8278 | 0.83077 | -0.0006 | 90 | 90.9 | 89.2 | 83.9 | 87.4 | 80.5 | 1.505 | 0.7366 | 0.000805 | 12.7984 | 12.3948
39030 | 10.8417 | 1800 | 90 | 24.7 | 39.6 | 196.7 | 39.9 | 90 | 95.3 | 96 | 98.7 | 115.57 | 46.6 | 21.7 | 587.4 | 366.9 | 103.8 | 5.3 | 102.9 | 0.73709 | 0.8278 | 0.83077 | -0.0006 | 90.1 | 90.9 | 89.2 | 84 | 87.4 | 80.5 | 1.503 | 0.7371 | 0.000806 | 12.7218 | 12.3108
39060 | 10.85 | 1800 | 90 | 24.7 | 39.2 | 196.5 | 39.9 | 90 | 95.2 | 96 | 98.7 | 115.26 | 45.7 | 21.7 | 586 | 366.9 | 103.8 | 5.3 | 103 | 0.73703 | 0.8278 | 0.83077 | -0.0006 | 90 | 90.8 | 89.2 | 83.9 | 87.4 | 80.4 | 1.496 | 0.737 | 0.000805 | 12.7371 | 12.3291
39090 | 10.8583 | 1800 | 90 | 24.8 | 38.9 | 196.3 | 39.9 | 90 | 95.3 | 96 | 98.7 | 115.49 | 44.7 | 21.7 | 591.6 | 367.2 | 103.9 | 5.3 | 103.1 | 0.73691 | 0.8278 | 0.83077 | -0.0006 | 90.1 | 90.9 | 89.3 | 84 | 87.4 | 80.5 | 1.504 | 0.737 | 0.000806 | 12.7371 | 12.3383
39120 | 10.8667 | 1800 | 89.9 | 24.9 | 38.7 | 196.2 | 39.9 | 90 | 95.2 | 96 | 98.7 | 114.89 | 45 | 21.6 | 585.7 | 367.3 | 103.8 | 5.3 | 103.1 | 0.73672 | 0.8278 | 0.83077 | -0.0006 | 90 | 90.8 | 89.1 | 84.1 | 87.5 | 80.6 | 1.504 | 0.7367 | 0.000807 | 12.7831 | 12.3765
39150 | 10.875 | 1800 | 90 | 25 | 38.5 | 196.1 | 40 | 89.9 | 95.2 | 96 | 98.7 | 113.5 | 44.1 | 21.6 | 576.1 | 367.2 | 103.9 | 5.3 | 103.1 | 0.73623 | 0.8278 | 0.83077 | -0.0006 | 90 | 90.8 | 89.1 | 84.1 | 87.5 | 80.6 | 1.499 | 0.7362 | 0.000807 | 12.8598 | 12.4513
39180 | 10.8833 | 1800 | 90 | 25.1 | 38.4 | 195.9 | 40.1 | 89.9 | 95.2 | 96 | 98.8 | 114.15 | 45.2 | 21.5 | 575.6 | 367.1 | 103.7 | 5.3 | 103.1 | 0.7366 | 0.8278 | 0.83077 | -0.0006 | 89.9 | 90.8 | 89.1 | 84.1 | 87.5 | 80.6 | 1.502 | 0.7366 | 0.000807 | 12.7984 | 12.404
39210 | 10.8917 | 1800 | 90 | 25.3 | 38.3 | 195.8 | 40.1 | 89.9 | 95.2 | 96 | 98.7 | 113.33 | 45.1 | 21.5 | 563.8 | 367.1 | 103.7 | 5.3 | 103 | 0.7358 | 0.8278 | 0.83077 | -0.0006 | 90 | 90.8 | 89.2 | 84 | 87.4 | 80.5 | 1.499 | 0.7358 | 0.000806 | 12.9212 | 12.5171
39240 | 10.9 | 1800 | 89.9 | 25.5 | 38.2 | 195.7 | 40.2 | 89.9 | 95.2 | 96 | 98.7 | 113.77 | 44.7 | 21.5 | 571.3 | 367.4 | 103.9 | 5.3 | 102.9 | 0.73599 | 0.8278 | 0.83077 | -0.0006 | 90 | 90.8 | 89.1 | 84.1 | 87.5 | 80.6 | 1.497 | 0.736 | 0.000806 | 12.8905 | 12.488
39270 | 10.9083 | 1800 | 89.9 | 25.6 | 38.2 | 195.6 | 40.1 | 89.9 | 95.2 | 96 | 98.7 | 113.78 | 44.9 | 21.4 | 588.2 | 367.2 | 103.8 | 5.3 | 102.9 | 0.73629 | 0.8278 | 0.83077 | -0.0006 | 90 | 90.8 | 89.1 | 84 | 87.4 | 80.5 | 1.492 | 0.7363 | 0.000806 | 12.8444 | 12.4421
39300 | 10.9167 | 1800 | 89.9 | 25.5 | 38.3 | 195.5 | 40.1 | 89.9 | 95.2 | 96 | 98.8 | 114.59 | 46.1 | 21.5 | 583.9 | 367.1 | 103.8 | 5.3 | 103 | 0.73629 | 0.8278 | 0.83077 | -0.0006 | 90 | 90.9 | 89.2 | 84 | 87.5 | 80.6 | 1.492 | 0.7363 | 0.000806 | 12.8444 | 12.4421
39330 | 10.925 | 1800 | 89.9 | 25.1 | 38.7 | 195.4 | 40.1 | 89.9 | 95.2 | 96 | 98.7 | 114.26 | 44.3 | 21.6 | 578 | 367.3 | 103.8 | 5.3 | 103 | 0.73666 | 0.8278 | 0.83077 | -0.0006 | 90 | 90.8 | 89.1 | 84 | 87.5 | 80.5 | 1.5 | 0.7366 | 0.000806 | 12.7984 | 12.3856
39360 | 10.9333 | 1800 | 90 | 24.8 | 39.4 | 195.4 | 40.2 | 89.9 | 95.2 | 96 | 98.7 | 113.7 | 44.1 | 21.7 | 582.6 | 367.1 | 103.8 | 5.3 | 103 | 0.73623 | 0.8278 | 0.83077 | -0.0006 | 90 | 90.8 | 89.1 | 84 | 87.4 | 80.5 | 1.501 | 0.7362 | 0.000806 | 12.8598 | 12.4513
39390 | 10.9417 | 1800 | 90 | 24.8 | 40.5 | 195.5 | 40 | 89.9 | 95.2 | 96 | 98.7 | 114.1 | 43.1 | 21.7 | 593.3 | 367 | 103.7 | 5.3 | 102.9 | 0.73629 | 0.8278 | 0.83077 | -0.0006 | 90 | 90.8 | 89.2 | 83.9 | 87.4 | 80.5 | 1.501 | 0.7363 | 0.000805 | 12.8444 | 12.4421
39420 | 10.95 | 1800 | 90 | 24.9 | 41.3 | 195.7 | 40.1 | 90 | 95.2 | 96 | 98.7 | 113.47 | 42.5 | 21.8 | 592 | 367.1 | 103.8 | 5.2 | 102.9 | 0.73715 | 0.8278 | 0.83077 | -0.0006 | 89.9 | 90.8 | 89.1 | 84 | 87.4 | 80.5 | 1.499 | 0.7371 | 0.000806 | 12.7218 | 12.32
39450 | 10.9583 | 1800 | 90.1 | 24.8 | 42 | 196 | 40.1 | 90 | 95.2 | 96 | 98.7 | 113.64 | 40.9 | 21.8 | 593.9 | 367 | 104 | 5.2 | 102.9 | 0.73691 | 0.8278 | 0.83077 | -0.0006 | 90 | 90.8 | 89.2 | 83.9 | 87.3 | 80.5 | 1.495 | 0.7369 | 0.000805 | 12.7524 | 12.3474
39480 | 10.9667 | 1800 | 90.1 | 24.7 | 42.4 | 196.3 | 40.1 | 90 | 95.2 | 96 | 98.7 | 114.46 | 42.5 | 21.9 | 594.1 | 366.9 | 103.9 | 5.2 | 103 | 0.73697 | 0.8278 | 0.83077 | -0.0006 | 89.9 | 90.8 | 89.1 | 84 | 87.4 | 80.5 | 1.503 | 0.7369 | 0.000806 | 12.7524 | 12.3474
39510 | 10.975 | 1800 | 90.1 | 24.7 | 42.8 | 196.5 | 40 | 90 | 95.2 | 96 | 98.7 | 113.76 | 41 | 21.9 | 593.8 | 366.9 | 103.9 | 5.2 | 102.9 | 0.73611 | 0.8278 | 0.83077 | -0.0006 | 90 | 90.9 | 89.2 | 83.9 | 87.4 | 80.5 | 1.502 | 0.7361 | 0.000805 | 12.8751 | 12.4697
39540 | 10.9833 | 1800 | 90.1 | 24.7 | 42.9 | 196.8 | 40.1 | 90 | 95.2 | 96 | 98.7 | 113.87 | 40.1 | 21.9 | 587.2 | 366.9 | 103.9 | 5.2 | 102.9 | 0.73623 | 0.8278 | 0.83077 | -0.0006 | 90 | 90.8 | 89.2 | 83.9 | 87.4 | 80.5 | 1.495 | 0.7362 | 0.000805 | 12.8598 | 12.4513
39570 | 10.9917 | 1800 | 90.1 | 24.8 | 42.3 | 196.9 | 40 | 90 | 95.3 | 96 | 98.7 | 116.38 | 42 | 21.8 | 593.9 | 367 | 103.8 | 5.3 | 102.9 | 0.73605 | 0.8278 | 0.83077 | -0.0006 | 90 | 90.9 | 89.2 | 83.9 | 87.4 | 80.5 | 1.504 | 0.7361 | 0.000805 | 12.8751 | 12.4788
39600 | 11 | 1800 | 90.1 | 24.9 | 41.2 | 196.9 | 40 | 90 | 95.3 | 96 | 98.7 | 116.77 | 42.7 | 21.7 | 591 | 367.3 | 103.7 | 5.3 | 103 | 0.73636 | 0.8278 | 0.83077 | -0.0006 | 90.1 | 90.9 | 89.2 | 84 | 87.4 | 80.5 | 1.501 | 0.7364 | 0.000806 | 12.8291 | 12.4223
39630 | 11.0083 | 1800 | 90.1 | 25 | 40.3 | 196.8 | 40.1 | 90 | 95.3 | 96 | 98.7 | 113.88 | 41.1 | 21.6 | 579.4 | 366.9 | 103.8 | 5.3 | 102.9 | 0.73629 | 0.8278 | 0.83077 | -0.0006 | 90 | 90.9 | 89.2 | 83.9 | 87.4 | 80.4 | 1.501 | 0.7363 | 0.000805 | 12.8444 | 12.4421
39660 | 11.0167 | 1800 | 90 | 25.2 | 39.5 | 196.7 | 40 | 90 | 95.3 | 96 | 98.7 | 114.07 | 40.4 | 21.6 | 593.2 | 366.9 | 103.7 | 5.3 | 103 | 0.73593 | 0.8278 | 0.83077 | -0.0006 | 90 | 90.8 | 89.1 | 83.9 | 87.4 | 80.5 | 1.505 | 0.7359 | 0.000805 | 12.9058 | 12.4972
39690 | 11.025 | 1800 | 90 | 25.3 | 39 | 196.5 | 40 | 89.9 | 95.2 | 96 | 98.7 | 114.06 | 40.5 | 21.5 | 583 | 367.2 | 103.6 | 5.3 | 103.1 | 0.73678 | 0.8278 | 0.83077 | -0.0006 | 90 | 90.8 | 89.2 | 83.9 | 87.4 | 80.5 | 1.504 | 0.7368 | 0.000805 | 12.7677 | 12.3673
39720 | 11.0333 | 1800 | 90 | 25.5 | 38.7 | 196.3 | 40.1 | 89.9 | 95.2 | 96 | 98.7 | 114.48 | 39.1 | 21.5 | 586.3 | 367.6 | 103.8 | 5.3 | 103.1 | 0.73666 | 0.8278 | 0.83077 | -0.0006 | 90 | 90.8 | 89.2 | 84.1 | 87.6 | 80.7 | 1.506 | 0.7366 | 0.000807 | 12.7984 | 12.3856
39750 | 11.0417 | 1800 | 90 | 25.5 | 38.5 | 196.2 | 40 | 89.9 | 95.2 | 96 | 98.8 | 115.06 | 39.3 | 21.5 | 592.8 | 367.3 | 103.8 | 5.3 | 103.1 | 0.73623 | 0.8278 | 0.83077 | -0.0006 | 89.9 | 90.8 | 89.1 | 84.1 | 87.7 | 80.7 | 1.49 | 0.7362 | 0.000807 | 12.8598 | 12.4605
39780 | 11.05 | 1800 | 90 | 25.2 | 38.4 | 196 | 40 | 89.9 | 95.2 | 96 | 98.7 | 113.35 | 40 | 21.6 | 586 | 367.1 | 103.7 | 5.3 | 103 | 0.73648 | 0.8278 | 0.83077 | -0.0006 | 90 | 90.8 | 89.1 | 84 | 87.4 | 80.5 | 1.493 | 0.7365 | 0.000806 | 12.8138 | 12.4131
39810 | 11.0583 | 1800 | 89.9 | 24.9 | 38.3 | 195.9 | 40 | 89.9 | 95.2 | 96 | 98.7 | 115.43 | 39.2 | 21.7 | 588.7 | 367.3 | 103.7 | 5.3 | 103 | 0.73629 | 0.8278 | 0.83077 | -0.0006 | 90 | 90.8 | 89.1 | 84 | 87.4 | 80.5 | 1.5 | 0.7363 | 0.000806 | 12.8444 | 12.4421
39840 | 11.0667 | 1800 | 89.9 | 24.8 | 38.3 | 195.8 | 40.1 | 90 | 95.2 | 96 | 98.7 | 114.37 | 38.5 | 21.6 | 569.1 | 367.3 | 103.8 | 5.3 | 103 | 0.73678 | 0.8278 | 0.83077 | -0.0006 | 90 | 90.8 | 89.2 | 84 | 87.4 | 80.5 | 1.503 | 0.7368 | 0.000805 | 12.7677 | 12.3673
39870 | 11.075 | 1800 | 89.9 | 24.9 | 38.3 | 195.6 | 40.1 | 90 | 95.2 | 96 | 98.7 | 113.38 | 38.2 | 21.6 | 592 | 367.1 | 103.8 | 5.3 | 103 | 0.73544 | 0.8278 | 0.83077 | -0.0006 | 90 | 90.8 | 89.1 | 84 | 87.4 | 80.5 | 1.496 | 0.7354 | 0.000806 | 12.9827 | 12.5722
39900 | 11.0833 | 1800 | 89.9 | 24.8 | 38.3 | 195.5 | 40 | 90 | 95.2 | 96 | 98.7 | 113.38 | 37.5 | 21.6 | 585.8 | 367.2 | 103.8 | 5.3 | 103 | 0.73678 | 0.8278 | 0.83077 | -0.0006 | 90 | 90.9 | 89.1 | 83.9 | 87.4 | 80.5 | 1.497 | 0.7368 | 0.000805 | 12.7677 | 12.3673
39930 | 11.0917 | 1800 | 89.9 | 24.7 | 38.5 | 195.5 | 39.9 | 90 | 95.2 | 96 | 98.7 | 114.4 | 36.7 | 21.7 | 585.8 | 367 | 103.8 | 5.3 | 103 | 0.73697 | 0.8278 | 0.83077 | -0.0006 | 90 | 90.8 | 89.2 | 84 | 87.4 | 80.5 | 1.496 | 0.737 | 0.000806 | 12.7371 | 12.3383
39960 | 11.1 | 1800 | 89.9 | 24.7 | 38.9 | 195.5 | 40 | 89.9 | 95.2 | 96 | 98.7 | 116.1 | 36.3 | 21.7 | 581.6 | 367 | 103.7 | 5.3 | 103.1 | 0.73562 | 0.8278 | 0.83077 | -0.0006 | 89.9 | 90.8 | 89 | 84 | 87.4 | 80.5 | 1.484 | 0.7356 | 0.000806 | 12.9519 | 12.5539
39990 | 11.1083 | 1800 | 89.9 | 24.7 | 39.7 | 195.6 | 39.9 | 89.9 | 95.2 | 96 | 98.7 | 114.42 | 38.6 | 21.7 | 594.5 | 367.1 | 103.9 | 5.2 | 103 | 0.73611 | 0.8278 | 0.83077 | -0.0006 | 90 | 90.8 | 89.1 | 84 | 87.5 | 80.5 | 1.5 | 0.7361 | 0.000806 | 12.8751 | 12.4697
40020 | 11.1167 | 1800 | 90 | 24.8 | 40.8 | 195.8 | 39.9 | 89.9 | 95.2 | 96 | 98.7 | 113.4 | 37.1 | 21.7 | 590.2 | 367 | 103.8 | 5.2 | 103 | 0.73605 | 0.8278 | 0.83077 | -0.0006 | 89.9 | 90.8 | 89.1 | 84 | 87.4 | 80.5 | 1.502 | 0.736 | 0.000806 | 12.8905 | 12.488
40050 | 11.125 | 1800 | 90 | 24.9 | 41.6 | 196 | 40.1 | 89.9 | 95.2 | 96 | 98.7 | 113.03 | 36.3 | 21.7 | 577.8 | 367.2 | 103.9 | 5.2 | 103 | 0.73666 | 0.8278 | 0.83077 | -0.0006 | 90 | 90.8 | 89.2 | 84 | 87.4 | 80.5 | 1.5 | 0.7367 | 0.000806 | 12.7831 | 12.3856
40080 | 11.1333 | 1800 | 90 | 25 | 42.3 | 196.3 | 40.1 | 89.9 | 95.2 | 96 | 98.7 | 114.38 | 35.5 | 21.7 | 575.1 | 366.8 | 103.9 | 5.2 | 102.9 | 0.73654 | 0.8278 | 0.83077 | -0.0006 | 90 | 90.8 | 89.1 | 84 | 87.5 | 80.5 | 1.503 | 0.7365 | 0.000806 | 12.8138 | 12.4039
40110 | 11.1417 | 1800 | 90.1 | 25.1 | 42.8 | 196.5 | 40 | 90 | 95.2 | 96 | 98.7 | 115.55 | 36.5 | 21.8 | 580.5 | 366.9 | 103.8 | 5.2 | 102.9 | 0.7366 | 0.8278 | 0.83077 | -0.0006 | 90 | 90.8 | 89.1 | 83.9 | 87.4 | 80.5 | 1.496 | 0.7366 | 0.000805 | 12.7984 | 12.3948
40140 | 11.15 | 1800 | 90.1 | 25.2 | 43.1 | 196.7 | 40 | 90 | 95.2 | 96 | 98.7 | 115.2 | 37.4 | 21.6 | 589 | 366.7 | 103.8 | 5.3 | 102.8 | 0.73648 | 0.8278 | 0.83077 | -0.0006 | 90 | 90.9 | 89.1 | 83.9 | 87.3 | 80.4 | 1.501 | 0.7365 | 0.000805 | 12.8137 | 12.4131
40170 | 11.1583 | 1800 | 90.1 | 25.4 | 42.8 | 196.9 | 40 | 90 | 95.3 | 96 | 98.7 | 114.46 | 37.3 | 21.6 | 593.3 | 367.2 | 104 | 5.3 | 102.9 | 0.73617 | 0.8278 | 0.83077 | -0.0006 | 90 | 90.9 | 89.2 | 83.9 | 87.4 | 80.5 | 1.5 | 0.7362 | 0.000805 | 12.8598 | 12.4605
40200 | 11.1667 | 1801 | 90.1 | 25.5 | 41.7 | 196.9 | 40 | 90 | 95.2 | 96 | 98.7 | 114.05 | 38.9 | 21.6 | 594.3 | 367.1 | 103.7 | 5.3 | 102.9 | 0.73642 | 0.8278 | 0.83077 | -0.0006 | 90 | 90.9 | 89.2 | 84 | 87.4 | 80.5 | 1.508 | 0.7364 | 0.000806 | 12.8291 | 12.4223
40230 | 11.175 | 1800 | 90.1 | 25.5 | 40.6 | 196.8 | 40 | 90 | 95.3 | 96 | 98.7 | 113.58 | 41.3 | 21.6 | 581.8 | 367 | 103.9 | 5.3 | 102.9 | 0.73648 | 0.8278 | 0.83077 | -0.0006 | 90 | 90.8 | 89.2 | 84 | 87.5 | 80.5 | 1.504 | 0.7365 | 0.000806 | 12.8138 | 12.4131
40260 | 11.1833 | 1800 | 90 | 25.1 | 39.7 | 196.6 | 40.1 | 90 | 95.3 | 96 | 98.7 | 114.12 | 41 | 21.7 | 578.4 | 367.1 | 104 | 5.3 | 102.9 | 0.73733 | 0.8278 | 0.83077 | -0.0006 | 90 | 90.9 | 89.2 | 83.9 | 87.4 | 80.5 | 1.501 | 0.7373 | 0.000805 | 12.6912 | 12.2834
40290 | 11.1917 | 1800 | 90 | 24.9 | 39.2 | 196.4 | 39.9 | 90 | 95.3 | 96 | 98.8 | 114.8 | 43.4 | 21.7 | 585.4 | 366.8 | 103.7 | 5.3 | 103 | 0.73599 | 0.8278 | 0.83077 | -0.0006 | 90 | 90.8 | 89.1 | 84 | 87.5 | 80.6 | 1.492 | 0.736 | 0.000806 | 12.8905 | 12.488
40320 | 11.2 | 1800 | 90 | 24.8 | 38.8 | 196.2 | 40 | 90 | 95.2 | 96 | 98.8 | 113.72 | 44.3 | 21.6 | 576.4 | 367 | 103.9 | 5.3 | 103 | 0.73642 | 0.8278 | 0.83077 | -0.0006 | 90 | 90.8 | 89.2 | 84 | 87.5 | 80.6 | 1.504 | 0.7364 | 0.000806 | 12.8291 | 12.4223
40350 | 11.2083 | 1799 | 90 | 24.8 | 38.6 | 196 | 40.1 | 90 | 95.3 | 96 | 98.7 | 113.54 | 44.3 | 21.6 | 579.3 | 366.7 | 103.9 | 5.3 | 103 | 0.73727 | 0.8278 | 0.83077 | -0.0006 | 90 | 90.8 | 89.1 | 84 | 87.5 | 80.5 | 1.502 | 0.7373 | 0.000806 | 12.6912 | 12.2925
40380 | 11.2167 | 1800 | 89.9 | 24.8 | 38.4 | 195.9 | 40 | 90 | 95.2 | 96 | 98.7 | 114.87 | 41.1 | 21.6 | 589.2 | 366.9 | 103.8 | 5.3 | 103 | 0.73623 | 0.8278 | 0.83077 | -0.0006 | 90 | 90.9 | 89.2 | 84 | 87.4 | 80.5 | 1.498 | 0.7362 | 0.000805 | 12.8598 | 12.4513
40410 | 11.225 | 1800 | 89.9 | 24.7 | 38.4 | 195.8 | 40 | 90 | 95.3 | 96 | 98.9 | 115.1 | 39.3 | 21.6 | 588.7 | 367.3 | 103.9 | 5.3 | 103.2 | 0.73629 | 0.8278 | 0.83077 | -0.0006 | 90 | 90.9 | 89.1 | 84.3 | 87.8 | 80.8 | 1.498 | 0.7363 | 0.000809 | 12.8445 | 12.4422
40440 | 11.2333 | 1800 | 89.9 | 24.7 | 38.3 | 195.7 | 39.9 | 90 | 95.2 | 96 | 98.7 | 115.46 | 40.5 | 21.7 | 591.9 | 367.1 | 103.9 | 5.3 | 103 | 0.73678 | 0.8278 | 0.83077 | -0.0006 | 90 | 90.8 | 89.1 | 84 | 87.4 | 80.5 | 1.501 | 0.7368 | 0.000806 | 12.7678 | 12.3673
40470 | 11.2417 | 1800 | 89.9 | 24.7 | 38.3 | 195.6 | 39.9 | 90 | 95.2 | 96 | 98.7 | 113.55 | 38.7 | 21.6 | 591.6 | 367 | 103.8 | 5.3 | 103 | 0.73678 | 0.8278 | 0.83077 | -0.0006 | 90 | 90.9 | 89.2 | 84 | 87.5 | 80.5 | 1.503 | 0.7368 | 0.000806 | 12.7678 | 12.3673
40500 | 11.25 | 1799 | 90 | 24.8 | 38.2 | 195.6 | 39.9 | 90 | 95.2 | 96 | 98.8 | 113.82 | 39.8 | 21.5 | 593.9 | 367.4 | 103.9 | 5.3 | 103.1 | 0.73648 | 0.8278 | 0.83077 | -0.0006 | 90 | 90.8 | 89.1 | 84.1 | 87.6 | 80.7 | 1.502 | 0.7365 | 0.000807 | 12.8138 | 12.4131
40530 | 11.2583 | 1800 | 90 | 24.9 | 38.3 | 195.5 | 39.9 | 90 | 95.2 | 96 | 98.7 | 115.12 | 39.3 | 21.6 | 590.2 | 367.2 | 103.8 | 5.3 | 103 | 0.73617 | 0.8278 | 0.83077 | -0.0006 | 90 | 90.9 | 89.1 | 84 | 87.5 | 80.6 | 1.494 | 0.7362 | 0.000806 | 12.8598 | 12.4605
40560 | 11.2667 | 1800 | 90 | 25 | 38.6 | 195.5 | 39.9 | 90 | 95.2 | 96 | 98.7 | 115.57 | 39.3 | 21.6 | 587.7 | 366.9 | 103.9 | 5.3 | 103 | 0.73617 | 0.8278 | 0.83077 | -0.0006 | 90 | 90.8 | 89.1 | 84 | 87.5 | 80.6 | 1.494 | 0.7361 | 0.000806 | 12.8751 | 12.4605
40590 | 11.275 | 1800 | 90 | 25.1 | 39.5 | 195.6 | 40.1 | 89.9 | 95.2 | 96 | 98.7 | 114.47 | 40 | 21.6 | 574.4 | 367.2 | 104 | 5.3 | 103 | 0.73684 | 0.8278 | 0.83077 | -0.0006 | 89.9 | 90.8 | 89.1 | 84.1 | 87.5 | 80.6 | 1.506 | 0.7368 | 0.000807 | 12.7678 | 12.3673
40620 | 11.2833 | 1800 | 90 | 25.3 | 40.6 | 195.8 | 40 | 89.9 | 95.2 | 96 | 98.7 | 114.97 | 38 | 21.7 | 591.3 | 366.9 | 103.8 | 5.2 | 102.9 | 0.73758 | 0.8278 | 0.83077 | -0.0006 | 89.9 | 90.7 | 89.1 | 83.9 | 87.4 | 80.5 | 1.498 | 0.7375 | 0.000806 | 12.6606 | 12.2544
40650 | 11.2917 | 1800 | 90 | 25.4 | 41.5 | 196.1 | 40 | 89.9 | 95.2 | 96 | 98.8 | 114.13 | 38.7 | 21.6 | 586 | 367.1 | 103.9 | 5.2 | 103 | 0.73697 | 0.8278 | 0.83077 | -0.0006 | 89.9 | 90.8 | 89.1 | 84.1 | 87.7 | 80.7 | 1.501 | 0.7369 | 0.000808 | 12.7525 | 12.3475
40680 | 11.3 | 1800 | 90 | 25.6 | 42.1 | 196.4 | 40 | 89.9 | 95.2 | 96 | 98.8 | 115.47 | 38 | 21.5 | 593.9 | 367.3 | 103.8 | 5.2 | 103 | 0.73636 | 0.8278 | 0.83077 | -0.0006 | 89.9 | 90.8 | 89.1 | 84.1 | 87.6 | 80.7 | 1.501 | 0.7363 | 0.000807 | 12.8444 | 12.4406
40710 | 11.3083 | 1800 | 90.1 | 25.4 | 42.7 | 196.6 | 40 | 90 | 95.2 | 96 | 98.7 | 114.11 | 37.8 | 21.7 | 594.3 | 367.1 | 103.8 | 5.2 | 103 | 0.73709 | 0.8278 | 0.83077 | -0.0006 | 90 | 90.8 | 89.1 | 83.9 | 87.4 | 80.4 | 1.503 | 0.7371 | 0.000805 | 12.7218 | 12.32
40740 | 11.3167 | 1800 | 90.1 | 25 | 43.1 | 196.9 | 40 | 90 | 95.2 | 96 | 98.7 | 114.3 | 36.7 | 21.8 | 594.4 | 367.1 | 103.9 | 5.2 | 103 | 0.73636 | 0.8278 | 0.83077 | -0.0006 | 90 | 90.9 | 89.2 | 84 | 87.5 | 80.6 | 1.503 | 0.7364 | 0.000806 | 12.8291 | 12.4314
40770 | 11.325 | 1800 | 90.1 | 24.8 | 43 | 197 | 40 | 90 | 95.3 | 96 | 98.7 | 113.55 | 36.4 | 21.8 | 593.2 | 366.9 | 103.8 | 5.3 | 103 | 0.73599 | 0.8278 | 0.83077 | -0.0006 | 90 | 90.9 | 89.2 | 84 | 87.5 | 80.6 | 1.501 | 0.736 | 0.000806 | 12.8905 | 12.488
40800 | 11.3333 | 1800 | 90.1 | 24.9 | 42 | 197 | 40.1 | 90 | 95.3 | 96 | 98.7 | 113.81 | 36 | 21.7 | 578.8 | 366.9 | 103.7 | 5.3 | 103 | 0.73636 | 0.8278 | 0.83077 | -0.0006 | 90.1 | 90.9 | 89.2 | 84 | 87.5 | 80.6 | 1.49 | 0.7364 | 0.000806 | 12.8291 | 12.4223
40830 | 11.3417 | 1800 | 90.1 | 24.9 | 40.8 | 196.8 | 40 | 90 | 95.2 | 96 | 98.7 | 114.72 | 37.7 | 21.7 | 587 | 367 | 103.9 | 5.3 | 102.9 | 0.73654 | 0.8278 | 0.83077 | -0.0006 | 90 | 90.8 | 89.1 | 84 | 87.4 | 80.5 | 1.497 | 0.7365 | 0.000806 | 12.8138 | 12.4039
40860 | 11.35 | 1800 | 90 | 24.8 | 39.9 | 196.5 | 40 | 90 | 95.3 | 96 | 98.6 | 114.9 | 37.2 | 21.7 | 594 | 366.8 | 103.8 | 5.3 | 102.9 | 0.73629 | 0.8278 | 0.83077 | -0.0006 | 90 | 90.9 | 89.2 | 83.9 | 87.4 | 80.5 | 1.497 | 0.7363 | 0.000805 | 12.8444 | 12.4421
40890 | 11.3583 | 1800 | 90 | 24.7 | 39.3 | 196.3 | 40 | 90 | 95.3 | 96 | 98.7 | 113.85 | 37.4 | 21.6 | 581.6 | 366.9 | 103.8 | 5.3 | 102.9 | 0.73684 | 0.8278 | 0.83077 | -0.0006 | 90 | 90.8 | 89.2 | 84 | 87.5 | 80.6 | 1.505 | 0.7368 | 0.000806 | 12.7678 | 12.3581
40920 | 11.3667 | 1800 | 90 | 24.7 | 38.9 | 196.1 | 40.2 | 90 | 95.3 | 96 | 98.7 | 114.3 | 35.2 | 21.6 | 586 | 366.9 | 103.7 | 5.3 | 102.9 | 0.73715 | 0.8278 | 0.83077 | -0.0006 | 90 | 90.9 | 89.2 | 84 | 87.5 | 80.6 | 1.496 | 0.7372 | 0.000806 | 12.7065 | 12.3108
40950 | 11.375 | 1800 | 90 | 24.7 | 38.6 | 195.9 | 40.1 | 90 | 95.2 | 96 | 98.7 | 114.33 | 35.4 | 21.6 | 579.5 | 367.1 | 103.8 | 5.3 | 103 | 0.73568 | 0.8278 | 0.83077 | -0.0006 | 90 | 90.9 | 89.2 | 84.1 | 87.5 | 80.6 | 1.498 | 0.7357 | 0.000807 | 12.9366 | 12.5355
40980 | 11.3833 | 1800 | 90 | 24.7 | 38.5 | 195.8 | 40.1 | 90 | 95.2 | 96 | 98.7 | 114.42 | 35.5 | 21.6 | 591.1 | 366.7 | 103.8 | 5.3 | 102.9 | 0.73642 | 0.8278 | 0.83077 | -0.0006 | 90 | 90.9 | 89.2 | 83.9 | 87.4 | 80.4 | 1.507 | 0.7364 | 0.000805 | 12.8291 | 12.4223
41010 | 11.3917 | 1801 | 89.9 | 24.8 | 38.4 | 195.7 | 40.1 | 90 | 95.2 | 96 | 98.6 | 114.7 | 34.7 | 21.5 | 593.2 | 367.1 | 103.7 | 5.3 | 102.9 | 0.73654 | 0.8278 | 0.83077 | -0.0006 | 90.1 | 90.9 | 89.2 | 84.1 | 87.5 | 80.6 | 1.5 | 0.7366 | 0.000806 | 12.7984 | 12.3948
41040 | 11.4 | 1800 | 89.9 | 24.9 | 38.3 | 195.6 | 40 | 90 | 95.2 | 96 | 98.7 | 114.21 | 36.4 | 21.5 | 587.8 | 367.1 | 103.9 | 5.3 | 103 | 0.73593 | 0.8278 | 0.83077 | -0.0006 | 90 | 90.9 | 89.2 | 84 | 87.5 | 80.6 | 1.503 | 0.7359 | 0.000806 | 12.9058 | 12.4972
41070 | 11.4083 | 1800 | 89.9 | 25.1 | 38.2 | 195.5 | 40.1 | 90 | 95.2 | 96 | 98.7 | 113.22 | 36.5 | 21.5 | 573.9 | 367.2 | 103.9 | 5.3 | 103.1 | 0.73642 | 0.8278 | 0.83077 | -0.0006 | 90 | 90.9 | 89.2 | 84.2 | 87.6 | 80.7 | 1.498 | 0.7364 | 0.000808 | 12.8291 | 12.4223
41100 | 11.4167 | 1800 | 89.9 | 25.2 | 38.2 | 195.5 | 40 | 89.9 | 95.2 | 96 | 98.7 | 114.71 | 35.3 | 21.4 | 594.7 | 367.1 | 103.9 | 5.3 | 103.1 | 0.73697 | 0.8278 | 0.83077 | -0.0006 | 89.9 | 90.8 | 89.1 | 84 | 87.5 | 80.5 | 1.496 | 0.7369 | 0.000806 | 12.7524 | 12.3474
41130 | 11.425 | 1801 | 89.9 | 25.3 | 38.1 | 195.5 | 39.9 | 89.9 | 95.2 | 96 | 98.7 | 114.73 | 32.8 | 21.4 | 584.6 | 367.4 | 103.7 | 5.3 | 103.1 | 0.73642 | 0.8278 | 0.83077 | -0.0006 | 90 | 90.8 | 89.2 | 84.2 | 87.6 | 80.7 | 1.503 | 0.7364 | 0.000808 | 12.8291 | 12.4223
41160 | 11.4333 | 1800 | 89.9 | 25.5 | 38.4 | 195.5 | 39.9 | 89.9 | 95.2 | 96 | 98.7 | 115.07 | 33.4 | 21.4 | 594.6 | 367.3 | 103.8 | 5.3 | 103 | 0.73697 | 0.8278 | 0.83077 | -0.0006 | 89.9 | 90.7 | 89.1 | 84.1 | 87.5 | 80.6 | 1.502 | 0.7369 | 0.000807 | 12.7525 | 12.3475
41190 | 11.4417 | 1800 | 90 | 25.6 | 39.2 | 195.6 | 40 | 89.9 | 95.1 | 96 | 98.7 | 114.51 | 36.3 | 21.4 | 581.8 | 367.4 | 103.8 | 5.3 | 103.1 | 0.73691 | 0.8278 | 0.83077 | -0.0006 | 90 | 90.8 | 89.1 | 84 | 87.5 | 80.6 | 1.505 | 0.7369 | 0.000806 | 12.7524 | 12.3474
41220 | 11.45 | 1800 | 90 | 25.3 | 40.5 | 195.9 | 40 | 89.9 | 95.2 | 96 | 98.7 | 114.13 | 36.3 | 21.6 | 582.5 | 367.7 | 103.7 | 5.2 | 103.3 | 0.73715 | 0.8278 | 0.83077 | -0.0006 | 89.9 | 90.7 | 89.1 | 84.1 | 87.6 | 80.7 | 1.503 | 0.7371 | 0.000807 | 12.7218 | 12.32
41250 | 11.4583 | 1800 | 90 | 24.9 | 41.7 | 196.2 | 40 | 89.9 | 95.2 | 96 | 98.7 | 114.27 | 36.4 | 21.8 | 588.1 | 367.1 | 103.7 | 5.2 | 103.1 | 0.73623 | 0.8278 | 0.83077 | -0.0006 | 90 | 90.8 | 89.1 | 84.1 | 87.5 | 80.6 | 1.496 | 0.7362 | 0.000807 | 12.8598 | 12.4513
41280 | 11.4667 | 1800 | 90 | 24.9 | 42.6 | 196.5 | 40 | 90 | 95.2 | 96 | 98.8 | 114.44 | 34.4 | 21.8 | 595.1 | 367.1 | 103.6 | 5.2 | 103 | 0.73587 | 0.8278 | 0.83077 | -0.0006 | 90 | 90.9 | 89.1 | 84 | 87.5 | 80.5 | 1.496 | 0.7359 | 0.000806 | 12.9058 | 12.5064
41310 | 11.475 | 1800 | 90.1 | 25 | 43.3 | 196.8 | 39.9 | 90 | 95.2 | 96 | 98.7 | 115.23 | 34.1 | 21.8 | 594.6 | 367 | 103.8 | 5.2 | 103 | 0.73642 | 0.8278 | 0.83077 | -0.0006 | 90 | 90.8 | 89.2 | 83.8 | 87.3 | 80.3 | 1.499 | 0.7364 | 0.000804 | 12.8291 | 12.4222
41340 | 11.4833 | 1800 | 90.1 | 24.9 | 43.7 | 197.1 | 39.9 | 90 | 95.2 | 96 | 98.7 | 114.99 | 36.6 | 21.8 | 593 | 366.9 | 103.8 | 5.2 | 103.2 | 0.73648 | 0.8278 | 0.83077 | -0.0006 | 90 | 90.9 | 89.2 | 83.8 | 87.2 | 80.3 | 1.495 | 0.7365 | 0.000804 | 12.8137 | 12.4131
41370 | 11.4917 | 1800 | 90.1 | 24.8 | 43 | 197.2 | 39.9 | 90 | 95.3 | 96 | 98.7 | 114.43 | 35.3 | 21.8 | 588.1 | 367 | 103.7 | 5.2 | 103.1 | 0.73568 | 0.8278 | 0.83077 | -0.0006 | 90 | 90.9 | 89.2 | 83.8 | 87.2 | 80.3 | 1.502 | 0.7357 | 0.000804 | 12.9365 | 12.5354
41400 | 11.5 | 1800 | 90.1 | 24.7 | 41.6 | 197.1 | 39.9 | 90 | 95.3 | 96 | 98.7 | 114.73 | 35.6 | 21.7 | 594.2 | 366.8 | 103.8 | 5.3 | 103 | 0.7355 | 0.8278 | 0.83077 | -0.0006 | 90.1 | 90.9 | 89.2 | 83.8 | 87.2 | 80.3 | 1.509 | 0.7355 | 0.000804 | 12.9673 | 12.5538
41430 | 11.5083 | 1800 | 90.1 | 24.7 | 40.3 | 196.9 | 39.9 | 90 | 95.3 | 96 | 98.7 | 113.95 | 35.1 | 21.6 | 590.3 | 367.2 | 103.8 | 5.3 | 103.2 | 0.73623 | 0.8278 | 0.83077 | -0.0006 | 90 | 90.9 | 89.1 | 83.8 | 87.2 | 80.3 | 1.504 | 0.7362 | 0.000804 | 12.8597 | 12.4513
41460 | 11.5167 | 1801 | 90 | 24.7 | 39.4 | 196.6 | 40 | 90 | 95.3 | 96 | 98.7 | 114.76 | 33.7 | 21.6 | 595 | 367.3 | 103.7 | 5.3 | 103 | 0.73599 | 0.8278 | 0.83077 | -0.0006 | 90.1 | 90.9 | 89.2 | 83.9 | 87.3 | 80.4 | 1.5 | 0.736 | 0.000804 | 12.8904 | 12.4788
41490 | 11.525 | 1800 | 90 | 24.8 | 38.9 | 196.3 | 40 | 90 | 95.3 | 96 | 98.7 | 113.74 | 36.3 | 21.6 | 587.5 | 367 | 103.8 | 5.3 | 103 | 0.73574 | 0.8278 | 0.83077 | -0.0006 | 90 | 90.9 | 89.1 | 83.9 | 87.3 | 80.4 | 1.486 | 0.7357 | 0.000805 | 12.9365 | 12.5263
41520 | 11.5333 | 1800 | 90 | 24.9 | 38.6 | 196 | 40 | 90 | 95.3 | 96 | 98.7 | 115.33 | 34.9 | 21.5 | 587.6 | 367.5 | 103.8 | 5.3 | 103.1 | 0.73648 | 0.8278 | 0.83077 | -0.0006 | 90 | 90.9 | 89.2 | 83.8 | 87.2 | 80.3 | 1.502 | 0.7365 | 0.000804 | 12.8137 | 12.4131
41550 | 11.5417 | 1800 | 90 | 25 | 38.3 | 195.8 | 40 | 90 | 95.3 | 96 | 98.7 | 114.86 | 34.8 | 21.4 | 581.6 | 367.4 | 104 | 5.3 | 103.3 | 0.73599 | 0.8278 | 0.83077 | -0.0006 | 90 | 90.8 | 89.1 | 83.8 | 87.3 | 80.3 | 1.497 | 0.736 | 0.000804 | 12.8904 | 12.488
41580 | 11.55 | 1800 | 89.9 | 25.1 | 38.2 | 195.6 | 40 | 90 | 95.3 | 96 | 98.8 | 114.74 | 29.9 | 21.4 | 583.7 | 367.7 | 103.7 | 5.3 | 103.5 | 0.73593 | 0.8278 | 0.83077 | -0.0006 | 89.9 | 90.8 | 89.1 | 84.1 | 87.6 | 80.7 | 1.501 | 0.7359 | 0.000807 | 12.9059 | 12.5064
41610 | 11.5583 | 1800 | 90 | 25.2 | 38.1 | 195.5 | 40 | 90 | 95.2 | 96 | 98.7 | 114.08 | 27.1 | 21.4 | 587.2 | 367.3 | 103.7 | 5.3 | 103.1 | 0.7358 | 0.8278 | 0.83077 | -0.0006 | 89.9 | 90.8 | 89.1 | 83.9 | 87.4 | 80.4 | 1.5 | 0.7358 | 0.000805 | 12.9212 | 12.5263
41640 | 11.5667 | 1800 | 89.9 | 25.3 | 38 | 195.3 | 40 | 90 | 95.2 | 96 | 98.7 | 115.03 | 39.2 | 21.4 | 586.2 | 367.2 | 103.9 | 5.3 | 102.9 | 0.73623 | 0.8278 | 0.83077 | -0.0006 | 89.9 | 90.8 | 89.1 | 83.8 | 87.3 | 80.3 | 1.497 | 0.7362 | 0.000804 | 12.8597 | 12.4605
41670 | 11.575 | 1800 | 90 | 25.5 | 37.9 | 195.2 | 40 | 90 | 95.2 | 95.9 | 98.7 | 113.79 | 39.8 | 21.4 | 574.8 | 367.2 | 103.7 | 5.3 | 103 | 0.73636 | 0.8278 | 0.83077 | -0.0006 | 90 | 90.8 | 89.1 | 83.9 | 87.3 | 80.4 | 1.507 | 0.7363 | 0.000805 | 12.8444 | 12.4314
41700 | 11.5833 | 1800 | 90 | 25.5 | 38 | 195.1 | 40 | 89.9 | 95.2 | 96 | 98.7 | 114.28 | 39.3 | 21.4 | 582.5 | 367.2 | 103.5 | 5.3 | 103.1 | 0.73593 | 0.8278 | 0.83077 | -0.0006 | 89.9 | 90.7 | 89.1 | 83.9 | 87.4 | 80.4 | 1.507 | 0.7359 | 0.000805 | 12.9058 | 12.5064
41730 | 11.5917 | 1800 | 89.9 | 25.1 | 38.5 | 195.1 | 40 | 89.9 | 95.2 | 96 | 98.7 | 113.16 | 38.2 | 21.5 | 575.4 | 367.3 | 103.8 | 5.3 | 103.1 | 0.73727 | 0.8278 | 0.83077 | -0.0006 | 89.9 | 90.8 | 89.1 | 84.1 | 87.6 | 80.6 | 1.501 | 0.7372 | 0.000807 | 12.7065 | 12.3017
41760 | 11.6 | 1800 | 89.9 | 24.8 | 39.7 | 195.2 | 40 | 89.9 | 95.2 | 96 | 98.7 | 113.12 | 38.1 | 21.6 | 585.2 | 367.5 | 103.8 | 5.3 | 103.2 | 0.73672 | 0.8278 | 0.83077 | -0.0006 | 89.8 | 90.7 | 89 | 84.2 | 87.6 | 80.7 | 1.502 | 0.7366 | 0.000808 | 12.7985 | 12.3948
41790 | 11.6083 | 1800 | 89.9 | 24.9 | 41 | 195.5 | 40 | 89.9 | 95.2 | 96 | 98.7 | 112.96 | 39.9 | 21.6 | 581.4 | 367 | 103.7 | 5.3 | 102.9 | 0.73666 | 0.8278 | 0.83077 | -0.0006 | 89.9 | 90.7 | 89 | 84 | 87.5 | 80.6 | 1.503 | 0.7366 | 0.000807 | 12.7984 | 12.3948
41820 | 11.6167 | 1800 | 89.9 | 24.9 | 42 | 195.8 | 40.1 | 89.9 | 95.2 | 96 | 98.7 | 115.32 | 39.6 | 21.7 | 580.8 | 367.2 | 103.8 | 5.2 | 102.9 | 0.73636 | 0.8278 | 0.83077 | -0.0006 | 89.9 | 90.7 | 89 | 84 | 87.5 | 80.6 | 1.5 | 0.7363 | 0.000806 | 12.8444 | 12.4406
41850 | 11.625 | 1800 | 90 | 24.8 | 42.8 | 196.1 | 40.2 | 90 | 95.2 | 96 | 98.7 | 114.06 | 39.2 | 21.8 | 576.8 | 367.3 | 103.7 | 5.2 | 103 | 0.73617 | 0.8278 | 0.83077 | -0.0006 | 90 | 90.8 | 89.2 | 84.1 | 87.5 | 80.6 | 1.505 | 0.7362 | 0.000807 | 12.8598 | 12.4605
41880 | 11.6333 | 1800 | 90 | 24.7 | 43.4 | 196.5 | 40 | 90 | 95.2 | 96 | 98.7 | 114.5 | 39.8 | 21.8 | 580 | 367 | 103.7 | 5.2 | 102.9 | 0.73629 | 0.8278 | 0.83077 | -0.0006 | 90 | 90.8 | 89.1 | 84 | 87.4 | 80.5 | 1.491 | 0.7363 | 0.000805 | 12.8444 | 12.4421
41910 | 11.6417 | 1800 | 90.1 | 24.7 | 43.5 | 196.7 | 40 | 90 | 95.2 | 96 | 98.7 | 114.2 | 39.6 | 21.8 | 587.9 | 367.3 | 103.5 | 5.2 | 103.1 | 0.73648 | 0.8278 | 0.83077 | -0.0006 | 90 | 90.8 | 89.1 | 84 | 87.5 | 80.5 | 1.502 | 0.7365 | 0.000806 | 12.8138 | 12.4131
41940 | 11.65 | 1800 | 90.1 | 24.7 | 42.5 | 196.8 | 39.9 | 90 | 95.2 | 96 | 98.8 | 114.03 | 39.7 | 21.7 | 582.4 | 366.8 | 103.8 | 5.3 | 103 | 0.73684 | 0.8278 | 0.83077 | -0.0006 | 90 | 90.9 | 89.2 | 84.1 | 87.6 | 80.6 | 1.506 | 0.7369 | 0.000807 | 12.7525 | 12.3581
41970 | 11.6583 | 1800 | 90.1 | 24.8 | 41.1 | 196.7 | 40 | 90 | 95.3 | 96 | 98.7 | 113.34 | 41.4 | 21.7 | 578.6 | 366.8 | 103.7 | 5.3 | 102.9 | 0.73642 | 0.8278 | 0.83077 | -0.0006 | 90 | 90.9 | 89.1 | 84 | 87.4 | 80.5 | 1.498 | 0.7364 | 0.000806 | 12.8291 | 12.4223
42000 | 11.6667 | 1800 | 90.1 | 24.8 | 39.9 | 196.5 | 39.9 | 90 | 95.2 | 96 | 98.7 | 115.19 | 42.6 | 21.6 | 594.4 | 366.8 | 103.5 | 5.3 | 103 | 0.73666 | 0.8278 | 0.83077 | -0.0006 | 90 | 90.9 | 89.1 | 84 | 87.5 | 80.5 | 1.505 | 0.7367 | 0.000806 | 12.7831 | 12.3856
42030 | 11.675 | 1800 | 90.1 | 24.9 | 39.1 | 196.2 | 39.9 | 90 | 95.2 | 96 | 98.7 | 115.02 | 42.1 | 21.5 | 593.8 | 367 | 103.6 | 5.3 | 102.9 | 0.73721 | 0.8278 | 0.83077 | -0.0006 | 89.9 | 90.8 | 89 | 84 | 87.5 | 80.5 | 1.488 | 0.7372 | 0.000806 | 12.7065 | 12.3108
42060 | 11.6833 | 1800 | 90 | 25 | 38.6 | 196 | 40 | 90 | 95.2 | 95.9 | 98.7 | 115.44 | 42.2 | 21.5 | 594.5 | 367 | 103.7 | 5.3 | 103 | 0.73678 | 0.8278 | 0.83077 | -0.0006 | 90 | 90.9 | 89.2 | 84.1 | 87.5 | 80.6 | 1.494 | 0.7368 | 0.000807 | 12.7678 | 12.3673
42090 | 11.6917 | 1800 | 90 | 25.2 | 38.3 | 195.9 | 40 | 90 | 95.2 | 95.9 | 98.7 | 113.19 | 41.7 | 21.4 | 586.9 | 367.3 | 103.7 | 5.3 | 103.1 | 0.73678 | 0.8278 | 0.83077 | -0.0006 | 90 | 90.9 | 89.2 | 84.1 | 87.6 | 80.7 | 1.501 | 0.7368 | 0.000807 | 12.7678 | 12.3673
42120 | 11.7 | 1800 | 90 | 25.3 | 38.1 | 195.7 | 40 | 90 | 95.2 | 95.9 | 98.7 | 113.98 | 41.7 | 21.4 | 586.7 | 367.3 | 103.6 | 5.3 | 103.3 | 0.73636 | 0.8278 | 0.83077 | -0.0006 | 90.1 | 90.9 | 89.2 | 84.2 | 87.7 | 80.7 | 1.507 | 0.7364 | 0.000807 | 12.8291 | 12.4223
42150 | 11.7083 | 1800 | 90 | 25.4 | 38 | 195.6 | 40.1 | 90 | 95.2 | 95.9 | 98.7 | 114.34 | 39.6 | 21.3 | 592.4 | 367.1 | 103.7 | 5.3 | 102.9 | 0.73599 | 0.8278 | 0.83077 | -0.0006 | 90 | 90.9 | 89.1 | 84.1 | 87.6 | 80.6 | 1.488 | 0.736 | 0.000807 | 12.8905 | 12.488
42180 | 11.7167 | 1800 | 90 | 25.5 | 37.9 | 195.5 | 40.1 | 90 | 95.2 | 95.9 | 98.8 | 113.7 | 42.2 | 21.3 | 577.6 | 367 | 103.7 | 5.3 | 102.9 | 0.73642 | 0.8278 | 0.83077 | -0.0006 | 90.1 | 90.9 | 89.2 | 84.1 | 87.6 | 80.7 | 1.508 | 0.7365 | 0.000807 | 12.8138 | 12.4131
42210 | 11.725 | 1800 | 90 | 25.4 | 37.8 | 195.4 | 40 | 90 | 95.2 | 95.9 | 98.7 | 114.14 | 41 | 21.4 | 580.4 | 367.1 | 103.7 | 5.3 | 103.1 | 0.73636 | 0.8278 | 0.83077 | -0.0006 | 90 | 90.9 | 89.2 | 84.1 | 87.5 | 80.6 | 1.503 | 0.7364 | 0.000807 | 12.8291 | 12.4315
42240 | 11.7333 | 1800 | 90 | 25 | 37.9 | 195.3 | 40 | 89.9 | 95.2 | 96 | 98.8 | 113.24 | 42.8 | 21.4 | 572 | 367.2 | 103.7 | 5.3 | 103.2 | 0.73672 | 0.8278 | 0.83077 | -0.0006 | 90 | 90.9 | 89.2 | 84.1 | 87.6 | 80.7 | 1.505 | 0.7367 | 0.000807 | 12.7831 | 12.3765
42270 | 11.7417 | 1800 | 90 | 24.8 | 38.4 | 195.3 | 40 | 89.9 | 95.2 | 96 | 98.7 | 114.7 | 38.5 | 21.5 | 579.9 | 367.3 | 103.7 | 5.3 | 103.1 | 0.73678 | 0.8278 | 0.83077 | -0.0006 | 90 | 90.8 | 89.2 | 84.1 | 87.6 | 80.7 | 1.502 | 0.7368 | 0.000807 | 12.7678 | 12.3673
42300 | 11.75 | 1800 | 90 | 24.9 | 39.5 | 195.4 | 40 | 89.9 | 95.2 | 96 | 98.7 | 115.09 | 39.3 | 21.5 | 587.1 | 367 | 103.6 | 5.3 | 103 | 0.73672 | 0.8278 | 0.83077 | -0.0006 | 90 | 90.9 | 89.2 | 84.1 | 87.5 | 80.5 | 1.495 | 0.7367 | 0.000806 | 12.7831 | 12.3764
42330 | 11.7583 | 1800 | 90 | 24.9 | 40.7 | 195.6 | 40 | 89.9 | 95.2 | 96 | 98.7 | 114.36 | 40.5 | 21.5 | 594.4 | 367 | 103.8 | 5.3 | 103 | 0.73678 | 0.8278 | 0.83077 | -0.0006 | 90 | 90.9 | 89.2 | 84 | 87.5 | 80.5 | 1.499 | 0.7368 | 0.000806 | 12.7678 | 12.3673
42360 | 11.7667 | 1801 | 90 | 24.8 | 41.6 | 195.8 | 40 | 89.9 | 95.2 | 96 | 98.7 | 114.19 | 39.3 | 21.6 | 593.9 | 366.9 | 103.7 | 5.2 | 103 | 0.7366 | 0.8278 | 0.83077 | -0.0006 | 90 | 90.9 | 89.1 | 84 | 87.4 | 80.5 | 1.499 | 0.7366 | 0.000806 | 12.7984 | 12.3948
42390 | 11.775 | 1800 | 90 | 24.7 | 42.2 | 196 | 40 | 90 | 95.2 | 96 | 98.8 | 114.08 | 38.6 | 21.7 | 589.9 | 367 | 103.9 | 5.2 | 103 | 0.73654 | 0.8278 | 0.83077 | -0.0006 | 90.1 | 91 | 89.2 | 84.1 | 87.6 | 80.7 | 1.505 | 0.7366 | 0.000807 | 12.7984 | 12.3948
42420 | 11.7833 | 1800 | 90 | 24.7 | 42.7 | 196.3 | 40 | 90 | 95.2 | 96 | 98.7 | 114.04 | 39.5 | 21.7 | 590.3 | 367.2 | 103.6 | 5.2 | 102.9 | 0.73629 | 0.8278 | 0.83077 | -0.0006 | 90 | 90.9 | 89.2 | 84 | 87.4 | 80.5 | 1.503 | 0.7363 | 0.000806 | 12.8444 | 12.4421
42450 | 11.7917 | 1800 | 90.1 | 24.7 | 43.1 | 196.5 | 40 | 90 | 95.2 | 96 | 98.7 | 114.46 | 38.5 | 21.7 | 593.6 | 367 | 103.7 | 5.2 | 103.1 | 0.73623 | 0.8278 | 0.83077 | -0.0006 | 90.1 | 91 | 89.3 | 84.1 | 87.5 | 80.6 | 1.501 | 0.7363 | 0.000806 | 12.8444 | 12.4421
42480 | 11.8 | 1800 | 90.1 | 24.7 | 43 | 196.7 | 40 | 90 | 95.3 | 96 | 98.7 | 113.76 | 38.8 | 21.6 | 589.1 | 367.2 | 103.6 | 5.2 | 103.1 | 0.73593 | 0.8278 | 0.83077 | -0.0006 | 90 | 90.9 | 89.2 | 84.2 | 87.6 | 80.7 | 1.491 | 0.736 | 0.000808 | 12.8905 | 12.4972
42510 | 11.8083 | 1800 | 90.1 | 24.8 | 41.8 | 196.7 | 40.1 | 90 | 95.3 | 96 | 98.7 | 114.03 | 36.4 | 21.6 | 585.6 | 366.5 | 103.9 | 5.3 | 102.9 | 0.73587 | 0.8278 | 0.83077 | -0.0006 | 90.1 | 90.9 | 89.2 | 83.9 | 87.3 | 80.4 | 1.493 | 0.7359 | 0.000805 | 12.9058 | 12.4972
42540 | 11.8167 | 1800 | 90 | 24.9 | 40.6 | 196.7 | 40 | 90 | 95.3 | 96 | 98.7 | 114.54 | 38.2 | 21.5 | 580.2 | 366.8 | 103.6 | 5.3 | 103 | 0.73666 | 0.8278 | 0.83077 | -0.0006 | 90 | 90.9 | 89.2 | 83.9 | 87.3 | 80.4 | 1.499 | 0.7367 | 0.000805 | 12.7831 | 12.3856
42570 | 11.825 | 1800 | 90 | 25 | 39.6 | 196.5 | 40 | 90 | 95.2 | 95.9 | 98.8 | 115.67 | 40.4 | 21.5 | 581.5 | 367.3 | 103.7 | 5.3 | 103.2 | 0.73593 | 0.8278 | 0.83077 | -0.0006 | 90 | 90.9 | 89.2 | 84 | 87.5 | 80.6 | 1.504 | 0.736 | 0.000806 | 12.8905 | 12.4972
42600 | 11.8333 | 1800 | 90 | 25.1 | 39 | 196.3 | 40 | 90 | 95.3 | 95.9 | 98.7 | 114.15 | 39 | 21.4 | 592.6 | 367.2 | 103.8 | 5.3 | 103.2 | 0.73605 | 0.8278 | 0.83077 | -0.0006 | 90.1 | 90.9 | 89.2 | 84.1 | 87.5 | 80.6 | 1.506 | 0.7361 | 0.000807 | 12.8751 | 12.4697
42630 | 11.8417 | 1800 | 90 | 25.3 | 38.7 | 196.2 | 40 | 90 | 95.2 | 96 | 98.7 | 113.22 | 36.6 | 21.6 | 593 | 367 | 103.8 | 5.3 | 103 | 0.73611 | 0.8278 | 0.83077 | -0.0006 | 90 | 90.8 | 89.2 | 84 | 87.5 | 80.6 | 1.504 | 0.7361 | 0.000806 | 12.8751 | 12.4697
42660 | 11.85 | 1800 | 90 | 25.4 | 38.4 | 196 | 40.1 | 90 | 95.2 | 96.2 | 98.7 | 113.58 | 38.8 | 21.7 | 588.9 | 367.1 | 103.7 | 5.3 | 103.2 | 0.73678 | 0.8278 | 0.83077 | -0.0006 | 90 | 90.9 | 89.2 | 84 | 87.5 | 80.5 | 1.498 | 0.7368 | 0.000806 | 12.7678 | 12.3673
42690 | 11.8583 | 1800 | 89.9 | 25.5 | 38.3 | 195.8 | 40.1 | 90 | 95.2 | 96.2 | 98.7 | 114.69 | 36.7 | 21.7 | 593.9 | 367.3 | 103.8 | 5.3 | 103.1 | 0.73562 | 0.8278 | 0.83077 | -0.0006 | 90 | 90.9 | 89.2 | 84 | 87.5 | 80.6 | 1.5 | 0.7356 | 0.000806 | 12.9519 | 12.5447
42720 | 11.8667 | 1800 | 89.9 | 25.5 | 38.3 | 195.7 | 40.1 | 90 | 95.2 | 96.1 | 98.6 | 114.83 | 36.3 | 21.6 | 585.7 | 367.2 | 103.7 | 5.3 | 103.1 | 0.7366 | 0.8278 | 0.83077 | -0.0006 | 90.1 | 90.9 | 89.2 | 83.9 | 87.4 | 80.4 | 1.506 | 0.7367 | 0.000805 | 12.7831 | 12.3856
42750 | 11.875 | 1800 | 89.9 | 25.1 | 38.2 | 195.5 | 40 | 90 | 95.2 | 96.1 | 98.6 | 115.91 | 35.7 | 21.7 | 592.6 | 367 | 103.7 | 5.3 | 103.1 | 0.73568 | 0.8278 | 0.83077 | -0.0006 | 90 | 90.9 | 89.2 | 83.9 | 87.4 | 80.4 | 1.495 | 0.7357 | 0.000805 | 12.9365 | 12.5355
42780 | 11.8833 | 1800 | 89.9 | 24.9 | 38.1 | 195.4 | 39.9 | 90 | 95.2 | 96.1 | 98.7 | 114.35 | 35.5 | 21.7 | 593.6 | 366.8 | 103.8 | 5.3 | 103.1 | 0.73611 | 0.8278 | 0.83077 | -0.0006 | 90.1 | 90.9 | 89.2 | 83.9 | 87.3 | 80.4 | 1.493 | 0.7362 | 0.000805 | 12.8598 | 12.4605
42810 | 11.8917 | 1800 | 89.9 | 24.9 | 38.1 | 195.3 | 40 | 89.9 | 95.2 | 96.1 | 98.7 | 114.5 | 36.7 | 21.7 | 593.8 | 367 | 103.7 | 5.3 | 103 | 0.73611 | 0.8278 | 0.83077 | -0.0006 | 90 | 90.8 | 89.1 | 83.9 | 87.4 | 80.5 | 1.5 | 0.7361 | 0.000805 | 12.8751 | 12.4697
42840 | 11.9 | 1800 | 89.9 | 24.9 | 38.3 | 195.3 | 40 | 89.9 | 95.2 | 96.1 | 98.7 | 114.55 | 35.6 | 21.7 | 591.6 | 367 | 103.8 | 5.3 | 103.1 | 0.73648 | 0.8278 | 0.83077 | -0.0006 | 90 | 90.8 | 89.2 | 84 | 87.4 | 80.4 | 1.505 | 0.7365 | 0.000805 | 12.8137 | 12.4131
42870 | 11.9083 | 1800 | 90 | 24.8 | 39.2 | 195.3 | 40 | 89.9 | 95.2 | 96.1 | 98.7 | 114.23 | 36.1 | 21.7 | 576.4 | 367.4 | 103.9 | 5.3 | 103.1 | 0.73544 | 0.8278 | 0.83077 | -0.0006 | 90 | 90.8 | 89.1 | 84 | 87.4 | 80.5 | 1.504 | 0.7354 | 0.000806 | 12.9827 | 12.5722
42900 | 11.9167 | 1800 | 90 | 24.7 | 40.3 | 195.5 | 40 | 89.9 | 95.2 | 96.1 | 98.7 | 115.06 | 37.7 | 21.8 | 593.8 | 367.2 | 103.8 | 5.3 | 103.2 | 0.73623 | 0.8278 | 0.83077 | -0.0006 | 90 | 90.8 | 89.1 | 83.9 | 87.4 | 80.4 | 1.501 | 0.7362 | 0.000805 | 12.8598 | 12.4513
42930 | 11.925 | 1800 | 90 | 24.7 | 41.3 | 195.7 | 40 | 90 | 95.2 | 96.1 | 98.7 | 114.58 | 36 | 21.8 | 582.5 | 366.7 | 103.7 | 5.3 | 103.1 | 0.73562 | 0.8278 | 0.83077 | -0.0006 | 90 | 90.8 | 89.1 | 84 | 87.4 | 80.5 | 1.495 | 0.7356 | 0.000805 | 12.9519 | 12.5447
42960 | 11.9333 | 1800 | 90 | 24.7 | 42.1 | 196 | 40 | 90 | 95.2 | 96.1 | 98.7 | 114.37 | 34.9 | 21.8 | 588.7 | 367.1 | 103.6 | 5.2 | 103.1 | 0.73599 | 0.8278 | 0.83077 | -0.0006 | 90 | 90.9 | 89.2 | 83.9 | 87.4 | 80.4 | 1.503 | 0.736 | 0.000805 | 12.8905 | 12.488
42990 | 11.9417 | 1800 | 90.1 | 24.7 | 42.7 | 196.3 | 40 | 90 | 95.2 | 96.1 | 98.7 | 114.58 | 37 | 21.7 | 593.8 | 367.3 | 103.8 | 5.2 | 103.3 | 0.7374 | 0.8278 | 0.83077 | -0.0006 | 90 | 90.8 | 89.1 | 84 | 87.5 | 80.6 | 1.507 | 0.7374 | 0.000806 | 12.6759 | 12.2727
43020 | 11.95 | 1800 | 90.1 | 24.8 | 43.1 | 196.6 | 40 | 90 | 95.3 | 96.1 | 98.7 | 114.25 | 35.7 | 21.8 | 592.2 | 367 | 103.7 | 5.2 | 103.1 | 0.73531 | 0.8278 | 0.83077 | -0.0006 | 90 | 90.9 | 89.2 | 84 | 87.4 | 80.5 | 1.497 | 0.7353 | 0.000805 | 12.998 | 12.5922
43050 | 11.9583 | 1800 | 90.1 | 24.8 | 43.1 | 196.7 | 39.9 | 90 | 95.3 | 96.1 | 98.7 | 113.8 | 36.5 | 21.8 | 579.2 | 367 | 103.9 | 5.3 | 103 | 0.73587 | 0.8278 | 0.83077 | -0.0006 | 90.1 | 90.9 | 89.2 | 84 | 87.5 | 80.5 | 1.501 | 0.7359 | 0.000805 | 12.9058 | 12.4972
43080 | 11.9667 | 1800 | 90.1 | 24.9 | 42.1 | 196.8 | 40 | 90 | 95.3 | 96 | 98.7 | 112.81 | 37 | 21.6 | 580.4 | 367.5 | 103.7 | 5.3 | 103.3 | 0.73587 | 0.8278 | 0.83077 | -0.0006 | 90 | 90.9 | 89.1 | 84.1 | 87.6 | 80.6 | 1.495 | 0.7359 | 0.000807 | 12.9059 | 12.5064
43110 | 11.975 | 1800 | 90.1 | 25.1 | 40.8 | 196.6 | 40 | 90 | 95.3 | 96 | 98.7 | 113.38 | 35.6 | 21.5 | 575.3 | 367.3 | 103.8 | 5.3 | 103.4 | 0.73593 | 0.8278 | 0.83077 | -0.0006 | 90.1 | 91 | 89.2 | 84.1 | 87.6 | 80.7 | 1.504 | 0.736 | 0.000807 | 12.8905 | 12.488
43140 | 11.9833 | 1800 | 90.1 | 25.2 | 39.8 | 196.4 | 40 | 90 | 95.3 | 96 | 98.7 | 113.1 | 27.1 | 21.5 | 570.3 | 367 | 103.8 | 5.3 | 103.1 | 0.73531 | 0.8278 | 0.83077 | -0.0006 | 90.1 | 90.9 | 89.2 | 84 | 87.5 | 80.5 | 1.498 | 0.7354 | 0.000806 | 12.9827 | 12.583
43170 | 11.9917 | 1800 | 90 | 25.3 | 39.2 | 196.1 | 40 | 90 | 95.3 | 96 | 98.7 | 114.49 | 31.1 | 21.5 | 592.9 | 366.8 | 103.8 | 5.3 | 103 | 0.73703 | 0.8278 | 0.83077 | -0.0006 | 90.1 | 90.9 | 89.2 | 83.9 | 87.4 | 80.4 | 1.498 | 0.7371 | 0.000805 | 12.7218 | 12.32
43200 | 12 | 1800 | 90 | 25.5 | 38.9 | 196 | 40 | 90 | 95.3 | 96 | 98.7 | 114.67 | 41.4 | 21.5 | 592 | 366.8 | 103.8 | 5.3 | 103 | 0.73666 | 0.8278 | 0.83077 | -0.0006 | 90 | 90.8 | 89.2 | 83.9 | 87.4 | 80.4 | 1.499 | 0.7367 | 0.000805 | 12.7831 | 12.3856
43230 | 12.0083 | 1800 | 90 | 25.6 | 38.6 | 195.8 | 40 | 90 | 95.2 | 96 | 98.7 | 112.89 | 47.3 | 21.4 | 582.9 | 367 | 103.7 | 5.3 | 103 | 0.73556 | 0.8278 | 0.83077 | -0.0006 | 90.1 | 90.9 | 89.2 | 84 | 87.4 | 80.6 | 1.483 | 0.7356 | 0.000806 | 12.9519 | 12.5447
43260 | 12.0167 | 1800 | 90 | 25.4 | 38.5 | 195.6 | 40 | 90 | 95.3 | 96 | 98.7 | 113.89 | 45.4 | 21.5 | 595 | 366.8 | 104 | 5.3 | 103 | 0.73605 | 0.8278 | 0.83077 | -0.0006 | 90.1 | 90.9 | 89.3 | 84 | 87.4 | 80.5 | 1.494 | 0.7361 | 0.000805 | 12.8751 | 12.4697
43290 | 12.025 | 1800 | 89.9 | 25 | 38.4 | 195.5 | 40.1 | 90 | 95.3 | 96 | 98.7 | 114.44 | 44.7 | 21.6 | 582.8 | 367 | 103.7 | 5.3 | 103 | 0.73574 | 0.8278 | 0.83077 | -0.0006 | 90.1 | 90.9 | 89.2 | 83.8 | 87.3 | 80.4 | 1.506 | 0.7358 | 0.000804 | 12.9212 | 12.5171
43320 | 12.0333 | 1800 | 89.9 | 24.9 | 38.3 | 195.4 | 40 | 90 | 95.2 | 96 | 98.7 | 114.89 | 43.9 | 21.4 | 593.3 | 367.3 | 103.8 | 5.3 | 103.3 | 0.7358 | 0.8278 | 0.83077 | -0.0006 | 90.1 | 90.9 | 89.3 | 83.9 | 87.4 | 80.5 | 1.502 | 0.7359 | 0.000805 | 12.9058 | 12.5079
43350 | 12.0417 | 1800 | 89.9 | 25 | 38.2 | 195.3 | 40 | 90 | 95.2 | 96 | 98.7 | 115.06 | 42.2 | 21.4 | 594.9 | 367.1 | 103.8 | 5.3 | 103.3 | 0.73648 | 0.8278 | 0.83077 | -0.0006 | 90 | 90.8 | 89.1 | 84 | 87.4 | 80.5 | 1.505 | 0.7365 | 0.000806 | 12.8138 | 12.4131
43380 | 12.05 | 1800 | 89.9 | 25 | 38.2 | 195.3 | 39.9 | 90 | 95.3 | 96 | 98.7 | 113.74 | 40.4 | 21.5 | 588.3 | 367.3 | 103.9 | 5.3 | 103.1 | 0.73538 | 0.8278 | 0.83077 | -0.0006 | 90 | 90.9 | 89.2 | 84.1 | 87.5 | 80.6 | 1.486 | 0.7354 | 0.000807 | 12.9827 | 12.5815
43410 | 12.0583 | 1800 | 89.9 | 24.9 | 38.2 | 195.3 | 40 | 90 | 95.2 | 96 | 98.7 | 112.97 | 40.9 | 21.5 | 576 | 367.1 | 103.8 | 5.3 | 103.1 | 0.73629 | 0.8278 | 0.83077 | -0.0006 | 90 | 90.8 | 89.2 | 83.9 | 87.4 | 80.5 | 1.496 | 0.7363 | 0.000805 | 12.8444 | 12.4421
43440 | 12.0667 | 1800 | 89.9 | 24.9 | 38.6 | 195.4 | 40 | 90 | 95.2 | 96 | 98.7 | 115.37 | 40.3 | 21.6 | 592.8 | 367.1 | 103.7 | 5.3 | 103.2 | 0.73611 | 0.8278 | 0.83077 | -0.0006 | 90 | 90.9 | 89.2 | 83.9 | 87.4 | 80.4 | 1.504 | 0.7361 | 0.000805 | 12.8751 | 12.4697
43470 | 12.075 | 1800 | 89.9 | 24.9 | 39.7 | 195.5 | 40 | 90 | 95.2 | 96 | 98.8 | 114.1 | 40.2 | 21.6 | 596.1 | 367.2 | 103.7 | 5.2 | 103.4 | 0.7358 | 0.8278 | 0.83077 | -0.0006 | 90 | 90.8 | 89.2 | 84.1 | 87.6 | 80.7 | 1.493 | 0.7358 | 0.000807 | 12.9212 | 12.5171
43500 | 12.0833 | 1800 | 90 | 24.9 | 40.9 | 195.8 | 40.1 | 89.9 | 95.2 | 96 | 98.7 | 114.39 | 40.5 | 21.7 | 592.5 | 367 | 103.8 | 5.2 | 103.1 | 0.73556 | 0.8278 | 0.83077 | -0.0006 | 90 | 90.8 | 89.2 | 84 | 87.4 | 80.5 | 1.502 | 0.7356 | 0.000806 | 12.9519 | 12.5539
43530 | 12.0917 | 1800 | 90 | 24.9 | 41.9 | 196.1 | 40 | 90 | 95.2 | 96 | 98.7 | 114.9 | 39.9 | 21.7 | 589.4 | 367 | 103.7 | 5.2 | 103 | 0.73587 | 0.8278 | 0.83077 | -0.0006 | 90 | 90.8 | 89.1 | 83.9 | 87.4 | 80.4 | 1.498 | 0.7359 | 0.000805 | 12.9058 | 12.5064
43560 | 12.1 | 1800 | 90 | 25 | 42.7 | 196.4 | 40 | 90 | 95.2 | 96 | 98.7 | 114.92 | 41.1 | 21.8 | 588.5 | 366.7 | 103.7 | 5.2 | 103 | 0.7366 | 0.8278 | 0.83077 | -0.0006 | 90 | 90.8 | 89.1 | 83.9 | 87.3 | 80.4 | 1.495 | 0.7366 | 0.000805 | 12.7984 | 12.3948
43590 | 12.1083 | 1801 | 90 | 25.1 | 43.2 | 196.8 | 40 | 90 | 95.2 | 96 | 98.7 | 114.57 | 41.4 | 21.7 | 591.1 | 367 | 103.8 | 5.2 | 103 | 0.73568 | 0.8278 | 0.83077 | -0.0006 | 90 | 90.9 | 89.2 | 84 | 87.4 | 80.5 | 1.495 | 0.7357 | 0.000805 | 12.9365 | 12.5355
43620 | 12.1167 | 1800 | 90.1 | 25.2 | 43.5 | 197 | 40 | 90 | 95.2 | 96 | 98.7 | 115.06 | 38.4 | 21.8 | 593 | 366.7 | 103.7 | 5.2 | 102.9 | 0.73599 | 0.8278 | 0.83077 | -0.0006 | 90 | 90.8 | 89.1 | 83.9 | 87.3 | 80.4 | 1.497 | 0.736 | 0.000805 | 12.8905 | 12.488
43650 | 12.125 | 1800 | 90.1 | 25.3 | 42.5 | 197.1 | 39.9 | 90.1 | 95.3 | 96 | 98.7 | 114.34 | 37.4 | 21.6 | 590.8 | 366.8 | 103.9 | 5.3 | 103 | 0.73611 | 0.8278 | 0.83077 | -0.0006 | 90.1 | 90.9 | 89.3 | 83.8 | 87.3 | 80.4 | 1.493 | 0.7362 | 0.000804 | 12.8597 | 12.4605
43680 | 12.1333 | 1800 | 90.1 | 25.3 | 41.1 | 197.1 | 39.9 | 90.1 | 95.3 | 96 | 98.7 | 114.09 | 38.5 | 21.6 | 583.4 | 367.1 | 103.8 | 5.3 | 103.2 | 0.7366 | 0.8278 | 0.83077 | -0.0006 | 90 | 90.8 | 89.2 | 83.9 | 87.4 | 80.5 | 1.498 | 0.7366 | 0.000805 | 12.7984 | 12.3948
43710 | 12.1417 | 1800 | 90 | 24.9 | 40 | 196.9 | 40.1 | 90 | 95.3 | 96 | 98.7 | 114.54 | 36.6 | 21.6 | 578.9 | 367.4 | 103.9 | 5.3 | 103.4 | 0.73648 | 0.8278 | 0.83077 | -0.0006 | 90.1 | 90.9 | 89.3 | 84.1 | 87.5 | 80.7 | 1.509 | 0.7365 | 0.000807 | 12.8138 | 12.404
43740 | 12.15 | 1799 | 90 | 24.8 | 39.3 | 196.7 | 40 | 90 | 95.3 | 96 | 98.7 | 114.49 | 36.2 | 21.6 | 591.1 | 366.8 | 103.6 | 5.3 | 103.1 | 0.73544 | 0.8278 | 0.83077 | -0.0006 | 90 | 90.9 | 89.2 | 84 | 87.4 | 80.5 | 1.49 | 0.7355 | 0.000805 | 12.9673 | 12.5722
43770 | 12.1583 | 1800 | 90 | 24.8 | 38.8 | 196.5 | 40 | 90 | 95.3 | 96 | 98.7 | 113.71 | 36.6 | 21.7 | 592.8 | 366.8 | 103.8 | 5.3 | 103 | 0.73593 | 0.8278 | 0.83077 | -0.0006 | 90.1 | 90.9 | 89.2 | 83.9 | 87.3 | 80.4 | 1.496 | 0.736 | 0.000805 | 12.8905 | 12.488
43800 | 12.1667 | 1800 | 90 | 24.8 | 38.5 | 196.2 | 40.1 | 90 | 95.3 | 96 | 98.7 | 113.47 | 37.3 | 21.5 | 574.5 | 367.2 | 103.8 | 5.3 | 103.1 | 0.7358 | 0.8278 | 0.83077 | -0.0006 | 90 | 90.9 | 89.2 | 84 | 87.4 | 80.5 | 1.504 | 0.7358 | 0.000806 | 12.9212 | 12.5171
43830 | 12.175 | 1800 | 90 | 24.8 | 38.3 | 196 | 40 | 90.1 | 95.3 | 96 | 98.7 | 115.42 | 36.5 | 21.5 | 584.4 | 366.9 | 103.8 | 5.3 | 103.1 | 0.73605 | 0.8278 | 0.83077 | -0.0006 | 90 | 90.9 | 89.2 | 83.9 | 87.3 | 80.4 | 1.503 | 0.7361 | 0.000805 | 12.8751 | 12.4788
43860 | 12.1833 | 1800 | 90 | 24.8 | 38.2 | 195.9 | 40 | 90.1 | 95.3 | 96 | 98.7 | 114.44 | 38.3 | 21.5 | 593.9 | 367.3 | 103.7 | 5.3 | 103.3 | 0.73587 | 0.8278 | 0.83077 | -0.0006 | 90.1 | 90.9 | 89.2 | 84 | 87.4 | 80.5 | 1.5 | 0.7359 | 0.000806 | 12.9058 | 12.4972
43890 | 12.1917 | 1800 | 90 | 24.8 | 38.1 | 195.7 | 40 | 90 | 95.3 | 96 | 98.7 | 114.02 | 35.8 | 21.5 | 580.2 | 367.6 | 103.6 | 5.3 | 103.5 | 0.73648 | 0.8278 | 0.83077 | -0.0006 | 90 | 90.8 | 89.2 | 84.1 | 87.6 | 80.6 | 1.506 | 0.7365 | 0.000807 | 12.8138 | 12.4131
43920 | 12.2 | 1799 | 90 | 24.8 | 38 | 195.6 | 40 | 90 | 95.3 | 96 | 98.8 | 114.21 | 34.6 | 21.5 | 591 | 366.9 | 103.7 | 5.3 | 103.2 | 0.73593 | 0.8278 | 0.83077 | -0.0006 | 90 | 90.9 | 89.2 | 84.2 | 87.7 | 80.7 | 1.502 | 0.7359 | 0.000807 | 12.9059 | 12.4972
43950 | 12.2083 | 1800 | 90 | 24.8 | 38 | 195.4 | 40 | 90 | 95.3 | 96 | 98.7 | 114.45 | 35 | 21.5 | 592.2 | 366.7 | 103.8 | 5.3 | 103 | 0.73642 | 0.8278 | 0.83077 | -0.0006 | 89.9 | 90.8 | 89.1 | 83.9 | 87.3 | 80.4 | 1.498 | 0.7364 | 0.000805 | 12.8291 | 12.4314
43980 | 12.2167 | 1800 | 90 | 24.9 | 38.1 | 195.3 | 40 | 90 | 95.2 | 96 | 98.7 | 115.66 | 39 | 21.5 | 592.3 | 367.3 | 103.8 | 5.3 | 103 | 0.7355 | 0.8278 | 0.83077 | -0.0006 | 90 | 90.8 | 89.1 | 84 | 87.4 | 80.4 | 1.493 | 0.7355 | 0.000805 | 12.9673 | 12.563
44010 | 12.225 | 1800 | 90 | 25 | 38.8 | 195.3 | 39.9 | 89.9 | 95.2 | 96 | 98.7 | 116.55 | 38.6 | 21.5 | 591.2 | 367.2 | 103.7 | 5.3 | 103.1 | 0.73599 | 0.8278 | 0.83077 | -0.0006 | 89.9 | 90.8 | 89.1 | 83.8 | 87.3 | 80.3 | 1.504 | 0.736 | 0.000804 | 12.8904 | 12.4972
44040 | 12.2333 | 1800 | 90 | 25.1 | 40.1 | 195.4 | 40 | 89.9 | 95.2 | 96 | 98.7 | 115.29 | 37.1 | 21.5 | 581.5 | 367.2 | 103.9 | 5.2 | 103.2 | 0.73611 | 0.8278 | 0.83077 | -0.0006 | 90 | 90.8 | 89.1 | 83.9 | 87.4 | 80.5 | 1.502 | 0.7361 | 0.000806 | 12.8751 | 12.4697
44070 | 12.2417 | 1799 | 90 | 25.2 | 41.2 | 195.7 | 40.1 | 89.9 | 95.2 | 96 | 98.7 | 113.75 | 34.8 | 21.5 | 560.3 | 367.1 | 103.9 | 5.2 | 103.1 | 0.73617 | 0.8278 | 0.83077 | -0.0006 | 90 | 90.8 | 89.1 | 84.1 | 87.5 | 80.6 | 1.493 | 0.7362 | 0.000807 | 12.8598 | 12.4605
44100 | 12.25 | 1800 | 90 | 25.4 | 42.1 | 196 | 40 | 90 | 95.2 | 96 | 98.7 | 113.58 | 35 | 21.6 | 592.5 | 366.8 | 103.7 | 5.2 | 103 | 0.73636 | 0.8278 | 0.83077 | -0.0006 | 90 | 90.8 | 89.1 | 83.9 | 87.4 | 80.4 | 1.501 | 0.7363 | 0.000805 | 12.8444 | 12.4314
44130 | 12.2583 | 1800 | 90 | 25.5 | 42.8 | 196.3 | 40 | 90 | 95.2 | 96 | 98.8 | 112.97 | 34 | 21.6 | 580.1 | 366.9 | 103.8 | 5.2 | 103 | 0.73678 | 0.8278 | 0.83077 | -0.0006 | 90 | 90.8 | 89.2 | 84.1 | 87.6 | 80.6 | 1.493 | 0.7368 | 0.000806 | 12.7678 | 12.3673
44160 | 12.2667 | 1800 | 90.1 | 25.4 | 43.4 | 196.6 | 40.1 | 90 | 95.3 | 96 | 98.7 | 113.37 | 35.1 | 21.7 | 577.1 | 366.6 | 104 | 5.3 | 103 | 0.73611 | 0.8278 | 0.83077 | -0.0006 | 90 | 90.8 | 89.2 | 83.9 | 87.4 | 80.4 | 1.498 | 0.7361 | 0.000805 | 12.8751 | 12.4697
44190 | 12.275 | 1800 | 90.1 | 25 | 43.3 | 196.9 | 40 | 90.1 | 95.3 | 96 | 98.7 | 114.08 | 36.1 | 21.8 | 572.9 | 366.7 | 103.9 | 5.3 | 102.9 | 0.73648 | 0.8278 | 0.83077 | -0.0006 | 90 | 90.9 | 89.2 | 83.9 | 87.4 | 80.5 | 1.496 | 0.7365 | 0.000805 | 12.8137 | 12.4131
44220 | 12.2833 | 1800 | 90.1 | 24.9 | 42.2 | 196.9 | 39.9 | 90.1 | 95.3 | 96 | 98.7 | 115.24 | 36.8 | 21.7 | 594.5 | 366.4 | 103.8 | 5.3 | 102.9 | 0.73556 | 0.8278 | 0.83077 | -0.0006 | 90 | 90.9 | 89.2 | 83.9 | 87.4 | 80.5 | 1.502 | 0.7356 | 0.000805 | 12.9519 | 12.5538
44250 | 12.2917 | 1800 | 90 | 24.9 | 40.8 | 196.8 | 39.9 | 90.1 | 95.3 | 96 | 98.7 | 115.08 | 36.1 | 21.6 | 585.8 | 366.5 | 103.7 | 5.3 | 103 | 0.7358 | 0.8278 | 0.83077 | -0.0006 | 90.1 | 90.9 | 89.2 | 84 | 87.4 | 80.5 | 1.507 | 0.7358 | 0.000806 | 12.9212 | 12.5079
44280 | 12.3 | 1800 | 90 | 24.8 | 39.7 | 196.7 | 39.9 | 90 | 95.3 | 96 | 98.7 | 115.34 | 37.2 | 21.6 | 585.6 | 366.8 | 103.8 | 5.3 | 103 | 0.73611 | 0.8278 | 0.83077 | -0.0006 | 90 | 90.9 | 89.2 | 84.1 | 87.5 | 80.6 | 1.496 | 0.7361 | 0.000807 | 12.8751 | 12.4697
44310 | 12.3083 | 1800 | 90 | 24.7 | 39.1 | 196.4 | 40 | 90.1 | 95.3 | 96 | 98.7 | 114.26 | 36.8 | 21.6 | 592.7 | 366.8 | 103.7 | 5.3 | 103 | 0.73623 | 0.8278 | 0.83077 | -0.0006 | 90.1 | 90.9 | 89.2 | 84 | 87.5 | 80.5 | 1.505 | 0.7363 | 0.000806 | 12.8444 | 12.4421
44340 | 12.3167 | 1800 | 90 | 24.7 | 38.7 | 196.2 | 40 | 90 | 95.3 | 96 | 98.7 | 114.77 | 38.4 | 21.6 | 579.4 | 366.6 | 103.7 | 5.3 | 103 | 0.73519 | 0.8278 | 0.83077 | -0.0006 | 90 | 90.9 | 89.2 | 84 | 87.4 | 80.6 | 1.497 | 0.7352 | 0.000806 | 13.0135 | 12.6106
44370 | 12.325 | 1800 | 90 | 24.7 | 38.4 | 196.1 | 40.2 | 90 | 95.3 | 96 | 98.7 | 113.99 | 39.3 | 21.6 | 580.5 | 366.6 | 103.7 | 5.3 | 103 | 0.73648 | 0.8278 | 0.83077 | -0.0006 | 90 | 90.9 | 89.1 | 84 | 87.4 | 80.5 | 1.504 | 0.7365 | 0.000805 | 12.8137 | 12.4131
44400 | 12.3333 | 1800 | 90 | 24.7 | 38.2 | 195.9 | 40 | 90 | 95.3 | 96 | 98.8 | 114.28 | 38 | 21.5 | 587.6 | 367 | 103.8 | 5.3 | 103.2 | 0.73642 | 0.8278 | 0.83077 | -0.0006 | 90.1 | 91 | 89.2 | 84.1 | 87.6 | 80.7 | 1.504 | 0.7365 | 0.000807 | 12.8138 | 12.4131
44430 | 12.3417 | 1800 | 90 | 24.7 | 38.2 | 195.7 | 40 | 90 | 95.3 | 96 | 98.7 | 114.15 | 36.5 | 21.5 | 592.2 | 367 | 103.8 | 5.3 | 103.2 | 0.73642 | 0.8278 | 0.83077 | -0.0006 | 90 | 90.8 | 89.2 | 84.2 | 87.6 | 80.7 | 1.499 | 0.7364 | 0.000808 | 12.8291 | 12.4223
44460 | 12.35 | 1800 | 90 | 24.8 | 38.1 | 195.6 | 40 | 90 | 95.3 | 96 | 98.7 | 114.12 | 38.1 | 21.5 | 591.5 | 366.7 | 103.9 | 5.3 | 103 | 0.73611 | 0.8278 | 0.83077 | -0.0006 | 90 | 90.8 | 89.2 | 84.1 | 87.6 | 80.7 | 1.492 | 0.7361 | 0.000807 | 12.8751 | 12.4697
44490 | 12.3583 | 1799 | 89.9 | 24.9 | 37.9 | 195.5 | 40 | 90 | 95.2 | 96 | 98.8 | 114.25 | 37.3 | 21.5 | 582.9 | 366.7 | 103.9 | 5.3 | 103 | 0.73648 | 0.8278 | 0.83077 | -0.0006 | 89.9 | 90.8 | 89.1 | 84.1 | 87.6 | 80.7 | 1.501 | 0.7364 | 0.000807 | 12.8291 | 12.4223
44520 | 12.3667 | 1800 | 89.9 | 25 | 37.9 | 195.3 | 40 | 89.9 | 95.2 | 96 | 98.7 | 115.91 | 38 | 21.5 | 592.9 | 366.9 | 103.7 | 5.3 | 103.1 | 0.73666 | 0.8278 | 0.83077 | -0.0006 | 90 | 90.9 | 89.1 | 84.2 | 87.6 | 80.7 | 1.504 | 0.7367 | 0.000808 | 12.7831 | 12.3856
44550 | 12.375 | 1799 | 89.9 | 25.1 | 38.3 | 195.3 | 40 | 89.9 | 95.2 | 96 | 98.7 | 114.93 | 37.3 | 21.5 | 594.1 | 366.8 | 103.9 | 5.3 | 103 | 0.73611 | 0.8278 | 0.83077 | -0.0006 | 89.9 | 90.8 | 89.1 | 84 | 87.5 | 80.5 | 1.508 | 0.7361 | 0.000806 | 12.8751 | 12.4789
44580 | 12.3833 | 1799 | 90 | 25.2 | 39.4 | 195.4 | 40 | 89.9 | 95.2 | 96 | 98.7 | 113.87 | 38 | 21.6 | 591.7 | 367.2 | 103.7 | 5.2 | 103.1 | 0.73611 | 0.8278 | 0.83077 | -0.0006 | 90 | 90.8 | 89.2 | 84.1 | 87.6 | 80.7 | 1.498 | 0.7361 | 0.000807 | 12.8751 | 12.4697
44610 | 12.3917 | 1799 | 90 | 25.3 | 40.7 | 195.6 | 40 | 90 | 95.2 | 96 | 98.7 | 114 | 37 | 21.5 | 592.9 | 366.9 | 103.7 | 5.2 | 103.1 | 0.7366 | 0.8278 | 0.83077 | -0.0006 | 89.9 | 90.8 | 89.1 | 84.1 | 87.6 | 80.7 | 1.507 | 0.7366 | 0.000807 | 12.7984 | 12.404
44640 | 12.4 | 1799 | 90 | 25.5 | 41.8 | 196 | 40 | 90 | 95.2 | 96 | 98.7 | 113.12 | 32.8 | 21.5 | 583.7 | 367.3 | 103.9 | 5.2 | 103.4 | 0.73672 | 0.8278 | 0.83077 | -0.0006 | 90 | 90.8 | 89.1 | 84.2 | 87.7 | 80.8 | 1.502 | 0.7367 | 0.000808 | 12.7831 | 12.3765
44670 | 12.4083 | 1800 | 90 | 25.6 | 42.7 | 196.3 | 40.1 | 90 | 95.3 | 96 | 98.7 | 114.68 | 32.4 | 21.5 | 594.7 | 367.1 | 103.6 | 5.2 | 103.1 | 0.7366 | 0.8278 | 0.83077 | -0.0006 | 90 | 90.8 | 89.1 | 84.3 | 87.7 | 80.8 | 1.501 | 0.7366 | 0.000809 | 12.7985 | 12.3948
44700 | 12.4167 | 1800 | 90.1 | 25.5 | 43.3 | 196.6 | 40 | 90 | 95.3 | 96 | 98.7 | 113.85 | 34.6 | 21.6 | 586.1 | 366.7 | 103.8 | 5.2 | 103 | 0.73531 | 0.8278 | 0.83077 | -0.0006 | 90 | 90.9 | 89.2 | 84.1 | 87.6 | 80.7 | 1.488 | 0.7353 | 0.000807 | 12.9981 | 12.5922
44730 | 12.425 | 1800 | 90.1 | 25.1 | 43.7 | 196.8 | 40 | 90.1 | 95.3 | 96 | 98.7 | 114.85 | 34.5 | 21.7 | 591.6 | 366.8 | 103.9 | 5.3 | 102.9 | 0.73666 | 0.8278 | 0.83077 | -0.0006 | 90.1 | 90.9 | 89.2 | 84 | 87.5 | 80.5 | 1.501 | 0.7367 | 0.000806 | 12.7831 | 12.3764
44760 | 12.4333 | 1800 | 90.1 | 24.9 | 42.7 | 196.9 | 40 | 90.1 | 95.3 | 96 | 98.7 | 114.73 | 34.7 | 21.7 | 593.9 | 366.8 | 103.8 | 5.3 | 103 | 0.73593 | 0.8278 | 0.83077 | -0.0006 | 90 | 90.9 | 89.2 | 84 | 87.4 | 80.5 | 1.502 | 0.736 | 0.000806 | 12.8905 | 12.4972
44790 | 12.4417 | 1800 | 90.1 | 25 | 41.3 | 196.7 | 40 | 90.1 | 95.3 | 96 | 98.7 | 114.68 | 34.1 | 21.6 | 594.3 | 366.5 | 103.6 | 5.3 | 103 | 0.73574 | 0.8278 | 0.83077 | -0.0006 | 90.1 | 91 | 89.2 | 83.9 | 87.3 | 80.4 | 1.504 | 0.7358 | 0.000804 | 12.9212 | 12.5171
44820 | 12.45 | 1800 | 90.1 | 24.9 | 40.1 | 196.5 | 39.9 | 90.1 | 95.3 | 96 | 98.6 | 113.99 | 32.8 | 21.6 | 593.8 | 366.8 | 103.8 | 5.3 | 103.1 | 0.73531 | 0.8278 | 0.83077 | -0.0006 | 90 | 90.9 | 89.2 | 84 | 87.5 | 80.5 | 1.501 | 0.7353 | 0.000806 | 12.9981 | 12.5922
44850 | 12.4583 | 1800 | 90.1 | 24.8 | 39.2 | 196.4 | 40 | 90.1 | 95.3 | 96 | 98.7 | 113.43 | 31.4 | 21.4 | 588.7 | 367.6 | 103.9 | 5.3 | 103.6 | 0.73629 | 0.8278 | 0.83077 | -0.0006 | 90 | 90.9 | 89.2 | 84.3 | 87.7 | 80.8 | 1.504 | 0.7363 | 0.000809 | 12.8445 | 12.4422
44880 | 12.4667 | 1800 | 90 | 24.7 | 38.7 | 196.2 | 40 | 90.1 | 95.3 | 96 | 98.8 | 114.06 | 33 | 21.5 | 585.7 | 367.1 | 103.7 | 5.3 | 103.4 | 0.73556 | 0.8278 | 0.83077 | -0.0006 | 90 | 90.8 | 89.2 | 84.2 | 87.7 | 80.8 | 1.494 | 0.7356 | 0.000808 | 12.952 | 12.5539
44910 | 12.475 | 1800 | 90 | 24.7 | 38.4 | 196 | 40 | 90.1 | 95.3 | 96 | 98.7 | 115.47 | 31.5 | 21.5 | 590.4 | 367.1 | 103.9 | 5.3 | 103.2 | 0.73629 | 0.8278 | 0.83077 | -0.0006 | 89.9 | 90.8 | 89.1 | 84 | 87.4 | 80.5 | 1.498 | 0.7363 | 0.000806 | 12.8444 | 12.4513
44940 | 12.4833 | 1800 | 90 | 24.7 | 38.2 | 195.8 | 40.1 | 90 | 95.3 | 96 | 98.7 | 115.66 | 46.7 | 21.5 | 595.3 | 366.9 | 103.9 | 5.3 | 103.1 | 0.73538 | 0.8278 | 0.83077 | -0.0006 | 90 | 90.9 | 89.1 | 83.8 | 87.3 | 80.4 | 1.49 | 0.7354 | 0.000804 | 12.9826 | 12.5814
44970 | 12.4917 | 1800 | 89.9 | 24.8 | 38 | 195.7 | 40.1 | 90 | 95.3 | 96 | 98.7 | 114.77 | 43 | 21.5 | 592.7 | 366.9 | 103.7 | 5.3 | 103.1 | 0.7355 | 0.8278 | 0.83077 | -0.0006 | 89.9 | 90.8 | 89.1 | 83.8 | 87.3 | 80.3 | 1.495 | 0.7355 | 0.000804 | 12.9673 | 12.5722
45000 | 12.5 | 1800 | 89.9 | 24.8 | 37.9 | 195.6 | 40 | 90 | 95.3 | 96 | 98.6 | 113.39 | 42.4 | 21.5 | 585.9 | 367.3 | 103.8 | 5.3 | 103 | 0.73519 | 0.8278 | 0.83077 | -0.0006 | 90 | 90.8 | 89.2 | 83.7 | 87.2 | 80.2 | 1.496 | 0.7352 | 0.000803 | 13.0134 | 12.6105
45030 | 12.5083 | 1800 | 89.9 | 24.9 | 37.8 | 195.4 | 40 | 90 | 95.3 | 96 | 98.7 | 113.19 | 42 | 21.5 | 585.7 | 367.1 | 103.8 | 5.3 | 103 | 0.7358 | 0.8278 | 0.83077 | -0.0006 | 89.9 | 90.7 | 89 | 83.8 | 87.3 | 80.3 | 1.502 | 0.7357 | 0.000804 | 12.9365 | 12.5263
45060 | 12.5167 | 1800 | 89.9 | 25 | 37.9 | 195.3 | 40 | 90 | 95.2 | 96 | 98.8 | 114.14 | 40.6 | 21.5 | 587.3 | 366.9 | 104 | 5.3 | 103.1 | 0.7358 | 0.8278 | 0.83077 | -0.0006 | 89.9 | 90.8 | 89.1 | 83.8 | 87.3 | 80.3 | 1.501 | 0.7358 | 0.000804 | 12.9212 | 12.5263
45090 | 12.525 | 1800 | 89.9 | 25.1 | 38.3 | 195.3 | 40 | 90 | 95.2 | 96 | 98.7 | 113.93 | 41.4 | 21.4 | 575.7 | 367.2 | 103.8 | 5.3 | 103.1 | 0.7366 | 0.8278 | 0.83077 | -0.0006 | 89.8 | 90.7 | 89 | 83.9 | 87.3 | 80.4 | 1.505 | 0.7365 | 0.000805 | 12.8137 | 12.4131
45120 | 12.5333 | 1800 | 89.9 | 25.2 | 39.3 | 195.4 | 40 | 90 | 95.2 | 96 | 98.7 | 114.56 | 38.8 | 21.4 | 591.4 | 367.4 | 103.7 | 5.3 | 103.1 | 0.73636 | 0.8278 | 0.83077 | -0.0006 | 89.9 | 90.7 | 89 | 83.8 | 87.3 | 80.3 | 1.502 | 0.7363 | 0.000804 | 12.8444 | 12.4406
45150 | 12.5417 | 1800 | 90 | 25.3 | 40.6 | 195.6 | 40 | 90 | 95.2 | 96 | 98.7 | 113.66 | 39.4 | 21.4 | 589.6 | 367 | 103.8 | 5.2 | 103.1 | 0.73593 | 0.8278 | 0.83077 | -0.0006 | 89.8 | 90.7 | 89 | 83.8 | 87.2 | 80.3 | 1.496 | 0.7358 | 0.000804 | 12.9212 | 12.5155
45180 | 12.55 | 1800 | 90 | 25.4 | 41.7 | 195.9 | 40 | 90 | 95.2 | 96 | 98.6 | 114.84 | 38.2 | 21.5 | 591.5 | 367.3 | 103.8 | 5.2 | 103.1 | 0.73556 | 0.8278 | 0.83077 | -0.0006 | 89.9 | 90.7 | 89 | 83.8 | 87.3 | 80.3 | 1.491 | 0.7355 | 0.000805 | 12.9673 | 12.563
45210 | 12.5583 | 1800 | 90 | 25.5 | 42.4 | 196.2 | 40 | 90 | 95.2 | 96 | 98.7 | 114.53 | 38 | 21.5 | 588.5 | 367 | 103.8 | 5.2 | 103 | 0.73611 | 0.8278 | 0.83077 | -0.0006 | 89.9 | 90.7 | 89 | 83.9 | 87.4 | 80.4 | 1.505 | 0.736 | 0.000805 | 12.8905 | 12.4788
45240 | 12.5667 | 1800 | 90 | 25.3 | 43 | 196.4 | 39.9 | 90 | 95.2 | 96 | 98.7 | 114.31 | 39.1 | 21.7 | 589.1 | 366.8 | 103.6 | 5.2 | 102.9 | 0.7358 | 0.8278 | 0.83077 | -0.0006 | 89.9 | 90.8 | 89 | 83.9 | 87.3 | 80.4 | 1.499 | 0.7357 | 0.000805 | 12.9365 | 12.5263
45270 | 12.575 | 1800 | 90 | 24.9 | 43.5 | 196.7 | 39.9 | 90 | 95.3 | 96 | 98.7 | 114.96 | 37.9 | 21.8 | 581.5 | 366.7 | 104 | 5.2 | 102.9 | 0.73593 | 0.8278 | 0.83077 | -0.0006 | 90 | 90.8 | 89.2 | 84 | 87.5 | 80.5 | 1.504 | 0.7359 | 0.000806 | 12.9058 | 12.4972
45300 | 12.5833 | 1800 | 90.1 | 24.9 | 42.9 | 196.8 | 40 | 90.1 | 95.3 | 96 | 98.7 | 115.58 | 37.2 | 21.7 | 575.8 | 366.9 | 103.9 | 5.3 | 102.9 | 0.7366 | 0.8278 | 0.83077 | -0.0006 | 89.9 | 90.8 | 89.1 | 84 | 87.5 | 80.5 | 1.505 | 0.7366 | 0.000806 | 12.7984 | 12.4039
45330 | 12.5917 | 1800 | 90.1 | 25 | 41.6 | 196.7 | 39.9 | 90.1 | 95.3 | 96 | 98.7 | 115.94 | 38.5 | 21.6 | 593.9 | 366.4 | 103.8 | 5.3 | 102.8 | 0.73611 | 0.8278 | 0.83077 | -0.0006 | 90 | 90.9 | 89.1 | 83.9 | 87.4 | 80.5 | 1.501 | 0.7361 | 0.000805 | 12.8751 | 12.4697
45360 | 12.6 | 1800 | 90.1 | 24.9 | 40.3 | 196.6 | 39.9 | 90.1 | 95.3 | 96 | 98.7 | 114.34 | 36.2 | 21.6 | 595 | 366.9 | 103.6 | 5.3 | 103.1 | 0.73636 | 0.8278 | 0.83077 | -0.0006 | 90 | 90.9 | 89.1 | 84.1 | 87.5 | 80.6 | 1.5 | 0.7363 | 0.000807 | 12.8444 | 12.4315
45390 | 12.6083 | 1800 | 90.1 | 24.9 | 39.5 | 196.4 | 39.9 | 90.1 | 95.3 | 96 | 98.7 | 113.02 | 36.9 | 21.5 | 594.1 | 366.7 | 103.5 | 5.3 | 103 | 0.73623 | 0.8278 | 0.83077 | -0.0006 | 90 | 90.9 | 89.2 | 84.1 | 87.5 | 80.6 | 1.503 | 0.7363 | 0.000807 | 12.8444 | 12.4513
45420 | 12.6167 | 1800 | 90 | 24.8 | 38.9 | 196.1 | 40 | 90 | 95.3 | 96 | 98.8 | 114.51 | 36.3 | 21.5 | 593.2 | 366.6 | 103.8 | 5.3 | 103 | 0.73672 | 0.8278 | 0.83077 | -0.0006 | 90 | 90.9 | 89.1 | 84.1 | 87.6 | 80.7 | 1.5 | 0.7367 | 0.000807 | 12.7831 | 12.3765
45450 | 12.625 | 1800 | 90 | 24.8 | 38.5 | 195.9 | 40 | 90 | 95.3 | 96 | 98.7 | 114.8 | 36.6 | 21.5 | 593.9 | 366.7 | 103.7 | 5.3 | 102.9 | 0.73666 | 0.8278 | 0.83077 | -0.0006 | 90 | 90.9 | 89.2 | 84 | 87.4 | 80.5 | 1.499 | 0.7367 | 0.000806 | 12.7831 | 12.3856
45480 | 12.6333 | 1800 | 90 | 24.8 | 38.3 | 195.6 | 40 | 90 | 95.3 | 96 | 98.8 | 114.21 | 37 | 21.5 | 594.8 | 366.9 | 103.8 | 5.3 | 103 | 0.73629 | 0.8278 | 0.83077 | -0.0006 | 90 | 90.9 | 89.1 | 84.1 | 87.7 | 80.7 | 1.501 | 0.7363 | 0.000807 | 12.8444 | 12.4422
45510 | 12.6417 | 1800 | 89.9 | 24.9 | 38.1 | 195.5 | 40.1 | 90 | 95.2 | 96 | 98.7 | 114.12 | 38.4 | 21.4 | 576.6 | 366.9 | 103.6 | 5.3 | 102.9 | 0.73709 | 0.8278 | 0.83077 | -0.0006 | 90 | 90.8 | 89.1 | 84 | 87.5 | 80.6 | 1.506 | 0.7371 | 0.000806 | 12.7218 | 12.32
45540 | 12.65 | 1800 | 89.9 | 25 | 38 | 195.3 | 40 | 90 | 95.3 | 96 | 98.8 | 115.19 | 37.2 | 21.4 | 587.9 | 366.8 | 103.6 | 5.3 | 103 | 0.73636 | 0.8278 | 0.83077 | -0.0006 | 90 | 90.9 | 89.1 | 84.2 | 87.7 | 80.7 | 1.502 | 0.7364 | 0.000808 | 12.8291 | 12.4315
45570 | 12.6583 | 1800 | 90 | 25.1 | 38 | 195.3 | 40 | 90 | 95.3 | 96 | 98.7 | 116.67 | 36.3 | 21.4 | 593.5 | 367 | 103.7 | 5.3 | 103 | 0.73715 | 0.8278 | 0.83077 | -0.0006 | 90 | 90.8 | 89.2 | 84.2 | 87.6 | 80.7 | 1.5 | 0.7372 | 0.000808 | 12.7065 | 12.3109
45600 | 12.6667 | 1799 | 90 | 25.2 | 38 | 195.2 | 40 | 90 | 95.3 | 96 | 98.7 | 114.98 | 35.8 | 21.4 | 586.9 | 366.9 | 103.9 | 5.3 | 102.9 | 0.73642 | 0.8278 | 0.83077 | -0.0006 | 90 | 90.9 | 89.2 | 84.2 | 87.6 | 80.7 | 1.506 | 0.7364 | 0.000808 | 12.8291 | 12.4223
45630 | 12.675 | 1800 | 89.9 | 25.3 | 38.2 | 195.2 | 40.1 | 90 | 95.3 | 96 | 98.7 | 112.47 | 38.5 | 21.4 | 583.3 | 366.5 | 103.8 | 5.3 | 102.8 | 0.73648 | 0.8278 | 0.83077 | -0.0006 | 90 | 90.9 | 89.2 | 84 | 87.5 | 80.5 | 1.504 | 0.7365 | 0.000806 | 12.8138 | 12.4131
45660 | 12.6833 | 1800 | 90 | 25.4 | 38.8 | 195.3 | 40 | 90 | 95.3 | 96 | 98.7 | 111.87 | 37.5 | 21.4 | 577.5 | 366.6 | 103.8 | 5.3 | 102.8 | 0.73642 | 0.8278 | 0.83077 | -0.0006 | 90.1 | 90.9 | 89.2 | 84 | 87.5 | 80.6 | 1.506 | 0.7364 | 0.000806 | 12.8291 | 12.4131
45690 | 12.6917 | 1800 | 90 | 25.3 | 40 | 195.5 | 40.1 | 90 | 95.3 | 96 | 98.8 | 112.74 | 38.8 | 21.5 | 564.4 | 366.5 | 103.8 | 5.2 | 102.9 | 0.73672 | 0.8278 | 0.83077 | -0.0006 | 90 | 90.8 | 89.2 | 84.2 | 87.7 | 80.7 | 1.499 | 0.7367 | 0.000807 | 12.7831 | 12.3765
45720 | 12.7 | 1800 | 90 | 25 | 41.1 | 195.8 | 40 | 90 | 95.2 | 96 | 98.7 | 115.74 | 37.4 | 21.7 | 592.7 | 366.8 | 103.7 | 5.2 | 102.8 | 0.73678 | 0.8278 | 0.83077 | -0.0006 | 90 | 90.9 | 89.2 | 84.1 | 87.6 | 80.6 | 1.509 | 0.7368 | 0.000807 | 12.7678 | 12.3673
45750 | 12.7083 | 1800 | 90 | 24.8 | 42 | 196.1 | 39.9 | 90 | 95.2 | 96 | 98.7 | 115.95 | 36.9 | 21.7 | 595.4 | 366.7 | 103.8 | 5.2 | 102.9 | 0.73593 | 0.8278 | 0.83077 | -0.0006 | 90 | 90.9 | 89.1 | 84.1 | 87.6 | 80.6 | 1.503 | 0.7359 | 0.000807 | 12.9059 | 12.4972
45780 | 12.7167 | 1800 | 90 | 24.9 | 42.6 | 196.4 | 39.9 | 90 | 95.3 | 96 | 98.7 | 114.36 | 38.4 | 21.7 | 592 | 366.7 | 103.6 | 5.2 | 102.9 | 0.73666 | 0.8278 | 0.83077 | -0.0006 | 90 | 90.8 | 89.1 | 84.1 | 87.6 | 80.6 | 1.503 | 0.7367 | 0.000807 | 12.7831 | 12.3856
45810 | 12.725 | 1800 | 90.1 | 24.9 | 43.1 | 196.7 | 39.9 | 90.1 | 95.3 | 96 | 98.8 | 112.97 | 36.1 | 21.7 | 581.7 | 366.7 | 103.8 | 5.2 | 103 | 0.73678 | 0.8278 | 0.83077 | -0.0006 | 90 | 90.9 | 89.2 | 84.1 | 87.6 | 80.7 | 1.503 | 0.7368 | 0.000807 | 12.7678 | 12.3673
45840 | 12.7333 | 1800 | 90.1 | 24.9 | 43.3 | 196.9 | 40 | 90.1 | 95.3 | 96 | 98.7 | 113.41 | 37 | 21.7 | 587.1 | 366.7 | 103.7 | 5.2 | 103 | 0.73611 | 0.8278 | 0.83077 | -0.0006 | 90 | 90.9 | 89.1 | 84.1 | 87.5 | 80.6 | 1.495 | 0.7361 | 0.000807 | 12.8751 | 12.4697
45870 | 12.7417 | 1799 | 90.1 | 24.8 | 42.4 | 197 | 40 | 90.1 | 95.3 | 96 | 98.7 | 113.78 | 37.3 | 21.7 | 590.6 | 366.7 | 103.6 | 5.3 | 102.9 | 0.73617 | 0.8278 | 0.83077 | -0.0006 | 90.1 | 91 | 89.2 | 84.2 | 87.6 | 80.7 | 1.487 | 0.7362 | 0.000807 | 12.8598 | 12.4513
45900 | 12.75 | 1800 | 90.1 | 24.8 | 41.1 | 196.9 | 40 | 90.1 | 95.3 | 96 | 98.7 | 114.8 | 38 | 21.6 | 586.7 | 366.4 | 103.7 | 5.3 | 102.9 | 0.73654 | 0.8278 | 0.83077 | -0.0006 | 90.1 | 90.9 | 89.2 | 84 | 87.5 | 80.5 | 1.501 | 0.7366 | 0.000806 | 12.7984 | 12.3948
45930 | 12.7583 | 1800 | 90.1 | 24.8 | 40 | 196.8 | 40.1 | 90.1 | 95.3 | 96 | 98.7 | 113.74 | 38.5 | 21.6 | 584.6 | 366.6 | 103.8 | 5.3 | 102.9 | 0.73623 | 0.8278 | 0.83077 | -0.0006 | 90.1 | 91 | 89.3 | 84 | 87.5 | 80.5 | 1.489 | 0.7363 | 0.000806 | 12.8444 | 12.4421
45960 | 12.7667 | 1800 | 90 | 24.9 | 39.2 | 196.6 | 40 | 90 | 95.3 | 96 | 98.7 | 114.58 | 37.6 | 21.6 | 594.5 | 366.5 | 103.9 | 5.3 | 102.8 | 0.73648 | 0.8278 | 0.83077 | -0.0006 | 90 | 90.9 | 89.2 | 83.9 | 87.3 | 80.4 | 1.504 | 0.7365 | 0.000805 | 12.8137 | 12.4131
45990 | 12.775 | 1800 | 90 | 25 | 38.7 | 196.4 | 40.1 | 90 | 95.3 | 96 | 98.7 | 113.5 | 35.7 | 21.5 | 584.3 | 366.4 | 103.6 | 5.3 | 102.8 | 0.73605 | 0.8278 | 0.83077 | -0.0006 | 90.1 | 90.9 | 89.2 | 83.9 | 87.4 | 80.5 | 1.497 | 0.7361 | 0.000805 | 12.8751 | 12.4697
46020 | 12.7833 | 1800 | 90 | 25 | 38.4 | 196.2 | 40 | 90 | 95.3 | 96 | 98.7 | 114.06 | 36.6 | 21.4 | 581.1 | 366.6 | 103.7 | 5.3 | 102.9 | 0.73617 | 0.8278 | 0.83077 | -0.0006 | 90.1 | 90.9 | 89.2 | 84 | 87.4 | 80.5 | 1.499 | 0.7362 | 0.000806 | 12.8598 | 12.4513
46050 | 12.7917 | 1800 | 89.9 | 25.1 | 38.3 | 196 | 40 | 90 | 95.3 | 96 | 98.8 | 115.96 | 36.4 | 21.4 | 593.1 | 366.5 | 103.8 | 5.3 | 103 | 0.73605 | 0.8278 | 0.83077 | -0.0006 | 90 | 90.9 | 89.1 | 84.1 | 87.6 | 80.6 | 1.498 | 0.736 | 0.000807 | 12.8905 | 12.4789
46080 | 12.8 | 1800 | 90 | 25.2 | 38.2 | 195.9 | 40 | 90 | 95.3 | 96 | 98.7 | 115.35 | 37.1 | 21.3 | 593.8 | 366.9 | 103.7 | 5.3 | 103 | 0.73648 | 0.8278 | 0.83077 | -0.0006 | 90 | 90.9 | 89.2 | 84.1 | 87.5 | 80.6 | 1.504 | 0.7365 | 0.000807 | 12.8138 | 12.4131
46110 | 12.8083 | 1800 | 89.9 | 25.3 | 38.1 | 195.7 | 40 | 90.1 | 95.3 | 96 | 98.7 | 113.9 | 38.5 | 21.4 | 586.9 | 367 | 103.6 | 5.3 | 102.9 | 0.73562 | 0.8278 | 0.83077 | -0.0006 | 90 | 90.8 | 89.1 | 84.1 | 87.5 | 80.6 | 1.489 | 0.7356 | 0.000807 | 12.9519 | 12.5447
46140 | 12.8167 | 1800 | 89.9 | 25.3 | 38.1 | 195.5 | 39.9 | 90 | 95.3 | 96 | 98.7 | 114.91 | 38.5 | 21.3 | 594.7 | 366.7 | 103.7 | 5.3 | 102.9 | 0.73629 | 0.8278 | 0.83077 | -0.0006 | 90 | 90.9 | 89.1 | 84 | 87.5 | 80.5 | 1.503 | 0.7363 | 0.000806 | 12.8444 | 12.4421
46170 | 12.825 | 1800 | 89.9 | 25.3 | 38.1 | 195.4 | 39.9 | 90 | 95.3 | 96 | 98.7 | 114.15 | 42.6 | 21.3 | 589.3 | 366.6 | 103.7 | 5.3 | 102.8 | 0.73556 | 0.8278 | 0.83077 | -0.0006 | 90 | 90.8 | 89.1 | 84 | 87.4 | 80.5 | 1.5 | 0.7355 | 0.000806 | 12.9673 | 12.5539
46200 | 12.8333 | 1800 | 89.9 | 25 | 38.2 | 195.3 | 39.9 | 90 | 95.3 | 96 | 98.8 | 114.29 | 44.4 | 21.5 | 595.4 | 366.9 | 103.8 | 5.3 | 102.9 | 0.73599 | 0.8278 | 0.83077 | -0.0006 | 90 | 90.9 | 89.2 | 84.1 | 87.5 | 80.6 | 1.502 | 0.736 | 0.000806 | 12.8905 | 12.488
46230 | 12.8417 | 1800 | 89.9 | 24.7 | 39 | 195.2 | 39.9 | 90 | 95.2 | 96 | 98.7 | 113.49 | 44 | 21.5 | 593.1 | 366.9 | 103.7 | 5.2 | 102.8 | 0.7358 | 0.8278 | 0.83077 | -0.0006 | 89.9 | 90.8 | 89 | 84 | 87.5 | 80.5 | 1.487 | 0.7358 | 0.000807 | 12.9212 | 12.5263
46260 | 12.85 | 1800 | 89.9 | 24.7 | 40.2 | 195.4 | 39.9 | 90 | 95.2 | 96 | 98.7 | 113.64 | 44.2 | 21.6 | 584.3 | 366.6 | 103.7 | 5.2 | 102.8 | 0.73636 | 0.8278 | 0.83077 | -0.0006 | 90 | 90.8 | 89.1 | 83.9 | 87.4 | 80.4 | 1.502 | 0.7363 | 0.000805 | 12.8444 | 12.4314
46290 | 12.8583 | 1800 | 90 | 24.7 | 41.3 | 195.6 | 39.9 | 90 | 95.2 | 96 | 98.7 | 114.29 | 43.2 | 21.6 | 581.8 | 366.9 | 103.7 | 5.2 | 102.8 | 0.73678 | 0.8278 | 0.83077 | -0.0006 | 89.9 | 90.8 | 89 | 83.9 | 87.4 | 80.5 | 1.498 | 0.7367 | 0.000805 | 12.7831 | 12.3764
46320 | 12.8667 | 1800 | 90 | 24.6 | 42.1 | 195.8 | 39.9 | 90 | 95.2 | 96 | 98.7 | 115.04 | 39.8 | 21.7 | 592 | 366.7 | 103.8 | 5.2 | 102.9 | 0.7366 | 0.8278 | 0.83077 | -0.0006 | 90 | 90.8 | 89.1 | 83.9 | 87.4 | 80.5 | 1.504 | 0.7366 | 0.000806 | 12.7984 | 12.3948
46350 | 12.875 | 1800 | 90 | 24.5 | 42.8 | 196.1 | 40 | 90 | 95.2 | 96 | 98.7 | 114.37 | 41.3 | 21.7 | 592.5 | 366.8 | 103.7 | 5.2 | 102.9 | 0.73721 | 0.8278 | 0.83077 | -0.0006 | 89.9 | 90.7 | 89.1 | 84 | 87.4 | 80.4 | 1.501 | 0.7372 | 0.000806 | 12.7065 | 12.3108
46380 | 12.8833 | 1800 | 90 | 24.5 | 43.2 | 196.4 | 39.9 | 90 | 95.2 | 96 | 98.7 | 114.62 | 37.9 | 21.8 | 585.4 | 366.8 | 103.7 | 5.2 | 103 | 0.73623 | 0.8278 | 0.83077 | -0.0006 | 90 | 90.8 | 89.1 | 84 | 87.4 | 80.5 | 1.503 | 0.7362 | 0.000806 | 12.8598 | 12.4513
46410 | 12.8917 | 1800 | 90.1 | 24.4 | 43.2 | 196.6 | 40 | 90 | 95.2 | 96 | 98.7 | 114.39 | 38.1 | 21.7 | 566.8 | 366.6 | 103.7 | 5.3 | 102.9 | 0.73599 | 0.8278 | 0.83077 | -0.0006 | 90 | 90.9 | 89.1 | 84 | 87.4 | 80.5 | 1.497 | 0.736 | 0.000806 | 12.8905 | 12.488
46440 | 12.9 | 1800 | 90 | 24.4 | 42 | 196.7 | 40 | 90 | 95.3 | 96 | 98.7 | 116.13 | 39.5 | 21.7 | 595 | 366.8 | 103.8 | 5.3 | 103 | 0.73642 | 0.8278 | 0.83077 | -0.0006 | 90 | 90.9 | 89.1 | 84 | 87.4 | 80.5 | 1.504 | 0.7364 | 0.000806 | 12.8291 | 12.4223
46470 | 12.9083 | 1799 | 90 | 24.5 | 40.7 | 196.6 | 39.9 | 90 | 95.2 | 96 | 98.8 | 114.48 | 39.5 | 21.6 | 588.7 | 366.7 | 103.7 | 5.3 | 103 | 0.73617 | 0.8278 | 0.83077 | -0.0006 | 90 | 90.9 | 89.1 | 84.1 | 87.6 | 80.6 | 1.498 | 0.7362 | 0.000806 | 12.8598 | 12.4605
46500 | 12.9167 | 1800 | 90 | 24.5 | 39.7 | 196.4 | 39.9 | 90 | 95.2 | 96 | 98.8 | 115.43 | 40 | 21.6 | 590.9 | 366.6 | 103.8 | 5.3 | 102.9 | 0.73599 | 0.8278 | 0.83077 | -0.0006 | 90 | 90.9 | 89.1 | 84.1 | 87.6 | 80.6 | 1.5 | 0.736 | 0.000806 | 12.8905 | 12.488
46530 | 12.925 | 1801 | 90 | 24.6 | 39.1 | 196.3 | 40.1 | 90 | 95.2 | 96 | 98.7 | 112.96 | 39.1 | 21.5 | 580.3 | 367 | 103.8 | 5.3 | 102.9 | 0.7358 | 0.8278 | 0.83077 | -0.0006 | 90 | 90.9 | 89.1 | 84.1 | 87.5 | 80.6 | 1.503 | 0.7358 | 0.000807 | 12.9212 | 12.5171
46560 | 12.9333 | 1800 | 90 | 24.7 | 38.7 | 196 | 40 | 90 | 95.2 | 96 | 98.7 | 113.01 | 40.6 | 21.5 | 591.7 | 366.6 | 103.6 | 5.3 | 102.9 | 0.73574 | 0.8278 | 0.83077 | -0.0006 | 89.9 | 90.8 | 89.1 | 83.9 | 87.3 | 80.4 | 1.498 | 0.7357 | 0.000805 | 12.9365 | 12.5355
46590 | 12.9417 | 1800 | 89.9 | 24.8 | 38.4 | 195.8 | 40 | 90 | 95.2 | 96 | 98.7 | 112.96 | 42.8 | 21.5 | 592.5 | 366.7 | 103.8 | 5.3 | 102.9 | 0.73636 | 0.8278 | 0.83077 | -0.0006 | 90 | 90.8 | 89.1 | 83.9 | 87.4 | 80.4 | 1.503 | 0.7363 | 0.000806 | 12.8444 | 12.4314
46620 | 12.95 | 1800 | 89.9 | 24.9 | 38.2 | 195.7 | 40.1 | 90 | 95.2 | 96 | 98.7 | 113.55 | 38.7 | 21.4 | 593 | 366.6 | 104 | 5.3 | 102.9 | 0.73605 | 0.8278 | 0.83077 | -0.0006 | 89.9 | 90.7 | 89 | 84 | 87.4 | 80.5 | 1.497 | 0.736 | 0.000806 | 12.8905 | 12.488
46650 | 12.9583 | 1800 | 89.9 | 25 | 38.1 | 195.5 | 40.1 | 90 | 95.2 | 96 | 98.8 | 114.83 | 40.6 | 21.4 | 594.1 | 366.7 | 103.7 | 5.3 | 102.9 | 0.73636 | 0.8278 | 0.83077 | -0.0006 | 89.9 | 90.8 | 89 | 84 | 87.5 | 80.5 | 1.505 | 0.7363 | 0.000806 | 12.8444 | 12.4406
46680 | 12.9667 | 1800 | 89.9 | 25.1 | 38.1 | 195.5 | 40.2 | 90 | 95.2 | 96 | 98.7 | 112.6 | 43.3 | 21.3 | 578.2 | 366.6 | 103.8 | 5.3 | 102.9 | 0.73654 | 0.8278 | 0.83077 | -0.0006 | 89.9 | 90.8 | 89.1 | 83.9 | 87.4 | 80.5 | 1.499 | 0.7365 | 0.000805 | 12.8137 | 12.4131
46710 | 12.975 | 1800 | 89.9 | 25.2 | 38 | 195.4 | 40.1 | 90 | 95.2 | 96 | 98.7 | 114.22 | 41.7 | 21.3 | 579 | 366.6 | 103.7 | 5.3 | 102.9 | 0.73648 | 0.8278 | 0.83077 | -0.0006 | 90 | 90.8 | 89.1 | 83.9 | 87.4 | 80.5 | 1.504 | 0.7365 | 0.000805 | 12.8137 | 12.4131
46740 | 12.9833 | 1800 | 90 | 25.3 | 38.1 | 195.3 | 40.1 | 90 | 95.2 | 96 | 98.6 | 114.19 | 39.3 | 21.3 | 574.8 | 366.9 | 103.9 | 5.3 | 102.9 | 0.73538 | 0.8278 | 0.83077 | -0.0006 | 89.9 | 90.8 | 89 | 83.9 | 87.3 | 80.3 | 1.475 | 0.7353 | 0.000805 | 12.998 | 12.5906
46770 | 12.9917 | 1800 | 90 | 25.3 | 38.5 | 195.3 | 40.1 | 90 | 95.2 | 96 | 98.7 | 116.34 | 42.4 | 21.3 | 583.9 | 366.6 | 103.9 | 5.3 | 103 | 0.73623 | 0.8278 | 0.83077 | -0.0006 | 90 | 90.8 | 89.1 | 84 | 87.4 | 80.4 | 1.498 | 0.7362 | 0.000806 | 12.8598 | 12.4513
46800 | 13 | 1800 | 90 | 25.4 | 39.6 | 195.4 | 40.1 | 90 | 95.3 | 96 | 98.7 | 114.97 | 43.4 | 21.3 | 569.1 | 366.8 | 103.6 | 5.3 | 102.8 | 0.73611 | 0.8278 | 0.83077 | -0.0006 | 89.9 | 90.8 | 89.1 | 83.9 | 87.4 | 80.5 | 1.499 | 0.7361 | 0.000805 | 12.8751 | 12.4788
46830 | 13.0083 | 1800 | 90 | 25.5 | 40.7 | 195.6 | 40 | 90 | 95.2 | 96 | 98.8 | 114.68 | 44.1 | 21.4 | 590.3 | 366.4 | 103.5 | 5.2 | 102.8 | 0.73611 | 0.8278 | 0.83077 | -0.0006 | 90 | 90.8 | 89.2 | 84 | 87.5 | 80.5 | 1.501 | 0.7361 | 0.000805 | 12.8751 | 12.4697
46860 | 13.0167 | 1801 | 90 | 25.6 | 41.7 | 195.8 | 40 | 90 | 95.3 | 96 | 98.7 | 114.95 | 45.5 | 21.4 | 584.4 | 366.8 | 103.6 | 5.2 | 102.8 | 0.73587 | 0.8278 | 0.83077 | -0.0006 | 89.9 | 90.7 | 89 | 83.9 | 87.4 | 80.4 | 1.5 | 0.7358 | 0.000805 | 12.9212 | 12.5156
46890 | 13.025 | 1800 | 90.1 | 25.6 | 42.4 | 196.1 | 40 | 90 | 95.2 | 96 | 98.7 | 115.54 | 41.4 | 21.4 | 591.8 | 366.6 | 103.7 | 5.2 | 102.8 | 0.7358 | 0.8278 | 0.83077 | -0.0006 | 90 | 90.8 | 89.1 | 83.8 | 87.3 | 80.3 | 1.495 | 0.7358 | 0.000805 | 12.9212 | 12.5171
46920 | 13.0333 | 1800 | 90.1 | 25.7 | 42.9 | 196.4 | 40 | 90 | 95.2 | 96 | 98.7 | 113.98 | 41.8 | 21.4 | 594.3 | 366.6 | 103.7 | 5.2 | 102.8 | 0.73623 | 0.8278 | 0.83077 | -0.0006 | 89.9 | 90.8 | 89 | 83.9 | 87.4 | 80.4 | 1.5 | 0.7362 | 0.000805 | 12.8598 | 12.4605
46950 | 13.0417 | 1800 | 90.1 | 25.8 | 43.2 | 196.6 | 40.1 | 90 | 95.3 | 96 | 98.8 | 113.24 | 41.3 | 21.5 | 593.8 | 366.5 | 103.7 | 5.2 | 102.9 | 0.73587 | 0.8278 | 0.83077 | -0.0006 | 90 | 90.9 | 89.1 | 83.9 | 87.4 | 80.5 | 1.501 | 0.7359 | 0.000805 | 12.9058 | 12.5064
46980 | 13.05 | 1800 | 90.1 | 25.5 | 42.8 | 196.7 | 40.1 | 90.1 | 95.3 | 96 | 98.7 | 113.49 | 41.6 | 21.6 | 593.8 | 366.6 | 103.7 | 5.2 | 102.8 | 0.73654 | 0.8278 | 0.83077 | -0.0006 | 90 | 90.9 | 89.1 | 83.9 | 87.3 | 80.4 | 1.505 | 0.7365 | 0.000805 | 12.8137 | 12.4039
47010 | 13.0583 | 1800 | 90.1 | 25.1 | 41.6 | 196.6 | 40.1 | 90.1 | 95.3 | 96 | 98.7 | 113.23 | 40.2 | 21.6 | 589 | 366.5 | 103.6 | 5.3 | 102.8 | 0.73599 | 0.8278 | 0.83077 | -0.0006 | 90.1 | 90.9 | 89.2 | 83.9 | 87.4 | 80.4 | 1.506 | 0.736 | 0.000805 | 12.8905 | 12.4788
47040 | 13.0667 | 1800 | 90.1 | 24.9 | 40.4 | 196.5 | 40 | 90.1 | 95.3 | 96 | 98.8 | 114.53 | 41.5 | 21.5 | 593.5 | 366.5 | 103.6 | 5.3 | 103 | 0.73715 | 0.8278 | 0.83077 | -0.0006 | 90 | 90.9 | 89.2 | 84 | 87.5 | 80.6 | 1.505 | 0.7372 | 0.000806 | 12.7065 | 12.3108
47070 | 13.075 | 1800 | 90 | 24.9 | 39.6 | 196.2 | 40 | 90.1 | 95.3 | 96 | 98.7 | 114.67 | 40.1 | 21.5 | 592 | 366.6 | 103.7 | 5.3 | 102.9 | 0.7366 | 0.8278 | 0.83077 | -0.0006 | 90.1 | 90.9 | 89.2 | 84 | 87.4 | 80.5 | 1.494 | 0.7366 | 0.000805 | 12.7984 | 12.3856
47100 | 13.0833 | 1800 | 90 | 24.8 | 39.1 | 196 | 40 | 90.1 | 95.3 | 96 | 98.8 | 114.02 | 40.9 | 21.5 | 582.8 | 366.8 | 103.8 | 5.3 | 103 | 0.73611 | 0.8278 | 0.83077 | -0.0006 | 90.1 | 91 | 89.2 | 84.2 | 87.6 | 80.7 | 1.502 | 0.7362 | 0.000807 | 12.8598 | 12.4605
47130 | 13.0917 | 1800 | 90 | 24.7 | 38.8 | 195.8 | 40.1 | 90 | 95.3 | 96 | 98.7 | 114.32 | 38.6 | 21.4 | 583.2 | 366.7 | 103.8 | 5.3 | 103 | 0.73666 | 0.8278 | 0.83077 | -0.0006 | 90 | 90.9 | 89.1 | 84 | 87.4 | 80.4 | 1.508 | 0.7367 | 0.000806 | 12.7831 | 12.3856
47160 | 13.1 | 1800 | 89.9 | 24.7 | 38.5 | 195.7 | 40 | 90 | 95.3 | 96 | 98.7 | 114.62 | 38.8 | 21.5 | 591.2 | 366.7 | 103.9 | 5.3 | 102.9 | 0.73587 | 0.8278 | 0.83077 | -0.0006 | 90.1 | 91 | 89.2 | 84 | 87.5 | 80.5 | 1.506 | 0.7359 | 0.000806 | 12.9058 | 12.4972
47190 | 13.1083 | 1800 | 89.9 | 24.6 | 38.4 | 195.6 | 40 | 90 | 95.3 | 96 | 98.7 | 114.6 | 41.7 | 21.4 | 586.1 | 366.7 | 103.8 | 5.3 | 102.9 | 0.73605 | 0.8278 | 0.83077 | -0.0006 | 90 | 90.9 | 89.2 | 84 | 87.4 | 80.5 | 1.505 | 0.7361 | 0.000805 | 12.8751 | 12.4788
47220 | 13.1167 | 1800 | 89.9 | 24.6 | 38.3 | 195.5 | 40 | 90 | 95.3 | 96 | 98.8 | 114.05 | 38 | 21.5 | 586.7 | 366.6 | 103.8 | 5.3 | 102.9 | 0.73605 | 0.8278 | 0.83077 | -0.0006 | 90.1 | 91 | 89.2 | 84 | 87.5 | 80.6 | 1.503 | 0.7361 | 0.000806 | 12.8751 | 12.4697
47250 | 13.125 | 1800 | 89.9 | 24.7 | 38.2 | 195.4 | 40.1 | 90 | 95.3 | 96 | 98.7 | 113.49 | 38.2 | 21.4 | 589 | 366.6 | 103.8 | 5.3 | 102.8 | 0.73568 | 0.8278 | 0.83077 | -0.0006 | 90 | 90.9 | 89.2 | 83.9 | 87.4 | 80.4 | 1.503 | 0.7357 | 0.000805 | 12.9365 | 12.5355
47280 | 13.1333 | 1800 | 89.9 | 24.7 | 38.2 | 195.4 | 40.1 | 90 | 95.3 | 96 | 98.7 | 114.1 | 36.6 | 21.4 | 594.6 | 366.5 | 103.7 | 5.3 | 102.9 | 0.7366 | 0.8278 | 0.83077 | -0.0006 | 90.1 | 91 | 89.2 | 84 | 87.4 | 80.5 | 1.504 | 0.7367 | 0.000806 | 12.7831 | 12.3856
47310 | 13.1417 | 1800 | 89.9 | 24.8 | 38.2 | 195.4 | 40.1 | 90 | 95.3 | 96 | 98.7 | 114.59 | 34.4 | 21.4 | 576.8 | 366.4 | 103.6 | 5.3 | 102.8 | 0.7366 | 0.8278 | 0.83077 | -0.0006 | 90 | 90.9 | 89.2 | 84 | 87.5 | 80.6 | 1.506 | 0.7366 | 0.000806 | 12.7984 | 12.3948
47340 | 13.15 | 1800 | 90 | 24.9 | 38.3 | 195.3 | 40.1 | 90 | 95.3 | 96 | 98.7 | 114.3 | 36.9 | 21.4 | 587.9 | 366.9 | 103.8 | 5.3 | 102.9 | 0.73684 | 0.8278 | 0.83077 | -0.0006 | 90 | 90.9 | 89.2 | 84 | 87.5 | 80.5 | 1.511 | 0.7369 | 0.000806 | 12.7524 | 12.3581
47370 | 13.1583 | 1800 | 90 | 25 | 38.9 | 195.4 | 40.1 | 90 | 95.2 | 96 | 98.8 | 114.03 | 37.8 | 21.5 | 588.1 | 366.7 | 103.8 | 5.3 | 103 | 0.73617 | 0.8278 | 0.83077 | -0.0006 | 89.9 | 90.8 | 89.1 | 84.2 | 87.6 | 80.7 | 1.491 | 0.7361 | 0.000808 | 12.8752 | 12.4697
47400 | 13.1667 | 1800 | 90 | 25.1 | 40 | 195.5 | 40 | 89.9 | 95.2 | 96 | 98.8 | 113.76 | 38.6 | 21.4 | 587.7 | 366.7 | 103.7 | 5.2 | 103 | 0.73605 | 0.8278 | 0.83077 | -0.0006 | 90 | 90.9 | 89.1 | 84.1 | 87.5 | 80.7 | 1.494 | 0.736 | 0.000807 | 12.8905 | 12.4789
47430 | 13.175 | 1800 | 90 | 25.3 | 41.1 | 195.9 | 40 | 90 | 95.2 | 96 | 98.7 | 113.83 | 38.3 | 21.5 | 573.1 | 366.8 | 103.8 | 5.2 | 103 | 0.73623 | 0.8278 | 0.83077 | -0.0006 | 90 | 90.9 | 89.1 | 84.1 | 87.5 | 80.6 | 1.498 | 0.7362 | 0.000807 | 12.8598 | 12.4513
47460 | 13.1833 | 1800 | 90 | 25.4 | 42 | 196.2 | 40 | 90 | 95.3 | 96 | 98.6 | 114.16 | 36.5 | 21.4 | 582.5 | 366.6 | 103.9 | 5.2 | 102.9 | 0.73562 | 0.8278 | 0.83077 | -0.0006 | 90 | 90.9 | 89.2 | 84 | 87.4 | 80.5 | 1.504 | 0.7357 | 0.000806 | 12.9366 | 12.5447
47490 | 13.1917 | 1800 | 90.1 | 25.6 | 42.6 | 196.4 | 40 | 90 | 95.3 | 96 | 98.7 | 113.47 | 37.9 | 21.4 | 585.3 | 366.3 | 103.7 | 5.2 | 102.8 | 0.73623 | 0.8278 | 0.83077 | -0.0006 | 90.1 | 90.9 | 89.2 | 84.1 | 87.5 | 80.6 | 1.508 | 0.7363 | 0.000807 | 12.8444 | 12.4422
47520 | 13.2 | 1800 | 90.1 | 25.7 | 43.1 | 196.8 | 40.1 | 90.1 | 95.3 | 96 | 98.7 | 112.68 | 38.7 | 21.5 | 572 | 366.3 | 103.7 | 5.2 | 102.8 | 0.73617 | 0.8278 | 0.83077 | -0.0006 | 90.1 | 90.9 | 89.2 | 83.9 | 87.4 | 80.5 | 1.5 | 0.7362 | 0.000805 | 12.8598 | 12.4513
47550 | 13.2083 | 1800 | 90.1 | 25.5 | 43.3 | 197 | 40 | 90.1 | 95.3 | 96.1 | 98.7 | 113.57 | 38.7 | 21.6 | 587.4 | 366.4 | 103.7 | 5.2 | 102.8 | 0.73623 | 0.8278 | 0.83077 | -0.0006 | 90.1 | 91 | 89.3 | 84 | 87.5 | 80.6 | 1.505 | 0.7363 | 0.000806 | 12.8444 | 12.4421
47580 | 13.2167 | 1800 | 90.1 | 25 | 42.4 | 197.1 | 39.9 | 90.1 | 95.3 | 96.1 | 98.8 | 115.25 | 36.9 | 21.8 | 592.9 | 366.3 | 103.8 | 5.3 | 102.9 | 0.73623 | 0.8278 | 0.83077 | -0.0006 | 90.1 | 90.9 | 89.3 | 84.1 | 87.6 | 80.7 | 1.503 | 0.7363 | 0.000807 | 12.8444 | 12.4422
47610 | 13.225 | 1800 | 90.1 | 24.9 | 41.1 | 196.9 | 39.9 | 90.1 | 95.3 | 96.1 | 98.7 | 114.91 | 39.1 | 21.6 | 593.9 | 366.6 | 103.5 | 5.3 | 103 | 0.73672 | 0.8278 | 0.83077 | -0.0006 | 90.1 | 91 | 89.3 | 84.2 | 87.6 | 80.7 | 1.511 | 0.7368 | 0.000807 | 12.7678 | 12.3673
47640 | 13.2333 | 1800 | 90.1 | 25 | 40 | 196.7 | 39.9 | 90.1 | 95.3 | 96 | 98.7 | 114.26 | 37.6 | 21.5 | 591.3 | 366.3 | 103.8 | 5.3 | 102.9 | 0.73605 | 0.8278 | 0.83077 | -0.0006 | 90.1 | 90.9 | 89.2 | 84 | 87.5 | 80.5 | 1.491 | 0.7361 | 0.000806 | 12.8751 | 12.4697
47670 | 13.2417 | 1800 | 90 | 24.9 | 39.3 | 196.5 | 39.8 | 90.1 | 95.4 | 96 | 98.8 | 113.3 | 36.8 | 21.5 | 582.2 | 366.7 | 103.7 | 5.3 | 103 | 0.73562 | 0.8278 | 0.83077 | -0.0006 | 90.1 | 91 | 89.2 | 84.1 | 87.6 | 80.7 | 1.498 | 0.7357 | 0.000807 | 12.9366 | 12.5355
47700 | 13.25 | 1800 | 90 | 24.7 | 38.8 | 196.3 | 39.9 | 90.1 | 95.4 | 96 | 98.8 | 114.38 | 36.6 | 21.5 | 589 | 366.7 | 103.6 | 5.3 | 103 | 0.73623 | 0.8278 | 0.83077 | -0.0006 | 90 | 90.9 | 89.2 | 84.1 | 87.6 | 80.6 | 1.505 | 0.7362 | 0.000807 | 12.8598 | 12.4513
47730 | 13.2583 | 1800 | 90 | 24.6 | 38.5 | 196 | 39.9 | 90.1 | 95.3 | 96 | 98.7 | 113.83 | 36.6 | 21.5 | 581.1 | 366.4 | 103.6 | 5.3 | 102.9 | 0.7358 | 0.8278 | 0.83077 | -0.0006 | 90.1 | 90.9 | 89.2 | 84 | 87.5 | 80.5 | 1.499 | 0.7358 | 0.000806 | 12.9212 | 12.5079
47760 | 13.2667 | 1800 | 89.9 | 24.6 | 38.3 | 195.8 | 39.9 | 90 | 95.3 | 96 | 98.7 | 115.57 | 37.4 | 21.5 | 594.5 | 366.5 | 103.7 | 5.3 | 102.9 | 0.73611 | 0.8278 | 0.83077 | -0.0006 | 90 | 90.8 | 89.1 | 84 | 87.5 | 80.5 | 1.505 | 0.7361 | 0.000806 | 12.8751 | 12.4697
47790 | 13.275 | 1800 | 89.9 | 24.5 | 38.1 | 195.6 | 39.9 | 90 | 95.3 | 96 | 98.8 | 115.5 | 38.5 | 21.5 | 589.9 | 366.4 | 103.7 | 5.3 | 102.9 | 0.73636 | 0.8278 | 0.83077 | -0.0006 | 90 | 90.9 | 89.2 | 84 | 87.5 | 80.6 | 1.494 | 0.7364 | 0.000806 | 12.8291 | 12.4314
47820 | 13.2833 | 1800 | 89.9 | 24.5 | 38 | 195.4 | 39.9 | 90 | 95.3 | 96 | 98.8 | 114.33 | 38.8 | 21.5 | 584.5 | 366.3 | 103.6 | 5.3 | 102.9 | 0.7358 | 0.8278 | 0.83077 | -0.0006 | 89.9 | 90.8 | 89.1 | 84 | 87.5 | 80.6 | 1.488 | 0.7358 | 0.000807 | 12.9212 | 12.5263
47850 | 13.2917 | 1800 | 89.9 | 24.5 | 37.9 | 195.2 | 39.9 | 90 | 95.2 | 96 | 98.8 | 112.35 | 41.1 | 21.5 | 579.1 | 366.5 | 103.8 | 5.3 | 102.9 | 0.7358 | 0.8278 | 0.83077 | -0.0006 | 90 | 90.9 | 89.1 | 84 | 87.5 | 80.5 | 1.503 | 0.7358 | 0.000806 | 12.9212 | 12.5171
47880 | 13.3 | 1800 | 89.9 | 24.6 | 37.9 | 195.1 | 39.9 | 90 | 95.2 | 96 | 98.7 | 112.74 | 39.1 | 21.5 | 587.1 | 366.6 | 103.6 | 5.3 | 102.8 | 0.73605 | 0.8278 | 0.83077 | -0.0006 | 89.9 | 90.8 | 89.1 | 84 | 87.4 | 80.5 | 1.497 | 0.736 | 0.000806 | 12.8905 | 12.488
47910 | 13.3083 | 1800 | 89.9 | 24.6 | 38.1 | 195.1 | 39.9 | 90 | 95.2 | 96 | 98.7 | 113.5 | 39.4 | 21.5 | 578.7 | 366.5 | 103.9 | 5.3 | 102.8 | 0.73593 | 0.8278 | 0.83077 | -0.0006 | 89.9 | 90.8 | 89.1 | 84 | 87.5 | 80.5 | 1.487 | 0.7359 | 0.000806 | 12.9058 | 12.5064
47940 | 13.3167 | 1800 | 90 | 24.7 | 39.1 | 195.2 | 39.9 | 90 | 95.2 | 96 | 98.7 | 115.64 | 38.9 | 21.5 | 592.5 | 366.4 | 103.7 | 5.3 | 102.8 | 0.73617 | 0.8278 | 0.83077 | -0.0006 | 89.9 | 90.8 | 89.1 | 83.9 | 87.4 | 80.4 | 1.498 | 0.7361 | 0.000805 | 12.8751 | 12.4697
47970 | 13.325 | 1800 | 90 | 24.8 | 40.4 | 195.5 | 39.9 | 90 | 95.2 | 96.1 | 98.8 | 115.63 | 39.3 | 21.6 | 594.3 | 366.6 | 103.7 | 5.2 | 102.9 | 0.73629 | 0.8278 | 0.83077 | -0.0006 | 89.9 | 90.7 | 89.1 | 84 | 87.5 | 80.6 | 1.501 | 0.7362 | 0.000806 | 12.8598 | 12.4513
48000 | 13.3333 | 1800 | 90 | 24.8 | 41.6 | 195.8 | 39.9 | 90 | 95.2 | 96.1 | 98.7 | 114.57 | 39.1 | 21.6 | 591 | 366.5 | 103.5 | 5.2 | 102.8 | 0.7366 | 0.8278 | 0.83077 | -0.0006 | 90 | 90.8 | 89.1 | 84 | 87.5 | 80.5 | 1.498 | 0.7366 | 0.000806 | 12.7984 | 12.3948
48030 | 13.3417 | 1800 | 90 | 24.9 | 42.5 | 196.1 | 40 | 90 | 95.2 | 96.1 | 98.7 | 111.95 | 40 | 21.7 | 561.2 | 366.6 | 103.6 | 5.2 | 102.8 | 0.7358 | 0.8278 | 0.83077 | -0.0006 | 89.9 | 90.8 | 89 | 84 | 87.4 | 80.5 | 1.488 | 0.7358 | 0.000807 | 12.9212 | 12.5263
48060 | 13.35 | 1800 | 90 | 25 | 43.2 | 196.5 | 40 | 90 | 95.2 | 96.1 | 98.8 | 113.62 | 40.7 | 21.7 | 592.9 | 366.5 | 103.7 | 5.2 | 102.8 | 0.73654 | 0.8278 | 0.83077 | -0.0006 | 90 | 90.9 | 89.1 | 84 | 87.5 | 80.6 | 1.499 | 0.7365 | 0.000806 | 12.8138 | 12.4039
48090 | 13.3583 | 1800 | 90 | 25.1 | 43.6 | 196.8 | 40 | 90 | 95.2 | 96.1 | 98.8 | 114.28 | 40.9 | 21.7 | 594.2 | 366.5 | 103.7 | 5.2 | 102.9 | 0.7358 | 0.8278 | 0.83077 | -0.0006 | 90 | 90.9 | 89.1 | 84 | 87.5 | 80.6 | 1.491 | 0.7358 | 0.000807 | 12.9212 | 12.5171
48120 | 13.3667 | 1800 | 90.1 | 25.2 | 43 | 197 | 40 | 90.1 | 95.2 | 96.1 | 98.7 | 114.71 | 40 | 21.6 | 593.4 | 366.3 | 103.8 | 5.2 | 102.8 | 0.73611 | 0.8278 | 0.83077 | -0.0006 | 90.1 | 90.9 | 89.2 | 83.9 | 87.3 | 80.4 | 1.5 | 0.7361 | 0.000805 | 12.8751 | 12.4605
48150 | 13.375 | 1800 | 90.1 | 25.2 | 41.6 | 196.9 | 40 | 90.1 | 95.3 | 96.1 | 98.7 | 114.41 | 39.3 | 21.6 | 593.8 | 366.1 | 103.6 | 5.2 | 102.7 | 0.7358 | 0.8278 | 0.83077 | -0.0006 | 90 | 90.9 | 89.2 | 83.9 | 87.4 | 80.5 | 1.494 | 0.7358 | 0.000805 | 12.9212 | 12.5171
48180 | 13.3833 | 1800 | 90.1 | 25.3 | 40.3 | 196.8 | 39.9 | 90.1 | 95.3 | 96 | 98.7 | 113.75 | 40.3 | 21.5 | 593.2 | 366.3 | 103.7 | 5.2 | 102.8 | 0.73623 | 0.8278 | 0.83077 | -0.0006 | 90.1 | 90.9 | 89.2 | 83.9 | 87.3 | 80.4 | 1.504 | 0.7363 | 0.000805 | 12.8444 | 12.4421
48210 | 13.3917 | 1800 | 90 | 25.3 | 39.4 | 196.5 | 39.9 | 90.1 | 95.3 | 96 | 98.7 | 115.86 | 42.2 | 21.5 | 588.8 | 366.1 | 103.8 | 5.3 | 102.8 | 0.73611 | 0.8278 | 0.83077 | -0.0006 | 90 | 90.9 | 89.1 | 84.1 | 87.5 | 80.6 | 1.497 | 0.7361 | 0.000806 | 12.8751 | 12.4697
48240 | 13.4 | 1800 | 90 | 25.4 | 38.8 | 196.3 | 40 | 90 | 95.2 | 96 | 98.7 | 114.72 | 44.4 | 21.5 | 559 | 366.6 | 103.9 | 5.3 | 102.8 | 0.73691 | 0.8278 | 0.83077 | -0.0006 | 90 | 90.8 | 89.2 | 84.1 | 87.5 | 80.6 | 1.5 | 0.7369 | 0.000806 | 12.7524 | 12.3474
48270 | 13.4083 | 1800 | 89.9 | 25.4 | 38.5 | 196.1 | 39.9 | 90 | 95.2 | 96 | 98.7 | 115.53 | 42.3 | 21.4 | 589.5 | 366.5 | 103.6 | 5.3 | 102.8 | 0.73709 | 0.8278 | 0.83077 | -0.0006 | 90 | 90.8 | 89.1 | 83.9 | 87.4 | 80.5 | 1.5 | 0.7371 | 0.000805 | 12.7218 | 12.32
48300 | 13.4167 | 1800 | 89.9 | 25.4 | 38.2 | 195.9 | 40 | 90 | 95.2 | 96 | 98.8 | 114.08 | 43.8 | 21.4 | 594.3 | 366.7 | 103.8 | 5.3 | 102.9 | 0.73587 | 0.8278 | 0.83077 | -0.0006 | 89.9 | 90.8 | 89.1 | 83.9 | 87.4 | 80.5 | 1.501 | 0.7358 | 0.000805 | 12.9212 | 12.5156
48330 | 13.425 | 1800 | 89.9 | 25.5 | 38 | 195.7 | 40 | 90 | 95.2 | 96 | 98.7 | 113.45 | 43 | 21.4 | 592.9 | 366.5 | 103.7 | 5.3 | 102.8 | 0.7358 | 0.8278 | 0.83077 | -0.0006 | 90 | 90.8 | 89.1 | 84.1 | 87.5 | 80.5 | 1.502 | 0.7358 | 0.000806 | 12.9212 | 12.5171
48360 | 13.4333 | 1800 | 89.9 | 25.5 | 37.9 | 195.5 | 40.1 | 90 | 95.2 | 96 | 98.7 | 114.32 | 42.8 | 21.3 | 592.7 | 366.8 | 103.7 | 5.3 | 102.8 | 0.73574 | 0.8278 | 0.83077 | -0.0006 | 89.9 | 90.8 | 89.1 | 84 | 87.4 | 80.5 | 1.502 | 0.7357 | 0.000806 | 12.9366 | 12.5355
48390 | 13.4417 | 1800 | 89.9 | 25.5 | 37.8 | 195.4 | 40.1 | 90 | 95.2 | 96 | 98.7 | 114.23 | 43.5 | 21.3 | 593.1 | 366.6 | 103.7 | 5.3 | 103 | 0.7358 | 0.8278 | 0.83077 | -0.0006 | 90 | 90.8 | 89.1 | 84 | 87.4 | 80.4 | 1.496 | 0.7358 | 0.000806 | 12.9212 | 12.5171
48420 | 13.45 | 1800 | 90 | 25.5 | 37.9 | 195.3 | 40.1 | 90 | 95.2 | 96 | 98.7 | 113.54 | 42.5 | 21.4 | 586.6 | 367.1 | 103.9 | 5.3 | 103 | 0.73562 | 0.8278 | 0.83077 | -0.0006 | 89.9 | 90.8 | 89 | 84.1 | 87.5 | 80.5 | 1.502 | 0.7356 | 0.000807 | 12.9519 | 12.5539
48450 | 13.4583 | 1799 | 89.9 | 25 | 38.2 | 195.2 | 40 | 90 | 95.2 | 96 | 98.8 | 114.82 | 43.9 | 21.6 | 593.2 | 366.7 | 103.7 | 5.3 | 102.9 | 0.73636 | 0.8278 | 0.83077 | -0.0006 | 90 | 90.8 | 89.1 | 84.1 | 87.5 | 80.6 | 1.502 | 0.7363 | 0.000807 | 12.8444 | 12.4315
48480 | 13.4667 | 1800 | 89.9 | 24.8 | 39.2 | 195.2 | 40 | 90 | 95.2 | 96.1 | 98.8 | 115.87 | 46 | 21.6 | 588.8 | 366.8 | 103.6 | 5.2 | 103 | 0.73568 | 0.8278 | 0.83077 | -0.0006 | 89.8 | 90.7 | 89 | 84.1 | 87.6 | 80.6 | 1.499 | 0.7356 | 0.000807 | 12.9519 | 12.5539
48510 | 13.475 | 1800 | 90 | 24.7 | 40.5 | 195.4 | 40 | 90 | 95.2 | 96.1 | 98.7 | 115.62 | 43.8 | 21.6 | 593 | 366.7 | 103.8 | 5.2 | 103 | 0.73587 | 0.8278 | 0.83077 | -0.0006 | 89.9 | 90.8 | 89.1 | 84 | 87.4 | 80.5 | 1.496 | 0.7358 | 0.000806 | 12.9212 | 12.5156
48540 | 13.4833 | 1800 | 90 | 24.6 | 41.6 | 195.6 | 40 | 90 | 95.2 | 96.1 | 98.8 | 112.43 | 42.8 | 21.7 | 589.1 | 366.7 | 103.8 | 5.2 | 103.1 | 0.73593 | 0.8278 | 0.83077 | -0.0006 | 89.9 | 90.8 | 89.1 | 83.9 | 87.5 | 80.5 | 1.502 | 0.7359 | 0.000806 | 12.9058 | 12.5064
48570 | 13.4917 | 1800 | 90 | 24.5 | 42.4 | 195.9 | 40 | 90 | 95.2 | 96.1 | 98.7 | 112.87 | 43 | 21.7 | 591.1 | 366.6 | 103.9 | 5.2 | 102.9 | 0.73574 | 0.8278 | 0.83077 | -0.0006 | 90 | 90.8 | 89.1 | 84 | 87.4 | 80.5 | 1.502 | 0.7357 | 0.000806 | 12.9366 | 12.5263
48600 | 13.5 | 1800 | 90 | 24.4 | 43.1 | 196.2 | 40 | 90 | 95.2 | 96.1 | 98.7 | 114.7 | 44.7 | 21.7 | 592.2 | 366.4 | 103.8 | 5.2 | 102.9 | 0.73623 | 0.8278 | 0.83077 | -0.0006 | 89.9 | 90.8 | 89 | 84 | 87.5 | 80.5 | 1.502 | 0.7362 | 0.000806 | 12.8598 | 12.4605
48630 | 13.5083 | 1800 | 90.1 | 24.4 | 43.5 | 196.4 | 40 | 90 | 95.2 | 96.1 | 98.7 | 114.75 | 45.1 | 21.8 | 593.1 | 366.5 | 103.8 | 5.2 | 102.7 | 0.73605 | 0.8278 | 0.83077 | -0.0006 | 90 | 90.9 | 89.1 | 83.8 | 87.4 | 80.4 | 1.493 | 0.736 | 0.000804 | 12.8904 | 12.4788
48660 | 13.5167 | 1800 | 90.1 | 24.3 | 42.9 | 196.6 | 40 | 90.1 | 95.2 | 96 | 98.8 | 113.45 | 44.4 | 21.7 | 585.1 | 366.3 | 103.8 | 5.2 | 102.9 | 0.73587 | 0.8278 | 0.83077 | -0.0006 | 90 | 90.9 | 89.1 | 84 | 87.5 | 80.5 | 1.5 | 0.7359 | 0.000806 | 12.9058 | 12.5064
48690 | 13.525 | 1800 | 90.1 | 24.3 | 41.6 | 196.5 | 39.9 | 90.1 | 95.2 | 96 | 98.8 | 113.62 | 44.9 | 21.7 | 583.3 | 366.1 | 103.7 | 5.2 | 102.9 | 0.73636 | 0.8278 | 0.83077 | -0.0006 | 90 | 90.9 | 89.2 | 83.9 | 87.4 | 80.5 | 1.499 | 0.7364 | 0.000805 | 12.8291 | 12.4314
48720 | 13.5333 | 1800 | 90.1 | 24.3 | 40.3 | 196.3 | 40 | 90.1 | 95.3 | 96 | 98.7 | 114.49 | 44.7 | 21.6 | 578.3 | 366.5 | 103.6 | 5.3 | 102.8 | 0.7358 | 0.8278 | 0.83077 | -0.0006 | 90 | 90.9 | 89.1 | 83.9 | 87.4 | 80.4 | 1.505 | 0.7358 | 0.000805 | 12.9212 | 12.5171
48750 | 13.5417 | 1800 | 90.1 | 24.4 | 39.4 | 196.2 | 40 | 90.1 | 95.3 | 96 | 98.8 | 113.99 | 44.3 | 21.5 | 592.2 | 366.1 | 103.8 | 5.3 | 102.9 | 0.73703 | 0.8278 | 0.83077 | -0.0006 | 90 | 90.8 | 89.1 | 84 | 87.5 | 80.6 | 1.5 | 0.737 | 0.000806 | 12.7371 | 12.3291
48780 | 13.55 | 1800 | 90 | 24.5 | 38.9 | 196.1 | 40 | 90 | 95.3 | 96 | 98.8 | 113.21 | 44.3 | 21.5 | 582.6 | 366.7 | 103.6 | 5.3 | 102.9 | 0.73587 | 0.8278 | 0.83077 | -0.0006 | 90 | 90.8 | 89.1 | 84.2 | 87.6 | 80.7 | 1.484 | 0.7358 | 0.000808 | 12.9212 | 12.5064
48810 | 13.5583 | 1799 | 90 | 24.5 | 38.4 | 195.9 | 40.1 | 90 | 95.2 | 96 | 98.7 | 113.31 | 43.6 | 21.5 | 584.8 | 366.3 | 103.7 | 5.3 | 102.9 | 0.73636 | 0.8278 | 0.83077 | -0.0006 | 89.9 | 90.7 | 89.1 | 84 | 87.4 | 80.4 | 1.498 | 0.7363 | 0.000806 | 12.8444 | 12.4406
48840 | 13.5667 | 1800 | 90 | 24.6 | 38.1 | 195.7 | 40 | 90 | 95.2 | 96 | 98.8 | 116.18 | 43.7 | 21.4 | 593.8 | 366.8 | 103.8 | 5.3 | 102.9 | 0.73599 | 0.8278 | 0.83077 | -0.0006 | 89.9 | 90.8 | 89.1 | 84.1 | 87.6 | 80.6 | 1.502 | 0.736 | 0.000807 | 12.8905 | 12.4972
48870 | 13.575 | 1800 | 90 | 24.7 | 38 | 195.6 | 40 | 90 | 95.2 | 96 | 98.8 | 114.61 | 42.1 | 21.4 | 586.1 | 366.8 | 103.6 | 5.3 | 102.9 | 0.73574 | 0.8278 | 0.83077 | -0.0006 | 89.9 | 90.8 | 89 | 84 | 87.6 | 80.6 | 1.496 | 0.7357 | 0.000807 | 12.9366 | 12.5355
48900 | 13.5833 | 1800 | 89.9 | 24.8 | 37.9 | 195.5 | 40 | 90 | 95.2 | 96 | 98.7 | 112.75 | 43.2 | 21.4 | 582.9 | 366.4 | 103.7 | 5.3 | 102.8 | 0.73593 | 0.8278 | 0.83077 | -0.0006 | 89.9 | 90.8 | 89 | 83.9 | 87.4 | 80.4 | 1.504 | 0.7359 | 0.000805 | 12.9058 | 12.5064
48930 | 13.5917 | 1800 | 89.9 | 24.9 | 37.8 | 195.4 | 40.1 | 90 | 95.2 | 96 | 98.7 | 112.23 | 44.2 | 21.3 | 579.9 | 366.1 | 103.9 | 5.3 | 102.8 | 0.73574 | 0.8278 | 0.83077 | -0.0006 | 89.9 | 90.8 | 89 | 83.9 | 87.3 | 80.3 | 1.502 | 0.7357 | 0.000805 | 12.9365 | 12.5355
48960 | 13.6 | 1800 | 89.9 | 24.9 | 37.9 | 195.3 | 40.1 | 90 | 95.2 | 96 | 98.8 | 114.75 | 45.2 | 21.3 | 593.9 | 366.5 | 103.7 | 5.3 | 102.8 | 0.73464 | 0.8278 | 0.83077 | -0.0006 | 89.9 | 90.8 | 89.1 | 84 | 87.5 | 80.5 | 1.49 | 0.7346 | 0.000806 | 13.1059 | 12.7042
48990 | 13.6083 | 1800 | 90 | 25 | 38.3 | 195.3 | 40 | 90 | 95.2 | 96 | 98.7 | 114.56 | 44.6 | 21.4 | 590.7 | 366.8 | 103.6 | 5.2 | 102.8 | 0.73623 | 0.8278 | 0.83077 | -0.0006 | 90 | 90.8 | 89.1 | 84.1 | 87.5 | 80.5 | 1.505 | 0.7362 | 0.000806 | 12.8598 | 12.4513
49020 | 13.6167 | 1800 | 89.9 | 25.1 | 39.4 | 195.4 | 40 | 90 | 95.2 | 96 | 98.7 | 114.71 | 43.5 | 21.4 | 585.6 | 366.7 | 103.8 | 5.2 | 102.8 | 0.73611 | 0.8278 | 0.83077 | -0.0006 | 89.9 | 90.8 | 89.1 | 84 | 87.4 | 80.5 | 1.496 | 0.7361 | 0.000806 | 12.8751 | 12.4789
49050 | 13.625 | 1800 | 90 | 25.1 | 40.7 | 195.7 | 40 | 90 | 95.2 | 96 | 98.7 | 114.34 | 45.7 | 21.5 | 576 | 366.4 | 103.6 | 5.2 | 102.8 | 0.73587 | 0.8278 | 0.83077 | -0.0006 | 89.9 | 90.8 | 89 | 83.9 | 87.4 | 80.4 | 1.497 | 0.7358 | 0.000805 | 12.9212 | 12.5156
49080 | 13.6333 | 1800 | 90 | 25.2 | 41.7 | 195.9 | 39.9 | 90 | 95.2 | 96 | 98.7 | 114.92 | 45.2 | 21.5 | 586.1 | 366.5 | 103.7 | 5.2 | 102.7 | 0.73654 | 0.8278 | 0.83077 | -0.0006 | 89.9 | 90.8 | 89 | 83.9 | 87.4 | 80.5 | 1.497 | 0.7365 | 0.000805 | 12.8137 | 12.4131
49110 | 13.6417 | 1800 | 90 | 25.2 | 42.5 | 196.2 | 39.9 | 90 | 95.2 | 96 | 98.8 | 115.12 | 45.1 | 21.5 | 591.7 | 366.8 | 103.9 | 5.2 | 102.9 | 0.73593 | 0.8278 | 0.83077 | -0.0006 | 89.9 | 90.8 | 89.1 | 84.1 | 87.5 | 80.6 | 1.498 | 0.7359 | 0.000807 | 12.9059 | 12.5064
49140 | 13.65 | 1800 | 90 | 25.2 | 43.1 | 196.5 | 39.9 | 90 | 95.2 | 96 | 98.7 | 115.62 | 47.8 | 21.5 | 593.2 | 366.4 | 103.7 | 5.2 | 102.8 | 0.73636 | 0.8278 | 0.83077 | -0.0006 | 90 | 90.8 | 89.1 | 83.9 | 87.3 | 80.4 | 1.501 | 0.7363 | 0.000805 | 12.8444 | 12.4314
49170 | 13.6583 | 1800 | 90.1 | 25.2 | 43.5 | 196.8 | 39.9 | 90 | 95.2 | 96 | 98.7 | 113.95 | 47.9 | 21.5 | 591.8 | 366.6 | 103.8 | 5.2 | 102.8 | 0.73617 | 0.8278 | 0.83077 | -0.0006 | 90 | 90.8 | 89.1 | 84 | 87.4 | 80.4 | 1.503 | 0.7362 | 0.000806 | 12.8598 | 12.4605
49200 | 13.6667 | 1800 | 90.1 | 25.3 | 42.7 | 196.9 | 39.9 | 90.1 | 95.3 | 96 | 98.8 | 114.29 | 47.2 | 21.5 | 594.1 | 366.3 | 103.6 | 5.2 | 102.8 | 0.73642 | 0.8278 | 0.83077 | -0.0006 | 90 | 90.9 | 89.2 | 83.9 | 87.5 | 80.5 | 1.495 | 0.7364 | 0.000805 | 12.8291 | 12.4223
49230 | 13.675 | 1799 | 90.1 | 25.3 | 41.3 | 196.8 | 39.9 | 90.1 | 95.3 | 96 | 98.7 | 113.65 | 45.9 | 21.4 | 585.7 | 366.2 | 103.9 | 5.3 | 102.8 | 0.73623 | 0.8278 | 0.83077 | -0.0006 | 90 | 91 | 89.1 | 83.9 | 87.3 | 80.4 | 1.508 | 0.7363 | 0.000805 | 12.8444 | 12.4513
49260 | 13.6833 | 1800 | 90.1 | 25.3 | 40.2 | 196.6 | 39.9 | 90.1 | 95.3 | 96 | 98.7 | 114.56 | 48.5 | 21.3 | 593.4 | 366.3 | 103.7 | 5.3 | 102.8 | 0.73642 | 0.8278 | 0.83077 | -0.0006 | 90.1 | 90.9 | 89.2 | 83.9 | 87.4 | 80.4 | 1.499 | 0.7365 | 0.000805 | 12.8137 | 12.4131
49290 | 13.6917 | 1800 | 90.1 | 25.3 | 39.4 | 196.4 | 40 | 90 | 95.3 | 96 | 98.7 | 113.56 | 46.8 | 21.3 | 588.9 | 366.4 | 103.8 | 5.3 | 102.9 | 0.73678 | 0.8278 | 0.83077 | -0.0006 | 90 | 90.9 | 89.1 | 84.1 | 87.5 | 80.6 | 1.505 | 0.7368 | 0.000807 | 12.7678 | 12.3673
49320 | 13.7 | 1800 | 90.1 | 25.3 | 38.8 | 196.1 | 39.9 | 90 | 95.3 | 96 | 98.7 | 114.2 | 48.3 | 21.3 | 579.7 | 366.5 | 103.7 | 5.3 | 102.8 | 0.73636 | 0.8278 | 0.83077 | -0.0006 | 90 | 90.9 | 89.2 | 84 | 87.4 | 80.5 | 1.495 | 0.7364 | 0.000806 | 12.8291 | 12.4314
49350 | 13.7083 | 1800 | 90.1 | 25.3 | 38.5 | 195.9 | 39.9 | 90 | 95.2 | 96 | 98.8 | 115.36 | 47.9 | 21.3 | 581.7 | 366.7 | 103.9 | 5.3 | 102.9 | 0.73623 | 0.8278 | 0.83077 | -0.0006 | 90 | 90.9 | 89.1 | 84 | 87.5 | 80.6 | 1.502 | 0.7362 | 0.000806 | 12.8598 | 12.4513
49380 | 13.7167 | 1800 | 90 | 25.3 | 38.2 | 195.7 | 39.9 | 90 | 95.2 | 96 | 98.7 | 114 | 48.3 | 21.2 | 592.5 | 366.5 | 103.8 | 5.3 | 102.9 | 0.73617 | 0.8278 | 0.83077 | -0.0006 | 90 | 90.9 | 89.2 | 84 | 87.4 | 80.5 | 1.498 | 0.7362 | 0.000805 | 12.8598 | 12.4605
49410 | 13.725 | 1800 | 89.9 | 25.3 | 38.1 | 195.5 | 39.9 | 90 | 95.2 | 96 | 98.7 | 113.79 | 49.8 | 21.2 | 593.4 | 366.4 | 103.7 | 5.3 | 102.9 | 0.73562 | 0.8278 | 0.83077 | -0.0006 | 90 | 90.9 | 89.1 | 84.1 | 87.6 | 80.6 | 1.491 | 0.7356 | 0.000807 | 12.9519 | 12.5447
49440 | 13.7333 | 1800 | 89.9 | 25.3 | 38 | 195.3 | 39.9 | 90 | 95.2 | 96 | 98.8 | 114.87 | 50.3 | 21.2 | 585.4 | 366.7 | 103.9 | 5.3 | 103 | 0.73587 | 0.8278 | 0.83077 | -0.0006 | 90 | 90.8 | 89.1 | 84.1 | 87.6 | 80.6 | 1.499 | 0.7358 | 0.000807 | 12.9212 | 12.5064
49470 | 13.7417 | 1800 | 89.9 | 25.3 | 37.9 | 195.2 | 40 | 90 | 95.2 | 96 | 98.7 | 114.9 | 48.9 | 21.2 | 590.7 | 366.7 | 103.8 | 5.3 | 103 | 0.73636 | 0.8278 | 0.83077 | -0.0006 | 90 | 90.9 | 89.1 | 84.1 | 87.6 | 80.6 | 1.506 | 0.7364 | 0.000807 | 12.8291 | 12.4315
49500 | 13.75 | 1800 | 89.9 | 25.4 | 38 | 195.1 | 40 | 90 | 95.2 | 96 | 98.7 | 113.67 | 49.4 | 21.2 | 587.9 | 366.9 | 103.8 | 5.3 | 103 | 0.73611 | 0.8278 | 0.83077 | -0.0006 | 90 | 90.8 | 89.1 | 84.1 | 87.5 | 80.6 | 1.5 | 0.7361 | 0.000807 | 12.8751 | 12.4697
49530 | 13.7583 | 1800 | 89.9 | 25.4 | 38.3 | 195.1 | 40 | 90 | 95.2 | 96 | 98.7 | 114.42 | 50.8 | 21.2 | 591.9 | 366.7 | 103.8 | 5.3 | 103 | 0.73593 | 0.8278 | 0.83077 | -0.0006 | 90 | 90.9 | 89.1 | 84.1 | 87.6 | 80.6 | 1.498 | 0.7359 | 0.000807 | 12.9059 | 12.4972
49560 | 13.7667 | 1800 | 89.9 | 25.4 | 39.3 | 195.3 | 39.9 | 90 | 95.2 | 96 | 98.7 | 114.42 | 51.4 | 21.2 | 594.1 | 366.7 | 103.7 | 5.2 | 103 | 0.73617 | 0.8278 | 0.83077 | -0.0006 | 90 | 90.9 | 89.1 | 84.1 | 87.6 | 80.6 | 1.5 | 0.7362 | 0.000807 | 12.8598 | 12.4605
49590 | 13.775 | 1800 | 89.9 | 25.4 | 40.5 | 195.6 | 40 | 90 | 95.2 | 96 | 98.7 | 113.56 | 51.1 | 21.3 | 584.9 | 366.8 | 103.7 | 5.2 | 103 | 0.73562 | 0.8278 | 0.83077 | -0.0006 | 90 | 90.9 | 89.1 | 84.2 | 87.7 | 80.7 | 1.499 | 0.7356 | 0.000808 | 12.952 | 12.5447
49620 | 13.7833 | 1800 | 90 | 25.4 | 41.6 | 195.9 | 39.9 | 90 | 95.2 | 96 | 98.9 | 113.96 | 52.2 | 21.3 | 584.3 | 366.8 | 103.8 | 5.2 | 103.1 | 0.73605 | 0.8278 | 0.83077 | -0.0006 | 90 | 90.8 | 89.1 | 84.2 | 87.7 | 80.8 | 1.507 | 0.736 | 0.000808 | 12.8905 | 12.4789
49650 | 13.7917 | 1800 | 90 | 25.4 | 42.4 | 196.2 | 40 | 90 | 95.2 | 96 | 98.7 | 114.03 | 49.7 | 21.4 | 593.4 | 366.9 | 103.9 | 5.2 | 103 | 0.73574 | 0.8278 | 0.83077 | -0.0006 | 90 | 90.9 | 89.1 | 84.2 | 87.6 | 80.7 | 1.501 | 0.7357 | 0.000808 | 12.9366 | 12.5263
49680 | 13.8 | 1801 | 90 | 25.4 | 43 | 196.5 | 40 | 90 | 95.2 | 96 | 98.8 | 113.77 | 53.2 | 21.4 | 592.9 | 367.1 | 103.7 | 5.2 | 103 | 0.73654 | 0.8278 | 0.83077 | -0.0006 | 89.9 | 90.8 | 89.1 | 84.1 | 87.6 | 80.7 | 1.502 | 0.7365 | 0.000807 | 12.8138 | 12.4131
49710 | 13.8083 | 1800 | 90 | 25.4 | 43.4 | 196.8 | 40 | 90 | 95.2 | 96 | 98.8 | 114.05 | 51.1 | 21.5 | 592 | 366.4 | 103.9 | 5.2 | 103 | 0.73709 | 0.8278 | 0.83077 | -0.0006 | 90 | 90.9 | 89.2 | 84 | 87.5 | 80.6 | 1.5 | 0.7371 | 0.000806 | 12.7218 | 12.32
49740 | 13.8167 | 1799 | 90 | 25.2 | 42.8 | 196.9 | 40 | 90 | 95.2 | 96 | 98.7 | 115.73 | 54.1 | 21.5 | 592.7 | 366.8 | 103.8 | 5.2 | 103.1 | 0.73611 | 0.8278 | 0.83077 | -0.0006 | 89.9 | 90.8 | 89.1 | 83.9 | 87.4 | 80.4 | 1.492 | 0.7361 | 0.000805 | 12.8751 | 12.4788
49770 | 13.825 | 1800 | 90 | 24.8 | 41.5 | 196.9 | 40 | 90 | 95.2 | 96 | 98.8 | 114.73 | 55 | 21.5 | 595.3 | 367.4 | 103.8 | 5.3 | 103.3 | 0.73629 | 0.8278 | 0.83077 | -0.0006 | 90 | 90.9 | 89.2 | 84.2 | 87.7 | 80.8 | 1.502 | 0.7363 | 0.000808 | 12.8445 | 12.4422
49800 | 13.8333 | 1800 | 90 | 24.7 | 40.2 | 196.7 | 40 | 90 | 95.2 | 96 | 98.7 | 113.22 | 41.3 | 21.5 | 586.4 | 367.3 | 103.6 | 5.3 | 103.3 | 0.73531 | 0.8278 | 0.83077 | -0.0006 | 90 | 90.9 | 89.1 | 84.1 | 87.5 | 80.6 | 1.483 | 0.7353 | 0.000807 | 12.9981 | 12.5922
49830 | 13.8417 | 1800 | 90 | 24.6 | 39.4 | 196.5 | 40 | 90 | 95.2 | 96 | 98.7 | 114.06 | 44.7 | 21.4 | 587.4 | 366.9 | 103.9 | 5.3 | 103.2 | 0.73538 | 0.8278 | 0.83077 | -0.0006 | 90.1 | 90.9 | 89.2 | 83.8 | 87.3 | 80.3 | 1.501 | 0.7354 | 0.000804 | 12.9826 | 12.5722
49860 | 13.85 | 1800 | 90 | 24.6 | 38.9 | 196.2 | 39.9 | 90 | 95.2 | 96 | 98.8 | 114.5 | 38 | 21.4 | 582.2 | 366.8 | 103.9 | 5.3 | 103.1 | 0.7355 | 0.8278 | 0.83077 | -0.0006 | 90 | 90.9 | 89.2 | 83.9 | 87.4 | 80.5 | 1.5 | 0.7355 | 0.000805 | 12.9673 | 12.563
49890 | 13.8583 | 1800 | 90 | 24.5 | 38.6 | 196 | 40 | 90 | 95.2 | 96 | 98.8 | 114.76 | 38 | 21.4 | 594 | 366.8 | 103.9 | 5.3 | 103 | 0.73544 | 0.8278 | 0.83077 | -0.0006 | 90.1 | 91 | 89.2 | 83.8 | 87.4 | 80.4 | 1.497 | 0.7355 | 0.000804 | 12.9673 | 12.563
49920 | 13.8667 | 1800 | 90 | 24.5 | 38.3 | 195.8 | 40 | 90 | 95.2 | 96 | 98.7 | 113.98 | 50.2 | 21.4 | 583 | 366.9 | 103.7 | 5.3 | 103 | 0.73489 | 0.8278 | 0.83077 | -0.0006 | 90 | 90.9 | 89.2 | 83.7 | 87.2 | 80.2 | 1.498 | 0.7349 | 0.000803 | 13.0596 | 12.6565
49950 | 13.875 | 1800 | 90 | 24.4 | 38.2 | 195.6 | 40 | 90 | 95.2 | 96 | 98.8 | 114.5 | 48.2 | 21.4 | 592 | 366.8 | 103.8 | 5.3 | 103.1 | 0.73513 | 0.8278 | 0.83077 | -0.0006 | 90 | 90.9 | 89.1 | 83.8 | 87.3 | 80.3 | 1.485 | 0.7351 | 0.000804 | 13.0288 | 12.6197
49980 | 13.8833 | 1800 | 90 | 24.4 | 38 | 195.4 | 40 | 90 | 95.2 | 96 | 98.8 | 115.65 | 40.7 | 21.4 | 593.6 | 367 | 103.5 | 5.3 | 103 | 0.73556 | 0.8278 | 0.83077 | -0.0006 | 89.9 | 90.8 | 89 | 83.8 | 87.3 | 80.4 | 1.496 | 0.7355 | 0.000804 | 12.9673 | 12.563
50010 | 13.8917 | 1800 | 89.9 | 24.4 | 38 | 195.2 | 40 | 90 | 95.2 | 96 | 98.8 | 114.66 | 40.1 | 21.4 | 585.9 | 367 | 103.8 | 5.2 | 103.1 | 0.7355 | 0.8278 | 0.83077 | -0.0006 | 90 | 90.9 | 89.1 | 83.7 | 87.2 | 80.3 | 1.495 | 0.7355 | 0.000803 | 12.9673 | 12.563
50040 | 13.9 | 1800 | 89.9 | 24.4 | 38 | 195 | 40 | 90 | 95.2 | 96 | 98.8 | 115.83 | 43.5 | 21.3 | 594.1 | 366.9 | 103.8 | 5.2 | 103 | 0.73513 | 0.8278 | 0.83077 | -0.0006 | 89.9 | 90.8 | 89 | 83.8 | 87.3 | 80.4 | 1.5 | 0.7351 | 0.000804 | 13.0288 | 12.6289
50070 | 13.9083 | 1800 | 89.9 | 24.4 | 38.2 | 194.9 | 40 | 90 | 95.2 | 96 | 98.8 | 113.07 | 43.3 | 21.3 | 591.1 | 367.2 | 103.6 | 5.2 | 103.1 | 0.73507 | 0.8278 | 0.83077 | -0.0006 | 89.9 | 90.8 | 89 | 83.8 | 87.3 | 80.3 | 1.502 | 0.735 | 0.000804 | 13.0442 | 12.6381
50100 | 13.9167 | 1800 | 89.9 | 24.5 | 39.1 | 194.9 | 40 | 90 | 95.2 | 96 | 98.8 | 112.75 | 44.1 | 21.4 | 581.5 | 366.9 | 103.8 | 5.2 | 103 | 0.73483 | 0.8278 | 0.83077 | -0.0006 | 89.9 | 90.8 | 89 | 83.9 | 87.4 | 80.5 | 1.498 | 0.7348 | 0.000805 | 13.075 | 12.675
50130 | 13.925 | 1800 | 90 | 24.5 | 40.4 | 195 | 40.1 | 90 | 95.2 | 96 | 98.8 | 113.42 | 43.3 | 21.4 | 570.2 | 366.8 | 103.8 | 5.2 | 103 | 0.73587 | 0.8278 | 0.83077 | -0.0006 | 90 | 90.8 | 89.1 | 83.9 | 87.4 | 80.5 | 1.504 | 0.7358 | 0.000805 | 12.9212 | 12.5064
50160 | 13.9333 | 1800 | 90 | 24.5 | 41.5 | 195.2 | 40 | 90 | 95.2 | 96 | 98.7 | 114.14 | 45.1 | 21.5 | 574.5 | 366.4 | 103.8 | 5.2 | 102.9 | 0.73538 | 0.8278 | 0.83077 | -0.0006 | 89.9 | 90.8 | 89 | 83.9 | 87.4 | 80.4 | 1.488 | 0.7353 | 0.000806 | 12.9981 | 12.5906
50190 | 13.9417 | 1800 | 90.2 | 24.6 | 42.4 | 195.5 | 39.9 | 90 | 95.2 | 96 | 98.8 | 115.09 | 45.9 | 21.5 | 591.4 | 366.8 | 103.6 | 5.2 | 103 | 0.73642 | 0.8278 | 0.83077 | -0.0006 | 90 | 90.9 | 89.1 | 84 | 87.5 | 80.6 | 1.506 | 0.7364 | 0.000806 | 12.8291 | 12.4223
50220 | 13.95 | 1800 | 90.3 | 24.6 | 43 | 195.9 | 40 | 90 | 95.2 | 96 | 98.7 | 113.81 | 43.3 | 21.5 | 571.9 | 366.8 | 103.8 | 5.2 | 103 | 0.73538 | 0.8278 | 0.83077 | -0.0006 | 90 | 90.9 | 89.1 | 84 | 87.4 | 80.5 | 1.499 | 0.7354 | 0.000806 | 12.9827 | 12.5814
50250 | 13.9583 | 1800 | 90.3 | 24.7 | 43.4 | 196.2 | 40 | 90 | 95.2 | 96 | 98.8 | 113.21 | 43.2 | 21.5 | 584.3 | 367 | 103.6 | 5.2 | 103 | 0.73629 | 0.8278 | 0.83077 | -0.0006 | 90.1 | 91 | 89.2 | 84.1 | 87.6 | 80.6 | 1.508 | 0.7363 | 0.000807 | 12.8444 | 12.433
50280 | 13.9667 | 1801 | 90.3 | 24.8 | 42.9 | 196.4 | 40.1 | 90.1 | 95.2 | 96 | 98.8 | 113.17 | 43.9 | 21.5 | 585.4 | 366.9 | 103.7 | 5.2 | 103.1 | 0.73599 | 0.8278 | 0.83077 | -0.0006 | 90 | 90.9 | 89.2 | 84.1 | 87.6 | 80.6 | 1.503 | 0.736 | 0.000807 | 12.8905 | 12.488
50310 | 13.975 | 1800 | 90.3 | 24.9 | 41.5 | 196.5 | 40 | 90.1 | 95.3 | 96 | 98.8 | 114.77 | 46.8 | 21.5 | 583.3 | 366.5 | 103.6 | 5.2 | 103.1 | 0.73629 | 0.8278 | 0.83077 | -0.0006 | 90 | 90.9 | 89.1 | 84.1 | 87.5 | 80.6 | 1.505 | 0.7363 | 0.000807 | 12.8444 | 12.4422
50340 | 13.9833 | 1800 | 90.2 | 25 | 40.3 | 196.4 | 40.1 | 90.1 | 95.3 | 96 | 98.8 | 113.6 | 41.9 | 21.4 | 576.5 | 366.9 | 103.7 | 5.2 | 103.1 | 0.73507 | 0.8278 | 0.83077 | -0.0006 | 90 | 90.9 | 89.1 | 84.1 | 87.6 | 80.7 | 1.495 | 0.7351 | 0.000807 | 13.0289 | 12.629
50370 | 13.9917 | 1800 | 90.1 | 25.1 | 39.5 | 196.2 | 40.1 | 90.1 | 95.3 | 96 | 98.7 | 113.44 | 43.3 | 21.4 | 585.8 | 366.5 | 103.6 | 5.3 | 103.1 | 0.73666 | 0.8278 | 0.83077 | -0.0006 | 90.1 | 90.9 | 89.2 | 84.1 | 87.5 | 80.5 | 1.505 | 0.7367 | 0.000807 | 12.7831 | 12.3765
50400 | 14 | 1800 | 90.1 | 25.2 | 39 | 196.1 | 40.2 | 90.1 | 95.2 | 96 | 98.8 | 112.3 | 42.6 | 21.2 | 572.2 | 367 | 103.8 | 5.3 | 103.2 | 0.73538 | 0.8278 | 0.83077 | -0.0006 | 90 | 90.9 | 89.1 | 84.2 | 87.6 | 80.7 | 1.502 | 0.7354 | 0.000808 | 12.9827 | 12.5815
50430 | 14.0083 | 1800 | 90 | 25.3 | 38.7 | 195.9 | 40 | 90.1 | 95.3 | 96 | 98.8 | 114.25 | 45.6 | 21.2 | 592.8 | 366.7 | 103.5 | 5.2 | 103.1 | 0.73593 | 0.8278 | 0.83077 | -0.0006 | 90 | 90.9 | 89.1 | 84.2 | 87.7 | 80.7 | 1.505 | 0.7359 | 0.000808 | 12.9059 | 12.4972
50460 | 14.0167 | 1800 | 90 | 25.4 | 38.5 | 195.7 | 40 | 90 | 95.2 | 96 | 98.8 | 114.69 | 44 | 21.2 | 593.5 | 366.9 | 103.6 | 5.3 | 103.1 | 0.7355 | 0.8278 | 0.83077 | -0.0006 | 90 | 90.9 | 89.1 | 84.3 | 87.8 | 80.8 | 1.497 | 0.7355 | 0.000809 | 12.9674 | 12.5631
50490 | 14.025 | 1800 | 90 | 25.5 | 38.3 | 195.5 | 40 | 90 | 95.2 | 96 | 98.7 | 114.98 | 44.3 | 21.1 | 593.8 | 366.7 | 103.8 | 5.3 | 102.9 | 0.73629 | 0.8278 | 0.83077 | -0.0006 | 90 | 90.9 | 89.1 | 84 | 87.5 | 80.5 | 1.498 | 0.7363 | 0.000806 | 12.8444 | 12.4421
50520 | 14.0333 | 1799 | 89.9 | 25.6 | 38.1 | 195.3 | 40 | 90 | 95.2 | 96 | 98.8 | 113.37 | 44.2 | 21.1 | 582.1 | 366.5 | 103.6 | 5.3 | 103.1 | 0.73684 | 0.8278 | 0.83077 | -0.0006 | 90 | 90.9 | 89.1 | 84.1 | 87.6 | 80.6 | 1.503 | 0.7368 | 0.000807 | 12.7678 | 12.3581
50550 | 14.0417 | 1800 | 89.9 | 25.7 | 38 | 195.2 | 39.9 | 90 | 95.2 | 96 | 98.8 | 114.29 | 44.4 | 21.1 | 592.3 | 366.8 | 103.6 | 5.3 | 103.1 | 0.73642 | 0.8278 | 0.83077 | -0.0006 | 89.9 | 90.8 | 89 | 84.1 | 87.6 | 80.7 | 1.501 | 0.7364 | 0.000807 | 12.8291 | 12.4315
50580 | 14.05 | 1800 | 89.9 | 25.7 | 38 | 195.1 | 40 | 90 | 95.2 | 96 | 98.8 | 115.35 | 42.7 | 21.1 | 590.1 | 367 | 103.9 | 5.3 | 103.1 | 0.73617 | 0.8278 | 0.83077 | -0.0006 | 89.9 | 90.8 | 89 | 84.2 | 87.7 | 80.7 | 1.498 | 0.7361 | 0.000808 | 12.8752 | 12.4697
50610 | 14.0583 | 1800 | 89.9 | 25.8 | 38.1 | 195 | 40 | 89.9 | 95.2 | 96 | 98.8 | 116.26 | 43.7 | 21.1 | 592 | 366.8 | 103.7 | 5.3 | 103.1 | 0.73654 | 0.8278 | 0.83077 | -0.0006 | 89.9 | 90.8 | 89 | 84 | 87.5 | 80.6 | 1.505 | 0.7365 | 0.000807 | 12.8138 | 12.4131
50640 | 14.0667 | 1800 | 89.9 | 25.8 | 38.6 | 195 | 40 | 90 | 95.2 | 96 | 98.8 | 115.54 | 45 | 21.1 | 577.9 | 366.9 | 103.7 | 5.2 | 103.1 | 0.73642 | 0.8278 | 0.83077 | -0.0006 | 90 | 90.9 | 89 | 84.1 | 87.6 | 80.7 | 1.504 | 0.7364 | 0.000807 | 12.8291 | 12.4223
50670 | 14.075 | 1800 | 89.9 | 25.8 | 39.8 | 195.1 | 40.1 | 89.9 | 95.2 | 96 | 98.8 | 112.88 | 44.9 | 21.1 | 577.5 | 367 | 103.8 | 5.2 | 103 | 0.73629 | 0.8278 | 0.83077 | -0.0006 | 89.9 | 90.8 | 89 | 84.1 | 87.6 | 80.7 | 1.495 | 0.7362 | 0.000807 | 12.8598 | 12.4513
50700 | 14.0833 | 1800 | 90 | 25.8 | 41 | 195.4 | 40.1 | 89.9 | 95.2 | 96 | 98.8 | 112.86 | 45.8 | 21.2 | 581.3 | 367 | 103.7 | 5.2 | 103.1 | 0.73636 | 0.8278 | 0.83077 | -0.0006 | 90 | 90.9 | 89.1 | 84.1 | 87.6 | 80.7 | 1.502 | 0.7364 | 0.000807 | 12.8291 | 12.4315
50730 | 14.0917 | 1800 | 90 | 25.6 | 41.9 | 195.7 | 40.1 | 89.9 | 95.2 | 96 | 98.8 | 112.87 | 44.3 | 21.4 | 577 | 367 | 103.7 | 5.2 | 103.1 | 0.73562 | 0.8278 | 0.83077 | -0.0006 | 89.9 | 90.8 | 89 | 84.1 | 87.6 | 80.6 | 1.493 | 0.7356 | 0.000807 | 12.9519 | 12.5539
50760 | 14.1 | 1800 | 90.1 | 25.1 | 42.6 | 195.9 | 40 | 89.9 | 95.2 | 96 | 98.7 | 113.29 | 44.8 | 21.4 | 592.9 | 366.8 | 103.7 | 5.2 | 103.1 | 0.73568 | 0.8278 | 0.83077 | -0.0006 | 90 | 90.9 | 89 | 84 | 87.4 | 80.5 | 1.503 | 0.7357 | 0.000806 | 12.9366 | 12.5355
50790 | 14.1083 | 1800 | 90.1 | 25 | 43 | 196.1 | 40 | 89.9 | 95.2 | 96 | 98.8 | 114.92 | 45.3 | 21.4 | 593.9 | 367.2 | 103.5 | 5.2 | 103.1 | 0.73642 | 0.8278 | 0.83077 | -0.0006 | 89.9 | 90.8 | 89 | 84.1 | 87.6 | 80.7 | 1.505 | 0.7364 | 0.000807 | 12.8291 | 12.4315
50820 | 14.1167 | 1800 | 90.1 | 25.1 | 43.3 | 196.3 | 40 | 90 | 95.2 | 96 | 98.8 | 114.78 | 44.3 | 21.4 | 595.2 | 366.7 | 103.6 | 5.2 | 103 | 0.73587 | 0.8278 | 0.83077 | -0.0006 | 90 | 90.9 | 89.1 | 84.1 | 87.6 | 80.7 | 1.509 | 0.7359 | 0.000807 | 12.9059 | 12.5064
50850 | 14.125 | 1800 | 90.1 | 25 | 42.4 | 196.4 | 40 | 90 | 95.2 | 96 | 98.8 | 114.21 | 43 | 21.4 | 587.7 | 366.8 | 103.7 | 5.2 | 103 | 0.73636 | 0.8278 | 0.83077 | -0.0006 | 90 | 90.9 | 89.1 | 84 | 87.5 | 80.5 | 1.497 | 0.7363 | 0.000806 | 12.8444 | 12.4314
50880 | 14.1333 | 1800 | 90.1 | 24.9 | 41.1 | 196.2 | 40.2 | 90.1 | 95.2 | 96 | 98.8 | 112.78 | 43.8 | 21.4 | 571.5 | 366.8 | 103.8 | 5.2 | 103.1 | 0.73587 | 0.8278 | 0.83077 | -0.0006 | 90.1 | 91 | 89.2 | 84 | 87.4 | 80.5 | 1.501 | 0.7359 | 0.000806 | 12.9058 | 12.4972
50910 | 14.1417 | 1800 | 90.1 | 24.8 | 40.1 | 196 | 40.1 | 90.1 | 95.3 | 96 | 98.8 | 113.27 | 43.7 | 21.3 | 581.3 | 366.7 | 103.6 | 5.2 | 103.1 | 0.73525 | 0.8278 | 0.83077 | -0.0006 | 90 | 90.9 | 89.1 | 84 | 87.4 | 80.5 | 1.5 | 0.7353 | 0.000806 | 12.9981 | 12.6014
50940 | 14.15 | 1800 | 90 | 24.7 | 39.4 | 195.8 | 40 | 90.1 | 95.3 | 96 | 98.7 | 114.52 | 44.7 | 21.4 | 588.1 | 366.8 | 103.7 | 5.3 | 103.2 | 0.73593 | 0.8278 | 0.83077 | -0.0006 | 90.1 | 91 | 89.2 | 83.9 | 87.4 | 80.4 | 1.499 | 0.736 | 0.000805 | 12.8905 | 12.488
50970 | 14.1583 | 1800 | 90 | 24.6 | 38.9 | 195.6 | 39.9 | 90 | 95.2 | 96 | 98.8 | 115.1 | 45.8 | 21.3 | 589.1 | 366.6 | 103.8 | 5.3 | 103.2 | 0.73568 | 0.8278 | 0.83077 | -0.0006 | 90 | 90.8 | 89.1 | 84.1 | 87.5 | 80.6 | 1.503 | 0.7357 | 0.000807 | 12.9366 | 12.5355
51000 | 14.1667 | 1800 | 89.9 | 24.6 | 38.6 | 195.4 | 39.9 | 90 | 95.2 | 96 | 98.8 | 114.32 | 44.5 | 21.3 | 581.8 | 366.5 | 103.8 | 5.2 | 103 | 0.73629 | 0.8278 | 0.83077 | -0.0006 | 90 | 90.9 | 89.1 | 83.9 | 87.4 | 80.5 | 1.502 | 0.7363 | 0.000805 | 12.8444 | 12.4421
51030 | 14.175 | 1800 | 89.9 | 24.6 | 38.4 | 195.2 | 39.8 | 90 | 95.2 | 96 | 98.8 | 114.13 | 46.7 | 21.2 | 596.4 | 366.5 | 103.9 | 5.3 | 103.1 | 0.73587 | 0.8278 | 0.83077 | -0.0006 | 89.9 | 90.8 | 89 | 84 | 87.4 | 80.5 | 1.498 | 0.7358 | 0.000806 | 12.9212 | 12.5156
51060 | 14.1833 | 1800 | 89.9 | 24.6 | 38.2 | 195 | 39.9 | 89.9 | 95.2 | 96 | 98.7 | 114.22 | 47.7 | 21.3 | 584.4 | 366.8 | 103.8 | 5.3 | 103 | 0.73519 | 0.8278 | 0.83077 | -0.0006 | 89.9 | 90.8 | 89 | 83.8 | 87.3 | 80.3 | 1.501 | 0.7352 | 0.000804 | 13.0134 | 12.6197
51090 | 14.1917 | 1800 | 89.9 | 24.6 | 38.1 | 194.9 | 39.9 | 89.9 | 95.2 | 96 | 98.7 | 114.8 | 50.7 | 21.2 | 593.2 | 367.2 | 103.7 | 5.3 | 103 | 0.73538 | 0.8278 | 0.83077 | -0.0006 | 89.9 | 90.8 | 89 | 83.9 | 87.4 | 80.4 | 1.505 | 0.7353 | 0.000805 | 12.998 | 12.5906
51120 | 14.2 | 1800 | 89.9 | 24.6 | 38 | 194.8 | 39.9 | 89.9 | 95.2 | 96 | 98.7 | 114.66 | 47.5 | 21.3 | 595.2 | 366.9 | 103.7 | 5.3 | 103 | 0.73648 | 0.8278 | 0.83077 | -0.0006 | 89.9 | 90.8 | 89 | 83.9 | 87.4 | 80.4 | 1.507 | 0.7364 | 0.000805 | 12.8291 | 12.4223
51150 | 14.2083 | 1800 | 89.9 | 24.7 | 38 | 194.7 | 40 | 89.9 | 95.2 | 96 | 98.8 | 112.74 | 47.7 | 21.2 | 582.7 | 366.9 | 103.9 | 5.3 | 103 | 0.73605 | 0.8278 | 0.83077 | -0.0006 | 89.9 | 90.8 | 89 | 84 | 87.5 | 80.5 | 1.493 | 0.736 | 0.000806 | 12.8905 | 12.488
51180 | 14.2167 | 1800 | 89.9 | 24.8 | 38.1 | 194.7 | 40 | 89.9 | 95.2 | 96 | 98.8 | 113.72 | 49 | 21.3 | 591.5 | 366.8 | 103.7 | 5.3 | 103.1 | 0.73538 | 0.8278 | 0.83077 | -0.0006 | 89.9 | 90.9 | 89 | 84 | 87.5 | 80.5 | 1.495 | 0.7353 | 0.000806 | 12.9981 | 12.5906
51210 | 14.225 | 1800 | 90 | 24.8 | 38.8 | 194.7 | 40 | 89.9 | 95.1 | 96 | 98.9 | 115.67 | 46.9 | 21.3 | 588.1 | 366.7 | 103.7 | 5.2 | 103.2 | 0.73574 | 0.8278 | 0.83077 | -0.0006 | 89.9 | 90.8 | 89 | 84 | 87.5 | 80.5 | 1.504 | 0.7357 | 0.000806 | 12.9366 | 12.5355
51240 | 14.2333 | 1800 | 90 | 24.9 | 40.1 | 195 | 40 | 89.9 | 95.2 | 96 | 98.8 | 115.22 | 48.1 | 21.4 | 590.1 | 366.7 | 103.6 | 5.2 | 103.1 | 0.73562 | 0.8278 | 0.83077 | -0.0006 | 90 | 90.9 | 89.1 | 84 | 87.4 | 80.5 | 1.504 | 0.7356 | 0.000806 | 12.9519 | 12.5447
51270 | 14.2417 | 1800 | 90 | 25 | 41.2 | 195.3 | 40 | 89.9 | 95.2 | 96 | 98.8 | 113.82 | 47.6 | 21.4 | 584.5 | 366.8 | 103.6 | 5.2 | 103 | 0.73593 | 0.8278 | 0.83077 | -0.0006 | 89.9 | 90.8 | 89 | 83.9 | 87.4 | 80.4 | 1.502 | 0.7359 | 0.000806 | 12.9058 | 12.5064
51300 | 14.25 | 1800 | 90.1 | 25 | 42.1 | 195.6 | 40 | 89.9 | 95.2 | 96 | 98.8 | 113.08 | 46.2 | 21.4 | 592.5 | 367 | 103.7 | 5.2 | 103.1 | 0.73648 | 0.8278 | 0.83077 | -0.0006 | 90 | 90.9 | 89.1 | 84 | 87.4 | 80.5 | 1.507 | 0.7365 | 0.000806 | 12.8138 | 12.4131
51330 | 14.2583 | 1800 | 90.1 | 25.1 | 42.8 | 195.9 | 40 | 89.9 | 95.2 | 96 | 98.7 | 113.2 | 47.7 | 21.4 | 581.5 | 366.7 | 103.7 | 5.2 | 102.9 | 0.73568 | 0.8278 | 0.83077 | -0.0006 | 89.9 | 90.8 | 89 | 83.8 | 87.3 | 80.3 | 1.505 | 0.7356 | 0.000804 | 12.9519 | 12.5446
51360 | 14.2667 | 1800 | 90.1 | 25.2 | 43.2 | 196.2 | 40.1 | 90 | 95.2 | 96 | 98.8 | 113.52 | 49.1 | 21.4 | 579.6 | 366.8 | 103.7 | 5.2 | 103.1 | 0.73562 | 0.8278 | 0.83077 | -0.0006 | 90 | 91 | 89.1 | 83.9 | 87.4 | 80.4 | 1.495 | 0.7356 | 0.000805 | 12.9519 | 12.5447
51390 | 14.275 | 1800 | 90.1 | 25.3 | 43.3 | 196.4 | 39.9 | 90 | 95.2 | 96 | 98.7 | 114.28 | 45.8 | 21.4 | 592.6 | 366.5 | 103.8 | 5.2 | 103 | 0.73629 | 0.8278 | 0.83077 | -0.0006 | 90 | 90.9 | 89.2 | 83.8 | 87.2 | 80.3 | 1.501 | 0.7363 | 0.000804 | 12.8444 | 12.4421
51420 | 14.2833 | 1799 | 90.1 | 25.4 | 42.1 | 196.5 | 40 | 90 | 95.2 | 96 | 98.8 | 115.23 | 46 | 21.4 | 593 | 366.3 | 103.7 | 5.2 | 103 | 0.73556 | 0.8278 | 0.83077 | -0.0006 | 90.1 | 91 | 89.2 | 83.9 | 87.4 | 80.5 | 1.503 | 0.7356 | 0.000805 | 12.9519 | 12.5447
51450 | 14.2917 | 1800 | 90.1 | 25.5 | 40.8 | 196.4 | 40 | 90 | 95.2 | 96 | 98.7 | 114.82 | 46.6 | 21.3 | 594 | 366.6 | 103.6 | 5.2 | 103 | 0.73538 | 0.8278 | 0.83077 | -0.0006 | 90 | 91 | 89.1 | 83.8 | 87.3 | 80.3 | 1.503 | 0.7354 | 0.000804 | 12.9826 | 12.5814
51480 | 14.3 | 1800 | 90 | 25.6 | 39.9 | 196.2 | 40 | 90 | 95.2 | 96 | 98.8 | 115.28 | 48.2 | 21.2 | 592.8 | 366.4 | 103.6 | 5.2 | 103 | 0.73593 | 0.8278 | 0.83077 | -0.0006 | 90.1 | 91 | 89.2 | 84 | 87.5 | 80.5 | 1.501 | 0.736 | 0.000806 | 12.8905 | 12.488
51510 | 14.3083 | 1800 | 90 | 25.7 | 39.2 | 195.9 | 40 | 90 | 95.2 | 96 | 98.8 | 115.45 | 48.9 | 21.1 | 592.2 | 366.8 | 103.7 | 5.3 | 103.2 | 0.73568 | 0.8278 | 0.83077 | -0.0006 | 90.1 | 91 | 89.2 | 84 | 87.5 | 80.6 | 1.495 | 0.7357 | 0.000806 | 12.9366 | 12.5263
51540 | 14.3167 | 1800 | 90 | 25.7 | 38.8 | 195.7 | 40 | 90 | 95.2 | 96 | 98.7 | 115.39 | 48 | 21.1 | 595 | 366.5 | 103.7 | 5.2 | 103 | 0.73562 | 0.8278 | 0.83077 | -0.0006 | 90.1 | 91 | 89.2 | 83.9 | 87.4 | 80.4 | 1.504 | 0.7357 | 0.000805 | 12.9365 | 12.5355
51570 | 14.325 | 1800 | 90 | 25.5 | 38.6 | 195.5 | 39.9 | 90 | 95.2 | 96 | 98.7 | 115.14 | 49.7 | 21.2 | 591.4 | 366.7 | 104 | 5.2 | 103.1 | 0.73623 | 0.8278 | 0.83077 | -0.0006 | 90.1 | 90.9 | 89.2 | 84 | 87.4 | 80.5 | 1.5 | 0.7363 | 0.000806 | 12.8444 | 12.4421
51600 | 14.3333 | 1800 | 90 | 25 | 38.4 | 195.3 | 40 | 90 | 95.2 | 96 | 98.8 | 112.77 | 48.2 | 21.2 | 588.4 | 366.8 | 103.7 | 5.2 | 103.2 | 0.73538 | 0.8278 | 0.83077 | -0.0006 | 90.1 | 91 | 89.1 | 84.1 | 87.6 | 80.7 | 1.506 | 0.7354 | 0.000807 | 12.9827 | 12.5723
51630 | 14.3417 | 1800 | 89.9 | 25 | 38.2 | 195.1 | 40 | 90 | 95.2 | 96 | 98.8 | 113.44 | 50.4 | 21.2 | 594.2 | 367 | 103.7 | 5.2 | 103.3 | 0.7358 | 0.8278 | 0.83077 | -0.0006 | 90 | 90.9 | 89.2 | 84 | 87.5 | 80.6 | 1.503 | 0.7358 | 0.000806 | 12.9212 | 12.5171
51660 | 14.35 | 1800 | 89.9 | 25 | 38.1 | 194.9 | 39.9 | 89.9 | 95.2 | 96 | 98.8 | 114.77 | 48.2 | 21.1 | 583.8 | 366.9 | 103.8 | 5.3 | 103.1 | 0.73574 | 0.8278 | 0.83077 | -0.0006 | 90.1 | 90.9 | 89.2 | 84.1 | 87.5 | 80.6 | 1.507 | 0.7358 | 0.000806 | 12.9212 | 12.5171
51690 | 14.3583 | 1800 | 89.9 | 24.9 | 38 | 194.8 | 40.1 | 89.9 | 95.2 | 96 | 98.8 | 115.6 | 47.7 | 21.1 | 581.8 | 366.9 | 103.8 | 5.3 | 103.1 | 0.73587 | 0.8278 | 0.83077 | -0.0006 | 90 | 90.9 | 89.2 | 84.1 | 87.6 | 80.6 | 1.506 | 0.7359 | 0.000807 | 12.9059 | 12.5064
51720 | 14.3667 | 1801 | 89.9 | 24.8 | 37.9 | 194.7 | 40.2 | 89.9 | 95.1 | 96 | 98.8 | 113.4 | 44.8 | 21.2 | 586.6 | 367.1 | 103.7 | 5.3 | 103 | 0.73654 | 0.8278 | 0.83077 | -0.0006 | 90 | 90.9 | 89.2 | 84 | 87.5 | 80.6 | 1.51 | 0.7366 | 0.000806 | 12.7984 | 12.4039
51750 | 14.375 | 1800 | 89.9 | 24.8 | 38.1 | 194.6 | 40.1 | 89.9 | 95.2 | 96 | 98.7 | 112.38 | 45.4 | 21.2 | 584.9 | 367.2 | 103.8 | 5.3 | 103 | 0.73568 | 0.8278 | 0.83077 | -0.0006 | 89.9 | 90.8 | 89 | 84 | 87.4 | 80.5 | 1.501 | 0.7356 | 0.000806 | 12.9519 | 12.5447
51780 | 14.3833 | 1800 | 89.9 | 24.7 | 38.9 | 194.7 | 40.1 | 89.9 | 95.1 | 96 | 98.8 | 113.38 | 46.6 | 21.2 | 591.3 | 367.1 | 103.7 | 5.2 | 103.1 | 0.73568 | 0.8278 | 0.83077 | -0.0006 | 90 | 90.9 | 89.1 | 84.1 | 87.5 | 80.6 | 1.505 | 0.7357 | 0.000807 | 12.9366 | 12.5355
51810 | 14.3917 | 1800 | 89.9 | 24.7 | 40.3 | 194.9 | 40.1 | 89.9 | 95.1 | 96 | 98.8 | 113.54 | 45.8 | 21.3 | 593.6 | 367 | 103.7 | 5.2 | 103.1 | 0.73587 | 0.8278 | 0.83077 | -0.0006 | 89.9 | 90.8 | 89 | 84.1 | 87.6 | 80.6 | 1.502 | 0.7358 | 0.000807 | 12.9212 | 12.5156
51840 | 14.4 | 1800 | 90 | 24.7 | 41.5 | 195.2 | 40 | 89.9 | 95.1 | 96 | 98.8 | 114.83 | 45.6 | 21.4 | 592.1 | 367 | 103.9 | 5.2 | 103.2 | 0.73538 | 0.8278 | 0.83077 | -0.0006 | 90 | 90.9 | 89.1 | 84.1 | 87.6 | 80.6 | 1.502 | 0.7354 | 0.000807 | 12.9827 | 12.5815
51870 | 14.4083 | 1800 | 90 | 24.7 | 42.4 | 195.6 | 40 | 90 | 95.2 | 96 | 98.8 | 113.17 | 46.8 | 21.4 | 582.7 | 366.9 | 103.8 | 5.2 | 103.1 | 0.73574 | 0.8278 | 0.83077 | -0.0006 | 90 | 90.8 | 89.1 | 84.1 | 87.6 | 80.6 | 1.502 | 0.7357 | 0.000807 | 12.9366 | 12.5263
51900 | 14.4167 | 1800 | 90 | 24.8 | 43.1 | 195.9 | 39.9 | 89.9 | 95.2 | 96 | 98.8 | 112.71 | 46.9 | 21.5 | 587 | 366.7 | 103.6 | 5.2 | 103.1 | 0.73599 | 0.8278 | 0.83077 | -0.0006 | 90 | 90.9 | 89.1 | 84.1 | 87.6 | 80.6 | 1.499 | 0.736 | 0.000807 | 12.8905 | 12.488
51930 | 14.425 | 1800 | 90.1 | 24.8 | 43.5 | 196.3 | 40 | 90 | 95.2 | 96 | 98.8 | 115.27 | 46.2 | 21.5 | 592.4 | 366.9 | 103.6 | 5.2 | 103 | 0.73556 | 0.8278 | 0.83077 | -0.0006 | 89.9 | 90.8 | 89 | 84 | 87.5 | 80.6 | 1.497 | 0.7355 | 0.000806 | 12.9673 | 12.5631
51960 | 14.4333 | 1800 | 90.1 | 24.8 | 43.1 | 196.5 | 40 | 90 | 95.2 | 96 | 98.8 | 113.32 | 45.3 | 21.5 | 584.9 | 366.6 | 103.8 | 5.2 | 103.1 | 0.73568 | 0.8278 | 0.83077 | -0.0006 | 90 | 90.9 | 89.1 | 84.1 | 87.5 | 80.6 | 1.497 | 0.7357 | 0.000806 | 12.9366 | 12.5355
51990 | 14.4417 | 1800 | 90 | 24.9 | 41.7 | 196.5 | 40 | 90 | 95.2 | 96 | 98.7 | 113.78 | 46.6 | 21.3 | 579.8 | 366.5 | 103.8 | 5.2 | 103 | 0.7358 | 0.8278 | 0.83077 | -0.0006 | 90 | 90.9 | 89.1 | 83.9 | 87.4 | 80.4 | 1.494 | 0.7358 | 0.000805 | 12.9212 | 12.5171
52020 | 14.45 | 1800 | 90 | 24.9 | 40.5 | 196.4 | 40.1 | 90 | 95.2 | 96 | 98.8 | 114.39 | 46.4 | 21.3 | 586.3 | 366.8 | 103.6 | 5.2 | 103.1 | 0.73593 | 0.8278 | 0.83077 | -0.0006 | 90.1 | 91 | 89.2 | 84 | 87.6 | 80.6 | 1.502 | 0.736 | 0.000806 | 12.8905 | 12.488
52050 | 14.4583 | 1800 | 90 | 25 | 39.6 | 196.2 | 40.1 | 90 | 95.2 | 96 | 98.8 | 115.21 | 47.2 | 21.3 | 593.4 | 367.1 | 103.9 | 5.2 | 103.2 | 0.73605 | 0.8278 | 0.83077 | -0.0006 | 90.1 | 91 | 89.1 | 84.1 | 87.6 | 80.7 | 1.503 | 0.7361 | 0.000807 | 12.8751 | 12.4697
52080 | 14.4667 | 1800 | 90 | 25 | 39.1 | 196 | 40.1 | 90 | 95.2 | 96 | 98.8 | 114.1 | 49.3 | 21.3 | 581.2 | 366.9 | 103.8 | 5.3 | 103.2 | 0.73593 | 0.8278 | 0.83077 | -0.0006 | 90.1 | 91 | 89.3 | 84.1 | 87.6 | 80.7 | 1.499 | 0.736 | 0.000807 | 12.8905 | 12.488
52110 | 14.475 | 1800 | 90 | 25.1 | 38.7 | 195.9 | 40.1 | 90 | 95.2 | 96 | 98.7 | 112.99 | 47.5 | 21.2 | 582.8 | 366.6 | 103.7 | 5.2 | 103 | 0.73568 | 0.8278 | 0.83077 | -0.0006 | 90.1 | 91 | 89.2 | 84.1 | 87.5 | 80.6 | 1.502 | 0.7357 | 0.000806 | 12.9366 | 12.5263
52140 | 14.4833 | 1800 | 90 | 25.1 | 38.5 | 195.7 | 39.9 | 90 | 95.2 | 96 | 98.8 | 114.1 | 46.5 | 21.2 | 581.5 | 366.8 | 103.6 | 5.3 | 103.1 | 0.73507 | 0.8278 | 0.83077 | -0.0006 | 90 | 90.9 | 89.2 | 84 | 87.5 | 80.6 | 1.502 | 0.7351 | 0.000806 | 13.0288 | 12.629
52170 | 14.4917 | 1800 | 90 | 25.2 | 38.3 | 195.5 | 39.9 | 90 | 95.2 | 96 | 98.8 | 114.44 | 48.9 | 21.2 | 589.6 | 366.4 | 103.6 | 5.3 | 103.1 | 0.73544 | 0.8278 | 0.83077 | -0.0006 | 90 | 91 | 89.1 | 84 | 87.5 | 80.6 | 1.505 | 0.7355 | 0.000806 | 12.9673 | 12.5722
52200 | 14.5 | 1801 | 90 | 25.3 | 38.1 | 195.4 | 39.9 | 89.9 | 95.2 | 96 | 98.9 | 114.94 | 49.1 | 21.2 | 593 | 366.7 | 103.9 | 5.3 | 103.1 | 0.73574 | 0.8278 | 0.83077 | -0.0006 | 90 | 90.9 | 89.2 | 84 | 87.5 | 80.6 | 1.502 | 0.7358 | 0.000806 | 12.9212 | 12.5263
52230 | 14.5083 | 1800 | 90 | 25.4 | 38 | 195.3 | 39.9 | 89.9 | 95.1 | 96 | 98.8 | 114.15 | 49.6 | 21.1 | 591.2 | 367.3 | 103.6 | 5.2 | 103.1 | 0.73574 | 0.8278 | 0.83077 | -0.0006 | 90 | 90.9 | 89.1 | 84.1 | 87.6 | 80.7 | 1.502 | 0.7358 | 0.000807 | 12.9212 | 12.5263
52260 | 14.5167 | 1800 | 90 | 25.4 | 37.9 | 195.1 | 40 | 90 | 95.2 | 96 | 98.8 | 114.4 | 49.6 | 21.1 | 592.6 | 366.9 | 103.6 | 5.2 | 103.2 | 0.73574 | 0.8278 | 0.83077 | -0.0006 | 90 | 90.9 | 89.1 | 84 | 87.4 | 80.5 | 1.501 | 0.7357 | 0.000805 | 12.9365 | 12.5263
52290 | 14.525 | 1800 | 89.9 | 25.5 | 38 | 195 | 40 | 90 | 95.2 | 96 | 98.7 | 114.4 | 49.5 | 21.1 | 594.3 | 366.9 | 103.7 | 5.2 | 103.1 | 0.73623 | 0.8278 | 0.83077 | -0.0006 | 90 | 90.9 | 89.1 | 84 | 87.5 | 80.5 | 1.499 | 0.7362 | 0.000806 | 12.8598 | 12.4513
52320 | 14.5333 | 1800 | 89.9 | 25.5 | 38.5 | 195 | 40 | 90 | 95.2 | 96 | 98.8 | 114.63 | 47.6 | 21.1 | 593.3 | 366.7 | 103.7 | 5.2 | 103.1 | 0.73666 | 0.8278 | 0.83077 | -0.0006 | 89.9 | 90.8 | 89.1 | 84 | 87.5 | 80.6 | 1.502 | 0.7366 | 0.000806 | 12.7984 | 12.3948
52350 | 14.5417 | 1800 | 89.9 | 25.1 | 39.5 | 195 | 40 | 90 | 95.2 | 96 | 98.8 | 114.61 | 49.5 | 21.3 | 592.4 | 366.7 | 103.9 | 5.2 | 103.1 | 0.7358 | 0.8278 | 0.83077 | -0.0006 | 90 | 90.8 | 89.1 | 84.1 | 87.5 | 80.6 | 1.494 | 0.7358 | 0.000807 | 12.9212 | 12.5171
52380 | 14.55 | 1800 | 90 | 24.9 | 40.7 | 195.1 | 40 | 90 | 95.2 | 96 | 98.8 | 114.73 | 50.6 | 21.4 | 593.2 | 366.5 | 103.5 | 5.2 | 103 | 0.73562 | 0.8278 | 0.83077 | -0.0006 | 90 | 90.8 | 89.1 | 84 | 87.4 | 80.5 | 1.492 | 0.7356 | 0.000805 | 12.9519 | 12.5447
52410 | 14.5583 | 1800 | 90 | 24.9 | 41.7 | 195.3 | 40 | 90 | 95.2 | 96 | 98.7 | 115.05 | 46.3 | 21.4 | 592.5 | 366.6 | 103.6 | 5.1 | 102.8 | 0.73568 | 0.8278 | 0.83077 | -0.0006 | 90 | 90.9 | 89 | 83.8 | 87.3 | 80.3 | 1.494 | 0.7357 | 0.000804 | 12.9365 | 12.5354
52440 | 14.5667 | 1800 | 90 | 25 | 42.4 | 195.5 | 39.9 | 90 | 95.2 | 96 | 98.8 | 114 | 47.3 | 21.4 | 593 | 366.4 | 103.6 | 5.1 | 103 | 0.73611 | 0.8278 | 0.83077 | -0.0006 | 90 | 90.9 | 89.1 | 83.9 | 87.4 | 80.4 | 1.494 | 0.7361 | 0.000805 | 12.8751 | 12.4697
52470 | 14.575 | 1800 | 90 | 24.9 | 42.8 | 195.8 | 39.8 | 90 | 95.2 | 96 | 98.8 | 113.14 | 48.7 | 21.4 | 592.5 | 366.8 | 103.8 | 5.1 | 103 | 0.73574 | 0.8278 | 0.83077 | -0.0006 | 90 | 90.9 | 89.1 | 83.9 | 87.4 | 80.5 | 1.498 | 0.7357 | 0.000805 | 12.9365 | 12.5263
52500 | 14.5833 | 1800 | 90.1 | 24.9 | 43.1 | 196 | 39.8 | 90 | 95.2 | 96 | 98.8 | 114 | 49.7 | 21.5 | 592 | 366.7 | 103.7 | 5.2 | 103 | 0.73629 | 0.8278 | 0.83077 | -0.0006 | 90 | 90.8 | 89.1 | 83.9 | 87.4 | 80.4 | 1.503 | 0.7363 | 0.000805 | 12.8444 | 12.4421
52530 | 14.5917 | 1800 | 90.1 | 24.8 | 42.7 | 196.1 | 40 | 90 | 95.2 | 96 | 98.8 | 115.07 | 50.5 | 21.4 | 592.5 | 366.8 | 103.6 | 5.2 | 103.1 | 0.73562 | 0.8278 | 0.83077 | -0.0006 | 90 | 90.8 | 89.1 | 84 | 87.5 | 80.5 | 1.496 | 0.7356 | 0.000806 | 12.9519 | 12.5447
52560 | 14.6 | 1800 | 90.1 | 24.8 | 41.5 | 196.1 | 40 | 90 | 95.2 | 96 | 98.8 | 115.2 | 48.1 | 21.3 | 593.8 | 366.6 | 103.6 | 5.2 | 103 | 0.73531 | 0.8278 | 0.83077 | -0.0006 | 90 | 90.9 | 89.1 | 83.9 | 87.4 | 80.5 | 1.496 | 0.7353 | 0.000805 | 12.998 | 12.5922
52590 | 14.6083 | 1800 | 90.1 | 24.8 | 40.4 | 196 | 40.1 | 90 | 95.2 | 96 | 98.8 | 114.15 | 49 | 21.4 | 589.6 | 366.5 | 103.6 | 5.2 | 103 | 0.73593 | 0.8278 | 0.83077 | -0.0006 | 90 | 90.9 | 89.1 | 83.9 | 87.4 | 80.5 | 1.5 | 0.7359 | 0.000806 | 12.9058 | 12.4972
52620 | 14.6167 | 1800 | 90 | 24.8 | 39.7 | 195.9 | 40.1 | 90 | 95.2 | 96 | 98.8 | 114.74 | 44.2 | 21.3 | 585.6 | 366.4 | 103.5 | 5.2 | 102.9 | 0.73489 | 0.8278 | 0.83077 | -0.0006 | 90 | 90.9 | 89.1 | 83.9 | 87.4 | 80.5 | 1.496 | 0.7349 | 0.000805 | 13.0596 | 12.6566
52650 | 14.625 | 1800 | 90 | 24.9 | 39.2 | 195.7 | 40.1 | 90 | 95.2 | 96 | 98.8 | 115.69 | 43.9 | 21.3 | 593 | 366.5 | 103.8 | 5.3 | 102.9 | 0.73593 | 0.8278 | 0.83077 | -0.0006 | 90 | 90.9 | 89.1 | 83.8 | 87.3 | 80.4 | 1.504 | 0.7359 | 0.000805 | 12.9058 | 12.4972
52680 | 14.6333 | 1800 | 90 | 24.9 | 38.8 | 195.6 | 40.1 | 90 | 95.2 | 96 | 98.8 | 114.18 | 43.5 | 21.2 | 595.2 | 366.9 | 103.8 | 5.2 | 103.2 | 0.73513 | 0.8278 | 0.83077 | -0.0006 | 90 | 90.9 | 89.2 | 84.1 | 87.5 | 80.5 | 1.502 | 0.7351 | 0.000806 | 13.0288 | 12.6198
52710 | 14.6417 | 1800 | 90 | 25 | 38.6 | 195.4 | 40 | 90 | 95.2 | 96 | 98.7 | 112.44 | 40 | 21.2 | 586.4 | 366.7 | 103.9 | 5.3 | 102.9 | 0.7358 | 0.8278 | 0.83077 | -0.0006 | 90 | 90.9 | 89.1 | 83.9 | 87.4 | 80.4 | 1.494 | 0.7358 | 0.000805 | 12.9212 | 12.5171
52740 | 14.65 | 1800 | 90 | 25.1 | 38.4 | 195.4 | 40.1 | 90 | 95.2 | 96 | 98.8 | 111.54 | 42.8 | 21.2 | 573 | 366.5 | 103.8 | 5.2 | 103 | 0.73562 | 0.8278 | 0.83077 | -0.0006 | 90 | 90.9 | 89.1 | 83.9 | 87.4 | 80.4 | 1.498 | 0.7356 | 0.000805 | 12.9519 | 12.5447
52770 | 14.6583 | 1800 | 89.9 | 25.2 | 38.3 | 195.3 | 40.1 | 90 | 95.2 | 96 | 98.8 | 114.58 | 42.7 | 21.2 | 593 | 366.9 | 103.7 | 5.3 | 103.1 | 0.73562 | 0.8278 | 0.83077 | -0.0006 | 89.9 | 90.8 | 89 | 83.9 | 87.4 | 80.5 | 1.5 | 0.7356 | 0.000805 | 12.9519 | 12.5538
52800 | 14.6667 | 1800 | 90 | 25.3 | 38.2 | 195.2 | 40 | 90 | 95.2 | 96 | 98.8 | 114.91 | 40 | 21.2 | 589.9 | 367.1 | 103.8 | 5.2 | 103 | 0.7355 | 0.8278 | 0.83077 | -0.0006 | 90 | 90.9 | 89.1 | 84 | 87.5 | 80.5 | 1.501 | 0.7355 | 0.000806 | 12.9673 | 12.5631
52830 | 14.675 | 1800 | 89.9 | 25.4 | 38.1 | 195.1 | 40 | 90 | 95.2 | 96 | 98.8 | 114.77 | 40.3 | 21.1 | 583.6 | 366.6 | 103.6 | 5.2 | 103.1 | 0.73709 | 0.8278 | 0.83077 | -0.0006 | 90 | 90.8 | 89.1 | 84 | 87.4 | 80.5 | 1.5 | 0.7371 | 0.000806 | 12.7218 | 12.32
52860 | 14.6833 | 1800 | 89.9 | 25.4 | 38.2 | 195 | 40.1 | 90 | 95.2 | 96 | 98.8 | 115.01 | 41.9 | 21.2 | 594.2 | 366.9 | 103.8 | 5.2 | 103.1 | 0.73574 | 0.8278 | 0.83077 | -0.0006 | 90 | 90.9 | 89.1 | 84.1 | 87.5 | 80.6 | 1.491 | 0.7357 | 0.000807 | 12.9366 | 12.5263
52890 | 14.6917 | 1800 | 90 | 25.1 | 38.4 | 195 | 40 | 90 | 95.2 | 96 | 98.8 | 114.14 | 42 | 21.3 | 594.7 | 366.8 | 103.8 | 5.2 | 103.1 | 0.73587 | 0.8278 | 0.83077 | -0.0006 | 90 | 90.8 | 89.1 | 84 | 87.5 | 80.5 | 1.501 | 0.7358 | 0.000806 | 12.9212 | 12.5064
52920 | 14.7 | 1800 | 90 | 24.8 | 39.1 | 195 | 40 | 90 | 95.2 | 96 | 98.8 | 113.78 | 41.2 | 21.3 | 591.9 | 366.7 | 103.7 | 5.2 | 103.1 | 0.73513 | 0.8278 | 0.83077 | -0.0006 | 90 | 90.9 | 89.1 | 84 | 87.5 | 80.5 | 1.49 | 0.7351 | 0.000805 | 13.0288 | 12.6198
52950 | 14.7083 | 1800 | 90 | 24.9 | 40.2 | 195.2 | 40 | 90 | 95.2 | 96 | 98.8 | 114.21 | 40.6 | 21.4 | 591.1 | 366.7 | 103.8 | 5.2 | 103.1 | 0.73599 | 0.8278 | 0.83077 | -0.0006 | 90 | 90.9 | 89.1 | 84 | 87.5 | 80.5 | 1.507 | 0.736 | 0.000806 | 12.8905 | 12.488
52980 | 14.7167 | 1800 | 90 | 24.9 | 41.1 | 195.4 | 39.9 | 90 | 95.2 | 96 | 98.8 | 114.61 | 41.8 | 21.4 | 586 | 366.8 | 103.8 | 5.2 | 103.1 | 0.7358 | 0.8278 | 0.83077 | -0.0006 | 90 | 90.9 | 89.2 | 84 | 87.5 | 80.5 | 1.497 | 0.7358 | 0.000806 | 12.9212 | 12.5171
53010 | 14.725 | 1799 | 90 | 24.9 | 41.8 | 195.6 | 39.9 | 90 | 95.2 | 96 | 98.8 | 113.51 | 41.4 | 21.5 | 582.8 | 366.7 | 103.7 | 5.2 | 103.1 | 0.73611 | 0.8278 | 0.83077 | -0.0006 | 90 | 90.9 | 89.1 | 84 | 87.5 | 80.6 | 1.503 | 0.7361 | 0.000806 | 12.8751 | 12.4697
53040 | 14.7333 | 1800 | 90.1 | 24.8 | 42.3 | 195.8 | 39.9 | 90 | 95.2 | 96 | 98.8 | 113.92 | 42 | 21.5 | 594.7 | 367.1 | 103.5 | 5.2 | 103.2 | 0.7358 | 0.8278 | 0.83077 | -0.0006 | 90 | 90.9 | 89.1 | 84.1 | 87.6 | 80.6 | 1.503 | 0.7358 | 0.000807 | 12.9212 | 12.5171
53070 | 14.7417 | 1799 | 90 | 24.7 | 42.6 | 195.9 | 40 | 90 | 95.2 | 96 | 98.8 | 114.51 | 40.7 | 21.5 | 584.7 | 366.5 | 103.7 | 5.2 | 103.1 | 0.73525 | 0.8278 | 0.83077 | -0.0006 | 90 | 90.9 | 89.1 | 84 | 87.5 | 80.5 | 1.498 | 0.7352 | 0.000806 | 13.0135 | 12.6014
53100 | 14.75 | 1800 | 90 | 24.7 | 42.8 | 196.1 | 39.9 | 90 | 95.2 | 96 | 98.8 | 116.08 | 40.2 | 21.5 | 595.5 | 366.7 | 103.9 | 5.1 | 103.1 | 0.7355 | 0.8278 | 0.83077 | -0.0006 | 90 | 90.9 | 89.2 | 84 | 87.5 | 80.5 | 1.497 | 0.7355 | 0.000806 | 12.9673 | 12.5631
53130 | 14.7583 | 1800 | 90.1 | 24.7 | 42.4 | 196.1 | 40 | 90 | 95.2 | 96 | 98.8 | 114.41 | 38.3 | 21.4 | 593.4 | 366.8 | 103.7 | 5.2 | 103.2 | 0.73495 | 0.8278 | 0.83077 | -0.0006 | 90 | 90.9 | 89.1 | 84.1 | 87.6 | 80.6 | 1.506 | 0.7349 | 0.000806 | 13.0596 | 12.6474
53160 | 14.7667 | 1800 | 90.1 | 24.7 | 41.3 | 196 | 40 | 90 | 95.2 | 96 | 98.8 | 113.82 | 39.1 | 21.4 | 587 | 366.7 | 103.6 | 5.2 | 103.1 | 0.73562 | 0.8278 | 0.83077 | -0.0006 | 90.1 | 91 | 89.2 | 84 | 87.5 | 80.6 | 1.504 | 0.7357 | 0.000806 | 12.9366 | 12.5355
53190 | 14.775 | 1801 | 90 | 24.7 | 40.3 | 195.9 | 39.9 | 90 | 95.2 | 96 | 98.8 | 114.52 | 38.5 | 21.4 | 587.7 | 366.8 | 103.6 | 5.2 | 103.1 | 0.73519 | 0.8278 | 0.83077 | -0.0006 | 90 | 90.9 | 89.1 | 83.9 | 87.4 | 80.4 | 1.502 | 0.7352 | 0.000805 | 13.0134 | 12.6106
53220 | 14.7833 | 1800 | 90 | 24.7 | 39.6 | 195.7 | 39.9 | 90 | 95.2 | 96 | 98.8 | 113.28 | 40.9 | 21.3 | 581.2 | 366.7 | 103.5 | 5.2 | 103.1 | 0.73544 | 0.8278 | 0.83077 | -0.0006 | 90.1 | 91 | 89.1 | 84.1 | 87.5 | 80.6 | 1.504 | 0.7355 | 0.000806 | 12.9673 | 12.5631
53250 | 14.7917 | 1799 | 90 | 24.8 | 39.2 | 195.5 | 40 | 90 | 95.2 | 96 | 98.8 | 113.11 | 39.4 | 21.2 | 584.2 | 366.8 | 103.7 | 5.2 | 103.1 | 0.73568 | 0.8278 | 0.83077 | -0.0006 | 90 | 90.9 | 89.1 | 84 | 87.5 | 80.6 | 1.505 | 0.7357 | 0.000806 | 12.9366 | 12.5355
53280 | 14.8 | 1800 | 90 | 24.9 | 38.9 | 195.3 | 40 | 90 | 95.2 | 96 | 98.8 | 114.01 | 38.7 | 21.2 | 595.4 | 366.8 | 103.7 | 5.2 | 103.2 | 0.73489 | 0.8278 | 0.83077 | -0.0006 | 90.1 | 90.9 | 89.2 | 84.1 | 87.5 | 80.6 | 1.499 | 0.7349 | 0.000807 | 13.0597 | 12.6474
53310 | 14.8083 | 1800 | 89.9 | 25 | 38.7 | 195.2 | 39.9 | 90 | 95.2 | 96 | 98.8 | 115.41 | 37.1 | 21.2 | 589.4 | 366.7 | 103.8 | 5.2 | 103.2 | 0.73531 | 0.8278 | 0.83077 | -0.0006 | 90 | 90.9 | 89 | 84 | 87.5 | 80.6 | 1.5 | 0.7353 | 0.000806 | 12.9981 | 12.5922
53340 | 14.8167 | 1800 | 89.9 | 25.1 | 38.6 | 195.1 | 39.9 | 90 | 95.2 | 96 | 98.8 | 114.68 | 34.3 | 21.1 | 573.6 | 366.9 | 103.7 | 5.2 | 103.2 | 0.73544 | 0.8278 | 0.83077 | -0.0006 | 90 | 90.9 | 89.1 | 84.1 | 87.6 | 80.6 | 1.504 | 0.7354 | 0.000807 | 12.9827 | 12.5723
53370 | 14.825 | 1800 | 89.9 | 25.2 | 38.5 | 195.1 | 40 | 90 | 95.2 | 96 | 98.9 | 114.27 | 30.7 | 21.1 | 586.7 | 366.9 | 103.7 | 5.2 | 103.2 | 0.73562 | 0.8278 | 0.83077 | -0.0006 | 90 | 90.9 | 89.1 | 84.2 | 87.7 | 80.7 | 1.502 | 0.7356 | 0.000808 | 12.952 | 12.5447
53400 | 14.8333 | 1800 | 89.9 | 25.2 | 38.4 | 195.1 | 40 | 90 | 95.2 | 96 | 98.8 | 112.78 | 32 | 21.1 | 581.2 | 366.8 | 103.7 | 5.2 | 103.1 | 0.73574 | 0.8278 | 0.83077 | -0.0006 | 90 | 90.9 | 89.1 | 84 | 87.5 | 80.6 | 1.505 | 0.7358 | 0.000806 | 12.9212 | 12.5263
53430 | 14.8417 | 1799 | 90 | 25.3 | 38.4 | 195 | 40.1 | 90 | 95.1 | 96 | 98.8 | 114.08 | 30.8 | 21.1 | 592 | 367.2 | 103.8 | 5.2 | 103.2 | 0.73538 | 0.8278 | 0.83077 | -0.0006 | 90 | 90.9 | 89.1 | 84.1 | 87.6 | 80.7 | 1.493 | 0.7354 | 0.000807 | 12.9827 | 12.5815
53460 | 14.85 | 1800 | 90 | 25.4 | 38.4 | 195 | 40.1 | 90 | 95.2 | 96 | 98.8 | 114.44 | 30.2 | 21 | 594.8 | 366.6 | 103.8 | 5.2 | 103.1 | 0.73513 | 0.8278 | 0.83077 | -0.0006 | 90 | 90.9 | 89.1 | 84 | 87.5 | 80.5 | 1.501 | 0.7352 | 0.000806 | 13.0135 | 12.6198
53490 | 14.8583 | 1800 | 90 | 25.5 | 38.4 | 195 | 40.1 | 90 | 95.2 | 96 | 98.8 | 114.05 | 38.9 | 21.1 | 588.7 | 366.2 | 103.7 | 5.2 | 103 | 0.73538 | 0.8278 | 0.83077 | -0.0006 | 90.1 | 90.9 | 89.2 | 83.9 | 87.4 | 80.5 | 1.501 | 0.7354 | 0.000805 | 12.9827 | 12.5722
53520 | 14.8667 | 1800 | 90 | 25.6 | 38.7 | 195.1 | 40.1 | 90 | 95.2 | 96 | 98.9 | 114.29 | 37.2 | 21.1 | 592.7 | 366.7 | 103.7 | 5.2 | 103.1 | 0.73562 | 0.8278 | 0.83077 | -0.0006 | 90.1 | 91 | 89.2 | 84 | 87.6 | 80.6 | 1.503 | 0.7357 | 0.000806 | 12.9366 | 12.5355
53550 | 14.875 | 1800 | 90 | 25.3 | 39.5 | 195.2 | 40 | 90 | 95.2 | 96 | 98.8 | 114.03 | 38.6 | 21.2 | 593 | 366.6 | 103.8 | 5.2 | 103 | 0.73544 | 0.8278 | 0.83077 | -0.0006 | 90 | 90.9 | 89.1 | 84 | 87.5 | 80.5 | 1.506 | 0.7354 | 0.000806 | 12.9827 | 12.5722
53580 | 14.8833 | 1800 | 90 | 24.9 | 40.5 | 195.3 | 40 | 90 | 95.2 | 96 | 98.8 | 114.04 | 41.3 | 21.3 | 589.3 | 366.8 | 103.9 | 5.1 | 103.2 | 0.73525 | 0.8278 | 0.83077 | -0.0006 | 90 | 90.9 | 89.1 | 84 | 87.5 | 80.5 | 1.495 | 0.7352 | 0.000806 | 13.0135 | 12.6014
53610 | 14.8917 | 1800 | 90 | 25 | 41.3 | 195.5 | 40 | 89.9 | 95.2 | 96 | 98.8 | 113.62 | 40.6 | 21.3 | 576.1 | 366.9 | 103.6 | 5.2 | 103.2 | 0.73544 | 0.8278 | 0.83077 | -0.0006 | 89.9 | 90.9 | 89 | 84.2 | 87.6 | 80.6 | 1.498 | 0.7354 | 0.000808 | 12.9827 | 12.5815
53640 | 14.9 | 1800 | 90.1 | 25 | 41.9 | 195.8 | 40 | 90 | 95.2 | 96 | 98.8 | 114.94 | 40.5 | 21.4 | 588.6 | 366.6 | 103.5 | 5.1 | 103.1 | 0.7358 | 0.8278 | 0.83077 | -0.0006 | 90 | 90.8 | 89.1 | 84 | 87.4 | 80.5 | 1.497 | 0.7358 | 0.000806 | 12.9212 | 12.5171
53670 | 14.9083 | 1800 | 90.1 | 25 | 42.3 | 196 | 40 | 90 | 95.2 | 96 | 98.8 | 114.59 | 40.3 | 21.4 | 594.6 | 366.9 | 103.8 | 5.1 | 103.1 | 0.73605 | 0.8278 | 0.83077 | -0.0006 | 89.9 | 90.8 | 89 | 84.1 | 87.6 | 80.6 | 1.503 | 0.736 | 0.000807 | 12.8905 | 12.488
53700 | 14.9167 | 1800 | 90.1 | 24.9 | 42.6 | 196.2 | 40 | 90 | 95.2 | 96 | 98.8 | 113.46 | 41.2 | 21.4 | 593.2 | 366.9 | 103.7 | 5.1 | 103.2 | 0.73538 | 0.8278 | 0.83077 | -0.0006 | 90 | 90.9 | 89.1 | 84 | 87.5 | 80.5 | 1.498 | 0.7354 | 0.000806 | 12.9827 | 12.5814
53730 | 14.925 | 1800 | 90.1 | 24.8 | 42.8 | 196.4 | 40 | 90 | 95.2 | 96 | 98.9 | 114.17 | 40.7 | 21.5 | 593.9 | 367.1 | 103.6 | 5.1 | 103.3 | 0.73636 | 0.8278 | 0.83077 | -0.0006 | 90 | 90.9 | 89 | 84.2 | 87.7 | 80.7 | 1.495 | 0.7363 | 0.000808 | 12.8445 | 12.4315
53760 | 14.9333 | 1800 | 90 | 24.7 | 42.2 | 196.4 | 40 | 90 | 95.2 | 96 | 98.8 | 115 | 39.3 | 21.4 | 594.5 | 366.6 | 103.8 | 5.1 | 103.2 | 0.73568 | 0.8278 | 0.83077 | -0.0006 | 90 | 90.9 | 89.1 | 83.9 | 87.4 | 80.5 | 1.502 | 0.7357 | 0.000805 | 12.9365 | 12.5355
53790 | 14.9417 | 1800 | 90 | 24.7 | 41.2 | 196.3 | 40 | 90 | 95.2 | 96 | 98.8 | 114.62 | 39.9 | 21.4 | 593.2 | 366.5 | 103.7 | 5.2 | 103.2 | 0.73525 | 0.8278 | 0.83077 | -0.0006 | 90 | 90.9 | 89.1 | 84 | 87.5 | 80.5 | 1.495 | 0.7353 | 0.000806 | 12.9981 | 12.6014
53820 | 14.95 | 1800 | 90 | 24.7 | 40.2 | 196.2 | 39.9 | 90 | 95.2 | 96 | 98.7 | 114.54 | 41.2 | 21.3 | 589.6 | 366.6 | 103.7 | 5.2 | 103.1 | 0.73531 | 0.8278 | 0.83077 | -0.0006 | 90 | 90.9 | 89.2 | 83.9 | 87.4 | 80.4 | 1.494 | 0.7353 | 0.000805 | 12.998 | 12.5922
53850 | 14.9583 | 1800 | 90 | 24.7 | 39.5 | 196 | 39.9 | 90 | 95.3 | 96 | 98.8 | 114.3 | 40.5 | 21.3 | 583.5 | 366.7 | 103.7 | 5.2 | 103.1 | 0.73574 | 0.8278 | 0.83077 | -0.0006 | 90 | 90.9 | 89.1 | 84 | 87.5 | 80.5 | 1.505 | 0.7357 | 0.000806 | 12.9366 | 12.5263
53880 | 14.9667 | 1800 | 90 | 24.7 | 39.1 | 195.7 | 40 | 90 | 95.2 | 96 | 98.8 | 114.18 | 39.3 | 21.3 | 594.9 | 366.3 | 103.7 | 5.2 | 103 | 0.73623 | 0.8278 | 0.83077 | -0.0006 | 90 | 90.9 | 89.2 | 84 | 87.4 | 80.5 | 1.504 | 0.7362 | 0.000806 | 12.8598 | 12.4513
53910 | 14.975 | 1800 | 90 | 24.8 | 38.8 | 195.5 | 39.9 | 90 | 95.2 | 96 | 98.9 | 113.88 | 39.6 | 21.2 | 588.5 | 366.5 | 103.9 | 5.2 | 103.2 | 0.73538 | 0.8278 | 0.83077 | -0.0006 | 90 | 90.9 | 89.1 | 84.1 | 87.6 | 80.7 | 1.504 | 0.7354 | 0.000807 | 12.9827 | 12.5815
53940 | 14.9833 | 1800 | 89.9 | 24.8 | 38.6 | 195.3 | 40 | 90 | 95.2 | 96 | 98.8 | 113.78 | 38.9 | 21.2 | 586.6 | 366.5 | 103.8 | 5.2 | 103.1 | 0.73617 | 0.8278 | 0.83077 | -0.0006 | 90 | 90.9 | 89.1 | 84 | 87.4 | 80.5 | 1.495 | 0.7362 | 0.000806 | 12.8598 | 12.4605
53970 | 14.9917 | 1800 | 90 | 24.9 | 38.4 | 195.2 | 40 | 90 | 95.2 | 96 | 98.8 | 114.12 | 42.1 | 21.2 | 588.3 | 366.8 | 103.6 | 5.2 | 103.1 | 0.73501 | 0.8278 | 0.83077 | -0.0006 | 90 | 90.9 | 89.1 | 84 | 87.5 | 80.5 | 1.502 | 0.735 | 0.000806 | 13.0442 | 12.6382
54000 | 15 | 1800 | 90 | 25 | 38.4 | 195 | 40 | 90 | 95.2 | 96 | 98.8 | 113.73 | 41.6 | 21.1 | 582.4 | 366.7 | 103.8 | 5.2 | 103.1 | 0.73513 | 0.8278 | 0.83077 | -0.0006 | 90 | 90.9 | 89.1 | 84 | 87.4 | 80.5 | 1.507 | 0.7352 | 0.000806 | 13.0135 | 12.6198
54030 | 15.0083 | 1799 | 90 | 25.1 | 38.3 | 194.9 | 40 | 90 | 95.2 | 96 | 98.8 | 114.43 | 40.4 | 21.2 | 594.2 | 366.6 | 103.7 | 5.2 | 103 | 0.7347 | 0.8278 | 0.83077 | -0.0006 | 90 | 90.9 | 89.1 | 84 | 87.5 | 80.5 | 1.496 | 0.7347 | 0.000806 | 13.0904 | 12.6858
54060 | 15.0167 | 1800 | 90 | 25.1 | 38.3 | 194.8 | 40 | 90 | 95.2 | 96 | 98.8 | 114.03 | 41.4 | 21.1 | 590.5 | 366.5 | 103.6 | 5.2 | 103.1 | 0.73556 | 0.8278 | 0.83077 | -0.0006 | 90 | 90.9 | 89.1 | 83.9 | 87.4 | 80.5 | 1.502 | 0.7356 | 0.000805 | 12.9519 | 12.5538
54090 | 15.025 | 1800 | 90 | 25.2 | 38.3 | 194.7 | 40 | 90 | 95.2 | 96 | 98.8 | 112.95 | 41.1 | 21.2 | 585.1 | 366.7 | 103.6 | 5.2 | 103.1 | 0.73562 | 0.8278 | 0.83077 | -0.0006 | 90 | 90.9 | 89 | 84.1 | 87.5 | 80.5 | 1.498 | 0.7356 | 0.000806 | 12.9519 | 12.5447
54120 | 15.0333 | 1800 | 90 | 25.3 | 38.4 | 194.7 | 40 | 90 | 95.2 | 96 | 98.8 | 113.62 | 43.8 | 21.1 | 589.5 | 366.7 | 103.5 | 5.1 | 103.2 | 0.7358 | 0.8278 | 0.83077 | -0.0006 | 90.1 | 91 | 89.2 | 83.9 | 87.4 | 80.5 | 1.496 | 0.7358 | 0.000805 | 12.9212 | 12.5079
54150 | 15.0417 | 1800 | 90 | 25.4 | 38.9 | 194.8 | 40 | 90 | 95.2 | 96 | 98.8 | 113.8 | 43.7 | 21.2 | 587.6 | 366.8 | 103.9 | 5.1 | 103.2 | 0.73556 | 0.8278 | 0.83077 | -0.0006 | 90 | 90.9 | 89.1 | 84.2 | 87.6 | 80.6 | 1.496 | 0.7356 | 0.000807 | 12.9519 | 12.5539
54180 | 15.05 | 1800 | 90 | 25.5 | 39.9 | 195 | 39.9 | 90 | 95.2 | 96 | 98.9 | 114.36 | 42.3 | 21.1 | 583.6 | 367 | 103.8 | 5.1 | 103.3 | 0.73544 | 0.8278 | 0.83077 | -0.0006 | 90 | 90.9 | 89.1 | 84.1 | 87.6 | 80.7 | 1.497 | 0.7354 | 0.000807 | 12.9827 | 12.5723
54210 | 15.0583 | 1800 | 90 | 25.6 | 41 | 195.2 | 39.9 | 90 | 95.2 | 96 | 98.8 | 115.19 | 44.7 | 21.2 | 590.8 | 366.8 | 103.6 | 5.1 | 103.2 | 0.7355 | 0.8278 | 0.83077 | -0.0006 | 90 | 90.9 | 89.1 | 84 | 87.5 | 80.5 | 1.506 | 0.7355 | 0.000806 | 12.9673 | 12.5631
54240 | 15.0667 | 1800 | 90 | 25.3 | 41.8 | 195.5 | 40 | 90 | 95.2 | 96 | 98.8 | 114.94 | 41.5 | 21.4 | 588.5 | 366.8 | 103.5 | 5.1 | 103.1 | 0.73562 | 0.8278 | 0.83077 | -0.0006 | 90 | 90.9 | 89.1 | 84 | 87.5 | 80.5 | 1.502 | 0.7356 | 0.000806 | 12.9519 | 12.5447
54270 | 15.075 | 1800 | 90 | 24.9 | 42.5 | 195.8 | 40 | 90 | 95.2 | 96 | 98.8 | 114.84 | 42.7 | 21.4 | 594.1 | 366.8 | 103.9 | 5.1 | 103.1 | 0.73636 | 0.8278 | 0.83077 | -0.0006 | 90 | 90.9 | 89.1 | 84 | 87.5 | 80.5 | 1.502 | 0.7363 | 0.000806 | 12.8444 | 12.4314
54300 | 15.0833 | 1800 | 90.1 | 24.9 | 42.9 | 196.2 | 40 | 90 | 95.2 | 96 | 98.8 | 114.73 | 40 | 21.4 | 587 | 366.6 | 103.8 | 5.1 | 103.1 | 0.73629 | 0.8278 | 0.83077 | -0.0006 | 90 | 90.9 | 89.1 | 84 | 87.5 | 80.5 | 1.501 | 0.7363 | 0.000806 | 12.8444 | 12.4421
54330 | 15.0917 | 1800 | 90.1 | 25 | 43.2 | 196.4 | 40 | 90 | 95.2 | 96 | 98.8 | 114.36 | 40.9 | 21.4 | 591.4 | 366.7 | 103.7 | 5.2 | 103.2 | 0.73525 | 0.8278 | 0.83077 | -0.0006 | 90 | 90.9 | 89.1 | 84 | 87.5 | 80.5 | 1.498 | 0.7352 | 0.000806 | 13.0135 | 12.6014
54360 | 15.1 | 1800 | 90.1 | 24.9 | 42.6 | 196.6 | 40 | 90.1 | 95.3 | 96 | 98.7 | 114.47 | 42.1 | 21.4 | 595.2 | 366.1 | 103.8 | 5.2 | 103.1 | 0.73538 | 0.8278 | 0.83077 | -0.0006 | 90.1 | 91 | 89.2 | 83.8 | 87.3 | 80.3 | 1.493 | 0.7354 | 0.000804 | 12.9826 | 12.5722
54390 | 15.1083 | 1800 | 90.1 | 24.8 | 41.4 | 196.5 | 39.9 | 90.1 | 95.2 | 96 | 98.8 | 113.11 | 41.5 | 21.4 | 590.7 | 366.8 | 103.7 | 5.2 | 103.2 | 0.7358 | 0.8278 | 0.83077 | -0.0006 | 90.1 | 90.9 | 89.2 | 84.1 | 87.5 | 80.6 | 1.501 | 0.7358 | 0.000806 | 12.9212 | 12.5079
54420 | 15.1167 | 1800 | 90.1 | 24.8 | 40.3 | 196.4 | 39.9 | 90.1 | 95.3 | 96 | 98.9 | 112.87 | 39.9 | 21.3 | 582.1 | 366.7 | 103.8 | 5.3 | 103.3 | 0.73574 | 0.8278 | 0.83077 | -0.0006 | 90.1 | 91 | 89.2 | 84.1 | 87.6 | 80.6 | 1.501 | 0.7358 | 0.000807 | 12.9212 | 12.5171
54450 | 15.125 | 1800 | 90 | 24.7 | 39.5 | 196.2 | 40 | 90 | 95.3 | 96 | 98.7 | 112.67 | 38.8 | 21.3 | 579.9 | 366.4 | 103.7 | 5.2 | 103 | 0.73629 | 0.8278 | 0.83077 | -0.0006 | 90.1 | 90.9 | 89.2 | 83.9 | 87.3 | 80.4 | 1.503 | 0.7363 | 0.000805 | 12.8444 | 12.433
54480 | 15.1333 | 1800 | 90 | 24.6 | 39 | 195.9 | 40.1 | 90 | 95.3 | 96 | 98.8 | 112.45 | 38.9 | 21.2 | 562.4 | 366.6 | 103.6 | 5.2 | 103 | 0.7355 | 0.8278 | 0.83077 | -0.0006 | 90.1 | 90.9 | 89.2 | 83.8 | 87.3 | 80.4 | 1.497 | 0.7355 | 0.000804 | 12.9673 | 12.5538
54510 | 15.1417 | 1800 | 89.9 | 24.6 | 38.6 | 195.7 | 40 | 90 | 95.2 | 96 | 98.9 | 114.19 | 36.8 | 21.3 | 580.5 | 366.6 | 103.7 | 5.2 | 103.2 | 0.7355 | 0.8278 | 0.83077 | -0.0006 | 90 | 90.9 | 89.1 | 84 | 87.5 | 80.5 | 1.502 | 0.7355 | 0.000806 | 12.9673 | 12.5631
54540 | 15.15 | 1801 | 89.9 | 24.6 | 38.4 | 195.5 | 40 | 90 | 95.2 | 96 | 98.8 | 114.59 | 39 | 21.3 | 577.9 | 366.8 | 103.7 | 5.2 | 103.1 | 0.73568 | 0.8278 | 0.83077 | -0.0006 | 90 | 90.9 | 89.1 | 84 | 87.5 | 80.5 | 1.494 | 0.7357 | 0.000806 | 12.9366 | 12.5355
54570 | 15.1583 | 1800 | 89.9 | 24.7 | 38.3 | 195.3 | 40.1 | 90 | 95.2 | 96 | 98.9 | 113.62 | 40 | 21.3 | 582.6 | 366.7 | 103.8 | 5.2 | 103.1 | 0.73531 | 0.8278 | 0.83077 | -0.0006 | 90 | 90.9 | 89 | 84 | 87.5 | 80.5 | 1.504 | 0.7353 | 0.000806 | 12.9981 | 12.5922
54600 | 15.1667 | 1800 | 89.9 | 24.7 | 38.2 | 195.1 | 39.9 | 90 | 95.2 | 96 | 98.8 | 114.66 | 40.4 | 21.2 | 592 | 366.5 | 103.7 | 5.2 | 103.1 | 0.73623 | 0.8278 | 0.83077 | -0.0006 | 89.9 | 90.8 | 89 | 83.9 | 87.4 | 80.4 | 1.502 | 0.7362 | 0.000805 | 12.8598 | 12.4605
54630 | 15.175 | 1801 | 89.9 | 24.8 | 38.1 | 194.9 | 40 | 89.9 | 95.2 | 96 | 98.8 | 114.41 | 38.4 | 21.2 | 593.9 | 367 | 103.8 | 5.2 | 103.1 | 0.73562 | 0.8278 | 0.83077 | -0.0006 | 89.9 | 90.8 | 89 | 84 | 87.5 | 80.6 | 1.484 | 0.7356 | 0.000806 | 12.9519 | 12.5539
54660 | 15.1833 | 1800 | 89.9 | 24.8 | 38.1 | 194.7 | 40 | 90 | 95.2 | 96 | 98.7 | 114.88 | 40.1 | 21.1 | 584.5 | 367 | 103.7 | 5.2 | 103 | 0.73495 | 0.8278 | 0.83077 | -0.0006 | 89.9 | 90.8 | 89 | 83.9 | 87.3 | 80.4 | 1.498 | 0.7349 | 0.000805 | 13.0596 | 12.6566
54690 | 15.1917 | 1800 | 89.9 | 24.9 | 38.1 | 194.6 | 39.9 | 90 | 95.2 | 96 | 98.8 | 115.76 | 39.4 | 21.2 | 594.7 | 366.7 | 103.7 | 5.2 | 103.1 | 0.7358 | 0.8278 | 0.83077 | -0.0006 | 90 | 90.9 | 89.1 | 83.9 | 87.4 | 80.4 | 1.505 | 0.7358 | 0.000805 | 12.9212 | 12.5171
54720 | 15.2 | 1800 | 89.9 | 25 | 38.5 | 194.6 | 39.9 | 90 | 95.2 | 96 | 98.8 | 113.17 | 40.5 | 21.1 | 587 | 366.9 | 103.8 | 5.1 | 103.2 | 0.73587 | 0.8278 | 0.83077 | -0.0006 | 90 | 90.9 | 89.1 | 84 | 87.5 | 80.5 | 1.495 | 0.7358 | 0.000806 | 12.9212 | 12.5064
54750 | 15.2083 | 1800 | 90 | 25 | 39.5 | 194.7 | 39.9 | 89.9 | 95.2 | 96 | 98.8 | 114.11 | 40.7 | 21.2 | 591.6 | 366.9 | 103.7 | 5.1 | 103.2 | 0.73483 | 0.8278 | 0.83077 | -0.0006 | 90 | 90.9 | 89.1 | 83.9 | 87.4 | 80.4 | 1.5 | 0.7348 | 0.000805 | 13.075 | 12.6658
54780 | 15.2167 | 1800 | 90 | 25.1 | 40.7 | 194.9 | 39.9 | 89.9 | 95.1 | 96 | 98.8 | 114.51 | 40.1 | 21.2 | 591 | 366.9 | 103.6 | 5.1 | 103 | 0.73525 | 0.8278 | 0.83077 | -0.0006 | 89.9 | 90.8 | 89 | 84 | 87.4 | 80.5 | 1.496 | 0.7352 | 0.000806 | 13.0135 | 12.6106
54810 | 15.225 | 1800 | 90 | 25.2 | 41.7 | 195.2 | 40 | 90 | 95.2 | 96 | 98.9 | 115.4 | 40.1 | 21.3 | 594.8 | 366.2 | 103.7 | 5.1 | 103 | 0.73538 | 0.8278 | 0.83077 | -0.0006 | 90 | 90.9 | 89 | 83.9 | 87.4 | 80.4 | 1.501 | 0.7354 | 0.000805 | 12.9827 | 12.5814
54840 | 15.2333 | 1800 | 90.1 | 25.3 | 42.5 | 195.5 | 40 | 90 | 95.1 | 96 | 98.8 | 114.38 | 39.2 | 21.3 | 591.5 | 366.3 | 103.6 | 5.1 | 102.9 | 0.73538 | 0.8278 | 0.83077 | -0.0006 | 90 | 90.9 | 89.1 | 83.8 | 87.2 | 80.3 | 1.508 | 0.7354 | 0.000804 | 12.9826 | 12.5814
54870 | 15.2417 | 1800 | 90.1 | 25.4 | 43 | 195.8 | 40 | 90 | 95.2 | 96 | 98.8 | 113.35 | 39.8 | 21.4 | 593.8 | 366.4 | 103.7 | 5.1 | 103 | 0.73531 | 0.8278 | 0.83077 | -0.0006 | 90 | 90.9 | 89.1 | 83.9 | 87.4 | 80.4 | 1.502 | 0.7353 | 0.000805 | 12.998 | 12.5922
54900 | 15.25 | 1800 | 90.2 | 25.5 | 43.4 | 196.2 | 40 | 90.1 | 95.2 | 96 | 98.8 | 113.93 | 40.5 | 21.3 | 593.7 | 366.3 | 103.7 | 5.1 | 103 | 0.73642 | 0.8278 | 0.83077 | -0.0006 | 90 | 90.9 | 89.1 | 83.9 | 87.3 | 80.3 | 1.494 | 0.7364 | 0.000804 | 12.8291 | 12.4222
54930 | 15.2583 | 1800 | 90.1 | 25.6 | 42.7 | 196.4 | 40 | 90.1 | 95.2 | 96 | 98.8 | 115.06 | 39.1 | 21.4 | 594.6 | 366.2 | 103.6 | 5.2 | 103 | 0.73556 | 0.8278 | 0.83077 | -0.0006 | 90.1 | 90.9 | 89.2 | 83.9 | 87.3 | 80.4 | 1.502 | 0.7356 | 0.000805 | 12.9519 | 12.5447
54960 | 15.2667 | 1800 | 90.1 | 25.7 | 41.4 | 196.3 | 40 | 90.1 | 95.2 | 96 | 98.8 | 114.8 | 39.6 | 21.3 | 594.5 | 366.2 | 103.7 | 5.2 | 103 | 0.73531 | 0.8278 | 0.83077 | -0.0006 | 90 | 90.9 | 89.1 | 83.8 | 87.3 | 80.3 | 1.493 | 0.7353 | 0.000804 | 12.998 | 12.5921
54990 | 15.275 | 1800 | 90.1 | 25.4 | 40.3 | 196.2 | 40 | 90.1 | 95.3 | 96 | 98.9 | 113.74 | 41.2 | 21.4 | 592.2 | 366.1 | 103.7 | 5.2 | 102.9 | 0.73525 | 0.8278 | 0.83077 | -0.0006 | 90.1 | 91 | 89.2 | 83.9 | 87.4 | 80.5 | 1.503 | 0.7353 | 0.000805 | 12.998 | 12.5922
55020 | 15.2833 | 1800 | 90.1 | 24.9 | 39.5 | 196 | 40 | 90 | 95.3 | 96 | 98.8 | 113.59 | 41.7 | 21.4 | 596.7 | 366.4 | 103.6 | 5.2 | 103 | 0.73599 | 0.8278 | 0.83077 | -0.0006 | 90 | 90.9 | 89.2 | 83.9 | 87.4 | 80.4 | 1.5 | 0.736 | 0.000805 | 12.8905 | 12.488
55050 | 15.2917 | 1800 | 90 | 24.9 | 38.9 | 195.9 | 40 | 90 | 95.3 | 96 | 98.8 | 114.21 | 40.7 | 21.3 | 592 | 366.3 | 103.6 | 5.2 | 102.9 | 0.7358 | 0.8278 | 0.83077 | -0.0006 | 90 | 90.9 | 89.2 | 83.9 | 87.3 | 80.4 | 1.505 | 0.7358 | 0.000805 | 12.9212 | 12.5171
55080 | 15.3 | 1799 | 90 | 24.9 | 38.5 | 195.7 | 40 | 90 | 95.3 | 96 | 98.8 | 114.59 | 39.8 | 21.3 | 589.2 | 366.4 | 103.6 | 5.2 | 103 | 0.73538 | 0.8278 | 0.83077 | -0.0006 | 90 | 90.9 | 89.1 | 83.9 | 87.4 | 80.4 | 1.497 | 0.7354 | 0.000806 | 12.9827 | 12.5814
55110 | 15.3083 | 1800 | 90 | 24.9 | 38.3 | 195.5 | 40.1 | 90 | 95.2 | 96 | 98.8 | 114.75 | 40.6 | 21.3 | 592.2 | 366.4 | 103.7 | 5.2 | 103 | 0.7355 | 0.8278 | 0.83077 | -0.0006 | 90 | 90.9 | 89.1 | 84 | 87.5 | 80.5 | 1.498 | 0.7355 | 0.000806 | 12.9673 | 12.5631
55140 | 15.3167 | 1800 | 89.9 | 24.8 | 38.1 | 195.3 | 40.1 | 90 | 95.2 | 96 | 98.8 | 114.64 | 40.4 | 21.3 | 582.2 | 366.6 | 103.6 | 5.2 | 103 | 0.73544 | 0.8278 | 0.83077 | -0.0006 | 90 | 90.9 | 89.1 | 84 | 87.5 | 80.5 | 1.502 | 0.7354 | 0.000806 | 12.9827 | 12.5722
55170 | 15.325 | 1800 | 89.9 | 24.7 | 38.1 | 195.2 | 40.1 | 90 | 95.2 | 96 | 98.9 | 115.27 | 40.2 | 21.4 | 584.6 | 366.5 | 103.8 | 5.2 | 103 | 0.73611 | 0.8278 | 0.83077 | -0.0006 | 90 | 90.9 | 89.1 | 84.1 | 87.7 | 80.7 | 1.51 | 0.7361 | 0.000807 | 12.8751 | 12.4697
55200 | 15.3333 | 1800 | 89.9 | 24.6 | 38.1 | 195.1 | 40.1 | 90 | 95.2 | 96 | 98.8 | 114.59 | 40.4 | 21.3 | 585.3 | 366.3 | 103.8 | 5.2 | 103 | 0.73525 | 0.8278 | 0.83077 | -0.0006 | 90 | 90.9 | 89.1 | 84 | 87.5 | 80.6 | 1.495 | 0.7353 | 0.000806 | 12.9981 | 12.6014
55230 | 15.3417 | 1800 | 89.9 | 24.8 | 38.1 | 194.9 | 40.1 | 90 | 95.2 | 96 | 98.8 | 114.82 | 41.6 | 21.2 | 592.4 | 366.6 | 103.8 | 5.2 | 103.1 | 0.73513 | 0.8278 | 0.83077 | -0.0006 | 90 | 90.9 | 89.2 | 84 | 87.5 | 80.6 | 1.505 | 0.7352 | 0.000806 | 13.0135 | 12.6198
55260 | 15.35 | 1800 | 89.9 | 25 | 38.2 | 194.8 | 40 | 90 | 95.2 | 96 | 98.8 | 113.55 | 39 | 21.2 | 594.5 | 366.6 | 103.7 | 5.1 | 102.9 | 0.73574 | 0.8278 | 0.83077 | -0.0006 | 90 | 90.9 | 89.1 | 84.1 | 87.6 | 80.6 | 1.504 | 0.7358 | 0.000807 | 12.9212 | 12.5263
55290 | 15.3583 | 1800 | 89.9 | 25.1 | 38.7 | 194.8 | 40 | 90 | 95.2 | 96 | 98.8 | 114.59 | 40 | 21.2 | 589.4 | 366.4 | 103.7 | 5.1 | 103 | 0.73666 | 0.8278 | 0.83077 | -0.0006 | 90 | 90.8 | 89.1 | 83.9 | 87.4 | 80.4 | 1.506 | 0.7366 | 0.000805 | 12.7984 | 12.3856
55320 | 15.3667 | 1800 | 89.9 | 25.2 | 39.8 | 194.9 | 40 | 90 | 95.2 | 96 | 98.9 | 115.1 | 37.2 | 21.3 | 588.8 | 366.5 | 103.7 | 5.1 | 103 | 0.73593 | 0.8278 | 0.83077 | -0.0006 | 89.9 | 90.8 | 89.1 | 84.1 | 87.7 | 80.7 | 1.501 | 0.7359 | 0.000807 | 12.9059 | 12.5064
55350 | 15.375 | 1800 | 90 | 25.3 | 40.9 | 195.1 | 39.9 | 90 | 95.2 | 96 | 98.8 | 115.45 | 38.4 | 21.3 | 589.5 | 366.4 | 103.8 | 5.1 | 102.9 | 0.73538 | 0.8278 | 0.83077 | -0.0006 | 90 | 90.8 | 89.1 | 84.1 | 87.5 | 80.6 | 1.492 | 0.7354 | 0.000807 | 12.9827 | 12.5815
55380 | 15.3833 | 1800 | 90 | 25.4 | 41.8 | 195.3 | 40 | 90 | 95.2 | 96 | 98.8 | 113.44 | 41 | 21.3 | 583.3 | 366.3 | 103.8 | 5.1 | 102.8 | 0.73593 | 0.8278 | 0.83077 | -0.0006 | 90 | 90.8 | 89.1 | 84 | 87.5 | 80.6 | 1.504 | 0.7359 | 0.000806 | 12.9058 | 12.4972
55410 | 15.3917 | 1800 | 90.1 | 25.4 | 42.5 | 195.5 | 40.1 | 90 | 95.2 | 96 | 98.9 | 113.21 | 39.6 | 21.3 | 572.8 | 366.3 | 103.7 | 5.1 | 103 | 0.73587 | 0.8278 | 0.83077 | -0.0006 | 90 | 90.9 | 89.1 | 84.1 | 87.6 | 80.6 | 1.499 | 0.7359 | 0.000807 | 12.9059 | 12.5064
55440 | 15.4 | 1800 | 90.1 | 25.3 | 43 | 195.9 | 40.2 | 90 | 95.2 | 96.1 | 98.9 | 112.73 | 41 | 21.4 | 584.5 | 366.3 | 103.6 | 5.1 | 102.9 | 0.73568 | 0.8278 | 0.83077 | -0.0006 | 90 | 90.9 | 89.2 | 84.2 | 87.6 | 80.7 | 1.498 | 0.7357 | 0.000808 | 12.9366 | 12.5355
55470 | 15.4083 | 1799 | 90.1 | 25 | 43.3 | 196.1 | 40.1 | 90.1 | 95.2 | 96.1 | 98.9 | 113.75 | 39.3 | 21.5 | 585.1 | 366.1 | 103.6 | 5.1 | 102.9 | 0.73568 | 0.8278 | 0.83077 | -0.0006 | 90.1 | 91 | 89.2 | 84.1 | 87.6 | 80.6 | 1.505 | 0.7358 | 0.000806 | 12.9212 | 12.5263
55500 | 15.4167 | 1800 | 90.2 | 24.8 | 42.6 | 196.2 | 40 | 90.1 | 95.3 | 96.1 | 98.8 | 114.74 | 40.3 | 21.5 | 591.4 | 365.8 | 103.7 | 5.2 | 102.9 | 0.7347 | 0.8278 | 0.83077 | -0.0006 | 90.1 | 91 | 89.2 | 84.1 | 87.5 | 80.6 | 1.492 | 0.7348 | 0.000806 | 13.075 | 12.6765
55530 | 15.425 | 1800 | 90.1 | 24.8 | 41.3 | 196.1 | 40 | 90.1 | 95.3 | 96 | 98.9 | 114.81 | 41.5 | 21.4 | 592.5 | 366.3 | 103.6 | 5.2 | 103 | 0.73593 | 0.8278 | 0.83077 | -0.0006 | 90.1 | 91 | 89.2 | 84.1 | 87.6 | 80.6 | 1.5 | 0.736 | 0.000807 | 12.8905 | 12.488
55560 | 15.4333 | 1800 | 90.1 | 24.8 | 40.2 | 196 | 40 | 90.1 | 95.2 | 96 | 98.8 | 113.48 | 41.1 | 21.4 | 594.9 | 366.2 | 103.6 | 5.2 | 102.9 | 0.73538 | 0.8278 | 0.83077 | -0.0006 | 90 | 91 | 89.1 | 84 | 87.5 | 80.5 | 1.506 | 0.7354 | 0.000806 | 12.9827 | 12.5814
55590 | 15.4417 | 1800 | 90 | 24.7 | 39.4 | 195.8 | 40 | 90 | 95.3 | 96 | 98.9 | 112.83 | 42.2 | 21.4 | 580.1 | 366.1 | 103.8 | 5.2 | 102.9 | 0.73525 | 0.8278 | 0.83077 | -0.0006 | 90.1 | 90.9 | 89.2 | 84 | 87.6 | 80.6 | 1.5 | 0.7353 | 0.000806 | 12.9981 | 12.5922
55620 | 15.45 | 1800 | 90 | 24.7 | 38.9 | 195.6 | 40 | 90 | 95.3 | 96 | 98.9 | 114.31 | 40.1 | 21.4 | 581.1 | 366.4 | 103.8 | 5.2 | 103 | 0.73599 | 0.8278 | 0.83077 | -0.0006 | 90 | 90.9 | 89.1 | 84.1 | 87.6 | 80.6 | 1.498 | 0.736 | 0.000807 | 12.8905 | 12.488
55650 | 15.4583 | 1800 | 89.9 | 24.7 | 38.6 | 195.4 | 40 | 90 | 95.2 | 96 | 98.8 | 114.6 | 38.5 | 21.4 | 593.7 | 366.3 | 103.8 | 5.2 | 102.9 | 0.73617 | 0.8278 | 0.83077 | -0.0006 | 90 | 90.9 | 89.2 | 84 | 87.5 | 80.6 | 1.505 | 0.7362 | 0.000806 | 12.8598 | 12.4605
55680 | 15.4667 | 1800 | 89.9 | 24.7 | 38.4 | 195.3 | 40 | 90 | 95.2 | 96 | 98.9 | 113.93 | 40.1 | 21.3 | 586.6 | 366.4 | 103.7 | 5.2 | 102.9 | 0.73574 | 0.8278 | 0.83077 | -0.0006 | 90 | 90.9 | 89.1 | 84.1 | 87.7 | 80.7 | 1.499 | 0.7357 | 0.000807 | 12.9366 | 12.5263
55710 | 15.475 | 1800 | 89.9 | 24.7 | 38.3 | 195.2 | 40.1 | 90 | 95.2 | 96 | 98.9 | 114.11 | 41.1 | 21.4 | 595.3 | 366.2 | 103.6 | 5.2 | 103 | 0.73495 | 0.8278 | 0.83077 | -0.0006 | 90 | 90.9 | 89.1 | 84.1 | 87.6 | 80.6 | 1.5 | 0.7349 | 0.000807 | 13.0597 | 12.6474
55740 | 15.4833 | 1800 | 89.8 | 24.7 | 38.2 | 195.1 | 40 | 90 | 95.2 | 96 | 98.8 | 114.55 | 40.7 | 21.4 | 592.2 | 366.4 | 103.7 | 5.2 | 102.9 | 0.73617 | 0.8278 | 0.83077 | -0.0006 | 90 | 90.9 | 89.2 | 84.1 | 87.5 | 80.6 | 1.502 | 0.7362 | 0.000807 | 12.8598 | 12.4605
55770 | 15.4917 | 1800 | 89.8 | 24.7 | 38.2 | 195 | 40 | 90 | 95.2 | 96 | 98.8 | 114.79 | 39.1 | 21.3 | 593.4 | 366.5 | 103.7 | 5.2 | 102.9 | 0.73587 | 0.8278 | 0.83077 | -0.0006 | 90 | 90.9 | 89.1 | 84 | 87.5 | 80.5 | 1.501 | 0.7359 | 0.000806 | 12.9058 | 12.5064
55800 | 15.5 | 1800 | 89.9 | 24.8 | 38.1 | 194.9 | 39.9 | 90 | 95.2 | 96 | 98.8 | 114 | 38 | 21.3 | 594.4 | 366.6 | 103.5 | 5.2 | 103 | 0.73568 | 0.8278 | 0.83077 | -0.0006 | 90 | 90.9 | 89.1 | 84.1 | 87.5 | 80.5 | 1.506 | 0.7357 | 0.000806 | 12.9366 | 12.5355
55830 | 15.5083 | 1800 | 89.9 | 24.9 | 38.2 | 194.8 | 39.9 | 90 | 95.2 | 96 | 98.9 | 113.87 | 35.7 | 21.3 | 591 | 366.5 | 103.7 | 5.2 | 103 | 0.73654 | 0.8278 | 0.83077 | -0.0006 | 89.9 | 90.8 | 89.1 | 84.1 | 87.7 | 80.7 | 1.499 | 0.7365 | 0.000807 | 12.8138 | 12.4131
55860 | 15.5167 | 1800 | 89.9 | 24.9 | 38.6 | 194.8 | 39.9 | 90 | 95.2 | 96 | 98.8 | 113.66 | 38.4 | 21.3 | 587.5 | 366.8 | 103.6 | 5.1 | 103 | 0.73538 | 0.8278 | 0.83077 | -0.0006 | 90 | 90.9 | 89.1 | 84.1 | 87.6 | 80.6 | 1.498 | 0.7354 | 0.000807 | 12.9827 | 12.5815
55890 | 15.525 | 1800 | 89.9 | 25 | 39.5 | 194.9 | 39.8 | 89.9 | 95.2 | 96 | 98.9 | 115.63 | 37.9 | 21.4 | 588.7 | 366.7 | 103.7 | 5.1 | 103.2 | 0.73568 | 0.8278 | 0.83077 | -0.0006 | 89.9 | 90.8 | 89 | 84 | 87.5 | 80.5 | 1.503 | 0.7356 | 0.000806 | 12.9519 | 12.5447
55920 | 15.5333 | 1800 | 90 | 25.1 | 40.6 | 195.1 | 39.9 | 89.9 | 95.2 | 96 | 98.9 | 114.95 | 37.4 | 21.3 | 577.9 | 366.5 | 103.9 | 5.1 | 103.1 | 0.73538 | 0.8278 | 0.83077 | -0.0006 | 89.9 | 90.8 | 89 | 84.1 | 87.6 | 80.7 | 1.501 | 0.7353 | 0.000807 | 12.9981 | 12.5907
55950 | 15.5417 | 1800 | 90 | 25.2 | 41.5 | 195.3 | 39.9 | 90 | 95.2 | 96 | 98.8 | 113.9 | 38.6 | 21.4 | 580.7 | 366.5 | 103.6 | 5.1 | 103 | 0.73544 | 0.8278 | 0.83077 | -0.0006 | 90 | 90.8 | 89.1 | 83.9 | 87.4 | 80.4 | 1.504 | 0.7354 | 0.000805 | 12.9827 | 12.5722
55980 | 15.55 | 1800 | 90.1 | 25.2 | 42.1 | 195.6 | 39.9 | 90 | 95.2 | 96 | 98.9 | 113.86 | 38.3 | 21.4 | 581.6 | 366.3 | 103.8 | 5.1 | 103 | 0.73556 | 0.8278 | 0.83077 | -0.0006 | 90 | 90.9 | 89.1 | 83.9 | 87.5 | 80.5 | 1.492 | 0.7356 | 0.000805 | 12.9519 | 12.5538
56010 | 15.5583 | 1800 | 90.1 | 25.3 | 42.6 | 195.8 | 39.9 | 90 | 95.2 | 96 | 98.8 | 113.55 | 37.6 | 21.4 | 579.7 | 366.5 | 103.6 | 5.1 | 103 | 0.7358 | 0.8278 | 0.83077 | -0.0006 | 90 | 90.9 | 89.1 | 83.9 | 87.3 | 80.3 | 1.502 | 0.7358 | 0.000804 | 12.9212 | 12.5171
56040 | 15.5667 | 1800 | 90.1 | 25.4 | 42.9 | 196.1 | 40 | 90 | 95.2 | 96 | 98.9 | 114.73 | 36.9 | 21.4 | 578.6 | 366.5 | 103.6 | 5.1 | 103 | 0.7344 | 0.8278 | 0.83077 | -0.0006 | 90 | 91 | 89.1 | 83.9 | 87.4 | 80.5 | 1.494 | 0.7344 | 0.000805 | 13.1367 | 12.7318
56070 | 15.575 | 1800 | 90.1 | 25.4 | 42.9 | 196.3 | 40 | 90.1 | 95.2 | 96 | 98.8 | 115.1 | 37.2 | 21.3 | 593.8 | 366.4 | 103.6 | 5.2 | 103 | 0.73525 | 0.8278 | 0.83077 | -0.0006 | 90 | 90.9 | 89.1 | 83.9 | 87.3 | 80.4 | 1.499 | 0.7353 | 0.000805 | 12.998 | 12.6014
56100 | 15.5833 | 1800 | 90.1 | 25.6 | 41.9 | 196.3 | 40 | 90.1 | 95.3 | 96 | 98.9 | 114.62 | 36.7 | 21.3 | 587.2 | 366.3 | 103.5 | 5.2 | 103 | 0.73562 | 0.8278 | 0.83077 | -0.0006 | 90.1 | 91 | 89.2 | 84 | 87.6 | 80.6 | 1.496 | 0.7357 | 0.000806 | 12.9366 | 12.5355
56130 | 15.5917 | 1800 | 90.1 | 25.5 | 40.7 | 196.2 | 39.9 | 90.1 | 95.3 | 96 | 98.9 | 115.19 | 36.5 | 21.3 | 592.9 | 366.1 | 103.7 | 5.2 | 103 | 0.7355 | 0.8278 | 0.83077 | -0.0006 | 90 | 90.9 | 89.1 | 83.9 | 87.5 | 80.5 | 1.503 | 0.7355 | 0.000805 | 12.9673 | 12.563
56160 | 15.6 | 1800 | 90 | 25.1 | 39.9 | 196 | 39.9 | 90.1 | 95.3 | 96 | 98.8 | 113.99 | 36.2 | 21.4 | 588.9 | 366.5 | 103.8 | 5.2 | 103 | 0.73562 | 0.8278 | 0.83077 | -0.0006 | 90.1 | 91 | 89.2 | 84 | 87.5 | 80.5 | 1.499 | 0.7357 | 0.000806 | 12.9366 | 12.5355
56190 | 15.6083 | 1800 | 90 | 24.9 | 39.3 | 195.8 | 40 | 90.1 | 95.3 | 96 | 98.9 | 114.25 | 37.1 | 21.3 | 596.2 | 366.4 | 103.5 | 5.2 | 103 | 0.73544 | 0.8278 | 0.83077 | -0.0006 | 90 | 90.9 | 89.1 | 84 | 87.5 | 80.5 | 1.503 | 0.7355 | 0.000805 | 12.9673 | 12.5722
56220 | 15.6167 | 1800 | 90 | 25 | 38.9 | 195.6 | 40 | 90.1 | 95.3 | 96 | 98.8 | 113.45 | 35.4 | 21.3 | 594.2 | 366.3 | 103.6 | 5.2 | 103 | 0.73544 | 0.8278 | 0.83077 | -0.0006 | 90.1 | 91 | 89.2 | 84 | 87.4 | 80.5 | 1.498 | 0.7355 | 0.000806 | 12.9673 | 12.5631
56250 | 15.625 | 1800 | 90 | 25 | 38.7 | 195.4 | 40.1 | 90.1 | 95.3 | 96 | 98.9 | 113.44 | 35.2 | 21.3 | 589.9 | 366 | 103.7 | 5.2 | 103.1 | 0.73519 | 0.8278 | 0.83077 | -0.0006 | 90 | 90.9 | 89.1 | 84 | 87.5 | 80.5 | 1.5 | 0.7352 | 0.000806 | 13.0135 | 12.6106
56280 | 15.6333 | 1800 | 90 | 24.9 | 38.6 | 195.3 | 40.1 | 90.1 | 95.3 | 96 | 98.9 | 114.92 | 35.9 | 21.3 | 593.2 | 366.2 | 103.7 | 5.2 | 103 | 0.73568 | 0.8278 | 0.83077 | -0.0006 | 90.1 | 91 | 89.2 | 83.9 | 87.4 | 80.5 | 1.499 | 0.7357 | 0.000805 | 12.9365 | 12.5263
56310 | 15.6417 | 1800 | 89.9 | 24.7 | 38.5 | 195.1 | 40.1 | 90.1 | 95.3 | 96 | 98.8 | 114.8 | 37.2 | 21.3 | 594.6 | 366.2 | 103.4 | 5.2 | 103 | 0.73544 | 0.8278 | 0.83077 | -0.0006 | 90 | 90.9 | 89.1 | 83.8 | 87.3 | 80.3 | 1.506 | 0.7354 | 0.000804 | 12.9826 | 12.5722
56340 | 15.65 | 1800 | 89.9 | 24.7 | 38.4 | 194.9 | 40 | 90.1 | 95.3 | 96 | 98.8 | 113.84 | 37.9 | 21.2 | 587.1 | 366.6 | 103.7 | 5.2 | 103 | 0.73599 | 0.8278 | 0.83077 | -0.0006 | 90.1 | 90.9 | 89.2 | 84 | 87.4 | 80.5 | 1.504 | 0.736 | 0.000805 | 12.8905 | 12.4788
56370 | 15.6583 | 1800 | 89.9 | 24.7 | 38.4 | 194.9 | 40 | 90.1 | 95.3 | 96 | 98.8 | 114.66 | 36 | 21.2 | 587 | 366.1 | 103.6 | 5.2 | 103 | 0.73562 | 0.8278 | 0.83077 | -0.0006 | 90 | 90.9 | 89.2 | 83.8 | 87.3 | 80.3 | 1.497 | 0.7356 | 0.000804 | 12.9519 | 12.5446
56400 | 15.6667 | 1800 | 89.9 | 24.7 | 38.3 | 194.8 | 40 | 90.1 | 95.3 | 96 | 98.8 | 114.38 | 37.5 | 21.3 | 594.5 | 366.3 | 103.8 | 5.1 | 102.9 | 0.73452 | 0.8278 | 0.83077 | -0.0006 | 90.1 | 90.9 | 89.2 | 83.8 | 87.3 | 80.3 | 1.501 | 0.7346 | 0.000804 | 13.1058 | 12.7041
56430 | 15.675 | 1800 | 89.9 | 24.7 | 38.3 | 194.8 | 40 | 90.1 | 95.3 | 96 | 98.9 | 113.86 | 36.9 | 21.3 | 594 | 366.2 | 103.7 | 5.2 | 103 | 0.73507 | 0.8278 | 0.83077 | -0.0006 | 90.1 | 90.9 | 89.2 | 83.8 | 87.4 | 80.4 | 1.503 | 0.7351 | 0.000804 | 13.0288 | 12.6197
56460 | 15.6833 | 1800 | 89.9 | 24.8 | 38.4 | 194.8 | 40 | 90 | 95.2 | 96 | 98.8 | 112.67 | 37.1 | 21.3 | 591.7 | 366.4 | 103.6 | 5.1 | 103 | 0.73574 | 0.8278 | 0.83077 | -0.0006 | 90 | 90.9 | 89.1 | 83.8 | 87.3 | 80.3 | 1.505 | 0.7358 | 0.000804 | 12.9212 | 12.5263
56490 | 15.6917 | 1800 | 90 | 24.8 | 39.1 | 194.9 | 40 | 90 | 95.2 | 96 | 98.8 | 114.27 | 37.5 | 21.3 | 594.4 | 366.1 | 103.6 | 5.1 | 102.9 | 0.73476 | 0.8278 | 0.83077 | -0.0006 | 90 | 90.9 | 89.1 | 84 | 87.4 | 80.4 | 1.5 | 0.7348 | 0.000805 | 13.075 | 12.6765
56520 | 15.7 | 1800 | 90 | 24.9 | 40.2 | 195.1 | 40 | 90 | 95.2 | 96 | 98.8 | 113.62 | 35.8 | 21.4 | 589.3 | 366.4 | 103.7 | 5.1 | 102.9 | 0.73587 | 0.8278 | 0.83077 | -0.0006 | 90 | 90.9 | 89.1 | 83.9 | 87.4 | 80.4 | 1.497 | 0.7358 | 0.000805 | 12.9212 | 12.5064
56550 | 15.7083 | 1800 | 90 | 25 | 41.2 | 195.3 | 40.1 | 90 | 95.2 | 96 | 98.8 | 114.04 | 36.1 | 21.4 | 579.1 | 366.2 | 103.6 | 5.1 | 102.9 | 0.73476 | 0.8278 | 0.83077 | -0.0006 | 89.9 | 90.8 | 89 | 83.8 | 87.3 | 80.4 | 1.495 | 0.7347 | 0.000805 | 13.0904 | 12.6857
56580 | 15.7167 | 1800 | 90 | 25.1 | 42 | 195.6 | 40.1 | 90 | 95.2 | 96.1 | 98.8 | 114.65 | 36.5 | 21.4 | 589.5 | 366.4 | 103.8 | 5.1 | 102.9 | 0.73556 | 0.8278 | 0.83077 | -0.0006 | 89.9 | 90.8 | 89.1 | 84 | 87.4 | 80.4 | 1.501 | 0.7355 | 0.000806 | 12.9673 | 12.5631
56610 | 15.725 | 1800 | 90 | 25.1 | 42.6 | 195.9 | 40 | 90 | 95.2 | 96.1 | 98.8 | 113.41 | 34.9 | 21.4 | 590.3 | 366.5 | 103.8 | 5.1 | 103 | 0.73568 | 0.8278 | 0.83077 | -0.0006 | 90 | 90.9 | 89.1 | 84 | 87.4 | 80.4 | 1.502 | 0.7357 | 0.000806 | 12.9366 | 12.5355
56640 | 15.7333 | 1800 | 90 | 25.2 | 43.1 | 196.2 | 39.9 | 90 | 95.2 | 96.1 | 98.8 | 112.79 | 34.9 | 21.4 | 590 | 366.4 | 103.5 | 5.1 | 102.9 | 0.73556 | 0.8278 | 0.83077 | -0.0006 | 90 | 90.9 | 89.1 | 83.9 | 87.4 | 80.4 | 1.48 | 0.7355 | 0.000805 | 12.9673 | 12.5538
56670 | 15.7417 | 1800 | 90 | 25.3 | 43.2 | 196.4 | 40 | 90.1 | 95.3 | 96.1 | 98.8 | 113.76 | 36.1 | 21.5 | 588.2 | 366.3 | 103.5 | 5.1 | 103 | 0.73574 | 0.8278 | 0.83077 | -0.0006 | 90 | 90.9 | 89.1 | 84 | 87.5 | 80.5 | 1.495 | 0.7358 | 0.000807 | 12.9212 | 12.5263
56700 | 15.75 | 1800 | 90.1 | 25.4 | 42.3 | 196.5 | 39.9 | 90.1 | 95.3 | 96 | 98.9 | 114.42 | 36.3 | 21.4 | 595.1 | 366.1 | 103.7 | 5.2 | 103 | 0.73629 | 0.8278 | 0.83077 | -0.0006 | 90 | 90.9 | 89.1 | 84 | 87.5 | 80.6 | 1.503 | 0.7363 | 0.000806 | 12.8444 | 12.4421
56730 | 15.7583 | 1800 | 90.1 | 25.4 | 41 | 196.4 | 39.9 | 90.1 | 95.3 | 96 | 98.9 | 113.83 | 34.6 | 21.3 | 588.9 | 366.1 | 103.5 | 5.2 | 103 | 0.73593 | 0.8278 | 0.83077 | -0.0006 | 90 | 90.9 | 89.1 | 84.1 | 87.6 | 80.6 | 1.504 | 0.7359 | 0.000807 | 12.9059 | 12.4972
56760 | 15.7667 | 1801 | 90.1 | 25.5 | 40 | 196.2 | 39.9 | 90.1 | 95.3 | 96 | 98.8 | 114.49 | 36.4 | 21.2 | 596.1 | 366.4 | 103.6 | 5.2 | 102.9 | 0.7355 | 0.8278 | 0.83077 | -0.0006 | 90 | 90.8 | 89.1 | 84 | 87.5 | 80.5 | 1.472 | 0.7355 | 0.000806 | 12.9673 | 12.5631
56790 | 15.775 | 1800 | 90.1 | 25.4 | 39.3 | 196 | 39.9 | 90.1 | 95.3 | 96 | 98.8 | 113.08 | 36.9 | 21.1 | 582.3 | 366.4 | 103.6 | 5.2 | 103 | 0.73544 | 0.8278 | 0.83077 | -0.0006 | 90 | 90.9 | 89.1 | 84.1 | 87.5 | 80.5 | 1.499 | 0.7354 | 0.000807 | 12.9827 | 12.5723
56820 | 15.7833 | 1800 | 90 | 25.1 | 38.9 | 195.8 | 39.9 | 90.1 | 95.3 | 96 | 98.9 | 114.28 | 35.7 | 21.3 | 594 | 366.2 | 103.7 | 5.2 | 103 | 0.73593 | 0.8278 | 0.83077 | -0.0006 | 90 | 90.8 | 89.1 | 84.1 | 87.5 | 80.6 | 1.497 | 0.7359 | 0.000806 | 12.9058 | 12.4972
56850 | 15.7917 | 1800 | 90 | 24.8 | 38.6 | 195.5 | 40 | 90 | 95.3 | 96 | 98.9 | 114.86 | 38.1 | 21.2 | 589.9 | 366.5 | 103.6 | 5.2 | 103.1 | 0.7366 | 0.8278 | 0.83077 | -0.0006 | 90 | 90.9 | 89.1 | 84.1 | 87.6 | 80.7 | 1.504 | 0.7366 | 0.000807 | 12.7984 | 12.3948
56880 | 15.8 | 1800 | 90 | 24.8 | 38.4 | 195.3 | 39.9 | 90 | 95.3 | 96 | 98.9 | 114.61 | 37.9 | 21.2 | 592.4 | 366.1 | 103.6 | 5.2 | 103.1 | 0.73538 | 0.8278 | 0.83077 | -0.0006 | 90 | 90.8 | 89.1 | 84 | 87.5 | 80.6 | 1.495 | 0.7353 | 0.000806 | 12.9981 | 12.5814
56910 | 15.8083 | 1800 | 90 | 24.9 | 38.3 | 195.1 | 40 | 90 | 95.2 | 96 | 98.9 | 114.89 | 39.2 | 21.2 | 583.1 | 366.3 | 103.6 | 5.2 | 103.1 | 0.73531 | 0.8278 | 0.83077 | -0.0006 | 90 | 90.9 | 89.1 | 84.2 | 87.7 | 80.7 | 1.505 | 0.7353 | 0.000808 | 12.9981 | 12.5922
56940 | 15.8167 | 1800 | 90 | 24.8 | 38.3 | 195 | 39.9 | 90 | 95.2 | 96 | 98.9 | 116.42 | 37 | 21.2 | 589.3 | 366.6 | 103.7 | 5.2 | 103.1 | 0.73556 | 0.8278 | 0.83077 | -0.0006 | 90 | 90.9 | 89.1 | 84.1 | 87.7 | 80.7 | 1.489 | 0.7356 | 0.000807 | 12.9519 | 12.5539
56970 | 15.825 | 1800 | 89.9 | 24.8 | 38.2 | 194.8 | 40 | 90 | 95.3 | 96 | 98.8 | 113.76 | 35.6 | 21.1 | 582.8 | 366.4 | 103.8 | 5.2 | 103 | 0.73587 | 0.8278 | 0.83077 | -0.0006 | 90 | 90.9 | 89.1 | 84 | 87.4 | 80.5 | 1.497 | 0.7358 | 0.000806 | 12.9212 | 12.5064
57000 | 15.8333 | 1800 | 90 | 24.7 | 38.1 | 194.6 | 39.9 | 90 | 95.2 | 96 | 98.9 | 114.46 | 33.5 | 21.2 | 587.1 | 366.3 | 103.7 | 5.1 | 103 | 0.73507 | 0.8278 | 0.83077 | -0.0006 | 90 | 90.8 | 89.2 | 84.1 | 87.6 | 80.7 | 1.499 | 0.7351 | 0.000807 | 13.0289 | 12.629
57030 | 15.8417 | 1800 | 89.9 | 24.7 | 38.1 | 194.5 | 39.9 | 90 | 95.2 | 96 | 98.9 | 112.43 | 30.3 | 21.2 | 569.5 | 366.5 | 103.7 | 5.2 | 103 | 0.73629 | 0.8278 | 0.83077 | -0.0006 | 89.9 | 90.8 | 89.1 | 83.9 | 87.5 | 80.5 | 1.499 | 0.7363 | 0.000806 | 12.8444 | 12.4513
57060 | 15.85 | 1800 | 90 | 24.7 | 38.5 | 194.5 | 40.1 | 90 | 95.2 | 96 | 98.8 | 112.98 | 30.7 | 21.2 | 589 | 366.1 | 103.6 | 5.1 | 103 | 0.73574 | 0.8278 | 0.83077 | -0.0006 | 89.9 | 90.8 | 89.1 | 83.9 | 87.4 | 80.5 | 1.5 | 0.7357 | 0.000805 | 12.9365 | 12.5355
57090 | 15.8583 | 1800 | 89.9 | 24.8 | 39.7 | 194.5 | 40.1 | 90 | 95.2 | 96 | 98.9 | 113 | 33 | 21.3 | 590.4 | 366.5 | 103.5 | 5.1 | 103.1 | 0.73476 | 0.8278 | 0.83077 | -0.0006 | 90 | 90.9 | 89.1 | 84.2 | 87.6 | 80.7 | 1.504 | 0.7348 | 0.000808 | 13.0751 | 12.6766
57120 | 15.8667 | 1800 | 90 | 24.8 | 41 | 194.8 | 40.1 | 90 | 95.2 | 96 | 98.9 | 113.91 | 32.3 | 21.3 | 590.7 | 366.6 | 103.6 | 5.1 | 103.1 | 0.73605 | 0.8278 | 0.83077 | -0.0006 | 89.9 | 90.8 | 89.1 | 84.2 | 87.7 | 80.7 | 1.506 | 0.736 | 0.000808 | 12.8905 | 12.4881
57150 | 15.875 | 1799 | 90 | 24.9 | 42.1 | 195.2 | 40.1 | 90 | 95.2 | 96 | 98.8 | 114.23 | 34.6 | 21.4 | 595 | 366.3 | 103.7 | 5.1 | 102.9 | 0.73611 | 0.8278 | 0.83077 | -0.0006 | 90 | 90.8 | 89.1 | 84 | 87.5 | 80.5 | 1.504 | 0.7361 | 0.000806 | 12.8751 | 12.4697
57180 | 15.8833 | 1800 | 90 | 25 | 43 | 195.5 | 40.1 | 90 | 95.2 | 96 | 98.9 | 114.24 | 37.3 | 21.5 | 589.5 | 366.2 | 103.8 | 5.1 | 103 | 0.73507 | 0.8278 | 0.83077 | -0.0006 | 90 | 90.8 | 89.1 | 84.1 | 87.6 | 80.7 | 1.499 | 0.7351 | 0.000807 | 13.0289 | 12.629
57210 | 15.8917 | 1800 | 90.1 | 25.1 | 43.6 | 195.9 | 40 | 90 | 95.2 | 96 | 98.9 | 116.35 | 39.2 | 21.4 | 592.7 | 366.4 | 103.7 | 5.1 | 103 | 0.73562 | 0.8278 | 0.83077 | -0.0006 | 90 | 90.9 | 89.1 | 84.1 | 87.6 | 80.6 | 1.503 | 0.7356 | 0.000807 | 12.9519 | 12.5447
57240 | 15.9 | 1800 | 90.1 | 25.2 | 43.5 | 196.3 | 40 | 90 | 95.2 | 96 | 98.8 | 115.43 | 39.4 | 21.5 | 589.1 | 366.1 | 103.7 | 5.1 | 103 | 0.73538 | 0.8278 | 0.83077 | -0.0006 | 90 | 90.9 | 89.1 | 84.1 | 87.5 | 80.6 | 1.504 | 0.7354 | 0.000807 | 12.9827 | 12.5815
57270 | 15.9083 | 1800 | 90.1 | 25.3 | 42.3 | 196.4 | 40 | 90.1 | 95.3 | 96 | 98.8 | 114.71 | 40.4 | 21.4 | 593.1 | 366.2 | 103.7 | 5.1 | 102.9 | 0.73531 | 0.8278 | 0.83077 | -0.0006 | 90.1 | 90.9 | 89.2 | 84 | 87.5 | 80.5 | 1.502 | 0.7354 | 0.000806 | 12.9827 | 12.583
57300 | 15.9167 | 1800 | 90.1 | 25.4 | 40.9 | 196.4 | 40 | 90.1 | 95.3 | 96 | 98.9 | 113.16 | 43.1 | 21.4 | 593.7 | 366 | 103.6 | 5.2 | 103 | 0.7355 | 0.8278 | 0.83077 | -0.0006 | 90 | 90.8 | 89.1 | 84.1 | 87.6 | 80.7 | 1.498 | 0.7355 | 0.000807 | 12.9673 | 12.5631
57330 | 15.925 | 1800 | 90.1 | 25.5 | 39.8 | 196.2 | 40 | 90.1 | 95.3 | 96 | 98.8 | 112.95 | 39.8 | 21.3 | 592.5 | 365.9 | 103.5 | 5.2 | 103 | 0.73525 | 0.8278 | 0.83077 | -0.0006 | 90 | 90.9 | 89.1 | 84 | 87.5 | 80.5 | 1.497 | 0.7353 | 0.000806 | 12.9981 | 12.6014
57360 | 15.9333 | 1800 | 90.1 | 25.5 | 39.2 | 196 | 40.1 | 90.1 | 95.3 | 96 | 98.8 | 112.35 | 41.6 | 21.2 | 584.4 | 366 | 103.5 | 5.2 | 103 | 0.73562 | 0.8278 | 0.83077 | -0.0006 | 90.1 | 91 | 89.2 | 84 | 87.4 | 80.5 | 1.505 | 0.7357 | 0.000806 | 12.9366 | 12.5355
57390 | 15.9417 | 1800 | 90.1 | 25.2 | 38.8 | 195.9 | 40.1 | 90.1 | 95.4 | 96 | 98.8 | 114.65 | 39.4 | 21.3 | 594.2 | 366.3 | 103.6 | 5.2 | 103.1 | 0.73556 | 0.8278 | 0.83077 | -0.0006 | 90.1 | 90.9 | 89.2 | 84 | 87.4 | 80.5 | 1.497 | 0.7356 | 0.000806 | 12.9519 | 12.5447
57420 | 15.95 | 1800 | 90 | 24.9 | 38.5 | 195.7 | 40.1 | 90.1 | 95.4 | 96 | 98.9 | 114.62 | 39.3 | 21.3 | 593.6 | 366.3 | 103.6 | 5.2 | 103.1 | 0.73483 | 0.8278 | 0.83077 | -0.0006 | 90.1 | 91 | 89.2 | 84.1 | 87.6 | 80.6 | 1.49 | 0.7349 | 0.000807 | 13.0597 | 12.6566
57450 | 15.9583 | 1800 | 90 | 25 | 38.3 | 195.5 | 40.2 | 90.1 | 95.4 | 96 | 98.8 | 114.06 | 39.7 | 21.2 | 577.6 | 366.3 | 103.7 | 5.2 | 103 | 0.73538 | 0.8278 | 0.83077 | -0.0006 | 90 | 90.9 | 89.2 | 83.9 | 87.4 | 80.5 | 1.502 | 0.7354 | 0.000805 | 12.9827 | 12.5814
57480 | 15.9667 | 1800 | 90 | 25.1 | 38.2 | 195.3 | 40.1 | 90.1 | 95.4 | 96 | 98.8 | 113.68 | 41.1 | 21.3 | 582.1 | 366.4 | 103.7 | 5.2 | 103 | 0.73507 | 0.8278 | 0.83077 | -0.0006 | 90.1 | 91 | 89.2 | 84 | 87.4 | 80.5 | 1.502 | 0.7351 | 0.000805 | 13.0288 | 12.6198
57510 | 15.975 | 1800 | 90 | 25 | 38.1 | 195.2 | 40 | 90.1 | 95.4 | 96 | 98.9 | 114.23 | 39.1 | 21.3 | 590.1 | 366.5 | 103.7 | 5.2 | 103.1 | 0.73574 | 0.8278 | 0.83077 | -0.0006 | 90 | 90.8 | 89.1 | 84 | 87.5 | 80.5 | 1.5 | 0.7357 | 0.000805 | 12.9365 | 12.5263
57540 | 15.9833 | 1800 | 90 | 25 | 38 | 195 | 40 | 90.1 | 95.4 | 96 | 98.8 | 114.12 | 41 | 21.3 | 594.6 | 366.4 | 103.6 | 5.2 | 103.1 | 0.73446 | 0.8278 | 0.83077 | -0.0006 | 90 | 90.9 | 89.2 | 84 | 87.4 | 80.5 | 1.502 | 0.7345 | 0.000805 | 13.1213 | 12.7226
57570 | 15.9917 | 1800 | 90 | 24.9 | 38 | 194.9 | 40 | 90.1 | 95.4 | 96 | 98.9 | 114.14 | 38.7 | 21.3 | 581.6 | 366.2 | 103.8 | 5.1 | 103.1 | 0.73587 | 0.8278 | 0.83077 | -0.0006 | 90 | 90.9 | 89.1 | 83.9 | 87.4 | 80.5 | 1.496 | 0.7359 | 0.000805 | 12.9058 | 12.5064
57600 | 16 | 1800 | 90 | 24.9 | 38.2 | 194.8 | 40.1 | 90.1 | 95.4 | 96 | 98.8 | 114.08 | 36.9 | 21.3 | 569.7 | 366.4 | 103.7 | 5.1 | 103.2 | 0.7355 | 0.8278 | 0.83077 | -0.0006 | 90.1 | 90.9 | 89.2 | 84 | 87.4 | 80.4 | 1.504 | 0.7355 | 0.000805 | 12.9673 | 12.5538
57630 | 16.0083 | 1800 | 90 | 24.8 | 38.8 | 194.8 | 40.1 | 90.1 | 95.3 | 96 | 98.9 | 114.04 | 36.5 | 21.2 | 584.7 | 366.7 | 103.7 | 5.1 | 103.2 | 0.73434 | 0.8278 | 0.83077 | -0.0006 | 90 | 90.9 | 89.2 | 84.2 | 87.7 | 80.7 | 1.49 | 0.7343 | 0.000808 | 13.1522 | 12.7411
57660 | 16.0167 | 1800 | 90 | 24.9 | 39.9 | 194.9 | 40 | 90 | 95.3 | 96 | 98.9 | 113.49 | 37 | 21.3 | 577.5 | 366.5 | 103.6 | 5.1 | 103 | 0.73599 | 0.8278 | 0.83077 | -0.0006 | 90 | 90.9 | 89.2 | 84 | 87.5 | 80.5 | 1.5 | 0.736 | 0.000806 | 12.8905 | 12.488
57690 | 16.025 | 1800 | 90 | 24.9 | 41 | 195.1 | 40.1 | 90.1 | 95.3 | 96 | 98.8 | 115.49 | 37 | 21.3 | 589.6 | 366.2 | 103.8 | 5.1 | 103 | 0.73538 | 0.8278 | 0.83077 | -0.0006 | 90 | 90.9 | 89.2 | 83.9 | 87.3 | 80.3 | 1.498 | 0.7354 | 0.000805 | 12.9827 | 12.5814
57720 | 16.0333 | 1800 | 90 | 24.9 | 41.7 | 195.3 | 40 | 90.1 | 95.3 | 96 | 98.9 | 115.15 | 38.9 | 21.4 | 595.8 | 366.5 | 103.6 | 5.1 | 103.1 | 0.73483 | 0.8278 | 0.83077 | -0.0006 | 90.1 | 90.9 | 89.2 | 84 | 87.5 | 80.5 | 1.503 | 0.7349 | 0.000805 | 13.0596 | 12.6566
57750 | 16.0417 | 1800 | 90 | 25 | 42.3 | 195.6 | 40 | 90.1 | 95.3 | 96 | 98.9 | 114.38 | 39.1 | 21.4 | 591.7 | 366.2 | 103.7 | 5.1 | 103 | 0.73507 | 0.8278 | 0.83077 | -0.0006 | 90.1 | 91 | 89.2 | 83.9 | 87.4 | 80.5 | 1.495 | 0.7351 | 0.000805 | 13.0288 | 12.6198
57780 | 16.05 | 1800 | 90.1 | 25 | 42.8 | 195.8 | 40 | 90.1 | 95.4 | 96 | 98.9 | 114.04 | 37.9 | 21.3 | 593 | 366.5 | 103.8 | 5.1 | 103.2 | 0.73562 | 0.8278 | 0.83077 | -0.0006 | 90.1 | 90.9 | 89.2 | 84 | 87.5 | 80.5 | 1.503 | 0.7357 | 0.000806 | 12.9366 | 12.5355
57810 | 16.0583 | 1800 | 90.1 | 25.1 | 43.1 | 196.1 | 39.9 | 90.1 | 95.4 | 96 | 98.8 | 114.56 | 37.3 | 21.3 | 593.7 | 365.8 | 103.7 | 5.1 | 103 | 0.73513 | 0.8278 | 0.83077 | -0.0006 | 90.1 | 91 | 89.3 | 83.9 | 87.4 | 80.4 | 1.496 | 0.7352 | 0.000805 | 13.0134 | 12.6106
57840 | 16.0667 | 1800 | 90.1 | 25.2 | 42.6 | 196.2 | 39.9 | 90.1 | 95.4 | 96 | 98.9 | 114.68 | 35.7 | 21.3 | 596 | 366.1 | 103.7 | 5.1 | 103 | 0.73507 | 0.8278 | 0.83077 | -0.0006 | 90 | 90.9 | 89 | 84 | 87.5 | 80.5 | 1.502 | 0.7351 | 0.000806 | 13.0288 | 12.629
57870 | 16.075 | 1800 | 90.1 | 25.2 | 41.5 | 196.2 | 39.9 | 90 | 95.4 | 96 | 98.9 | 114.42 | 34.4 | 21.3 | 582.1 | 366.2 | 103.5 | 5.1 | 103 | 0.73562 | 0.8278 | 0.83077 | -0.0006 | 90.1 | 90.9 | 89.2 | 83.9 | 87.4 | 80.5 | 1.494 | 0.7357 | 0.000805 | 12.9365 | 12.5355
57900 | 16.0833 | 1800 | 90 | 25.3 | 40.4 | 196.2 | 39.9 | 90 | 95.3 | 96 | 98.9 | 114.15 | 35.4 | 21.2 | 593.5 | 366.5 | 103.5 | 5.1 | 103 | 0.73464 | 0.8278 | 0.83077 | -0.0006 | 90 | 90.9 | 89.1 | 83.9 | 87.4 | 80.4 | 1.502 | 0.7346 | 0.000805 | 13.1058 | 12.695
57930 | 16.0917 | 1800 | 90 | 25.3 | 39.7 | 196 | 40 | 89.9 | 95.3 | 96 | 98.9 | 113.57 | 36.8 | 21.1 | 580.8 | 366.8 | 103.8 | 5.2 | 103.1 | 0.73495 | 0.8278 | 0.83077 | -0.0006 | 90 | 90.9 | 89.2 | 83.9 | 87.4 | 80.4 | 1.501 | 0.735 | 0.000805 | 13.0442 | 12.6474
57960 | 16.1 | 1800 | 89.9 | 25.1 | 39.2 | 195.9 | 39.9 | 89.9 | 95.3 | 96 | 98.9 | 113.41 | 36.6 | 21.2 | 588.1 | 366.6 | 103.7 | 5.2 | 103 | 0.7347 | 0.8278 | 0.83077 | -0.0006 | 89.9 | 90.8 | 89.1 | 83.9 | 87.5 | 80.5 | 1.502 | 0.7347 | 0.000805 | 13.0904 | 12.695
57990 | 16.1083 | 1800 | 89.9 | 24.9 | 38.8 | 195.7 | 39.9 | 89.9 | 95.2 | 96 | 98.9 | 113.71 | 38.6 | 21.3 | 592 | 366.3 | 103.7 | 5.2 | 103.1 | 0.73599 | 0.8278 | 0.83077 | -0.0006 | 89.9 | 90.8 | 89.1 | 83.9 | 87.4 | 80.4 | 1.5 | 0.7359 | 0.000805 | 12.9058 | 12.4972
58020 | 16.1167 | 1799 | 89.9 | 24.7 | 38.7 | 195.5 | 40 | 89.9 | 95.2 | 96 | 98.9 | 112.98 | 35.2 | 21.3 | 580 | 367.1 | 103.9 | 5.2 | 103 | 0.73507 | 0.8278 | 0.83077 | -0.0006 | 89.9 | 90.7 | 89 | 83.9 | 87.4 | 80.4 | 1.486 | 0.735 | 0.000805 | 13.0442 | 12.6382
58050 | 16.125 | 1800 | 89.9 | 24.7 | 38.6 | 195.4 | 40 | 89.9 | 95.1 | 96 | 98.9 | 114.53 | 35.1 | 21.3 | 591.4 | 366.7 | 103.9 | 5.2 | 103.1 | 0.73446 | 0.8278 | 0.83077 | -0.0006 | 90 | 90.8 | 89.1 | 83.9 | 87.4 | 80.4 | 1.488 | 0.7344 | 0.000805 | 13.1367 | 12.7226
58080 | 16.1333 | 1800 | 89.8 | 24.7 | 38.5 | 195.3 | 40 | 89.8 | 95.2 | 96 | 98.9 | 114.6 | 34.7 | 21.2 | 580.5 | 366.5 | 103.9 | 5.2 | 103 | 0.73489 | 0.8278 | 0.83077 | -0.0006 | 89.9 | 90.8 | 89 | 83.9 | 87.4 | 80.5 | 1.501 | 0.7348 | 0.000806 | 13.075 | 12.6658
58110 | 16.1417 | 1800 | 89.9 | 24.7 | 38.4 | 195.2 | 39.9 | 89.8 | 95.2 | 96 | 98.8 | 115.05 | 33.4 | 21.3 | 590 | 366.8 | 103.9 | 5.2 | 103 | 0.73507 | 0.8278 | 0.83077 | -0.0006 | 90 | 90.8 | 89.1 | 83.9 | 87.3 | 80.3 | 1.504 | 0.735 | 0.000805 | 13.0442 | 12.629
58140 | 16.15 | 1800 | 89.9 | 24.7 | 38.4 | 195.2 | 40 | 89.8 | 95.2 | 96 | 98.9 | 113.87 | 33.2 | 21.2 | 583.6 | 366.7 | 104 | 5.1 | 103 | 0.73483 | 0.8278 | 0.83077 | -0.0006 | 89.9 | 90.7 | 89.1 | 83.8 | 87.4 | 80.4 | 1.491 | 0.7348 | 0.000804 | 13.075 | 12.675
58170 | 16.1583 | 1800 | 89.9 | 24.7 | 38.3 | 195.1 | 39.9 | 89.8 | 95.1 | 96 | 98.9 | 113.9 | 35.4 | 21.2 | 583.4 | 366.8 | 103.9 | 5.1 | 103.1 | 0.73507 | 0.8278 | 0.83077 | -0.0006 | 89.9 | 90.8 | 89.1 | 84 | 87.5 | 80.5 | 1.501 | 0.735 | 0.000806 | 13.0442 | 12.6382
58200 | 16.1667 | 1800 | 89.9 | 24.7 | 38.3 | 195 | 39.9 | 89.8 | 95.1 | 96 | 98.9 | 113.33 | 34.2 | 21.3 | 584 | 366.7 | 103.6 | 5.1 | 103.1 | 0.73544 | 0.8278 | 0.83077 | -0.0006 | 89.9 | 90.8 | 89 | 84 | 87.5 | 80.5 | 1.498 | 0.7354 | 0.000806 | 12.9827 | 12.5814
58230 | 16.175 | 1800 | 90 | 24.8 | 38.5 | 195 | 40 | 89.8 | 95 | 96 | 98.9 | 114.95 | 34.7 | 21.3 | 594.2 | 367.2 | 103.9 | 5.1 | 103 | 0.73544 | 0.8278 | 0.83077 | -0.0006 | 90 | 90.8 | 89.1 | 84.1 | 87.6 | 80.6 | 1.501 | 0.7354 | 0.000807 | 12.9827 | 12.5723
58260 | 16.1833 | 1800 | 90 | 24.8 | 39.3 | 195 | 40 | 89.8 | 95.1 | 96 | 98.9 | 114.8 | 34.6 | 21.3 | 586 | 366.7 | 103.9 | 5.1 | 103 | 0.7355 | 0.8278 | 0.83077 | -0.0006 | 89.9 | 90.7 | 89 | 84 | 87.5 | 80.5 | 1.502 | 0.7354 | 0.000806 | 12.9827 | 12.5722
58290 | 16.1917 | 1800 | 90 | 24.9 | 40.3 | 195.2 | 40 | 89.8 | 95.1 | 96 | 98.8 | 114.87 | 35.3 | 21.3 | 589.6 | 366.4 | 103.9 | 5.1 | 103 | 0.73519 | 0.8278 | 0.83077 | -0.0006 | 89.9 | 90.8 | 89 | 84 | 87.5 | 80.5 | 1.494 | 0.7351 | 0.000806 | 13.0288 | 12.6198
58320 | 16.2 | 1800 | 90.1 | 25 | 41.3 | 195.5 | 40 | 89.9 | 95.1 | 96 | 98.9 | 114.67 | 32.5 | 21.4 | 594.2 | 366.7 | 103.8 | 5.1 | 103.1 | 0.7347 | 0.8278 | 0.83077 | -0.0006 | 90 | 90.9 | 89.2 | 84.1 | 87.6 | 80.6 | 1.5 | 0.7347 | 0.000807 | 13.0905 | 12.6858
58350 | 16.2083 | 1800 | 90 | 25.1 | 42 | 195.8 | 40 | 89.9 | 95.1 | 96 | 98.9 | 114 | 32.6 | 21.3 | 592.3 | 366.8 | 103.7 | 5.1 | 103.1 | 0.7355 | 0.8278 | 0.83077 | -0.0006 | 90 | 90.9 | 89.1 | 84.1 | 87.6 | 80.6 | 1.504 | 0.7355 | 0.000807 | 12.9673 | 12.5631
58380 | 16.2167 | 1800 | 90.1 | 25.1 | 42.5 | 196 | 39.9 | 89.9 | 95.1 | 96 | 98.9 | 114.35 | 31 | 21.3 | 591.3 | 366.9 | 103.8 | 5.1 | 103.2 | 0.73525 | 0.8278 | 0.83077 | -0.0006 | 90 | 90.9 | 89.1 | 84.2 | 87.7 | 80.7 | 1.504 | 0.7353 | 0.000808 | 12.9981 | 12.6014
58410 | 16.225 | 1800 | 90.1 | 25.2 | 42.9 | 196.2 | 39.9 | 89.8 | 95.1 | 96 | 98.9 | 113.93 | 29.4 | 21.3 | 593.4 | 366.6 | 103.8 | 5.1 | 103.1 | 0.73495 | 0.8278 | 0.83077 | -0.0006 | 90 | 90.8 | 89.1 | 84 | 87.5 | 80.5 | 1.495 | 0.7349 | 0.000806 | 13.0596 | 12.6474
58440 | 16.2333 | 1800 | 90.1 | 25.3 | 42.9 | 196.4 | 39.9 | 89.8 | 95.1 | 96 | 98.9 | 114.15 | 30.4 | 21.3 | 593.2 | 366.4 | 103.8 | 5.1 | 103 | 0.73483 | 0.8278 | 0.83077 | -0.0006 | 90 | 90.9 | 89.1 | 84 | 87.5 | 80.6 | 1.506 | 0.7348 | 0.000806 | 13.075 | 12.6658
58470 | 16.2417 | 1800 | 90.1 | 25.4 | 42 | 196.4 | 39.9 | 89.8 | 95.1 | 96 | 98.9 | 113.11 | 30.6 | 21.3 | 579.3 | 366.6 | 103.5 | 5.1 | 103.1 | 0.73489 | 0.8278 | 0.83077 | -0.0006 | 89.9 | 90.8 | 89.1 | 84.1 | 87.6 | 80.6 | 1.501 | 0.7348 | 0.000808 | 13.0751 | 12.6658
58500 | 16.25 | 1800 | 90.1 | 25.5 | 40.8 | 196.3 | 39.9 | 89.8 | 95.1 | 96 | 98.9 | 114.41 | 30.9 | 21.2 | 590 | 366.6 | 103.6 | 5.1 | 103 | 0.73568 | 0.8278 | 0.83077 | -0.0006 | 90 | 90.9 | 89.1 | 84 | 87.5 | 80.6 | 1.487 | 0.7357 | 0.000806 | 12.9366 | 12.5355
58530 | 16.2583 | 1800 | 90 | 25.5 | 40 | 196.1 | 40 | 89.8 | 95.1 | 96 | 98.9 | 113.86 | 30.2 | 21.3 | 591.5 | 366.4 | 103.6 | 5.1 | 103 | 0.73495 | 0.8278 | 0.83077 | -0.0006 | 89.9 | 90.8 | 89 | 84 | 87.5 | 80.5 | 1.503 | 0.7349 | 0.000806 | 13.0596 | 12.6566
58560 | 16.2667 | 1800 | 90 | 25 | 39.4 | 195.8 | 40 | 89.8 | 95.1 | 96 | 98.8 | 114.33 | 32.3 | 21.3 | 593.8 | 366.4 | 103.8 | 5.1 | 103 | 0.73629 | 0.8278 | 0.83077 | -0.0006 | 89.9 | 90.8 | 89.1 | 84 | 87.5 | 80.5 | 1.502 | 0.7363 | 0.000806 | 12.8444 | 12.4513
58590 | 16.275 | 1800 | 90 | 24.9 | 39.1 | 195.6 | 40.1 | 89.9 | 95.1 | 96 | 98.9 | 113.06 | 33 | 21.3 | 588.1 | 366.5 | 103.6 | 5.1 | 103 | 0.73519 | 0.8278 | 0.83077 | -0.0006 | 89.9 | 90.8 | 89 | 84 | 87.5 | 80.5 | 1.494 | 0.7351 | 0.000806 | 13.0288 | 12.6198
58620 | 16.2833 | 1801 | 90 | 25 | 38.9 | 195.4 | 40 | 89.9 | 95.1 | 96 | 98.9 | 113.79 | 32.9 | 21.1 | 584.3 | 366.7 | 103.7 | 5.1 | 103.1 | 0.73556 | 0.8278 | 0.83077 | -0.0006 | 90 | 90.9 | 89.1 | 84.1 | 87.6 | 80.6 | 1.501 | 0.7355 | 0.000807 | 12.9673 | 12.5539
58650 | 16.2917 | 1800 | 90 | 25 | 38.7 | 195.3 | 40 | 89.9 | 95.1 | 96 | 99 | 114.12 | 33.9 | 21.2 | 585.7 | 366.5 | 103.7 | 5.1 | 103.1 | 0.73483 | 0.8278 | 0.83077 | -0.0006 | 90 | 90.8 | 89.1 | 84.1 | 87.7 | 80.7 | 1.502 | 0.7348 | 0.000807 | 13.0751 | 12.6658
58680 | 16.3 | 1800 | 90 | 24.9 | 38.6 | 195.1 | 40 | 89.9 | 95.1 | 96 | 98.9 | 115.95 | 33.2 | 21.3 | 584.3 | 366.6 | 103.5 | 5.1 | 103.1 | 0.73495 | 0.8278 | 0.83077 | -0.0006 | 90 | 90.9 | 89 | 84.1 | 87.6 | 80.6 | 1.507 | 0.7349 | 0.000807 | 13.0597 | 12.6474
58710 | 16.3083 | 1800 | 90 | 24.9 | 38.6 | 195.1 | 39.9 | 89.8 | 95.1 | 96 | 98.9 | 115.53 | 32.6 | 21.2 | 585.4 | 366.8 | 103.8 | 5.1 | 103.1 | 0.73556 | 0.8278 | 0.83077 | -0.0006 | 89.9 | 90.8 | 89 | 84.1 | 87.6 | 80.6 | 1.506 | 0.7355 | 0.000807 | 12.9673 | 12.5631
58740 | 16.3167 | 1800 | 89.9 | 24.8 | 38.4 | 195.1 | 39.9 | 89.8 | 95 | 96 | 98.9 | 115.05 | 32.4 | 21.3 | 594.8 | 366.7 | 103.9 | 5.1 | 103.1 | 0.73562 | 0.8278 | 0.83077 | -0.0006 | 90 | 90.9 | 89.1 | 84.2 | 87.6 | 80.6 | 1.495 | 0.7356 | 0.000807 | 12.9519 | 12.5447
58770 | 16.325 | 1800 | 89.9 | 24.8 | 38.3 | 195.1 | 39.9 | 89.8 | 95 | 96 | 98.9 | 113.79 | 33.8 | 21.2 | 590.2 | 366.6 | 103.7 | 5.1 | 103.2 | 0.73483 | 0.8278 | 0.83077 | -0.0006 | 89.9 | 90.8 | 89.1 | 84.1 | 87.6 | 80.6 | 1.498 | 0.7348 | 0.000807 | 13.0751 | 12.675
58800 | 16.3333 | 1800 | 89.9 | 24.8 | 38.3 | 195.1 | 40 | 89.8 | 95 | 96 | 98.9 | 114.28 | 31.2 | 21.2 | 592 | 366.7 | 103.7 | 5.1 | 103.1 | 0.73593 | 0.8278 | 0.83077 | -0.0006 | 89.9 | 90.8 | 89 | 84.1 | 87.6 | 80.7 | 1.504 | 0.7359 | 0.000807 | 12.9059 | 12.5064
58830 | 16.3417 | 1800 | 89.9 | 24.8 | 38.4 | 195 | 40 | 89.8 | 95 | 96 | 98.9 | 114.49 | 26 | 21.3 | 594 | 366.5 | 103.8 | 5.1 | 102.9 | 0.73538 | 0.8278 | 0.83077 | -0.0006 | 89.9 | 90.8 | 89 | 84.1 | 87.6 | 80.6 | 1.503 | 0.7353 | 0.000807 | 12.9981 | 12.5907
58860 | 16.35 | 1800 | 90 | 24.8 | 38.7 | 195 | 40 | 89.8 | 95 | 96 | 99 | 113.76 | 26.3 | 21.3 | 584.5 | 366.3 | 103.9 | 5.1 | 103 | 0.73464 | 0.8278 | 0.83077 | -0.0006 | 90 | 90.9 | 89.1 | 84.1 | 87.6 | 80.7 | 1.502 | 0.7346 | 0.000807 | 13.1059 | 12.695
58890 | 16.3583 | 1800 | 90 | 24.9 | 39.7 | 195.1 | 40 | 89.9 | 95 | 96 | 98.9 | 113.88 | 29.7 | 21.4 | 587.8 | 366.4 | 103.8 | 5.1 | 102.9 | 0.73544 | 0.8278 | 0.83077 | -0.0006 | 89.9 | 90.8 | 89 | 84.1 | 87.6 | 80.6 | 1.5 | 0.7354 | 0.000807 | 12.9827 | 12.5815
58920 | 16.3667 | 1800 | 90 | 24.9 | 40.7 | 195.2 | 40.1 | 89.9 | 95 | 96 | 98.9 | 112.99 | 33.5 | 21.4 | 576.9 | 366.1 | 103.8 | 5.1 | 102.8 | 0.73568 | 0.8278 | 0.83077 | -0.0006 | 89.9 | 90.8 | 89 | 84 | 87.5 | 80.6 | 1.501 | 0.7356 | 0.000806 | 12.9519 | 12.5447
58950 | 16.375 | 1800 | 90 | 25 | 41.5 | 195.4 | 40 | 89.9 | 95.1 | 96 | 98.9 | 114.65 | 36.8 | 21.4 | 578.4 | 366 | 103.8 | 5.1 | 102.9 | 0.73562 | 0.8278 | 0.83077 | -0.0006 | 89.9 | 90.8 | 89 | 84 | 87.4 | 80.5 | 1.505 | 0.7355 | 0.000806 | 12.9673 | 12.5539
58980 | 16.3833 | 1800 | 90.1 | 25.1 | 42.1 | 195.7 | 40.1 | 90 | 95.1 | 96 | 98.9 | 113.9 | 38.3 | 21.4 | 581.5 | 366.3 | 103.7 | 5.1 | 102.9 | 0.73568 | 0.8278 | 0.83077 | -0.0006 | 89.9 | 90.9 | 89 | 84.1 | 87.5 | 80.6 | 1.502 | 0.7356 | 0.000807 | 12.9519 | 12.5447
59010 | 16.3917 | 1800 | 90.1 | 25.2 | 42.5 | 195.9 | 40 | 90 | 95.1 | 96 | 98.9 | 114.41 | 39.1 | 21.4 | 584.6 | 366 | 103.6 | 5.1 | 102.9 | 0.7358 | 0.8278 | 0.83077 | -0.0006 | 89.9 | 90.9 | 89 | 84 | 87.4 | 80.5 | 1.495 | 0.7357 | 0.000806 | 12.9366 | 12.5263
59040 | 16.4 | 1800 | 90.1 | 25.2 | 42.8 | 196.1 | 40 | 90.1 | 95.2 | 96 | 98.9 | 113.84 | 38.4 | 21.4 | 573.7 | 365.9 | 103.6 | 5.1 | 102.9 | 0.73623 | 0.8278 | 0.83077 | -0.0006 | 90 | 91 | 89 | 84 | 87.5 | 80.5 | 1.5 | 0.7362 | 0.000806 | 12.8598 | 12.4513
59070 | 16.4083 | 1800 | 90.1 | 25.3 | 42.8 | 196.2 | 40 | 90.1 | 95.2 | 96 | 98.9 | 116.35 | 39.1 | 21.4 | 595.2 | 365.9 | 103.7 | 5.1 | 102.9 | 0.73593 | 0.8278 | 0.83077 | -0.0006 | 90 | 90.9 | 89 | 84 | 87.5 | 80.5 | 1.496 | 0.7359 | 0.000806 | 12.9058 | 12.4972
59100 | 16.4167 | 1799 | 90.1 | 25.4 | 41.9 | 196.2 | 39.9 | 90.2 | 95.3 | 96 | 98.9 | 113.5 | 39.3 | 21.3 | 583.6 | 365.9 | 103.6 | 5.1 | 102.8 | 0.73568 | 0.8278 | 0.83077 | -0.0006 | 90 | 91 | 89.1 | 84 | 87.4 | 80.5 | 1.492 | 0.7357 | 0.000805 | 12.9365 | 12.5355
59130 | 16.425 | 1800 | 90.1 | 25.4 | 40.8 | 196 | 40 | 90.2 | 95.3 | 96 | 98.9 | 113.53 | 40.6 | 21.3 | 595.4 | 365.9 | 103.6 | 5.1 | 102.9 | 0.73715 | 0.8278 | 0.83077 | -0.0006 | 89.9 | 90.9 | 89 | 84 | 87.5 | 80.5 | 1.502 | 0.7371 | 0.000806 | 12.7218 | 12.32
59160 | 16.4333 | 1800 | 90.1 | 25 | 40 | 195.8 | 40 | 90.2 | 95.3 | 96 | 98.9 | 112.87 | 39.1 | 21.4 | 580.4 | 365.7 | 103.7 | 5.1 | 102.9 | 0.73593 | 0.8278 | 0.83077 | -0.0006 | 90 | 91 | 89 | 84.1 | 87.5 | 80.5 | 1.495 | 0.7359 | 0.000807 | 12.9059 | 12.4972
59190 | 16.4417 | 1800 | 90.1 | 24.9 | 39.5 | 195.6 | 40.1 | 90.2 | 95.4 | 96 | 98.8 | 113.88 | 39.3 | 21.3 | 576.1 | 365.8 | 103.7 | 5.1 | 102.8 | 0.73684 | 0.8278 | 0.83077 | -0.0006 | 90 | 91 | 89 | 83.9 | 87.3 | 80.4 | 1.498 | 0.7368 | 0.000805 | 12.7677 | 12.3581
59220 | 16.45 | 1800 | 90.1 | 25 | 39.1 | 195.3 | 39.9 | 90.2 | 95.4 | 96 | 99 | 114.51 | 39.1 | 21.3 | 592.8 | 365.6 | 103.7 | 5.1 | 103 | 0.73593 | 0.8278 | 0.83077 | -0.0006 | 90.1 | 91 | 89.1 | 84 | 87.5 | 80.6 | 1.503 | 0.736 | 0.000806 | 12.8905 | 12.488
59250 | 16.4583 | 1800 | 90 | 25 | 38.9 | 195.1 | 39.9 | 90.2 | 95.4 | 96 | 98.9 | 113.44 | 38.2 | 21.3 | 592.9 | 365.8 | 103.8 | 5.1 | 102.9 | 0.73636 | 0.8278 | 0.83077 | -0.0006 | 90 | 91 | 89 | 84 | 87.5 | 80.5 | 1.503 | 0.7364 | 0.000806 | 12.8291 | 12.4314
59280 | 16.4667 | 1800 | 90 | 25 | 38.7 | 194.9 | 39.9 | 90.2 | 95.4 | 96 | 98.9 | 113.24 | 37.2 | 21.2 | 584.1 | 365.7 | 103.7 | 5.1 | 103 | 0.73593 | 0.8278 | 0.83077 | -0.0006 | 90.1 | 91 | 89.1 | 84 | 87.5 | 80.5 | 1.501 | 0.736 | 0.000806 | 12.8905 | 12.488
59310 | 16.475 | 1800 | 90 | 25 | 38.5 | 194.7 | 40 | 90.2 | 95.4 | 96 | 99 | 114.32 | 38.4 | 21.2 | 592.5 | 365.9 | 103.8 | 5.1 | 103.1 | 0.73721 | 0.8278 | 0.83077 | -0.0006 | 89.9 | 90.9 | 88.9 | 84 | 87.6 | 80.6 | 1.501 | 0.7371 | 0.000806 | 12.7218 | 12.3108
59340 | 16.4833 | 1800 | 89.9 | 25 | 38.4 | 194.6 | 40 | 90.2 | 95.3 | 96 | 98.9 | 114.48 | 37.8 | 21.2 | 593.6 | 365.9 | 103.9 | 5.1 | 103 | 0.73617 | 0.8278 | 0.83077 | -0.0006 | 90 | 91 | 89 | 84 | 87.5 | 80.5 | 1.502 | 0.7362 | 0.000806 | 12.8598 | 12.4605
59370 | 16.4917 | 1800 | 90 | 25 | 38.3 | 194.5 | 40.2 | 90.1 | 95.3 | 96 | 98.9 | 112.48 | 38 | 21.3 | 563.2 | 365.9 | 103.8 | 5.1 | 102.9 | 0.73599 | 0.8278 | 0.83077 | -0.0006 | 90 | 91 | 89 | 83.9 | 87.4 | 80.4 | 1.496 | 0.736 | 0.000805 | 12.8905 | 12.488
59400 | 16.5 | 1800 | 90 | 25 | 38.3 | 194.5 | 40.2 | 90.1 | 95.3 | 96 | 98.9 | 112.99 | 39 | 21.2 | 572.8 | 365.6 | 103.9 | 5.1 | 102.9 | 0.73531 | 0.8278 | 0.83077 | -0.0006 | 90 | 91 | 89 | 84 | 87.4 | 80.5 | 1.498 | 0.7353 | 0.000805 | 12.998 | 12.5922
59430 | 16.5083 | 1800 | 90 | 25.1 | 38.3 | 194.4 | 40.1 | 90.1 | 95.3 | 96 | 98.9 | 115.07 | 38.1 | 21.2 | 592.3 | 365.9 | 103.7 | 5.1 | 102.9 | 0.73593 | 0.8278 | 0.83077 | -0.0006 | 90 | 90.9 | 89 | 83.9 | 87.4 | 80.4 | 1.504 | 0.7359 | 0.000805 | 12.9058 | 12.4972
59460 | 16.5167 | 1800 | 90 | 25.2 | 38.3 | 194.4 | 40.1 | 90.2 | 95.3 | 96 | 98.9 | 114.13 | 35.8 | 21.2 | 583.6 | 365.8 | 103.9 | 5.1 | 102.9 | 0.73574 | 0.8278 | 0.83077 | -0.0006 | 90 | 91 | 89 | 83.9 | 87.4 | 80.4 | 1.499 | 0.7358 | 0.000805 | 12.9212 | 12.5263
59490 | 16.525 | 1800 | 90 | 25.1 | 38.8 | 194.5 | 40 | 90.2 | 95.3 | 96 | 98.9 | 115 | 36.2 | 21.3 | 596.6 | 366 | 103.7 | 5.1 | 102.9 | 0.73605 | 0.8278 | 0.83077 | -0.0006 | 90 | 91 | 89.1 | 84 | 87.5 | 80.5 | 1.501 | 0.7361 | 0.000806 | 12.8751 | 12.4789
59520 | 16.5333 | 1800 | 90 | 24.8 | 39.8 | 194.7 | 40 | 90.2 | 95.3 | 96 | 98.8 | 114.06 | 36.5 | 21.5 | 594.3 | 365.8 | 103.7 | 5.1 | 102.8 | 0.73654 | 0.8278 | 0.83077 | -0.0006 | 90 | 90.9 | 89 | 83.9 | 87.3 | 80.4 | 1.495 | 0.7365 | 0.000805 | 12.8137 | 12.4039
59550 | 16.5417 | 1800 | 90 | 24.8 | 40.8 | 194.9 | 39.9 | 90.2 | 95.3 | 96 | 98.9 | 113.28 | 36.4 | 21.4 | 584.1 | 365.9 | 103.7 | 5.1 | 102.9 | 0.73593 | 0.8278 | 0.83077 | -0.0006 | 90 | 91 | 89 | 83.9 | 87.4 | 80.5 | 1.494 | 0.7359 | 0.000805 | 12.9058 | 12.4972
59580 | 16.55 | 1800 | 90 | 24.9 | 41.7 | 195.2 | 40 | 90.2 | 95.3 | 96.1 | 98.8 | 113.61 | 37.8 | 21.4 | 584.8 | 365.6 | 103.8 | 5.1 | 102.8 | 0.73544 | 0.8278 | 0.83077 | -0.0006 | 90 | 91 | 89 | 83.8 | 87.3 | 80.4 | 1.506 | 0.7354 | 0.000805 | 12.9827 | 12.5722
59610 | 16.5583 | 1800 | 90 | 25 | 42.2 | 195.5 | 40.1 | 90.2 | 95.3 | 96.1 | 98.9 | 112.65 | 37.1 | 21.5 | 576.6 | 365.6 | 103.7 | 5.1 | 102.9 | 0.73617 | 0.8278 | 0.83077 | -0.0006 | 90 | 91 | 89 | 83.9 | 87.4 | 80.4 | 1.502 | 0.7362 | 0.000805 | 12.8598 | 12.4605
59640 | 16.5667 | 1800 | 90 | 25 | 42.6 | 195.7 | 40.1 | 90.2 | 95.3 | 96.1 | 98.9 | 112.85 | 36 | 21.5 | 572.7 | 365.7 | 103.7 | 5.1 | 102.9 | 0.73617 | 0.8278 | 0.83077 | -0.0006 | 90 | 91 | 89 | 83.8 | 87.3 | 80.3 | 1.501 | 0.7362 | 0.000804 | 12.8597 | 12.4605
59670 | 16.575 | 1801 | 90 | 25 | 42.9 | 195.9 | 40.1 | 90.2 | 95.4 | 96.1 | 98.9 | 114.1 | 34.8 | 21.6 | 582.7 | 365.8 | 103.8 | 5.1 | 102.9 | 0.73709 | 0.8278 | 0.83077 | -0.0006 | 90 | 91 | 89 | 84 | 87.4 | 80.5 | 1.502 | 0.7371 | 0.000806 | 12.7218 | 12.32
59700 | 16.5833 | 1800 | 90.1 | 25 | 42.8 | 196.1 | 40 | 90.2 | 95.4 | 96 | 98.9 | 113.95 | 36.3 | 21.5 | 582.4 | 365.7 | 103.7 | 5.1 | 102.9 | 0.73666 | 0.8278 | 0.83077 | -0.0006 | 90 | 91 | 89 | 84 | 87.5 | 80.5 | 1.5 | 0.7366 | 0.000806 | 12.7984 | 12.3856
59730 | 16.5917 | 1800 | 90.1 | 25.1 | 41.7 | 196.1 | 40.2 | 90.3 | 95.4 | 96 | 98.9 | 114.14 | 36.9 | 21.5 | 571.9 | 365.6 | 103.6 | 5.1 | 102.8 | 0.73605 | 0.8278 | 0.83077 | -0.0006 | 90 | 91.1 | 89 | 83.9 | 87.4 | 80.5 | 1.502 | 0.7361 | 0.000805 | 12.8751 | 12.4788
59760 | 16.6 | 1800 | 90.1 | 25.2 | 40.7 | 196 | 40.2 | 90.3 | 95.4 | 96 | 98.9 | 113.86 | 36.1 | 21.4 | 585.1 | 365.5 | 103.9 | 5.1 | 102.9 | 0.73611 | 0.8278 | 0.83077 | -0.0006 | 90.1 | 91 | 89.1 | 84 | 87.4 | 80.5 | 1.502 | 0.7362 | 0.000805 | 12.8598 | 12.4605
59790 | 16.6083 | 1800 | 90.1 | 25.2 | 39.9 | 195.8 | 40.1 | 90.3 | 95.4 | 96 | 98.9 | 113.5 | 36.1 | 21.3 | 579.6 | 365.5 | 103.8 | 5.1 | 102.9 | 0.73568 | 0.8278 | 0.83077 | -0.0006 | 90 | 91 | 89 | 83.9 | 87.3 | 80.4 | 1.5 | 0.7357 | 0.000804 | 12.9365 | 12.5354
59820 | 16.6167 | 1800 | 90 | 25 | 39.3 | 195.6 | 40 | 90.2 | 95.4 | 96 | 98.8 | 114.65 | 36.7 | 21.4 | 593.9 | 365.4 | 103.7 | 5.1 | 102.9 | 0.73672 | 0.8278 | 0.83077 | -0.0006 | 90 | 91.1 | 89 | 83.8 | 87.3 | 80.3 | 1.498 | 0.7367 | 0.000804 | 12.7831 | 12.3764
59850 | 16.625 | 1800 | 90 | 24.7 | 39 | 195.4 | 40 | 90.2 | 95.4 | 96 | 98.9 | 114.37 | 36 | 21.4 | 591.6 | 365.8 | 103.7 | 5.1 | 102.9 | 0.73568 | 0.8278 | 0.83077 | -0.0006 | 90 | 91 | 89 | 84 | 87.4 | 80.5 | 1.489 | 0.7357 | 0.000806 | 12.9366 | 12.5355
59880 | 16.6333 | 1800 | 90 | 24.8 | 38.7 | 195.2 | 39.9 | 90.1 | 95.3 | 96 | 98.9 | 114.84 | 36 | 21.3 | 592 | 365.6 | 103.8 | 5.1 | 102.9 | 0.73623 | 0.8278 | 0.83077 | -0.0006 | 89.9 | 90.8 | 88.9 | 84 | 87.4 | 80.5 | 1.499 | 0.7362 | 0.000806 | 12.8598 | 12.4605
59910 | 16.6417 | 1800 | 90 | 24.9 | 38.5 | 195 | 40 | 90 | 95.3 | 96 | 98.9 | 114.67 | 36.3 | 21.3 | 583.3 | 366 | 103.7 | 5.1 | 102.9 | 0.73642 | 0.8278 | 0.83077 | -0.0006 | 89.9 | 90.9 | 88.9 | 83.9 | 87.4 | 80.4 | 1.505 | 0.7363 | 0.000805 | 12.8444 | 12.4314
59940 | 16.65 | 1801 | 90 | 24.9 | 38.3 | 194.8 | 40 | 90 | 95.2 | 96 | 98.9 | 115.14 | 37 | 21.2 | 593.2 | 366.2 | 103.7 | 5.1 | 102.9 | 0.73636 | 0.8278 | 0.83077 | -0.0006 | 89.8 | 90.8 | 88.8 | 83.9 | 87.4 | 80.4 | 1.492 | 0.7362 | 0.000806 | 12.8598 | 12.4498
59970 | 16.6583 | 1800 | 89.9 | 24.9 | 38.3 | 194.6 | 40.1 | 90 | 95.2 | 96 | 98.9 | 112.8 | 35.7 | 21.2 | 580.9 | 366 | 103.8 | 5.1 | 102.9 | 0.73654 | 0.8278 | 0.83077 | -0.0006 | 89.9 | 90.9 | 88.9 | 84 | 87.4 | 80.5 | 1.503 | 0.7365 | 0.000806 | 12.8138 | 12.4131
60000 | 16.6667 | 1800 | 89.9 | 24.9 | 38.3 | 194.5 | 40 | 90 | 95.2 | 96 | 98.9 | 113.44 | 34.4 | 21.2 | 592.5 | 365.9 | 103.8 | 5.1 | 102.9 | 0.73593 | 0.8278 | 0.83077 | -0.0006 | 89.8 | 90.8 | 88.8 | 83.8 | 87.3 | 80.3 | 1.499 | 0.7358 | 0.000805 | 12.9212 | 12.5156
60030 | 16.675 | 1800 | 89.9 | 25 | 38.3 | 194.4 | 40 | 90 | 95.2 | 96 | 98.9 | 113.85 | 36.1 | 21.2 | 593.3 | 365.9 | 103.8 | 5.1 | 102.9 | 0.73672 | 0.8278 | 0.83077 | -0.0006 | 89.9 | 90.9 | 88.9 | 84 | 87.5 | 80.4 | 1.499 | 0.7366 | 0.000805 | 12.7984 | 12.3856
60060 | 16.6833 | 1801 | 89.9 | 25.1 | 38.4 | 194.3 | 40 | 90 | 95.2 | 96 | 98.9 | 114.74 | 37 | 21.1 | 592.7 | 366.3 | 103.9 | 5.1 | 102.9 | 0.73623 | 0.8278 | 0.83077 | -0.0006 | 89.9 | 90.9 | 88.9 | 84 | 87.4 | 80.5 | 1.5 | 0.7362 | 0.000806 | 12.8598 | 12.4605
60090 | 16.6917 | 1799 | 89.9 | 25.2 | 38.6 | 194.2 | 40 | 90 | 95.2 | 96 | 98.9 | 113.38 | 35.1 | 21.2 | 578.9 | 365.9 | 103.8 | 5.1 | 102.8 | 0.73666 | 0.8278 | 0.83077 | -0.0006 | 89.8 | 90.8 | 88.8 | 83.9 | 87.4 | 80.4 | 1.501 | 0.7365 | 0.000806 | 12.8138 | 12.4039
60120 | 16.7 | 1800 | 89.9 | 25.2 | 39.3 | 194.3 | 40 | 89.9 | 95.1 | 96 | 98.9 | 112.34 | 34.6 | 21.2 | 564.3 | 366.2 | 103.7 | 5.1 | 102.9 | 0.73672 | 0.8278 | 0.83077 | -0.0006 | 89.9 | 90.9 | 88.9 | 83.9 | 87.4 | 80.5 | 1.507 | 0.7367 | 0.000806 | 12.7831 | 12.3856
60150 | 16.7083 | 1801 | 89.9 | 25.3 | 40.2 | 194.5 | 39.9 | 89.9 | 95.1 | 96 | 98.8 | 113.07 | 34.8 | 21.2 | 578.8 | 365.7 | 103.8 | 5.1 | 102.8 | 0.7366 | 0.8278 | 0.83077 | -0.0006 | 89.8 | 90.8 | 88.8 | 83.8 | 87.3 | 80.2 | 1.497 | 0.7365 | 0.000804 | 12.8137 | 12.4131
60180 | 16.7167 | 1800 | 89.9 | 25.2 | 41 | 194.7 | 39.9 | 89.9 | 95.1 | 96 | 98.9 | 114.93 | 34.5 | 21.3 | 590.7 | 366.1 | 103.8 | 5 | 102.8 | 0.73623 | 0.8278 | 0.83077 | -0.0006 | 89.9 | 90.9 | 88.9 | 83.9 | 87.5 | 80.4 | 1.495 | 0.7362 | 0.000805 | 12.8598 | 12.4605
60210 | 16.725 | 1800 | 90 | 24.9 | 41.6 | 195.1 | 39.9 | 89.9 | 95.1 | 96 | 98.9 | 114.79 | 33.9 | 21.4 | 584.2 | 366.1 | 103.8 | 5 | 102.9 | 0.73691 | 0.8278 | 0.83077 | -0.0006 | 89.8 | 90.8 | 88.8 | 84 | 87.5 | 80.5 | 1.502 | 0.7368 | 0.000806 | 12.7678 | 12.3658
60240 | 16.7333 | 1800 | 90 | 24.8 | 42 | 195.3 | 39.9 | 89.9 | 95.1 | 96 | 98.9 | 113.95 | 32 | 21.5 | 589.4 | 366.1 | 103.7 | 5 | 102.9 | 0.73599 | 0.8278 | 0.83077 | -0.0006 | 89.9 | 90.9 | 88.9 | 84 | 87.5 | 80.6 | 1.497 | 0.7359 | 0.000806 | 12.9058 | 12.4972
60270 | 16.7417 | 1800 | 90 | 24.8 | 42.4 | 195.6 | 40 | 90 | 95.1 | 96 | 98.9 | 113.91 | 34.5 | 21.5 | 595.2 | 366.1 | 103.8 | 5 | 102.9 | 0.7366 | 0.8278 | 0.83077 | -0.0006 | 90 | 91 | 88.9 | 83.9 | 87.4 | 80.4 | 1.503 | 0.7366 | 0.000805 | 12.7984 | 12.3948
60300 | 16.75 | 1800 | 90.1 | 24.9 | 42.6 | 195.8 | 40.1 | 90 | 95.1 | 96 | 98.9 | 113.7 | 34.1 | 21.4 | 577.8 | 366 | 103.7 | 5.1 | 102.9 | 0.73672 | 0.8278 | 0.83077 | -0.0006 | 90 | 91 | 89 | 84 | 87.5 | 80.5 | 1.504 | 0.7367 | 0.000806 | 12.7831 | 12.3764
60330 | 16.7583 | 1800 | 90.1 | 24.9 | 42.6 | 196 | 40.2 | 90 | 95.2 | 96 | 98.9 | 113.36 | 34.1 | 21.4 | 578.7 | 366.2 | 103.7 | 5.1 | 102.9 | 0.73593 | 0.8278 | 0.83077 | -0.0006 | 90.1 | 91.1 | 89.1 | 84.1 | 87.5 | 80.6 | 1.504 | 0.736 | 0.000807 | 12.8905 | 12.488
60360 | 16.7667 | 1800 | 90.1 | 24.9 | 41.7 | 196.1 | 40.1 | 90 | 95.2 | 96 | 99 | 114.51 | 32.3 | 21.4 | 584.1 | 366 | 104 | 5.1 | 103 | 0.73636 | 0.8278 | 0.83077 | -0.0006 | 90 | 91 | 89 | 84.1 | 87.6 | 80.6 | 1.503 | 0.7364 | 0.000807 | 12.8291 | 12.4315
60390 | 16.775 | 1800 | 90.1 | 24.9 | 40.7 | 196 | 40.1 | 90 | 95.2 | 96 | 99 | 113.88 | 31.5 | 21.5 | 594.6 | 366 | 103.6 | 5.1 | 103 | 0.73629 | 0.8278 | 0.83077 | -0.0006 | 90 | 91 | 89 | 84.1 | 87.6 | 80.6 | 1.506 | 0.7363 | 0.000807 | 12.8444 | 12.4422
60420 | 16.7833 | 1800 | 90 | 24.8 | 40 | 195.8 | 40 | 90 | 95.2 | 96 | 98.9 | 113.84 | 34 | 21.4 | 592 | 366.1 | 103.6 | 5.1 | 102.9 | 0.73629 | 0.8278 | 0.83077 | -0.0006 | 89.9 | 90.9 | 89 | 84 | 87.5 | 80.5 | 1.505 | 0.7363 | 0.000806 | 12.8444 | 12.4513
60450 | 16.7917 | 1800 | 90 | 25 | 39.4 | 195.6 | 40 | 90 | 95.1 | 96 | 98.9 | 114.29 | 33.5 | 21.3 | 587.4 | 365.8 | 103.8 | 5.1 | 102.8 | 0.73648 | 0.8278 | 0.83077 | -0.0006 | 90 | 91 | 89 | 84 | 87.5 | 80.6 | 1.502 | 0.7365 | 0.000806 | 12.8138 | 12.4131
60480 | 16.8 | 1800 | 90 | 25.3 | 39.1 | 195.4 | 40 | 90 | 95.1 | 96 | 98.9 | 114.81 | 34.2 | 21.2 | 592.3 | 366.2 | 103.8 | 5.1 | 102.9 | 0.73587 | 0.8278 | 0.83077 | -0.0006 | 90 | 90.9 | 89 | 84.1 | 87.5 | 80.6 | 1.502 | 0.7358 | 0.000807 | 12.9212 | 12.5064
60510 | 16.8083 | 1800 | 90 | 25.4 | 38.9 | 195.3 | 40 | 90 | 95.1 | 96 | 98.9 | 114.41 | 33.3 | 21.3 | 595.7 | 366.3 | 103.9 | 5.1 | 102.9 | 0.73654 | 0.8278 | 0.83077 | -0.0006 | 90 | 91 | 89 | 84.1 | 87.6 | 80.6 | 1.494 | 0.7365 | 0.000807 | 12.8138 | 12.404
60540 | 16.8167 | 1800 | 90 | 25.3 | 38.8 | 195.2 | 40.1 | 90 | 95.1 | 96 | 98.9 | 113.65 | 33.8 | 21.2 | 592.2 | 366 | 103.7 | 5.1 | 102.9 | 0.73599 | 0.8278 | 0.83077 | -0.0006 | 90.1 | 91 | 89.1 | 84.1 | 87.6 | 80.6 | 1.5 | 0.736 | 0.000807 | 12.8905 | 12.4789
60570 | 16.825 | 1800 | 90 | 25 | 38.7 | 195.1 | 40.1 | 90 | 95.1 | 96 | 98.9 | 113.71 | 33.8 | 21.3 | 593.5 | 366.1 | 103.8 | 5.1 | 102.9 | 0.73697 | 0.8278 | 0.83077 | -0.0006 | 90 | 90.9 | 89.1 | 84.1 | 87.5 | 80.6 | 1.5 | 0.737 | 0.000806 | 12.7371 | 12.3383
60600 | 16.8333 | 1800 | 90 | 24.8 | 38.7 | 195 | 40.1 | 90 | 95.1 | 96 | 98.9 | 114.13 | 34.9 | 21.4 | 594 | 366.2 | 104 | 5.1 | 102.9 | 0.73636 | 0.8278 | 0.83077 | -0.0006 | 90.1 | 91 | 89.1 | 84.2 | 87.6 | 80.6 | 1.501 | 0.7364 | 0.000807 | 12.8291 | 12.4223
60630 | 16.8417 | 1800 | 90 | 24.8 | 38.7 | 194.8 | 40.1 | 90 | 95.1 | 96 | 98.9 | 113.56 | 33.6 | 21.3 | 591.5 | 366.1 | 103.9 | 5.1 | 102.9 | 0.73636 | 0.8278 | 0.83077 | -0.0006 | 90 | 91 | 89.1 | 84 | 87.5 | 80.5 | 1.503 | 0.7364 | 0.000806 | 12.8291 | 12.4314
60660 | 16.85 | 1800 | 90 | 24.9 | 38.7 | 194.7 | 40 | 90 | 95.2 | 96 | 98.9 | 114.13 | 33.6 | 21.3 | 586.3 | 366.2 | 103.7 | 5.1 | 102.9 | 0.73636 | 0.8278 | 0.83077 | -0.0006 | 90 | 91 | 89.1 | 84.1 | 87.6 | 80.6 | 1.504 | 0.7364 | 0.000807 | 12.8291 | 12.4315
60690 | 16.8583 | 1800 | 90 | 25 | 38.7 | 194.6 | 40 | 90 | 95.2 | 96 | 98.9 | 114.38 | 33.8 | 21.2 | 587.3 | 366.2 | 103.7 | 5.1 | 103 | 0.73611 | 0.8278 | 0.83077 | -0.0006 | 90 | 90.9 | 89 | 84.1 | 87.5 | 80.6 | 1.504 | 0.7361 | 0.000807 | 12.8751 | 12.4697
60720 | 16.8667 | 1800 | 90 | 24.9 | 38.7 | 194.5 | 40 | 90 | 95.1 | 96 | 98.8 | 114.56 | 33.7 | 21.2 | 592.4 | 366.3 | 103.4 | 5.1 | 102.8 | 0.7358 | 0.8278 | 0.83077 | -0.0006 | 90 | 91 | 89 | 84.1 | 87.6 | 80.6 | 1.505 | 0.7358 | 0.000807 | 12.9212 | 12.5171
60750 | 16.875 | 1800 | 90 | 24.9 | 38.7 | 194.4 | 39.9 | 90 | 95.2 | 96 | 99 | 113.31 | 35.4 | 21.2 | 588 | 366.1 | 103.7 | 5.1 | 103 | 0.73654 | 0.8278 | 0.83077 | -0.0006 | 89.9 | 90.9 | 88.9 | 84.2 | 87.7 | 80.7 | 1.5 | 0.7365 | 0.000808 | 12.8138 | 12.4131
60780 | 16.8833 | 1800 | 89.9 | 24.8 | 38.8 | 194.3 | 39.9 | 90 | 95.1 | 96 | 98.9 | 114.22 | 35.6 | 21.3 | 593.1 | 366.2 | 103.6 | 5.1 | 102.9 | 0.73629 | 0.8278 | 0.83077 | -0.0006 | 90 | 90.9 | 89 | 84.1 | 87.6 | 80.6 | 1.503 | 0.7363 | 0.000807 | 12.8444 | 12.4422
60810 | 16.8917 | 1800 | 90 | 24.8 | 39.2 | 194.3 | 39.9 | 90 | 95.2 | 96 | 98.9 | 115.23 | 36.5 | 21.3 | 593.8 | 366.2 | 103.4 | 5.1 | 102.9 | 0.7358 | 0.8278 | 0.83077 | -0.0006 | 90 | 90.9 | 89 | 84.1 | 87.6 | 80.6 | 1.499 | 0.7358 | 0.000807 | 12.9212 | 12.5171
60840 | 16.9 | 1800 | 90 | 24.8 | 40 | 194.4 | 40 | 90 | 95.1 | 96 | 98.9 | 114.29 | 36.4 | 21.3 | 584.1 | 366.3 | 103.6 | 5 | 102.9 | 0.73654 | 0.8278 | 0.83077 | -0.0006 | 89.9 | 90.9 | 89 | 84.1 | 87.5 | 80.5 | 1.501 | 0.7365 | 0.000807 | 12.8138 | 12.4131
60870 | 16.9083 | 1800 | 90 | 24.8 | 40.7 | 194.5 | 40.1 | 89.9 | 95.1 | 96 | 98.9 | 112.48 | 36.3 | 21.3 | 569.5 | 366.2 | 103.7 | 5 | 102.8 | 0.73611 | 0.8278 | 0.83077 | -0.0006 | 90 | 91 | 89 | 83.9 | 87.5 | 80.5 | 1.502 | 0.7361 | 0.000806 | 12.8751 | 12.4697
60900 | 16.9167 | 1800 | 90 | 24.8 | 41.3 | 194.7 | 40.1 | 90 | 95.1 | 96 | 98.9 | 113.76 | 37.9 | 21.4 | 579.5 | 366 | 103.6 | 5 | 102.9 | 0.73721 | 0.8278 | 0.83077 | -0.0006 | 90 | 90.9 | 89 | 84 | 87.4 | 80.5 | 1.506 | 0.7372 | 0.000806 | 12.7065 | 12.3017
60930 | 16.925 | 1800 | 90 | 24.9 | 41.7 | 194.8 | 40 | 90 | 95.1 | 96 | 99 | 115.54 | 34.6 | 21.4 | 594.5 | 366.3 | 103.6 | 5 | 102.9 | 0.7366 | 0.8278 | 0.83077 | -0.0006 | 90 | 91 | 89.1 | 84 | 87.6 | 80.6 | 1.502 | 0.7366 | 0.000806 | 12.7984 | 12.3948
60960 | 16.9333 | 1799 | 90 | 25 | 42 | 195.1 | 40 | 90 | 95.2 | 96 | 99 | 115.27 | 34 | 21.5 | 590.6 | 365.9 | 103.9 | 5 | 102.9 | 0.73593 | 0.8278 | 0.83077 | -0.0006 | 90 | 90.9 | 89 | 84 | 87.5 | 80.6 | 1.492 | 0.7359 | 0.000806 | 12.9058 | 12.4972
60990 | 16.9417 | 1800 | 90 | 25.1 | 42.2 | 195.3 | 39.9 | 90 | 95.1 | 96 | 98.9 | 113.9 | 34 | 21.4 | 594.2 | 366.3 | 103.5 | 5 | 102.8 | 0.73599 | 0.8278 | 0.83077 | -0.0006 | 90 | 91 | 89 | 83.9 | 87.4 | 80.4 | 1.476 | 0.736 | 0.000805 | 12.8905 | 12.488
61020 | 16.95 | 1799 | 90 | 25.3 | 42.3 | 195.5 | 39.9 | 90 | 95.2 | 96 | 99 | 112.43 | 33.6 | 21.5 | 588.6 | 366.3 | 103.6 | 5 | 102.9 | 0.7355 | 0.8278 | 0.83077 | -0.0006 | 90.1 | 91 | 89.1 | 84 | 87.5 | 80.6 | 1.503 | 0.7355 | 0.000806 | 12.9673 | 12.5539
61050 | 16.9583 | 1800 | 90.1 | 25.4 | 42.2 | 195.7 | 39.9 | 90 | 95.2 | 96 | 98.9 | 113.41 | 33.3 | 21.3 | 593 | 365.7 | 103.7 | 5.1 | 102.9 | 0.73556 | 0.8278 | 0.83077 | -0.0006 | 90.1 | 91 | 89.1 | 83.8 | 87.3 | 80.3 | 1.505 | 0.7356 | 0.000804 | 12.9519 | 12.5446
61080 | 16.9667 | 1800 | 90 | 25.6 | 41.4 | 195.7 | 40 | 90 | 95.2 | 96 | 99 | 114.93 | 33.9 | 21.4 | 594.3 | 366 | 103.5 | 5.1 | 102.9 | 0.73538 | 0.8278 | 0.83077 | -0.0006 | 90.1 | 91.1 | 89.2 | 84 | 87.5 | 80.5 | 1.496 | 0.7355 | 0.000806 | 12.9673 | 12.5722
61110 | 16.975 | 1800 | 90 | 25.3 | 40.6 | 195.7 | 40 | 90 | 95.2 | 96 | 99 | 115.19 | 34 | 21.4 | 591.1 | 365.9 | 103.5 | 5.1 | 102.9 | 0.73544 | 0.8278 | 0.83077 | -0.0006 | 90.1 | 91.1 | 89.2 | 83.9 | 87.4 | 80.5 | 1.499 | 0.7355 | 0.000805 | 12.9673 | 12.563
61140 | 16.9833 | 1799 | 90 | 24.9 | 40 | 195.5 | 40 | 90 | 95.2 | 96 | 98.9 | 114.23 | 34.1 | 21.5 | 593.6 | 365.7 | 103.8 | 5.1 | 102.8 | 0.73525 | 0.8278 | 0.83077 | -0.0006 | 90.1 | 91.1 | 89.1 | 83.8 | 87.3 | 80.4 | 1.498 | 0.7353 | 0.000804 | 12.998 | 12.5921
61170 | 16.9917 | 1800 | 90 | 24.8 | 39.6 | 195.4 | 40.1 | 90 | 95.2 | 96 | 98.9 | 113.4 | 32.7 | 21.4 | 595.9 | 366.3 | 103.6 | 5.1 | 102.9 | 0.73605 | 0.8278 | 0.83077 | -0.0006 | 90 | 91 | 89.1 | 84 | 87.4 | 80.5 | 1.505 | 0.7361 | 0.000805 | 12.8751 | 12.4788
61200 | 17 | 1800 | 90 | 25 | 39.4 | 195.3 | 40 | 90.1 | 95.2 | 96 | 98.9 | 114.44 | 34.4 | 21.4 | 594.4 | 366.2 | 103.7 | 5.1 | 102.9 | 0.73556 | 0.8278 | 0.83077 | -0.0006 | 90.1 | 91 | 89.2 | 83.9 | 87.4 | 80.4 | 1.499 | 0.7356 | 0.000805 | 12.9519 | 12.5447
61230 | 17.0083 | 1800 | 90 | 25 | 39.3 | 195.2 | 40 | 90 | 95.2 | 96 | 98.9 | 113.88 | 32.3 | 21.3 | 589.9 | 365.9 | 103.7 | 5.1 | 102.9 | 0.7358 | 0.8278 | 0.83077 | -0.0006 | 90 | 90.9 | 89.1 | 83.9 | 87.4 | 80.4 | 1.496 | 0.7358 | 0.000805 | 12.9212 | 12.5171
61260 | 17.0167 | 1800 | 90 | 24.9 | 39.1 | 195.1 | 40 | 90 | 95.2 | 96 | 98.9 | 113.6 | 31.6 | 21.4 | 586.4 | 366.1 | 103.6 | 5.1 | 102.9 | 0.7358 | 0.8278 | 0.83077 | -0.0006 | 90 | 91 | 89 | 83.9 | 87.4 | 80.4 | 1.503 | 0.7358 | 0.000805 | 12.9212 | 12.5171
61290 | 17.025 | 1800 | 90 | 24.8 | 39 | 195 | 39.9 | 90 | 95.2 | 96 | 99 | 114.79 | 32.4 | 21.4 | 590.2 | 366.1 | 103.7 | 5.1 | 103 | 0.73507 | 0.8278 | 0.83077 | -0.0006 | 89.9 | 90.9 | 89 | 84 | 87.5 | 80.5 | 1.499 | 0.735 | 0.000806 | 13.0442 | 12.6382
61320 | 17.0333 | 1800 | 90 | 24.7 | 38.9 | 194.8 | 40 | 89.9 | 95.1 | 96 | 99 | 115.06 | 31.2 | 21.4 | 581.6 | 366.2 | 103.8 | 5.1 | 103 | 0.73593 | 0.8278 | 0.83077 | -0.0006 | 90 | 91 | 88.9 | 83.9 | 87.5 | 80.5 | 1.495 | 0.7359 | 0.000806 | 12.9058 | 12.4972
61350 | 17.0417 | 1800 | 90 | 24.6 | 38.8 | 194.8 | 40.1 | 89.9 | 95.1 | 96 | 99 | 114.32 | 31 | 21.4 | 574.7 | 366.2 | 103.6 | 5.1 | 103.1 | 0.73636 | 0.8278 | 0.83077 | -0.0006 | 89.9 | 90.9 | 88.9 | 84 | 87.5 | 80.5 | 1.479 | 0.7363 | 0.000806 | 12.8444 | 12.4406
61380 | 17.05 | 1800 | 90 | 24.7 | 38.7 | 194.7 | 40.1 | 89.9 | 95.1 | 96 | 98.9 | 113.47 | 29.5 | 21.4 | 582.4 | 366.3 | 103.6 | 5.1 | 103 | 0.73593 | 0.8278 | 0.83077 | -0.0006 | 89.9 | 90.9 | 89 | 84.1 | 87.5 | 80.5 | 1.504 | 0.7359 | 0.000807 | 12.9059 | 12.5064
61410 | 17.0583 | 1800 | 90 | 24.7 | 38.7 | 194.6 | 40.1 | 89.9 | 95.1 | 96 | 98.9 | 114.48 | 30.6 | 21.4 | 589.4 | 366 | 103.7 | 5.1 | 102.8 | 0.73599 | 0.8278 | 0.83077 | -0.0006 | 89.9 | 90.8 | 88.9 | 83.9 | 87.4 | 80.4 | 1.494 | 0.7359 | 0.000805 | 12.9058 | 12.4972
61440 | 17.0667 | 1800 | 90 | 24.8 | 38.7 | 194.4 | 40.1 | 90 | 95.1 | 96 | 98.9 | 114.03 | 30.8 | 21.3 | 594.1 | 366.1 | 103.7 | 5.1 | 102.9 | 0.73629 | 0.8278 | 0.83077 | -0.0006 | 89.9 | 90.9 | 88.9 | 83.9 | 87.4 | 80.4 | 1.493 | 0.7362 | 0.000806 | 12.8598 | 12.4513
61470 | 17.075 | 1800 | 90 | 24.9 | 38.8 | 194.4 | 40.1 | 90 | 95.2 | 96 | 98.9 | 114.36 | 30.1 | 21.3 | 593.1 | 365.6 | 103.6 | 5.1 | 102.9 | 0.73623 | 0.8278 | 0.83077 | -0.0006 | 89.9 | 91 | 88.9 | 83.9 | 87.4 | 80.4 | 1.496 | 0.7362 | 0.000805 | 12.8598 | 12.4605
61500 | 17.0833 | 1800 | 90 | 25.1 | 38.9 | 194.3 | 40.2 | 90 | 95.2 | 96 | 98.9 | 113.6 | 31.4 | 21.3 | 580.5 | 365.9 | 103.7 | 5.1 | 102.8 | 0.7374 | 0.8278 | 0.83077 | -0.0006 | 89.9 | 90.9 | 88.9 | 83.9 | 87.4 | 80.4 | 1.502 | 0.7373 | 0.000805 | 12.6912 | 12.2818
61530 | 17.0917 | 1800 | 90 | 25.2 | 39 | 194.3 | 40 | 90 | 95.1 | 96 | 99 | 114.34 | 31.2 | 21.2 | 588.1 | 366.2 | 103.6 | 5.1 | 102.9 | 0.73678 | 0.8278 | 0.83077 | -0.0006 | 90 | 91 | 89 | 84 | 87.6 | 80.6 | 1.498 | 0.7368 | 0.000806 | 12.7678 | 12.3673
61560 | 17.1 | 1800 | 90 | 25.4 | 39.2 | 194.4 | 40 | 90 | 95.2 | 96 | 98.9 | 113.83 | 31.1 | 21.2 | 580.9 | 366.2 | 103.7 | 5.1 | 102.9 | 0.73587 | 0.8278 | 0.83077 | -0.0006 | 90 | 91 | 89 | 84 | 87.4 | 80.5 | 1.503 | 0.7359 | 0.000806 | 12.9058 | 12.5064
61590 | 17.1083 | 1800 | 90 | 25.6 | 39.7 | 194.5 | 40 | 90 | 95.2 | 96 | 98.9 | 114.08 | 32.2 | 21.2 | 584.7 | 366.2 | 103.7 | 5 | 102.9 | 0.7358 | 0.8278 | 0.83077 | -0.0006 | 90 | 91.1 | 89 | 83.9 | 87.5 | 80.5 | 1.511 | 0.7358 | 0.000805 | 12.9212 | 12.5171
61620 | 17.1167 | 1800 | 90 | 25.6 | 40.2 | 194.6 | 40 | 90 | 95.2 | 96 | 98.9 | 114.05 | 31.9 | 21.3 | 587.7 | 366.1 | 103.7 | 5.1 | 103 | 0.73605 | 0.8278 | 0.83077 | -0.0006 | 90.1 | 91 | 89.1 | 84 | 87.4 | 80.5 | 1.507 | 0.7361 | 0.000806 | 12.8751 | 12.4697
61650 | 17.125 | 1800 | 90.1 | 25.2 | 40.6 | 194.8 | 40.1 | 90 | 95.2 | 96 | 98.9 | 112.72 | 29.3 | 21.3 | 579.5 | 366.2 | 103.4 | 5 | 103.1 | 0.7358 | 0.8278 | 0.83077 | -0.0006 | 90.1 | 91.1 | 89.1 | 84.1 | 87.5 | 80.6 | 1.503 | 0.7359 | 0.000807 | 12.9059 | 12.5079
61680 | 17.1333 | 1800 | 90 | 24.9 | 40.9 | 195 | 40 | 90 | 95.2 | 96 | 99 | 113.51 | 29.2 | 21.5 | 594.3 | 366 | 103.4 | 5 | 103 | 0.73519 | 0.8278 | 0.83077 | -0.0006 | 90.1 | 91.1 | 89.1 | 84 | 87.5 | 80.6 | 1.499 | 0.7352 | 0.000806 | 13.0135 | 12.6014
61710 | 17.1417 | 1800 | 90 | 24.9 | 41.1 | 195.1 | 40 | 90 | 95.2 | 96 | 99 | 112.23 | 31.6 | 21.4 | 587.9 | 366 | 103.6 | 5 | 103 | 0.73605 | 0.8278 | 0.83077 | -0.0006 | 90.1 | 91 | 89.1 | 84 | 87.5 | 80.5 | 1.497 | 0.7361 | 0.000805 | 12.8751 | 12.4697
61740 | 17.15 | 1800 | 90.1 | 25 | 41.2 | 195.2 | 40 | 90.1 | 95.2 | 96 | 99 | 114.1 | 31.7 | 21.5 | 594.1 | 366 | 103.5 | 5 | 102.9 | 0.73636 | 0.8278 | 0.83077 | -0.0006 | 90.1 | 91.1 | 89.1 | 84 | 87.6 | 80.6 | 1.492 | 0.7364 | 0.000806 | 12.8291 | 12.4223
61770 | 17.1583 | 1800 | 90.1 | 25 | 41.3 | 195.3 | 40.1 | 90.1 | 95.2 | 96 | 99 | 113.38 | 31.3 | 21.5 | 587.4 | 366 | 103.7 | 5 | 102.9 | 0.73599 | 0.8278 | 0.83077 | -0.0006 | 90 | 91 | 89 | 84 | 87.5 | 80.5 | 1.503 | 0.736 | 0.000806 | 12.8905 | 12.488
61800 | 17.1667 | 1800 | 90.1 | 24.8 | 41.4 | 195.5 | 40 | 90 | 95.2 | 96 | 99 | 113.6 | 30.5 | 21.5 | 571 | 366 | 103.7 | 5 | 103 | 0.73642 | 0.8278 | 0.83077 | -0.0006 | 90 | 91 | 89 | 84.1 | 87.6 | 80.6 | 1.495 | 0.7364 | 0.000807 | 12.8291 | 12.4223
61830 | 17.175 | 1800 | 90 | 24.7 | 41.4 | 195.6 | 40 | 90 | 95.2 | 96 | 98.9 | 113.6 | 31.4 | 21.5 | 582.7 | 366 | 103.6 | 5 | 102.9 | 0.73587 | 0.8278 | 0.83077 | -0.0006 | 90 | 91 | 89 | 83.9 | 87.4 | 80.4 | 1.501 | 0.7358 | 0.000805 | 12.9212 | 12.5064
61860 | 17.1833 | 1800 | 90 | 24.7 | 41.4 | 195.7 | 40 | 90 | 95.2 | 96 | 98.9 | 114.62 | 30 | 21.5 | 583.1 | 365.9 | 103.7 | 5 | 102.9 | 0.73605 | 0.8278 | 0.83077 | -0.0006 | 90 | 91 | 89 | 83.9 | 87.4 | 80.4 | 1.502 | 0.7361 | 0.000805 | 12.8751 | 12.4788
61890 | 17.1917 | 1800 | 90 | 24.8 | 41.3 | 195.7 | 40 | 90 | 95.2 | 96 | 99 | 114.72 | 32.3 | 21.5 | 589.2 | 365.9 | 103.6 | 5 | 102.9 | 0.73642 | 0.8278 | 0.83077 | -0.0006 | 89.9 | 90.9 | 88.9 | 84 | 87.5 | 80.5 | 1.5 | 0.7364 | 0.000806 | 12.8291 | 12.4314
61920 | 17.2 | 1800 | 90 | 24.8 | 41.3 | 195.7 | 40 | 90 | 95.2 | 96 | 98.9 | 114.92 | 31.5 | 21.5 | 595.4 | 365.5 | 103.8 | 5.1 | 102.8 | 0.73611 | 0.8278 | 0.83077 | -0.0006 | 90 | 91 | 89 | 83.9 | 87.4 | 80.4 | 1.5 | 0.7361 | 0.000805 | 12.8751 | 12.4697
61950 | 17.2083 | 1800 | 90 | 24.8 | 40.9 | 195.8 | 40 | 90 | 95.2 | 96 | 99 | 113.97 | 30.5 | 21.5 | 579.4 | 366.3 | 103.8 | 5.1 | 103.1 | 0.73562 | 0.8278 | 0.83077 | -0.0006 | 90 | 91 | 89 | 84.1 | 87.6 | 80.6 | 1.499 | 0.7356 | 0.000807 | 12.9519 | 12.5447
61980 | 17.2167 | 1800 | 90 | 24.8 | 40.4 | 195.7 | 40 | 90 | 95.2 | 96 | 98.9 | 114.39 | 29.8 | 21.4 | 592.8 | 365.9 | 103.8 | 5.1 | 103 | 0.73562 | 0.8278 | 0.83077 | -0.0006 | 90 | 91 | 89 | 84 | 87.5 | 80.5 | 1.502 | 0.7356 | 0.000806 | 12.9519 | 12.5447
62010 | 17.225 | 1800 | 90 | 25 | 40.1 | 195.6 | 40 | 90.1 | 95.2 | 96 | 99 | 113.77 | 30.6 | 21.4 | 579.4 | 365.8 | 103.5 | 5.1 | 103 | 0.7355 | 0.8278 | 0.83077 | -0.0006 | 89.9 | 91 | 88.9 | 84 | 87.5 | 80.6 | 1.498 | 0.7355 | 0.000806 | 12.9673 | 12.5722
62040 | 17.2333 | 1800 | 90 | 25.2 | 39.8 | 195.6 | 40 | 90.1 | 95.2 | 96 | 99 | 114.16 | 29.8 | 21.3 | 588.1 | 366.1 | 103.7 | 5.1 | 102.9 | 0.73691 | 0.8278 | 0.83077 | -0.0006 | 89.9 | 91 | 88.9 | 84 | 87.5 | 80.6 | 1.505 | 0.7369 | 0.000807 | 12.7525 | 12.3566
62070 | 17.2417 | 1801 | 89.9 | 25.7 | 39.7 | 195.5 | 40 | 90.1 | 95.2 | 95.9 | 98.9 | 114.19 | 31 | 21.2 | 595.1 | 366 | 103.7 | 5.1 | 102.9 | 0.73642 | 0.8278 | 0.83077 | -0.0006 | 90 | 91 | 89 | 84.1 | 87.5 | 80.6 | 1.492 | 0.7364 | 0.000807 | 12.8291 | 12.4223
62100 | 17.25 | 1799 | 90 | 25.8 | 39.6 | 195.5 | 40 | 90.1 | 95.2 | 96 | 99 | 114.81 | 32.7 | 21.2 | 592.4 | 366 | 103.7 | 5.1 | 103 | 0.73599 | 0.8278 | 0.83077 | -0.0006 | 89.9 | 90.9 | 88.9 | 84 | 87.5 | 80.5 | 1.497 | 0.7359 | 0.000806 | 12.9058 | 12.4972
62130 | 17.2583 | 1800 | 90 | 25.9 | 39.5 | 195.4 | 40 | 90.1 | 95.2 | 95.9 | 99 | 114.65 | 31.8 | 21.1 | 587.5 | 366.1 | 103.8 | 5.1 | 103.1 | 0.73642 | 0.8278 | 0.83077 | -0.0006 | 90.1 | 91.1 | 89 | 84.1 | 87.6 | 80.6 | 1.504 | 0.7364 | 0.000807 | 12.8291 | 12.4131
62160 | 17.2667 | 1800 | 90 | 25.9 | 39.5 | 195.4 | 40 | 90.1 | 95.2 | 96 | 98.9 | 114.36 | 31.2 | 21.2 | 590.2 | 366.1 | 103.5 | 5.1 | 103 | 0.73562 | 0.8278 | 0.83077 | -0.0006 | 90 | 91 | 89 | 84 | 87.4 | 80.5 | 1.5 | 0.7356 | 0.000806 | 12.9519 | 12.5447
62190 | 17.275 | 1800 | 90 | 26 | 39.4 | 195.3 | 40 | 90.1 | 95.2 | 96 | 99 | 113.7 | 31.3 | 21.1 | 590 | 365.9 | 103.8 | 5.1 | 102.9 | 0.73611 | 0.8278 | 0.83077 | -0.0006 | 90 | 91 | 89 | 84 | 87.5 | 80.5 | 1.501 | 0.7361 | 0.000806 | 12.8751 | 12.4697
62220 | 17.2833 | 1800 | 90 | 25.8 | 39.3 | 195.2 | 40 | 90 | 95.2 | 96 | 98.9 | 113.95 | 31.5 | 21.2 | 589.1 | 365.7 | 103.7 | 5.1 | 102.9 | 0.73593 | 0.8278 | 0.83077 | -0.0006 | 90 | 91 | 89 | 83.9 | 87.4 | 80.4 | 1.502 | 0.7359 | 0.000806 | 12.9058 | 12.4972
62250 | 17.2917 | 1800 | 90 | 25.6 | 39.3 | 195.2 | 40 | 90.1 | 95.2 | 96 | 98.9 | 114.64 | 32.2 | 21.3 | 591.7 | 365.9 | 103.7 | 5.1 | 102.9 | 0.73587 | 0.8278 | 0.83077 | -0.0006 | 90 | 91 | 89 | 83.9 | 87.3 | 80.4 | 1.493 | 0.7359 | 0.000805 | 12.9058 | 12.5064
62280 | 17.3 | 1800 | 90 | 25.3 | 39.3 | 195.1 | 40.1 | 90.1 | 95.2 | 96 | 99 | 114.87 | 33.6 | 21.3 | 594.6 | 366.1 | 103.7 | 5.1 | 102.9 | 0.73636 | 0.8278 | 0.83077 | -0.0006 | 90 | 91 | 89 | 84 | 87.5 | 80.6 | 1.492 | 0.7364 | 0.000806 | 12.8291 | 12.4314
62310 | 17.3083 | 1800 | 90 | 24.9 | 39.3 | 195 | 40.1 | 90.1 | 95.2 | 96 | 99 | 114.17 | 31.5 | 21.4 | 582.4 | 365.9 | 103.7 | 5.1 | 103 | 0.73684 | 0.8278 | 0.83077 | -0.0006 | 90 | 91 | 89 | 84 | 87.5 | 80.5 | 1.499 | 0.7368 | 0.000805 | 12.7677 | 12.3581
62340 | 17.3167 | 1800 | 90 | 24.6 | 39.3 | 194.9 | 40.1 | 90.1 | 95.2 | 96 | 99 | 114.74 | 32.3 | 21.4 | 595.2 | 365.8 | 103.6 | 5.1 | 103 | 0.73648 | 0.8278 | 0.83077 | -0.0006 | 90.1 | 91.1 | 89.1 | 83.9 | 87.4 | 80.4 | 1.503 | 0.7365 | 0.000805 | 12.8137 | 12.4039
62370 | 17.325 | 1800 | 90 | 24.4 | 39.3 | 194.8 | 40 | 90.1 | 95.2 | 96 | 99 | 115.03 | 34.6 | 21.5 | 590.3 | 366 | 103.7 | 5.1 | 102.9 | 0.73574 | 0.8278 | 0.83077 | -0.0006 | 90 | 91 | 89 | 84 | 87.6 | 80.6 | 1.492 | 0.7357 | 0.000806 | 12.9366 | 12.5263
62400 | 17.3333 | 1800 | 90 | 24.3 | 39.3 | 194.8 | 40 | 90 | 95.2 | 96 | 99 | 114.62 | 35 | 21.5 | 593.5 | 366.3 | 103.7 | 5.1 | 102.9 | 0.73617 | 0.8278 | 0.83077 | -0.0006 | 90 | 91 | 89 | 84.1 | 87.6 | 80.6 | 1.503 | 0.7362 | 0.000806 | 12.8598 | 12.4605
62430 | 17.3417 | 1800 | 90 | 24.2 | 39.3 | 194.8 | 40 | 90 | 95.2 | 96 | 99 | 114.01 | 35.6 | 21.5 | 589 | 366 | 103.8 | 5.1 | 103 | 0.73629 | 0.8278 | 0.83077 | -0.0006 | 89.9 | 90.9 | 88.9 | 84 | 87.5 | 80.5 | 1.499 | 0.7362 | 0.000806 | 12.8598 | 12.4513
62460 | 17.35 | 1800 | 90 | 24.2 | 39.3 | 194.8 | 40 | 90 | 95.2 | 96 | 98.9 | 113.71 | 34.3 | 21.5 | 586.9 | 366.1 | 103.5 | 5.1 | 102.9 | 0.73672 | 0.8278 | 0.83077 | -0.0006 | 89.9 | 90.9 | 88.9 | 84 | 87.5 | 80.5 | 1.504 | 0.7366 | 0.000806 | 12.7984 | 12.3856
62490 | 17.3583 | 1801 | 90 | 24.3 | 39.3 | 194.8 | 40 | 89.9 | 95.2 | 96 | 98.9 | 113.11 | 34.4 | 21.5 | 584.2 | 366.2 | 103.5 | 5.1 | 102.9 | 0.73611 | 0.8278 | 0.83077 | -0.0006 | 89.9 | 90.9 | 89 | 83.9 | 87.3 | 80.4 | 1.502 | 0.7361 | 0.000805 | 12.8751 | 12.4788
62520 | 17.3667 | 1800 | 90 | 24.5 | 39.3 | 194.8 | 40 | 89.9 | 95.2 | 96 | 98.9 | 113.32 | 32.9 | 21.4 | 584.2 | 366 | 103.5 | 5.1 | 102.9 | 0.73605 | 0.8278 | 0.83077 | -0.0006 | 90 | 90.9 | 89 | 83.9 | 87.4 | 80.4 | 1.501 | 0.736 | 0.000805 | 12.8905 | 12.4788
62550 | 17.375 | 1800 | 89.9 | 24.5 | 39.3 | 194.8 | 40.1 | 89.9 | 95.1 | 96 | 98.9 | 114.27 | 34.4 | 21.5 | 594 | 366.2 | 103.8 | 5.1 | 102.9 | 0.73623 | 0.8278 | 0.83077 | -0.0006 | 90 | 91 | 89 | 84 | 87.5 | 80.5 | 1.495 | 0.7362 | 0.000806 | 12.8598 | 12.4513
62580 | 17.3833 | 1800 | 89.9 | 24.5 | 39.3 | 194.9 | 40.1 | 89.9 | 95.1 | 96 | 98.9 | 114.73 | 34.3 | 21.5 | 595.2 | 365.8 | 103.7 | 5.1 | 102.8 | 0.73623 | 0.8278 | 0.83077 | -0.0006 | 89.9 | 90.9 | 88.9 | 83.9 | 87.4 | 80.4 | 1.498 | 0.7362 | 0.000805 | 12.8598 | 12.4605
62610 | 17.3917 | 1800 | 89.9 | 24.4 | 39.4 | 194.9 | 40 | 89.9 | 95.1 | 96 | 99 | 112.73 | 32.3 | 21.5 | 585.7 | 366.2 | 103.7 | 5.1 | 103 | 0.73648 | 0.8278 | 0.83077 | -0.0006 | 90 | 91 | 89 | 84.1 | 87.6 | 80.6 | 1.505 | 0.7365 | 0.000806 | 12.8138 | 12.4131
62640 | 17.4 | 1800 | 90 | 24.3 | 39.5 | 194.9 | 40 | 89.9 | 95.1 | 96 | 98.9 | 113.53 | 31.5 | 21.5 | 583.5 | 366 | 103.7 | 5 | 102.9 | 0.73642 | 0.8278 | 0.83077 | -0.0006 | 89.9 | 90.9 | 88.9 | 83.9 | 87.4 | 80.4 | 1.5 | 0.7364 | 0.000806 | 12.8291 | 12.4314
62670 | 17.4083 | 1800 | 90 | 24.3 | 39.7 | 194.9 | 40 | 89.9 | 95.1 | 96 | 98.9 | 114.29 | 31.5 | 21.5 | 583.9 | 366.3 | 103.8 | 5 | 102.9 | 0.73666 | 0.8278 | 0.83077 | -0.0006 | 90 | 90.9 | 89 | 84.1 | 87.5 | 80.5 | 1.507 | 0.7366 | 0.000807 | 12.7984 | 12.3856
62700 | 17.4167 | 1800 | 90 | 24.5 | 40 | 194.9 | 39.9 | 89.9 | 95.1 | 96 | 98.9 | 114.55 | 33.1 | 21.4 | 594.8 | 365.9 | 103.7 | 5 | 102.8 | 0.73666 | 0.8278 | 0.83077 | -0.0006 | 89.9 | 90.9 | 88.9 | 83.9 | 87.4 | 80.4 | 1.497 | 0.7366 | 0.000805 | 12.7984 | 12.3948
62730 | 17.425 | 1800 | 90 | 25 | 40.2 | 195 | 39.9 | 89.9 | 95.1 | 96 | 99 | 113.04 | 26 | 21.4 | 593.6 | 366.4 | 103.6 | 5 | 103 | 0.73642 | 0.8278 | 0.83077 | -0.0006 | 89.9 | 90.9 | 88.9 | 84.2 | 87.7 | 80.7 | 1.493 | 0.7363 | 0.000808 | 12.8445 | 12.4315
62760 | 17.4333 | 1799 | 90 | 25.2 | 40.3 | 195.1 | 39.9 | 89.8 | 95.1 | 96 | 99 | 113.99 | 26.6 | 21.4 | 585.9 | 366.1 | 103.8 | 5 | 102.9 | 0.73691 | 0.8278 | 0.83077 | -0.0006 | 89.9 | 90.9 | 88.9 | 84.1 | 87.6 | 80.6 | 1.5 | 0.7368 | 0.000807 | 12.7678 | 12.3566
62790 | 17.4417 | 1800 | 90 | 25.3 | 40.3 | 195.1 | 39.9 | 89.8 | 95.1 | 96 | 98.8 | 115.03 | 29.4 | 21.3 | 588.8 | 366.7 | 103.7 | 5 | 102.8 | 0.73684 | 0.8278 | 0.83077 | -0.0006 | 89.8 | 90.8 | 88.8 | 84 | 87.5 | 80.5 | 1.499 | 0.7367 | 0.000807 | 12.7831 | 12.3765
62820 | 17.45 | 1800 | 90 | 25.4 | 40.4 | 195.2 | 40 | 89.8 | 95.1 | 96 | 98.9 | 114.37 | 30.9 | 21.3 | 585.8 | 366.4 | 103.9 | 5 | 102.9 | 0.73617 | 0.8278 | 0.83077 | -0.0006 | 89.9 | 90.9 | 88.8 | 84.1 | 87.6 | 80.6 | 1.503 | 0.7361 | 0.000807 | 12.8751 | 12.4697
62850 | 17.4583 | 1800 | 90 | 25.5 | 40.5 | 195.3 | 39.9 | 89.9 | 95 | 96 | 99 | 114.88 | 40.9 | 21.3 | 594.6 | 366 | 103.7 | 5 | 102.9 | 0.73642 | 0.8278 | 0.83077 | -0.0006 | 89.9 | 90.9 | 88.9 | 84.1 | 87.6 | 80.6 | 1.502 | 0.7364 | 0.000807 | 12.8291 | 12.4315
62880 | 17.4667 | 1800 | 90 | 25.6 | 40.6 | 195.3 | 39.9 | 89.9 | 95.1 | 96 | 99 | 113.99 | 42.2 | 21.3 | 594.9 | 366.3 | 104 | 5 | 103 | 0.7366 | 0.8278 | 0.83077 | -0.0006 | 89.9 | 90.9 | 89 | 84.1 | 87.6 | 80.6 | 1.503 | 0.7365 | 0.000807 | 12.8138 | 12.404
62910 | 17.475 | 1800 | 90 | 25.8 | 40.7 | 195.4 | 39.9 | 89.9 | 95.1 | 96 | 98.9 | 113.35 | 41.3 | 21.3 | 585.6 | 366.2 | 103.8 | 5 | 102.9 | 0.73697 | 0.8278 | 0.83077 | -0.0006 | 89.9 | 91 | 88.9 | 84 | 87.5 | 80.6 | 1.498 | 0.7369 | 0.000806 | 12.7524 | 12.3474
62940 | 17.4833 | 1800 | 90 | 25.4 | 40.7 | 195.4 | 39.9 | 89.9 | 95.1 | 96 | 99 | 115.03 | 41.9 | 21.4 | 595.3 | 366 | 103.7 | 5 | 103 | 0.73648 | 0.8278 | 0.83077 | -0.0006 | 89.9 | 90.9 | 88.9 | 84.1 | 87.6 | 80.6 | 1.501 | 0.7364 | 0.000807 | 12.8291 | 12.4223
62970 | 17.4917 | 1800 | 90 | 25.1 | 40.7 | 195.4 | 39.9 | 89.9 | 95.1 | 96 | 98.9 | 114.39 | 41.1 | 21.4 | 585.9 | 366.2 | 103.8 | 5 | 102.9 | 0.73611 | 0.8278 | 0.83077 | -0.0006 | 90 | 91 | 89 | 84.1 | 87.6 | 80.6 | 1.494 | 0.7361 | 0.000807 | 12.8751 | 12.4697
63000 | 17.5 | 1800 | 90.1 | 24.9 | 40.7 | 195.3 | 39.9 | 89.9 | 95.1 | 96 | 99 | 114.43 | 40.8 | 21.3 | 579.2 | 366.1 | 103.6 | 5.1 | 103 | 0.73666 | 0.8278 | 0.83077 | -0.0006 | 89.9 | 90.9 | 89 | 84.2 | 87.7 | 80.7 | 1.498 | 0.7366 | 0.000808 | 12.7985 | 12.3948
63030 | 17.5083 | 1800 | 90 | 24.9 | 40.7 | 195.3 | 39.9 | 89.9 | 95.1 | 96 | 99 | 114.67 | 39.3 | 21.4 | 588.7 | 366.4 | 103.9 | 5.1 | 103 | 0.73648 | 0.8278 | 0.83077 | -0.0006 | 89.9 | 91 | 88.9 | 84.1 | 87.7 | 80.7 | 1.506 | 0.7364 | 0.000807 | 12.8291 | 12.4223
63060 | 17.5167 | 1799 | 90 | 24.9 | 40.7 | 195.3 | 39.9 | 89.9 | 95.1 | 96 | 98.9 | 113.19 | 39.9 | 21.4 | 581.4 | 366 | 103.8 | 5.1 | 103 | 0.73605 | 0.8278 | 0.83077 | -0.0006 | 90 | 91 | 89 | 84 | 87.5 | 80.5 | 1.502 | 0.7361 | 0.000806 | 12.8751 | 12.4789
63090 | 17.525 | 1800 | 90 | 24.9 | 40.7 | 195.3 | 40 | 89.9 | 95.1 | 96 | 98.9 | 114.35 | 41.4 | 21.5 | 593.8 | 366.4 | 103.8 | 5.1 | 103 | 0.73642 | 0.8278 | 0.83077 | -0.0006 | 89.9 | 90.9 | 88.9 | 84 | 87.5 | 80.5 | 1.501 | 0.7364 | 0.000807 | 12.8291 | 12.4315
63120 | 17.5333 | 1800 | 90 | 25 | 40.7 | 195.4 | 40 | 89.9 | 95.1 | 96 | 98.9 | 113.55 | 40.4 | 21.4 | 582.9 | 366.2 | 104 | 5.1 | 103 | 0.73666 | 0.8278 | 0.83077 | -0.0006 | 89.9 | 91 | 88.9 | 84.1 | 87.6 | 80.6 | 1.498 | 0.7366 | 0.000807 | 12.7984 | 12.3948
63150 | 17.5417 | 1800 | 90 | 25.1 | 40.7 | 195.5 | 40 | 89.9 | 95 | 96 | 98.9 | 114.04 | 40.2 | 21.4 | 592.9 | 366.1 | 103.8 | 5.1 | 103 | 0.73605 | 0.8278 | 0.83077 | -0.0006 | 89.9 | 91 | 88.9 | 84.1 | 87.5 | 80.5 | 1.495 | 0.736 | 0.000807 | 12.8905 | 12.488
63180 | 17.55 | 1800 | 90 | 25.3 | 40.8 | 195.5 | 40.1 | 89.9 | 95.1 | 96 | 99 | 113.4 | 38.4 | 21.4 | 582.6 | 366 | 103.8 | 5.1 | 102.9 | 0.73605 | 0.8278 | 0.83077 | -0.0006 | 89.9 | 90.9 | 88.9 | 84 | 87.6 | 80.5 | 1.501 | 0.736 | 0.000807 | 12.8905 | 12.488
63210 | 17.5583 | 1800 | 90 | 25.3 | 40.8 | 195.6 | 40 | 89.8 | 95.1 | 96 | 99 | 114.22 | 37.9 | 21.4 | 586.3 | 366.1 | 103.7 | 5.1 | 102.9 | 0.73636 | 0.8278 | 0.83077 | -0.0006 | 89.9 | 91 | 88.9 | 83.9 | 87.4 | 80.4 | 1.495 | 0.7363 | 0.000805 | 12.8444 | 12.4406
63240 | 17.5667 | 1800 | 90 | 25.1 | 40.8 | 195.7 | 40 | 89.8 | 95.1 | 96 | 99 | 114.82 | 39.3 | 21.5 | 583.5 | 366 | 103.8 | 5.1 | 102.9 | 0.73617 | 0.8278 | 0.83077 | -0.0006 | 90 | 91 | 89 | 83.9 | 87.3 | 80.4 | 1.506 | 0.7362 | 0.000805 | 12.8598 | 12.4605
63270 | 17.575 | 1800 | 90 | 25 | 40.7 | 195.7 | 39.9 | 89.8 | 95 | 96 | 98.9 | 115.24 | 37.9 | 21.5 | 593.6 | 365.8 | 103.9 | 5.1 | 102.8 | 0.73574 | 0.8278 | 0.83077 | -0.0006 | 89.9 | 90.9 | 88.9 | 83.8 | 87.3 | 80.3 | 1.498 | 0.7357 | 0.000804 | 12.9365 | 12.5354
63300 | 17.5833 | 1800 | 90 | 24.9 | 40.6 | 195.7 | 40 | 89.8 | 95 | 96 | 99 | 114.42 | 38.7 | 21.4 | 593.9 | 366.3 | 103.9 | 5.1 | 102.9 | 0.73617 | 0.8278 | 0.83077 | -0.0006 | 89.9 | 91 | 88.9 | 84 | 87.5 | 80.5 | 1.493 | 0.7361 | 0.000806 | 12.8751 | 12.4697
63330 | 17.5917 | 1800 | 90 | 24.8 | 40.3 | 195.7 | 40 | 89.8 | 95 | 96 | 98.9 | 113.32 | 37.1 | 21.6 | 594.9 | 366.5 | 103.9 | 5.1 | 102.9 | 0.73678 | 0.8278 | 0.83077 | -0.0006 | 89.9 | 90.9 | 88.9 | 83.9 | 87.4 | 80.4 | 1.505 | 0.7367 | 0.000805 | 12.7831 | 12.3764
63360 | 17.6 | 1800 | 90 | 24.7 | 40 | 195.6 | 40 | 89.9 | 95 | 96 | 98.9 | 114.8 | 35.8 | 21.5 | 590.5 | 366.5 | 103.8 | 5.1 | 102.9 | 0.73666 | 0.8278 | 0.83077 | -0.0006 | 90 | 91 | 88.9 | 83.9 | 87.4 | 80.4 | 1.505 | 0.7366 | 0.000805 | 12.7984 | 12.3856
63390 | 17.6083 | 1800 | 90 | 24.8 | 39.8 | 195.6 | 40.1 | 89.9 | 95 | 96 | 98.9 | 113.54 | 37.8 | 21.5 | 580.7 | 366.3 | 103.9 | 5.1 | 103 | 0.7358 | 0.8278 | 0.83077 | -0.0006 | 90 | 91 | 89 | 84 | 87.4 | 80.4 | 1.499 | 0.7358 | 0.000806 | 12.9212 | 12.5171
63420 | 17.6167 | 1800 | 90 | 24.9 | 39.8 | 195.6 | 40.1 | 89.9 | 95.1 | 96 | 98.9 | 115.01 | 37.8 | 21.5 | 583.5 | 366.3 | 103.6 | 5.1 | 102.9 | 0.73691 | 0.8278 | 0.83077 | -0.0006 | 89.9 | 91 | 88.9 | 83.9 | 87.4 | 80.4 | 1.499 | 0.7369 | 0.000805 | 12.7524 | 12.3566
63450 | 17.625 | 1800 | 90 | 24.9 | 39.7 | 195.5 | 40.1 | 89.9 | 95.1 | 96 | 99 | 114.85 | 37.2 | 21.5 | 582.5 | 366.4 | 103.9 | 5.1 | 103.1 | 0.73629 | 0.8278 | 0.83077 | -0.0006 | 90 | 91.1 | 89 | 84.1 | 87.6 | 80.6 | 1.509 | 0.7363 | 0.000807 | 12.8444 | 12.4422
63480 | 17.6333 | 1800 | 90 | 24.9 | 39.7 | 195.5 | 40.1 | 89.9 | 95.1 | 96 | 98.9 | 113.87 | 36.8 | 21.4 | 581.2 | 365.8 | 103.9 | 5.1 | 102.9 | 0.73605 | 0.8278 | 0.83077 | -0.0006 | 90 | 91 | 89 | 83.8 | 87.3 | 80.3 | 1.499 | 0.7361 | 0.000804 | 12.8751 | 12.4788
63510 | 17.6417 | 1800 | 90 | 25 | 39.7 | 195.5 | 40 | 89.9 | 95.1 | 96 | 98.9 | 114.45 | 39.2 | 21.4 | 593 | 365.9 | 103.8 | 5.1 | 102.9 | 0.73605 | 0.8278 | 0.83077 | -0.0006 | 90 | 91 | 89 | 83.9 | 87.4 | 80.4 | 1.505 | 0.7361 | 0.000805 | 12.8751 | 12.4788
63540 | 17.65 | 1800 | 90 | 25 | 39.7 | 195.5 | 40.1 | 89.9 | 95.1 | 96 | 98.9 | 114.25 | 38.1 | 21.4 | 586.5 | 366 | 103.7 | 5.1 | 102.9 | 0.73593 | 0.8278 | 0.83077 | -0.0006 | 90.1 | 91.1 | 89 | 83.8 | 87.3 | 80.3 | 1.504 | 0.736 | 0.000804 | 12.8904 | 12.488
63570 | 17.6583 | 1800 | 90 | 25 | 39.7 | 195.4 | 40.1 | 89.9 | 95.1 | 96 | 98.9 | 112.88 | 36.5 | 21.4 | 568.5 | 366 | 103.9 | 5.1 | 102.9 | 0.73605 | 0.8278 | 0.83077 | -0.0006 | 90 | 91 | 89 | 83.9 | 87.4 | 80.4 | 1.507 | 0.7361 | 0.000805 | 12.8751 | 12.4788
63600 | 17.6667 | 1800 | 90 | 25 | 39.6 | 195.3 | 40 | 89.9 | 95.1 | 96 | 98.9 | 114.24 | 38.2 | 21.4 | 594.4 | 366.2 | 103.7 | 5.1 | 102.9 | 0.73629 | 0.8278 | 0.83077 | -0.0006 | 90 | 91 | 89 | 83.9 | 87.4 | 80.4 | 1.504 | 0.7363 | 0.000805 | 12.8444 | 12.4421
63630 | 17.675 | 1800 | 90 | 25 | 39.6 | 195.2 | 40 | 89.9 | 95.1 | 96 | 98.9 | 113.21 | 37.7 | 21.3 | 575.5 | 366.1 | 103.8 | 5.1 | 103 | 0.73666 | 0.8278 | 0.83077 | -0.0006 | 90 | 91 | 89 | 83.9 | 87.4 | 80.4 | 1.502 | 0.7367 | 0.000805 | 12.7831 | 12.3856
63660 | 17.6833 | 1799 | 90 | 25.1 | 39.6 | 195.1 | 40 | 89.9 | 95.1 | 96 | 99 | 114.79 | 39.3 | 21.4 | 593.5 | 366.2 | 103.8 | 5.1 | 103 | 0.7358 | 0.8278 | 0.83077 | -0.0006 | 90 | 91 | 89 | 84.1 | 87.6 | 80.6 | 1.502 | 0.7358 | 0.000807 | 12.9212 | 12.5171
63690 | 17.6917 | 1800 | 90 | 25.2 | 39.6 | 195.1 | 40 | 89.9 | 95.1 | 96 | 99 | 114.25 | 40.3 | 21.3 | 592.5 | 366.5 | 103.7 | 5.1 | 103 | 0.73599 | 0.8278 | 0.83077 | -0.0006 | 90 | 91 | 88.9 | 84 | 87.6 | 80.6 | 1.505 | 0.736 | 0.000806 | 12.8905 | 12.488
63720 | 17.7 | 1800 | 90 | 25.3 | 39.7 | 195 | 40.1 | 89.9 | 95.1 | 96 | 99 | 114.52 | 41.4 | 21.3 | 589.7 | 366.3 | 103.8 | 5.1 | 103.1 | 0.73629 | 0.8278 | 0.83077 | -0.0006 | 90 | 91 | 89 | 84 | 87.5 | 80.5 | 1.504 | 0.7363 | 0.000806 | 12.8444 | 12.4421
63750 | 17.7083 | 1800 | 90 | 25.3 | 39.7 | 194.9 | 40.1 | 89.9 | 95.1 | 96 | 99 | 114.56 | 41.1 | 21.4 | 584.3 | 365.9 | 103.8 | 5.1 | 103 | 0.73623 | 0.8278 | 0.83077 | -0.0006 | 90 | 91.1 | 89 | 84.1 | 87.6 | 80.6 | 1.503 | 0.7363 | 0.000807 | 12.8444 | 12.4513
63780 | 17.7167 | 1800 | 90 | 25.1 | 39.7 | 194.9 | 40.1 | 90 | 95.1 | 96 | 99 | 114.72 | 41 | 21.4 | 593.5 | 365.8 | 103.8 | 5 | 103 | 0.73648 | 0.8278 | 0.83077 | -0.0006 | 90.1 | 91.1 | 89.1 | 84 | 87.5 | 80.5 | 1.504 | 0.7365 | 0.000805 | 12.8137 | 12.4039
63810 | 17.725 | 1800 | 90 | 25 | 39.7 | 194.9 | 40 | 90 | 95.1 | 96 | 98.9 | 114.35 | 41.1 | 21.5 | 593.6 | 365.9 | 103.8 | 5 | 102.8 | 0.73599 | 0.8278 | 0.83077 | -0.0006 | 90 | 91 | 89 | 83.9 | 87.4 | 80.4 | 1.497 | 0.736 | 0.000805 | 12.8905 | 12.488
63840 | 17.7333 | 1800 | 90 | 24.9 | 39.7 | 194.9 | 40.1 | 90.1 | 95.1 | 96 | 99 | 113.78 | 40.2 | 21.4 | 584.3 | 366 | 103.7 | 5 | 103 | 0.73629 | 0.8278 | 0.83077 | -0.0006 | 90.1 | 91.1 | 89.1 | 84.1 | 87.5 | 80.6 | 1.497 | 0.7364 | 0.000806 | 12.8291 | 12.433
63870 | 17.7417 | 1799 | 90 | 24.7 | 39.7 | 195 | 40.1 | 90.1 | 95.2 | 96 | 99 | 113.85 | 37.1 | 21.5 | 579.7 | 366 | 103.7 | 5 | 103 | 0.73593 | 0.8278 | 0.83077 | -0.0006 | 90.1 | 91.1 | 89 | 84 | 87.6 | 80.6 | 1.503 | 0.736 | 0.000806 | 12.8905 | 12.488
63900 | 17.75 | 1800 | 90 | 24.8 | 39.7 | 195.1 | 40 | 90.1 | 95.2 | 96 | 99 | 115.11 | 37.3 | 21.5 | 584.9 | 366.1 | 103.8 | 5 | 103 | 0.73593 | 0.8278 | 0.83077 | -0.0006 | 90.1 | 91.1 | 89.1 | 84 | 87.5 | 80.6 | 1.506 | 0.736 | 0.000806 | 12.8905 | 12.488
63930 | 17.7583 | 1800 | 90 | 24.8 | 39.7 | 195.1 | 40.1 | 90.1 | 95.2 | 96 | 99 | 112.85 | 35.9 | 21.5 | 573.3 | 366.1 | 103.8 | 5 | 103 | 0.73648 | 0.8278 | 0.83077 | -0.0006 | 90.1 | 91.2 | 89.1 | 84.1 | 87.6 | 80.6 | 1.509 | 0.7366 | 0.000806 | 12.7984 | 12.4039
63960 | 17.7667 | 1800 | 90.1 | 24.9 | 39.7 | 195.1 | 40.1 | 90.1 | 95.2 | 96 | 98.9 | 114.1 | 37.9 | 21.4 | 593.4 | 366 | 103.8 | 5 | 103 | 0.73574 | 0.8278 | 0.83077 | -0.0006 | 90.1 | 91.1 | 89.1 | 84 | 87.4 | 80.5 | 1.505 | 0.7358 | 0.000806 | 12.9212 | 12.5171
63990 | 17.775 | 1800 | 90.1 | 24.9 | 39.8 | 195.2 | 40 | 90.1 | 95.2 | 96 | 98.9 | 113.14 | 38.3 | 21.5 | 584.9 | 366 | 103.8 | 5 | 102.9 | 0.73605 | 0.8278 | 0.83077 | -0.0006 | 90.2 | 91.2 | 89.1 | 84 | 87.5 | 80.5 | 1.504 | 0.7362 | 0.000806 | 12.8598 | 12.4605
64020 | 17.7833 | 1800 | 90 | 24.8 | 39.8 | 195.2 | 40 | 90.1 | 95.2 | 96 | 99 | 114.48 | 37.4 | 21.5 | 594.2 | 365.7 | 103.8 | 5 | 103 | 0.73587 | 0.8278 | 0.83077 | -0.0006 | 90.2 | 91.2 | 89.2 | 83.9 | 87.4 | 80.4 | 1.499 | 0.736 | 0.000804 | 12.8904 | 12.488
64050 | 17.7917 | 1800 | 90 | 24.8 | 39.8 | 195.2 | 39.9 | 90.1 | 95.2 | 96 | 99 | 114.45 | 37 | 21.5 | 594.3 | 365.7 | 103.9 | 5 | 103 | 0.73605 | 0.8278 | 0.83077 | -0.0006 | 90.1 | 91.2 | 89.1 | 84 | 87.5 | 80.6 | 1.503 | 0.7361 | 0.000806 | 12.8751 | 12.4697
64080 | 17.8 | 1800 | 90 | 24.9 | 39.8 | 195.2 | 39.9 | 90.1 | 95.2 | 96 | 98.9 | 114.26 | 36.2 | 21.5 | 585.7 | 365.9 | 103.7 | 5 | 102.9 | 0.73593 | 0.8278 | 0.83077 | -0.0006 | 90.1 | 91.1 | 89.1 | 83.9 | 87.4 | 80.4 | 1.505 | 0.736 | 0.000805 | 12.8905 | 12.488
64110 | 17.8083 | 1800 | 90 | 25 | 39.7 | 195.1 | 39.9 | 90.1 | 95.3 | 96 | 99 | 114.61 | 36.8 | 21.5 | 586.6 | 365.4 | 103.6 | 5 | 102.8 | 0.73593 | 0.8278 | 0.83077 | -0.0006 | 90.1 | 91.1 | 89.1 | 83.9 | 87.4 | 80.4 | 1.497 | 0.736 | 0.000804 | 12.8904 | 12.488
64140 | 17.8167 | 1800 | 90 | 25.1 | 39.7 | 195.1 | 39.8 | 90.1 | 95.2 | 96 | 99 | 114.77 | 38.5 | 21.5 | 586.2 | 365.8 | 103.7 | 5 | 102.9 | 0.73593 | 0.8278 | 0.83077 | -0.0006 | 90.1 | 91.1 | 89.1 | 84 | 87.5 | 80.5 | 1.5 | 0.736 | 0.000806 | 12.8905 | 12.488
64170 | 17.825 | 1800 | 90 | 25.2 | 39.6 | 195 | 39.8 | 90 | 95.2 | 96 | 99 | 114.32 | 38.5 | 21.4 | 585.2 | 365.8 | 103.9 | 5 | 102.8 | 0.73678 | 0.8278 | 0.83077 | -0.0006 | 90 | 91 | 89 | 84 | 87.5 | 80.6 | 1.481 | 0.7368 | 0.000806 | 12.7678 | 12.3673
64200 | 17.8333 | 1800 | 90 | 25.4 | 39.6 | 195 | 39.9 | 90 | 95.2 | 96 | 99 | 113.27 | 36 | 21.4 | 585.5 | 365.5 | 103.7 | 5 | 102.9 | 0.73623 | 0.8278 | 0.83077 | -0.0006 | 90 | 91 | 89 | 84 | 87.5 | 80.5 | 1.5 | 0.7362 | 0.000806 | 12.8598 | 12.4513
64230 | 17.8417 | 1800 | 90 | 25.5 | 39.6 | 195.1 | 40 | 90 | 95.2 | 96 | 99 | 112.63 | 38.8 | 21.4 | 574.7 | 365.9 | 103.9 | 5.1 | 102.8 | 0.73556 | 0.8278 | 0.83077 | -0.0006 | 90 | 91 | 89 | 84 | 87.5 | 80.5 | 1.502 | 0.7356 | 0.000806 | 12.9519 | 12.5539
64260 | 17.85 | 1800 | 90 | 25.2 | 39.6 | 195 | 40.1 | 90 | 95.2 | 96 | 99 | 112.77 | 39.5 | 21.4 | 579.7 | 365.8 | 103.8 | 5 | 102.9 | 0.73672 | 0.8278 | 0.83077 | -0.0006 | 90 | 91.1 | 89 | 84 | 87.5 | 80.5 | 1.506 | 0.7368 | 0.000806 | 12.7678 | 12.3764
64290 | 17.8583 | 1800 | 90 | 25 | 39.6 | 194.9 | 40 | 90.1 | 95.2 | 96 | 99 | 113.48 | 41.1 | 21.5 | 578.2 | 365.8 | 103.7 | 5 | 102.8 | 0.73611 | 0.8278 | 0.83077 | -0.0006 | 90.1 | 91.1 | 89 | 84 | 87.5 | 80.6 | 1.501 | 0.7361 | 0.000806 | 12.8751 | 12.4605
64320 | 17.8667 | 1800 | 90 | 24.8 | 39.7 | 194.9 | 40.1 | 90.1 | 95.2 | 96 | 98.9 | 114.51 | 41.2 | 21.5 | 580.1 | 365.9 | 103.9 | 5 | 102.8 | 0.73654 | 0.8278 | 0.83077 | -0.0006 | 90 | 91 | 89 | 84 | 87.5 | 80.5 | 1.499 | 0.7366 | 0.000806 | 12.7984 | 12.4039
64350 | 17.875 | 1800 | 90 | 24.8 | 39.8 | 195 | 40.1 | 90.1 | 95.2 | 96 | 99 | 116.02 | 43.2 | 21.5 | 594.8 | 365.5 | 103.8 | 5 | 102.9 | 0.7366 | 0.8278 | 0.83077 | -0.0006 | 90.1 | 91.2 | 89.1 | 84.1 | 87.6 | 80.6 | 1.498 | 0.7367 | 0.000807 | 12.7831 | 12.3856
64380 | 17.8833 | 1801 | 90 | 24.9 | 39.8 | 194.9 | 40.1 | 90.1 | 95.2 | 96 | 98.9 | 115.25 | 45.8 | 21.4 | 585.2 | 365.9 | 103.9 | 5 | 102.9 | 0.73654 | 0.8278 | 0.83077 | -0.0006 | 90 | 91.1 | 89 | 84 | 87.4 | 80.5 | 1.502 | 0.7366 | 0.000806 | 12.7984 | 12.4039
64410 | 17.8917 | 1800 | 90 | 25 | 39.8 | 195 | 40.1 | 90.2 | 95.3 | 96 | 98.9 | 113.04 | 47.4 | 21.3 | 576.8 | 366.2 | 103.9 | 5 | 103.1 | 0.73587 | 0.8278 | 0.83077 | -0.0006 | 90.2 | 91.2 | 89.2 | 84.1 | 87.6 | 80.6 | 1.502 | 0.736 | 0.000807 | 12.8905 | 12.488
64440 | 17.9 | 1800 | 90 | 25.1 | 39.9 | 195 | 40 | 90.1 | 95.3 | 96 | 98.9 | 113.15 | 46.3 | 21.4 | 579.9 | 365.6 | 103.7 | 5 | 102.9 | 0.73593 | 0.8278 | 0.83077 | -0.0006 | 90.1 | 91.1 | 89.1 | 84 | 87.5 | 80.5 | 1.504 | 0.736 | 0.000806 | 12.8905 | 12.488
64470 | 17.9083 | 1799 | 90 | 25.1 | 39.8 | 195 | 40 | 90.1 | 95.3 | 96 | 98.9 | 114.29 | 49.7 | 21.4 | 587.8 | 365.7 | 103.7 | 5 | 102.8 | 0.73648 | 0.8278 | 0.83077 | -0.0006 | 90.1 | 91.1 | 89.1 | 83.9 | 87.4 | 80.4 | 1.503 | 0.7365 | 0.000805 | 12.8137 | 12.4039
64500 | 17.9167 | 1800 | 90 | 25.2 | 39.8 | 195 | 40 | 90.1 | 95.3 | 96 | 98.9 | 115.31 | 49.8 | 21.4 | 592.7 | 365.5 | 103.8 | 5 | 102.9 | 0.73525 | 0.8278 | 0.83077 | -0.0006 | 90.1 | 91.1 | 89.1 | 84 | 87.4 | 80.5 | 1.495 | 0.7353 | 0.000805 | 12.998 | 12.5922
64530 | 17.925 | 1800 | 90 | 25.3 | 39.8 | 195 | 40 | 90.1 | 95.3 | 96 | 99 | 114.6 | 48.8 | 21.4 | 586.6 | 365.8 | 104 | 5 | 103 | 0.73623 | 0.8278 | 0.83077 | -0.0006 | 90.1 | 91.1 | 89.1 | 84.1 | 87.6 | 80.6 | 1.496 | 0.7363 | 0.000807 | 12.8444 | 12.4422
64560 | 17.9333 | 1800 | 90 | 25.2 | 39.9 | 195.1 | 40.1 | 90.1 | 95.2 | 96 | 99 | 113.97 | 49.7 | 21.4 | 583 | 366 | 103.8 | 5 | 103.1 | 0.73599 | 0.8278 | 0.83077 | -0.0006 | 90.1 | 91.1 | 89.1 | 84.1 | 87.7 | 80.7 | 1.502 | 0.736 | 0.000807 | 12.8905 | 12.4789
64590 | 17.9417 | 1800 | 90 | 25 | 39.9 | 195.1 | 40.1 | 90.2 | 95.3 | 96 | 99 | 114.27 | 49 | 21.6 | 594 | 365.9 | 103.8 | 5 | 103.1 | 0.73617 | 0.8278 | 0.83077 | -0.0006 | 90.1 | 91.1 | 89 | 84.1 | 87.7 | 80.7 | 1.5 | 0.7362 | 0.000807 | 12.8598 | 12.4513
64620 | 17.95 | 1800 | 90 | 24.9 | 40 | 195.1 | 40.1 | 90.2 | 95.3 | 96 | 99 | 113.85 | 51 | 21.5 | 586 | 366.1 | 103.9 | 5 | 103.1 | 0.73617 | 0.8278 | 0.83077 | -0.0006 | 90.1 | 91.2 | 89.1 | 84.2 | 87.7 | 80.8 | 1.509 | 0.7363 | 0.000808 | 12.8445 | 12.4514
64650 | 17.9583 | 1800 | 90 | 24.8 | 40 | 195.2 | 40.1 | 90.2 | 95.3 | 96 | 98.9 | 114.64 | 45.5 | 21.5 | 592.3 | 366 | 103.7 | 5 | 103 | 0.73629 | 0.8278 | 0.83077 | -0.0006 | 90 | 91 | 89 | 84.1 | 87.6 | 80.6 | 1.487 | 0.7363 | 0.000807 | 12.8444 | 12.4422
64680 | 17.9667 | 1800 | 90 | 24.7 | 39.9 | 195.3 | 40.1 | 90.1 | 95.3 | 96 | 98.9 | 114.32 | 36.6 | 21.5 | 583.1 | 365.8 | 103.7 | 5.1 | 102.9 | 0.73642 | 0.8278 | 0.83077 | -0.0006 | 90.2 | 91.1 | 89.2 | 84 | 87.5 | 80.5 | 1.512 | 0.7365 | 0.000806 | 12.8138 | 12.4039
64710 | 17.975 | 1800 | 90 | 24.7 | 39.9 | 195.3 | 40 | 90.1 | 95.3 | 96 | 99 | 114.32 | 41.5 | 21.5 | 593.2 | 365.7 | 103.8 | 5 | 103 | 0.73629 | 0.8278 | 0.83077 | -0.0006 | 90.1 | 91.1 | 89.1 | 84 | 87.5 | 80.6 | 1.501 | 0.7364 | 0.000806 | 12.8291 | 12.433
64740 | 17.9833 | 1800 | 90 | 24.7 | 39.8 | 195.3 | 40 | 90.1 | 95.3 | 96 | 98.9 | 114.26 | 51.4 | 21.5 | 583.2 | 365.6 | 103.8 | 5.1 | 102.9 | 0.73593 | 0.8278 | 0.83077 | -0.0006 | 90.1 | 91.1 | 89.2 | 84 | 87.4 | 80.5 | 1.499 | 0.736 | 0.000805 | 12.8905 | 12.488
64770 | 17.9917 | 1800 | 90 | 24.8 | 39.8 | 195.3 | 40 | 90.1 | 95.3 | 96 | 99 | 114.05 | 63.5 | 21.5 | 582.7 | 365.5 | 103.7 | 5 | 103 | 0.73623 | 0.8278 | 0.83077 | -0.0006 | 90 | 91 | 89 | 84 | 87.5 | 80.5 | 1.499 | 0.7362 | 0.000806 | 12.8598 | 12.4513
64800 | 18 | 1800 | 90 | 24.8 | 39.8 | 195.4 | 40.1 | 90.1 | 95.3 | 96 | 98.9 | 115.29 | 63.3 | 21.4 | 587.4 | 366.1 | 103.7 | 5 | 103.1 | 0.73642 | 0.8278 | 0.83077 | -0.0006 | 90 | 91 | 89 | 84.1 | 87.5 | 80.6 | 1.502 | 0.7364 | 0.000807 | 12.8291 | 12.4223
64830 | 18.0083 | 1800 | 90 | 24.9 | 40 | 195.3 | 40.1 | 90.1 | 95.3 | 96 | 99 | 114.28 | 61.9 | 21.5 | 579.8 | 365.6 | 103.6 | 5 | 102.9 | 0.73519 | 0.8278 | 0.83077 | -0.0006 | 90 | 91 | 89 | 84 | 87.6 | 80.6 | 1.478 | 0.7352 | 0.000806 | 13.0135 | 12.6106
64860 | 18.0167 | 1800 | 90 | 25 | 40.1 | 195.4 | 40 | 90.1 | 95.3 | 96 | 99 | 114.55 | 63.6 | 21.4 | 587.4 | 365.9 | 103.7 | 5 | 103 | 0.73623 | 0.8278 | 0.83077 | -0.0006 | 90 | 91.1 | 89 | 84 | 87.6 | 80.6 | 1.497 | 0.7363 | 0.000806 | 12.8444 | 12.4513
64890 | 18.025 | 1800 | 90 | 25.2 | 40.3 | 195.5 | 40 | 90.1 | 95.2 | 96 | 99 | 113.38 | 63.5 | 21.4 | 576.4 | 366 | 103.8 | 5 | 103 | 0.73599 | 0.8278 | 0.83077 | -0.0006 | 90 | 91 | 89 | 83.9 | 87.4 | 80.5 | 1.502 | 0.736 | 0.000805 | 12.8905 | 12.488
64920 | 18.0333 | 1800 | 90 | 25.5 | 40.4 | 195.6 | 40 | 90.1 | 95.3 | 96 | 98.9 | 113.88 | 62.8 | 21.3 | 590.4 | 366.1 | 103.6 | 5 | 103.1 | 0.73605 | 0.8278 | 0.83077 | -0.0006 | 90 | 91 | 89 | 84 | 87.5 | 80.5 | 1.504 | 0.7361 | 0.000806 | 12.8751 | 12.4789
64950 | 18.0417 | 1800 | 90 | 25.5 | 40.5 | 195.7 | 40 | 90.1 | 95.3 | 96 | 99 | 114.55 | 61.5 | 21.4 | 594.8 | 365.7 | 103.8 | 5 | 103.1 | 0.73593 | 0.8278 | 0.83077 | -0.0006 | 90 | 91 | 89 | 84 | 87.5 | 80.5 | 1.502 | 0.7359 | 0.000806 | 12.9058 | 12.4972
64980 | 18.05 | 1800 | 90 | 25.3 | 40.5 | 195.7 | 40 | 90.1 | 95.2 | 96 | 99 | 113.58 | 62.9 | 21.4 | 589.6 | 366 | 103.8 | 5 | 103 | 0.73525 | 0.8278 | 0.83077 | -0.0006 | 90 | 91 | 88.9 | 84 | 87.5 | 80.6 | 1.494 | 0.7352 | 0.000806 | 13.0135 | 12.6014
65010 | 18.0583 | 1800 | 90 | 25.1 | 40.5 | 195.8 | 39.9 | 90.1 | 95.3 | 96 | 99 | 113.63 | 62.8 | 21.5 | 593.7 | 365.9 | 103.8 | 5 | 103.1 | 0.73574 | 0.8278 | 0.83077 | -0.0006 | 90 | 91.1 | 89 | 83.9 | 87.4 | 80.4 | 1.484 | 0.7358 | 0.000805 | 12.9212 | 12.5263
65040 | 18.0667 | 1800 | 90 | 24.8 | 40.5 | 195.8 | 39.9 | 90.1 | 95.2 | 96 | 98.9 | 113.13 | 62.7 | 21.5 | 589.7 | 365.8 | 103.6 | 5 | 103 | 0.73544 | 0.8278 | 0.83077 | -0.0006 | 90 | 91 | 89 | 83.9 | 87.4 | 80.4 | 1.499 | 0.7354 | 0.000805 | 12.9827 | 12.5722
65070 | 18.075 | 1800 | 90 | 24.7 | 40.5 | 195.8 | 40 | 90.1 | 95.2 | 96 | 99 | 113.99 | 58.7 | 21.5 | 577.9 | 365.9 | 104.1 | 5 | 103.1 | 0.7358 | 0.8278 | 0.83077 | -0.0006 | 90.1 | 91.1 | 89.1 | 83.9 | 87.4 | 80.4 | 1.503 | 0.7358 | 0.000805 | 12.9212 | 12.5079
65100 | 18.0833 | 1800 | 90 | 24.8 | 40.5 | 195.7 | 40 | 90.1 | 95.2 | 96 | 98.9 | 115.2 | 62.2 | 21.5 | 583.1 | 365.8 | 104 | 5 | 103 | 0.7355 | 0.8278 | 0.83077 | -0.0006 | 90 | 91 | 89 | 83.9 | 87.4 | 80.4 | 1.488 | 0.7355 | 0.000805 | 12.9673 | 12.563
65130 | 18.0917 | 1800 | 90 | 24.8 | 40.4 | 195.7 | 40 | 90.1 | 95.2 | 96 | 98.9 | 114.54 | 61.8 | 21.5 | 585.3 | 366.1 | 103.6 | 5 | 103 | 0.73599 | 0.8278 | 0.83077 | -0.0006 | 90 | 91 | 89 | 83.9 | 87.3 | 80.4 | 1.506 | 0.736 | 0.000805 | 12.8905 | 12.488
65160 | 18.1 | 1800 | 90 | 24.9 | 40.4 | 195.7 | 40 | 90.1 | 95.3 | 96 | 99 | 113.86 | 61.7 | 21.5 | 585.9 | 365.8 | 103.6 | 5 | 103 | 0.73556 | 0.8278 | 0.83077 | -0.0006 | 90 | 91 | 89 | 83.9 | 87.4 | 80.5 | 1.502 | 0.7356 | 0.000805 | 12.9519 | 12.5538
65190 | 18.1083 | 1800 | 90 | 24.9 | 40.4 | 195.6 | 39.9 | 90.1 | 95.2 | 96 | 98.9 | 114.67 | 59.8 | 21.5 | 593.4 | 365.7 | 103.7 | 5 | 102.9 | 0.73636 | 0.8278 | 0.83077 | -0.0006 | 90 | 91 | 89 | 83.8 | 87.2 | 80.3 | 1.501 | 0.7364 | 0.000804 | 12.8291 | 12.4314
65220 | 18.1167 | 1800 | 90 | 25 | 40.4 | 195.5 | 40 | 90.1 | 95.3 | 96 | 99 | 114.15 | 58.4 | 21.4 | 576.5 | 366 | 103.8 | 5 | 103 | 0.73605 | 0.8278 | 0.83077 | -0.0006 | 90 | 91 | 89.1 | 84 | 87.5 | 80.5 | 1.501 | 0.7361 | 0.000805 | 12.8751 | 12.4788
65250 | 18.125 | 1800 | 90 | 25.2 | 40.3 | 195.5 | 39.9 | 90.1 | 95.3 | 96 | 99 | 114.79 | 61.3 | 21.4 | 587.9 | 365.6 | 103.8 | 5 | 103 | 0.73531 | 0.8278 | 0.83077 | -0.0006 | 90 | 91 | 89 | 83.8 | 87.4 | 80.4 | 1.494 | 0.7353 | 0.000805 | 12.998 | 12.5922
65280 | 18.1333 | 1800 | 90 | 25.3 | 40.3 | 195.5 | 39.8 | 90.1 | 95.3 | 96 | 98.9 | 114.61 | 61.1 | 21.4 | 594 | 366.1 | 103.8 | 5 | 103 | 0.73501 | 0.8278 | 0.83077 | -0.0006 | 90 | 91 | 89 | 83.9 | 87.3 | 80.4 | 1.496 | 0.735 | 0.000805 | 13.0442 | 12.6382
65310 | 18.1417 | 1800 | 90 | 25.4 | 40.3 | 195.6 | 39.8 | 90 | 95.2 | 96 | 98.9 | 113.87 | 65.6 | 21.3 | 581.9 | 366 | 103.7 | 5 | 103.1 | 0.7358 | 0.8278 | 0.83077 | -0.0006 | 90 | 91 | 89 | 83.9 | 87.3 | 80.3 | 1.493 | 0.7358 | 0.000805 | 12.9212 | 12.5171
65340 | 18.15 | 1800 | 90 | 25.2 | 40.3 | 195.7 | 40 | 90 | 95.2 | 96 | 98.9 | 114.42 | 65.9 | 21.5 | 590.3 | 366.1 | 103.7 | 5 | 103 | 0.7347 | 0.8278 | 0.83077 | -0.0006 | 90 | 91 | 89 | 84 | 87.4 | 80.4 | 1.501 | 0.7347 | 0.000805 | 13.0904 | 12.6857
65370 | 18.1583 | 1800 | 90 | 25 | 40.3 | 195.8 | 39.9 | 90 | 95.2 | 96 | 98.9 | 115.04 | 66.5 | 21.5 | 592.7 | 365.8 | 103.9 | 5 | 103.1 | 0.73574 | 0.8278 | 0.83077 | -0.0006 | 89.9 | 90.8 | 88.9 | 83.9 | 87.4 | 80.4 | 1.503 | 0.7357 | 0.000806 | 12.9366 | 12.5355
65400 | 18.1667 | 1800 | 90 | 24.8 | 40.3 | 195.8 | 40 | 90 | 95.2 | 96 | 98.9 | 114.36 | 63.1 | 21.5 | 594.5 | 365.8 | 103.7 | 5 | 102.9 | 0.73611 | 0.8278 | 0.83077 | -0.0006 | 89.9 | 90.9 | 89 | 83.9 | 87.4 | 80.4 | 1.498 | 0.7361 | 0.000805 | 12.8751 | 12.4788
65430 | 18.175 | 1800 | 89.9 | 24.7 | 40.3 | 195.8 | 40 | 89.9 | 95.2 | 96 | 98.9 | 113.72 | 64.1 | 21.5 | 586.7 | 366 | 103.9 | 5 | 102.9 | 0.73538 | 0.8278 | 0.83077 | -0.0006 | 89.9 | 90.9 | 88.9 | 83.9 | 87.3 | 80.4 | 1.494 | 0.7353 | 0.000805 | 12.998 | 12.5906
65460 | 18.1833 | 1800 | 89.9 | 24.7 | 40.3 | 195.8 | 40 | 90 | 95.2 | 96 | 98.9 | 114.28 | 64.7 | 21.5 | 592.7 | 366.2 | 103.9 | 5 | 103 | 0.73593 | 0.8278 | 0.83077 | -0.0006 | 89.9 | 91 | 88.9 | 83.9 | 87.4 | 80.4 | 1.501 | 0.7359 | 0.000806 | 12.9058 | 12.5064
65490 | 18.1917 | 1800 | 89.9 | 24.8 | 40.3 | 195.8 | 40 | 89.9 | 95.1 | 96 | 99 | 114.65 | 62 | 21.5 | 594.3 | 366 | 103.7 | 5.1 | 103 | 0.73507 | 0.8278 | 0.83077 | -0.0006 | 89.9 | 90.9 | 88.9 | 84 | 87.5 | 80.5 | 1.502 | 0.735 | 0.000806 | 13.0442 | 12.6382
65520 | 18.2 | 1800 | 89.9 | 24.8 | 40.4 | 195.8 | 39.9 | 89.9 | 95.1 | 96 | 99 | 114.81 | 61.7 | 21.5 | 585.2 | 366 | 103.7 | 5 | 103 | 0.73617 | 0.8278 | 0.83077 | -0.0006 | 90 | 90.9 | 89 | 84 | 87.6 | 80.6 | 1.505 | 0.7362 | 0.000806 | 12.8598 | 12.4605
65550 | 18.2083 | 1800 | 89.9 | 24.9 | 40.3 | 195.8 | 39.9 | 89.9 | 95.1 | 96 | 98.9 | 115.01 | 64.7 | 21.5 | 587.8 | 366.1 | 103.7 | 5 | 103 | 0.73525 | 0.8278 | 0.83077 | -0.0006 | 89.9 | 90.9 | 89 | 84 | 87.5 | 80.5 | 1.495 | 0.7352 | 0.000806 | 13.0135 | 12.6106
65580 | 18.2167 | 1800 | 89.9 | 25 | 40.3 | 195.8 | 39.9 | 89.9 | 95.1 | 96 | 99 | 115.15 | 60.9 | 21.5 | 593.6 | 366.1 | 103.7 | 5 | 103 | 0.73599 | 0.8278 | 0.83077 | -0.0006 | 89.9 | 90.9 | 88.9 | 84 | 87.5 | 80.5 | 1.501 | 0.7359 | 0.000806 | 12.9058 | 12.4972
65610 | 18.225 | 1800 | 90 | 25.1 | 40.3 | 195.9 | 39.9 | 89.9 | 95.1 | 96 | 98.9 | 113.95 | 57 | 21.4 | 596 | 366.5 | 103.8 | 5.1 | 103.1 | 0.73593 | 0.8278 | 0.83077 | -0.0006 | 89.9 | 90.9 | 88.9 | 84.1 | 87.5 | 80.6 | 1.507 | 0.7359 | 0.000807 | 12.9059 | 12.5064
65640 | 18.2333 | 1800 | 90 | 25.2 | 40.2 | 195.8 | 40 | 89.9 | 95.1 | 96 | 98.9 | 114.16 | 50.9 | 21.3 | 596.5 | 366.2 | 103.8 | 5.1 | 103.1 | 0.7358 | 0.8278 | 0.83077 | -0.0006 | 89.9 | 90.8 | 88.9 | 84 | 87.6 | 80.6 | 1.494 | 0.7357 | 0.000807 | 12.9366 | 12.5263
65670 | 18.2417 | 1799 | 90 | 25.4 | 40.2 | 195.8 | 40 | 89.9 | 95.1 | 96 | 99 | 113.54 | 49.3 | 21.4 | 592.8 | 366.3 | 103.8 | 5 | 103.2 | 0.73544 | 0.8278 | 0.83077 | -0.0006 | 90 | 91 | 89 | 84.2 | 87.7 | 80.7 | 1.499 | 0.7354 | 0.000808 | 12.9827 | 12.5723
65700 | 18.25 | 1800 | 90 | 25.3 | 40.2 | 195.8 | 40 | 89.9 | 95.1 | 96 | 98.9 | 114.42 | 45.4 | 21.4 | 594.4 | 365.9 | 103.7 | 5.1 | 102.9 | 0.73574 | 0.8278 | 0.83077 | -0.0006 | 89.9 | 90.9 | 89 | 84 | 87.5 | 80.5 | 1.501 | 0.7357 | 0.000807 | 12.9366 | 12.5355
65730 | 18.2583 | 1800 | 90 | 25.1 | 40.2 | 195.7 | 40 | 89.9 | 95.1 | 96 | 99 | 113.54 | 47.5 | 21.5 | 584.6 | 366 | 103.8 | 5.1 | 103 | 0.73636 | 0.8278 | 0.83077 | -0.0006 | 90 | 90.9 | 89 | 84.1 | 87.7 | 80.7 | 1.501 | 0.7363 | 0.000807 | 12.8444 | 12.4315
65760 | 18.2667 | 1800 | 90 | 25 | 40.3 | 195.7 | 40 | 89.9 | 95.1 | 96 | 99 | 114.95 | 55 | 21.5 | 586 | 366 | 103.7 | 5.1 | 103 | 0.73654 | 0.8278 | 0.83077 | -0.0006 | 89.9 | 90.9 | 89 | 84.1 | 87.6 | 80.7 | 1.502 | 0.7365 | 0.000807 | 12.8138 | 12.4131
65790 | 18.275 | 1800 | 90 | 24.8 | 40.3 | 195.7 | 39.9 | 89.9 | 95.1 | 96 | 99 | 115.62 | 67.6 | 21.5 | 588.7 | 366.2 | 103.6 | 5.1 | 103 | 0.73672 | 0.8278 | 0.83077 | -0.0006 | 90 | 90.9 | 89 | 84.2 | 87.7 | 80.8 | 1.502 | 0.7367 | 0.000808 | 12.7831 | 12.3765
65820 | 18.2833 | 1801 | 90 | 24.6 | 40.4 | 195.7 | 39.9 | 89.9 | 95.1 | 96 | 99 | 114.52 | 71.4 | 21.5 | 595.6 | 365.9 | 103.7 | 5.1 | 103 | 0.73599 | 0.8278 | 0.83077 | -0.0006 | 90 | 90.9 | 89 | 84.1 | 87.6 | 80.7 | 1.499 | 0.736 | 0.000807 | 12.8905 | 12.488
65850 | 18.2917 | 1800 | 90 | 24.7 | 40.4 | 195.7 | 39.9 | 89.9 | 95.1 | 96 | 99 | 113.14 | 70.5 | 21.5 | 568.2 | 366 | 103.7 | 5.1 | 102.9 | 0.73587 | 0.8278 | 0.83077 | -0.0006 | 90 | 90.9 | 89 | 84.1 | 87.6 | 80.7 | 1.501 | 0.7358 | 0.000807 | 12.9212 | 12.5064
65880 | 18.3 | 1799 | 90 | 24.8 | 40.3 | 195.6 | 39.9 | 89.9 | 95.1 | 96 | 99 | 114.52 | 72.3 | 21.5 | 591.6 | 366.1 | 103.8 | 5.1 | 103 | 0.73617 | 0.8278 | 0.83077 | -0.0006 | 90 | 91 | 89 | 84 | 87.6 | 80.6 | 1.504 | 0.7362 | 0.000806 | 12.8598 | 12.4605
65910 | 18.3083 | 1800 | 90 | 25 | 40.3 | 195.6 | 39.9 | 89.9 | 95.1 | 96 | 99 | 115.78 | 71.9 | 21.5 | 591.2 | 365.8 | 103.9 | 5.1 | 103 | 0.73519 | 0.8278 | 0.83077 | -0.0006 | 90 | 91 | 89 | 84.1 | 87.6 | 80.6 | 1.5 | 0.7352 | 0.000807 | 13.0135 | 12.6106
65940 | 18.3167 | 1800 | 90 | 25.2 | 40.2 | 195.6 | 40 | 89.9 | 95.1 | 96 | 99 | 113.28 | 72.2 | 21.4 | 576.3 | 366 | 103.7 | 5.1 | 103 | 0.73544 | 0.8278 | 0.83077 | -0.0006 | 90 | 91 | 89.1 | 84.1 | 87.6 | 80.6 | 1.502 | 0.7355 | 0.000807 | 12.9673 | 12.5723
65970 | 18.325 | 1800 | 90 | 25.4 | 40 | 195.5 | 40 | 89.9 | 95.1 | 96 | 99 | 113.76 | 71.6 | 21.3 | 597.1 | 365.9 | 103.7 | 5.1 | 103 | 0.73513 | 0.8278 | 0.83077 | -0.0006 | 89.9 | 90.9 | 89 | 83.9 | 87.4 | 80.5 | 1.5 | 0.7351 | 0.000806 | 13.0288 | 12.629
66000 | 18.3333 | 1800 | 90 | 25.5 | 39.9 | 195.5 | 40.2 | 89.9 | 95.1 | 96 | 98.9 | 113.19 | 70.7 | 21.4 | 570.2 | 365.7 | 103.8 | 5.1 | 102.9 | 0.73587 | 0.8278 | 0.83077 | -0.0006 | 90 | 91 | 89 | 84.1 | 87.5 | 80.5 | 1.5 | 0.7359 | 0.000807 | 12.9059 | 12.5064
66030 | 18.3417 | 1800 | 90 | 25.3 | 39.7 | 195.5 | 40.1 | 89.9 | 95.1 | 96 | 99 | 115.32 | 70.4 | 21.5 | 597.1 | 366 | 103.7 | 5.1 | 103 | 0.73556 | 0.8278 | 0.83077 | -0.0006 | 89.9 | 90.9 | 88.9 | 84.2 | 87.7 | 80.8 | 1.505 | 0.7355 | 0.000808 | 12.9673 | 12.5631
66060 | 18.35 | 1800 | 90 | 25 | 39.7 | 195.5 | 40.1 | 89.9 | 95.1 | 96 | 99 | 115.26 | 68.9 | 21.4 | 590.5 | 366.1 | 103.7 | 5.1 | 103 | 0.7366 | 0.8278 | 0.83077 | -0.0006 | 89.9 | 90.9 | 89 | 84.2 | 87.7 | 80.7 | 1.501 | 0.7366 | 0.000808 | 12.7985 | 12.404
66090 | 18.3583 | 1800 | 90 | 24.9 | 39.6 | 195.5 | 40.1 | 89.9 | 95.1 | 96 | 99 | 114.3 | 69.8 | 21.5 | 584.3 | 366.4 | 103.6 | 5.1 | 103.2 | 0.73636 | 0.8278 | 0.83077 | -0.0006 | 89.9 | 90.9 | 89 | 84.1 | 87.6 | 80.7 | 1.498 | 0.7363 | 0.000807 | 12.8444 | 12.4406
66120 | 18.3667 | 1800 | 90 | 24.7 | 39.5 | 195.5 | 40.1 | 89.9 | 95.1 | 96 | 98.9 | 112.78 | 68.6 | 21.5 | 566.4 | 366.2 | 103.6 | 5.1 | 103 | 0.7355 | 0.8278 | 0.83077 | -0.0006 | 89.9 | 90.9 | 88.9 | 84 | 87.5 | 80.5 | 1.497 | 0.7354 | 0.000806 | 12.9827 | 12.5722
66150 | 18.375 | 1800 | 90 | 24.8 | 39.4 | 195.5 | 40.1 | 89.8 | 95.1 | 96 | 99 | 112.71 | 67.1 | 21.4 | 585.3 | 366.2 | 103.7 | 5.1 | 103 | 0.73538 | 0.8278 | 0.83077 | -0.0006 | 90 | 91 | 89 | 84 | 87.6 | 80.6 | 1.5 | 0.7353 | 0.000807 | 12.9981 | 12.5815
66180 | 18.3833 | 1801 | 90 | 24.9 | 39.3 | 195.5 | 40 | 89.8 | 95.1 | 96 | 99 | 115.07 | 67.6 | 21.3 | 595.2 | 366.3 | 103.7 | 5.1 | 103 | 0.73513 | 0.8278 | 0.83077 | -0.0006 | 89.9 | 90.9 | 88.9 | 84 | 87.5 | 80.6 | 1.501 | 0.735 | 0.000806 | 13.0442 | 12.629
66210 | 18.3917 | 1800 | 89.9 | 24.9 | 39.3 | 195.5 | 40 | 89.8 | 95 | 96 | 98.9 | 114.95 | 68 | 21.5 | 588.8 | 366.4 | 103.9 | 5.1 | 103 | 0.73544 | 0.8278 | 0.83077 | -0.0006 | 89.9 | 90.9 | 89 | 84 | 87.4 | 80.5 | 1.498 | 0.7354 | 0.000806 | 12.9827 | 12.5814
66240 | 18.4 | 1800 | 90 | 24.8 | 39.2 | 195.4 | 40 | 89.8 | 95 | 96 | 99 | 114.91 | 66.6 | 21.4 | 593.5 | 366.2 | 103.7 | 5 | 103 | 0.73642 | 0.8278 | 0.83077 | -0.0006 | 89.9 | 90.8 | 88.9 | 84 | 87.5 | 80.5 | 1.505 | 0.7363 | 0.000806 | 12.8444 | 12.4314
66270 | 18.4083 | 1800 | 89.9 | 24.8 | 39.3 | 195.4 | 40 | 89.8 | 95 | 96 | 99 | 115.54 | 66.7 | 21.4 | 586.7 | 366.3 | 103.9 | 5 | 103 | 0.73562 | 0.8278 | 0.83077 | -0.0006 | 89.9 | 90.9 | 88.9 | 84 | 87.5 | 80.6 | 1.5 | 0.7355 | 0.000806 | 12.9673 | 12.5539
66300 | 18.4167 | 1800 | 90 | 25 | 39.3 | 195.4 | 40 | 89.9 | 95 | 96 | 98.9 | 116.02 | 66.5 | 21.3 | 589 | 366.1 | 103.8 | 5.1 | 102.9 | 0.73593 | 0.8278 | 0.83077 | -0.0006 | 90 | 91 | 89 | 83.8 | 87.3 | 80.3 | 1.493 | 0.7359 | 0.000804 | 12.9058 | 12.4972
66330 | 18.425 | 1800 | 89.9 | 25 | 39.3 | 195.4 | 40 | 89.9 | 95 | 96 | 99 | 115.73 | 65 | 21.3 | 594.6 | 366.2 | 103.7 | 5 | 103 | 0.73617 | 0.8278 | 0.83077 | -0.0006 | 89.9 | 90.9 | 88.9 | 83.8 | 87.3 | 80.4 | 1.498 | 0.7361 | 0.000804 | 12.8751 | 12.4696
66360 | 18.4333 | 1800 | 90 | 25.2 | 39.4 | 195.4 | 40 | 89.9 | 95 | 96 | 99 | 114.96 | 63.6 | 21.3 | 583.6 | 365.9 | 103.7 | 5 | 103 | 0.7358 | 0.8278 | 0.83077 | -0.0006 | 90 | 91 | 89 | 83.9 | 87.4 | 80.4 | 1.484 | 0.7358 | 0.000805 | 12.9212 | 12.5171
66390 | 18.4417 | 1800 | 90 | 25.3 | 39.4 | 195.3 | 40.1 | 89.9 | 95 | 96 | 98.9 | 114 | 62.4 | 21.3 | 584.6 | 366.3 | 103.9 | 5 | 103 | 0.73513 | 0.8278 | 0.83077 | -0.0006 | 90 | 91 | 89 | 83.9 | 87.4 | 80.4 | 1.482 | 0.7351 | 0.000805 | 13.0288 | 12.6198
66420 | 18.45 | 1800 | 90.1 | 25.4 | 39.3 | 195.3 | 39.9 | 89.9 | 95.1 | 96 | 99 | 113.48 | 63.7 | 21.3 | 578.6 | 366.3 | 103.7 | 5 | 103 | 0.7358 | 0.8278 | 0.83077 | -0.0006 | 89.9 | 90.9 | 88.9 | 84.1 | 87.6 | 80.6 | 1.504 | 0.7357 | 0.000807 | 12.9366 | 12.5263
66450 | 18.4583 | 1800 | 90 | 25.2 | 39.3 | 195.3 | 39.9 | 89.9 | 95 | 96 | 98.9 | 114.45 | 63.3 | 21.4 | 591.9 | 366.1 | 103.7 | 5 | 103 | 0.73593 | 0.8278 | 0.83077 | -0.0006 | 90 | 91 | 89 | 84 | 87.5 | 80.5 | 1.491 | 0.7359 | 0.000806 | 12.9058 | 12.4972
66480 | 18.4667 | 1800 | 90 | 25 | 39.2 | 195.3 | 39.9 | 89.9 | 95.1 | 96 | 99 | 115.29 | 63 | 21.4 | 595 | 366.3 | 103.8 | 5 | 103 | 0.73507 | 0.8278 | 0.83077 | -0.0006 | 90 | 90.9 | 89 | 84.1 | 87.5 | 80.6 | 1.493 | 0.735 | 0.000806 | 13.0442 | 12.629
66510 | 18.475 | 1800 | 90 | 24.8 | 39.2 | 195.3 | 39.9 | 89.9 | 95.1 | 96 | 98.9 | 115.06 | 61.1 | 21.5 | 588.2 | 365.9 | 103.6 | 5 | 102.9 | 0.73556 | 0.8278 | 0.83077 | -0.0006 | 90.1 | 91.1 | 89.1 | 83.8 | 87.3 | 80.3 | 1.501 | 0.7356 | 0.000804 | 12.9519 | 12.5446
66540 | 18.4833 | 1800 | 90.1 | 24.7 | 39.2 | 195.2 | 40 | 89.9 | 95.1 | 96 | 98.9 | 114.71 | 57.8 | 21.5 | 595.2 | 366.1 | 103.7 | 5 | 102.9 | 0.73495 | 0.8278 | 0.83077 | -0.0006 | 90.1 | 91 | 89.1 | 83.8 | 87.3 | 80.3 | 1.494 | 0.735 | 0.000804 | 13.0442 | 12.6381
66570 | 18.4917 | 1800 | 90 | 24.7 | 39.2 | 195.1 | 40 | 89.9 | 95.1 | 96 | 99 | 113.28 | 60 | 21.4 | 592.7 | 366.3 | 103.7 | 5 | 102.9 | 0.73531 | 0.8278 | 0.83077 | -0.0006 | 90.1 | 91.1 | 89.1 | 84 | 87.5 | 80.5 | 1.5 | 0.7354 | 0.000805 | 12.9827 | 12.583
66600 | 18.5 | 1800 | 90 | 24.8 | 39.3 | 195 | 40 | 89.9 | 95.1 | 96 | 98.9 | 113.78 | 62.7 | 21.5 | 590.8 | 365.9 | 103.7 | 5 | 102.8 | 0.73483 | 0.8278 | 0.83077 | -0.0006 | 90.1 | 91 | 89.1 | 83.8 | 87.2 | 80.3 | 1.504 | 0.7349 | 0.000804 | 13.0596 | 12.6566
66630 | 18.5083 | 1799 | 90 | 24.9 | 39.6 | 195 | 40 | 89.9 | 95.1 | 96 | 98.9 | 114.77 | 65.5 | 21.4 | 593.9 | 365.7 | 103.8 | 5 | 102.9 | 0.7347 | 0.8278 | 0.83077 | -0.0006 | 90 | 91 | 89.1 | 83.8 | 87.2 | 80.2 | 1.501 | 0.7347 | 0.000804 | 13.0904 | 12.6857
66660 | 18.5167 | 1800 | 90 | 24.9 | 40 | 195 | 40 | 89.9 | 95.1 | 96 | 99 | 113.88 | 68.1 | 21.4 | 593.5 | 366.1 | 103.7 | 5 | 103 | 0.73513 | 0.8278 | 0.83077 | -0.0006 | 90.1 | 91 | 89.2 | 83.9 | 87.4 | 80.5 | 1.497 | 0.7352 | 0.000805 | 13.0134 | 12.6106
66690 | 18.525 | 1800 | 90 | 25 | 40.4 | 195.1 | 39.9 | 89.9 | 95.1 | 96 | 99 | 113.73 | 68.8 | 21.4 | 593.2 | 366 | 103.6 | 5 | 103.1 | 0.73507 | 0.8278 | 0.83077 | -0.0006 | 90 | 91 | 89.1 | 84 | 87.5 | 80.5 | 1.496 | 0.7351 | 0.000806 | 13.0288 | 12.629
66720 | 18.5333 | 1800 | 90 | 25.1 | 40.6 | 195.2 | 40 | 89.9 | 95.1 | 96 | 99 | 113.64 | 68.6 | 21.4 | 566 | 366 | 103.7 | 5 | 103.1 | 0.73538 | 0.8278 | 0.83077 | -0.0006 | 90.1 | 91 | 89.2 | 84.1 | 87.5 | 80.6 | 1.505 | 0.7354 | 0.000806 | 12.9827 | 12.5722
66750 | 18.5417 | 1800 | 90 | 25.3 | 40.8 | 195.4 | 40 | 90 | 95.1 | 96 | 98.9 | 115.32 | 69.3 | 21.4 | 593.3 | 366.2 | 103.6 | 5 | 103 | 0.73568 | 0.8278 | 0.83077 | -0.0006 | 90.1 | 91 | 89.1 | 84.1 | 87.5 | 80.6 | 1.503 | 0.7357 | 0.000807 | 12.9366 | 12.5263
66780 | 18.55 | 1800 | 90 | 25.4 | 40.9 | 195.5 | 40 | 90 | 95.1 | 96 | 98.9 | 115.18 | 65.6 | 21.4 | 592.1 | 366 | 103.8 | 5 | 103 | 0.73501 | 0.8278 | 0.83077 | -0.0006 | 90.1 | 91.1 | 89.2 | 84 | 87.5 | 80.5 | 1.498 | 0.7351 | 0.000806 | 13.0288 | 12.629
66810 | 18.5583 | 1800 | 90 | 25.3 | 41 | 195.6 | 40 | 90 | 95.2 | 96 | 98.9 | 114.53 | 64.8 | 21.5 | 594.9 | 366.1 | 103.7 | 5 | 103 | 0.73483 | 0.8278 | 0.83077 | -0.0006 | 90.1 | 91.1 | 89.1 | 84.1 | 87.5 | 80.6 | 1.51 | 0.7349 | 0.000806 | 13.0596 | 12.6566
66840 | 18.5667 | 1800 | 90.1 | 25.1 | 41.1 | 195.8 | 40 | 90 | 95.2 | 96 | 99 | 114.3 | 64.5 | 21.5 | 592.3 | 365.8 | 103.6 | 5 | 103 | 0.73556 | 0.8278 | 0.83077 | -0.0006 | 90.2 | 91.1 | 89.2 | 84.1 | 87.6 | 80.6 | 1.498 | 0.7357 | 0.000806 | 12.9366 | 12.5355
66870 | 18.575 | 1800 | 90.1 | 25 | 41.2 | 195.8 | 40 | 90.1 | 95.2 | 96 | 98.9 | 114.08 | 63.7 | 21.6 | 591.5 | 365.4 | 103.7 | 5 | 102.9 | 0.73476 | 0.8278 | 0.83077 | -0.0006 | 90.2 | 91.1 | 89.2 | 84 | 87.4 | 80.5 | 1.498 | 0.7349 | 0.000805 | 13.0596 | 12.6581
66900 | 18.5833 | 1800 | 90.1 | 24.8 | 41.2 | 195.9 | 40.1 | 90.1 | 95.2 | 96 | 98.9 | 113.72 | 65 | 21.6 | 591.2 | 365.6 | 103.8 | 5 | 103 | 0.73519 | 0.8278 | 0.83077 | -0.0006 | 90.2 | 91.1 | 89.3 | 84.1 | 87.5 | 80.5 | 1.498 | 0.7353 | 0.000806 | 12.9981 | 12.5922
66930 | 18.5917 | 1799 | 90.1 | 24.8 | 41.2 | 196 | 40.1 | 90.1 | 95.2 | 96 | 99 | 113.22 | 64.9 | 21.6 | 579.6 | 365.8 | 103.8 | 5 | 103 | 0.73476 | 0.8278 | 0.83077 | -0.0006 | 90.1 | 91.1 | 89.2 | 84.1 | 87.6 | 80.6 | 1.506 | 0.7348 | 0.000807 | 13.0751 | 12.6674
66960 | 18.6 | 1800 | 90.1 | 24.8 | 41.3 | 196 | 40.1 | 90.1 | 95.2 | 96 | 99 | 113.64 | 65 | 21.6 | 575.5 | 365.7 | 103.8 | 5 | 103 | 0.7347 | 0.8278 | 0.83077 | -0.0006 | 90.2 | 91.2 | 89.2 | 84.2 | 87.6 | 80.7 | 1.504 | 0.7348 | 0.000807 | 13.0751 | 12.6674
66990 | 18.6083 | 1800 | 90 | 24.8 | 41.3 | 196.1 | 40 | 90.1 | 95.3 | 96 | 98.9 | 115.22 | 65.2 | 21.6 | 594.3 | 365.6 | 103.6 | 5 | 103 | 0.73531 | 0.8278 | 0.83077 | -0.0006 | 90.1 | 91 | 89.1 | 84.1 | 87.5 | 80.6 | 1.505 | 0.7354 | 0.000806 | 12.9827 | 12.583
67020 | 18.6167 | 1799 | 90 | 24.9 | 41.2 | 196.1 | 40 | 90.1 | 95.2 | 96 | 99 | 115.4 | 63.2 | 21.6 | 593.1 | 365.8 | 103.7 | 5.1 | 103 | 0.73531 | 0.8278 | 0.83077 | -0.0006 | 90.1 | 91 | 89.2 | 84.1 | 87.6 | 80.6 | 1.502 | 0.7354 | 0.000807 | 12.9827 | 12.583
67050 | 18.625 | 1800 | 90 | 25 | 40.9 | 196.1 | 40 | 90.1 | 95.2 | 96 | 99 | 113.21 | 59.3 | 21.6 | 582.6 | 366.1 | 103.6 | 5.1 | 103.2 | 0.73507 | 0.8278 | 0.83077 | -0.0006 | 90 | 91 | 89.1 | 84.2 | 87.7 | 80.7 | 1.505 | 0.7351 | 0.000808 | 13.0289 | 12.629
67080 | 18.6333 | 1800 | 90 | 25.1 | 40.3 | 196.1 | 40.1 | 90.1 | 95.2 | 96 | 98.9 | 114.39 | 50.3 | 21.5 | 593 | 365.8 | 103.8 | 5.1 | 103.1 | 0.7358 | 0.8278 | 0.83077 | -0.0006 | 90 | 91 | 89.1 | 84.1 | 87.6 | 80.6 | 1.494 | 0.7358 | 0.000807 | 12.9212 | 12.5171
67110 | 18.6417 | 1800 | 90 | 25.2 | 39.9 | 196 | 40.1 | 90.1 | 95.2 | 96 | 99 | 114.33 | 45 | 21.5 | 589.2 | 365.6 | 103.6 | 5.1 | 103 | 0.73476 | 0.8278 | 0.83077 | -0.0006 | 90 | 91 | 89 | 84.1 | 87.6 | 80.6 | 1.49 | 0.7348 | 0.000807 | 13.0751 | 12.6766
67140 | 18.65 | 1800 | 90 | 25.3 | 39.6 | 195.9 | 40 | 90 | 95.2 | 96 | 99 | 115.03 | 58.2 | 21.4 | 595.4 | 366 | 103.6 | 5.1 | 103 | 0.73489 | 0.8278 | 0.83077 | -0.0006 | 90.1 | 91 | 89.1 | 84 | 87.5 | 80.6 | 1.505 | 0.7349 | 0.000806 | 13.0596 | 12.6474
67170 | 18.6583 | 1800 | 90 | 25.3 | 39.4 | 195.7 | 40 | 90.1 | 95.2 | 96 | 98.9 | 113.32 | 48.6 | 21.4 | 592.8 | 366.4 | 103.6 | 5.1 | 103.3 | 0.73538 | 0.8278 | 0.83077 | -0.0006 | 90 | 91 | 89 | 84.2 | 87.6 | 80.7 | 1.496 | 0.7354 | 0.000808 | 12.9827 | 12.5815
67200 | 18.6667 | 1800 | 89.9 | 25 | 39.3 | 195.6 | 40 | 90 | 95.2 | 96 | 98.9 | 113.38 | 74.5 | 21.5 | 583.3 | 365.9 | 103.7 | 5.1 | 103.1 | 0.73495 | 0.8278 | 0.83077 | -0.0006 | 90 | 91 | 89.1 | 84.1 | 87.5 | 80.6 | 1.502 | 0.735 | 0.000807 | 13.0443 | 12.6474
67230 | 18.675 | 1800 | 89.9 | 24.8 | 39.2 | 195.5 | 40 | 90 | 95.2 | 96 | 98.9 | 114.3 | 70.9 | 21.6 | 584.2 | 365.8 | 103.6 | 5.1 | 103 | 0.73568 | 0.8278 | 0.83077 | -0.0006 | 90 | 90.9 | 89 | 84 | 87.4 | 80.5 | 1.496 | 0.7357 | 0.000806 | 12.9366 | 12.5355
67260 | 18.6833 | 1800 | 89.9 | 24.7 | 39.2 | 195.4 | 39.9 | 90 | 95.2 | 96 | 99 | 115.86 | 70.9 | 21.5 | 588.7 | 365.6 | 103.6 | 5.1 | 103.1 | 0.7347 | 0.8278 | 0.83077 | -0.0006 | 90 | 91 | 89.1 | 83.9 | 87.4 | 80.5 | 1.503 | 0.7347 | 0.000805 | 13.0904 | 12.6857
67290 | 18.6917 | 1800 | 90 | 24.7 | 39.1 | 195.3 | 39.9 | 90 | 95.2 | 96 | 99 | 115.04 | 72.4 | 21.5 | 594.3 | 365.9 | 103.8 | 5.1 | 103.3 | 0.73458 | 0.8278 | 0.83077 | -0.0006 | 90 | 91 | 89.1 | 84 | 87.5 | 80.6 | 1.501 | 0.7346 | 0.000806 | 13.1059 | 12.7042
67320 | 18.7 | 1800 | 90 | 24.9 | 39 | 195.2 | 40 | 90 | 95.2 | 96 | 98.9 | 113.72 | 71.5 | 21.5 | 584.1 | 365.9 | 103.8 | 5.1 | 103 | 0.73513 | 0.8278 | 0.83077 | -0.0006 | 90 | 91 | 89 | 84 | 87.4 | 80.5 | 1.498 | 0.7351 | 0.000806 | 13.0288 | 12.6198
67350 | 18.7083 | 1800 | 90 | 25 | 39 | 195.1 | 40 | 90 | 95.2 | 96 | 99 | 113.19 | 70.6 | 21.5 | 591.8 | 365.6 | 103.8 | 5.1 | 103 | 0.73464 | 0.8278 | 0.83077 | -0.0006 | 90 | 91 | 89.1 | 83.9 | 87.4 | 80.5 | 1.495 | 0.7347 | 0.000805 | 13.0904 | 12.695
67380 | 18.7167 | 1800 | 90 | 25.1 | 39 | 195 | 40 | 90.1 | 95.2 | 96 | 98.9 | 114.01 | 73.7 | 21.4 | 590.1 | 365.6 | 103.7 | 5.1 | 103 | 0.73501 | 0.8278 | 0.83077 | -0.0006 | 90 | 91 | 89 | 83.9 | 87.4 | 80.4 | 1.495 | 0.735 | 0.000805 | 13.0442 | 12.6382
67410 | 18.725 | 1800 | 90 | 25.1 | 39 | 194.9 | 40.1 | 90.1 | 95.2 | 96 | 98.9 | 115.14 | 72.1 | 21.4 | 586 | 365.8 | 103.6 | 5.1 | 103.1 | 0.73483 | 0.8278 | 0.83077 | -0.0006 | 90.1 | 91.1 | 89.1 | 84 | 87.4 | 80.5 | 1.5 | 0.7349 | 0.000805 | 13.0596 | 12.6566
67440 | 18.7333 | 1800 | 90 | 25.2 | 39 | 194.9 | 40.1 | 90.1 | 95.3 | 96 | 98.9 | 115.06 | 71.7 | 21.4 | 571.5 | 365.9 | 103.7 | 5 | 103 | 0.73495 | 0.8278 | 0.83077 | -0.0006 | 90.1 | 91.1 | 89.1 | 83.9 | 87.4 | 80.5 | 1.5 | 0.735 | 0.000805 | 13.0442 | 12.6382
67470 | 18.7417 | 1800 | 90 | 25.3 | 39 | 194.9 | 40.1 | 90.1 | 95.2 | 96 | 99 | 115.48 | 71.9 | 21.3 | 586.1 | 365.7 | 103.7 | 5 | 103.2 | 0.73446 | 0.8278 | 0.83077 | -0.0006 | 90.1 | 91.1 | 89.1 | 83.9 | 87.5 | 80.5 | 1.502 | 0.7345 | 0.000805 | 13.1213 | 12.7134
67500 | 18.75 | 1800 | 90 | 25.2 | 39.1 | 194.9 | 40.1 | 90.1 | 95.3 | 96 | 99 | 114.9 | 73.6 | 21.4 | 577.2 | 366 | 103.8 | 5 | 103.4 | 0.73538 | 0.8278 | 0.83077 | -0.0006 | 90 | 91 | 89.1 | 84.1 | 87.6 | 80.7 | 1.496 | 0.7354 | 0.000807 | 12.9827 | 12.5815
67530 | 18.7583 | 1800 | 90 | 25 | 39 | 194.9 | 40 | 90.1 | 95.2 | 96 | 99 | 115.47 | 72.2 | 21.5 | 583.7 | 365.7 | 103.7 | 5 | 103.2 | 0.73531 | 0.8278 | 0.83077 | -0.0006 | 90.1 | 91.1 | 89.1 | 84 | 87.5 | 80.5 | 1.498 | 0.7354 | 0.000806 | 12.9827 | 12.583
67560 | 18.7667 | 1800 | 90 | 24.9 | 39.1 | 194.9 | 40 | 90 | 95.2 | 96 | 98.9 | 115.21 | 72.6 | 21.4 | 588.8 | 365.8 | 103.7 | 5 | 103.2 | 0.73464 | 0.8278 | 0.83077 | -0.0006 | 90 | 91 | 89 | 84 | 87.5 | 80.5 | 1.502 | 0.7346 | 0.000806 | 13.1059 | 12.695
67590 | 18.775 | 1800 | 90 | 24.9 | 39.5 | 195 | 39.9 | 90 | 95.2 | 96 | 98.9 | 115.38 | 73.8 | 21.5 | 592.7 | 366.3 | 103.5 | 5 | 103.4 | 0.73525 | 0.8278 | 0.83077 | -0.0006 | 90 | 91 | 89 | 84.1 | 87.5 | 80.5 | 1.503 | 0.7353 | 0.000806 | 12.9981 | 12.6014
67620 | 18.7833 | 1800 | 90 | 25 | 40 | 195.2 | 40 | 90 | 95.2 | 96 | 98.9 | 113.68 | 76.2 | 21.4 | 589 | 366.3 | 103.9 | 5 | 103.3 | 0.7355 | 0.8278 | 0.83077 | -0.0006 | 90 | 90.9 | 89.1 | 84 | 87.5 | 80.5 | 1.499 | 0.7355 | 0.000806 | 12.9673 | 12.5631
67650 | 18.7917 | 1800 | 90 | 25.1 | 40.4 | 195.4 | 40 | 90 | 95.2 | 96 | 99 | 114.64 | 71.5 | 21.5 | 585.9 | 366.1 | 103.5 | 5 | 103.2 | 0.73544 | 0.8278 | 0.83077 | -0.0006 | 90.1 | 91 | 89.1 | 84 | 87.5 | 80.5 | 1.506 | 0.7355 | 0.000805 | 12.9673 | 12.563
67680 | 18.8 | 1800 | 90 | 25.2 | 40.8 | 195.6 | 40.1 | 90 | 95.2 | 96 | 99 | 114.09 | 72.7 | 21.5 | 580.2 | 365.8 | 103.7 | 5 | 103.3 | 0.73421 | 0.8278 | 0.83077 | -0.0006 | 90.1 | 91 | 89.2 | 83.9 | 87.4 | 80.4 | 1.488 | 0.7343 | 0.000804 | 13.1521 | 12.7518
67710 | 18.8083 | 1800 | 90 | 25.3 | 41 | 195.7 | 40.2 | 90 | 95.2 | 96 | 99 | 112.58 | 75.9 | 21.5 | 576.7 | 366 | 103.6 | 5 | 103.5 | 0.7355 | 0.8278 | 0.83077 | -0.0006 | 90.1 | 91 | 89.1 | 83.9 | 87.4 | 80.5 | 1.499 | 0.7355 | 0.000805 | 12.9673 | 12.5538
67740 | 18.8167 | 1800 | 90.1 | 25.4 | 41.2 | 195.8 | 40.1 | 90.1 | 95.2 | 96 | 99 | 113.8 | 71.6 | 21.5 | 584.5 | 365.9 | 103.7 | 5 | 103.3 | 0.73421 | 0.8278 | 0.83077 | -0.0006 | 90.1 | 91 | 89.2 | 84 | 87.5 | 80.5 | 1.494 | 0.7343 | 0.000806 | 13.1521 | 12.7518
67770 | 18.825 | 1800 | 90.1 | 25.4 | 41.4 | 196 | 40.2 | 90.1 | 95.3 | 96 | 99 | 113.72 | 68.8 | 21.6 | 581.9 | 365.6 | 103.6 | 5 | 103.1 | 0.7336 | 0.8278 | 0.83077 | -0.0006 | 90.1 | 91.1 | 89.2 | 83.7 | 87.3 | 80.3 | 1.498 | 0.7337 | 0.000803 | 13.2447 | 12.8456
67800 | 18.8333 | 1800 | 90.1 | 25.5 | 41.5 | 196.1 | 40.1 | 90.1 | 95.3 | 96 | 98.9 | 114.22 | 70.5 | 21.6 | 581.7 | 365.5 | 103.8 | 5 | 103 | 0.73415 | 0.8278 | 0.83077 | -0.0006 | 90.1 | 91.1 | 89.2 | 83.8 | 87.2 | 80.3 | 1.503 | 0.7342 | 0.000803 | 13.1675 | 12.761
67830 | 18.8417 | 1800 | 90 | 25.3 | 41.6 | 196.2 | 40 | 90.1 | 95.3 | 96 | 98.9 | 114.85 | 71.9 | 21.6 | 596.6 | 366.2 | 103.6 | 5 | 103.3 | 0.73391 | 0.8278 | 0.83077 | -0.0006 | 90.2 | 91.1 | 89.2 | 83.9 | 87.3 | 80.4 | 1.506 | 0.734 | 0.000805 | 13.1984 | 12.7887
67860 | 18.85 | 1800 | 90 | 25.2 | 41.7 | 196.3 | 40 | 90.1 | 95.3 | 96 | 99 | 114.51 | 71.9 | 21.6 | 589.9 | 366 | 103.4 | 5 | 103.2 | 0.73391 | 0.8278 | 0.83077 | -0.0006 | 90.1 | 91 | 89.2 | 83.9 | 87.4 | 80.5 | 1.5 | 0.734 | 0.000805 | 13.1984 | 12.7979
67890 | 18.8583 | 1800 | 90 | 24.9 | 41.7 | 196.3 | 39.9 | 90.1 | 95.3 | 96 | 98.9 | 114.89 | 72.9 | 21.7 | 586.7 | 365.6 | 103.9 | 5 | 103 | 0.73434 | 0.8278 | 0.83077 | -0.0006 | 90.1 | 91 | 89.1 | 83.8 | 87.3 | 80.3 | 1.502 | 0.7344 | 0.000804 | 13.1367 | 12.7318
67920 | 18.8667 | 1800 | 90 | 24.6 | 41.5 | 196.4 | 39.9 | 90.1 | 95.3 | 96 | 99 | 115.05 | 73.2 | 21.7 | 591 | 365.8 | 103.7 | 5 | 103.3 | 0.73385 | 0.8278 | 0.83077 | -0.0006 | 90 | 91 | 89 | 83.9 | 87.4 | 80.4 | 1.504 | 0.7339 | 0.000805 | 13.2138 | 12.8164
67950 | 18.875 | 1800 | 90.1 | 24.5 | 40.9 | 196.3 | 40.1 | 90.1 | 95.3 | 96 | 99 | 114.67 | 74 | 21.6 | 587.3 | 366.2 | 103.7 | 5 | 103.4 | 0.73421 | 0.8278 | 0.83077 | -0.0006 | 90 | 91 | 89.1 | 84 | 87.5 | 80.5 | 1.504 | 0.7342 | 0.000806 | 13.1675 | 12.761
67980 | 18.8833 | 1800 | 90 | 24.4 | 40.3 | 196.2 | 40.2 | 90.1 | 95.3 | 96 | 98.9 | 113.44 | 73.8 | 21.6 | 583.7 | 365.5 | 103.7 | 5.1 | 103.1 | 0.73397 | 0.8278 | 0.83077 | -0.0006 | 90 | 91 | 89.1 | 83.8 | 87.3 | 80.3 | 1.501 | 0.734 | 0.000804 | 13.1984 | 12.7979
68010 | 18.8917 | 1800 | 89.9 | 24.4 | 39.8 | 196 | 40 | 90 | 95.3 | 96 | 98.9 | 113.3 | 73.3 | 21.6 | 584.7 | 366.1 | 103.8 | 5 | 103.1 | 0.73483 | 0.8278 | 0.83077 | -0.0006 | 90 | 91 | 89 | 83.8 | 87.3 | 80.3 | 1.496 | 0.7348 | 0.000804 | 13.075 | 12.6658
68040 | 18.9 | 1800 | 89.9 | 24.6 | 39.5 | 195.8 | 40.1 | 90 | 95.3 | 96 | 99 | 113.41 | 73.8 | 21.6 | 581.7 | 365.6 | 103.6 | 5.1 | 103 | 0.73501 | 0.8278 | 0.83077 | -0.0006 | 90 | 90.9 | 89 | 83.9 | 87.4 | 80.4 | 1.506 | 0.735 | 0.000805 | 13.0442 | 12.6382
68070 | 18.9083 | 1800 | 90 | 24.7 | 39.3 | 195.6 | 40 | 90 | 95.3 | 95.9 | 99 | 115.61 | 71.7 | 21.4 | 592.6 | 365.8 | 103.8 | 5 | 103 | 0.73458 | 0.8278 | 0.83077 | -0.0006 | 89.9 | 90.9 | 89 | 83.9 | 87.4 | 80.4 | 1.495 | 0.7345 | 0.000805 | 13.1213 | 12.7134
68100 | 18.9167 | 1800 | 90 | 24.8 | 39.1 | 195.5 | 39.9 | 90 | 95.2 | 95.9 | 99 | 114.92 | 72.2 | 21.4 | 594.6 | 366.3 | 103.6 | 5.1 | 103.1 | 0.73476 | 0.8278 | 0.83077 | -0.0006 | 89.9 | 90.9 | 89 | 84 | 87.5 | 80.6 | 1.505 | 0.7347 | 0.000806 | 13.0904 | 12.6858
68130 | 18.925 | 1800 | 90 | 24.8 | 39 | 195.4 | 40 | 90 | 95.2 | 95.9 | 98.9 | 114.1 | 71.5 | 21.3 | 574.2 | 366.1 | 103.6 | 5.1 | 103 | 0.73458 | 0.8278 | 0.83077 | -0.0006 | 89.9 | 90.9 | 89 | 84 | 87.4 | 80.5 | 1.505 | 0.7345 | 0.000806 | 13.1213 | 12.7134
68160 | 18.9333 | 1799 | 90 | 24.9 | 38.9 | 195.2 | 40 | 90 | 95.2 | 95.9 | 98.9 | 113.5 | 68.9 | 21.4 | 578.6 | 365.7 | 103.4 | 5.1 | 102.9 | 0.73476 | 0.8278 | 0.83077 | -0.0006 | 89.9 | 90.9 | 88.9 | 83.9 | 87.3 | 80.4 | 1.497 | 0.7347 | 0.000805 | 13.0904 | 12.6857
68190 | 18.9417 | 1800 | 90 | 25 | 38.9 | 195.2 | 39.9 | 90 | 95.2 | 95.9 | 99 | 113.97 | 69.8 | 21.3 | 585.1 | 365.8 | 103.6 | 5.1 | 103 | 0.73562 | 0.8278 | 0.83077 | -0.0006 | 90 | 90.9 | 89 | 84.1 | 87.6 | 80.6 | 1.491 | 0.7356 | 0.000807 | 12.9519 | 12.5447
68220 | 18.95 | 1800 | 90 | 25.2 | 38.9 | 195.1 | 39.9 | 90 | 95.2 | 95.9 | 98.9 | 114.6 | 70.5 | 21.3 | 593.7 | 365.7 | 103.8 | 5.1 | 103 | 0.73544 | 0.8278 | 0.83077 | -0.0006 | 89.9 | 90.9 | 89 | 83.9 | 87.4 | 80.4 | 1.502 | 0.7354 | 0.000806 | 12.9827 | 12.5814
68250 | 18.9583 | 1800 | 89.9 | 25.4 | 38.9 | 195.1 | 39.9 | 90 | 95.2 | 95.9 | 98.9 | 114.49 | 68.8 | 21.3 | 595.3 | 366 | 103.7 | 5 | 102.9 | 0.73513 | 0.8278 | 0.83077 | -0.0006 | 89.9 | 90.9 | 89 | 84 | 87.4 | 80.5 | 1.491 | 0.7351 | 0.000806 | 13.0288 | 12.629
68280 | 18.9667 | 1800 | 90 | 25.5 | 38.9 | 195.1 | 39.9 | 90 | 95.2 | 95.9 | 99 | 114.88 | 70.5 | 21.3 | 594.9 | 365.8 | 103.7 | 5.1 | 103 | 0.73501 | 0.8278 | 0.83077 | -0.0006 | 89.9 | 90.9 | 88.9 | 83.9 | 87.5 | 80.5 | 1.502 | 0.735 | 0.000805 | 13.0442 | 12.6474
68310 | 18.975 | 1800 | 90 | 25.4 | 38.9 | 195.1 | 40 | 90.1 | 95.2 | 95.9 | 99 | 114.84 | 69.6 | 21.3 | 584.6 | 366 | 103.7 | 5 | 103.1 | 0.73525 | 0.8278 | 0.83077 | -0.0006 | 90 | 91 | 89 | 84 | 87.5 | 80.6 | 1.501 | 0.7353 | 0.000806 | 12.9981 | 12.6014
68340 | 18.9833 | 1800 | 90 | 25.3 | 38.9 | 195.2 | 40.1 | 90.1 | 95.2 | 95.9 | 98.9 | 115.23 | 70 | 21.3 | 574.5 | 365.8 | 103.7 | 5 | 103 | 0.73501 | 0.8278 | 0.83077 | -0.0006 | 89.9 | 90.9 | 89 | 84.1 | 87.5 | 80.6 | 1.503 | 0.735 | 0.000807 | 13.0443 | 12.6474
68370 | 18.9917 | 1800 | 90 | 25.2 | 38.9 | 195.2 | 40 | 90.1 | 95.2 | 95.9 | 99 | 115.56 | 68.2 | 21.4 | 591.2 | 366 | 103.6 | 5.1 | 103.1 | 0.73519 | 0.8278 | 0.83077 | -0.0006 | 90 | 91 | 89.1 | 84.1 | 87.7 | 80.7 | 1.501 | 0.7352 | 0.000807 | 13.0135 | 12.6106
68400 | 19 | 1800 | 90 | 25 | 39 | 195.3 | 39.9 | 90.1 | 95.2 | 95.9 | 98.9 | 115.3 | 61.7 | 21.4 | 586.7 | 365.8 | 103.6 | 5.1 | 103.1 | 0.73513 | 0.8278 | 0.83077 | -0.0006 | 90 | 91 | 89 | 84 | 87.4 | 80.5 | 1.501 | 0.7351 | 0.000806 | 13.0288 | 12.6198
68430 | 19.0083 | 1800 | 90 | 24.8 | 39.3 | 195.4 | 39.9 | 90.1 | 95.3 | 96 | 99 | 114.46 | 56.6 | 21.5 | 593.7 | 365.6 | 103.5 | 5.1 | 103.1 | 0.7355 | 0.8278 | 0.83077 | -0.0006 | 90.1 | 91.1 | 89.1 | 84.1 | 87.6 | 80.6 | 1.506 | 0.7356 | 0.000807 | 12.9519 | 12.5539
68460 | 19.0167 | 1800 | 90 | 24.6 | 39.9 | 195.5 | 39.9 | 90.1 | 95.3 | 96 | 98.9 | 114.45 | 57.9 | 21.6 | 590.9 | 365.6 | 103.8 | 5 | 102.9 | 0.73544 | 0.8278 | 0.83077 | -0.0006 | 90.1 | 91 | 89.1 | 84 | 87.5 | 80.5 | 1.503 | 0.7355 | 0.000806 | 12.9673 | 12.5631
68490 | 19.025 | 1800 | 90 | 24.6 | 40.4 | 195.6 | 40 | 90.1 | 95.3 | 95.9 | 98.9 | 114.27 | 56.1 | 21.5 | 584.5 | 365.8 | 103.6 | 5 | 102.9 | 0.73519 | 0.8278 | 0.83077 | -0.0006 | 90.1 | 91 | 89.2 | 84 | 87.4 | 80.5 | 1.506 | 0.7352 | 0.000806 | 13.0135 | 12.6014
68520 | 19.0333 | 1800 | 90 | 24.9 | 40.9 | 195.8 | 40 | 90 | 95.3 | 95.9 | 99 | 114.23 | 62.9 | 21.5 | 581 | 365.6 | 103.6 | 5 | 103.1 | 0.73507 | 0.8278 | 0.83077 | -0.0006 | 90.1 | 91 | 89.1 | 84 | 87.5 | 80.6 | 1.495 | 0.7351 | 0.000806 | 13.0288 | 12.6198
68550 | 19.0417 | 1800 | 90.1 | 25.1 | 41.1 | 195.9 | 40 | 90 | 95.3 | 95.9 | 99 | 114.06 | 74 | 21.4 | 589.6 | 365.6 | 103.6 | 5 | 103 | 0.73415 | 0.8278 | 0.83077 | -0.0006 | 90.2 | 91.1 | 89.2 | 84.1 | 87.6 | 80.6 | 1.501 | 0.7342 | 0.000807 | 13.1676 | 12.7518
68580 | 19.05 | 1800 | 90.1 | 25.4 | 41.3 | 196.1 | 40 | 90 | 95.2 | 95.9 | 99 | 113.6 | 71.9 | 21.5 | 589.5 | 365.5 | 103.6 | 5 | 103 | 0.73427 | 0.8278 | 0.83077 | -0.0006 | 90.1 | 91 | 89.2 | 84 | 87.5 | 80.6 | 1.499 | 0.7343 | 0.000806 | 13.1521 | 12.7426
68610 | 19.0583 | 1800 | 90.1 | 25.6 | 41.4 | 196.2 | 40.1 | 90.1 | 95.3 | 95.9 | 99 | 114.83 | 72 | 21.4 | 589.4 | 365.9 | 103.6 | 5 | 103.1 | 0.73452 | 0.8278 | 0.83077 | -0.0006 | 90.2 | 91.1 | 89.3 | 84.1 | 87.6 | 80.7 | 1.507 | 0.7346 | 0.000807 | 13.1059 | 12.695
68640 | 19.0667 | 1800 | 90.1 | 25.6 | 41.5 | 196.4 | 40 | 90.1 | 95.3 | 96 | 98.9 | 115.77 | 73.1 | 21.5 | 592.9 | 365.7 | 103.6 | 5 | 103.1 | 0.73415 | 0.8278 | 0.83077 | -0.0006 | 90.1 | 91.1 | 89.2 | 84 | 87.5 | 80.5 | 1.493 | 0.7342 | 0.000806 | 13.1675 | 12.761
68670 | 19.075 | 1800 | 90.1 | 25.5 | 41.7 | 196.4 | 39.9 | 90.1 | 95.3 | 96 | 99 | 114.37 | 68.6 | 21.6 | 587 | 365.1 | 103.6 | 5 | 102.9 | 0.73458 | 0.8278 | 0.83077 | -0.0006 | 90.2 | 91.1 | 89.2 | 84.1 | 87.5 | 80.6 | 1.502 | 0.7347 | 0.000806 | 13.0904 | 12.6858
68700 | 19.0833 | 1800 | 90.1 | 25.3 | 41.8 | 196.5 | 39.9 | 90.1 | 95.3 | 96 | 98.9 | 114.24 | 68.7 | 21.6 | 594 | 365.5 | 103.4 | 5 | 102.9 | 0.73421 | 0.8278 | 0.83077 | -0.0006 | 90.1 | 91 | 89.2 | 84 | 87.4 | 80.5 | 1.507 | 0.7343 | 0.000806 | 13.1521 | 12.7518
68730 | 19.0917 | 1800 | 90 | 25 | 41.8 | 196.5 | 39.9 | 90.1 | 95.3 | 96 | 99 | 113.94 | 70.7 | 21.6 | 588.9 | 365.4 | 103.4 | 5 | 103 | 0.73415 | 0.8278 | 0.83077 | -0.0006 | 90.1 | 91 | 89.1 | 84.1 | 87.6 | 80.6 | 1.506 | 0.7342 | 0.000806 | 13.1675 | 12.761
68760 | 19.1 | 1800 | 90 | 24.8 | 41.4 | 196.4 | 39.9 | 90.1 | 95.3 | 96 | 99 | 114.58 | 70 | 21.5 | 584.9 | 365.9 | 103.5 | 5 | 103.2 | 0.73483 | 0.8278 | 0.83077 | -0.0006 | 90 | 91 | 89 | 84.2 | 87.7 | 80.7 | 1.502 | 0.7348 | 0.000808 | 13.0751 | 12.6658
68790 | 19.1083 | 1800 | 90 | 24.5 | 40.6 | 196.3 | 39.9 | 90.1 | 95.3 | 96 | 99 | 114.34 | 68.6 | 21.6 | 587.6 | 365.6 | 103.6 | 5.1 | 103 | 0.73489 | 0.8278 | 0.83077 | -0.0006 | 90.1 | 91 | 89.1 | 84.2 | 87.7 | 80.7 | 1.498 | 0.7349 | 0.000807 | 13.0597 | 12.6474
68820 | 19.1167 | 1800 | 90 | 24.4 | 40.3 | 196.1 | 40 | 90.1 | 95.3 | 96 | 99 | 114.41 | 69 | 21.6 | 593.4 | 366.1 | 103.6 | 5.1 | 103 | 0.73452 | 0.8278 | 0.83077 | -0.0006 | 90 | 90.9 | 89 | 84 | 87.6 | 80.6 | 1.5 | 0.7345 | 0.000806 | 13.1213 | 12.7134
68850 | 19.125 | 1800 | 89.9 | 24.3 | 40.8 | 196.1 | 40 | 90.1 | 95.3 | 96 | 99 | 114.01 | 69.9 | 21.6 | 593.6 | 365.7 | 103.8 | 5 | 103 | 0.73501 | 0.8278 | 0.83077 | -0.0006 | 90.1 | 91 | 89.2 | 84.1 | 87.6 | 80.6 | 1.507 | 0.7351 | 0.000806 | 13.0288 | 12.629
68880 | 19.1333 | 1800 | 89.9 | 24.5 | 41.5 | 196.1 | 40 | 90.1 | 95.3 | 96 | 98.9 | 114.65 | 67.8 | 21.7 | 591.3 | 365.7 | 103.6 | 5 | 102.9 | 0.73513 | 0.8278 | 0.83077 | -0.0006 | 90 | 91 | 89.1 | 84 | 87.5 | 80.5 | 1.498 | 0.7351 | 0.000806 | 13.0288 | 12.6198
68910 | 19.1417 | 1800 | 90 | 24.6 | 42.1 | 196.3 | 40 | 90.1 | 95.3 | 96 | 99 | 114.47 | 69.8 | 21.6 | 587.6 | 365.4 | 103.7 | 5 | 103 | 0.73446 | 0.8278 | 0.83077 | -0.0006 | 90.1 | 91 | 89.2 | 84.1 | 87.6 | 80.7 | 1.506 | 0.7345 | 0.000807 | 13.1213 | 12.7134
68940 | 19.15 | 1800 | 90 | 24.6 | 42.4 | 196.4 | 40.1 | 90.1 | 95.3 | 96 | 99 | 113.56 | 68.5 | 21.7 | 579.1 | 365.6 | 103.6 | 5 | 103 | 0.7347 | 0.8278 | 0.83077 | -0.0006 | 90.1 | 91 | 89.2 | 84.1 | 87.6 | 80.6 | 1.501 | 0.7348 | 0.000807 | 13.0751 | 12.6766
68970 | 19.1583 | 1800 | 90 | 24.6 | 42.5 | 196.6 | 39.9 | 90.2 | 95.3 | 96 | 98.9 | 114.32 | 67.1 | 21.7 | 591.8 | 365.6 | 103.6 | 5 | 102.9 | 0.73483 | 0.8278 | 0.83077 | -0.0006 | 90.1 | 91 | 89.2 | 84 | 87.5 | 80.5 | 1.499 | 0.7349 | 0.000806 | 13.0596 | 12.6566
69000 | 19.1667 | 1800 | 90 | 24.6 | 42.4 | 196.7 | 40 | 90.1 | 95.3 | 96 | 98.9 | 114.56 | 68.2 | 21.7 | 593.1 | 365.7 | 103.7 | 5.1 | 103 | 0.73519 | 0.8278 | 0.83077 | -0.0006 | 90.1 | 91 | 89.1 | 84.1 | 87.5 | 80.5 | 1.503 | 0.7352 | 0.000806 | 13.0135 | 12.6014
69030 | 19.175 | 1800 | 90 | 24.8 | 42.3 | 196.9 | 40.1 | 90.1 | 95.3 | 96 | 99 | 114.36 | 69.9 | 21.7 | 587.6 | 365.6 | 103.6 | 5.1 | 103.1 | 0.73397 | 0.8278 | 0.83077 | -0.0006 | 90.1 | 91 | 89.1 | 84.1 | 87.6 | 80.7 | 1.497 | 0.734 | 0.000807 | 13.1984 | 12.7887
69060 | 19.1833 | 1800 | 90 | 25.2 | 42.1 | 197 | 40 | 90.1 | 95.3 | 96 | 99 | 114.63 | 68.5 | 21.6 | 589.3 | 365.6 | 103.6 | 5.1 | 103.1 | 0.73489 | 0.8278 | 0.83077 | -0.0006 | 90.1 | 91 | 89.2 | 84.1 | 87.6 | 80.7 | 1.505 | 0.735 | 0.000807 | 13.0443 | 12.6474
69090 | 19.1917 | 1800 | 90.1 | 25.6 | 42 | 197 | 40.2 | 90.1 | 95.3 | 96 | 98.9 | 114.5 | 72 | 21.5 | 587.8 | 365.6 | 103.6 | 5.1 | 103 | 0.7347 | 0.8278 | 0.83077 | -0.0006 | 90.1 | 90.9 | 89.2 | 84.1 | 87.5 | 80.5 | 1.503 | 0.7347 | 0.000806 | 13.0904 | 12.6765
69120 | 19.2 | 1800 | 90.1 | 25.6 | 41.3 | 197.1 | 40.2 | 90.1 | 95.3 | 96 | 99 | 113.63 | 71.6 | 21.5 | 581.1 | 365.8 | 103.5 | 5.1 | 103.1 | 0.73531 | 0.8278 | 0.83077 | -0.0006 | 90.1 | 91 | 89.1 | 84.1 | 87.6 | 80.7 | 1.495 | 0.7354 | 0.000807 | 12.9827 | 12.583
69150 | 19.2083 | 1800 | 90 | 25.6 | 38.6 | 196.7 | 40.1 | 90.1 | 95.3 | 95.9 | 99 | 114.27 | 68.1 | 21.4 | 587.3 | 365.6 | 103.5 | 5.2 | 103.1 | 0.73476 | 0.8278 | 0.83077 | -0.0006 | 90 | 91 | 89.1 | 84.1 | 87.5 | 80.6 | 1.501 | 0.7348 | 0.000807 | 13.0751 | 12.6766
69180 | 19.2167 | 1800 | 90 | 25.4 | 37.3 | 196.3 | 40.1 | 90 | 95.3 | 95.9 | 99 | 112.95 | 69.7 | 21.4 | 577.7 | 365.8 | 103.7 | 5.1 | 103.1 | 0.7347 | 0.8278 | 0.83077 | -0.0006 | 90.1 | 91 | 89.2 | 84.1 | 87.6 | 80.7 | 1.498 | 0.7347 | 0.000807 | 13.0905 | 12.6766
69210 | 19.225 | 1800 | 90 | 25.3 | 39.3 | 196.2 | 40.1 | 90 | 95.3 | 96 | 98.9 | 113.29 | 68.7 | 21.5 | 583.1 | 365.7 | 103.6 | 5.1 | 103 | 0.73415 | 0.8278 | 0.83077 | -0.0006 | 90 | 90.9 | 89.1 | 84 | 87.5 | 80.5 | 1.503 | 0.7342 | 0.000805 | 13.1675 | 12.7703
69240 | 19.2333 | 1800 | 90 | 25 | 42.1 | 196.5 | 40 | 90 | 95.2 | 96 | 99 | 114.14 | 68.1 | 21.7 | 590.8 | 365.9 | 103.4 | 5 | 103 | 0.7336 | 0.8278 | 0.83077 | -0.0006 | 90.1 | 91 | 89.2 | 84.1 | 87.6 | 80.6 | 1.502 | 0.7336 | 0.000806 | 13.2602 | 12.8457
69270 | 19.2417 | 1800 | 89.9 | 24.9 | 40.9 | 196.6 | 40.1 | 90 | 95.2 | 96 | 99 | 114.94 | 66.8 | 21.6 | 593.4 | 365.6 | 103.4 | 5.1 | 102.9 | 0.73495 | 0.8278 | 0.83077 | -0.0006 | 90 | 90.9 | 89.1 | 83.9 | 87.4 | 80.5 | 1.503 | 0.7349 | 0.000805 | 13.0596 | 12.6474
69300 | 19.25 | 1800 | 89.9 | 24.7 | 38.9 | 196.3 | 40 | 89.9 | 95.2 | 95.9 | 98.9 | 114.93 | 66.9 | 21.6 | 586 | 365.6 | 103.8 | 5.1 | 102.9 | 0.7344 | 0.8278 | 0.83077 | -0.0006 | 90 | 90.9 | 89.1 | 83.8 | 87.3 | 80.3 | 1.494 | 0.7344 | 0.000804 | 13.1367 | 12.7318
69330 | 19.2583 | 1800 | 89.9 | 24.7 | 38.5 | 196 | 40.1 | 89.9 | 95.2 | 96 | 98.9 | 114.71 | 68.5 | 21.5 | 583.2 | 365.8 | 103.7 | 5 | 102.9 | 0.73403 | 0.8278 | 0.83077 | -0.0006 | 89.9 | 90.8 | 89.1 | 83.8 | 87.3 | 80.3 | 1.5 | 0.734 | 0.000804 | 13.1984 | 12.7979
69360 | 19.2667 | 1800 | 89.9 | 24.6 | 41 | 196.1 | 40.1 | 89.8 | 95.2 | 96 | 99 | 115.86 | 66.3 | 21.7 | 591.6 | 365.9 | 103.5 | 5 | 103 | 0.73378 | 0.8278 | 0.83077 | -0.0006 | 90 | 90.9 | 89.1 | 83.9 | 87.4 | 80.4 | 1.494 | 0.7338 | 0.000805 | 13.2293 | 12.8272
69390 | 19.275 | 1800 | 89.9 | 24.6 | 41.3 | 196.2 | 40.1 | 89.9 | 95.1 | 96 | 99 | 115.72 | 67.4 | 21.6 | 594.8 | 365.7 | 103.7 | 5 | 102.9 | 0.73378 | 0.8278 | 0.83077 | -0.0006 | 90 | 90.8 | 89.1 | 83.9 | 87.4 | 80.4 | 1.506 | 0.7338 | 0.000805 | 13.2293 | 12.8272
69420 | 19.2833 | 1800 | 89.9 | 24.8 | 39.4 | 196 | 40.1 | 89.8 | 95.2 | 95.9 | 99 | 114.24 | 66.7 | 21.5 | 595.4 | 365.8 | 103.6 | 5.1 | 102.9 | 0.73427 | 0.8278 | 0.83077 | -0.0006 | 90 | 90.9 | 89.1 | 83.9 | 87.4 | 80.5 | 1.501 | 0.7343 | 0.000805 | 13.1521 | 12.7518
69450 | 19.2917 | 1800 | 89.9 | 25.1 | 38.4 | 195.8 | 40 | 89.8 | 95.1 | 95.9 | 98.9 | 114.04 | 66.4 | 21.3 | 590.2 | 365.9 | 103.8 | 5 | 102.9 | 0.73415 | 0.8278 | 0.83077 | -0.0006 | 89.9 | 90.8 | 89.1 | 84 | 87.5 | 80.5 | 1.5 | 0.7341 | 0.000806 | 13.183 | 12.7795
69480 | 19.3 | 1800 | 89.9 | 25.5 | 40.5 | 195.8 | 40 | 89.8 | 95.1 | 96 | 98.9 | 113.89 | 68.1 | 21.5 | 582.6 | 365.7 | 103.7 | 5 | 102.9 | 0.73531 | 0.8278 | 0.83077 | -0.0006 | 89.9 | 90.7 | 89.1 | 83.8 | 87.3 | 80.3 | 1.498 | 0.7353 | 0.000804 | 12.998 | 12.6013
69510 | 19.3083 | 1800 | 90 | 25.6 | 41.5 | 196.1 | 40.1 | 89.8 | 95.1 | 96 | 99 | 114.65 | 66.6 | 21.4 | 577.2 | 365.9 | 103.6 | 5 | 103 | 0.73476 | 0.8278 | 0.83077 | -0.0006 | 90 | 90.8 | 89.1 | 83.9 | 87.4 | 80.4 | 1.5 | 0.7347 | 0.000805 | 13.0904 | 12.6765
69540 | 19.3167 | 1799 | 90 | 25.6 | 39.7 | 195.9 | 40 | 89.8 | 95.1 | 95.9 | 98.9 | 113.8 | 67.1 | 21.4 | 583.7 | 365.8 | 103.7 | 5.1 | 102.9 | 0.7347 | 0.8278 | 0.83077 | -0.0006 | 90 | 90.8 | 89.1 | 83.7 | 87.2 | 80.2 | 1.494 | 0.7347 | 0.000803 | 13.0904 | 12.6857
69570 | 19.325 | 1800 | 90 | 25.4 | 38.3 | 195.6 | 39.9 | 89.8 | 95.1 | 96 | 99 | 113.3 | 67.1 | 21.5 | 581.1 | 365.9 | 103.6 | 5.1 | 103 | 0.73458 | 0.8278 | 0.83077 | -0.0006 | 90 | 90.8 | 89.1 | 83.9 | 87.4 | 80.5 | 1.502 | 0.7346 | 0.000805 | 13.1058 | 12.7042
69600 | 19.3333 | 1800 | 90 | 25.1 | 40 | 195.6 | 39.9 | 89.8 | 95.1 | 96 | 98.9 | 114.09 | 68.8 | 21.6 | 586.2 | 365.9 | 103.8 | 5 | 102.9 | 0.73366 | 0.8278 | 0.83077 | -0.0006 | 89.9 | 90.8 | 89 | 83.8 | 87.3 | 80.3 | 1.502 | 0.7336 | 0.000804 | 13.2602 | 12.8549
69630 | 19.3417 | 1800 | 90 | 24.9 | 42.5 | 196 | 39.9 | 89.8 | 95.1 | 96 | 99 | 114.54 | 68.5 | 21.6 | 585.6 | 365.9 | 103.7 | 5 | 103 | 0.73427 | 0.8278 | 0.83077 | -0.0006 | 90 | 90.8 | 89.1 | 84.1 | 87.6 | 80.6 | 1.502 | 0.7342 | 0.000807 | 13.1676 | 12.7518
69660 | 19.35 | 1800 | 90 | 24.7 | 41.2 | 196 | 39.9 | 89.9 | 95.1 | 96 | 99 | 114.77 | 69.3 | 21.5 | 587.1 | 366.1 | 103.4 | 5 | 103.1 | 0.73427 | 0.8278 | 0.83077 | -0.0006 | 90 | 90.8 | 89.2 | 84 | 87.5 | 80.6 | 1.506 | 0.7343 | 0.000807 | 13.1521 | 12.7518
69690 | 19.3583 | 1800 | 90 | 24.7 | 39 | 195.8 | 39.9 | 89.9 | 95.1 | 95.9 | 99 | 114.76 | 70.2 | 21.5 | 590.5 | 366.5 | 103.5 | 5.1 | 103.2 | 0.73489 | 0.8278 | 0.83077 | -0.0006 | 90 | 90.9 | 89.2 | 84.1 | 87.6 | 80.7 | 1.508 | 0.7349 | 0.000807 | 13.0597 | 12.6566
69720 | 19.3667 | 1800 | 90 | 24.6 | 38 | 195.5 | 39.9 | 89.9 | 95.1 | 95.9 | 99 | 115.06 | 67.1 | 21.6 | 583.6 | 366 | 103.5 | 5.1 | 103 | 0.73452 | 0.8278 | 0.83077 | -0.0006 | 89.9 | 90.8 | 89 | 84.1 | 87.6 | 80.6 | 1.495 | 0.7344 | 0.000807 | 13.1367 | 12.7226
69750 | 19.375 | 1800 | 90 | 24.7 | 39.9 | 195.5 | 39.8 | 89.8 | 95.1 | 96 | 98.9 | 115.37 | 64.6 | 21.7 | 587 | 365.9 | 103.6 | 5 | 102.9 | 0.7344 | 0.8278 | 0.83077 | -0.0006 | 89.9 | 90.8 | 89 | 84 | 87.4 | 80.5 | 1.499 | 0.7343 | 0.000806 | 13.1521 | 12.7411
69780 | 19.3833 | 1800 | 90 | 24.7 | 42.2 | 195.9 | 39.8 | 89.9 | 95.1 | 96 | 98.9 | 114.65 | 65.8 | 21.7 | 590.3 | 366.4 | 103.5 | 5 | 103 | 0.73415 | 0.8278 | 0.83077 | -0.0006 | 89.9 | 90.8 | 88.9 | 84.1 | 87.5 | 80.6 | 1.498 | 0.7341 | 0.000807 | 13.183 | 12.7795
69810 | 19.3917 | 1800 | 90 | 24.8 | 40.8 | 196 | 39.8 | 89.9 | 95.1 | 96 | 99 | 113.1 | 67 | 21.5 | 582.6 | 366.1 | 103.5 | 5 | 103.1 | 0.73495 | 0.8278 | 0.83077 | -0.0006 | 89.8 | 90.8 | 88.9 | 84 | 87.6 | 80.6 | 1.503 | 0.7348 | 0.000807 | 13.0751 | 12.6658
69840 | 19.4 | 1800 | 90 | 24.9 | 38.8 | 195.7 | 39.8 | 89.9 | 95.1 | 95.9 | 99 | 115.27 | 66.4 | 21.5 | 595.1 | 366.1 | 103.5 | 5.1 | 103.1 | 0.73427 | 0.8278 | 0.83077 | -0.0006 | 89.9 | 90.8 | 88.9 | 84.2 | 87.7 | 80.8 | 1.492 | 0.7342 | 0.000808 | 13.1676 | 12.7611
69870 | 19.4083 | 1800 | 90 | 25 | 38.1 | 195.5 | 39.8 | 89.8 | 95.1 | 96 | 99 | 115.25 | 65.2 | 21.5 | 594.5 | 366.3 | 103.6 | 5 | 103.1 | 0.73452 | 0.8278 | 0.83077 | -0.0006 | 89.8 | 90.7 | 88.8 | 84.1 | 87.6 | 80.7 | 1.502 | 0.7344 | 0.000807 | 13.1367 | 12.7319
69900 | 19.4167 | 1800 | 89.9 | 25.1 | 40.2 | 195.6 | 39.9 | 89.8 | 95.1 | 96 | 99 | 116.04 | 66.3 | 21.6 | 590.2 | 365.9 | 103.6 | 5 | 103 | 0.73452 | 0.8278 | 0.83077 | -0.0006 | 89.9 | 90.8 | 88.9 | 84.1 | 87.6 | 80.6 | 1.5 | 0.7344 | 0.000807 | 13.1367 | 12.7226
69930 | 19.425 | 1800 | 90 | 25.2 | 42.2 | 195.9 | 39.9 | 89.8 | 95.1 | 96 | 99 | 115.66 | 66.2 | 21.5 | 592.6 | 365.8 | 103.7 | 5 | 102.9 | 0.7347 | 0.8278 | 0.83077 | -0.0006 | 89.9 | 90.8 | 88.9 | 84 | 87.6 | 80.6 | 1.5 | 0.7346 | 0.000806 | 13.1059 | 12.695
69960 | 19.4333 | 1800 | 90 | 25.3 | 40.5 | 196 | 40 | 89.8 | 95.1 | 95.9 | 98.9 | 114.04 | 66 | 21.5 | 591 | 366.2 | 103.8 | 5.1 | 102.9 | 0.73415 | 0.8278 | 0.83077 | -0.0006 | 90 | 90.9 | 89.1 | 83.9 | 87.5 | 80.5 | 1.505 | 0.7341 | 0.000805 | 13.183 | 12.7703
69990 | 19.4417 | 1800 | 90 | 25.3 | 38.5 | 195.7 | 40.1 | 89.8 | 95.1 | 95.9 | 98.9 | 113.51 | 66.5 | 21.4 | 574.6 | 366.1 | 103.8 | 5.1 | 103 | 0.73452 | 0.8278 | 0.83077 | -0.0006 | 89.9 | 90.8 | 89 | 84.1 | 87.5 | 80.5 | 1.491 | 0.7344 | 0.000807 | 13.1367 | 12.7226
70020 | 19.45 | 1800 | 90 | 25.1 | 38.3 | 195.5 | 40 | 89.8 | 95.1 | 96 | 99 | 114.91 | 66.5 | 21.5 | 582.6 | 366.4 | 103.7 | 5.1 | 103.1 | 0.73464 | 0.8278 | 0.83077 | -0.0006 | 90 | 90.9 | 89 | 84.1 | 87.7 | 80.7 | 1.502 | 0.7346 | 0.000808 | 13.1059 | 12.695
70050 | 19.4583 | 1800 | 90 | 25 | 40.9 | 195.7 | 40 | 89.8 | 95.1 | 96 | 98.9 | 113.93 | 66.9 | 21.7 | 583.8 | 366.2 | 103.6 | 5 | 103 | 0.73446 | 0.8278 | 0.83077 | -0.0006 | 89.9 | 90.8 | 89 | 84 | 87.5 | 80.5 | 1.499 | 0.7344 | 0.000806 | 13.1367 | 12.7318
70080 | 19.4667 | 1800 | 90.1 | 24.8 | 42 | 196 | 40.1 | 89.9 | 95.1 | 96 | 98.9 | 113.94 | 66.8 | 21.7 | 585.9 | 365.9 | 103.7 | 5 | 103 | 0.7344 | 0.8278 | 0.83077 | -0.0006 | 90 | 90.9 | 89.1 | 84 | 87.5 | 80.5 | 1.501 | 0.7344 | 0.000806 | 13.1367 | 12.7318
70110 | 19.475 | 1800 | 90.1 | 24.7 | 40.2 | 196 | 40 | 89.9 | 95.1 | 96 | 98.9 | 113.8 | 67.2 | 21.6 | 593.5 | 365.9 | 103.6 | 5.1 | 102.9 | 0.7344 | 0.8278 | 0.83077 | -0.0006 | 90 | 90.9 | 89.1 | 84 | 87.5 | 80.5 | 1.504 | 0.7344 | 0.000806 | 13.1367 | 12.7318
70140 | 19.4833 | 1800 | 90 | 24.7 | 38.3 | 195.7 | 40.1 | 89.9 | 95.1 | 95.9 | 98.9 | 113.71 | 68.5 | 21.5 | 592.4 | 365.9 | 103.6 | 5.1 | 102.9 | 0.73427 | 0.8278 | 0.83077 | -0.0006 | 90.1 | 91 | 89.2 | 84 | 87.5 | 80.5 | 1.504 | 0.7343 | 0.000806 | 13.1521 | 12.7426
70170 | 19.4917 | 1800 | 90 | 24.7 | 38.5 | 195.5 | 40.1 | 89.8 | 95.1 | 96 | 99 | 114.46 | 66.1 | 21.6 | 579 | 366 | 103.6 | 5.1 | 103 | 0.73427 | 0.8278 | 0.83077 | -0.0006 | 90 | 90.9 | 89.1 | 84.1 | 87.6 | 80.6 | 1.502 | 0.7343 | 0.000807 | 13.1521 | 12.7518
70200 | 19.5 | 1800 | 90 | 24.8 | 41.3 | 195.7 | 40 | 89.8 | 95.1 | 96 | 99 | 115.68 | 67.6 | 21.6 | 591.5 | 365.7 | 103.8 | 5 | 103 | 0.73458 | 0.8278 | 0.83077 | -0.0006 | 90 | 90.8 | 89.1 | 84 | 87.5 | 80.5 | 1.505 | 0.7346 | 0.000806 | 13.1059 | 12.7042
70230 | 19.5083 | 1801 | 90 | 24.9 | 41.8 | 195.9 | 40 | 89.9 | 95.1 | 96 | 98.9 | 114.47 | 67.9 | 21.5 | 593.1 | 365.7 | 103.7 | 5 | 102.9 | 0.73483 | 0.8278 | 0.83077 | -0.0006 | 90 | 90.9 | 89.1 | 83.9 | 87.4 | 80.5 | 1.495 | 0.7348 | 0.000805 | 13.075 | 12.6658
70260 | 19.5167 | 1800 | 90 | 25.1 | 39.8 | 195.8 | 40.1 | 89.9 | 95.1 | 95.9 | 99 | 113.54 | 66.1 | 21.4 | 585.6 | 365.6 | 103.8 | 5.1 | 103 | 0.73403 | 0.8278 | 0.83077 | -0.0006 | 90.1 | 91 | 89.1 | 84 | 87.5 | 80.6 | 1.5 | 0.7341 | 0.000806 | 13.183 | 12.7795
70290 | 19.525 | 1800 | 90 | 25.3 | 38.1 | 195.5 | 40.1 | 90 | 95.2 | 95.9 | 99 | 113.44 | 67.2 | 21.3 | 571.8 | 365.3 | 103.7 | 5.1 | 103.1 | 0.73415 | 0.8278 | 0.83077 | -0.0006 | 90.1 | 91 | 89.2 | 84 | 87.5 | 80.6 | 1.501 | 0.7342 | 0.000806 | 13.1675 | 12.761
70320 | 19.5333 | 1799 | 90 | 25.5 | 39 | 195.4 | 40 | 90 | 95.2 | 96 | 99 | 115.26 | 66.2 | 21.5 | 592.5 | 365.8 | 103.7 | 5 | 103.1 | 0.73403 | 0.8278 | 0.83077 | -0.0006 | 90.1 | 91 | 89.2 | 84.1 | 87.6 | 80.7 | 1.504 | 0.7341 | 0.000807 | 13.183 | 12.7795
70350 | 19.5417 | 1800 | 90 | 25.5 | 41.9 | 195.7 | 40 | 90 | 95.2 | 96 | 98.9 | 114.55 | 65 | 21.6 | 593.6 | 365.4 | 103.6 | 5 | 102.9 | 0.73409 | 0.8278 | 0.83077 | -0.0006 | 90.1 | 91 | 89.2 | 83.9 | 87.4 | 80.5 | 1.505 | 0.7341 | 0.000805 | 13.183 | 12.7703
70380 | 19.55 | 1800 | 90.1 | 25.3 | 41.5 | 195.9 | 40 | 90 | 95.2 | 96 | 99 | 113.82 | 65.2 | 21.6 | 594.2 | 365.5 | 103.7 | 5 | 102.9 | 0.73409 | 0.8278 | 0.83077 | -0.0006 | 90.1 | 91 | 89.1 | 84.2 | 87.7 | 80.8 | 1.503 | 0.7341 | 0.000808 | 13.183 | 12.7703
70410 | 19.5583 | 1800 | 90 | 25.1 | 39.4 | 195.7 | 39.9 | 90 | 95.2 | 96 | 99 | 114.74 | 65.7 | 21.5 | 582.3 | 365.7 | 103.7 | 5.1 | 103 | 0.73464 | 0.8278 | 0.83077 | -0.0006 | 90.1 | 90.9 | 89.2 | 84.1 | 87.6 | 80.7 | 1.506 | 0.7347 | 0.000807 | 13.0905 | 12.6858
70440 | 19.5667 | 1800 | 90 | 24.8 | 37.9 | 195.4 | 40 | 90 | 95.3 | 96 | 99 | 115.13 | 67.2 | 21.6 | 582.4 | 365.8 | 103.8 | 5.1 | 103 | 0.73483 | 0.8278 | 0.83077 | -0.0006 | 90 | 90.9 | 89.1 | 84.2 | 87.7 | 80.7 | 1.504 | 0.7348 | 0.000808 | 13.0751 | 12.6658
70470 | 19.575 | 1800 | 90 | 24.6 | 39.3 | 195.3 | 40 | 89.9 | 95.2 | 96 | 99 | 114.96 | 64.9 | 21.7 | 577.5 | 366 | 103.6 | 5 | 103 | 0.73446 | 0.8278 | 0.83077 | -0.0006 | 89.9 | 90.8 | 89 | 84.1 | 87.7 | 80.7 | 1.501 | 0.7344 | 0.000807 | 13.1367 | 12.7319
70500 | 19.5833 | 1800 | 90 | 24.5 | 42.1 | 195.7 | 39.9 | 89.9 | 95.2 | 96 | 98.9 | 113.52 | 63.6 | 21.7 | 582.3 | 366 | 103.9 | 5 | 103 | 0.73421 | 0.8278 | 0.83077 | -0.0006 | 89.9 | 90.8 | 89 | 84 | 87.5 | 80.5 | 1.495 | 0.7341 | 0.000806 | 13.183 | 12.7703
70530 | 19.5917 | 1800 | 89.9 | 24.5 | 41.2 | 195.8 | 39.9 | 90 | 95.2 | 96 | 99 | 114.06 | 62.7 | 21.6 | 591.4 | 365.9 | 103.5 | 5 | 103.2 | 0.73476 | 0.8278 | 0.83077 | -0.0006 | 89.9 | 90.9 | 89 | 84.1 | 87.6 | 80.6 | 1.503 | 0.7347 | 0.000807 | 13.0905 | 12.6858
70560 | 19.6 | 1800 | 89.9 | 24.7 | 39 | 195.6 | 39.9 | 90 | 95.2 | 96 | 98.9 | 114.45 | 61.1 | 21.5 | 593.7 | 365.7 | 103.7 | 5.1 | 103 | 0.73409 | 0.8278 | 0.83077 | -0.0006 | 89.9 | 90.9 | 89 | 84.1 | 87.6 | 80.6 | 1.501 | 0.7341 | 0.000807 | 13.183 | 12.7887
70590 | 19.6083 | 1800 | 90 | 25 | 38 | 195.3 | 40 | 90 | 95.2 | 96 | 99 | 114.27 | 61.1 | 21.5 | 577.1 | 365.9 | 103.5 | 5.1 | 103 | 0.7344 | 0.8278 | 0.83077 | -0.0006 | 90 | 90.9 | 89.1 | 84 | 87.5 | 80.5 | 1.502 | 0.7344 | 0.000806 | 13.1367 | 12.7318
70620 | 19.6167 | 1800 | 90 | 25.3 | 40.1 | 195.4 | 40 | 90 | 95.2 | 96 | 99 | 113.41 | 64.2 | 21.6 | 587.3 | 365.5 | 103.6 | 5 | 103 | 0.73427 | 0.8278 | 0.83077 | -0.0006 | 90 | 90.9 | 89 | 84 | 87.5 | 80.6 | 1.498 | 0.7342 | 0.000806 | 13.1675 | 12.7518
70650 | 19.625 | 1800 | 90 | 25.7 | 42.2 | 195.8 | 39.9 | 90.1 | 95.2 | 96 | 98.9 | 114.24 | 65.9 | 21.5 | 589.1 | 365.6 | 103.6 | 5 | 103 | 0.73513 | 0.8278 | 0.83077 | -0.0006 | 90 | 90.9 | 89 | 83.9 | 87.4 | 80.4 | 1.503 | 0.7351 | 0.000805 | 13.0288 | 12.6198
70680 | 19.6333 | 1800 | 90 | 25.5 | 40.7 | 195.9 | 39.9 | 90.1 | 95.2 | 96 | 98.9 | 115.52 | 68.2 | 21.5 | 592.7 | 365.4 | 103.7 | 5.1 | 103 | 0.73501 | 0.8278 | 0.83077 | -0.0006 | 90 | 91 | 89 | 84 | 87.5 | 80.5 | 1.505 | 0.735 | 0.000805 | 13.0442 | 12.6382
70710 | 19.6417 | 1800 | 90 | 25.3 | 38.6 | 195.6 | 40 | 90.1 | 95.3 | 96 | 98.9 | 114.42 | 66.3 | 21.5 | 593.8 | 365.6 | 103.5 | 5.1 | 102.9 | 0.73458 | 0.8278 | 0.83077 | -0.0006 | 90.1 | 91 | 89.2 | 84 | 87.4 | 80.5 | 1.503 | 0.7346 | 0.000805 | 13.1058 | 12.695
70740 | 19.65 | 1800 | 90 | 25.1 | 38.2 | 195.4 | 39.9 | 90.1 | 95.3 | 96 | 98.9 | 114.39 | 67.9 | 21.6 | 593 | 365.4 | 103.6 | 5.1 | 103 | 0.73489 | 0.8278 | 0.83077 | -0.0006 | 90.1 | 91 | 89.2 | 84 | 87.4 | 80.4 | 1.493 | 0.7349 | 0.000805 | 13.0596 | 12.6474
70770 | 19.6583 | 1800 | 90 | 24.8 | 40.6 | 195.5 | 40.1 | 90.1 | 95.3 | 96 | 98.9 | 114.53 | 67.1 | 21.8 | 587.3 | 364.9 | 103.6 | 5 | 102.8 | 0.73501 | 0.8278 | 0.83077 | -0.0006 | 90.1 | 91 | 89.2 | 83.7 | 87.2 | 80.3 | 1.489 | 0.7351 | 0.000803 | 13.0288 | 12.6289
70800 | 19.6667 | 1800 | 90.1 | 24.6 | 42.1 | 195.9 | 40.1 | 90.1 | 95.3 | 96 | 99 | 114.57 | 66.9 | 21.8 | 587.6 | 365.4 | 103.6 | 5 | 103 | 0.7336 | 0.8278 | 0.83077 | -0.0006 | 90.2 | 91.1 | 89.3 | 84 | 87.5 | 80.5 | 1.502 | 0.7337 | 0.000805 | 13.2447 | 12.8364
70830 | 19.675 | 1800 | 90 | 24.5 | 40.2 | 195.8 | 40.1 | 90.1 | 95.3 | 96 | 99 | 114.56 | 69.7 | 21.6 | 594 | 365.4 | 103.7 | 5.1 | 103 | 0.73464 | 0.8278 | 0.83077 | -0.0006 | 90.2 | 91.1 | 89.2 | 83.9 | 87.4 | 80.5 | 1.497 | 0.7347 | 0.000805 | 13.0904 | 12.6765
70860 | 19.6833 | 1800 | 90 | 24.4 | 38.3 | 195.5 | 40.1 | 90.1 | 95.3 | 96 | 98.9 | 114.56 | 68.1 | 21.6 | 592.9 | 365.5 | 103.7 | 5.1 | 103.1 | 0.73403 | 0.8278 | 0.83077 | -0.0006 | 90.2 | 91.1 | 89.3 | 83.9 | 87.3 | 80.4 | 1.495 | 0.7342 | 0.000805 | 13.1675 | 12.7703
70890 | 19.6917 | 1800 | 90 | 24.6 | 38.6 | 195.4 | 40.2 | 90.1 | 95.3 | 96 | 99 | 114.47 | 68.7 | 21.7 | 580.9 | 365.6 | 103.6 | 5.1 | 103.1 | 0.73311 | 0.8278 | 0.83077 | -0.0006 | 90.1 | 91 | 89.2 | 84.1 | 87.5 | 80.6 | 1.499 | 0.7332 | 0.000806 | 13.3221 | 12.9212
70920 | 19.7 | 1800 | 90 | 24.8 | 41.4 | 195.6 | 40 | 90.1 | 95.3 | 96 | 99.1 | 115.64 | 70.4 | 21.7 | 594.6 | 365.5 | 103.5 | 5 | 103.1 | 0.7336 | 0.8278 | 0.83077 | -0.0006 | 90.1 | 91.1 | 89.2 | 84.1 | 87.6 | 80.7 | 1.506 | 0.7337 | 0.000807 | 13.2448 | 12.8457
70950 | 19.7083 | 1801 | 90 | 25.2 | 41.7 | 195.8 | 40 | 90.1 | 95.3 | 96 | 99 | 115.05 | 68.6 | 21.5 | 582 | 365.4 | 103.5 | 5 | 102.9 | 0.73446 | 0.8278 | 0.83077 | -0.0006 | 90 | 91 | 89.1 | 83.9 | 87.4 | 80.4 | 1.501 | 0.7345 | 0.000805 | 13.1213 | 12.7226
70980 | 19.7167 | 1800 | 90 | 25.6 | 39.6 | 195.7 | 40 | 90.1 | 95.3 | 96 | 99 | 114.54 | 67.7 | 21.4 | 577.6 | 365.4 | 103.5 | 5.1 | 102.9 | 0.73531 | 0.8278 | 0.83077 | -0.0006 | 90 | 91 | 89.1 | 84 | 87.5 | 80.5 | 1.504 | 0.7353 | 0.000806 | 12.9981 | 12.5922
71010 | 19.725 | 1800 | 90 | 25.6 | 38 | 195.4 | 40 | 90.1 | 95.3 | 96 | 98.9 | 114.77 | 67.7 | 21.4 | 593 | 365.2 | 103.6 | 5.1 | 102.9 | 0.7347 | 0.8278 | 0.83077 | -0.0006 | 90 | 90.9 | 89.1 | 83.9 | 87.3 | 80.3 | 1.497 | 0.7347 | 0.000805 | 13.0904 | 12.6857
71040 | 19.7333 | 1800 | 90 | 25.4 | 39.2 | 195.3 | 39.9 | 90 | 95.3 | 96 | 98.9 | 114.27 | 65.6 | 21.5 | 593.7 | 365.2 | 103.6 | 5 | 102.9 | 0.73452 | 0.8278 | 0.83077 | -0.0006 | 90 | 90.9 | 89.1 | 83.9 | 87.3 | 80.4 | 1.501 | 0.7345 | 0.000805 | 13.1213 | 12.7134
71070 | 19.7417 | 1800 | 90 | 25.3 | 42.1 | 195.6 | 40 | 90.1 | 95.3 | 96 | 98.9 | 113.93 | 65.8 | 21.6 | 593.8 | 365.8 | 103.7 | 5 | 103 | 0.73421 | 0.8278 | 0.83077 | -0.0006 | 89.9 | 90.9 | 89 | 83.9 | 87.4 | 80.4 | 1.502 | 0.7342 | 0.000805 | 13.1675 | 12.7703
71100 | 19.75 | 1801 | 90 | 25.2 | 41.3 | 195.7 | 40 | 90.1 | 95.3 | 96 | 98.9 | 113.45 | 67.8 | 21.6 | 594.6 | 365.3 | 103.8 | 5 | 103 | 0.7344 | 0.8278 | 0.83077 | -0.0006 | 90 | 90.9 | 89.1 | 84 | 87.4 | 80.5 | 1.502 | 0.7344 | 0.000805 | 13.1367 | 12.7318
71130 | 19.7583 | 1800 | 90 | 25 | 39.1 | 195.5 | 40 | 90.1 | 95.3 | 96 | 98.9 | 114.55 | 62.2 | 21.6 | 594.3 | 365.6 | 103.6 | 5.1 | 102.9 | 0.73427 | 0.8278 | 0.83077 | -0.0006 | 90 | 90.9 | 89.1 | 83.9 | 87.4 | 80.4 | 1.502 | 0.7343 | 0.000805 | 13.1521 | 12.7518
71160 | 19.7667 | 1799 | 90 | 24.7 | 38 | 195.2 | 40 | 90.1 | 95.3 | 96 | 98.9 | 115.68 | 58.7 | 21.7 | 593.5 | 365.3 | 103.5 | 5.1 | 103 | 0.7347 | 0.8278 | 0.83077 | -0.0006 | 90 | 90.9 | 89.1 | 83.9 | 87.3 | 80.4 | 1.501 | 0.7347 | 0.000805 | 13.0904 | 12.6857
71190 | 19.775 | 1800 | 90 | 24.6 | 39.9 | 195.3 | 40 | 90.1 | 95.3 | 96 | 98.9 | 115.63 | 57.8 | 21.8 | 585.1 | 365.2 | 103.5 | 5 | 103 | 0.73415 | 0.8278 | 0.83077 | -0.0006 | 89.9 | 90.9 | 89 | 83.9 | 87.4 | 80.4 | 1.502 | 0.7341 | 0.000805 | 13.183 | 12.7795
71220 | 19.7833 | 1800 | 90 | 24.5 | 42.2 | 195.8 | 40 | 90.1 | 95.3 | 96 | 98.9 | 115.25 | 54.1 | 21.8 | 579.2 | 365.1 | 103.5 | 5 | 102.9 | 0.73378 | 0.8278 | 0.83077 | -0.0006 | 90 | 91 | 89.1 | 83.9 | 87.4 | 80.4 | 1.502 | 0.7338 | 0.000805 | 13.2293 | 12.8272
71250 | 19.7917 | 1800 | 90 | 24.4 | 40.8 | 195.8 | 40 | 90.2 | 95.4 | 96 | 99 | 114.51 | 50.8 | 21.7 | 589.6 | 365.2 | 103.7 | 5.1 | 103 | 0.73427 | 0.8278 | 0.83077 | -0.0006 | 90 | 90.9 | 89.1 | 83.9 | 87.4 | 80.5 | 1.494 | 0.7343 | 0.000805 | 13.1521 | 12.7518
71280 | 19.8 | 1800 | 90 | 24.6 | 38.7 | 195.6 | 39.9 | 90.2 | 95.3 | 96 | 98.9 | 114.28 | 58.2 | 21.6 | 594.6 | 365.1 | 103.6 | 5.1 | 103 | 0.73458 | 0.8278 | 0.83077 | -0.0006 | 90.1 | 91 | 89.1 | 83.9 | 87.4 | 80.4 | 1.501 | 0.7346 | 0.000805 | 13.1058 | 12.695
71310 | 19.8083 | 1800 | 90 | 24.9 | 38.1 | 195.4 | 40 | 90.1 | 95.4 | 96 | 98.9 | 112.88 | 55.5 | 21.6 | 582 | 365.3 | 103.4 | 5.1 | 103 | 0.73427 | 0.8278 | 0.83077 | -0.0006 | 90 | 90.9 | 89.1 | 83.9 | 87.4 | 80.4 | 1.503 | 0.7343 | 0.000805 | 13.1521 | 12.7518
71340 | 19.8167 | 1800 | 90 | 25.2 | 40.5 | 195.6 | 40 | 90.1 | 95.3 | 96 | 98.9 | 115 | 71.7 | 21.7 | 591.6 | 365.2 | 103.5 | 5 | 102.9 | 0.73427 | 0.8278 | 0.83077 | -0.0006 | 90 | 91 | 89.1 | 83.8 | 87.2 | 80.3 | 1.496 | 0.7343 | 0.000804 | 13.1521 | 12.7518
71370 | 19.825 | 1800 | 90 | 25.6 | 42.1 | 196 | 40 | 90.1 | 95.3 | 96 | 98.9 | 114.07 | 70.9 | 21.6 | 593.1 | 365.4 | 103.4 | 5 | 102.9 | 0.73409 | 0.8278 | 0.83077 | -0.0006 | 90.1 | 91 | 89.2 | 84 | 87.5 | 80.5 | 1.504 | 0.7341 | 0.000806 | 13.183 | 12.7703
71400 | 19.8333 | 1800 | 90 | 25.7 | 40.2 | 196 | 40.1 | 90.1 | 95.3 | 96 | 98.9 | 113.65 | 71.5 | 21.5 | 591.8 | 365.6 | 103.4 | 5.1 | 103 | 0.73434 | 0.8278 | 0.83077 | -0.0006 | 90.1 | 91 | 89.2 | 83.9 | 87.4 | 80.4 | 1.508 | 0.7344 | 0.000805 | 13.1367 | 12.7318
71430 | 19.8417 | 1799 | 90 | 25.5 | 38.3 | 195.8 | 40.1 | 90.1 | 95.3 | 96 | 99 | 113.71 | 70.1 | 21.4 | 594.3 | 365.2 | 103.4 | 5.1 | 103.1 | 0.73348 | 0.8278 | 0.83077 | -0.0006 | 90.1 | 91 | 89.2 | 84 | 87.5 | 80.6 | 1.501 | 0.7335 | 0.000806 | 13.2757 | 12.8641
71460 | 19.85 | 1800 | 90 | 25.3 | 38.6 | 195.7 | 40.1 | 90.1 | 95.3 | 96 | 98.9 | 114.41 | 71.3 | 21.6 | 588.5 | 365.3 | 103.5 | 5.1 | 103 | 0.73458 | 0.8278 | 0.83077 | -0.0006 | 90 | 91 | 89.1 | 84 | 87.4 | 80.4 | 1.497 | 0.7346 | 0.000805 | 13.1058 | 12.7042
71490 | 19.8583 | 1800 | 90 | 25.1 | 41.5 | 195.9 | 40.1 | 90.1 | 95.3 | 96 | 98.9 | 115.28 | 69 | 21.7 | 594.8 | 365.4 | 103.5 | 5 | 103 | 0.73446 | 0.8278 | 0.83077 | -0.0006 | 90 | 90.9 | 89.1 | 84 | 87.4 | 80.5 | 1.508 | 0.7345 | 0.000806 | 13.1213 | 12.7226
71520 | 19.8667 | 1800 | 90 | 24.9 | 41.7 | 196.2 | 40.1 | 90.2 | 95.3 | 96 | 98.9 | 113.54 | 68.1 | 21.7 | 578.7 | 365.3 | 103.5 | 5.1 | 102.9 | 0.7344 | 0.8278 | 0.83077 | -0.0006 | 90 | 90.9 | 89.2 | 84 | 87.5 | 80.5 | 1.504 | 0.7344 | 0.000806 | 13.1367 | 12.7318
71550 | 19.875 | 1800 | 90 | 24.7 | 39.6 | 196 | 40 | 90.2 | 95.3 | 96 | 98.9 | 114.36 | 65.5 | 21.6 | 586.3 | 365 | 103.5 | 5.1 | 102.9 | 0.73403 | 0.8278 | 0.83077 | -0.0006 | 90.1 | 91 | 89.2 | 84 | 87.4 | 80.5 | 1.499 | 0.7341 | 0.000805 | 13.183 | 12.7795
71580 | 19.8833 | 1800 | 90 | 24.6 | 38 | 195.7 | 40.1 | 90.1 | 95.3 | 96 | 98.9 | 115.63 | 61.1 | 21.7 | 586.1 | 365.7 | 103.6 | 5.1 | 102.9 | 0.73434 | 0.8278 | 0.83077 | -0.0006 | 90.1 | 91 | 89.2 | 84 | 87.5 | 80.6 | 1.505 | 0.7344 | 0.000806 | 13.1367 | 12.7318
71610 | 19.8917 | 1800 | 90 | 24.6 | 39.2 | 195.6 | 40 | 90.1 | 95.3 | 96 | 98.9 | 114.99 | 56.8 | 21.8 | 586 | 365.4 | 103.5 | 5.1 | 102.8 | 0.73452 | 0.8278 | 0.83077 | -0.0006 | 90.1 | 91 | 89.1 | 84 | 87.5 | 80.5 | 1.493 | 0.7346 | 0.000806 | 13.1059 | 12.7042
71640 | 19.9 | 1800 | 90 | 24.6 | 42 | 195.9 | 40 | 90.1 | 95.3 | 96 | 98.9 | 114.14 | 55.5 | 21.8 | 587.6 | 365.4 | 103.6 | 5 | 102.8 | 0.73476 | 0.8278 | 0.83077 | -0.0006 | 90.1 | 91 | 89.1 | 83.9 | 87.4 | 80.4 | 1.506 | 0.7348 | 0.000805 | 13.075 | 12.6673
71670 | 19.9083 | 1800 | 90 | 24.8 | 41.2 | 196.1 | 40.1 | 90.2 | 95.3 | 96 | 99 | 114.35 | 55.2 | 21.7 | 585.7 | 365.1 | 103.5 | 5.1 | 102.9 | 0.73446 | 0.8278 | 0.83077 | -0.0006 | 90.1 | 91.1 | 89.2 | 83.9 | 87.5 | 80.5 | 1.5 | 0.7345 | 0.000805 | 13.1213 | 12.7134
71700 | 19.9167 | 1800 | 90 | 25 | 39.1 | 195.8 | 40.2 | 90.2 | 95.4 | 95.9 | 99 | 114.03 | 58.9 | 21.5 | 588.7 | 365.2 | 103.6 | 5.1 | 102.9 | 0.73427 | 0.8278 | 0.83077 | -0.0006 | 90.1 | 91 | 89.1 | 84.1 | 87.5 | 80.6 | 1.491 | 0.7343 | 0.000806 | 13.1521 | 12.7426
71730 | 19.925 | 1800 | 90 | 25.5 | 38 | 195.5 | 40 | 90.1 | 95.3 | 96 | 98.9 | 114.92 | 60.3 | 21.5 | 594.1 | 365.3 | 103.4 | 5.1 | 102.8 | 0.73427 | 0.8278 | 0.83077 | -0.0006 | 90.1 | 91 | 89.2 | 83.9 | 87.4 | 80.5 | 1.504 | 0.7343 | 0.000805 | 13.1521 | 12.7426
71760 | 19.9333 | 1799 | 90 | 25.6 | 39.9 | 195.6 | 40 | 90.1 | 95.3 | 96 | 99.1 | 114.02 | 59.6 | 21.6 | 593.9 | 365.4 | 103.5 | 5 | 103.1 | 0.73452 | 0.8278 | 0.83077 | -0.0006 | 90 | 91 | 89.1 | 84.2 | 87.7 | 80.8 | 1.497 | 0.7345 | 0.000808 | 13.1213 | 12.7134
71790 | 19.9417 | 1800 | 90 | 25.5 | 42.2 | 195.9 | 40 | 90.2 | 95.3 | 96 | 98.9 | 114.16 | 59.8 | 21.6 | 592.4 | 365.4 | 103.4 | 5 | 102.9 | 0.73434 | 0.8278 | 0.83077 | -0.0006 | 90.1 | 91 | 89.2 | 83.9 | 87.4 | 80.5 | 1.494 | 0.7344 | 0.000805 | 13.1367 | 12.7318
71820 | 19.95 | 1800 | 90.1 | 25.3 | 40.7 | 196 | 40 | 90.2 | 95.4 | 96 | 98.9 | 114.02 | 60.9 | 21.6 | 585.9 | 365.7 | 103.5 | 5.1 | 103.1 | 0.73458 | 0.8278 | 0.83077 | -0.0006 | 90.1 | 91 | 89.2 | 84.1 | 87.6 | 80.6 | 1.506 | 0.7346 | 0.000806 | 13.1059 | 12.695
71850 | 19.9583 | 1800 | 90.1 | 25.1 | 38.6 | 195.7 | 40 | 90.2 | 95.4 | 96 | 98.9 | 114.76 | 60.9 | 21.5 | 583.1 | 365.3 | 103.5 | 5.1 | 103.1 | 0.73421 | 0.8278 | 0.83077 | -0.0006 | 90.1 | 91 | 89.2 | 84.1 | 87.6 | 80.6 | 1.498 | 0.7343 | 0.000806 | 13.1521 | 12.7518
71880 | 19.9667 | 1800 | 90 | 24.9 | 38.2 | 195.5 | 40 | 90 | 95.3 | 96 | 99 | 114.29 | 62.2 | 21.7 | 585.8 | 365.5 | 103.4 | 5.1 | 103.1 | 0.73391 | 0.8278 | 0.83077 | -0.0006 | 90.1 | 91 | 89.2 | 84.3 | 87.8 | 80.8 | 1.504 | 0.7339 | 0.000808 | 13.2139 | 12.798
71910 | 19.975 | 1800 | 90 | 24.7 | 40.7 | 195.7 | 40 | 90 | 95.3 | 96 | 99 | 114.6 | 60.1 | 21.8 | 583.2 | 365.1 | 103.4 | 5 | 103 | 0.73378 | 0.8278 | 0.83077 | -0.0006 | 90 | 90.8 | 89.1 | 84.1 | 87.6 | 80.6 | 1.493 | 0.7338 | 0.000806 | 13.2293 | 12.8272
71940 | 19.9833 | 1801 | 90 | 24.5 | 42 | 196 | 40 | 90 | 95.3 | 96 | 98.9 | 115.37 | 58.4 | 21.8 | 593.7 | 365.8 | 103.5 | 5 | 103 | 0.7344 | 0.8278 | 0.83077 | -0.0006 | 90 | 90.9 | 89 | 84.1 | 87.6 | 80.6 | 1.504 | 0.7344 | 0.000807 | 13.1367 | 12.7319
71970 | 19.9917 | 1800 | 90 | 24.6 | 40.1 | 196 | 40 | 90 | 95.3 | 96 | 98.9 | 115.21 | 59.2 | 21.7 | 594.1 | 365.5 | 103.5 | 5.1 | 103.2 | 0.73434 | 0.8278 | 0.83077 | -0.0006 | 89.9 | 90.8 | 89 | 84 | 87.5 | 80.5 | 1.495 | 0.7343 | 0.000807 | 13.1521 | 12.7503
72000 | 20 | 1800 | 89.9 | 24.8 | 38.2 | 195.8 | 40 | 90 | 95.2 | 96 | 98.9 | 115.8 | 59.8 | 21.6 | 589.9 | 365.8 | 103.4 | 5.1 | 103 | 0.7347 | 0.8278 | 0.83077 | -0.0006 | 89.9 | 90.9 | 89 | 84.1 | 87.6 | 80.6 | 1.506 | 0.7346 | 0.000808 | 13.1059 | 12.695
72030 | 20.0083 | 1800 | 89.9 | 24.9 | 38.8 | 195.6 | 40 | 90 | 95.3 | 96 | 99 | 114.83 | 59.2 | 21.6 | 592.1 | 365.5 | 103.6 | 5.1 | 103.1 | 0.73464 | 0.8278 | 0.83077 | -0.0006 | 89.8 | 90.7 | 88.9 | 84.2 | 87.6 | 80.7 | 1.498 | 0.7345 | 0.000808 | 13.1213 | 12.7134
72060 | 20.0167 | 1800 | 89.9 | 25.2 | 41.7 | 195.9 | 39.9 | 90 | 95.2 | 96 | 99 | 114.62 | 57.6 | 21.7 | 593.6 | 365.5 | 103.5 | 5 | 103 | 0.73519 | 0.8278 | 0.83077 | -0.0006 | 89.8 | 90.8 | 88.9 | 84.2 | 87.7 | 80.8 | 1.495 | 0.7351 | 0.000808 | 13.0289 | 12.629
72090 | 20.025 | 1800 | 90 | 25.3 | 41.6 | 196.2 | 40 | 90 | 95.2 | 96 | 98.9 | 113.84 | 59.4 | 21.6 | 592.1 | 365.8 | 103.3 | 5 | 103 | 0.73421 | 0.8278 | 0.83077 | -0.0006 | 89.8 | 90.7 | 88.9 | 84.1 | 87.6 | 80.6 | 1.5 | 0.7341 | 0.000807 | 13.183 | 12.7795
72120 | 20.0333 | 1800 | 90 | 25.3 | 39.5 | 196.1 | 40 | 90 | 95.2 | 96 | 98.9 | 114.98 | 59.3 | 21.6 | 593.6 | 365.4 | 103.5 | 5.1 | 103 | 0.73427 | 0.8278 | 0.83077 | -0.0006 | 89.9 | 90.9 | 88.9 | 84 | 87.4 | 80.5 | 1.489 | 0.7342 | 0.000806 | 13.1675 | 12.761
72150 | 20.0417 | 1800 | 90 | 25.2 | 38 | 195.8 | 39.9 | 90 | 95.3 | 96 | 98.9 | 115.34 | 59.3 | 21.6 | 590.6 | 365.7 | 103.5 | 5.1 | 103 | 0.73489 | 0.8278 | 0.83077 | -0.0006 | 89.9 | 90.8 | 88.9 | 84 | 87.5 | 80.5 | 1.505 | 0.7348 | 0.000806 | 13.075 | 12.6658
72180 | 20.05 | 1800 | 90 | 25.1 | 39.3 | 195.7 | 40 | 90 | 95.2 | 96 | 99 | 115.4 | 59.4 | 21.7 | 587.2 | 365.5 | 103.6 | 5 | 103 | 0.73434 | 0.8278 | 0.83077 | -0.0006 | 89.9 | 90.8 | 89 | 84.1 | 87.6 | 80.6 | 1.495 | 0.7343 | 0.000807 | 13.1521 | 12.7503
72210 | 20.0583 | 1800 | 90 | 24.9 | 42.1 | 196 | 40 | 90 | 95.2 | 96 | 98.9 | 113.43 | 62.6 | 21.8 | 573.2 | 365.4 | 103.6 | 5 | 103.1 | 0.73483 | 0.8278 | 0.83077 | -0.0006 | 89.8 | 90.7 | 88.9 | 84 | 87.4 | 80.5 | 1.502 | 0.7347 | 0.000806 | 13.0904 | 12.6842
72240 | 20.0667 | 1800 | 90 | 24.7 | 41.2 | 196.2 | 40.1 | 90 | 95.2 | 96 | 98.9 | 113.28 | 55.2 | 21.7 | 585 | 365.6 | 103.4 | 5.1 | 103.3 | 0.73476 | 0.8278 | 0.83077 | -0.0006 | 89.9 | 90.8 | 88.9 | 84.1 | 87.6 | 80.6 | 1.499 | 0.7347 | 0.000807 | 13.0905 | 12.6858
72270 | 20.075 | 1800 | 90 | 24.6 | 39 | 195.9 | 40 | 90.1 | 95.2 | 96 | 98.9 | 114.53 | 55.6 | 21.7 | 592.9 | 365.5 | 103.8 | 5.1 | 103 | 0.73348 | 0.8278 | 0.83077 | -0.0006 | 89.9 | 90.9 | 89 | 84.1 | 87.5 | 80.6 | 1.489 | 0.7334 | 0.000807 | 13.2911 | 12.8827
72300 | 20.0833 | 1800 | 90 | 24.6 | 38 | 195.7 | 40 | 90 | 95.2 | 96 | 99 | 114.65 | 55.6 | 21.8 | 594.7 | 365.3 | 103.5 | 5.1 | 103.1 | 0.7344 | 0.8278 | 0.83077 | -0.0006 | 90 | 90.9 | 89 | 84 | 87.5 | 80.5 | 1.503 | 0.7344 | 0.000806 | 13.1367 | 12.7318
72330 | 20.0917 | 1800 | 90 | 24.7 | 40.1 | 195.7 | 40 | 90 | 95.2 | 96 | 99 | 114 | 55 | 21.8 | 596.7 | 365.5 | 103.5 | 5 | 103 | 0.73391 | 0.8278 | 0.83077 | -0.0006 | 89.9 | 90.9 | 89 | 83.9 | 87.4 | 80.5 | 1.491 | 0.7339 | 0.000805 | 13.2138 | 12.8164
72360 | 20.1 | 1800 | 90 | 25 | 42.2 | 196 | 39.9 | 90 | 95.2 | 96 | 99 | 113.22 | 53.7 | 21.8 | 584.9 | 365.5 | 103.6 | 5 | 103 | 0.73458 | 0.8278 | 0.83077 | -0.0006 | 90 | 91 | 89.1 | 84 | 87.5 | 80.5 | 1.493 | 0.7346 | 0.000806 | 13.1059 | 12.7042
72390 | 20.1083 | 1800 | 90 | 25.3 | 40.5 | 196 | 40 | 90 | 95.2 | 96 | 99 | 114.87 | 54.5 | 21.6 | 593.8 | 365.7 | 103.4 | 5.1 | 103 | 0.7344 | 0.8278 | 0.83077 | -0.0006 | 90 | 90.9 | 89.2 | 83.9 | 87.4 | 80.5 | 1.503 | 0.7344 | 0.000805 | 13.1367 | 12.7318
72420 | 20.1167 | 1800 | 90 | 25.5 | 38.5 | 195.8 | 40 | 90 | 95.2 | 96 | 98.9 | 115.57 | 57.2 | 21.5 | 585.4 | 365.4 | 103.5 | 5.1 | 103 | 0.73501 | 0.8278 | 0.83077 | -0.0006 | 90 | 90.9 | 89.1 | 83.9 | 87.3 | 80.4 | 1.505 | 0.735 | 0.000805 | 13.0442 | 12.6382
72450 | 20.125 | 1800 | 90 | 25.4 | 38.4 | 195.6 | 40 | 89.9 | 95.2 | 96 | 98.9 | 115.73 | 63 | 21.7 | 594.1 | 365.6 | 103.6 | 5.1 | 103 | 0.73409 | 0.8278 | 0.83077 | -0.0006 | 89.9 | 90.8 | 89 | 83.9 | 87.4 | 80.4 | 1.502 | 0.734 | 0.000806 | 13.1984 | 12.7887
72480 | 20.1333 | 1800 | 90 | 25.3 | 41.1 | 195.8 | 40 | 89.9 | 95.2 | 96 | 98.9 | 114.01 | 60.3 | 21.7 | 592.1 | 365.5 | 103.5 | 5 | 102.9 | 0.73391 | 0.8278 | 0.83077 | -0.0006 | 90 | 90.9 | 89.1 | 83.8 | 87.3 | 80.4 | 1.491 | 0.7339 | 0.000804 | 13.2138 | 12.8072
72510 | 20.1417 | 1800 | 90 | 25.2 | 42 | 196 | 40 | 90 | 95.2 | 96 | 98.9 | 114.52 | 60.1 | 21.7 | 593 | 365.7 | 103.5 | 5 | 103 | 0.73372 | 0.8278 | 0.83077 | -0.0006 | 90 | 90.9 | 89.1 | 83.8 | 87.3 | 80.3 | 1.496 | 0.7337 | 0.000804 | 13.2447 | 12.8364
72540 | 20.15 | 1800 | 90 | 24.8 | 39.9 | 195.9 | 40.1 | 90 | 95.3 | 96 | 98.9 | 114.67 | 62.8 | 21.7 | 580 | 365.4 | 103.6 | 5.1 | 102.9 | 0.7347 | 0.8278 | 0.83077 | -0.0006 | 90.1 | 91 | 89.2 | 83.9 | 87.3 | 80.4 | 1.497 | 0.7348 | 0.000804 | 13.075 | 12.6765
72570 | 20.1583 | 1800 | 90 | 24.5 | 38.1 | 195.5 | 40 | 90 | 95.2 | 96 | 98.9 | 114.71 | 61.2 | 21.7 | 587.5 | 365.4 | 103.5 | 5.1 | 103 | 0.73519 | 0.8278 | 0.83077 | -0.0006 | 90 | 91 | 89.1 | 83.9 | 87.3 | 80.4 | 1.501 | 0.7352 | 0.000804 | 13.0134 | 12.6105
72600 | 20.1667 | 1800 | 90 | 24.6 | 38.8 | 195.4 | 40.1 | 90 | 95.2 | 96 | 98.9 | 113.96 | 62.9 | 21.8 | 587.8 | 365.7 | 103.6 | 5.1 | 103 | 0.73385 | 0.8278 | 0.83077 | -0.0006 | 90 | 90.9 | 89.2 | 83.9 | 87.3 | 80.4 | 1.503 | 0.7339 | 0.000805 | 13.2138 | 12.8164
72630 | 20.175 | 1800 | 90 | 24.7 | 41.7 | 195.6 | 39.9 | 90 | 95.2 | 96 | 98.9 | 114.1 | 63.4 | 21.8 | 591.3 | 365.5 | 103.4 | 5 | 103 | 0.73372 | 0.8278 | 0.83077 | -0.0006 | 90.1 | 91 | 89.2 | 83.9 | 87.3 | 80.4 | 1.504 | 0.7338 | 0.000805 | 13.2293 | 12.8272
72660 | 20.1833 | 1800 | 90 | 24.9 | 41.6 | 195.9 | 39.9 | 90 | 95.2 | 96 | 98.9 | 113.01 | 64.8 | 21.7 | 581.1 | 365.6 | 103.4 | 5.1 | 103.1 | 0.73403 | 0.8278 | 0.83077 | -0.0006 | 90.1 | 91 | 89.2 | 83.8 | 87.3 | 80.3 | 1.499 | 0.7341 | 0.000804 | 13.1829 | 12.7795
72690 | 20.1917 | 1800 | 90 | 25.3 | 39.4 | 195.8 | 40 | 90 | 95.3 | 96 | 98.9 | 114.46 | 65.1 | 21.5 | 581.9 | 365.6 | 103.5 | 5.1 | 103.1 | 0.7333 | 0.8278 | 0.83077 | -0.0006 | 90.1 | 91 | 89.2 | 84.1 | 87.6 | 80.6 | 1.5 | 0.7334 | 0.000807 | 13.2911 | 12.8919
72720 | 20.2 | 1800 | 90 | 25.4 | 38 | 195.5 | 40 | 90 | 95.3 | 96 | 98.9 | 115.18 | 63.2 | 21.6 | 594.6 | 365.8 | 103.6 | 5.1 | 103 | 0.73366 | 0.8278 | 0.83077 | -0.0006 | 90.1 | 90.9 | 89.2 | 84 | 87.5 | 80.5 | 1.505 | 0.7337 | 0.000806 | 13.2448 | 12.8364
72750 | 20.2083 | 1800 | 90 | 25.3 | 39.4 | 195.5 | 40 | 90 | 95.2 | 96 | 98.8 | 113 | 66.4 | 21.7 | 589.5 | 365.3 | 103.4 | 5 | 102.8 | 0.7336 | 0.8278 | 0.83077 | -0.0006 | 90.1 | 91 | 89.2 | 83.9 | 87.4 | 80.4 | 1.506 | 0.7337 | 0.000805 | 13.2447 | 12.8457
72780 | 20.2167 | 1800 | 90 | 25.2 | 42.1 | 195.9 | 40.1 | 90 | 95.2 | 96 | 98.9 | 114.14 | 66.4 | 21.8 | 579.4 | 365.3 | 103.5 | 5 | 102.9 | 0.73378 | 0.8278 | 0.83077 | -0.0006 | 90 | 90.9 | 89.1 | 83.9 | 87.4 | 80.4 | 1.499 | 0.7338 | 0.000805 | 13.2293 | 12.8272
72810 | 20.225 | 1800 | 90 | 25 | 41.2 | 196.1 | 40 | 90 | 95.2 | 96 | 99 | 115.72 | 65 | 21.8 | 595 | 365.4 | 103.5 | 5.1 | 103 | 0.73372 | 0.8278 | 0.83077 | -0.0006 | 90 | 90.9 | 89.1 | 84.1 | 87.6 | 80.6 | 1.505 | 0.7337 | 0.000806 | 13.2448 | 12.8364
72840 | 20.2333 | 1800 | 90 | 24.7 | 39 | 195.9 | 40 | 90 | 95.2 | 96 | 98.9 | 115.02 | 65.7 | 21.7 | 593.5 | 365.5 | 103.4 | 5.1 | 103 | 0.73378 | 0.8278 | 0.83077 | -0.0006 | 90 | 90.9 | 89.1 | 84 | 87.4 | 80.5 | 1.505 | 0.7338 | 0.000806 | 13.2293 | 12.8272
72870 | 20.2417 | 1800 | 90 | 24.6 | 38 | 195.6 | 40 | 90 | 95.2 | 96 | 98.9 | 113.64 | 64.4 | 21.7 | 582.7 | 365.3 | 103.4 | 5.1 | 102.9 | 0.73403 | 0.8278 | 0.83077 | -0.0006 | 90.1 | 91 | 89.2 | 84 | 87.5 | 80.5 | 1.506 | 0.7341 | 0.000806 | 13.183 | 12.7795
72900 | 20.25 | 1800 | 90 | 24.7 | 40 | 195.6 | 40 | 89.9 | 95.2 | 96 | 98.9 | 112.9 | 66.9 | 21.8 | 576.2 | 365.8 | 103.5 | 5.1 | 103.1 | 0.73446 | 0.8278 | 0.83077 | -0.0006 | 90 | 90.8 | 89.2 | 84 | 87.5 | 80.5 | 1.505 | 0.7345 | 0.000806 | 13.1213 | 12.7226
72930 | 20.2583 | 1800 | 90 | 24.9 | 42.2 | 196.1 | 40 | 90 | 95.2 | 96 | 99 | 115.77 | 68.8 | 21.7 | 594.8 | 365.7 | 103.5 | 5.1 | 103.1 | 0.73397 | 0.8278 | 0.83077 | -0.0006 | 90 | 90.9 | 89.1 | 84.1 | 87.6 | 80.7 | 1.499 | 0.734 | 0.000807 | 13.1984 | 12.798
72960 | 20.2667 | 1800 | 90 | 25.1 | 40.7 | 196.2 | 39.9 | 90 | 95.2 | 96 | 98.9 | 115.3 | 68.5 | 21.7 | 590.2 | 365.5 | 103.5 | 5.1 | 103 | 0.73434 | 0.8278 | 0.83077 | -0.0006 | 90 | 90.9 | 89.1 | 84 | 87.5 | 80.5 | 1.504 | 0.7343 | 0.000806 | 13.1521 | 12.7411
72990 | 20.275 | 1800 | 90 | 25.4 | 38.6 | 196 | 39.9 | 90 | 95.2 | 96 | 98.9 | 115.07 | 69.2 | 21.5 | 592 | 365.6 | 103.5 | 5.1 | 103 | 0.73391 | 0.8278 | 0.83077 | -0.0006 | 90 | 90.9 | 89.2 | 84.1 | 87.5 | 80.6 | 1.502 | 0.7339 | 0.000806 | 13.2139 | 12.8072
73020 | 20.2833 | 1800 | 90 | 25.4 | 38.3 | 195.8 | 40 | 89.9 | 95.2 | 96 | 98.9 | 113.53 | 69 | 21.7 | 583.7 | 365.8 | 103.5 | 5.1 | 103 | 0.73452 | 0.8278 | 0.83077 | -0.0006 | 90 | 90.9 | 89.1 | 84.1 | 87.5 | 80.6 | 1.503 | 0.7345 | 0.000807 | 13.1213 | 12.7134
73050 | 20.2917 | 1800 | 90 | 25.3 | 40.8 | 196 | 40 | 89.9 | 95.2 | 96 | 99 | 113.77 | 65.6 | 21.9 | 580.6 | 365.5 | 103.7 | 5 | 103 | 0.73385 | 0.8278 | 0.83077 | -0.0006 | 89.9 | 90.8 | 89.1 | 84.1 | 87.6 | 80.6 | 1.505 | 0.7338 | 0.000807 | 13.2293 | 12.8257
73080 | 20.3 | 1800 | 90 | 25.1 | 42.1 | 196.3 | 40.1 | 90 | 95.2 | 96 | 98.9 | 114.69 | 65 | 21.8 | 584.7 | 365.5 | 103.6 | 5.1 | 102.9 | 0.73452 | 0.8278 | 0.83077 | -0.0006 | 90 | 90.9 | 89.2 | 84 | 87.5 | 80.5 | 1.506 | 0.7345 | 0.000806 | 13.1213 | 12.7134
73110 | 20.3083 | 1800 | 90 | 25 | 40.1 | 196.2 | 40.2 | 90 | 95.2 | 96 | 98.9 | 114.15 | 65.1 | 21.7 | 573.5 | 365.1 | 103.6 | 5.1 | 102.9 | 0.73397 | 0.8278 | 0.83077 | -0.0006 | 90 | 90.9 | 89.1 | 83.9 | 87.4 | 80.5 | 1.495 | 0.734 | 0.000805 | 13.1984 | 12.7979
73140 | 20.3167 | 1800 | 90 | 24.9 | 38.2 | 195.9 | 40.1 | 90 | 95.3 | 96 | 98.9 | 113.9 | 66.4 | 21.6 | 576.6 | 365.3 | 103.5 | 5.1 | 102.9 | 0.73372 | 0.8278 | 0.83077 | -0.0006 | 90.1 | 91 | 89.2 | 84 | 87.4 | 80.5 | 1.495 | 0.7338 | 0.000806 | 13.2293 | 12.8272
73170 | 20.325 | 1800 | 90 | 24.8 | 38.7 | 195.7 | 40 | 90 | 95.2 | 96 | 99 | 113.85 | 66.2 | 21.8 | 587.6 | 365.7 | 103.4 | 5.1 | 103 | 0.73409 | 0.8278 | 0.83077 | -0.0006 | 90 | 90.9 | 89.1 | 84.2 | 87.7 | 80.7 | 1.504 | 0.7341 | 0.000807 | 13.183 | 12.7795
73200 | 20.3333 | 1800 | 90 | 24.6 | 41.5 | 195.9 | 40 | 90 | 95.2 | 96 | 98.9 | 114.54 | 64.1 | 21.9 | 593.8 | 365.2 | 103.6 | 5 | 102.9 | 0.73434 | 0.8278 | 0.83077 | -0.0006 | 90 | 90.9 | 89.1 | 84 | 87.4 | 80.5 | 1.505 | 0.7343 | 0.000806 | 13.1521 | 12.7411
73230 | 20.3417 | 1800 | 90.1 | 24.6 | 41.7 | 196.1 | 40 | 90 | 95.3 | 96 | 98.9 | 114.78 | 65.8 | 21.8 | 585.2 | 365.1 | 103.4 | 5.1 | 102.8 | 0.73385 | 0.8278 | 0.83077 | -0.0006 | 90 | 90.9 | 89.1 | 84 | 87.5 | 80.5 | 1.502 | 0.7338 | 0.000806 | 13.2293 | 12.8164
73260 | 20.35 | 1800 | 90 | 24.8 | 39.6 | 195.9 | 40 | 90 | 95.3 | 96 | 98.9 | 114.62 | 67.8 | 21.7 | 580.5 | 365.1 | 103.6 | 5.1 | 102.9 | 0.73366 | 0.8278 | 0.83077 | -0.0006 | 90.1 | 91 | 89.2 | 84 | 87.4 | 80.5 | 1.496 | 0.7337 | 0.000806 | 13.2448 | 12.8364
73290 | 20.3583 | 1800 | 90 | 25 | 38 | 195.6 | 40 | 90 | 95.3 | 96 | 98.9 | 114.31 | 67.3 | 21.5 | 590 | 365.6 | 103.4 | 5.1 | 102.9 | 0.73342 | 0.8278 | 0.83077 | -0.0006 | 90 | 90.9 | 89.1 | 83.9 | 87.4 | 80.5 | 1.496 | 0.7334 | 0.000805 | 13.2911 | 12.8826
73320 | 20.3667 | 1800 | 90 | 25.3 | 39.3 | 195.6 | 40 | 89.9 | 95.3 | 96 | 98.9 | 114.08 | 64.9 | 21.7 | 593.6 | 365.4 | 103.5 | 5.1 | 103 | 0.73464 | 0.8278 | 0.83077 | -0.0006 | 90.1 | 90.9 | 89.2 | 83.9 | 87.4 | 80.5 | 1.504 | 0.7347 | 0.000805 | 13.0904 | 12.6857
73350 | 20.375 | 1800 | 90 | 25.5 | 42 | 195.9 | 40.1 | 89.9 | 95.2 | 96 | 98.9 | 114.23 | 66.3 | 21.7 | 585.4 | 365.7 | 103.5 | 5.1 | 103 | 0.73409 | 0.8278 | 0.83077 | -0.0006 | 90 | 90.8 | 89.1 | 84 | 87.5 | 80.5 | 1.505 | 0.7341 | 0.000806 | 13.183 | 12.7795
73380 | 20.3833 | 1800 | 90 | 25.4 | 41.2 | 196.1 | 40.1 | 90 | 95.2 | 96 | 98.9 | 114.88 | 66.3 | 21.7 | 592.7 | 365.2 | 103.5 | 5.1 | 102.9 | 0.73434 | 0.8278 | 0.83077 | -0.0006 | 90 | 90.9 | 89.1 | 84.1 | 87.5 | 80.6 | 1.492 | 0.7343 | 0.000806 | 13.1521 | 12.7411
73410 | 20.3917 | 1801 | 90 | 25.3 | 39 | 195.9 | 40 | 90 | 95.2 | 96 | 98.9 | 114.82 | 65 | 21.7 | 589.4 | 365.7 | 103.5 | 5.1 | 102.9 | 0.73476 | 0.8278 | 0.83077 | -0.0006 | 89.9 | 90.8 | 89 | 84.2 | 87.6 | 80.7 | 1.506 | 0.7347 | 0.000808 | 13.0905 | 12.6858
73440 | 20.4 | 1800 | 90 | 25.1 | 38.1 | 195.7 | 40.1 | 90 | 95.2 | 96 | 98.9 | 115.09 | 64.2 | 21.7 | 585.7 | 365.2 | 103.5 | 5.1 | 102.9 | 0.73458 | 0.8278 | 0.83077 | -0.0006 | 90 | 90.9 | 89.1 | 83.9 | 87.4 | 80.5 | 1.492 | 0.7346 | 0.000805 | 13.1058 | 12.7042
73470 | 20.4083 | 1800 | 90 | 24.9 | 40.1 | 195.8 | 40.1 | 89.9 | 95.2 | 96 | 98.9 | 115.05 | 66.3 | 21.9 | 589.3 | 365.3 | 103.7 | 5.1 | 102.9 | 0.73397 | 0.8278 | 0.83077 | -0.0006 | 90 | 90.9 | 89.1 | 84 | 87.5 | 80.6 | 1.499 | 0.7339 | 0.000806 | 13.2139 | 12.798
73500 | 20.4167 | 1800 | 90 | 24.8 | 42.2 | 196.1 | 40.1 | 90 | 95.2 | 96 | 98.9 | 114.01 | 66.6 | 21.8 | 584.1 | 365.3 | 103.6 | 5.1 | 102.9 | 0.7344 | 0.8278 | 0.83077 | -0.0006 | 90 | 90.9 | 89 | 84 | 87.5 | 80.5 | 1.498 | 0.7344 | 0.000806 | 13.1367 | 12.7318
73530 | 20.425 | 1800 | 90 | 24.7 | 40.6 | 196.2 | 40 | 90 | 95.3 | 96 | 98.8 | 114.35 | 65.9 | 21.8 | 593.7 | 365.5 | 103.4 | 5.1 | 102.9 | 0.73452 | 0.8278 | 0.83077 | -0.0006 | 90 | 90.9 | 89.1 | 84 | 87.4 | 80.5 | 1.498 | 0.7345 | 0.000806 | 13.1213 | 12.7134
73560 | 20.4333 | 1799 | 90 | 24.6 | 38.6 | 195.9 | 39.9 | 90 | 95.3 | 96 | 98.9 | 114.39 | 65.2 | 21.8 | 590.4 | 365.3 | 103.5 | 5.1 | 103.1 | 0.73495 | 0.8278 | 0.83077 | -0.0006 | 90 | 90.9 | 89.1 | 84.1 | 87.5 | 80.6 | 1.501 | 0.7349 | 0.000807 | 13.0597 | 12.6474
73590 | 20.4417 | 1800 | 90 | 24.6 | 38.3 | 195.7 | 39.9 | 89.9 | 95.2 | 96 | 98.9 | 114.19 | 67.6 | 21.8 | 593.1 | 365.5 | 103.4 | 5.1 | 103 | 0.73464 | 0.8278 | 0.83077 | -0.0006 | 90 | 90.9 | 89.1 | 84.1 | 87.5 | 80.6 | 1.495 | 0.7346 | 0.000807 | 13.1059 | 12.695
73620 | 20.45 | 1800 | 90 | 24.8 | 40.8 | 195.9 | 40 | 89.9 | 95.2 | 96 | 99 | 113.97 | 67.9 | 21.9 | 591.7 | 365.4 | 103.3 | 5 | 103 | 0.73434 | 0.8278 | 0.83077 | -0.0006 | 89.9 | 90.8 | 89 | 84.2 | 87.6 | 80.7 | 1.494 | 0.7343 | 0.000808 | 13.1522 | 12.7503
73650 | 20.4583 | 1800 | 90 | 25 | 42 | 196.2 | 40 | 90 | 95.2 | 96 | 98.9 | 114.12 | 64.4 | 21.9 | 589.5 | 365.2 | 103.4 | 5.1 | 102.8 | 0.73391 | 0.8278 | 0.83077 | -0.0006 | 90 | 90.9 | 89.1 | 84.1 | 87.6 | 80.6 | 1.5 | 0.7339 | 0.000807 | 13.2139 | 12.8072
73680 | 20.4667 | 1800 | 90 | 25.4 | 40.1 | 196.2 | 40.1 | 90 | 95.3 | 96 | 98.9 | 114.66 | 65 | 21.7 | 589.7 | 365.1 | 103.4 | 5.1 | 102.8 | 0.73458 | 0.8278 | 0.83077 | -0.0006 | 89.9 | 90.8 | 88.9 | 84 | 87.5 | 80.5 | 1.493 | 0.7345 | 0.000806 | 13.1213 | 12.7134
73710 | 20.475 | 1800 | 90 | 25.6 | 38.2 | 195.9 | 40.1 | 90 | 95.2 | 96 | 98.9 | 113.68 | 67.1 | 21.6 | 586.5 | 365.4 | 103.5 | 5.1 | 102.9 | 0.7344 | 0.8278 | 0.83077 | -0.0006 | 90 | 90.9 | 89 | 84 | 87.5 | 80.6 | 1.508 | 0.7344 | 0.000806 | 13.1367 | 12.7318
73740 | 20.4833 | 1800 | 90 | 25.4 | 38.8 | 195.8 | 40.1 | 90 | 95.3 | 96 | 98.8 | 113.84 | 66 | 21.8 | 573.8 | 365.6 | 103.3 | 5.1 | 102.9 | 0.73403 | 0.8278 | 0.83077 | -0.0006 | 90 | 90.8 | 89.1 | 84.1 | 87.5 | 80.6 | 1.497 | 0.734 | 0.000807 | 13.1984 | 12.7887
73770 | 20.4917 | 1800 | 90 | 25.1 | 41.6 | 196.1 | 39.9 | 90 | 95.2 | 96 | 98.9 | 115.44 | 66.9 | 21.9 | 593.8 | 365.4 | 103.4 | 5 | 102.9 | 0.7344 | 0.8278 | 0.83077 | -0.0006 | 90 | 90.9 | 89.1 | 84 | 87.5 | 80.5 | 1.502 | 0.7344 | 0.000806 | 13.1367 | 12.7318
73800 | 20.5 | 1800 | 90 | 24.9 | 41.6 | 196.3 | 40 | 90 | 95.3 | 96 | 98.9 | 115.47 | 65.1 | 21.9 | 580 | 365.2 | 103.6 | 5.1 | 102.9 | 0.73434 | 0.8278 | 0.83077 | -0.0006 | 90 | 90.9 | 89.1 | 84 | 87.5 | 80.6 | 1.504 | 0.7343 | 0.000806 | 13.1521 | 12.7411
73830 | 20.5083 | 1800 | 90 | 24.9 | 39.4 | 196.1 | 39.9 | 90 | 95.3 | 96 | 98.9 | 115.72 | 62.8 | 21.8 | 581.9 | 365.4 | 103.3 | 5.1 | 102.9 | 0.73495 | 0.8278 | 0.83077 | -0.0006 | 89.9 | 90.8 | 89.1 | 84.1 | 87.6 | 80.7 | 1.501 | 0.7349 | 0.000807 | 13.0597 | 12.6566
73860 | 20.5167 | 1800 | 90 | 24.7 | 37.9 | 195.8 | 40 | 89.9 | 95.2 | 96 | 98.9 | 113.71 | 64.3 | 21.8 | 582.4 | 365.5 | 103.6 | 5.1 | 103 | 0.73501 | 0.8278 | 0.83077 | -0.0006 | 89.9 | 90.8 | 89 | 84 | 87.4 | 80.5 | 1.5 | 0.7349 | 0.000806 | 13.0596 | 12.6474
73890 | 20.525 | 1800 | 89.9 | 24.6 | 39.5 | 195.8 | 39.9 | 89.9 | 95.2 | 96 | 99 | 114.78 | 63 | 22 | 594.5 | 365.4 | 103.4 | 5.1 | 103 | 0.73525 | 0.8278 | 0.83077 | -0.0006 | 89.9 | 90.8 | 89 | 84 | 87.5 | 80.6 | 1.494 | 0.7352 | 0.000806 | 13.0135 | 12.6106
73920 | 20.5333 | 1800 | 90 | 24.6 | 42.2 | 196.1 | 40 | 89.9 | 95.2 | 96 | 98.9 | 114.06 | 63.6 | 22 | 594.1 | 365.3 | 103.5 | 5.1 | 102.9 | 0.73427 | 0.8278 | 0.83077 | -0.0006 | 89.9 | 90.8 | 89 | 84 | 87.5 | 80.5 | 1.495 | 0.7342 | 0.000806 | 13.1675 | 12.761
73950 | 20.5417 | 1800 | 90 | 24.7 | 41.1 | 196.2 | 40 | 89.9 | 95.2 | 96 | 98.9 | 114.47 | 62.1 | 21.8 | 584.9 | 365.8 | 103.4 | 5.1 | 103 | 0.73427 | 0.8278 | 0.83077 | -0.0006 | 89.9 | 90.9 | 89 | 84 | 87.4 | 80.5 | 1.503 | 0.7342 | 0.000806 | 13.1675 | 12.761
73980 | 20.55 | 1800 | 90 | 24.9 | 38.9 | 196 | 40.1 | 90 | 95.2 | 96 | 98.9 | 114.84 | 63 | 21.6 | 577.9 | 365.5 | 103.5 | 5.1 | 103.1 | 0.73446 | 0.8278 | 0.83077 | -0.0006 | 90 | 90.9 | 89 | 84 | 87.4 | 80.5 | 1.503 | 0.7344 | 0.000806 | 13.1367 | 12.7226
74010 | 20.5583 | 1800 | 90 | 25.3 | 38.1 | 195.7 | 40 | 90 | 95.2 | 96 | 98.9 | 115.1 | 62.6 | 21.6 | 593.1 | 365.6 | 103.6 | 5.1 | 103.1 | 0.73378 | 0.8278 | 0.83077 | -0.0006 | 90 | 90.9 | 89.1 | 84.1 | 87.6 | 80.6 | 1.501 | 0.7338 | 0.000807 | 13.2293 | 12.8272
74040 | 20.5667 | 1800 | 90 | 25.6 | 40.2 | 195.8 | 39.9 | 89.9 | 95.2 | 96 | 98.9 | 113.61 | 63.3 | 21.7 | 589.4 | 365.3 | 103.5 | 5.1 | 103 | 0.73256 | 0.8278 | 0.83077 | -0.0006 | 90 | 91 | 89.1 | 84.1 | 87.6 | 80.7 | 1.49 | 0.7326 | 0.000807 | 13.415 | 13.0153
74070 | 20.575 | 1800 | 90 | 25.5 | 42.2 | 196.2 | 39.9 | 90 | 95.2 | 96 | 98.9 | 113.81 | 61.9 | 21.8 | 588.3 | 365.3 | 103.3 | 5.1 | 103 | 0.73372 | 0.8278 | 0.83077 | -0.0006 | 90 | 90.9 | 89.1 | 84 | 87.5 | 80.5 | 1.499 | 0.7337 | 0.000806 | 13.2448 | 12.8364
74100 | 20.5833 | 1801 | 90 | 25.4 | 40.5 | 196.1 | 39.9 | 90 | 95.2 | 96 | 98.9 | 114.62 | 63 | 21.8 | 585.5 | 365.7 | 103.5 | 5.1 | 103 | 0.73366 | 0.8278 | 0.83077 | -0.0006 | 90 | 91 | 89.1 | 84 | 87.5 | 80.6 | 1.51 | 0.7337 | 0.000806 | 13.2448 | 12.8457
74130 | 20.5917 | 1800 | 90 | 25.2 | 38.5 | 195.9 | 39.9 | 90 | 95.3 | 96 | 98.9 | 114.93 | 62.3 | 21.7 | 591.5 | 365.1 | 103.6 | 5.1 | 102.9 | 0.73397 | 0.8278 | 0.83077 | -0.0006 | 90 | 91 | 89.1 | 83.9 | 87.4 | 80.4 | 1.499 | 0.734 | 0.000805 | 13.1984 | 12.7979
74160 | 20.6 | 1800 | 90 | 24.9 | 38.3 | 195.7 | 39.9 | 89.9 | 95.2 | 96 | 98.9 | 114.17 | 63.9 | 21.8 | 582.9 | 365.4 | 103.4 | 5.1 | 103 | 0.73409 | 0.8278 | 0.83077 | -0.0006 | 90 | 90.9 | 89.1 | 84 | 87.5 | 80.5 | 1.505 | 0.7341 | 0.000806 | 13.183 | 12.7795
74190 | 20.6083 | 1800 | 90 | 24.7 | 40.9 | 195.9 | 40.1 | 89.9 | 95.2 | 96 | 98.8 | 113.3 | 64.8 | 21.9 | 571.6 | 365.2 | 103.4 | 5.1 | 102.9 | 0.73458 | 0.8278 | 0.83077 | -0.0006 | 90 | 90.9 | 89.1 | 83.8 | 87.2 | 80.3 | 1.502 | 0.7346 | 0.000804 | 13.1058 | 12.7041
74220 | 20.6167 | 1799 | 90 | 24.8 | 42 | 196.2 | 40.1 | 90 | 95.2 | 96 | 98.9 | 114.38 | 63.3 | 21.9 | 584.5 | 365.7 | 103.6 | 5.1 | 102.9 | 0.73372 | 0.8278 | 0.83077 | -0.0006 | 90 | 90.9 | 89.1 | 84 | 87.5 | 80.5 | 1.503 | 0.7337 | 0.000806 | 13.2448 | 12.8364
74250 | 20.625 | 1800 | 90 | 24.6 | 40 | 196.2 | 40 | 90 | 95.2 | 96 | 98.9 | 114.84 | 63.4 | 21.9 | 585.1 | 365.4 | 103.4 | 5.1 | 102.9 | 0.73366 | 0.8278 | 0.83077 | -0.0006 | 90 | 90.9 | 89 | 83.8 | 87.3 | 80.4 | 1.496 | 0.7336 | 0.000804 | 13.2602 | 12.8456
74280 | 20.6333 | 1800 | 90 | 24.6 | 38.1 | 195.9 | 40 | 90 | 95.3 | 96 | 98.8 | 114.55 | 62.4 | 21.6 | 584.9 | 365.4 | 103.5 | 5.1 | 102.9 | 0.73452 | 0.8278 | 0.83077 | -0.0006 | 90 | 90.9 | 89 | 83.9 | 87.3 | 80.4 | 1.497 | 0.7345 | 0.000805 | 13.1213 | 12.7134
74310 | 20.6417 | 1800 | 90 | 24.6 | 38.9 | 195.9 | 40 | 89.9 | 95.2 | 96 | 98.9 | 114.44 | 64.4 | 21.8 | 580.5 | 365.5 | 103.4 | 5.1 | 102.9 | 0.73446 | 0.8278 | 0.83077 | -0.0006 | 89.9 | 90.8 | 89 | 83.9 | 87.4 | 80.4 | 1.501 | 0.7344 | 0.000805 | 13.1367 | 12.7318
74340 | 20.65 | 1800 | 90 | 24.9 | 41.8 | 196.2 | 40 | 90 | 95.2 | 96 | 98.9 | 114.51 | 63.7 | 21.8 | 586.9 | 365.2 | 103.6 | 5 | 102.9 | 0.73415 | 0.8278 | 0.83077 | -0.0006 | 90 | 90.9 | 89 | 83.9 | 87.4 | 80.4 | 1.501 | 0.7341 | 0.000805 | 13.183 | 12.7703
74370 | 20.6583 | 1800 | 90 | 25.1 | 41.5 | 196.5 | 40 | 90 | 95.2 | 96 | 98.9 | 115.26 | 64.5 | 21.7 | 594.4 | 365.5 | 103.4 | 5.1 | 103 | 0.73476 | 0.8278 | 0.83077 | -0.0006 | 90 | 90.8 | 89.1 | 84 | 87.5 | 80.5 | 1.494 | 0.7347 | 0.000806 | 13.0904 | 12.6765
74400 | 20.6667 | 1800 | 90 | 25.5 | 39.3 | 196.3 | 39.9 | 90 | 95.2 | 96 | 98.9 | 114.43 | 63.6 | 21.6 | 584.3 | 365.7 | 103.6 | 5.2 | 103.1 | 0.7344 | 0.8278 | 0.83077 | -0.0006 | 90 | 91 | 89.1 | 84 | 87.4 | 80.5 | 1.499 | 0.7344 | 0.000806 | 13.1367 | 12.7318
74430 | 20.675 | 1800 | 90 | 25.5 | 38 | 196.1 | 40 | 90 | 95.2 | 96 | 98.9 | 114.88 | 62 | 21.6 | 595 | 365.7 | 103.5 | 5.2 | 103.1 | 0.73452 | 0.8278 | 0.83077 | -0.0006 | 90 | 90.9 | 89.1 | 84 | 87.4 | 80.5 | 1.502 | 0.7345 | 0.000806 | 13.1213 | 12.7134
74460 | 20.6833 | 1800 | 90 | 25.5 | 39.7 | 196.1 | 40 | 89.9 | 95.2 | 96 | 98.9 | 114.04 | 58 | 21.8 | 585.4 | 365.8 | 103.5 | 5.1 | 103 | 0.73391 | 0.8278 | 0.83077 | -0.0006 | 90.1 | 90.9 | 89.2 | 84.1 | 87.6 | 80.6 | 1.505 | 0.7339 | 0.000806 | 13.2139 | 12.798
74490 | 20.6917 | 1800 | 90 | 25.4 | 42.2 | 196.5 | 40 | 90 | 95.2 | 96 | 98.9 | 115.51 | 49.5 | 21.9 | 595.1 | 365.3 | 103.6 | 5.1 | 103.1 | 0.73354 | 0.8278 | 0.83077 | -0.0006 | 89.9 | 90.9 | 89 | 84 | 87.5 | 80.5 | 1.492 | 0.7335 | 0.000806 | 13.2757 | 12.8734
74520 | 20.7 | 1800 | 90 | 25.3 | 40.9 | 196.6 | 40 | 90 | 95.3 | 96 | 98.9 | 114.67 | 50.1 | 21.8 | 594.9 | 365 | 103.5 | 5.1 | 102.9 | 0.73391 | 0.8278 | 0.83077 | -0.0006 | 90.1 | 91 | 89.1 | 83.9 | 87.4 | 80.5 | 1.5 | 0.734 | 0.000805 | 13.1984 | 12.7979
74550 | 20.7083 | 1800 | 90 | 25.1 | 38.8 | 196.4 | 40 | 90 | 95.3 | 96 | 99 | 114.45 | 63.9 | 21.7 | 592.8 | 365.6 | 103.5 | 5.1 | 103.1 | 0.73403 | 0.8278 | 0.83077 | -0.0006 | 90 | 90.9 | 89.1 | 84.1 | 87.6 | 80.7 | 1.499 | 0.734 | 0.000807 | 13.1984 | 12.7887
74580 | 20.7167 | 1800 | 90 | 24.9 | 38.1 | 196.1 | 40 | 90 | 95.2 | 96 | 98.9 | 114.36 | 68 | 21.8 | 588.1 | 365.6 | 103.3 | 5.1 | 103 | 0.73421 | 0.8278 | 0.83077 | -0.0006 | 90.1 | 91 | 89.2 | 84 | 87.4 | 80.4 | 1.495 | 0.7343 | 0.000805 | 13.1521 | 12.7518
74610 | 20.725 | 1800 | 90 | 24.7 | 40.3 | 196.2 | 40.1 | 90 | 95.2 | 96 | 98.9 | 115.02 | 65.9 | 22 | 591.1 | 365.1 | 103.5 | 5.1 | 103 | 0.73415 | 0.8278 | 0.83077 | -0.0006 | 90 | 90.9 | 89.1 | 84 | 87.5 | 80.5 | 1.502 | 0.7342 | 0.000806 | 13.1675 | 12.7703
74640 | 20.7333 | 1800 | 90 | 24.6 | 42.2 | 196.5 | 40.1 | 90 | 95.3 | 96 | 98.9 | 114.36 | 65.2 | 21.9 | 581.3 | 365.2 | 103.5 | 5.1 | 103 | 0.73476 | 0.8278 | 0.83077 | -0.0006 | 90 | 90.9 | 89.2 | 83.9 | 87.4 | 80.4 | 1.503 | 0.7348 | 0.000805 | 13.075 | 12.6765
74670 | 20.7417 | 1800 | 90 | 24.6 | 40.4 | 196.4 | 40 | 90 | 95.3 | 96 | 98.9 | 114.9 | 63.2 | 21.8 | 591 | 365.3 | 103.4 | 5.1 | 103 | 0.73342 | 0.8278 | 0.83077 | -0.0006 | 90 | 91 | 89.1 | 84.1 | 87.6 | 80.6 | 1.498 | 0.7334 | 0.000807 | 13.2911 | 12.8827
74700 | 20.75 | 1800 | 90 | 24.6 | 38.4 | 196.1 | 40 | 90 | 95.3 | 96 | 99 | 115.38 | 63.1 | 21.7 | 594.1 | 365 | 103.6 | 5.2 | 103 | 0.7333 | 0.8278 | 0.83077 | -0.0006 | 90.1 | 91 | 89.2 | 84 | 87.5 | 80.6 | 1.502 | 0.7334 | 0.000806 | 13.2911 | 12.8919
74730 | 20.7583 | 1800 | 90 | 24.8 | 38.4 | 195.9 | 40 | 89.9 | 95.3 | 96 | 98.9 | 114.02 | 60.5 | 21.8 | 590.1 | 365.3 | 103.4 | 5.1 | 102.9 | 0.73464 | 0.8278 | 0.83077 | -0.0006 | 90 | 90.9 | 89.1 | 83.9 | 87.4 | 80.5 | 1.501 | 0.7346 | 0.000805 | 13.1058 | 12.695
74760 | 20.7667 | 1800 | 90 | 25.1 | 41.1 | 196.1 | 40 | 89.9 | 95.3 | 96 | 98.8 | 113.57 | 60 | 21.9 | 590.8 | 365.2 | 103.5 | 5.1 | 102.8 | 0.73434 | 0.8278 | 0.83077 | -0.0006 | 90 | 90.9 | 89.1 | 83.8 | 87.2 | 80.3 | 1.505 | 0.7343 | 0.000804 | 13.1521 | 12.741
74790 | 20.775 | 1800 | 90 | 25.4 | 41.9 | 196.4 | 40 | 90 | 95.3 | 96 | 98.9 | 114.63 | 59.5 | 21.8 | 588 | 365.2 | 103.4 | 5.1 | 102.8 | 0.73409 | 0.8278 | 0.83077 | -0.0006 | 90 | 90.9 | 89.1 | 83.9 | 87.4 | 80.4 | 1.501 | 0.7341 | 0.000805 | 13.183 | 12.7795
74820 | 20.7833 | 1800 | 90 | 25.5 | 39.8 | 196.2 | 40 | 90 | 95.2 | 96 | 98.8 | 115.53 | 59.4 | 21.8 | 589.8 | 365.1 | 103.4 | 5.1 | 102.8 | 0.73391 | 0.8278 | 0.83077 | -0.0006 | 90 | 90.9 | 89.1 | 83.9 | 87.3 | 80.4 | 1.496 | 0.7339 | 0.000805 | 13.2138 | 12.8072
74850 | 20.7917 | 1800 | 90 | 25.4 | 38.1 | 195.9 | 40.1 | 90 | 95.3 | 96 | 98.8 | 114.94 | 59 | 21.7 | 596.7 | 365.2 | 103.4 | 5.1 | 102.9 | 0.73421 | 0.8278 | 0.83077 | -0.0006 | 90.1 | 91 | 89.2 | 83.8 | 87.3 | 80.3 | 1.499 | 0.7343 | 0.000804 | 13.1521 | 12.7518
74880 | 20.8 | 1800 | 90 | 25.3 | 39.1 | 195.9 | 40 | 90 | 95.3 | 96 | 98.8 | 113.7 | 58 | 21.8 | 583.9 | 365.1 | 103.3 | 5.1 | 102.8 | 0.73525 | 0.8278 | 0.83077 | -0.0006 | 90.1 | 91 | 89.2 | 83.9 | 87.4 | 80.4 | 1.509 | 0.7353 | 0.000806 | 12.9981 | 12.5922
74910 | 20.8083 | 1800 | 90 | 25.1 | 42 | 196.2 | 40.1 | 90 | 95.3 | 96.1 | 98.8 | 114.14 | 57.6 | 22 | 575.5 | 365.2 | 103.5 | 5.1 | 102.8 | 0.73323 | 0.8278 | 0.83077 | -0.0006 | 90.1 | 91 | 89.2 | 83.9 | 87.4 | 80.4 | 1.501 | 0.7333 | 0.000805 | 13.3066 | 12.9027
74940 | 20.8167 | 1800 | 90 | 24.9 | 41.4 | 196.3 | 40 | 90 | 95.3 | 96 | 98.8 | 115.01 | 57.4 | 21.9 | 586 | 365.3 | 103.4 | 5.1 | 102.9 | 0.73397 | 0.8278 | 0.83077 | -0.0006 | 90.1 | 91 | 89.3 | 84 | 87.4 | 80.5 | 1.474 | 0.734 | 0.000806 | 13.1984 | 12.7887
74970 | 20.825 | 1800 | 90 | 24.6 | 39.2 | 196.2 | 40 | 90 | 95.3 | 96 | 98.9 | 113.85 | 57.9 | 21.8 | 576.3 | 365.3 | 103.6 | 5.2 | 103 | 0.73354 | 0.8278 | 0.83077 | -0.0006 | 90.1 | 91 | 89.3 | 84.1 | 87.5 | 80.6 | 1.502 | 0.7336 | 0.000807 | 13.2602 | 12.8549
75000 | 20.8333 | 1800 | 90 | 24.5 | 37.9 | 195.9 | 40.1 | 90 | 95.3 | 96 | 98.9 | 113.87 | 58.5 | 21.9 | 576 | 365.7 | 103.3 | 5.2 | 102.9 | 0.73403 | 0.8278 | 0.83077 | -0.0006 | 90 | 90.9 | 89.2 | 84.1 | 87.6 | 80.7 | 1.506 | 0.7341 | 0.000807 | 13.183 | 12.7887
75030 | 20.8417 | 1800 | 90 | 24.6 | 39.7 | 195.9 | 40 | 90 | 95.3 | 96 | 98.9 | 113.89 | 59.5 | 22 | 579.2 | 365.4 | 103.5 | 5.1 | 102.9 | 0.73421 | 0.8278 | 0.83077 | -0.0006 | 90 | 90.9 | 89.1 | 84.1 | 87.6 | 80.6 | 1.5 | 0.7342 | 0.000807 | 13.1676 | 12.7611
75060 | 20.85 | 1800 | 90 | 24.7 | 42.2 | 196.4 | 39.9 | 90 | 95.2 | 96 | 98.9 | 114.93 | 54.6 | 21.9 | 594.1 | 365.3 | 103.5 | 5.1 | 103.1 | 0.73372 | 0.8278 | 0.83077 | -0.0006 | 90 | 90.9 | 89.1 | 84.1 | 87.6 | 80.6 | 1.495 | 0.7337 | 0.000807 | 13.2448 | 12.8364
75090 | 20.8583 | 1800 | 90 | 24.9 | 40.8 | 196.5 | 39.9 | 90 | 95.2 | 96 | 98.9 | 114.47 | 57.2 | 21.8 | 593.5 | 365.3 | 103.4 | 5.1 | 103 | 0.73452 | 0.8278 | 0.83077 | -0.0006 | 90 | 90.9 | 89 | 84.1 | 87.6 | 80.7 | 1.494 | 0.7345 | 0.000807 | 13.1213 | 12.7134
75120 | 20.8667 | 1800 | 90 | 25.2 | 38.7 | 196.3 | 39.9 | 90 | 95.3 | 96 | 98.9 | 114.37 | 56.1 | 21.7 | 592.1 | 365.5 | 103.3 | 5.2 | 102.9 | 0.73403 | 0.8278 | 0.83077 | -0.0006 | 90 | 91 | 89.1 | 84.1 | 87.6 | 80.7 | 1.5 | 0.7341 | 0.000807 | 13.183 | 12.7887
75150 | 20.875 | 1800 | 90 | 25.5 | 38.2 | 196.1 | 40 | 90 | 95.3 | 96 | 98.9 | 114.19 | 57.8 | 21.7 | 582.1 | 365.4 | 103.4 | 5.1 | 103 | 0.73372 | 0.8278 | 0.83077 | -0.0006 | 90 | 90.9 | 89.2 | 84.1 | 87.6 | 80.7 | 1.498 | 0.7337 | 0.000807 | 13.2448 | 12.8364
75180 | 20.8833 | 1800 | 90 | 25.5 | 40.6 | 196.2 | 39.9 | 90 | 95.3 | 96 | 98.8 | 113.75 | 58.6 | 21.9 | 577.8 | 365.5 | 103.5 | 5.1 | 102.9 | 0.73415 | 0.8278 | 0.83077 | -0.0006 | 90 | 90.9 | 89.2 | 84.1 | 87.5 | 80.6 | 1.505 | 0.7342 | 0.000807 | 13.1676 | 12.7703
75210 | 20.8917 | 1800 | 90 | 25.5 | 42.1 | 196.6 | 40 | 90 | 95.2 | 96 | 98.9 | 114.86 | 57.5 | 21.8 | 588 | 365.3 | 103.6 | 5.1 | 102.9 | 0.73464 | 0.8278 | 0.83077 | -0.0006 | 90 | 90.9 | 89 | 84 | 87.5 | 80.6 | 1.507 | 0.7346 | 0.000806 | 13.1059 | 12.695
75240 | 20.9 | 1800 | 90 | 25.2 | 40.2 | 196.5 | 39.9 | 90 | 95.3 | 96 | 98.8 | 114.46 | 58.8 | 21.8 | 577.1 | 365.1 | 103.3 | 5.2 | 102.9 | 0.73446 | 0.8278 | 0.83077 | -0.0006 | 90 | 91 | 89.1 | 84.1 | 87.5 | 80.5 | 1.501 | 0.7345 | 0.000806 | 13.1213 | 12.7226
75270 | 20.9083 | 1800 | 90 | 25 | 38.2 | 196.2 | 39.8 | 90 | 95.3 | 96 | 98.9 | 115.42 | 68.6 | 21.8 | 593.3 | 365.5 | 103.5 | 5.2 | 103 | 0.73409 | 0.8278 | 0.83077 | -0.0006 | 89.9 | 90.8 | 89.1 | 84.2 | 87.7 | 80.8 | 1.494 | 0.7341 | 0.000808 | 13.183 | 12.7888
75300 | 20.9167 | 1800 | 89.9 | 24.9 | 38.6 | 196 | 39.9 | 89.9 | 95.2 | 96 | 98.8 | 114.78 | 66.1 | 21.9 | 594.5 | 365.7 | 103.4 | 5.1 | 103 | 0.73434 | 0.8278 | 0.83077 | -0.0006 | 90 | 90.9 | 89.1 | 84.2 | 87.6 | 80.7 | 1.499 | 0.7343 | 0.000807 | 13.1521 | 12.7411
75330 | 20.925 | 1800 | 89.9 | 24.8 | 41.5 | 196.3 | 39.9 | 89.9 | 95.2 | 96 | 98.9 | 115.16 | 66 | 22 | 586.1 | 365.4 | 103.5 | 5.1 | 103 | 0.73415 | 0.8278 | 0.83077 | -0.0006 | 89.9 | 90.8 | 89 | 84.1 | 87.6 | 80.7 | 1.495 | 0.7341 | 0.000807 | 13.183 | 12.7795
75360 | 20.9333 | 1800 | 90 | 24.6 | 41.8 | 196.6 | 39.9 | 89.9 | 95.2 | 96 | 98.8 | 115.67 | 64.9 | 22 | 585.2 | 365.3 | 103.4 | 5.1 | 103 | 0.73385 | 0.8278 | 0.83077 | -0.0006 | 90 | 90.9 | 89 | 84 | 87.5 | 80.5 | 1.497 | 0.7338 | 0.000806 | 13.2293 | 12.8164
75390 | 20.9417 | 1800 | 90 | 24.5 | 39.6 | 196.4 | 40 | 90 | 95.2 | 96 | 98.9 | 114.52 | 63.6 | 21.9 | 575.5 | 365.7 | 103.3 | 5.1 | 103.1 | 0.73403 | 0.8278 | 0.83077 | -0.0006 | 90 | 90.9 | 89.1 | 84.1 | 87.6 | 80.6 | 1.505 | 0.734 | 0.000807 | 13.1984 | 12.7887
75420 | 20.95 | 1800 | 89.9 | 24.6 | 38 | 196.1 | 40 | 89.9 | 95.2 | 96 | 98.9 | 113.07 | 64.4 | 21.8 | 579.9 | 366 | 103.4 | 5.2 | 103.2 | 0.73421 | 0.8278 | 0.83077 | -0.0006 | 90 | 90.9 | 89.1 | 84.1 | 87.6 | 80.7 | 1.502 | 0.7342 | 0.000807 | 13.1676 | 12.7611
75450 | 20.9583 | 1800 | 90 | 24.8 | 39.3 | 196 | 39.9 | 89.9 | 95.2 | 96 | 98.8 | 115.11 | 61 | 21.9 | 593.4 | 365.3 | 103.4 | 5.1 | 102.8 | 0.73348 | 0.8278 | 0.83077 | -0.0006 | 90 | 90.9 | 89.1 | 84 | 87.4 | 80.5 | 1.5 | 0.7335 | 0.000806 | 13.2757 | 12.8734
75480 | 20.9667 | 1800 | 90 | 25.1 | 42.1 | 196.3 | 40 | 90 | 95.2 | 96 | 98.9 | 114.71 | 63.7 | 21.8 | 585.9 | 365.5 | 103.2 | 5.1 | 103 | 0.73458 | 0.8278 | 0.83077 | -0.0006 | 90 | 90.9 | 89.1 | 84 | 87.4 | 80.5 | 1.505 | 0.7346 | 0.000806 | 13.1059 | 12.7042
75510 | 20.975 | 1800 | 90 | 25.5 | 41.2 | 196.4 | 39.9 | 90 | 95.2 | 96 | 98.9 | 115.21 | 59.6 | 21.7 | 592.5 | 365.3 | 103.3 | 5.2 | 102.9 | 0.7344 | 0.8278 | 0.83077 | -0.0006 | 90 | 90.9 | 89.1 | 84 | 87.5 | 80.6 | 1.491 | 0.7344 | 0.000806 | 13.1367 | 12.7318
75540 | 20.9833 | 1800 | 90.1 | 25.5 | 39 | 196.2 | 39.9 | 90 | 95.3 | 96 | 98.9 | 113.14 | 58.8 | 21.7 | 580.3 | 365.5 | 103.6 | 5.2 | 103 | 0.73378 | 0.8278 | 0.83077 | -0.0006 | 90 | 90.9 | 89.1 | 84 | 87.5 | 80.6 | 1.49 | 0.7338 | 0.000806 | 13.2293 | 12.8272
75570 | 20.9917 | 1800 | 90.1 | 25.4 | 38 | 195.9 | 39.9 | 90 | 95.3 | 96 | 98.8 | 114.16 | 59.8 | 21.7 | 594.8 | 365.2 | 103.4 | 5.2 | 103 | 0.73378 | 0.8278 | 0.83077 | -0.0006 | 90.1 | 91 | 89.2 | 83.9 | 87.4 | 80.5 | 1.498 | 0.7338 | 0.000805 | 13.2293 | 12.8179
75600 | 21 | 1800 | 90.1 | 25.3 | 40.1 | 195.9 | 40 | 89.9 | 95.3 | 96 | 98.8 | 114.47 | 59.6 | 21.9 | 574.4 | 365.3 | 103.4 | 5.1 | 102.9 | 0.73366 | 0.8278 | 0.83077 | -0.0006 | 90 | 90.9 | 89.1 | 83.9 | 87.4 | 80.5 | 1.501 | 0.7337 | 0.000805 | 13.2447 | 12.8457
75630 | 21.0083 | 1800 | 90.1 | 25.2 | 42.2 | 196.3 | 40 | 90 | 95.3 | 96 | 98.9 | 114.02 | 59.4 | 21.9 | 576.4 | 365.2 | 103.3 | 5.1 | 103 | 0.73385 | 0.8278 | 0.83077 | -0.0006 | 90 | 91 | 89.1 | 83.9 | 87.4 | 80.5 | 1.498 | 0.7339 | 0.000805 | 13.2138 | 12.8164
75660 | 21.0167 | 1800 | 90.1 | 25 | 40.5 | 196.2 | 40 | 90 | 95.3 | 96 | 98.9 | 114.98 | 64.2 | 21.8 | 590 | 365.7 | 103.2 | 5.2 | 103.1 | 0.73372 | 0.8278 | 0.83077 | -0.0006 | 90 | 90.9 | 89.1 | 84 | 87.5 | 80.6 | 1.505 | 0.7337 | 0.000806 | 13.2448 | 12.8364
75690 | 21.025 | 1800 | 90 | 24.8 | 38.4 | 196 | 40.1 | 90 | 95.3 | 96 | 98.9 | 114.78 | 64.5 | 21.8 | 583.8 | 365.5 | 103.3 | 5.2 | 103.2 | 0.73397 | 0.8278 | 0.83077 | -0.0006 | 90 | 90.9 | 89 | 84 | 87.4 | 80.5 | 1.5 | 0.734 | 0.000806 | 13.1984 | 12.798
75720 | 21.0333 | 1799 | 90 | 24.7 | 38.4 | 195.8 | 40 | 90 | 95.3 | 96 | 98.9 | 114.96 | 64.7 | 21.9 | 592.5 | 365.9 | 103.4 | 5.1 | 103.3 | 0.73385 | 0.8278 | 0.83077 | -0.0006 | 89.9 | 90.9 | 89 | 84.1 | 87.6 | 80.7 | 1.507 | 0.7338 | 0.000807 | 13.2293 | 12.8257
75750 | 21.0417 | 1800 | 90 | 24.6 | 41 | 196 | 40 | 89.9 | 95.3 | 96.1 | 98.9 | 113.51 | 63.7 | 22.1 | 589.8 | 365.8 | 103.3 | 5.1 | 103.1 | 0.73378 | 0.8278 | 0.83077 | -0.0006 | 89.9 | 90.9 | 89 | 84.1 | 87.6 | 80.6 | 1.496 | 0.7337 | 0.000807 | 13.2448 | 12.8364
75780 | 21.05 | 1800 | 89.9 | 24.6 | 41.9 | 196.3 | 40 | 89.9 | 95.3 | 96 | 98.8 | 113.95 | 58.7 | 22 | 593.5 | 365.5 | 103.5 | 5.1 | 102.9 | 0.73287 | 0.8278 | 0.83077 | -0.0006 | 89.9 | 90.8 | 89 | 83.9 | 87.4 | 80.4 | 1.496 | 0.7328 | 0.000805 | 13.384 | 12.9767
75810 | 21.0583 | 1800 | 90 | 24.6 | 39.8 | 196.2 | 40 | 90 | 95.2 | 96 | 98.8 | 115 | 55.5 | 21.9 | 591 | 365.4 | 103.2 | 5.2 | 102.9 | 0.73415 | 0.8278 | 0.83077 | -0.0006 | 89.9 | 90.9 | 89 | 83.9 | 87.3 | 80.3 | 1.5 | 0.7341 | 0.000805 | 13.183 | 12.7795
75840 | 21.0667 | 1800 | 89.9 | 24.7 | 38 | 195.9 | 39.9 | 89.9 | 95.2 | 96 | 98.9 | 116.06 | 56.8 | 21.9 | 590.7 | 365.5 | 103.4 | 5.2 | 102.9 | 0.73366 | 0.8278 | 0.83077 | -0.0006 | 89.8 | 90.8 | 88.9 | 83.9 | 87.4 | 80.4 | 1.491 | 0.7336 | 0.000805 | 13.2602 | 12.8641
75870 | 21.075 | 1800 | 89.9 | 24.9 | 39.1 | 195.8 | 39.9 | 89.9 | 95.2 | 96 | 98.9 | 115.15 | 60.3 | 21.9 | 588 | 365.5 | 103.2 | 5.1 | 103 | 0.73385 | 0.8278 | 0.83077 | -0.0006 | 89.9 | 90.8 | 88.9 | 83.8 | 87.3 | 80.4 | 1.502 | 0.7338 | 0.000805 | 13.2293 | 12.8256
75900 | 21.0833 | 1800 | 90 | 25.3 | 42 | 196.2 | 39.8 | 89.9 | 95.1 | 96 | 98.9 | 114.69 | 64.8 | 21.9 | 585.7 | 365.5 | 103.3 | 5.1 | 103 | 0.73323 | 0.8278 | 0.83077 | -0.0006 | 89.8 | 90.8 | 88.9 | 83.8 | 87.3 | 80.4 | 1.5 | 0.7331 | 0.000805 | 13.3375 | 12.9304
75930 | 21.0917 | 1800 | 90 | 25.5 | 41.4 | 196.3 | 39.9 | 89.9 | 95.2 | 96 | 98.9 | 115.67 | 66.5 | 21.8 | 595.6 | 365.4 | 103.4 | 5.1 | 103 | 0.73378 | 0.8278 | 0.83077 | -0.0006 | 89.9 | 90.9 | 89 | 84 | 87.4 | 80.5 | 1.496 | 0.7337 | 0.000806 | 13.2448 | 12.8364
75960 | 21.1 | 1800 | 90 | 25.5 | 39.1 | 196.2 | 40 | 90 | 95.2 | 96 | 98.8 | 114.41 | 62.5 | 21.8 | 592 | 365.3 | 103.3 | 5.2 | 103 | 0.73391 | 0.8278 | 0.83077 | -0.0006 | 89.9 | 90.9 | 89 | 83.8 | 87.2 | 80.3 | 1.496 | 0.7339 | 0.000804 | 13.2138 | 12.8164
75990 | 21.1083 | 1800 | 90 | 25.4 | 38 | 195.9 | 40 | 89.9 | 95.2 | 96 | 98.9 | 114.36 | 60.9 | 21.8 | 585.2 | 365.8 | 103.3 | 5.1 | 103.1 | 0.73342 | 0.8278 | 0.83077 | -0.0006 | 90 | 90.9 | 89 | 83.8 | 87.3 | 80.4 | 1.494 | 0.7334 | 0.000804 | 13.2911 | 12.8826
76020 | 21.1167 | 1800 | 90 | 25.2 | 39.9 | 196 | 40 | 89.9 | 95.2 | 96 | 98.9 | 113.71 | 57 | 22 | 584.6 | 365.5 | 103.2 | 5.1 | 103.1 | 0.73385 | 0.8278 | 0.83077 | -0.0006 | 89.9 | 90.9 | 89 | 83.9 | 87.4 | 80.5 | 1.506 | 0.7338 | 0.000805 | 13.2293 | 12.8256
76050 | 21.125 | 1800 | 90 | 25 | 42.3 | 196.4 | 39.9 | 90 | 95.2 | 96 | 98.9 | 113.77 | 56.8 | 22 | 583.9 | 365.5 | 103.3 | 5.1 | 103.1 | 0.73409 | 0.8278 | 0.83077 | -0.0006 | 90 | 91 | 89.1 | 83.9 | 87.4 | 80.4 | 1.505 | 0.7341 | 0.000805 | 13.183 | 12.7795
76080 | 21.1333 | 1800 | 90 | 24.8 | 40.7 | 196.4 | 40 | 90 | 95.2 | 96 | 98.9 | 114.78 | 54.8 | 22 | 594.6 | 365.4 | 103.5 | 5.1 | 103.1 | 0.73421 | 0.8278 | 0.83077 | -0.0006 | 90 | 90.9 | 89.1 | 83.8 | 87.3 | 80.3 | 1.502 | 0.7342 | 0.000804 | 13.1675 | 12.761
76110 | 21.1417 | 1800 | 90 | 24.6 | 38.6 | 196.2 | 40 | 90 | 95.2 | 96 | 98.9 | 114.63 | 52.9 | 22 | 594.5 | 365.8 | 103.5 | 5.2 | 103 | 0.73507 | 0.8278 | 0.83077 | -0.0006 | 90 | 91 | 89.1 | 84 | 87.5 | 80.6 | 1.506 | 0.7351 | 0.000806 | 13.0288 | 12.629
76140 | 21.15 | 1800 | 90 | 24.5 | 38.2 | 195.9 | 40.1 | 90 | 95.2 | 96 | 98.8 | 114.91 | 50.4 | 22 | 587.8 | 365.2 | 103.4 | 5.1 | 102.9 | 0.73421 | 0.8278 | 0.83077 | -0.0006 | 90 | 90.8 | 89.1 | 83.8 | 87.2 | 80.3 | 1.496 | 0.7342 | 0.000804 | 13.1675 | 12.761
76170 | 21.1583 | 1800 | 90 | 24.6 | 40.8 | 196.1 | 39.9 | 89.9 | 95.2 | 96 | 98.9 | 115.93 | 47.5 | 22 | 594.5 | 365.6 | 103.3 | 5.1 | 103 | 0.73476 | 0.8278 | 0.83077 | -0.0006 | 89.9 | 90.8 | 89 | 84.1 | 87.6 | 80.6 | 1.503 | 0.7347 | 0.000807 | 13.0905 | 12.6858
76200 | 21.1667 | 1800 | 90 | 24.8 | 42.1 | 196.4 | 39.9 | 90 | 95.2 | 96 | 98.9 | 113.99 | 45.5 | 22 | 586 | 365.2 | 103.5 | 5.1 | 102.9 | 0.73378 | 0.8278 | 0.83077 | -0.0006 | 89.9 | 90.8 | 89 | 83.9 | 87.4 | 80.5 | 1.499 | 0.7337 | 0.000805 | 13.2447 | 12.8364
76230 | 21.175 | 1800 | 90 | 25.1 | 39.9 | 196.2 | 40.1 | 89.9 | 95.2 | 96 | 98.9 | 113.48 | 42.8 | 21.8 | 577.2 | 365.6 | 103.5 | 5.2 | 102.9 | 0.73385 | 0.8278 | 0.83077 | -0.0006 | 89.9 | 90.9 | 89 | 84 | 87.5 | 80.6 | 1.506 | 0.7338 | 0.000806 | 13.2293 | 12.8257
76260 | 21.1833 | 1800 | 90 | 25.5 | 38 | 195.9 | 40 | 89.9 | 95.2 | 96 | 98.8 | 115.1 | 43 | 21.7 | 590.8 | 365.6 | 103.5 | 5.2 | 102.9 | 0.73458 | 0.8278 | 0.83077 | -0.0006 | 89.9 | 90.8 | 88.9 | 84 | 87.4 | 80.4 | 1.5 | 0.7345 | 0.000806 | 13.1213 | 12.7134
76290 | 21.1917 | 1800 | 90 | 25.5 | 39 | 195.8 | 40 | 89.8 | 95.1 | 96 | 98.9 | 114 | 47.5 | 21.7 | 579.1 | 365.9 | 103.3 | 5.1 | 102.9 | 0.73476 | 0.8278 | 0.83077 | -0.0006 | 89.9 | 90.9 | 88.9 | 84.2 | 87.7 | 80.7 | 1.509 | 0.7347 | 0.000808 | 13.0905 | 12.6858
76320 | 21.2 | 1800 | 90 | 25.5 | 42 | 196.1 | 40 | 89.8 | 95.1 | 96 | 98.8 | 113.79 | 42.7 | 21.9 | 584.1 | 365.5 | 103.4 | 5.1 | 102.9 | 0.73421 | 0.8278 | 0.83077 | -0.0006 | 89.9 | 90.8 | 88.9 | 84 | 87.4 | 80.5 | 1.498 | 0.7341 | 0.000806 | 13.183 | 12.7703
76350 | 21.2083 | 1800 | 90 | 25.4 | 41.5 | 196.2 | 40 | 89.9 | 95.1 | 96 | 98.9 | 114.54 | 38.3 | 21.9 | 593.8 | 365.6 | 103.5 | 5.1 | 103 | 0.73458 | 0.8278 | 0.83077 | -0.0006 | 89.9 | 90.8 | 89 | 84.1 | 87.6 | 80.6 | 1.51 | 0.7345 | 0.000807 | 13.1213 | 12.7134
76380 | 21.2167 | 1800 | 90 | 25.2 | 39.2 | 196 | 40 | 89.9 | 95.2 | 96 | 98.9 | 114.76 | 39.8 | 21.8 | 589.7 | 365.8 | 103.5 | 5.2 | 103 | 0.73378 | 0.8278 | 0.83077 | -0.0006 | 89.9 | 90.8 | 89 | 84.1 | 87.6 | 80.7 | 1.496 | 0.7337 | 0.000807 | 13.2448 | 12.8364
76410 | 21.225 | 1800 | 90 | 24.9 | 37.9 | 195.7 | 40 | 89.8 | 95.2 | 96 | 98.9 | 115.06 | 45.2 | 21.8 | 594.3 | 365.7 | 103.3 | 5.2 | 103 | 0.73434 | 0.8278 | 0.83077 | -0.0006 | 90 | 91 | 89.1 | 84 | 87.5 | 80.6 | 1.501 | 0.7343 | 0.000806 | 13.1521 | 12.7411
76440 | 21.2333 | 1800 | 90 | 24.7 | 39.8 | 195.7 | 40 | 89.8 | 95.1 | 96 | 98.8 | 114.06 | 45.3 | 22 | 594.1 | 365.4 | 103.5 | 5.1 | 102.9 | 0.73385 | 0.8278 | 0.83077 | -0.0006 | 90 | 90.9 | 89.1 | 83.9 | 87.3 | 80.4 | 1.482 | 0.7338 | 0.000805 | 13.2293 | 12.8164
76470 | 21.2417 | 1800 | 90 | 24.5 | 42.3 | 196 | 40 | 89.9 | 95.1 | 96 | 98.9 | 114.1 | 46.7 | 22.1 | 593.3 | 365.5 | 103.4 | 5.1 | 103 | 0.7344 | 0.8278 | 0.83077 | -0.0006 | 90.1 | 91 | 89.2 | 84 | 87.6 | 80.6 | 1.505 | 0.7344 | 0.000807 | 13.1367 | 12.7226
76500 | 21.25 | 1800 | 90 | 24.5 | 40.7 | 196 | 40 | 90 | 95.2 | 96 | 98.8 | 114.69 | 51.7 | 21.9 | 592.4 | 365.7 | 103.4 | 5.1 | 103.1 | 0.73397 | 0.8278 | 0.83077 | -0.0006 | 90 | 90.9 | 89 | 84.1 | 87.5 | 80.5 | 1.504 | 0.734 | 0.000807 | 13.1984 | 12.798
76530 | 21.2583 | 1800 | 90 | 24.6 | 38.5 | 195.7 | 40 | 90 | 95.2 | 96 | 98.8 | 116.47 | 54.5 | 21.8 | 592.2 | 365.4 | 103.4 | 5.2 | 103.1 | 0.73403 | 0.8278 | 0.83077 | -0.0006 | 90.1 | 91 | 89.1 | 84.2 | 87.6 | 80.6 | 1.497 | 0.7341 | 0.000807 | 13.183 | 12.7795
76560 | 21.2667 | 1800 | 90 | 24.9 | 38.3 | 195.5 | 40 | 90 | 95.2 | 96 | 98.9 | 114.17 | 55.8 | 21.8 | 564.5 | 365.6 | 103.3 | 5.1 | 103.1 | 0.73421 | 0.8278 | 0.83077 | -0.0006 | 90 | 90.9 | 89.1 | 84.2 | 87.7 | 80.7 | 1.502 | 0.7342 | 0.000808 | 13.1676 | 12.7611
76590 | 21.275 | 1800 | 90 | 25.2 | 40.9 | 195.7 | 40.1 | 90 | 95.2 | 96 | 98.8 | 113.86 | 62.8 | 21.9 | 582.2 | 365.2 | 103.4 | 5.1 | 103 | 0.73452 | 0.8278 | 0.83077 | -0.0006 | 90 | 90.9 | 89.1 | 84.2 | 87.6 | 80.7 | 1.502 | 0.7345 | 0.000808 | 13.1213 | 12.7134
76620 | 21.2833 | 1800 | 90 | 25.5 | 42.1 | 196.1 | 40 | 90.1 | 95.2 | 96 | 98.8 | 114.59 | 55.3 | 21.8 | 583.2 | 365.1 | 103.2 | 5.2 | 103 | 0.73446 | 0.8278 | 0.83077 | -0.0006 | 90 | 91 | 89.1 | 84.2 | 87.6 | 80.6 | 1.501 | 0.7345 | 0.000807 | 13.1213 | 12.7226
76650 | 21.2917 | 1800 | 90 | 25.5 | 39.9 | 196 | 40 | 90.1 | 95.3 | 96 | 98.8 | 115.24 | 44.7 | 21.7 | 590.6 | 365.3 | 103.5 | 5.2 | 103 | 0.73427 | 0.8278 | 0.83077 | -0.0006 | 90.2 | 91.1 | 89.2 | 84.1 | 87.5 | 80.6 | 1.507 | 0.7344 | 0.000807 | 13.1367 | 12.7334
76680 | 21.3 | 1800 | 90.1 | 25.3 | 38 | 195.8 | 40 | 90.1 | 95.3 | 96 | 98.8 | 115.36 | 41.1 | 21.8 | 581.1 | 365.2 | 103.4 | 5.2 | 102.8 | 0.73415 | 0.8278 | 0.83077 | -0.0006 | 90.1 | 91.1 | 89.1 | 84 | 87.5 | 80.6 | 1.504 | 0.7342 | 0.000806 | 13.1675 | 12.761
76710 | 21.3083 | 1800 | 90.1 | 25 | 39 | 195.7 | 40.1 | 90 | 95.3 | 96 | 98.8 | 114.19 | 37.3 | 21.9 | 585.5 | 365.1 | 103.4 | 5.2 | 102.9 | 0.73409 | 0.8278 | 0.83077 | -0.0006 | 90.1 | 91 | 89.2 | 84 | 87.5 | 80.6 | 1.499 | 0.7342 | 0.000806 | 13.1675 | 12.7703
76740 | 21.3167 | 1800 | 90.1 | 24.8 | 41.9 | 196 | 40 | 90 | 95.3 | 96 | 98.8 | 113.61 | 38.5 | 22 | 592.3 | 365.4 | 103.4 | 5.1 | 102.9 | 0.73378 | 0.8278 | 0.83077 | -0.0006 | 90.1 | 91 | 89.1 | 84 | 87.4 | 80.5 | 1.503 | 0.7338 | 0.000806 | 13.2293 | 12.818
76770 | 21.325 | 1800 | 90.1 | 24.6 | 41.4 | 196.2 | 40.2 | 90.1 | 95.3 | 96 | 98.8 | 112.66 | 42.9 | 22 | 583.6 | 365.2 | 103.5 | 5.2 | 102.9 | 0.73415 | 0.8278 | 0.83077 | -0.0006 | 90.1 | 91 | 89.2 | 84 | 87.4 | 80.6 | 1.507 | 0.7342 | 0.000806 | 13.1675 | 12.761
76800 | 21.3333 | 1800 | 90.1 | 24.5 | 39 | 196 | 40.1 | 90.1 | 95.4 | 96 | 98.9 | 113.89 | 42.5 | 21.9 | 592.5 | 365.2 | 103.2 | 5.2 | 103.1 | 0.7344 | 0.8278 | 0.83077 | -0.0006 | 90.1 | 91 | 89.2 | 84.1 | 87.6 | 80.7 | 1.5 | 0.7345 | 0.000807 | 13.1213 | 12.7226
76830 | 21.3417 | 1800 | 90 | 24.7 | 38 | 195.8 | 40.2 | 90.1 | 95.3 | 96 | 98.9 | 113.78 | 44.3 | 21.9 | 590 | 365.2 | 103.5 | 5.2 | 103 | 0.73421 | 0.8278 | 0.83077 | -0.0006 | 90.1 | 91.1 | 89.2 | 84.1 | 87.5 | 80.6 | 1.498 | 0.7343 | 0.000806 | 13.1521 | 12.7518
76860 | 21.35 | 1800 | 90 | 25 | 40.1 | 195.9 | 40.1 | 90.1 | 95.3 | 96 | 98.9 | 115.04 | 44.6 | 21.9 | 596 | 365 | 103.4 | 5.1 | 103 | 0.73378 | 0.8278 | 0.83077 | -0.0006 | 90.1 | 91 | 89.2 | 84 | 87.5 | 80.5 | 1.504 | 0.7339 | 0.000805 | 13.2138 | 12.8179
76890 | 21.3583 | 1800 | 90.1 | 25.4 | 42.3 | 196.4 | 40.2 | 90.2 | 95.4 | 96 | 98.9 | 114.5 | 42.9 | 22 | 588.5 | 365 | 103.3 | 5.2 | 103 | 0.73397 | 0.8278 | 0.83077 | -0.0006 | 90.2 | 91.1 | 89.3 | 84 | 87.5 | 80.6 | 1.506 | 0.7341 | 0.000806 | 13.183 | 12.7795
76920 | 21.3667 | 1800 | 90.1 | 25.4 | 40.5 | 196.4 | 40.1 | 90.2 | 95.4 | 96 | 98.8 | 115.55 | 43.6 | 21.9 | 593 | 365.3 | 103.3 | 5.2 | 103 | 0.73305 | 0.8278 | 0.83077 | -0.0006 | 90.2 | 91.1 | 89.3 | 84.1 | 87.5 | 80.6 | 1.5 | 0.7332 | 0.000806 | 13.3221 | 12.9212
76950 | 21.375 | 1801 | 90 | 25.4 | 38.3 | 196.2 | 40.1 | 90.2 | 95.4 | 96 | 98.9 | 113.58 | 38.8 | 21.7 | 583.1 | 365.1 | 103.5 | 5.2 | 103.1 | 0.73434 | 0.8278 | 0.83077 | -0.0006 | 90.2 | 91.1 | 89.3 | 84 | 87.5 | 80.6 | 1.503 | 0.7345 | 0.000806 | 13.1213 | 12.7226
76980 | 21.3833 | 1800 | 90 | 25.3 | 38.4 | 196 | 40.1 | 90.2 | 95.4 | 96 | 98.9 | 114.51 | 40.1 | 21.8 | 591.8 | 365.5 | 103.4 | 5.2 | 103.2 | 0.73342 | 0.8278 | 0.83077 | -0.0006 | 90.2 | 91.1 | 89.2 | 84.2 | 87.7 | 80.7 | 1.49 | 0.7335 | 0.000807 | 13.2757 | 12.8642
77010 | 21.3917 | 1800 | 90 | 25.1 | 41.2 | 196.2 | 40.1 | 90.1 | 95.4 | 96 | 98.8 | 115.26 | 44.1 | 22 | 587.3 | 365.1 | 103.3 | 5.1 | 103.1 | 0.73372 | 0.8278 | 0.83077 | -0.0006 | 90.1 | 91 | 89.2 | 84 | 87.4 | 80.5 | 1.501 | 0.7338 | 0.000805 | 13.2293 | 12.8272
77040 | 21.4 | 1800 | 90 | 24.9 | 41.9 | 196.4 | 40 | 90.2 | 95.4 | 96 | 98.9 | 115.6 | 43.5 | 22 | 594.8 | 364.8 | 103.5 | 5.2 | 103 | 0.73311 | 0.8278 | 0.83077 | -0.0006 | 90.2 | 91.1 | 89.3 | 84 | 87.5 | 80.6 | 1.504 | 0.7332 | 0.000806 | 13.3221 | 12.9119
77070 | 21.4083 | 1800 | 90 | 24.7 | 39.6 | 196.3 | 40.1 | 90.2 | 95.4 | 96 | 98.8 | 114.64 | 46.7 | 21.9 | 590.7 | 365.3 | 103.3 | 5.2 | 103 | 0.73372 | 0.8278 | 0.83077 | -0.0006 | 90.1 | 91 | 89.2 | 84 | 87.4 | 80.5 | 1.497 | 0.7338 | 0.000805 | 13.2293 | 12.8272
77100 | 21.4167 | 1800 | 90 | 24.6 | 37.9 | 196 | 40 | 90.2 | 95.4 | 96 | 98.9 | 115.07 | 50 | 21.9 | 594.7 | 365.2 | 103.5 | 5.2 | 103.1 | 0.73378 | 0.8278 | 0.83077 | -0.0006 | 90.1 | 91.1 | 89.2 | 84 | 87.5 | 80.6 | 1.502 | 0.7339 | 0.000806 | 13.2139 | 12.818
77130 | 21.425 | 1800 | 90 | 24.6 | 39.3 | 195.9 | 40 | 90.1 | 95.4 | 96 | 98.8 | 114.77 | 51 | 22 | 591.8 | 365.2 | 103.5 | 5.1 | 103.1 | 0.73305 | 0.8278 | 0.83077 | -0.0006 | 90 | 90.9 | 89.1 | 83.9 | 87.3 | 80.4 | 1.491 | 0.7331 | 0.000805 | 13.3375 | 12.9397
77160 | 21.4333 | 1800 | 90 | 24.6 | 42.2 | 196.2 | 40.1 | 90.1 | 95.4 | 96 | 98.8 | 114.58 | 51.1 | 22 | 581.5 | 365.2 | 103.4 | 5.1 | 103.1 | 0.73366 | 0.8278 | 0.83077 | -0.0006 | 90.1 | 91 | 89.2 | 84 | 87.4 | 80.5 | 1.503 | 0.7337 | 0.000806 | 13.2448 | 12.8364
77190 | 21.4417 | 1800 | 90 | 24.9 | 41.1 | 196.3 | 40.1 | 90.2 | 95.3 | 96 | 98.8 | 113.65 | 50.3 | 21.8 | 580.9 | 365.1 | 103.6 | 5.2 | 103 | 0.73366 | 0.8278 | 0.83077 | -0.0006 | 90.1 | 91 | 89.1 | 84 | 87.4 | 80.5 | 1.491 | 0.7337 | 0.000806 | 13.2448 | 12.8364
77220 | 21.45 | 1800 | 90 | 25.2 | 38.8 | 196.1 | 40 | 90.2 | 95.4 | 96 | 98.8 | 114.07 | 42.2 | 21.7 | 591.3 | 364.9 | 103.4 | 5.2 | 103 | 0.73262 | 0.8278 | 0.83077 | -0.0006 | 90.1 | 91 | 89.2 | 83.9 | 87.4 | 80.5 | 1.502 | 0.7327 | 0.000805 | 13.3995 | 12.9968
77250 | 21.4583 | 1800 | 90 | 25.4 | 38.1 | 195.8 | 40 | 90.1 | 95.4 | 96 | 98.8 | 114.29 | 37.5 | 21.8 | 586 | 365.4 | 103.5 | 5.2 | 103 | 0.73409 | 0.8278 | 0.83077 | -0.0006 | 90 | 91 | 89.1 | 84 | 87.4 | 80.5 | 1.501 | 0.7341 | 0.000805 | 13.183 | 12.7795
77280 | 21.4667 | 1800 | 90 | 25.5 | 40.5 | 195.9 | 40.1 | 90.1 | 95.4 | 96 | 98.9 | 115.29 | 35.9 | 21.9 | 589.8 | 365.2 | 103.4 | 5.1 | 103.1 | 0.73397 | 0.8278 | 0.83077 | -0.0006 | 90.1 | 91 | 89.2 | 84 | 87.5 | 80.6 | 1.501 | 0.734 | 0.000806 | 13.1984 | 12.7887
77310 | 21.475 | 1800 | 90 | 25.4 | 42.2 | 196.3 | 40 | 90.2 | 95.4 | 96 | 98.8 | 115.53 | 32.5 | 21.9 | 591.9 | 364.9 | 103.4 | 5.1 | 102.9 | 0.73336 | 0.8278 | 0.83077 | -0.0006 | 90.1 | 91 | 89.2 | 83.9 | 87.4 | 80.4 | 1.492 | 0.7334 | 0.000805 | 13.2911 | 12.8826
77340 | 21.4833 | 1800 | 90 | 25.3 | 40.2 | 196.2 | 39.9 | 90.2 | 95.4 | 96 | 98.8 | 115.71 | 32.3 | 21.8 | 591.9 | 365.1 | 103.3 | 5.2 | 102.9 | 0.73348 | 0.8278 | 0.83077 | -0.0006 | 90.1 | 91 | 89.2 | 83.8 | 87.2 | 80.3 | 1.509 | 0.7335 | 0.000803 | 13.2756 | 12.8641
77370 | 21.4917 | 1800 | 90 | 25.1 | 38.2 | 195.9 | 40 | 90.2 | 95.4 | 96 | 98.8 | 115.29 | 32.7 | 21.8 | 584.4 | 365 | 103.4 | 5.2 | 103.1 | 0.73378 | 0.8278 | 0.83077 | -0.0006 | 90.1 | 91.1 | 89.2 | 84 | 87.4 | 80.5 | 1.507 | 0.7339 | 0.000805 | 13.2138 | 12.8179
77400 | 21.5 | 1800 | 90 | 24.9 | 38.7 | 195.8 | 39.9 | 90.1 | 95.4 | 96 | 98.8 | 113.58 | 37.1 | 21.9 | 586.3 | 365.3 | 103.4 | 5.2 | 103.1 | 0.73317 | 0.8278 | 0.83077 | -0.0006 | 90.1 | 91 | 89.1 | 84 | 87.4 | 80.5 | 1.495 | 0.7332 | 0.000806 | 13.3221 | 12.9119
77430 | 21.5083 | 1800 | 90 | 24.7 | 41.7 | 196.1 | 40 | 90.1 | 95.4 | 96 | 98.9 | 113.82 | 38.4 | 22.1 | 593.6 | 365 | 103.4 | 5.1 | 103.1 | 0.73299 | 0.8278 | 0.83077 | -0.0006 | 90.1 | 91 | 89.2 | 83.9 | 87.4 | 80.5 | 1.504 | 0.7331 | 0.000805 | 13.3375 | 12.9397
77460 | 21.5167 | 1800 | 90 | 24.7 | 41.7 | 196.4 | 40 | 90.2 | 95.4 | 96 | 98.8 | 114.55 | 41.6 | 22 | 589.1 | 365.6 | 103.3 | 5.2 | 103.2 | 0.73348 | 0.8278 | 0.83077 | -0.0006 | 90.1 | 91 | 89.1 | 84 | 87.5 | 80.5 | 1.504 | 0.7335 | 0.000805 | 13.2756 | 12.8641
77490 | 21.525 | 1800 | 90 | 24.6 | 39.3 | 196.2 | 40 | 90.2 | 95.4 | 96 | 98.8 | 114.83 | 43.2 | 21.9 | 592.6 | 364.8 | 103.3 | 5.2 | 103.1 | 0.73378 | 0.8278 | 0.83077 | -0.0006 | 90.2 | 91.1 | 89.3 | 84 | 87.5 | 80.5 | 1.497 | 0.7339 | 0.000805 | 13.2138 | 12.8087
77520 | 21.5333 | 1800 | 90 | 24.6 | 37.9 | 196 | 40 | 90.2 | 95.4 | 96 | 98.8 | 114.2 | 44 | 21.9 | 593.2 | 364.9 | 103.4 | 5.2 | 103 | 0.73293 | 0.8278 | 0.83077 | -0.0006 | 90.2 | 91 | 89.3 | 83.9 | 87.3 | 80.4 | 1.497 | 0.733 | 0.000805 | 13.353 | 12.9397
77550 | 21.5417 | 1800 | 90 | 24.7 | 39.6 | 196 | 40 | 90.1 | 95.4 | 96 | 98.8 | 113.21 | 42.3 | 22 | 583 | 365.2 | 103.5 | 5.1 | 102.9 | 0.73311 | 0.8278 | 0.83077 | -0.0006 | 90.1 | 91 | 89.2 | 83.8 | 87.3 | 80.4 | 1.497 | 0.7332 | 0.000804 | 13.322 | 12.9211
77580 | 21.55 | 1800 | 90 | 24.9 | 42.3 | 196.4 | 39.9 | 90.1 | 95.4 | 96 | 98.9 | 114.7 | 42.3 | 22 | 584.7 | 364.8 | 103.3 | 5.1 | 103.1 | 0.73336 | 0.8278 | 0.83077 | -0.0006 | 90.1 | 91 | 89.2 | 83.9 | 87.4 | 80.5 | 1.499 | 0.7334 | 0.000805 | 13.2911 | 12.8826
77610 | 21.5583 | 1800 | 90 | 25.1 | 40.8 | 196.5 | 39.9 | 90.2 | 95.4 | 96 | 98.8 | 114.73 | 41.7 | 21.8 | 584.6 | 365 | 103.6 | 5.2 | 103 | 0.7336 | 0.8278 | 0.83077 | -0.0006 | 90.1 | 90.9 | 89.2 | 83.8 | 87.3 | 80.4 | 1.501 | 0.7337 | 0.000804 | 13.2447 | 12.8456
77640 | 21.5667 | 1800 | 90 | 25.4 | 38.5 | 196.3 | 39.9 | 90.1 | 95.4 | 96 | 98.9 | 114.95 | 40.3 | 21.7 | 593.8 | 365 | 103.4 | 5.2 | 103 | 0.73305 | 0.8278 | 0.83077 | -0.0006 | 90 | 90.9 | 89.2 | 84 | 87.5 | 80.6 | 1.491 | 0.7331 | 0.000806 | 13.3375 | 12.9397
77670 | 21.575 | 1800 | 90 | 25.4 | 38.3 | 196 | 39.9 | 90 | 95.3 | 96 | 98.8 | 114.47 | 41.6 | 21.9 | 589.8 | 365.6 | 103.3 | 5.2 | 103 | 0.73311 | 0.8278 | 0.83077 | -0.0006 | 89.9 | 90.8 | 89.1 | 83.9 | 87.4 | 80.5 | 1.499 | 0.7331 | 0.000805 | 13.3375 | 12.9397
77700 | 21.5833 | 1800 | 90 | 25.3 | 41 | 196.2 | 39.8 | 90 | 95.3 | 96 | 98.9 | 115.53 | 41 | 22 | 589.9 | 365.2 | 103.4 | 5.1 | 103.1 | 0.7333 | 0.8278 | 0.83077 | -0.0006 | 89.9 | 90.8 | 89 | 84.1 | 87.5 | 80.6 | 1.499 | 0.7332 | 0.000807 | 13.3221 | 12.9104
77730 | 21.5917 | 1800 | 90 | 25.1 | 42.1 | 196.5 | 39.9 | 90 | 95.3 | 96 | 98.8 | 115.08 | 44.1 | 22 | 589.3 | 365.6 | 103.3 | 5.2 | 103.1 | 0.73317 | 0.8278 | 0.83077 | -0.0006 | 89.9 | 90.8 | 89 | 83.9 | 87.4 | 80.4 | 1.5 | 0.7331 | 0.000805 | 13.3375 | 12.9304
77760 | 21.6 | 1800 | 90 | 25 | 39.9 | 196.4 | 39.9 | 90 | 95.3 | 96 | 98.8 | 114.43 | 43.5 | 21.9 | 582.3 | 365.2 | 103.4 | 5.2 | 103.1 | 0.73415 | 0.8278 | 0.83077 | -0.0006 | 90 | 90.9 | 89.1 | 84 | 87.5 | 80.5 | 1.501 | 0.7341 | 0.000806 | 13.183 | 12.7703
77790 | 21.6083 | 1800 | 90 | 25 | 38 | 196.1 | 39.9 | 90 | 95.3 | 96 | 98.8 | 114.17 | 41.4 | 21.8 | 580 | 365.7 | 103.4 | 5.2 | 103 | 0.73366 | 0.8278 | 0.83077 | -0.0006 | 89.9 | 90.8 | 89 | 84.2 | 87.6 | 80.7 | 1.499 | 0.7336 | 0.000807 | 13.2602 | 12.8549
77820 | 21.6167 | 1800 | 90 | 25.2 | 39.1 | 196 | 39.8 | 90 | 95.3 | 96 | 98.8 | 115.05 | 38.6 | 21.9 | 593 | 365.3 | 103.4 | 5.2 | 103 | 0.73446 | 0.8278 | 0.83077 | -0.0006 | 89.9 | 90.7 | 89 | 84 | 87.5 | 80.5 | 1.496 | 0.7344 | 0.000806 | 13.1367 | 12.7318
77850 | 21.625 | 1800 | 90 | 25.4 | 42.1 | 196.3 | 39.9 | 90 | 95.3 | 96 | 98.8 | 113.83 | 42.8 | 22 | 579.2 | 365.6 | 103.4 | 5.2 | 103 | 0.73495 | 0.8278 | 0.83077 | -0.0006 | 89.9 | 90.8 | 88.9 | 84.1 | 87.6 | 80.6 | 1.495 | 0.7349 | 0.000807 | 13.0597 | 12.6566
77880 | 21.6333 | 1800 | 90 | 25.5 | 41.3 | 196.4 | 39.9 | 90 | 95.3 | 96 | 98.8 | 114.07 | 43.6 | 21.8 | 589 | 365.2 | 103.5 | 5.2 | 103.1 | 0.73385 | 0.8278 | 0.83077 | -0.0006 | 89.9 | 90.8 | 89 | 83.9 | 87.4 | 80.4 | 1.497 | 0.7338 | 0.000806 | 13.2293 | 12.8257
77910 | 21.6417 | 1800 | 90 | 25.7 | 38.9 | 196.2 | 39.9 | 90 | 95.3 | 96 | 98.8 | 115.35 | 48.1 | 21.7 | 582.3 | 365.4 | 103.3 | 5.2 | 103.1 | 0.73421 | 0.8278 | 0.83077 | -0.0006 | 90 | 90.9 | 89.1 | 84.1 | 87.5 | 80.6 | 1.504 | 0.7342 | 0.000807 | 13.1676 | 12.7611
77940 | 21.65 | 1800 | 90 | 25.6 | 38 | 195.9 | 39.9 | 90 | 95.3 | 96 | 98.9 | 115.77 | 49 | 21.8 | 594.8 | 365.2 | 103.3 | 5.2 | 103 | 0.73397 | 0.8278 | 0.83077 | -0.0006 | 89.9 | 90.8 | 89 | 84.1 | 87.6 | 80.6 | 1.495 | 0.7339 | 0.000807 | 13.2139 | 12.8072
77970 | 21.6583 | 1800 | 90 | 25.5 | 40.4 | 196 | 40 | 90 | 95.3 | 96 | 98.8 | 114.91 | 41.6 | 22 | 583.9 | 365 | 103.5 | 5.2 | 102.9 | 0.73372 | 0.8278 | 0.83077 | -0.0006 | 90 | 90.9 | 89 | 84 | 87.5 | 80.5 | 1.499 | 0.7337 | 0.000806 | 13.2448 | 12.8364
78000 | 21.6667 | 1800 | 90 | 25.2 | 42.2 | 196.2 | 40 | 90 | 95.3 | 96 | 98.8 | 114.42 | 36.8 | 21.9 | 592.1 | 365.4 | 103.6 | 5.2 | 102.9 | 0.73385 | 0.8278 | 0.83077 | -0.0006 | 89.9 | 90.9 | 89 | 84 | 87.5 | 80.5 | 1.503 | 0.7338 | 0.000806 | 13.2293 | 12.8257
78030 | 21.675 | 1800 | 90 | 24.9 | 40.3 | 196.1 | 40 | 90 | 95.3 | 96 | 98.8 | 114.29 | 39.2 | 21.9 | 592.1 | 365.3 | 103.4 | 5.2 | 103.1 | 0.73403 | 0.8278 | 0.83077 | -0.0006 | 90 | 90.9 | 89 | 83.9 | 87.4 | 80.5 | 1.502 | 0.734 | 0.000806 | 13.1984 | 12.7887
78060 | 21.6833 | 1800 | 90 | 24.7 | 38.2 | 195.8 | 39.9 | 90.1 | 95.3 | 96 | 98.8 | 114.84 | 42.5 | 21.8 | 588.9 | 365.1 | 103.4 | 5.2 | 103.1 | 0.73403 | 0.8278 | 0.83077 | -0.0006 | 89.9 | 90.8 | 89 | 84.1 | 87.5 | 80.6 | 1.5 | 0.734 | 0.000807 | 13.1984 | 12.798
78090 | 21.6917 | 1800 | 90 | 24.5 | 38.6 | 195.6 | 40 | 90 | 95.3 | 96 | 98.8 | 114.33 | 46 | 22 | 579.3 | 364.9 | 103.2 | 5.2 | 103.1 | 0.73378 | 0.8278 | 0.83077 | -0.0006 | 89.9 | 90.8 | 89 | 83.9 | 87.4 | 80.5 | 1.49 | 0.7337 | 0.000805 | 13.2447 | 12.8364
78120 | 21.7 | 1800 | 90 | 24.2 | 41.5 | 195.8 | 39.9 | 89.9 | 95.2 | 96 | 98.8 | 115.25 | 50.1 | 22.2 | 589 | 365.6 | 103.3 | 5.1 | 103.1 | 0.73409 | 0.8278 | 0.83077 | -0.0006 | 89.9 | 90.8 | 88.9 | 84.1 | 87.5 | 80.6 | 1.504 | 0.734 | 0.000807 | 13.1984 | 12.7887
78150 | 21.7083 | 1800 | 90 | 24.1 | 41.7 | 196 | 39.9 | 89.9 | 95.3 | 96 | 98.8 | 114.33 | 49.4 | 22.1 | 592.2 | 365.6 | 103.4 | 5.2 | 103.1 | 0.73354 | 0.8278 | 0.83077 | -0.0006 | 89.9 | 90.8 | 88.9 | 84.1 | 87.5 | 80.6 | 1.503 | 0.7335 | 0.000807 | 13.2757 | 12.8734
78180 | 21.7167 | 1800 | 90 | 24.1 | 39.3 | 195.9 | 40 | 89.9 | 95.3 | 96 | 98.8 | 114.11 | 51.5 | 22 | 587 | 365.5 | 103.5 | 5.2 | 103.1 | 0.7336 | 0.8278 | 0.83077 | -0.0006 | 89.9 | 90.8 | 88.9 | 84.1 | 87.5 | 80.5 | 1.502 | 0.7335 | 0.000807 | 13.2757 | 12.8642
78210 | 21.725 | 1800 | 89.9 | 24.4 | 37.9 | 195.7 | 40.1 | 89.9 | 95.2 | 96 | 98.8 | 113.7 | 48.8 | 21.9 | 587.3 | 365.6 | 103.4 | 5.2 | 102.9 | 0.73403 | 0.8278 | 0.83077 | -0.0006 | 89.9 | 90.8 | 88.9 | 84 | 87.5 | 80.6 | 1.503 | 0.7339 | 0.000807 | 13.2139 | 12.798
78240 | 21.7333 | 1800 | 90 | 24.6 | 39.8 | 195.7 | 40.1 | 89.9 | 95.2 | 96 | 98.8 | 115.79 | 46.5 | 22.1 | 594.2 | 365.6 | 103.4 | 5.2 | 102.9 | 0.73446 | 0.8278 | 0.83077 | -0.0006 | 89.9 | 90.8 | 88.9 | 84.1 | 87.5 | 80.6 | 1.501 | 0.7344 | 0.000807 | 13.1367 | 12.7319
78270 | 21.7417 | 1800 | 90 | 24.7 | 42.3 | 196.1 | 40.1 | 89.9 | 95.2 | 96 | 98.8 | 114.42 | 46.1 | 22 | 592.4 | 365.5 | 103.5 | 5.2 | 102.9 | 0.73489 | 0.8278 | 0.83077 | -0.0006 | 89.8 | 90.7 | 88.9 | 84 | 87.5 | 80.5 | 1.503 | 0.7348 | 0.000806 | 13.075 | 12.675
78300 | 21.75 | 1800 | 90 | 25.1 | 40.7 | 196.2 | 40.1 | 90 | 95.2 | 96 | 98.8 | 114.75 | 45.6 | 21.9 | 585.8 | 365.2 | 103.5 | 5.2 | 102.9 | 0.73446 | 0.8278 | 0.83077 | -0.0006 | 89.9 | 90.8 | 89 | 84 | 87.4 | 80.5 | 1.502 | 0.7344 | 0.000806 | 13.1367 | 12.7318
78330 | 21.7583 | 1800 | 90 | 25.5 | 38.5 | 196 | 40 | 90 | 95.2 | 95.9 | 98.8 | 115.76 | 48.7 | 21.7 | 591.6 | 365.4 | 103.3 | 5.2 | 103.1 | 0.73409 | 0.8278 | 0.83077 | -0.0006 | 89.9 | 90.8 | 89 | 84 | 87.4 | 80.5 | 1.485 | 0.734 | 0.000806 | 13.1984 | 12.7887
78360 | 21.7667 | 1800 | 90 | 25.6 | 38.3 | 195.9 | 40 | 89.9 | 95.2 | 96 | 98.8 | 115.27 | 50.6 | 21.8 | 587.5 | 365.6 | 103.5 | 5.2 | 103 | 0.73427 | 0.8278 | 0.83077 | -0.0006 | 89.9 | 90.9 | 88.9 | 84 | 87.5 | 80.6 | 1.505 | 0.7342 | 0.000806 | 13.1675 | 12.761
78390 | 21.775 | 1800 | 90 | 25.6 | 41 | 196.1 | 40 | 89.9 | 95.2 | 96 | 98.8 | 115.07 | 49.3 | 22 | 593.4 | 365.3 | 103.4 | 5.1 | 102.9 | 0.73391 | 0.8278 | 0.83077 | -0.0006 | 90 | 90.9 | 89 | 84 | 87.4 | 80.5 | 1.498 | 0.7339 | 0.000806 | 13.2139 | 12.8072
78420 | 21.7833 | 1800 | 90 | 25.4 | 42 | 196.4 | 40 | 90 | 95.2 | 96 | 98.8 | 114.13 | 48.3 | 22 | 590.1 | 365.6 | 103.4 | 5.2 | 102.9 | 0.73391 | 0.8278 | 0.83077 | -0.0006 | 90.1 | 91 | 89.1 | 84 | 87.5 | 80.5 | 1.506 | 0.7339 | 0.000806 | 13.2139 | 12.798
78450 | 21.7917 | 1800 | 90.1 | 25.3 | 39.8 | 196.3 | 40 | 90 | 95.2 | 96 | 98.8 | 115.13 | 51.5 | 21.9 | 592.9 | 365.4 | 103.4 | 5.2 | 103 | 0.73391 | 0.8278 | 0.83077 | -0.0006 | 90 | 90.9 | 89.1 | 83.9 | 87.4 | 80.5 | 1.503 | 0.7339 | 0.000805 | 13.2138 | 12.8072
78480 | 21.8 | 1800 | 90 | 25.3 | 38 | 196 | 40 | 89.9 | 95.3 | 96 | 98.7 | 114.11 | 50 | 21.9 | 591 | 365.3 | 103.4 | 5.2 | 102.9 | 0.73391 | 0.8278 | 0.83077 | -0.0006 | 90.1 | 91 | 89.2 | 84 | 87.4 | 80.5 | 1.502 | 0.734 | 0.000806 | 13.1984 | 12.798
78510 | 21.8083 | 1800 | 90 | 25.2 | 39.2 | 196 | 40.1 | 89.9 | 95.2 | 96 | 98.8 | 114.59 | 48.7 | 22 | 589.8 | 365.6 | 103.4 | 5.2 | 102.9 | 0.73391 | 0.8278 | 0.83077 | -0.0006 | 90 | 90.8 | 89.1 | 84 | 87.5 | 80.6 | 1.501 | 0.7339 | 0.000806 | 13.2139 | 12.8072
78540 | 21.8167 | 1800 | 90 | 25.1 | 42.1 | 196.3 | 40.1 | 89.9 | 95.2 | 96 | 98.8 | 114.03 | 43.3 | 22.1 | 588.2 | 365.8 | 103.4 | 5.2 | 103 | 0.73446 | 0.8278 | 0.83077 | -0.0006 | 90 | 90.9 | 89.1 | 84.1 | 87.5 | 80.6 | 1.502 | 0.7345 | 0.000807 | 13.1213 | 12.7226
78570 | 21.825 | 1800 | 90 | 25 | 41.2 | 196.4 | 40.1 | 90 | 95.2 | 96 | 98.9 | 115.35 | 42.4 | 22 | 592.9 | 365.6 | 103.4 | 5.2 | 103 | 0.73348 | 0.8278 | 0.83077 | -0.0006 | 90 | 90.9 | 89 | 84.1 | 87.6 | 80.7 | 1.493 | 0.7334 | 0.000807 | 13.2911 | 12.8734
78600 | 21.8333 | 1800 | 90 | 24.8 | 38.9 | 196.2 | 40.1 | 90 | 95.3 | 96 | 98.8 | 114.78 | 45.1 | 22 | 586.6 | 365.1 | 103.5 | 5.2 | 102.9 | 0.73385 | 0.8278 | 0.83077 | -0.0006 | 90 | 90.9 | 89.1 | 83.9 | 87.3 | 80.4 | 1.5 | 0.7338 | 0.000805 | 13.2293 | 12.8164
78630 | 21.8417 | 1800 | 90 | 24.6 | 38 | 195.8 | 40 | 89.9 | 95.3 | 96 | 98.8 | 113.86 | 48.6 | 22 | 582.1 | 365.4 | 103.4 | 5.2 | 102.9 | 0.73378 | 0.8278 | 0.83077 | -0.0006 | 90 | 90.9 | 89.1 | 84 | 87.4 | 80.5 | 1.502 | 0.7338 | 0.000806 | 13.2293 | 12.8272
78660 | 21.85 | 1800 | 89.9 | 24.5 | 40.2 | 195.8 | 40.1 | 89.9 | 95.2 | 96 | 98.8 | 112.96 | 45.1 | 22.1 | 579.5 | 365.4 | 103.4 | 5.2 | 102.9 | 0.73434 | 0.8278 | 0.83077 | -0.0006 | 90 | 90.9 | 89.1 | 84 | 87.5 | 80.5 | 1.502 | 0.7343 | 0.000806 | 13.1521 | 12.7411
78690 | 21.8583 | 1800 | 90 | 24.6 | 42.3 | 196.2 | 40 | 89.9 | 95.2 | 96 | 98.8 | 113.08 | 41.3 | 22.1 | 585.4 | 365.2 | 103.3 | 5.2 | 102.9 | 0.73378 | 0.8278 | 0.83077 | -0.0006 | 90 | 90.9 | 89.1 | 83.9 | 87.4 | 80.5 | 1.501 | 0.7338 | 0.000805 | 13.2293 | 12.8272
78720 | 21.8667 | 1800 | 89.9 | 24.6 | 40.4 | 196.2 | 40 | 89.9 | 95.2 | 96 | 98.7 | 113.8 | 42.9 | 22 | 591.3 | 365.4 | 103.5 | 5.2 | 103 | 0.73336 | 0.8278 | 0.83077 | -0.0006 | 90 | 90.9 | 89.2 | 84 | 87.4 | 80.4 | 1.492 | 0.7334 | 0.000806 | 13.2911 | 12.8919
78750 | 21.875 | 1800 | 89.9 | 24.6 | 38.2 | 195.8 | 40 | 89.9 | 95.2 | 95.9 | 98.8 | 114.8 | 43.6 | 21.9 | 593.4 | 365.5 | 103.4 | 5.2 | 103.1 | 0.73305 | 0.8278 | 0.83077 | -0.0006 | 90 | 91 | 89.1 | 84.2 | 87.6 | 80.7 | 1.497 | 0.7331 | 0.000808 | 13.3376 | 12.9397
78780 | 21.8833 | 1800 | 89.9 | 24.8 | 38.7 | 195.6 | 40 | 89.9 | 95.2 | 96 | 98.8 | 115.54 | 47.7 | 21.9 | 593.6 | 365.5 | 103.4 | 5.2 | 103.2 | 0.73336 | 0.8278 | 0.83077 | -0.0006 | 89.9 | 90.8 | 89.1 | 84 | 87.5 | 80.5 | 1.499 | 0.7333 | 0.000806 | 13.3066 | 12.9011
78810 | 21.8917 | 1800 | 90 | 24.8 | 41.6 | 195.9 | 40 | 89.9 | 95.2 | 96 | 98.7 | 114.02 | 51.6 | 22 | 590.4 | 365.3 | 103.2 | 5.2 | 103.1 | 0.73336 | 0.8278 | 0.83077 | -0.0006 | 90 | 90.9 | 89.1 | 83.9 | 87.4 | 80.4 | 1.505 | 0.7334 | 0.000805 | 13.2911 | 12.8919
78840 | 21.9 | 1800 | 90 | 24.9 | 41.7 | 196.1 | 40 | 89.9 | 95.2 | 96 | 98.8 | 115.34 | 54.9 | 21.9 | 585.9 | 365.1 | 103.4 | 5.2 | 102.9 | 0.73311 | 0.8278 | 0.83077 | -0.0006 | 90 | 90.9 | 89.1 | 84 | 87.4 | 80.5 | 1.492 | 0.7331 | 0.000806 | 13.3375 | 12.9304
78870 | 21.9083 | 1800 | 90 | 25 | 39.3 | 195.9 | 40 | 90 | 95.2 | 96 | 98.7 | 115.7 | 50.9 | 21.9 | 592.8 | 365 | 103.4 | 5.3 | 102.8 | 0.73342 | 0.8278 | 0.83077 | -0.0006 | 90.1 | 91 | 89.2 | 83.9 | 87.3 | 80.5 | 1.497 | 0.7335 | 0.000805 | 13.2756 | 12.8734
78900 | 21.9167 | 1801 | 90 | 25.2 | 37.9 | 195.6 | 39.9 | 89.9 | 95.2 | 95.9 | 98.8 | 115.03 | 50.1 | 21.8 | 592.3 | 365.2 | 103.4 | 5.3 | 102.9 | 0.73323 | 0.8278 | 0.83077 | -0.0006 | 90 | 90.9 | 89.1 | 84 | 87.5 | 80.5 | 1.502 | 0.7332 | 0.000806 | 13.3221 | 12.9119
78930 | 21.925 | 1800 | 90.1 | 25.3 | 39.8 | 195.7 | 39.9 | 89.9 | 95.2 | 96 | 98.8 | 114.25 | 49.4 | 21.9 | 594 | 365.5 | 103.4 | 5.2 | 102.9 | 0.73378 | 0.8278 | 0.83077 | -0.0006 | 90 | 91 | 89.1 | 84 | 87.5 | 80.6 | 1.503 | 0.7338 | 0.000806 | 13.2293 | 12.8272
78960 | 21.9333 | 1800 | 90.1 | 25.4 | 42.3 | 196.1 | 39.9 | 90 | 95.2 | 96 | 98.8 | 113.78 | 47.9 | 22 | 583.9 | 365.2 | 103.5 | 5.2 | 102.8 | 0.73385 | 0.8278 | 0.83077 | -0.0006 | 90 | 90.9 | 89.1 | 84 | 87.5 | 80.5 | 1.499 | 0.7338 | 0.000806 | 13.2293 | 12.8164
78990 | 21.9417 | 1800 | 90.1 | 25.4 | 40.7 | 196.2 | 40 | 90 | 95.2 | 96 | 98.8 | 114.65 | 46.6 | 21.9 | 591.8 | 365.3 | 103.3 | 5.2 | 102.9 | 0.7336 | 0.8278 | 0.83077 | -0.0006 | 90.1 | 90.9 | 89.2 | 84 | 87.5 | 80.6 | 1.497 | 0.7337 | 0.000806 | 13.2448 | 12.8457
79020 | 21.95 | 1800 | 90 | 25.3 | 38.5 | 196 | 40.1 | 90 | 95.2 | 96 | 98.8 | 113.63 | 46.5 | 21.8 | 576.3 | 365 | 103.4 | 5.3 | 103 | 0.73483 | 0.8278 | 0.83077 | -0.0006 | 90 | 90.8 | 89.1 | 84 | 87.4 | 80.5 | 1.5 | 0.7348 | 0.000806 | 13.075 | 12.6658
79050 | 21.9583 | 1800 | 90 | 25.2 | 38.3 | 195.9 | 40 | 89.9 | 95.2 | 96 | 98.7 | 114.07 | 47 | 22 | 586.4 | 365.4 | 103.4 | 5.2 | 102.9 | 0.73354 | 0.8278 | 0.83077 | -0.0006 | 90 | 90.9 | 89.1 | 84 | 87.4 | 80.5 | 1.492 | 0.7335 | 0.000806 | 13.2757 | 12.8641
79080 | 21.9667 | 1801 | 90 | 25.1 | 40.9 | 196 | 40 | 89.9 | 95.2 | 96 | 98.8 | 115.33 | 46.2 | 22 | 593.5 | 365.3 | 103.4 | 5.2 | 103 | 0.73366 | 0.8278 | 0.83077 | -0.0006 | 90 | 90.9 | 89.1 | 84 | 87.5 | 80.5 | 1.498 | 0.7336 | 0.000806 | 13.2602 | 12.8457
79110 | 21.975 | 1800 | 90 | 24.9 | 42 | 196.4 | 40 | 89.9 | 95.2 | 96 | 98.8 | 116.2 | 50.6 | 22 | 591.9 | 365.1 | 103.4 | 5.2 | 103 | 0.73385 | 0.8278 | 0.83077 | -0.0006 | 90 | 90.9 | 89.1 | 83.9 | 87.4 | 80.5 | 1.503 | 0.7338 | 0.000805 | 13.2293 | 12.8164
79140 | 21.9833 | 1800 | 90 | 24.8 | 39.8 | 196.4 | 40 | 90 | 95.3 | 96 | 98.8 | 115.35 | 48.9 | 22 | 593.8 | 365.1 | 103.3 | 5.2 | 102.9 | 0.73323 | 0.8278 | 0.83077 | -0.0006 | 90 | 90.9 | 89.2 | 84 | 87.5 | 80.6 | 1.506 | 0.7333 | 0.000806 | 13.3066 | 12.9119
79170 | 21.9917 | 1800 | 89.9 | 24.6 | 37.9 | 196 | 40 | 89.9 | 95.2 | 96 | 98.8 | 114.46 | 50.4 | 22 | 592.7 | 365.3 | 103.5 | 5.3 | 102.9 | 0.73305 | 0.8278 | 0.83077 | -0.0006 | 90 | 90.9 | 89.1 | 84 | 87.5 | 80.5 | 1.498 | 0.7331 | 0.000806 | 13.3375 | 12.9397
79200 | 22 | 1800 | 90 | 24.6 | 39.2 | 195.9 | 39.9 | 89.9 | 95.2 | 96 | 98.8 | 114.48 | 50.1 | 22.1 | 592.2 | 365.2 | 103.5 | 5.2 | 102.9 | 0.73336 | 0.8278 | 0.83077 | -0.0006 | 89.9 | 90.8 | 89.1 | 83.9 | 87.4 | 80.5 | 1.501 | 0.7333 | 0.000806 | 13.3066 | 12.9011
79230 | 22.0083 | 1800 | 90 | 24.7 | 42.1 | 196.3 | 39.9 | 89.9 | 95.2 | 96 | 98.8 | 114.98 | 50.1 | 22.1 | 593.2 | 365.6 | 103.5 | 5.2 | 103 | 0.73434 | 0.8278 | 0.83077 | -0.0006 | 89.9 | 90.8 | 89 | 84 | 87.5 | 80.5 | 1.502 | 0.7343 | 0.000806 | 13.1521 | 12.7503
79260 | 22.0167 | 1800 | 90 | 25 | 41.3 | 196.4 | 39.9 | 90 | 95.2 | 96 | 98.8 | 115.57 | 50.5 | 22 | 594.7 | 365.4 | 103.3 | 5.2 | 102.9 | 0.73378 | 0.8278 | 0.83077 | -0.0006 | 90 | 90.9 | 89 | 84 | 87.5 | 80.5 | 1.499 | 0.7338 | 0.000806 | 13.2293 | 12.8272
79290 | 22.025 | 1800 | 90 | 25.2 | 38.9 | 196.3 | 39.9 | 90 | 95.2 | 95.9 | 98.8 | 114.83 | 51.6 | 21.9 | 588.8 | 365.4 | 103.5 | 5.3 | 103 | 0.73366 | 0.8278 | 0.83077 | -0.0006 | 90 | 90.8 | 89.1 | 84 | 87.5 | 80.6 | 1.504 | 0.7336 | 0.000806 | 13.2602 | 12.8457
79320 | 22.0333 | 1800 | 90 | 25.4 | 38 | 196 | 39.9 | 89.9 | 95.2 | 96 | 98.8 | 114.5 | 51.9 | 21.9 | 594.1 | 365.4 | 103.4 | 5.2 | 103 | 0.73427 | 0.8278 | 0.83077 | -0.0006 | 89.9 | 90.9 | 89 | 84.1 | 87.7 | 80.7 | 1.502 | 0.7342 | 0.000807 | 13.1676 | 12.7611
79350 | 22.0417 | 1801 | 90 | 25.6 | 40.3 | 196.1 | 39.9 | 89.9 | 95.2 | 96 | 98.9 | 114.19 | 53.5 | 22 | 592.3 | 365.6 | 103.3 | 5.2 | 103 | 0.7344 | 0.8278 | 0.83077 | -0.0006 | 89.8 | 90.8 | 88.9 | 84.3 | 87.7 | 80.8 | 1.502 | 0.7343 | 0.000809 | 13.1522 | 12.7503
79380 | 22.05 | 1799 | 90.1 | 25.5 | 42.3 | 196.5 | 40 | 90 | 95.2 | 96 | 98.8 | 113.97 | 51.4 | 22 | 579.4 | 365.1 | 103.5 | 5.2 | 102.9 | 0.73427 | 0.8278 | 0.83077 | -0.0006 | 89.9 | 90.8 | 89 | 84 | 87.5 | 80.6 | 1.498 | 0.7342 | 0.000807 | 13.1676 | 12.7611
79410 | 22.0583 | 1800 | 90.1 | 25.3 | 40.4 | 196.4 | 39.9 | 90 | 95.2 | 96 | 98.8 | 114.73 | 50.3 | 22 | 585.9 | 365 | 103.4 | 5.2 | 102.9 | 0.73446 | 0.8278 | 0.83077 | -0.0006 | 89.9 | 90.8 | 89 | 84 | 87.5 | 80.5 | 1.496 | 0.7344 | 0.000806 | 13.1367 | 12.7318
79440 | 22.0667 | 1800 | 90 | 25.2 | 38.2 | 196.2 | 39.9 | 90 | 95.2 | 96 | 98.8 | 113.99 | 52.5 | 21.9 | 592.1 | 365.2 | 103.4 | 5.3 | 102.8 | 0.73391 | 0.8278 | 0.83077 | -0.0006 | 90 | 91 | 89 | 84 | 87.5 | 80.6 | 1.496 | 0.7339 | 0.000806 | 13.2139 | 12.8072
79470 | 22.075 | 1800 | 90 | 25 | 38.6 | 196 | 39.9 | 90 | 95.2 | 96 | 98.8 | 114.2 | 53.5 | 22 | 590.6 | 365.3 | 103.4 | 5.2 | 102.9 | 0.73409 | 0.8278 | 0.83077 | -0.0006 | 90 | 90.9 | 89 | 84 | 87.5 | 80.5 | 1.503 | 0.7341 | 0.000806 | 13.183 | 12.7795
79500 | 22.0833 | 1800 | 90 | 24.9 | 41.5 | 196.2 | 39.9 | 90 | 95.2 | 96 | 98.8 | 115.31 | 52.4 | 22.1 | 593.5 | 365.1 | 103.2 | 5.2 | 102.9 | 0.73342 | 0.8278 | 0.83077 | -0.0006 | 90 | 90.9 | 89.1 | 83.9 | 87.4 | 80.5 | 1.502 | 0.7334 | 0.000805 | 13.2911 | 12.8826
79530 | 22.0917 | 1800 | 90 | 24.7 | 41.8 | 196.5 | 40 | 90 | 95.2 | 96 | 98.8 | 114.97 | 51.7 | 22 | 589.1 | 365.4 | 103.4 | 5.2 | 103 | 0.73372 | 0.8278 | 0.83077 | -0.0006 | 90 | 90.9 | 89.2 | 84.1 | 87.6 | 80.7 | 1.504 | 0.7337 | 0.000807 | 13.2448 | 12.8364
79560 | 22.1 | 1800 | 90 | 24.7 | 39.5 | 196.3 | 40 | 90 | 95.3 | 96 | 98.8 | 115.64 | 52 | 22 | 592 | 365.3 | 103.4 | 5.2 | 103.1 | 0.73342 | 0.8278 | 0.83077 | -0.0006 | 90.1 | 91 | 89.2 | 84.1 | 87.6 | 80.7 | 1.503 | 0.7335 | 0.000807 | 13.2757 | 12.8734
79590 | 22.1083 | 1800 | 90 | 24.6 | 37.9 | 195.9 | 40 | 90 | 95.3 | 96 | 98.8 | 114.45 | 53.7 | 22 | 588.5 | 365.4 | 103.4 | 5.2 | 103.1 | 0.73397 | 0.8278 | 0.83077 | -0.0006 | 90 | 90.9 | 89 | 84.2 | 87.7 | 80.8 | 1.502 | 0.7339 | 0.000808 | 13.2139 | 12.798
79620 | 22.1167 | 1800 | 90 | 24.5 | 39.4 | 195.9 | 40 | 89.9 | 95.2 | 96 | 98.8 | 114.9 | 53 | 22.1 | 590.6 | 365.4 | 103.4 | 5.2 | 103.1 | 0.73421 | 0.8278 | 0.83077 | -0.0006 | 90 | 90.9 | 89.1 | 84.1 | 87.6 | 80.7 | 1.505 | 0.7342 | 0.000807 | 13.1676 | 12.7611
79650 | 22.125 | 1800 | 90 | 24.4 | 42.2 | 196.2 | 40.1 | 89.9 | 95.2 | 96 | 98.8 | 114.92 | 52.7 | 22.1 | 577 | 365.4 | 103.2 | 5.2 | 103 | 0.73446 | 0.8278 | 0.83077 | -0.0006 | 89.9 | 90.8 | 89 | 84.2 | 87.7 | 80.7 | 1.476 | 0.7344 | 0.000808 | 13.1367 | 12.7319
79680 | 22.1333 | 1800 | 90 | 24.5 | 41.1 | 196.3 | 40 | 90 | 95.3 | 96 | 98.8 | 115.17 | 54.1 | 22 | 578.9 | 365.4 | 103.4 | 5.2 | 103 | 0.7344 | 0.8278 | 0.83077 | -0.0006 | 90 | 90.9 | 89.1 | 84.1 | 87.5 | 80.7 | 1.502 | 0.7344 | 0.000807 | 13.1367 | 12.7319
79710 | 22.1417 | 1801 | 90 | 24.7 | 38.8 | 196.1 | 40.2 | 90 | 95.2 | 96 | 98.8 | 113.96 | 53.9 | 21.8 | 566.2 | 365.2 | 103.3 | 5.3 | 103 | 0.73378 | 0.8278 | 0.83077 | -0.0006 | 90 | 90.9 | 89 | 84.1 | 87.5 | 80.6 | 1.49 | 0.7338 | 0.000807 | 13.2293 | 12.8272
79740 | 22.15 | 1800 | 90 | 25.1 | 38.1 | 195.8 | 40 | 90 | 95.3 | 96 | 98.8 | 115.42 | 53.2 | 21.8 | 590.2 | 365.2 | 103.4 | 5.2 | 102.9 | 0.73311 | 0.8278 | 0.83077 | -0.0006 | 90 | 91 | 89 | 84 | 87.5 | 80.6 | 1.495 | 0.7331 | 0.000806 | 13.3375 | 12.9304
79770 | 22.1583 | 1800 | 90 | 25.7 | 40.5 | 195.9 | 40 | 90 | 95.3 | 96.3 | 98.8 | 114.15 | 52.9 | 22.2 | 584.5 | 365.2 | 103.4 | 5.2 | 103 | 0.73336 | 0.8278 | 0.83077 | -0.0006 | 90 | 90.9 | 89 | 83.9 | 87.5 | 80.5 | 1.489 | 0.7333 | 0.000805 | 13.3066 | 12.8919
79800 | 22.1667 | 1800 | 90 | 25.8 | 42.2 | 196.2 | 40.1 | 90 | 95.2 | 96.3 | 98.8 | 114.07 | 51 | 22.4 | 570.9 | 365.2 | 103.3 | 5.2 | 103 | 0.7336 | 0.8278 | 0.83077 | -0.0006 | 90.1 | 91 | 89.2 | 83.9 | 87.4 | 80.5 | 1.498 | 0.7337 | 0.000805 | 13.2447 | 12.8457
79830 | 22.175 | 1800 | 90 | 25.8 | 40.2 | 196.1 | 40 | 90 | 95.3 | 96.3 | 98.8 | 114.34 | 50 | 22.4 | 593.2 | 365 | 103.4 | 5.2 | 103.1 | 0.73378 | 0.8278 | 0.83077 | -0.0006 | 90 | 90.9 | 89.1 | 84 | 87.5 | 80.5 | 1.499 | 0.7338 | 0.000806 | 13.2293 | 12.8272
79860 | 22.1833 | 1800 | 90 | 25.7 | 38.1 | 195.8 | 40 | 90 | 95.3 | 96.3 | 98.8 | 113.74 | 50.7 | 22.2 | 592.2 | 365.5 | 103.3 | 5.3 | 103.1 | 0.73385 | 0.8278 | 0.83077 | -0.0006 | 90 | 91 | 89.1 | 84.1 | 87.5 | 80.6 | 1.503 | 0.7339 | 0.000807 | 13.2139 | 12.8164
79890 | 22.1917 | 1800 | 90 | 25.4 | 38.7 | 195.6 | 40.1 | 89.9 | 95.2 | 96.3 | 98.8 | 112.29 | 49.4 | 22.4 | 585.7 | 365 | 103.5 | 5.2 | 103 | 0.73336 | 0.8278 | 0.83077 | -0.0006 | 90 | 90.9 | 89.1 | 84 | 87.4 | 80.5 | 1.498 | 0.7333 | 0.000805 | 13.3066 | 12.8919
79920 | 22.2 | 1800 | 90 | 25.1 | 41.7 | 195.9 | 40.2 | 89.9 | 95.2 | 96.3 | 98.8 | 111.76 | 48.1 | 22.4 | 576.7 | 365.4 | 103.5 | 5.2 | 103 | 0.73397 | 0.8278 | 0.83077 | -0.0006 | 90 | 90.9 | 89.1 | 84 | 87.5 | 80.5 | 1.502 | 0.734 | 0.000806 | 13.1984 | 12.798
79950 | 22.2083 | 1800 | 90 | 24.8 | 41.6 | 196.1 | 40.1 | 90 | 95.2 | 96.2 | 98.8 | 114.19 | 48.9 | 22.5 | 591.8 | 365.2 | 103.3 | 5.2 | 103 | 0.73434 | 0.8278 | 0.83077 | -0.0006 | 90 | 90.9 | 89.1 | 84 | 87.5 | 80.6 | 1.505 | 0.7343 | 0.000806 | 13.1521 | 12.7411
79980 | 22.2167 | 1800 | 90 | 24.6 | 39.3 | 196 | 40 | 90 | 95.2 | 96.2 | 98.9 | 115.85 | 49.6 | 22.4 | 587.4 | 365.4 | 103.3 | 5.3 | 103.2 | 0.73354 | 0.8278 | 0.83077 | -0.0006 | 90 | 91 | 89 | 84.1 | 87.6 | 80.7 | 1.498 | 0.7335 | 0.000807 | 13.2757 | 12.8642
80010 | 22.225 | 1800 | 90 | 24.4 | 37.9 | 195.6 | 40 | 90 | 95.3 | 96.2 | 98.8 | 115.67 | 49.8 | 22.4 | 593.5 | 365.2 | 103.5 | 5.2 | 103.1 | 0.73378 | 0.8278 | 0.83077 | -0.0006 | 90 | 91 | 89.1 | 84 | 87.5 | 80.6 | 1.499 | 0.7338 | 0.000806 | 13.2293 | 12.8272
80040 | 22.2333 | 1800 | 90 | 24.4 | 39.6 | 195.7 | 40 | 89.9 | 95.3 | 96.2 | 98.8 | 115.15 | 50.2 | 22.5 | 594.7 | 365.5 | 103.2 | 5.2 | 103.1 | 0.7333 | 0.8278 | 0.83077 | -0.0006 | 90 | 90.9 | 89.1 | 84 | 87.5 | 80.6 | 1.505 | 0.7333 | 0.000806 | 13.3066 | 12.9011
80070 | 22.2417 | 1800 | 90 | 24.5 | 42.2 | 196.1 | 40 | 89.9 | 95.2 | 96.1 | 98.8 | 113.86 | 50.4 | 22.3 | 591.2 | 365.3 | 103.3 | 5.2 | 103 | 0.73378 | 0.8278 | 0.83077 | -0.0006 | 90 | 90.9 | 89.1 | 84 | 87.5 | 80.6 | 1.499 | 0.7338 | 0.000806 | 13.2293 | 12.8272
80100 | 22.25 | 1800 | 90 | 24.5 | 40.8 | 196.1 | 40.1 | 89.9 | 95.3 | 96.1 | 98.7 | 113.96 | 52.3 | 22.3 | 584.1 | 365.3 | 103.4 | 5.2 | 103 | 0.7336 | 0.8278 | 0.83077 | -0.0006 | 89.9 | 90.8 | 89 | 83.9 | 87.3 | 80.4 | 1.5 | 0.7336 | 0.000805 | 13.2602 | 12.8641
80130 | 22.2583 | 1800 | 89.9 | 24.7 | 38.5 | 195.9 | 40.1 | 89.9 | 95.2 | 96.1 | 98.8 | 113.83 | 52.3 | 22.2 | 580 | 365.3 | 103.4 | 5.3 | 103.1 | 0.73354 | 0.8278 | 0.83077 | -0.0006 | 90 | 90.9 | 89.1 | 83.8 | 87.3 | 80.4 | 1.492 | 0.7335 | 0.000804 | 13.2756 | 12.8641
80160 | 22.2667 | 1800 | 89.9 | 25 | 38.2 | 195.7 | 40.2 | 89.9 | 95.2 | 96.1 | 98.8 | 114.35 | 51 | 22.1 | 582.4 | 365.2 | 103.6 | 5.2 | 103 | 0.73415 | 0.8278 | 0.83077 | -0.0006 | 89.8 | 90.8 | 88.9 | 83.9 | 87.4 | 80.4 | 1.5 | 0.734 | 0.000805 | 13.1984 | 12.7887
80190 | 22.275 | 1800 | 89.9 | 25.4 | 40.9 | 195.9 | 40 | 89.9 | 95.2 | 96.1 | 98.8 | 115.16 | 50.1 | 22.1 | 589 | 365.2 | 103.5 | 5.2 | 103 | 0.73366 | 0.8278 | 0.83077 | -0.0006 | 90 | 90.9 | 89 | 83.9 | 87.4 | 80.4 | 1.505 | 0.7336 | 0.000805 | 13.2602 | 12.8457
80220 | 22.2833 | 1800 | 90 | 25.6 | 42.2 | 196.3 | 40 | 89.9 | 95.2 | 96.1 | 98.7 | 115.71 | 50.8 | 22.2 | 592.9 | 365.4 | 103.3 | 5.2 | 103 | 0.73305 | 0.8278 | 0.83077 | -0.0006 | 89.9 | 90.9 | 89 | 83.9 | 87.3 | 80.4 | 1.487 | 0.733 | 0.000805 | 13.353 | 12.9489
80250 | 22.2917 | 1800 | 90 | 25.6 | 40 | 196.3 | 40 | 90 | 95.2 | 96.1 | 98.8 | 114.98 | 51.9 | 22.1 | 593.8 | 365.1 | 103.5 | 5.2 | 103 | 0.73323 | 0.8278 | 0.83077 | -0.0006 | 90 | 90.9 | 89.1 | 83.9 | 87.4 | 80.4 | 1.499 | 0.7332 | 0.000805 | 13.322 | 12.9119
80280 | 22.3 | 1800 | 90 | 25.5 | 38 | 196 | 40 | 90 | 95.2 | 96 | 98.8 | 113.34 | 51.1 | 22 | 590.8 | 365.4 | 103.3 | 5.3 | 103 | 0.73366 | 0.8278 | 0.83077 | -0.0006 | 90 | 90.9 | 89.1 | 83.9 | 87.4 | 80.5 | 1.497 | 0.7337 | 0.000805 | 13.2447 | 12.8457
80310 | 22.3083 | 1800 | 90 | 25.2 | 38.9 | 195.9 | 40 | 90 | 95.2 | 96.1 | 98.8 | 114.5 | 53.7 | 22.2 | 592.1 | 365.3 | 103.5 | 5.2 | 103.1 | 0.73446 | 0.8278 | 0.83077 | -0.0006 | 90 | 90.9 | 89.1 | 83.9 | 87.4 | 80.5 | 1.502 | 0.7345 | 0.000805 | 13.1213 | 12.7226
80340 | 22.3167 | 1800 | 90.1 | 24.9 | 41.9 | 196.2 | 40 | 90 | 95.3 | 96.1 | 98.8 | 115.75 | 53 | 22.3 | 592.4 | 365.3 | 103.3 | 5.2 | 103 | 0.73366 | 0.8278 | 0.83077 | -0.0006 | 90 | 90.9 | 89.1 | 84 | 87.5 | 80.5 | 1.501 | 0.7336 | 0.000805 | 13.2602 | 12.8457
80370 | 22.325 | 1800 | 90 | 24.6 | 41.4 | 196.4 | 40 | 90 | 95.3 | 96 | 98.7 | 115.61 | 52.6 | 22.2 | 594.7 | 365.4 | 103.4 | 5.2 | 103 | 0.73372 | 0.8278 | 0.83077 | -0.0006 | 90.1 | 91 | 89.2 | 84 | 87.4 | 80.5 | 1.492 | 0.7338 | 0.000806 | 13.2293 | 12.8272
80400 | 22.3333 | 1800 | 90 | 24.5 | 39.1 | 196.2 | 40 | 90 | 95.3 | 96 | 98.8 | 114.86 | 50.8 | 22.2 | 592.1 | 365.3 | 103.3 | 5.3 | 103.1 | 0.73342 | 0.8278 | 0.83077 | -0.0006 | 90 | 91 | 88.9 | 84 | 87.5 | 80.5 | 1.491 | 0.7334 | 0.000806 | 13.2911 | 12.8826
80430 | 22.3417 | 1800 | 90 | 24.5 | 37.9 | 195.9 | 40 | 89.9 | 95.3 | 96 | 98.8 | 114.82 | 50.5 | 22.1 | 585.3 | 365.4 | 103.4 | 5.2 | 103 | 0.73317 | 0.8278 | 0.83077 | -0.0006 | 90.1 | 91 | 89.2 | 83.9 | 87.4 | 80.5 | 1.503 | 0.7332 | 0.000805 | 13.322 | 12.9119
80460 | 22.35 | 1799 | 90 | 24.8 | 40 | 196 | 40.1 | 89.9 | 95.3 | 96 | 98.7 | 114.15 | 48.6 | 22.2 | 586.8 | 365 | 103.3 | 5.2 | 102.9 | 0.73336 | 0.8278 | 0.83077 | -0.0006 | 90 | 90.9 | 89 | 83.8 | 87.2 | 80.3 | 1.501 | 0.7333 | 0.000804 | 13.3066 | 12.8918
80490 | 22.3583 | 1800 | 90 | 25.1 | 42.3 | 196.3 | 40.2 | 90 | 95.3 | 96 | 98.7 | 114.61 | 46.8 | 22.1 | 577.4 | 365 | 103.3 | 5.2 | 102.9 | 0.73342 | 0.8278 | 0.83077 | -0.0006 | 90.1 | 91 | 89.1 | 83.8 | 87.2 | 80.3 | 1.502 | 0.7335 | 0.000804 | 13.2756 | 12.8734
80520 | 22.3667 | 1800 | 90 | 25.3 | 40.6 | 196.3 | 40.1 | 90 | 95.3 | 96 | 98.8 | 113.99 | 45.3 | 22 | 582.6 | 365.1 | 103.2 | 5.3 | 103.1 | 0.7333 | 0.8278 | 0.83077 | -0.0006 | 90.1 | 91 | 89.1 | 83.9 | 87.3 | 80.4 | 1.495 | 0.7333 | 0.000805 | 13.3066 | 12.8919
80550 | 22.375 | 1800 | 90 | 25.2 | 38.4 | 196.1 | 40.1 | 90 | 95.3 | 96 | 98.7 | 113.95 | 49.3 | 21.9 | 588.2 | 365.1 | 103.2 | 5.3 | 103 | 0.73317 | 0.8278 | 0.83077 | -0.0006 | 90.2 | 91.1 | 89.3 | 84 | 87.4 | 80.4 | 1.507 | 0.7333 | 0.000805 | 13.3066 | 12.9027
80580 | 22.3833 | 1800 | 90 | 25.1 | 38.4 | 195.8 | 40.1 | 89.9 | 95.3 | 96 | 98.7 | 114.08 | 47.3 | 22 | 590.1 | 365.2 | 103.4 | 5.3 | 103 | 0.73391 | 0.8278 | 0.83077 | -0.0006 | 90 | 90.9 | 89.1 | 83.9 | 87.3 | 80.4 | 1.49 | 0.7339 | 0.000805 | 13.2138 | 12.8072
80610 | 22.3917 | 1800 | 90 | 25.1 | 41.2 | 196 | 40 | 89.9 | 95.2 | 96.1 | 98.8 | 113.85 | 47.6 | 22.2 | 591.5 | 365.3 | 103.4 | 5.2 | 103 | 0.73311 | 0.8278 | 0.83077 | -0.0006 | 90.1 | 91 | 89.1 | 84 | 87.4 | 80.5 | 1.498 | 0.7331 | 0.000805 | 13.3375 | 12.9212
80640 | 22.4 | 1800 | 90 | 25 | 41.9 | 196.3 | 40.1 | 90 | 95.3 | 96 | 98.8 | 113.48 | 41.7 | 22.2 | 589.3 | 365.1 | 103.5 | 5.2 | 102.9 | 0.73348 | 0.8278 | 0.83077 | -0.0006 | 90.1 | 91 | 89.1 | 84 | 87.5 | 80.5 | 1.498 | 0.7335 | 0.000805 | 13.2756 | 12.8641
80670 | 22.4083 | 1800 | 90 | 24.9 | 39.7 | 196.2 | 40 | 90 | 95.3 | 96 | 98.7 | 114.09 | 42.1 | 22 | 593.5 | 365.1 | 103.4 | 5.3 | 102.9 | 0.7336 | 0.8278 | 0.83077 | -0.0006 | 90.1 | 91 | 89.2 | 83.9 | 87.3 | 80.4 | 1.508 | 0.7337 | 0.000805 | 13.2447 | 12.8457
80700 | 22.4167 | 1800 | 90 | 24.8 | 38 | 195.9 | 40 | 90 | 95.3 | 96 | 98.8 | 114.61 | 39.7 | 22 | 591.9 | 365.3 | 103.3 | 5.3 | 103 | 0.73305 | 0.8278 | 0.83077 | -0.0006 | 90.1 | 91 | 89.2 | 84 | 87.5 | 80.6 | 1.501 | 0.7331 | 0.000806 | 13.3375 | 12.9304
80730 | 22.425 | 1800 | 90 | 24.7 | 39.3 | 195.9 | 40 | 89.9 | 95.2 | 96 | 98.7 | 114.04 | 39.4 | 22.2 | 587.7 | 365.3 | 103.3 | 5.2 | 102.9 | 0.73287 | 0.8278 | 0.83077 | -0.0006 | 90.1 | 91 | 89.2 | 83.9 | 87.4 | 80.5 | 1.493 | 0.7329 | 0.000805 | 13.3685 | 12.9582
80760 | 22.4333 | 1799 | 90 | 24.8 | 42.1 | 196.3 | 40 | 90 | 95.3 | 96 | 98.8 | 112.82 | 41.1 | 22.2 | 582.4 | 364.7 | 103.5 | 5.2 | 103 | 0.73317 | 0.8278 | 0.83077 | -0.0006 | 90.1 | 91 | 89.2 | 84 | 87.4 | 80.5 | 1.504 | 0.7332 | 0.000805 | 13.322 | 12.9119
80790 | 22.4417 | 1800 | 90 | 24.8 | 41.2 | 196.4 | 40 | 90 | 95.3 | 96 | 98.8 | 113.97 | 42 | 22 | 591.5 | 365.2 | 103.3 | 5.2 | 103.1 | 0.73391 | 0.8278 | 0.83077 | -0.0006 | 90.1 | 91 | 89.2 | 84 | 87.5 | 80.6 | 1.504 | 0.734 | 0.000806 | 13.1984 | 12.798
80820 | 22.45 | 1800 | 90 | 24.9 | 38.9 | 196.3 | 40 | 90 | 95.3 | 96 | 98.8 | 113.68 | 40.4 | 22 | 593 | 365.2 | 103.3 | 5.3 | 103 | 0.7333 | 0.8278 | 0.83077 | -0.0006 | 90.1 | 91 | 89.2 | 84 | 87.5 | 80.5 | 1.499 | 0.7334 | 0.000806 | 13.2911 | 12.8919
80850 | 22.4583 | 1800 | 90 | 24.9 | 38.1 | 196.1 | 40 | 90 | 95.3 | 96 | 98.7 | 114.42 | 43.3 | 22 | 580.4 | 365.3 | 103.4 | 5.3 | 103.1 | 0.73385 | 0.8278 | 0.83077 | -0.0006 | 90 | 90.9 | 89.2 | 84.1 | 87.5 | 80.6 | 1.502 | 0.7339 | 0.000807 | 13.2139 | 12.8164
80880 | 22.4667 | 1800 | 90 | 24.9 | 40.4 | 196.2 | 40.1 | 90 | 95.3 | 96 | 98.8 | 114.16 | 42 | 22.2 | 575.3 | 365.2 | 103.2 | 5.2 | 103.1 | 0.73378 | 0.8278 | 0.83077 | -0.0006 | 90.1 | 91 | 89.2 | 84.2 | 87.7 | 80.7 | 1.5 | 0.7338 | 0.000808 | 13.2293 | 12.818
80910 | 22.475 | 1800 | 90 | 25 | 42.2 | 196.6 | 40.1 | 90 | 95.3 | 96 | 98.8 | 114.52 | 42.6 | 22.2 | 580 | 365.1 | 103.4 | 5.2 | 103 | 0.73336 | 0.8278 | 0.83077 | -0.0006 | 90.1 | 91 | 89.2 | 84.1 | 87.6 | 80.6 | 1.501 | 0.7334 | 0.000806 | 13.2911 | 12.8826
80940 | 22.4833 | 1799 | 90 | 25 | 40.3 | 196.6 | 40 | 90 | 95.3 | 96 | 98.8 | 115.17 | 43.3 | 22.1 | 589.4 | 365 | 103.2 | 5.3 | 103 | 0.7336 | 0.8278 | 0.83077 | -0.0006 | 90.1 | 91 | 89.2 | 84 | 87.5 | 80.6 | 1.486 | 0.7337 | 0.000806 | 13.2448 | 12.8457
80970 | 22.4917 | 1799 | 90 | 25.1 | 38.2 | 196.3 | 40 | 90 | 95.3 | 96 | 98.7 | 116.49 | 39.4 | 22 | 595.1 | 365.4 | 103.3 | 5.3 | 102.9 | 0.73391 | 0.8278 | 0.83077 | -0.0006 | 90.1 | 91 | 89.2 | 84 | 87.4 | 80.5 | 1.508 | 0.734 | 0.000806 | 13.1984 | 12.798
81000 | 22.5 | 1800 | 90 | 25.1 | 38.6 | 196.1 | 40 | 89.9 | 95.3 | 96 | 98.7 | 116.18 | 41.1 | 22.1 | 573.3 | 365.1 | 103.3 | 5.3 | 102.9 | 0.73342 | 0.8278 | 0.83077 | -0.0006 | 90.1 | 91 | 89.2 | 84.1 | 87.5 | 80.5 | 1.505 | 0.7335 | 0.000806 | 13.2757 | 12.8734
81030 | 22.5083 | 1800 | 90 | 25 | 41.6 | 196.4 | 40 | 89.9 | 95.3 | 96 | 98.7 | 115.58 | 37.7 | 22.3 | 580.6 | 365 | 103.3 | 5.2 | 102.8 | 0.73385 | 0.8278 | 0.83077 | -0.0006 | 90 | 90.9 | 89.1 | 83.9 | 87.4 | 80.5 | 1.5 | 0.7339 | 0.000805 | 13.2138 | 12.8164
81060 | 22.5167 | 1800 | 90.1 | 25 | 41.7 | 196.7 | 40 | 90 | 95.3 | 96 | 98.7 | 115.99 | 35.8 | 22.2 | 590.7 | 365.3 | 103.1 | 5.2 | 103 | 0.7336 | 0.8278 | 0.83077 | -0.0006 | 90.1 | 90.9 | 89.2 | 84.1 | 87.5 | 80.6 | 1.503 | 0.7336 | 0.000806 | 13.2602 | 12.8457
81090 | 22.525 | 1800 | 90 | 25 | 39.4 | 196.6 | 40 | 90 | 95.3 | 96 | 98.7 | 115.01 | 36.6 | 22 | 585.4 | 365.3 | 103.4 | 5.3 | 102.9 | 0.73403 | 0.8278 | 0.83077 | -0.0006 | 90.1 | 91 | 89.2 | 84.1 | 87.5 | 80.6 | 1.503 | 0.7341 | 0.000807 | 13.183 | 12.7795
81120 | 22.5333 | 1800 | 90 | 25 | 37.9 | 196.3 | 40 | 90 | 95.3 | 96 | 98.7 | 114.57 | 38 | 22.1 | 583.7 | 365.5 | 103.2 | 5.3 | 102.9 | 0.7336 | 0.8278 | 0.83077 | -0.0006 | 90 | 90.9 | 89.1 | 84.1 | 87.6 | 80.6 | 1.502 | 0.7336 | 0.000806 | 13.2602 | 12.8549
81150 | 22.5417 | 1800 | 90 | 24.9 | 39.7 | 196.3 | 40 | 90 | 95.3 | 96 | 98.7 | 115.23 | 38.3 | 22.1 | 591 | 365.1 | 103.3 | 5.2 | 103 | 0.73366 | 0.8278 | 0.83077 | -0.0006 | 90 | 91 | 89.1 | 84 | 87.5 | 80.6 | 1.506 | 0.7337 | 0.000806 | 13.2448 | 12.8457
81180 | 22.55 | 1800 | 90 | 24.9 | 42.3 | 196.6 | 40 | 90 | 95.3 | 96 | 98.8 | 114.64 | 39.6 | 22.2 | 584.1 | 365.1 | 103.3 | 5.2 | 103 | 0.73354 | 0.8278 | 0.83077 | -0.0006 | 90 | 90.9 | 89.1 | 84.1 | 87.6 | 80.7 | 1.499 | 0.7336 | 0.000807 | 13.2602 | 12.8642
81210 | 22.5583 | 1800 | 90 | 24.9 | 40.9 | 196.6 | 40.1 | 90 | 95.4 | 96 | 98.8 | 112.86 | 42.4 | 22.1 | 567.1 | 365.5 | 103.1 | 5.2 | 103.2 | 0.7333 | 0.8278 | 0.83077 | -0.0006 | 90.1 | 91 | 89.2 | 84.2 | 87.7 | 80.8 | 1.506 | 0.7334 | 0.000808 | 13.2912 | 12.8919
81240 | 22.5667 | 1800 | 90 | 24.9 | 38.6 | 196.4 | 40.1 | 90 | 95.3 | 96 | 98.7 | 114.79 | 42.5 | 22 | 566.8 | 365.4 | 103.2 | 5.3 | 103.3 | 0.73311 | 0.8278 | 0.83077 | -0.0006 | 90 | 90.9 | 89.1 | 84.3 | 87.7 | 80.8 | 1.501 | 0.7331 | 0.000808 | 13.3376 | 12.9305
81270 | 22.575 | 1800 | 90 | 24.9 | 38.1 | 196.1 | 40 | 90 | 95.3 | 96 | 98.8 | 115.17 | 44.5 | 22 | 586.1 | 365.5 | 103.2 | 5.2 | 103.2 | 0.73354 | 0.8278 | 0.83077 | -0.0006 | 90 | 90.9 | 89.1 | 84.3 | 87.8 | 80.9 | 1.503 | 0.7335 | 0.000809 | 13.2757 | 12.8642
81300 | 22.5833 | 1799 | 90 | 24.9 | 40.7 | 196.1 | 39.9 | 90 | 95.3 | 96 | 98.7 | 116.45 | 43 | 22.2 | 586.7 | 365.1 | 103.3 | 5.2 | 103.1 | 0.73354 | 0.8278 | 0.83077 | -0.0006 | 89.9 | 90.8 | 89 | 84.1 | 87.5 | 80.6 | 1.502 | 0.7335 | 0.000807 | 13.2757 | 12.8734
81330 | 22.5917 | 1800 | 90 | 25.1 | 42.1 | 196.4 | 39.9 | 90 | 95.3 | 96 | 98.8 | 115.63 | 45.2 | 22.1 | 570.2 | 364.9 | 103.3 | 5.2 | 103.1 | 0.73268 | 0.8278 | 0.83077 | -0.0006 | 90 | 91 | 89.1 | 84 | 87.5 | 80.6 | 1.495 | 0.7327 | 0.000806 | 13.3995 | 12.9968
81360 | 22.6 | 1800 | 90 | 25.4 | 40.1 | 196.3 | 40 | 90 | 95.4 | 96 | 98.7 | 115.97 | 50.4 | 21.9 | 591 | 365.2 | 103.3 | 5.3 | 103 | 0.73348 | 0.8278 | 0.83077 | -0.0006 | 90 | 91 | 89.1 | 84 | 87.4 | 80.5 | 1.498 | 0.7335 | 0.000805 | 13.2756 | 12.8734
81390 | 22.6083 | 1800 | 90 | 25.5 | 38.1 | 196.1 | 40 | 90 | 95.3 | 96 | 98.7 | 113.63 | 47.6 | 21.8 | 584.8 | 365.2 | 103.4 | 5.3 | 103 | 0.73385 | 0.8278 | 0.83077 | -0.0006 | 90 | 91 | 89.1 | 83.8 | 87.2 | 80.3 | 1.501 | 0.7339 | 0.000804 | 13.2138 | 12.8164
81420 | 22.6167 | 1800 | 90 | 25.5 | 38.9 | 195.9 | 40 | 90 | 95.3 | 96 | 98.9 | 115.1 | 39 | 22 | 584.1 | 365 | 103.1 | 5.2 | 103.1 | 0.73354 | 0.8278 | 0.83077 | -0.0006 | 90 | 90.9 | 89.1 | 84 | 87.5 | 80.5 | 1.502 | 0.7335 | 0.000806 | 13.2757 | 12.8641
81450 | 22.625 | 1799 | 90 | 25.4 | 41.8 | 196.2 | 40 | 90 | 95.3 | 96 | 98.7 | 114.58 | 40.2 | 22.1 | 584.1 | 365.2 | 103.5 | 5.2 | 103 | 0.7325 | 0.8278 | 0.83077 | -0.0006 | 90 | 90.9 | 89.1 | 83.9 | 87.3 | 80.4 | 1.501 | 0.7325 | 0.000804 | 13.4304 | 13.0245
81480 | 22.6333 | 1800 | 90 | 25.2 | 41.5 | 196.4 | 39.9 | 90 | 95.3 | 96 | 98.7 | 113.72 | 42.7 | 22.1 | 583.6 | 365.3 | 103.2 | 5.2 | 103.1 | 0.73323 | 0.8278 | 0.83077 | -0.0006 | 90.1 | 91 | 89.2 | 84 | 87.4 | 80.4 | 1.499 | 0.7333 | 0.000805 | 13.3066 | 12.9027
81510 | 22.6417 | 1801 | 90 | 25 | 39.1 | 196.2 | 40 | 90 | 95.3 | 96 | 98.8 | 114.98 | 43.3 | 22 | 592 | 365.6 | 103.3 | 5.3 | 103.1 | 0.73274 | 0.8278 | 0.83077 | -0.0006 | 90 | 90.9 | 89.2 | 83.9 | 87.4 | 80.5 | 1.505 | 0.7328 | 0.000805 | 13.384 | 12.9875
81540 | 22.65 | 1800 | 89.9 | 24.8 | 37.9 | 196 | 39.9 | 89.9 | 95.3 | 96 | 98.7 | 113.89 | 43.1 | 22.1 | 574.1 | 365.4 | 103.3 | 5.3 | 103.1 | 0.73293 | 0.8278 | 0.83077 | -0.0006 | 90 | 90.9 | 89.2 | 84 | 87.4 | 80.6 | 1.487 | 0.7329 | 0.000806 | 13.3685 | 12.9582
81570 | 22.6583 | 1800 | 89.9 | 24.7 | 40 | 196 | 39.9 | 89.9 | 95.3 | 96 | 98.8 | 115.01 | 43.5 | 22.2 | 584.8 | 365.3 | 103.1 | 5.2 | 103.1 | 0.73225 | 0.8278 | 0.83077 | -0.0006 | 89.9 | 90.8 | 89 | 84 | 87.5 | 80.5 | 1.498 | 0.7322 | 0.000806 | 13.477 | 13.0725
81600 | 22.6667 | 1800 | 89.9 | 24.6 | 42.3 | 196.4 | 40 | 89.9 | 95.3 | 96 | 98.7 | 114.96 | 42.1 | 22.2 | 582.8 | 365.2 | 103.2 | 5.2 | 103 | 0.73299 | 0.8278 | 0.83077 | -0.0006 | 89.9 | 90.9 | 89 | 83.9 | 87.3 | 80.4 | 1.502 | 0.7329 | 0.000805 | 13.3685 | 12.9582
81630 | 22.675 | 1800 | 90 | 24.7 | 40.6 | 196.4 | 40 | 90 | 95.3 | 96 | 98.8 | 115.19 | 43.4 | 22.1 | 586.7 | 365.2 | 103.3 | 5.3 | 103.1 | 0.73385 | 0.8278 | 0.83077 | -0.0006 | 89.9 | 90.8 | 89 | 83.9 | 87.4 | 80.4 | 1.501 | 0.7338 | 0.000805 | 13.2293 | 12.8256
81660 | 22.6833 | 1800 | 90 | 25 | 38.4 | 196.2 | 39.9 | 90 | 95.3 | 96 | 98.7 | 115.49 | 42.3 | 21.9 | 590.9 | 365 | 103 | 5.3 | 103.1 | 0.73262 | 0.8278 | 0.83077 | -0.0006 | 90 | 90.9 | 89.1 | 83.9 | 87.3 | 80.4 | 1.499 | 0.7326 | 0.000804 | 13.4149 | 13.006
81690 | 22.6917 | 1800 | 90 | 25.4 | 38.5 | 196 | 39.9 | 90 | 95.3 | 96 | 98.7 | 113.76 | 41 | 21.9 | 587.2 | 365.4 | 103.2 | 5.3 | 103 | 0.73262 | 0.8278 | 0.83077 | -0.0006 | 90 | 90.8 | 89.1 | 83.9 | 87.3 | 80.4 | 1.505 | 0.7326 | 0.000805 | 13.415 | 13.006
81720 | 22.7 | 1800 | 90 | 25.7 | 41.2 | 196.3 | 40 | 90 | 95.3 | 96 | 98.7 | 113.48 | 41.3 | 22 | 590.3 | 365.2 | 103.4 | 5.2 | 103 | 0.73317 | 0.8278 | 0.83077 | -0.0006 | 90 | 90.9 | 89.1 | 83.9 | 87.4 | 80.4 | 1.499 | 0.7332 | 0.000805 | 13.322 | 12.9212
81750 | 22.7083 | 1800 | 90.1 | 25.8 | 41.9 | 196.6 | 39.9 | 90 | 95.3 | 96 | 98.8 | 114.27 | 41.7 | 22 | 587.1 | 365 | 103.2 | 5.3 | 103 | 0.7336 | 0.8278 | 0.83077 | -0.0006 | 89.9 | 90.9 | 89 | 83.9 | 87.4 | 80.4 | 1.499 | 0.7336 | 0.000805 | 13.2602 | 12.8641
81780 | 22.7167 | 1800 | 90.1 | 25.9 | 39.7 | 196.6 | 39.9 | 90.1 | 95.4 | 96 | 98.7 | 115.44 | 40.6 | 21.9 | 582.1 | 365.1 | 103.1 | 5.3 | 103 | 0.73372 | 0.8278 | 0.83077 | -0.0006 | 90 | 91 | 89.1 | 83.9 | 87.3 | 80.4 | 1.498 | 0.7338 | 0.000805 | 13.2293 | 12.8364
81810 | 22.725 | 1800 | 90.1 | 25.9 | 38 | 196.3 | 39.9 | 90.1 | 95.3 | 96 | 98.7 | 115.53 | 40.7 | 21.9 | 595.3 | 365 | 103.3 | 5.3 | 103 | 0.73232 | 0.8278 | 0.83077 | -0.0006 | 90 | 91 | 89.1 | 83.9 | 87.3 | 80.4 | 1.503 | 0.7323 | 0.000805 | 13.4615 | 13.0524
81840 | 22.7333 | 1800 | 90.1 | 25.6 | 39.2 | 196.2 | 40 | 90.1 | 95.3 | 96 | 98.7 | 114.01 | 41.5 | 22.1 | 580.7 | 365.1 | 103.3 | 5.3 | 103 | 0.73287 | 0.8278 | 0.83077 | -0.0006 | 90.1 | 91 | 89.2 | 83.9 | 87.3 | 80.4 | 1.501 | 0.7329 | 0.000805 | 13.3685 | 12.9582
81870 | 22.7417 | 1800 | 90.1 | 25.3 | 42.1 | 196.6 | 40 | 90.1 | 95.3 | 96 | 98.7 | 114.45 | 42.7 | 22.2 | 580.3 | 364.8 | 103.4 | 5.2 | 102.9 | 0.73317 | 0.8278 | 0.83077 | -0.0006 | 90 | 91 | 89.1 | 83.8 | 87.3 | 80.4 | 1.506 | 0.7332 | 0.000804 | 13.322 | 12.9211
81900 | 22.75 | 1800 | 90.1 | 25 | 41.3 | 196.6 | 40.1 | 90.1 | 95.4 | 96 | 98.8 | 113.85 | 42.2 | 22.1 | 567.3 | 365.1 | 103.1 | 5.3 | 103 | 0.7333 | 0.8278 | 0.83077 | -0.0006 | 90 | 91 | 89.1 | 83.9 | 87.4 | 80.5 | 1.497 | 0.7333 | 0.000805 | 13.3066 | 12.9011
81930 | 22.7583 | 1800 | 90.1 | 24.7 | 39.1 | 196.4 | 40 | 90.1 | 95.4 | 96 | 98.8 | 115.17 | 43.3 | 22.1 | 594.7 | 365.1 | 103.2 | 5.3 | 103.1 | 0.73323 | 0.8278 | 0.83077 | -0.0006 | 90.1 | 91 | 89.2 | 84 | 87.4 | 80.6 | 1.501 | 0.7333 | 0.000805 | 13.3066 | 12.9027
81960 | 22.7667 | 1800 | 90.1 | 24.5 | 38 | 196 | 40 | 90 | 95.4 | 96 | 98.7 | 114.69 | 41.3 | 22.1 | 590.5 | 364.9 | 103.1 | 5.3 | 103.1 | 0.73354 | 0.8278 | 0.83077 | -0.0006 | 90 | 90.9 | 89.1 | 84 | 87.4 | 80.5 | 1.505 | 0.7336 | 0.000806 | 13.2602 | 12.8641
81990 | 22.775 | 1800 | 90 | 24.3 | 39.9 | 196 | 40 | 89.9 | 95.3 | 96 | 98.7 | 114.98 | 41.2 | 22.3 | 593.8 | 365.2 | 103.1 | 5.2 | 103 | 0.73342 | 0.8278 | 0.83077 | -0.0006 | 90 | 90.9 | 89.1 | 83.9 | 87.3 | 80.5 | 1.498 | 0.7334 | 0.000805 | 13.2911 | 12.8826
82020 | 22.7833 | 1800 | 90.1 | 24.2 | 42.1 | 196.3 | 40 | 90 | 95.3 | 96 | 98.8 | 114.79 | 44.8 | 22.3 | 588.1 | 365.4 | 103.4 | 5.2 | 103.1 | 0.7336 | 0.8278 | 0.83077 | -0.0006 | 89.9 | 90.8 | 89 | 84.1 | 87.6 | 80.7 | 1.496 | 0.7336 | 0.000807 | 13.2602 | 12.8642
82050 | 22.7917 | 1800 | 90 | 24.1 | 40.4 | 196.3 | 40 | 90 | 95.3 | 96 | 98.8 | 114.8 | 40.3 | 22.2 | 589.4 | 365.2 | 103.4 | 5.3 | 103.1 | 0.73366 | 0.8278 | 0.83077 | -0.0006 | 90 | 90.9 | 89.1 | 84.1 | 87.6 | 80.7 | 1.498 | 0.7337 | 0.000807 | 13.2448 | 12.8457
82080 | 22.8 | 1800 | 90 | 24.1 | 38.3 | 196.1 | 40.1 | 90 | 95.3 | 96 | 98.7 | 112.92 | 40.2 | 22.2 | 580.5 | 365.1 | 103.1 | 5.3 | 103 | 0.73305 | 0.8278 | 0.83077 | -0.0006 | 89.9 | 90.8 | 89 | 84 | 87.4 | 80.5 | 1.5 | 0.733 | 0.000806 | 13.353 | 12.9489
82110 | 22.8083 | 1800 | 90 | 24.3 | 38.7 | 195.9 | 40 | 89.9 | 95.3 | 96 | 98.7 | 113.57 | 39.2 | 22.3 | 583 | 365.1 | 103.3 | 5.2 | 103 | 0.73427 | 0.8278 | 0.83077 | -0.0006 | 89.9 | 90.8 | 89 | 84 | 87.4 | 80.5 | 1.501 | 0.7342 | 0.000806 | 13.1675 | 12.761
82140 | 22.8167 | 1800 | 90 | 24.6 | 41.6 | 196.1 | 40.1 | 89.9 | 95.3 | 96 | 98.7 | 114.34 | 40.5 | 22.2 | 572 | 365.3 | 103.2 | 5.2 | 102.9 | 0.73342 | 0.8278 | 0.83077 | -0.0006 | 89.8 | 90.7 | 89 | 84 | 87.5 | 80.6 | 1.501 | 0.7333 | 0.000807 | 13.3066 | 12.9011
82170 | 22.825 | 1800 | 90 | 25 | 41.6 | 196.3 | 40.1 | 89.9 | 95.3 | 96 | 98.8 | 115.14 | 41 | 22.1 | 581.1 | 365.2 | 103.1 | 5.2 | 103 | 0.73336 | 0.8278 | 0.83077 | -0.0006 | 89.9 | 90.8 | 89 | 83.9 | 87.4 | 80.5 | 1.497 | 0.7333 | 0.000806 | 13.3066 | 12.9011
82200 | 22.8333 | 1800 | 90 | 25.4 | 39.3 | 196.2 | 40 | 89.9 | 95.3 | 96 | 98.7 | 115.36 | 40.9 | 21.9 | 592.7 | 365.4 | 103.4 | 5.3 | 103 | 0.73311 | 0.8278 | 0.83077 | -0.0006 | 89.9 | 90.8 | 88.9 | 83.9 | 87.4 | 80.5 | 1.502 | 0.733 | 0.000806 | 13.353 | 12.9397
82230 | 22.8417 | 1800 | 89.9 | 25.5 | 38 | 196 | 40.2 | 89.9 | 95.3 | 96 | 98.8 | 113.78 | 42 | 21.9 | 581 | 365.1 | 103.3 | 5.3 | 103.1 | 0.73385 | 0.8278 | 0.83077 | -0.0006 | 89.9 | 90.8 | 88.9 | 84 | 87.5 | 80.6 | 1.499 | 0.7338 | 0.000806 | 13.2293 | 12.8257
82260 | 22.85 | 1801 | 89.9 | 25.5 | 39.9 | 196.1 | 40 | 89.9 | 95.2 | 96 | 98.7 | 113.97 | 40.4 | 22.2 | 579.3 | 365.4 | 103.1 | 5.2 | 103.1 | 0.73317 | 0.8278 | 0.83077 | -0.0006 | 89.9 | 90.8 | 89 | 84.1 | 87.5 | 80.6 | 1.506 | 0.7331 | 0.000807 | 13.3376 | 12.9304
82290 | 22.8583 | 1800 | 89.9 | 25.3 | 42.3 | 196.5 | 40.1 | 89.9 | 95.2 | 96 | 98.7 | 114.49 | 41.1 | 22.2 | 577.6 | 365.3 | 103.2 | 5.2 | 103.1 | 0.73317 | 0.8278 | 0.83077 | -0.0006 | 89.9 | 90.8 | 89.1 | 84 | 87.5 | 80.5 | 1.508 | 0.7331 | 0.000806 | 13.3375 | 12.9304
82320 | 22.8667 | 1801 | 90 | 25.1 | 40.6 | 196.6 | 40 | 89.9 | 95.2 | 96 | 98.7 | 114.55 | 41.3 | 22.1 | 588.1 | 365.4 | 103.1 | 5.3 | 103 | 0.73372 | 0.8278 | 0.83077 | -0.0006 | 90 | 90.9 | 89.1 | 84.1 | 87.6 | 80.6 | 1.505 | 0.7337 | 0.000807 | 13.2448 | 12.8364
82350 | 22.875 | 1800 | 89.9 | 24.9 | 38.4 | 196.4 | 40 | 89.9 | 95.2 | 96 | 98.7 | 114.92 | 44 | 22.1 | 592.9 | 365.4 | 103.2 | 5.3 | 103.1 | 0.73421 | 0.8278 | 0.83077 | -0.0006 | 89.9 | 90.8 | 89 | 84.1 | 87.5 | 80.6 | 1.497 | 0.7342 | 0.000807 | 13.1676 | 12.7703
82380 | 22.8833 | 1800 | 89.9 | 24.8 | 38.4 | 196.2 | 40 | 89.9 | 95.2 | 96 | 98.8 | 114.28 | 41.3 | 22.2 | 593.5 | 365.6 | 103.2 | 5.3 | 103.3 | 0.73366 | 0.8278 | 0.83077 | -0.0006 | 90 | 90.9 | 89 | 84.1 | 87.5 | 80.6 | 1.498 | 0.7336 | 0.000807 | 13.2602 | 12.8457
82410 | 22.8917 | 1800 | 89.9 | 24.8 | 41.2 | 196.4 | 40.1 | 89.9 | 95.2 | 96 | 98.8 | 113.11 | 40.4 | 22.3 | 586.4 | 365.5 | 103.2 | 5.2 | 103.1 | 0.73317 | 0.8278 | 0.83077 | -0.0006 | 89.9 | 90.8 | 89 | 84.1 | 87.6 | 80.7 | 1.504 | 0.7331 | 0.000807 | 13.3376 | 12.9304
82440 | 22.9 | 1800 | 89.9 | 24.6 | 41.8 | 196.6 | 40 | 90 | 95.3 | 96 | 98.7 | 115.47 | 39.4 | 22.3 | 594.2 | 364.9 | 103.4 | 5.2 | 102.9 | 0.73311 | 0.8278 | 0.83077 | -0.0006 | 90.1 | 91 | 89.2 | 84 | 87.4 | 80.5 | 1.505 | 0.7331 | 0.000806 | 13.3375 | 12.9212
82470 | 22.9083 | 1800 | 90 | 24.5 | 39.5 | 196.5 | 39.9 | 90 | 95.3 | 96 | 98.7 | 115.39 | 39.3 | 22.2 | 593 | 365.1 | 103.2 | 5.3 | 102.9 | 0.7333 | 0.8278 | 0.83077 | -0.0006 | 90 | 90.9 | 89.1 | 84 | 87.4 | 80.5 | 1.502 | 0.7333 | 0.000806 | 13.3066 | 12.9011
82500 | 22.9167 | 1800 | 89.9 | 24.8 | 37.9 | 196.1 | 39.9 | 90 | 95.3 | 96 | 98.7 | 114.55 | 40.6 | 22.1 | 592.1 | 365.5 | 103.4 | 5.3 | 103 | 0.73342 | 0.8278 | 0.83077 | -0.0006 | 90 | 90.9 | 89.1 | 84 | 87.4 | 80.5 | 1.503 | 0.7334 | 0.000806 | 13.2911 | 12.8826
82530 | 22.925 | 1800 | 90 | 25 | 39.6 | 196.1 | 40 | 90 | 95.3 | 96 | 98.7 | 114.01 | 41.5 | 22.2 | 589.9 | 365.3 | 103 | 5.2 | 103.1 | 0.73403 | 0.8278 | 0.83077 | -0.0006 | 89.9 | 90.8 | 89 | 84.1 | 87.6 | 80.6 | 1.502 | 0.734 | 0.000808 | 13.1985 | 12.798
82560 | 22.9333 | 1800 | 90 | 25.3 | 42.3 | 196.5 | 39.9 | 90.1 | 95.3 | 96 | 98.7 | 115.22 | 42 | 22.1 | 592.8 | 365.5 | 103.2 | 5.2 | 103.1 | 0.73366 | 0.8278 | 0.83077 | -0.0006 | 90 | 90.9 | 89.1 | 84.1 | 87.5 | 80.6 | 1.5 | 0.7337 | 0.000806 | 13.2448 | 12.8457
82590 | 22.9417 | 1800 | 90 | 25.4 | 40.9 | 196.6 | 39.9 | 90.1 | 95.3 | 96 | 98.7 | 114.97 | 41.7 | 22 | 584.9 | 365.3 | 103.1 | 5.2 | 103.2 | 0.73348 | 0.8278 | 0.83077 | -0.0006 | 90.1 | 91 | 89.2 | 84.2 | 87.6 | 80.7 | 1.51 | 0.7335 | 0.000807 | 13.2757 | 12.8642
82620 | 22.95 | 1800 | 90.1 | 25.3 | 38.6 | 196.3 | 40 | 90.2 | 95.4 | 96 | 98.7 | 115.84 | 43.6 | 22.1 | 582.3 | 365.1 | 103.3 | 5.3 | 103 | 0.73348 | 0.8278 | 0.83077 | -0.0006 | 90.1 | 91 | 89.2 | 84.2 | 87.6 | 80.7 | 1.501 | 0.7335 | 0.000807 | 13.2757 | 12.8642
82650 | 22.9583 | 1800 | 90 | 25.3 | 38.2 | 196 | 40 | 90.1 | 95.4 | 96 | 98.7 | 114.7 | 44.2 | 22.1 | 582.2 | 364.9 | 103.2 | 5.2 | 103 | 0.7333 | 0.8278 | 0.83077 | -0.0006 | 90.1 | 91 | 89.2 | 84 | 87.5 | 80.6 | 1.503 | 0.7334 | 0.000806 | 13.2911 | 12.8919
82680 | 22.9667 | 1800 | 90.1 | 25.3 | 40.9 | 196.2 | 39.9 | 90.1 | 95.4 | 96 | 98.7 | 114.87 | 41.4 | 22.3 | 591.7 | 364.9 | 103.1 | 5.2 | 103 | 0.73372 | 0.8278 | 0.83077 | -0.0006 | 90.1 | 91 | 89.1 | 84.1 | 87.5 | 80.6 | 1.505 | 0.7338 | 0.000807 | 13.2293 | 12.8272
82710 | 22.975 | 1800 | 90.1 | 25.2 | 42 | 196.5 | 39.9 | 90.2 | 95.4 | 96 | 98.7 | 114.04 | 44.1 | 22.2 | 593.3 | 365 | 103.3 | 5.2 | 103.1 | 0.73281 | 0.8278 | 0.83077 | -0.0006 | 90.1 | 91 | 89.1 | 84.1 | 87.5 | 80.6 | 1.501 | 0.7329 | 0.000807 | 13.3685 | 12.9675
82740 | 22.9833 | 1800 | 90.1 | 25.3 | 39.8 | 196.5 | 39.9 | 90.2 | 95.4 | 96 | 98.8 | 114.77 | 45.7 | 22.1 | 593.4 | 364.8 | 103.1 | 5.3 | 103 | 0.73348 | 0.8278 | 0.83077 | -0.0006 | 90.1 | 91 | 89.1 | 84.1 | 87.6 | 80.7 | 1.501 | 0.7335 | 0.000807 | 13.2757 | 12.8642
82770 | 22.9917 | 1800 | 90 | 25.1 | 38 | 196.2 | 40 | 90.2 | 95.4 | 96 | 98.7 | 114.3 | 46 | 22.1 | 582 | 364.9 | 103.3 | 5.3 | 102.9 | 0.73397 | 0.8278 | 0.83077 | -0.0006 | 90.1 | 91 | 89.2 | 84 | 87.4 | 80.5 | 1.493 | 0.734 | 0.000805 | 13.1984 | 12.7887
82800 | 23 | 1800 | 90 | 24.9 | 39.2 | 196 | 39.9 | 90.1 | 95.4 | 96 | 98.8 | 114.94 | 50.1 | 22.3 | 592.9 | 365.2 | 103.2 | 5.2 | 102.9 | 0.73311 | 0.8278 | 0.83077 | -0.0006 | 90 | 91 | 89.1 | 84.1 | 87.6 | 80.7 | 1.503 | 0.7331 | 0.000807 | 13.3376 | 12.9304
82830 | 23.0083 | 1800 | 90 | 24.7 | 42.1 | 196.3 | 40 | 90.2 | 95.4 | 96 | 98.7 | 113.95 | 48.1 | 22.4 | 576.8 | 364.7 | 103.2 | 5.2 | 102.9 | 0.73342 | 0.8278 | 0.83077 | -0.0006 | 90 | 90.9 | 89.1 | 83.9 | 87.3 | 80.4 | 1.502 | 0.7334 | 0.000805 | 13.2911 | 12.8826
82860 | 23.0167 | 1800 | 90 | 24.5 | 41.2 | 196.4 | 40 | 90.2 | 95.4 | 96 | 98.7 | 115.61 | 49.9 | 22.4 | 593.4 | 364.5 | 103.1 | 5.3 | 102.9 | 0.73342 | 0.8278 | 0.83077 | -0.0006 | 90 | 91 | 88.9 | 83.9 | 87.3 | 80.4 | 1.497 | 0.7334 | 0.000805 | 13.2911 | 12.8826
82890 | 23.025 | 1800 | 90 | 24.4 | 38.9 | 196.1 | 40 | 90.2 | 95.5 | 96 | 98.7 | 114.91 | 46.5 | 22.1 | 594.5 | 364.6 | 103.2 | 5.3 | 102.9 | 0.73299 | 0.8278 | 0.83077 | -0.0006 | 90.1 | 91 | 89.2 | 84 | 87.4 | 80.5 | 1.499 | 0.7331 | 0.000806 | 13.3375 | 12.9397
82920 | 23.0333 | 1800 | 90 | 24.6 | 38.1 | 195.8 | 40 | 90.2 | 95.4 | 96 | 98.8 | 114.99 | 46.2 | 22.1 | 593 | 365 | 103.3 | 5.3 | 103 | 0.73323 | 0.8278 | 0.83077 | -0.0006 | 90.2 | 91.1 | 89.2 | 84.1 | 87.6 | 80.6 | 1.502 | 0.7333 | 0.000806 | 13.3066 | 12.8934
82950 | 23.0417 | 1800 | 90 | 24.9 | 40.4 | 195.9 | 40 | 90.2 | 95.4 | 96 | 98.7 | 114.15 | 46 | 22.2 | 585 | 364.4 | 103.1 | 5.3 | 102.9 | 0.73305 | 0.8278 | 0.83077 | -0.0006 | 90.1 | 91 | 89.2 | 83.8 | 87.2 | 80.3 | 1.5 | 0.7331 | 0.000804 | 13.3375 | 12.9304
82980 | 23.05 | 1800 | 90 | 25.3 | 42.1 | 196.2 | 40 | 90.2 | 95.4 | 96 | 98.7 | 115.37 | 46.1 | 22.1 | 593.3 | 364.9 | 103.4 | 5.3 | 103 | 0.73305 | 0.8278 | 0.83077 | -0.0006 | 90.1 | 91 | 89.2 | 83.9 | 87.3 | 80.4 | 1.5 | 0.7331 | 0.000805 | 13.3375 | 12.9304
83010 | 23.0583 | 1800 | 90 | 25.4 | 40 | 196.2 | 40 | 90.2 | 95.4 | 96 | 98.7 | 115.06 | 50.1 | 22 | 593.2 | 364.9 | 103.3 | 5.3 | 103.1 | 0.73336 | 0.8278 | 0.83077 | -0.0006 | 90.1 | 91 | 89.2 | 84 | 87.4 | 80.5 | 1.504 | 0.7334 | 0.000806 | 13.2911 | 12.8826
83040 | 23.0667 | 1800 | 90 | 25.4 | 38 | 195.9 | 40 | 90.2 | 95.4 | 96 | 98.7 | 114.43 | 49.2 | 22 | 583.5 | 365.1 | 103.3 | 5.3 | 103.2 | 0.73342 | 0.8278 | 0.83077 | -0.0006 | 90.1 | 91 | 89.1 | 84 | 87.4 | 80.5 | 1.497 | 0.7335 | 0.000806 | 13.2757 | 12.8734
83070 | 23.075 | 1800 | 90 | 25.5 | 39.1 | 195.8 | 40.1 | 90.1 | 95.4 | 96 | 98.7 | 114.34 | 51.3 | 22 | 573.3 | 365 | 103.1 | 5.3 | 103 | 0.73311 | 0.8278 | 0.83077 | -0.0006 | 90 | 91 | 89.1 | 84.1 | 87.5 | 80.6 | 1.498 | 0.7331 | 0.000806 | 13.3375 | 12.9304
83100 | 23.0833 | 1800 | 90 | 25.5 | 42 | 196.2 | 40.1 | 90.2 | 95.4 | 96 | 98.7 | 113.34 | 48.4 | 22.2 | 573.8 | 364.6 | 103.2 | 5.2 | 102.8 | 0.73348 | 0.8278 | 0.83077 | -0.0006 | 90 | 90.9 | 89.1 | 83.9 | 87.4 | 80.5 | 1.496 | 0.7335 | 0.000805 | 13.2756 | 12.8734
83130 | 23.0917 | 1800 | 90.1 | 25.6 | 41.4 | 196.4 | 40.2 | 90.2 | 95.4 | 96 | 98.7 | 113.61 | 46.8 | 22.1 | 578.7 | 364.8 | 103.2 | 5.3 | 102.9 | 0.73305 | 0.8278 | 0.83077 | -0.0006 | 90.1 | 91 | 89.1 | 83.9 | 87.3 | 80.4 | 1.501 | 0.7331 | 0.000805 | 13.3375 | 12.9304
83160 | 23.1 | 1800 | 90 | 25.6 | 39.1 | 196.3 | 40.1 | 90.3 | 95.5 | 96 | 98.8 | 114.85 | 43.5 | 22 | 594.5 | 364.8 | 103.2 | 5.3 | 102.9 | 0.7333 | 0.8278 | 0.83077 | -0.0006 | 90.1 | 91 | 89.1 | 83.9 | 87.4 | 80.5 | 1.499 | 0.7333 | 0.000805 | 13.3066 | 12.8919
83190 | 23.1083 | 1800 | 90 | 25.5 | 38 | 196.1 | 40.2 | 90.2 | 95.5 | 96 | 98.7 | 114.65 | 45.3 | 22.1 | 583.6 | 364.7 | 103.2 | 5.3 | 102.9 | 0.73354 | 0.8278 | 0.83077 | -0.0006 | 90.1 | 91.1 | 89.2 | 83.9 | 87.4 | 80.5 | 1.503 | 0.7336 | 0.000805 | 13.2602 | 12.8549
83220 | 23.1167 | 1800 | 90 | 25.3 | 40 | 196.2 | 40.1 | 90.2 | 95.5 | 96 | 98.7 | 114.71 | 43.1 | 22.3 | 583.3 | 364.8 | 103.3 | 5.2 | 102.9 | 0.7336 | 0.8278 | 0.83077 | -0.0006 | 90 | 90.9 | 89.1 | 83.9 | 87.4 | 80.5 | 1.503 | 0.7336 | 0.000805 | 13.2602 | 12.8549
83250 | 23.125 | 1800 | 90.1 | 25 | 42.2 | 196.6 | 40.1 | 90.2 | 95.5 | 96 | 98.7 | 114.87 | 41.6 | 22.3 | 580.6 | 364.4 | 103.3 | 5.2 | 102.7 | 0.7336 | 0.8278 | 0.83077 | -0.0006 | 90.1 | 91 | 89.1 | 83.9 | 87.3 | 80.4 | 1.492 | 0.7337 | 0.000805 | 13.2447 | 12.8457
83280 | 23.1333 | 1801 | 90.1 | 24.7 | 40.5 | 196.6 | 40.1 | 90.3 | 95.5 | 96 | 98.7 | 114.98 | 41.3 | 22.3 | 594.9 | 364.7 | 103.3 | 5.3 | 102.8 | 0.7336 | 0.8278 | 0.83077 | -0.0006 | 90.1 | 91 | 89.1 | 83.9 | 87.3 | 80.4 | 1.502 | 0.7337 | 0.000805 | 13.2447 | 12.8457
83310 | 23.1417 | 1800 | 90.1 | 24.5 | 38.3 | 196.3 | 40.1 | 90.3 | 95.5 | 96 | 98.7 | 114.92 | 41.5 | 22.3 | 592.8 | 364.5 | 103.1 | 5.3 | 102.8 | 0.73397 | 0.8278 | 0.83077 | -0.0006 | 90.1 | 91 | 89.2 | 83.9 | 87.4 | 80.4 | 1.502 | 0.734 | 0.000805 | 13.1984 | 12.7887
83340 | 23.15 | 1800 | 90 | 24.4 | 38.5 | 196.2 | 40.1 | 90.2 | 95.5 | 96 | 98.7 | 114.22 | 41.7 | 22.4 | 583.4 | 364.3 | 103.3 | 5.3 | 102.9 | 0.73293 | 0.8278 | 0.83077 | -0.0006 | 90.1 | 91 | 89.2 | 83.8 | 87.3 | 80.4 | 1.503 | 0.733 | 0.000804 | 13.353 | 12.9489
83370 | 23.1583 | 1800 | 90.1 | 24.3 | 41.4 | 196.4 | 40.2 | 90.2 | 95.5 | 96 | 98.7 | 115.01 | 41.6 | 22.5 | 580.7 | 364.4 | 103.2 | 5.2 | 102.7 | 0.73238 | 0.8278 | 0.83077 | -0.0006 | 90.1 | 91 | 89.1 | 83.8 | 87.3 | 80.4 | 1.495 | 0.7324 | 0.000804 | 13.4459 | 13.0338
83400 | 23.1667 | 1800 | 90.1 | 24.2 | 41.7 | 196.7 | 40.2 | 90.2 | 95.4 | 96 | 98.7 | 114.38 | 39.7 | 22.5 | 578.5 | 364.3 | 103.2 | 5.2 | 102.8 | 0.73311 | 0.8278 | 0.83077 | -0.0006 | 90.1 | 91 | 89.1 | 83.9 | 87.3 | 80.4 | 1.504 | 0.7332 | 0.000805 | 13.322 | 12.9212
83430 | 23.175 | 1800 | 89.5 | 24.3 | 39.5 | 196.6 | 40.1 | 90 | 95.4 | 96 | 98.7 | 115.46 | 40.7 | 22.3 | 592 | 364.6 | 103.4 | 5.3 | 102.8 | 0.73434 | 0.8278 | 0.83077 | -0.0006 | 89.9 | 90.8 | 89 | 83.9 | 87.3 | 80.4 | 1.504 | 0.7343 | 0.000805 | 13.1521 | 12.7503
83460 | 23.1833 | 1800 | 89.2 | 24.7 | 37.9 | 196.2 | 40 | 89.8 | 95.3 | 96 | 98.7 | 115.14 | 39.6 | 22.1 | 593.2 | 365 | 103.5 | 5.3 | 102.7 | 0.7336 | 0.8278 | 0.83077 | -0.0006 | 89.8 | 90.7 | 89 | 83.9 | 87.4 | 80.4 | 1.5 | 0.7335 | 0.000805 | 13.2756 | 12.8734
83490 | 23.1917 | 1800 | 89.2 | 25.1 | 39.5 | 196.2 | 40 | 89.7 | 95.2 | 96 | 98.7 | 115.09 | 41.5 | 22.1 | 585.5 | 365 | 103.5 | 5.2 | 102.7 | 0.73385 | 0.8278 | 0.83077 | -0.0006 | 89.7 | 90.6 | 88.7 | 83.7 | 87.2 | 80.3 | 1.498 | 0.7336 | 0.000804 | 13.2602 | 12.8441
83520 | 23.2 | 1800 | 89.7 | 25 | 42.2 | 196.5 | 39.9 | 89.8 | 95.2 | 96 | 98.8 | 114.65 | 43.5 | 22.2 | 595.3 | 365.2 | 103.7 | 5.2 | 102.9 | 0.73372 | 0.8278 | 0.83077 | -0.0006 | 89.7 | 90.7 | 88.8 | 83.9 | 87.4 | 80.5 | 1.5 | 0.7336 | 0.000806 | 13.2602 | 12.8641
83550 | 23.2083 | 1800 | 90.2 | 24.9 | 40.9 | 196.6 | 39.9 | 89.9 | 95.2 | 96 | 98.7 | 113.2 | 45.8 | 22.2 | 576 | 365.3 | 103.4 | 5.3 | 103 | 0.7336 | 0.8278 | 0.83077 | -0.0006 | 89.8 | 90.7 | 88.8 | 84 | 87.4 | 80.5 | 1.503 | 0.7335 | 0.000807 | 13.2757 | 12.8734
83580 | 23.2167 | 1800 | 90.4 | 24.9 | 38.6 | 196.3 | 39.8 | 90.1 | 95.2 | 96 | 98.7 | 115.48 | 44.9 | 22.1 | 588.8 | 364.8 | 103.4 | 5.3 | 103 | 0.73452 | 0.8278 | 0.83077 | -0.0006 | 89.9 | 90.8 | 88.9 | 84 | 87.5 | 80.5 | 1.501 | 0.7344 | 0.000806 | 13.1367 | 12.7226
83610 | 23.225 | 1800 | 90.6 | 24.8 | 38.3 | 196.1 | 39.8 | 90.1 | 95.3 | 96 | 98.7 | 115.54 | 46.1 | 22.2 | 593.4 | 365.2 | 103.3 | 5.3 | 103 | 0.73385 | 0.8278 | 0.83077 | -0.0006 | 89.9 | 90.8 | 89 | 84.1 | 87.5 | 80.6 | 1.484 | 0.7338 | 0.000807 | 13.2293 | 12.8257
83640 | 23.2333 | 1800 | 90.6 | 24.8 | 40.9 | 196.2 | 39.9 | 90.2 | 95.3 | 96 | 98.7 | 114.99 | 46.5 | 22.3 | 588.1 | 364.8 | 103.2 | 5.2 | 102.9 | 0.73378 | 0.8278 | 0.83077 | -0.0006 | 90 | 90.9 | 89.1 | 84 | 87.5 | 80.6 | 1.499 | 0.7338 | 0.000806 | 13.2293 | 12.8272
83670 | 23.2417 | 1800 | 90.2 | 25 | 42 | 196.5 | 39.9 | 90.2 | 95.4 | 96 | 98.8 | 114.23 | 46.4 | 22.2 | 586.6 | 364.9 | 103.5 | 5.2 | 103.2 | 0.73323 | 0.8278 | 0.83077 | -0.0006 | 90 | 91 | 89 | 84.1 | 87.6 | 80.7 | 1.499 | 0.7332 | 0.000807 | 13.3221 | 12.9119
83700 | 23.25 | 1800 | 89.7 | 25.1 | 39.9 | 196.5 | 40 | 90.1 | 95.4 | 96 | 98.7 | 114.77 | 48.7 | 22.1 | 579.1 | 365.4 | 103.4 | 5.3 | 103 | 0.73293 | 0.8278 | 0.83077 | -0.0006 | 89.9 | 90.9 | 89 | 84.2 | 87.6 | 80.7 | 1.504 | 0.7329 | 0.000808 | 13.3685 | 12.9675
83730 | 23.2583 | 1800 | 89.4 | 25 | 38.1 | 196.1 | 39.9 | 89.9 | 95.3 | 96 | 98.7 | 115.19 | 48.7 | 22.1 | 583.3 | 365 | 103.8 | 5.3 | 103 | 0.73317 | 0.8278 | 0.83077 | -0.0006 | 89.9 | 90.8 | 89 | 84.1 | 87.6 | 80.6 | 1.494 | 0.7331 | 0.000808 | 13.3376 | 12.9305
83760 | 23.2667 | 1800 | 89.3 | 25.1 | 39 | 196 | 39.8 | 89.8 | 95.3 | 96 | 98.7 | 114.89 | 49.3 | 22.2 | 586.6 | 365.3 | 103.7 | 5.3 | 102.9 | 0.7333 | 0.8278 | 0.83077 | -0.0006 | 89.8 | 90.7 | 88.8 | 84 | 87.5 | 80.5 | 1.491 | 0.7331 | 0.000806 | 13.3375 | 12.9196
83790 | 23.275 | 1800 | 89.7 | 25.2 | 41.9 | 196.2 | 39.8 | 89.9 | 95.2 | 96 | 98.7 | 115.01 | 51.2 | 22.2 | 594.9 | 365.3 | 103.5 | 5.2 | 102.9 | 0.73391 | 0.8278 | 0.83077 | -0.0006 | 89.8 | 90.8 | 88.9 | 83.9 | 87.4 | 80.5 | 1.499 | 0.7338 | 0.000806 | 13.2293 | 12.8257
83820 | 23.2833 | 1799 | 90 | 25.1 | 41.3 | 196.3 | 39.9 | 90 | 95.2 | 96 | 98.7 | 113.13 | 51.5 | 22.2 | 590.5 | 365.5 | 103.5 | 5.3 | 103 | 0.73348 | 0.8278 | 0.83077 | -0.0006 | 89.9 | 90.8 | 88.9 | 83.9 | 87.4 | 80.4 | 1.503 | 0.7334 | 0.000806 | 13.2911 | 12.8826
83850 | 23.2917 | 1800 | 90.2 | 24.8 | 39 | 196.1 | 39.9 | 90 | 95.2 | 96 | 98.7 | 113.86 | 52.1 | 22.1 | 584.8 | 365.1 | 103.5 | 5.3 | 103 | 0.73403 | 0.8278 | 0.83077 | -0.0006 | 89.9 | 90.9 | 89 | 84.1 | 87.6 | 80.6 | 1.501 | 0.734 | 0.000807 | 13.1984 | 12.798
83880 | 23.3 | 1800 | 90.2 | 25 | 38 | 195.8 | 39.9 | 90 | 95.3 | 96 | 98.7 | 114.99 | 51.4 | 22.1 | 588.4 | 365 | 103.6 | 5.3 | 103 | 0.73378 | 0.8278 | 0.83077 | -0.0006 | 89.9 | 90.8 | 89 | 84 | 87.4 | 80.5 | 1.502 | 0.7337 | 0.000806 | 13.2448 | 12.8364
83910 | 23.3083 | 1800 | 90.3 | 25.3 | 40.2 | 195.9 | 39.9 | 90 | 95.3 | 96 | 98.7 | 114.28 | 52.6 | 22.2 | 586.3 | 365.1 | 103.3 | 5.2 | 102.9 | 0.73415 | 0.8278 | 0.83077 | -0.0006 | 89.9 | 90.9 | 89 | 84.1 | 87.6 | 80.6 | 1.503 | 0.7341 | 0.000807 | 13.183 | 12.7795
83940 | 23.3167 | 1800 | 90.3 | 25.3 | 42.2 | 196.3 | 39.9 | 90 | 95.2 | 96 | 98.7 | 114.69 | 53.6 | 22.2 | 584.3 | 365.3 | 103.3 | 5.3 | 103 | 0.7336 | 0.8278 | 0.83077 | -0.0006 | 89.9 | 90.8 | 89 | 84.1 | 87.5 | 80.6 | 1.503 | 0.7335 | 0.000807 | 13.2757 | 12.8642
83970 | 23.325 | 1800 | 90.3 | 25.2 | 40.3 | 196.3 | 40 | 90.1 | 95.3 | 96 | 98.7 | 115.15 | 55.8 | 22.1 | 589.4 | 365.1 | 103.3 | 5.3 | 103.1 | 0.73287 | 0.8278 | 0.83077 | -0.0006 | 90 | 91 | 89 | 84.1 | 87.6 | 80.6 | 1.497 | 0.7329 | 0.000807 | 13.3685 | 12.9675
84000 | 23.3333 | 1800 | 90.3 | 25.2 | 38.3 | 196.1 | 40 | 90.1 | 95.3 | 96 | 98.7 | 115.65 | 54.4 | 22.1 | 589.9 | 365.4 | 103.2 | 5.3 | 103.1 | 0.73323 | 0.8278 | 0.83077 | -0.0006 | 90 | 91 | 89.1 | 84.1 | 87.6 | 80.7 | 1.502 | 0.7332 | 0.000807 | 13.3221 | 12.9119
84030 | 23.3417 | 1801 | 90.2 | 25.2 | 38.8 | 196 | 40 | 90.1 | 95.3 | 96 | 98.7 | 115.03 | 53 | 22.2 | 593.7 | 365 | 103.4 | 5.3 | 103 | 0.73323 | 0.8278 | 0.83077 | -0.0006 | 90.1 | 91 | 89.1 | 84.1 | 87.5 | 80.6 | 1.506 | 0.7333 | 0.000807 | 13.3066 | 12.9027
84060 | 23.35 | 1800 | 90.1 | 25.1 | 41.7 | 196.3 | 40 | 90.1 | 95.3 | 96 | 98.7 | 115.19 | 49.9 | 22.2 | 589.7 | 365 | 103.3 | 5.2 | 103 | 0.73366 | 0.8278 | 0.83077 | -0.0006 | 90 | 90.9 | 89.1 | 84.1 | 87.5 | 80.6 | 1.503 | 0.7337 | 0.000807 | 13.2448 | 12.8457
84090 | 23.3583 | 1800 | 90 | 25.1 | 41.5 | 196.5 | 40 | 90.1 | 95.4 | 96 | 98.7 | 114.06 | 49.2 | 22.2 | 588 | 365 | 103.4 | 5.3 | 103.1 | 0.73403 | 0.8278 | 0.83077 | -0.0006 | 90.1 | 91 | 89.1 | 84.2 | 87.6 | 80.7 | 1.502 | 0.7341 | 0.000808 | 13.183 | 12.7795
84120 | 23.3667 | 1800 | 89.9 | 25.1 | 39.3 | 196.4 | 40.1 | 90 | 95.4 | 96 | 98.7 | 114.27 | 46.1 | 22.1 | 593.1 | 365.2 | 103.3 | 5.4 | 103 | 0.73323 | 0.8278 | 0.83077 | -0.0006 | 90 | 90.9 | 89.1 | 84 | 87.5 | 80.6 | 1.501 | 0.7332 | 0.000806 | 13.3221 | 12.9119
84150 | 23.375 | 1800 | 89.8 | 25 | 38 | 196.1 | 40.1 | 89.9 | 95.3 | 96 | 98.7 | 114.46 | 47.8 | 22.1 | 584.6 | 365.3 | 103.4 | 5.3 | 103.1 | 0.7336 | 0.8278 | 0.83077 | -0.0006 | 90 | 91 | 89.1 | 84 | 87.5 | 80.5 | 1.506 | 0.7336 | 0.000806 | 13.2602 | 12.8549
84180 | 23.3833 | 1800 | 89.7 | 24.9 | 39.8 | 196.1 | 40.2 | 89.9 | 95.3 | 96 | 98.7 | 113.65 | 44.4 | 22.3 | 584.5 | 365 | 103.6 | 5.3 | 103.1 | 0.7336 | 0.8278 | 0.83077 | -0.0006 | 90 | 90.9 | 89 | 84.1 | 87.5 | 80.6 | 1.502 | 0.7336 | 0.000806 | 13.2602 | 12.8549
84210 | 23.3917 | 1800 | 89.7 | 24.9 | 42.2 | 196.5 | 40.3 | 89.9 | 95.2 | 96 | 98.7 | 113.69 | 44.7 | 22.3 | 589.9 | 365.3 | 103.7 | 5.3 | 102.9 | 0.73336 | 0.8278 | 0.83077 | -0.0006 | 90 | 90.9 | 89 | 84 | 87.4 | 80.5 | 1.501 | 0.7333 | 0.000806 | 13.3066 | 12.8919
84240 | 23.4 | 1800 | 89.8 | 24.8 | 40.7 | 196.6 | 40.3 | 90 | 95.2 | 96 | 98.7 | 113.38 | 43.9 | 22.2 | 589 | 364.7 | 103.6 | 5.3 | 103.1 | 0.73336 | 0.8278 | 0.83077 | -0.0006 | 90 | 90.9 | 89 | 84 | 87.4 | 80.5 | 1.503 | 0.7333 | 0.000806 | 13.3066 | 12.8919
84270 | 23.4083 | 1800 | 89.8 | 24.8 | 38.7 | 196.4 | 40.2 | 90 | 95.3 | 96 | 98.7 | 115.68 | 43.9 | 22.1 | 589 | 365.3 | 103.6 | 5.4 | 103.2 | 0.7333 | 0.8278 | 0.83077 | -0.0006 | 90 | 90.9 | 89.1 | 84 | 87.5 | 80.6 | 1.493 | 0.7333 | 0.000806 | 13.3066 | 12.9011
84300 | 23.4167 | 1800 | 89.8 | 24.8 | 38.3 | 196.2 | 40.2 | 90 | 95.3 | 96 | 98.7 | 115.91 | 38.8 | 22.2 | 583 | 364.9 | 103.6 | 5.3 | 103.2 | 0.73354 | 0.8278 | 0.83077 | -0.0006 | 90 | 91 | 89 | 84.1 | 87.5 | 80.6 | 1.503 | 0.7336 | 0.000807 | 13.2602 | 12.8642
84330 | 23.425 | 1800 | 89.9 | 24.8 | 40.9 | 196.4 | 40.2 | 90 | 95.3 | 96 | 98.7 | 114.8 | 42.1 | 22.4 | 593.3 | 364.8 | 103.6 | 5.3 | 103 | 0.73299 | 0.8278 | 0.83077 | -0.0006 | 90 | 90.9 | 89.1 | 84 | 87.4 | 80.5 | 1.504 | 0.733 | 0.000806 | 13.353 | 12.9489
84360 | 23.4333 | 1800 | 90 | 24.9 | 41.9 | 196.6 | 40.1 | 90 | 95.3 | 96 | 98.7 | 113.38 | 40.2 | 22.2 | 584.8 | 365 | 103.6 | 5.3 | 103 | 0.73287 | 0.8278 | 0.83077 | -0.0006 | 90.1 | 91 | 89.1 | 83.9 | 87.4 | 80.5 | 1.501 | 0.7329 | 0.000805 | 13.3685 | 12.9582
84390 | 23.4417 | 1799 | 90 | 24.9 | 39.9 | 196.6 | 40.2 | 90.1 | 95.3 | 96 | 98.7 | 114.24 | 41.3 | 22.2 | 581.6 | 364.9 | 103.5 | 5.3 | 103 | 0.73311 | 0.8278 | 0.83077 | -0.0006 | 90.1 | 91 | 89.2 | 83.9 | 87.3 | 80.4 | 1.493 | 0.7332 | 0.000805 | 13.322 | 12.9212
84420 | 23.45 | 1800 | 90 | 24.9 | 38.1 | 196.3 | 40.1 | 90 | 95.3 | 96 | 98.7 | 115.01 | 38.3 | 22.1 | 586.8 | 365.1 | 103.5 | 5.3 | 103.2 | 0.73305 | 0.8278 | 0.83077 | -0.0006 | 90.1 | 91 | 89.2 | 84 | 87.4 | 80.5 | 1.491 | 0.7331 | 0.000805 | 13.3375 | 12.9304
84450 | 23.4583 | 1800 | 90.1 | 24.8 | 39 | 196.2 | 40.1 | 90 | 95.3 | 96 | 98.7 | 115.52 | 40.4 | 22.2 | 590.2 | 365.1 | 103.6 | 5.2 | 103 | 0.73262 | 0.8278 | 0.83077 | -0.0006 | 90 | 90.9 | 89.1 | 83.9 | 87.4 | 80.5 | 1.496 | 0.7326 | 0.000805 | 13.415 | 13.006
84480 | 23.4667 | 1800 | 90.1 | 24.9 | 41.9 | 196.5 | 40.1 | 90.1 | 95.3 | 96 | 98.7 | 115.12 | 39.7 | 22.3 | 585.2 | 364.9 | 103.5 | 5.2 | 102.9 | 0.73348 | 0.8278 | 0.83077 | -0.0006 | 90.1 | 91 | 89.1 | 83.9 | 87.4 | 80.5 | 1.501 | 0.7335 | 0.000805 | 13.2756 | 12.8641
84510 | 23.475 | 1800 | 90.1 | 24.9 | 41.4 | 196.6 | 40.2 | 90.1 | 95.4 | 96 | 98.7 | 114.66 | 38.9 | 22.2 | 585.8 | 364.9 | 103.4 | 5.3 | 102.9 | 0.73299 | 0.8278 | 0.83077 | -0.0006 | 90.1 | 91 | 89.2 | 83.9 | 87.4 | 80.5 | 1.503 | 0.733 | 0.000805 | 13.353 | 12.9397
84540 | 23.4833 | 1800 | 90.1 | 25 | 39.3 | 196.4 | 40.1 | 90.2 | 95.4 | 96 | 98.7 | 115.67 | 37.2 | 22.1 | 591.3 | 364.8 | 103.4 | 5.3 | 103.1 | 0.73342 | 0.8278 | 0.83077 | -0.0006 | 90.2 | 91.1 | 89.3 | 84.1 | 87.5 | 80.6 | 1.501 | 0.7335 | 0.000806 | 13.2757 | 12.8641
84570 | 23.4917 | 1800 | 90.1 | 25.1 | 38 | 196.1 | 40 | 90.1 | 95.4 | 96 | 98.7 | 114.81 | 36.7 | 22.1 | 593.8 | 365.1 | 103.5 | 5.3 | 103.3 | 0.73342 | 0.8278 | 0.83077 | -0.0006 | 90.1 | 91.1 | 89.2 | 84.1 | 87.5 | 80.6 | 1.506 | 0.7335 | 0.000806 | 13.2757 | 12.8734
84600 | 23.5 | 1800 | 90.1 | 25.1 | 39.7 | 196.1 | 40 | 90.1 | 95.4 | 96 | 98.7 | 115.23 | 35.2 | 22.2 | 588.5 | 365 | 103.3 | 5.2 | 103.1 | 0.73256 | 0.8278 | 0.83077 | -0.0006 | 90.1 | 91.1 | 89.2 | 84.1 | 87.5 | 80.6 | 1.503 | 0.7327 | 0.000806 | 13.3995 | 13.006
84630 | 23.5083 | 1800 | 90.1 | 25.2 | 42.1 | 196.4 | 40 | 90.1 | 95.4 | 96 | 98.7 | 114.36 | 36.3 | 22.2 | 582.7 | 364.9 | 103.4 | 5.2 | 103.1 | 0.73256 | 0.8278 | 0.83077 | -0.0006 | 90 | 91 | 89.1 | 84 | 87.4 | 80.6 | 1.503 | 0.7326 | 0.000805 | 13.415 | 13.0153
84660 | 23.5167 | 1800 | 90.1 | 25.2 | 40.8 | 196.5 | 39.9 | 90 | 95.4 | 96 | 98.7 | 115.17 | 35.3 | 22.1 | 584.5 | 365 | 103.4 | 5.3 | 103 | 0.73323 | 0.8278 | 0.83077 | -0.0006 | 90.1 | 91.1 | 89.2 | 84 | 87.4 | 80.5 | 1.506 | 0.7333 | 0.000805 | 13.3066 | 12.9027
84690 | 23.525 | 1800 | 90 | 25.2 | 38.7 | 196.3 | 40 | 90 | 95.4 | 96 | 98.7 | 113.61 | 34.3 | 22 | 581.4 | 365.2 | 103.4 | 5.3 | 103.1 | 0.73274 | 0.8278 | 0.83077 | -0.0006 | 90 | 90.9 | 89.2 | 84 | 87.5 | 80.5 | 1.504 | 0.7328 | 0.000806 | 13.384 | 12.9875
84720 | 23.5333 | 1800 | 90 | 25.2 | 38.2 | 196.1 | 39.9 | 89.9 | 95.3 | 96 | 98.7 | 114.53 | 35 | 22.1 | 585.3 | 365 | 103.6 | 5.3 | 103 | 0.73268 | 0.8278 | 0.83077 | -0.0006 | 90 | 90.9 | 89.1 | 83.9 | 87.4 | 80.5 | 1.503 | 0.7327 | 0.000805 | 13.3995 | 12.9968
84750 | 23.5417 | 1800 | 90 | 25.2 | 40.6 | 196.2 | 40 | 89.9 | 95.3 | 96 | 98.7 | 114.77 | 36.1 | 22.3 | 583.1 | 364.8 | 103.5 | 5.2 | 103 | 0.73262 | 0.8278 | 0.83077 | -0.0006 | 89.9 | 90.9 | 89 | 83.9 | 87.3 | 80.4 | 1.502 | 0.7326 | 0.000805 | 13.415 | 13.0153
84780 | 23.55 | 1800 | 90 | 25 | 42.1 | 196.6 | 40 | 89.9 | 95.3 | 96 | 98.7 | 115.45 | 35.9 | 22.3 | 594.8 | 364.7 | 103.5 | 5.3 | 102.9 | 0.73305 | 0.8278 | 0.83077 | -0.0006 | 90 | 90.9 | 89.1 | 83.8 | 87.3 | 80.4 | 1.5 | 0.733 | 0.000804 | 13.353 | 12.9396
84810 | 23.5583 | 1800 | 90 | 24.9 | 40.2 | 196.6 | 40 | 89.9 | 95.3 | 96 | 98.7 | 114.11 | 34.9 | 22.2 | 588.3 | 365.3 | 103.3 | 5.3 | 103 | 0.73336 | 0.8278 | 0.83077 | -0.0006 | 90 | 90.9 | 89.1 | 84 | 87.4 | 80.5 | 1.501 | 0.7333 | 0.000806 | 13.3066 | 12.8919
84840 | 23.5667 | 1800 | 90 | 24.9 | 38.3 | 196.3 | 40.1 | 89.9 | 95.3 | 96 | 98.7 | 113.16 | 35.4 | 22.1 | 579.5 | 364.8 | 103.2 | 5.3 | 103.1 | 0.73293 | 0.8278 | 0.83077 | -0.0006 | 90 | 90.9 | 89.1 | 83.9 | 87.4 | 80.4 | 1.505 | 0.7329 | 0.000805 | 13.3685 | 12.9582
84870 | 23.575 | 1800 | 89.9 | 24.9 | 38.6 | 196.2 | 40 | 89.8 | 95.3 | 96 | 98.6 | 114.89 | 35.6 | 22.2 | 593.3 | 365.5 | 103.3 | 5.3 | 103 | 0.7325 | 0.8278 | 0.83077 | -0.0006 | 89.9 | 90.8 | 89 | 83.8 | 87.3 | 80.4 | 1.501 | 0.7325 | 0.000804 | 13.4304 | 13.0338
84900 | 23.5833 | 1800 | 89.9 | 24.9 | 41.4 | 196.5 | 39.9 | 89.8 | 95.2 | 96 | 98.8 | 115.5 | 35.9 | 22.4 | 591.3 | 365.2 | 103.5 | 5.2 | 103.1 | 0.73195 | 0.8278 | 0.83077 | -0.0006 | 89.9 | 90.8 | 89 | 84 | 87.5 | 80.6 | 1.49 | 0.7319 | 0.000806 | 13.5236 | 13.1189
84930 | 23.5917 | 1800 | 90 | 24.8 | 41.7 | 196.8 | 39.9 | 89.9 | 95.2 | 96 | 98.7 | 115.34 | 33.2 | 22.3 | 597 | 365.1 | 103.5 | 5.3 | 102.9 | 0.73281 | 0.8278 | 0.83077 | -0.0006 | 90 | 90.9 | 89.1 | 83.8 | 87.3 | 80.4 | 1.498 | 0.7328 | 0.000804 | 13.384 | 12.9767
84960 | 23.6 | 1799 | 89.9 | 24.8 | 39.5 | 196.7 | 39.9 | 89.8 | 95.2 | 96 | 98.7 | 114.78 | 33 | 22.2 | 591.5 | 365.4 | 103.5 | 5.3 | 103.1 | 0.7333 | 0.8278 | 0.83077 | -0.0006 | 90 | 90.9 | 89.2 | 83.9 | 87.3 | 80.4 | 1.501 | 0.7333 | 0.000805 | 13.3066 | 12.9011
84990 | 23.6083 | 1800 | 90 | 24.8 | 38 | 196.5 | 40 | 89.8 | 95.2 | 96 | 98.7 | 114.69 | 31.8 | 22.1 | 583.2 | 365.4 | 103.4 | 5.3 | 103.1 | 0.73244 | 0.8278 | 0.83077 | -0.0006 | 90.1 | 90.9 | 89.2 | 84 | 87.4 | 80.5 | 1.501 | 0.7325 | 0.000805 | 13.4305 | 13.0246
85020 | 23.6167 | 1800 | 90 | 24.9 | 39.6 | 196.5 | 40 | 89.8 | 95.2 | 96 | 98.7 | 115.66 | 32.9 | 22.3 | 591.2 | 365.2 | 103.5 | 5.3 | 103.1 | 0.73268 | 0.8278 | 0.83077 | -0.0006 | 90 | 90.9 | 89.2 | 83.9 | 87.4 | 80.5 | 1.504 | 0.7327 | 0.000805 | 13.3995 | 12.9968
85050 | 23.625 | 1800 | 90 | 24.9 | 42.1 | 196.9 | 40 | 89.8 | 95.2 | 96 | 98.7 | 115.44 | 33.7 | 22.3 | 584 | 365.3 | 103.7 | 5.3 | 103 | 0.73262 | 0.8278 | 0.83077 | -0.0006 | 90.1 | 90.9 | 89.3 | 84 | 87.4 | 80.5 | 1.502 | 0.7327 | 0.000806 | 13.3995 | 12.9968
85080 | 23.6333 | 1800 | 90 | 25 | 41 | 197 | 40.1 | 89.9 | 95.2 | 96 | 98.7 | 114.93 | 34.4 | 22.2 | 581.8 | 365.1 | 103.5 | 5.3 | 103 | 0.73323 | 0.8278 | 0.83077 | -0.0006 | 90 | 90.8 | 89.2 | 83.9 | 87.4 | 80.5 | 1.502 | 0.7333 | 0.000805 | 13.3066 | 12.9119
85110 | 23.6417 | 1800 | 90 | 25 | 38.9 | 196.8 | 40 | 89.9 | 95.2 | 96 | 98.7 | 113.94 | 33.6 | 22.1 | 590.8 | 365.1 | 103.4 | 5.4 | 103.1 | 0.73189 | 0.8278 | 0.83077 | -0.0006 | 90.1 | 91 | 89.3 | 83.9 | 87.3 | 80.4 | 1.496 | 0.732 | 0.000804 | 13.508 | 13.1096
85140 | 23.65 | 1800 | 90 | 25 | 38.1 | 196.6 | 40.1 | 89.9 | 95.2 | 96 | 98.7 | 114.4 | 31.9 | 22.1 | 580.2 | 365.4 | 103.5 | 5.3 | 103.1 | 0.73274 | 0.8278 | 0.83077 | -0.0006 | 90.1 | 91 | 89.2 | 84 | 87.4 | 80.5 | 1.503 | 0.7328 | 0.000806 | 13.384 | 12.9782
85170 | 23.6583 | 1800 | 90 | 25.2 | 40.3 | 196.7 | 40.1 | 89.9 | 95.2 | 96 | 98.7 | 115.17 | 34.9 | 22.3 | 581.8 | 365 | 103.5 | 5.3 | 103 | 0.73225 | 0.8278 | 0.83077 | -0.0006 | 90.2 | 91 | 89.3 | 83.9 | 87.3 | 80.4 | 1.508 | 0.7324 | 0.000804 | 13.4459 | 13.0446
85200 | 23.6667 | 1800 | 90.1 | 25.2 | 42.1 | 197 | 40 | 89.9 | 95.3 | 96 | 98.7 | 115.13 | 32.7 | 22.3 | 587.5 | 365 | 103.4 | 5.3 | 102.9 | 0.73164 | 0.8278 | 0.83077 | -0.0006 | 90.1 | 91 | 89.2 | 84 | 87.4 | 80.5 | 1.498 | 0.7317 | 0.000806 | 13.5546 | 13.1483
85230 | 23.675 | 1800 | 90 | 25.3 | 40.4 | 197 | 40.1 | 89.9 | 95.2 | 96 | 98.7 | 114.88 | 30.2 | 22.2 | 590.2 | 364.9 | 103.6 | 5.3 | 103 | 0.73256 | 0.8278 | 0.83077 | -0.0006 | 90.2 | 91 | 89.3 | 83.9 | 87.4 | 80.5 | 1.507 | 0.7327 | 0.000805 | 13.3995 | 12.9968
85260 | 23.6833 | 1799 | 90 | 25.3 | 38.4 | 196.8 | 40.1 | 89.9 | 95.3 | 96 | 98.7 | 114.63 | 29.7 | 22.1 | 592.9 | 365 | 103.5 | 5.3 | 103 | 0.73189 | 0.8278 | 0.83077 | -0.0006 | 90.1 | 90.9 | 89.3 | 84 | 87.5 | 80.6 | 1.499 | 0.732 | 0.000806 | 13.508 | 13.1096
85290 | 23.6917 | 1800 | 90 | 25.4 | 38.5 | 196.6 | 40.2 | 89.9 | 95.3 | 96 | 98.7 | 113.85 | 31 | 22.1 | 575.5 | 365.1 | 103.5 | 5.3 | 103.1 | 0.73262 | 0.8278 | 0.83077 | -0.0006 | 90.1 | 90.9 | 89.3 | 84.1 | 87.5 | 80.6 | 1.49 | 0.7327 | 0.000806 | 13.3995 | 12.9968
85320 | 23.7 | 1800 | 90 | 25.4 | 41.2 | 196.8 | 40.1 | 89.9 | 95.3 | 96 | 98.7 | 114.01 | 31 | 22.2 | 587 | 365 | 103.4 | 5.3 | 103.1 | 0.73207 | 0.8278 | 0.83077 | -0.0006 | 90.1 | 90.9 | 89.2 | 84.1 | 87.5 | 80.6 | 1.493 | 0.7321 | 0.000807 | 13.4925 | 13.0818
85350 | 23.7083 | 1800 | 90.1 | 25.6 | 41.8 | 197 | 40.1 | 89.9 | 95.2 | 96 | 98.7 | 115.65 | 30.3 | 22.1 | 593.5 | 364.9 | 103.4 | 5.3 | 103 | 0.73244 | 0.8278 | 0.83077 | -0.0006 | 90.1 | 90.9 | 89.2 | 84 | 87.5 | 80.6 | 1.501 | 0.7325 | 0.000806 | 13.4305 | 13.0246
85380 | 23.7167 | 1800 | 90.1 | 25.7 | 39.8 | 196.9 | 40.2 | 89.9 | 95.3 | 96 | 98.6 | 115.17 | 30.4 | 22.1 | 582.2 | 365 | 103.5 | 5.3 | 102.9 | 0.73232 | 0.8278 | 0.83077 | -0.0006 | 90.1 | 90.9 | 89.3 | 84 | 87.5 | 80.6 | 1.506 | 0.7324 | 0.000806 | 13.446 | 13.0431
85410 | 23.725 | 1800 | 90 | 25.5 | 38.1 | 196.6 | 40.1 | 89.9 | 95.3 | 96 | 98.7 | 114.52 | 29.4 | 22.1 | 584.9 | 365.4 | 103.4 | 5.3 | 103.2 | 0.73281 | 0.8278 | 0.83077 | -0.0006 | 90.1 | 90.9 | 89.2 | 84.2 | 87.6 | 80.7 | 1.508 | 0.7328 | 0.000808 | 13.384 | 12.9675
85440 | 23.7333 | 1800 | 90 | 25.4 | 39.1 | 196.5 | 40.1 | 89.9 | 95.3 | 96 | 98.7 | 114.66 | 32.1 | 22.2 | 575 | 365.5 | 103.4 | 5.3 | 103.1 | 0.73177 | 0.8278 | 0.83077 | -0.0006 | 90.1 | 90.9 | 89.3 | 84.2 | 87.6 | 80.7 | 1.495 | 0.7318 | 0.000807 | 13.5391 | 13.1282
85470 | 23.7417 | 1800 | 90 | 25.3 | 41.9 | 196.8 | 40 | 89.9 | 95.2 | 96 | 98.7 | 115.85 | 34 | 22.4 | 590.1 | 365 | 103.3 | 5.3 | 103 | 0.73366 | 0.8278 | 0.83077 | -0.0006 | 90 | 90.9 | 89.2 | 84 | 87.5 | 80.6 | 1.502 | 0.7337 | 0.000806 | 13.2448 | 12.8457
85500 | 23.75 | 1800 | 90 | 25 | 41.3 | 197 | 39.9 | 89.9 | 95.3 | 96 | 98.7 | 115.07 | 33.7 | 22.3 | 587.8 | 364.9 | 103.2 | 5.3 | 103.1 | 0.73238 | 0.8278 | 0.83077 | -0.0006 | 90 | 90.9 | 89.2 | 84.1 | 87.5 | 80.6 | 1.504 | 0.7324 | 0.000807 | 13.446 | 13.0431
85530 | 23.7583 | 1799 | 90 | 24.7 | 39.1 | 196.8 | 40 | 89.9 | 95.3 | 96 | 98.7 | 114.48 | 33.5 | 22.3 | 580.8 | 365.4 | 103.3 | 5.3 | 103.1 | 0.73219 | 0.8278 | 0.83077 | -0.0006 | 90 | 90.8 | 89.2 | 84.1 | 87.6 | 80.7 | 1.498 | 0.7322 | 0.000807 | 13.477 | 13.0725
85560 | 23.7667 | 1800 | 89.9 | 24.4 | 38 | 196.5 | 39.9 | 89.8 | 95.2 | 96 | 98.6 | 114.91 | 33.9 | 22.4 | 590.3 | 365.1 | 103.1 | 5.3 | 103 | 0.73274 | 0.8278 | 0.83077 | -0.0006 | 89.9 | 90.7 | 89.1 | 83.9 | 87.4 | 80.5 | 1.502 | 0.7327 | 0.000805 | 13.3995 | 12.9968
85590 | 23.775 | 1800 | 89.9 | 24.4 | 39.9 | 196.5 | 40 | 89.8 | 95.2 | 96 | 98.7 | 114.46 | 33.4 | 22.5 | 581.6 | 365.4 | 103.4 | 5.3 | 102.9 | 0.7325 | 0.8278 | 0.83077 | -0.0006 | 89.9 | 90.7 | 89.1 | 84 | 87.5 | 80.6 | 1.505 | 0.7325 | 0.000807 | 13.4305 | 13.0339
85620 | 23.7833 | 1800 | 89.9 | 24.2 | 42.2 | 196.8 | 40 | 89.8 | 95.2 | 96 | 98.7 | 115.08 | 33.6 | 22.5 | 587.5 | 365.3 | 103.4 | 5.3 | 103 | 0.73183 | 0.8278 | 0.83077 | -0.0006 | 89.9 | 90.7 | 89.1 | 84.1 | 87.5 | 80.6 | 1.496 | 0.7318 | 0.000807 | 13.5391 | 13.1375
85650 | 23.7917 | 1800 | 89.9 | 24.2 | 40.7 | 196.8 | 40 | 89.8 | 95.2 | 96 | 98.7 | 114.74 | 32.3 | 22.5 | 589.1 | 365 | 103.5 | 5.3 | 103 | 0.73232 | 0.8278 | 0.83077 | -0.0006 | 90 | 90.8 | 89.2 | 84 | 87.5 | 80.6 | 1.493 | 0.7323 | 0.000806 | 13.4615 | 13.0524
85680 | 23.8 | 1799 | 89.9 | 24.5 | 38.7 | 196.5 | 40 | 89.9 | 95.2 | 96 | 98.6 | 114.19 | 34.9 | 22.3 | 584.1 | 365.1 | 103.3 | 5.3 | 102.9 | 0.73213 | 0.8278 | 0.83077 | -0.0006 | 89.9 | 90.8 | 89.1 | 83.9 | 87.4 | 80.4 | 1.503 | 0.7321 | 0.000805 | 13.4925 | 13.091
85710 | 23.8083 | 1800 | 89.9 | 24.8 | 38.2 | 196.3 | 39.9 | 89.8 | 95.2 | 96 | 98.7 | 115.18 | 33.7 | 22.2 | 590.5 | 365.3 | 103.5 | 5.3 | 103 | 0.73305 | 0.8278 | 0.83077 | -0.0006 | 89.9 | 90.7 | 89.1 | 84 | 87.5 | 80.7 | 1.5 | 0.733 | 0.000806 | 13.353 | 12.9489
85740 | 23.8167 | 1800 | 89.9 | 25.2 | 40.6 | 196.4 | 40 | 89.8 | 95.2 | 96 | 98.7 | 115.13 | 34.3 | 22.4 | 587.3 | 365.2 | 103.3 | 5.3 | 103.1 | 0.73256 | 0.8278 | 0.83077 | -0.0006 | 89.8 | 90.7 | 89 | 84.2 | 87.6 | 80.7 | 1.488 | 0.7325 | 0.000808 | 13.4305 | 13.0339
85770 | 23.825 | 1800 | 90 | 25.4 | 42 | 196.7 | 39.9 | 89.8 | 95.1 | 96 | 98.7 | 115.49 | 35.3 | 22.3 | 583.7 | 365.2 | 103.3 | 5.3 | 103.1 | 0.73281 | 0.8278 | 0.83077 | -0.0006 | 89.9 | 90.7 | 89.1 | 83.9 | 87.3 | 80.4 | 1.501 | 0.7328 | 0.000805 | 13.384 | 12.9859
85800 | 23.8333 | 1800 | 90 | 25.3 | 40.1 | 196.7 | 39.9 | 89.8 | 95.2 | 96 | 98.7 | 114.94 | 35.2 | 22.3 | 586.3 | 365.1 | 103.5 | 5.4 | 103 | 0.73293 | 0.8278 | 0.83077 | -0.0006 | 89.9 | 90.7 | 89.1 | 84 | 87.5 | 80.6 | 1.501 | 0.7329 | 0.000806 | 13.3685 | 12.9674
85830 | 23.8417 | 1800 | 90 | 25.3 | 38.2 | 196.4 | 39.9 | 89.8 | 95.2 | 96 | 98.6 | 114.91 | 36.1 | 22.3 | 583.4 | 365.2 | 103.3 | 5.4 | 102.9 | 0.73201 | 0.8278 | 0.83077 | -0.0006 | 90 | 90.7 | 89.2 | 84 | 87.4 | 80.5 | 1.495 | 0.732 | 0.000806 | 13.508 | 13.1003
85860 | 23.85 | 1800 | 90 | 25.2 | 38.8 | 196.2 | 40 | 89.8 | 95.1 | 96 | 98.7 | 115.09 | 35 | 22.3 | 591.5 | 365.1 | 103.4 | 5.3 | 103 | 0.73201 | 0.8278 | 0.83077 | -0.0006 | 89.9 | 90.8 | 89.1 | 84 | 87.4 | 80.6 | 1.502 | 0.732 | 0.000806 | 13.508 | 13.1096
85890 | 23.8583 | 1800 | 90 | 25.1 | 41.6 | 196.5 | 40 | 89.9 | 95.2 | 96 | 98.7 | 114.7 | 37 | 22.4 | 586.2 | 365.4 | 103.5 | 5.3 | 103.1 | 0.7325 | 0.8278 | 0.83077 | -0.0006 | 90 | 90.8 | 89.2 | 84 | 87.5 | 80.6 | 1.507 | 0.7325 | 0.000806 | 13.4305 | 13.0246
85920 | 23.8667 | 1800 | 90 | 25 | 41.6 | 196.7 | 40 | 90 | 95.2 | 96 | 98.7 | 115.33 | 37.9 | 22.4 | 590.6 | 364.9 | 103.3 | 5.3 | 103.1 | 0.73244 | 0.8278 | 0.83077 | -0.0006 | 90 | 90.8 | 89.2 | 84.1 | 87.6 | 80.7 | 1.504 | 0.7324 | 0.000807 | 13.446 | 13.0339
85950 | 23.875 | 1799 | 90 | 24.8 | 39.5 | 196.6 | 40 | 90.1 | 95.3 | 96 | 98.7 | 115.29 | 35.9 | 22.4 | 590.4 | 364.8 | 103.4 | 5.4 | 103.1 | 0.73244 | 0.8278 | 0.83077 | -0.0006 | 90.1 | 90.9 | 89.3 | 84 | 87.5 | 80.6 | 1.502 | 0.7325 | 0.000806 | 13.4305 | 13.0246
85980 | 23.8833 | 1800 | 90 | 24.6 | 38.1 | 196.3 | 39.9 | 90.1 | 95.3 | 96 | 98.7 | 114.94 | 40.5 | 22.4 | 592.8 | 365 | 103.4 | 5.4 | 103 | 0.73146 | 0.8278 | 0.83077 | -0.0006 | 90.2 | 91 | 89.3 | 84.1 | 87.6 | 80.7 | 1.507 | 0.7316 | 0.000807 | 13.5702 | 13.1669
86010 | 23.8917 | 1800 | 90 | 24.6 | 39.4 | 196.2 | 40 | 90.1 | 95.3 | 96 | 98.7 | 114.98 | 39.6 | 22.4 | 588.4 | 365 | 103.4 | 5.3 | 103 | 0.73232 | 0.8278 | 0.83077 | -0.0006 | 90.1 | 91 | 89.3 | 84 | 87.4 | 80.6 | 1.504 | 0.7324 | 0.000806 | 13.446 | 13.0431
86040 | 23.9 | 1800 | 90 | 24.7 | 42 | 196.4 | 40 | 90.1 | 95.3 | 96 | 98.6 | 115.05 | 43.3 | 22.4 | 587.4 | 364.7 | 103.4 | 5.3 | 103 | 0.7325 | 0.8278 | 0.83077 | -0.0006 | 90.2 | 91 | 89.3 | 84 | 87.5 | 80.5 | 1.506 | 0.7326 | 0.000806 | 13.415 | 13.006
86070 | 23.9083 | 1800 | 90.1 | 24.9 | 41 | 196.5 | 39.9 | 90.2 | 95.4 | 96 | 98.7 | 114.6 | 43.7 | 22.3 | 592.3 | 365 | 103.4 | 5.3 | 103 | 0.73152 | 0.8278 | 0.83077 | -0.0006 | 90.1 | 91 | 89.3 | 84 | 87.5 | 80.5 | 1.502 | 0.7316 | 0.000805 | 13.5702 | 13.1668
86100 | 23.9167 | 1800 | 90.1 | 24.9 | 38.9 | 196.2 | 39.9 | 90.2 | 95.4 | 96 | 98.7 | 113.9 | 48.3 | 22.3 | 587.2 | 364.4 | 103.4 | 5.4 | 102.9 | 0.73146 | 0.8278 | 0.83077 | -0.0006 | 90.2 | 91 | 89.3 | 84 | 87.4 | 80.5 | 1.502 | 0.7316 | 0.000806 | 13.5702 | 13.1669
86130 | 23.925 | 1800 | 90.1 | 24.8 | 38.1 | 195.9 | 40 | 90.1 | 95.4 | 96 | 98.7 | 114.69 | 53.7 | 22.4 | 592.7 | 364.3 | 103.4 | 5.4 | 102.8 | 0.73219 | 0.8278 | 0.83077 | -0.0006 | 90.1 | 91 | 89.3 | 83.9 | 87.3 | 80.4 | 1.497 | 0.7323 | 0.000804 | 13.4615 | 13.0632
86160 | 23.9333 | 1800 | 90 | 24.8 | 40.4 | 195.9 | 40 | 90.1 | 95.4 | 96 | 98.7 | 115.31 | 55.4 | 22.5 | 585.1 | 364.3 | 103.6 | 5.3 | 102.8 | 0.73183 | 0.8278 | 0.83077 | -0.0006 | 90.1 | 90.9 | 89.3 | 83.8 | 87.3 | 80.4 | 1.501 | 0.7319 | 0.000803 | 13.5235 | 13.1188
86190 | 23.9417 | 1800 | 90.1 | 25 | 42.1 | 196.2 | 40.1 | 90.2 | 95.4 | 96 | 98.8 | 115.07 | 56 | 22.4 | 578.8 | 364.6 | 103.5 | 5.3 | 103 | 0.73146 | 0.8278 | 0.83077 | -0.0006 | 90.2 | 91 | 89.3 | 84 | 87.5 | 80.6 | 1.506 | 0.7316 | 0.000806 | 13.5702 | 13.1669
86220 | 23.95 | 1800 | 90.1 | 25 | 40.4 | 196.2 | 40.1 | 90.2 | 95.4 | 96 | 98.7 | 115.04 | 54 | 22.3 | 590.9 | 364.4 | 103.5 | 5.3 | 103 | 0.73268 | 0.8278 | 0.83077 | -0.0006 | 90.1 | 90.9 | 89.3 | 83.9 | 87.3 | 80.4 | 1.499 | 0.7327 | 0.000805 | 13.3995 | 12.9875
86250 | 23.9583 | 1800 | 90.1 | 25 | 38.5 | 196 | 40 | 90.2 | 95.5 | 96 | 98.7 | 114.81 | 53.4 | 22.3 | 593.7 | 364.7 | 103.4 | 5.4 | 103 | 0.73177 | 0.8278 | 0.83077 | -0.0006 | 90.2 | 91 | 89.3 | 84 | 87.4 | 80.6 | 1.499 | 0.7319 | 0.000805 | 13.5236 | 13.1189
86280 | 23.9667 | 1800 | 90.1 | 25 | 38.4 | 195.7 | 40.1 | 90.2 | 95.5 | 96 | 98.6 | 115.07 | 52.2 | 22.3 | 586.2 | 364.7 | 103.5 | 5.3 | 103 | 0.73219 | 0.8278 | 0.83077 | -0.0006 | 90.1 | 90.9 | 89.3 | 83.8 | 87.2 | 80.4 | 1.502 | 0.7323 | 0.000804 | 13.4615 | 13.0632
86310 | 23.975 | 1799 | 90.1 | 25 | 41.1 | 196 | 40 | 90.2 | 95.5 | 96 | 98.7 | 114.34 | 52.6 | 22.4 | 583.3 | 364.8 | 103.6 | 5.3 | 102.9 | 0.73201 | 0.8278 | 0.83077 | -0.0006 | 90.2 | 91 | 89.4 | 83.9 | 87.4 | 80.5 | 1.504 | 0.7321 | 0.000805 | 13.4925 | 13.0817
86340 | 23.9833 | 1800 | 90.1 | 25 | 41.8 | 196.3 | 40.1 | 90.2 | 95.5 | 96 | 98.7 | 114.72 | 51.7 | 22.5 | 589.3 | 364.3 | 103.4 | 5.3 | 102.9 | 0.7317 | 0.8278 | 0.83077 | -0.0006 | 90.2 | 91 | 89.4 | 83.9 | 87.4 | 80.5 | 1.493 | 0.7318 | 0.000805 | 13.5391 | 13.1297
86370 | 23.9917 | 1801 | 90.1 | 25.1 | 39.8 | 196.3 | 40.1 | 90.2 | 95.5 | 96 | 98.7 | 114.23 | 52 | 22.4 | 583.7 | 364.7 | 103.6 | 5.4 | 103 | 0.73268 | 0.8278 | 0.83077 | -0.0006 | 90.2 | 90.9 | 89.4 | 84 | 87.4 | 80.6 | 1.502 | 0.7328 | 0.000806 | 13.384 | 12.9782
86400 | 24 | 1800 | 90 | 25.1 | 38.1 | 196.1 | 40 | 90.2 | 95.5 | 96 | 98.7 | 115.69 | 48.9 | 22.3 | 584.3 | 364.1 | 103.5 | 5.4 | 102.9 | 0.73121 | 0.8278 | 0.83077 | -0.0006 | 90.1 | 91 | 89.2 | 83.9 | 87.4 | 80.5 | 1.483 | 0.7313 | 0.000805 | 13.6168 | 13.2149
86430 | 24.0083 | 1800 | 90 | 25.1 | 39.2 | 196.1 | 40.1 | 90.2 | 95.5 | 96 | 98.7 | 115.84 | 51.1 | 22.4 | 591.1 | 364.5 | 103.6 | 5.3 | 103 | 0.73195 | 0.8278 | 0.83077 | -0.0006 | 90.2 | 91 | 89.3 | 84 | 87.5 | 80.5 | 1.503 | 0.732 | 0.000805 | 13.508 | 13.091
86460 | 24.0167 | 1800 | 90 | 25.1 | 42 | 196.5 | 40.1 | 90.2 | 95.4 | 96 | 98.7 | 115.17 | 50.5 | 22.4 | 586.3 | 364.8 | 103.6 | 5.3 | 103.2 | 0.73207 | 0.8278 | 0.83077 | -0.0006 | 90.2 | 91 | 89.4 | 84 | 87.5 | 80.6 | 1.503 | 0.7322 | 0.000806 | 13.477 | 13.0725
86490 | 24.025 | 1800 | 90 | 25 | 41.3 | 196.8 | 40.1 | 90.2 | 95.5 | 96 | 98.6 | 114.72 | 48.7 | 22.3 | 588.2 | 364.9 | 103.4 | 5.4 | 103.2 | 0.73177 | 0.8278 | 0.83077 | -0.0006 | 90.1 | 90.9 | 89.3 | 84.1 | 87.5 | 80.6 | 1.502 | 0.7318 | 0.000806 | 13.5391 | 13.1282
86520 | 24.0333 | 1800 | 89.9 | 25.2 | 39.3 | 196.6 | 40.1 | 90.2 | 95.5 | 96 | 98.7 | 114.77 | 47.6 | 22.2 | 588.8 | 364.8 | 103.5 | 5.4 | 103.1 | 0.73244 | 0.8278 | 0.83077 | -0.0006 | 90.2 | 91 | 89.4 | 84.2 | 87.7 | 80.8 | 1.508 | 0.7325 | 0.000807 | 13.4305 | 13.0153
86550 | 24.0417 | 1800 | 89.9 | 25.4 | 38.1 | 196.5 | 40.1 | 90.2 | 95.5 | 96 | 98.7 | 114.13 | 46.8 | 22.2 | 593 | 364.7 | 103.5 | 5.4 | 103.1 | 0.7317 | 0.8278 | 0.83077 | -0.0006 | 90.1 | 90.9 | 89.3 | 84 | 87.5 | 80.6 | 1.489 | 0.7318 | 0.000806 | 13.5391 | 13.139
86580 | 24.05 | 1800 | 90 | 25.5 | 39.7 | 196.6 | 40.1 | 90.2 | 95.5 | 96 | 98.7 | 114.32 | 45.9 | 22.4 | 589.6 | 364.6 | 103.3 | 5.3 | 102.9 | 0.73207 | 0.8278 | 0.83077 | -0.0006 | 90.1 | 91 | 89.3 | 83.9 | 87.4 | 80.5 | 1.507 | 0.7322 | 0.000805 | 13.477 | 13.0817
86610 | 24.0583 | 1800 | 90 | 25.5 | 42.1 | 197 | 40.1 | 90.2 | 95.5 | 96 | 98.7 | 115.19 | 44.3 | 22.4 | 585.6 | 364.2 | 103.6 | 5.3 | 103 | 0.73152 | 0.8278 | 0.83077 | -0.0006 | 90.2 | 91 | 89.4 | 83.9 | 87.3 | 80.5 | 1.499 | 0.7316 | 0.000805 | 13.5702 | 13.1576
86640 | 24.0667 | 1800 | 90 | 25.4 | 40.9 | 197.1 | 40 | 90.3 | 95.5 | 96 | 98.7 | 115.57 | 42.1 | 22.3 | 591.5 | 364.6 | 103.6 | 5.4 | 103.1 | 0.73189 | 0.8278 | 0.83077 | -0.0006 | 90.2 | 91 | 89.4 | 84 | 87.4 | 80.6 | 1.507 | 0.732 | 0.000805 | 13.508 | 13.1003
86670 | 24.075 | 1800 | 90 | 25.1 | 38.9 | 196.9 | 40 | 90.3 | 95.5 | 96 | 98.7 | 114.8 | 40.4 | 22.3 | 592.8 | 364.5 | 103.5 | 5.4 | 103.1 | 0.73213 | 0.8278 | 0.83077 | -0.0006 | 90.2 | 91 | 89.4 | 84 | 87.5 | 80.6 | 1.496 | 0.7323 | 0.000806 | 13.4615 | 13.0632
86700 | 24.0833 | 1800 | 90 | 25 | 38.2 | 196.8 | 40.1 | 90.2 | 95.5 | 96 | 98.6 | 114.85 | 39.2 | 22.4 | 589.3 | 365 | 103.5 | 5.4 | 103.2 | 0.73183 | 0.8278 | 0.83077 | -0.0006 | 90.2 | 91 | 89.3 | 84 | 87.4 | 80.6 | 1.504 | 0.7319 | 0.000806 | 13.5236 | 13.1096
86730 | 24.0917 | 1799 | 90.1 | 24.8 | 40.4 | 196.9 | 40.1 | 90.2 | 95.5 | 96 | 98.6 | 113.06 | 38.3 | 22.5 | 587.2 | 364.5 | 103.5 | 5.3 | 103.1 | 0.73134 | 0.8278 | 0.83077 | -0.0006 | 90.2 | 91 | 89.4 | 83.9 | 87.3 | 80.5 | 1.499 | 0.7315 | 0.000805 | 13.5857 | 13.1854
86760 | 24.1 | 1800 | 90.1 | 24.6 | 42 | 197.2 | 40.2 | 90.2 | 95.5 | 96 | 98.7 | 114.52 | 38 | 22.5 | 591.1 | 364.3 | 103.3 | 5.3 | 103 | 0.73146 | 0.8278 | 0.83077 | -0.0006 | 90.1 | 90.9 | 89.3 | 84 | 87.4 | 80.6 | 1.5 | 0.7315 | 0.000806 | 13.5857 | 13.1762
86790 | 24.1083 | 1800 | 90.1 | 24.5 | 40.4 | 197.2 | 40.2 | 90.1 | 95.5 | 96 | 98.7 | 114.8 | 37.2 | 22.4 | 580.9 | 364.6 | 103.3 | 5.4 | 103 | 0.73189 | 0.8278 | 0.83077 | -0.0006 | 90.2 | 90.9 | 89.4 | 84.1 | 87.5 | 80.7 | 1.505 | 0.732 | 0.000806 | 13.508 | 13.1003
86820 | 24.1167 | 1800 | 90 | 24.5 | 38.5 | 197 | 40.2 | 90.1 | 95.4 | 96 | 98.7 | 115.79 | 37.9 | 22.4 | 586 | 364.7 | 103.4 | 5.4 | 103 | 0.73225 | 0.8278 | 0.83077 | -0.0006 | 90 | 90.8 | 89.2 | 84 | 87.4 | 80.5 | 1.497 | 0.7323 | 0.000806 | 13.4615 | 13.0632
86850 | 24.125 | 1800 | 90 | 24.5 | 38.4 | 196.8 | 40.1 | 89.9 | 95.4 | 96 | 98.7 | 114.35 | 37.8 | 22.4 | 586.4 | 365.1 | 103.5 | 5.4 | 103.2 | 0.73238 | 0.8278 | 0.83077 | -0.0006 | 90 | 90.8 | 89.2 | 84 | 87.5 | 80.5 | 1.501 | 0.7324 | 0.000806 | 13.446 | 13.0431
86880 | 24.1333 | 1800 | 89.9 | 24.6 | 41.1 | 197 | 40 | 89.9 | 95.4 | 96 | 98.7 | 114.62 | 37.6 | 22.5 | 591.7 | 364.8 | 103.5 | 5.3 | 103 | 0.73115 | 0.8278 | 0.83077 | -0.0006 | 89.9 | 90.7 | 89.1 | 84 | 87.5 | 80.6 | 1.49 | 0.7311 | 0.000806 | 13.6479 | 13.2428
86910 | 24.1417 | 1800 | 90 | 24.8 | 41.9 | 197.3 | 40 | 89.9 | 95.3 | 96 | 98.7 | 114.52 | 35.7 | 22.4 | 584.2 | 364.7 | 103.6 | 5.3 | 102.9 | 0.73244 | 0.8278 | 0.83077 | -0.0006 | 89.9 | 90.7 | 89.1 | 83.9 | 87.4 | 80.4 | 1.497 | 0.7324 | 0.000805 | 13.446 | 13.0431
86940 | 24.15 | 1800 | 89.9 | 25.1 | 39.9 | 197.2 | 40 | 89.9 | 95.3 | 96 | 98.6 | 115.57 | 34.5 | 22.2 | 591.2 | 365 | 103.6 | 5.4 | 102.9 | 0.73207 | 0.8278 | 0.83077 | -0.0006 | 90 | 90.7 | 89.2 | 84 | 87.4 | 80.6 | 1.501 | 0.732 | 0.000806 | 13.508 | 13.091
86970 | 24.1583 | 1800 | 89.9 | 25.4 | 38.3 | 196.9 | 40 | 89.9 | 95.3 | 95.9 | 98.7 | 114.76 | 36 | 22.1 | 590.2 | 365.2 | 103.5 | 5.4 | 103.1 | 0.73232 | 0.8278 | 0.83077 | -0.0006 | 89.8 | 90.6 | 89.1 | 84 | 87.5 | 80.6 | 1.492 | 0.7322 | 0.000807 | 13.477 | 13.0709
87000 | 24.1667 | 1800 | 89.9 | 25.7 | 38.8 | 196.8 | 40 | 89.8 | 95.3 | 96 | 98.6 | 114.99 | 34.5 | 22.2 | 590.2 | 365.2 | 103.5 | 5.4 | 103.1 | 0.73213 | 0.8278 | 0.83077 | -0.0006 | 89.9 | 90.7 | 89.1 | 84 | 87.4 | 80.5 | 1.498 | 0.7321 | 0.000806 | 13.4925 | 13.091
87030 | 24.175 | 1800 | 89.9 | 25.8 | 41.7 | 197 | 40 | 89.8 | 95.2 | 96 | 98.6 | 115.35 | 34 | 22.3 | 585.6 | 364.8 | 103.4 | 5.3 | 103 | 0.73189 | 0.8278 | 0.83077 | -0.0006 | 89.9 | 90.6 | 89.1 | 83.9 | 87.3 | 80.4 | 1.499 | 0.7318 | 0.000805 | 13.5391 | 13.1281
87060 | 24.1833 | 1800 | 90 | 25.8 | 41.6 | 197.3 | 40.1 | 89.9 | 95.3 | 96 | 98.6 | 115.88 | 33.5 | 22.2 | 577.8 | 365.1 | 103.5 | 5.3 | 103 | 0.73256 | 0.8278 | 0.83077 | -0.0006 | 89.9 | 90.7 | 89.1 | 84 | 87.4 | 80.5 | 1.504 | 0.7325 | 0.000806 | 13.4305 | 13.0246
87090 | 24.1917 | 1800 | 90 | 25.6 | 39.6 | 197.2 | 40 | 89.9 | 95.3 | 96 | 98.7 | 116.5 | 34.1 | 22.1 | 593.5 | 365 | 103.7 | 5.4 | 103.1 | 0.73213 | 0.8278 | 0.83077 | -0.0006 | 89.9 | 90.8 | 89.1 | 83.9 | 87.4 | 80.5 | 1.503 | 0.7321 | 0.000806 | 13.4925 | 13.091
87120 | 24.2 | 1800 | 90 | 25.5 | 38.2 | 197 | 40 | 89.9 | 95.3 | 96 | 98.6 | 115.85 | 33.2 | 22.2 | 584.5 | 365.7 | 103.5 | 5.4 | 103.2 | 0.73183 | 0.8278 | 0.83077 | -0.0006 | 89.9 | 90.7 | 89.1 | 84.1 | 87.5 | 80.6 | 1.498 | 0.7317 | 0.000807 | 13.5547 | 13.1375
87150 | 24.2083 | 1800 | 90 | 25.4 | 39.1 | 196.9 | 40 | 89.9 | 95.2 | 96 | 98.6 | 115.31 | 34.2 | 22.3 | 582.6 | 365.2 | 103.4 | 5.3 | 103 | 0.73207 | 0.8278 | 0.83077 | -0.0006 | 89.9 | 90.7 | 89.1 | 84 | 87.4 | 80.5 | 1.503 | 0.732 | 0.000806 | 13.508 | 13.1003
87180 | 24.2167 | 1800 | 90 | 25.3 | 41.9 | 197.2 | 39.9 | 89.9 | 95.2 | 96 | 98.6 | 115.97 | 33.9 | 22.5 | 595.3 | 364.8 | 103.2 | 5.3 | 102.9 | 0.73158 | 0.8278 | 0.83077 | -0.0006 | 89.9 | 90.7 | 89.1 | 83.9 | 87.3 | 80.4 | 1.504 | 0.7315 | 0.000805 | 13.5857 | 13.1761
87210 | 24.225 | 1800 | 90 | 25.1 | 41.3 | 197.4 | 40 | 89.9 | 95.3 | 96 | 98.7 | 114.55 | 34.4 | 22.4 | 581 | 364.6 | 103.5 | 5.3 | 103 | 0.73134 | 0.8278 | 0.83077 | -0.0006 | 89.9 | 90.7 | 89.1 | 84 | 87.4 | 80.5 | 1.487 | 0.7313 | 0.000806 | 13.6168 | 13.2133
87240 | 24.2333 | 1800 | 90 | 24.9 | 39.3 | 197.2 | 40 | 89.9 | 95.3 | 96 | 98.6 | 114.76 | 31.6 | 22.3 | 592.2 | 365.3 | 103.5 | 5.4 | 103.1 | 0.73213 | 0.8278 | 0.83077 | -0.0006 | 89.9 | 90.7 | 89.1 | 84 | 87.4 | 80.5 | 1.5 | 0.7321 | 0.000806 | 13.4925 | 13.091
87270 | 24.2417 | 1799 | 90 | 24.6 | 38.1 | 197 | 39.9 | 89.8 | 95.2 | 96 | 98.7 | 115.23 | 29.7 | 22.5 | 590.3 | 365 | 103.4 | 5.4 | 103.1 | 0.73189 | 0.8278 | 0.83077 | -0.0006 | 90 | 90.7 | 89.2 | 84.1 | 87.5 | 80.7 | 1.5 | 0.7319 | 0.000807 | 13.5236 | 13.1189
87300 | 24.25 | 1800 | 90 | 24.4 | 39.6 | 197 | 40.1 | 89.8 | 95.2 | 96 | 98.7 | 114.74 | 27.9 | 22.6 | 587.8 | 364.7 | 103.3 | 5.3 | 102.9 | 0.73152 | 0.8278 | 0.83077 | -0.0006 | 89.8 | 90.6 | 89.1 | 84 | 87.4 | 80.6 | 1.496 | 0.7314 | 0.000806 | 13.6013 | 13.1947
87330 | 24.2583 | 1800 | 90 | 24.3 | 42.1 | 197.3 | 40.2 | 89.8 | 95.2 | 96 | 98.7 | 114.57 | 27.4 | 22.6 | 574.7 | 364.9 | 103.4 | 5.3 | 103 | 0.73225 | 0.8278 | 0.83077 | -0.0006 | 89.9 | 90.7 | 89.1 | 83.9 | 87.4 | 80.5 | 1.509 | 0.7322 | 0.000805 | 13.477 | 13.0725
87360 | 24.2667 | 1800 | 90 | 24.3 | 41 | 197.4 | 40.1 | 89.8 | 95.2 | 96 | 98.6 | 115.15 | 28.1 | 22.5 | 592.7 | 365 | 103.4 | 5.3 | 103 | 0.73158 | 0.8278 | 0.83077 | -0.0006 | 89.9 | 90.7 | 89.1 | 83.9 | 87.4 | 80.5 | 1.504 | 0.7315 | 0.000805 | 13.5857 | 13.1761
87390 | 24.275 | 1800 | 90 | 24.2 | 39.1 | 197.3 | 40.2 | 89.9 | 95.2 | 96 | 98.7 | 113.9 | 26.5 | 22.4 | 589.7 | 365.2 | 103.4 | 5.4 | 103.2 | 0.73207 | 0.8278 | 0.83077 | -0.0006 | 90 | 90.8 | 89.1 | 84.1 | 87.6 | 80.6 | 1.507 | 0.732 | 0.000807 | 13.5081 | 13.091
87420 | 24.2833 | 1800 | 90 | 24.3 | 38.2 | 197.1 | 40.1 | 89.8 | 95.2 | 96 | 98.7 | 114.85 | 25.9 | 22.4 | 594.7 | 364.9 | 103.6 | 5.4 | 103.1 | 0.73256 | 0.8278 | 0.83077 | -0.0006 | 89.9 | 90.7 | 89.1 | 83.9 | 87.4 | 80.5 | 1.501 | 0.7325 | 0.000806 | 13.4305 | 13.0246
87450 | 24.2917 | 1800 | 90 | 24.4 | 40 | 197.1 | 40 | 89.8 | 95.2 | 96 | 98.7 | 115.4 | 26.1 | 22.6 | 586 | 365.3 | 103.3 | 5.3 | 103 | 0.73183 | 0.8278 | 0.83077 | -0.0006 | 89.9 | 90.8 | 89.1 | 84 | 87.5 | 80.6 | 1.499 | 0.7318 | 0.000806 | 13.5391 | 13.1374
87480 | 24.3 | 1800 | 90 | 24.7 | 42.1 | 197.4 | 40 | 89.9 | 95.2 | 96 | 98.7 | 114.79 | 24.8 | 22.5 | 586.3 | 364.9 | 103.5 | 5.3 | 102.9 | 0.73177 | 0.8278 | 0.83077 | -0.0006 | 90 | 90.8 | 89.2 | 84.1 | 87.6 | 80.7 | 1.505 | 0.7318 | 0.000807 | 13.5391 | 13.1375
87510 | 24.3083 | 1800 | 90 | 25 | 40.7 | 197.4 | 40 | 89.9 | 95.2 | 96 | 98.7 | 115.52 | 24.4 | 22.4 | 586.6 | 364.6 | 103.4 | 5.4 | 102.8 | 0.73158 | 0.8278 | 0.83077 | -0.0006 | 90 | 90.8 | 89.2 | 83.9 | 87.4 | 80.5 | 1.494 | 0.7316 | 0.000805 | 13.5702 | 13.1668
87540 | 24.3167 | 1800 | 90 | 25.4 | 38.8 | 197.2 | 40 | 89.9 | 95.3 | 96 | 98.6 | 115.81 | 23.8 | 22.2 | 585 | 364.9 | 103.4 | 5.4 | 102.9 | 0.73256 | 0.8278 | 0.83077 | -0.0006 | 90 | 90.8 | 89.2 | 84 | 87.4 | 80.5 | 1.502 | 0.7326 | 0.000806 | 13.415 | 13.0153
87570 | 24.325 | 1800 | 90 | 25.6 | 38.2 | 197 | 40 | 89.8 | 95.2 | 96 | 98.6 | 115.16 | 24.6 | 22.2 | 580.9 | 364.8 | 103.4 | 5.4 | 102.9 | 0.7317 | 0.8278 | 0.83077 | -0.0006 | 90 | 90.7 | 89.2 | 84 | 87.4 | 80.5 | 1.498 | 0.7317 | 0.000806 | 13.5546 | 13.1483
87600 | 24.3333 | 1800 | 90 | 25.5 | 40.5 | 197.2 | 40 | 89.8 | 95.2 | 96 | 98.7 | 115.77 | 24.1 | 22.5 | 588.3 | 365 | 103.7 | 5.3 | 102.9 | 0.73225 | 0.8278 | 0.83077 | -0.0006 | 90 | 90.7 | 89.2 | 84 | 87.5 | 80.6 | 1.507 | 0.7322 | 0.000806 | 13.477 | 13.0632
87630 | 24.3417 | 1800 | 90.1 | 25.4 | 42 | 197.5 | 40 | 89.9 | 95.2 | 96 | 98.7 | 114.59 | 22.7 | 22.4 | 586.3 | 364.7 | 103.5 | 5.3 | 102.9 | 0.73225 | 0.8278 | 0.83077 | -0.0006 | 90 | 90.7 | 89.2 | 84.1 | 87.6 | 80.7 | 1.506 | 0.7322 | 0.000807 | 13.477 | 13.0632
87660 | 24.35 | 1800 | 90 | 25.4 | 40.4 | 197.4 | 40.1 | 89.9 | 95.3 | 96 | 98.6 | 114.54 | 25 | 22.3 | 578.6 | 365.1 | 103.5 | 5.4 | 102.8 | 0.73232 | 0.8278 | 0.83077 | -0.0006 | 90 | 90.8 | 89.3 | 84 | 87.5 | 80.6 | 1.504 | 0.7323 | 0.000806 | 13.4615 | 13.0524
87690 | 24.3583 | 1800 | 90 | 25.2 | 38.6 | 197.2 | 40 | 89.9 | 95.3 | 96 | 98.7 | 114.92 | 26.1 | 22.3 | 593.6 | 364.5 | 103.3 | 5.4 | 102.9 | 0.73244 | 0.8278 | 0.83077 | -0.0006 | 90 | 90.8 | 89.2 | 84.1 | 87.6 | 80.7 | 1.498 | 0.7325 | 0.000807 | 13.4305 | 13.0339
87720 | 24.3667 | 1800 | 90 | 24.9 | 38.4 | 196.9 | 39.9 | 89.9 | 95.2 | 96 | 98.7 | 114.42 | 25 | 22.4 | 586.8 | 364.8 | 103.4 | 5.3 | 102.9 | 0.73189 | 0.8278 | 0.83077 | -0.0006 | 90 | 90.8 | 89.2 | 84.1 | 87.5 | 80.6 | 1.499 | 0.7319 | 0.000807 | 13.5236 | 13.1189
87750 | 24.375 | 1800 | 90 | 24.7 | 40.9 | 197.1 | 39.9 | 89.8 | 95.2 | 96 | 98.7 | 115.27 | 25.5 | 22.6 | 586.8 | 364.7 | 103.4 | 5.3 | 102.9 | 0.7325 | 0.8278 | 0.83077 | -0.0006 | 90 | 90.8 | 89.2 | 84.1 | 87.6 | 80.6 | 1.504 | 0.7325 | 0.000807 | 13.4305 | 13.0246
87780 | 24.3833 | 1800 | 90 | 24.5 | 41.8 | 197.4 | 39.9 | 89.8 | 95.2 | 96 | 98.7 | 115.74 | 25.5 | 22.5 | 586.6 | 364.9 | 103.3 | 5.3 | 102.9 | 0.73244 | 0.8278 | 0.83077 | -0.0006 | 89.9 | 90.7 | 89.1 | 84.1 | 87.6 | 80.7 | 1.496 | 0.7324 | 0.000807 | 13.446 | 13.0431
87810 | 24.3917 | 1800 | 90 | 24.5 | 39.9 | 197.3 | 39.9 | 89.8 | 95.2 | 96 | 98.6 | 115.74 | 27.2 | 22.4 | 589.1 | 365 | 103.5 | 5.4 | 102.9 | 0.73274 | 0.8278 | 0.83077 | -0.0006 | 89.9 | 90.7 | 89.1 | 84 | 87.5 | 80.6 | 1.498 | 0.7327 | 0.000807 | 13.3995 | 12.9968
87840 | 24.4 | 1800 | 90 | 24.5 | 38.3 | 197 | 39.9 | 89.8 | 95.2 | 96 | 98.6 | 115.32 | 28.4 | 22.4 | 585.9 | 365.2 | 103.7 | 5.4 | 103 | 0.73244 | 0.8278 | 0.83077 | -0.0006 | 89.9 | 90.8 | 89.1 | 84.2 | 87.6 | 80.7 | 1.501 | 0.7324 | 0.000808 | 13.446 | 13.0431
87870 | 24.4083 | 1800 | 90 | 24.7 | 38.9 | 196.9 | 39.9 | 89.8 | 95.2 | 96 | 98.6 | 115.09 | 27.8 | 22.4 | 585.2 | 365.1 | 103.6 | 5.3 | 102.9 | 0.73238 | 0.8278 | 0.83077 | -0.0006 | 90 | 90.8 | 89.2 | 84.1 | 87.5 | 80.6 | 1.499 | 0.7324 | 0.000807 | 13.446 | 13.0431
87900 | 24.4167 | 1800 | 90 | 24.9 | 41.7 | 197.2 | 39.9 | 89.8 | 95.2 | 96 | 98.6 | 115.38 | 24.9 | 22.5 | 588.2 | 365 | 103.5 | 5.3 | 103 | 0.73232 | 0.8278 | 0.83077 | -0.0006 | 90 | 90.8 | 89.2 | 84.1 | 87.6 | 80.6 | 1.511 | 0.7323 | 0.000807 | 13.4615 | 13.0524
87930 | 24.425 | 1800 | 90 | 25.2 | 41.6 | 197.4 | 40 | 89.9 | 95.2 | 96 | 98.6 | 115.44 | 25.9 | 22.4 | 588.8 | 364.7 | 103.5 | 5.3 | 103 | 0.73158 | 0.8278 | 0.83077 | -0.0006 | 90 | 90.8 | 89.2 | 84.1 | 87.5 | 80.6 | 1.49 | 0.7316 | 0.000807 | 13.5702 | 13.1669
87960 | 24.4333 | 1800 | 90.1 | 25.5 | 39.7 | 197.4 | 40 | 90 | 95.3 | 96 | 98.6 | 115.46 | 25 | 22.3 | 587.7 | 364.8 | 103.6 | 5.4 | 103.1 | 0.73305 | 0.8278 | 0.83077 | -0.0006 | 90.1 | 90.8 | 89.3 | 84.1 | 87.6 | 80.7 | 1.504 | 0.7331 | 0.000807 | 13.3376 | 12.9304
87990 | 24.4417 | 1800 | 90 | 25.5 | 38.2 | 197.2 | 40 | 90 | 95.3 | 96 | 98.6 | 115.11 | 24.4 | 22.2 | 585.5 | 365.1 | 103.4 | 5.4 | 103.1 | 0.73128 | 0.8278 | 0.83077 | -0.0006 | 90.1 | 90.8 | 89.3 | 84.2 | 87.6 | 80.7 | 1.507 | 0.7313 | 0.000807 | 13.6168 | 13.2041
88020 | 24.45 | 1800 | 90 | 25.6 | 39 | 197.2 | 40 | 90 | 95.3 | 96 | 98.6 | 114.94 | 25.2 | 22.3 | 585.7 | 365.1 | 103.5 | 5.3 | 103.1 | 0.73238 | 0.8278 | 0.83077 | -0.0006 | 90.1 | 90.9 | 89.3 | 84.1 | 87.6 | 80.7 | 1.499 | 0.7324 | 0.000807 | 13.446 | 13.0339
88050 | 24.4583 | 1800 | 90 | 25.4 | 41.8 | 197.5 | 39.9 | 90 | 95.3 | 96 | 98.6 | 115.12 | 26.3 | 22.5 | 585.3 | 364.9 | 103.5 | 5.3 | 103.1 | 0.73195 | 0.8278 | 0.83077 | -0.0006 | 90.1 | 90.9 | 89.3 | 84.1 | 87.5 | 80.7 | 1.5 | 0.732 | 0.000807 | 13.5081 | 13.1003
88080 | 24.4667 | 1800 | 90 | 25.3 | 41.4 | 197.7 | 40 | 90 | 95.3 | 96 | 98.6 | 114.74 | 24.5 | 22.4 | 588.1 | 364.6 | 103.4 | 5.4 | 103.1 | 0.7317 | 0.8278 | 0.83077 | -0.0006 | 90.2 | 90.9 | 89.4 | 84.2 | 87.6 | 80.7 | 1.508 | 0.7318 | 0.000807 | 13.5391 | 13.1297
88110 | 24.475 | 1800 | 90 | 25.1 | 39.4 | 197.6 | 40 | 90 | 95.3 | 96 | 98.6 | 114.99 | 23.7 | 22.4 | 586.6 | 364.1 | 103.5 | 5.4 | 102.9 | 0.73177 | 0.8278 | 0.83077 | -0.0006 | 90.1 | 90.9 | 89.3 | 84 | 87.4 | 80.5 | 1.497 | 0.7318 | 0.000806 | 13.5391 | 13.1282
88140 | 24.4833 | 1800 | 90 | 25 | 38.1 | 197.3 | 40 | 90 | 95.3 | 96 | 98.7 | 114.97 | 24.7 | 22.4 | 586.6 | 364.5 | 103.5 | 5.4 | 102.9 | 0.73189 | 0.8278 | 0.83077 | -0.0006 | 90.1 | 90.9 | 89.4 | 84 | 87.5 | 80.6 | 1.503 | 0.732 | 0.000806 | 13.508 | 13.1096
88170 | 24.4917 | 1800 | 90 | 24.9 | 39.6 | 197.3 | 40.1 | 90 | 95.3 | 96 | 98.6 | 115.2 | 23.9 | 22.5 | 586.2 | 364.5 | 103.3 | 5.4 | 102.9 | 0.73134 | 0.8278 | 0.83077 | -0.0006 | 90.1 | 90.9 | 89.3 | 84 | 87.4 | 80.6 | 1.496 | 0.7314 | 0.000806 | 13.6013 | 13.1947
88200 | 24.5 | 1800 | 90.1 | 24.8 | 42 | 197.6 | 40 | 90.1 | 95.3 | 96 | 98.6 | 115.06 | 22.6 | 22.6 | 588.8 | 364.3 | 103.5 | 5.3 | 102.9 | 0.73177 | 0.8278 | 0.83077 | -0.0006 | 90.1 | 90.9 | 89.3 | 83.9 | 87.3 | 80.4 | 1.497 | 0.7318 | 0.000804 | 13.5391 | 13.1281
88230 | 24.5083 | 1800 | 90.1 | 24.8 | 41 | 197.7 | 40.1 | 90.1 | 95.4 | 96 | 98.6 | 114.74 | 23.4 | 22.5 | 585.3 | 364.7 | 103.4 | 5.4 | 102.9 | 0.73177 | 0.8278 | 0.83077 | -0.0006 | 90.1 | 90.9 | 89.3 | 84 | 87.4 | 80.6 | 1.498 | 0.7319 | 0.000806 | 13.5236 | 13.1282
88260 | 24.5167 | 1799 | 90 | 24.7 | 39.1 | 197.5 | 40 | 90.1 | 95.4 | 96 | 98.6 | 114.6 | 23 | 22.5 | 585.6 | 364.5 | 103.5 | 5.4 | 102.9 | 0.73146 | 0.8278 | 0.83077 | -0.0006 | 90.1 | 90.9 | 89.4 | 83.9 | 87.4 | 80.5 | 1.502 | 0.7315 | 0.000805 | 13.5857 | 13.1761
88290 | 24.525 | 1800 | 90 | 24.7 | 38.1 | 197.2 | 40 | 90 | 95.4 | 96 | 98.6 | 114.72 | 22 | 22.5 | 587.1 | 364.4 | 103.4 | 5.4 | 103 | 0.73244 | 0.8278 | 0.83077 | -0.0006 | 90.1 | 90.8 | 89.3 | 84 | 87.4 | 80.5 | 1.502 | 0.7325 | 0.000806 | 13.4305 | 13.0246
88320 | 24.5333 | 1800 | 90 | 24.7 | 40 | 197.2 | 40 | 90 | 95.4 | 96 | 98.6 | 114.65 | 20.8 | 22.6 | 586.2 | 364.6 | 103.4 | 5.4 | 102.9 | 0.73177 | 0.8278 | 0.83077 | -0.0006 | 90 | 90.8 | 89.3 | 83.9 | 87.3 | 80.5 | 1.496 | 0.7318 | 0.000805 | 13.5391 | 13.1374
88350 | 24.5417 | 1801 | 90 | 24.7 | 42 | 197.5 | 40 | 90 | 95.4 | 96 | 98.6 | 114.5 | 22.8 | 22.6 | 586.2 | 364.6 | 103.4 | 5.4 | 103 | 0.73189 | 0.8278 | 0.83077 | -0.0006 | 90.1 | 90.9 | 89.3 | 84 | 87.4 | 80.6 | 1.503 | 0.7319 | 0.000806 | 13.5236 | 13.1096
88380 | 24.55 | 1800 | 90 | 24.8 | 40.6 | 197.5 | 40 | 90.1 | 95.4 | 96 | 98.7 | 114.98 | 20.6 | 22.4 | 587.1 | 364.5 | 103.7 | 5.4 | 102.9 | 0.7317 | 0.8278 | 0.83077 | -0.0006 | 90.1 | 90.8 | 89.3 | 83.9 | 87.4 | 80.5 | 1.502 | 0.7318 | 0.000805 | 13.5391 | 13.139
88410 | 24.5583 | 1800 | 90 | 24.9 | 38.7 | 197.3 | 40 | 90.1 | 95.4 | 96 | 98.6 | 115.16 | 22.4 | 22.4 | 585.5 | 364.7 | 103.5 | 5.4 | 103 | 0.73164 | 0.8278 | 0.83077 | -0.0006 | 90.1 | 90.9 | 89.3 | 84 | 87.4 | 80.6 | 1.498 | 0.7317 | 0.000806 | 13.5546 | 13.1483
88440 | 24.5667 | 1800 | 90 | 25 | 38.4 | 197.1 | 40.1 | 90 | 95.4 | 96 | 98.6 | 115.25 | 22.2 | 22.3 | 586.5 | 364.6 | 103.6 | 5.4 | 103 | 0.73152 | 0.8278 | 0.83077 | -0.0006 | 90.1 | 90.8 | 89.3 | 83.9 | 87.4 | 80.5 | 1.501 | 0.7316 | 0.000805 | 13.5702 | 13.1668
88470 | 24.575 | 1800 | 90 | 25 | 40.8 | 197.2 | 40.1 | 90 | 95.3 | 96 | 98.7 | 114.78 | 21.4 | 22.5 | 589.3 | 364.9 | 103.3 | 5.3 | 103.1 | 0.73189 | 0.8278 | 0.83077 | -0.0006 | 90.1 | 90.8 | 89.3 | 84.1 | 87.5 | 80.7 | 1.504 | 0.7319 | 0.000807 | 13.5236 | 13.1096
88500 | 24.5833 | 1800 | 90 | 24.9 | 41.9 | 197.4 | 40.1 | 90.1 | 95.4 | 96 | 98.6 | 114.54 | 22.3 | 22.4 | 583.5 | 364.6 | 103.5 | 5.4 | 103.1 | 0.73207 | 0.8278 | 0.83077 | -0.0006 | 90.1 | 90.9 | 89.3 | 84 | 87.4 | 80.6 | 1.503 | 0.7321 | 0.000806 | 13.4925 | 13.0818
88530 | 24.5917 | 1800 | 90 | 24.9 | 40.2 | 197.4 | 40 | 90.1 | 95.4 | 96 | 98.6 | 114.46 | 21.8 | 22.4 | 585.9 | 364.3 | 103.5 | 5.4 | 103 | 0.73195 | 0.8278 | 0.83077 | -0.0006 | 90.1 | 90.8 | 89.3 | 84 | 87.4 | 80.5 | 1.498 | 0.732 | 0.000805 | 13.508 | 13.1003
88560 | 24.6 | 1800 | 90 | 24.9 | 38.5 | 197.1 | 40 | 90.1 | 95.5 | 96 | 98.6 | 114.35 | 21.7 | 22.3 | 587.1 | 364.3 | 103.5 | 5.4 | 102.9 | 0.73219 | 0.8278 | 0.83077 | -0.0006 | 90.1 | 90.9 | 89.3 | 84 | 87.4 | 80.5 | 1.495 | 0.7322 | 0.000806 | 13.477 | 13.0632
88590 | 24.6083 | 1800 | 90 | 25 | 38.5 | 196.9 | 40 | 90.1 | 95.5 | 96 | 98.6 | 114.76 | 21.6 | 22.4 | 589.7 | 364.5 | 103.5 | 5.4 | 102.9 | 0.73109 | 0.8278 | 0.83077 | -0.0006 | 90 | 90.8 | 89.2 | 83.9 | 87.4 | 80.5 | 1.497 | 0.7311 | 0.000805 | 13.6479 | 13.2428
88620 | 24.6167 | 1800 | 90 | 25.2 | 41.2 | 197 | 40 | 90 | 95.4 | 96 | 98.6 | 114.8 | 21.1 | 22.5 | 589.4 | 364.6 | 103.4 | 5.3 | 102.8 | 0.73183 | 0.8278 | 0.83077 | -0.0006 | 90 | 90.7 | 89.2 | 83.8 | 87.3 | 80.4 | 1.492 | 0.7318 | 0.000804 | 13.5391 | 13.1281
88650 | 24.625 | 1800 | 90 | 25.2 | 41.7 | 197.2 | 39.9 | 90.1 | 95.4 | 96 | 98.6 | 114.79 | 21.2 | 22.4 | 590.4 | 364.5 | 103.4 | 5.4 | 102.9 | 0.73195 | 0.8278 | 0.83077 | -0.0006 | 90 | 90.7 | 89.2 | 84 | 87.4 | 80.5 | 1.5 | 0.7319 | 0.000806 | 13.5236 | 13.1096
88680 | 24.6333 | 1800 | 90 | 25.2 | 39.8 | 197.1 | 39.9 | 90.1 | 95.4 | 96 | 98.6 | 114.74 | 21.9 | 22.3 | 586.5 | 364.7 | 103.5 | 5.4 | 103 | 0.73177 | 0.8278 | 0.83077 | -0.0006 | 90 | 90.7 | 89.2 | 83.9 | 87.3 | 80.4 | 1.492 | 0.7317 | 0.000805 | 13.5546 | 13.1374
88710 | 24.6417 | 1800 | 89.9 | 25.2 | 38.2 | 196.8 | 39.9 | 90 | 95.4 | 96 | 98.6 | 114.93 | 21.2 | 22.2 | 587.8 | 364.5 | 103.4 | 5.4 | 102.9 | 0.73207 | 0.8278 | 0.83077 | -0.0006 | 90 | 90.8 | 89.2 | 83.9 | 87.4 | 80.5 | 1.494 | 0.7321 | 0.000805 | 13.4925 | 13.091
88740 | 24.65 | 1800 | 89.9 | 25.2 | 39 | 196.7 | 40 | 90 | 95.3 | 96 | 98.6 | 115.01 | 20.2 | 22.4 | 586.6 | 364.6 | 103.8 | 5.4 | 102.9 | 0.7317 | 0.8278 | 0.83077 | -0.0006 | 89.9 | 90.7 | 89.2 | 83.9 | 87.3 | 80.4 | 1.502 | 0.7317 | 0.000805 | 13.5546 | 13.1576
88770 | 24.6583 | 1800 | 89.9 | 25.4 | 41.8 | 197.1 | 40.1 | 90 | 95.3 | 96 | 98.6 | 115.09 | 20.6 | 22.5 | 595.8 | 364.7 | 103.4 | 5.3 | 102.8 | 0.7317 | 0.8278 | 0.83077 | -0.0006 | 89.9 | 90.7 | 89.2 | 83.8 | 87.2 | 80.4 | 1.499 | 0.7317 | 0.000804 | 13.5546 | 13.1575
88800 | 24.6667 | 1800 | 90 | 25.4 | 41.4 | 197.2 | 40.1 | 90 | 95.4 | 96 | 98.6 | 114.03 | 19.6 | 22.4 | 581.2 | 364.7 | 103.6 | 5.4 | 103 | 0.73232 | 0.8278 | 0.83077 | -0.0006 | 90 | 90.7 | 89.2 | 84 | 87.4 | 80.5 | 1.507 | 0.7323 | 0.000806 | 13.4615 | 13.0524
88830 | 24.675 | 1800 | 90 | 25.4 | 39.4 | 197.2 | 40.1 | 90.1 | 95.3 | 96 | 98.6 | 114.09 | 20.6 | 22.4 | 583.2 | 364.6 | 103.7 | 5.4 | 103 | 0.73207 | 0.8278 | 0.83077 | -0.0006 | 90 | 90.7 | 89.2 | 84 | 87.4 | 80.5 | 1.492 | 0.7321 | 0.000806 | 13.4925 | 13.091
88860 | 24.6833 | 1799 | 90 | 25.3 | 38.2 | 197 | 40.1 | 90.1 | 95.4 | 96 | 98.6 | 113.85 | 20.6 | 22.3 | 578.2 | 364.6 | 103.6 | 5.4 | 103.1 | 0.73152 | 0.8278 | 0.83077 | -0.0006 | 90.1 | 90.9 | 89.3 | 84 | 87.4 | 80.5 | 1.492 | 0.7316 | 0.000805 | 13.5702 | 13.1668
88890 | 24.6917 | 1800 | 90 | 25.2 | 39.5 | 197 | 40.1 | 90 | 95.4 | 96 | 98.7 | 114.63 | 19 | 22.5 | 582.8 | 364.5 | 103.5 | 5.4 | 103 | 0.73207 | 0.8278 | 0.83077 | -0.0006 | 90 | 90.8 | 89.2 | 83.8 | 87.3 | 80.4 | 1.503 | 0.7321 | 0.000804 | 13.4925 | 13.091
88920 | 24.7 | 1800 | 90 | 25 | 42 | 197.3 | 40 | 90 | 95.4 | 96 | 98.6 | 114.55 | 19.9 | 22.5 | 593.1 | 364.5 | 103.4 | 5.3 | 102.9 | 0.73164 | 0.8278 | 0.83077 | -0.0006 | 90 | 90.8 | 89.2 | 83.9 | 87.4 | 80.5 | 1.502 | 0.7316 | 0.000805 | 13.5702 | 13.1576
88950 | 24.7083 | 1800 | 90 | 24.9 | 41 | 197.4 | 40 | 90.1 | 95.4 | 96 | 98.6 | 113.86 | 19.8 | 22.5 | 583.3 | 364.7 | 103.6 | 5.4 | 103 | 0.73109 | 0.8278 | 0.83077 | -0.0006 | 90 | 90.8 | 89.2 | 84 | 87.4 | 80.5 | 1.501 | 0.7311 | 0.000806 | 13.6479 | 13.2428
88980 | 24.7167 | 1800 | 90 | 24.8 | 39.1 | 197.2 | 40 | 90.1 | 95.4 | 96 | 98.7 | 113.81 | 20.1 | 22.5 | 580.2 | 364.5 | 103.7 | 5.4 | 103 | 0.73177 | 0.8278 | 0.83077 | -0.0006 | 90.1 | 90.9 | 89.3 | 83.8 | 87.3 | 80.4 | 1.491 | 0.7318 | 0.000804 | 13.5391 | 13.1281
89010 | 24.725 | 1800 | 90 | 24.8 | 38.2 | 197 | 40 | 90.1 | 95.4 | 96 | 98.6 | 114.72 | 19.4 | 22.5 | 588.6 | 364.6 | 103.4 | 5.4 | 103 | 0.73195 | 0.8278 | 0.83077 | -0.0006 | 90.1 | 90.8 | 89.3 | 83.9 | 87.3 | 80.5 | 1.501 | 0.732 | 0.000805 | 13.508 | 13.1003
89040 | 24.7333 | 1800 | 90 | 24.8 | 40.1 | 197 | 40.1 | 90 | 95.4 | 96 | 98.7 | 115.1 | 18.9 | 22.7 | 587.2 | 364.5 | 103.5 | 5.3 | 103.1 | 0.7317 | 0.8278 | 0.83077 | -0.0006 | 90 | 90.8 | 89.2 | 84 | 87.4 | 80.6 | 1.502 | 0.7317 | 0.000806 | 13.5546 | 13.1483
89070 | 24.7417 | 1800 | 90 | 24.6 | 42 | 197.4 | 40.1 | 90.1 | 95.4 | 96 | 98.7 | 115.43 | 20.4 | 22.6 | 595 | 364.6 | 103.6 | 5.4 | 103.2 | 0.73146 | 0.8278 | 0.83077 | -0.0006 | 90.1 | 90.8 | 89.3 | 84.1 | 87.6 | 80.7 | 1.505 | 0.7315 | 0.000807 | 13.5857 | 13.1762
89100 | 24.75 | 1800 | 90 | 24.6 | 40.6 | 197.4 | 40.2 | 90.1 | 95.4 | 96 | 98.6 | 114.29 | 20.7 | 22.5 | 583.2 | 364.8 | 103.5 | 5.4 | 103.1 | 0.73225 | 0.8278 | 0.83077 | -0.0006 | 90 | 90.8 | 89.2 | 84.1 | 87.5 | 80.6 | 1.5 | 0.7323 | 0.000806 | 13.4615 | 13.0632
89130 | 24.7583 | 1800 | 90 | 24.7 | 38.8 | 197.2 | 40.1 | 90.1 | 95.5 | 96 | 98.6 | 113.99 | 20.2 | 22.5 | 592.9 | 364.2 | 103.5 | 5.4 | 103 | 0.73079 | 0.8278 | 0.83077 | -0.0006 | 90.1 | 90.9 | 89.3 | 84 | 87.5 | 80.6 | 1.498 | 0.7308 | 0.000806 | 13.6946 | 13.28
89160 | 24.7667 | 1800 | 90 | 24.8 | 38.3 | 197 | 40.1 | 90.1 | 95.5 | 96 | 98.6 | 113.49 | 20.6 | 22.5 | 581.4 | 364.7 | 103.4 | 5.4 | 103 | 0.73213 | 0.8278 | 0.83077 | -0.0006 | 90.1 | 90.8 | 89.3 | 84 | 87.4 | 80.6 | 1.502 | 0.7322 | 0.000806 | 13.477 | 13.0725
89190 | 24.775 | 1800 | 90 | 24.8 | 40.5 | 197.1 | 40 | 90.1 | 95.4 | 96 | 98.6 | 113.91 | 21.1 | 22.7 | 589.5 | 364.7 | 103.6 | 5.3 | 102.9 | 0.7317 | 0.8278 | 0.83077 | -0.0006 | 90 | 90.8 | 89.3 | 84 | 87.4 | 80.6 | 1.505 | 0.7317 | 0.000806 | 13.5546 | 13.1483
89220 | 24.7833 | 1800 | 90 | 24.8 | 41.9 | 197.3 | 39.9 | 90.1 | 95.4 | 96 | 98.6 | 115.24 | 19.4 | 22.6 | 586.3 | 364.5 | 103.4 | 5.4 | 102.9 | 0.7314 | 0.8278 | 0.83077 | -0.0006 | 90 | 90.8 | 89.2 | 83.9 | 87.3 | 80.5 | 1.499 | 0.7314 | 0.000805 | 13.6012 | 13.1947
89250 | 24.7917 | 1800 | 90 | 24.9 | 40.2 | 197.2 | 40.1 | 90.1 | 95.4 | 96 | 98.7 | 115.26 | 17.7 | 22.5 | 582.9 | 364.6 | 103.4 | 5.4 | 102.9 | 0.73177 | 0.8278 | 0.83077 | -0.0006 | 90 | 90.8 | 89.2 | 83.9 | 87.4 | 80.5 | 1.499 | 0.7318 | 0.000805 | 13.5391 | 13.1374
89280 | 24.8 | 1800 | 90 | 25 | 38.5 | 196.9 | 40 | 90.1 | 95.4 | 96 | 98.6 | 116.02 | 19.2 | 22.4 | 586.7 | 364.6 | 103.4 | 5.4 | 102.9 | 0.73121 | 0.8278 | 0.83077 | -0.0006 | 90 | 90.8 | 89.3 | 84 | 87.4 | 80.5 | 1.496 | 0.7312 | 0.000806 | 13.6324 | 13.2242
89310 | 24.8083 | 1800 | 90 | 25 | 38.7 | 196.7 | 40.1 | 90.1 | 95.4 | 96 | 98.6 | 114.41 | 18.6 | 22.5 | 576.2 | 364.4 | 103.5 | 5.4 | 103 | 0.73177 | 0.8278 | 0.83077 | -0.0006 | 90 | 90.8 | 89.3 | 84 | 87.4 | 80.5 | 1.491 | 0.7318 | 0.000806 | 13.5391 | 13.1374
89340 | 24.8167 | 1800 | 90 | 25.1 | 41.4 | 196.8 | 40 | 90.1 | 95.4 | 96.1 | 98.6 | 114.37 | 20.9 | 22.5 | 587.1 | 364.5 | 103.3 | 5.3 | 102.9 | 0.73207 | 0.8278 | 0.83077 | -0.0006 | 90 | 90.8 | 89.2 | 83.9 | 87.3 | 80.4 | 1.498 | 0.7321 | 0.000805 | 13.4925 | 13.091
89370 | 24.825 | 1800 | 90 | 25.2 | 41.7 | 197.1 | 40 | 90.1 | 95.4 | 96 | 98.6 | 114.53 | 20.6 | 22.4 | 584.6 | 364.3 | 103.5 | 5.4 | 103 | 0.73164 | 0.8278 | 0.83077 | -0.0006 | 90 | 90.8 | 89.2 | 84 | 87.4 | 80.5 | 1.496 | 0.7316 | 0.000805 | 13.5702 | 13.1576
89400 | 24.8333 | 1800 | 90 | 25.2 | 39.9 | 196.9 | 40 | 90.2 | 95.4 | 96 | 98.6 | 114.56 | 20.9 | 22.4 | 584.4 | 364.7 | 103.6 | 5.4 | 103 | 0.73152 | 0.8278 | 0.83077 | -0.0006 | 90.1 | 90.9 | 89.3 | 84.1 | 87.5 | 80.6 | 1.506 | 0.7316 | 0.000806 | 13.5702 | 13.1669
89430 | 24.8417 | 1800 | 90 | 25.2 | 38.3 | 196.7 | 40 | 90.1 | 95.5 | 96 | 98.6 | 114.75 | 21.4 | 22.4 | 591 | 364.4 | 103.4 | 5.4 | 102.9 | 0.73134 | 0.8278 | 0.83077 | -0.0006 | 90.1 | 90.9 | 89.3 | 84.1 | 87.5 | 80.6 | 1.496 | 0.7314 | 0.000807 | 13.6013 | 13.1948
89460 | 24.85 | 1800 | 90 | 25.2 | 38.8 | 196.6 | 40 | 90.1 | 95.5 | 96 | 98.6 | 113.83 | 20.3 | 22.4 | 583 | 364.3 | 103.5 | 5.4 | 102.9 | 0.73219 | 0.8278 | 0.83077 | -0.0006 | 90 | 90.8 | 89.2 | 83.9 | 87.3 | 80.5 | 1.5 | 0.7322 | 0.000805 | 13.477 | 13.0725
89490 | 24.8583 | 1800 | 90 | 25.2 | 41.6 | 196.9 | 39.9 | 90.1 | 95.4 | 96 | 98.6 | 114.48 | 21.5 | 22.5 | 591 | 364.7 | 103.6 | 5.3 | 103 | 0.73164 | 0.8278 | 0.83077 | -0.0006 | 90 | 90.8 | 89.2 | 84 | 87.5 | 80.6 | 1.501 | 0.7317 | 0.000806 | 13.5546 | 13.1576
89520 | 24.8667 | 1800 | 90 | 25.2 | 41.5 | 197.1 | 40 | 90.1 | 95.4 | 96 | 98.6 | 115.86 | 21.8 | 22.4 | 586.9 | 364.4 | 103.4 | 5.4 | 103 | 0.73109 | 0.8278 | 0.83077 | -0.0006 | 90 | 90.8 | 89.2 | 84.1 | 87.5 | 80.6 | 1.506 | 0.7311 | 0.000807 | 13.6479 | 13.2428
89550 | 24.875 | 1800 | 90 | 25.4 | 39.6 | 197.1 | 40 | 90.1 | 95.4 | 96 | 98.6 | 116.9 | 20.2 | 22.4 | 587.6 | 364.3 | 103.5 | 5.4 | 102.8 | 0.73146 | 0.8278 | 0.83077 | -0.0006 | 90 | 90.8 | 89.2 | 84 | 87.4 | 80.5 | 1.497 | 0.7315 | 0.000805 | 13.5857 | 13.1854
89580 | 24.8833 | 1800 | 90 | 25.5 | 38.2 | 196.8 | 40 | 90.1 | 95.4 | 96 | 98.6 | 116.83 | 20.9 | 22.4 | 584.2 | 364.4 | 103.5 | 5.4 | 102.9 | 0.73146 | 0.8278 | 0.83077 | -0.0006 | 90.1 | 90.8 | 89.3 | 84 | 87.4 | 80.5 | 1.496 | 0.7315 | 0.000806 | 13.5857 | 13.1762
89610 | 24.8917 | 1800 | 90 | 25.6 | 39.3 | 196.8 | 40 | 90.1 | 95.4 | 96 | 98.6 | 116.29 | 21.2 | 22.5 | 585.9 | 364.1 | 103.5 | 5.4 | 102.8 | 0.73109 | 0.8278 | 0.83077 | -0.0006 | 90 | 90.8 | 89.2 | 83.9 | 87.3 | 80.5 | 1.484 | 0.7311 | 0.000805 | 13.6479 | 13.2428
89640 | 24.9 | 1800 | 90 | 25.4 | 41.9 | 197.2 | 40 | 90.1 | 95.5 | 96 | 98.7 | 115.73 | 21.3 | 22.6 | 585.2 | 364.5 | 103.5 | 5.3 | 102.9 | 0.73219 | 0.8278 | 0.83077 | -0.0006 | 90.1 | 90.9 | 89.3 | 84.1 | 87.6 | 80.7 | 1.502 | 0.7322 | 0.000807 | 13.477 | 13.0632
89670 | 24.9083 | 1800 | 90 | 25.2 | 41.2 | 197.3 | 40 | 90.1 | 95.4 | 96 | 98.5 | 115.73 | 19.9 | 22.6 | 589 | 364.5 | 103.3 | 5.4 | 102.8 | 0.7314 | 0.8278 | 0.83077 | -0.0006 | 90.1 | 90.8 | 89.3 | 83.9 | 87.4 | 80.5 | 1.502 | 0.7314 | 0.000805 | 13.6012 | 13.1854
89700 | 24.9167 | 1800 | 90 | 25 | 39.3 | 197.2 | 40 | 90.1 | 95.5 | 96 | 98.6 | 115.51 | 21.2 | 22.6 | 587.5 | 364.3 | 103.5 | 5.4 | 103 | 0.73183 | 0.8278 | 0.83077 | -0.0006 | 90.1 | 90.8 | 89.3 | 84 | 87.4 | 80.5 | 1.495 | 0.7319 | 0.000805 | 13.5236 | 13.1189
89730 | 24.925 | 1800 | 90 | 24.8 | 38.1 | 197 | 39.9 | 90.1 | 95.4 | 96 | 98.6 | 115.21 | 22.1 | 22.6 | 587.4 | 364.7 | 103.9 | 5.4 | 103 | 0.73115 | 0.8278 | 0.83077 | -0.0006 | 90 | 90.8 | 89.2 | 84.1 | 87.6 | 80.7 | 1.504 | 0.7312 | 0.000807 | 13.6324 | 13.2335
89760 | 24.9333 | 1800 | 90 | 24.6 | 39.7 | 197 | 39.9 | 90.1 | 95.3 | 96 | 98.6 | 114.74 | 22.4 | 22.7 | 587 | 364.8 | 103.6 | 5.4 | 103 | 0.73189 | 0.8278 | 0.83077 | -0.0006 | 90 | 90.8 | 89.2 | 84 | 87.4 | 80.6 | 1.496 | 0.7319 | 0.000806 | 13.5236 | 13.1189
89790 | 24.9417 | 1800 | 90 | 24.5 | 42 | 197.3 | 39.9 | 90.1 | 95.4 | 96.1 | 98.5 | 114.44 | 22.7 | 22.7 | 584.6 | 364.1 | 103.5 | 5.3 | 102.8 | 0.73195 | 0.8278 | 0.83077 | -0.0006 | 90.1 | 90.8 | 89.3 | 83.9 | 87.3 | 80.4 | 1.501 | 0.732 | 0.000804 | 13.508 | 13.1003
89820 | 24.95 | 1800 | 90 | 24.5 | 40.8 | 197.3 | 40 | 90.1 | 95.4 | 96 | 98.6 | 114.58 | 24.1 | 22.7 | 590.7 | 364.5 | 103.5 | 5.4 | 102.8 | 0.73121 | 0.8278 | 0.83077 | -0.0006 | 90 | 90.8 | 89.2 | 84 | 87.4 | 80.6 | 1.498 | 0.7312 | 0.000806 | 13.6324 | 13.2242
89850 | 24.9583 | 1800 | 90 | 24.6 | 38.9 | 197.1 | 40 | 90.1 | 95.4 | 96 | 98.7 | 114.86 | 23.1 | 22.6 | 587.2 | 364.8 | 103.5 | 5.4 | 102.9 | 0.73177 | 0.8278 | 0.83077 | -0.0006 | 90.1 | 90.8 | 89.3 | 84.2 | 87.6 | 80.7 | 1.503 | 0.7318 | 0.000807 | 13.5391 | 13.1282
89880 | 24.9667 | 1800 | 89.9 | 24.6 | 38.2 | 196.9 | 40 | 90 | 95.4 | 96 | 98.6 | 115.12 | 23.2 | 22.6 | 589.1 | 364.5 | 103.4 | 5.4 | 102.9 | 0.73183 | 0.8278 | 0.83077 | -0.0006 | 89.9 | 90.7 | 89.1 | 84 | 87.4 | 80.5 | 1.497 | 0.7318 | 0.000806 | 13.5391 | 13.1374
89910 | 24.975 | 1800 | 89.9 | 24.7 | 40.3 | 196.9 | 40 | 90 | 95.4 | 96.1 | 98.6 | 115.04 | 23.8 | 22.7 | 587.5 | 364.3 | 103.4 | 5.3 | 102.9 | 0.73189 | 0.8278 | 0.83077 | -0.0006 | 89.9 | 90.7 | 89.1 | 84 | 87.4 | 80.5 | 1.497 | 0.7318 | 0.000806 | 13.5391 | 13.1282
89940 | 24.9833 | 1800 | 90 | 24.8 | 42 | 197.2 | 39.9 | 90.1 | 95.4 | 96.1 | 98.6 | 114.82 | 23.1 | 22.7 | 586.2 | 364.3 | 103.6 | 5.3 | 102.9 | 0.73238 | 0.8278 | 0.83077 | -0.0006 | 89.9 | 90.7 | 89.2 | 84 | 87.4 | 80.5 | 1.501 | 0.7323 | 0.000806 | 13.4615 | 13.0524
89970 | 24.9917 | 1800 | 90 | 24.9 | 40.5 | 197.2 | 39.9 | 90.1 | 95.4 | 96 | 98.6 | 114.67 | 23.2 | 22.6 | 584.2 | 364.2 | 103.5 | 5.4 | 102.8 | 0.73177 | 0.8278 | 0.83077 | -0.0006 | 90 | 90.7 | 89.2 | 83.9 | 87.4 | 80.5 | 1.5 | 0.7317 | 0.000805 | 13.5546 | 13.1374
90000 | 25 | 1800 | 89.9 | 25 | 38.7 | 196.9 | 39.9 | 90.1 | 95.4 | 96 | 98.6 | 114.64 | 23.9 | 22.5 | 586.5 | 364.3 | 103.4 | 5.4 | 102.9 | 0.7317 | 0.8278 | 0.83077 | -0.0006 | 90 | 90.8 | 89.1 | 83.9 | 87.4 | 80.6 | 1.491 | 0.7317 | 0.000805 | 13.5546 | 13.1483
90030 | 25.0083 | 1800 | 89.9 | 25 | 38.3 | 196.6 | 39.8 | 90 | 95.4 | 96 | 98.6 | 114.87 | 22.2 | 22.5 | 590.4 | 364.6 | 103.4 | 5.4 | 102.9 | 0.73213 | 0.8278 | 0.83077 | -0.0006 | 89.9 | 90.7 | 89.1 | 84 | 87.4 | 80.6 | 1.497 | 0.7321 | 0.000806 | 13.4925 | 13.091
90060 | 25.0167 | 1800 | 89.9 | 25.1 | 40.8 | 196.7 | 39.9 | 90 | 95.4 | 96.1 | 98.6 | 115 | 22 | 22.7 | 585.6 | 364.5 | 103.4 | 5.3 | 103 | 0.73134 | 0.8278 | 0.83077 | -0.0006 | 90 | 90.7 | 89.2 | 84 | 87.4 | 80.5 | 1.501 | 0.7313 | 0.000806 | 13.6168 | 13.204
90090 | 25.025 | 1800 | 90 | 25.2 | 41.9 | 197 | 39.8 | 90 | 95.4 | 96 | 98.6 | 115.43 | 23.8 | 22.6 | 587.4 | 364.7 | 103.3 | 5.4 | 103 | 0.73189 | 0.8278 | 0.83077 | -0.0006 | 89.9 | 90.7 | 89.1 | 84.1 | 87.4 | 80.6 | 1.503 | 0.7318 | 0.000807 | 13.5391 | 13.1282
90120 | 25.0333 | 1800 | 90 | 25.2 | 40.1 | 196.9 | 39.9 | 90.1 | 95.4 | 96 | 98.6 | 115.2 | 24.4 | 22.4 | 584.5 | 364.6 | 103.5 | 5.4 | 103 | 0.73232 | 0.8278 | 0.83077 | -0.0006 | 89.9 | 90.7 | 89.2 | 83.9 | 87.4 | 80.5 | 1.497 | 0.7323 | 0.000805 | 13.4615 | 13.0616
90150 | 25.0417 | 1800 | 90 | 25.3 | 38.4 | 196.6 | 39.9 | 90.1 | 95.4 | 96 | 98.6 | 115.09 | 24 | 22.4 | 586.6 | 364.6 | 103.4 | 5.4 | 103 | 0.73238 | 0.8278 | 0.83077 | -0.0006 | 90 | 90.8 | 89.3 | 84.1 | 87.5 | 80.6 | 1.502 | 0.7324 | 0.000807 | 13.446 | 13.0431
90180 | 25.05 | 1799 | 90 | 25.3 | 38.7 | 196.5 | 39.9 | 90 | 95.4 | 96 | 98.6 | 114.81 | 24.2 | 22.5 | 588.3 | 364.6 | 103.5 | 5.4 | 103 | 0.73152 | 0.8278 | 0.83077 | -0.0006 | 89.9 | 90.7 | 89.1 | 84 | 87.4 | 80.5 | 1.497 | 0.7315 | 0.000806 | 13.5857 | 13.1854
90210 | 25.0583 | 1800 | 90 | 25.3 | 41.5 | 196.7 | 39.9 | 90 | 95.4 | 96.1 | 98.6 | 114.39 | 24.5 | 22.6 | 587.7 | 364.5 | 103.5 | 5.3 | 103 | 0.73128 | 0.8278 | 0.83077 | -0.0006 | 90 | 90.8 | 89.2 | 84 | 87.4 | 80.6 | 1.501 | 0.7313 | 0.000806 | 13.6168 | 13.2133
90240 | 25.0667 | 1800 | 90 | 25.3 | 41.5 | 196.9 | 39.9 | 90.1 | 95.4 | 96 | 98.6 | 114.12 | 23.8 | 22.6 | 584.1 | 364.9 | 103.7 | 5.4 | 103 | 0.73158 | 0.8278 | 0.83077 | -0.0006 | 90 | 90.8 | 89.1 | 84.1 | 87.5 | 80.6 | 1.503 | 0.7316 | 0.000807 | 13.5702 | 13.1669
90270 | 25.075 | 1800 | 90 | 25.2 | 39.6 | 196.9 | 39.9 | 90.1 | 95.4 | 96 | 98.6 | 114.45 | 24.6 | 22.5 | 587.9 | 364.8 | 103.4 | 5.4 | 103.1 | 0.73164 | 0.8278 | 0.83077 | -0.0006 | 90.1 | 90.9 | 89.3 | 84.1 | 87.5 | 80.7 | 1.503 | 0.7317 | 0.000807 | 13.5547 | 13.1483
90300 | 25.0833 | 1800 | 90.1 | 25 | 38.2 | 196.6 | 39.9 | 90.1 | 95.4 | 96 | 98.6 | 114.79 | 23.2 | 22.4 | 587.4 | 364.6 | 103.5 | 5.4 | 103 | 0.73158 | 0.8278 | 0.83077 | -0.0006 | 90 | 90.8 | 89.3 | 84.2 | 87.6 | 80.7 | 1.506 | 0.7316 | 0.000808 | 13.5702 | 13.1669
90330 | 25.0917 | 1800 | 90 | 24.8 | 39.3 | 196.6 | 39.9 | 90 | 95.4 | 96 | 98.6 | 114.67 | 22 | 22.7 | 584.1 | 364.5 | 103.5 | 5.4 | 103 | 0.7314 | 0.8278 | 0.83077 | -0.0006 | 90 | 90.8 | 89.2 | 84 | 87.5 | 80.6 | 1.497 | 0.7314 | 0.000806 | 13.6013 | 13.1947
90360 | 25.1 | 1800 | 90 | 24.7 | 41.9 | 197 | 39.9 | 90 | 95.4 | 96.1 | 98.6 | 114.58 | 21.6 | 22.8 | 585.5 | 363.4 | 103.3 | 5.4 | 103 | 0.72938 | 0.8278 | 0.83077 | -0.0006 | 89.9 | 90.7 | 89.2 | 83.9 | 87.3 | 80.4 | 1.504 | 0.7293 | 0.000805 | 13.9287 | 13.5179
90390 | 25.1083 | 1800 | 90 | 24.6 | 41 | 197.2 | 39.9 | 90 | 95.4 | 96 | 98.6 | 114.51 | 22.9 | 22.7 | 584.8 | 364.6 | 103.4 | 5.4 | 103 | 0.73238 | 0.8278 | 0.83077 | -0.0006 | 90.1 | 90.8 | 89.3 | 84 | 87.4 | 80.5 | 1.503 | 0.7324 | 0.000806 | 13.446 | 13.0338
90420 | 25.1167 | 1800 | 90 | 24.6 | 39.1 | 197 | 40 | 90 | 95.4 | 96 | 98.6 | 114.48 | 26.5 | 22.6 | 591.3 | 364.7 | 103.5 | 5.4 | 103.1 | 0.73164 | 0.8278 | 0.83077 | -0.0006 | 90 | 90.8 | 89.2 | 84.2 | 87.6 | 80.7 | 1.509 | 0.7317 | 0.000808 | 13.5547 | 13.1576
90450 | 25.125 | 1800 | 90 | 24.7 | 38.2 | 196.8 | 40 | 89.9 | 95.3 | 96 | 98.6 | 114.64 | 26.2 | 22.6 | 586.7 | 365 | 103.4 | 5.4 | 103.1 | 0.73115 | 0.8278 | 0.83077 | -0.0006 | 90 | 90.8 | 89.2 | 84.2 | 87.6 | 80.7 | 1.508 | 0.7312 | 0.000808 | 13.6324 | 13.2335
90480 | 25.1333 | 1800 | 90 | 24.8 | 40.1 | 197 | 40 | 89.9 | 95.3 | 96 | 98.7 | 114.98 | 27.8 | 22.8 | 585.4 | 364.6 | 103.5 | 5.4 | 103.1 | 0.73164 | 0.8278 | 0.83077 | -0.0006 | 90 | 90.8 | 89.2 | 84.2 | 87.7 | 80.8 | 1.501 | 0.7316 | 0.000808 | 13.5702 | 13.1576
90510 | 25.1417 | 1800 | 90 | 24.9 | 42.1 | 197.4 | 40 | 90 | 95.3 | 96 | 98.6 | 115 | 27.7 | 22.7 | 588.3 | 364.5 | 103.3 | 5.4 | 103 | 0.73066 | 0.8278 | 0.83077 | -0.0006 | 90 | 90.8 | 89.2 | 84.1 | 87.6 | 80.7 | 1.494 | 0.7306 | 0.000807 | 13.7258 | 13.3095
90540 | 25.15 | 1800 | 90 | 24.9 | 40.6 | 197.4 | 40 | 90 | 95.4 | 96 | 98.6 | 115.42 | 28 | 22.6 | 585.5 | 364.8 | 103.5 | 5.4 | 103 | 0.73177 | 0.8278 | 0.83077 | -0.0006 | 90 | 90.8 | 89.2 | 84.2 | 87.6 | 80.7 | 1.498 | 0.7318 | 0.000808 | 13.5391 | 13.1375
90570 | 25.1583 | 1800 | 90 | 25 | 38.7 | 197.3 | 40 | 90 | 95.4 | 96 | 98.6 | 115.5 | 28.1 | 22.5 | 585.6 | 364.6 | 103.4 | 5.4 | 103 | 0.73158 | 0.8278 | 0.83077 | -0.0006 | 90 | 90.8 | 89.2 | 84.2 | 87.7 | 80.8 | 1.506 | 0.7316 | 0.000808 | 13.5702 | 13.1669
90600 | 25.1667 | 1800 | 89.9 | 25 | 38.3 | 197.1 | 39.9 | 89.9 | 95.3 | 96 | 98.6 | 115.18 | 26.6 | 22.6 | 585.2 | 364.5 | 103.5 | 5.4 | 103.1 | 0.73213 | 0.8278 | 0.83077 | -0.0006 | 90 | 90.8 | 89.3 | 84.1 | 87.6 | 80.6 | 1.501 | 0.7321 | 0.000807 | 13.4925 | 13.0818
90630 | 25.175 | 1800 | 89.9 | 25 | 40.7 | 197.2 | 39.9 | 89.9 | 95.3 | 96.1 | 98.6 | 115 | 28.3 | 22.7 | 585.2 | 364.5 | 103.4 | 5.3 | 102.9 | 0.73103 | 0.8278 | 0.83077 | -0.0006 | 89.9 | 90.7 | 89.1 | 84 | 87.5 | 80.7 | 1.506 | 0.731 | 0.000807 | 13.6635 | 13.2614
90660 | 25.1833 | 1800 | 89.9 | 25.1 | 41.8 | 197.6 | 40 | 89.9 | 95.3 | 96 | 98.6 | 114.93 | 27.8 | 22.7 | 585.6 | 364.7 | 103.6 | 5.4 | 103 | 0.73177 | 0.8278 | 0.83077 | -0.0006 | 90 | 90.7 | 89.2 | 84.2 | 87.6 | 80.7 | 1.503 | 0.7317 | 0.000808 | 13.5547 | 13.1375
90690 | 25.1917 | 1800 | 89.9 | 25.1 | 40 | 197.5 | 40 | 89.9 | 95.3 | 96 | 98.7 | 114.76 | 26.2 | 22.6 | 586.7 | 364.6 | 103.3 | 5.4 | 103.1 | 0.7314 | 0.8278 | 0.83077 | -0.0006 | 89.9 | 90.7 | 89.1 | 84.1 | 87.6 | 80.7 | 1.493 | 0.7313 | 0.000807 | 13.6168 | 13.2041
90720 | 25.2 | 1800 | 89.9 | 25.1 | 38.3 | 197.2 | 40 | 89.9 | 95.3 | 96 | 98.6 | 114.9 | 26.2 | 22.5 | 586 | 364.7 | 103.4 | 5.4 | 103.1 | 0.7317 | 0.8278 | 0.83077 | -0.0006 | 89.9 | 90.7 | 89.1 | 84 | 87.4 | 80.5 | 1.495 | 0.7317 | 0.000806 | 13.5546 | 13.1576
90750 | 25.2083 | 1800 | 89.9 | 25.2 | 39 | 197.2 | 40 | 89.9 | 95.2 | 96 | 98.6 | 115.03 | 25.1 | 22.5 | 584.2 | 364.9 | 103.5 | 5.4 | 103 | 0.73121 | 0.8278 | 0.83077 | -0.0006 | 90 | 90.7 | 89.2 | 84.1 | 87.5 | 80.6 | 1.493 | 0.7312 | 0.000807 | 13.6324 | 13.2242
90780 | 25.2167 | 1800 | 90 | 25.2 | 41.8 | 197.4 | 40.1 | 89.9 | 95.2 | 96 | 98.6 | 114.98 | 26.6 | 22.7 | 586.9 | 364.8 | 103.6 | 5.3 | 103.1 | 0.73103 | 0.8278 | 0.83077 | -0.0006 | 89.9 | 90.7 | 89.1 | 84 | 87.4 | 80.6 | 1.501 | 0.731 | 0.000806 | 13.6635 | 13.2614
90810 | 25.225 | 1800 | 90 | 25.1 | 41.4 | 197.6 | 40.1 | 89.9 | 95.3 | 96 | 98.6 | 115.12 | 24.2 | 22.5 | 587.4 | 364.4 | 103.5 | 5.4 | 103 | 0.73201 | 0.8278 | 0.83077 | -0.0006 | 90 | 90.7 | 89.2 | 84 | 87.5 | 80.6 | 1.497 | 0.732 | 0.000806 | 13.508 | 13.1003
90840 | 25.2333 | 1800 | 90 | 25.1 | 39.4 | 197.4 | 40 | 90 | 95.3 | 96 | 98.6 | 115.11 | 23.6 | 22.5 | 585.6 | 364.7 | 103.4 | 5.4 | 103 | 0.73195 | 0.8278 | 0.83077 | -0.0006 | 89.9 | 90.7 | 89.1 | 84 | 87.4 | 80.6 | 1.489 | 0.7319 | 0.000806 | 13.5236 | 13.1189
90870 | 25.2417 | 1800 | 90 | 25.2 | 38.1 | 197.2 | 40 | 89.9 | 95.3 | 96 | 98.6 | 115.03 | 23.9 | 22.4 | 584.9 | 364.2 | 103.6 | 5.4 | 103.1 | 0.73134 | 0.8278 | 0.83077 | -0.0006 | 90 | 90.8 | 89.2 | 84 | 87.4 | 80.5 | 1.493 | 0.7313 | 0.000806 | 13.6168 | 13.204
90900 | 25.25 | 1800 | 90 | 25.2 | 39.5 | 197.1 | 39.9 | 89.9 | 95.3 | 96 | 98.5 | 114.94 | 24.3 | 22.5 | 586.4 | 364.6 | 103.4 | 5.3 | 103 | 0.73189 | 0.8278 | 0.83077 | -0.0006 | 90 | 90.8 | 89.2 | 83.9 | 87.3 | 80.5 | 1.503 | 0.7319 | 0.000805 | 13.5236 | 13.1189
90930 | 25.2583 | 1801 | 90 | 25.2 | 42 | 197.4 | 39.9 | 89.9 | 95.3 | 96 | 98.6 | 114.75 | 24.2 | 22.5 | 591.1 | 364.9 | 103.4 | 5.3 | 103.1 | 0.7306 | 0.8278 | 0.83077 | -0.0006 | 89.9 | 90.7 | 89.1 | 84.1 | 87.5 | 80.6 | 1.498 | 0.7306 | 0.000807 | 13.7258 | 13.3282
90960 | 25.2667 | 1800 | 90 | 25.2 | 40.9 | 197.4 | 39.9 | 89.9 | 95.3 | 96 | 98.6 | 114.29 | 23.3 | 22.5 | 587.8 | 365 | 103.4 | 5.4 | 103.1 | 0.73189 | 0.8278 | 0.83077 | -0.0006 | 90 | 90.7 | 89.2 | 84.1 | 87.5 | 80.6 | 1.501 | 0.7319 | 0.000807 | 13.5236 | 13.1189
90990 | 25.275 | 1800 | 90 | 25.1 | 38.9 | 197.1 | 40 | 89.9 | 95.3 | 96 | 98.7 | 114.54 | 23.2 | 22.5 | 595 | 364.7 | 103.4 | 5.4 | 103.1 | 0.73115 | 0.8278 | 0.83077 | -0.0006 | 89.9 | 90.7 | 89.1 | 84.1 | 87.6 | 80.7 | 1.5 | 0.7311 | 0.000807 | 13.6479 | 13.2428
91020 | 25.2833 | 1800 | 90 | 25 | 38.2 | 196.8 | 40 | 89.9 | 95.3 | 96 | 98.6 | 112.79 | 23 | 22.5 | 583.6 | 364.4 | 103.5 | 5.4 | 103 | 0.73128 | 0.8278 | 0.83077 | -0.0006 | 90 | 90.8 | 89.2 | 83.9 | 87.3 | 80.4 | 1.503 | 0.7313 | 0.000805 | 13.6168 | 13.2133
91050 | 25.2917 | 1800 | 90 | 25 | 40.5 | 196.8 | 40.1 | 89.9 | 95.3 | 96 | 98.6 | 112.36 | 23.6 | 22.6 | 579.8 | 364.4 | 103.5 | 5.3 | 103 | 0.7314 | 0.8278 | 0.83077 | -0.0006 | 89.9 | 90.6 | 89.1 | 83.8 | 87.3 | 80.4 | 1.504 | 0.7313 | 0.000804 | 13.6168 | 13.204
91080 | 25.3 | 1800 | 90 | 24.9 | 42 | 197.1 | 40.1 | 89.9 | 95.3 | 96 | 98.6 | 113.6 | 23.5 | 22.6 | 578.4 | 364.6 | 103.2 | 5.4 | 103 | 0.73128 | 0.8278 | 0.83077 | -0.0006 | 89.9 | 90.7 | 89.2 | 84.1 | 87.5 | 80.6 | 1.502 | 0.7312 | 0.000807 | 13.6324 | 13.2227
91110 | 25.3083 | 1800 | 90 | 24.8 | 40.3 | 197 | 40 | 89.9 | 95.2 | 96 | 98.6 | 114.44 | 22.3 | 22.5 | 591.9 | 364.9 | 103.4 | 5.4 | 103.1 | 0.73164 | 0.8278 | 0.83077 | -0.0006 | 89.9 | 90.7 | 89.1 | 83.9 | 87.4 | 80.5 | 1.499 | 0.7316 | 0.000806 | 13.5702 | 13.1669
91140 | 25.3167 | 1800 | 90 | 24.9 | 38.4 | 196.7 | 40 | 89.9 | 95.3 | 96 | 98.7 | 114.42 | 22.1 | 22.5 | 590.2 | 364.9 | 103.6 | 5.4 | 103.2 | 0.7314 | 0.8278 | 0.83077 | -0.0006 | 89.9 | 90.7 | 89.1 | 84 | 87.5 | 80.6 | 1.496 | 0.7313 | 0.000806 | 13.6168 | 13.204
91170 | 25.325 | 1800 | 90 | 24.8 | 38.6 | 196.6 | 39.9 | 89.8 | 95.2 | 96 | 98.6 | 114.78 | 23.2 | 22.5 | 593.7 | 364.8 | 103.4 | 5.4 | 103.1 | 0.73183 | 0.8278 | 0.83077 | -0.0006 | 89.8 | 90.6 | 89.1 | 84 | 87.5 | 80.6 | 1.507 | 0.7317 | 0.000807 | 13.5547 | 13.1468
91200 | 25.3333 | 1800 | 90 | 24.9 | 41.3 | 196.9 | 39.8 | 89.8 | 95.2 | 96 | 98.6 | 115.49 | 22.3 | 22.7 | 590.7 | 364.8 | 103.4 | 5.3 | 103.1 | 0.73146 | 0.8278 | 0.83077 | -0.0006 | 89.8 | 90.6 | 89 | 83.9 | 87.3 | 80.4 | 1.474 | 0.7313 | 0.000805 | 13.6168 | 13.204
91230 | 25.3417 | 1800 | 90 | 24.7 | 41.7 | 197.1 | 39.9 | 89.9 | 95.2 | 96 | 98.6 | 115.12 | 23.4 | 22.6 | 582.7 | 364.8 | 103.5 | 5.4 | 103.1 | 0.73097 | 0.8278 | 0.83077 | -0.0006 | 89.8 | 90.7 | 89 | 83.9 | 87.4 | 80.5 | 1.498 | 0.7309 | 0.000806 | 13.6791 | 13.28
91260 | 25.35 | 1800 | 89.9 | 24.5 | 39.6 | 197 | 39.9 | 89.9 | 95.2 | 96 | 98.6 | 115.42 | 21.9 | 22.6 | 588.7 | 364.9 | 103.4 | 5.4 | 103.1 | 0.73152 | 0.8278 | 0.83077 | -0.0006 | 89.8 | 90.6 | 89 | 84 | 87.4 | 80.6 | 1.498 | 0.7314 | 0.000806 | 13.6013 | 13.1947
91290 | 25.3583 | 1800 | 90 | 24.6 | 38.2 | 196.8 | 40 | 89.9 | 95.2 | 95.9 | 98.5 | 115.33 | 23.3 | 22.5 | 585 | 365 | 103.5 | 5.5 | 103 | 0.73085 | 0.8278 | 0.83077 | -0.0006 | 89.9 | 90.7 | 89.1 | 84 | 87.4 | 80.5 | 1.496 | 0.7308 | 0.000806 | 13.6946 | 13.2893
91320 | 25.3667 | 1799 | 90 | 25.1 | 39.4 | 196.8 | 40 | 89.8 | 95.2 | 96 | 98.6 | 115.36 | 22.6 | 22.5 | 591.3 | 365 | 103.4 | 5.4 | 103 | 0.73115 | 0.8278 | 0.83077 | -0.0006 | 89.9 | 90.7 | 89.1 | 83.9 | 87.4 | 80.5 | 1.5 | 0.7311 | 0.000805 | 13.6479 | 13.2428
91350 | 25.375 | 1800 | 90 | 25.5 | 42 | 197.2 | 40 | 89.9 | 95.2 | 96 | 98.7 | 114.77 | 23.3 | 22.6 | 581.4 | 364.8 | 103.5 | 5.4 | 103.1 | 0.7314 | 0.8278 | 0.83077 | -0.0006 | 90 | 90.8 | 89.2 | 84.1 | 87.5 | 80.7 | 1.499 | 0.7314 | 0.000807 | 13.6013 | 13.1948
91380 | 25.3833 | 1800 | 90.1 | 25.7 | 41.1 | 197.4 | 40 | 89.9 | 95.3 | 96 | 98.6 | 114.23 | 23.5 | 22.4 | 585.3 | 364.8 | 103.4 | 5.4 | 103.1 | 0.73109 | 0.8278 | 0.83077 | -0.0006 | 90 | 90.8 | 89.2 | 84 | 87.5 | 80.6 | 1.503 | 0.7311 | 0.000806 | 13.6479 | 13.2428
91410 | 25.3917 | 1800 | 90.1 | 25.6 | 39.1 | 197.3 | 40 | 89.9 | 95.2 | 96 | 98.6 | 113.88 | 24 | 22.4 | 584.2 | 364.6 | 103.3 | 5.4 | 103.1 | 0.73079 | 0.8278 | 0.83077 | -0.0006 | 90 | 90.9 | 89.2 | 84.1 | 87.4 | 80.6 | 1.496 | 0.7308 | 0.000806 | 13.6946 | 13.2893
91440 | 25.4 | 1800 | 90.1 | 25.4 | 38.1 | 197.1 | 40.1 | 89.9 | 95.3 | 96 | 98.6 | 114.87 | 22.4 | 22.5 | 580.1 | 364.6 | 103.4 | 5.4 | 103.2 | 0.73091 | 0.8278 | 0.83077 | -0.0006 | 90.1 | 90.9 | 89.3 | 84.1 | 87.5 | 80.7 | 1.508 | 0.731 | 0.000807 | 13.6635 | 13.2614
91470 | 25.4083 | 1800 | 90 | 25.2 | 40.1 | 197.2 | 40 | 89.9 | 95.3 | 96 | 98.6 | 114.92 | 23.9 | 22.6 | 583 | 364.8 | 103.4 | 5.4 | 103.1 | 0.73103 | 0.8278 | 0.83077 | -0.0006 | 90 | 90.8 | 89.2 | 84 | 87.4 | 80.6 | 1.504 | 0.731 | 0.000805 | 13.6635 | 13.2521
91500 | 25.4167 | 1800 | 90.1 | 25 | 42 | 197.6 | 40 | 89.9 | 95.3 | 96 | 98.6 | 115.35 | 22.5 | 22.6 | 583.3 | 364.6 | 103.4 | 5.4 | 103 | 0.73097 | 0.8278 | 0.83077 | -0.0006 | 90.1 | 90.9 | 89.3 | 84.1 | 87.5 | 80.6 | 1.498 | 0.731 | 0.000807 | 13.6635 | 13.2521
91530 | 25.425 | 1800 | 90.1 | 24.8 | 40.5 | 197.5 | 40.1 | 89.9 | 95.3 | 96 | 98.5 | 113.89 | 21.9 | 22.5 | 575 | 364.4 | 103.5 | 5.4 | 102.9 | 0.73128 | 0.8278 | 0.83077 | -0.0006 | 90 | 90.8 | 89.2 | 83.8 | 87.2 | 80.4 | 1.505 | 0.7313 | 0.000804 | 13.6168 | 13.2133
91560 | 25.4333 | 1800 | 90 | 24.7 | 38.6 | 197.3 | 40 | 89.9 | 95.3 | 96 | 98.5 | 115.11 | 23.2 | 22.6 | 589.2 | 364.5 | 103.4 | 5.5 | 103 | 0.73134 | 0.8278 | 0.83077 | -0.0006 | 90.1 | 90.9 | 89.3 | 83.9 | 87.3 | 80.5 | 1.507 | 0.7314 | 0.000805 | 13.6012 | 13.1947
91590 | 25.4417 | 1800 | 90 | 24.5 | 38.5 | 197.1 | 40 | 89.9 | 95.3 | 96 | 98.6 | 115.02 | 21.1 | 22.6 | 595 | 364.6 | 103.4 | 5.4 | 103 | 0.73152 | 0.8278 | 0.83077 | -0.0006 | 90 | 90.8 | 89.2 | 84.1 | 87.5 | 80.6 | 1.501 | 0.7315 | 0.000806 | 13.5857 | 13.1762
91620 | 25.45 | 1800 | 90 | 24.5 | 41.1 | 197.3 | 40 | 89.9 | 95.2 | 96 | 98.6 | 115.64 | 23.4 | 22.7 | 591.4 | 364.4 | 103.3 | 5.4 | 103 | 0.73121 | 0.8278 | 0.83077 | -0.0006 | 90 | 90.8 | 89.3 | 83.9 | 87.3 | 80.5 | 1.505 | 0.7312 | 0.000805 | 13.6323 | 13.2242
91650 | 25.4583 | 1800 | 90 | 24.5 | 41.8 | 197.5 | 40.1 | 89.9 | 95.3 | 96 | 98.6 | 115.58 | 22.5 | 22.7 | 581.7 | 364.4 | 103.3 | 5.4 | 103 | 0.73048 | 0.8278 | 0.83077 | -0.0006 | 90 | 90.8 | 89.2 | 84 | 87.5 | 80.6 | 1.502 | 0.7305 | 0.000806 | 13.7414 | 13.3375
91680 | 25.4667 | 1800 | 90 | 24.7 | 39.8 | 197.5 | 40.1 | 89.9 | 95.3 | 96 | 98.6 | 115.54 | 22.8 | 22.5 | 594.7 | 364.2 | 103.3 | 5.4 | 103 | 0.73091 | 0.8278 | 0.83077 | -0.0006 | 90 | 90.8 | 89.2 | 83.9 | 87.3 | 80.4 | 1.509 | 0.7309 | 0.000805 | 13.679 | 13.2707
91710 | 25.475 | 1800 | 90 | 24.8 | 38.2 | 197.2 | 40 | 89.9 | 95.3 | 95.9 | 98.6 | 114.41 | 22.1 | 22.5 | 590.3 | 364.8 | 103.5 | 5.5 | 103 | 0.73146 | 0.8278 | 0.83077 | -0.0006 | 90.1 | 90.8 | 89.3 | 84 | 87.5 | 80.6 | 1.506 | 0.7315 | 0.000806 | 13.5857 | 13.1762
91740 | 25.4833 | 1800 | 90 | 25 | 39.1 | 197.1 | 40.1 | 89.9 | 95.3 | 96 | 98.5 | 114.29 | 22.1 | 22.5 | 585 | 364.7 | 103.4 | 5.4 | 102.9 | 0.73158 | 0.8278 | 0.83077 | -0.0006 | 89.9 | 90.7 | 89.2 | 84 | 87.4 | 80.5 | 1.495 | 0.7315 | 0.000805 | 13.5857 | 13.1761
91770 | 25.4917 | 1800 | 89.9 | 25.1 | 41.9 | 197.4 | 40 | 89.9 | 95.2 | 96 | 98.5 | 114.94 | 23.1 | 22.6 | 594.6 | 364.6 | 103.3 | 5.4 | 102.9 | 0.73134 | 0.8278 | 0.83077 | -0.0006 | 90 | 90.8 | 89.2 | 84 | 87.4 | 80.5 | 1.505 | 0.7314 | 0.000806 | 13.6013 | 13.204
91800 | 25.5 | 1800 | 90 | 25.2 | 41.2 | 197.4 | 40 | 89.9 | 95.2 | 96 | 98.7 | 114.28 | 21.1 | 22.5 | 582 | 364.8 | 103.4 | 5.4 | 103.2 | 0.7314 | 0.8278 | 0.83077 | -0.0006 | 90 | 90.8 | 89.2 | 84.1 | 87.5 | 80.7 | 1.503 | 0.7314 | 0.000807 | 13.6013 | 13.1948
91830 | 25.5083 | 1800 | 90 | 25.3 | 39.2 | 197.2 | 40.1 | 89.9 | 95.3 | 96 | 98.6 | 114.42 | 21.3 | 22.4 | 589.6 | 364.7 | 103.2 | 5.5 | 103.1 | 0.73054 | 0.8278 | 0.83077 | -0.0006 | 90.1 | 90.8 | 89.3 | 84.1 | 87.5 | 80.7 | 1.501 | 0.7306 | 0.000807 | 13.7258 | 13.3188
91860 | 25.5167 | 1801 | 90 | 25.4 | 38.1 | 197 | 40.2 | 89.9 | 95.3 | 96 | 98.6 | 114.19 | 21.9 | 22.4 | 582 | 365 | 103.5 | 5.4 | 103.1 | 0.7317 | 0.8278 | 0.83077 | -0.0006 | 90 | 90.7 | 89.2 | 84.1 | 87.6 | 80.7 | 1.496 | 0.7317 | 0.000807 | 13.5547 | 13.1483
91890 | 25.525 | 1800 | 90 | 25.4 | 40 | 197 | 40.2 | 89.9 | 95.3 | 96 | 98.6 | 114.54 | 21.1 | 22.5 | 580.7 | 364.8 | 103.5 | 5.4 | 103.1 | 0.73097 | 0.8278 | 0.83077 | -0.0006 | 90 | 90.7 | 89.2 | 84 | 87.5 | 80.6 | 1.495 | 0.731 | 0.000807 | 13.6635 | 13.2614
91920 | 25.5333 | 1800 | 90 | 25.3 | 42.1 | 197.3 | 40.1 | 89.9 | 95.3 | 96 | 98.6 | 113.74 | 21.2 | 22.6 | 584.6 | 364.6 | 103.4 | 5.4 | 103.1 | 0.73085 | 0.8278 | 0.83077 | -0.0006 | 90 | 90.8 | 89.2 | 84.1 | 87.5 | 80.7 | 1.503 | 0.7308 | 0.000807 | 13.6947 | 13.28
91950 | 25.5417 | 1800 | 90 | 25.3 | 40.6 | 197.3 | 40 | 89.9 | 95.3 | 96 | 98.6 | 114.08 | 21.7 | 22.4 | 590.6 | 364.7 | 103.3 | 5.4 | 103 | 0.73128 | 0.8278 | 0.83077 | -0.0006 | 90 | 90.8 | 89.2 | 84 | 87.4 | 80.5 | 1.501 | 0.7313 | 0.000806 | 13.6168 | 13.2133
91980 | 25.55 | 1800 | 90 | 25.2 | 38.7 | 197 | 40 | 89.9 | 95.3 | 96 | 98.6 | 114.05 | 21.3 | 22.5 | 586.4 | 364.5 | 103.5 | 5.4 | 103 | 0.73115 | 0.8278 | 0.83077 | -0.0006 | 90 | 90.8 | 89.3 | 84 | 87.4 | 80.5 | 1.502 | 0.7312 | 0.000805 | 13.6323 | 13.2335
92010 | 25.5583 | 1800 | 90 | 25.1 | 38.3 | 196.8 | 40 | 89.9 | 95.3 | 96 | 98.7 | 114.55 | 19.9 | 22.5 | 580.3 | 364.4 | 103.5 | 5.4 | 103.1 | 0.73189 | 0.8278 | 0.83077 | -0.0006 | 89.9 | 90.7 | 89.2 | 83.9 | 87.4 | 80.6 | 1.502 | 0.7319 | 0.000806 | 13.5236 | 13.1282
92040 | 25.5667 | 1800 | 90 | 24.9 | 40.8 | 196.9 | 40 | 89.9 | 95.3 | 96 | 98.6 | 114.6 | 20 | 22.7 | 582.8 | 364.9 | 103.4 | 5.4 | 103 | 0.73134 | 0.8278 | 0.83077 | -0.0006 | 90 | 90.8 | 89.2 | 84.1 | 87.5 | 80.7 | 1.494 | 0.7313 | 0.000807 | 13.6168 | 13.2041
92070 | 25.575 | 1800 | 90 | 24.8 | 41.8 | 197.2 | 40 | 89.9 | 95.3 | 96 | 98.6 | 113.09 | 19.5 | 22.7 | 576.4 | 364.3 | 103.3 | 5.4 | 103 | 0.73128 | 0.8278 | 0.83077 | -0.0006 | 89.9 | 90.7 | 89.1 | 83.9 | 87.4 | 80.5 | 1.489 | 0.7312 | 0.000805 | 13.6323 | 13.2226
92100 | 25.5833 | 1800 | 90 | 24.6 | 39.9 | 197.1 | 40 | 90 | 95.3 | 96 | 98.6 | 113.77 | 19.6 | 22.6 | 589.1 | 364.4 | 103.3 | 5.4 | 103.1 | 0.7314 | 0.8278 | 0.83077 | -0.0006 | 90 | 90.8 | 89.2 | 83.9 | 87.4 | 80.5 | 1.505 | 0.7314 | 0.000805 | 13.6012 | 13.1947
92130 | 25.5917 | 1800 | 90 | 24.6 | 38.2 | 196.8 | 40 | 90 | 95.3 | 96 | 98.6 | 115.12 | 20.9 | 22.6 | 585.6 | 364.6 | 103.3 | 5.5 | 103.1 | 0.73146 | 0.8278 | 0.83077 | -0.0006 | 90.1 | 90.9 | 89.3 | 84.1 | 87.5 | 80.6 | 1.508 | 0.7315 | 0.000807 | 13.5857 | 13.1762
92160 | 25.6 | 1800 | 90 | 24.7 | 39.1 | 196.8 | 40 | 90 | 95.3 | 96 | 98.6 | 116.5 | 20.1 | 22.6 | 583.7 | 364.2 | 103.4 | 5.4 | 103.1 | 0.73066 | 0.8278 | 0.83077 | -0.0006 | 90 | 90.8 | 89.2 | 83.9 | 87.4 | 80.5 | 1.501 | 0.7307 | 0.000805 | 13.7102 | 13.3095
92190 | 25.6083 | 1800 | 90 | 24.7 | 41.9 | 197.1 | 40 | 90.1 | 95.3 | 96 | 98.6 | 116.84 | 20.7 | 22.7 | 594.5 | 364.3 | 103.5 | 5.4 | 103.2 | 0.7314 | 0.8278 | 0.83077 | -0.0006 | 90.1 | 90.9 | 89.3 | 84 | 87.4 | 80.6 | 1.504 | 0.7315 | 0.000806 | 13.5857 | 13.1854
92220 | 25.6167 | 1800 | 90 | 24.8 | 41.3 | 197.3 | 40.1 | 90.1 | 95.4 | 96 | 98.6 | 114.64 | 20.9 | 22.6 | 584 | 364.4 | 103.5 | 5.4 | 103.2 | 0.73121 | 0.8278 | 0.83077 | -0.0006 | 90.1 | 90.9 | 89.3 | 84 | 87.4 | 80.6 | 1.498 | 0.7313 | 0.000806 | 13.6168 | 13.2149
92250 | 25.625 | 1800 | 90 | 24.8 | 39.3 | 197.1 | 40 | 90.1 | 95.4 | 96 | 98.5 | 114.67 | 20.4 | 22.6 | 582.9 | 364.2 | 103.3 | 5.4 | 103 | 0.73121 | 0.8278 | 0.83077 | -0.0006 | 90.2 | 91 | 89.4 | 84 | 87.4 | 80.5 | 1.509 | 0.7314 | 0.000805 | 13.6012 | 13.2056
92280 | 25.6333 | 1800 | 90 | 24.9 | 38.1 | 196.9 | 40 | 90.1 | 95.4 | 96 | 98.5 | 114.73 | 20.5 | 22.6 | 585.9 | 364.3 | 103.4 | 5.4 | 103 | 0.73097 | 0.8278 | 0.83077 | -0.0006 | 90.1 | 91 | 89.3 | 84 | 87.4 | 80.5 | 1.504 | 0.7311 | 0.000806 | 13.6479 | 13.2521
92310 | 25.6417 | 1800 | 90 | 24.9 | 39.8 | 197 | 39.9 | 90.1 | 95.4 | 96 | 98.6 | 115.11 | 20.5 | 22.6 | 585.5 | 364.3 | 103.4 | 5.4 | 103.2 | 0.73048 | 0.8278 | 0.83077 | -0.0006 | 90.2 | 91 | 89.4 | 84.1 | 87.5 | 80.7 | 1.494 | 0.7306 | 0.000806 | 13.7258 | 13.3188
92340 | 25.65 | 1800 | 90.1 | 25 | 42.1 | 197.3 | 40 | 90.1 | 95.4 | 96 | 98.6 | 115.08 | 19.8 | 22.6 | 584.9 | 364.7 | 103.3 | 5.4 | 103.3 | 0.73085 | 0.8278 | 0.83077 | -0.0006 | 90.1 | 90.9 | 89.3 | 84.1 | 87.6 | 80.7 | 1.507 | 0.7309 | 0.000807 | 13.6791 | 13.2707
92370 | 25.6583 | 1800 | 90.1 | 25 | 40.7 | 197.4 | 40 | 90.2 | 95.4 | 96 | 98.6 | 114.31 | 19.6 | 22.5 | 583 | 364.4 | 103.3 | 5.4 | 103.2 | 0.73115 | 0.8278 | 0.83077 | -0.0006 | 90.2 | 91 | 89.4 | 84.1 | 87.6 | 80.7 | 1.5 | 0.7313 | 0.000807 | 13.6168 | 13.2149
92400 | 25.6667 | 1800 | 90.1 | 25.1 | 38.7 | 197.2 | 40.1 | 90.2 | 95.5 | 96 | 98.6 | 114.16 | 20 | 22.5 | 581.7 | 364.1 | 103.4 | 5.5 | 103.2 | 0.73079 | 0.8278 | 0.83077 | -0.0006 | 90.2 | 91 | 89.4 | 84.1 | 87.6 | 80.7 | 1.504 | 0.7309 | 0.000807 | 13.6791 | 13.2707
92430 | 25.675 | 1800 | 90 | 25.1 | 38.3 | 197 | 40 | 90.2 | 95.5 | 96 | 98.6 | 115.11 | 22 | 22.6 | 591.5 | 364 | 103.3 | 5.4 | 103.1 | 0.73109 | 0.8278 | 0.83077 | -0.0006 | 90.1 | 90.9 | 89.4 | 84.1 | 87.5 | 80.6 | 1.498 | 0.7312 | 0.000806 | 13.6324 | 13.2335
92460 | 25.6833 | 1800 | 90 | 25.1 | 40.9 | 197.2 | 40 | 90.2 | 95.4 | 96 | 98.6 | 114.28 | 21.9 | 22.7 | 589.9 | 363.9 | 103.4 | 5.4 | 103 | 0.73103 | 0.8278 | 0.83077 | -0.0006 | 90.2 | 90.9 | 89.4 | 83.9 | 87.3 | 80.4 | 1.501 | 0.7311 | 0.000804 | 13.6479 | 13.2335
92490 | 25.6917 | 1799 | 90.1 | 25.1 | 41.9 | 197.5 | 40 | 90.2 | 95.5 | 96 | 98.6 | 115.23 | 20.7 | 22.6 | 594 | 363.8 | 103.5 | 5.4 | 103 | 0.7303 | 0.8278 | 0.83077 | -0.0006 | 90.1 | 90.9 | 89.3 | 83.8 | 87.3 | 80.4 | 1.474 | 0.7304 | 0.000804 | 13.7569 | 13.3561
92520 | 25.7 | 1800 | 90.1 | 25.1 | 40 | 197.4 | 40 | 90.2 | 95.5 | 96 | 98.7 | 114.17 | 21.7 | 22.5 | 591.1 | 363.8 | 103.4 | 5.4 | 103.1 | 0.73177 | 0.8278 | 0.83077 | -0.0006 | 90.2 | 91 | 89.4 | 84 | 87.4 | 80.5 | 1.504 | 0.7319 | 0.000806 | 13.5236 | 13.1189
92550 | 25.7083 | 1800 | 90 | 25.1 | 38.3 | 197.1 | 40 | 90.2 | 95.5 | 95.9 | 98.6 | 114.35 | 21.4 | 22.5 | 590.5 | 363.9 | 103.5 | 5.4 | 103 | 0.73072 | 0.8278 | 0.83077 | -0.0006 | 90.2 | 90.9 | 89.4 | 83.9 | 87.3 | 80.5 | 1.498 | 0.7308 | 0.000805 | 13.6946 | 13.2816
92580 | 25.7167 | 1800 | 90 | 25.1 | 38.8 | 196.9 | 39.9 | 90.1 | 95.5 | 96 | 98.7 | 115.38 | 20.5 | 22.6 | 592.8 | 364.3 | 103.6 | 5.4 | 103.1 | 0.73024 | 0.8278 | 0.83077 | -0.0006 | 90.1 | 90.9 | 89.3 | 84 | 87.5 | 80.6 | 1.502 | 0.7303 | 0.000806 | 13.7726 | 13.3654
92610 | 25.725 | 1800 | 90 | 25 | 41.6 | 197.2 | 40 | 90.1 | 95.5 | 96 | 98.6 | 115.78 | 21.6 | 22.7 | 592.8 | 364.1 | 103.5 | 5.4 | 103 | 0.73017 | 0.8278 | 0.83077 | -0.0006 | 90.1 | 90.9 | 89.3 | 83.9 | 87.4 | 80.5 | 1.498 | 0.7302 | 0.000805 | 13.7881 | 13.3763
92640 | 25.7333 | 1800 | 90 | 25 | 41.4 | 197.3 | 39.9 | 90.1 | 95.4 | 96 | 98.5 | 116.26 | 20.1 | 22.5 | 590.3 | 364.3 | 103.4 | 5.4 | 103 | 0.73109 | 0.8278 | 0.83077 | -0.0006 | 90 | 90.8 | 89.3 | 83.7 | 87.1 | 80.2 | 1.501 | 0.7311 | 0.000803 | 13.6479 | 13.2427
92670 | 25.7417 | 1799 | 90 | 25 | 39.3 | 197.1 | 39.9 | 90.2 | 95.5 | 96 | 98.6 | 115.39 | 20.5 | 22.5 | 578.9 | 364.5 | 103.4 | 5.4 | 103.2 | 0.7306 | 0.8278 | 0.83077 | -0.0006 | 90.1 | 90.9 | 89.4 | 84.1 | 87.5 | 80.6 | 1.491 | 0.7307 | 0.000806 | 13.7102 | 13.3095
92700 | 25.75 | 1800 | 90 | 25.1 | 38.1 | 196.8 | 39.9 | 90.1 | 95.5 | 96 | 98.7 | 115.71 | 21 | 22.4 | 592.8 | 364.3 | 103.5 | 5.4 | 103.2 | 0.73042 | 0.8278 | 0.83077 | -0.0006 | 90 | 90.8 | 89.2 | 83.9 | 87.4 | 80.5 | 1.499 | 0.7304 | 0.000805 | 13.7569 | 13.3468
92730 | 25.7583 | 1800 | 90 | 25.1 | 39.9 | 196.9 | 40 | 90.1 | 95.5 | 96 | 98.5 | 113.93 | 21.1 | 22.6 | 593.3 | 364.2 | 103.5 | 5.4 | 103 | 0.73115 | 0.8278 | 0.83077 | -0.0006 | 90.1 | 90.9 | 89.3 | 83.8 | 87.2 | 80.4 | 1.502 | 0.7312 | 0.000804 | 13.6323 | 13.2242
92760 | 25.7667 | 1800 | 90 | 25 | 42.1 | 197.2 | 40 | 90.2 | 95.5 | 96 | 98.6 | 113.29 | 20.5 | 22.6 | 585.7 | 364.2 | 103.5 | 5.4 | 103.1 | 0.73072 | 0.8278 | 0.83077 | -0.0006 | 90.1 | 90.9 | 89.3 | 83.9 | 87.4 | 80.5 | 1.502 | 0.7308 | 0.000805 | 13.6946 | 13.2909
92790 | 25.775 | 1800 | 90 | 25 | 40.7 | 197.3 | 39.9 | 90.2 | 95.5 | 96 | 98.6 | 114.02 | 20.7 | 22.6 | 584.1 | 364 | 103.6 | 5.4 | 103 | 0.73072 | 0.8278 | 0.83077 | -0.0006 | 90.1 | 90.9 | 89.3 | 83.9 | 87.3 | 80.5 | 1.491 | 0.7308 | 0.000805 | 13.6946 | 13.2909
92820 | 25.7833 | 1800 | 90 | 25.1 | 38.7 | 197.1 | 40 | 90.2 | 95.5 | 96 | 98.6 | 114.54 | 20 | 22.6 | 584.6 | 364 | 103.4 | 5.5 | 103 | 0.73091 | 0.8278 | 0.83077 | -0.0006 | 90.1 | 90.8 | 89.3 | 83.9 | 87.4 | 80.5 | 1.504 | 0.731 | 0.000805 | 13.6635 | 13.2614
92850 | 25.7917 | 1800 | 90 | 25.2 | 38.3 | 196.9 | 40 | 90.2 | 95.5 | 96 | 98.6 | 115.93 | 21.6 | 22.6 | 593.4 | 364 | 103.6 | 5.4 | 103 | 0.73048 | 0.8278 | 0.83077 | -0.0006 | 90 | 90.8 | 89.3 | 83.8 | 87.3 | 80.4 | 1.497 | 0.7305 | 0.000804 | 13.7413 | 13.3374
92880 | 25.8 | 1800 | 90 | 25.2 | 40.8 | 197.1 | 39.9 | 90.1 | 95.5 | 96 | 98.6 | 115.85 | 20.8 | 22.7 | 588.9 | 364.1 | 103.4 | 5.3 | 103 | 0.73115 | 0.8278 | 0.83077 | -0.0006 | 90 | 90.8 | 89.3 | 83.9 | 87.4 | 80.5 | 1.496 | 0.7312 | 0.000805 | 13.6323 | 13.2335
92910 | 25.8083 | 1800 | 90 | 25.1 | 41.9 | 197.5 | 39.9 | 90.2 | 95.5 | 96 | 98.6 | 114.69 | 21.8 | 22.7 | 585.1 | 364.8 | 103.6 | 5.4 | 103.1 | 0.73048 | 0.8278 | 0.83077 | -0.0006 | 90 | 90.8 | 89.2 | 84.1 | 87.5 | 80.7 | 1.501 | 0.7305 | 0.000806 | 13.7414 | 13.3375
92940 | 25.8167 | 1800 | 90 | 24.9 | 39.9 | 197.4 | 40 | 90.2 | 95.4 | 96 | 98.5 | 114.92 | 21.3 | 22.6 | 578.9 | 364.3 | 103.5 | 5.4 | 103.1 | 0.73103 | 0.8278 | 0.83077 | -0.0006 | 90.1 | 90.9 | 89.3 | 84 | 87.4 | 80.5 | 1.503 | 0.7311 | 0.000805 | 13.6479 | 13.2428
92970 | 25.825 | 1800 | 90 | 24.8 | 38.2 | 197.2 | 40 | 90.1 | 95.5 | 96 | 98.6 | 115.23 | 21.5 | 22.6 | 591.5 | 364.3 | 103.4 | 5.4 | 103.1 | 0.7306 | 0.8278 | 0.83077 | -0.0006 | 90 | 90.8 | 89.3 | 84 | 87.5 | 80.6 | 1.503 | 0.7306 | 0.000806 | 13.7258 | 13.3188
93000 | 25.8333 | 1800 | 90 | 24.8 | 39 | 197.2 | 40 | 90.1 | 95.5 | 96 | 98.6 | 115.12 | 22.6 | 22.6 | 585.1 | 364.8 | 103.4 | 5.4 | 103.4 | 0.73103 | 0.8278 | 0.83077 | -0.0006 | 90 | 90.8 | 89.3 | 84.2 | 87.6 | 80.7 | 1.502 | 0.731 | 0.000808 | 13.6635 | 13.2521
93030 | 25.8417 | 1800 | 90 | 24.7 | 41.8 | 197.5 | 40 | 90.1 | 95.5 | 96 | 98.5 | 114.51 | 23.4 | 22.7 | 585.5 | 364.4 | 103.4 | 5.4 | 103.1 | 0.7306 | 0.8278 | 0.83077 | -0.0006 | 90 | 90.8 | 89.2 | 84 | 87.4 | 80.5 | 1.502 | 0.7306 | 0.000806 | 13.7258 | 13.3188
93060 | 25.85 | 1800 | 90 | 24.7 | 41.3 | 197.6 | 40 | 90.2 | 95.4 | 96 | 98.6 | 113.34 | 22.5 | 22.7 | 576.7 | 364.2 | 103.5 | 5.4 | 103 | 0.73036 | 0.8278 | 0.83077 | -0.0006 | 90 | 90.8 | 89.2 | 84 | 87.4 | 80.6 | 1.492 | 0.7304 | 0.000806 | 13.757 | 13.3561
93090 | 25.8583 | 1800 | 90 | 24.8 | 39.2 | 197.5 | 40 | 90.2 | 95.5 | 96 | 98.6 | 114.75 | 22.2 | 22.6 | 589.1 | 364 | 103.5 | 5.5 | 103 | 0.73097 | 0.8278 | 0.83077 | -0.0006 | 90.1 | 90.9 | 89.3 | 84.1 | 87.5 | 80.6 | 1.498 | 0.731 | 0.000806 | 13.6635 | 13.2521
93120 | 25.8667 | 1799 | 90 | 24.8 | 38.1 | 197.2 | 40 | 90.1 | 95.5 | 96 | 98.5 | 115.61 | 22.3 | 22.7 | 587.1 | 364.2 | 103.4 | 5.4 | 103 | 0.73281 | 0.8278 | 0.83077 | -0.0006 | 90 | 90.8 | 89.2 | 83.9 | 87.3 | 80.5 | 1.5 | 0.7328 | 0.000805 | 13.384 | 12.9767
93150 | 25.875 | 1800 | 90 | 24.9 | 39.9 | 197.3 | 39.9 | 90.1 | 95.5 | 96 | 98.6 | 116.11 | 23.6 | 22.7 | 589 | 363.9 | 103.4 | 5.4 | 103 | 0.73066 | 0.8278 | 0.83077 | -0.0006 | 90 | 90.8 | 89.2 | 84 | 87.5 | 80.6 | 1.502 | 0.7307 | 0.000806 | 13.7102 | 13.3095
93180 | 25.8833 | 1800 | 90 | 25 | 42.1 | 197.6 | 39.9 | 90.1 | 95.5 | 96 | 98.6 | 114.98 | 22.8 | 22.7 | 582.8 | 364 | 103.5 | 5.4 | 102.9 | 0.73134 | 0.8278 | 0.83077 | -0.0006 | 90 | 90.7 | 89.2 | 83.9 | 87.4 | 80.6 | 1.502 | 0.7313 | 0.000805 | 13.6168 | 13.204
93210 | 25.8917 | 1800 | 90 | 25.1 | 40.6 | 197.6 | 40 | 90.1 | 95.4 | 96 | 98.6 | 113.64 | 23.1 | 22.5 | 582.4 | 364.3 | 103.3 | 5.4 | 103.1 | 0.73079 | 0.8278 | 0.83077 | -0.0006 | 90 | 90.8 | 89.2 | 83.9 | 87.4 | 80.6 | 1.492 | 0.7308 | 0.000806 | 13.6946 | 13.2893
93240 | 25.9 | 1800 | 90 | 25.1 | 38.6 | 197.4 | 40 | 90 | 95.4 | 96 | 98.6 | 113.42 | 22.3 | 22.5 | 577.4 | 364.5 | 103.3 | 5.5 | 103.1 | 0.73164 | 0.8278 | 0.83077 | -0.0006 | 90 | 90.7 | 89.2 | 84 | 87.5 | 80.6 | 1.503 | 0.7316 | 0.000806 | 13.5702 | 13.1576
93270 | 25.9083 | 1800 | 90 | 25 | 38.4 | 197.2 | 39.9 | 90 | 95.4 | 96 | 98.6 | 114.09 | 22.6 | 22.6 | 588.2 | 364.3 | 103.4 | 5.4 | 103.1 | 0.73121 | 0.8278 | 0.83077 | -0.0006 | 89.9 | 90.7 | 89.2 | 84 | 87.5 | 80.6 | 1.503 | 0.7312 | 0.000806 | 13.6324 | 13.2335
93300 | 25.9167 | 1800 | 90 | 25 | 41.1 | 197.3 | 40.1 | 90 | 95.3 | 96 | 98.6 | 114.88 | 23.4 | 22.6 | 581 | 364.7 | 103.3 | 5.4 | 103.1 | 0.73079 | 0.8278 | 0.83077 | -0.0006 | 89.9 | 90.7 | 89.2 | 84 | 87.5 | 80.6 | 1.489 | 0.7308 | 0.000806 | 13.6946 | 13.2986
93330 | 25.925 | 1800 | 90 | 25 | 41.8 | 197.6 | 40 | 90 | 95.3 | 96 | 98.5 | 115.92 | 23.4 | 22.5 | 593.2 | 365.1 | 103.3 | 5.4 | 103.2 | 0.7314 | 0.8278 | 0.83077 | -0.0006 | 89.9 | 90.7 | 89.2 | 84 | 87.4 | 80.5 | 1.499 | 0.7314 | 0.000806 | 13.6013 | 13.204
93360 | 25.9333 | 1800 | 90 | 25.1 | 39.9 | 197.5 | 40 | 90 | 95.4 | 96 | 98.6 | 115.5 | 22.6 | 22.5 | 594.6 | 364.3 | 103.3 | 5.5 | 103.1 | 0.73164 | 0.8278 | 0.83077 | -0.0006 | 89.9 | 90.7 | 89.2 | 83.9 | 87.4 | 80.5 | 1.503 | 0.7316 | 0.000805 | 13.5702 | 13.1668
93390 | 25.9417 | 1800 | 90 | 25.1 | 38.2 | 197.2 | 39.9 | 90 | 95.4 | 95.9 | 98.5 | 115.37 | 23.1 | 22.5 | 584.6 | 364.5 | 103.6 | 5.5 | 103 | 0.73115 | 0.8278 | 0.83077 | -0.0006 | 89.9 | 90.7 | 89.2 | 84 | 87.4 | 80.5 | 1.503 | 0.7311 | 0.000806 | 13.6479 | 13.2428
93420 | 25.95 | 1800 | 90 | 25.2 | 39 | 197.1 | 39.9 | 90 | 95.4 | 96 | 98.6 | 115.05 | 24.5 | 22.5 | 584.5 | 364.3 | 103.4 | 5.4 | 103 | 0.73048 | 0.8278 | 0.83077 | -0.0006 | 89.9 | 90.7 | 89.2 | 83.9 | 87.3 | 80.5 | 1.495 | 0.7304 | 0.000805 | 13.7569 | 13.3468
93450 | 25.9583 | 1800 | 89.9 | 25.1 | 41.8 | 197.4 | 39.9 | 90 | 95.3 | 96 | 98.6 | 115.97 | 24.6 | 22.6 | 593.8 | 364.3 | 103.4 | 5.4 | 103 | 0.73134 | 0.8278 | 0.83077 | -0.0006 | 89.9 | 90.7 | 89.1 | 84 | 87.5 | 80.6 | 1.5 | 0.7313 | 0.000806 | 13.6168 | 13.2133
93480 | 25.9667 | 1799 | 89.9 | 25.1 | 41.2 | 197.4 | 39.8 | 89.9 | 95.3 | 96 | 98.6 | 116.22 | 23.7 | 22.6 | 588.5 | 364.8 | 103.7 | 5.5 | 103 | 0.73085 | 0.8278 | 0.83077 | -0.0006 | 89.8 | 90.6 | 89 | 83.9 | 87.4 | 80.5 | 1.502 | 0.7307 | 0.000806 | 13.7102 | 13.2986
93510 | 25.975 | 1800 | 89.9 | 25.2 | 39.1 | 197.2 | 39.8 | 89.9 | 95.3 | 96 | 98.6 | 114.73 | 24.3 | 22.5 | 582.4 | 364.6 | 103.4 | 5.5 | 103 | 0.7317 | 0.8278 | 0.83077 | -0.0006 | 89.9 | 90.6 | 89.1 | 83.9 | 87.3 | 80.4 | 1.5 | 0.7316 | 0.000805 | 13.5702 | 13.1576
93540 | 25.9833 | 1800 | 89.9 | 25.2 | 38.1 | 196.9 | 40 | 89.9 | 95.3 | 96 | 98.6 | 115.11 | 23.9 | 22.5 | 580.6 | 364.7 | 103.3 | 5.5 | 103 | 0.73158 | 0.8278 | 0.83077 | -0.0006 | 89.8 | 90.6 | 89 | 84 | 87.5 | 80.6 | 1.495 | 0.7315 | 0.000807 | 13.5857 | 13.1855
93570 | 25.9917 | 1800 | 90 | 25.2 | 40.1 | 197 | 39.9 | 89.8 | 95.3 | 96 | 98.6 | 116.11 | 22.8 | 22.6 | 590.5 | 364.4 | 103.4 | 5.4 | 103 | 0.73103 | 0.8278 | 0.83077 | -0.0006 | 89.9 | 90.6 | 89.1 | 83.9 | 87.4 | 80.4 | 1.502 | 0.7309 | 0.000805 | 13.679 | 13.2614
93600 | 26 | 1800 | 90 | 25.1 | 42.1 | 197.3 | 40 | 89.9 | 95.2 | 96 | 98.6 | 114.89 | 21.8 | 22.7 | 585.9 | 364.5 | 103.5 | 5.4 | 103 | 0.73121 | 0.8278 | 0.83077 | -0.0006 | 89.9 | 90.7 | 89.1 | 84 | 87.4 | 80.5 | 1.504 | 0.7311 | 0.000806 | 13.6479 | 13.2335
93630 | 26.0083 | 1800 | 90 | 25.1 | 40.5 | 197.4 | 40 | 89.9 | 95.3 | 96 | 98.5 | 113.72 | 23.5 | 22.5 | 584.1 | 364.4 | 103.4 | 5.5 | 103.1 | 0.73164 | 0.8278 | 0.83077 | -0.0006 | 89.9 | 90.7 | 89.1 | 84 | 87.4 | 80.5 | 1.487 | 0.7316 | 0.000806 | 13.5702 | 13.1669
93660 | 26.0167 | 1800 | 90 | 25.1 | 38.6 | 197.3 | 40.1 | 89.9 | 95.3 | 95.9 | 98.5 | 110.78 | 23.2 | 22.5 | 574.6 | 364.6 | 103.3 | 5.5 | 103.1 | 0.73158 | 0.8278 | 0.83077 | -0.0006 | 89.9 | 90.7 | 89.1 | 84.1 | 87.5 | 80.6 | 1.506 | 0.7315 | 0.000807 | 13.5857 | 13.1762
93690 | 26.025 | 1800 | 90 | 25.1 | 38.5 | 197.1 | 39.9 | 89.9 | 95.3 | 96 | 98.6 | 112.77 | 24.1 | 22.7 | 595 | 364.3 | 103.3 | 5.4 | 103.1 | 0.73152 | 0.8278 | 0.83077 | -0.0006 | 89.9 | 90.6 | 89.1 | 84.1 | 87.5 | 80.6 | 1.502 | 0.7315 | 0.000807 | 13.5857 | 13.1855
93720 | 26.0333 | 1800 | 90 | 25.1 | 41.2 | 197.3 | 39.9 | 89.9 | 95.3 | 96 | 98.5 | 114.08 | 23.5 | 22.7 | 593.3 | 364.5 | 103.4 | 5.4 | 103 | 0.73152 | 0.8278 | 0.83077 | -0.0006 | 89.9 | 90.6 | 89.1 | 84 | 87.4 | 80.5 | 1.506 | 0.7314 | 0.000807 | 13.6013 | 13.1855
93750 | 26.0417 | 1799 | 90 | 25 | 41.8 | 197.5 | 40 | 89.9 | 95.3 | 96 | 98.6 | 114.35 | 24.1 | 22.6 | 593.1 | 364.7 | 103.5 | 5.4 | 103 | 0.73115 | 0.8278 | 0.83077 | -0.0006 | 89.9 | 90.7 | 89.1 | 84.1 | 87.5 | 80.6 | 1.501 | 0.7311 | 0.000807 | 13.6479 | 13.2428
93780 | 26.05 | 1800 | 90 | 25 | 39.7 | 197.4 | 40 | 89.9 | 95.3 | 96 | 98.6 | 114.25 | 24.9 | 22.6 | 582.7 | 364.4 | 103.4 | 5.5 | 103.2 | 0.73146 | 0.8278 | 0.83077 | -0.0006 | 89.9 | 90.7 | 89.1 | 84.1 | 87.5 | 80.7 | 1.493 | 0.7314 | 0.000807 | 13.6013 | 13.1948
93810 | 26.0583 | 1800 | 90 | 25 | 38.1 | 197.1 | 40 | 89.9 | 95.3 | 96 | 98.6 | 114.23 | 23.1 | 22.6 | 580.7 | 364.3 | 103.5 | 5.5 | 103.1 | 0.73103 | 0.8278 | 0.83077 | -0.0006 | 90 | 90.8 | 89.2 | 84.1 | 87.6 | 80.7 | 1.502 | 0.731 | 0.000808 | 13.6635 | 13.2521
93840 | 26.0667 | 1800 | 90 | 24.9 | 39.2 | 197.1 | 40 | 89.9 | 95.3 | 96 | 98.6 | 114.56 | 23.7 | 22.8 | 585.5 | 364.5 | 103.4 | 5.4 | 103 | 0.73121 | 0.8278 | 0.83077 | -0.0006 | 89.9 | 90.7 | 89.2 | 84 | 87.5 | 80.6 | 1.498 | 0.7312 | 0.000806 | 13.6324 | 13.2335
93870 | 26.075 | 1800 | 90 | 24.9 | 42 | 197.4 | 40.1 | 89.9 | 95.3 | 96 | 98.5 | 115.24 | 23.1 | 22.8 | 576.4 | 364.3 | 103.4 | 5.4 | 102.9 | 0.73158 | 0.8278 | 0.83077 | -0.0006 | 90 | 90.7 | 89.2 | 84 | 87.4 | 80.5 | 1.494 | 0.7316 | 0.000806 | 13.5702 | 13.1669
93900 | 26.0833 | 1800 | 90 | 24.8 | 41.2 | 197.5 | 40 | 90 | 95.3 | 96 | 98.6 | 116.04 | 23.7 | 22.8 | 595 | 364.3 | 103.4 | 5.4 | 103 | 0.73048 | 0.8278 | 0.83077 | -0.0006 | 90 | 90.8 | 89.2 | 84.1 | 87.5 | 80.7 | 1.503 | 0.7305 | 0.000807 | 13.7414 | 13.3375
93930 | 26.0917 | 1800 | 90 | 24.8 | 39.1 | 197.4 | 40 | 90 | 95.3 | 95.9 | 98.5 | 114.53 | 24.5 | 22.6 | 588.1 | 364.2 | 103.6 | 5.5 | 102.9 | 0.73164 | 0.8278 | 0.83077 | -0.0006 | 90 | 90.8 | 89.2 | 84 | 87.4 | 80.6 | 1.506 | 0.7316 | 0.000806 | 13.5702 | 13.1576
93960 | 26.1 | 1800 | 90 | 24.7 | 38.1 | 197.1 | 40.1 | 89.9 | 95.3 | 96 | 98.5 | 114.57 | 24.3 | 22.6 | 588.5 | 364.3 | 103.4 | 5.4 | 102.9 | 0.73103 | 0.8278 | 0.83077 | -0.0006 | 89.9 | 90.7 | 89.1 | 84 | 87.4 | 80.5 | 1.493 | 0.731 | 0.000806 | 13.6635 | 13.2614
93990 | 26.1083 | 1800 | 90 | 24.7 | 40 | 197.1 | 40.1 | 89.9 | 95.3 | 96 | 98.6 | 113.98 | 23.9 | 22.7 | 582.1 | 364.6 | 103.3 | 5.4 | 103 | 0.73183 | 0.8278 | 0.83077 | -0.0006 | 89.9 | 90.7 | 89.2 | 84.1 | 87.6 | 80.7 | 1.497 | 0.7318 | 0.000807 | 13.5391 | 13.1375
94020 | 26.1167 | 1800 | 90 | 24.8 | 42 | 197.5 | 40.1 | 89.9 | 95.3 | 96 | 98.6 | 115.16 | 24.3 | 22.7 | 587 | 364.6 | 103.4 | 5.4 | 103 | 0.73177 | 0.8278 | 0.83077 | -0.0006 | 90 | 90.8 | 89.2 | 84 | 87.5 | 80.6 | 1.502 | 0.7317 | 0.000806 | 13.5546 | 13.1374
94050 | 26.125 | 1800 | 90 | 24.8 | 40.4 | 197.5 | 40 | 89.9 | 95.3 | 96 | 98.5 | 115.94 | 23.2 | 22.7 | 595.1 | 364.3 | 103.4 | 5.4 | 103 | 0.73085 | 0.8278 | 0.83077 | -0.0006 | 89.9 | 90.7 | 89.1 | 84 | 87.4 | 80.5 | 1.498 | 0.7308 | 0.000806 | 13.6946 | 13.2893
94080 | 26.1333 | 1800 | 90 | 24.8 | 38.4 | 197.2 | 40 | 89.9 | 95.3 | 95.9 | 98.5 | 114.84 | 22.4 | 22.6 | 587.8 | 364.8 | 103.4 | 5.5 | 103 | 0.73121 | 0.8278 | 0.83077 | -0.0006 | 90 | 90.8 | 89.2 | 84.2 | 87.6 | 80.7 | 1.503 | 0.7312 | 0.000808 | 13.6324 | 13.2242
94110 | 26.1417 | 1800 | 90 | 24.9 | 38.6 | 197 | 40 | 89.9 | 95.3 | 96 | 98.6 | 114.34 | 23.1 | 22.7 | 581.4 | 364.9 | 103.6 | 5.4 | 103 | 0.73115 | 0.8278 | 0.83077 | -0.0006 | 90 | 90.7 | 89.2 | 84.2 | 87.6 | 80.8 | 1.505 | 0.7311 | 0.000808 | 13.648 | 13.2335
94140 | 26.15 | 1800 | 90 | 25 | 41.4 | 197.3 | 40 | 89.9 | 95.2 | 96 | 98.6 | 114.28 | 24.3 | 22.7 | 579.6 | 364.9 | 103.4 | 5.4 | 103.1 | 0.73207 | 0.8278 | 0.83077 | -0.0006 | 90 | 90.7 | 89.2 | 84.1 | 87.5 | 80.7 | 1.503 | 0.7321 | 0.000806 | 13.4925 | 13.091
94170 | 26.1583 | 1801 | 90 | 25 | 41.7 | 197.5 | 40.2 | 89.9 | 95.3 | 96 | 98.5 | 115.58 | 24.2 | 22.6 | 590.9 | 365 | 103.5 | 5.5 | 103.2 | 0.7314 | 0.8278 | 0.83077 | -0.0006 | 90 | 90.7 | 89.2 | 84.2 | 87.6 | 80.8 | 1.505 | 0.7314 | 0.000808 | 13.6013 | 13.1948
94200 | 26.1667 | 1800 | 90 | 25.1 | 39.7 | 197.4 | 40.1 | 90 | 95.3 | 95.9 | 98.6 | 114.88 | 24.6 | 22.5 | 584.5 | 364.7 | 103.3 | 5.5 | 103.2 | 0.73072 | 0.8278 | 0.83077 | -0.0006 | 90 | 90.8 | 89.2 | 84.3 | 87.8 | 80.9 | 1.485 | 0.7307 | 0.000809 | 13.7103 | 13.3003
94230 | 26.175 | 1800 | 90 | 25.1 | 38.1 | 197.1 | 40.2 | 90 | 95.3 | 95.9 | 98.6 | 115.37 | 21.9 | 22.5 | 580.9 | 364.2 | 103.6 | 5.5 | 103.1 | 0.73115 | 0.8278 | 0.83077 | -0.0006 | 90 | 90.8 | 89.2 | 84.1 | 87.6 | 80.7 | 1.505 | 0.7312 | 0.000807 | 13.6324 | 13.2335
94260 | 26.1833 | 1800 | 90 | 25.2 | 39.2 | 197.1 | 40.1 | 89.9 | 95.2 | 96 | 98.5 | 116.37 | 22.8 | 22.6 | 592 | 364.7 | 103.4 | 5.5 | 103 | 0.7314 | 0.8278 | 0.83077 | -0.0006 | 90 | 90.8 | 89.3 | 83.8 | 87.2 | 80.4 | 1.5 | 0.7314 | 0.000803 | 13.6012 | 13.1947
94290 | 26.1917 | 1800 | 90.1 | 25.2 | 41.9 | 197.4 | 40 | 90 | 95.3 | 96 | 98.6 | 116.42 | 23.5 | 22.6 | 588.7 | 364.8 | 103.3 | 5.4 | 103.2 | 0.73072 | 0.8278 | 0.83077 | -0.0006 | 90 | 90.8 | 89.2 | 84.1 | 87.6 | 80.7 | 1.497 | 0.7307 | 0.000807 | 13.7102 | 13.3002
94320 | 26.2 | 1800 | 90.1 | 25.2 | 41.1 | 197.6 | 40 | 90 | 95.3 | 96 | 98.5 | 115.3 | 24.2 | 22.6 | 584.9 | 364.8 | 103.3 | 5.5 | 103.1 | 0.7314 | 0.8278 | 0.83077 | -0.0006 | 90 | 90.8 | 89.3 | 84 | 87.5 | 80.6 | 1.498 | 0.7314 | 0.000806 | 13.6013 | 13.1947
94350 | 26.2083 | 1800 | 90 | 25.3 | 39 | 197.4 | 40 | 90 | 95.3 | 95.9 | 98.5 | 113.91 | 23.5 | 22.5 | 586.3 | 364.6 | 103.4 | 5.5 | 103 | 0.73072 | 0.8278 | 0.83077 | -0.0006 | 90.1 | 90.9 | 89.3 | 84.1 | 87.5 | 80.6 | 1.501 | 0.7308 | 0.000807 | 13.6947 | 13.2909
94380 | 26.2167 | 1800 | 90 | 25.2 | 38.1 | 197.2 | 40.1 | 89.9 | 95.3 | 96 | 98.6 | 114.2 | 24.5 | 22.6 | 593.6 | 364.4 | 103.6 | 5.5 | 103.1 | 0.73079 | 0.8278 | 0.83077 | -0.0006 | 90 | 90.8 | 89.2 | 83.9 | 87.4 | 80.5 | 1.504 | 0.7308 | 0.000806 | 13.6946 | 13.2893
94410 | 26.225 | 1800 | 90 | 25.1 | 40.2 | 197.3 | 40.2 | 89.9 | 95.3 | 96 | 98.5 | 114.55 | 24.8 | 22.7 | 586.8 | 364.5 | 103.4 | 5.4 | 103 | 0.73085 | 0.8278 | 0.83077 | -0.0006 | 90 | 90.8 | 89.2 | 83.9 | 87.3 | 80.4 | 1.499 | 0.7309 | 0.000805 | 13.679 | 13.28
94440 | 26.2333 | 1800 | 90 | 25 | 42.1 | 197.7 | 40.1 | 89.9 | 95.3 | 96 | 98.6 | 115.99 | 24.7 | 22.6 | 591.2 | 364.5 | 103.5 | 5.4 | 103.1 | 0.73085 | 0.8278 | 0.83077 | -0.0006 | 90 | 90.8 | 89.2 | 84 | 87.5 | 80.6 | 1.502 | 0.7308 | 0.000806 | 13.6946 | 13.28
94470 | 26.2417 | 1800 | 90 | 25 | 40.4 | 197.8 | 40.1 | 90 | 95.3 | 96 | 98.5 | 115.45 | 23.3 | 22.6 | 584 | 364.5 | 103.4 | 5.5 | 103 | 0.73121 | 0.8278 | 0.83077 | -0.0006 | 90 | 90.8 | 89.2 | 84 | 87.4 | 80.5 | 1.504 | 0.7312 | 0.000805 | 13.6323 | 13.2242
94500 | 26.25 | 1800 | 89.9 | 24.9 | 38.5 | 197.6 | 40.1 | 89.9 | 95.3 | 95.9 | 98.5 | 115.18 | 24 | 22.6 | 589.7 | 364.4 | 103.4 | 5.5 | 103 | 0.73066 | 0.8278 | 0.83077 | -0.0006 | 90 | 90.8 | 89.2 | 83.9 | 87.3 | 80.4 | 1.5 | 0.7307 | 0.000805 | 13.7102 | 13.3095
94530 | 26.2583 | 1800 | 89.9 | 24.9 | 38.4 | 197.4 | 40.1 | 89.9 | 95.3 | 96 | 98.5 | 115.23 | 22.3 | 22.7 | 584.4 | 364.4 | 103.5 | 5.5 | 103 | 0.73079 | 0.8278 | 0.83077 | -0.0006 | 90 | 90.8 | 89.2 | 83.9 | 87.3 | 80.4 | 1.501 | 0.7308 | 0.000805 | 13.6946 | 13.2893
94560 | 26.2667 | 1800 | 90 | 24.9 | 41.1 | 197.6 | 40.1 | 89.9 | 95.3 | 96 | 98.5 | 114.9 | 23 | 22.8 | 585.6 | 364.6 | 103.3 | 5.4 | 103 | 0.7306 | 0.8278 | 0.83077 | -0.0006 | 90 | 90.8 | 89.2 | 84 | 87.4 | 80.5 | 1.474 | 0.7306 | 0.000806 | 13.7258 | 13.3188
94590 | 26.275 | 1800 | 90 | 24.9 | 41.8 | 197.9 | 40 | 89.9 | 95.3 | 96 | 98.6 | 114.19 | 21.9 | 22.7 | 578.3 | 364.3 | 103.6 | 5.4 | 103 | 0.73091 | 0.8278 | 0.83077 | -0.0006 | 90 | 90.7 | 89.2 | 83.9 | 87.4 | 80.5 | 1.495 | 0.7309 | 0.000805 | 13.679 | 13.2707
94620 | 26.2833 | 1800 | 90 | 24.9 | 39.8 | 197.8 | 40.1 | 89.9 | 95.3 | 96 | 98.6 | 114.96 | 21.5 | 22.7 | 585.3 | 364.5 | 103.4 | 5.5 | 103 | 0.73134 | 0.8278 | 0.83077 | -0.0006 | 90 | 90.8 | 89.2 | 83.9 | 87.4 | 80.5 | 1.495 | 0.7314 | 0.000805 | 13.6012 | 13.204
94650 | 26.2917 | 1800 | 90 | 24.9 | 38.1 | 197.6 | 40 | 89.9 | 95.3 | 95.9 | 98.6 | 116.74 | 21.3 | 22.6 | 588.2 | 364.2 | 103.4 | 5.5 | 103 | 0.73091 | 0.8278 | 0.83077 | -0.0006 | 90 | 90.8 | 89.2 | 83.9 | 87.3 | 80.5 | 1.503 | 0.7309 | 0.000805 | 13.679 | 13.2707
94680 | 26.3 | 1800 | 90 | 24.9 | 39.2 | 197.5 | 40 | 89.9 | 95.3 | 96 | 98.6 | 115.77 | 21.1 | 22.8 | 586 | 364.3 | 103.5 | 5.4 | 102.9 | 0.73121 | 0.8278 | 0.83077 | -0.0006 | 90 | 90.7 | 89.2 | 83.9 | 87.4 | 80.5 | 1.505 | 0.7312 | 0.000805 | 13.6323 | 13.2242
94710 | 26.3083 | 1800 | 90 | 24.8 | 42 | 197.8 | 40 | 89.9 | 95.2 | 96 | 98.6 | 115.56 | 21.5 | 22.8 | 589.1 | 364.7 | 103.5 | 5.4 | 103.1 | 0.73072 | 0.8278 | 0.83077 | -0.0006 | 89.9 | 90.7 | 89.1 | 83.9 | 87.4 | 80.5 | 1.496 | 0.7307 | 0.000805 | 13.7102 | 13.3095
94740 | 26.3167 | 1800 | 90 | 24.8 | 41.2 | 197.9 | 40.1 | 89.9 | 95.3 | 96 | 98.6 | 114.6 | 22.3 | 22.7 | 592 | 364.4 | 103.4 | 5.5 | 103.2 | 0.73115 | 0.8278 | 0.83077 | -0.0006 | 90 | 90.8 | 89.2 | 84 | 87.5 | 80.6 | 1.497 | 0.7312 | 0.000806 | 13.6324 | 13.2335
94770 | 26.325 | 1800 | 90 | 24.9 | 39.1 | 197.8 | 40 | 90 | 95.3 | 96 | 98.5 | 115.07 | 26.6 | 22.6 | 596.6 | 364.7 | 103.5 | 5.5 | 103.3 | 0.73134 | 0.8278 | 0.83077 | -0.0006 | 90 | 90.8 | 89.3 | 84 | 87.4 | 80.6 | 1.502 | 0.7314 | 0.000805 | 13.6012 | 13.204
94800 | 26.3333 | 1800 | 90 | 24.9 | 38.1 | 197.5 | 40 | 89.9 | 95.3 | 95.9 | 98.5 | 113.56 | 25.1 | 22.6 | 592.4 | 364.7 | 103.4 | 5.5 | 103.2 | 0.73079 | 0.8278 | 0.83077 | -0.0006 | 90 | 90.8 | 89.3 | 84.1 | 87.5 | 80.7 | 1.5 | 0.7308 | 0.000807 | 13.6947 | 13.2894
94830 | 26.3417 | 1800 | 90 | 24.9 | 40.1 | 197.5 | 40 | 89.9 | 95.3 | 96 | 98.6 | 114.16 | 25.4 | 22.8 | 584.4 | 364 | 103.4 | 5.4 | 103.1 | 0.73066 | 0.8278 | 0.83077 | -0.0006 | 90 | 90.8 | 89.2 | 84 | 87.4 | 80.6 | 1.497 | 0.7307 | 0.000806 | 13.7102 | 13.3095
94860 | 26.35 | 1801 | 90.1 | 25 | 42.1 | 197.8 | 39.9 | 90 | 95.3 | 96 | 98.6 | 114.45 | 28.9 | 22.8 | 585.7 | 364.2 | 103.5 | 5.4 | 103.1 | 0.7317 | 0.8278 | 0.83077 | -0.0006 | 90 | 90.8 | 89.2 | 83.9 | 87.3 | 80.5 | 1.494 | 0.7317 | 0.000805 | 13.5546 | 13.1483
94890 | 26.3583 | 1800 | 90 | 25 | 40.5 | 197.8 | 40.1 | 90 | 95.3 | 96 | 98.5 | 114.63 | 26.9 | 22.7 | 586.4 | 364.7 | 103.3 | 5.5 | 103 | 0.73091 | 0.8278 | 0.83077 | -0.0006 | 90.1 | 90.9 | 89.3 | 83.9 | 87.3 | 80.5 | 1.503 | 0.731 | 0.000805 | 13.6635 | 13.2614
94920 | 26.3667 | 1800 | 90 | 25 | 38.5 | 197.5 | 40 | 90 | 95.3 | 95.9 | 98.5 | 114.58 | 25.8 | 22.5 | 583.5 | 364.3 | 103.6 | 5.5 | 102.9 | 0.73146 | 0.8278 | 0.83077 | -0.0006 | 90 | 90.8 | 89.3 | 83.7 | 87.1 | 80.3 | 1.502 | 0.7315 | 0.000803 | 13.5857 | 13.1854
94950 | 26.375 | 1800 | 90 | 25 | 38.5 | 197.3 | 40 | 89.9 | 95.3 | 96 | 98.5 | 115.02 | 22.3 | 22.7 | 589.1 | 364.3 | 103.6 | 5.4 | 102.9 | 0.73128 | 0.8278 | 0.83077 | -0.0006 | 90 | 90.8 | 89.3 | 83.9 | 87.4 | 80.5 | 1.496 | 0.7313 | 0.000805 | 13.6168 | 13.2133
94980 | 26.3833 | 1800 | 90 | 24.9 | 41.2 | 197.4 | 40 | 89.9 | 95.3 | 96 | 98.6 | 115.68 | 21.6 | 22.8 | 591.2 | 364.3 | 103.6 | 5.4 | 103 | 0.73128 | 0.8278 | 0.83077 | -0.0006 | 89.9 | 90.7 | 89.2 | 83.9 | 87.3 | 80.5 | 1.508 | 0.7312 | 0.000805 | 13.6323 | 13.2226
95010 | 26.3917 | 1800 | 90 | 25 | 41.8 | 197.6 | 40 | 89.9 | 95.3 | 96 | 98.6 | 115.57 | 22 | 22.7 | 592.8 | 364.4 | 103.4 | 5.4 | 103.1 | 0.7306 | 0.8278 | 0.83077 | -0.0006 | 89.9 | 90.7 | 89.2 | 84 | 87.4 | 80.6 | 1.492 | 0.7306 | 0.000806 | 13.7258 | 13.3281
95040 | 26.4 | 1800 | 90 | 25.1 | 39.7 | 197.5 | 40 | 89.9 | 95.2 | 96 | 98.5 | 115.06 | 22.2 | 22.5 | 590.6 | 364.8 | 103.4 | 5.5 | 103 | 0.73091 | 0.8278 | 0.83077 | -0.0006 | 90 | 90.8 | 89.2 | 84 | 87.4 | 80.5 | 1.496 | 0.7309 | 0.000805 | 13.679 | 13.2707
95070 | 26.4083 | 1800 | 90 | 25.1 | 38.1 | 197.2 | 40 | 89.9 | 95.3 | 95.9 | 98.6 | 114.23 | 21.7 | 22.5 | 582.7 | 364.5 | 103.5 | 5.5 | 103.1 | 0.72981 | 0.8278 | 0.83077 | -0.0006 | 90 | 90.7 | 89.2 | 84 | 87.5 | 80.6 | 1.483 | 0.7298 | 0.000806 | 13.8506 | 13.4416
95100 | 26.4167 | 1800 | 90 | 25.2 | 39.3 | 197.1 | 40 | 89.8 | 95.3 | 96 | 98.5 | 114.26 | 22.9 | 22.6 | 583.5 | 364.7 | 103.3 | 5.4 | 103 | 0.73109 | 0.8278 | 0.83077 | -0.0006 | 90 | 90.7 | 89.2 | 84 | 87.4 | 80.5 | 1.499 | 0.7311 | 0.000806 | 13.6479 | 13.2428
95130 | 26.425 | 1800 | 90 | 25.2 | 42 | 197.5 | 40 | 89.9 | 95.3 | 96 | 98.5 | 115.42 | 20.9 | 22.7 | 591 | 364.8 | 103.4 | 5.4 | 103 | 0.73072 | 0.8278 | 0.83077 | -0.0006 | 89.9 | 90.7 | 89.1 | 84.1 | 87.5 | 80.6 | 1.503 | 0.7307 | 0.000807 | 13.7102 | 13.3095
95160 | 26.4333 | 1800 | 90 | 25.2 | 41.1 | 197.6 | 39.9 | 89.9 | 95.2 | 96 | 98.6 | 115.74 | 22 | 22.6 | 588.7 | 364.4 | 103.5 | 5.5 | 103.1 | 0.73121 | 0.8278 | 0.83077 | -0.0006 | 90 | 90.8 | 89.2 | 83.9 | 87.4 | 80.5 | 1.496 | 0.7312 | 0.000805 | 13.6323 | 13.2242
95190 | 26.4417 | 1800 | 90 | 25.2 | 38.9 | 197.5 | 39.9 | 89.9 | 95.2 | 95.9 | 98.5 | 114.32 | 21.4 | 22.5 | 584.8 | 364.4 | 103.4 | 5.5 | 103 | 0.73152 | 0.8278 | 0.83077 | -0.0006 | 90 | 90.7 | 89.2 | 83.7 | 87.2 | 80.3 | 1.502 | 0.7315 | 0.000804 | 13.5857 | 13.1761
95220 | 26.45 | 1800 | 90 | 25.2 | 38.2 | 197.3 | 39.9 | 89.9 | 95.2 | 96 | 98.5 | 115.19 | 21.4 | 22.6 | 589.8 | 364.5 | 103.5 | 5.4 | 103 | 0.73134 | 0.8278 | 0.83077 | -0.0006 | 90 | 90.7 | 89.2 | 83.9 | 87.3 | 80.4 | 1.494 | 0.7313 | 0.000805 | 13.6168 | 13.204
95250 | 26.4583 | 1800 | 90 | 25.2 | 40.6 | 197.4 | 39.9 | 89.9 | 95.3 | 96 | 98.5 | 115.18 | 20.8 | 22.8 | 587.2 | 364.3 | 103.5 | 5.4 | 102.9 | 0.73079 | 0.8278 | 0.83077 | -0.0006 | 89.9 | 90.7 | 89.1 | 83.9 | 87.3 | 80.4 | 1.504 | 0.7307 | 0.000805 | 13.7102 | 13.2986
95280 | 26.4667 | 1800 | 90 | 25.1 | 42 | 197.7 | 39.9 | 90 | 95.3 | 96 | 98.5 | 114.1 | 22 | 22.7 | 581.4 | 364.4 | 103.5 | 5.4 | 102.9 | 0.7306 | 0.8278 | 0.83077 | -0.0006 | 90 | 90.8 | 89.2 | 84 | 87.4 | 80.5 | 1.497 | 0.7306 | 0.000806 | 13.7258 | 13.3188
95310 | 26.475 | 1800 | 90 | 25.1 | 40.1 | 197.7 | 39.9 | 90.1 | 95.3 | 96 | 98.5 | 115.25 | 21.8 | 22.6 | 594 | 364.2 | 103.4 | 5.5 | 102.9 | 0.73146 | 0.8278 | 0.83077 | -0.0006 | 90.1 | 90.9 | 89.2 | 83.8 | 87.2 | 80.4 | 1.504 | 0.7315 | 0.000804 | 13.5857 | 13.1761
95340 | 26.4833 | 1800 | 90 | 25 | 38.3 | 197.4 | 40 | 90.1 | 95.4 | 95.9 | 98.5 | 114.65 | 21.4 | 22.7 | 579.1 | 364.2 | 103.7 | 5.5 | 102.9 | 0.73091 | 0.8278 | 0.83077 | -0.0006 | 90.1 | 90.9 | 89.3 | 84 | 87.4 | 80.5 | 1.495 | 0.731 | 0.000805 | 13.6635 | 13.2614
95370 | 26.4917 | 1800 | 90 | 25 | 38.9 | 197.3 | 40 | 90.1 | 95.3 | 96 | 98.5 | 115.42 | 22 | 22.7 | 585 | 364.2 | 103.5 | 5.4 | 102.9 | 0.73048 | 0.8278 | 0.83077 | -0.0006 | 90.1 | 90.9 | 89.3 | 83.8 | 87.3 | 80.5 | 1.499 | 0.7305 | 0.000804 | 13.7413 | 13.3281
95400 | 26.5 | 1800 | 90 | 24.9 | 41.8 | 197.6 | 39.9 | 90.1 | 95.4 | 96 | 98.6 | 114.49 | 22.9 | 22.9 | 589.5 | 364 | 103.6 | 5.4 | 103 | 0.73091 | 0.8278 | 0.83077 | -0.0006 | 90.1 | 90.9 | 89.3 | 84 | 87.5 | 80.6 | 1.5 | 0.7309 | 0.000806 | 13.6791 | 13.2614
95430 | 26.5083 | 1800 | 90 | 24.9 | 41.3 | 197.8 | 39.9 | 90.1 | 95.4 | 96 | 98.5 | 115.12 | 22.6 | 22.7 | 589 | 364.1 | 103.6 | 5.5 | 103 | 0.73177 | 0.8278 | 0.83077 | -0.0006 | 90.1 | 90.9 | 89.3 | 84.1 | 87.5 | 80.6 | 1.507 | 0.7318 | 0.000806 | 13.5391 | 13.1282
95460 | 26.5167 | 1800 | 90 | 24.9 | 39.1 | 197.6 | 39.9 | 90.1 | 95.4 | 96 | 98.6 | 114.67 | 20.6 | 22.7 | 585.3 | 363.9 | 103.5 | 5.5 | 103 | 0.73091 | 0.8278 | 0.83077 | -0.0006 | 90 | 90.8 | 89.2 | 84 | 87.5 | 80.6 | 1.506 | 0.7309 | 0.000806 | 13.6791 | 13.2707
95490 | 26.525 | 1800 | 90 | 24.8 | 38 | 197.4 | 40 | 90 | 95.4 | 96 | 98.6 | 113.47 | 23.4 | 22.7 | 580 | 364.3 | 103.3 | 5.5 | 103.1 | 0.73183 | 0.8278 | 0.83077 | -0.0006 | 90.1 | 90.8 | 89.3 | 84.1 | 87.5 | 80.7 | 1.507 | 0.7319 | 0.000806 | 13.5236 | 13.1189
95520 | 26.5333 | 1800 | 90 | 24.7 | 40.2 | 197.5 | 40 | 90 | 95.4 | 96 | 98.6 | 114.51 | 22 | 22.8 | 577 | 364.5 | 103.7 | 5.4 | 103 | 0.73121 | 0.8278 | 0.83077 | -0.0006 | 90.1 | 90.8 | 89.3 | 84.2 | 87.7 | 80.8 | 1.507 | 0.7313 | 0.000808 | 13.6169 | 13.2149
95550 | 26.5417 | 1800 | 90 | 24.8 | 42.1 | 197.8 | 40 | 90.1 | 95.4 | 96 | 98.6 | 115.71 | 22.7 | 22.8 | 590.5 | 364.2 | 103.6 | 5.5 | 103.1 | 0.73085 | 0.8278 | 0.83077 | -0.0006 | 90.1 | 90.9 | 89.3 | 84 | 87.5 | 80.7 | 1.501 | 0.7309 | 0.000806 | 13.6791 | 13.2707
95580 | 26.55 | 1800 | 90 | 24.6 | 40.4 | 197.8 | 39.9 | 90.1 | 95.4 | 96 | 98.5 | 116.13 | 22.9 | 22.7 | 594 | 364.6 | 103.6 | 5.5 | 103.2 | 0.73134 | 0.8278 | 0.83077 | -0.0006 | 90.1 | 90.9 | 89.3 | 84.2 | 87.6 | 80.7 | 1.504 | 0.7314 | 0.000807 | 13.6013 | 13.1948
95610 | 26.5583 | 1800 | 90 | 24.7 | 38.4 | 197.5 | 39.9 | 90.1 | 95.4 | 95.9 | 98.6 | 116.02 | 23.3 | 22.6 | 590.1 | 364.2 | 103.3 | 5.5 | 103.1 | 0.73066 | 0.8278 | 0.83077 | -0.0006 | 90.1 | 90.9 | 89.3 | 84.2 | 87.7 | 80.8 | 1.503 | 0.7307 | 0.000808 | 13.7102 | 13.3002
95640 | 26.5667 | 1800 | 90 | 25.1 | 38.7 | 197.4 | 39.9 | 90.1 | 95.4 | 96.3 | 98.5 | 115.25 | 23.6 | 23.2 | 585.7 | 364 | 103.5 | 5.5 | 103 | 0.73109 | 0.8278 | 0.83077 | -0.0006 | 90.1 | 90.9 | 89.4 | 84.1 | 87.5 | 80.7 | 1.493 | 0.7312 | 0.000807 | 13.6324 | 13.2335
95670 | 26.575 | 1800 | 90 | 25.5 | 41.6 | 197.5 | 39.9 | 90.1 | 95.4 | 96.4 | 98.5 | 114.53 | 23.5 | 23.3 | 588.9 | 363.9 | 103.7 | 5.4 | 103.1 | 0.73109 | 0.8278 | 0.83077 | -0.0006 | 90.1 | 90.9 | 89.3 | 84 | 87.4 | 80.6 | 1.5 | 0.7311 | 0.000806 | 13.6479 | 13.2335
95700 | 26.5833 | 1800 | 90 | 25.6 | 41.5 | 197.6 | 39.9 | 90.2 | 95.5 | 96.3 | 98.6 | 113.91 | 22.7 | 23.2 | 583.1 | 364.2 | 103.4 | 5.5 | 103 | 0.73109 | 0.8278 | 0.83077 | -0.0006 | 90.1 | 90.9 | 89.3 | 84.1 | 87.6 | 80.7 | 1.506 | 0.7311 | 0.000807 | 13.6479 | 13.2335
95730 | 26.5917 | 1800 | 90 | 25.6 | 39.3 | 197.4 | 39.9 | 90.1 | 95.5 | 96.3 | 98.6 | 114.47 | 22.9 | 23 | 594.1 | 363.9 | 103.6 | 5.5 | 103.2 | 0.73079 | 0.8278 | 0.83077 | -0.0006 | 90.1 | 90.9 | 89.3 | 84.2 | 87.6 | 80.8 | 1.502 | 0.7309 | 0.000807 | 13.6791 | 13.28
95760 | 26.6 | 1800 | 90 | 25.4 | 38 | 197 | 39.9 | 90.1 | 95.4 | 96.2 | 98.5 | 114.09 | 23.8 | 23 | 576.2 | 364.3 | 103.3 | 5.5 | 103 | 0.73054 | 0.8278 | 0.83077 | -0.0006 | 90.1 | 90.9 | 89.3 | 84.1 | 87.5 | 80.7 | 1.498 | 0.7306 | 0.000806 | 13.7258 | 13.3188
95790 | 26.6083 | 1800 | 90 | 25.3 | 39.9 | 197 | 39.9 | 90.1 | 95.4 | 96.3 | 98.5 | 114.94 | 22.6 | 23.1 | 586.7 | 364 | 103.5 | 5.4 | 103 | 0.73085 | 0.8278 | 0.83077 | -0.0006 | 90.1 | 90.8 | 89.4 | 84 | 87.4 | 80.5 | 1.502 | 0.7309 | 0.000806 | 13.6791 | 13.2707
95820 | 26.6167 | 1800 | 90 | 25.1 | 42.1 | 197.3 | 39.9 | 90.1 | 95.4 | 96.2 | 98.6 | 114.36 | 22.9 | 23.1 | 580.8 | 364.2 | 103.4 | 5.4 | 103 | 0.73164 | 0.8278 | 0.83077 | -0.0006 | 90.1 | 90.8 | 89.3 | 84 | 87.5 | 80.6 | 1.506 | 0.7317 | 0.000806 | 13.5546 | 13.1483
95850 | 26.625 | 1800 | 90 | 24.9 | 40.6 | 197.2 | 40 | 90.1 | 95.5 | 96.2 | 98.5 | 115.08 | 24.8 | 23.1 | 585.8 | 363.8 | 103.6 | 5.5 | 103.1 | 0.73128 | 0.8278 | 0.83077 | -0.0006 | 90.1 | 90.9 | 89.3 | 84.1 | 87.5 | 80.6 | 1.5 | 0.7313 | 0.000806 | 13.6168 | 13.204
95880 | 26.6333 | 1800 | 90 | 24.7 | 38.5 | 196.9 | 40 | 90.2 | 95.5 | 96.2 | 98.5 | 114.97 | 23.5 | 22.9 | 583.8 | 364.3 | 103.5 | 5.5 | 103.1 | 0.73115 | 0.8278 | 0.83077 | -0.0006 | 90.1 | 90.9 | 89.3 | 84.1 | 87.5 | 80.7 | 1.504 | 0.7312 | 0.000807 | 13.6324 | 13.2242
95910 | 26.6417 | 1800 | 90 | 24.6 | 38.5 | 196.8 | 40 | 90.1 | 95.5 | 96.2 | 98.5 | 115.05 | 25.5 | 23.1 | 594.3 | 364.4 | 103.5 | 5.5 | 103.1 | 0.73054 | 0.8278 | 0.83077 | -0.0006 | 90 | 90.8 | 89.3 | 84 | 87.4 | 80.5 | 1.505 | 0.7306 | 0.000806 | 13.7258 | 13.3281
95940 | 26.65 | 1800 | 90 | 24.6 | 41.2 | 197 | 39.9 | 90.1 | 95.4 | 96.2 | 98.6 | 114.7 | 25.2 | 23.1 | 585.2 | 363.9 | 103.6 | 5.4 | 103 | 0.73103 | 0.8278 | 0.83077 | -0.0006 | 90.1 | 90.8 | 89.3 | 84 | 87.5 | 80.6 | 1.498 | 0.7311 | 0.000806 | 13.6479 | 13.2428
95970 | 26.6583 | 1800 | 90 | 24.6 | 41.7 | 197.3 | 40 | 90.1 | 95.4 | 96.1 | 98.5 | 114.74 | 24.4 | 23.1 | 580.6 | 363.8 | 103.4 | 5.4 | 103 | 0.73017 | 0.8278 | 0.83077 | -0.0006 | 90 | 90.8 | 89.3 | 83.9 | 87.3 | 80.4 | 1.501 | 0.7302 | 0.000805 | 13.7881 | 13.3856
96000 | 26.6667 | 1800 | 90 | 24.6 | 39.5 | 197.3 | 39.9 | 90.1 | 95.5 | 96.1 | 98.5 | 115.42 | 23 | 23 | 594.3 | 364 | 103.4 | 5.5 | 103 | 0.73103 | 0.8278 | 0.83077 | -0.0006 | 90.1 | 90.8 | 89.3 | 84 | 87.4 | 80.5 | 1.498 | 0.7311 | 0.000806 | 13.6479 | 13.2428
96030 | 26.675 | 1800 | 90 | 24.7 | 38 | 197 | 40 | 90.1 | 95.5 | 96.1 | 98.5 | 114 | 24 | 22.8 | 576.8 | 364.2 | 103.3 | 5.5 | 103 | 0.73066 | 0.8278 | 0.83077 | -0.0006 | 90 | 90.8 | 89.2 | 84.1 | 87.5 | 80.6 | 1.501 | 0.7307 | 0.000806 | 13.7102 | 13.3095
96060 | 26.6833 | 1800 | 90 | 24.8 | 39.7 | 197.1 | 39.9 | 90 | 95.4 | 96.1 | 98.6 | 114.68 | 23.5 | 23 | 593.7 | 363.7 | 103.5 | 5.4 | 103.1 | 0.7306 | 0.8278 | 0.83077 | -0.0006 | 90 | 90.8 | 89.2 | 83.9 | 87.3 | 80.5 | 1.495 | 0.7306 | 0.000804 | 13.7258 | 13.3188
96090 | 26.6917 | 1800 | 90 | 24.9 | 42.1 | 197.5 | 40 | 90.1 | 95.4 | 96.1 | 98.6 | 115.08 | 22.4 | 23 | 589.3 | 364 | 103.4 | 5.4 | 102.9 | 0.73054 | 0.8278 | 0.83077 | -0.0006 | 90 | 90.8 | 89.2 | 83.9 | 87.4 | 80.6 | 1.501 | 0.7305 | 0.000805 | 13.7414 | 13.3281
96120 | 26.7 | 1800 | 90 | 25 | 40.8 | 197.6 | 40.1 | 90.1 | 95.4 | 96.1 | 98.6 | 114.64 | 22.4 | 22.9 | 583 | 363.9 | 103.6 | 5.5 | 103.1 | 0.73054 | 0.8278 | 0.83077 | -0.0006 | 90 | 90.8 | 89.2 | 83.9 | 87.4 | 80.5 | 1.494 | 0.7305 | 0.000805 | 13.7414 | 13.3281
96150 | 26.7083 | 1800 | 90 | 25.1 | 38.6 | 197.4 | 40 | 90.1 | 95.4 | 96 | 98.6 | 115.44 | 23.9 | 22.7 | 593.8 | 364.3 | 103.5 | 5.5 | 103.3 | 0.73085 | 0.8278 | 0.83077 | -0.0006 | 90.1 | 90.8 | 89.3 | 84 | 87.4 | 80.6 | 1.507 | 0.7309 | 0.000805 | 13.679 | 13.2707
96180 | 26.7167 | 1800 | 90 | 25.1 | 38.4 | 197.2 | 40 | 90.1 | 95.4 | 96.1 | 98.5 | 115.22 | 24.6 | 22.8 | 590.3 | 364.4 | 103.5 | 5.5 | 103.3 | 0.72981 | 0.8278 | 0.83077 | -0.0006 | 90 | 90.8 | 89.2 | 84.1 | 87.5 | 80.6 | 1.495 | 0.7298 | 0.000807 | 13.8506 | 13.4416
96210 | 26.725 | 1800 | 90 | 25.3 | 41 | 197.5 | 40 | 90.1 | 95.5 | 96.1 | 98.6 | 115.08 | 23.6 | 22.9 | 584.8 | 363.8 | 103.6 | 5.4 | 103.1 | 0.73072 | 0.8278 | 0.83077 | -0.0006 | 90 | 90.8 | 89.3 | 84.1 | 87.5 | 80.7 | 1.489 | 0.7308 | 0.000807 | 13.6947 | 13.3002
96240 | 26.7333 | 1800 | 90 | 25.3 | 41.9 | 197.8 | 40 | 90.1 | 95.5 | 96.1 | 98.5 | 114.97 | 25.3 | 22.9 | 585.3 | 364.1 | 103.5 | 5.4 | 102.9 | 0.73048 | 0.8278 | 0.83077 | -0.0006 | 90 | 90.8 | 89.2 | 84 | 87.4 | 80.6 | 1.498 | 0.7305 | 0.000806 | 13.7414 | 13.3375
96270 | 26.7417 | 1800 | 90 | 25.2 | 39.8 | 197.7 | 40.1 | 90.2 | 95.5 | 96 | 98.6 | 113.96 | 23.5 | 22.8 | 574.5 | 363.8 | 103.5 | 5.5 | 103 | 0.73042 | 0.8278 | 0.83077 | -0.0006 | 90.1 | 90.9 | 89.3 | 83.8 | 87.3 | 80.4 | 1.502 | 0.7305 | 0.000804 | 13.7413 | 13.3374
96300 | 26.75 | 1800 | 90 | 25.2 | 38.1 | 197.4 | 39.9 | 90.1 | 95.5 | 96 | 98.5 | 114.8 | 23.4 | 22.8 | 591.3 | 364 | 103.4 | 5.5 | 103 | 0.73085 | 0.8278 | 0.83077 | -0.0006 | 90.1 | 90.8 | 89.3 | 83.9 | 87.3 | 80.4 | 1.498 | 0.7309 | 0.000805 | 13.679 | 13.2707
96330 | 26.7583 | 1800 | 90 | 25.2 | 39.3 | 197.3 | 39.9 | 90.1 | 95.4 | 96 | 98.5 | 115.01 | 24.5 | 22.9 | 584.3 | 364 | 103.5 | 5.4 | 102.9 | 0.73054 | 0.8278 | 0.83077 | -0.0006 | 90 | 90.8 | 89.2 | 83.8 | 87.3 | 80.4 | 1.502 | 0.7305 | 0.000804 | 13.7413 | 13.3281
96360 | 26.7667 | 1800 | 90 | 25.2 | 42 | 197.7 | 39.9 | 90.1 | 95.4 | 96.1 | 98.5 | 115.69 | 23.7 | 22.9 | 594 | 364.1 | 103.5 | 5.4 | 103.1 | 0.72993 | 0.8278 | 0.83077 | -0.0006 | 90 | 90.8 | 89.3 | 84.1 | 87.5 | 80.6 | 1.481 | 0.73 | 0.000806 | 13.8194 | 13.423
96390 | 26.775 | 1800 | 90 | 25.2 | 41 | 197.8 | 40 | 90.1 | 95.4 | 96 | 98.5 | 114.31 | 23.5 | 22.8 | 583.3 | 364.1 | 103.5 | 5.5 | 103 | 0.73072 | 0.8278 | 0.83077 | -0.0006 | 90 | 90.8 | 89.2 | 83.9 | 87.3 | 80.5 | 1.496 | 0.7307 | 0.000805 | 13.7102 | 13.3002
96420 | 26.7833 | 1800 | 90 | 25.2 | 38.8 | 197.5 | 40.1 | 90.1 | 95.4 | 96 | 98.5 | 114.14 | 26 | 22.7 | 575.9 | 364.2 | 103.5 | 5.5 | 103.1 | 0.73066 | 0.8278 | 0.83077 | -0.0006 | 90 | 90.8 | 89.1 | 84 | 87.3 | 80.5 | 1.502 | 0.7307 | 0.000806 | 13.7102 | 13.3095
96450 | 26.7917 | 1800 | 90 | 25.1 | 38.3 | 197.3 | 39.9 | 90 | 95.4 | 96 | 98.6 | 115.33 | 25.7 | 22.8 | 588.1 | 363.9 | 103.5 | 5.5 | 103.2 | 0.73085 | 0.8278 | 0.83077 | -0.0006 | 90 | 90.8 | 89.2 | 84 | 87.4 | 80.5 | 1.499 | 0.7308 | 0.000806 | 13.6946 | 13.28
96480 | 26.8 | 1800 | 90 | 25.1 | 40.8 | 197.4 | 40 | 90 | 95.4 | 96.1 | 98.5 | 115.7 | 23.7 | 22.9 | 577.9 | 363.8 | 103.4 | 5.4 | 103 | 0.72987 | 0.8278 | 0.83077 | -0.0006 | 90 | 90.7 | 89.2 | 83.9 | 87.4 | 80.5 | 1.488 | 0.7298 | 0.000805 | 13.8506 | 13.4323
96510 | 26.8083 | 1800 | 90 | 25 | 41.9 | 197.7 | 39.9 | 90.1 | 95.4 | 96 | 98.6 | 114.96 | 25.9 | 22.8 | 595.8 | 364 | 103.4 | 5.5 | 103 | 0.73103 | 0.8278 | 0.83077 | -0.0006 | 90 | 90.8 | 89.3 | 83.9 | 87.4 | 80.5 | 1.501 | 0.731 | 0.000805 | 13.6635 | 13.2521
96540 | 26.8167 | 1800 | 90 | 24.9 | 39.9 | 197.6 | 40.1 | 90.1 | 95.4 | 96 | 98.5 | 113.32 | 25.1 | 22.7 | 594 | 364 | 103.5 | 5.5 | 103 | 0.73072 | 0.8278 | 0.83077 | -0.0006 | 90 | 90.8 | 89.2 | 83.8 | 87.3 | 80.4 | 1.501 | 0.7307 | 0.000805 | 13.7102 | 13.3002
96570 | 26.825 | 1800 | 90 | 24.9 | 38.1 | 197.3 | 40.1 | 90.1 | 95.4 | 96 | 98.6 | 113.24 | 25.8 | 22.7 | 583.7 | 364.1 | 103.4 | 5.5 | 103.2 | 0.73054 | 0.8278 | 0.83077 | -0.0006 | 90 | 90.8 | 89.3 | 84 | 87.4 | 80.6 | 1.498 | 0.7306 | 0.000805 | 13.7258 | 13.3281
96600 | 26.8333 | 1800 | 90 | 24.9 | 39.1 | 197.1 | 40 | 90.1 | 95.4 | 96 | 98.6 | 115.55 | 25.6 | 22.8 | 594.6 | 364 | 103.4 | 5.5 | 103.2 | 0.73072 | 0.8278 | 0.83077 | -0.0006 | 90 | 90.7 | 89.2 | 84.1 | 87.5 | 80.7 | 1.501 | 0.7307 | 0.000807 | 13.7102 | 13.3002
96630 | 26.8417 | 1800 | 90 | 24.8 | 41.9 | 197.4 | 40 | 90.1 | 95.4 | 96 | 98.4 | 115.07 | 25.2 | 22.8 | 580.2 | 364.1 | 103.5 | 5.4 | 102.9 | 0.73146 | 0.8278 | 0.83077 | -0.0006 | 90 | 90.7 | 89.2 | 83.8 | 87.2 | 80.3 | 1.495 | 0.7314 | 0.000804 | 13.6012 | 13.1854
96660 | 26.85 | 1800 | 90.1 | 24.7 | 41.2 | 197.5 | 40 | 90.1 | 95.4 | 96 | 98.5 | 115.17 | 26.2 | 22.8 | 590 | 363.8 | 103.3 | 5.5 | 103 | 0.73091 | 0.8278 | 0.83077 | -0.0006 | 90 | 90.8 | 89.2 | 83.9 | 87.4 | 80.5 | 1.502 | 0.7309 | 0.000805 | 13.679 | 13.2707
96690 | 26.8583 | 1800 | 90 | 24.6 | 39 | 197.3 | 40 | 90.1 | 95.5 | 96 | 98.5 | 113.51 | 24.4 | 22.8 | 591.5 | 364.1 | 103.3 | 5.5 | 103.1 | 0.7306 | 0.8278 | 0.83077 | -0.0006 | 90 | 90.8 | 89.3 | 84 | 87.5 | 80.6 | 1.502 | 0.7306 | 0.000806 | 13.7258 | 13.3188
96720 | 26.8667 | 1800 | 90 | 24.6 | 38.2 | 197 | 40 | 90.1 | 95.4 | 96 | 98.5 | 114.9 | 25.1 | 22.8 | 594.1 | 364.1 | 103.3 | 5.5 | 103.1 | 0.73054 | 0.8278 | 0.83077 | -0.0006 | 90 | 90.8 | 89.2 | 84.1 | 87.5 | 80.6 | 1.496 | 0.7306 | 0.000806 | 13.7258 | 13.3281
96750 | 26.875 | 1800 | 90 | 24.7 | 40.4 | 197.2 | 40.1 | 90.1 | 95.4 | 96 | 98.5 | 114.39 | 27.7 | 22.9 | 590.7 | 363.7 | 103.5 | 5.4 | 103 | 0.73066 | 0.8278 | 0.83077 | -0.0006 | 90 | 90.8 | 89.2 | 83.9 | 87.3 | 80.4 | 1.5 | 0.7307 | 0.000805 | 13.7102 | 13.3095
96780 | 26.8833 | 1800 | 90 | 24.8 | 42.1 | 197.5 | 40.1 | 90.2 | 95.4 | 96 | 98.5 | 114.78 | 28.1 | 22.8 | 580.7 | 364.2 | 103.5 | 5.5 | 102.9 | 0.73072 | 0.8278 | 0.83077 | -0.0006 | 90 | 90.9 | 89.2 | 84 | 87.4 | 80.6 | 1.484 | 0.7308 | 0.000806 | 13.6946 | 13.3002
96810 | 26.8917 | 1800 | 90 | 24.9 | 40.2 | 197.5 | 40.2 | 90.1 | 95.5 | 96 | 98.6 | 115.65 | 27.6 | 22.8 | 582.9 | 363.9 | 103.2 | 5.5 | 103 | 0.73115 | 0.8278 | 0.83077 | -0.0006 | 90 | 90.8 | 89.2 | 84 | 87.4 | 80.6 | 1.502 | 0.7312 | 0.000806 | 13.6324 | 13.2335
96840 | 26.9 | 1800 | 90 | 25.1 | 38.3 | 197.3 | 40 | 90.1 | 95.5 | 96 | 98.5 | 116.79 | 30.1 | 22.7 | 592.7 | 364 | 103.3 | 5.5 | 102.9 | 0.73072 | 0.8278 | 0.83077 | -0.0006 | 90 | 90.8 | 89.2 | 83.9 | 87.4 | 80.5 | 1.501 | 0.7307 | 0.000805 | 13.7102 | 13.3002
96870 | 26.9083 | 1800 | 90 | 25.2 | 38.7 | 197.2 | 40 | 90 | 95.4 | 96 | 98.5 | 114.95 | 29.4 | 22.8 | 595.5 | 364.3 | 103.4 | 5.5 | 102.9 | 0.73158 | 0.8278 | 0.83077 | -0.0006 | 89.9 | 90.7 | 89.2 | 83.9 | 87.3 | 80.5 | 1.503 | 0.7315 | 0.000806 | 13.5857 | 13.1762
96900 | 26.9167 | 1800 | 90 | 25.4 | 41.6 | 197.5 | 40.1 | 89.9 | 95.4 | 96 | 98.6 | 113.04 | 29.7 | 22.8 | 577.4 | 364.6 | 103.4 | 5.4 | 103.1 | 0.73115 | 0.8278 | 0.83077 | -0.0006 | 89.8 | 90.6 | 89.1 | 84.1 | 87.6 | 80.7 | 1.498 | 0.7311 | 0.000807 | 13.6479 | 13.2521
96930 | 26.925 | 1800 | 90 | 25.4 | 41.5 | 197.8 | 40.1 | 89.9 | 95.3 | 96 | 98.5 | 113.11 | 27.4 | 22.8 | 579.7 | 364.2 | 103.4 | 5.5 | 103 | 0.73066 | 0.8278 | 0.83077 | -0.0006 | 89.9 | 90.7 | 89.1 | 84.1 | 87.5 | 80.6 | 1.502 | 0.7306 | 0.000807 | 13.7258 | 13.3188
96960 | 26.9333 | 1800 | 90 | 25.3 | 39.2 | 197.6 | 40.1 | 89.9 | 95.3 | 96 | 98.5 | 114.4 | 25.3 | 22.7 | 581.9 | 364.4 | 103.5 | 5.5 | 103.1 | 0.73134 | 0.8278 | 0.83077 | -0.0006 | 89.9 | 90.7 | 89.1 | 84 | 87.5 | 80.6 | 1.491 | 0.7313 | 0.000807 | 13.6168 | 13.2134
96990 | 26.9417 | 1800 | 90 | 25.2 | 38.1 | 197.4 | 40.2 | 89.9 | 95.3 | 96 | 98.6 | 115.11 | 24.1 | 22.6 | 574.6 | 364.7 | 103.5 | 5.5 | 103.3 | 0.73091 | 0.8278 | 0.83077 | -0.0006 | 89.9 | 90.7 | 89.2 | 84.2 | 87.7 | 80.8 | 1.504 | 0.7309 | 0.000808 | 13.6791 | 13.2801
97020 | 26.95 | 1800 | 90 | 25.1 | 40 | 197.5 | 40 | 89.9 | 95.3 | 96 | 98.5 | 116.01 | 23.1 | 22.8 | 594.9 | 363.9 | 103.4 | 5.5 | 102.9 | 0.73085 | 0.8278 | 0.83077 | -0.0006 | 89.9 | 90.7 | 89.1 | 84 | 87.5 | 80.6 | 1.498 | 0.7308 | 0.000807 | 13.6947 | 13.2894
97050 | 26.9583 | 1800 | 90 | 25.1 | 42.2 | 197.8 | 40 | 90 | 95.3 | 96 | 98.5 | 115.53 | 24.8 | 22.9 | 590.2 | 364.1 | 103.5 | 5.5 | 102.9 | 0.73103 | 0.8278 | 0.83077 | -0.0006 | 89.9 | 90.7 | 89.1 | 84 | 87.4 | 80.6 | 1.498 | 0.731 | 0.000806 | 13.6635 | 13.2614
97080 | 26.9667 | 1800 | 90 | 25 | 40.5 | 197.8 | 40 | 90 | 95.3 | 96 | 98.5 | 116.06 | 23.9 | 22.8 | 588.5 | 364.5 | 103.4 | 5.5 | 103 | 0.7317 | 0.8278 | 0.83077 | -0.0006 | 89.9 | 90.7 | 89.2 | 84.1 | 87.6 | 80.7 | 1.505 | 0.7317 | 0.000807 | 13.5547 | 13.1576
97110 | 26.975 | 1800 | 90 | 25 | 38.5 | 197.6 | 40 | 90 | 95.3 | 96 | 98.5 | 113.81 | 24.7 | 22.7 | 583.5 | 364.3 | 103.4 | 5.5 | 103.1 | 0.73103 | 0.8278 | 0.83077 | -0.0006 | 89.9 | 90.7 | 89.1 | 84.1 | 87.5 | 80.7 | 1.488 | 0.731 | 0.000807 | 13.6635 | 13.2614
97140 | 26.9833 | 1800 | 89.9 | 24.9 | 38.5 | 197.3 | 40 | 89.9 | 95.3 | 96 | 98.5 | 114.12 | 23.8 | 22.7 | 589.7 | 364.3 | 103.4 | 5.5 | 103.1 | 0.73072 | 0.8278 | 0.83077 | -0.0006 | 89.9 | 90.7 | 89.2 | 84.2 | 87.6 | 80.7 | 1.498 | 0.7307 | 0.000808 | 13.7102 | 13.3095
97170 | 26.9917 | 1800 | 89.9 | 24.9 | 41.2 | 197.5 | 39.9 | 89.9 | 95.3 | 96 | 98.6 | 114.15 | 23.6 | 22.8 | 587.5 | 364 | 103.3 | 5.4 | 103.1 | 0.7306 | 0.8278 | 0.83077 | -0.0006 | 89.8 | 90.6 | 89 | 84.1 | 87.5 | 80.6 | 1.499 | 0.7305 | 0.000807 | 13.7414 | 13.3375
97200 | 27 | 1800 | 89.9 | 24.9 | 41.7 | 197.7 | 40 | 89.9 | 95.3 | 96 | 98.5 | 114.64 | 24.1 | 22.7 | 592.9 | 364.7 | 103.3 | 5.5 | 103 | 0.73097 | 0.8278 | 0.83077 | -0.0006 | 90 | 90.8 | 89.3 | 84.1 | 87.5 | 80.7 | 1.503 | 0.731 | 0.000807 | 13.6635 | 13.2614
97230 | 27.0083 | 1800 | 89.9 | 24.9 | 39.6 | 197.7 | 40.1 | 89.9 | 95.3 | 95.9 | 98.5 | 115.39 | 22.1 | 22.6 | 588.5 | 364.8 | 103.4 | 5.5 | 103.1 | 0.73097 | 0.8278 | 0.83077 | -0.0006 | 89.9 | 90.6 | 89.1 | 84 | 87.5 | 80.6 | 1.504 | 0.7309 | 0.000807 | 13.6791 | 13.2707
97260 | 27.0167 | 1800 | 89.9 | 24.8 | 38.1 | 197.3 | 40.1 | 89.9 | 95.2 | 95.9 | 98.5 | 116.15 | 22.9 | 22.7 | 590.5 | 364.4 | 103.4 | 5.5 | 103 | 0.7306 | 0.8278 | 0.83077 | -0.0006 | 89.9 | 90.7 | 89.1 | 84 | 87.5 | 80.6 | 1.504 | 0.7306 | 0.000807 | 13.7258 | 13.3282
97290 | 27.025 | 1800 | 90 | 24.7 | 39.5 | 197.3 | 40.2 | 89.9 | 95.3 | 96 | 98.5 | 115.2 | 23.1 | 22.8 | 572.2 | 364.2 | 103.2 | 5.5 | 102.9 | 0.73091 | 0.8278 | 0.83077 | -0.0006 | 89.9 | 90.7 | 89.1 | 84.1 | 87.5 | 80.6 | 1.503 | 0.7309 | 0.000807 | 13.6791 | 13.28
97320 | 27.0333 | 1801 | 90 | 24.7 | 42.1 | 197.5 | 40.1 | 89.9 | 95.3 | 96 | 98.5 | 115.44 | 24.4 | 22.8 | 592.7 | 364.3 | 103.3 | 5.4 | 102.9 | 0.73072 | 0.8278 | 0.83077 | -0.0006 | 90 | 90.7 | 89.2 | 84 | 87.4 | 80.6 | 1.504 | 0.7307 | 0.000806 | 13.7102 | 13.3002
97350 | 27.0417 | 1800 | 90 | 24.8 | 40.9 | 197.6 | 40.1 | 89.9 | 95.3 | 96 | 98.5 | 115.43 | 23.3 | 22.7 | 590.2 | 364.3 | 103.3 | 5.5 | 102.9 | 0.73103 | 0.8278 | 0.83077 | -0.0006 | 89.9 | 90.8 | 89.1 | 84.1 | 87.5 | 80.7 | 1.5 | 0.731 | 0.000807 | 13.6635 | 13.2614
97380 | 27.05 | 1799 | 90 | 24.9 | 38.8 | 197.4 | 40 | 89.9 | 95.3 | 95.9 | 98.5 | 115.5 | 22.9 | 22.6 | 589.4 | 364.2 | 103.2 | 5.5 | 103 | 0.73079 | 0.8278 | 0.83077 | -0.0006 | 90 | 90.7 | 89.2 | 84.1 | 87.5 | 80.6 | 1.497 | 0.7308 | 0.000807 | 13.6947 | 13.2894
97410 | 27.0583 | 1800 | 90 | 25 | 38.2 | 197.1 | 40 | 89.9 | 95.2 | 96 | 98.5 | 114.83 | 22.8 | 22.6 | 591.3 | 364.6 | 103.3 | 5.5 | 103 | 0.73079 | 0.8278 | 0.83077 | -0.0006 | 90 | 90.8 | 89.2 | 84.1 | 87.5 | 80.7 | 1.5 | 0.7308 | 0.000807 | 13.6947 | 13.2894
97440 | 27.0667 | 1800 | 90 | 25 | 40.6 | 197.2 | 40 | 89.8 | 95.2 | 96 | 98.5 | 113.88 | 23.3 | 22.7 | 589.9 | 364.3 | 103.3 | 5.4 | 103 | 0.7317 | 0.8278 | 0.83077 | -0.0006 | 89.9 | 90.7 | 89.2 | 84 | 87.4 | 80.6 | 1.495 | 0.7317 | 0.000806 | 13.5546 | 13.1576
97470 | 27.075 | 1800 | 90 | 25 | 42 | 197.6 | 40 | 89.9 | 95.3 | 96 | 98.5 | 113.96 | 22.8 | 22.7 | 583.4 | 364.6 | 103.3 | 5.4 | 103.2 | 0.7314 | 0.8278 | 0.83077 | -0.0006 | 90 | 90.8 | 89.2 | 84.2 | 87.6 | 80.7 | 1.507 | 0.7314 | 0.000808 | 13.6013 | 13.1948
97500 | 27.0833 | 1800 | 90 | 25.1 | 40 | 197.6 | 40.1 | 89.9 | 95.3 | 95.9 | 98.5 | 115.85 | 22.4 | 22.6 | 594.6 | 364.6 | 103.2 | 5.5 | 103.1 | 0.73072 | 0.8278 | 0.83077 | -0.0006 | 90 | 90.8 | 89.2 | 84.1 | 87.5 | 80.6 | 1.503 | 0.7307 | 0.000807 | 13.7102 | 13.3002
97530 | 27.0917 | 1800 | 90 | 25.1 | 38.2 | 197.4 | 40.1 | 89.9 | 95.3 | 95.9 | 98.5 | 115.57 | 23.9 | 22.6 | 592.4 | 364.4 | 103.3 | 5.5 | 103 | 0.7303 | 0.8278 | 0.83077 | -0.0006 | 90 | 90.8 | 89.3 | 84.2 | 87.6 | 80.7 | 1.501 | 0.7303 | 0.000808 | 13.7726 | 13.3655
97560 | 27.1 | 1800 | 90 | 25.3 | 39 | 197.3 | 40 | 89.9 | 95.3 | 96 | 98.5 | 115.46 | 22.1 | 22.7 | 588.5 | 364.1 | 103.4 | 5.5 | 102.9 | 0.7303 | 0.8278 | 0.83077 | -0.0006 | 89.9 | 90.7 | 89.2 | 83.9 | 87.3 | 80.5 | 1.498 | 0.7303 | 0.000805 | 13.7725 | 13.3747
97590 | 27.1083 | 1800 | 90 | 25.1 | 41.9 | 197.7 | 40 | 89.9 | 95.3 | 96 | 98.4 | 114.96 | 22.3 | 22.8 | 589 | 364.2 | 103.2 | 5.4 | 102.8 | 0.73072 | 0.8278 | 0.83077 | -0.0006 | 90 | 90.8 | 89.2 | 83.8 | 87.2 | 80.4 | 1.501 | 0.7307 | 0.000804 | 13.7102 | 13.3002
97620 | 27.1167 | 1800 | 90 | 25.1 | 41.4 | 197.9 | 40 | 89.9 | 95.3 | 96 | 98.5 | 115.68 | 22.3 | 22.8 | 581.4 | 364.8 | 103.4 | 5.5 | 103 | 0.73146 | 0.8278 | 0.83077 | -0.0006 | 90 | 90.8 | 89.3 | 84 | 87.4 | 80.6 | 1.497 | 0.7315 | 0.000806 | 13.5857 | 13.1854
97650 | 27.125 | 1800 | 90 | 25 | 39.2 | 197.7 | 40 | 89.9 | 95.3 | 95.9 | 98.5 | 115.62 | 23.7 | 22.6 | 583 | 364.2 | 103.3 | 5.5 | 103 | 0.73048 | 0.8278 | 0.83077 | -0.0006 | 90 | 90.8 | 89.3 | 83.9 | 87.3 | 80.4 | 1.504 | 0.7305 | 0.000805 | 13.7414 | 13.3374
97680 | 27.1333 | 1800 | 90 | 25 | 38 | 197.4 | 40 | 89.9 | 95.2 | 95.9 | 98.5 | 115.25 | 24.1 | 22.7 | 580 | 364.5 | 103.3 | 5.5 | 103.1 | 0.7306 | 0.8278 | 0.83077 | -0.0006 | 90 | 90.8 | 89.3 | 83.9 | 87.3 | 80.5 | 1.488 | 0.7306 | 0.000805 | 13.7258 | 13.3188
97710 | 27.1417 | 1800 | 90 | 25 | 40 | 197.5 | 39.9 | 89.9 | 95.2 | 96 | 98.5 | 115.18 | 22.4 | 22.8 | 590.8 | 364.8 | 103.3 | 5.4 | 103.2 | 0.73066 | 0.8278 | 0.83077 | -0.0006 | 90 | 90.7 | 89.2 | 84 | 87.4 | 80.5 | 1.502 | 0.7306 | 0.000806 | 13.7258 | 13.3095
97740 | 27.15 | 1800 | 90 | 25 | 42.1 | 197.9 | 39.9 | 89.9 | 95.3 | 96 | 98.5 | 114.75 | 23.2 | 22.8 | 586.9 | 364.2 | 103.3 | 5.5 | 103 | 0.73042 | 0.8278 | 0.83077 | -0.0006 | 90 | 90.8 | 89.2 | 83.9 | 87.4 | 80.5 | 1.505 | 0.7304 | 0.000805 | 13.7569 | 13.3468
97770 | 27.1583 | 1800 | 90 | 24.9 | 40.5 | 197.9 | 39.9 | 89.9 | 95.3 | 96 | 98.6 | 114.22 | 23.4 | 22.7 | 585.3 | 364.3 | 103.5 | 5.5 | 103.1 | 0.73072 | 0.8278 | 0.83077 | -0.0006 | 90 | 90.8 | 89.2 | 83.9 | 87.4 | 80.5 | 1.501 | 0.7307 | 0.000805 | 13.7102 | 13.3002
97800 | 27.1667 | 1800 | 90 | 24.9 | 38.4 | 197.7 | 40 | 89.9 | 95.3 | 95.9 | 98.6 | 114.82 | 22.7 | 22.7 | 595.6 | 364.1 | 103.4 | 5.5 | 103.1 | 0.73109 | 0.8278 | 0.83077 | -0.0006 | 90 | 90.8 | 89.2 | 84 | 87.5 | 80.6 | 1.502 | 0.7311 | 0.000806 | 13.6479 | 13.2428
97830 | 27.175 | 1800 | 90 | 24.9 | 38.5 | 197.5 | 40.1 | 89.9 | 95.3 | 96 | 98.6 | 113.94 | 22.5 | 22.7 | 593.5 | 364.7 | 103.2 | 5.5 | 103.2 | 0.73066 | 0.8278 | 0.83077 | -0.0006 | 90 | 90.7 | 89.2 | 84.1 | 87.6 | 80.7 | 1.498 | 0.7307 | 0.000807 | 13.7102 | 13.3095
97860 | 27.1833 | 1800 | 90 | 24.9 | 41.3 | 197.7 | 40 | 89.9 | 95.2 | 96 | 98.5 | 114.57 | 22.2 | 22.8 | 593.5 | 364.1 | 103.4 | 5.4 | 103 | 0.73128 | 0.8278 | 0.83077 | -0.0006 | 90 | 90.7 | 89.2 | 83.9 | 87.3 | 80.4 | 1.496 | 0.7313 | 0.000805 | 13.6168 | 13.2133
97890 | 27.1917 | 1800 | 90.1 | 25 | 41.7 | 197.9 | 40.1 | 89.9 | 95.3 | 96 | 98.5 | 114.57 | 22.6 | 22.8 | 583.6 | 363.9 | 103.4 | 5.5 | 102.9 | 0.73048 | 0.8278 | 0.83077 | -0.0006 | 90 | 90.8 | 89.3 | 83.9 | 87.2 | 80.4 | 1.496 | 0.7305 | 0.000804 | 13.7413 | 13.3374
97920 | 27.2 | 1800 | 90.1 | 25 | 39.5 | 197.7 | 40 | 89.9 | 95.3 | 96 | 98.5 | 115.05 | 22.8 | 22.7 | 584.2 | 364.1 | 103.3 | 5.5 | 103 | 0.73036 | 0.8278 | 0.83077 | -0.0006 | 90.1 | 90.8 | 89.3 | 83.9 | 87.2 | 80.4 | 1.504 | 0.7304 | 0.000804 | 13.7569 | 13.3467
97950 | 27.2083 | 1800 | 90 | 25 | 38 | 197.5 | 40.1 | 89.9 | 95.3 | 95.9 | 98.5 | 114.7 | 22.8 | 22.7 | 583.4 | 364.6 | 103.4 | 5.5 | 103.2 | 0.7303 | 0.8278 | 0.83077 | -0.0006 | 90.1 | 90.8 | 89.3 | 84.1 | 87.5 | 80.6 | 1.504 | 0.7303 | 0.000807 | 13.7726 | 13.3561
97980 | 27.2167 | 1800 | 90 | 25 | 39.5 | 197.5 | 40 | 89.9 | 95.3 | 96 | 98.6 | 113.7 | 23.9 | 22.8 | 580.6 | 364.3 | 103.2 | 5.5 | 103.2 | 0.73128 | 0.8278 | 0.83077 | -0.0006 | 90 | 90.7 | 89.3 | 84 | 87.5 | 80.6 | 1.496 | 0.7313 | 0.000806 | 13.6168 | 13.2133
98010 | 27.225 | 1800 | 90 | 25 | 42.2 | 197.8 | 40.1 | 90 | 95.3 | 96 | 98.5 | 115.43 | 22 | 22.8 | 593.1 | 364.1 | 103.3 | 5.4 | 103.1 | 0.7303 | 0.8278 | 0.83077 | -0.0006 | 90.1 | 90.8 | 89.3 | 84 | 87.4 | 80.5 | 1.49 | 0.7303 | 0.000806 | 13.7726 | 13.3561
98040 | 27.2333 | 1800 | 90 | 25.1 | 41 | 197.9 | 40 | 90 | 95.3 | 96 | 98.5 | 115.77 | 22 | 22.7 | 585 | 364.2 | 103.4 | 5.5 | 102.9 | 0.73079 | 0.8278 | 0.83077 | -0.0006 | 90.1 | 90.8 | 89.3 | 83.8 | 87.2 | 80.4 | 1.508 | 0.7308 | 0.000804 | 13.6946 | 13.28
98070 | 27.2417 | 1800 | 90 | 25.1 | 38.9 | 197.6 | 40.1 | 90 | 95.4 | 95.9 | 98.5 | 115.77 | 22.5 | 22.7 | 588.6 | 363.6 | 103.3 | 5.5 | 102.9 | 0.73085 | 0.8278 | 0.83077 | -0.0006 | 90.1 | 90.9 | 89.4 | 83.8 | 87.3 | 80.4 | 1.503 | 0.7309 | 0.000804 | 13.679 | 13.2707
98100 | 27.25 | 1800 | 90 | 25 | 38.1 | 197.3 | 40.1 | 90 | 95.4 | 95.9 | 98.5 | 115.43 | 21.6 | 22.6 | 587.2 | 364 | 103.3 | 5.5 | 103 | 0.73036 | 0.8278 | 0.83077 | -0.0006 | 90 | 90.9 | 89.2 | 83.8 | 87.3 | 80.5 | 1.496 | 0.7304 | 0.000804 | 13.7569 | 13.3561
98130 | 27.2583 | 1800 | 90 | 25 | 40.3 | 197.4 | 40.1 | 90 | 95.4 | 96 | 98.5 | 115.18 | 21.4 | 22.8 | 589.5 | 364 | 103.3 | 5.4 | 102.9 | 0.73097 | 0.8278 | 0.83077 | -0.0006 | 90.1 | 90.9 | 89.3 | 83.8 | 87.3 | 80.4 | 1.498 | 0.731 | 0.000804 | 13.6635 | 13.2521
98160 | 27.2667 | 1800 | 90 | 25 | 42.1 | 197.7 | 40 | 90.1 | 95.4 | 96 | 98.5 | 115.3 | 21.4 | 22.8 | 584.3 | 363.7 | 103.2 | 5.5 | 102.8 | 0.7306 | 0.8278 | 0.83077 | -0.0006 | 90.1 | 90.9 | 89.4 | 83.9 | 87.3 | 80.4 | 1.508 | 0.7307 | 0.000805 | 13.7102 | 13.3095
98190 | 27.275 | 1800 | 90 | 25 | 40.4 | 197.7 | 40.1 | 90.1 | 95.4 | 96 | 98.5 | 113.85 | 21.3 | 22.7 | 575.3 | 364.2 | 103.3 | 5.5 | 103 | 0.7314 | 0.8278 | 0.83077 | -0.0006 | 90.1 | 90.8 | 89.3 | 83.9 | 87.3 | 80.4 | 1.501 | 0.7315 | 0.000805 | 13.5857 | 13.1854
98220 | 27.2833 | 1800 | 90 | 25 | 38.5 | 197.4 | 40 | 90.1 | 95.4 | 95.9 | 98.5 | 115.21 | 21.9 | 22.7 | 594.4 | 363.8 | 103.1 | 5.5 | 103 | 0.73054 | 0.8278 | 0.83077 | -0.0006 | 90.1 | 90.9 | 89.4 | 84 | 87.4 | 80.6 | 1.502 | 0.7306 | 0.000805 | 13.7258 | 13.3188
98250 | 27.2917 | 1800 | 89.9 | 24.9 | 38.4 | 197.2 | 40 | 90 | 95.4 | 96 | 98.5 | 113.6 | 22.5 | 22.7 | 579.8 | 363.8 | 103.1 | 5.5 | 103 | 0.72987 | 0.8278 | 0.83077 | -0.0006 | 90 | 90.8 | 89.3 | 83.9 | 87.3 | 80.5 | 1.495 | 0.7299 | 0.000805 | 13.835 | 13.4323
98280 | 27.3 | 1800 | 90 | 24.9 | 41.1 | 197.5 | 40 | 90 | 95.4 | 96 | 98.5 | 115.13 | 22.4 | 22.8 | 594.4 | 364.2 | 103.3 | 5.4 | 103 | 0.73097 | 0.8278 | 0.83077 | -0.0006 | 90.1 | 90.8 | 89.3 | 84 | 87.4 | 80.6 | 1.502 | 0.731 | 0.000806 | 13.6635 | 13.2521
98310 | 27.3083 | 1800 | 90 | 24.9 | 41.8 | 197.7 | 40 | 90 | 95.4 | 96 | 98.5 | 114.71 | 22.5 | 22.8 | 588.8 | 364.2 | 103.3 | 5.5 | 103 | 0.73097 | 0.8278 | 0.83077 | -0.0006 | 90.1 | 90.8 | 89.3 | 84 | 87.4 | 80.5 | 1.502 | 0.731 | 0.000806 | 13.6635 | 13.2521
98340 | 27.3167 | 1800 | 90 | 25 | 39.8 | 197.7 | 40 | 90 | 95.4 | 96 | 98.5 | 114.51 | 23.4 | 22.7 | 585 | 364.2 | 103.1 | 5.5 | 102.9 | 0.73109 | 0.8278 | 0.83077 | -0.0006 | 90 | 90.8 | 89.3 | 83.9 | 87.4 | 80.5 | 1.498 | 0.7311 | 0.000805 | 13.6479 | 13.2428
98370 | 27.325 | 1800 | 90 | 24.9 | 38.1 | 197.5 | 40 | 90 | 95.4 | 95.9 | 98.6 | 115.1 | 22.5 | 22.6 | 581.4 | 364.2 | 103.4 | 5.5 | 103 | 0.73152 | 0.8278 | 0.83077 | -0.0006 | 90.1 | 90.8 | 89.3 | 84.1 | 87.5 | 80.7 | 1.503 | 0.7316 | 0.000807 | 13.5702 | 13.1669
98400 | 27.3333 | 1800 | 90 | 24.9 | 39.2 | 197.4 | 40 | 90 | 95.3 | 96 | 98.5 | 115.21 | 22.3 | 22.8 | 589.5 | 363.8 | 103.7 | 5.5 | 103 | 0.73103 | 0.8278 | 0.83077 | -0.0006 | 90 | 90.7 | 89.2 | 84 | 87.4 | 80.5 | 1.5 | 0.731 | 0.000807 | 13.6635 | 13.2521
98430 | 27.3417 | 1800 | 90 | 24.9 | 42 | 197.8 | 40 | 90 | 95.3 | 96 | 98.5 | 113.82 | 22.2 | 22.8 | 588.5 | 364 | 103.4 | 5.4 | 103 | 0.73042 | 0.8278 | 0.83077 | -0.0006 | 90 | 90.8 | 89.2 | 84 | 87.4 | 80.6 | 1.494 | 0.7304 | 0.000806 | 13.757 | 13.3468
98460 | 27.35 | 1800 | 90 | 24.9 | 41.3 | 197.9 | 40 | 90.1 | 95.4 | 96 | 98.5 | 114.59 | 21.4 | 22.7 | 586.9 | 364.2 | 103.3 | 5.5 | 103 | 0.7306 | 0.8278 | 0.83077 | -0.0006 | 90 | 90.8 | 89.2 | 84.1 | 87.6 | 80.7 | 1.5 | 0.7306 | 0.000807 | 13.7258 | 13.3188
98490 | 27.3583 | 1800 | 90 | 24.9 | 39.2 | 197.8 | 40 | 90.1 | 95.4 | 96 | 98.6 | 115.23 | 23.2 | 22.7 | 584.4 | 363.9 | 103.3 | 5.5 | 103.1 | 0.72999 | 0.8278 | 0.83077 | -0.0006 | 90.1 | 90.9 | 89.3 | 84.1 | 87.5 | 80.7 | 1.5 | 0.7301 | 0.000806 | 13.8038 | 13.4043
98520 | 27.3667 | 1800 | 90 | 24.9 | 38 | 197.5 | 40 | 90 | 95.4 | 95.9 | 98.5 | 115.65 | 22.4 | 22.6 | 582.3 | 364.3 | 103.3 | 5.5 | 103.1 | 0.73079 | 0.8278 | 0.83077 | -0.0006 | 90 | 90.8 | 89.2 | 84.1 | 87.5 | 80.7 | 1.503 | 0.7308 | 0.000807 | 13.6947 | 13.2894
98550 | 27.375 | 1800 | 90 | 25 | 39.9 | 197.6 | 39.9 | 90 | 95.4 | 96 | 98.5 | 114.8 | 23.7 | 22.8 | 582.5 | 364.1 | 103.3 | 5.4 | 103 | 0.73164 | 0.8278 | 0.83077 | -0.0006 | 90 | 90.7 | 89.2 | 84.1 | 87.5 | 80.7 | 1.503 | 0.7316 | 0.000807 | 13.5702 | 13.1576
98580 | 27.3833 | 1800 | 90 | 25 | 42.1 | 198 | 40 | 90 | 95.3 | 96 | 98.5 | 114.44 | 24.6 | 22.8 | 581.3 | 363.9 | 103.3 | 5.4 | 103 | 0.73109 | 0.8278 | 0.83077 | -0.0006 | 90 | 90.8 | 89.1 | 83.9 | 87.3 | 80.5 | 1.496 | 0.7311 | 0.000805 | 13.6479 | 13.2428
98610 | 27.3917 | 1800 | 90 | 25.1 | 40.6 | 198 | 40 | 90 | 95.4 | 96 | 98.6 | 114.93 | 23 | 22.7 | 582.4 | 364.3 | 103.4 | 5.5 | 103 | 0.73109 | 0.8278 | 0.83077 | -0.0006 | 89.9 | 90.8 | 89.1 | 84.1 | 87.6 | 80.6 | 1.5 | 0.7311 | 0.000807 | 13.6479 | 13.2521
98640 | 27.4 | 1800 | 90 | 25.1 | 38.6 | 197.8 | 40 | 90.1 | 95.4 | 95.9 | 98.5 | 114.08 | 24 | 22.6 | 579.5 | 364.5 | 103.3 | 5.5 | 103 | 0.73042 | 0.8278 | 0.83077 | -0.0006 | 90.1 | 90.8 | 89.3 | 84.1 | 87.5 | 80.6 | 1.5 | 0.7305 | 0.000807 | 13.7414 | 13.3375
98670 | 27.4083 | 1800 | 90 | 25.2 | 38.4 | 197.5 | 39.9 | 90 | 95.4 | 96 | 98.5 | 115.47 | 24.4 | 22.7 | 594.6 | 364 | 103.3 | 5.5 | 103 | 0.7306 | 0.8278 | 0.83077 | -0.0006 | 89.9 | 90.7 | 89.2 | 84 | 87.4 | 80.5 | 1.504 | 0.7306 | 0.000806 | 13.7258 | 13.3281
98700 | 27.4167 | 1800 | 90 | 25.2 | 41 | 197.7 | 39.9 | 90 | 95.4 | 96 | 98.6 | 114.61 | 21.6 | 22.8 | 583 | 364.2 | 103.2 | 5.4 | 103.1 | 0.73091 | 0.8278 | 0.83077 | -0.0006 | 90 | 90.8 | 89.3 | 84.1 | 87.6 | 80.7 | 1.502 | 0.7309 | 0.000807 | 13.6791 | 13.2707
98730 | 27.425 | 1800 | 90 | 25.2 | 41.9 | 198 | 39.9 | 90.1 | 95.3 | 96 | 98.5 | 116.05 | 22.7 | 22.7 | 586 | 364.6 | 103.2 | 5.5 | 103.3 | 0.73115 | 0.8278 | 0.83077 | -0.0006 | 90 | 90.8 | 89.2 | 84.2 | 87.5 | 80.7 | 1.504 | 0.7312 | 0.000807 | 13.6324 | 13.2335
98760 | 27.4333 | 1800 | 90 | 25.2 | 39.9 | 197.9 | 39.9 | 90.1 | 95.3 | 96 | 98.6 | 115.06 | 23.5 | 22.7 | 581.9 | 364.4 | 103.3 | 5.5 | 103.2 | 0.73079 | 0.8278 | 0.83077 | -0.0006 | 90.1 | 90.9 | 89.3 | 84.2 | 87.7 | 80.8 | 1.506 | 0.7308 | 0.000808 | 13.6947 | 13.2801
98790 | 27.4417 | 1800 | 90 | 25.2 | 38.2 | 197.6 | 39.9 | 90.1 | 95.4 | 95.9 | 98.5 | 116.94 | 23 | 22.6 | 592 | 364.2 | 103.3 | 5.5 | 103 | 0.73085 | 0.8278 | 0.83077 | -0.0006 | 90.1 | 90.8 | 89.3 | 84.1 | 87.5 | 80.7 | 1.504 | 0.7309 | 0.000807 | 13.6791 | 13.2707
98820 | 27.45 | 1800 | 90 | 25.2 | 38.9 | 197.4 | 39.9 | 90 | 95.4 | 96 | 98.5 | 115.02 | 24.7 | 22.7 | 582.9 | 364.1 | 103.5 | 5.5 | 103 | 0.73042 | 0.8278 | 0.83077 | -0.0006 | 90 | 90.8 | 89.3 | 84.2 | 87.6 | 80.7 | 1.499 | 0.7304 | 0.000807 | 13.757 | 13.3468
98850 | 27.4583 | 1800 | 90 | 25.1 | 41.7 | 197.6 | 39.8 | 90 | 95.4 | 96 | 98.5 | 115.34 | 25 | 22.7 | 588.1 | 364 | 103.4 | 5.4 | 102.9 | 0.73121 | 0.8278 | 0.83077 | -0.0006 | 90 | 90.7 | 89.3 | 84.1 | 87.5 | 80.7 | 1.492 | 0.7312 | 0.000807 | 13.6324 | 13.2242
98880 | 27.4667 | 1800 | 90 | 25 | 41.4 | 197.8 | 39.9 | 90 | 95.4 | 96 | 98.6 | 113.71 | 23.8 | 22.7 | 580.6 | 364.1 | 103.3 | 5.5 | 103 | 0.73097 | 0.8278 | 0.83077 | -0.0006 | 90 | 90.7 | 89.2 | 84.1 | 87.6 | 80.7 | 1.503 | 0.7309 | 0.000807 | 13.6791 | 13.2614
98910 | 27.475 | 1800 | 90 | 25 | 39.2 | 197.5 | 39.9 | 90 | 95.4 | 95.9 | 98.5 | 114.03 | 23.5 | 22.6 | 588.4 | 364.3 | 103.3 | 5.5 | 103 | 0.73097 | 0.8278 | 0.83077 | -0.0006 | 90 | 90.8 | 89.2 | 84.1 | 87.5 | 80.7 | 1.493 | 0.731 | 0.000807 | 13.6635 | 13.2614
98940 | 27.4833 | 1800 | 90 | 24.9 | 38.1 | 197.2 | 39.9 | 90 | 95.4 | 96 | 98.5 | 114.5 | 22.4 | 22.7 | 595 | 364.5 | 103.5 | 5.5 | 103.1 | 0.73048 | 0.8278 | 0.83077 | -0.0006 | 90 | 90.7 | 89.2 | 84.1 | 87.6 | 80.7 | 1.498 | 0.7305 | 0.000807 | 13.7414 | 13.3375
98970 | 27.4917 | 1800 | 90 | 24.9 | 40 | 197.3 | 39.9 | 90 | 95.3 | 96 | 98.5 | 115.31 | 23.9 | 22.8 | 584.8 | 364.5 | 103.5 | 5.4 | 103.1 | 0.73048 | 0.8278 | 0.83077 | -0.0006 | 90 | 90.8 | 89.2 | 84 | 87.4 | 80.6 | 1.503 | 0.7305 | 0.000806 | 13.7414 | 13.3375
99000 | 27.5 | 1800 | 90 | 24.8 | 42.2 | 197.6 | 40 | 90 | 95.3 | 96 | 98.5 | 114.63 | 24 | 22.8 | 579.8 | 364.1 | 103.4 | 5.5 | 103 | 0.73066 | 0.8278 | 0.83077 | -0.0006 | 90 | 90.7 | 89.2 | 84.1 | 87.5 | 80.7 | 1.502 | 0.7306 | 0.000807 | 13.7258 | 13.3095
99030 | 27.5083 | 1799 | 90 | 24.8 | 40.6 | 197.6 | 39.9 | 90.1 | 95.4 | 96 | 98.5 | 115.13 | 22.9 | 22.7 | 589.4 | 364.2 | 103.4 | 5.5 | 103.1 | 0.7306 | 0.8278 | 0.83077 | -0.0006 | 90 | 90.8 | 89.3 | 84 | 87.4 | 80.6 | 1.498 | 0.7306 | 0.000806 | 13.7258 | 13.3188
99060 | 27.5167 | 1800 | 90 | 24.7 | 38.6 | 197.4 | 39.9 | 90.1 | 95.4 | 95.9 | 98.5 | 114.33 | 23.4 | 22.6 | 581.9 | 364.4 | 103.3 | 5.5 | 103.1 | 0.73115 | 0.8278 | 0.83077 | -0.0006 | 90 | 90.8 | 89.2 | 84.1 | 87.6 | 80.7 | 1.506 | 0.7312 | 0.000807 | 13.6324 | 13.2335
99090 | 27.525 | 1800 | 90 | 24.7 | 38.3 | 197.3 | 39.9 | 90 | 95.4 | 96 | 98.5 | 114.54 | 24.7 | 22.7 | 585.6 | 364.1 | 103.5 | 5.5 | 103.1 | 0.73097 | 0.8278 | 0.83077 | -0.0006 | 90 | 90.8 | 89.3 | 84 | 87.4 | 80.5 | 1.502 | 0.731 | 0.000806 | 13.6635 | 13.2614
99120 | 27.5333 | 1800 | 90 | 24.8 | 40.9 | 197.5 | 39.9 | 90 | 95.4 | 96 | 98.5 | 114.88 | 23.5 | 22.9 | 586 | 364.2 | 103.6 | 5.4 | 103 | 0.7306 | 0.8278 | 0.83077 | -0.0006 | 90 | 90.8 | 89.2 | 84 | 87.5 | 80.6 | 1.5 | 0.7306 | 0.000806 | 13.7258 | 13.3188
99150 | 27.5417 | 1800 | 90 | 24.8 | 41.9 | 197.8 | 40 | 90 | 95.4 | 96 | 98.5 | 113.99 | 24 | 22.7 | 571.5 | 364.1 | 103.4 | 5.5 | 103 | 0.73115 | 0.8278 | 0.83077 | -0.0006 | 90 | 90.7 | 89.2 | 83.9 | 87.4 | 80.5 | 1.504 | 0.7311 | 0.000805 | 13.6479 | 13.2335
99180 | 27.55 | 1800 | 90 | 24.9 | 39.9 | 197.7 | 40 | 90 | 95.4 | 95.9 | 98.5 | 113.32 | 23.2 | 22.7 | 583.4 | 364.2 | 103.4 | 5.5 | 103.1 | 0.73066 | 0.8278 | 0.83077 | -0.0006 | 90 | 90.8 | 89.3 | 84.1 | 87.5 | 80.7 | 1.487 | 0.7307 | 0.000807 | 13.7102 | 13.3095
99210 | 27.5583 | 1801 | 90 | 24.9 | 38.2 | 197.5 | 40 | 90 | 95.4 | 95.9 | 98.5 | 114.73 | 23.5 | 22.7 | 592.8 | 364.2 | 103.5 | 5.5 | 103 | 0.72999 | 0.8278 | 0.83077 | -0.0006 | 89.9 | 90.7 | 89.1 | 84 | 87.4 | 80.5 | 1.487 | 0.7299 | 0.000806 | 13.835 | 13.423
99240 | 27.5667 | 1800 | 90 | 24.9 | 39 | 197.5 | 40 | 90 | 95.4 | 96 | 98.5 | 116.31 | 23.7 | 22.8 | 593 | 364 | 103.4 | 5.5 | 103 | 0.73103 | 0.8278 | 0.83077 | -0.0006 | 90 | 90.8 | 89.3 | 83.9 | 87.3 | 80.5 | 1.494 | 0.731 | 0.000805 | 13.6635 | 13.2521
99270 | 27.575 | 1800 | 90 | 25 | 41.9 | 197.8 | 40 | 90 | 95.4 | 96 | 98.5 | 115.44 | 24 | 22.8 | 587.7 | 363.9 | 103.5 | 5.4 | 102.9 | 0.7303 | 0.8278 | 0.83077 | -0.0006 | 89.9 | 90.7 | 89.2 | 83.9 | 87.3 | 80.5 | 1.498 | 0.7303 | 0.000805 | 13.7725 | 13.3747
99300 | 27.5833 | 1800 | 90 | 25.1 | 41.3 | 197.9 | 39.9 | 90 | 95.4 | 96 | 98.5 | 115.02 | 23.8 | 22.7 | 595.5 | 364.3 | 103.4 | 5.5 | 102.9 | 0.73085 | 0.8278 | 0.83077 | -0.0006 | 90 | 90.8 | 89.2 | 83.9 | 87.4 | 80.5 | 1.504 | 0.7309 | 0.000805 | 13.679 | 13.28
99330 | 27.5917 | 1800 | 90 | 25.3 | 39.2 | 197.8 | 39.9 | 90 | 95.4 | 95.9 | 98.5 | 114.56 | 23.6 | 22.6 | 594.3 | 363.7 | 103.4 | 5.5 | 103 | 0.73017 | 0.8278 | 0.83077 | -0.0006 | 89.9 | 90.7 | 89.1 | 83.9 | 87.3 | 80.4 | 1.49 | 0.7301 | 0.000805 | 13.8037 | 13.3949
99360 | 27.6 | 1800 | 90 | 25.5 | 38 | 197.5 | 40 | 90 | 95.4 | 96 | 98.5 | 116.18 | 23.3 | 22.6 | 590.4 | 363.8 | 103.4 | 5.5 | 103 | 0.73024 | 0.8278 | 0.83077 | -0.0006 | 90 | 90.8 | 89.2 | 83.8 | 87.2 | 80.3 | 1.492 | 0.7302 | 0.000804 | 13.7881 | 13.3747
99390 | 27.6083 | 1800 | 90 | 25.5 | 40 | 197.6 | 40 | 90 | 95.3 | 96 | 98.6 | 116.03 | 23.8 | 22.7 | 584.6 | 364.1 | 103.5 | 5.5 | 103.1 | 0.73054 | 0.8278 | 0.83077 | -0.0006 | 89.9 | 90.7 | 89.1 | 84 | 87.5 | 80.6 | 1.499 | 0.7305 | 0.000806 | 13.7414 | 13.3375
99420 | 27.6167 | 1800 | 90 | 25.3 | 42.2 | 197.9 | 39.9 | 90 | 95.3 | 96 | 98.5 | 116.41 | 23.8 | 22.7 | 593 | 364.1 | 103.6 | 5.5 | 103 | 0.73017 | 0.8278 | 0.83077 | -0.0006 | 89.9 | 90.7 | 89.1 | 83.9 | 87.3 | 80.5 | 1.501 | 0.7301 | 0.000805 | 13.8037 | 13.3949
99450 | 27.625 | 1800 | 90 | 25.2 | 40.6 | 198 | 40 | 90 | 95.3 | 96 | 98.5 | 114.9 | 23.9 | 22.6 | 582.5 | 364.5 | 103.4 | 5.5 | 103.1 | 0.73103 | 0.8278 | 0.83077 | -0.0006 | 90 | 90.8 | 89.2 | 83.9 | 87.4 | 80.5 | 1.501 | 0.731 | 0.000805 | 13.6635 | 13.2521
99480 | 27.6333 | 1800 | 90 | 25 | 38.5 | 197.7 | 40 | 90 | 95.3 | 95.9 | 98.5 | 115.23 | 24.7 | 22.6 | 594.9 | 364.5 | 103.6 | 5.5 | 103.2 | 0.73072 | 0.8278 | 0.83077 | -0.0006 | 90 | 90.7 | 89.2 | 83.9 | 87.3 | 80.5 | 1.498 | 0.7307 | 0.000805 | 13.7102 | 13.3002
99510 | 27.6417 | 1800 | 90 | 24.9 | 38.4 | 197.4 | 39.9 | 90 | 95.3 | 96 | 98.5 | 114.39 | 23.7 | 22.7 | 591.8 | 364.4 | 103.3 | 5.5 | 103.1 | 0.73042 | 0.8278 | 0.83077 | -0.0006 | 90 | 90.7 | 89.2 | 83.8 | 87.3 | 80.4 | 1.491 | 0.7304 | 0.000804 | 13.7569 | 13.3467
99540 | 27.65 | 1799 | 90 | 24.8 | 41.1 | 197.6 | 40 | 90 | 95.3 | 96 | 98.5 | 115.52 | 23.8 | 22.9 | 593.8 | 363.9 | 103.7 | 5.4 | 103 | 0.73024 | 0.8278 | 0.83077 | -0.0006 | 89.9 | 90.7 | 89.2 | 83.8 | 87.3 | 80.4 | 1.496 | 0.7302 | 0.000805 | 13.7881 | 13.3841
99570 | 27.6583 | 1800 | 90.1 | 24.7 | 41.9 | 197.8 | 40 | 90 | 95.3 | 96 | 98.5 | 115.71 | 24 | 22.9 | 592.8 | 364.3 | 103.5 | 5.5 | 102.9 | 0.73103 | 0.8278 | 0.83077 | -0.0006 | 90 | 90.8 | 89.2 | 83.8 | 87.2 | 80.4 | 1.498 | 0.731 | 0.000804 | 13.6635 | 13.2521
99600 | 27.6667 | 1800 | 90 | 24.6 | 39.9 | 197.7 | 40 | 90.1 | 95.3 | 96 | 98.5 | 115.25 | 24.3 | 22.7 | 589 | 364.6 | 103.6 | 5.5 | 102.9 | 0.73103 | 0.8278 | 0.83077 | -0.0006 | 90 | 90.8 | 89.2 | 83.8 | 87.3 | 80.4 | 1.499 | 0.7311 | 0.000804 | 13.6479 | 13.2521
99630 | 27.675 | 1800 | 90 | 24.6 | 38.2 | 197.4 | 40 | 90.1 | 95.4 | 95.9 | 98.5 | 114.84 | 23.1 | 22.6 | 585.3 | 364.3 | 103.6 | 5.5 | 103 | 0.7314 | 0.8278 | 0.83077 | -0.0006 | 90 | 90.8 | 89.3 | 84 | 87.4 | 80.5 | 1.493 | 0.7314 | 0.000806 | 13.6013 | 13.1947
99660 | 27.6833 | 1800 | 90 | 24.8 | 39 | 197.2 | 39.9 | 90 | 95.4 | 96 | 98.5 | 114.04 | 24.2 | 22.6 | 591.6 | 364.8 | 103.7 | 5.5 | 103.2 | 0.72993 | 0.8278 | 0.83077 | -0.0006 | 90 | 90.8 | 89.2 | 84.2 | 87.6 | 80.7 | 1.497 | 0.7299 | 0.000808 | 13.835 | 13.423
99690 | 27.6917 | 1800 | 90 | 25.2 | 41.8 | 197.5 | 40 | 90 | 95.4 | 96 | 98.5 | 113.67 | 23.2 | 22.7 | 590.3 | 364.2 | 103.6 | 5.4 | 103 | 0.73134 | 0.8278 | 0.83077 | -0.0006 | 90 | 90.8 | 89.2 | 84 | 87.5 | 80.6 | 1.495 | 0.7313 | 0.000806 | 13.6168 | 13.204
99720 | 27.7 | 1800 | 90 | 25.4 | 41.3 | 197.7 | 40.1 | 90 | 95.3 | 96 | 98.5 | 113.82 | 23.4 | 22.5 | 571.9 | 364.2 | 103.6 | 5.5 | 103 | 0.73054 | 0.8278 | 0.83077 | -0.0006 | 90 | 90.8 | 89.3 | 84 | 87.4 | 80.6 | 1.505 | 0.7306 | 0.000806 | 13.7258 | 13.3281
99750 | 27.7083 | 1800 | 90 | 25.5 | 39.1 | 197.5 | 40 | 90 | 95.4 | 95.9 | 98.5 | 115.31 | 22.6 | 22.5 | 589.7 | 364.2 | 103.5 | 5.5 | 103.1 | 0.73134 | 0.8278 | 0.83077 | -0.0006 | 90 | 90.7 | 89.2 | 83.9 | 87.4 | 80.5 | 1.505 | 0.7313 | 0.000805 | 13.6168 | 13.204
99780 | 27.7167 | 1800 | 90 | 25.4 | 38.1 | 197.3 | 40 | 90 | 95.4 | 95.9 | 98.5 | 116.05 | 22.8 | 22.5 | 591.4 | 364.3 | 103.5 | 5.5 | 103.2 | 0.73109 | 0.8278 | 0.83077 | -0.0006 | 90 | 90.7 | 89.3 | 84 | 87.5 | 80.6 | 1.5 | 0.7311 | 0.000806 | 13.6479 | 13.2428
99810 | 27.725 | 1800 | 90 | 25.2 | 40 | 197.3 | 40.1 | 90 | 95.3 | 96 | 98.5 | 115.4 | 23 | 22.8 | 585.6 | 364 | 103.6 | 5.4 | 102.9 | 0.72993 | 0.8278 | 0.83077 | -0.0006 | 90 | 90.7 | 89.2 | 84.1 | 87.5 | 80.6 | 1.498 | 0.7299 | 0.000807 | 13.835 | 13.423
99840 | 27.7333 | 1800 | 90 | 25 | 42.1 | 197.7 | 40.1 | 90 | 95.3 | 96 | 98.5 | 114.75 | 22.8 | 22.8 | 567.1 | 363.9 | 103.6 | 5.5 | 102.9 | 0.73072 | 0.8278 | 0.83077 | -0.0006 | 90 | 90.8 | 89.2 | 83.9 | 87.3 | 80.5 | 1.499 | 0.7307 | 0.000805 | 13.7102 | 13.3002
99870 | 27.7417 | 1800 | 90 | 24.8 | 40.5 | 197.7 | 40.1 | 90 | 95.4 | 96 | 98.5 | 114.42 | 23.8 | 22.7 | 584.8 | 363.7 | 103.5 | 5.5 | 102.9 | 0.73097 | 0.8278 | 0.83077 | -0.0006 | 90 | 90.8 | 89.2 | 83.9 | 87.4 | 80.5 | 1.494 | 0.731 | 0.000805 | 13.6635 | 13.2614
99900 | 27.75 | 1800 | 90 | 24.7 | 38.6 | 197.4 | 40.1 | 90.1 | 95.4 | 95.9 | 98.5 | 115.75 | 23.3 | 22.7 | 586.1 | 363.8 | 103.5 | 5.5 | 102.9 | 0.73079 | 0.8278 | 0.83077 | -0.0006 | 90.1 | 90.8 | 89.3 | 83.9 | 87.4 | 80.5 | 1.508 | 0.7308 | 0.000805 | 13.6946 | 13.28
99930 | 27.7583 | 1800 | 90 | 24.6 | 38.4 | 197.3 | 40.1 | 90 | 95.4 | 96 | 98.5 | 115.68 | 22.7 | 22.8 | 589.7 | 363.9 | 103.5 | 5.5 | 103 | 0.73017 | 0.8278 | 0.83077 | -0.0006 | 90 | 90.8 | 89.3 | 83.9 | 87.3 | 80.5 | 1.505 | 0.7302 | 0.000805 | 13.7881 | 13.3856
99960 | 27.7667 | 1799 | 90 | 24.6 | 41.1 | 197.6 | 40.1 | 90 | 95.4 | 96 | 98.5 | 114.25 | 23.5 | 22.9 | 586.6 | 363.8 | 103.5 | 5.4 | 103 | 0.73134 | 0.8278 | 0.83077 | -0.0006 | 89.9 | 90.7 | 89.2 | 83.9 | 87.4 | 80.5 | 1.491 | 0.7313 | 0.000805 | 13.6168 | 13.2133
99990 | 27.775 | 1800 | 90 | 24.7 | 41.8 | 197.9 | 40.1 | 90 | 95.4 | 96 | 98.5 | 113.9 | 24.2 | 22.8 | 579.5 | 364.1 | 103.6 | 5.5 | 103 | 0.73097 | 0.8278 | 0.83077 | -0.0006 | 90 | 90.8 | 89.2 | 84 | 87.4 | 80.6 | 1.504 | 0.731 | 0.000806 | 13.6635 | 13.2614
100020 | 27.7833 | 1800 | 90 | 25 | 39.8 | 197.8 | 40 | 90 | 95.4 | 95.9 | 98.6 | 114.71 | 23.6 | 22.6 | 591.4 | 364.3 | 103.6 | 5.5 | 103.2 | 0.73091 | 0.8278 | 0.83077 | -0.0006 | 90 | 90.8 | 89.2 | 84.1 | 87.6 | 80.7 | 1.503 | 0.7309 | 0.000807 | 13.6791 | 13.2707
100050 | 27.7917 | 1800 | 90 | 25.4 | 38.1 | 197.6 | 40.1 | 90 | 95.4 | 95.9 | 98.5 | 113.29 | 23.2 | 22.5 | 586 | 364 | 103.6 | 5.5 | 102.9 | 0.73128 | 0.8278 | 0.83077 | -0.0006 | 90 | 90.8 | 89.1 | 84 | 87.4 | 80.6 | 1.502 | 0.7313 | 0.000806 | 13.6168 | 13.2133
100080 | 27.8 | 1800 | 90 | 25.5 | 39.1 | 197.5 | 40.1 | 90 | 95.3 | 96 | 98.5 | 115.05 | 22.9 | 22.6 | 586.3 | 364.1 | 103.4 | 5.5 | 103 | 0.73207 | 0.8278 | 0.83077 | -0.0006 | 90 | 90.7 | 89.2 | 83.8 | 87.2 | 80.4 | 1.506 | 0.7321 | 0.000804 | 13.4925 | 13.091
100110 | 27.8083 | 1800 | 90 | 25.5 | 41.9 | 197.9 | 40.1 | 90 | 95.3 | 96 | 98.6 | 113.99 | 24 | 22.7 | 582.1 | 364.6 | 103.5 | 5.4 | 103.2 | 0.73079 | 0.8278 | 0.83077 | -0.0006 | 90 | 90.8 | 89.2 | 84.1 | 87.6 | 80.7 | 1.502 | 0.7308 | 0.000807 | 13.6947 | 13.2894
100140 | 27.8167 | 1800 | 90 | 25.4 | 41.3 | 198 | 40.4 | 90.1 | 95.4 | 96 | 98.4 | 114.58 | 24.5 | 22.7 | 578.7 | 364.1 | 103.5 | 5.5 | 102.9 | 0.73042 | 0.8278 | 0.83077 | -0.0006 | 90 | 90.8 | 89.2 | 83.9 | 87.4 | 80.5 | 1.498 | 0.7304 | 0.000805 | 13.7569 | 13.3468
100170 | 27.825 | 1800 | 90 | 25.1 | 39.3 | 197.8 | 40.1 | 90.1 | 95.4 | 96 | 98.5 | 115.48 | 24.6 | 22.7 | 587.2 | 363.6 | 103.6 | 5.5 | 102.9 | 0.73054 | 0.8278 | 0.83077 | -0.0006 | 90 | 90.8 | 89.2 | 83.9 | 87.4 | 80.5 | 1.506 | 0.7305 | 0.000805 | 13.7414 | 13.3281
100200 | 27.8333 | 1800 | 90 | 24.9 | 38.1 | 197.5 | 40.1 | 90.1 | 95.4 | 96 | 98.5 | 115.52 | 24.1 | 22.7 | 582.6 | 364.2 | 103.5 | 5.5 | 103.1 | 0.73017 | 0.8278 | 0.83077 | -0.0006 | 90 | 90.8 | 89.2 | 84 | 87.4 | 80.6 | 1.506 | 0.7302 | 0.000806 | 13.7882 | 13.3856
100230 | 27.8417 | 1800 | 90 | 24.7 | 39.7 | 197.5 | 40.1 | 90 | 95.4 | 96 | 98.5 | 115.23 | 24.1 | 22.8 | 585.4 | 364.2 | 103.7 | 5.5 | 103 | 0.73042 | 0.8278 | 0.83077 | -0.0006 | 90 | 90.8 | 89.3 | 84 | 87.5 | 80.6 | 1.504 | 0.7304 | 0.000806 | 13.757 | 13.3468
100260 | 27.85 | 1800 | 90 | 24.5 | 42.1 | 197.8 | 40.1 | 90 | 95.4 | 96 | 98.5 | 114 | 24.4 | 22.9 | 577 | 363.6 | 103.4 | 5.5 | 103 | 0.7306 | 0.8278 | 0.83077 | -0.0006 | 90 | 90.8 | 89.2 | 84 | 87.5 | 80.6 | 1.499 | 0.7306 | 0.000806 | 13.7258 | 13.3188
100290 | 27.8583 | 1800 | 90 | 24.5 | 40.7 | 197.8 | 40 | 90 | 95.4 | 96 | 98.5 | 115.07 | 23.9 | 22.7 | 584.1 | 364.2 | 103.5 | 5.5 | 103.1 | 0.73097 | 0.8278 | 0.83077 | -0.0006 | 90 | 90.8 | 89.2 | 84.1 | 87.5 | 80.7 | 1.495 | 0.7309 | 0.000808 | 13.6791 | 13.2614
100320 | 27.8667 | 1800 | 90 | 24.6 | 38.6 | 197.6 | 40.1 | 90 | 95.4 | 95.9 | 98.5 | 114.01 | 27.1 | 22.6 | 576.2 | 364 | 103.5 | 5.5 | 103 | 0.73066 | 0.8278 | 0.83077 | -0.0006 | 90 | 90.7 | 89.2 | 84.1 | 87.5 | 80.6 | 1.498 | 0.7306 | 0.000806 | 13.7258 | 13.3095
100350 | 27.875 | 1800 | 90 | 25 | 38.3 | 197.4 | 40.1 | 90 | 95.4 | 95.9 | 98.5 | 114.74 | 26.3 | 22.6 | 580.6 | 364.3 | 103.7 | 5.5 | 102.9 | 0.73042 | 0.8278 | 0.83077 | -0.0006 | 90 | 90.8 | 89.2 | 83.9 | 87.4 | 80.5 | 1.504 | 0.7304 | 0.000805 | 13.7569 | 13.3468
100380 | 27.8833 | 1800 | 90 | 25.4 | 41 | 197.5 | 40.1 | 90 | 95.4 | 96 | 98.5 | 114.8 | 25.1 | 22.7 | 581.5 | 364.2 | 103.6 | 5.4 | 102.9 | 0.73103 | 0.8278 | 0.83077 | -0.0006 | 89.9 | 90.7 | 89.2 | 84 | 87.4 | 80.6 | 1.493 | 0.731 | 0.000806 | 13.6635 | 13.2614
100410 | 27.8917 | 1800 | 90 | 25.6 | 42 | 197.8 | 40.1 | 90 | 95.4 | 96 | 98.5 | 113.93 | 26.7 | 22.6 | 576.7 | 364 | 103.5 | 5.5 | 102.9 | 0.73054 | 0.8278 | 0.83077 | -0.0006 | 90 | 90.8 | 89.2 | 84 | 87.4 | 80.5 | 1.504 | 0.7306 | 0.000805 | 13.7258 | 13.3281
100440 | 27.9 | 1800 | 90 | 25.5 | 40 | 197.7 | 40.1 | 90.1 | 95.4 | 96 | 98.5 | 113.16 | 26.7 | 22.6 | 581.7 | 364.2 | 103.6 | 5.5 | 102.9 | 0.73091 | 0.8278 | 0.83077 | -0.0006 | 90 | 90.8 | 89.2 | 84 | 87.5 | 80.6 | 1.504 | 0.7309 | 0.000806 | 13.6791 | 13.2707
100470 | 27.9083 | 1800 | 90 | 25.2 | 38.3 | 197.4 | 40 | 90.1 | 95.3 | 95.9 | 98.5 | 115 | 25.6 | 22.6 | 594.2 | 364.3 | 103.6 | 5.5 | 103.1 | 0.73103 | 0.8278 | 0.83077 | -0.0006 | 90 | 90.8 | 89.2 | 83.9 | 87.4 | 80.5 | 1.499 | 0.7311 | 0.000805 | 13.6479 | 13.2521
100500 | 27.9167 | 1799 | 90 | 24.9 | 38.7 | 197.3 | 39.9 | 90 | 95.4 | 96 | 98.5 | 115.75 | 25.2 | 22.7 | 590.9 | 363.8 | 103.6 | 5.5 | 103.1 | 0.73195 | 0.8278 | 0.83077 | -0.0006 | 90 | 90.8 | 89.2 | 83.9 | 87.3 | 80.5 | 1.505 | 0.7319 | 0.000805 | 13.5236 | 13.1096
100530 | 27.925 | 1800 | 90 | 24.7 | 41.6 | 197.5 | 39.9 | 90 | 95.4 | 96 | 98.5 | 115.82 | 26.7 | 22.8 | 587.8 | 364 | 103.6 | 5.4 | 103 | 0.73066 | 0.8278 | 0.83077 | -0.0006 | 90 | 90.8 | 89.2 | 84 | 87.4 | 80.6 | 1.5 | 0.7307 | 0.000806 | 13.7102 | 13.3095
100560 | 27.9333 | 1800 | 90 | 24.5 | 41.5 | 197.6 | 39.8 | 90.1 | 95.4 | 96 | 98.5 | 115.24 | 26.8 | 22.8 | 588.8 | 364.6 | 103.5 | 5.5 | 103.2 | 0.73066 | 0.8278 | 0.83077 | -0.0006 | 90 | 90.8 | 89.2 | 84.1 | 87.5 | 80.6 | 1.506 | 0.7306 | 0.000807 | 13.7258 | 13.3095
100590 | 27.9417 | 1800 | 90 | 24.5 | 39.4 | 197.4 | 39.9 | 90.1 | 95.4 | 95.9 | 98.5 | 115.54 | 25.3 | 22.6 | 584.5 | 364.3 | 103.5 | 5.5 | 103.2 | 0.73115 | 0.8278 | 0.83077 | -0.0006 | 90 | 90.8 | 89.2 | 84.2 | 87.6 | 80.7 | 1.501 | 0.7311 | 0.000807 | 13.6479 | 13.2335
100620 | 27.95 | 1800 | 90 | 24.7 | 38 | 197.1 | 40 | 90 | 95.4 | 95.9 | 98.5 | 115.4 | 27.1 | 22.6 | 583.6 | 364 | 103.6 | 5.5 | 102.9 | 0.73017 | 0.8278 | 0.83077 | -0.0006 | 90 | 90.8 | 89.2 | 84.1 | 87.6 | 80.7 | 1.491 | 0.7302 | 0.000807 | 13.7882 | 13.3857
100650 | 27.9583 | 1800 | 90 | 25.1 | 39.5 | 197.1 | 39.9 | 90 | 95.4 | 96 | 98.5 | 115.16 | 26.5 | 22.6 | 593.5 | 364 | 103.4 | 5.5 | 102.9 | 0.73085 | 0.8278 | 0.83077 | -0.0006 | 89.9 | 90.7 | 89.1 | 84.1 | 87.5 | 80.6 | 1.506 | 0.7308 | 0.000807 | 13.6947 | 13.2894
100680 | 27.9667 | 1800 | 90 | 25.5 | 42.1 | 197.5 | 40 | 90.1 | 95.3 | 96 | 98.5 | 113.13 | 26.5 | 22.6 | 577.5 | 364 | 103.7 | 5.4 | 103 | 0.73091 | 0.8278 | 0.83077 | -0.0006 | 90 | 90.8 | 89.2 | 83.9 | 87.3 | 80.4 | 1.494 | 0.7309 | 0.000805 | 13.679 | 13.2707
100710 | 27.975 | 1800 | 90 | 25.5 | 41 | 197.7 | 40 | 90.1 | 95.4 | 96 | 98.6 | 114.09 | 27.9 | 22.6 | 586.4 | 364 | 103.6 | 5.5 | 103.2 | 0.73115 | 0.8278 | 0.83077 | -0.0006 | 90 | 90.8 | 89.2 | 84.2 | 87.6 | 80.8 | 1.495 | 0.7312 | 0.000807 | 13.6324 | 13.2335
100740 | 27.9833 | 1800 | 90 | 25.3 | 39 | 197.6 | 40 | 90.1 | 95.4 | 96 | 98.5 | 113.84 | 26.1 | 22.6 | 589.9 | 364.1 | 103.5 | 5.5 | 103.1 | 0.73072 | 0.8278 | 0.83077 | -0.0006 | 90 | 90.8 | 89.2 | 84.1 | 87.5 | 80.7 | 1.504 | 0.7307 | 0.000807 | 13.7102 | 13.3002
100770 | 27.9917 | 1800 | 90 | 25.1 | 38.1 | 197.3 | 40 | 90 | 95.3 | 96.2 | 98.5 | 114.44 | 27.3 | 23 | 578.9 | 364.1 | 103.5 | 5.5 | 103.1 | 0.73115 | 0.8278 | 0.83077 | -0.0006 | 90 | 90.8 | 89.2 | 83.9 | 87.3 | 80.5 | 1.502 | 0.7312 | 0.000805 | 13.6323 | 13.2335
100800 | 28 | 1800 | 90 | 24.9 | 40.1 | 197.2 | 39.9 | 90 | 95.4 | 96.3 | 98.5 | 115.31 | 27.9 | 23.3 | 593.9 | 363.9 | 103.5 | 5.5 | 103.1 | 0.73066 | 0.8278 | 0.83077 | -0.0006 | 90 | 90.7 | 89.2 | 84.1 | 87.5 | 80.6 | 1.504 | 0.7306 | 0.000807 | 13.7258 | 13.3095
100830 | 28.0083 | 1801 | 90 | 24.7 | 42.1 | 197.5 | 39.9 | 90 | 95.4 | 96.3 | 98.6 | 115.32 | 27.3 | 23.3 | 587.5 | 364.4 | 103.7 | 5.5 | 103.2 | 0.73091 | 0.8278 | 0.83077 | -0.0006 | 90 | 90.8 | 89.2 | 84.2 | 87.7 | 80.8 | 1.507 | 0.7309 | 0.000808 | 13.6791 | 13.2707
100860 | 28.0167 | 1800 | 90 | 24.5 | 40.5 | 197.5 | 39.9 | 90 | 95.4 | 96.3 | 98.5 | 115.47 | 28.6 | 23.2 | 584.4 | 364 | 103.5 | 5.5 | 103.1 | 0.73121 | 0.8278 | 0.83077 | -0.0006 | 90 | 90.7 | 89.2 | 84.1 | 87.5 | 80.6 | 1.502 | 0.7312 | 0.000807 | 13.6324 | 13.2242
100890 | 28.025 | 1800 | 90 | 24.6 | 38.5 | 197.2 | 39.9 | 90 | 95.4 | 96.2 | 98.5 | 114.22 | 28.2 | 23.1 | 582.7 | 364 | 103.7 | 5.5 | 103 | 0.73079 | 0.8278 | 0.83077 | -0.0006 | 90 | 90.8 | 89.2 | 84.1 | 87.5 | 80.6 | 1.492 | 0.7308 | 0.000807 | 13.6947 | 13.2894
100920 | 28.0333 | 1800 | 90 | 24.8 | 38.5 | 197 | 40 | 90 | 95.4 | 96.2 | 98.5 | 114.74 | 27.2 | 23.1 | 592.6 | 364 | 103.5 | 5.5 | 103 | 0.73005 | 0.8278 | 0.83077 | -0.0006 | 90 | 90.7 | 89.2 | 84 | 87.4 | 80.6 | 1.499 | 0.73 | 0.000806 | 13.8194 | 13.4043
100950 | 28.0417 | 1800 | 90 | 25.2 | 41.2 | 197.2 | 40 | 90 | 95.4 | 96.2 | 98.5 | 114.49 | 28.2 | 23.1 | 591.4 | 363.7 | 103.7 | 5.4 | 103 | 0.73128 | 0.8278 | 0.83077 | -0.0006 | 90 | 90.8 | 89.2 | 83.8 | 87.3 | 80.4 | 1.497 | 0.7313 | 0.000804 | 13.6168 | 13.2133
100980 | 28.05 | 1801 | 90 | 25.4 | 41.8 | 197.5 | 40 | 90.1 | 95.4 | 96.2 | 98.5 | 113.95 | 28.2 | 23 | 588.1 | 364.6 | 103.5 | 5.5 | 103.2 | 0.73091 | 0.8278 | 0.83077 | -0.0006 | 90 | 90.8 | 89.2 | 84.2 | 87.6 | 80.7 | 1.501 | 0.7309 | 0.000808 | 13.6791 | 13.2707
101010 | 28.0583 | 1800 | 90 | 25.4 | 39.9 | 197.4 | 40 | 90.1 | 95.4 | 96.1 | 98.5 | 113.49 | 27.7 | 22.8 | 591.2 | 364 | 103.5 | 5.5 | 103 | 0.73072 | 0.8278 | 0.83077 | -0.0006 | 90 | 90.8 | 89.2 | 84 | 87.5 | 80.6 | 1.494 | 0.7307 | 0.000807 | 13.7102 | 13.3002
101040 | 28.0667 | 1800 | 90 | 25.3 | 38.2 | 197.2 | 40.1 | 90.1 | 95.4 | 96.1 | 98.4 | 113.26 | 28.6 | 22.8 | 582 | 363.6 | 103.6 | 5.5 | 102.9 | 0.73066 | 0.8278 | 0.83077 | -0.0006 | 90 | 90.8 | 89.2 | 83.9 | 87.3 | 80.4 | 1.498 | 0.7307 | 0.000805 | 13.7102 | 13.3095
101070 | 28.075 | 1800 | 90 | 25.1 | 38.9 | 197.1 | 40 | 90 | 95.4 | 96.1 | 98.6 | 115.51 | 29.1 | 22.9 | 590.4 | 363.7 | 103.6 | 5.5 | 103.1 | 0.73085 | 0.8278 | 0.83077 | -0.0006 | 90 | 90.8 | 89.2 | 84 | 87.4 | 80.6 | 1.502 | 0.7308 | 0.000806 | 13.6946 | 13.28
101100 | 28.0833 | 1800 | 90 | 24.9 | 41.7 | 197.3 | 39.9 | 90 | 95.4 | 96.2 | 98.5 | 115.25 | 28.9 | 23 | 584.6 | 363.5 | 103.5 | 5.4 | 102.9 | 0.73079 | 0.8278 | 0.83077 | -0.0006 | 90 | 90.8 | 89.2 | 83.9 | 87.4 | 80.5 | 1.49 | 0.7308 | 0.000805 | 13.6946 | 13.2893
101130 | 28.0917 | 1800 | 90 | 24.7 | 41.4 | 197.5 | 39.9 | 90 | 95.4 | 96.1 | 98.5 | 115.56 | 29.8 | 22.9 | 587.9 | 364.3 | 103.5 | 5.5 | 103 | 0.7314 | 0.8278 | 0.83077 | -0.0006 | 90 | 90.7 | 89.2 | 84.1 | 87.5 | 80.7 | 1.509 | 0.7314 | 0.000807 | 13.6013 | 13.1948
101160 | 28.1 | 1800 | 90 | 24.6 | 39.4 | 197.3 | 39.9 | 90.1 | 95.4 | 96.1 | 98.6 | 114.8 | 28.7 | 22.9 | 596.4 | 363.9 | 103.4 | 5.5 | 102.8 | 0.73121 | 0.8278 | 0.83077 | -0.0006 | 90 | 90.8 | 89.3 | 84 | 87.4 | 80.6 | 1.5 | 0.7312 | 0.000805 | 13.6323 | 13.2242
101190 | 28.1083 | 1800 | 90 | 24.6 | 38 | 197 | 40 | 90 | 95.4 | 96.1 | 98.6 | 113.15 | 31.1 | 22.9 | 576.8 | 363.8 | 103.5 | 5.5 | 102.9 | 0.73005 | 0.8278 | 0.83077 | -0.0006 | 90 | 90.8 | 89.2 | 83.8 | 87.3 | 80.5 | 1.495 | 0.73 | 0.000804 | 13.8193 | 13.4043
101220 | 28.1167 | 1800 | 90 | 24.8 | 39.6 | 196.9 | 40 | 90 | 95.4 | 96.1 | 98.5 | 114.98 | 29.9 | 22.9 | 592.2 | 364.2 | 103.5 | 5.5 | 102.9 | 0.73072 | 0.8278 | 0.83077 | -0.0006 | 90 | 90.8 | 89.2 | 83.8 | 87.3 | 80.4 | 1.502 | 0.7307 | 0.000805 | 13.7102 | 13.3002
101250 | 28.125 | 1800 | 90 | 25.1 | 42.1 | 197.2 | 40 | 90 | 95.4 | 96.1 | 98.6 | 114.17 | 31.5 | 22.8 | 593.6 | 364.2 | 103.6 | 5.4 | 103 | 0.7314 | 0.8278 | 0.83077 | -0.0006 | 90 | 90.8 | 89.2 | 84 | 87.5 | 80.6 | 1.503 | 0.7314 | 0.000806 | 13.6013 | 13.1947
101280 | 28.1333 | 1800 | 90 | 25.4 | 40.9 | 197.3 | 40 | 90 | 95.4 | 96.1 | 98.5 | 114.8 | 30.2 | 22.7 | 594.9 | 363.8 | 103.4 | 5.5 | 102.9 | 0.73072 | 0.8278 | 0.83077 | -0.0006 | 90 | 90.8 | 89.2 | 84 | 87.3 | 80.5 | 1.502 | 0.7307 | 0.000806 | 13.7102 | 13.3002
101310 | 28.1417 | 1800 | 90 | 25.5 | 38.9 | 197.1 | 40 | 90.1 | 95.4 | 96 | 98.5 | 114.54 | 30.8 | 22.7 | 580.5 | 364 | 103.5 | 5.5 | 102.9 | 0.73011 | 0.8278 | 0.83077 | -0.0006 | 90 | 90.8 | 89.2 | 84 | 87.4 | 80.5 | 1.491 | 0.7301 | 0.000805 | 13.8037 | 13.3949
101340 | 28.15 | 1800 | 90 | 25.4 | 38.2 | 196.8 | 40 | 90 | 95.4 | 96 | 98.5 | 115.71 | 30.8 | 22.7 | 593.8 | 363.9 | 103.6 | 5.5 | 102.8 | 0.73048 | 0.8278 | 0.83077 | -0.0006 | 89.9 | 90.7 | 89.1 | 83.9 | 87.3 | 80.4 | 1.501 | 0.7304 | 0.000805 | 13.7569 | 13.3468
101370 | 28.1583 | 1800 | 90 | 25.2 | 40.4 | 196.9 | 40 | 90 | 95.4 | 96.1 | 98.5 | 114.82 | 31.8 | 22.9 | 586.4 | 364 | 103.5 | 5.4 | 103 | 0.73109 | 0.8278 | 0.83077 | -0.0006 | 90 | 90.7 | 89.2 | 84 | 87.4 | 80.5 | 1.501 | 0.7311 | 0.000806 | 13.6479 | 13.2428
101400 | 28.1667 | 1800 | 90 | 24.9 | 42 | 197.3 | 40 | 90 | 95.4 | 96.1 | 98.5 | 114.19 | 32.8 | 22.9 | 586.4 | 363.9 | 103.5 | 5.5 | 102.9 | 0.7303 | 0.8278 | 0.83077 | -0.0006 | 89.9 | 90.7 | 89.1 | 84 | 87.4 | 80.6 | 1.498 | 0.7302 | 0.000806 | 13.7882 | 13.3748
101430 | 28.175 | 1800 | 90 | 24.7 | 40.3 | 197.1 | 39.9 | 90 | 95.4 | 96 | 98.4 | 114.48 | 31.2 | 22.9 | 594 | 363.7 | 103.7 | 5.5 | 102.8 | 0.73072 | 0.8278 | 0.83077 | -0.0006 | 90 | 90.8 | 89.2 | 83.7 | 87.1 | 80.3 | 1.495 | 0.7307 | 0.000803 | 13.7102 | 13.3001
101460 | 28.1833 | 1800 | 89.9 | 24.5 | 38.4 | 197 | 39.9 | 90 | 95.4 | 96 | 98.5 | 114.69 | 33 | 22.8 | 580.6 | 363.8 | 103.6 | 5.5 | 102.8 | 0.73079 | 0.8278 | 0.83077 | -0.0006 | 90 | 90.8 | 89.2 | 83.8 | 87.3 | 80.4 | 1.504 | 0.7308 | 0.000804 | 13.6946 | 13.2893
101490 | 28.1917 | 1800 | 90 | 24.6 | 38.6 | 196.8 | 40 | 90 | 95.3 | 96 | 98.5 | 114.64 | 31.5 | 22.8 | 580.7 | 363.8 | 103.6 | 5.5 | 102.8 | 0.73085 | 0.8278 | 0.83077 | -0.0006 | 90 | 90.8 | 89.2 | 83.8 | 87.2 | 80.4 | 1.499 | 0.7308 | 0.000805 | 13.6946 | 13.28
101520 | 28.2 | 1800 | 90 | 24.8 | 41.4 | 197.1 | 40 | 90 | 95.3 | 96.1 | 98.5 | 115.44 | 32.3 | 22.9 | 596.2 | 363.8 | 103.6 | 5.4 | 102.8 | 0.7306 | 0.8278 | 0.83077 | -0.0006 | 90 | 90.8 | 89.2 | 83.7 | 87.2 | 80.3 | 1.503 | 0.7306 | 0.000803 | 13.7257 | 13.3188
101550 | 28.2083 | 1800 | 90 | 25.1 | 41.8 | 197.5 | 40 | 90 | 95.3 | 96 | 98.5 | 114.44 | 31.8 | 22.7 | 585.5 | 363.9 | 103.5 | 5.5 | 102.8 | 0.73054 | 0.8278 | 0.83077 | -0.0006 | 90 | 90.7 | 89.2 | 83.8 | 87.2 | 80.4 | 1.491 | 0.7305 | 0.000804 | 13.7413 | 13.3281
101580 | 28.2167 | 1800 | 90 | 25.4 | 39.8 | 197.3 | 40 | 90.1 | 95.3 | 96 | 98.6 | 114.84 | 32.4 | 22.7 | 585.3 | 363.9 | 103.5 | 5.5 | 102.8 | 0.73232 | 0.8278 | 0.83077 | -0.0006 | 90.1 | 90.8 | 89.3 | 84 | 87.4 | 80.6 | 1.509 | 0.7324 | 0.000805 | 13.446 | 13.0431
101610 | 28.225 | 1800 | 90 | 25.4 | 38.2 | 197.1 | 40 | 90.1 | 95.4 | 96 | 98.5 | 115.25 | 31.4 | 22.6 | 583.1 | 363.8 | 103.6 | 5.5 | 102.8 | 0.73128 | 0.8278 | 0.83077 | -0.0006 | 90 | 90.8 | 89.2 | 84 | 87.4 | 80.5 | 1.504 | 0.7313 | 0.000806 | 13.6168 | 13.2133
101640 | 28.2333 | 1800 | 90 | 25.3 | 39 | 197.1 | 40 | 90 | 95.4 | 96 | 98.5 | 114.2 | 32.4 | 22.7 | 578.5 | 363.7 | 103.6 | 5.5 | 102.8 | 0.73054 | 0.8278 | 0.83077 | -0.0006 | 90 | 90.8 | 89.2 | 83.9 | 87.4 | 80.5 | 1.507 | 0.7305 | 0.000805 | 13.7414 | 13.3281
101670 | 28.2417 | 1799 | 90 | 25.1 | 41.8 | 197.4 | 39.9 | 90 | 95.3 | 96 | 98.5 | 114.69 | 32.9 | 22.8 | 587.7 | 363.7 | 103.6 | 5.4 | 102.8 | 0.73152 | 0.8278 | 0.83077 | -0.0006 | 90 | 90.8 | 89.2 | 84 | 87.4 | 80.5 | 1.497 | 0.7315 | 0.000806 | 13.5857 | 13.1762
101700 | 28.25 | 1800 | 90 | 24.9 | 41.3 | 197.6 | 39.9 | 90 | 95.4 | 96 | 98.5 | 113.65 | 32.7 | 22.8 | 590.1 | 363.6 | 103.4 | 5.5 | 102.9 | 0.73066 | 0.8278 | 0.83077 | -0.0006 | 90 | 90.8 | 89.2 | 84 | 87.4 | 80.5 | 1.504 | 0.7307 | 0.000806 | 13.7102 | 13.3095
101730 | 28.2583 | 1801 | 90 | 24.7 | 39.2 | 197.4 | 40 | 90 | 95.4 | 96 | 98.5 | 115.26 | 33.2 | 22.7 | 582.9 | 364.2 | 103.5 | 5.5 | 102.9 | 0.73134 | 0.8278 | 0.83077 | -0.0006 | 90 | 90.8 | 89.2 | 84.1 | 87.5 | 80.6 | 1.508 | 0.7313 | 0.000807 | 13.6168 | 13.2041
101760 | 28.2667 | 1800 | 90 | 24.6 | 38.1 | 197.1 | 40 | 90 | 95.4 | 96 | 98.6 | 114.94 | 33.3 | 22.8 | 583.1 | 363.9 | 103.5 | 5.5 | 102.9 | 0.73134 | 0.8278 | 0.83077 | -0.0006 | 90 | 90.7 | 89.2 | 84.1 | 87.5 | 80.6 | 1.509 | 0.7313 | 0.000807 | 13.6168 | 13.2041
101790 | 28.275 | 1800 | 90 | 24.6 | 39.9 | 197.1 | 40 | 90 | 95.3 | 96 | 98.5 | 114.86 | 34.2 | 22.8 | 594.7 | 363.9 | 103.6 | 5.5 | 103 | 0.73085 | 0.8278 | 0.83077 | -0.0006 | 90 | 90.8 | 89.2 | 84.1 | 87.5 | 80.6 | 1.492 | 0.7308 | 0.000807 | 13.6947 | 13.28
101820 | 28.2833 | 1800 | 90 | 24.8 | 42.1 | 197.4 | 40 | 90 | 95.4 | 96 | 98.5 | 114.35 | 31.9 | 22.8 | 594.3 | 364 | 103.4 | 5.5 | 102.9 | 0.73109 | 0.8278 | 0.83077 | -0.0006 | 90 | 90.8 | 89.2 | 84.1 | 87.6 | 80.7 | 1.505 | 0.7311 | 0.000807 | 13.6479 | 13.2428
101850 | 28.2917 | 1800 | 90.1 | 25.2 | 40.8 | 197.6 | 40 | 90.1 | 95.4 | 96 | 98.6 | 115.27 | 31.8 | 22.7 | 592.8 | 363.8 | 103.4 | 5.5 | 102.9 | 0.73103 | 0.8278 | 0.83077 | -0.0006 | 90 | 90.9 | 89.2 | 84 | 87.5 | 80.6 | 1.504 | 0.7311 | 0.000806 | 13.6479 | 13.2521
101880 | 28.3 | 1800 | 90 | 25.4 | 38.8 | 197.3 | 40 | 90.1 | 95.4 | 96 | 98.5 | 114.92 | 32.1 | 22.6 | 593.8 | 364 | 103.6 | 5.5 | 102.8 | 0.73121 | 0.8278 | 0.83077 | -0.0006 | 90.1 | 90.9 | 89.3 | 84.2 | 87.6 | 80.7 | 1.508 | 0.7313 | 0.000808 | 13.6169 | 13.2149
101910 | 28.3083 | 1800 | 90 | 25.4 | 38.2 | 197.1 | 40 | 90.1 | 95.4 | 96 | 98.5 | 115.2 | 32.7 | 22.7 | 592.7 | 364 | 103.5 | 5.5 | 102.8 | 0.73225 | 0.8278 | 0.83077 | -0.0006 | 90 | 90.8 | 89.2 | 84.1 | 87.6 | 80.7 | 1.504 | 0.7322 | 0.000807 | 13.477 | 13.0632
101940 | 28.3167 | 1800 | 90 | 25.3 | 40.5 | 197.2 | 40.1 | 90 | 95.4 | 96 | 98.5 | 113.92 | 33.3 | 22.8 | 577.7 | 363.4 | 103.5 | 5.4 | 102.8 | 0.73085 | 0.8278 | 0.83077 | -0.0006 | 90 | 90.8 | 89.2 | 84.1 | 87.5 | 80.6 | 1.493 | 0.7309 | 0.000807 | 13.6791 | 13.28
101970 | 28.325 | 1800 | 90 | 25.1 | 41.9 | 197.4 | 40 | 90.1 | 95.4 | 96 | 98.5 | 115.34 | 32.3 | 22.8 | 582.4 | 363.6 | 103.4 | 5.5 | 102.9 | 0.73097 | 0.8278 | 0.83077 | -0.0006 | 90 | 90.8 | 89.2 | 84 | 87.5 | 80.6 | 1.502 | 0.731 | 0.000806 | 13.6635 | 13.2614
102000 | 28.3333 | 1800 | 90 | 24.8 | 40.2 | 197.4 | 40.1 | 90.1 | 95.4 | 96 | 98.5 | 114.02 | 33.2 | 22.7 | 574.7 | 363.8 | 103.6 | 5.5 | 102.9 | 0.73158 | 0.8278 | 0.83077 | -0.0006 | 90.1 | 90.9 | 89.3 | 84.1 | 87.5 | 80.7 | 1.502 | 0.7316 | 0.000807 | 13.5702 | 13.1576
102030 | 28.3417 | 1800 | 90 | 24.7 | 38.4 | 197 | 40 | 90.1 | 95.4 | 96 | 98.6 | 114.4 | 32.7 | 22.7 | 585.9 | 364 | 103.7 | 5.5 | 102.9 | 0.73195 | 0.8278 | 0.83077 | -0.0006 | 90 | 90.7 | 89.3 | 84.2 | 87.6 | 80.8 | 1.505 | 0.7319 | 0.000808 | 13.5236 | 13.1096
102060 | 28.35 | 1800 | 89.9 | 24.6 | 38.8 | 196.9 | 40.1 | 90 | 95.4 | 96 | 98.5 | 114.39 | 33.2 | 22.7 | 585.2 | 364.1 | 103.6 | 5.5 | 102.8 | 0.73164 | 0.8278 | 0.83077 | -0.0006 | 90 | 90.8 | 89.3 | 84 | 87.5 | 80.6 | 1.502 | 0.7317 | 0.000806 | 13.5546 | 13.1576
102090 | 28.3583 | 1800 | 90 | 24.7 | 41.5 | 197.1 | 40.1 | 90 | 95.4 | 96 | 98.5 | 113.51 | 33.8 | 22.8 | 581.1 | 363.9 | 103.4 | 5.4 | 102.7 | 0.73085 | 0.8278 | 0.83077 | -0.0006 | 90 | 90.7 | 89.2 | 84 | 87.5 | 80.6 | 1.5 | 0.7308 | 0.000806 | 13.6946 | 13.28
102120 | 28.3667 | 1800 | 90 | 25 | 41.5 | 197.2 | 40 | 90.1 | 95.4 | 96 | 98.5 | 114.97 | 33.6 | 22.7 | 594 | 363.9 | 103.4 | 5.5 | 102.8 | 0.73115 | 0.8278 | 0.83077 | -0.0006 | 90.1 | 90.9 | 89.3 | 84.2 | 87.6 | 80.7 | 1.501 | 0.7312 | 0.000807 | 13.6324 | 13.2242
102150 | 28.375 | 1800 | 90 | 25.2 | 39.5 | 197.1 | 40 | 90 | 95.4 | 96 | 98.5 | 114.8 | 33.3 | 22.5 | 585.4 | 363.9 | 103.4 | 5.5 | 102.8 | 0.73042 | 0.8278 | 0.83077 | -0.0006 | 90 | 90.8 | 89.2 | 84.1 | 87.6 | 80.6 | 1.501 | 0.7304 | 0.000807 | 13.757 | 13.3468
102180 | 28.3833 | 1800 | 90 | 25.4 | 38.1 | 196.9 | 40.1 | 89.9 | 95.4 | 96 | 98.5 | 113.89 | 34.7 | 22.6 | 586.3 | 363.7 | 103.5 | 5.5 | 102.8 | 0.73152 | 0.8278 | 0.83077 | -0.0006 | 89.9 | 90.7 | 89.2 | 83.9 | 87.4 | 80.5 | 1.502 | 0.7315 | 0.000806 | 13.5857 | 13.1854
102210 | 28.3917 | 1799 | 90 | 25.4 | 39.4 | 196.9 | 40 | 89.9 | 95.3 | 96 | 98.5 | 115.1 | 33.9 | 22.7 | 594.4 | 364.1 | 103.5 | 5.4 | 102.8 | 0.73177 | 0.8278 | 0.83077 | -0.0006 | 89.9 | 90.6 | 89.1 | 84.1 | 87.5 | 80.7 | 1.502 | 0.7317 | 0.000807 | 13.5547 | 13.1468
102240 | 28.4 | 1801 | 90 | 25.2 | 42 | 197.3 | 39.9 | 89.8 | 95.3 | 96 | 98.5 | 115.83 | 34.5 | 22.7 | 584.8 | 364.1 | 103.6 | 5.4 | 102.9 | 0.7306 | 0.8278 | 0.83077 | -0.0006 | 89.8 | 90.6 | 89 | 84.1 | 87.5 | 80.6 | 1.482 | 0.7305 | 0.000807 | 13.7414 | 13.3375
102270 | 28.4083 | 1799 | 90 | 25 | 40.9 | 197.4 | 40 | 89.9 | 95.3 | 96 | 98.5 | 116.08 | 32.7 | 22.7 | 583.8 | 364.2 | 103.6 | 5.5 | 103 | 0.73121 | 0.8278 | 0.83077 | -0.0006 | 89.9 | 90.7 | 89.1 | 83.9 | 87.3 | 80.5 | 1.504 | 0.7311 | 0.000806 | 13.6479 | 13.2335
102300 | 28.4167 | 1801 | 90 | 24.8 | 38.9 | 197.3 | 40 | 89.9 | 95.3 | 96 | 98.5 | 115.64 | 33.5 | 22.6 | 593.6 | 364.1 | 103.5 | 5.5 | 102.9 | 0.73091 | 0.8278 | 0.83077 | -0.0006 | 89.9 | 90.7 | 89.1 | 84 | 87.5 | 80.6 | 1.506 | 0.7308 | 0.000807 | 13.6947 | 13.28
102330 | 28.425 | 1800 | 90 | 24.6 | 38.3 | 197.1 | 40 | 89.8 | 95.2 | 96 | 98.5 | 114.71 | 32.3 | 22.7 | 581.7 | 364.3 | 103.5 | 5.5 | 103 | 0.73115 | 0.8278 | 0.83077 | -0.0006 | 89.9 | 90.7 | 89.1 | 83.9 | 87.3 | 80.4 | 1.501 | 0.7311 | 0.000805 | 13.6479 | 13.2428
102360 | 28.4333 | 1800 | 90 | 24.5 | 40.7 | 197.2 | 40.1 | 89.8 | 95.2 | 96 | 98.5 | 113.34 | 33.3 | 22.8 | 575.5 | 364.3 | 103.3 | 5.4 | 103 | 0.73097 | 0.8278 | 0.83077 | -0.0006 | 89.8 | 90.6 | 89 | 84 | 87.5 | 80.5 | 1.497 | 0.7309 | 0.000806 | 13.6791 | 13.28
102390 | 28.4417 | 1800 | 90 | 24.7 | 41.9 | 197.6 | 40.1 | 89.9 | 95.3 | 96 | 98.5 | 113.96 | 34 | 22.8 | 577.6 | 364.4 | 103.5 | 5.5 | 103.1 | 0.73134 | 0.8278 | 0.83077 | -0.0006 | 89.9 | 90.7 | 89.1 | 84.1 | 87.5 | 80.6 | 1.498 | 0.7313 | 0.000807 | 13.6168 | 13.2134
102420 | 28.45 | 1800 | 90 | 25.1 | 40.1 | 197.5 | 40.2 | 89.9 | 95.2 | 96 | 98.6 | 113.67 | 32.5 | 22.5 | 566.9 | 364.3 | 103.5 | 5.5 | 103 | 0.73146 | 0.8278 | 0.83077 | -0.0006 | 89.9 | 90.7 | 89.1 | 84 | 87.5 | 80.6 | 1.506 | 0.7314 | 0.000807 | 13.6013 | 13.1948
102450 | 28.4583 | 1800 | 90 | 25.4 | 38.4 | 197.3 | 40 | 89.9 | 95.2 | 96 | 98.6 | 114.82 | 33.7 | 22.5 | 586.1 | 364.2 | 103.6 | 5.5 | 102.9 | 0.73109 | 0.8278 | 0.83077 | -0.0006 | 90 | 90.7 | 89.2 | 84.1 | 87.5 | 80.7 | 1.5 | 0.7311 | 0.000807 | 13.6479 | 13.2428
102480 | 28.4667 | 1800 | 90 | 25.5 | 38.8 | 197.2 | 40 | 89.8 | 95.2 | 96 | 98.5 | 114.75 | 33.2 | 22.6 | 581.1 | 364.2 | 103.5 | 5.5 | 102.9 | 0.73054 | 0.8278 | 0.83077 | -0.0006 | 89.9 | 90.7 | 89.1 | 84 | 87.4 | 80.6 | 1.492 | 0.7305 | 0.000806 | 13.7414 | 13.3375
102510 | 28.475 | 1801 | 90 | 25.3 | 41.5 | 197.4 | 39.9 | 89.8 | 95.2 | 96 | 98.5 | 115.64 | 33.2 | 22.7 | 593.4 | 364.4 | 103.6 | 5.4 | 102.9 | 0.73109 | 0.8278 | 0.83077 | -0.0006 | 89.9 | 90.7 | 89.1 | 83.9 | 87.3 | 80.4 | 1.502 | 0.731 | 0.000805 | 13.6635 | 13.2521
102540 | 28.4833 | 1800 | 90 | 25.1 | 41.5 | 197.7 | 40 | 89.8 | 95.2 | 96 | 98.6 | 114.27 | 34.2 | 22.7 | 576.4 | 364.1 | 103.5 | 5.5 | 103 | 0.73115 | 0.8278 | 0.83077 | -0.0006 | 89.9 | 90.7 | 89.1 | 84.1 | 87.5 | 80.6 | 1.506 | 0.7311 | 0.000807 | 13.6479 | 13.2428
102570 | 28.4917 | 1800 | 90 | 24.9 | 39.4 | 197.5 | 40 | 89.8 | 95.1 | 96 | 98.6 | 112.81 | 34.6 | 22.7 | 576.2 | 364.3 | 103.4 | 5.5 | 102.9 | 0.73128 | 0.8278 | 0.83077 | -0.0006 | 89.9 | 90.7 | 89.1 | 83.9 | 87.3 | 80.5 | 1.502 | 0.7312 | 0.000805 | 13.6323 | 13.2226
102600 | 28.5 | 1800 | 90 | 24.6 | 38.1 | 197.2 | 40 | 89.8 | 95.2 | 96 | 98.5 | 114.57 | 35.6 | 22.7 | 588.9 | 364.3 | 103.6 | 5.5 | 102.8 | 0.73103 | 0.8278 | 0.83077 | -0.0006 | 89.9 | 90.7 | 89.2 | 83.9 | 87.4 | 80.5 | 1.5 | 0.731 | 0.000805 | 13.6635 | 13.2614
102630 | 28.5083 | 1800 | 90 | 24.5 | 39.7 | 197.2 | 40.1 | 89.8 | 95.1 | 96 | 98.5 | 115.04 | 34.7 | 22.8 | 590.5 | 364.1 | 103.4 | 5.4 | 102.7 | 0.73091 | 0.8278 | 0.83077 | -0.0006 | 89.9 | 90.7 | 89.1 | 83.9 | 87.3 | 80.4 | 1.498 | 0.7308 | 0.000805 | 13.6946 | 13.28
102660 | 28.5167 | 1800 | 90 | 24.6 | 42 | 197.5 | 40.1 | 89.8 | 95.2 | 96 | 98.5 | 115.47 | 35.9 | 22.7 | 594.4 | 364.4 | 103.5 | 5.4 | 102.8 | 0.73072 | 0.8278 | 0.83077 | -0.0006 | 89.9 | 90.7 | 89.1 | 83.9 | 87.4 | 80.5 | 1.502 | 0.7307 | 0.000806 | 13.7102 | 13.3095
102690 | 28.525 | 1800 | 90 | 24.9 | 40.7 | 197.6 | 40.1 | 89.8 | 95.2 | 96 | 98.5 | 113.84 | 35.5 | 22.6 | 594 | 364.1 | 103.5 | 5.5 | 102.8 | 0.73134 | 0.8278 | 0.83077 | -0.0006 | 89.9 | 90.7 | 89.2 | 83.9 | 87.4 | 80.4 | 1.504 | 0.7313 | 0.000806 | 13.6168 | 13.2133
102720 | 28.5333 | 1800 | 90 | 25.2 | 38.8 | 197.4 | 40 | 89.8 | 95.2 | 96 | 98.5 | 114.46 | 37 | 22.5 | 592.1 | 364 | 103.5 | 5.5 | 102.8 | 0.73177 | 0.8278 | 0.83077 | -0.0006 | 89.9 | 90.7 | 89.1 | 83.8 | 87.2 | 80.3 | 1.495 | 0.7317 | 0.000804 | 13.5546 | 13.1467
102750 | 28.5417 | 1800 | 90 | 25.4 | 38.3 | 197.2 | 40 | 89.8 | 95.2 | 96 | 98.5 | 116.28 | 33.4 | 22.6 | 592.7 | 364.3 | 103.5 | 5.5 | 102.9 | 0.73103 | 0.8278 | 0.83077 | -0.0006 | 89.9 | 90.7 | 89.1 | 84 | 87.4 | 80.5 | 1.499 | 0.731 | 0.000806 | 13.6635 | 13.2614
102780 | 28.55 | 1800 | 90 | 25.3 | 40.7 | 197.2 | 40 | 89.8 | 95.2 | 96 | 98.5 | 116.16 | 35.8 | 22.6 | 585.6 | 364.2 | 103.5 | 5.4 | 102.7 | 0.73024 | 0.8278 | 0.83077 | -0.0006 | 89.9 | 90.7 | 89.1 | 83.9 | 87.4 | 80.5 | 1.504 | 0.7302 | 0.000806 | 13.7882 | 13.3841
102810 | 28.5583 | 1800 | 90 | 25.2 | 41.9 | 197.5 | 39.9 | 89.8 | 95.2 | 96 | 98.5 | 115.47 | 36.5 | 22.6 | 582.9 | 364.1 | 103.5 | 5.5 | 102.8 | 0.73054 | 0.8278 | 0.83077 | -0.0006 | 90 | 90.8 | 89.2 | 83.9 | 87.3 | 80.5 | 1.503 | 0.7305 | 0.000805 | 13.7414 | 13.3281
102840 | 28.5667 | 1801 | 90 | 25 | 40 | 197.4 | 40 | 89.8 | 95.2 | 96 | 98.5 | 114.54 | 35.7 | 22.6 | 578.6 | 364.1 | 103.5 | 5.5 | 102.8 | 0.73158 | 0.8278 | 0.83077 | -0.0006 | 89.9 | 90.7 | 89.1 | 84 | 87.4 | 80.5 | 1.501 | 0.7315 | 0.000806 | 13.5857 | 13.1762
102870 | 28.575 | 1800 | 90 | 24.8 | 38.3 | 197.1 | 40 | 89.8 | 95.2 | 96 | 98.5 | 116.17 | 35.3 | 22.6 | 592 | 364.2 | 103.4 | 5.5 | 102.9 | 0.73048 | 0.8278 | 0.83077 | -0.0006 | 89.9 | 90.7 | 89.2 | 84 | 87.4 | 80.5 | 1.496 | 0.7304 | 0.000806 | 13.757 | 13.3468
102900 | 28.5833 | 1801 | 90 | 24.7 | 39 | 197 | 40 | 89.8 | 95.1 | 96 | 98.5 | 115.19 | 35.5 | 22.7 | 592.5 | 364.2 | 103.6 | 5.5 | 102.8 | 0.7314 | 0.8278 | 0.83077 | -0.0006 | 90 | 90.8 | 89.2 | 84 | 87.4 | 80.5 | 1.495 | 0.7314 | 0.000806 | 13.6013 | 13.1947
102930 | 28.5917 | 1800 | 90 | 24.6 | 41.7 | 197.2 | 40.1 | 89.8 | 95.2 | 96 | 98.6 | 115.3 | 36.3 | 22.8 | 589.7 | 364.2 | 103.5 | 5.4 | 103 | 0.73128 | 0.8278 | 0.83077 | -0.0006 | 89.9 | 90.7 | 89.1 | 84 | 87.4 | 80.6 | 1.499 | 0.7312 | 0.000806 | 13.6324 | 13.2226
102960 | 28.6 | 1800 | 90 | 24.6 | 41.3 | 197.4 | 40.1 | 89.8 | 95.2 | 96 | 98.6 | 115.06 | 35 | 22.6 | 581.2 | 364.2 | 103.5 | 5.5 | 103.1 | 0.73121 | 0.8278 | 0.83077 | -0.0006 | 90 | 90.8 | 89.2 | 84 | 87.5 | 80.6 | 1.511 | 0.7312 | 0.000807 | 13.6324 | 13.2242
102990 | 28.6083 | 1800 | 90 | 24.9 | 39.3 | 197.3 | 40.1 | 89.9 | 95.1 | 96 | 98.6 | 114.08 | 36.3 | 22.5 | 575.9 | 364.3 | 103.5 | 5.5 | 102.9 | 0.73079 | 0.8278 | 0.83077 | -0.0006 | 90 | 90.8 | 89.2 | 84 | 87.4 | 80.6 | 1.5 | 0.7308 | 0.000806 | 13.6946 | 13.2893
103020 | 28.6167 | 1800 | 90 | 25.2 | 38.2 | 197 | 40 | 89.9 | 95.2 | 96 | 98.5 | 115.06 | 35.5 | 22.5 | 591.1 | 363.9 | 103.6 | 5.5 | 102.8 | 0.73091 | 0.8278 | 0.83077 | -0.0006 | 90 | 90.8 | 89.2 | 83.9 | 87.3 | 80.4 | 1.496 | 0.7309 | 0.000805 | 13.679 | 13.2707
103050 | 28.625 | 1800 | 90 | 25.5 | 39.8 | 197.2 | 40 | 89.9 | 95.2 | 96 | 98.5 | 115.12 | 37.2 | 22.6 | 583.6 | 363.9 | 103.6 | 5.4 | 102.8 | 0.73066 | 0.8278 | 0.83077 | -0.0006 | 90 | 90.8 | 89.1 | 84 | 87.4 | 80.5 | 1.499 | 0.7306 | 0.000806 | 13.7258 | 13.3095
103080 | 28.6333 | 1800 | 90 | 25.5 | 42 | 197.5 | 40 | 89.9 | 95.3 | 96 | 98.6 | 115.49 | 35 | 22.6 | 591.1 | 364 | 103.5 | 5.4 | 103 | 0.73103 | 0.8278 | 0.83077 | -0.0006 | 90 | 90.9 | 89.2 | 84 | 87.5 | 80.6 | 1.504 | 0.7311 | 0.000806 | 13.6479 | 13.2521
103110 | 28.6417 | 1800 | 90.1 | 25.3 | 40.6 | 197.6 | 39.9 | 90 | 95.2 | 96 | 98.6 | 115.3 | 33.5 | 22.6 | 593 | 364.2 | 103.5 | 5.5 | 103 | 0.73048 | 0.8278 | 0.83077 | -0.0006 | 90.1 | 90.9 | 89.3 | 84 | 87.5 | 80.6 | 1.494 | 0.7305 | 0.000806 | 13.7414 | 13.3281
103140 | 28.65 | 1800 | 90.1 | 25.1 | 38.7 | 197.4 | 40 | 90 | 95.2 | 96 | 98.6 | 114.28 | 37.2 | 22.6 | 581.9 | 364.1 | 103.5 | 5.5 | 102.8 | 0.7306 | 0.8278 | 0.83077 | -0.0006 | 90.1 | 90.9 | 89.3 | 84.1 | 87.6 | 80.7 | 1.505 | 0.7306 | 0.000807 | 13.7258 | 13.3095
103170 | 28.6583 | 1800 | 90 | 24.8 | 38.4 | 197.2 | 40 | 89.9 | 95.3 | 96 | 98.5 | 114.31 | 35.5 | 22.7 | 592.1 | 363.8 | 103.3 | 5.5 | 102.8 | 0.73079 | 0.8278 | 0.83077 | -0.0006 | 90 | 90.8 | 89.2 | 84 | 87.4 | 80.5 | 1.49 | 0.7308 | 0.000806 | 13.6946 | 13.2893
103200 | 28.6667 | 1800 | 90 | 24.6 | 41 | 197.4 | 40 | 89.9 | 95.2 | 96 | 98.5 | 114.72 | 37.2 | 22.9 | 582.9 | 364.4 | 103.5 | 5.4 | 102.8 | 0.73121 | 0.8278 | 0.83077 | -0.0006 | 90 | 90.8 | 89.3 | 84 | 87.4 | 80.5 | 1.502 | 0.7312 | 0.000806 | 13.6324 | 13.2242
103230 | 28.675 | 1800 | 90 | 24.5 | 41.8 | 197.6 | 40.1 | 90 | 95.3 | 96 | 98.5 | 114.09 | 35.3 | 22.6 | 589.3 | 363.9 | 103.4 | 5.5 | 102.8 | 0.73072 | 0.8278 | 0.83077 | -0.0006 | 90 | 90.9 | 89.2 | 83.8 | 87.3 | 80.4 | 1.498 | 0.7308 | 0.000804 | 13.6946 | 13.3002
103260 | 28.6833 | 1800 | 90 | 24.6 | 39.9 | 197.5 | 40.1 | 90.1 | 95.3 | 96 | 98.6 | 114.59 | 38.3 | 22.7 | 594 | 363.8 | 103.4 | 5.5 | 102.9 | 0.73109 | 0.8278 | 0.83077 | -0.0006 | 90.1 | 90.9 | 89.2 | 84 | 87.4 | 80.6 | 1.505 | 0.7311 | 0.000805 | 13.6479 | 13.2335
103290 | 28.6917 | 1800 | 90 | 24.9 | 38.3 | 197.3 | 40.1 | 90.1 | 95.4 | 96 | 98.5 | 115.02 | 38 | 22.5 | 594.4 | 363.7 | 103.5 | 5.5 | 102.8 | 0.73085 | 0.8278 | 0.83077 | -0.0006 | 90.2 | 90.9 | 89.4 | 84 | 87.4 | 80.5 | 1.504 | 0.7309 | 0.000805 | 13.679 | 13.2614
103320 | 28.7 | 1800 | 90 | 25.3 | 39.1 | 197.2 | 40.1 | 90.1 | 95.4 | 96 | 98.6 | 114.16 | 38 | 22.7 | 580.6 | 363.5 | 103.4 | 5.4 | 102.9 | 0.73091 | 0.8278 | 0.83077 | -0.0006 | 90.2 | 90.9 | 89.4 | 84.1 | 87.6 | 80.7 | 1.506 | 0.731 | 0.000806 | 13.6635 | 13.2521
103350 | 28.7083 | 1800 | 90 | 25.5 | 41.8 | 197.4 | 40 | 90.1 | 95.4 | 96 | 98.5 | 114.78 | 35.4 | 22.6 | 592 | 363.9 | 103.5 | 5.4 | 103 | 0.73115 | 0.8278 | 0.83077 | -0.0006 | 90.1 | 90.9 | 89.3 | 84 | 87.4 | 80.5 | 1.495 | 0.7312 | 0.000806 | 13.6324 | 13.2242
103380 | 28.7167 | 1800 | 90.1 | 25.4 | 41.2 | 197.6 | 39.9 | 90.1 | 95.4 | 96 | 98.6 | 114.22 | 34.7 | 22.6 | 592.1 | 363.7 | 103.5 | 5.5 | 102.9 | 0.73121 | 0.8278 | 0.83077 | -0.0006 | 90.2 | 91 | 89.4 | 84.1 | 87.6 | 80.7 | 1.499 | 0.7313 | 0.000807 | 13.6168 | 13.2056
103410 | 28.725 | 1800 | 90 | 25.2 | 39.1 | 197.4 | 40 | 90.2 | 95.5 | 96 | 98.5 | 114.37 | 37.6 | 22.5 | 593.3 | 363.7 | 103.3 | 5.5 | 102.8 | 0.7314 | 0.8278 | 0.83077 | -0.0006 | 90.1 | 90.9 | 89.4 | 84.1 | 87.5 | 80.6 | 1.503 | 0.7315 | 0.000806 | 13.5857 | 13.1854
103440 | 28.7333 | 1800 | 90 | 25 | 38.1 | 197.1 | 39.9 | 90.1 | 95.5 | 96 | 98.6 | 115.02 | 36.9 | 22.7 | 589.5 | 363.6 | 103.4 | 5.5 | 102.9 | 0.73109 | 0.8278 | 0.83077 | -0.0006 | 90.2 | 90.9 | 89.4 | 84.2 | 87.6 | 80.8 | 1.487 | 0.7312 | 0.000808 | 13.6324 | 13.2242
103470 | 28.7417 | 1800 | 90 | 24.7 | 40.1 | 197.1 | 40 | 90.1 | 95.4 | 96 | 98.5 | 113.31 | 37 | 22.8 | 582.5 | 363.4 | 103.4 | 5.4 | 102.8 | 0.7317 | 0.8278 | 0.83077 | -0.0006 | 90.1 | 90.9 | 89.2 | 83.9 | 87.3 | 80.4 | 1.491 | 0.7317 | 0.000805 | 13.5546 | 13.139
103500 | 28.75 | 1800 | 90 | 24.6 | 42 | 197.3 | 40.1 | 90.2 | 95.4 | 96 | 98.5 | 114.35 | 37.4 | 22.8 | 591.1 | 363.5 | 103.7 | 5.4 | 102.8 | 0.73128 | 0.8278 | 0.83077 | -0.0006 | 90.1 | 90.9 | 89.3 | 84 | 87.4 | 80.5 | 1.506 | 0.7314 | 0.000806 | 13.6013 | 13.204
103530 | 28.7583 | 1800 | 90 | 24.5 | 40.5 | 197.3 | 40 | 90.2 | 95.5 | 96 | 98.6 | 115.65 | 37.6 | 22.7 | 585.4 | 363.4 | 103.5 | 5.5 | 102.9 | 0.73152 | 0.8278 | 0.83077 | -0.0006 | 90.1 | 90.9 | 89.3 | 84.2 | 87.6 | 80.8 | 1.504 | 0.7316 | 0.000807 | 13.5702 | 13.1669
103560 | 28.7667 | 1800 | 90 | 24.6 | 38.6 | 197 | 40 | 90.2 | 95.5 | 96 | 98.5 | 116.11 | 38.2 | 22.5 | 595.1 | 363.3 | 103.6 | 5.5 | 102.8 | 0.73054 | 0.8278 | 0.83077 | -0.0006 | 90.1 | 90.9 | 89.3 | 84 | 87.5 | 80.6 | 1.493 | 0.7306 | 0.000806 | 13.7258 | 13.3188
103590 | 28.775 | 1800 | 90 | 25 | 38.5 | 196.8 | 39.9 | 90.1 | 95.5 | 96 | 98.5 | 114.72 | 37.6 | 22.6 | 581.5 | 363.5 | 103.5 | 5.5 | 102.8 | 0.73121 | 0.8278 | 0.83077 | -0.0006 | 90.1 | 90.9 | 89.3 | 84.1 | 87.6 | 80.7 | 1.506 | 0.7313 | 0.000807 | 13.6168 | 13.2149
103620 | 28.7833 | 1800 | 90 | 25.4 | 41.1 | 197 | 40 | 90.1 | 95.5 | 96 | 98.5 | 113.58 | 38.9 | 22.6 | 575.3 | 363.6 | 103.6 | 5.4 | 102.8 | 0.73091 | 0.8278 | 0.83077 | -0.0006 | 90 | 90.8 | 89.3 | 84 | 87.5 | 80.6 | 1.495 | 0.7309 | 0.000806 | 13.6791 | 13.2707
103650 | 28.7917 | 1800 | 90 | 25.5 | 41.7 | 197.2 | 39.9 | 90.2 | 95.5 | 96 | 98.5 | 113.29 | 36.9 | 22.5 | 582.9 | 363.5 | 103.3 | 5.4 | 102.8 | 0.73146 | 0.8278 | 0.83077 | -0.0006 | 90.1 | 90.9 | 89.3 | 84.1 | 87.5 | 80.6 | 1.506 | 0.7315 | 0.000807 | 13.5857 | 13.1762
103680 | 28.8 | 1800 | 90 | 25.4 | 39.7 | 197.1 | 39.8 | 90.1 | 95.4 | 96 | 98.5 | 114.44 | 35.6 | 22.5 | 590.1 | 364 | 103.4 | 5.5 | 102.8 | 0.73146 | 0.8278 | 0.83077 | -0.0006 | 90.1 | 90.9 | 89.3 | 84.2 | 87.6 | 80.7 | 1.501 | 0.7315 | 0.000807 | 13.5857 | 13.1762
103710 | 28.8083 | 1800 | 90 | 25.2 | 38.1 | 196.8 | 39.9 | 90.1 | 95.5 | 96 | 98.5 | 114.63 | 36.1 | 22.5 | 580.4 | 363.4 | 103.4 | 5.5 | 102.8 | 0.73097 | 0.8278 | 0.83077 | -0.0006 | 90.1 | 90.8 | 89.3 | 84 | 87.4 | 80.5 | 1.501 | 0.731 | 0.000806 | 13.6635 | 13.2521
103740 | 28.8167 | 1800 | 90 | 25 | 39.4 | 196.8 | 40 | 90.1 | 95.5 | 96 | 98.5 | 112.81 | 34.2 | 22.7 | 573.4 | 363.9 | 103.4 | 5.5 | 103 | 0.73189 | 0.8278 | 0.83077 | -0.0006 | 90 | 90.8 | 89.2 | 84.1 | 87.5 | 80.6 | 1.505 | 0.7319 | 0.000807 | 13.5236 | 13.1189
103770 | 28.825 | 1800 | 90 | 24.8 | 42 | 197.1 | 40 | 90.1 | 95.4 | 96 | 98.6 | 113.25 | 35.2 | 22.8 | 584.9 | 363.5 | 103.4 | 5.4 | 102.9 | 0.73109 | 0.8278 | 0.83077 | -0.0006 | 90 | 90.9 | 89.2 | 84 | 87.5 | 80.6 | 1.499 | 0.7311 | 0.000806 | 13.6479 | 13.2428
103800 | 28.8333 | 1801 | 90 | 24.6 | 41 | 197.3 | 40 | 90.2 | 95.4 | 96 | 98.6 | 114.55 | 36 | 22.7 | 590.4 | 363.9 | 103.5 | 5.5 | 102.9 | 0.73079 | 0.8278 | 0.83077 | -0.0006 | 90.1 | 90.9 | 89.3 | 84.2 | 87.7 | 80.8 | 1.495 | 0.7308 | 0.000808 | 13.6947 | 13.2801
103830 | 28.8417 | 1800 | 90 | 24.5 | 39 | 197.1 | 40 | 90.2 | 95.4 | 96 | 98.6 | 115.91 | 35.6 | 22.6 | 592 | 363.7 | 103.6 | 5.5 | 102.9 | 0.73177 | 0.8278 | 0.83077 | -0.0006 | 90.1 | 90.9 | 89.2 | 83.9 | 87.4 | 80.5 | 1.498 | 0.7318 | 0.000805 | 13.5391 | 13.1281
103860 | 28.85 | 1800 | 89.9 | 24.7 | 38.2 | 196.9 | 40 | 90.1 | 95.5 | 96 | 98.6 | 114.51 | 34.2 | 22.6 | 571.9 | 363.5 | 103.4 | 5.5 | 103 | 0.73097 | 0.8278 | 0.83077 | -0.0006 | 90.1 | 90.9 | 89.3 | 84.1 | 87.6 | 80.8 | 1.507 | 0.731 | 0.000807 | 13.6635 | 13.2521
103890 | 28.8583 | 1800 | 90 | 25 | 40.2 | 197 | 39.9 | 90.1 | 95.5 | 96 | 98.5 | 115.8 | 37.3 | 22.7 | 591.8 | 363.8 | 103.6 | 5.4 | 102.9 | 0.73164 | 0.8278 | 0.83077 | -0.0006 | 90 | 90.8 | 89.2 | 84.1 | 87.6 | 80.7 | 1.498 | 0.7316 | 0.000807 | 13.5702 | 13.1576
103920 | 28.8667 | 1800 | 90 | 25.4 | 42 | 197.4 | 39.9 | 90.2 | 95.5 | 96 | 98.6 | 114.43 | 35.7 | 22.6 | 584.2 | 363.5 | 103.4 | 5.4 | 102.8 | 0.73115 | 0.8278 | 0.83077 | -0.0006 | 90.1 | 90.8 | 89.3 | 84 | 87.4 | 80.6 | 1.498 | 0.7312 | 0.000805 | 13.6323 | 13.2242
103950 | 28.875 | 1800 | 90 | 25.5 | 40.4 | 197.4 | 39.9 | 90.2 | 95.5 | 96 | 98.5 | 115 | 37.5 | 22.6 | 580.9 | 363.4 | 103.6 | 5.5 | 102.8 | 0.73109 | 0.8278 | 0.83077 | -0.0006 | 90.1 | 90.9 | 89.2 | 83.9 | 87.3 | 80.4 | 1.502 | 0.7311 | 0.000805 | 13.6479 | 13.2335
103980 | 28.8833 | 1800 | 90 | 25.4 | 38.5 | 197.2 | 39.9 | 90.2 | 95.5 | 96 | 98.5 | 114.57 | 36.3 | 22.6 | 581.8 | 363.7 | 103.4 | 5.5 | 103 | 0.73097 | 0.8278 | 0.83077 | -0.0006 | 90 | 90.8 | 89.2 | 84.1 | 87.5 | 80.6 | 1.503 | 0.731 | 0.000807 | 13.6635 | 13.2614
104010 | 28.8917 | 1800 | 90 | 25.2 | 38.6 | 197.1 | 39.9 | 90.1 | 95.4 | 96 | 98.5 | 113.4 | 36.5 | 22.6 | 588.4 | 363.7 | 103.7 | 5.5 | 103 | 0.73164 | 0.8278 | 0.83077 | -0.0006 | 90 | 90.8 | 89.3 | 84.1 | 87.5 | 80.6 | 1.491 | 0.7317 | 0.000806 | 13.5546 | 13.1576
104040 | 28.9 | 1800 | 90 | 25 | 41.3 | 197.4 | 39.9 | 90.1 | 95.5 | 96 | 98.5 | 114.24 | 37.9 | 22.8 | 587 | 363.5 | 103.6 | 5.4 | 102.8 | 0.7306 | 0.8278 | 0.83077 | -0.0006 | 89.9 | 90.8 | 89.1 | 83.8 | 87.3 | 80.4 | 1.488 | 0.7306 | 0.000804 | 13.7258 | 13.3281
104070 | 28.9083 | 1800 | 90 | 24.8 | 41.7 | 197.6 | 39.9 | 90.2 | 95.5 | 96 | 98.6 | 115.52 | 36.6 | 22.7 | 579.9 | 363.6 | 103.4 | 5.5 | 102.9 | 0.73146 | 0.8278 | 0.83077 | -0.0006 | 90.1 | 90.9 | 89.3 | 84 | 87.5 | 80.6 | 1.502 | 0.7315 | 0.000806 | 13.5857 | 13.1762
104100 | 28.9167 | 1800 | 90 | 24.5 | 39.7 | 197.4 | 40 | 90.2 | 95.5 | 96 | 98.6 | 115.44 | 36.9 | 22.7 | 580.2 | 363.6 | 103.3 | 5.5 | 103 | 0.73054 | 0.8278 | 0.83077 | -0.0006 | 90 | 90.9 | 89.2 | 84 | 87.5 | 80.6 | 1.491 | 0.7306 | 0.000806 | 13.7258 | 13.3281
104130 | 28.925 | 1800 | 90 | 24.5 | 38.1 | 197.1 | 39.9 | 90.2 | 95.5 | 96 | 98.5 | 114.91 | 35.1 | 22.6 | 594.4 | 363.8 | 103.4 | 5.5 | 103.1 | 0.73134 | 0.8278 | 0.83077 | -0.0006 | 90.1 | 90.8 | 89.3 | 84.2 | 87.6 | 80.7 | 1.501 | 0.7314 | 0.000807 | 13.6013 | 13.1948
104160 | 28.9333 | 1800 | 90 | 24.7 | 39.3 | 197 | 40 | 90.1 | 95.5 | 96 | 98.6 | 113.88 | 33.2 | 22.6 | 593.3 | 363.8 | 103.4 | 5.5 | 103.1 | 0.73134 | 0.8278 | 0.83077 | -0.0006 | 90 | 90.8 | 89.2 | 84.1 | 87.5 | 80.7 | 1.49 | 0.7313 | 0.000807 | 13.6168 | 13.2041
104190 | 28.9417 | 1799 | 90 | 25 | 42 | 197.3 | 40 | 90.1 | 95.5 | 96 | 98.5 | 112.47 | 37.5 | 22.6 | 585 | 363.5 | 103.3 | 5.4 | 102.9 | 0.73079 | 0.8278 | 0.83077 | -0.0006 | 90 | 90.8 | 89.2 | 83.8 | 87.3 | 80.4 | 1.499 | 0.7308 | 0.000804 | 13.6946 | 13.2893
104220 | 28.95 | 1800 | 90 | 25.4 | 41 | 197.4 | 39.9 | 90.2 | 95.5 | 96 | 98.5 | 114.16 | 37.2 | 22.5 | 586.7 | 363.8 | 103.6 | 5.5 | 102.9 | 0.73048 | 0.8278 | 0.83077 | -0.0006 | 90.1 | 90.9 | 89.3 | 83.9 | 87.3 | 80.5 | 1.501 | 0.7305 | 0.000805 | 13.7414 | 13.3281
104250 | 28.9583 | 1799 | 90 | 25.5 | 39 | 197.2 | 39.9 | 90.2 | 95.5 | 96 | 98.6 | 114.75 | 36.7 | 22.5 | 587.8 | 363.5 | 103.7 | 5.5 | 103 | 0.73085 | 0.8278 | 0.83077 | -0.0006 | 90.1 | 90.9 | 89.3 | 83.9 | 87.3 | 80.5 | 1.492 | 0.7309 | 0.000805 | 13.679 | 13.2707
104280 | 28.9667 | 1800 | 90 | 25.4 | 38.2 | 197 | 40 | 90.1 | 95.5 | 96 | 98.5 | 114.61 | 35.6 | 22.5 | 577.9 | 364 | 103.5 | 5.5 | 103 | 0.73036 | 0.8278 | 0.83077 | -0.0006 | 90 | 90.9 | 89.2 | 83.9 | 87.4 | 80.5 | 1.499 | 0.7304 | 0.000805 | 13.7569 | 13.3561
104310 | 28.975 | 1800 | 90 | 25.1 | 40.4 | 197 | 40.1 | 90.1 | 95.4 | 96 | 98.6 | 114.86 | 37.9 | 22.7 | 584.8 | 363.6 | 103.6 | 5.4 | 102.9 | 0.73072 | 0.8278 | 0.83077 | -0.0006 | 90 | 90.8 | 89.2 | 83.9 | 87.4 | 80.5 | 1.501 | 0.7307 | 0.000805 | 13.7102 | 13.3002
104340 | 28.9833 | 1800 | 90 | 24.9 | 42 | 197.3 | 40 | 90.1 | 95.4 | 96 | 98.5 | 115.34 | 37 | 22.7 | 591.3 | 363.6 | 103.5 | 5.4 | 102.8 | 0.73042 | 0.8278 | 0.83077 | -0.0006 | 90 | 90.8 | 89.2 | 83.9 | 87.3 | 80.4 | 1.497 | 0.7304 | 0.000805 | 13.7569 | 13.3468
104370 | 28.9917 | 1800 | 90 | 24.6 | 40.3 | 197.2 | 40.2 | 90.1 | 95.4 | 96 | 98.5 | 114.88 | 38.1 | 22.7 | 577.1 | 363.9 | 103.5 | 5.5 | 102.8 | 0.73115 | 0.8278 | 0.83077 | -0.0006 | 90 | 90.8 | 89.2 | 83.8 | 87.2 | 80.3 | 1.502 | 0.7312 | 0.000804 | 13.6323 | 13.2335
104400 | 29 | 1800 | 90 | 24.5 | 38.5 | 196.9 | 40.1 | 90 | 95.5 | 96 | 98.6 | 115.03 | 37 | 22.6 | 580.5 | 363.9 | 103.4 | 5.5 | 103.1 | 0.73097 | 0.8278 | 0.83077 | -0.0006 | 90 | 90.7 | 89.2 | 83.9 | 87.4 | 80.5 | 1.502 | 0.7309 | 0.000805 | 13.679 | 13.2614
104430 | 29.0083 | 1800 | 90 | 24.6 | 38.6 | 196.7 | 40 | 90 | 95.4 | 96 | 98.5 | 114.44 | 36 | 22.5 | 594 | 364 | 103.5 | 5.5 | 102.9 | 0.73024 | 0.8278 | 0.83077 | -0.0006 | 89.9 | 90.7 | 89.1 | 83.9 | 87.3 | 80.4 | 1.498 | 0.7302 | 0.000805 | 13.7881 | 13.3841
104460 | 29.0167 | 1800 | 90 | 24.9 | 41.4 | 196.9 | 40 | 90 | 95.4 | 96 | 98.5 | 113.02 | 36.9 | 22.6 | 579.1 | 363.7 | 103.3 | 5.4 | 102.8 | 0.73017 | 0.8278 | 0.83077 | -0.0006 | 89.9 | 90.7 | 89.1 | 83.8 | 87.2 | 80.4 | 1.496 | 0.7301 | 0.000805 | 13.8037 | 13.3949
104490 | 29.025 | 1800 | 90 | 25.3 | 41.6 | 197.1 | 39.9 | 90 | 95.4 | 96 | 98.5 | 114.21 | 37.5 | 22.4 | 593.8 | 363.8 | 103.5 | 5.4 | 102.8 | 0.73091 | 0.8278 | 0.83077 | -0.0006 | 89.9 | 90.7 | 89.1 | 83.8 | 87.2 | 80.3 | 1.499 | 0.7309 | 0.000804 | 13.679 | 13.28
104520 | 29.0333 | 1800 | 90 | 25.5 | 39.6 | 197 | 39.9 | 90 | 95.4 | 96 | 98.6 | 114.42 | 36.2 | 22.4 | 594.3 | 364.2 | 103.5 | 5.5 | 103 | 0.73164 | 0.8278 | 0.83077 | -0.0006 | 89.9 | 90.6 | 89.1 | 83.9 | 87.4 | 80.5 | 1.501 | 0.7316 | 0.000805 | 13.5702 | 13.1668
104550 | 29.0417 | 1800 | 89.9 | 25.4 | 38.1 | 196.8 | 39.8 | 89.9 | 95.3 | 96 | 98.5 | 115.17 | 35.2 | 22.4 | 590.1 | 364.4 | 103.6 | 5.5 | 103.1 | 0.73054 | 0.8278 | 0.83077 | -0.0006 | 89.8 | 90.6 | 89 | 84 | 87.4 | 80.5 | 1.492 | 0.7304 | 0.000806 | 13.757 | 13.3468
104580 | 29.05 | 1799 | 90 | 25.2 | 39.3 | 196.8 | 40 | 89.9 | 95.3 | 96 | 98.6 | 114.51 | 37.7 | 22.6 | 579.9 | 363.7 | 103.5 | 5.4 | 102.9 | 0.73054 | 0.8278 | 0.83077 | -0.0006 | 89.9 | 90.7 | 89.1 | 84 | 87.5 | 80.6 | 1.495 | 0.7305 | 0.000806 | 13.7414 | 13.3375
104610 | 29.0583 | 1801 | 90 | 24.9 | 42 | 197.1 | 40 | 89.9 | 95.3 | 96 | 98.5 | 115.76 | 38.1 | 22.7 | 594.8 | 363.8 | 103.5 | 5.4 | 102.8 | 0.73177 | 0.8278 | 0.83077 | -0.0006 | 89.8 | 90.7 | 89 | 83.8 | 87.3 | 80.4 | 1.492 | 0.7317 | 0.000805 | 13.5546 | 13.156
104640 | 29.0667 | 1800 | 90 | 24.7 | 41.1 | 197.3 | 40 | 89.9 | 95.3 | 96 | 98.5 | 114.67 | 38.2 | 22.7 | 593.1 | 364 | 103.4 | 5.5 | 102.8 | 0.73079 | 0.8278 | 0.83077 | -0.0006 | 89.9 | 90.7 | 89.1 | 83.9 | 87.3 | 80.5 | 1.495 | 0.7307 | 0.000805 | 13.7102 | 13.2986
104670 | 29.075 | 1800 | 90 | 24.5 | 39 | 197.1 | 40 | 89.9 | 95.3 | 96 | 98.6 | 114.07 | 38.4 | 22.6 | 591.4 | 364 | 103.4 | 5.5 | 102.9 | 0.73091 | 0.8278 | 0.83077 | -0.0006 | 89.9 | 90.7 | 89.1 | 84 | 87.5 | 80.6 | 1.501 | 0.7308 | 0.000806 | 13.6946 | 13.28
104700 | 29.0833 | 1800 | 89.9 | 24.6 | 38.2 | 197 | 40 | 89.9 | 95.3 | 96 | 98.6 | 114.51 | 36 | 22.6 | 593.5 | 364 | 103.5 | 5.5 | 103.1 | 0.73072 | 0.8278 | 0.83077 | -0.0006 | 89.9 | 90.8 | 89.1 | 84.1 | 87.6 | 80.6 | 1.501 | 0.7307 | 0.000807 | 13.7102 | 13.3095
104730 | 29.0917 | 1800 | 89.9 | 24.8 | 40.3 | 197.1 | 39.9 | 89.9 | 95.3 | 96 | 98.5 | 115.05 | 36.5 | 22.7 | 592.6 | 364.2 | 103.7 | 5.4 | 103 | 0.73091 | 0.8278 | 0.83077 | -0.0006 | 89.9 | 90.7 | 89 | 84.1 | 87.5 | 80.6 | 1.506 | 0.7308 | 0.000807 | 13.6947 | 13.28
104760 | 29.1 | 1800 | 90 | 25.1 | 42 | 197.4 | 40 | 89.9 | 95.3 | 96 | 98.6 | 114.75 | 38 | 22.6 | 578.9 | 363.9 | 103.4 | 5.4 | 102.9 | 0.73066 | 0.8278 | 0.83077 | -0.0006 | 89.9 | 90.8 | 89.1 | 84.1 | 87.6 | 80.7 | 1.495 | 0.7306 | 0.000807 | 13.7258 | 13.3188
104790 | 29.1083 | 1800 | 90 | 25.5 | 40.4 | 197.4 | 39.9 | 89.9 | 95.3 | 96 | 98.6 | 114.56 | 38.6 | 22.4 | 581.7 | 364 | 103.6 | 5.5 | 102.9 | 0.73128 | 0.8278 | 0.83077 | -0.0006 | 89.9 | 90.7 | 89.2 | 84.1 | 87.5 | 80.6 | 1.503 | 0.7312 | 0.000807 | 13.6324 | 13.2227
104820 | 29.1167 | 1800 | 90 | 25.4 | 38.5 | 197.2 | 39.9 | 89.9 | 95.2 | 95.9 | 98.5 | 114.76 | 37.8 | 22.4 | 595.6 | 364.1 | 103.5 | 5.5 | 103 | 0.73121 | 0.8278 | 0.83077 | -0.0006 | 89.9 | 90.7 | 89.2 | 84 | 87.4 | 80.5 | 1.502 | 0.7312 | 0.000806 | 13.6324 | 13.2335
104850 | 29.125 | 1800 | 90 | 25.3 | 38.5 | 197 | 39.9 | 89.9 | 95.2 | 96 | 98.5 | 114.37 | 34.4 | 22.5 | 579.4 | 363.9 | 103.4 | 5.5 | 103 | 0.73079 | 0.8278 | 0.83077 | -0.0006 | 89.9 | 90.7 | 89.1 | 84.1 | 87.5 | 80.7 | 1.502 | 0.7307 | 0.000808 | 13.7102 | 13.2987
104880 | 29.1333 | 1800 | 90 | 25.1 | 41.3 | 197.3 | 40 | 89.9 | 95.2 | 96 | 98.6 | 115.74 | 35.3 | 22.7 | 584.4 | 363.9 | 103.4 | 5.4 | 102.9 | 0.73146 | 0.8278 | 0.83077 | -0.0006 | 90 | 90.7 | 89.2 | 84.1 | 87.6 | 80.7 | 1.503 | 0.7314 | 0.000807 | 13.6013 | 13.1855
104910 | 29.1417 | 1800 | 90 | 24.9 | 41.7 | 197.5 | 40 | 89.9 | 95.3 | 96 | 98.6 | 115.62 | 36.7 | 22.7 | 584.2 | 364.4 | 103.4 | 5.5 | 102.9 | 0.7306 | 0.8278 | 0.83077 | -0.0006 | 90 | 90.8 | 89.2 | 84.2 | 87.7 | 80.7 | 1.501 | 0.7306 | 0.000808 | 13.7258 | 13.3189
104940 | 29.15 | 1800 | 90 | 24.6 | 39.7 | 197.3 | 40 | 89.9 | 95.3 | 96 | 98.6 | 115.76 | 36.2 | 22.6 | 590.5 | 363.9 | 103.4 | 5.5 | 102.9 | 0.73121 | 0.8278 | 0.83077 | -0.0006 | 89.9 | 90.7 | 89.2 | 84 | 87.5 | 80.6 | 1.502 | 0.7312 | 0.000806 | 13.6324 | 13.2335
104970 | 29.1583 | 1800 | 90 | 24.5 | 38.2 | 197 | 40 | 89.9 | 95.3 | 96 | 98.5 | 114.28 | 36.4 | 22.5 | 589.2 | 363.8 | 103.4 | 5.5 | 102.9 | 0.7317 | 0.8278 | 0.83077 | -0.0006 | 90 | 90.8 | 89.2 | 84.1 | 87.5 | 80.6 | 1.501 | 0.7317 | 0.000807 | 13.5547 | 13.1483
105000 | 29.1667 | 1800 | 90 | 24.6 | 39.2 | 196.9 | 39.9 | 89.9 | 95.2 | 96 | 98.5 | 114.29 | 37.1 | 22.6 | 583.9 | 363.8 | 103.5 | 5.4 | 102.9 | 0.73128 | 0.8278 | 0.83077 | -0.0006 | 89.9 | 90.7 | 89.1 | 83.9 | 87.3 | 80.5 | 1.492 | 0.7312 | 0.000805 | 13.6323 | 13.2226
105030 | 29.175 | 1800 | 90 | 24.9 | 41.9 | 197.1 | 39.9 | 89.9 | 95.3 | 96 | 98.6 | 115.42 | 37.3 | 22.5 | 594 | 364.2 | 103.4 | 5.4 | 103 | 0.73091 | 0.8278 | 0.83077 | -0.0006 | 90 | 90.8 | 89.1 | 84.1 | 87.6 | 80.7 | 1.501 | 0.7309 | 0.000807 | 13.6791 | 13.2707
105060 | 29.1833 | 1800 | 90 | 25.3 | 41.2 | 197.3 | 40 | 89.9 | 95.3 | 96 | 98.5 | 114.27 | 36.1 | 22.3 | 577.7 | 364.3 | 103.4 | 5.5 | 103.1 | 0.73121 | 0.8278 | 0.83077 | -0.0006 | 90 | 90.8 | 89.2 | 84.2 | 87.6 | 80.7 | 1.503 | 0.7312 | 0.000808 | 13.6324 | 13.2242
105090 | 29.1917 | 1800 | 90 | 25.5 | 39.1 | 197 | 39.9 | 89.9 | 95.2 | 95.9 | 98.5 | 115.81 | 36.4 | 22.3 | 593.9 | 364.6 | 103.4 | 5.5 | 103 | 0.73109 | 0.8278 | 0.83077 | -0.0006 | 89.9 | 90.7 | 89.1 | 84.2 | 87.6 | 80.7 | 1.503 | 0.731 | 0.000807 | 13.6635 | 13.2521
105120 | 29.2 | 1800 | 90 | 25.4 | 38.1 | 196.8 | 40 | 89.8 | 95.2 | 96 | 98.5 | 114.18 | 34.9 | 22.3 | 583.1 | 364.2 | 103.5 | 5.5 | 103 | 0.7314 | 0.8278 | 0.83077 | -0.0006 | 89.9 | 90.8 | 89.1 | 84.2 | 87.6 | 80.7 | 1.506 | 0.7313 | 0.000808 | 13.6169 | 13.2041
105150 | 29.2083 | 1800 | 90 | 25.2 | 40.1 | 196.8 | 39.9 | 89.8 | 95.2 | 96 | 98.6 | 115.39 | 35.9 | 22.5 | 588.5 | 364.2 | 103.4 | 5.4 | 103 | 0.73134 | 0.8278 | 0.83077 | -0.0006 | 89.9 | 90.7 | 89.1 | 84.2 | 87.7 | 80.8 | 1.507 | 0.7313 | 0.000808 | 13.6169 | 13.2134
105180 | 29.2167 | 1800 | 90 | 25 | 42.1 | 197.1 | 40 | 89.9 | 95.2 | 96 | 98.5 | 114.83 | 35.5 | 22.6 | 583.5 | 364.4 | 103.4 | 5.4 | 103 | 0.73103 | 0.8278 | 0.83077 | -0.0006 | 90 | 90.8 | 89.2 | 84 | 87.4 | 80.6 | 1.502 | 0.731 | 0.000807 | 13.6635 | 13.2521
105210 | 29.225 | 1800 | 90 | 24.7 | 40.5 | 197 | 40.1 | 89.9 | 95.3 | 96 | 98.5 | 113.08 | 35.5 | 22.6 | 577.6 | 364 | 103.5 | 5.5 | 102.9 | 0.73256 | 0.8278 | 0.83077 | -0.0006 | 89.9 | 90.7 | 89.1 | 84.1 | 87.5 | 80.6 | 1.498 | 0.7325 | 0.000807 | 13.4305 | 13.0246
105240 | 29.2333 | 1800 | 90 | 24.5 | 38.6 | 196.7 | 40.1 | 89.9 | 95.2 | 95.9 | 98.5 | 114.13 | 36 | 22.5 | 583.9 | 364 | 103.4 | 5.5 | 103 | 0.73146 | 0.8278 | 0.83077 | -0.0006 | 90 | 90.8 | 89.2 | 83.9 | 87.3 | 80.4 | 1.493 | 0.7314 | 0.000805 | 13.6012 | 13.1854
105270 | 29.2417 | 1800 | 90 | 24.5 | 38.5 | 196.5 | 40.1 | 89.9 | 95.3 | 96 | 98.6 | 113.99 | 36.5 | 22.6 | 584.2 | 364.1 | 103.4 | 5.5 | 103 | 0.73121 | 0.8278 | 0.83077 | -0.0006 | 90 | 90.8 | 89.1 | 84.2 | 87.6 | 80.7 | 1.504 | 0.7312 | 0.000808 | 13.6324 | 13.2242
105300 | 29.25 | 1800 | 90 | 24.7 | 41.1 | 196.7 | 40 | 89.9 | 95.3 | 96 | 98.6 | 114.53 | 37.8 | 22.7 | 591.1 | 364 | 103.4 | 5.4 | 103 | 0.73164 | 0.8278 | 0.83077 | -0.0006 | 89.9 | 90.8 | 89.1 | 84.1 | 87.6 | 80.6 | 1.502 | 0.7316 | 0.000807 | 13.5702 | 13.1669
105330 | 29.2583 | 1800 | 90 | 25 | 41.8 | 197 | 40 | 89.9 | 95.2 | 96 | 98.6 | 114.27 | 39.5 | 22.5 | 592.5 | 364 | 103.4 | 5.4 | 103 | 0.73054 | 0.8278 | 0.83077 | -0.0006 | 90 | 90.8 | 89.2 | 84.2 | 87.6 | 80.7 | 1.505 | 0.7306 | 0.000807 | 13.7258 | 13.3282
105360 | 29.2667 | 1800 | 90 | 25.4 | 39.8 | 197 | 40 | 89.9 | 95.2 | 95.9 | 98.6 | 113.97 | 38.8 | 22.4 | 592.4 | 363.9 | 103.3 | 5.5 | 102.9 | 0.73115 | 0.8278 | 0.83077 | -0.0006 | 90 | 90.8 | 89.2 | 83.9 | 87.4 | 80.5 | 1.501 | 0.7311 | 0.000805 | 13.6479 | 13.2335
105390 | 29.275 | 1800 | 90 | 25.5 | 38.2 | 196.8 | 39.9 | 89.9 | 95.2 | 95.9 | 98.6 | 115.2 | 40.5 | 22.4 | 592 | 364.1 | 103.3 | 5.5 | 102.9 | 0.73091 | 0.8278 | 0.83077 | -0.0006 | 90 | 90.8 | 89.1 | 84 | 87.5 | 80.6 | 1.498 | 0.7309 | 0.000806 | 13.6791 | 13.2707
105420 | 29.2833 | 1800 | 90 | 25.4 | 39.1 | 196.8 | 40 | 89.8 | 95.2 | 96 | 98.5 | 114.5 | 39.3 | 22.5 | 586.1 | 364.4 | 103.3 | 5.4 | 102.8 | 0.73103 | 0.8278 | 0.83077 | -0.0006 | 89.9 | 90.7 | 89.1 | 83.9 | 87.4 | 80.4 | 1.494 | 0.731 | 0.000805 | 13.6635 | 13.2614
105450 | 29.2917 | 1800 | 90 | 25.2 | 41.8 | 197.1 | 40.1 | 89.9 | 95.2 | 96 | 98.5 | 114.68 | 38.5 | 22.6 | 580.3 | 364.2 | 103.4 | 5.4 | 102.9 | 0.73103 | 0.8278 | 0.83077 | -0.0006 | 90 | 90.8 | 89.2 | 83.9 | 87.4 | 80.5 | 1.5 | 0.731 | 0.000805 | 13.6635 | 13.2521
105480 | 29.3 | 1800 | 90 | 24.9 | 41.3 | 197.3 | 40 | 89.9 | 95.2 | 96 | 98.6 | 114.46 | 38.3 | 22.5 | 588.9 | 364.6 | 103.4 | 5.5 | 103.1 | 0.7314 | 0.8278 | 0.83077 | -0.0006 | 90 | 90.7 | 89.2 | 84.1 | 87.6 | 80.7 | 1.504 | 0.7314 | 0.000807 | 13.6013 | 13.1948
105510 | 29.3083 | 1800 | 90 | 24.7 | 39.2 | 197.1 | 40.1 | 89.9 | 95.2 | 96 | 98.5 | 113.13 | 36.3 | 22.5 | 585.5 | 364.5 | 103.4 | 5.5 | 103.1 | 0.73146 | 0.8278 | 0.83077 | -0.0006 | 90 | 90.8 | 89.2 | 84.1 | 87.6 | 80.7 | 1.503 | 0.7314 | 0.000807 | 13.6013 | 13.1855
105540 | 29.3167 | 1800 | 90 | 24.5 | 38.1 | 196.9 | 40.1 | 89.9 | 95.2 | 96 | 98.4 | 114.59 | 37.4 | 22.6 | 592.1 | 364.7 | 103.3 | 5.5 | 102.9 | 0.73085 | 0.8278 | 0.83077 | -0.0006 | 90 | 90.7 | 89.2 | 84.1 | 87.4 | 80.6 | 1.504 | 0.7308 | 0.000807 | 13.6947 | 13.28
105570 | 29.325 | 1800 | 90 | 24.6 | 39.9 | 196.9 | 40.1 | 89.8 | 95.2 | 96 | 98.6 | 114.75 | 38 | 22.6 | 593.9 | 364.1 | 103.3 | 5.4 | 103.1 | 0.73085 | 0.8278 | 0.83077 | -0.0006 | 89.9 | 90.7 | 89.1 | 84 | 87.4 | 80.6 | 1.493 | 0.7308 | 0.000806 | 13.6946 | 13.2893
105600 | 29.3333 | 1800 | 90 | 24.8 | 42.1 | 197.2 | 40 | 89.9 | 95.2 | 96 | 98.6 | 115.74 | 40.5 | 22.6 | 591 | 364.8 | 103.4 | 5.4 | 103 | 0.73097 | 0.8278 | 0.83077 | -0.0006 | 90 | 90.8 | 89.1 | 84.1 | 87.5 | 80.7 | 1.502 | 0.731 | 0.000807 | 13.6635 | 13.2614
105630 | 29.3417 | 1800 | 90 | 25.2 | 40.6 | 197.3 | 40 | 89.9 | 95.2 | 95.9 | 98.6 | 114.54 | 37.7 | 22.3 | 580.4 | 364.4 | 103.5 | 5.5 | 103.1 | 0.73079 | 0.8278 | 0.83077 | -0.0006 | 90 | 90.8 | 89.2 | 84 | 87.5 | 80.6 | 1.492 | 0.7308 | 0.000806 | 13.6946 | 13.2893
105660 | 29.35 | 1800 | 90 | 25.5 | 38.6 | 197.1 | 40 | 89.9 | 95.2 | 95.9 | 98.5 | 115.05 | 38.5 | 22.3 | 578.3 | 364.3 | 103.4 | 5.5 | 103 | 0.7306 | 0.8278 | 0.83077 | -0.0006 | 90 | 90.8 | 89.2 | 84 | 87.4 | 80.5 | 1.492 | 0.7306 | 0.000806 | 13.7258 | 13.3188
105690 | 29.3583 | 1800 | 90 | 25.5 | 38.4 | 196.8 | 39.9 | 89.9 | 95.2 | 96 | 98.5 | 114.21 | 41.1 | 22.4 | 593.1 | 363.7 | 103.2 | 5.5 | 102.8 | 0.73091 | 0.8278 | 0.83077 | -0.0006 | 90 | 90.8 | 89.1 | 83.9 | 87.3 | 80.4 | 1.499 | 0.7309 | 0.000805 | 13.679 | 13.2707
105720 | 29.3667 | 1801 | 90 | 25.3 | 41 | 197 | 39.9 | 89.9 | 95.2 | 96 | 98.5 | 115.06 | 40.2 | 22.6 | 590.3 | 364.1 | 103.4 | 5.4 | 102.9 | 0.73072 | 0.8278 | 0.83077 | -0.0006 | 90 | 90.8 | 89.2 | 84 | 87.4 | 80.5 | 1.501 | 0.7307 | 0.000806 | 13.7102 | 13.3002
105750 | 29.375 | 1799 | 90 | 25 | 41.8 | 197.3 | 40 | 89.9 | 95.2 | 96 | 98.5 | 113.36 | 39.6 | 22.6 | 586.9 | 364.2 | 103.5 | 5.4 | 103 | 0.7306 | 0.8278 | 0.83077 | -0.0006 | 90 | 90.8 | 89.2 | 84 | 87.4 | 80.6 | 1.505 | 0.7306 | 0.000806 | 13.7258 | 13.3188
105780 | 29.3833 | 1800 | 90 | 24.7 | 39.9 | 197.1 | 40.1 | 89.9 | 95.2 | 96 | 98.5 | 114.84 | 41.7 | 22.5 | 584.9 | 364.2 | 103.4 | 5.5 | 103 | 0.73128 | 0.8278 | 0.83077 | -0.0006 | 90 | 90.8 | 89.2 | 83.9 | 87.3 | 80.5 | 1.503 | 0.7313 | 0.000805 | 13.6168 | 13.2133
105810 | 29.3917 | 1800 | 90 | 24.5 | 38.2 | 196.9 | 40.1 | 89.9 | 95.2 | 96 | 98.6 | 115.05 | 41.8 | 22.5 | 583.7 | 364.1 | 103.3 | 5.5 | 103.1 | 0.73085 | 0.8278 | 0.83077 | -0.0006 | 90 | 90.9 | 89.1 | 84.1 | 87.5 | 80.6 | 1.5 | 0.7308 | 0.000806 | 13.6946 | 13.28
105840 | 29.4 | 1799 | 90 | 24.5 | 39 | 196.7 | 40.1 | 89.9 | 95.2 | 96 | 98.6 | 114.91 | 39.8 | 22.6 | 572.4 | 364.2 | 103.4 | 5.4 | 103.1 | 0.73072 | 0.8278 | 0.83077 | -0.0006 | 90 | 90.8 | 89.1 | 84 | 87.5 | 80.6 | 1.504 | 0.7307 | 0.000806 | 13.7102 | 13.3002
105870 | 29.4083 | 1800 | 90 | 24.7 | 41.8 | 197 | 39.9 | 89.9 | 95.2 | 96 | 98.6 | 115.49 | 42.7 | 22.6 | 589.8 | 364.1 | 103.3 | 5.4 | 102.9 | 0.73066 | 0.8278 | 0.83077 | -0.0006 | 90 | 90.9 | 89.2 | 84 | 87.5 | 80.6 | 1.501 | 0.7307 | 0.000806 | 13.7102 | 13.3095
105900 | 29.4167 | 1800 | 90 | 25.1 | 41.4 | 197.1 | 39.9 | 90 | 95.3 | 96 | 98.6 | 115.28 | 41.4 | 22.5 | 585.1 | 364.2 | 103.3 | 5.4 | 103 | 0.73066 | 0.8278 | 0.83077 | -0.0006 | 90 | 90.9 | 89.2 | 84.1 | 87.5 | 80.7 | 1.503 | 0.7307 | 0.000806 | 13.7102 | 13.3095
105930 | 29.425 | 1800 | 90 | 25.4 | 39.3 | 197 | 39.9 | 90 | 95.2 | 95.9 | 98.5 | 114.38 | 43.4 | 22.3 | 581 | 364.6 | 103.4 | 5.5 | 103.1 | 0.73042 | 0.8278 | 0.83077 | -0.0006 | 90.1 | 90.9 | 89.3 | 84.1 | 87.5 | 80.6 | 1.494 | 0.7305 | 0.000806 | 13.7414 | 13.3375
105960 | 29.4333 | 1800 | 90 | 25.5 | 38.1 | 196.7 | 39.9 | 90 | 95.3 | 96 | 98.6 | 114.65 | 41.4 | 22.4 | 593.4 | 364 | 103.4 | 5.5 | 102.9 | 0.73103 | 0.8278 | 0.83077 | -0.0006 | 90.1 | 90.9 | 89.3 | 84 | 87.5 | 80.6 | 1.506 | 0.7311 | 0.000806 | 13.6479 | 13.2428
105990 | 29.4417 | 1800 | 90 | 25.4 | 39.8 | 196.7 | 39.9 | 90 | 95.3 | 96 | 98.6 | 115.04 | 42 | 22.5 | 589.7 | 363.8 | 103.3 | 5.4 | 103 | 0.73072 | 0.8278 | 0.83077 | -0.0006 | 90.1 | 90.8 | 89.3 | 83.8 | 87.3 | 80.4 | 1.502 | 0.7308 | 0.000804 | 13.6946 | 13.2908
106020 | 29.45 | 1800 | 90 | 25.1 | 42.1 | 197 | 40 | 90 | 95.3 | 96 | 98.6 | 115.05 | 43.8 | 22.6 | 591.8 | 364 | 103.4 | 5.4 | 103 | 0.73042 | 0.8278 | 0.83077 | -0.0006 | 90.1 | 90.9 | 89.3 | 83.9 | 87.4 | 80.5 | 1.498 | 0.7305 | 0.000805 | 13.7414 | 13.3374
106050 | 29.4583 | 1800 | 90 | 24.8 | 40.7 | 197 | 40 | 90 | 95.3 | 96 | 98.6 | 115.41 | 40.6 | 22.5 | 593.5 | 364.1 | 103.6 | 5.5 | 103.1 | 0.73072 | 0.8278 | 0.83077 | -0.0006 | 90 | 90.8 | 89.2 | 83.9 | 87.4 | 80.5 | 1.504 | 0.7307 | 0.000805 | 13.7102 | 13.3002
106080 | 29.4667 | 1800 | 90 | 24.6 | 38.7 | 196.8 | 39.9 | 90 | 95.3 | 96 | 98.6 | 114.65 | 41.9 | 22.5 | 591.2 | 364.1 | 103.3 | 5.5 | 103.1 | 0.73085 | 0.8278 | 0.83077 | -0.0006 | 90.1 | 90.9 | 89.3 | 84.1 | 87.6 | 80.7 | 1.501 | 0.7309 | 0.000806 | 13.6791 | 13.2707
106110 | 29.475 | 1800 | 90 | 24.5 | 38.4 | 196.5 | 39.9 | 90 | 95.3 | 96 | 98.5 | 113.99 | 42.2 | 22.5 | 588.7 | 364.3 | 103.6 | 5.5 | 102.9 | 0.73036 | 0.8278 | 0.83077 | -0.0006 | 90 | 90.8 | 89.2 | 83.9 | 87.3 | 80.4 | 1.495 | 0.7304 | 0.000804 | 13.7569 | 13.3561
106140 | 29.4833 | 1800 | 90 | 24.6 | 40.9 | 196.7 | 40 | 90 | 95.3 | 96 | 98.6 | 113.23 | 45.3 | 22.6 | 593.4 | 364 | 103.4 | 5.4 | 102.9 | 0.7314 | 0.8278 | 0.83077 | -0.0006 | 90 | 90.9 | 89.2 | 83.9 | 87.4 | 80.5 | 1.505 | 0.7314 | 0.000805 | 13.6012 | 13.1947
106170 | 29.4917 | 1800 | 90 | 24.9 | 41.9 | 197 | 39.9 | 90 | 95.3 | 96 | 98.6 | 113.77 | 44 | 22.5 | 590.8 | 364 | 103.5 | 5.4 | 103 | 0.72999 | 0.8278 | 0.83077 | -0.0006 | 90.1 | 90.9 | 89.2 | 84.1 | 87.5 | 80.7 | 1.491 | 0.73 | 0.000807 | 13.8194 | 13.4043
106200 | 29.5 | 1800 | 90 | 25.2 | 40 | 197 | 39.9 | 90.1 | 95.4 | 95.9 | 98.6 | 114.56 | 44.2 | 22.4 | 585.4 | 364.1 | 103.3 | 5.5 | 103.1 | 0.7306 | 0.8278 | 0.83077 | -0.0006 | 90.1 | 90.9 | 89.2 | 84.1 | 87.5 | 80.7 | 1.505 | 0.7306 | 0.000807 | 13.7258 | 13.3095
106230 | 29.5083 | 1800 | 90 | 25.5 | 38.2 | 196.8 | 39.9 | 90.1 | 95.3 | 95.9 | 98.6 | 115.99 | 42.6 | 22.3 | 593.1 | 363.9 | 103.3 | 5.5 | 103 | 0.73036 | 0.8278 | 0.83077 | -0.0006 | 90.1 | 90.9 | 89.3 | 84.1 | 87.5 | 80.7 | 1.505 | 0.7304 | 0.000806 | 13.757 | 13.3468
106260 | 29.5167 | 1800 | 90 | 25.5 | 38.9 | 196.7 | 39.9 | 90 | 95.3 | 96 | 98.6 | 115.6 | 43.3 | 22.5 | 594 | 364 | 103.4 | 5.4 | 102.9 | 0.73085 | 0.8278 | 0.83077 | -0.0006 | 90 | 90.8 | 89.2 | 83.9 | 87.4 | 80.6 | 1.489 | 0.7309 | 0.000805 | 13.679 | 13.28
106290 | 29.525 | 1800 | 90 | 25.3 | 41.7 | 197.1 | 40 | 90 | 95.3 | 96 | 98.6 | 114.54 | 43.7 | 22.5 | 584.6 | 364 | 103.4 | 5.4 | 103 | 0.73158 | 0.8278 | 0.83077 | -0.0006 | 90.1 | 90.9 | 89.3 | 83.9 | 87.4 | 80.5 | 1.501 | 0.7316 | 0.000805 | 13.5702 | 13.1576
106320 | 29.5333 | 1800 | 90.1 | 25 | 41.4 | 197.3 | 40 | 90.1 | 95.3 | 96 | 98.6 | 113.65 | 42.3 | 22.5 | 579.4 | 364 | 103.3 | 5.4 | 103.2 | 0.73091 | 0.8278 | 0.83077 | -0.0006 | 90.1 | 90.8 | 89.3 | 84 | 87.5 | 80.5 | 1.502 | 0.731 | 0.000806 | 13.6635 | 13.2614
106350 | 29.5417 | 1800 | 90 | 24.8 | 39.3 | 197.1 | 40 | 90.1 | 95.3 | 96 | 98.6 | 114.91 | 43.5 | 22.5 | 584 | 364.2 | 103.2 | 5.5 | 103.3 | 0.73079 | 0.8278 | 0.83077 | -0.0006 | 90.1 | 90.9 | 89.3 | 84.1 | 87.6 | 80.7 | 1.491 | 0.7308 | 0.000807 | 13.6947 | 13.28
106380 | 29.55 | 1800 | 90 | 24.5 | 38.1 | 196.7 | 40 | 90 | 95.4 | 96 | 98.5 | 115.09 | 41.7 | 22.5 | 584 | 363.9 | 103.3 | 5.5 | 103.1 | 0.73011 | 0.8278 | 0.83077 | -0.0006 | 90 | 90.9 | 89.2 | 83.9 | 87.3 | 80.4 | 1.498 | 0.7301 | 0.000805 | 13.8037 | 13.3949
106410 | 29.5583 | 1800 | 90 | 24.5 | 39.8 | 196.8 | 40 | 90 | 95.4 | 96 | 98.5 | 114.91 | 44 | 22.6 | 585.2 | 363.9 | 103.5 | 5.4 | 103 | 0.73079 | 0.8278 | 0.83077 | -0.0006 | 90 | 90.8 | 89.2 | 84 | 87.4 | 80.5 | 1.502 | 0.7308 | 0.000806 | 13.6946 | 13.2893
106440 | 29.5667 | 1801 | 90 | 24.7 | 42.1 | 197.1 | 40.1 | 90.1 | 95.3 | 96 | 98.5 | 113.15 | 45.7 | 22.5 | 576 | 363.5 | 103.2 | 5.4 | 102.9 | 0.7303 | 0.8278 | 0.83077 | -0.0006 | 90.1 | 90.9 | 89.3 | 83.9 | 87.3 | 80.5 | 1.503 | 0.7303 | 0.000805 | 13.7725 | 13.3561
106470 | 29.575 | 1800 | 90 | 25 | 40.7 | 197.2 | 40.1 | 90.1 | 95.3 | 96 | 98.6 | 113.51 | 45.5 | 22.4 | 574.9 | 363.9 | 103.3 | 5.4 | 102.9 | 0.73121 | 0.8278 | 0.83077 | -0.0006 | 90 | 90.8 | 89.3 | 83.9 | 87.3 | 80.5 | 1.502 | 0.7312 | 0.000805 | 13.6323 | 13.2242
106500 | 29.5833 | 1800 | 90 | 25.4 | 38.7 | 197 | 40 | 90.1 | 95.4 | 95.9 | 98.5 | 114.12 | 47.9 | 22.3 | 581.7 | 363.8 | 103.3 | 5.5 | 102.9 | 0.73146 | 0.8278 | 0.83077 | -0.0006 | 90.1 | 90.9 | 89.3 | 83.9 | 87.3 | 80.4 | 1.5 | 0.7315 | 0.000805 | 13.5857 | 13.1761
106530 | 29.5917 | 1800 | 90 | 25.5 | 38.3 | 196.8 | 39.9 | 90 | 95.3 | 96 | 98.6 | 115.24 | 44.3 | 22.4 | 595.1 | 364 | 103.3 | 5.4 | 103 | 0.73079 | 0.8278 | 0.83077 | -0.0006 | 90 | 90.8 | 89.2 | 84 | 87.5 | 80.6 | 1.491 | 0.7308 | 0.000806 | 13.6946 | 13.2893
106560 | 29.6 | 1800 | 90 | 25.4 | 40.8 | 196.9 | 39.9 | 89.9 | 95.3 | 96 | 98.5 | 113.78 | 47.1 | 22.5 | 589.8 | 363.5 | 103.2 | 5.4 | 102.9 | 0.7306 | 0.8278 | 0.83077 | -0.0006 | 90 | 90.8 | 89.2 | 83.9 | 87.4 | 80.4 | 1.504 | 0.7306 | 0.000805 | 13.7258 | 13.3188
106590 | 29.6083 | 1800 | 90 | 25.2 | 41.9 | 197.1 | 40 | 90 | 95.3 | 96 | 98.6 | 113.61 | 46.5 | 22.6 | 584.7 | 364.3 | 103.2 | 5.4 | 103 | 0.73072 | 0.8278 | 0.83077 | -0.0006 | 90 | 90.8 | 89.2 | 83.9 | 87.4 | 80.5 | 1.505 | 0.7307 | 0.000805 | 13.7102 | 13.3002
106620 | 29.6167 | 1800 | 90 | 25 | 39.9 | 196.9 | 40.1 | 90 | 95.3 | 96 | 98.6 | 113.38 | 44.5 | 22.5 | 568.4 | 364.2 | 103.4 | 5.5 | 103.1 | 0.73054 | 0.8278 | 0.83077 | -0.0006 | 90 | 90.8 | 89.2 | 84 | 87.5 | 80.6 | 1.506 | 0.7305 | 0.000806 | 13.7414 | 13.3281
106650 | 29.625 | 1800 | 90 | 24.7 | 38.2 | 196.6 | 40 | 90 | 95.4 | 96 | 98.5 | 115.72 | 43.9 | 22.5 | 596.4 | 364 | 103.3 | 5.5 | 103.1 | 0.73079 | 0.8278 | 0.83077 | -0.0006 | 90 | 90.8 | 89.2 | 83.9 | 87.4 | 80.5 | 1.502 | 0.7308 | 0.000805 | 13.6946 | 13.2893
106680 | 29.6333 | 1800 | 90 | 24.5 | 39.2 | 196.5 | 40 | 90 | 95.3 | 96 | 98.6 | 114.54 | 43.8 | 22.6 | 582.3 | 364 | 103.4 | 5.4 | 103.1 | 0.73134 | 0.8278 | 0.83077 | -0.0006 | 89.9 | 90.7 | 89.1 | 84 | 87.5 | 80.6 | 1.502 | 0.7313 | 0.000806 | 13.6168 | 13.2133
106710 | 29.6417 | 1800 | 90 | 24.5 | 41.9 | 196.8 | 40.1 | 90 | 95.3 | 96 | 98.6 | 114.98 | 44.2 | 22.6 | 570.5 | 364.3 | 103.4 | 5.4 | 103.1 | 0.73085 | 0.8278 | 0.83077 | -0.0006 | 90 | 90.8 | 89.2 | 84.1 | 87.5 | 80.6 | 1.504 | 0.7309 | 0.000807 | 13.6791 | 13.28
106740 | 29.65 | 1800 | 90 | 24.7 | 41.2 | 196.8 | 40 | 90.1 | 95.3 | 96 | 98.5 | 114.12 | 47.3 | 22.5 | 580.6 | 364.1 | 103.3 | 5.4 | 102.9 | 0.73072 | 0.8278 | 0.83077 | -0.0006 | 90 | 90.8 | 89.2 | 84 | 87.4 | 80.5 | 1.504 | 0.7307 | 0.000806 | 13.7102 | 13.3002
106770 | 29.6583 | 1800 | 90 | 25 | 39.1 | 196.6 | 40.1 | 90.1 | 95.4 | 95.9 | 98.6 | 114.27 | 46.5 | 22.4 | 577.6 | 363.9 | 103.4 | 5.5 | 102.9 | 0.73085 | 0.8278 | 0.83077 | -0.0006 | 90 | 90.9 | 89.2 | 83.9 | 87.4 | 80.6 | 1.498 | 0.7309 | 0.000805 | 13.679 | 13.28
106800 | 29.6667 | 1800 | 90 | 25.4 | 38.1 | 196.4 | 40 | 90 | 95.3 | 95.9 | 98.6 | 115.54 | 47.2 | 22.3 | 581.9 | 364.3 | 103.1 | 5.5 | 103 | 0.73079 | 0.8278 | 0.83077 | -0.0006 | 90 | 90.8 | 89.3 | 83.9 | 87.4 | 80.5 | 1.505 | 0.7308 | 0.000805 | 13.6946 | 13.2893
106830 | 29.675 | 1800 | 90 | 25.5 | 40.1 | 196.5 | 39.9 | 90 | 95.4 | 96 | 98.6 | 115.22 | 44.3 | 22.5 | 579.5 | 363.8 | 103.3 | 5.4 | 103 | 0.73103 | 0.8278 | 0.83077 | -0.0006 | 90 | 90.8 | 89.2 | 84 | 87.4 | 80.5 | 1.501 | 0.731 | 0.000806 | 13.6635 | 13.2521
106860 | 29.6833 | 1800 | 90 | 25.4 | 42.1 | 196.8 | 39.9 | 90 | 95.4 | 96 | 98.6 | 113.23 | 45.5 | 22.5 | 578.1 | 363.9 | 103.2 | 5.4 | 102.9 | 0.73085 | 0.8278 | 0.83077 | -0.0006 | 90 | 90.8 | 89.2 | 84 | 87.5 | 80.6 | 1.491 | 0.7309 | 0.000806 | 13.6791 | 13.28
106890 | 29.6917 | 1800 | 90 | 25.2 | 40.5 | 196.8 | 39.9 | 90.1 | 95.4 | 96 | 98.6 | 114 | 45.1 | 22.5 | 580.6 | 364 | 103.2 | 5.5 | 102.9 | 0.73085 | 0.8278 | 0.83077 | -0.0006 | 90 | 90.8 | 89.2 | 83.9 | 87.4 | 80.5 | 1.506 | 0.7309 | 0.000805 | 13.679 | 13.28
106920 | 29.7 | 1799 | 90 | 24.9 | 38.5 | 196.6 | 39.9 | 90 | 95.4 | 96 | 98.6 | 115.04 | 44.6 | 22.5 | 593.4 | 363.9 | 103.2 | 5.5 | 103 | 0.73121 | 0.8278 | 0.83077 | -0.0006 | 90.1 | 90.9 | 89.3 | 84 | 87.4 | 80.5 | 1.504 | 0.7313 | 0.000805 | 13.6168 | 13.2149
106950 | 29.7083 | 1800 | 90 | 24.6 | 38.6 | 196.5 | 39.9 | 90 | 95.3 | 96 | 98.6 | 116.33 | 42.7 | 22.6 | 592 | 364.1 | 103.5 | 5.4 | 103.1 | 0.73042 | 0.8278 | 0.83077 | -0.0006 | 90 | 90.8 | 89.1 | 84 | 87.5 | 80.5 | 1.499 | 0.7304 | 0.000806 | 13.757 | 13.3468
106980 | 29.7167 | 1800 | 90 | 24.5 | 41.3 | 196.8 | 39.9 | 90 | 95.3 | 96 | 98.6 | 114.86 | 43.2 | 22.7 | 594.3 | 364.2 | 103.3 | 5.4 | 103.1 | 0.73121 | 0.8278 | 0.83077 | -0.0006 | 90 | 90.8 | 89.2 | 84.1 | 87.6 | 80.7 | 1.505 | 0.7312 | 0.000807 | 13.6324 | 13.2242
107010 | 29.725 | 1801 | 90 | 24.6 | 41.7 | 197 | 40 | 90 | 95.3 | 96 | 98.6 | 112.78 | 41.7 | 22.6 | 576.2 | 364.2 | 103.2 | 5.4 | 103 | 0.73054 | 0.8278 | 0.83077 | -0.0006 | 90 | 90.8 | 89.2 | 84.1 | 87.5 | 80.7 | 1.498 | 0.7305 | 0.000807 | 13.7414 | 13.3282
107040 | 29.7333 | 1800 | 90 | 24.8 | 39.6 | 196.9 | 40 | 90 | 95.3 | 95.9 | 98.6 | 114.63 | 42.9 | 22.4 | 575.5 | 364.2 | 103.3 | 5.5 | 103.1 | 0.73115 | 0.8278 | 0.83077 | -0.0006 | 90 | 90.8 | 89.2 | 84 | 87.5 | 80.5 | 1.501 | 0.7312 | 0.000806 | 13.6324 | 13.2335
107070 | 29.7417 | 1800 | 90 | 25.1 | 38.1 | 196.7 | 39.8 | 90 | 95.3 | 95.9 | 98.6 | 116.46 | 41.9 | 22.4 | 593.8 | 364.5 | 103.2 | 5.4 | 103 | 0.73048 | 0.8278 | 0.83077 | -0.0006 | 90 | 90.8 | 89.2 | 84.2 | 87.6 | 80.8 | 1.498 | 0.7305 | 0.000808 | 13.7414 | 13.3375
107100 | 29.75 | 1800 | 90 | 25.5 | 39.5 | 196.7 | 39.9 | 90 | 95.3 | 96 | 98.5 | 114.66 | 42 | 22.4 | 593.4 | 363.8 | 103.5 | 5.4 | 102.9 | 0.73085 | 0.8278 | 0.83077 | -0.0006 | 90 | 90.8 | 89.2 | 83.9 | 87.3 | 80.4 | 1.498 | 0.7308 | 0.000805 | 13.6946 | 13.28
107130 | 29.7583 | 1800 | 90 | 25.5 | 42.1 | 197.1 | 40 | 90 | 95.3 | 96 | 98.6 | 112.93 | 43 | 22.6 | 589.9 | 363.7 | 103.4 | 5.4 | 102.9 | 0.73091 | 0.8278 | 0.83077 | -0.0006 | 90 | 90.8 | 89.2 | 84 | 87.4 | 80.6 | 1.497 | 0.7309 | 0.000806 | 13.6791 | 13.2707
107160 | 29.7667 | 1800 | 90 | 25.4 | 40.9 | 197.2 | 40 | 90 | 95.3 | 96 | 98.6 | 113.18 | 42.3 | 22.4 | 580.3 | 364.3 | 103.3 | 5.4 | 103.1 | 0.73091 | 0.8278 | 0.83077 | -0.0006 | 90 | 90.8 | 89.2 | 84.1 | 87.6 | 80.7 | 1.497 | 0.7309 | 0.000807 | 13.6791 | 13.2707
107190 | 29.775 | 1800 | 90 | 25.3 | 38.8 | 197 | 40 | 90 | 95.3 | 96 | 98.6 | 115.21 | 41.2 | 22.4 | 587.7 | 363.7 | 103.4 | 5.4 | 103.1 | 0.73054 | 0.8278 | 0.83077 | -0.0006 | 90 | 90.8 | 89.2 | 84 | 87.5 | 80.6 | 1.501 | 0.7305 | 0.000806 | 13.7414 | 13.3281
107220 | 29.7833 | 1800 | 90 | 25 | 38.3 | 196.7 | 40 | 90 | 95.3 | 96 | 98.6 | 116.14 | 39.3 | 22.5 | 591.7 | 364 | 103.6 | 5.4 | 103 | 0.73054 | 0.8278 | 0.83077 | -0.0006 | 90 | 90.8 | 89.1 | 84.1 | 87.6 | 80.7 | 1.501 | 0.7305 | 0.000807 | 13.7414 | 13.3282
107250 | 29.7917 | 1801 | 90 | 24.8 | 40.8 | 196.8 | 40 | 90 | 95.3 | 96 | 98.5 | 113.71 | 41.3 | 22.7 | 573.8 | 364.2 | 103.4 | 5.4 | 102.9 | 0.73042 | 0.8278 | 0.83077 | -0.0006 | 90 | 90.7 | 89.2 | 84 | 87.4 | 80.6 | 1.497 | 0.7304 | 0.000806 | 13.757 | 13.3468
107280 | 29.8 | 1800 | 90 | 24.6 | 42 | 197.1 | 40 | 90 | 95.2 | 96 | 98.6 | 113.37 | 40.5 | 22.6 | 584.3 | 363.9 | 103.3 | 5.4 | 103 | 0.73128 | 0.8278 | 0.83077 | -0.0006 | 90 | 90.9 | 89.2 | 83.9 | 87.4 | 80.5 | 1.5 | 0.7313 | 0.000805 | 13.6168 | 13.2133
107310 | 29.8083 | 1800 | 90 | 24.5 | 40 | 197.1 | 40 | 90.1 | 95.3 | 96 | 98.6 | 113.46 | 41.9 | 22.6 | 589.3 | 364.3 | 103.3 | 5.4 | 103.1 | 0.7306 | 0.8278 | 0.83077 | -0.0006 | 90 | 90.8 | 89.2 | 84.1 | 87.5 | 80.6 | 1.503 | 0.7306 | 0.000807 | 13.7258 | 13.3188
107340 | 29.8167 | 1800 | 90 | 24.6 | 38.2 | 196.8 | 39.9 | 90 | 95.3 | 95.9 | 98.6 | 115.9 | 40.3 | 22.5 | 593.7 | 364.1 | 103.4 | 5.4 | 103.1 | 0.73054 | 0.8278 | 0.83077 | -0.0006 | 90.1 | 90.9 | 89.3 | 84.1 | 87.5 | 80.6 | 1.506 | 0.7306 | 0.000807 | 13.7258 | 13.3188
107370 | 29.825 | 1799 | 90 | 24.8 | 39 | 196.7 | 39.9 | 90 | 95.3 | 96 | 98.6 | 115.15 | 38.4 | 22.5 | 594.5 | 364.2 | 103.5 | 5.4 | 103.1 | 0.73005 | 0.8278 | 0.83077 | -0.0006 | 90 | 90.8 | 89.2 | 84.3 | 87.8 | 80.9 | 1.496 | 0.7301 | 0.000809 | 13.8038 | 13.4043
107400 | 29.8333 | 1801 | 90 | 25.2 | 41.8 | 197 | 39.9 | 90 | 95.3 | 96 | 98.6 | 112.9 | 39.9 | 22.4 | 593.9 | 364.3 | 103.3 | 5.4 | 103.1 | 0.73048 | 0.8278 | 0.83077 | -0.0006 | 90 | 90.8 | 89.1 | 84.1 | 87.6 | 80.7 | 1.51 | 0.7305 | 0.000807 | 13.7414 | 13.3375
107430 | 29.8417 | 1801 | 90 | 25.5 | 41.3 | 197.1 | 39.9 | 90 | 95.3 | 96 | 98.6 | 115.28 | 41.5 | 22.4 | 593.6 | 363.9 | 103.3 | 5.4 | 102.9 | 0.73097 | 0.8278 | 0.83077 | -0.0006 | 90 | 90.8 | 89.2 | 84.1 | 87.6 | 80.7 | 1.504 | 0.731 | 0.000807 | 13.6635 | 13.2614
107460 | 29.85 | 1800 | 90 | 25.5 | 39.1 | 197 | 40 | 90 | 95.3 | 96 | 98.6 | 116.74 | 41.6 | 22.3 | 593.8 | 363.8 | 103.5 | 5.5 | 103 | 0.73066 | 0.8278 | 0.83077 | -0.0006 | 90 | 90.8 | 89.2 | 84.1 | 87.5 | 80.6 | 1.503 | 0.7307 | 0.000807 | 13.7102 | 13.3095
107490 | 29.8583 | 1800 | 90 | 25.3 | 38.1 | 196.7 | 40 | 90 | 95.3 | 96 | 98.6 | 115.17 | 41.3 | 22.4 | 594 | 363.9 | 103.3 | 5.4 | 102.9 | 0.73115 | 0.8278 | 0.83077 | -0.0006 | 90 | 90.8 | 89.2 | 83.9 | 87.4 | 80.6 | 1.494 | 0.7311 | 0.000805 | 13.6479 | 13.2335
107520 | 29.8667 | 1800 | 90 | 25.1 | 40.2 | 196.6 | 39.9 | 89.9 | 95.3 | 96 | 98.6 | 115.17 | 42.9 | 22.6 | 590.9 | 364 | 103.4 | 5.4 | 103 | 0.73091 | 0.8278 | 0.83077 | -0.0006 | 89.9 | 90.7 | 89.1 | 84 | 87.5 | 80.6 | 1.498 | 0.7309 | 0.000806 | 13.6791 | 13.28
107550 | 29.875 | 1800 | 90 | 24.8 | 42.1 | 197 | 39.9 | 90 | 95.3 | 96 | 98.6 | 114.64 | 41.8 | 22.5 | 583.2 | 364.5 | 103.3 | 5.4 | 103 | 0.73048 | 0.8278 | 0.83077 | -0.0006 | 89.9 | 90.8 | 89.1 | 84 | 87.5 | 80.6 | 1.49 | 0.7304 | 0.000806 | 13.757 | 13.3468
107580 | 29.8833 | 1800 | 90 | 24.6 | 40.4 | 196.9 | 40 | 90 | 95.3 | 96 | 98.6 | 115.26 | 41.7 | 22.5 | 592.3 | 364.3 | 103.4 | 5.4 | 103 | 0.73066 | 0.8278 | 0.83077 | -0.0006 | 90 | 90.8 | 89.2 | 84.1 | 87.5 | 80.6 | 1.508 | 0.7307 | 0.000807 | 13.7102 | 13.3095
107610 | 29.8917 | 1800 | 90 | 24.5 | 38.4 | 196.6 | 40 | 90.1 | 95.3 | 95.9 | 98.5 | 113.88 | 42.9 | 22.4 | 584.4 | 364.1 | 103.2 | 5.5 | 102.9 | 0.73091 | 0.8278 | 0.83077 | -0.0006 | 90 | 90.8 | 89.2 | 84 | 87.5 | 80.6 | 1.499 | 0.7309 | 0.000806 | 13.6791 | 13.2707
107640 | 29.9 | 1800 | 90 | 24.6 | 38.6 | 196.3 | 40 | 90 | 95.3 | 96 | 98.6 | 114.18 | 43.2 | 22.5 | 592.2 | 364.3 | 103.4 | 5.4 | 103 | 0.73054 | 0.8278 | 0.83077 | -0.0006 | 90 | 90.8 | 89.2 | 84 | 87.5 | 80.6 | 1.506 | 0.7305 | 0.000806 | 13.7414 | 13.3281
107670 | 29.9083 | 1800 | 90 | 24.9 | 41.4 | 196.6 | 40 | 90 | 95.3 | 96 | 98.5 | 115.43 | 42.6 | 22.5 | 593.3 | 363.9 | 103.4 | 5.4 | 102.8 | 0.73042 | 0.8278 | 0.83077 | -0.0006 | 90 | 90.8 | 89.2 | 83.9 | 87.3 | 80.5 | 1.501 | 0.7304 | 0.000805 | 13.7569 | 13.3468
107700 | 29.9167 | 1800 | 90 | 25.3 | 41.6 | 196.8 | 40 | 90 | 95.3 | 96 | 98.6 | 115.12 | 42.5 | 22.3 | 587.1 | 364.1 | 103.4 | 5.4 | 102.9 | 0.73115 | 0.8278 | 0.83077 | -0.0006 | 90 | 90.8 | 89.2 | 84 | 87.4 | 80.6 | 1.506 | 0.7312 | 0.000806 | 13.6324 | 13.2335
107730 | 29.925 | 1799 | 90 | 25.5 | 39.4 | 196.6 | 40 | 90 | 95.3 | 95.9 | 98.6 | 114.64 | 43 | 22.3 | 590.5 | 363.6 | 103.4 | 5.5 | 102.9 | 0.73097 | 0.8278 | 0.83077 | -0.0006 | 90 | 90.7 | 89.2 | 84 | 87.5 | 80.6 | 1.497 | 0.7309 | 0.000806 | 13.6791 | 13.2614
107760 | 29.9333 | 1800 | 90 | 25.4 | 38 | 196.4 | 39.9 | 90 | 95.3 | 96 | 98.5 | 115.54 | 42.4 | 22.3 | 591 | 364.1 | 103.4 | 5.5 | 102.9 | 0.73054 | 0.8278 | 0.83077 | -0.0006 | 89.9 | 90.8 | 89.1 | 84 | 87.4 | 80.5 | 1.495 | 0.7305 | 0.000806 | 13.7414 | 13.3375
107790 | 29.9417 | 1800 | 90 | 25.2 | 39.7 | 196.5 | 40 | 90 | 95.3 | 96 | 98.6 | 113.62 | 43.3 | 22.5 | 582.7 | 364.2 | 103.4 | 5.4 | 103 | 0.73079 | 0.8278 | 0.83077 | -0.0006 | 90 | 90.8 | 89.2 | 84 | 87.5 | 80.6 | 1.506 | 0.7308 | 0.000806 | 13.6946 | 13.2893
107820 | 29.95 | 1800 | 90 | 25 | 42.1 | 196.9 | 39.9 | 90 | 95.3 | 96 | 98.6 | 116.06 | 44.1 | 22.6 | 593.7 | 363.9 | 103.5 | 5.4 | 102.9 | 0.73091 | 0.8278 | 0.83077 | -0.0006 | 90 | 90.8 | 89.2 | 83.9 | 87.4 | 80.5 | 1.509 | 0.7309 | 0.000805 | 13.679 | 13.2707
107850 | 29.9583 | 1800 | 90 | 24.8 | 40.7 | 197 | 40 | 90.1 | 95.4 | 96 | 98.5 | 114.87 | 41.8 | 22.5 | 593.6 | 364.2 | 103.3 | 5.5 | 102.8 | 0.72987 | 0.8278 | 0.83077 | -0.0006 | 90 | 90.9 | 89.2 | 84 | 87.4 | 80.6 | 1.496 | 0.7299 | 0.000806 | 13.835 | 13.4323
107880 | 29.9667 | 1800 | 90 | 24.6 | 38.6 | 196.7 | 40 | 90.1 | 95.4 | 96.3 | 98.6 | 113.31 | 42.9 | 23 | 593.9 | 363.9 | 103.3 | 5.5 | 102.9 | 0.73036 | 0.8278 | 0.83077 | -0.0006 | 90 | 90.8 | 89.1 | 84 | 87.5 | 80.6 | 1.501 | 0.7303 | 0.000806 | 13.7726 | 13.3561
107910 | 29.975 | 1800 | 89.9 | 24.6 | 38.3 | 196.4 | 40 | 90 | 95.4 | 96.3 | 98.6 | 113.09 | 43 | 23 | 593.7 | 363.8 | 103.3 | 5.5 | 102.8 | 0.73097 | 0.8278 | 0.83077 | -0.0006 | 90 | 90.8 | 89.2 | 84 | 87.5 | 80.6 | 1.502 | 0.731 | 0.000806 | 13.6635 | 13.2614
107940 | 29.9833 | 1800 | 89.9 | 24.6 | 40.9 | 196.5 | 39.9 | 90 | 95.3 | 96.3 | 98.6 | 112.82 | 44.7 | 23.1 | 593.1 | 364 | 103.4 | 5.4 | 102.8 | 0.72999 | 0.8278 | 0.83077 | -0.0006 | 89.9 | 90.7 | 89.1 | 83.9 | 87.4 | 80.5 | 1.496 | 0.7299 | 0.000805 | 13.835 | 13.4229
107970 | 29.9917 | 1800 | 89.9 | 24.9 | 41.8 | 196.8 | 39.9 | 89.9 | 95.2 | 96.3 | 98.5 | 114.73 | 43.5 | 22.9 | 587.8 | 364.4 | 103.2 | 5.4 | 102.9 | 0.73115 | 0.8278 | 0.83077 | -0.0006 | 89.9 | 90.7 | 89.1 | 83.9 | 87.3 | 80.4 | 1.499 | 0.7311 | 0.000805 | 13.6479 | 13.2428
108000 | 30 | 1800 | 90 | 25.3 | 39.7 | 196.7 | 39.9 | 90 | 95.3 | 96.2 | 98.6 | 114.87 | 44.2 | 22.8 | 587.3 | 363.9 | 103.3 | 5.5 | 103 | 0.73152 | 0.8278 | 0.83077 | -0.0006 | 89.9 | 90.7 | 89.1 | 84 | 87.5 | 80.5 | 1.504 | 0.7315 | 0.000806 | 13.5857 | 13.1854
108030 | 30.0083 | 1800 | 90 | 25.6 | 38 | 196.4 | 40 | 89.9 | 95.3 | 96.2 | 98.6 | 114.1 | 42.2 | 22.6 | 586.2 | 364.2 | 103.2 | 5.5 | 103 | 0.73121 | 0.8278 | 0.83077 | -0.0006 | 89.9 | 90.7 | 89.1 | 84.1 | 87.5 | 80.6 | 1.494 | 0.7312 | 0.000807 | 13.6324 | 13.2335
108060 | 30.0167 | 1800 | 90 | 25.5 | 39.4 | 196.4 | 40.1 | 89.9 | 95.3 | 96.2 | 98.5 | 113.46 | 42.9 | 22.8 | 585.9 | 364 | 103.2 | 5.4 | 102.9 | 0.73109 | 0.8278 | 0.83077 | -0.0006 | 90 | 90.8 | 89.1 | 83.9 | 87.3 | 80.4 | 1.499 | 0.7311 | 0.000805 | 13.6479 | 13.2428
108090 | 30.025 | 1800 | 90 | 25.3 | 42.1 | 196.7 | 40.1 | 90 | 95.2 | 96.2 | 98.6 | 114.57 | 44.1 | 22.8 | 583.2 | 364.2 | 103.4 | 5.4 | 103 | 0.73225 | 0.8278 | 0.83077 | -0.0006 | 89.9 | 90.7 | 89.1 | 84 | 87.4 | 80.5 | 1.498 | 0.7322 | 0.000806 | 13.477 | 13.0725
108120 | 30.0333 | 1800 | 90 | 25 | 41 | 196.8 | 40 | 90 | 95.3 | 96.2 | 98.6 | 115.98 | 45.4 | 22.8 | 593.3 | 364.5 | 103.6 | 5.4 | 103.1 | 0.73097 | 0.8278 | 0.83077 | -0.0006 | 90 | 90.8 | 89.2 | 84.2 | 87.6 | 80.7 | 1.499 | 0.731 | 0.000807 | 13.6635 | 13.2614
108150 | 30.0417 | 1800 | 90 | 24.7 | 38.8 | 196.6 | 40 | 90 | 95.3 | 96.1 | 98.5 | 116.22 | 44.5 | 22.7 | 591.9 | 364.2 | 103.3 | 5.5 | 102.9 | 0.7314 | 0.8278 | 0.83077 | -0.0006 | 90 | 90.8 | 89.2 | 84 | 87.4 | 80.5 | 1.507 | 0.7314 | 0.000806 | 13.6013 | 13.1947
108180 | 30.05 | 1800 | 90 | 24.5 | 38.2 | 196.3 | 40 | 90 | 95.3 | 96.1 | 98.6 | 114.33 | 44.1 | 22.8 | 594.4 | 363.8 | 103.3 | 5.4 | 103 | 0.73036 | 0.8278 | 0.83077 | -0.0006 | 90 | 90.9 | 89.2 | 83.8 | 87.2 | 80.3 | 1.5 | 0.7304 | 0.000803 | 13.7569 | 13.3561
108210 | 30.0583 | 1799 | 90 | 24.6 | 40.6 | 196.4 | 39.9 | 90 | 95.3 | 96.1 | 98.6 | 114.62 | 43.8 | 22.9 | 594.9 | 364.1 | 103.2 | 5.4 | 103 | 0.73109 | 0.8278 | 0.83077 | -0.0006 | 90 | 90.8 | 89.2 | 84 | 87.5 | 80.5 | 1.504 | 0.7311 | 0.000806 | 13.6479 | 13.2428
108240 | 30.0667 | 1800 | 90.1 | 24.8 | 42 | 196.7 | 39.9 | 90 | 95.3 | 96.1 | 98.6 | 114.43 | 43.4 | 22.7 | 591.7 | 363.7 | 103.3 | 5.4 | 102.9 | 0.72999 | 0.8278 | 0.83077 | -0.0006 | 90 | 90.8 | 89.1 | 84 | 87.4 | 80.6 | 1.499 | 0.73 | 0.000806 | 13.8194 | 13.4136
108270 | 30.075 | 1800 | 90.1 | 25.1 | 40.1 | 196.7 | 40 | 90 | 95.3 | 96.1 | 98.6 | 114.73 | 44.5 | 22.5 | 593.6 | 364.2 | 103.4 | 5.4 | 102.9 | 0.73134 | 0.8278 | 0.83077 | -0.0006 | 90 | 90.8 | 89.2 | 84.1 | 87.5 | 80.6 | 1.498 | 0.7314 | 0.000807 | 13.6013 | 13.2041
108300 | 30.0833 | 1800 | 90 | 25.4 | 38.2 | 196.4 | 40 | 90 | 95.3 | 96.1 | 98.6 | 114.47 | 44 | 22.5 | 594 | 364 | 103.3 | 5.5 | 103.1 | 0.73097 | 0.8278 | 0.83077 | -0.0006 | 89.9 | 90.8 | 89 | 84 | 87.5 | 80.6 | 1.497 | 0.7309 | 0.000806 | 13.6791 | 13.2707
108330 | 30.0917 | 1800 | 90 | 25.4 | 38.9 | 196.3 | 40 | 90 | 95.3 | 96.1 | 98.6 | 113.99 | 43.2 | 22.5 | 583.3 | 364.2 | 103.2 | 5.4 | 103.2 | 0.73048 | 0.8278 | 0.83077 | -0.0006 | 90 | 90.8 | 89.2 | 84.1 | 87.5 | 80.7 | 1.504 | 0.7305 | 0.000807 | 13.7414 | 13.3375
108360 | 30.1 | 1800 | 90 | 25.3 | 41.8 | 196.6 | 40 | 90 | 95.3 | 96.1 | 98.6 | 115.39 | 43.1 | 22.6 | 591.9 | 364.2 | 103.3 | 5.4 | 103.1 | 0.73066 | 0.8278 | 0.83077 | -0.0006 | 90 | 90.7 | 89.2 | 84.1 | 87.6 | 80.6 | 1.5 | 0.7306 | 0.000807 | 13.7258 | 13.3095
108390 | 30.1083 | 1800 | 90 | 25.1 | 41.4 | 196.8 | 40 | 90 | 95.3 | 96.1 | 98.6 | 114.43 | 42 | 22.6 | 595.4 | 364 | 103.3 | 5.4 | 103.1 | 0.73115 | 0.8278 | 0.83077 | -0.0006 | 90 | 90.8 | 89.2 | 84 | 87.4 | 80.6 | 1.503 | 0.7312 | 0.000806 | 13.6324 | 13.2335
108420 | 30.1167 | 1800 | 90 | 24.8 | 39.2 | 196.5 | 40.1 | 90 | 95.3 | 96 | 98.6 | 113.41 | 41.4 | 22.6 | 586.5 | 364.1 | 103.2 | 5.4 | 103.1 | 0.73079 | 0.8278 | 0.83077 | -0.0006 | 90 | 90.8 | 89.2 | 84.1 | 87.5 | 80.6 | 1.503 | 0.7308 | 0.000807 | 13.6947 | 13.2894
108450 | 30.125 | 1800 | 90 | 24.6 | 38 | 196.1 | 40 | 90 | 95.3 | 96.1 | 98.7 | 115.01 | 42.1 | 22.6 | 592.9 | 363.9 | 103.2 | 5.4 | 103 | 0.73091 | 0.8278 | 0.83077 | -0.0006 | 89.9 | 90.7 | 89.2 | 84 | 87.5 | 80.6 | 1.505 | 0.7309 | 0.000806 | 13.6791 | 13.28
108480 | 30.1333 | 1800 | 90 | 24.5 | 40 | 196.1 | 40 | 89.9 | 95.2 | 96.1 | 98.6 | 114.94 | 43 | 22.7 | 568.4 | 364 | 103.3 | 5.4 | 102.9 | 0.73072 | 0.8278 | 0.83077 | -0.0006 | 89.9 | 90.8 | 89.1 | 84 | 87.5 | 80.6 | 1.503 | 0.7307 | 0.000806 | 13.7102 | 13.3095
108510 | 30.1417 | 1800 | 90 | 24.7 | 42.1 | 196.4 | 39.9 | 90 | 95.3 | 96.1 | 98.6 | 115.68 | 42.4 | 22.7 | 589.1 | 363.9 | 103.3 | 5.4 | 102.9 | 0.73109 | 0.8278 | 0.83077 | -0.0006 | 89.9 | 90.8 | 89.1 | 83.9 | 87.4 | 80.5 | 1.503 | 0.7311 | 0.000805 | 13.6479 | 13.2521
108540 | 30.15 | 1800 | 90 | 24.9 | 40.5 | 196.4 | 39.9 | 90 | 95.3 | 96 | 98.6 | 116.34 | 43 | 22.5 | 588.6 | 364.2 | 103.4 | 5.4 | 103 | 0.7306 | 0.8278 | 0.83077 | -0.0006 | 90 | 90.8 | 89.2 | 84.1 | 87.5 | 80.6 | 1.495 | 0.7306 | 0.000807 | 13.7258 | 13.3188
108570 | 30.1583 | 1800 | 90 | 25.3 | 38.3 | 196.2 | 40 | 90 | 95.2 | 96 | 98.7 | 114.15 | 44 | 22.2 | 573 | 364.2 | 103.2 | 5.4 | 103.2 | 0.73072 | 0.8278 | 0.83077 | -0.0006 | 90 | 90.8 | 89.2 | 84 | 87.4 | 80.5 | 1.497 | 0.7307 | 0.000806 | 13.7102 | 13.3002
108600 | 30.1667 | 1800 | 90 | 25.5 | 38.7 | 196.1 | 39.9 | 89.9 | 95.3 | 96 | 98.6 | 115.05 | 42.6 | 22.4 | 594 | 364 | 103.3 | 5.4 | 103.2 | 0.73097 | 0.8278 | 0.83077 | -0.0006 | 89.9 | 90.8 | 89.1 | 84.1 | 87.6 | 80.6 | 1.504 | 0.7309 | 0.000807 | 13.6791 | 13.2707
108630 | 30.175 | 1800 | 90 | 25.4 | 41.5 | 196.4 | 40 | 89.9 | 95.3 | 96.1 | 98.6 | 114.1 | 43.6 | 22.5 | 590 | 364.4 | 103.5 | 5.3 | 103.2 | 0.7303 | 0.8278 | 0.83077 | -0.0006 | 90 | 90.8 | 89.1 | 84.2 | 87.7 | 80.8 | 1.503 | 0.7303 | 0.000808 | 13.7726 | 13.3655
108660 | 30.1833 | 1800 | 90.1 | 25.2 | 41.6 | 196.7 | 40 | 90 | 95.2 | 96 | 98.5 | 115.36 | 43.4 | 22.5 | 594.6 | 364.4 | 103.4 | 5.4 | 103 | 0.73097 | 0.8278 | 0.83077 | -0.0006 | 90 | 90.9 | 89.2 | 84 | 87.4 | 80.5 | 1.499 | 0.731 | 0.000806 | 13.6635 | 13.2614
108690 | 30.1917 | 1800 | 90 | 25 | 39.5 | 196.6 | 39.9 | 90 | 95.3 | 96 | 98.6 | 114.35 | 43.5 | 22.6 | 584.3 | 364.1 | 103.3 | 5.4 | 103 | 0.73103 | 0.8278 | 0.83077 | -0.0006 | 90.1 | 90.9 | 89.3 | 84.1 | 87.6 | 80.6 | 1.499 | 0.7311 | 0.000807 | 13.6479 | 13.2428
108720 | 30.2 | 1800 | 90 | 24.7 | 38 | 196.4 | 40 | 90 | 95.3 | 96 | 98.5 | 114.61 | 42.8 | 22.6 | 594.2 | 364.2 | 103.3 | 5.4 | 102.8 | 0.73042 | 0.8278 | 0.83077 | -0.0006 | 90 | 90.8 | 89.2 | 83.9 | 87.4 | 80.5 | 1.5 | 0.7304 | 0.000805 | 13.7569 | 13.3468
108750 | 30.2083 | 1800 | 90 | 24.5 | 39.7 | 196.4 | 39.9 | 90 | 95.3 | 96.1 | 98.6 | 114.11 | 42.9 | 22.7 | 582.8 | 364.2 | 103.3 | 5.4 | 102.9 | 0.7314 | 0.8278 | 0.83077 | -0.0006 | 90 | 90.8 | 89.2 | 84 | 87.5 | 80.6 | 1.509 | 0.7314 | 0.000806 | 13.6013 | 13.1947
108780 | 30.2167 | 1801 | 90 | 24.5 | 42.1 | 196.7 | 40 | 90 | 95.3 | 96 | 98.6 | 114.87 | 42.9 | 22.7 | 591.1 | 363.8 | 103.3 | 5.4 | 103 | 0.73085 | 0.8278 | 0.83077 | -0.0006 | 90 | 90.8 | 89.2 | 84 | 87.5 | 80.5 | 1.504 | 0.7308 | 0.000806 | 13.6946 | 13.28
108810 | 30.225 | 1800 | 90 | 24.7 | 40.8 | 196.8 | 39.9 | 90 | 95.3 | 96 | 98.6 | 114.9 | 42.4 | 22.5 | 590.8 | 363.7 | 103.5 | 5.4 | 102.9 | 0.73042 | 0.8278 | 0.83077 | -0.0006 | 90.1 | 90.9 | 89.3 | 84 | 87.4 | 80.5 | 1.504 | 0.7305 | 0.000806 | 13.7414 | 13.3375
108840 | 30.2333 | 1800 | 90 | 25.1 | 38.6 | 196.5 | 39.9 | 90 | 95.3 | 96 | 98.6 | 114.88 | 44.3 | 22.3 | 585.8 | 364.2 | 103.4 | 5.4 | 103 | 0.73079 | 0.8278 | 0.83077 | -0.0006 | 90 | 90.8 | 89.1 | 84.1 | 87.5 | 80.6 | 1.499 | 0.7308 | 0.000807 | 13.6947 | 13.2894
108870 | 30.2417 | 1800 | 90 | 25.5 | 38.4 | 196.4 | 40 | 90 | 95.1 | 96 | 98.6 | 114.92 | 44.1 | 22.3 | 594.2 | 364.5 | 103.3 | 5.4 | 103.1 | 0.73152 | 0.8278 | 0.83077 | -0.0006 | 90 | 90.8 | 89.2 | 84 | 87.4 | 80.6 | 1.503 | 0.7315 | 0.000806 | 13.5857 | 13.1762
108900 | 30.25 | 1800 | 90 | 25.6 | 41 | 196.7 | 40.1 | 89.9 | 95.3 | 96.1 | 98.6 | 113.4 | 43.7 | 22.5 | 575.3 | 364.4 | 103.3 | 5.3 | 103.2 | 0.73072 | 0.8278 | 0.83077 | -0.0006 | 90 | 90.8 | 89.2 | 84.1 | 87.6 | 80.7 | 1.498 | 0.7307 | 0.000807 | 13.7102 | 13.3002
108930 | 30.2583 | 1800 | 90 | 25.5 | 41.9 | 197 | 40 | 90 | 95.3 | 96 | 98.6 | 114.36 | 43.5 | 22.4 | 591.4 | 364 | 103.3 | 5.4 | 103.2 | 0.73048 | 0.8278 | 0.83077 | -0.0006 | 89.9 | 90.8 | 89.1 | 84 | 87.5 | 80.5 | 1.501 | 0.7304 | 0.000806 | 13.757 | 13.3468
108960 | 30.2667 | 1799 | 90 | 25.2 | 39.7 | 196.9 | 40 | 90 | 95.3 | 96 | 98.7 | 112.76 | 45.6 | 22.4 | 592.4 | 364 | 103.3 | 5.4 | 103.1 | 0.73079 | 0.8278 | 0.83077 | -0.0006 | 90 | 90.8 | 89.2 | 84.1 | 87.6 | 80.7 | 1.5 | 0.7308 | 0.000807 | 13.6947 | 13.2894
108990 | 30.275 | 1800 | 90 | 24.9 | 38 | 196.6 | 40 | 89.9 | 95.3 | 96 | 98.6 | 114.54 | 46.6 | 22.5 | 586.5 | 364.1 | 103.3 | 5.4 | 103.1 | 0.73072 | 0.8278 | 0.83077 | -0.0006 | 89.9 | 90.8 | 89.1 | 84 | 87.5 | 80.6 | 1.502 | 0.7307 | 0.000806 | 13.7102 | 13.3095
109020 | 30.2833 | 1800 | 89.9 | 24.7 | 39.4 | 196.5 | 40 | 89.9 | 95.3 | 96 | 98.6 | 113.36 | 47.2 | 22.6 | 574.2 | 364 | 103.2 | 5.4 | 103.2 | 0.73152 | 0.8278 | 0.83077 | -0.0006 | 89.9 | 90.7 | 89.1 | 84.1 | 87.5 | 80.6 | 1.501 | 0.7314 | 0.000807 | 13.6013 | 13.1855
109050 | 30.2917 | 1800 | 89.9 | 24.5 | 42.1 | 196.8 | 40 | 90 | 95.3 | 96.1 | 98.6 | 115.27 | 48.7 | 22.6 | 581.5 | 364.3 | 103.3 | 5.3 | 103.2 | 0.73121 | 0.8278 | 0.83077 | -0.0006 | 89.9 | 90.7 | 89.1 | 84 | 87.4 | 80.5 | 1.498 | 0.7312 | 0.000806 | 13.6324 | 13.2335
109080 | 30.3 | 1801 | 89.9 | 24.5 | 41 | 196.8 | 40 | 90 | 95.3 | 96 | 98.6 | 115.92 | 46.7 | 22.5 | 583.5 | 364.2 | 103.3 | 5.4 | 103.2 | 0.73054 | 0.8278 | 0.83077 | -0.0006 | 89.9 | 90.8 | 89.1 | 84.1 | 87.5 | 80.6 | 1.502 | 0.7305 | 0.000807 | 13.7414 | 13.3375
109110 | 30.3083 | 1800 | 89.9 | 24.6 | 38.7 | 196.5 | 39.9 | 90 | 95.3 | 96 | 98.7 | 115.96 | 47.8 | 22.4 | 593.8 | 364.6 | 103.3 | 5.4 | 103.3 | 0.7306 | 0.8278 | 0.83077 | -0.0006 | 90 | 90.8 | 89.1 | 84.1 | 87.6 | 80.7 | 1.499 | 0.7306 | 0.000807 | 13.7258 | 13.3188
109140 | 30.3167 | 1800 | 89.9 | 24.8 | 38.2 | 196.3 | 40 | 89.9 | 95.2 | 96 | 98.6 | 113.88 | 46.9 | 22.3 | 582.6 | 364.4 | 103.5 | 5.4 | 103.2 | 0.7306 | 0.8278 | 0.83077 | -0.0006 | 90 | 90.8 | 89.2 | 83.9 | 87.4 | 80.5 | 1.498 | 0.7306 | 0.000806 | 13.7258 | 13.3188
109170 | 30.325 | 1800 | 89.9 | 25.2 | 40.7 | 196.5 | 40 | 89.9 | 95.2 | 96 | 98.7 | 114.6 | 46.1 | 22.5 | 576.9 | 364.4 | 103.4 | 5.3 | 103.1 | 0.73036 | 0.8278 | 0.83077 | -0.0006 | 90 | 90.8 | 89.2 | 83.9 | 87.5 | 80.5 | 1.498 | 0.7304 | 0.000806 | 13.757 | 13.3561
109200 | 30.3333 | 1800 | 90 | 25.5 | 42 | 196.8 | 40 | 90 | 95.3 | 96 | 98.7 | 115.63 | 45.8 | 22.3 | 593.2 | 364.1 | 103.3 | 5.4 | 103.1 | 0.7306 | 0.8278 | 0.83077 | -0.0006 | 90 | 90.8 | 89.1 | 83.9 | 87.4 | 80.5 | 1.504 | 0.7306 | 0.000805 | 13.7258 | 13.3188
109230 | 30.3417 | 1800 | 90 | 25.6 | 40 | 196.7 | 40 | 90 | 95.3 | 96 | 98.7 | 115.3 | 45.5 | 22.3 | 593.5 | 364.5 | 103.5 | 5.4 | 103.2 | 0.73109 | 0.8278 | 0.83077 | -0.0006 | 90 | 90.8 | 89.1 | 84 | 87.4 | 80.5 | 1.498 | 0.7311 | 0.000806 | 13.6479 | 13.2428
109260 | 30.35 | 1800 | 90 | 25.4 | 38.1 | 196.4 | 40 | 90 | 95.2 | 96 | 98.7 | 113.35 | 44.3 | 22.2 | 589.9 | 364.3 | 103.3 | 5.4 | 103.2 | 0.73054 | 0.8278 | 0.83077 | -0.0006 | 90 | 90.9 | 89.2 | 84 | 87.5 | 80.6 | 1.5 | 0.7305 | 0.000806 | 13.7414 | 13.3281
109290 | 30.3583 | 1800 | 90 | 25.1 | 39.1 | 196.3 | 40 | 90 | 95.3 | 96 | 98.6 | 114.01 | 45.7 | 22.5 | 594 | 364.2 | 103.2 | 5.4 | 103.2 | 0.7306 | 0.8278 | 0.83077 | -0.0006 | 90 | 90.8 | 89.2 | 83.9 | 87.3 | 80.4 | 1.501 | 0.7306 | 0.000804 | 13.7258 | 13.3188
109320 | 30.3667 | 1800 | 90.1 | 24.9 | 41.9 | 196.6 | 40.1 | 90 | 95.3 | 96 | 98.6 | 115.24 | 45.7 | 22.6 | 591.1 | 364.2 | 103.5 | 5.3 | 103.1 | 0.73036 | 0.8278 | 0.83077 | -0.0006 | 90 | 90.9 | 89.2 | 83.8 | 87.3 | 80.4 | 1.503 | 0.7304 | 0.000804 | 13.7569 | 13.3561
109350 | 30.375 | 1801 | 90.1 | 24.6 | 41.3 | 196.7 | 40 | 90.1 | 95.3 | 96 | 98.7 | 115.35 | 47.7 | 22.5 | 590.8 | 364.3 | 103.3 | 5.4 | 103.3 | 0.73085 | 0.8278 | 0.83077 | -0.0006 | 90.1 | 90.9 | 89.3 | 84 | 87.4 | 80.5 | 1.502 | 0.7309 | 0.000805 | 13.679 | 13.2707
109380 | 30.3833 | 1801 | 90 | 24.5 | 39 | 196.5 | 40 | 90.1 | 95.3 | 96 | 98.6 | 114.55 | 47.8 | 22.4 | 593.3 | 364.5 | 103.3 | 5.4 | 103.3 | 0.73072 | 0.8278 | 0.83077 | -0.0006 | 90.1 | 90.9 | 89.2 | 84 | 87.4 | 80.5 | 1.505 | 0.7308 | 0.000806 | 13.6946 | 13.2909
109410 | 30.3917 | 1800 | 90 | 24.6 | 38 | 196.2 | 40 | 90 | 95.2 | 96 | 98.7 | 113.96 | 46.5 | 22.4 | 585.7 | 364.9 | 103.3 | 5.4 | 103.2 | 0.7303 | 0.8278 | 0.83077 | -0.0006 | 90 | 90.8 | 89.2 | 84.1 | 87.5 | 80.6 | 1.494 | 0.7303 | 0.000806 | 13.7726 | 13.3654
109440 | 30.4 | 1800 | 90 | 24.8 | 40.2 | 196.3 | 39.9 | 89.9 | 95.2 | 96 | 98.6 | 115.94 | 46.6 | 22.5 | 587 | 364.5 | 103.5 | 5.3 | 103.1 | 0.73054 | 0.8278 | 0.83077 | -0.0006 | 90 | 90.8 | 89.2 | 83.9 | 87.3 | 80.4 | 1.502 | 0.7305 | 0.000805 | 13.7414 | 13.3281
109470 | 30.4083 | 1800 | 90 | 25 | 42.1 | 196.7 | 39.9 | 90 | 95.2 | 96 | 98.6 | 115.87 | 46.9 | 22.5 | 589 | 364.1 | 103.4 | 5.3 | 103.1 | 0.73097 | 0.8278 | 0.83077 | -0.0006 | 90 | 90.9 | 89.2 | 83.8 | 87.2 | 80.3 | 1.494 | 0.731 | 0.000804 | 13.6635 | 13.2614
109500 | 30.4167 | 1800 | 90 | 25.3 | 40.3 | 196.7 | 40 | 90 | 95.3 | 96 | 98.6 | 114.49 | 46.9 | 22.2 | 592.1 | 364.2 | 103.3 | 5.4 | 103.1 | 0.73054 | 0.8278 | 0.83077 | -0.0006 | 90 | 90.8 | 89.1 | 83.9 | 87.3 | 80.4 | 1.499 | 0.7305 | 0.000805 | 13.7414 | 13.3281
109530 | 30.425 | 1800 | 90 | 25.5 | 38.3 | 196.5 | 40 | 90 | 95.3 | 96 | 98.6 | 112.23 | 46.6 | 22.2 | 588.4 | 364 | 103.4 | 5.4 | 103.2 | 0.73066 | 0.8278 | 0.83077 | -0.0006 | 90 | 90.9 | 89.2 | 83.9 | 87.3 | 80.4 | 1.501 | 0.7307 | 0.000805 | 13.7102 | 13.3095
109560 | 30.4333 | 1800 | 90 | 25.4 | 38.8 | 196.4 | 40 | 90 | 95.3 | 96 | 98.7 | 114.39 | 46.4 | 22.3 | 592.1 | 364.5 | 103.5 | 5.3 | 103.3 | 0.73054 | 0.8278 | 0.83077 | -0.0006 | 89.9 | 90.8 | 89.1 | 84 | 87.4 | 80.5 | 1.495 | 0.7305 | 0.000806 | 13.7414 | 13.3375
109590 | 30.4417 | 1800 | 90 | 25.2 | 41.7 | 196.7 | 40.1 | 90 | 95.3 | 96.1 | 98.7 | 114.64 | 46.1 | 22.5 | 581.3 | 364 | 103.4 | 5.3 | 103.3 | 0.73072 | 0.8278 | 0.83077 | -0.0006 | 90.1 | 90.9 | 89.3 | 84 | 87.5 | 80.5 | 1.499 | 0.7308 | 0.000806 | 13.6946 | 13.2909
109620 | 30.45 | 1800 | 90 | 25 | 41.5 | 197 | 40.1 | 90.1 | 95.3 | 96 | 98.6 | 114.62 | 49.3 | 22.3 | 584.4 | 363.8 | 103.5 | 5.3 | 103.2 | 0.73024 | 0.8278 | 0.83077 | -0.0006 | 90 | 90.8 | 89.2 | 83.8 | 87.3 | 80.4 | 1.5 | 0.7302 | 0.000804 | 13.7881 | 13.3747
109650 | 30.4583 | 1800 | 90 | 24.8 | 39.3 | 196.8 | 40 | 90.1 | 95.3 | 96 | 98.7 | 113.85 | 48.4 | 22.4 | 579.6 | 364.4 | 103.2 | 5.4 | 103.2 | 0.73005 | 0.8278 | 0.83077 | -0.0006 | 90 | 90.8 | 89.2 | 84 | 87.5 | 80.5 | 1.497 | 0.7301 | 0.000806 | 13.8038 | 13.4043
109680 | 30.4667 | 1800 | 90 | 24.6 | 38 | 196.4 | 40 | 90 | 95.3 | 96 | 98.6 | 114.93 | 49.3 | 22.5 | 575 | 364.1 | 103.5 | 5.4 | 103.2 | 0.73091 | 0.8278 | 0.83077 | -0.0006 | 89.9 | 90.8 | 89.1 | 83.9 | 87.3 | 80.4 | 1.5 | 0.7309 | 0.000805 | 13.679 | 13.28
109710 | 30.475 | 1800 | 90 | 24.6 | 39.8 | 196.4 | 40.1 | 90 | 95.3 | 96 | 98.6 | 114.79 | 48.2 | 22.5 | 575.6 | 364.4 | 103.3 | 5.3 | 103.1 | 0.72975 | 0.8278 | 0.83077 | -0.0006 | 89.9 | 90.8 | 89.1 | 84 | 87.4 | 80.5 | 1.499 | 0.7297 | 0.000806 | 13.8662 | 13.4603
109740 | 30.4833 | 1800 | 90 | 24.7 | 42.2 | 196.8 | 39.9 | 90 | 95.3 | 96 | 98.6 | 115.1 | 48.4 | 22.5 | 591.9 | 364.1 | 103.5 | 5.3 | 103.2 | 0.73066 | 0.8278 | 0.83077 | -0.0006 | 90 | 90.8 | 89.2 | 83.9 | 87.3 | 80.4 | 1.507 | 0.7307 | 0.000805 | 13.7102 | 13.3095
109770 | 30.4917 | 1800 | 90 | 24.8 | 40.7 | 196.7 | 40 | 90 | 95.3 | 96 | 98.7 | 114.58 | 48.9 | 22.4 | 585.1 | 364.3 | 103.3 | 5.3 | 103.3 | 0.73042 | 0.8278 | 0.83077 | -0.0006 | 89.9 | 90.8 | 89.1 | 84 | 87.5 | 80.6 | 1.499 | 0.7304 | 0.000806 | 13.757 | 13.3561
109800 | 30.5 | 1800 | 90 | 25 | 38.5 | 196.5 | 40.1 | 90.1 | 95.2 | 96 | 98.7 | 114.26 | 48.1 | 22.2 | 581.1 | 364.5 | 103.4 | 5.4 | 103.3 | 0.73048 | 0.8278 | 0.83077 | -0.0006 | 90 | 90.9 | 89.2 | 84 | 87.5 | 80.5 | 1.502 | 0.7305 | 0.000806 | 13.7414 | 13.3375
109830 | 30.5083 | 1800 | 90 | 25.2 | 38.4 | 196.3 | 40 | 90 | 95.3 | 96 | 98.6 | 114.77 | 48.9 | 22.3 | 580.4 | 364.2 | 103.3 | 5.3 | 103.3 | 0.73079 | 0.8278 | 0.83077 | -0.0006 | 89.9 | 90.7 | 89.1 | 84 | 87.4 | 80.5 | 1.5 | 0.7307 | 0.000806 | 13.7102 | 13.2986
109860 | 30.5167 | 1800 | 90 | 25.4 | 41.1 | 196.5 | 40 | 90 | 95.3 | 96 | 98.7 | 116.86 | 47.7 | 22.5 | 594.6 | 364 | 103.3 | 5.3 | 103.2 | 0.72993 | 0.8278 | 0.83077 | -0.0006 | 90 | 90.8 | 89.1 | 84 | 87.5 | 80.5 | 1.5 | 0.7299 | 0.000806 | 13.835 | 13.423
109890 | 30.525 | 1800 | 90 | 25.4 | 41.8 | 196.8 | 39.9 | 90.1 | 95.3 | 96 | 98.7 | 113.64 | 47.9 | 22.3 | 586.4 | 364 | 103.3 | 5.3 | 103.1 | 0.73072 | 0.8278 | 0.83077 | -0.0006 | 89.9 | 90.7 | 89 | 84 | 87.5 | 80.6 | 1.492 | 0.7307 | 0.000806 | 13.7102 | 13.3095
109920 | 30.5333 | 1801 | 90 | 25.2 | 39.6 | 196.6 | 39.9 | 90 | 95.3 | 96 | 98.7 | 113.4 | 48.7 | 22.3 | 586 | 363.9 | 103.5 | 5.4 | 103.1 | 0.73091 | 0.8278 | 0.83077 | -0.0006 | 89.9 | 90.8 | 89.1 | 83.9 | 87.4 | 80.5 | 1.5 | 0.7309 | 0.000806 | 13.6791 | 13.28
109950 | 30.5417 | 1800 | 90 | 25 | 38 | 196.3 | 39.9 | 90 | 95.2 | 96 | 98.7 | 113.2 | 50.2 | 22.3 | 576.1 | 364.8 | 103.4 | 5.4 | 103.2 | 0.73066 | 0.8278 | 0.83077 | -0.0006 | 90 | 90.8 | 89.1 | 84.1 | 87.6 | 80.7 | 1.509 | 0.7306 | 0.000807 | 13.7258 | 13.3095
109980 | 30.55 | 1800 | 90 | 24.8 | 39.5 | 196.2 | 40 | 90 | 95.3 | 96 | 98.7 | 114.78 | 48 | 22.4 | 587.2 | 364.6 | 103.5 | 5.3 | 103.1 | 0.73072 | 0.8278 | 0.83077 | -0.0006 | 89.9 | 90.8 | 89 | 84 | 87.5 | 80.6 | 1.498 | 0.7307 | 0.000806 | 13.7102 | 13.3095
110010 | 30.5583 | 1800 | 90 | 24.6 | 42.1 | 196.5 | 40 | 90 | 95.3 | 96 | 98.7 | 115.79 | 48.9 | 22.5 | 572.9 | 363.8 | 103.4 | 5.3 | 103.2 | 0.73152 | 0.8278 | 0.83077 | -0.0006 | 89.9 | 90.8 | 89.1 | 84 | 87.4 | 80.5 | 1.502 | 0.7315 | 0.000806 | 13.5857 | 13.1854
110040 | 30.5667 | 1800 | 90 | 24.6 | 41 | 196.5 | 40 | 90.1 | 95.3 | 96 | 98.7 | 114.9 | 47 | 22.3 | 580.5 | 364.3 | 103.4 | 5.3 | 103.1 | 0.73085 | 0.8278 | 0.83077 | -0.0006 | 89.9 | 90.8 | 89 | 84 | 87.5 | 80.6 | 1.498 | 0.7308 | 0.000806 | 13.6946 | 13.2893
110070 | 30.575 | 1800 | 90 | 24.7 | 38.8 | 196.3 | 40 | 90.1 | 95.2 | 96 | 98.7 | 114.71 | 48.5 | 22.2 | 593.9 | 364.8 | 103.3 | 5.4 | 103.1 | 0.73109 | 0.8278 | 0.83077 | -0.0006 | 89.9 | 90.9 | 89 | 84 | 87.5 | 80.6 | 1.505 | 0.7311 | 0.000806 | 13.6479 | 13.2521
110100 | 30.5833 | 1800 | 90 | 24.8 | 38.2 | 196.1 | 40.1 | 90.1 | 95.3 | 96 | 98.6 | 114.99 | 50.4 | 22.2 | 579.9 | 364.3 | 103.5 | 5.4 | 103.1 | 0.73109 | 0.8278 | 0.83077 | -0.0006 | 90 | 90.9 | 89.2 | 83.9 | 87.4 | 80.4 | 1.504 | 0.7311 | 0.000805 | 13.6479 | 13.2428
110130 | 30.5917 | 1800 | 90 | 25 | 40.6 | 196.2 | 40 | 90.1 | 95.3 | 96 | 98.6 | 115.51 | 46.5 | 22.3 | 592.7 | 364.2 | 103.4 | 5.3 | 103.1 | 0.73036 | 0.8278 | 0.83077 | -0.0006 | 90 | 90.8 | 89.2 | 83.8 | 87.2 | 80.3 | 1.492 | 0.7303 | 0.000805 | 13.7725 | 13.3561
110160 | 30.6 | 1799 | 90 | 25.2 | 42 | 196.5 | 40 | 90.1 | 95.3 | 96 | 98.6 | 113.72 | 48.3 | 22.2 | 594.1 | 364.3 | 103.5 | 5.3 | 103.2 | 0.73109 | 0.8278 | 0.83077 | -0.0006 | 90 | 90.9 | 89.2 | 84 | 87.5 | 80.6 | 1.504 | 0.7311 | 0.000806 | 13.6479 | 13.2428
110190 | 30.6083 | 1800 | 90 | 25.4 | 40.1 | 196.5 | 40 | 90.1 | 95.4 | 96 | 98.7 | 114.33 | 49.1 | 22.1 | 592.9 | 364.1 | 103.4 | 5.4 | 103.3 | 0.73042 | 0.8278 | 0.83077 | -0.0006 | 90 | 90.9 | 89.1 | 84.2 | 87.6 | 80.7 | 1.5 | 0.7304 | 0.000808 | 13.757 | 13.3468
110220 | 30.6167 | 1800 | 90 | 25.4 | 38.2 | 196.3 | 40.1 | 90.1 | 95.4 | 96 | 98.7 | 114.35 | 48.4 | 22.1 | 582.2 | 364.2 | 103.5 | 5.4 | 103.3 | 0.73115 | 0.8278 | 0.83077 | -0.0006 | 90.1 | 90.9 | 89.2 | 84.1 | 87.6 | 80.7 | 1.509 | 0.7312 | 0.000807 | 13.6324 | 13.2242
110250 | 30.625 | 1800 | 90 | 25.2 | 38.9 | 196.2 | 40.1 | 90 | 95.4 | 96 | 98.7 | 114.42 | 48 | 22.2 | 590.3 | 364.1 | 103.4 | 5.3 | 103.3 | 0.73109 | 0.8278 | 0.83077 | -0.0006 | 89.9 | 90.8 | 89.1 | 84.1 | 87.6 | 80.6 | 1.498 | 0.7311 | 0.000807 | 13.6479 | 13.2521
110280 | 30.6333 | 1800 | 90 | 25.1 | 41.8 | 196.6 | 40.1 | 90 | 95.3 | 96 | 98.7 | 113.34 | 48.1 | 22.4 | 588.2 | 363.7 | 103.4 | 5.3 | 103.1 | 0.73115 | 0.8278 | 0.83077 | -0.0006 | 90 | 90.9 | 89.1 | 84 | 87.5 | 80.5 | 1.5 | 0.7312 | 0.000806 | 13.6324 | 13.2335
110310 | 30.6417 | 1800 | 90 | 24.9 | 41.4 | 196.7 | 40 | 90.1 | 95.4 | 96 | 98.7 | 113.85 | 48.1 | 22.4 | 589.4 | 364 | 103.5 | 5.3 | 103.2 | 0.73066 | 0.8278 | 0.83077 | -0.0006 | 90 | 90.8 | 89.1 | 84.2 | 87.6 | 80.7 | 1.497 | 0.7307 | 0.000807 | 13.7102 | 13.3095
110340 | 30.65 | 1800 | 90 | 24.7 | 39.2 | 196.6 | 40.1 | 90.1 | 95.3 | 96 | 98.7 | 114.78 | 46.3 | 22.3 | 593.8 | 364.2 | 103.4 | 5.4 | 103.1 | 0.73072 | 0.8278 | 0.83077 | -0.0006 | 90 | 90.9 | 89.2 | 84.1 | 87.6 | 80.7 | 1.503 | 0.7308 | 0.000807 | 13.6947 | 13.3002
110370 | 30.6583 | 1800 | 90 | 24.7 | 38 | 196.4 | 40.1 | 90 | 95.3 | 96 | 98.7 | 115.33 | 47.3 | 22.4 | 579.8 | 364.1 | 103.2 | 5.4 | 103.2 | 0.73036 | 0.8278 | 0.83077 | -0.0006 | 89.9 | 90.8 | 89.1 | 84.1 | 87.6 | 80.6 | 1.506 | 0.7303 | 0.000807 | 13.7726 | 13.3654
110400 | 30.6667 | 1800 | 90 | 24.7 | 39.9 | 196.4 | 40.1 | 90 | 95.3 | 96 | 98.6 | 114.84 | 49.2 | 22.4 | 580.3 | 364.1 | 103.5 | 5.3 | 103.2 | 0.73097 | 0.8278 | 0.83077 | -0.0006 | 90 | 90.8 | 89.2 | 84 | 87.4 | 80.5 | 1.498 | 0.731 | 0.000806 | 13.6635 | 13.2614
110430 | 30.675 | 1800 | 90 | 24.8 | 42.2 | 196.8 | 40 | 90.1 | 95.3 | 96 | 98.7 | 113.62 | 48.4 | 22.4 | 579.6 | 364.1 | 103.4 | 5.3 | 103.2 | 0.73079 | 0.8278 | 0.83077 | -0.0006 | 90 | 90.8 | 89.2 | 84 | 87.5 | 80.6 | 1.505 | 0.7308 | 0.000806 | 13.6946 | 13.2893
110460 | 30.6833 | 1799 | 90 | 24.9 | 40.6 | 196.9 | 40.1 | 90.1 | 95.3 | 96 | 98.7 | 112.73 | 46.1 | 22.3 | 580.6 | 364.4 | 103.6 | 5.3 | 103.3 | 0.73097 | 0.8278 | 0.83077 | -0.0006 | 90 | 90.9 | 89.2 | 84.1 | 87.6 | 80.7 | 1.504 | 0.731 | 0.000807 | 13.6635 | 13.2614
110490 | 30.6917 | 1800 | 90 | 25.1 | 38.5 | 196.7 | 40 | 90.1 | 95.3 | 96 | 98.7 | 113.57 | 38.4 | 22.1 | 582 | 364 | 103.4 | 5.4 | 103.4 | 0.73152 | 0.8278 | 0.83077 | -0.0006 | 90 | 90.9 | 89.1 | 84.2 | 87.6 | 80.7 | 1.497 | 0.7315 | 0.000808 | 13.5858 | 13.1762
110520 | 30.7 | 1800 | 90 | 25.3 | 38.5 | 196.6 | 40.1 | 90 | 95.4 | 96 | 98.7 | 114.96 | 41.2 | 22.2 | 585.5 | 364.6 | 103.4 | 5.3 | 103.3 | 0.7306 | 0.8278 | 0.83077 | -0.0006 | 90 | 90.9 | 89.2 | 84.1 | 87.6 | 80.7 | 1.501 | 0.7306 | 0.000807 | 13.7258 | 13.3188
110550 | 30.7083 | 1800 | 90 | 25.5 | 41.3 | 196.8 | 40.1 | 90 | 95.3 | 96 | 98.7 | 114.81 | 43.5 | 22.3 | 578.9 | 364 | 103.4 | 5.3 | 103.1 | 0.7314 | 0.8278 | 0.83077 | -0.0006 | 90 | 90.9 | 89.2 | 84 | 87.5 | 80.6 | 1.5 | 0.7314 | 0.000806 | 13.6013 | 13.1947
110580 | 30.7167 | 1800 | 90 | 25.3 | 41.8 | 197.1 | 40 | 90.1 | 95.3 | 96 | 98.7 | 115.82 | 45.1 | 22.3 | 593 | 363.7 | 103.5 | 5.3 | 103.1 | 0.73054 | 0.8278 | 0.83077 | -0.0006 | 90 | 90.9 | 89.2 | 84 | 87.5 | 80.5 | 1.502 | 0.7306 | 0.000806 | 13.7258 | 13.3281
110610 | 30.725 | 1800 | 90 | 25.1 | 39.6 | 197 | 40 | 90.1 | 95.2 | 96 | 98.7 | 113.66 | 49.7 | 22.3 | 582 | 364.3 | 103.4 | 5.4 | 103.2 | 0.73091 | 0.8278 | 0.83077 | -0.0006 | 90 | 90.9 | 89.2 | 83.9 | 87.4 | 80.5 | 1.499 | 0.7309 | 0.000805 | 13.679 | 13.2707
110640 | 30.7333 | 1800 | 90 | 24.9 | 38 | 196.7 | 40.2 | 90.1 | 95.3 | 96 | 98.7 | 114.55 | 56.9 | 22.3 | 584.4 | 363.8 | 103.4 | 5.4 | 103.2 | 0.73152 | 0.8278 | 0.83077 | -0.0006 | 90 | 90.9 | 89.1 | 84 | 87.4 | 80.5 | 1.502 | 0.7315 | 0.000806 | 13.5857 | 13.1762
110670 | 30.7417 | 1800 | 90 | 24.7 | 39.4 | 196.6 | 40 | 90.1 | 95.3 | 96 | 98.7 | 116.28 | 56 | 22.4 | 592.3 | 364.1 | 103.6 | 5.3 | 103.3 | 0.73091 | 0.8278 | 0.83077 | -0.0006 | 90 | 90.9 | 89.1 | 84.1 | 87.6 | 80.6 | 1.491 | 0.7309 | 0.000807 | 13.6791 | 13.2707
110700 | 30.75 | 1800 | 90 | 24.7 | 42.1 | 196.9 | 40 | 90.1 | 95.3 | 96 | 98.7 | 114.43 | 56.4 | 22.4 | 592.7 | 364.1 | 103.5 | 5.3 | 103.3 | 0.73072 | 0.8278 | 0.83077 | -0.0006 | 90 | 90.8 | 89.1 | 84.1 | 87.6 | 80.7 | 1.497 | 0.7307 | 0.000807 | 13.7102 | 13.3002
110730 | 30.7583 | 1800 | 90.1 | 24.8 | 41.1 | 197 | 40 | 90.1 | 95.4 | 96 | 98.8 | 114.59 | 56.6 | 22.2 | 586.8 | 364 | 103.4 | 5.3 | 103.4 | 0.7306 | 0.8278 | 0.83077 | -0.0006 | 90.1 | 90.9 | 89.2 | 84.1 | 87.6 | 80.7 | 1.496 | 0.7306 | 0.000807 | 13.7258 | 13.3095
110760 | 30.7667 | 1800 | 90 | 24.9 | 38.9 | 196.8 | 40 | 90.1 | 95.3 | 96 | 98.7 | 114.46 | 56.6 | 22.2 | 591.2 | 364.5 | 103.3 | 5.3 | 103.3 | 0.7303 | 0.8278 | 0.83077 | -0.0006 | 90.1 | 90.9 | 89.3 | 84 | 87.5 | 80.6 | 1.503 | 0.7303 | 0.000806 | 13.7726 | 13.3561
110790 | 30.775 | 1800 | 90 | 25 | 38.1 | 196.5 | 40 | 90.1 | 95.4 | 96 | 98.7 | 114.92 | 55.9 | 22.3 | 592.6 | 363.9 | 103.4 | 5.3 | 103.2 | 0.72981 | 0.8278 | 0.83077 | -0.0006 | 90 | 90.9 | 89.1 | 83.9 | 87.4 | 80.5 | 1.499 | 0.7298 | 0.000805 | 13.8506 | 13.4416
110820 | 30.7833 | 1800 | 90 | 25.1 | 40.4 | 196.5 | 39.9 | 90 | 95.3 | 96 | 98.7 | 113.54 | 55.4 | 22.3 | 595.1 | 364.2 | 103.6 | 5.3 | 103.2 | 0.73054 | 0.8278 | 0.83077 | -0.0006 | 90 | 90.8 | 89.1 | 83.9 | 87.3 | 80.4 | 1.5 | 0.7305 | 0.000805 | 13.7414 | 13.3281
110850 | 30.7917 | 1800 | 90 | 25.3 | 42.1 | 196.8 | 40 | 90.1 | 95.3 | 96 | 98.7 | 113.35 | 55.7 | 22.2 | 594.3 | 364 | 103.4 | 5.3 | 103.1 | 0.73091 | 0.8278 | 0.83077 | -0.0006 | 90 | 90.8 | 89.1 | 83.8 | 87.3 | 80.4 | 1.501 | 0.7309 | 0.000804 | 13.679 | 13.2707
110880 | 30.8 | 1800 | 90 | 25.4 | 40.2 | 196.8 | 39.9 | 90.1 | 95.3 | 96 | 98.7 | 115.41 | 54.8 | 22.2 | 588.5 | 364 | 103.3 | 5.3 | 103.2 | 0.73109 | 0.8278 | 0.83077 | -0.0006 | 90 | 90.8 | 89.2 | 83.9 | 87.4 | 80.5 | 1.497 | 0.7311 | 0.000805 | 13.6479 | 13.2428
110910 | 30.8083 | 1800 | 90 | 25.2 | 38.2 | 196.4 | 40 | 90 | 95.3 | 96 | 98.7 | 115.7 | 57.3 | 22.1 | 582.5 | 364.1 | 103.5 | 5.3 | 103.2 | 0.73072 | 0.8278 | 0.83077 | -0.0006 | 89.9 | 90.8 | 89.1 | 84 | 87.5 | 80.5 | 1.494 | 0.7307 | 0.000806 | 13.7102 | 13.3095
110940 | 30.8167 | 1800 | 90 | 25.1 | 38.9 | 196.3 | 40 | 90 | 95.2 | 96 | 98.7 | 114.76 | 57.1 | 22.2 | 581.4 | 364.4 | 103.4 | 5.3 | 103.3 | 0.73121 | 0.8278 | 0.83077 | -0.0006 | 90 | 90.8 | 89.1 | 83.9 | 87.3 | 80.4 | 1.5 | 0.7312 | 0.000805 | 13.6323 | 13.2242
110970 | 30.825 | 1800 | 90 | 24.9 | 41.8 | 196.5 | 39.9 | 90.1 | 95.3 | 96 | 98.8 | 115.65 | 57.2 | 22.4 | 591.2 | 364.1 | 103.4 | 5.2 | 103.4 | 0.73079 | 0.8278 | 0.83077 | -0.0006 | 90 | 90.9 | 89.2 | 84.1 | 87.5 | 80.6 | 1.502 | 0.7308 | 0.000807 | 13.6947 | 13.2894
111000 | 30.8333 | 1800 | 90 | 24.7 | 41.5 | 196.7 | 40 | 90.1 | 95.3 | 96 | 98.7 | 114.03 | 56.6 | 22.3 | 593.8 | 363.7 | 103.6 | 5.3 | 103.2 | 0.73103 | 0.8278 | 0.83077 | -0.0006 | 90 | 90.8 | 89.2 | 83.9 | 87.3 | 80.4 | 1.504 | 0.731 | 0.000805 | 13.6635 | 13.2521
111030 | 30.8417 | 1800 | 90 | 24.7 | 39.3 | 196.5 | 39.9 | 90.1 | 95.4 | 96 | 98.7 | 114.03 | 56.9 | 22.3 | 594.8 | 363.8 | 103.4 | 5.3 | 103.2 | 0.73079 | 0.8278 | 0.83077 | -0.0006 | 90.1 | 90.9 | 89.2 | 83.9 | 87.4 | 80.4 | 1.502 | 0.7308 | 0.000805 | 13.6946 | 13.28
111060 | 30.85 | 1800 | 90 | 24.8 | 38 | 196.3 | 40 | 90.1 | 95.3 | 96 | 98.7 | 114.01 | 58.5 | 22.2 | 576.2 | 364 | 103.5 | 5.3 | 103 | 0.73042 | 0.8278 | 0.83077 | -0.0006 | 89.9 | 90.8 | 89.1 | 83.7 | 87.2 | 80.3 | 1.5 | 0.7304 | 0.000803 | 13.7569 | 13.3561
111090 | 30.8583 | 1800 | 90 | 24.9 | 39.7 | 196.2 | 39.8 | 90 | 95.3 | 96 | 98.7 | 115.84 | 57.6 | 22.4 | 593.4 | 364 | 103.6 | 5.3 | 103 | 0.7306 | 0.8278 | 0.83077 | -0.0006 | 90 | 90.8 | 89.1 | 83.8 | 87.3 | 80.4 | 1.505 | 0.7306 | 0.000804 | 13.7258 | 13.3188
111120 | 30.8667 | 1800 | 90 | 25 | 42.1 | 196.5 | 39.8 | 90.1 | 95.3 | 96 | 98.6 | 115.08 | 57.3 | 22.4 | 594.4 | 363.8 | 103.6 | 5.2 | 102.9 | 0.73054 | 0.8278 | 0.83077 | -0.0006 | 89.9 | 90.8 | 89.1 | 83.7 | 87.2 | 80.2 | 1.502 | 0.7305 | 0.000803 | 13.7413 | 13.3374
111150 | 30.875 | 1800 | 90 | 25.1 | 40.7 | 196.7 | 39.8 | 90.1 | 95.3 | 96 | 98.7 | 113.99 | 59.6 | 22.2 | 587.2 | 364.1 | 103.5 | 5.3 | 103.1 | 0.73091 | 0.8278 | 0.83077 | -0.0006 | 89.9 | 90.8 | 89.1 | 83.9 | 87.3 | 80.4 | 1.49 | 0.7309 | 0.000805 | 13.679 | 13.28
111180 | 30.8833 | 1800 | 90 | 25.3 | 38.6 | 196.5 | 40 | 90.1 | 95.3 | 96 | 98.7 | 113.08 | 61.3 | 22.1 | 576 | 364 | 103.6 | 5.3 | 103.1 | 0.7314 | 0.8278 | 0.83077 | -0.0006 | 89.9 | 90.8 | 89 | 83.9 | 87.3 | 80.4 | 1.487 | 0.7313 | 0.000805 | 13.6168 | 13.204
111210 | 30.8917 | 1800 | 89.9 | 25.4 | 38.4 | 196.3 | 39.9 | 90 | 95.3 | 96 | 98.7 | 115.05 | 59.9 | 22.2 | 594.3 | 364 | 103.5 | 5.3 | 103.1 | 0.73079 | 0.8278 | 0.83077 | -0.0006 | 89.9 | 90.7 | 89.1 | 84 | 87.5 | 80.5 | 1.498 | 0.7307 | 0.000806 | 13.7102 | 13.2986
111240 | 30.9 | 1800 | 90 | 25.2 | 41 | 196.5 | 39.9 | 90 | 95.3 | 96 | 98.7 | 114 | 62.2 | 22.4 | 592.3 | 364.3 | 103.7 | 5.3 | 103.1 | 0.73091 | 0.8278 | 0.83077 | -0.0006 | 89.9 | 90.8 | 89 | 83.9 | 87.4 | 80.4 | 1.497 | 0.7308 | 0.000805 | 13.6946 | 13.28
111270 | 30.9083 | 1800 | 90 | 25.1 | 41.9 | 196.8 | 40 | 90.1 | 95.3 | 96 | 98.7 | 113.42 | 60.8 | 22.3 | 582.2 | 364.2 | 103.6 | 5.3 | 103.1 | 0.73085 | 0.8278 | 0.83077 | -0.0006 | 90 | 90.8 | 89.1 | 84 | 87.5 | 80.6 | 1.501 | 0.7308 | 0.000806 | 13.6946 | 13.28
111300 | 30.9167 | 1800 | 90 | 24.9 | 39.8 | 196.8 | 39.9 | 90.1 | 95.3 | 96 | 98.7 | 114.16 | 59.5 | 22.3 | 595.2 | 364 | 103.5 | 5.4 | 103 | 0.73066 | 0.8278 | 0.83077 | -0.0006 | 90 | 90.8 | 89.1 | 84 | 87.4 | 80.5 | 1.505 | 0.7306 | 0.000805 | 13.7258 | 13.3095
111330 | 30.925 | 1800 | 90 | 24.7 | 38.1 | 196.4 | 40 | 90.1 | 95.3 | 96 | 98.6 | 114.22 | 58.8 | 22.2 | 593.2 | 363.5 | 103.3 | 5.4 | 102.9 | 0.73079 | 0.8278 | 0.83077 | -0.0006 | 90 | 90.9 | 89.2 | 83.9 | 87.3 | 80.3 | 1.505 | 0.7308 | 0.000805 | 13.6946 | 13.2893
111360 | 30.9333 | 1800 | 90 | 24.7 | 39.1 | 196.4 | 39.9 | 90 | 95.3 | 96 | 98.7 | 115.79 | 60.5 | 22.3 | 593.4 | 363.8 | 103.5 | 5.3 | 102.9 | 0.73115 | 0.8278 | 0.83077 | -0.0006 | 89.9 | 90.7 | 89 | 84 | 87.4 | 80.5 | 1.493 | 0.7311 | 0.000806 | 13.6479 | 13.2428
111390 | 30.9417 | 1800 | 90 | 24.9 | 41.9 | 196.7 | 39.9 | 90 | 95.3 | 96 | 98.7 | 114.56 | 59.5 | 22.4 | 590.9 | 364.1 | 103.7 | 5.3 | 102.9 | 0.7314 | 0.8278 | 0.83077 | -0.0006 | 89.9 | 90.8 | 89 | 83.9 | 87.4 | 80.5 | 1.497 | 0.7313 | 0.000806 | 13.6168 | 13.204
111420 | 30.95 | 1800 | 90 | 24.9 | 41.2 | 196.8 | 40 | 90 | 95.3 | 96 | 98.7 | 115.11 | 60.5 | 22.2 | 594.9 | 363.9 | 103.6 | 5.3 | 103 | 0.73097 | 0.8278 | 0.83077 | -0.0006 | 90 | 90.9 | 89.1 | 84 | 87.5 | 80.5 | 1.503 | 0.731 | 0.000806 | 13.6635 | 13.2614
111450 | 30.9583 | 1800 | 90 | 25.1 | 39 | 196.6 | 40.1 | 90.1 | 95.2 | 96 | 98.6 | 114.85 | 62.2 | 22.1 | 574 | 364.2 | 103.6 | 5.4 | 102.9 | 0.73207 | 0.8278 | 0.83077 | -0.0006 | 90 | 90.8 | 89.1 | 83.9 | 87.3 | 80.4 | 1.5 | 0.7321 | 0.000805 | 13.4925 | 13.091
111480 | 30.9667 | 1800 | 90 | 25.2 | 38.1 | 196.4 | 40.1 | 90 | 95.3 | 96 | 98.7 | 114.61 | 60.1 | 22.1 | 577.5 | 363.8 | 103.5 | 5.3 | 103 | 0.7317 | 0.8278 | 0.83077 | -0.0006 | 90 | 90.9 | 89.2 | 84.2 | 87.7 | 80.7 | 1.503 | 0.7317 | 0.000808 | 13.5547 | 13.1483
111510 | 30.975 | 1800 | 90 | 25.3 | 40.3 | 196.5 | 40.1 | 90 | 95.3 | 96 | 98.7 | 115.25 | 61.7 | 22.3 | 587.1 | 363.6 | 103.4 | 5.3 | 103 | 0.73121 | 0.8278 | 0.83077 | -0.0006 | 90 | 90.8 | 89.1 | 84.1 | 87.6 | 80.7 | 1.501 | 0.7312 | 0.000807 | 13.6324 | 13.2242
111540 | 30.9833 | 1800 | 90 | 25.2 | 42.1 | 196.8 | 40.1 | 90.1 | 95.3 | 96 | 98.7 | 114.53 | 60.8 | 22.2 | 586.9 | 363.8 | 103.7 | 5.3 | 103.1 | 0.7314 | 0.8278 | 0.83077 | -0.0006 | 90 | 90.9 | 89.2 | 84.2 | 87.7 | 80.8 | 1.498 | 0.7314 | 0.000808 | 13.6013 | 13.1948
111570 | 30.9917 | 1800 | 90 | 25 | 40.4 | 196.8 | 40.1 | 90.1 | 95.3 | 96 | 98.8 | 113.92 | 60.6 | 22.1 | 584.2 | 363.9 | 103.5 | 5.3 | 103.2 | 0.73225 | 0.8278 | 0.83077 | -0.0006 | 90 | 90.9 | 89.2 | 84.3 | 87.8 | 80.9 | 1.501 | 0.7323 | 0.000809 | 13.4615 | 13.0633
111600 | 31 | 1800 | 90 | 24.9 | 38.4 | 196.5 | 40 | 90.1 | 95.3 | 96 | 98.7 | 115.44 | 59 | 22.2 | 592.3 | 363.9 | 103.5 | 5.3 | 103 | 0.73066 | 0.8278 | 0.83077 | -0.0006 | 90 | 90.9 | 89.1 | 84.1 | 87.6 | 80.7 | 1.495 | 0.7307 | 0.000807 | 13.7102 | 13.3095
111630 | 31.0083 | 1800 | 90 | 24.7 | 38.5 | 196.3 | 40 | 90.1 | 95.3 | 96 | 98.7 | 112.87 | 58.3 | 22.3 | 595.2 | 364 | 103.5 | 5.3 | 103 | 0.73183 | 0.8278 | 0.83077 | -0.0006 | 90.1 | 90.9 | 89.2 | 84.2 | 87.6 | 80.7 | 1.508 | 0.7319 | 0.000808 | 13.5236 | 13.1189
111660 | 31.0167 | 1800 | 90 | 24.8 | 41.3 | 196.4 | 40 | 90.1 | 95.3 | 96 | 98.6 | 114.37 | 58.5 | 22.4 | 591.6 | 363.4 | 103.3 | 5.2 | 102.8 | 0.73091 | 0.8278 | 0.83077 | -0.0006 | 90 | 90.8 | 89.1 | 84 | 87.4 | 80.5 | 1.494 | 0.7309 | 0.000806 | 13.6791 | 13.2707
111690 | 31.025 | 1801 | 90 | 24.9 | 41.7 | 196.7 | 40 | 90.1 | 95.3 | 96 | 98.7 | 114.93 | 59.1 | 22.2 | 593.7 | 363.8 | 103.6 | 5.3 | 102.9 | 0.73109 | 0.8278 | 0.83077 | -0.0006 | 90.1 | 91 | 89.2 | 84.1 | 87.6 | 80.7 | 1.509 | 0.7312 | 0.000807 | 13.6324 | 13.2335
111720 | 31.0333 | 1800 | 90 | 24.9 | 39.6 | 196.6 | 40.1 | 90.1 | 95.4 | 96 | 98.6 | 114.8 | 57.4 | 22.1 | 594 | 363.9 | 103.5 | 5.3 | 102.9 | 0.7314 | 0.8278 | 0.83077 | -0.0006 | 90 | 90.9 | 89.2 | 84.1 | 87.5 | 80.6 | 1.505 | 0.7314 | 0.000807 | 13.6013 | 13.1948
111750 | 31.0417 | 1800 | 90 | 25 | 38.1 | 196.2 | 40.1 | 90.1 | 95.3 | 96 | 98.7 | 115.29 | 58.1 | 22.1 | 585.6 | 364.1 | 103.6 | 5.3 | 102.9 | 0.73213 | 0.8278 | 0.83077 | -0.0006 | 90 | 90.9 | 89.2 | 84.2 | 87.7 | 80.8 | 1.499 | 0.7322 | 0.000808 | 13.477 | 13.0818
111780 | 31.05 | 1800 | 90 | 25 | 39.4 | 196.1 | 40.2 | 90 | 95.3 | 96 | 98.7 | 113.98 | 59.1 | 22.2 | 572.6 | 363.8 | 103.4 | 5.3 | 102.9 | 0.73177 | 0.8278 | 0.83077 | -0.0006 | 90 | 90.9 | 89.1 | 84 | 87.5 | 80.6 | 1.504 | 0.7318 | 0.000806 | 13.5391 | 13.1374
111810 | 31.0583 | 1800 | 90 | 25.2 | 42.1 | 196.4 | 40.1 | 90.1 | 95.3 | 96 | 98.7 | 113.41 | 58.6 | 22.3 | 582.4 | 363.7 | 103.6 | 5.2 | 102.9 | 0.73146 | 0.8278 | 0.83077 | -0.0006 | 90 | 90.8 | 89.1 | 84.1 | 87.5 | 80.6 | 1.498 | 0.7314 | 0.000807 | 13.6013 | 13.1855
111840 | 31.0667 | 1800 | 90 | 25.3 | 41.1 | 196.6 | 40.1 | 90.1 | 95.3 | 96 | 98.7 | 114.94 | 57.5 | 22.1 | 588.7 | 363.7 | 103.5 | 5.3 | 102.9 | 0.73121 | 0.8278 | 0.83077 | -0.0006 | 90 | 90.9 | 89.2 | 84.1 | 87.5 | 80.6 | 1.503 | 0.7312 | 0.000807 | 13.6324 | 13.2242
111870 | 31.075 | 1800 | 90 | 25.2 | 38.9 | 196.4 | 40 | 90.1 | 95.3 | 96 | 98.7 | 114.75 | 57.3 | 22.2 | 585.4 | 363.5 | 103.6 | 5.3 | 102.9 | 0.73183 | 0.8278 | 0.83077 | -0.0006 | 90 | 90.8 | 89.1 | 83.9 | 87.3 | 80.4 | 1.502 | 0.7318 | 0.000805 | 13.5391 | 13.1281
111900 | 31.0833 | 1800 | 90 | 25 | 38.1 | 196.2 | 40 | 90.1 | 95.3 | 96 | 98.7 | 115.42 | 60.6 | 22.2 | 585.6 | 364.2 | 103.5 | 5.3 | 103 | 0.73091 | 0.8278 | 0.83077 | -0.0006 | 90 | 90.9 | 89.2 | 84.1 | 87.5 | 80.6 | 1.496 | 0.7309 | 0.000807 | 13.6791 | 13.2707
111930 | 31.0917 | 1800 | 90 | 24.9 | 40.4 | 196.3 | 39.9 | 90 | 95.3 | 96 | 98.7 | 113.69 | 59.9 | 22.4 | 580.6 | 363.5 | 103.6 | 5.3 | 103 | 0.73121 | 0.8278 | 0.83077 | -0.0006 | 90 | 90.8 | 89.1 | 84 | 87.5 | 80.5 | 1.49 | 0.7312 | 0.000806 | 13.6324 | 13.2242
111960 | 31.1 | 1799 | 90 | 24.7 | 42.1 | 196.7 | 39.9 | 90.1 | 95.3 | 96 | 98.7 | 114.41 | 61.7 | 22.4 | 592.6 | 363.7 | 103.4 | 5.3 | 103 | 0.73128 | 0.8278 | 0.83077 | -0.0006 | 90.1 | 90.9 | 89.2 | 84 | 87.4 | 80.5 | 1.497 | 0.7313 | 0.000806 | 13.6168 | 13.204
111990 | 31.1083 | 1800 | 90 | 24.8 | 40.2 | 196.7 | 39.9 | 90.1 | 95.3 | 96 | 98.7 | 113.83 | 61.8 | 22.2 | 592.3 | 364.4 | 103.6 | 5.3 | 103 | 0.73048 | 0.8278 | 0.83077 | -0.0006 | 90 | 90.8 | 89.1 | 84.1 | 87.5 | 80.6 | 1.501 | 0.7305 | 0.000806 | 13.7414 | 13.3375
112020 | 31.1167 | 1800 | 90 | 24.9 | 38.3 | 196.4 | 40 | 90.1 | 95.3 | 96 | 98.8 | 114.76 | 62.3 | 22.2 | 592.6 | 364.1 | 103.5 | 5.3 | 103 | 0.73079 | 0.8278 | 0.83077 | -0.0006 | 90 | 90.9 | 89.2 | 84.1 | 87.6 | 80.6 | 1.504 | 0.7308 | 0.000806 | 13.6946 | 13.2893
112050 | 31.125 | 1800 | 90 | 24.9 | 38.8 | 196.3 | 40 | 90 | 95.3 | 96 | 98.7 | 115.05 | 62 | 22.2 | 585 | 363.7 | 103.5 | 5.3 | 102.9 | 0.73109 | 0.8278 | 0.83077 | -0.0006 | 90 | 90.8 | 89.2 | 84 | 87.4 | 80.5 | 1.502 | 0.7311 | 0.000806 | 13.6479 | 13.2428
112080 | 31.1333 | 1800 | 90 | 25 | 41.6 | 196.6 | 40.1 | 90 | 95.3 | 96 | 98.7 | 114.62 | 62.7 | 22.4 | 581.9 | 363.7 | 103.4 | 5.2 | 102.9 | 0.73121 | 0.8278 | 0.83077 | -0.0006 | 90 | 90.8 | 89.1 | 83.9 | 87.4 | 80.5 | 1.498 | 0.7312 | 0.000806 | 13.6324 | 13.2242
112110 | 31.1417 | 1800 | 90 | 25 | 41.6 | 196.9 | 39.9 | 90 | 95.3 | 96 | 98.7 | 114.36 | 62.6 | 22.2 | 592.7 | 363.7 | 103.4 | 5.3 | 102.9 | 0.73121 | 0.8278 | 0.83077 | -0.0006 | 90 | 90.9 | 89.2 | 83.9 | 87.4 | 80.5 | 1.499 | 0.7312 | 0.000805 | 13.6323 | 13.2242
112140 | 31.15 | 1800 | 90 | 25.2 | 39.5 | 196.8 | 39.9 | 90 | 95.3 | 96 | 98.8 | 115.34 | 62.5 | 22.1 | 593.9 | 364.1 | 103.5 | 5.3 | 103.1 | 0.7306 | 0.8278 | 0.83077 | -0.0006 | 90 | 90.8 | 89.2 | 84 | 87.5 | 80.5 | 1.494 | 0.7306 | 0.000806 | 13.7258 | 13.3188
112170 | 31.1583 | 1800 | 90 | 25.4 | 38 | 196.6 | 39.9 | 90 | 95.2 | 96 | 98.7 | 115.3 | 61.6 | 22.1 | 590.6 | 364.1 | 103.6 | 5.3 | 103.1 | 0.73146 | 0.8278 | 0.83077 | -0.0006 | 90 | 90.8 | 89.1 | 84 | 87.5 | 80.5 | 1.495 | 0.7314 | 0.000806 | 13.6013 | 13.1854
112200 | 31.1667 | 1800 | 90 | 25.2 | 39.6 | 196.6 | 39.9 | 89.9 | 95.3 | 96 | 98.7 | 114.46 | 63.1 | 22.2 | 593.1 | 364.3 | 103.5 | 5.3 | 103.1 | 0.73121 | 0.8278 | 0.83077 | -0.0006 | 89.9 | 90.8 | 89.1 | 84 | 87.4 | 80.5 | 1.496 | 0.7312 | 0.000806 | 13.6324 | 13.2335
112230 | 31.175 | 1800 | 90 | 25 | 42.1 | 196.9 | 40 | 90 | 95.2 | 96 | 98.7 | 114.65 | 60 | 22.3 | 586 | 364.3 | 103.5 | 5.3 | 103 | 0.73146 | 0.8278 | 0.83077 | -0.0006 | 89.9 | 90.8 | 89 | 83.8 | 87.3 | 80.4 | 1.501 | 0.7314 | 0.000804 | 13.6012 | 13.1947
112260 | 31.1833 | 1800 | 90 | 24.9 | 40.9 | 196.9 | 40 | 90 | 95.2 | 96 | 98.7 | 114.05 | 61.1 | 22.3 | 581.5 | 364.4 | 103.5 | 5.3 | 102.9 | 0.73103 | 0.8278 | 0.83077 | -0.0006 | 90 | 90.8 | 89.1 | 84 | 87.5 | 80.6 | 1.503 | 0.731 | 0.000806 | 13.6635 | 13.2521
112290 | 31.1917 | 1800 | 90 | 24.7 | 38.7 | 196.7 | 40.1 | 89.9 | 95.2 | 96 | 98.7 | 114 | 60.9 | 22.2 | 564.7 | 364 | 103.4 | 5.3 | 102.9 | 0.73091 | 0.8278 | 0.83077 | -0.0006 | 90 | 90.8 | 89.1 | 83.9 | 87.4 | 80.5 | 1.499 | 0.7309 | 0.000805 | 13.679 | 13.2707
112320 | 31.2 | 1800 | 90 | 24.8 | 38.2 | 196.4 | 40 | 89.9 | 95.2 | 96 | 98.8 | 114.48 | 59.6 | 22.2 | 593.7 | 364 | 103.4 | 5.3 | 103 | 0.73054 | 0.8278 | 0.83077 | -0.0006 | 89.9 | 90.8 | 89 | 84 | 87.5 | 80.6 | 1.5 | 0.7305 | 0.000806 | 13.7414 | 13.3375
112350 | 31.2083 | 1800 | 90 | 24.9 | 40.7 | 196.5 | 40 | 89.9 | 95.2 | 96 | 98.7 | 113.93 | 59.1 | 22.3 | 593.3 | 364.1 | 103.5 | 5.3 | 102.9 | 0.73109 | 0.8278 | 0.83077 | -0.0006 | 89.9 | 90.8 | 89 | 83.9 | 87.4 | 80.4 | 1.501 | 0.731 | 0.000805 | 13.6635 | 13.2521
112380 | 31.2167 | 1800 | 90 | 24.9 | 42 | 196.8 | 40 | 89.9 | 95.2 | 96 | 98.7 | 115.61 | 60.7 | 22.3 | 592.3 | 363.9 | 103.5 | 5.3 | 103.1 | 0.73024 | 0.8278 | 0.83077 | -0.0006 | 89.9 | 90.8 | 89.1 | 83.9 | 87.4 | 80.5 | 1.504 | 0.7302 | 0.000806 | 13.7882 | 13.3841
112410 | 31.225 | 1800 | 90 | 25 | 40.1 | 196.7 | 40 | 90 | 95.2 | 96 | 98.7 | 114.17 | 62.5 | 22.1 | 590.8 | 364.4 | 103.5 | 5.3 | 103 | 0.73128 | 0.8278 | 0.83077 | -0.0006 | 89.9 | 90.8 | 89.1 | 83.9 | 87.3 | 80.4 | 1.5 | 0.7312 | 0.000805 | 13.6323 | 13.2226
112440 | 31.2333 | 1800 | 90 | 25.1 | 38.3 | 196.5 | 40 | 90 | 95.2 | 95.9 | 98.7 | 114.37 | 60.3 | 22 | 592.7 | 364.2 | 103.5 | 5.3 | 103.1 | 0.73097 | 0.8278 | 0.83077 | -0.0006 | 90 | 90.9 | 89.1 | 84.1 | 87.5 | 80.6 | 1.504 | 0.731 | 0.000806 | 13.6635 | 13.2614
112470 | 31.2417 | 1800 | 90 | 25.2 | 38.9 | 196.3 | 40 | 89.9 | 95.2 | 96 | 98.7 | 114.41 | 59.6 | 22.1 | 587.7 | 364.1 | 103.6 | 5.3 | 103.1 | 0.73115 | 0.8278 | 0.83077 | -0.0006 | 89.9 | 90.8 | 89.1 | 84 | 87.4 | 80.5 | 1.502 | 0.7311 | 0.000806 | 13.6479 | 13.2428
112500 | 31.25 | 1800 | 90 | 25.4 | 41.7 | 196.6 | 39.9 | 89.9 | 95.2 | 96 | 98.7 | 112.86 | 59.6 | 22.2 | 584.9 | 363.8 | 103.5 | 5.2 | 102.9 | 0.73121 | 0.8278 | 0.83077 | -0.0006 | 90 | 90.8 | 89.1 | 83.9 | 87.4 | 80.5 | 1.5 | 0.7312 | 0.000805 | 13.6323 | 13.2242
112530 | 31.2583 | 1800 | 90 | 25.2 | 41.5 | 196.8 | 40.1 | 89.9 | 95.2 | 96 | 98.7 | 115.19 | 58.8 | 22.1 | 580.2 | 363.8 | 103.6 | 5.3 | 102.9 | 0.73134 | 0.8278 | 0.83077 | -0.0006 | 89.9 | 90.8 | 89 | 83.8 | 87.3 | 80.4 | 1.503 | 0.7313 | 0.000804 | 13.6168 | 13.2133
112560 | 31.2667 | 1800 | 90 | 25 | 39.3 | 196.6 | 40 | 90 | 95.2 | 96 | 98.8 | 115.28 | 59.6 | 22.1 | 589.6 | 364 | 103.4 | 5.3 | 103.1 | 0.7314 | 0.8278 | 0.83077 | -0.0006 | 90 | 90.9 | 89.1 | 83.9 | 87.4 | 80.4 | 1.495 | 0.7314 | 0.000805 | 13.6012 | 13.1947
112590 | 31.275 | 1800 | 90 | 24.9 | 38 | 196.2 | 40 | 89.9 | 95.2 | 96 | 98.7 | 115.32 | 59.7 | 22.1 | 590.5 | 364.1 | 103.7 | 5.3 | 103 | 0.73134 | 0.8278 | 0.83077 | -0.0006 | 89.9 | 90.8 | 89.1 | 83.8 | 87.3 | 80.4 | 1.5 | 0.7313 | 0.000804 | 13.6168 | 13.2133
112620 | 31.2833 | 1800 | 90 | 24.7 | 39.8 | 196.3 | 40.1 | 89.9 | 95.2 | 96 | 98.7 | 113.69 | 58.3 | 22.3 | 590.7 | 364.2 | 103.4 | 5.3 | 103.1 | 0.73091 | 0.8278 | 0.83077 | -0.0006 | 90 | 90.8 | 89.1 | 84.2 | 87.6 | 80.6 | 1.502 | 0.7309 | 0.000807 | 13.6791 | 13.2707
112650 | 31.2917 | 1800 | 90 | 24.8 | 42.1 | 196.7 | 40.2 | 89.9 | 95.2 | 96 | 98.7 | 111.82 | 60 | 22.2 | 590.4 | 364.3 | 103.3 | 5.3 | 103.1 | 0.73085 | 0.8278 | 0.83077 | -0.0006 | 89.9 | 90.8 | 89.1 | 84 | 87.5 | 80.5 | 1.495 | 0.7308 | 0.000806 | 13.6946 | 13.2893
112680 | 31.3 | 1800 | 90 | 24.8 | 40.8 | 196.8 | 40.1 | 90 | 95.2 | 96 | 98.7 | 113.16 | 58.8 | 22.2 | 587.1 | 364.1 | 103.4 | 5.3 | 103 | 0.73103 | 0.8278 | 0.83077 | -0.0006 | 90 | 90.9 | 89 | 84 | 87.5 | 80.6 | 1.499 | 0.731 | 0.000806 | 13.6635 | 13.2521
112710 | 31.3083 | 1800 | 90 | 24.9 | 38.7 | 196.7 | 40.2 | 90 | 95.2 | 95.9 | 98.7 | 113.84 | 58.9 | 22.1 | 581.9 | 363.8 | 103.4 | 5.3 | 103 | 0.73109 | 0.8278 | 0.83077 | -0.0006 | 90 | 90.9 | 89.1 | 84.1 | 87.5 | 80.6 | 1.492 | 0.7311 | 0.000806 | 13.6479 | 13.2428
112740 | 31.3167 | 1799 | 90 | 24.9 | 38.3 | 196.5 | 40.1 | 89.9 | 95.2 | 96 | 98.7 | 114.63 | 58.6 | 22.2 | 578.1 | 363.9 | 103.4 | 5.3 | 103 | 0.73054 | 0.8278 | 0.83077 | -0.0006 | 89.9 | 90.8 | 89 | 83.9 | 87.4 | 80.4 | 1.506 | 0.7305 | 0.000805 | 13.7414 | 13.3374
112770 | 31.325 | 1800 | 90 | 25 | 40.7 | 196.7 | 40 | 89.9 | 95.2 | 96 | 98.7 | 116.46 | 57.8 | 22.3 | 589.8 | 364.1 | 103.4 | 5.3 | 102.9 | 0.73048 | 0.8278 | 0.83077 | -0.0006 | 90.1 | 90.9 | 89.2 | 84 | 87.5 | 80.6 | 1.498 | 0.7305 | 0.000806 | 13.7414 | 13.3281
112800 | 31.3333 | 1800 | 90 | 25.2 | 41.9 | 196.9 | 40 | 89.9 | 95.2 | 96 | 98.7 | 113.9 | 58.2 | 22.2 | 582.9 | 364.1 | 103.6 | 5.3 | 102.9 | 0.73121 | 0.8278 | 0.83077 | -0.0006 | 90 | 90.8 | 89.1 | 83.9 | 87.4 | 80.4 | 1.503 | 0.7312 | 0.000805 | 13.6323 | 13.2242
112830 | 31.3417 | 1800 | 90 | 25.3 | 40 | 196.9 | 39.9 | 89.9 | 95.2 | 95.9 | 98.7 | 114.92 | 60.7 | 22.1 | 593.3 | 363.8 | 103.3 | 5.3 | 103 | 0.73103 | 0.8278 | 0.83077 | -0.0006 | 89.9 | 90.8 | 89.1 | 83.9 | 87.4 | 80.5 | 1.502 | 0.731 | 0.000805 | 13.6635 | 13.2614
112860 | 31.35 | 1800 | 90 | 25.4 | 38.2 | 196.7 | 40 | 89.9 | 95.2 | 95.9 | 98.7 | 114.54 | 57.9 | 22.1 | 590.4 | 364.1 | 103.6 | 5.3 | 103 | 0.73079 | 0.8278 | 0.83077 | -0.0006 | 89.9 | 90.8 | 89.1 | 84 | 87.5 | 80.6 | 1.506 | 0.7307 | 0.000806 | 13.7102 | 13.2986
112890 | 31.3583 | 1800 | 90 | 25.2 | 39 | 196.6 | 40 | 89.9 | 95.2 | 96 | 98.7 | 114.78 | 54 | 22.1 | 585.1 | 364.5 | 103.4 | 5.3 | 103 | 0.73134 | 0.8278 | 0.83077 | -0.0006 | 90 | 90.8 | 89.1 | 84 | 87.4 | 80.5 | 1.506 | 0.7313 | 0.000806 | 13.6168 | 13.204
112920 | 31.3667 | 1800 | 90 | 25 | 41.9 | 197 | 40 | 89.9 | 95.1 | 96 | 98.7 | 114.84 | 42.9 | 22.3 | 582.8 | 364.4 | 103.3 | 5.3 | 103.1 | 0.73134 | 0.8278 | 0.83077 | -0.0006 | 89.9 | 90.8 | 89.1 | 84.1 | 87.6 | 80.6 | 1.501 | 0.7313 | 0.000807 | 13.6168 | 13.2134
112950 | 31.375 | 1800 | 90 | 24.8 | 41.4 | 197.1 | 40.1 | 89.9 | 95.2 | 96 | 98.7 | 114.48 | 45.4 | 22.2 | 590.7 | 364.6 | 103.4 | 5.3 | 103.1 | 0.73134 | 0.8278 | 0.83077 | -0.0006 | 90 | 90.9 | 89.2 | 84.1 | 87.6 | 80.7 | 1.502 | 0.7314 | 0.000807 | 13.6013 | 13.2041
112980 | 31.3833 | 1800 | 90 | 24.7 | 39.3 | 197 | 40.1 | 90 | 95.2 | 96 | 98.7 | 112.84 | 48.7 | 22.1 | 570.2 | 364.1 | 103.4 | 5.3 | 103 | 0.73146 | 0.8278 | 0.83077 | -0.0006 | 90 | 90.9 | 89.1 | 84 | 87.4 | 80.5 | 1.494 | 0.7314 | 0.000806 | 13.6013 | 13.1854
113010 | 31.3917 | 1800 | 90 | 24.8 | 38 | 196.7 | 39.9 | 89.9 | 95.2 | 95.9 | 98.7 | 114.81 | 51.4 | 22.1 | 591.7 | 364 | 103.4 | 5.3 | 103 | 0.73121 | 0.8278 | 0.83077 | -0.0006 | 90 | 90.8 | 89.2 | 83.8 | 87.3 | 80.4 | 1.503 | 0.7312 | 0.000805 | 13.6323 | 13.2242
113040 | 31.4 | 1800 | 90 | 24.9 | 39.8 | 196.7 | 40 | 89.9 | 95.2 | 96 | 98.7 | 114.54 | 66.5 | 22.2 | 591.5 | 363.9 | 103.4 | 5.3 | 103 | 0.73085 | 0.8278 | 0.83077 | -0.0006 | 90 | 90.9 | 89.2 | 84 | 87.5 | 80.6 | 1.497 | 0.7309 | 0.000806 | 13.6791 | 13.28
113070 | 31.4083 | 1801 | 90 | 24.9 | 42.1 | 197 | 39.9 | 90 | 95.1 | 96 | 98.7 | 115.81 | 62.1 | 22.2 | 588.5 | 364.4 | 103.5 | 5.3 | 103 | 0.73158 | 0.8278 | 0.83077 | -0.0006 | 89.9 | 90.7 | 89.2 | 84 | 87.4 | 80.5 | 1.499 | 0.7315 | 0.000806 | 13.5857 | 13.1762
113100 | 31.4167 | 1800 | 90 | 25 | 40.8 | 197 | 39.9 | 90 | 95.2 | 96 | 98.7 | 114.26 | 62.2 | 22.1 | 585.5 | 364.1 | 103.4 | 5.3 | 102.9 | 0.73189 | 0.8278 | 0.83077 | -0.0006 | 90 | 90.9 | 89.2 | 83.8 | 87.3 | 80.4 | 1.503 | 0.7319 | 0.000804 | 13.5235 | 13.1188
113130 | 31.425 | 1800 | 90 | 25 | 38.7 | 196.8 | 39.9 | 90 | 95.2 | 95.9 | 98.7 | 112.78 | 62 | 22 | 589 | 364.1 | 103.4 | 5.3 | 103 | 0.73103 | 0.8278 | 0.83077 | -0.0006 | 90 | 90.8 | 89.1 | 84 | 87.5 | 80.5 | 1.502 | 0.731 | 0.000806 | 13.6635 | 13.2521
113160 | 31.4333 | 1800 | 90 | 25.2 | 38.3 | 196.5 | 40 | 89.9 | 95.2 | 95.9 | 98.7 | 113.41 | 62.8 | 22 | 586.3 | 364.3 | 103.4 | 5.3 | 103 | 0.7314 | 0.8278 | 0.83077 | -0.0006 | 90 | 90.9 | 89.1 | 84 | 87.4 | 80.5 | 1.49 | 0.7314 | 0.000806 | 13.6013 | 13.1947
113190 | 31.4417 | 1800 | 90 | 25.3 | 40.7 | 196.7 | 40 | 89.9 | 95.2 | 96 | 98.7 | 114.96 | 61.9 | 22.2 | 587.9 | 364.1 | 103.4 | 5.2 | 102.9 | 0.73066 | 0.8278 | 0.83077 | -0.0006 | 90 | 90.9 | 89.1 | 84.1 | 87.5 | 80.6 | 1.5 | 0.7306 | 0.000807 | 13.7258 | 13.3095
113220 | 31.45 | 1800 | 90 | 25.3 | 42 | 197 | 40 | 90 | 95.2 | 96 | 98.7 | 115.69 | 62.1 | 22.1 | 594.4 | 363.8 | 103.5 | 5.3 | 103 | 0.73121 | 0.8278 | 0.83077 | -0.0006 | 90 | 90.8 | 89.1 | 83.9 | 87.4 | 80.4 | 1.499 | 0.7312 | 0.000805 | 13.6323 | 13.2242
113250 | 31.4583 | 1800 | 90 | 25.1 | 40.1 | 196.9 | 40 | 90 | 95.2 | 96 | 98.7 | 115.2 | 62.2 | 22.1 | 585.4 | 364.3 | 103.5 | 5.3 | 103 | 0.73134 | 0.8278 | 0.83077 | -0.0006 | 90.1 | 90.9 | 89.2 | 84.1 | 87.5 | 80.6 | 1.503 | 0.7314 | 0.000807 | 13.6013 | 13.1948
113280 | 31.4667 | 1800 | 90 | 25 | 38.2 | 196.6 | 39.9 | 90 | 95.2 | 95.9 | 98.7 | 113.53 | 61.2 | 22.1 | 580.5 | 364 | 103.5 | 5.3 | 103.1 | 0.73128 | 0.8278 | 0.83077 | -0.0006 | 90 | 90.9 | 89.1 | 84.1 | 87.5 | 80.6 | 1.496 | 0.7313 | 0.000807 | 13.6168 | 13.2134
113310 | 31.475 | 1800 | 90 | 24.8 | 38.8 | 196.4 | 39.9 | 89.9 | 95.2 | 96 | 98.7 | 115.98 | 62.6 | 22.2 | 592.4 | 364.5 | 103.6 | 5.3 | 103.1 | 0.73054 | 0.8278 | 0.83077 | -0.0006 | 90.1 | 90.9 | 89.2 | 84.1 | 87.5 | 80.6 | 1.506 | 0.7306 | 0.000807 | 13.7258 | 13.3188
113340 | 31.4833 | 1800 | 90 | 24.7 | 41.6 | 196.7 | 39.9 | 89.9 | 95.2 | 96 | 98.7 | 115.75 | 60.8 | 22.2 | 583.4 | 363.9 | 103.5 | 5.2 | 102.9 | 0.7317 | 0.8278 | 0.83077 | -0.0006 | 89.9 | 90.8 | 89.1 | 84 | 87.5 | 80.6 | 1.503 | 0.7317 | 0.000806 | 13.5546 | 13.1576
113370 | 31.4917 | 1800 | 90 | 24.8 | 41.5 | 196.8 | 39.9 | 90 | 95.2 | 96 | 98.7 | 114.61 | 62.2 | 22.1 | 583.5 | 364.1 | 103.4 | 5.3 | 102.9 | 0.73158 | 0.8278 | 0.83077 | -0.0006 | 90 | 90.8 | 89.2 | 84 | 87.4 | 80.5 | 1.496 | 0.7316 | 0.000806 | 13.5702 | 13.1669
113400 | 31.5 | 1800 | 90 | 24.9 | 39.4 | 196.6 | 39.8 | 89.9 | 95.2 | 95.9 | 98.7 | 115.61 | 58.9 | 22 | 595.6 | 364.3 | 103.5 | 5.3 | 102.8 | 0.73152 | 0.8278 | 0.83077 | -0.0006 | 89.9 | 90.8 | 89.1 | 84 | 87.5 | 80.6 | 1.504 | 0.7315 | 0.000806 | 13.5857 | 13.1854
113430 | 31.5083 | 1800 | 90 | 24.9 | 38 | 196.3 | 39.8 | 89.9 | 95.2 | 95.9 | 98.8 | 113.38 | 61.8 | 22 | 593.4 | 363.9 | 103.5 | 5.3 | 103 | 0.73189 | 0.8278 | 0.83077 | -0.0006 | 90 | 90.8 | 89.1 | 84 | 87.5 | 80.6 | 1.498 | 0.7319 | 0.000806 | 13.5236 | 13.1189
113460 | 31.5167 | 1800 | 90 | 25 | 39.7 | 196.3 | 39.9 | 89.9 | 95.1 | 96 | 98.7 | 113.82 | 63.5 | 22.1 | 580.9 | 363.6 | 103.5 | 5.3 | 102.9 | 0.73128 | 0.8278 | 0.83077 | -0.0006 | 89.8 | 90.7 | 88.9 | 83.9 | 87.3 | 80.4 | 1.495 | 0.7312 | 0.000805 | 13.6323 | 13.2319
113490 | 31.525 | 1800 | 90 | 25 | 42.1 | 196.6 | 40 | 89.9 | 95.1 | 96 | 98.7 | 113.41 | 62.1 | 22.1 | 575.5 | 364.1 | 103.2 | 5.2 | 102.9 | 0.73177 | 0.8278 | 0.83077 | -0.0006 | 90 | 90.9 | 89.1 | 84 | 87.5 | 80.5 | 1.503 | 0.7317 | 0.000806 | 13.5546 | 13.1374
113520 | 31.5333 | 1800 | 90 | 25.1 | 40.9 | 196.8 | 39.9 | 89.9 | 95.2 | 95.9 | 98.8 | 115.42 | 64 | 22.1 | 584.4 | 364.3 | 103.6 | 5.3 | 103.1 | 0.73134 | 0.8278 | 0.83077 | -0.0006 | 90 | 90.8 | 89.1 | 84.2 | 87.6 | 80.7 | 1.499 | 0.7313 | 0.000807 | 13.6168 | 13.2041
113550 | 31.5417 | 1799 | 90 | 25.2 | 38.8 | 196.6 | 40 | 90 | 95.2 | 95.9 | 98.7 | 115.48 | 64 | 21.9 | 589 | 364.1 | 103.5 | 5.3 | 103.1 | 0.7306 | 0.8278 | 0.83077 | -0.0006 | 90 | 90.9 | 89.2 | 84.1 | 87.5 | 80.6 | 1.502 | 0.7306 | 0.000807 | 13.7258 | 13.3188
113580 | 31.55 | 1800 | 90 | 25.4 | 38.2 | 196.4 | 40 | 89.9 | 95.2 | 95.9 | 98.7 | 115.17 | 65.9 | 21.9 | 594.4 | 364.2 | 103.6 | 5.3 | 103.1 | 0.7306 | 0.8278 | 0.83077 | -0.0006 | 90 | 90.8 | 89.1 | 84.1 | 87.6 | 80.6 | 1.503 | 0.7306 | 0.000807 | 13.7258 | 13.3188
113610 | 31.5583 | 1800 | 90 | 25.2 | 40.5 | 196.5 | 40 | 89.9 | 95.2 | 96 | 98.9 | 113.92 | 63.7 | 22.1 | 593.7 | 364.1 | 103.5 | 5.2 | 103.3 | 0.73121 | 0.8278 | 0.83077 | -0.0006 | 90 | 90.9 | 89.1 | 84.3 | 87.8 | 80.8 | 1.503 | 0.7312 | 0.000809 | 13.6324 | 13.2242
113640 | 31.5667 | 1800 | 90 | 25 | 42 | 196.9 | 40.1 | 90 | 95.2 | 96 | 98.7 | 113.77 | 64.5 | 22.1 | 569.1 | 364.5 | 103.4 | 5.3 | 103.2 | 0.73128 | 0.8278 | 0.83077 | -0.0006 | 90 | 90.9 | 89.1 | 84.1 | 87.5 | 80.6 | 1.498 | 0.7312 | 0.000807 | 13.6324 | 13.2134
113670 | 31.575 | 1800 | 90 | 24.8 | 40.2 | 196.9 | 40 | 90 | 95.3 | 96 | 98.7 | 113.69 | 60.8 | 22.1 | 591 | 364 | 103.4 | 5.3 | 103.1 | 0.73201 | 0.8278 | 0.83077 | -0.0006 | 90 | 90.9 | 89.2 | 84.1 | 87.6 | 80.6 | 1.503 | 0.732 | 0.000807 | 13.5081 | 13.1003
113700 | 31.5833 | 1799 | 90 | 24.7 | 38.3 | 196.6 | 40 | 89.9 | 95.2 | 95.9 | 98.7 | 114.74 | 64 | 22 | 593.1 | 364.1 | 103.5 | 5.3 | 103 | 0.73183 | 0.8278 | 0.83077 | -0.0006 | 90 | 90.8 | 89.1 | 84 | 87.5 | 80.5 | 1.492 | 0.7318 | 0.000806 | 13.5391 | 13.1282
113730 | 31.5917 | 1800 | 89.9 | 24.8 | 38.6 | 196.5 | 40 | 89.9 | 95.2 | 96 | 98.7 | 115.12 | 62.7 | 22.1 | 595.7 | 364.3 | 103.2 | 5.3 | 103 | 0.73097 | 0.8278 | 0.83077 | -0.0006 | 89.9 | 90.8 | 89.1 | 84.1 | 87.5 | 80.6 | 1.502 | 0.7309 | 0.000807 | 13.6791 | 13.2707
113760 | 31.6 | 1800 | 90 | 24.8 | 41.4 | 196.8 | 40.1 | 89.9 | 95.1 | 96 | 98.7 | 113.62 | 63 | 22.2 | 583.7 | 364.2 | 103.5 | 5.2 | 102.9 | 0.73072 | 0.8278 | 0.83077 | -0.0006 | 90 | 90.8 | 89.1 | 83.9 | 87.4 | 80.4 | 1.504 | 0.7307 | 0.000805 | 13.7102 | 13.3002
113790 | 31.6083 | 1800 | 90 | 24.9 | 41.6 | 197 | 40.2 | 89.9 | 95.2 | 96 | 98.7 | 114.47 | 64 | 22 | 578.3 | 364.1 | 103.5 | 5.3 | 103.1 | 0.73115 | 0.8278 | 0.83077 | -0.0006 | 90 | 90.9 | 89.1 | 84 | 87.4 | 80.5 | 1.5 | 0.7311 | 0.000806 | 13.6479 | 13.2335
113820 | 31.6167 | 1800 | 90 | 25 | 39.5 | 196.9 | 40 | 89.9 | 95.1 | 95.9 | 98.8 | 115.48 | 63.6 | 21.9 | 593 | 364.6 | 103.5 | 5.3 | 103.1 | 0.73146 | 0.8278 | 0.83077 | -0.0006 | 90 | 90.9 | 89.2 | 84.1 | 87.6 | 80.7 | 1.495 | 0.7315 | 0.000807 | 13.5857 | 13.1855
113850 | 31.625 | 1800 | 90 | 25 | 38.1 | 196.6 | 40 | 89.9 | 95.2 | 95.9 | 98.7 | 114.24 | 63.7 | 21.9 | 592.5 | 364.2 | 103.5 | 5.3 | 103 | 0.73103 | 0.8278 | 0.83077 | -0.0006 | 90 | 90.9 | 89.1 | 83.9 | 87.4 | 80.5 | 1.502 | 0.731 | 0.000805 | 13.6635 | 13.2521
113880 | 31.6333 | 1800 | 90 | 25.2 | 39.6 | 196.6 | 40 | 89.9 | 95.2 | 96 | 98.8 | 114.41 | 63.2 | 22 | 594.4 | 363.9 | 103.4 | 5.3 | 103.1 | 0.73146 | 0.8278 | 0.83077 | -0.0006 | 89.9 | 90.8 | 89.1 | 84.1 | 87.6 | 80.6 | 1.492 | 0.7314 | 0.000807 | 13.6013 | 13.1948
113910 | 31.6417 | 1800 | 90 | 25.3 | 42.1 | 196.9 | 40 | 89.9 | 95.2 | 96 | 98.7 | 113.24 | 63 | 22 | 593.2 | 364.2 | 103.4 | 5.2 | 103.1 | 0.73115 | 0.8278 | 0.83077 | -0.0006 | 89.9 | 90.8 | 89 | 84.2 | 87.6 | 80.7 | 1.498 | 0.7311 | 0.000808 | 13.648 | 13.2428
113940 | 31.65 | 1800 | 90.1 | 25.3 | 40.9 | 197 | 40 | 90 | 95.2 | 95.9 | 98.7 | 114.61 | 62.9 | 22 | 592.1 | 363.9 | 103.7 | 5.3 | 103 | 0.73103 | 0.8278 | 0.83077 | -0.0006 | 90 | 90.9 | 89.1 | 84 | 87.5 | 80.5 | 1.507 | 0.731 | 0.000806 | 13.6635 | 13.2521
113970 | 31.6583 | 1800 | 90 | 25.2 | 38.8 | 196.7 | 40 | 89.9 | 95.2 | 95.9 | 98.7 | 114.7 | 62 | 21.9 | 583.2 | 364.1 | 103.4 | 5.3 | 103 | 0.73054 | 0.8278 | 0.83077 | -0.0006 | 90 | 90.9 | 89.1 | 84 | 87.5 | 80.6 | 1.505 | 0.7305 | 0.000806 | 13.7414 | 13.3281
114000 | 31.6667 | 1800 | 90 | 25 | 38.2 | 196.4 | 39.9 | 89.9 | 95.2 | 95.9 | 98.7 | 115.56 | 62.7 | 22.1 | 594.7 | 364.1 | 103.4 | 5.3 | 103 | 0.7314 | 0.8278 | 0.83077 | -0.0006 | 90 | 90.9 | 89 | 84.1 | 87.5 | 80.6 | 1.503 | 0.7314 | 0.000807 | 13.6013 | 13.1948
114030 | 31.675 | 1800 | 90 | 24.8 | 40.5 | 196.5 | 40 | 89.9 | 95.2 | 96 | 98.7 | 114.31 | 62.9 | 22.2 | 578 | 363.9 | 103.5 | 5.2 | 102.9 | 0.73036 | 0.8278 | 0.83077 | -0.0006 | 89.9 | 90.8 | 89 | 84 | 87.5 | 80.5 | 1.497 | 0.7303 | 0.000806 | 13.7726 | 13.3654
114060 | 31.6833 | 1800 | 90 | 24.7 | 42 | 196.7 | 40 | 89.9 | 95.2 | 96 | 98.8 | 113.33 | 61.9 | 22.1 | 581.1 | 363.8 | 103.5 | 5.3 | 103 | 0.73109 | 0.8278 | 0.83077 | -0.0006 | 90 | 90.9 | 89.2 | 84.1 | 87.6 | 80.6 | 1.501 | 0.7311 | 0.000807 | 13.6479 | 13.2428
114090 | 31.6917 | 1800 | 90 | 24.9 | 40.2 | 196.7 | 40.1 | 89.9 | 95.2 | 95.9 | 98.7 | 114.18 | 62.3 | 22 | 577.2 | 364.4 | 103.4 | 5.3 | 102.9 | 0.73189 | 0.8278 | 0.83077 | -0.0006 | 89.9 | 90.8 | 89 | 84 | 87.5 | 80.6 | 1.498 | 0.7318 | 0.000806 | 13.5391 | 13.1282
114120 | 31.7 | 1800 | 90 | 25 | 38.4 | 196.4 | 40.1 | 90 | 95.2 | 95.9 | 98.6 | 112.65 | 62.2 | 21.9 | 575.8 | 364.1 | 103.3 | 5.3 | 102.9 | 0.73079 | 0.8278 | 0.83077 | -0.0006 | 90 | 90.9 | 89.1 | 83.9 | 87.4 | 80.4 | 1.497 | 0.7308 | 0.000805 | 13.6946 | 13.2893
114150 | 31.7083 | 1800 | 90 | 25.1 | 38.7 | 196.2 | 39.9 | 89.9 | 95.2 | 95.9 | 98.7 | 113.28 | 62.9 | 21.9 | 594.1 | 364.1 | 103.3 | 5.3 | 102.9 | 0.7314 | 0.8278 | 0.83077 | -0.0006 | 90 | 90.8 | 89.1 | 83.9 | 87.4 | 80.5 | 1.505 | 0.7314 | 0.000805 | 13.6012 | 13.1947
114180 | 31.7167 | 1800 | 90 | 25.2 | 41.4 | 196.4 | 39.9 | 89.9 | 95.2 | 96 | 98.7 | 114.13 | 61.9 | 22 | 595 | 364.2 | 103.5 | 5.2 | 103 | 0.7314 | 0.8278 | 0.83077 | -0.0006 | 90 | 90.9 | 89.1 | 83.9 | 87.3 | 80.4 | 1.503 | 0.7314 | 0.000805 | 13.6012 | 13.1947
114210 | 31.725 | 1800 | 90 | 25.3 | 41.6 | 196.6 | 39.9 | 89.9 | 95.2 | 95.9 | 98.8 | 115.21 | 61.8 | 21.9 | 581.7 | 364.1 | 103.5 | 5.3 | 103.1 | 0.73134 | 0.8278 | 0.83077 | -0.0006 | 90 | 90.9 | 89.1 | 84.1 | 87.6 | 80.7 | 1.498 | 0.7313 | 0.000807 | 13.6168 | 13.2041
114240 | 31.7333 | 1800 | 90 | 25.1 | 39.5 | 196.5 | 40.1 | 89.9 | 95.2 | 95.9 | 98.7 | 114.37 | 62.1 | 21.9 | 563.2 | 363.9 | 103.5 | 5.3 | 103 | 0.73048 | 0.8278 | 0.83077 | -0.0006 | 90 | 90.9 | 89.1 | 84 | 87.4 | 80.5 | 1.502 | 0.7305 | 0.000806 | 13.7414 | 13.3375
114270 | 31.7417 | 1800 | 89.9 | 25 | 38 | 196.3 | 40 | 89.9 | 95.2 | 95.9 | 98.7 | 115.17 | 61.4 | 21.9 | 594.6 | 364.3 | 103.4 | 5.3 | 103.1 | 0.73103 | 0.8278 | 0.83077 | -0.0006 | 89.9 | 90.8 | 89 | 83.9 | 87.3 | 80.4 | 1.5 | 0.731 | 0.000805 | 13.6635 | 13.2614
114300 | 31.75 | 1800 | 90 | 24.8 | 39.6 | 196.3 | 39.9 | 89.9 | 95.1 | 96 | 98.7 | 113.73 | 61.1 | 22.1 | 589.3 | 364.2 | 103.4 | 5.3 | 103 | 0.73054 | 0.8278 | 0.83077 | -0.0006 | 89.9 | 90.8 | 89 | 84 | 87.5 | 80.5 | 1.502 | 0.7305 | 0.000806 | 13.7414 | 13.3375
114330 | 31.7583 | 1800 | 90 | 24.7 | 42.1 | 196.6 | 40 | 89.9 | 95.2 | 96 | 98.7 | 114.79 | 60.8 | 22.1 | 590.5 | 364.2 | 103.4 | 5.2 | 103 | 0.73091 | 0.8278 | 0.83077 | -0.0006 | 90 | 90.9 | 89.1 | 84 | 87.5 | 80.5 | 1.504 | 0.7309 | 0.000806 | 13.6791 | 13.2707
114360 | 31.7667 | 1800 | 90 | 24.9 | 41 | 196.7 | 40 | 90 | 95.1 | 96 | 98.8 | 114.94 | 62.7 | 22 | 590.3 | 364.6 | 103.4 | 5.3 | 103.1 | 0.73042 | 0.8278 | 0.83077 | -0.0006 | 90 | 90.9 | 89.1 | 84.1 | 87.6 | 80.7 | 1.499 | 0.7304 | 0.000807 | 13.757 | 13.3468
114390 | 31.775 | 1800 | 90 | 25 | 38.9 | 196.6 | 40 | 90 | 95.2 | 95.9 | 98.7 | 113.48 | 61 | 22 | 595.1 | 364 | 103.3 | 5.3 | 103 | 0.73109 | 0.8278 | 0.83077 | -0.0006 | 90.1 | 91 | 89.2 | 84 | 87.4 | 80.5 | 1.493 | 0.7311 | 0.000806 | 13.6479 | 13.2335
114420 | 31.7833 | 1800 | 90 | 25 | 38.2 | 196.4 | 40 | 90 | 95.2 | 95.9 | 98.7 | 114.35 | 61.7 | 21.9 | 591.7 | 363.7 | 103.6 | 5.3 | 102.9 | 0.73109 | 0.8278 | 0.83077 | -0.0006 | 90 | 90.9 | 89.2 | 83.9 | 87.3 | 80.4 | 1.502 | 0.7311 | 0.000805 | 13.6479 | 13.2428
114450 | 31.7917 | 1800 | 90 | 25.1 | 40.4 | 196.6 | 40 | 90 | 95.2 | 96 | 98.8 | 113.54 | 63.7 | 22 | 594.6 | 363.7 | 103.4 | 5.2 | 103 | 0.73115 | 0.8278 | 0.83077 | -0.0006 | 90.2 | 91 | 89.3 | 84.1 | 87.5 | 80.6 | 1.505 | 0.7312 | 0.000806 | 13.6324 | 13.2149
114480 | 31.8 | 1800 | 90 | 25.3 | 42.1 | 197 | 40.1 | 90.1 | 95.2 | 96 | 98.7 | 114.88 | 63.1 | 22 | 582.1 | 363.8 | 103.6 | 5.3 | 103 | 0.73066 | 0.8278 | 0.83077 | -0.0006 | 90.1 | 91 | 89.2 | 84 | 87.4 | 80.5 | 1.501 | 0.7307 | 0.000806 | 13.7102 | 13.3002
114510 | 31.8083 | 1800 | 90.1 | 25.2 | 40.3 | 197.1 | 39.9 | 90.1 | 95.3 | 95.9 | 98.7 | 115.28 | 63.3 | 21.9 | 586.8 | 363.9 | 103.5 | 5.3 | 103 | 0.73054 | 0.8278 | 0.83077 | -0.0006 | 90.1 | 91 | 89.3 | 84 | 87.5 | 80.5 | 1.506 | 0.7306 | 0.000806 | 13.7258 | 13.3188
114540 | 31.8167 | 1800 | 90 | 25 | 38.3 | 196.9 | 39.9 | 90.1 | 95.2 | 95.9 | 98.7 | 113.75 | 60.9 | 21.9 | 584.7 | 364.2 | 103.3 | 5.3 | 103.1 | 0.73066 | 0.8278 | 0.83077 | -0.0006 | 90.1 | 91 | 89.2 | 84.1 | 87.5 | 80.6 | 1.501 | 0.7307 | 0.000806 | 13.7102 | 13.3002
114570 | 31.825 | 1800 | 90 | 24.8 | 38.6 | 196.7 | 39.9 | 90 | 95.2 | 96 | 98.7 | 114.97 | 60.8 | 22.1 | 591.4 | 363.7 | 103.6 | 5.3 | 103 | 0.7317 | 0.8278 | 0.83077 | -0.0006 | 90.1 | 91 | 89.2 | 83.8 | 87.2 | 80.3 | 1.505 | 0.7318 | 0.000803 | 13.539 | 13.1389
114600 | 31.8333 | 1800 | 90 | 24.7 | 41.4 | 196.9 | 40 | 90 | 95.2 | 96 | 98.7 | 115.01 | 61.7 | 22.1 | 582.6 | 363.9 | 103.6 | 5.2 | 103 | 0.73048 | 0.8278 | 0.83077 | -0.0006 | 90 | 90.9 | 89 | 83.9 | 87.4 | 80.4 | 1.498 | 0.7305 | 0.000805 | 13.7414 | 13.3374
114630 | 31.8417 | 1800 | 90 | 24.9 | 41.7 | 197.2 | 40 | 90.1 | 95.2 | 96 | 98.7 | 115.64 | 62 | 22 | 593 | 364.2 | 103.3 | 5.3 | 103 | 0.73121 | 0.8278 | 0.83077 | -0.0006 | 90.1 | 91 | 89.3 | 84 | 87.4 | 80.5 | 1.499 | 0.7313 | 0.000805 | 13.6168 | 13.2149
114660 | 31.85 | 1800 | 90 | 25 | 39.6 | 197.1 | 40.1 | 90.1 | 95.3 | 95.9 | 98.7 | 114.97 | 63.2 | 21.9 | 582.6 | 363.8 | 103.4 | 5.3 | 102.9 | 0.73109 | 0.8278 | 0.83077 | -0.0006 | 90.1 | 90.9 | 89.3 | 84 | 87.4 | 80.5 | 1.502 | 0.7312 | 0.000806 | 13.6324 | 13.2335
114690 | 31.8583 | 1800 | 90 | 25.1 | 38.1 | 196.8 | 40 | 90.1 | 95.3 | 95.9 | 98.7 | 115 | 61.6 | 21.9 | 593.8 | 363.7 | 103.6 | 5.3 | 103 | 0.7306 | 0.8278 | 0.83077 | -0.0006 | 90.1 | 91 | 89.2 | 84 | 87.4 | 80.5 | 1.492 | 0.7307 | 0.000805 | 13.7102 | 13.3095
114720 | 31.8667 | 1800 | 90 | 25.1 | 39.4 | 196.7 | 40 | 90.1 | 95.3 | 96 | 98.7 | 114.08 | 62.4 | 22 | 584.1 | 363.9 | 103.4 | 5.3 | 103 | 0.7306 | 0.8278 | 0.83077 | -0.0006 | 90.1 | 90.9 | 89.2 | 84 | 87.5 | 80.5 | 1.505 | 0.7306 | 0.000806 | 13.7258 | 13.3095
114750 | 31.875 | 1800 | 90.1 | 25.2 | 42 | 197.1 | 40 | 90.1 | 95.3 | 96 | 98.8 | 113.53 | 63.4 | 22 | 577.8 | 363.9 | 103.5 | 5.3 | 103.1 | 0.73134 | 0.8278 | 0.83077 | -0.0006 | 90.1 | 90.9 | 89.2 | 84.1 | 87.6 | 80.6 | 1.495 | 0.7314 | 0.000807 | 13.6013 | 13.1948
114780 | 31.8833 | 1800 | 90.1 | 25.2 | 41 | 197.2 | 40 | 90.1 | 95.3 | 95.9 | 98.8 | 113.78 | 63.1 | 21.9 | 587.7 | 363.9 | 103.5 | 5.3 | 103.1 | 0.72981 | 0.8278 | 0.83077 | -0.0006 | 90.1 | 90.9 | 89.2 | 84 | 87.5 | 80.6 | 1.494 | 0.7299 | 0.000806 | 13.835 | 13.4323
114810 | 31.8917 | 1800 | 90 | 25 | 38.9 | 197 | 39.9 | 90.1 | 95.3 | 95.9 | 98.7 | 115.25 | 62.3 | 21.9 | 589.7 | 363.5 | 103.6 | 5.3 | 103 | 0.73085 | 0.8278 | 0.83077 | -0.0006 | 90.1 | 91 | 89.2 | 83.9 | 87.3 | 80.4 | 1.503 | 0.7309 | 0.000805 | 13.679 | 13.2707
114840 | 31.9 | 1800 | 90 | 24.8 | 38.2 | 196.6 | 39.9 | 90.1 | 95.3 | 95.9 | 98.7 | 114.63 | 61.3 | 22 | 588.1 | 363.7 | 103.6 | 5.3 | 103 | 0.73097 | 0.8278 | 0.83077 | -0.0006 | 90 | 90.9 | 89.2 | 84 | 87.4 | 80.5 | 1.495 | 0.731 | 0.000806 | 13.6635 | 13.2614
114870 | 31.9083 | 1800 | 90 | 24.7 | 40.4 | 196.7 | 40 | 90 | 95.3 | 96 | 98.8 | 114.35 | 61.4 | 22 | 592.1 | 364.3 | 103.5 | 5.2 | 103.2 | 0.73115 | 0.8278 | 0.83077 | -0.0006 | 90 | 90.9 | 89.2 | 84 | 87.6 | 80.6 | 1.5 | 0.7312 | 0.000806 | 13.6324 | 13.2335
114900 | 31.9167 | 1800 | 90 | 24.8 | 42.1 | 197 | 40 | 90.1 | 95.2 | 96 | 98.7 | 114.56 | 61.5 | 22 | 584.1 | 364.1 | 103.2 | 5.2 | 103.1 | 0.7306 | 0.8278 | 0.83077 | -0.0006 | 90.1 | 90.9 | 89.3 | 84 | 87.5 | 80.5 | 1.498 | 0.7307 | 0.000806 | 13.7102 | 13.3095
114930 | 31.925 | 1800 | 90 | 24.9 | 40.3 | 196.9 | 40.2 | 90.1 | 95.3 | 95.9 | 98.7 | 112.94 | 61 | 21.9 | 577.8 | 363.6 | 103.6 | 5.3 | 103.2 | 0.73152 | 0.8278 | 0.83077 | -0.0006 | 90 | 90.9 | 89.1 | 83.9 | 87.4 | 80.4 | 1.508 | 0.7315 | 0.000805 | 13.5857 | 13.1761
114960 | 31.9333 | 1800 | 90 | 24.9 | 38.4 | 196.7 | 40.1 | 90.1 | 95.3 | 95.9 | 98.7 | 114.59 | 61.7 | 21.8 | 584.4 | 364.4 | 103.5 | 5.3 | 103.2 | 0.73134 | 0.8278 | 0.83077 | -0.0006 | 90.2 | 91 | 89.3 | 84.1 | 87.5 | 80.6 | 1.503 | 0.7314 | 0.000807 | 13.6013 | 13.1855
114990 | 31.9417 | 1800 | 89.9 | 24.9 | 38.6 | 196.5 | 40.2 | 90.1 | 95.3 | 95.9 | 98.7 | 111.65 | 61.8 | 21.9 | 558.1 | 364.2 | 103.5 | 5.2 | 103.1 | 0.7314 | 0.8278 | 0.83077 | -0.0006 | 90 | 90.9 | 89.1 | 84 | 87.5 | 80.5 | 1.506 | 0.7314 | 0.000806 | 13.6013 | 13.1947
115020 | 31.95 | 1800 | 89.9 | 25 | 41.4 | 196.7 | 40.1 | 90.1 | 95.3 | 96 | 98.7 | 112.51 | 62.6 | 22 | 574.4 | 363.6 | 103.2 | 5.2 | 103 | 0.73146 | 0.8278 | 0.83077 | -0.0006 | 90 | 90.9 | 89.2 | 84 | 87.5 | 80.5 | 1.501 | 0.7315 | 0.000806 | 13.5857 | 13.1854
115050 | 31.9583 | 1800 | 90 | 25.1 | 41.7 | 197 | 39.9 | 90.1 | 95.3 | 96 | 98.7 | 115.21 | 61.1 | 21.9 | 592.2 | 363.7 | 103.5 | 5.3 | 102.9 | 0.73121 | 0.8278 | 0.83077 | -0.0006 | 90 | 90.9 | 89.1 | 83.9 | 87.4 | 80.5 | 1.491 | 0.7312 | 0.000805 | 13.6323 | 13.2242
115080 | 31.9667 | 1801 | 90 | 25.2 | 39.6 | 196.7 | 39.9 | 90.1 | 95.3 | 95.9 | 98.7 | 116.5 | 64 | 21.7 | 581.4 | 363.9 | 103.4 | 5.3 | 103 | 0.73128 | 0.8278 | 0.83077 | -0.0006 | 90.1 | 90.9 | 89.3 | 84 | 87.5 | 80.5 | 1.5 | 0.7313 | 0.000806 | 13.6168 | 13.204
115110 | 31.975 | 1800 | 90 | 25.4 | 38.1 | 196.4 | 39.9 | 90.1 | 95.3 | 96.4 | 98.7 | 116.97 | 61.2 | 22.5 | 595.5 | 363.9 | 103.5 | 5.3 | 103.1 | 0.73072 | 0.8278 | 0.83077 | -0.0006 | 90 | 90.9 | 89.1 | 84 | 87.5 | 80.5 | 1.497 | 0.7307 | 0.000806 | 13.7102 | 13.3002
115140 | 31.9833 | 1800 | 90 | 25.3 | 39.4 | 196.3 | 39.9 | 90 | 95.3 | 96.4 | 98.8 | 114.86 | 60.7 | 22.6 | 593.2 | 364 | 103.3 | 5.3 | 103.2 | 0.73121 | 0.8278 | 0.83077 | -0.0006 | 90 | 90.8 | 89.2 | 84.1 | 87.6 | 80.7 | 1.486 | 0.7312 | 0.000807 | 13.6324 | 13.2242
115170 | 31.9917 | 1800 | 90 | 25 | 42 | 196.6 | 40.1 | 90 | 95.3 | 96.4 | 98.7 | 113.04 | 62 | 22.6 | 589.7 | 364 | 103.3 | 5.2 | 103.1 | 0.73164 | 0.8278 | 0.83077 | -0.0006 | 90 | 90.8 | 89.1 | 84.1 | 87.5 | 80.6 | 1.498 | 0.7316 | 0.000807 | 13.5702 | 13.1576
115200 | 32 | 1800 | 90 | 24.8 | 41 | 196.6 | 40.1 | 90 | 95.2 | 96.3 | 98.8 | 113.19 | 62.9 | 22.5 | 592.2 | 364.5 | 103.6 | 5.3 | 103.2 | 0.73036 | 0.8278 | 0.83077 | -0.0006 | 89.9 | 90.8 | 89.1 | 84.1 | 87.6 | 80.7 | 1.5 | 0.7303 | 0.000807 | 13.7726 | 13.3654
115230 | 32.0083 | 1800 | 90 | 24.7 | 38.8 | 196.5 | 40 | 90.1 | 95.3 | 96.2 | 98.8 | 114.1 | 60.4 | 22.4 | 587.6 | 364.1 | 103.5 | 5.3 | 103.2 | 0.7317 | 0.8278 | 0.83077 | -0.0006 | 90 | 90.8 | 89.1 | 84.1 | 87.6 | 80.7 | 1.505 | 0.7317 | 0.000807 | 13.5547 | 13.1483
115260 | 32.0167 | 1799 | 90 | 24.8 | 38.2 | 196.3 | 40 | 90 | 95.3 | 96.2 | 98.8 | 114.96 | 60 | 22.4 | 593.3 | 364.1 | 103.4 | 5.3 | 103.1 | 0.73072 | 0.8278 | 0.83077 | -0.0006 | 90 | 90.8 | 89.1 | 84.1 | 87.6 | 80.7 | 1.503 | 0.7307 | 0.000807 | 13.7102 | 13.3002
115290 | 32.025 | 1800 | 90 | 24.9 | 40.6 | 196.4 | 39.9 | 90 | 95.3 | 96.2 | 98.7 | 114.46 | 58.9 | 22.5 | 576.1 | 363.8 | 103.3 | 5.2 | 103.1 | 0.73103 | 0.8278 | 0.83077 | -0.0006 | 90 | 90.9 | 89.1 | 83.9 | 87.3 | 80.4 | 1.497 | 0.731 | 0.000805 | 13.6635 | 13.2521
115320 | 32.0333 | 1800 | 90 | 24.8 | 42 | 196.8 | 39.9 | 90.1 | 95.2 | 96.2 | 98.7 | 114.4 | 59.5 | 22.4 | 589.4 | 363.6 | 103.5 | 5.3 | 103 | 0.73134 | 0.8278 | 0.83077 | -0.0006 | 90 | 90.9 | 89.1 | 83.9 | 87.4 | 80.4 | 1.5 | 0.7313 | 0.000805 | 13.6168 | 13.204
115350 | 32.0417 | 1800 | 90 | 24.9 | 40.2 | 196.7 | 40 | 90.1 | 95.3 | 96.2 | 98.7 | 114.17 | 60.1 | 22.2 | 578.9 | 364 | 103.4 | 5.3 | 103 | 0.73072 | 0.8278 | 0.83077 | -0.0006 | 90 | 90.9 | 89.2 | 83.9 | 87.4 | 80.4 | 1.502 | 0.7307 | 0.000805 | 13.7102 | 13.3002
115380 | 32.05 | 1800 | 90 | 24.9 | 38.3 | 196.5 | 39.9 | 90.1 | 95.2 | 96.1 | 98.7 | 116.08 | 60.5 | 22.2 | 593 | 364.3 | 103.6 | 5.3 | 103 | 0.73036 | 0.8278 | 0.83077 | -0.0006 | 90 | 90.9 | 89.2 | 84 | 87.5 | 80.5 | 1.495 | 0.7304 | 0.000806 | 13.757 | 13.3561
115410 | 32.0583 | 1800 | 90 | 25 | 38.8 | 196.3 | 39.9 | 90 | 95.2 | 96.1 | 98.7 | 114.17 | 61.4 | 22.3 | 595.4 | 364.3 | 103.3 | 5.3 | 103 | 0.73201 | 0.8278 | 0.83077 | -0.0006 | 89.9 | 90.8 | 89.1 | 83.8 | 87.3 | 80.4 | 1.499 | 0.732 | 0.000805 | 13.508 | 13.1096
115440 | 32.0667 | 1799 | 90 | 25.1 | 41.6 | 196.7 | 40 | 90 | 95.2 | 96.2 | 98.8 | 115.01 | 59.5 | 22.3 | 580.3 | 363.8 | 103.5 | 5.2 | 103 | 0.73072 | 0.8278 | 0.83077 | -0.0006 | 90 | 90.9 | 89.1 | 84 | 87.4 | 80.6 | 1.495 | 0.7307 | 0.000806 | 13.7102 | 13.3002
115470 | 32.075 | 1800 | 90 | 25.2 | 41.6 | 196.9 | 40.1 | 90.1 | 95.2 | 96.1 | 98.8 | 113.89 | 62.1 | 22.2 | 585.4 | 363.8 | 103.4 | 5.3 | 103.1 | 0.73079 | 0.8278 | 0.83077 | -0.0006 | 90 | 90.9 | 89.1 | 84 | 87.5 | 80.5 | 1.498 | 0.7308 | 0.000806 | 13.6946 | 13.2893
115500 | 32.0833 | 1800 | 90 | 25.3 | 39.5 | 196.8 | 40.1 | 90.1 | 95.3 | 96.1 | 98.8 | 113.01 | 59.7 | 22.1 | 582.6 | 363.8 | 103.5 | 5.3 | 103.1 | 0.7306 | 0.8278 | 0.83077 | -0.0006 | 90.1 | 91 | 89.2 | 84.1 | 87.6 | 80.6 | 1.501 | 0.7307 | 0.000806 | 13.7102 | 13.3095
115530 | 32.0917 | 1800 | 90 | 25.4 | 38.1 | 196.5 | 40 | 90.1 | 95.2 | 96.1 | 98.8 | 114.24 | 58.2 | 22 | 589.6 | 364 | 103.4 | 5.3 | 103.3 | 0.73146 | 0.8278 | 0.83077 | -0.0006 | 90.1 | 90.9 | 89.2 | 84 | 87.5 | 80.6 | 1.499 | 0.7315 | 0.000806 | 13.5857 | 13.1762
115560 | 32.1 | 1800 | 90 | 25.2 | 39.6 | 196.5 | 40 | 90.1 | 95.3 | 96.1 | 98.7 | 113.09 | 56 | 22.2 | 583.3 | 364 | 103.2 | 5.3 | 103.1 | 0.72981 | 0.8278 | 0.83077 | -0.0006 | 90.1 | 91 | 89.2 | 84.1 | 87.5 | 80.6 | 1.499 | 0.7299 | 0.000806 | 13.835 | 13.4323
115590 | 32.1083 | 1800 | 90 | 25 | 42.1 | 196.8 | 40 | 90.1 | 95.2 | 96.1 | 98.8 | 116.23 | 58.4 | 22.3 | 595.8 | 364.3 | 103.6 | 5.2 | 103.1 | 0.7314 | 0.8278 | 0.83077 | -0.0006 | 90 | 90.9 | 89.2 | 84.1 | 87.6 | 80.6 | 1.505 | 0.7314 | 0.000806 | 13.6013 | 13.1947
115620 | 32.1167 | 1800 | 90 | 24.8 | 40.9 | 196.9 | 39.9 | 90.1 | 95.3 | 96.1 | 98.7 | 115.42 | 58.5 | 22.2 | 592.6 | 363.8 | 103.5 | 5.3 | 103 | 0.73121 | 0.8278 | 0.83077 | -0.0006 | 90.1 | 91 | 89.2 | 83.8 | 87.2 | 80.3 | 1.494 | 0.7313 | 0.000804 | 13.6168 | 13.2149
115650 | 32.125 | 1800 | 90 | 24.8 | 38.7 | 196.6 | 39.9 | 90.1 | 95.3 | 96.1 | 98.8 | 114.13 | 59.5 | 22.1 | 587.4 | 364.3 | 103.4 | 5.3 | 103 | 0.7306 | 0.8278 | 0.83077 | -0.0006 | 90.1 | 91 | 89.3 | 84 | 87.6 | 80.6 | 1.501 | 0.7307 | 0.000806 | 13.7102 | 13.3095
115680 | 32.1333 | 1801 | 90 | 24.8 | 38.2 | 196.4 | 40 | 90 | 95.3 | 96 | 98.8 | 113.73 | 54.4 | 22 | 567.7 | 363.9 | 103.5 | 5.3 | 103.1 | 0.7306 | 0.8278 | 0.83077 | -0.0006 | 90 | 90.9 | 89.2 | 83.9 | 87.4 | 80.5 | 1.502 | 0.7306 | 0.000805 | 13.7258 | 13.3188
115710 | 32.1417 | 1800 | 90 | 24.9 | 40.6 | 196.4 | 40 | 90 | 95.3 | 96.1 | 98.7 | 114.78 | 42.7 | 22.2 | 592.8 | 363.9 | 103.6 | 5.2 | 103 | 0.72993 | 0.8278 | 0.83077 | -0.0006 | 90 | 90.9 | 89.1 | 84 | 87.5 | 80.5 | 1.485 | 0.7299 | 0.000806 | 13.835 | 13.423
115740 | 32.15 | 1800 | 90 | 24.9 | 42 | 196.7 | 40 | 90.1 | 95.3 | 96.1 | 98.7 | 112.87 | 43.3 | 22.1 | 590.6 | 364.3 | 103.5 | 5.2 | 102.9 | 0.73115 | 0.8278 | 0.83077 | -0.0006 | 90 | 90.8 | 89.1 | 84 | 87.4 | 80.5 | 1.507 | 0.7311 | 0.000806 | 13.6479 | 13.2335
115770 | 32.1583 | 1800 | 90 | 24.9 | 40.2 | 196.6 | 40 | 90.1 | 95.3 | 96 | 98.7 | 113.72 | 45.6 | 22 | 589.5 | 363.8 | 103.5 | 5.3 | 102.9 | 0.73103 | 0.8278 | 0.83077 | -0.0006 | 90 | 90.9 | 89.1 | 83.8 | 87.3 | 80.4 | 1.493 | 0.731 | 0.000804 | 13.6635 | 13.2521
115800 | 32.1667 | 1800 | 90 | 24.9 | 38.3 | 196.3 | 40 | 90.1 | 95.3 | 96 | 98.7 | 114.24 | 49.6 | 22 | 593.2 | 363.7 | 103.4 | 5.3 | 102.8 | 0.73091 | 0.8278 | 0.83077 | -0.0006 | 90 | 90.9 | 89.1 | 83.8 | 87.3 | 80.3 | 1.495 | 0.7309 | 0.000804 | 13.679 | 13.2707
115830 | 32.175 | 1800 | 90 | 25 | 38.8 | 196.1 | 40 | 90.1 | 95.3 | 96 | 98.7 | 115.55 | 52 | 22.1 | 592.7 | 363.5 | 103.5 | 5.3 | 102.8 | 0.73103 | 0.8278 | 0.83077 | -0.0006 | 90 | 90.9 | 89.2 | 83.7 | 87.2 | 80.3 | 1.494 | 0.7311 | 0.000803 | 13.6479 | 13.252
115860 | 32.1833 | 1800 | 90 | 25.1 | 41.6 | 196.3 | 40 | 90.1 | 95.3 | 96.1 | 98.8 | 113.85 | 66.7 | 22.1 | 583.6 | 363.5 | 103.5 | 5.2 | 102.8 | 0.7306 | 0.8278 | 0.83077 | -0.0006 | 90 | 90.9 | 89.1 | 83.9 | 87.4 | 80.4 | 1.503 | 0.7306 | 0.000805 | 13.7258 | 13.3188
115890 | 32.1917 | 1800 | 90 | 25.2 | 41.5 | 196.5 | 39.9 | 90.1 | 95.3 | 96 | 98.7 | 113.71 | 64.6 | 21.9 | 593.9 | 363.5 | 103.4 | 5.2 | 102.8 | 0.73121 | 0.8278 | 0.83077 | -0.0006 | 90 | 90.9 | 89.1 | 83.9 | 87.3 | 80.4 | 1.502 | 0.7312 | 0.000805 | 13.6323 | 13.2242
115920 | 32.2 | 1800 | 90 | 25.4 | 39.4 | 196.4 | 39.9 | 90.1 | 95.4 | 96 | 98.7 | 112.7 | 63 | 21.8 | 591.4 | 363.4 | 103.6 | 5.3 | 102.8 | 0.73121 | 0.8278 | 0.83077 | -0.0006 | 90 | 90.9 | 89.1 | 83.9 | 87.3 | 80.4 | 1.493 | 0.7312 | 0.000805 | 13.6323 | 13.2242
115950 | 32.2083 | 1800 | 90 | 25.3 | 38 | 196.1 | 39.9 | 90.1 | 95.3 | 96 | 98.7 | 113.19 | 63.4 | 21.9 | 593.3 | 363.5 | 103.4 | 5.3 | 102.8 | 0.73091 | 0.8278 | 0.83077 | -0.0006 | 90 | 90.8 | 89.1 | 83.8 | 87.2 | 80.3 | 1.497 | 0.7309 | 0.000804 | 13.679 | 13.2707
115980 | 32.2167 | 1800 | 90 | 25.1 | 39.7 | 196.1 | 39.9 | 90 | 95.3 | 96 | 98.8 | 114.43 | 62.6 | 22.1 | 590.1 | 363.7 | 103.3 | 5.2 | 102.9 | 0.73115 | 0.8278 | 0.83077 | -0.0006 | 90 | 90.9 | 89.2 | 84 | 87.5 | 80.5 | 1.502 | 0.7312 | 0.000806 | 13.6324 | 13.2335
116010 | 32.225 | 1800 | 90 | 24.9 | 42.1 | 196.5 | 40 | 90.1 | 95.3 | 96 | 98.8 | 114.37 | 63.1 | 22.1 | 590.5 | 363.5 | 103.5 | 5.2 | 102.8 | 0.73189 | 0.8278 | 0.83077 | -0.0006 | 90 | 90.9 | 89.1 | 83.8 | 87.3 | 80.3 | 1.498 | 0.7319 | 0.000804 | 13.5235 | 13.1188
116040 | 32.2333 | 1800 | 90 | 24.7 | 40.9 | 196.7 | 40 | 90.1 | 95.3 | 96 | 98.7 | 114.04 | 63.4 | 22 | 593.4 | 363.4 | 103.5 | 5.3 | 102.8 | 0.7317 | 0.8278 | 0.83077 | -0.0006 | 90.1 | 90.9 | 89.2 | 84.1 | 87.5 | 80.6 | 1.506 | 0.7318 | 0.000807 | 13.5391 | 13.139
116070 | 32.2417 | 1801 | 90 | 24.8 | 38.8 | 196.5 | 40.1 | 90.1 | 95.3 | 96 | 98.8 | 114.49 | 63.5 | 22 | 568 | 363.7 | 103.3 | 5.3 | 102.9 | 0.73146 | 0.8278 | 0.83077 | -0.0006 | 90 | 90.9 | 89.2 | 84.1 | 87.6 | 80.7 | 1.503 | 0.7315 | 0.000807 | 13.5857 | 13.1855
116100 | 32.25 | 1800 | 90 | 24.8 | 38.2 | 196.3 | 40.1 | 90.1 | 95.3 | 96 | 98.8 | 114.78 | 65 | 22 | 581 | 363.7 | 103.4 | 5.3 | 103 | 0.73128 | 0.8278 | 0.83077 | -0.0006 | 90.1 | 90.9 | 89.2 | 84.1 | 87.6 | 80.6 | 1.495 | 0.7313 | 0.000806 | 13.6168 | 13.204
116130 | 32.2583 | 1800 | 89.9 | 24.8 | 40.6 | 196.4 | 40 | 90 | 95.3 | 96 | 98.7 | 114.01 | 63.4 | 22.1 | 580.2 | 363.8 | 103.3 | 5.2 | 102.9 | 0.73121 | 0.8278 | 0.83077 | -0.0006 | 90 | 90.8 | 89.1 | 84.1 | 87.6 | 80.6 | 1.506 | 0.7312 | 0.000807 | 13.6324 | 13.2242
116160 | 32.2667 | 1800 | 90 | 24.8 | 41.9 | 196.8 | 40 | 90.1 | 95.3 | 96 | 98.7 | 114.41 | 64.2 | 22.1 | 583.8 | 363.5 | 103.5 | 5.2 | 102.8 | 0.73164 | 0.8278 | 0.83077 | -0.0006 | 90 | 90.9 | 89.1 | 84 | 87.4 | 80.5 | 1.503 | 0.7317 | 0.000806 | 13.5546 | 13.1576
116190 | 32.275 | 1800 | 90 | 24.9 | 40 | 196.8 | 40 | 90.1 | 95.3 | 96 | 98.8 | 114.94 | 64.1 | 22 | 588.1 | 363.4 | 103.4 | 5.3 | 102.9 | 0.73158 | 0.8278 | 0.83077 | -0.0006 | 90 | 90.9 | 89.2 | 84.2 | 87.6 | 80.7 | 1.506 | 0.7316 | 0.000807 | 13.5702 | 13.1669
116220 | 32.2833 | 1800 | 90 | 25 | 38.2 | 196.5 | 39.9 | 90 | 95.3 | 96 | 98.7 | 115.41 | 63 | 22 | 593.1 | 363.4 | 103.4 | 5.3 | 102.8 | 0.73079 | 0.8278 | 0.83077 | -0.0006 | 90 | 90.9 | 89.1 | 84 | 87.5 | 80.6 | 1.496 | 0.7308 | 0.000806 | 13.6946 | 13.2893
116250 | 32.2917 | 1800 | 89.9 | 25.1 | 39 | 196.4 | 39.9 | 90 | 95.2 | 96 | 98.8 | 114.47 | 64.1 | 22 | 592.3 | 363.4 | 103.3 | 5.2 | 103 | 0.73146 | 0.8278 | 0.83077 | -0.0006 | 89.9 | 90.8 | 89 | 84.1 | 87.6 | 80.6 | 1.5 | 0.7314 | 0.000807 | 13.6013 | 13.1948
116280 | 32.3 | 1800 | 90 | 25.2 | 41.8 | 196.7 | 40 | 90 | 95.2 | 96 | 98.8 | 113.09 | 63.4 | 22.1 | 588.2 | 363.6 | 103.5 | 5.2 | 103 | 0.73115 | 0.8278 | 0.83077 | -0.0006 | 90 | 90.8 | 89.2 | 84.2 | 87.6 | 80.7 | 1.506 | 0.7311 | 0.000808 | 13.648 | 13.2335
116310 | 32.3083 | 1800 | 90 | 25.4 | 41.4 | 196.9 | 39.9 | 90.1 | 95.3 | 96 | 98.8 | 115.05 | 61.4 | 21.9 | 594.4 | 363.7 | 103.2 | 5.3 | 102.8 | 0.73121 | 0.8278 | 0.83077 | -0.0006 | 90 | 90.9 | 89.2 | 84.1 | 87.7 | 80.7 | 1.501 | 0.7312 | 0.000807 | 13.6324 | 13.2242
116340 | 32.3167 | 1800 | 90 | 25.4 | 39.3 | 196.8 | 40 | 90.1 | 95.3 | 96 | 98.7 | 113.42 | 64.9 | 22 | 594.2 | 363.5 | 103.5 | 5.3 | 102.9 | 0.73146 | 0.8278 | 0.83077 | -0.0006 | 90 | 90.8 | 89.1 | 84.2 | 87.6 | 80.7 | 1.507 | 0.7314 | 0.000808 | 13.6013 | 13.1855
116370 | 32.325 | 1800 | 90 | 25.1 | 38.1 | 196.5 | 40 | 90.1 | 95.3 | 96 | 98.7 | 112.75 | 62.5 | 22 | 592.8 | 363.7 | 103.4 | 5.3 | 102.8 | 0.73189 | 0.8278 | 0.83077 | -0.0006 | 90 | 90.9 | 89.1 | 84.1 | 87.6 | 80.7 | 1.498 | 0.7319 | 0.000807 | 13.5236 | 13.1189
116400 | 32.3333 | 1800 | 90 | 24.9 | 39.9 | 196.5 | 40.1 | 90.1 | 95.3 | 96 | 98.7 | 113.05 | 63.8 | 22.1 | 577.7 | 363.9 | 103.4 | 5.2 | 103 | 0.73195 | 0.8278 | 0.83077 | -0.0006 | 90 | 90.8 | 89.1 | 84.2 | 87.6 | 80.7 | 1.503 | 0.7319 | 0.000808 | 13.5236 | 13.1096
116430 | 32.3417 | 1800 | 90 | 24.8 | 42.1 | 196.8 | 40.1 | 90.1 | 95.2 | 96 | 98.7 | 114.27 | 63.8 | 22.1 | 581.1 | 363.8 | 103.4 | 5.2 | 102.9 | 0.73109 | 0.8278 | 0.83077 | -0.0006 | 90.1 | 90.9 | 89.2 | 84.1 | 87.6 | 80.6 | 1.505 | 0.7311 | 0.000807 | 13.6479 | 13.2335
116460 | 32.35 | 1800 | 90.1 | 24.8 | 40.7 | 196.9 | 39.9 | 90.1 | 95.3 | 96 | 98.6 | 115.94 | 63.9 | 22 | 589.3 | 363.6 | 103.5 | 5.3 | 102.7 | 0.73121 | 0.8278 | 0.83077 | -0.0006 | 90 | 90.9 | 89.1 | 83.9 | 87.4 | 80.4 | 1.505 | 0.7312 | 0.000805 | 13.6323 | 13.2242
116490 | 32.3583 | 1800 | 90 | 24.9 | 38.6 | 196.6 | 39.9 | 90.1 | 95.3 | 96 | 98.8 | 116.36 | 62.4 | 21.9 | 594.9 | 363.7 | 103.5 | 5.3 | 102.9 | 0.73207 | 0.8278 | 0.83077 | -0.0006 | 90 | 90.8 | 89.1 | 84 | 87.5 | 80.6 | 1.506 | 0.732 | 0.000806 | 13.508 | 13.091
116520 | 32.3667 | 1800 | 90 | 24.9 | 38.3 | 196.4 | 39.9 | 90 | 95.3 | 96 | 98.7 | 115.87 | 63.9 | 21.9 | 592.4 | 363.7 | 103.5 | 5.3 | 103 | 0.7314 | 0.8278 | 0.83077 | -0.0006 | 90 | 90.9 | 89.1 | 84.1 | 87.5 | 80.6 | 1.498 | 0.7314 | 0.000807 | 13.6013 | 13.1948
116550 | 32.375 | 1800 | 90 | 25 | 40.9 | 196.6 | 39.9 | 90 | 95.2 | 96 | 98.8 | 113.63 | 62.4 | 22.1 | 592.8 | 363.6 | 103.5 | 5.2 | 102.9 | 0.7314 | 0.8278 | 0.83077 | -0.0006 | 89.9 | 90.8 | 89 | 84.1 | 87.6 | 80.7 | 1.497 | 0.7313 | 0.000807 | 13.6168 | 13.2041
116580 | 32.3833 | 1800 | 90 | 25 | 41.9 | 196.8 | 40 | 90 | 95.2 | 96 | 98.8 | 113.59 | 62.5 | 22 | 585.1 | 364.1 | 103.3 | 5.3 | 102.8 | 0.73152 | 0.8278 | 0.83077 | -0.0006 | 90 | 90.8 | 89.1 | 84.1 | 87.6 | 80.7 | 1.504 | 0.7315 | 0.000807 | 13.5857 | 13.1762
116610 | 32.3917 | 1800 | 90 | 25.1 | 39.9 | 196.7 | 40.1 | 90 | 95.2 | 96 | 98.7 | 114.5 | 62.4 | 21.9 | 583.7 | 363.9 | 103.5 | 5.3 | 102.8 | 0.73121 | 0.8278 | 0.83077 | -0.0006 | 89.9 | 90.8 | 89 | 83.8 | 87.2 | 80.3 | 1.501 | 0.7311 | 0.000804 | 13.6479 | 13.2335
116640 | 32.4 | 1800 | 90 | 25.3 | 38.2 | 196.5 | 40 | 89.9 | 95.2 | 96 | 98.8 | 114.82 | 60.7 | 21.8 | 584.4 | 363.8 | 103.2 | 5.3 | 102.8 | 0.7317 | 0.8278 | 0.83077 | -0.0006 | 90 | 90.8 | 89.1 | 83.9 | 87.4 | 80.5 | 1.494 | 0.7317 | 0.000805 | 13.5546 | 13.1483
116670 | 32.4083 | 1800 | 90 | 25.3 | 39 | 196.4 | 40 | 89.9 | 95.1 | 96 | 98.8 | 113.52 | 63.1 | 21.9 | 587.9 | 364.1 | 103.2 | 5.3 | 102.9 | 0.7314 | 0.8278 | 0.83077 | -0.0006 | 89.9 | 90.7 | 89.1 | 84 | 87.4 | 80.5 | 1.5 | 0.7314 | 0.000806 | 13.6013 | 13.204
116700 | 32.4167 | 1800 | 90 | 25 | 41.8 | 196.7 | 40 | 89.9 | 95.2 | 96 | 98.8 | 113.44 | 63.1 | 22.1 | 588.5 | 364 | 103.4 | 5.2 | 102.8 | 0.73097 | 0.8278 | 0.83077 | -0.0006 | 89.9 | 90.8 | 89 | 84 | 87.5 | 80.5 | 1.503 | 0.7309 | 0.000806 | 13.6791 | 13.2707
116730 | 32.425 | 1800 | 90 | 24.8 | 41.3 | 196.8 | 40.1 | 89.9 | 95.2 | 96 | 98.7 | 111.44 | 62.7 | 22 | 577.9 | 363.9 | 103.5 | 5.3 | 102.8 | 0.73121 | 0.8278 | 0.83077 | -0.0006 | 89.9 | 90.8 | 89 | 83.9 | 87.4 | 80.4 | 1.499 | 0.7312 | 0.000805 | 13.6323 | 13.2335
116760 | 32.4333 | 1800 | 90 | 24.7 | 39.2 | 196.6 | 40 | 90 | 95.2 | 96 | 98.7 | 113.63 | 65.5 | 21.9 | 594.7 | 364.2 | 103.4 | 5.3 | 102.9 | 0.73115 | 0.8278 | 0.83077 | -0.0006 | 90 | 90.8 | 89.2 | 84 | 87.5 | 80.5 | 1.501 | 0.7312 | 0.000806 | 13.6324 | 13.2335
116790 | 32.4417 | 1800 | 90 | 24.8 | 38.1 | 196.3 | 40 | 89.9 | 95.2 | 96 | 98.8 | 115.09 | 64.6 | 21.9 | 581.8 | 364.3 | 103.5 | 5.3 | 103 | 0.73079 | 0.8278 | 0.83077 | -0.0006 | 89.9 | 90.8 | 89.1 | 84 | 87.5 | 80.6 | 1.5 | 0.7308 | 0.000806 | 13.6946 | 13.2986
116820 | 32.45 | 1800 | 89.9 | 24.9 | 40 | 196.4 | 40 | 89.9 | 95.2 | 96 | 98.7 | 115.28 | 64.2 | 22 | 578 | 364 | 103.2 | 5.2 | 102.9 | 0.73091 | 0.8278 | 0.83077 | -0.0006 | 89.9 | 90.7 | 89.1 | 83.9 | 87.4 | 80.4 | 1.506 | 0.7309 | 0.000806 | 13.6791 | 13.28
116850 | 32.4583 | 1800 | 90 | 24.8 | 42.1 | 196.8 | 40 | 89.9 | 95.2 | 96 | 98.8 | 113.78 | 65.9 | 22.1 | 577 | 364 | 103.3 | 5.2 | 102.9 | 0.73121 | 0.8278 | 0.83077 | -0.0006 | 90 | 90.8 | 89.1 | 84.1 | 87.6 | 80.6 | 1.506 | 0.7312 | 0.000807 | 13.6324 | 13.2242
116880 | 32.4667 | 1800 | 90 | 24.8 | 40.5 | 196.8 | 40 | 89.9 | 95.1 | 96 | 98.8 | 115.15 | 64.5 | 22 | 596.1 | 364 | 103.4 | 5.3 | 102.8 | 0.73152 | 0.8278 | 0.83077 | -0.0006 | 89.9 | 90.7 | 89.1 | 84 | 87.5 | 80.5 | 1.507 | 0.7315 | 0.000806 | 13.5857 | 13.1854
116910 | 32.475 | 1800 | 90 | 24.9 | 38.5 | 196.6 | 40 | 89.9 | 95.1 | 96 | 98.8 | 113.84 | 64.2 | 21.9 | 589.8 | 364 | 103.3 | 5.3 | 102.8 | 0.73115 | 0.8278 | 0.83077 | -0.0006 | 90 | 90.8 | 89.1 | 84 | 87.5 | 80.6 | 1.495 | 0.7311 | 0.000806 | 13.6479 | 13.2335
116940 | 32.4833 | 1800 | 90 | 25 | 38.5 | 196.5 | 40 | 89.9 | 95.1 | 96 | 98.7 | 113.96 | 64.8 | 21.9 | 578.8 | 363.6 | 103.4 | 5.2 | 102.7 | 0.73128 | 0.8278 | 0.83077 | -0.0006 | 89.9 | 90.7 | 89 | 83.8 | 87.3 | 80.3 | 1.493 | 0.7312 | 0.000804 | 13.6323 | 13.2226
116970 | 32.4917 | 1800 | 90 | 25.1 | 41.2 | 196.7 | 40 | 89.9 | 95.1 | 96 | 98.8 | 114.76 | 62.9 | 22.1 | 587.9 | 363.7 | 103.4 | 5.2 | 102.8 | 0.73103 | 0.8278 | 0.83077 | -0.0006 | 89.9 | 90.8 | 89.1 | 84 | 87.5 | 80.5 | 1.498 | 0.731 | 0.000806 | 13.6635 | 13.2614
117000 | 32.5 | 1800 | 90 | 25.2 | 41.8 | 197 | 40 | 90 | 95.1 | 96 | 98.7 | 114.57 | 61.5 | 22 | 595.1 | 364.3 | 103.4 | 5.2 | 102.8 | 0.73097 | 0.8278 | 0.83077 | -0.0006 | 90 | 90.8 | 89.1 | 84 | 87.4 | 80.5 | 1.5 | 0.7309 | 0.000806 | 13.6791 | 13.2614
117030 | 32.5083 | 1800 | 90.1 | 25.3 | 39.7 | 196.9 | 40 | 90 | 95.2 | 96 | 98.7 | 114.96 | 62.7 | 21.9 | 593.8 | 363.8 | 103.4 | 5.3 | 102.8 | 0.73152 | 0.8278 | 0.83077 | -0.0006 | 90 | 90.9 | 89.2 | 83.7 | 87.2 | 80.3 | 1.504 | 0.7315 | 0.000804 | 13.5857 | 13.1761
117060 | 32.5167 | 1800 | 90 | 25.4 | 38.1 | 196.6 | 39.9 | 89.9 | 95.1 | 96 | 98.8 | 114.46 | 61.3 | 21.8 | 581.4 | 364.3 | 103.4 | 5.3 | 102.9 | 0.73201 | 0.8278 | 0.83077 | -0.0006 | 90 | 90.8 | 89.1 | 84 | 87.5 | 80.6 | 1.5 | 0.732 | 0.000806 | 13.508 | 13.1003
117090 | 32.525 | 1800 | 90 | 25.2 | 39.3 | 196.6 | 40 | 89.9 | 95.1 | 96 | 98.8 | 115.23 | 62.8 | 22 | 577.8 | 364.1 | 103.4 | 5.2 | 102.9 | 0.73115 | 0.8278 | 0.83077 | -0.0006 | 89.9 | 90.8 | 89 | 84 | 87.5 | 80.5 | 1.507 | 0.7311 | 0.000806 | 13.6479 | 13.2428
117120 | 32.5333 | 1800 | 90 | 24.9 | 42 | 196.9 | 39.9 | 89.9 | 95.1 | 96 | 98.7 | 114.65 | 62.7 | 22.1 | 583.6 | 364.1 | 103.4 | 5.2 | 102.8 | 0.73134 | 0.8278 | 0.83077 | -0.0006 | 89.9 | 90.8 | 89.1 | 83.9 | 87.4 | 80.4 | 1.493 | 0.7313 | 0.000805 | 13.6168 | 13.2133
117150 | 32.5417 | 1800 | 90 | 24.7 | 41.1 | 197 | 39.9 | 89.9 | 95.1 | 96 | 98.7 | 115.1 | 61.9 | 22 | 594.5 | 364.1 | 103.4 | 5.2 | 102.8 | 0.73109 | 0.8278 | 0.83077 | -0.0006 | 89.9 | 90.8 | 89.1 | 83.9 | 87.4 | 80.5 | 1.5 | 0.7311 | 0.000806 | 13.6479 | 13.2521
117180 | 32.55 | 1800 | 90 | 24.8 | 38.9 | 196.8 | 40 | 89.9 | 95.1 | 96 | 98.7 | 113.82 | 60.2 | 21.9 | 591.2 | 363.8 | 103.4 | 5.3 | 102.7 | 0.73072 | 0.8278 | 0.83077 | -0.0006 | 89.9 | 90.8 | 89 | 84 | 87.5 | 80.5 | 1.49 | 0.7307 | 0.000806 | 13.7102 | 13.3095
117210 | 32.5583 | 1800 | 90 | 24.9 | 38.2 | 196.5 | 40 | 89.9 | 95.1 | 96 | 98.8 | 114.09 | 60.9 | 22 | 593.2 | 363.3 | 103.4 | 5.3 | 102.7 | 0.73164 | 0.8278 | 0.83077 | -0.0006 | 89.9 | 90.8 | 89.1 | 83.8 | 87.4 | 80.4 | 1.496 | 0.7316 | 0.000805 | 13.5702 | 13.1668
117240 | 32.5667 | 1800 | 90 | 24.8 | 40.5 | 196.6 | 40 | 89.9 | 95.1 | 96 | 98.8 | 115.51 | 60.5 | 22.1 | 591.7 | 363.7 | 103.4 | 5.2 | 102.7 | 0.73109 | 0.8278 | 0.83077 | -0.0006 | 90 | 90.8 | 89.1 | 83.9 | 87.4 | 80.5 | 1.499 | 0.7311 | 0.000805 | 13.6479 | 13.2428
117270 | 32.575 | 1800 | 90 | 24.8 | 42.1 | 196.9 | 40 | 89.9 | 95.1 | 96 | 98.7 | 113.33 | 61.3 | 22 | 577.5 | 363.8 | 103.5 | 5.2 | 102.8 | 0.73128 | 0.8278 | 0.83077 | -0.0006 | 89.9 | 90.8 | 89.1 | 83.8 | 87.2 | 80.3 | 1.495 | 0.7312 | 0.000804 | 13.6323 | 13.2226
117300 | 32.5833 | 1800 | 90 | 24.8 | 40.2 | 196.9 | 39.9 | 89.9 | 95.1 | 96 | 98.8 | 113.62 | 63.8 | 21.9 | 595.3 | 364 | 103.3 | 5.3 | 102.8 | 0.73164 | 0.8278 | 0.83077 | -0.0006 | 90 | 90.9 | 89.1 | 84 | 87.5 | 80.5 | 1.507 | 0.7316 | 0.000806 | 13.5702 | 13.1576
117330 | 32.5917 | 1800 | 90 | 24.9 | 38.3 | 196.6 | 39.9 | 89.9 | 95.1 | 96 | 98.7 | 113.56 | 62 | 21.9 | 582.6 | 363.7 | 103.5 | 5.3 | 102.8 | 0.73238 | 0.8278 | 0.83077 | -0.0006 | 90 | 90.8 | 89.1 | 83.9 | 87.3 | 80.4 | 1.503 | 0.7323 | 0.000805 | 13.4615 | 13.0431
117360 | 32.6 | 1801 | 90 | 25.1 | 38.7 | 196.4 | 40 | 89.9 | 95.1 | 96 | 98.8 | 113.63 | 60.9 | 21.9 | 585.6 | 363.8 | 103.4 | 5.3 | 102.8 | 0.73189 | 0.8278 | 0.83077 | -0.0006 | 90 | 90.8 | 89.1 | 84 | 87.5 | 80.5 | 1.503 | 0.7319 | 0.000806 | 13.5236 | 13.1189
117390 | 32.6083 | 1800 | 90 | 25.2 | 41.4 | 196.6 | 40 | 89.9 | 95.1 | 96 | 98.8 | 114.02 | 62.2 | 22 | 593.2 | 363.9 | 103.5 | 5.2 | 102.8 | 0.73121 | 0.8278 | 0.83077 | -0.0006 | 89.9 | 90.8 | 89 | 84.1 | 87.6 | 80.7 | 1.498 | 0.7312 | 0.000807 | 13.6324 | 13.2335
117420 | 32.6167 | 1800 | 90 | 25.3 | 41.6 | 196.9 | 40 | 89.9 | 95.1 | 96 | 98.7 | 113.74 | 61.9 | 21.8 | 585.4 | 363.6 | 103.5 | 5.3 | 102.7 | 0.73195 | 0.8278 | 0.83077 | -0.0006 | 90 | 90.9 | 89.1 | 84.1 | 87.6 | 80.6 | 1.504 | 0.7319 | 0.000807 | 13.5236 | 13.1096
117450 | 32.625 | 1800 | 90 | 25.4 | 39.5 | 196.7 | 39.9 | 89.9 | 95.1 | 95.9 | 98.7 | 116.41 | 61.1 | 21.7 | 592.5 | 363.7 | 103.3 | 5.3 | 102.8 | 0.73152 | 0.8278 | 0.83077 | -0.0006 | 90 | 90.9 | 89.2 | 84 | 87.4 | 80.5 | 1.506 | 0.7315 | 0.000805 | 13.5857 | 13.1761
117480 | 32.6333 | 1800 | 90 | 25.3 | 38.1 | 196.5 | 40 | 89.9 | 95.2 | 96 | 98.8 | 115.08 | 63.1 | 21.8 | 581.6 | 364 | 103.5 | 5.3 | 102.9 | 0.73091 | 0.8278 | 0.83077 | -0.0006 | 90 | 90.9 | 89.1 | 84.1 | 87.6 | 80.7 | 1.509 | 0.7309 | 0.000807 | 13.6791 | 13.2707
117510 | 32.6417 | 1800 | 90 | 25 | 39.6 | 196.5 | 40 | 89.9 | 95.1 | 96 | 98.7 | 114.89 | 61.2 | 22 | 593.7 | 363.9 | 103.5 | 5.3 | 102.7 | 0.73207 | 0.8278 | 0.83077 | -0.0006 | 90 | 90.8 | 89.1 | 84.1 | 87.6 | 80.6 | 1.501 | 0.7321 | 0.000807 | 13.4925 | 13.091
117540 | 32.65 | 1800 | 90.1 | 24.8 | 42.1 | 196.8 | 40 | 90 | 95.2 | 96 | 98.7 | 112.69 | 60.4 | 22 | 585 | 363.6 | 103.4 | 5.2 | 102.8 | 0.73128 | 0.8278 | 0.83077 | -0.0006 | 90 | 90.9 | 89.1 | 84 | 87.4 | 80.5 | 1.493 | 0.7312 | 0.000806 | 13.6324 | 13.2133
117570 | 32.6583 | 1800 | 90 | 24.8 | 40.8 | 196.8 | 40 | 89.9 | 95.2 | 96 | 98.7 | 115.28 | 62.5 | 21.9 | 593.2 | 363.9 | 103.6 | 5.3 | 102.8 | 0.73091 | 0.8278 | 0.83077 | -0.0006 | 90 | 90.9 | 89.1 | 84.2 | 87.6 | 80.7 | 1.507 | 0.7309 | 0.000807 | 13.6791 | 13.2707
117600 | 32.6667 | 1800 | 90 | 24.8 | 38.7 | 196.6 | 39.9 | 89.9 | 95.1 | 96 | 98.7 | 114.73 | 61.4 | 21.8 | 595 | 363.9 | 103.4 | 5.3 | 102.8 | 0.73134 | 0.8278 | 0.83077 | -0.0006 | 90 | 90.9 | 89.2 | 84.1 | 87.5 | 80.6 | 1.496 | 0.7314 | 0.000807 | 13.6013 | 13.2041
117630 | 32.675 | 1800 | 90 | 24.8 | 38.2 | 196.3 | 39.9 | 89.9 | 95.2 | 96 | 98.7 | 115.17 | 61.1 | 21.9 | 591.9 | 363.9 | 103.3 | 5.3 | 102.8 | 0.73213 | 0.8278 | 0.83077 | -0.0006 | 90 | 90.8 | 89.1 | 84.1 | 87.6 | 80.6 | 1.494 | 0.7321 | 0.000807 | 13.4925 | 13.0818
117660 | 32.6833 | 1800 | 90 | 24.8 | 40.7 | 196.5 | 39.9 | 89.9 | 95.2 | 96 | 98.8 | 114.8 | 61.9 | 22 | 580.4 | 363.4 | 103.2 | 5.2 | 102.8 | 0.7314 | 0.8278 | 0.83077 | -0.0006 | 89.9 | 90.8 | 89 | 84.1 | 87.6 | 80.6 | 1.497 | 0.7313 | 0.000807 | 13.6168 | 13.2041
117690 | 32.6917 | 1800 | 90 | 24.8 | 42 | 196.8 | 39.9 | 89.9 | 95.1 | 96 | 98.7 | 114.5 | 61.2 | 21.9 | 594.3 | 364.1 | 103.3 | 5.3 | 102.9 | 0.73158 | 0.8278 | 0.83077 | -0.0006 | 90 | 90.8 | 89.2 | 84.1 | 87.5 | 80.6 | 1.5 | 0.7316 | 0.000807 | 13.5702 | 13.1669
117720 | 32.7 | 1800 | 90 | 24.8 | 40 | 196.7 | 40.1 | 89.9 | 95.2 | 96 | 98.7 | 114.72 | 63.1 | 21.8 | 584 | 363.5 | 103.1 | 5.3 | 102.9 | 0.72993 | 0.8278 | 0.83077 | -0.0006 | 90 | 90.9 | 89.1 | 84 | 87.5 | 80.6 | 1.501 | 0.7299 | 0.000806 | 13.835 | 13.423
117750 | 32.7083 | 1800 | 90 | 24.9 | 38.2 | 196.5 | 40 | 89.9 | 95.1 | 95.9 | 98.7 | 115 | 61 | 21.8 | 585.4 | 363.9 | 103.5 | 5.3 | 102.9 | 0.73103 | 0.8278 | 0.83077 | -0.0006 | 90 | 90.9 | 89.1 | 84.1 | 87.6 | 80.6 | 1.5 | 0.731 | 0.000807 | 13.6635 | 13.2521
117780 | 32.7167 | 1800 | 89.9 | 25 | 39 | 196.5 | 40 | 89.9 | 95.1 | 96 | 98.7 | 113.55 | 53.2 | 21.9 | 580.3 | 363.9 | 103.3 | 5.3 | 102.8 | 0.73146 | 0.8278 | 0.83077 | -0.0006 | 89.9 | 90.7 | 89.1 | 84.1 | 87.6 | 80.6 | 1.508 | 0.7314 | 0.000807 | 13.6013 | 13.1948
117810 | 32.725 | 1800 | 90 | 25.2 | 41.8 | 196.8 | 40 | 89.9 | 95 | 96 | 98.8 | 114.04 | 48.6 | 21.9 | 580.9 | 364.4 | 103.4 | 5.2 | 102.8 | 0.73201 | 0.8278 | 0.83077 | -0.0006 | 90 | 90.8 | 89.2 | 84 | 87.5 | 80.6 | 1.492 | 0.732 | 0.000806 | 13.508 | 13.1003
117840 | 32.7333 | 1800 | 90 | 25.3 | 41.4 | 197 | 39.9 | 90 | 95.1 | 96 | 98.7 | 113.16 | 48.1 | 21.8 | 592.6 | 364.1 | 103.5 | 5.3 | 102.8 | 0.73134 | 0.8278 | 0.83077 | -0.0006 | 90 | 90.9 | 89.1 | 84.1 | 87.5 | 80.6 | 1.502 | 0.7313 | 0.000807 | 13.6168 | 13.2041
117870 | 32.7417 | 1800 | 90 | 25.5 | 39.2 | 196.9 | 39.9 | 90 | 95.1 | 95.9 | 98.7 | 114.67 | 53.8 | 21.7 | 592.5 | 363.6 | 103.4 | 5.3 | 102.7 | 0.73183 | 0.8278 | 0.83077 | -0.0006 | 90 | 90.9 | 89.2 | 83.9 | 87.4 | 80.4 | 1.5 | 0.7319 | 0.000805 | 13.5236 | 13.1281
117900 | 32.75 | 1799 | 90 | 25.3 | 38 | 196.6 | 39.9 | 89.9 | 95 | 96 | 98.7 | 114.93 | 54.7 | 21.9 | 594.2 | 364.2 | 103.3 | 5.3 | 102.8 | 0.73189 | 0.8278 | 0.83077 | -0.0006 | 90 | 90.9 | 89.2 | 84 | 87.4 | 80.5 | 1.501 | 0.7319 | 0.000806 | 13.5236 | 13.1189
117930 | 32.7583 | 1800 | 90 | 25 | 39.9 | 196.6 | 40 | 89.9 | 95.1 | 96 | 98.8 | 113.06 | 68.3 | 22 | 590.9 | 364 | 103.4 | 5.2 | 102.8 | 0.73121 | 0.8278 | 0.83077 | -0.0006 | 90 | 90.9 | 89.1 | 84 | 87.5 | 80.6 | 1.494 | 0.7312 | 0.000806 | 13.6324 | 13.2242
117960 | 32.7667 | 1800 | 90 | 24.8 | 42.1 | 197 | 39.9 | 89.9 | 95.1 | 96 | 98.7 | 113.1 | 68.6 | 22.1 | 590.7 | 363.8 | 103.4 | 5.2 | 102.7 | 0.73128 | 0.8278 | 0.83077 | -0.0006 | 90 | 90.9 | 89.1 | 84.1 | 87.6 | 80.6 | 1.501 | 0.7313 | 0.000807 | 13.6168 | 13.2134
117990 | 32.775 | 1800 | 90 | 24.8 | 40.6 | 197 | 40 | 90 | 95.1 | 96 | 98.8 | 114.55 | 67 | 22 | 593.8 | 363.5 | 103.4 | 5.3 | 102.8 | 0.7317 | 0.8278 | 0.83077 | -0.0006 | 90 | 90.8 | 89.2 | 84 | 87.5 | 80.5 | 1.502 | 0.7317 | 0.000806 | 13.5546 | 13.1483
118020 | 32.7833 | 1799 | 90 | 24.8 | 38.5 | 196.7 | 40 | 90 | 95.1 | 96 | 98.7 | 115.44 | 68.5 | 21.9 | 594.1 | 363.5 | 103.6 | 5.3 | 102.8 | 0.73121 | 0.8278 | 0.83077 | -0.0006 | 90 | 90.9 | 89.2 | 84 | 87.4 | 80.5 | 1.493 | 0.7312 | 0.000806 | 13.6324 | 13.2242
118050 | 32.7917 | 1800 | 90 | 24.8 | 38.5 | 196.5 | 40 | 89.9 | 95.1 | 96 | 98.8 | 115.75 | 66.7 | 21.9 | 594.1 | 364.1 | 103.4 | 5.3 | 102.9 | 0.73146 | 0.8278 | 0.83077 | -0.0006 | 89.9 | 90.8 | 89 | 84.1 | 87.6 | 80.6 | 1.487 | 0.7314 | 0.000807 | 13.6013 | 13.1948
118080 | 32.8 | 1800 | 90 | 24.8 | 41.1 | 196.7 | 40 | 89.9 | 95.1 | 96 | 98.7 | 113.84 | 66.4 | 22.1 | 585.6 | 364 | 103.4 | 5.2 | 102.8 | 0.7314 | 0.8278 | 0.83077 | -0.0006 | 90 | 90.9 | 89.1 | 84 | 87.4 | 80.5 | 1.505 | 0.7314 | 0.000806 | 13.6013 | 13.1947
118110 | 32.8083 | 1800 | 90 | 24.7 | 41.8 | 196.9 | 40 | 89.9 | 95.1 | 96 | 98.7 | 113.92 | 66.2 | 21.9 | 571.6 | 364 | 103.5 | 5.2 | 102.7 | 0.73164 | 0.8278 | 0.83077 | -0.0006 | 90 | 90.9 | 89.2 | 84 | 87.5 | 80.5 | 1.508 | 0.7317 | 0.000806 | 13.5546 | 13.1576
118140 | 32.8167 | 1800 | 90 | 24.8 | 39.7 | 196.8 | 40.2 | 89.9 | 95.1 | 96 | 98.7 | 113.54 | 67.2 | 21.9 | 582.1 | 363.8 | 103.6 | 5.3 | 102.8 | 0.73115 | 0.8278 | 0.83077 | -0.0006 | 90 | 90.9 | 89.1 | 83.9 | 87.3 | 80.4 | 1.498 | 0.7311 | 0.000805 | 13.6479 | 13.2335
118170 | 32.825 | 1800 | 90 | 24.9 | 38.1 | 196.5 | 40 | 89.9 | 95.1 | 95.9 | 98.7 | 114.1 | 65.1 | 21.8 | 593.9 | 363.9 | 103.2 | 5.3 | 102.8 | 0.73128 | 0.8278 | 0.83077 | -0.0006 | 90 | 90.8 | 89.1 | 84 | 87.4 | 80.5 | 1.502 | 0.7313 | 0.000806 | 13.6168 | 13.2133
118200 | 32.8333 | 1800 | 90 | 25 | 39.4 | 196.4 | 40 | 89.9 | 95.1 | 96 | 98.7 | 114.68 | 64.6 | 21.9 | 581.4 | 363.9 | 103.5 | 5.2 | 102.7 | 0.73128 | 0.8278 | 0.83077 | -0.0006 | 90 | 90.8 | 89.1 | 84 | 87.5 | 80.5 | 1.505 | 0.7313 | 0.000806 | 13.6168 | 13.2133
118230 | 32.8417 | 1800 | 90 | 25.2 | 42 | 196.7 | 40 | 89.9 | 95.1 | 96 | 98.8 | 112.34 | 63.8 | 21.9 | 573.6 | 364 | 103.3 | 5.2 | 102.8 | 0.73134 | 0.8278 | 0.83077 | -0.0006 | 90 | 90.9 | 89.1 | 84 | 87.5 | 80.5 | 1.501 | 0.7313 | 0.000806 | 13.6168 | 13.204
118260 | 32.85 | 1800 | 90 | 25.3 | 41 | 196.8 | 40.1 | 89.9 | 95.1 | 96 | 98.7 | 113.84 | 64 | 21.8 | 576.9 | 363.9 | 103.5 | 5.3 | 102.8 | 0.73164 | 0.8278 | 0.83077 | -0.0006 | 90 | 90.9 | 89.1 | 84 | 87.4 | 80.4 | 1.506 | 0.7316 | 0.000806 | 13.5702 | 13.1576
118290 | 32.8583 | 1800 | 90 | 25.5 | 38.8 | 196.7 | 40 | 90 | 95.1 | 95.9 | 98.8 | 115.65 | 62.1 | 21.7 | 593.5 | 363.9 | 103.3 | 5.3 | 102.8 | 0.73183 | 0.8278 | 0.83077 | -0.0006 | 90 | 90.9 | 89.1 | 84.1 | 87.6 | 80.7 | 1.503 | 0.7318 | 0.000807 | 13.5391 | 13.1282
118320 | 32.8667 | 1800 | 90 | 25.4 | 38.3 | 196.5 | 40 | 89.9 | 95.1 | 96 | 98.7 | 114.61 | 64 | 21.8 | 594.9 | 363.7 | 103.7 | 5.3 | 102.8 | 0.7317 | 0.8278 | 0.83077 | -0.0006 | 90 | 90.8 | 89.1 | 84 | 87.5 | 80.5 | 1.496 | 0.7317 | 0.000806 | 13.5546 | 13.1483
118350 | 32.875 | 1800 | 90 | 25.1 | 40.6 | 196.6 | 40 | 89.9 | 95.1 | 96 | 98.8 | 114.62 | 64.6 | 22 | 595 | 363.8 | 103.5 | 5.2 | 102.9 | 0.73109 | 0.8278 | 0.83077 | -0.0006 | 90 | 90.9 | 89.1 | 84.1 | 87.6 | 80.7 | 1.498 | 0.7311 | 0.000807 | 13.6479 | 13.2428
118380 | 32.8833 | 1800 | 90.1 | 24.9 | 42 | 197 | 40.1 | 90 | 95.2 | 96 | 98.8 | 113.54 | 65.7 | 21.9 | 585.6 | 363.9 | 103.4 | 5.3 | 103 | 0.73121 | 0.8278 | 0.83077 | -0.0006 | 90 | 90.9 | 89.2 | 84.2 | 87.6 | 80.6 | 1.501 | 0.7312 | 0.000807 | 13.6324 | 13.2242
118410 | 32.8917 | 1800 | 90 | 24.8 | 40.1 | 196.9 | 40.1 | 90 | 95.2 | 96 | 98.8 | 112.65 | 64 | 21.8 | 589 | 363.5 | 103.4 | 5.3 | 103 | 0.7314 | 0.8278 | 0.83077 | -0.0006 | 90.1 | 90.9 | 89.2 | 84.1 | 87.6 | 80.6 | 1.498 | 0.7315 | 0.000807 | 13.5857 | 13.1855
118440 | 32.9 | 1800 | 90 | 24.8 | 38.2 | 196.6 | 40.1 | 90 | 95.1 | 95.9 | 98.7 | 113.65 | 63.9 | 21.7 | 579.9 | 364.1 | 103.6 | 5.3 | 102.8 | 0.73091 | 0.8278 | 0.83077 | -0.0006 | 90 | 90.9 | 89.1 | 84.2 | 87.6 | 80.6 | 1.501 | 0.7309 | 0.000807 | 13.6791 | 13.2707
118470 | 32.9083 | 1800 | 90 | 24.8 | 38.8 | 196.5 | 40 | 89.9 | 95.1 | 96 | 98.8 | 114.43 | 62.9 | 21.9 | 587.2 | 364 | 103.7 | 5.3 | 102.9 | 0.73164 | 0.8278 | 0.83077 | -0.0006 | 90 | 90.9 | 89.1 | 84 | 87.5 | 80.5 | 1.5 | 0.7317 | 0.000806 | 13.5546 | 13.1576
118500 | 32.9167 | 1800 | 90 | 24.8 | 41.7 | 196.7 | 40.1 | 89.9 | 95.2 | 96 | 98.7 | 113.79 | 62.8 | 21.9 | 580.1 | 363.8 | 103.4 | 5.2 | 102.7 | 0.73103 | 0.8278 | 0.83077 | -0.0006 | 90 | 90.8 | 89.1 | 83.9 | 87.4 | 80.5 | 1.499 | 0.731 | 0.000805 | 13.6635 | 13.2521
118530 | 32.925 | 1800 | 90 | 24.8 | 41.4 | 197 | 40 | 90 | 95.1 | 96 | 98.8 | 114.83 | 64.3 | 21.9 | 594.8 | 363.8 | 103.5 | 5.3 | 102.8 | 0.73109 | 0.8278 | 0.83077 | -0.0006 | 90.1 | 91 | 89.3 | 84 | 87.6 | 80.6 | 1.498 | 0.7312 | 0.000806 | 13.6324 | 13.2335
118560 | 32.9333 | 1799 | 90 | 24.8 | 39.2 | 196.8 | 40 | 90 | 95.2 | 95.9 | 98.8 | 114.27 | 64.4 | 21.9 | 578.7 | 363.6 | 103.6 | 5.3 | 102.9 | 0.73072 | 0.8278 | 0.83077 | -0.0006 | 90 | 90.9 | 89.1 | 84 | 87.5 | 80.5 | 1.498 | 0.7307 | 0.000806 | 13.7102 | 13.3002
118590 | 32.9417 | 1799 | 90 | 24.9 | 38.1 | 196.6 | 40 | 90 | 95.2 | 96 | 98.8 | 115.31 | 64.2 | 21.8 | 585 | 364.1 | 103.4 | 5.3 | 102.9 | 0.73121 | 0.8278 | 0.83077 | -0.0006 | 90.1 | 91 | 89.2 | 84 | 87.5 | 80.6 | 1.505 | 0.7313 | 0.000806 | 13.6168 | 13.2149
118620 | 32.95 | 1800 | 90 | 24.9 | 40.1 | 196.8 | 40 | 90 | 95.2 | 96 | 98.7 | 114.98 | 61.9 | 22 | 583.7 | 363.7 | 103.3 | 5.3 | 102.8 | 0.73128 | 0.8278 | 0.83077 | -0.0006 | 90 | 90.9 | 89.1 | 83.9 | 87.4 | 80.4 | 1.506 | 0.7313 | 0.000805 | 13.6168 | 13.2133
118650 | 32.9583 | 1800 | 90 | 25.1 | 42.1 | 197.2 | 40.2 | 90 | 95.1 | 96 | 98.7 | 114.86 | 62.2 | 21.9 | 588 | 364 | 103.4 | 5.2 | 102.9 | 0.7306 | 0.8278 | 0.83077 | -0.0006 | 90.1 | 91 | 89.2 | 84 | 87.5 | 80.5 | 1.5 | 0.7307 | 0.000805 | 13.7102 | 13.3095
118680 | 32.9667 | 1801 | 90 | 25.2 | 40.5 | 197.3 | 40.1 | 90.1 | 95.2 | 95.9 | 98.7 | 114.25 | 64.3 | 21.8 | 579.4 | 364 | 103.3 | 5.3 | 103.1 | 0.73183 | 0.8278 | 0.83077 | -0.0006 | 90 | 90.9 | 89.2 | 84 | 87.5 | 80.5 | 1.504 | 0.7319 | 0.000806 | 13.5236 | 13.1282
118710 | 32.975 | 1800 | 90 | 25.3 | 38.5 | 197.1 | 40 | 90.1 | 95.3 | 95.9 | 98.8 | 114.16 | 64.4 | 21.6 | 588.7 | 363.7 | 103.5 | 5.3 | 103.1 | 0.73128 | 0.8278 | 0.83077 | -0.0006 | 90.1 | 91 | 89.2 | 84.2 | 87.7 | 80.7 | 1.498 | 0.7314 | 0.000807 | 13.6013 | 13.2041
118740 | 32.9833 | 1800 | 90 | 25.5 | 38.6 | 196.9 | 40 | 90.1 | 95.3 | 95.9 | 98.7 | 114.61 | 61.7 | 21.7 | 590.9 | 363.6 | 103.5 | 5.3 | 103 | 0.73128 | 0.8278 | 0.83077 | -0.0006 | 90.1 | 91 | 89.2 | 84 | 87.5 | 80.5 | 1.504 | 0.7313 | 0.000806 | 13.6168 | 13.204
118770 | 32.9917 | 1800 | 90 | 25.4 | 41.3 | 197.2 | 40 | 90.1 | 95.3 | 96 | 98.7 | 114.69 | 61.6 | 21.9 | 592.1 | 363.8 | 103.5 | 5.2 | 103 | 0.73152 | 0.8278 | 0.83077 | -0.0006 | 90.1 | 91 | 89.3 | 84.1 | 87.6 | 80.6 | 1.506 | 0.7316 | 0.000807 | 13.5702 | 13.1669
118800 | 33 | 1800 | 90 | 25 | 41.7 | 197.4 | 40 | 90.1 | 95.3 | 96 | 98.8 | 112.96 | 62.3 | 21.9 | 582.9 | 363.7 | 103.4 | 5.3 | 103.1 | 0.73054 | 0.8278 | 0.83077 | -0.0006 | 90.1 | 91 | 89.2 | 84.2 | 87.6 | 80.7 | 1.489 | 0.7306 | 0.000807 | 13.7258 | 13.3188
118830 | 33.0083 | 1800 | 90 | 24.8 | 39.6 | 197.3 | 40 | 90.1 | 95.2 | 95.9 | 98.7 | 114.95 | 59.5 | 21.8 | 590.4 | 364 | 103.4 | 5.3 | 103 | 0.73164 | 0.8278 | 0.83077 | -0.0006 | 90.1 | 91 | 89.2 | 83.8 | 87.3 | 80.3 | 1.499 | 0.7317 | 0.000804 | 13.5546 | 13.1482
118860 | 33.0167 | 1800 | 90 | 24.8 | 38 | 197 | 40 | 90.1 | 95.3 | 96 | 98.7 | 114.63 | 62.8 | 21.8 | 589.9 | 364.1 | 103.5 | 5.3 | 103.1 | 0.73103 | 0.8278 | 0.83077 | -0.0006 | 90.1 | 91 | 89.3 | 84 | 87.5 | 80.5 | 1.503 | 0.7311 | 0.000806 | 13.6479 | 13.2428
118890 | 33.025 | 1800 | 90 | 24.9 | 39.5 | 197 | 40 | 90.1 | 95.3 | 96 | 98.8 | 114.14 | 63.1 | 21.9 | 592.5 | 363.8 | 103.5 | 5.2 | 103.1 | 0.73177 | 0.8278 | 0.83077 | -0.0006 | 90.1 | 90.9 | 89.2 | 84 | 87.5 | 80.5 | 1.499 | 0.7318 | 0.000806 | 13.5391 | 13.1282
118920 | 33.0333 | 1800 | 90 | 24.8 | 42.1 | 197.3 | 40 | 90.1 | 95.2 | 96 | 98.7 | 114.7 | 61.6 | 22 | 584.8 | 364.1 | 103.5 | 5.2 | 103 | 0.73091 | 0.8278 | 0.83077 | -0.0006 | 90.1 | 90.9 | 89.2 | 84 | 87.4 | 80.5 | 1.494 | 0.7309 | 0.000805 | 13.679 | 13.2614
118950 | 33.0417 | 1800 | 90 | 24.7 | 41 | 197.3 | 40 | 90.1 | 95.2 | 96 | 98.7 | 115.37 | 60.8 | 21.9 | 591.8 | 363.8 | 103.5 | 5.3 | 103.1 | 0.73115 | 0.8278 | 0.83077 | -0.0006 | 90.1 | 90.9 | 89.3 | 83.8 | 87.3 | 80.3 | 1.502 | 0.7312 | 0.000804 | 13.6323 | 13.2242
118980 | 33.05 | 1800 | 90 | 24.7 | 38.8 | 197.1 | 40 | 90.1 | 95.3 | 95.9 | 98.7 | 114.36 | 61.1 | 21.8 | 593.6 | 364 | 103.6 | 5.3 | 103.1 | 0.73042 | 0.8278 | 0.83077 | -0.0006 | 90.1 | 91 | 89.2 | 84 | 87.5 | 80.6 | 1.501 | 0.7305 | 0.000806 | 13.7414 | 13.3375
119010 | 33.0583 | 1800 | 90 | 24.8 | 38.2 | 196.8 | 40 | 90.1 | 95.3 | 96 | 98.7 | 113.77 | 61.3 | 21.8 | 581.3 | 364.1 | 103.3 | 5.3 | 103.1 | 0.72987 | 0.8278 | 0.83077 | -0.0006 | 90 | 90.9 | 89.2 | 84 | 87.5 | 80.6 | 1.504 | 0.7299 | 0.000806 | 13.835 | 13.4323
119040 | 33.0667 | 1800 | 90 | 24.9 | 40.5 | 196.9 | 40.1 | 90.1 | 95.3 | 96 | 98.7 | 114.25 | 61.5 | 21.9 | 576.3 | 363.9 | 103.4 | 5.2 | 103 | 0.73097 | 0.8278 | 0.83077 | -0.0006 | 90.1 | 90.9 | 89.2 | 83.9 | 87.4 | 80.4 | 1.504 | 0.731 | 0.000805 | 13.6635 | 13.2521
119070 | 33.075 | 1800 | 90 | 25 | 42 | 197.2 | 40.1 | 90.1 | 95.3 | 96 | 98.7 | 114.89 | 58.9 | 21.9 | 582.4 | 364 | 103.5 | 5.2 | 103 | 0.73079 | 0.8278 | 0.83077 | -0.0006 | 90.1 | 91 | 89.2 | 84 | 87.4 | 80.5 | 1.495 | 0.7308 | 0.000806 | 13.6946 | 13.28
119100 | 33.0833 | 1800 | 90 | 25.1 | 40.1 | 197.2 | 39.9 | 90.1 | 95.3 | 95.9 | 98.8 | 114.41 | 59.6 | 21.8 | 590.2 | 363.4 | 103.5 | 5.3 | 103 | 0.7303 | 0.8278 | 0.83077 | -0.0006 | 90 | 90.9 | 89.1 | 83.9 | 87.3 | 80.4 | 1.489 | 0.7303 | 0.000805 | 13.7725 | 13.3654
119130 | 33.0917 | 1800 | 90 | 25.2 | 38.2 | 196.9 | 40 | 90.1 | 95.3 | 95.9 | 98.7 | 113.58 | 59.9 | 21.7 | 581.1 | 363.9 | 103.5 | 5.3 | 103 | 0.73048 | 0.8278 | 0.83077 | -0.0006 | 90.1 | 90.9 | 89.2 | 84 | 87.4 | 80.5 | 1.492 | 0.7305 | 0.000805 | 13.7414 | 13.3281
119160 | 33.1 | 1800 | 90 | 25.4 | 39 | 196.8 | 40 | 90 | 95.3 | 96 | 98.7 | 114.03 | 58.8 | 21.8 | 593.6 | 363.8 | 103.5 | 5.2 | 102.9 | 0.73066 | 0.8278 | 0.83077 | -0.0006 | 90 | 90.9 | 89.2 | 83.9 | 87.3 | 80.4 | 1.496 | 0.7307 | 0.000805 | 13.7102 | 13.3095
119190 | 33.1083 | 1800 | 90 | 25.5 | 41.9 | 197 | 40 | 90.1 | 95.3 | 96 | 98.7 | 112.7 | 58.9 | 21.9 | 588.6 | 363.7 | 103.5 | 5.2 | 102.9 | 0.7303 | 0.8278 | 0.83077 | -0.0006 | 90 | 90.9 | 89.1 | 84 | 87.4 | 80.4 | 1.493 | 0.7303 | 0.000805 | 13.7725 | 13.3654
119220 | 33.1167 | 1800 | 90 | 25.2 | 41.3 | 197.2 | 40.1 | 90.1 | 95.3 | 96 | 98.7 | 115.32 | 58.7 | 21.8 | 586 | 363.5 | 103.5 | 5.3 | 103 | 0.73072 | 0.8278 | 0.83077 | -0.0006 | 90 | 90.9 | 89.1 | 83.9 | 87.3 | 80.4 | 1.502 | 0.7307 | 0.000805 | 13.7102 | 13.3002
119250 | 33.125 | 1800 | 90 | 24.9 | 39.2 | 197 | 39.9 | 90.1 | 95.3 | 96 | 98.7 | 115.62 | 59.8 | 21.8 | 594.6 | 363.9 | 103.6 | 5.3 | 103 | 0.7306 | 0.8278 | 0.83077 | -0.0006 | 90.1 | 90.9 | 89.3 | 83.9 | 87.4 | 80.4 | 1.505 | 0.7307 | 0.000805 | 13.7102 | 13.3095
119280 | 33.1333 | 1800 | 90 | 24.8 | 38.1 | 196.7 | 40 | 90.1 | 95.3 | 96 | 98.7 | 114.93 | 58.4 | 21.8 | 589.6 | 363.7 | 103.3 | 5.3 | 103 | 0.73085 | 0.8278 | 0.83077 | -0.0006 | 90 | 90.9 | 89.2 | 83.9 | 87.3 | 80.4 | 1.502 | 0.7309 | 0.000805 | 13.679 | 13.28
119310 | 33.1417 | 1799 | 90 | 24.9 | 40 | 196.7 | 40 | 90.1 | 95.3 | 96 | 98.7 | 114.5 | 58.8 | 21.9 | 588.3 | 364.2 | 103.6 | 5.2 | 103.1 | 0.7303 | 0.8278 | 0.83077 | -0.0006 | 90 | 90.9 | 89.2 | 84 | 87.4 | 80.5 | 1.497 | 0.7303 | 0.000806 | 13.7726 | 13.3654
119340 | 33.15 | 1800 | 90 | 24.8 | 42.1 | 197.1 | 40 | 90.1 | 95.3 | 96 | 98.8 | 112.81 | 58.9 | 21.9 | 581.6 | 363.7 | 103.4 | 5.2 | 103 | 0.73085 | 0.8278 | 0.83077 | -0.0006 | 90.1 | 91 | 89.2 | 84 | 87.4 | 80.5 | 1.503 | 0.7309 | 0.000805 | 13.679 | 13.2707
119370 | 33.1583 | 1800 | 90 | 24.8 | 40.5 | 197.1 | 40 | 90.1 | 95.3 | 96 | 98.8 | 115.05 | 55.7 | 21.8 | 579.3 | 363.8 | 103.4 | 5.3 | 103 | 0.7303 | 0.8278 | 0.83077 | -0.0006 | 90.1 | 90.9 | 89.2 | 83.9 | 87.4 | 80.4 | 1.502 | 0.7303 | 0.000805 | 13.7725 | 13.3561
119400 | 33.1667 | 1800 | 89.9 | 24.8 | 38.4 | 196.8 | 39.9 | 90.1 | 95.3 | 95.9 | 98.7 | 114.57 | 58.3 | 21.8 | 580.8 | 363.5 | 103.6 | 5.3 | 102.9 | 0.73103 | 0.8278 | 0.83077 | -0.0006 | 90.1 | 90.9 | 89.2 | 83.9 | 87.3 | 80.4 | 1.499 | 0.7311 | 0.000805 | 13.6479 | 13.2428
119430 | 33.175 | 1800 | 90 | 24.7 | 38.5 | 196.7 | 40 | 90.1 | 95.3 | 96 | 98.7 | 114.38 | 57.3 | 21.9 | 582.3 | 363.8 | 103.6 | 5.2 | 102.9 | 0.73024 | 0.8278 | 0.83077 | -0.0006 | 89.9 | 90.8 | 89.1 | 83.9 | 87.3 | 80.4 | 1.49 | 0.7302 | 0.000805 | 13.7881 | 13.3841
119460 | 33.1833 | 1800 | 90 | 24.8 | 41.3 | 196.9 | 39.9 | 90.1 | 95.2 | 96 | 98.7 | 115.26 | 57.8 | 22 | 591.9 | 363.7 | 103.4 | 5.2 | 102.9 | 0.73024 | 0.8278 | 0.83077 | -0.0006 | 90 | 90.9 | 89.1 | 83.9 | 87.3 | 80.4 | 1.478 | 0.7302 | 0.000805 | 13.7881 | 13.3747
119490 | 33.1917 | 1800 | 90 | 24.9 | 41.8 | 197.2 | 40 | 90.1 | 95.3 | 96 | 98.7 | 114.05 | 57.5 | 21.9 | 594 | 363.7 | 103.5 | 5.2 | 102.9 | 0.73066 | 0.8278 | 0.83077 | -0.0006 | 90 | 90.9 | 89.1 | 83.9 | 87.3 | 80.4 | 1.498 | 0.7307 | 0.000805 | 13.7102 | 13.3095
119520 | 33.2 | 1800 | 90 | 25 | 39.6 | 197.1 | 40 | 90.1 | 95.3 | 95.9 | 98.7 | 113.39 | 59.4 | 21.7 | 594.1 | 364 | 103.4 | 5.3 | 103 | 0.73079 | 0.8278 | 0.83077 | -0.0006 | 90 | 90.8 | 89.2 | 83.9 | 87.4 | 80.5 | 1.502 | 0.7308 | 0.000805 | 13.6946 | 13.2893
119550 | 33.2083 | 1800 | 90 | 25.2 | 38 | 196.8 | 40 | 90.1 | 95.2 | 95.9 | 98.7 | 114.33 | 58.3 | 21.7 | 585.2 | 364 | 103.3 | 5.3 | 102.9 | 0.73134 | 0.8278 | 0.83077 | -0.0006 | 90 | 90.8 | 89.1 | 83.9 | 87.3 | 80.4 | 1.503 | 0.7313 | 0.000805 | 13.6168 | 13.204
119580 | 33.2167 | 1800 | 90 | 25.3 | 39.4 | 196.8 | 39.9 | 90 | 95.3 | 96 | 98.7 | 114.82 | 59 | 21.8 | 594.2 | 363.7 | 103.4 | 5.2 | 103 | 0.73091 | 0.8278 | 0.83077 | -0.0006 | 89.9 | 90.7 | 89.1 | 83.9 | 87.4 | 80.4 | 1.506 | 0.7309 | 0.000806 | 13.6791 | 13.28
119610 | 33.225 | 1800 | 90 | 25.5 | 42.1 | 197.1 | 39.9 | 90.1 | 95.2 | 96 | 98.7 | 115.12 | 59.2 | 21.8 | 583.9 | 363.8 | 103.6 | 5.2 | 102.9 | 0.73183 | 0.8278 | 0.83077 | -0.0006 | 90 | 90.9 | 89.1 | 84 | 87.4 | 80.5 | 1.501 | 0.7318 | 0.000806 | 13.5391 | 13.1282
119640 | 33.2333 | 1800 | 90 | 25.5 | 41 | 197.3 | 39.9 | 90.1 | 95.2 | 96 | 98.7 | 113.86 | 58.6 | 21.8 | 592.1 | 364.4 | 103.6 | 5.2 | 103 | 0.73115 | 0.8278 | 0.83077 | -0.0006 | 90 | 90.8 | 89.2 | 83.9 | 87.4 | 80.5 | 1.504 | 0.7311 | 0.000805 | 13.6479 | 13.2335
119670 | 33.2417 | 1800 | 90 | 25.1 | 38.8 | 197.1 | 39.9 | 90.1 | 95.3 | 95.9 | 98.7 | 114.05 | 57.4 | 21.9 | 594.5 | 363.8 | 103.6 | 5.3 | 103 | 0.73085 | 0.8278 | 0.83077 | -0.0006 | 90.1 | 90.9 | 89.2 | 84 | 87.4 | 80.5 | 1.507 | 0.7309 | 0.000806 | 13.6791 | 13.2707
119700 | 33.25 | 1800 | 90 | 24.9 | 38.2 | 196.9 | 39.9 | 90.1 | 95.3 | 96 | 98.7 | 115.68 | 55.8 | 21.9 | 593.2 | 364 | 103.6 | 5.3 | 103.1 | 0.73091 | 0.8278 | 0.83077 | -0.0006 | 90 | 90.8 | 89.1 | 84 | 87.5 | 80.5 | 1.502 | 0.7309 | 0.000806 | 13.6791 | 13.2707
119730 | 33.2583 | 1800 | 90 | 24.8 | 40.5 | 197 | 40 | 90.1 | 95.2 | 96 | 98.7 | 114.65 | 45.9 | 22 | 593.4 | 363.9 | 103.4 | 5.2 | 103 | 0.73103 | 0.8278 | 0.83077 | -0.0006 | 90 | 90.9 | 89.2 | 84 | 87.5 | 80.5 | 1.502 | 0.731 | 0.000806 | 13.6635 | 13.2521
119760 | 33.2667 | 1800 | 90 | 24.8 | 42 | 197.3 | 40 | 90.1 | 95.3 | 96 | 98.8 | 115.21 | 48.7 | 21.9 | 591.2 | 363.6 | 103.5 | 5.2 | 103.1 | 0.73164 | 0.8278 | 0.83077 | -0.0006 | 90 | 90.8 | 89.1 | 84.1 | 87.6 | 80.6 | 1.506 | 0.7316 | 0.000807 | 13.5702 | 13.1576
119790 | 33.275 | 1800 | 90 | 24.8 | 40.2 | 197.2 | 40 | 90.1 | 95.3 | 95.9 | 98.7 | 113.83 | 47.9 | 21.8 | 586.5 | 363.9 | 103.5 | 5.3 | 103.1 | 0.73177 | 0.8278 | 0.83077 | -0.0006 | 90 | 90.8 | 89.1 | 84 | 87.4 | 80.5 | 1.492 | 0.7318 | 0.000806 | 13.5391 | 13.1374
119820 | 33.2833 | 1800 | 90 | 24.7 | 38.3 | 196.9 | 40 | 90.1 | 95.3 | 95.9 | 98.7 | 112.2 | 56.4 | 21.8 | 582.5 | 363.5 | 103.4 | 5.3 | 103 | 0.73195 | 0.8278 | 0.83077 | -0.0006 | 90 | 90.9 | 89.1 | 83.9 | 87.4 | 80.4 | 1.501 | 0.7319 | 0.000805 | 13.5236 | 13.1096
119850 | 33.2917 | 1800 | 90 | 24.7 | 38.9 | 196.7 | 40.1 | 90.1 | 95.3 | 96 | 98.7 | 113.8 | 67.5 | 21.9 | 584.9 | 363.8 | 103.3 | 5.3 | 102.9 | 0.73109 | 0.8278 | 0.83077 | -0.0006 | 90 | 90.9 | 89.2 | 84 | 87.5 | 80.5 | 1.492 | 0.7311 | 0.000806 | 13.6479 | 13.2428
119880 | 33.3 | 1800 | 90 | 24.7 | 41.7 | 197 | 40.1 | 90.1 | 95.3 | 96 | 98.8 | 113.73 | 64.5 | 22 | 577.7 | 363.8 | 103.6 | 5.2 | 102.9 | 0.73134 | 0.8278 | 0.83077 | -0.0006 | 90 | 90.9 | 89.1 | 84.1 | 87.6 | 80.7 | 1.509 | 0.7313 | 0.000807 | 13.6168 | 13.2041
119910 | 33.3083 | 1800 | 90 | 24.8 | 41.4 | 197.2 | 39.9 | 90.1 | 95.2 | 96 | 98.7 | 114.54 | 64.7 | 21.8 | 591 | 364.1 | 103.5 | 5.3 | 103 | 0.73128 | 0.8278 | 0.83077 | -0.0006 | 90 | 90.9 | 89.2 | 83.9 | 87.3 | 80.4 | 1.507 | 0.7313 | 0.000805 | 13.6168 | 13.2133
119940 | 33.3167 | 1800 | 90 | 24.9 | 39.3 | 197 | 39.9 | 90.1 | 95.2 | 95.9 | 98.8 | 115.15 | 64.4 | 21.7 | 594.7 | 364.1 | 103.4 | 5.3 | 103 | 0.73115 | 0.8278 | 0.83077 | -0.0006 | 90 | 90.9 | 89.2 | 84.1 | 87.6 | 80.7 | 1.505 | 0.7312 | 0.000807 | 13.6324 | 13.2335
119970 | 33.325 | 1800 | 90 | 25 | 38 | 196.7 | 39.9 | 90.1 | 95.3 | 95.9 | 98.8 | 114.87 | 61.5 | 21.8 | 585.2 | 363.8 | 103.5 | 5.3 | 103 | 0.73158 | 0.8278 | 0.83077 | -0.0006 | 90 | 90.8 | 89.2 | 84.1 | 87.6 | 80.6 | 1.498 | 0.7316 | 0.000807 | 13.5702 | 13.1669
120000 | 33.3333 | 1800 | 90 | 25.2 | 39.9 | 196.8 | 40 | 90 | 95.2 | 96 | 98.8 | 115.14 | 63.4 | 21.8 | 585.8 | 363.8 | 103.5 | 5.2 | 103 | 0.73146 | 0.8278 | 0.83077 | -0.0006 | 90 | 90.8 | 89.1 | 84 | 87.5 | 80.6 | 1.502 | 0.7315 | 0.000806 | 13.5857 | 13.1854
120030 | 33.3417 | 1800 | 90 | 25.3 | 42.2 | 197.1 | 40 | 90.1 | 95.2 | 96 | 98.8 | 113.97 | 63.6 | 21.7 | 592.5 | 363.9 | 103.5 | 5.2 | 102.9 | 0.73103 | 0.8278 | 0.83077 | -0.0006 | 89.9 | 90.8 | 89 | 84.1 | 87.6 | 80.7 | 1.508 | 0.731 | 0.000807 | 13.6635 | 13.2614
120060 | 33.35 | 1800 | 90 | 25.5 | 40.7 | 197.1 | 40 | 90.1 | 95.3 | 95.9 | 98.8 | 114.08 | 66.3 | 21.7 | 593 | 363.6 | 103.4 | 5.3 | 103 | 0.73158 | 0.8278 | 0.83077 | -0.0006 | 90 | 90.9 | 89.1 | 84 | 87.6 | 80.6 | 1.499 | 0.7316 | 0.000806 | 13.5702 | 13.1669
120090 | 33.3583 | 1800 | 90 | 25.5 | 38.5 | 196.8 | 40 | 90.1 | 95.1 | 95.9 | 98.8 | 116.16 | 65.1 | 21.6 | 589.6 | 363.8 | 103.5 | 5.3 | 103.1 | 0.73115 | 0.8278 | 0.83077 | -0.0006 | 90 | 90.9 | 89.1 | 84 | 87.5 | 80.6 | 1.491 | 0.7311 | 0.000806 | 13.6479 | 13.2335
120120 | 33.3667 | 1800 | 90 | 25.1 | 38.5 | 196.6 | 40 | 90.1 | 95.1 | 96 | 98.8 | 115.4 | 67 | 21.8 | 583.5 | 364.6 | 103.5 | 5.3 | 103.1 | 0.73268 | 0.8278 | 0.83077 | -0.0006 | 90 | 90.9 | 89.2 | 84.1 | 87.6 | 80.7 | 1.495 | 0.7327 | 0.000807 | 13.3995 | 12.9968
120150 | 33.375 | 1800 | 90 | 24.9 | 41.1 | 196.8 | 40 | 90.1 | 95.2 | 96 | 98.7 | 115.95 | 64.9 | 21.9 | 580.7 | 364.4 | 103.6 | 5.2 | 103 | 0.7314 | 0.8278 | 0.83077 | -0.0006 | 90 | 90.8 | 89.1 | 84 | 87.5 | 80.5 | 1.501 | 0.7314 | 0.000807 | 13.6013 | 13.1948
120180 | 33.3833 | 1800 | 90 | 24.9 | 41.8 | 197.1 | 40 | 90.1 | 95.3 | 96 | 98.8 | 114.8 | 66.4 | 21.8 | 592.9 | 363.9 | 103.4 | 5.2 | 103.2 | 0.73103 | 0.8278 | 0.83077 | -0.0006 | 90 | 90.9 | 89.2 | 84.2 | 87.7 | 80.7 | 1.493 | 0.731 | 0.000808 | 13.6635 | 13.2521
120210 | 33.3917 | 1800 | 90 | 24.9 | 39.7 | 197 | 40 | 90.1 | 95.2 | 95.9 | 98.7 | 113.23 | 63.9 | 21.7 | 583.9 | 364.1 | 103.3 | 5.3 | 103.1 | 0.7317 | 0.8278 | 0.83077 | -0.0006 | 90 | 90.8 | 89.2 | 84.2 | 87.6 | 80.7 | 1.506 | 0.7317 | 0.000808 | 13.5547 | 13.1483
120240 | 33.4 | 1800 | 90 | 24.9 | 38 | 196.8 | 40 | 90.1 | 95.2 | 95.9 | 98.7 | 114.51 | 65.2 | 21.7 | 592.2 | 364 | 103.4 | 5.3 | 103 | 0.73134 | 0.8278 | 0.83077 | -0.0006 | 90 | 90.8 | 89.2 | 84.2 | 87.6 | 80.7 | 1.499 | 0.7313 | 0.000808 | 13.6169 | 13.2041
120270 | 33.4083 | 1800 | 89.9 | 24.8 | 39.3 | 196.8 | 40 | 90 | 95.3 | 96 | 98.7 | 113.39 | 63.8 | 22 | 593 | 364.1 | 103.4 | 5.2 | 103 | 0.73146 | 0.8278 | 0.83077 | -0.0006 | 90 | 90.8 | 89.1 | 84.2 | 87.6 | 80.7 | 1.491 | 0.7314 | 0.000808 | 13.6013 | 13.1855
120300 | 33.4167 | 1800 | 90 | 24.8 | 42 | 197.2 | 40 | 90 | 95.3 | 96 | 98.7 | 112.12 | 64.5 | 22 | 593.3 | 363.8 | 103.4 | 5.2 | 103 | 0.73128 | 0.8278 | 0.83077 | -0.0006 | 89.9 | 90.8 | 89 | 84 | 87.4 | 80.4 | 1.493 | 0.7312 | 0.000806 | 13.6324 | 13.2226
120330 | 33.425 | 1800 | 90 | 24.8 | 41.1 | 197.3 | 40 | 90.1 | 95.3 | 96 | 98.8 | 115.19 | 63.7 | 21.9 | 592.1 | 363.9 | 103.6 | 5.3 | 103.1 | 0.73177 | 0.8278 | 0.83077 | -0.0006 | 90 | 90.9 | 89.1 | 84.2 | 87.6 | 80.7 | 1.505 | 0.7318 | 0.000807 | 13.5391 | 13.1375
120360 | 33.4333 | 1800 | 90 | 24.8 | 39 | 197.2 | 40 | 90.1 | 95.3 | 95.9 | 98.8 | 114.44 | 63.5 | 21.8 | 586.6 | 363.7 | 103.4 | 5.3 | 103.1 | 0.7306 | 0.8278 | 0.83077 | -0.0006 | 90 | 90.9 | 89.1 | 84.1 | 87.6 | 80.6 | 1.482 | 0.7306 | 0.000807 | 13.7258 | 13.3188
120390 | 33.4417 | 1800 | 90 | 24.9 | 38.1 | 196.9 | 40 | 90 | 95.2 | 96 | 98.8 | 114.65 | 63.4 | 21.8 | 594.6 | 363.8 | 103.4 | 5.3 | 103.1 | 0.72956 | 0.8278 | 0.83077 | -0.0006 | 90 | 90.9 | 89.1 | 84 | 87.5 | 80.6 | 1.487 | 0.7296 | 0.000806 | 13.8818 | 13.4805
120420 | 33.45 | 1800 | 90 | 25 | 40.3 | 197 | 40 | 90 | 95.2 | 96 | 98.8 | 113.67 | 63.4 | 21.9 | 592.2 | 364.3 | 103.5 | 5.2 | 103.1 | 0.73091 | 0.8278 | 0.83077 | -0.0006 | 89.9 | 90.8 | 89.1 | 84.1 | 87.6 | 80.6 | 1.503 | 0.7309 | 0.000807 | 13.6791 | 13.28
120450 | 33.4583 | 1800 | 90 | 25.1 | 42.1 | 197.4 | 40 | 90 | 95.2 | 96 | 98.8 | 112.43 | 61.6 | 21.9 | 583.8 | 364.2 | 103.5 | 5.2 | 103 | 0.73109 | 0.8278 | 0.83077 | -0.0006 | 89.9 | 90.8 | 89 | 84.1 | 87.6 | 80.6 | 1.505 | 0.731 | 0.000807 | 13.6635 | 13.2521
120480 | 33.4667 | 1800 | 90 | 25.2 | 40.2 | 197.4 | 40 | 90 | 95.2 | 95.9 | 98.7 | 115.37 | 62.6 | 21.7 | 594.3 | 363.9 | 103.4 | 5.3 | 102.9 | 0.73103 | 0.8278 | 0.83077 | -0.0006 | 89.9 | 90.8 | 89.1 | 83.9 | 87.4 | 80.4 | 1.502 | 0.731 | 0.000805 | 13.6635 | 13.2614
120510 | 33.475 | 1800 | 90 | 25.4 | 38.2 | 197.1 | 40 | 89.9 | 95.2 | 95.9 | 98.9 | 116.02 | 61.5 | 21.6 | 593 | 363.7 | 103.5 | 5.3 | 103 | 0.73066 | 0.8278 | 0.83077 | -0.0006 | 90 | 90.8 | 89.1 | 83.9 | 87.5 | 80.5 | 1.494 | 0.7306 | 0.000805 | 13.7258 | 13.3095
120540 | 33.4833 | 1800 | 90 | 25.5 | 38.7 | 196.9 | 39.9 | 89.9 | 95.2 | 96 | 98.8 | 114.81 | 62.2 | 21.8 | 583.1 | 364.1 | 103.4 | 5.2 | 103 | 0.73085 | 0.8278 | 0.83077 | -0.0006 | 90 | 90.8 | 89.1 | 84 | 87.5 | 80.5 | 1.502 | 0.7308 | 0.000806 | 13.6946 | 13.28
120570 | 33.4917 | 1800 | 90 | 25.3 | 41.6 | 197.2 | 40 | 89.9 | 95.2 | 96 | 98.7 | 115.38 | 62 | 21.9 | 590.9 | 364.2 | 103.4 | 5.2 | 102.9 | 0.73079 | 0.8278 | 0.83077 | -0.0006 | 89.9 | 90.7 | 89.1 | 83.8 | 87.3 | 80.3 | 1.49 | 0.7307 | 0.000804 | 13.7102 | 13.2986
120600 | 33.5 | 1800 | 90 | 24.9 | 41.6 | 197.5 | 40 | 90 | 95.2 | 96 | 98.8 | 113.68 | 62.6 | 21.9 | 589.5 | 364 | 103.3 | 5.3 | 103 | 0.73128 | 0.8278 | 0.83077 | -0.0006 | 89.9 | 90.8 | 89 | 83.9 | 87.4 | 80.5 | 1.495 | 0.7312 | 0.000805 | 13.6323 | 13.2226
120630 | 33.5083 | 1800 | 90 | 24.8 | 39.4 | 197.3 | 40 | 90 | 95.2 | 96 | 98.8 | 114.31 | 62 | 21.8 | 592.6 | 363.9 | 103.4 | 5.3 | 102.9 | 0.73085 | 0.8278 | 0.83077 | -0.0006 | 89.9 | 90.8 | 89.1 | 83.9 | 87.4 | 80.4 | 1.496 | 0.7308 | 0.000805 | 13.6946 | 13.2893
120660 | 33.5167 | 1800 | 90 | 24.9 | 38 | 197 | 40.1 | 90 | 95.2 | 96 | 98.8 | 114.27 | 61.5 | 21.7 | 592.9 | 364.1 | 103.4 | 5.3 | 102.9 | 0.73054 | 0.8278 | 0.83077 | -0.0006 | 90 | 90.9 | 89.2 | 84 | 87.5 | 80.6 | 1.502 | 0.7306 | 0.000806 | 13.7258 | 13.3281
120690 | 33.525 | 1801 | 90 | 24.9 | 39.7 | 196.9 | 40 | 89.9 | 95.1 | 96 | 98.8 | 114.93 | 64.2 | 22 | 594.5 | 364.3 | 103.3 | 5.2 | 102.9 | 0.73115 | 0.8278 | 0.83077 | -0.0006 | 89.9 | 90.8 | 89 | 84 | 87.5 | 80.5 | 1.5 | 0.7311 | 0.000806 | 13.6479 | 13.2428
120720 | 33.5333 | 1800 | 90 | 24.8 | 42.1 | 197.3 | 40 | 90 | 95.1 | 96 | 98.8 | 115.65 | 62.8 | 21.9 | 594.2 | 364.4 | 103.5 | 5.2 | 103 | 0.73134 | 0.8278 | 0.83077 | -0.0006 | 90 | 90.8 | 89.1 | 83.9 | 87.4 | 80.4 | 1.504 | 0.7313 | 0.000806 | 13.6168 | 13.204
120750 | 33.5417 | 1800 | 90 | 24.8 | 40.8 | 197.3 | 40 | 90 | 95.1 | 96 | 98.8 | 112.91 | 61.2 | 21.8 | 582.9 | 363.9 | 103.5 | 5.3 | 103 | 0.73042 | 0.8278 | 0.83077 | -0.0006 | 89.9 | 90.8 | 89 | 83.9 | 87.4 | 80.5 | 1.503 | 0.7304 | 0.000805 | 13.7569 | 13.3561
120780 | 33.55 | 1800 | 90 | 24.8 | 38.7 | 197 | 40 | 90 | 95.2 | 96 | 98.8 | 114.27 | 61.5 | 21.9 | 591.3 | 363.7 | 103.6 | 5.3 | 103.1 | 0.73097 | 0.8278 | 0.83077 | -0.0006 | 90 | 90.9 | 89.1 | 84 | 87.5 | 80.5 | 1.502 | 0.731 | 0.000806 | 13.6635 | 13.2614
120810 | 33.5583 | 1800 | 90 | 24.8 | 38.3 | 196.6 | 40 | 89.9 | 95.2 | 96.3 | 98.7 | 113.46 | 60 | 22.4 | 585 | 363.9 | 103.5 | 5.2 | 103 | 0.73054 | 0.8278 | 0.83077 | -0.0006 | 90 | 90.8 | 89.1 | 84 | 87.4 | 80.4 | 1.501 | 0.7305 | 0.000806 | 13.7414 | 13.3281
120840 | 33.5667 | 1800 | 89.9 | 24.9 | 40.8 | 196.6 | 40 | 89.9 | 95.2 | 96.3 | 98.7 | 115.36 | 60.2 | 22.4 | 591.8 | 363.9 | 103.4 | 5.2 | 103 | 0.7314 | 0.8278 | 0.83077 | -0.0006 | 89.9 | 90.8 | 89.1 | 83.9 | 87.4 | 80.4 | 1.5 | 0.7313 | 0.000805 | 13.6168 | 13.204
120870 | 33.575 | 1800 | 90 | 25 | 41.9 | 196.9 | 40 | 89.9 | 95.1 | 96.3 | 98.7 | 114.56 | 46.1 | 22.3 | 595.1 | 364.3 | 103.4 | 5.2 | 103 | 0.73103 | 0.8278 | 0.83077 | -0.0006 | 89.9 | 90.8 | 89 | 83.8 | 87.3 | 80.3 | 1.498 | 0.731 | 0.000804 | 13.6635 | 13.2614
120900 | 33.5833 | 1800 | 90 | 25.1 | 39.9 | 196.8 | 40 | 90 | 95.1 | 96.2 | 98.7 | 113.97 | 48.5 | 22.2 | 586.1 | 364.2 | 103.5 | 5.2 | 103 | 0.7314 | 0.8278 | 0.83077 | -0.0006 | 89.9 | 90.8 | 89.1 | 83.9 | 87.4 | 80.4 | 1.5 | 0.7314 | 0.000805 | 13.6012 | 13.204
120930 | 33.5917 | 1800 | 90 | 25.2 | 38.1 | 196.4 | 40 | 89.9 | 95.1 | 96.2 | 98.7 | 112.77 | 47.2 | 22 | 579.1 | 364.1 | 103.6 | 5.3 | 102.9 | 0.7314 | 0.8278 | 0.83077 | -0.0006 | 90 | 90.9 | 89.1 | 84 | 87.4 | 80.5 | 1.495 | 0.7314 | 0.000806 | 13.6013 | 13.1947
120960 | 33.6 | 1800 | 90 | 25.3 | 39.1 | 196.3 | 40 | 89.9 | 95.1 | 96.2 | 98.7 | 115.68 | 52 | 22.1 | 594.4 | 364.4 | 103.3 | 5.2 | 103 | 0.73085 | 0.8278 | 0.83077 | -0.0006 | 89.9 | 90.8 | 89.1 | 84 | 87.5 | 80.5 | 1.496 | 0.7308 | 0.000806 | 13.6946 | 13.2893
120990 | 33.6083 | 1800 | 90 | 25.4 | 41.8 | 196.6 | 40 | 89.9 | 95.1 | 96.2 | 98.8 | 114.33 | 49.4 | 22.1 | 593.6 | 364 | 103.3 | 5.2 | 103 | 0.73146 | 0.8278 | 0.83077 | -0.0006 | 89.9 | 90.8 | 89.1 | 84 | 87.5 | 80.6 | 1.496 | 0.7314 | 0.000806 | 13.6013 | 13.1947
121020 | 33.6167 | 1800 | 90 | 25.4 | 41.3 | 196.8 | 40 | 89.9 | 95.1 | 96.2 | 98.8 | 115.11 | 48.5 | 22.1 | 589.8 | 364.2 | 103.5 | 5.2 | 103 | 0.73085 | 0.8278 | 0.83077 | -0.0006 | 90 | 90.8 | 89.1 | 84.1 | 87.6 | 80.6 | 1.5 | 0.7308 | 0.000807 | 13.6947 | 13.28
121050 | 33.625 | 1800 | 90 | 25 | 39.1 | 196.8 | 40 | 90 | 95.1 | 96.1 | 98.8 | 114.53 | 58.1 | 22 | 592.7 | 364 | 103.4 | 5.3 | 103.1 | 0.73189 | 0.8278 | 0.83077 | -0.0006 | 90 | 90.8 | 89.2 | 84 | 87.4 | 80.5 | 1.498 | 0.7319 | 0.000805 | 13.5236 | 13.1189
121080 | 33.6333 | 1800 | 90 | 24.8 | 38.1 | 196.5 | 40 | 89.9 | 95.1 | 96.1 | 98.8 | 113.49 | 66.9 | 22 | 596.1 | 363.8 | 103.4 | 5.3 | 103 | 0.73195 | 0.8278 | 0.83077 | -0.0006 | 89.9 | 90.8 | 89.1 | 83.8 | 87.3 | 80.4 | 1.507 | 0.7319 | 0.000804 | 13.5235 | 13.1188
121110 | 33.6417 | 1799 | 90 | 24.9 | 40.2 | 196.7 | 40 | 89.9 | 95.1 | 96.1 | 98.8 | 113.71 | 65.6 | 22.1 | 575.1 | 363.6 | 103.4 | 5.2 | 102.9 | 0.73085 | 0.8278 | 0.83077 | -0.0006 | 89.9 | 90.8 | 89.1 | 84 | 87.5 | 80.5 | 1.496 | 0.7308 | 0.000806 | 13.6946 | 13.2893
121140 | 33.65 | 1800 | 90 | 24.9 | 42.1 | 197 | 40 | 89.9 | 95.1 | 96.1 | 98.8 | 114.79 | 67 | 22.1 | 593.8 | 364.1 | 103.4 | 5.2 | 103.2 | 0.73189 | 0.8278 | 0.83077 | -0.0006 | 89.9 | 90.8 | 89.1 | 84.1 | 87.6 | 80.6 | 1.502 | 0.7318 | 0.000806 | 13.5391 | 13.1282
121170 | 33.6583 | 1800 | 90 | 24.8 | 40.4 | 197 | 40 | 90 | 95.1 | 96.1 | 98.8 | 113.23 | 65 | 22 | 593.7 | 364.2 | 103.6 | 5.3 | 103.2 | 0.7317 | 0.8278 | 0.83077 | -0.0006 | 90 | 90.9 | 89.2 | 84.1 | 87.6 | 80.7 | 1.498 | 0.7317 | 0.000807 | 13.5547 | 13.1483
121200 | 33.6667 | 1800 | 90 | 24.7 | 38.4 | 196.8 | 40 | 90 | 95.1 | 96.1 | 98.7 | 114.88 | 63.7 | 21.9 | 586.4 | 364 | 103.4 | 5.3 | 103 | 0.73085 | 0.8278 | 0.83077 | -0.0006 | 90 | 90.8 | 89.1 | 84 | 87.4 | 80.5 | 1.502 | 0.7308 | 0.000806 | 13.6946 | 13.28
121230 | 33.675 | 1800 | 90 | 24.7 | 38.6 | 196.5 | 40.1 | 89.9 | 95.1 | 96.1 | 98.8 | 113.15 | 63.8 | 22 | 581.7 | 364.2 | 103.5 | 5.2 | 103 | 0.73097 | 0.8278 | 0.83077 | -0.0006 | 90 | 90.9 | 89.1 | 84.2 | 87.7 | 80.7 | 1.501 | 0.731 | 0.000807 | 13.6635 | 13.2614
121260 | 33.6833 | 1800 | 90 | 24.8 | 41.4 | 196.8 | 40 | 89.9 | 95.1 | 96.1 | 98.7 | 114.8 | 64.4 | 22.1 | 585.8 | 364.1 | 103.5 | 5.2 | 103.1 | 0.73072 | 0.8278 | 0.83077 | -0.0006 | 90 | 90.8 | 89.1 | 84 | 87.5 | 80.5 | 1.503 | 0.7307 | 0.000806 | 13.7102 | 13.3002
121290 | 33.6917 | 1800 | 90 | 24.9 | 41.7 | 197.1 | 40.1 | 90 | 95.2 | 96.1 | 98.8 | 114.28 | 64.2 | 22 | 559.8 | 364 | 103.4 | 5.2 | 103 | 0.73079 | 0.8278 | 0.83077 | -0.0006 | 90 | 90.8 | 89.1 | 84.1 | 87.6 | 80.7 | 1.498 | 0.7308 | 0.000807 | 13.6947 | 13.2894
121320 | 33.7 | 1800 | 90 | 25 | 39.6 | 196.9 | 40 | 90 | 95.2 | 96 | 98.8 | 114.04 | 63.5 | 21.9 | 591.4 | 363.7 | 103.6 | 5.3 | 103.1 | 0.73103 | 0.8278 | 0.83077 | -0.0006 | 90 | 90.9 | 89.2 | 84.1 | 87.6 | 80.6 | 1.508 | 0.731 | 0.000807 | 13.6635 | 13.2521
121350 | 33.7083 | 1800 | 90 | 25.1 | 38 | 196.6 | 40 | 89.9 | 95.2 | 96 | 98.7 | 113.85 | 62.4 | 21.9 | 580.4 | 364.1 | 103.5 | 5.3 | 103.1 | 0.73079 | 0.8278 | 0.83077 | -0.0006 | 90 | 90.9 | 89.1 | 84.1 | 87.5 | 80.6 | 1.501 | 0.7308 | 0.000807 | 13.6947 | 13.2894
121380 | 33.7167 | 1800 | 90 | 25.2 | 39.4 | 196.6 | 39.9 | 89.9 | 95.1 | 96.1 | 98.8 | 113.74 | 61.9 | 21.9 | 592 | 364.3 | 103.4 | 5.2 | 103.1 | 0.7314 | 0.8278 | 0.83077 | -0.0006 | 90 | 90.8 | 89.1 | 84 | 87.5 | 80.6 | 1.498 | 0.7314 | 0.000806 | 13.6013 | 13.1947
121410 | 33.725 | 1800 | 90 | 25.3 | 42 | 197 | 39.9 | 89.9 | 95.1 | 96.1 | 98.8 | 114.1 | 61.3 | 21.9 | 569.6 | 364.4 | 103.4 | 5.2 | 103.1 | 0.73152 | 0.8278 | 0.83077 | -0.0006 | 90 | 90.8 | 89.1 | 84.2 | 87.7 | 80.7 | 1.506 | 0.7315 | 0.000808 | 13.5858 | 13.1762
121440 | 33.7333 | 1800 | 90 | 25.4 | 40.9 | 197 | 40 | 89.9 | 95.1 | 96 | 98.8 | 114.7 | 60.9 | 21.8 | 595 | 364.2 | 103.4 | 5.2 | 103.1 | 0.73085 | 0.8278 | 0.83077 | -0.0006 | 90 | 90.9 | 89.1 | 84.2 | 87.7 | 80.7 | 1.503 | 0.7308 | 0.000808 | 13.6947 | 13.2801
121470 | 33.7417 | 1800 | 90 | 25.4 | 38.7 | 196.8 | 40 | 89.9 | 95.1 | 96 | 98.7 | 114.55 | 60.1 | 21.8 | 584.9 | 363.8 | 103.6 | 5.3 | 103 | 0.73146 | 0.8278 | 0.83077 | -0.0006 | 90 | 90.8 | 89.1 | 84 | 87.5 | 80.5 | 1.504 | 0.7314 | 0.000806 | 13.6013 | 13.1854
121500 | 33.75 | 1800 | 90 | 25.1 | 38.3 | 196.5 | 40 | 89.9 | 95.1 | 96 | 98.8 | 114.95 | 58.8 | 21.9 | 591.8 | 364.3 | 103.2 | 5.2 | 103.1 | 0.73103 | 0.8278 | 0.83077 | -0.0006 | 90 | 90.9 | 89.1 | 84 | 87.5 | 80.6 | 1.502 | 0.731 | 0.000806 | 13.6635 | 13.2521
121530 | 33.7583 | 1800 | 90 | 24.8 | 40.9 | 196.7 | 40 | 89.9 | 95.1 | 96.1 | 98.7 | 115.43 | 60.4 | 22 | 589.1 | 364.5 | 103.3 | 5.2 | 103.2 | 0.73097 | 0.8278 | 0.83077 | -0.0006 | 89.9 | 90.8 | 89.1 | 84.1 | 87.5 | 80.5 | 1.502 | 0.7309 | 0.000807 | 13.6791 | 13.2707
121560 | 33.7667 | 1800 | 90 | 24.9 | 41.9 | 197 | 39.9 | 90 | 95.1 | 96.1 | 98.8 | 115.71 | 60.1 | 21.9 | 588.8 | 364.4 | 103.3 | 5.2 | 103.2 | 0.73042 | 0.8278 | 0.83077 | -0.0006 | 90 | 90.9 | 89.2 | 84.2 | 87.7 | 80.8 | 1.501 | 0.7304 | 0.000808 | 13.757 | 13.3468
121590 | 33.775 | 1800 | 90 | 25 | 39.9 | 196.9 | 39.9 | 90 | 95.1 | 96 | 98.8 | 115.11 | 60.3 | 21.7 | 584.9 | 364.1 | 103.2 | 5.3 | 103.2 | 0.73079 | 0.8278 | 0.83077 | -0.0006 | 90 | 90.9 | 89.1 | 84.1 | 87.6 | 80.6 | 1.492 | 0.7308 | 0.000807 | 13.6947 | 13.2894
121620 | 33.7833 | 1800 | 90 | 24.9 | 38.1 | 196.6 | 40 | 90 | 95.2 | 96 | 98.8 | 113.37 | 60.1 | 21.7 | 578.5 | 364.3 | 103.3 | 5.3 | 103.2 | 0.73097 | 0.8278 | 0.83077 | -0.0006 | 90 | 90.9 | 89.1 | 84 | 87.5 | 80.6 | 1.501 | 0.731 | 0.000806 | 13.6635 | 13.2614
121650 | 33.7917 | 1800 | 90 | 24.9 | 39 | 196.5 | 40 | 89.9 | 95.1 | 96 | 98.8 | 113.04 | 58.4 | 21.8 | 592.9 | 363.9 | 103.3 | 5.2 | 103.1 | 0.73072 | 0.8278 | 0.83077 | -0.0006 | 90 | 90.8 | 89.1 | 83.9 | 87.4 | 80.4 | 1.5 | 0.7307 | 0.000805 | 13.7102 | 13.3002
121680 | 33.8 | 1801 | 90 | 24.9 | 41.9 | 196.7 | 40 | 89.9 | 95.2 | 96 | 98.8 | 113.32 | 57.4 | 21.9 | 579.7 | 364.6 | 103.2 | 5.2 | 103.2 | 0.73079 | 0.8278 | 0.83077 | -0.0006 | 90 | 90.8 | 89.1 | 84.1 | 87.6 | 80.6 | 1.504 | 0.7308 | 0.000807 | 13.6947 | 13.2894
121710 | 33.8083 | 1800 | 90 | 25 | 41.3 | 196.9 | 40.1 | 90 | 95.2 | 96 | 98.8 | 113.65 | 56.8 | 21.9 | 567.5 | 364.2 | 103.4 | 5.2 | 103.1 | 0.73024 | 0.8278 | 0.83077 | -0.0006 | 90 | 90.9 | 89.1 | 84 | 87.5 | 80.6 | 1.5 | 0.7302 | 0.000806 | 13.7882 | 13.3748
121740 | 33.8167 | 1799 | 90 | 25.1 | 39 | 196.7 | 40 | 90 | 95.1 | 96 | 98.8 | 115.18 | 57.4 | 21.7 | 589.6 | 364.7 | 103.4 | 5.3 | 103.1 | 0.7303 | 0.8278 | 0.83077 | -0.0006 | 90 | 90.9 | 89.1 | 84.1 | 87.6 | 80.7 | 1.498 | 0.7303 | 0.000807 | 13.7726 | 13.3654
121770 | 33.825 | 1800 | 90 | 25.2 | 38.1 | 196.4 | 40 | 89.9 | 95.1 | 96 | 98.7 | 114.22 | 58.1 | 21.7 | 589.5 | 364 | 103.2 | 5.2 | 103 | 0.73109 | 0.8278 | 0.83077 | -0.0006 | 90 | 90.9 | 89.2 | 83.9 | 87.4 | 80.4 | 1.499 | 0.7311 | 0.000805 | 13.6479 | 13.2428
121800 | 33.8333 | 1800 | 90 | 25.3 | 40.3 | 196.4 | 40 | 89.9 | 95.1 | 96 | 98.8 | 113.48 | 57.1 | 21.8 | 579.7 | 363.9 | 103.4 | 5.2 | 103.1 | 0.7303 | 0.8278 | 0.83077 | -0.0006 | 90 | 90.8 | 89.1 | 84 | 87.4 | 80.5 | 1.5 | 0.7303 | 0.000806 | 13.7726 | 13.3654
121830 | 33.8417 | 1800 | 90 | 25.1 | 42.1 | 196.8 | 40 | 90 | 95.1 | 96 | 98.9 | 114.92 | 56.7 | 21.9 | 592.4 | 364 | 103.4 | 5.2 | 103.2 | 0.73066 | 0.8278 | 0.83077 | -0.0006 | 90 | 90.9 | 89.2 | 84 | 87.5 | 80.6 | 1.504 | 0.7307 | 0.000806 | 13.7102 | 13.3095
121860 | 33.85 | 1800 | 90 | 24.8 | 40.4 | 196.8 | 40 | 90 | 95.2 | 96 | 98.8 | 113.7 | 53.8 | 21.8 | 592.5 | 363.9 | 103.3 | 5.3 | 103.1 | 0.73005 | 0.8278 | 0.83077 | -0.0006 | 90 | 90.9 | 89.1 | 83.9 | 87.4 | 80.5 | 1.501 | 0.73 | 0.000806 | 13.8194 | 13.4043
121890 | 33.8583 | 1800 | 90 | 24.9 | 38.3 | 196.5 | 39.9 | 90 | 95.2 | 96 | 98.8 | 113.88 | 47.3 | 21.8 | 593.4 | 364 | 103.4 | 5.3 | 103 | 0.73024 | 0.8278 | 0.83077 | -0.0006 | 90 | 90.9 | 89.1 | 83.9 | 87.4 | 80.5 | 1.505 | 0.7302 | 0.000805 | 13.7881 | 13.3747
121920 | 33.8667 | 1800 | 90 | 24.9 | 38.6 | 196.3 | 40 | 89.9 | 95.1 | 96 | 98.8 | 114.39 | 50.3 | 21.9 | 575.4 | 364.1 | 103.4 | 5.2 | 103.1 | 0.7306 | 0.8278 | 0.83077 | -0.0006 | 89.9 | 90.8 | 89.1 | 83.9 | 87.4 | 80.5 | 1.491 | 0.7306 | 0.000805 | 13.7258 | 13.3281
121950 | 33.875 | 1800 | 90 | 24.9 | 41.4 | 196.6 | 39.9 | 89.9 | 95.1 | 96 | 98.8 | 115.78 | 46.7 | 22 | 586.6 | 364.1 | 103.5 | 5.2 | 103.2 | 0.73115 | 0.8278 | 0.83077 | -0.0006 | 89.9 | 90.8 | 89.1 | 84 | 87.4 | 80.5 | 1.5 | 0.7311 | 0.000806 | 13.6479 | 13.2428
121980 | 33.8833 | 1800 | 90 | 24.8 | 41.6 | 196.9 | 39.9 | 89.9 | 95.1 | 96 | 98.8 | 115.7 | 43.8 | 21.9 | 589.5 | 364.2 | 103.5 | 5.2 | 103.2 | 0.73054 | 0.8278 | 0.83077 | -0.0006 | 89.9 | 90.8 | 89 | 83.9 | 87.4 | 80.5 | 1.496 | 0.7305 | 0.000806 | 13.7414 | 13.3375
122010 | 33.8917 | 1800 | 90 | 24.8 | 39.4 | 196.8 | 39.9 | 89.9 | 95.1 | 96 | 98.8 | 113.6 | 47.8 | 21.8 | 582.3 | 364.6 | 103.4 | 5.3 | 103.3 | 0.73097 | 0.8278 | 0.83077 | -0.0006 | 89.9 | 90.8 | 89.1 | 83.9 | 87.4 | 80.4 | 1.494 | 0.7309 | 0.000805 | 13.679 | 13.2707
122040 | 33.9 | 1800 | 90 | 24.8 | 38.1 | 196.5 | 40 | 89.9 | 95.1 | 96 | 98.8 | 113.78 | 48.4 | 21.8 | 583 | 364.3 | 103.4 | 5.3 | 103.2 | 0.73085 | 0.8278 | 0.83077 | -0.0006 | 90 | 90.9 | 89.2 | 84 | 87.4 | 80.5 | 1.503 | 0.7309 | 0.000805 | 13.679 | 13.28
122070 | 33.9083 | 1800 | 90 | 24.8 | 39.8 | 196.6 | 40 | 89.9 | 95.1 | 96 | 98.8 | 115.13 | 66.4 | 21.9 | 591 | 364 | 103.4 | 5.2 | 103.1 | 0.73103 | 0.8278 | 0.83077 | -0.0006 | 89.9 | 90.8 | 89 | 83.7 | 87.3 | 80.3 | 1.505 | 0.731 | 0.000804 | 13.6635 | 13.2614
122100 | 33.9167 | 1800 | 90 | 24.9 | 42.2 | 197 | 40 | 89.9 | 95.1 | 96 | 98.8 | 114.5 | 65.9 | 21.9 | 593.6 | 364.3 | 103.2 | 5.2 | 103.1 | 0.73091 | 0.8278 | 0.83077 | -0.0006 | 89.9 | 90.9 | 88.9 | 84 | 87.5 | 80.5 | 1.504 | 0.7308 | 0.000806 | 13.6946 | 13.28
122130 | 33.925 | 1800 | 90.1 | 25 | 40.7 | 197 | 40 | 90 | 95.1 | 96 | 98.8 | 112.86 | 63 | 21.9 | 582.2 | 364 | 103.3 | 5.2 | 103.2 | 0.73079 | 0.8278 | 0.83077 | -0.0006 | 90.1 | 90.9 | 89.3 | 84 | 87.4 | 80.4 | 1.5 | 0.7308 | 0.000806 | 13.6946 | 13.28
122160 | 33.9333 | 1800 | 90 | 25.1 | 38.6 | 196.9 | 40 | 90 | 95 | 96 | 98.8 | 113.01 | 64.3 | 21.8 | 582 | 364 | 103.3 | 5.3 | 103.1 | 0.73103 | 0.8278 | 0.83077 | -0.0006 | 90 | 90.9 | 89.1 | 83.8 | 87.3 | 80.4 | 1.497 | 0.731 | 0.000804 | 13.6635 | 13.2521
122190 | 33.9417 | 1799 | 90 | 25.3 | 38.4 | 196.6 | 40 | 89.9 | 95.1 | 96 | 98.8 | 114.35 | 63.6 | 21.9 | 594.8 | 364.5 | 103.3 | 5.2 | 103.1 | 0.73152 | 0.8278 | 0.83077 | -0.0006 | 90 | 90.9 | 89.2 | 83.8 | 87.4 | 80.4 | 1.48 | 0.7315 | 0.000804 | 13.5857 | 13.1761
122220 | 33.95 | 1800 | 90.1 | 25.4 | 40.9 | 196.8 | 39.9 | 89.9 | 95.1 | 96 | 98.7 | 115.64 | 63.1 | 21.9 | 589 | 364.1 | 103.5 | 5.2 | 103 | 0.73042 | 0.8278 | 0.83077 | -0.0006 | 89.9 | 90.8 | 89.1 | 83.8 | 87.3 | 80.3 | 1.491 | 0.7304 | 0.000804 | 13.7569 | 13.3561
122250 | 33.9583 | 1800 | 90.1 | 25.4 | 41.8 | 197.1 | 40.1 | 90 | 95.1 | 96 | 98.8 | 113.89 | 64.6 | 21.8 | 569.9 | 363.8 | 103.5 | 5.2 | 103.1 | 0.73085 | 0.8278 | 0.83077 | -0.0006 | 90 | 90.9 | 89.2 | 83.9 | 87.4 | 80.4 | 1.506 | 0.7309 | 0.000805 | 13.679 | 13.28
122280 | 33.9667 | 1799 | 90.1 | 25.1 | 39.7 | 197 | 40 | 90 | 95.2 | 96 | 98.7 | 114.06 | 63.3 | 21.9 | 582.8 | 364 | 103.6 | 5.3 | 103.1 | 0.73054 | 0.8278 | 0.83077 | -0.0006 | 90 | 90.9 | 89.2 | 83.9 | 87.4 | 80.4 | 1.504 | 0.7306 | 0.000805 | 13.7258 | 13.3281
122310 | 33.975 | 1800 | 90 | 24.8 | 38.1 | 196.7 | 40 | 90 | 95.2 | 96 | 98.8 | 113.14 | 60.9 | 21.8 | 579.5 | 364.1 | 103.4 | 5.3 | 103.1 | 0.73017 | 0.8278 | 0.83077 | -0.0006 | 90.1 | 91 | 89.3 | 84.1 | 87.6 | 80.7 | 1.504 | 0.7302 | 0.000807 | 13.7882 | 13.3763
122340 | 33.9833 | 1800 | 90 | 24.9 | 39.3 | 196.5 | 40 | 89.9 | 95.1 | 96 | 98.8 | 113.46 | 61.2 | 21.9 | 581.8 | 364 | 103.4 | 5.2 | 103.2 | 0.73036 | 0.8278 | 0.83077 | -0.0006 | 90 | 90.8 | 89.1 | 83.9 | 87.4 | 80.4 | 1.494 | 0.7303 | 0.000805 | 13.7725 | 13.3561
122370 | 33.9917 | 1800 | 90 | 24.9 | 42 | 196.9 | 40 | 89.9 | 95.2 | 96 | 98.7 | 115.63 | 59.7 | 21.9 | 587.1 | 364 | 103.4 | 5.2 | 103 | 0.73085 | 0.8278 | 0.83077 | -0.0006 | 90 | 90.9 | 89.1 | 83.9 | 87.4 | 80.4 | 1.498 | 0.7309 | 0.000805 | 13.679 | 13.28
122400 | 34 | 1800 | 90 | 24.9 | 41 | 197 | 40.2 | 89.9 | 95.1 | 96 | 98.8 | 114.42 | 62.3 | 21.8 | 571.1 | 363.9 | 103.5 | 5.3 | 103.2 | 0.72981 | 0.8278 | 0.83077 | -0.0006 | 89.9 | 90.9 | 89 | 84 | 87.5 | 80.5 | 1.487 | 0.7298 | 0.000806 | 13.8506 | 13.451
122430 | 34.0083 | 1800 | 89.9 | 24.8 | 38.8 | 196.8 | 40 | 89.9 | 95.1 | 96 | 98.8 | 114.06 | 59.6 | 21.8 | 581.5 | 364.1 | 103.6 | 5.3 | 103.1 | 0.73036 | 0.8278 | 0.83077 | -0.0006 | 90.1 | 90.9 | 89.2 | 84 | 87.5 | 80.5 | 1.502 | 0.7304 | 0.000806 | 13.757 | 13.3468
122460 | 34.0167 | 1800 | 89.9 | 24.8 | 38.2 | 196.4 | 40.1 | 89.9 | 95.1 | 96 | 98.8 | 113.58 | 59.2 | 21.8 | 576.6 | 364.4 | 103.4 | 5.3 | 103 | 0.72981 | 0.8278 | 0.83077 | -0.0006 | 90 | 90.8 | 89.1 | 84.1 | 87.6 | 80.6 | 1.493 | 0.7298 | 0.000807 | 13.8506 | 13.4416
122490 | 34.025 | 1800 | 89.9 | 24.9 | 40.6 | 196.6 | 40.1 | 89.9 | 95.1 | 96 | 98.8 | 112.74 | 62.7 | 21.9 | 581.8 | 364 | 103.5 | 5.2 | 103.1 | 0.73048 | 0.8278 | 0.83077 | -0.0006 | 89.9 | 90.8 | 89 | 84 | 87.5 | 80.5 | 1.498 | 0.7304 | 0.000806 | 13.757 | 13.3468
122520 | 34.0333 | 1800 | 89.9 | 25 | 42 | 196.8 | 40 | 89.9 | 95 | 96 | 98.8 | 114.64 | 62.7 | 21.8 | 591.5 | 364.2 | 103.3 | 5.2 | 103.2 | 0.73091 | 0.8278 | 0.83077 | -0.0006 | 90 | 90.8 | 89.1 | 84 | 87.5 | 80.5 | 1.499 | 0.7309 | 0.000806 | 13.6791 | 13.2707
122550 | 34.0417 | 1800 | 90 | 25.1 | 40 | 196.7 | 40 | 89.9 | 95.1 | 96 | 98.8 | 113.88 | 61.8 | 21.7 | 586.5 | 364.2 | 103.5 | 5.3 | 103.1 | 0.73024 | 0.8278 | 0.83077 | -0.0006 | 90 | 90.8 | 89.1 | 84 | 87.6 | 80.6 | 1.502 | 0.7302 | 0.000806 | 13.7882 | 13.3748
122580 | 34.05 | 1800 | 90 | 25.2 | 38.1 | 196.4 | 39.9 | 89.9 | 95 | 96 | 98.8 | 114.68 | 63.5 | 21.7 | 592.9 | 364.5 | 103.4 | 5.3 | 103.2 | 0.73072 | 0.8278 | 0.83077 | -0.0006 | 90 | 90.9 | 89.2 | 84 | 87.5 | 80.6 | 1.503 | 0.7307 | 0.000806 | 13.7102 | 13.3002
122610 | 34.0583 | 1800 | 90 | 25.3 | 39.1 | 196.3 | 39.9 | 89.9 | 95.1 | 96 | 98.8 | 115.78 | 59.5 | 21.8 | 594 | 364.4 | 103.5 | 5.2 | 103.2 | 0.7306 | 0.8278 | 0.83077 | -0.0006 | 89.9 | 90.8 | 89 | 84 | 87.5 | 80.6 | 1.504 | 0.7306 | 0.000806 | 13.7258 | 13.3281
122640 | 34.0667 | 1800 | 90 | 25.4 | 41.9 | 196.6 | 39.9 | 89.9 | 95.1 | 96 | 98.8 | 114.55 | 61.7 | 21.8 | 593 | 364.2 | 103.4 | 5.2 | 103.3 | 0.73103 | 0.8278 | 0.83077 | -0.0006 | 90 | 90.9 | 89.1 | 84.1 | 87.6 | 80.6 | 1.5 | 0.731 | 0.000807 | 13.6635 | 13.2521
122670 | 34.075 | 1800 | 90 | 25.1 | 41.2 | 196.7 | 40 | 90 | 95.1 | 96 | 98.7 | 114.55 | 59 | 21.8 | 592.7 | 364.3 | 103.5 | 5.2 | 103.2 | 0.73048 | 0.8278 | 0.83077 | -0.0006 | 90 | 90.9 | 89.2 | 84 | 87.5 | 80.5 | 1.505 | 0.7305 | 0.000806 | 13.7414 | 13.3375
122700 | 34.0833 | 1800 | 90 | 24.8 | 39 | 196.5 | 39.9 | 90 | 95.2 | 96 | 98.8 | 114.62 | 58.8 | 21.8 | 592.7 | 363.9 | 103.6 | 5.3 | 103.1 | 0.73066 | 0.8278 | 0.83077 | -0.0006 | 90 | 90.9 | 89.1 | 84 | 87.5 | 80.5 | 1.502 | 0.7307 | 0.000806 | 13.7102 | 13.3095
122730 | 34.0917 | 1800 | 90 | 24.8 | 38.1 | 196.4 | 39.9 | 90 | 95.1 | 96 | 98.8 | 113.08 | 57.1 | 21.9 | 585.4 | 363.9 | 103.5 | 5.3 | 103.1 | 0.73085 | 0.8278 | 0.83077 | -0.0006 | 90 | 90.9 | 89.1 | 84.1 | 87.6 | 80.6 | 1.502 | 0.7309 | 0.000807 | 13.6791 | 13.28
122760 | 34.1 | 1800 | 90 | 24.8 | 40.2 | 196.5 | 39.9 | 90 | 95.2 | 96 | 98.7 | 114.91 | 58.6 | 22 | 594.4 | 364 | 103.4 | 5.2 | 103 | 0.73134 | 0.8278 | 0.83077 | -0.0006 | 90 | 90.9 | 89.2 | 84 | 87.4 | 80.5 | 1.5 | 0.7314 | 0.000806 | 13.6013 | 13.204
122790 | 34.1083 | 1800 | 90 | 24.8 | 42.1 | 197 | 39.9 | 90 | 95.1 | 96 | 98.8 | 115.06 | 57.8 | 22 | 582.6 | 364.4 | 103.6 | 5.2 | 103 | 0.73128 | 0.8278 | 0.83077 | -0.0006 | 90 | 90.9 | 89.2 | 83.9 | 87.4 | 80.5 | 1.494 | 0.7313 | 0.000805 | 13.6168 | 13.2133
122820 | 34.1167 | 1800 | 90 | 24.7 | 40.3 | 197 | 39.9 | 90 | 95.2 | 96 | 98.8 | 116.5 | 57 | 21.9 | 593.4 | 364.2 | 103.3 | 5.3 | 103.1 | 0.73066 | 0.8278 | 0.83077 | -0.0006 | 90 | 90.9 | 89.1 | 84 | 87.5 | 80.5 | 1.498 | 0.7307 | 0.000806 | 13.7102 | 13.3095
122850 | 34.125 | 1800 | 90 | 24.7 | 38.2 | 196.7 | 39.9 | 90 | 95.2 | 96 | 98.8 | 115.06 | 56.3 | 21.9 | 592.8 | 363.9 | 103.6 | 5.3 | 103.1 | 0.73054 | 0.8278 | 0.83077 | -0.0006 | 90.1 | 91 | 89.1 | 84 | 87.6 | 80.6 | 1.509 | 0.7306 | 0.000806 | 13.7258 | 13.3188
122880 | 34.1333 | 1800 | 90 | 24.7 | 38.8 | 196.6 | 40.1 | 90 | 95.2 | 96 | 98.7 | 112.26 | 55.1 | 21.9 | 586.5 | 364.3 | 103.5 | 5.2 | 103.1 | 0.73024 | 0.8278 | 0.83077 | -0.0006 | 90 | 90.8 | 89.1 | 84 | 87.4 | 80.5 | 1.506 | 0.7302 | 0.000806 | 13.7882 | 13.3748
122910 | 34.1417 | 1800 | 90 | 24.8 | 41.6 | 196.9 | 40 | 90 | 95.1 | 96 | 98.7 | 114.24 | 45.5 | 22 | 580.8 | 364.4 | 103.4 | 5.2 | 103.1 | 0.73103 | 0.8278 | 0.83077 | -0.0006 | 90 | 90.9 | 89.1 | 84 | 87.5 | 80.5 | 1.501 | 0.731 | 0.000806 | 13.6635 | 13.2521
122940 | 34.15 | 1800 | 90 | 24.9 | 41.5 | 197.1 | 40.1 | 90 | 95.2 | 96 | 98.7 | 114.8 | 42.7 | 21.9 | 585.1 | 364.3 | 103.4 | 5.2 | 103.1 | 0.73115 | 0.8278 | 0.83077 | -0.0006 | 90 | 90.9 | 89.1 | 84 | 87.4 | 80.4 | 1.499 | 0.7311 | 0.000806 | 13.6479 | 13.2335
122970 | 34.1583 | 1800 | 90 | 25 | 39.3 | 197 | 40 | 90 | 95.1 | 96 | 98.8 | 116.1 | 43.6 | 21.8 | 596.1 | 364.2 | 103.4 | 5.3 | 103.3 | 0.73085 | 0.8278 | 0.83077 | -0.0006 | 90.1 | 91 | 89.2 | 84 | 87.5 | 80.5 | 1.494 | 0.7309 | 0.000806 | 13.6791 | 13.2707
123000 | 34.1667 | 1800 | 90 | 25.2 | 38.1 | 196.7 | 40 | 90 | 95.2 | 96 | 98.7 | 113.29 | 44.1 | 21.8 | 592.3 | 364 | 103.5 | 5.2 | 103.1 | 0.73005 | 0.8278 | 0.83077 | -0.0006 | 90 | 90.9 | 89.2 | 84 | 87.5 | 80.5 | 1.505 | 0.7301 | 0.000806 | 13.8038 | 13.4043
123030 | 34.175 | 1800 | 90 | 25.3 | 40 | 196.8 | 40 | 90 | 95.2 | 96 | 98.8 | 113.63 | 48.4 | 21.9 | 593.7 | 364.1 | 103.6 | 5.2 | 103.1 | 0.73097 | 0.8278 | 0.83077 | -0.0006 | 90.1 | 90.9 | 89.3 | 84 | 87.5 | 80.5 | 1.493 | 0.731 | 0.000806 | 13.6635 | 13.2521
123060 | 34.1833 | 1800 | 90 | 25.5 | 42.1 | 197.2 | 40 | 90.1 | 95.2 | 96 | 98.8 | 114.8 | 60.1 | 21.8 | 584.2 | 364.1 | 103.6 | 5.2 | 103 | 0.73079 | 0.8278 | 0.83077 | -0.0006 | 90 | 90.9 | 89.1 | 84 | 87.5 | 80.6 | 1.506 | 0.7308 | 0.000806 | 13.6946 | 13.2893
123090 | 34.1917 | 1800 | 90.1 | 25.6 | 40.5 | 197.2 | 40.1 | 90.1 | 95.2 | 96 | 98.8 | 115.52 | 63.9 | 21.8 | 580.7 | 364 | 103.6 | 5.2 | 103 | 0.73091 | 0.8278 | 0.83077 | -0.0006 | 90.1 | 90.9 | 89.3 | 84.1 | 87.6 | 80.7 | 1.501 | 0.731 | 0.000806 | 13.6635 | 13.2614
123120 | 34.2 | 1800 | 90 | 25.2 | 38.4 | 196.9 | 40 | 90.1 | 95.2 | 96 | 98.8 | 114.64 | 65.6 | 21.7 | 593.8 | 364.3 | 103.5 | 5.3 | 103.1 | 0.73017 | 0.8278 | 0.83077 | -0.0006 | 90.1 | 91 | 89.2 | 84.1 | 87.6 | 80.7 | 1.498 | 0.7302 | 0.000807 | 13.7882 | 13.3763
123150 | 34.2083 | 1800 | 90 | 24.9 | 38.6 | 196.7 | 40 | 90 | 95.2 | 96 | 98.8 | 113.12 | 65.6 | 21.8 | 591.3 | 363.9 | 103.3 | 5.2 | 103.1 | 0.73091 | 0.8278 | 0.83077 | -0.0006 | 90 | 90.9 | 89.2 | 84.1 | 87.6 | 80.6 | 1.504 | 0.7309 | 0.000807 | 13.6791 | 13.2707
123180 | 34.2167 | 1800 | 90 | 24.9 | 41.4 | 196.9 | 40 | 90 | 95.2 | 96 | 98.7 | 113.9 | 63.6 | 22 | 585.2 | 364.5 | 103.3 | 5.2 | 103 | 0.73079 | 0.8278 | 0.83077 | -0.0006 | 90 | 90.9 | 89.2 | 84.1 | 87.5 | 80.6 | 1.506 | 0.7308 | 0.000807 | 13.6947 | 13.2894
123210 | 34.225 | 1800 | 90 | 24.9 | 41.7 | 197.1 | 40 | 90.1 | 95.2 | 96 | 98.7 | 114.52 | 63.4 | 21.9 | 584 | 364.1 | 103.3 | 5.2 | 103 | 0.7314 | 0.8278 | 0.83077 | -0.0006 | 90 | 90.9 | 89.2 | 84 | 87.4 | 80.5 | 1.504 | 0.7314 | 0.000805 | 13.6012 | 13.1947
123240 | 34.2333 | 1800 | 90 | 24.8 | 39.5 | 197 | 40 | 90.1 | 95.2 | 96 | 98.8 | 115.44 | 65.8 | 21.8 | 590.4 | 364.1 | 103.3 | 5.3 | 103.1 | 0.73079 | 0.8278 | 0.83077 | -0.0006 | 90 | 91 | 89.1 | 84.1 | 87.7 | 80.7 | 1.497 | 0.7308 | 0.000807 | 13.6947 | 13.2894
123270 | 34.2417 | 1800 | 90 | 24.7 | 38 | 196.6 | 40.1 | 90.1 | 95.2 | 96 | 98.8 | 113.09 | 62.9 | 21.8 | 590 | 363.9 | 103.4 | 5.3 | 103.1 | 0.73134 | 0.8278 | 0.83077 | -0.0006 | 90 | 90.9 | 89.1 | 84 | 87.6 | 80.6 | 1.505 | 0.7314 | 0.000806 | 13.6013 | 13.204
123300 | 34.25 | 1799 | 90 | 24.7 | 39.6 | 196.6 | 40 | 90.1 | 95.2 | 96 | 98.8 | 113.38 | 60.7 | 22 | 582.7 | 364.1 | 103.5 | 5.2 | 103 | 0.73066 | 0.8278 | 0.83077 | -0.0006 | 90 | 90.9 | 89.2 | 84 | 87.6 | 80.6 | 1.499 | 0.7307 | 0.000806 | 13.7102 | 13.3095
123330 | 34.2583 | 1801 | 90 | 24.7 | 42.1 | 196.8 | 40 | 90.1 | 95.2 | 96 | 98.8 | 115.6 | 61.1 | 21.9 | 588.3 | 363.7 | 103.2 | 5.2 | 103 | 0.73128 | 0.8278 | 0.83077 | -0.0006 | 90 | 90.9 | 89.2 | 83.9 | 87.5 | 80.5 | 1.503 | 0.7313 | 0.000805 | 13.6168 | 13.2133
123360 | 34.2667 | 1800 | 90 | 24.7 | 40.7 | 196.9 | 40 | 90.1 | 95.2 | 96 | 98.8 | 114.51 | 61.2 | 21.8 | 591.2 | 363.9 | 103.4 | 5.2 | 103 | 0.72993 | 0.8278 | 0.83077 | -0.0006 | 90 | 90.9 | 89.2 | 84.2 | 87.6 | 80.7 | 1.498 | 0.7299 | 0.000807 | 13.835 | 13.423
123390 | 34.275 | 1800 | 90 | 24.8 | 38.5 | 196.6 | 40.1 | 90 | 95.2 | 96 | 98.8 | 113.53 | 62.5 | 21.7 | 582.6 | 364.1 | 103.2 | 5.3 | 103.1 | 0.73066 | 0.8278 | 0.83077 | -0.0006 | 90 | 90.9 | 89.2 | 84 | 87.4 | 80.5 | 1.498 | 0.7307 | 0.000806 | 13.7102 | 13.3095
123420 | 34.2833 | 1800 | 90 | 24.9 | 38.4 | 196.3 | 40 | 90 | 95.1 | 96 | 98.8 | 113.72 | 59.4 | 21.7 | 589.5 | 364.1 | 103.5 | 5.2 | 103.1 | 0.73042 | 0.8278 | 0.83077 | -0.0006 | 89.9 | 90.8 | 89.1 | 83.9 | 87.4 | 80.5 | 1.495 | 0.7304 | 0.000805 | 13.7569 | 13.3561
123450 | 34.2917 | 1800 | 90 | 25 | 41.1 | 196.5 | 40 | 90 | 95.1 | 96 | 98.7 | 113.6 | 59.9 | 21.9 | 592.7 | 364 | 103.4 | 5.2 | 103.1 | 0.73072 | 0.8278 | 0.83077 | -0.0006 | 90 | 90.9 | 89.1 | 83.9 | 87.4 | 80.4 | 1.495 | 0.7307 | 0.000805 | 13.7102 | 13.3002
123480 | 34.3 | 1800 | 90 | 25.1 | 41.9 | 196.8 | 40 | 90 | 95.1 | 96 | 98.8 | 115.77 | 57.4 | 21.7 | 593.9 | 364.3 | 103.3 | 5.2 | 103.3 | 0.7303 | 0.8278 | 0.83077 | -0.0006 | 90 | 90.9 | 89.1 | 84.1 | 87.5 | 80.6 | 1.501 | 0.7303 | 0.000806 | 13.7726 | 13.3654
123510 | 34.3083 | 1800 | 90 | 25.3 | 39.8 | 196.7 | 40.1 | 90.1 | 95.1 | 96 | 98.8 | 114.22 | 51.4 | 21.6 | 579.3 | 364.3 | 103.4 | 5.3 | 103.3 | 0.73054 | 0.8278 | 0.83077 | -0.0006 | 90.1 | 90.9 | 89.2 | 84.1 | 87.6 | 80.6 | 1.504 | 0.7306 | 0.000807 | 13.7258 | 13.3188
123540 | 34.3167 | 1800 | 90 | 25.4 | 38.1 | 196.4 | 40.1 | 90.1 | 95.2 | 96 | 98.8 | 113.43 | 43.9 | 21.5 | 575.2 | 364.1 | 103.6 | 5.3 | 103.2 | 0.73115 | 0.8278 | 0.83077 | -0.0006 | 90 | 91 | 89.1 | 84.2 | 87.7 | 80.7 | 1.494 | 0.7312 | 0.000808 | 13.6324 | 13.2335
123570 | 34.325 | 1800 | 90 | 25.6 | 39.3 | 196.4 | 40 | 90 | 95.2 | 96 | 98.8 | 113.49 | 42.9 | 21.7 | 585.3 | 363.8 | 103.3 | 5.2 | 103.1 | 0.73042 | 0.8278 | 0.83077 | -0.0006 | 90 | 90.9 | 89.1 | 84.1 | 87.6 | 80.6 | 1.503 | 0.7304 | 0.000807 | 13.757 | 13.3468
123600 | 34.3333 | 1800 | 90 | 25.4 | 42 | 196.8 | 39.9 | 90.1 | 95.2 | 96 | 98.8 | 113.93 | 41.9 | 21.8 | 590.8 | 363.5 | 103.4 | 5.2 | 103 | 0.7303 | 0.8278 | 0.83077 | -0.0006 | 90 | 90.9 | 89.1 | 83.9 | 87.5 | 80.5 | 1.49 | 0.7303 | 0.000806 | 13.7726 | 13.3654
123630 | 34.3417 | 1800 | 90 | 25 | 41.1 | 196.9 | 40 | 90.1 | 95.2 | 96 | 98.8 | 115.8 | 46.6 | 21.8 | 592.7 | 364.3 | 103.2 | 5.3 | 103.3 | 0.73134 | 0.8278 | 0.83077 | -0.0006 | 90 | 90.9 | 89.1 | 84 | 87.5 | 80.5 | 1.506 | 0.7314 | 0.000806 | 13.6013 | 13.204
123660 | 34.35 | 1800 | 90 | 24.9 | 38.8 | 196.7 | 39.9 | 90.1 | 95.2 | 96 | 98.8 | 114.28 | 43.2 | 21.7 | 592.5 | 364.6 | 103.3 | 5.3 | 103.2 | 0.73054 | 0.8278 | 0.83077 | -0.0006 | 90.1 | 91 | 89.2 | 84.2 | 87.7 | 80.8 | 1.505 | 0.7306 | 0.000808 | 13.7258 | 13.3189
123690 | 34.3583 | 1800 | 90 | 25 | 38.1 | 196.5 | 40 | 90 | 95.2 | 96 | 98.7 | 113.83 | 40.7 | 21.8 | 579.9 | 363.8 | 103.5 | 5.3 | 103.1 | 0.73066 | 0.8278 | 0.83077 | -0.0006 | 90 | 90.9 | 89.1 | 84 | 87.5 | 80.5 | 1.497 | 0.7307 | 0.000806 | 13.7102 | 13.3095
123720 | 34.3667 | 1800 | 90 | 24.9 | 40.5 | 196.7 | 39.9 | 90 | 95.2 | 96 | 98.8 | 115.32 | 43.6 | 21.9 | 594.3 | 363.9 | 103.5 | 5.2 | 103.1 | 0.73085 | 0.8278 | 0.83077 | -0.0006 | 90 | 90.9 | 89.1 | 84.1 | 87.6 | 80.7 | 1.497 | 0.7308 | 0.000807 | 13.6947 | 13.28
123750 | 34.375 | 1800 | 90 | 24.9 | 42.1 | 197.1 | 39.9 | 90 | 95.2 | 96 | 98.7 | 113.52 | 44.5 | 21.9 | 591.8 | 364.1 | 103.5 | 5.2 | 103.1 | 0.73121 | 0.8278 | 0.83077 | -0.0006 | 90 | 90.9 | 89.1 | 84 | 87.5 | 80.5 | 1.5 | 0.7312 | 0.000806 | 13.6324 | 13.2242
123780 | 34.3833 | 1800 | 90 | 24.8 | 40.2 | 197 | 39.9 | 90.1 | 95.2 | 96 | 98.8 | 113.93 | 54.9 | 21.8 | 587.2 | 364.1 | 103.5 | 5.3 | 103.1 | 0.73152 | 0.8278 | 0.83077 | -0.0006 | 90 | 90.9 | 89.1 | 84 | 87.5 | 80.6 | 1.478 | 0.7315 | 0.000806 | 13.5857 | 13.1762
123810 | 34.3917 | 1800 | 90 | 24.8 | 38.2 | 196.7 | 40 | 90 | 95.2 | 96 | 98.8 | 114.99 | 60.7 | 21.8 | 595.2 | 363.8 | 103.5 | 5.3 | 103 | 0.73036 | 0.8278 | 0.83077 | -0.0006 | 90 | 90.9 | 89.1 | 84 | 87.5 | 80.6 | 1.492 | 0.7303 | 0.000806 | 13.7726 | 13.3561
123840 | 34.4 | 1800 | 90 | 24.8 | 38.8 | 196.5 | 40 | 90 | 95.2 | 96 | 98.8 | 113.87 | 58.3 | 21.9 | 593.7 | 364 | 103.5 | 5.2 | 103.1 | 0.73079 | 0.8278 | 0.83077 | -0.0006 | 90 | 90.8 | 89.1 | 84 | 87.5 | 80.5 | 1.501 | 0.7308 | 0.000806 | 13.6946 | 13.2893
123870 | 34.4083 | 1800 | 90 | 24.9 | 41.7 | 196.9 | 40 | 90 | 95.1 | 96 | 98.8 | 115.2 | 57.8 | 21.9 | 590.6 | 364.6 | 103.5 | 5.2 | 103.1 | 0.73066 | 0.8278 | 0.83077 | -0.0006 | 90 | 90.9 | 89.1 | 84 | 87.5 | 80.6 | 1.5 | 0.7306 | 0.000806 | 13.7258 | 13.3095
123900 | 34.4167 | 1800 | 90 | 25 | 41.4 | 197.1 | 40 | 90 | 95.2 | 96 | 98.8 | 113.69 | 60 | 21.8 | 575 | 364.1 | 103.4 | 5.2 | 103.2 | 0.73085 | 0.8278 | 0.83077 | -0.0006 | 90 | 90.9 | 89.1 | 84 | 87.5 | 80.5 | 1.5 | 0.7308 | 0.000806 | 13.6946 | 13.28
123930 | 34.425 | 1800 | 90 | 25.1 | 39.2 | 196.9 | 40 | 90 | 95.2 | 95.9 | 98.8 | 114.71 | 59 | 21.7 | 593.3 | 364.3 | 103.4 | 5.3 | 103.1 | 0.73121 | 0.8278 | 0.83077 | -0.0006 | 90 | 90.8 | 89.1 | 84.1 | 87.6 | 80.7 | 1.495 | 0.7312 | 0.000807 | 13.6324 | 13.2242
123960 | 34.4333 | 1800 | 89.9 | 25.2 | 38 | 196.6 | 40 | 90 | 95.2 | 96 | 98.8 | 115.25 | 58.7 | 21.6 | 585 | 364.3 | 103.4 | 5.3 | 103.2 | 0.73109 | 0.8278 | 0.83077 | -0.0006 | 89.9 | 90.8 | 89 | 84 | 87.6 | 80.6 | 1.494 | 0.731 | 0.000807 | 13.6635 | 13.2521
123990 | 34.4417 | 1800 | 90 | 25.3 | 40.1 | 196.6 | 39.9 | 90 | 95.2 | 96 | 98.8 | 115.15 | 56.3 | 21.8 | 594.4 | 364 | 103.4 | 5.2 | 103.1 | 0.73085 | 0.8278 | 0.83077 | -0.0006 | 90 | 90.9 | 89.1 | 84.1 | 87.5 | 80.6 | 1.499 | 0.7308 | 0.000806 | 13.6946 | 13.28
124020 | 34.45 | 1799 | 90 | 25.4 | 42.2 | 197 | 40 | 90 | 95.1 | 96 | 98.8 | 115.17 | 56.7 | 21.8 | 588.4 | 363.9 | 103.3 | 5.2 | 103.1 | 0.73109 | 0.8278 | 0.83077 | -0.0006 | 89.9 | 90.8 | 89.1 | 84 | 87.5 | 80.5 | 1.498 | 0.7311 | 0.000806 | 13.6479 | 13.2521
124050 | 34.4583 | 1800 | 90 | 25.1 | 40.5 | 197 | 40 | 90 | 95.1 | 96 | 98.7 | 114.16 | 55.1 | 21.8 | 594.7 | 364.7 | 103.4 | 5.3 | 103.1 | 0.73066 | 0.8278 | 0.83077 | -0.0006 | 90.1 | 90.9 | 89.2 | 84.1 | 87.6 | 80.6 | 1.506 | 0.7307 | 0.000807 | 13.7102 | 13.3002
124080 | 34.4667 | 1800 | 90 | 24.8 | 38.4 | 196.7 | 40 | 90.1 | 95.2 | 96 | 98.9 | 111.91 | 54 | 21.8 | 585 | 363.8 | 103.5 | 5.3 | 103.2 | 0.73091 | 0.8278 | 0.83077 | -0.0006 | 90 | 90.9 | 89.1 | 84 | 87.5 | 80.6 | 1.5 | 0.7309 | 0.000806 | 13.6791 | 13.2707
124110 | 34.475 | 1800 | 90 | 24.9 | 38.5 | 196.4 | 40.1 | 90 | 95.2 | 96 | 98.8 | 112.75 | 54.6 | 21.8 | 585.7 | 363.8 | 103.5 | 5.3 | 103.1 | 0.73085 | 0.8278 | 0.83077 | -0.0006 | 90 | 90.9 | 89.1 | 84 | 87.5 | 80.5 | 1.502 | 0.7309 | 0.000806 | 13.6791 | 13.28
124140 | 34.4833 | 1800 | 90 | 24.9 | 41.3 | 196.7 | 40.1 | 90 | 95.2 | 96 | 98.8 | 112.76 | 57.7 | 21.9 | 585.2 | 364.1 | 103.5 | 5.2 | 103 | 0.73121 | 0.8278 | 0.83077 | -0.0006 | 90 | 90.9 | 89 | 84 | 87.5 | 80.5 | 1.502 | 0.7312 | 0.000806 | 13.6324 | 13.2242
124170 | 34.4917 | 1801 | 90.1 | 24.8 | 41.8 | 196.9 | 40 | 90.1 | 95.2 | 96 | 98.8 | 115.68 | 59.3 | 21.8 | 592 | 363.7 | 103.5 | 5.2 | 103 | 0.73011 | 0.8278 | 0.83077 | -0.0006 | 90.1 | 90.9 | 89.2 | 83.9 | 87.4 | 80.5 | 1.502 | 0.7302 | 0.000805 | 13.7881 | 13.3856
124200 | 34.5 | 1800 | 90 | 24.8 | 39.6 | 196.7 | 40 | 90.1 | 95.3 | 96 | 98.8 | 115.19 | 58.5 | 21.8 | 593.5 | 363.6 | 103.4 | 5.3 | 103 | 0.73054 | 0.8278 | 0.83077 | -0.0006 | 90.1 | 91 | 89.2 | 84 | 87.5 | 80.5 | 1.502 | 0.7306 | 0.000806 | 13.7258 | 13.3188
124230 | 34.5083 | 1800 | 90 | 24.7 | 38 | 196.3 | 40 | 90 | 95.2 | 95.9 | 98.8 | 113.3 | 57.9 | 21.7 | 585.6 | 363.5 | 103.2 | 5.2 | 103 | 0.73097 | 0.8278 | 0.83077 | -0.0006 | 90 | 90.9 | 89.1 | 83.8 | 87.3 | 80.4 | 1.496 | 0.731 | 0.000804 | 13.6635 | 13.2614
124260 | 34.5167 | 1801 | 90 | 24.8 | 39.4 | 196.2 | 40 | 90 | 95.2 | 96 | 98.8 | 113.89 | 59.5 | 21.8 | 573.8 | 363.6 | 103.3 | 5.2 | 103 | 0.73072 | 0.8278 | 0.83077 | -0.0006 | 90 | 90.9 | 89.2 | 83.9 | 87.4 | 80.4 | 1.498 | 0.7307 | 0.000805 | 13.7102 | 13.3002
124290 | 34.525 | 1800 | 90 | 24.8 | 42.1 | 196.6 | 40 | 90 | 95.2 | 96 | 98.8 | 115.17 | 58.9 | 21.9 | 580.9 | 363.9 | 103.2 | 5.2 | 103 | 0.73091 | 0.8278 | 0.83077 | -0.0006 | 89.9 | 90.8 | 89.1 | 84 | 87.5 | 80.5 | 1.503 | 0.7309 | 0.000806 | 13.6791 | 13.28
124320 | 34.5333 | 1799 | 90 | 24.9 | 41 | 196.7 | 39.9 | 90 | 95.2 | 96 | 98.7 | 114.34 | 57 | 21.8 | 586.3 | 363.7 | 103.4 | 5.2 | 103 | 0.73103 | 0.8278 | 0.83077 | -0.0006 | 90 | 90.9 | 89.2 | 84 | 87.4 | 80.5 | 1.501 | 0.731 | 0.000806 | 13.6635 | 13.2521
124350 | 34.5417 | 1800 | 90 | 25 | 38.7 | 196.4 | 40 | 90 | 95.1 | 95.9 | 98.8 | 113.56 | 52.1 | 21.6 | 586.7 | 364.4 | 103.5 | 5.2 | 103 | 0.73195 | 0.8278 | 0.83077 | -0.0006 | 89.9 | 90.8 | 89 | 84 | 87.5 | 80.5 | 1.508 | 0.7319 | 0.000806 | 13.5236 | 13.1189
124380 | 34.55 | 1800 | 89.9 | 25.1 | 38.3 | 196.2 | 40.1 | 90 | 95.2 | 96 | 98.8 | 114.05 | 48.2 | 21.7 | 582.3 | 364 | 103.3 | 5.2 | 103.1 | 0.73066 | 0.8278 | 0.83077 | -0.0006 | 90 | 90.9 | 89.1 | 83.9 | 87.4 | 80.5 | 1.495 | 0.7306 | 0.000806 | 13.7258 | 13.3095
124410 | 34.5583 | 1800 | 90 | 25.2 | 40.8 | 196.4 | 40.1 | 90 | 95.1 | 96 | 98.7 | 116.72 | 45.4 | 21.8 | 593.6 | 363.9 | 103.4 | 5.2 | 103 | 0.73085 | 0.8278 | 0.83077 | -0.0006 | 89.9 | 90.8 | 89 | 83.9 | 87.3 | 80.3 | 1.498 | 0.7308 | 0.000805 | 13.6946 | 13.2893
124440 | 34.5667 | 1800 | 90 | 25.4 | 42 | 196.9 | 39.9 | 90 | 95.2 | 96 | 98.7 | 114.1 | 49.3 | 21.7 | 588.2 | 364.1 | 103.4 | 5.2 | 103 | 0.73103 | 0.8278 | 0.83077 | -0.0006 | 90 | 90.9 | 89.2 | 84 | 87.4 | 80.5 | 1.499 | 0.7311 | 0.000806 | 13.6479 | 13.2521
124470 | 34.575 | 1800 | 90 | 25.5 | 40 | 196.9 | 40.1 | 90 | 95.2 | 95.9 | 98.7 | 113.03 | 44.2 | 21.6 | 582.4 | 364 | 103.4 | 5.3 | 103.2 | 0.73036 | 0.8278 | 0.83077 | -0.0006 | 90 | 90.9 | 89.2 | 84.1 | 87.5 | 80.6 | 1.503 | 0.7304 | 0.000807 | 13.757 | 13.3561
124500 | 34.5833 | 1800 | 90 | 25.3 | 38.1 | 196.7 | 40 | 90 | 95.2 | 95.9 | 98.8 | 113.5 | 38.8 | 21.7 | 592.2 | 363.7 | 103.4 | 5.3 | 103.2 | 0.73054 | 0.8278 | 0.83077 | -0.0006 | 90.1 | 90.9 | 89.2 | 84.1 | 87.6 | 80.6 | 1.504 | 0.7306 | 0.000807 | 13.7258 | 13.3188
124530 | 34.5917 | 1800 | 90 | 24.9 | 39.1 | 196.6 | 40 | 90 | 95.2 | 96 | 98.7 | 113.71 | 43.8 | 21.8 | 593.1 | 363.9 | 103.3 | 5.3 | 103 | 0.73017 | 0.8278 | 0.83077 | -0.0006 | 90 | 90.9 | 89.1 | 83.9 | 87.4 | 80.4 | 1.498 | 0.7302 | 0.000805 | 13.7881 | 13.3856
124560 | 34.6 | 1800 | 90 | 24.9 | 41.9 | 196.9 | 40 | 90 | 95.2 | 96 | 98.7 | 114.66 | 48.5 | 21.9 | 593.4 | 364.1 | 103.3 | 5.2 | 103 | 0.73085 | 0.8278 | 0.83077 | -0.0006 | 90 | 90.8 | 89.1 | 83.9 | 87.3 | 80.4 | 1.503 | 0.7308 | 0.000805 | 13.6946 | 13.28
124590 | 34.6083 | 1800 | 90 | 24.9 | 41.2 | 197.1 | 40.1 | 90 | 95.2 | 96 | 98.7 | 115.33 | 48.9 | 21.8 | 580.9 | 363.7 | 103.4 | 5.3 | 102.9 | 0.73054 | 0.8278 | 0.83077 | -0.0006 | 90 | 90.9 | 89.2 | 83.9 | 87.3 | 80.4 | 1.503 | 0.7306 | 0.000805 | 13.7258 | 13.3281
124620 | 34.6167 | 1800 | 90 | 24.8 | 39 | 196.9 | 40 | 90 | 95.2 | 95.9 | 98.8 | 116.2 | 57.3 | 21.8 | 593.7 | 363.7 | 103.5 | 5.3 | 103.1 | 0.73128 | 0.8278 | 0.83077 | -0.0006 | 90 | 90.8 | 89.1 | 84 | 87.4 | 80.5 | 1.506 | 0.7312 | 0.000806 | 13.6324 | 13.2133
124650 | 34.625 | 1800 | 90 | 24.7 | 38.1 | 196.6 | 40 | 90 | 95.1 | 96 | 98.7 | 113.76 | 58 | 21.8 | 585.8 | 364.2 | 103.4 | 5.3 | 103 | 0.73134 | 0.8278 | 0.83077 | -0.0006 | 90 | 90.8 | 89.1 | 84 | 87.5 | 80.5 | 1.5 | 0.7313 | 0.000806 | 13.6168 | 13.204
124680 | 34.6333 | 1800 | 90 | 24.6 | 40.3 | 196.7 | 40 | 90 | 95.2 | 96 | 98.8 | 114.2 | 55.5 | 21.9 | 593.2 | 363.7 | 103.3 | 5.2 | 103 | 0.73103 | 0.8278 | 0.83077 | -0.0006 | 89.9 | 90.8 | 89 | 83.9 | 87.4 | 80.5 | 1.498 | 0.731 | 0.000805 | 13.6635 | 13.2614
124710 | 34.6417 | 1800 | 90 | 24.6 | 42.1 | 197 | 40 | 90 | 95.2 | 96 | 98.8 | 112.96 | 52.1 | 21.9 | 584.6 | 363.6 | 103.5 | 5.2 | 103 | 0.73072 | 0.8278 | 0.83077 | -0.0006 | 90.1 | 90.9 | 89.2 | 83.9 | 87.4 | 80.5 | 1.496 | 0.7308 | 0.000805 | 13.6946 | 13.2909
124740 | 34.65 | 1801 | 90 | 24.7 | 40.3 | 196.9 | 40 | 90.1 | 95.2 | 96 | 98.8 | 113.64 | 48.8 | 21.8 | 584.9 | 364.5 | 103.4 | 5.3 | 103.1 | 0.73048 | 0.8278 | 0.83077 | -0.0006 | 90 | 90.9 | 89 | 84.1 | 87.6 | 80.6 | 1.5 | 0.7305 | 0.000807 | 13.7414 | 13.3375
124770 | 34.6583 | 1800 | 90 | 24.7 | 38.2 | 196.6 | 40 | 90 | 95.2 | 95.9 | 98.8 | 113.93 | 45.7 | 21.7 | 593.2 | 364.1 | 103.4 | 5.3 | 103.2 | 0.73146 | 0.8278 | 0.83077 | -0.0006 | 90.1 | 90.9 | 89.2 | 83.9 | 87.4 | 80.5 | 1.501 | 0.7315 | 0.000805 | 13.5857 | 13.1761
124800 | 34.6667 | 1800 | 90 | 24.8 | 38.7 | 196.5 | 40 | 90 | 95.2 | 96 | 98.8 | 113.43 | 41.6 | 21.8 | 580.9 | 363.8 | 103.5 | 5.3 | 103.1 | 0.73036 | 0.8278 | 0.83077 | -0.0006 | 90 | 90.9 | 89.1 | 83.9 | 87.5 | 80.5 | 1.5 | 0.7304 | 0.000805 | 13.7569 | 13.3561
124830 | 34.675 | 1800 | 90 | 24.9 | 41.5 | 196.7 | 40 | 90 | 95.2 | 96 | 98.7 | 115.06 | 41 | 21.8 | 591.2 | 363.7 | 103.4 | 5.2 | 103 | 0.73146 | 0.8278 | 0.83077 | -0.0006 | 90 | 90.8 | 89.1 | 83.9 | 87.3 | 80.4 | 1.508 | 0.7314 | 0.000805 | 13.6012 | 13.1854
124860 | 34.6833 | 1800 | 90 | 25.1 | 41.6 | 196.9 | 40 | 90 | 95.2 | 96 | 98.8 | 115.25 | 39.8 | 21.7 | 592.6 | 364.4 | 103.4 | 5.3 | 103 | 0.73128 | 0.8278 | 0.83077 | -0.0006 | 89.9 | 90.8 | 89.1 | 84 | 87.5 | 80.6 | 1.497 | 0.7312 | 0.000807 | 13.6324 | 13.2227
124890 | 34.6917 | 1800 | 90 | 25.2 | 39.3 | 196.7 | 40 | 90 | 95.2 | 95.9 | 98.7 | 115.97 | 39.3 | 21.6 | 593.6 | 364.3 | 103.4 | 5.3 | 103 | 0.73054 | 0.8278 | 0.83077 | -0.0006 | 90 | 90.9 | 89.1 | 84 | 87.4 | 80.5 | 1.498 | 0.7305 | 0.000806 | 13.7414 | 13.3281
124920 | 34.7 | 1800 | 90 | 25.3 | 38 | 196.4 | 40 | 90 | 95.2 | 95.9 | 98.8 | 115.21 | 42.1 | 21.6 | 576.2 | 364.3 | 103.2 | 5.3 | 103.2 | 0.73115 | 0.8278 | 0.83077 | -0.0006 | 90 | 90.8 | 89.1 | 84 | 87.5 | 80.6 | 1.497 | 0.7311 | 0.000806 | 13.6479 | 13.2335
124950 | 34.7083 | 1800 | 90 | 25.5 | 39.9 | 196.4 | 40 | 90 | 95.2 | 96 | 98.8 | 115.31 | 42.4 | 21.7 | 592.3 | 364 | 103.3 | 5.2 | 103.1 | 0.73072 | 0.8278 | 0.83077 | -0.0006 | 90 | 90.9 | 89.1 | 84.1 | 87.6 | 80.6 | 1.502 | 0.7307 | 0.000806 | 13.7102 | 13.3002
124980 | 34.7167 | 1800 | 90 | 25.6 | 42.2 | 196.8 | 40 | 90 | 95.2 | 96 | 98.8 | 114.73 | 40.5 | 21.6 | 582.7 | 363.8 | 103.3 | 5.2 | 103 | 0.7306 | 0.8278 | 0.83077 | -0.0006 | 90 | 90.9 | 89.2 | 84.1 | 87.7 | 80.7 | 1.5 | 0.7306 | 0.000807 | 13.7258 | 13.3188
125010 | 34.725 | 1800 | 90 | 25.5 | 40.6 | 196.8 | 40 | 90 | 95.1 | 96 | 98.8 | 114.37 | 36.3 | 21.7 | 586.1 | 364.2 | 103.4 | 5.3 | 103 | 0.7303 | 0.8278 | 0.83077 | -0.0006 | 90 | 90.9 | 89 | 84 | 87.5 | 80.6 | 1.488 | 0.7303 | 0.000806 | 13.7726 | 13.3654
125040 | 34.7333 | 1800 | 90 | 25.1 | 38.5 | 196.5 | 39.9 | 90 | 95.2 | 95.9 | 98.7 | 115.25 | 41.4 | 21.6 | 594.8 | 364.1 | 103.4 | 5.3 | 103 | 0.73158 | 0.8278 | 0.83077 | -0.0006 | 90.1 | 90.9 | 89.2 | 84 | 87.4 | 80.4 | 1.506 | 0.7316 | 0.000805 | 13.5702 | 13.1576
125070 | 34.7417 | 1800 | 90 | 24.9 | 38.4 | 196.2 | 39.9 | 90 | 95.2 | 96 | 98.8 | 111.98 | 54.9 | 21.7 | 582.5 | 364 | 103.3 | 5.2 | 103 | 0.73079 | 0.8278 | 0.83077 | -0.0006 | 90 | 90.9 | 89.1 | 84 | 87.5 | 80.5 | 1.498 | 0.7308 | 0.000806 | 13.6946 | 13.2893
125100 | 34.75 | 1800 | 90 | 25 | 41.1 | 196.4 | 39.9 | 90 | 95.1 | 96 | 98.8 | 113.31 | 59.2 | 21.8 | 591.2 | 363.9 | 103.4 | 5.2 | 103 | 0.7303 | 0.8278 | 0.83077 | -0.0006 | 90 | 90.9 | 89.2 | 83.9 | 87.4 | 80.5 | 1.502 | 0.7303 | 0.000805 | 13.7725 | 13.3654
125130 | 34.7583 | 1801 | 90 | 24.9 | 41.8 | 196.7 | 40 | 90 | 95.2 | 96 | 98.7 | 113.79 | 61.4 | 21.8 | 584.2 | 363.9 | 103.4 | 5.2 | 103 | 0.73091 | 0.8278 | 0.83077 | -0.0006 | 90 | 90.9 | 89.1 | 84 | 87.5 | 80.5 | 1.5 | 0.7309 | 0.000806 | 13.6791 | 13.2707
125160 | 34.7667 | 1800 | 90 | 24.8 | 39.7 | 196.6 | 39.9 | 90 | 95.2 | 95.9 | 98.7 | 114.49 | 59 | 21.7 | 584.5 | 363.8 | 103.5 | 5.3 | 103.1 | 0.73103 | 0.8278 | 0.83077 | -0.0006 | 90 | 90.9 | 89.1 | 84.1 | 87.5 | 80.6 | 1.505 | 0.731 | 0.000806 | 13.6635 | 13.2521
125190 | 34.775 | 1800 | 90 | 24.7 | 38 | 196.4 | 40 | 90 | 95.2 | 95.9 | 98.8 | 114.52 | 54.7 | 21.7 | 581.7 | 364.4 | 103.3 | 5.2 | 103.2 | 0.73079 | 0.8278 | 0.83077 | -0.0006 | 90 | 90.9 | 89.1 | 84.1 | 87.7 | 80.6 | 1.499 | 0.7308 | 0.000807 | 13.6947 | 13.2894
125220 | 34.7833 | 1800 | 90 | 24.7 | 39.4 | 196.4 | 40 | 90 | 95.1 | 96 | 98.8 | 113.83 | 55.8 | 21.8 | 592.5 | 364.5 | 103.4 | 5.2 | 103.3 | 0.73189 | 0.8278 | 0.83077 | -0.0006 | 90 | 90.8 | 89.1 | 84.2 | 87.7 | 80.7 | 1.503 | 0.7319 | 0.000808 | 13.5236 | 13.1189
125250 | 34.7917 | 1800 | 90 | 24.7 | 42.1 | 196.8 | 40 | 90 | 95.2 | 96 | 98.8 | 113.14 | 51.4 | 21.8 | 579.7 | 364.3 | 103.5 | 5.2 | 103.3 | 0.7306 | 0.8278 | 0.83077 | -0.0006 | 90.1 | 90.9 | 89.2 | 84.1 | 87.7 | 80.7 | 1.5 | 0.7306 | 0.000807 | 13.7258 | 13.3095
125280 | 34.8 | 1800 | 90 | 24.7 | 41 | 197 | 40 | 90 | 95.2 | 96 | 98.8 | 115.52 | 47.8 | 21.8 | 592.9 | 364.2 | 103.3 | 5.2 | 103.1 | 0.73017 | 0.8278 | 0.83077 | -0.0006 | 90 | 90.9 | 89.1 | 84.1 | 87.6 | 80.7 | 1.495 | 0.7302 | 0.000807 | 13.7882 | 13.3857
125310 | 34.8083 | 1800 | 90 | 24.8 | 38.7 | 196.7 | 40 | 90 | 95.1 | 95.9 | 98.7 | 115.28 | 41 | 21.7 | 590.5 | 363.8 | 103.2 | 5.3 | 103 | 0.73121 | 0.8278 | 0.83077 | -0.0006 | 90 | 90.9 | 89.1 | 83.9 | 87.3 | 80.3 | 1.497 | 0.7312 | 0.000805 | 13.6323 | 13.2242
125340 | 34.8167 | 1800 | 90 | 24.9 | 38.2 | 196.5 | 39.9 | 89.9 | 95.2 | 95.9 | 98.8 | 114.89 | 42.4 | 21.7 | 594 | 364 | 103.4 | 5.2 | 103.1 | 0.73066 | 0.8278 | 0.83077 | -0.0006 | 90 | 90.8 | 89.1 | 84 | 87.5 | 80.5 | 1.507 | 0.7306 | 0.000806 | 13.7258 | 13.3095
125370 | 34.825 | 1800 | 89.9 | 25 | 40.6 | 196.6 | 39.9 | 89.9 | 95.1 | 96 | 98.9 | 115.17 | 40.8 | 21.8 | 595.9 | 364.1 | 103.4 | 5.2 | 103.1 | 0.73103 | 0.8278 | 0.83077 | -0.0006 | 90 | 90.9 | 89.1 | 84.2 | 87.7 | 80.7 | 1.49 | 0.731 | 0.000807 | 13.6635 | 13.2521
125400 | 34.8333 | 1800 | 90 | 25.1 | 42.1 | 197 | 39.9 | 90 | 95.1 | 96 | 98.7 | 113.54 | 57.7 | 21.7 | 593.8 | 364.1 | 103.5 | 5.2 | 103.1 | 0.73158 | 0.8278 | 0.83077 | -0.0006 | 90 | 90.8 | 89.1 | 84 | 87.5 | 80.5 | 1.504 | 0.7316 | 0.000806 | 13.5702 | 13.1669
125430 | 34.8417 | 1800 | 90 | 25.2 | 40.1 | 197 | 40 | 90 | 95.2 | 95.9 | 98.8 | 114.47 | 59.9 | 21.6 | 592.7 | 364.2 | 103.4 | 5.3 | 103.2 | 0.73177 | 0.8278 | 0.83077 | -0.0006 | 90 | 90.8 | 89.1 | 84.1 | 87.6 | 80.6 | 1.494 | 0.7317 | 0.000806 | 13.5546 | 13.1374
125460 | 34.85 | 1800 | 90 | 25.4 | 38.2 | 196.7 | 40 | 90 | 95.2 | 95.9 | 98.8 | 114.13 | 57.1 | 21.6 | 587.1 | 364.5 | 103.4 | 5.3 | 103.1 | 0.73079 | 0.8278 | 0.83077 | -0.0006 | 89.9 | 90.8 | 89 | 84.2 | 87.7 | 80.7 | 1.5 | 0.7307 | 0.000808 | 13.7102 | 13.2987
125490 | 34.8583 | 1799 | 90 | 25.5 | 39 | 196.6 | 40 | 90 | 95.1 | 95.9 | 98.8 | 114.01 | 54 | 21.7 | 594.6 | 364 | 103.4 | 5.2 | 103.1 | 0.7306 | 0.8278 | 0.83077 | -0.0006 | 90.1 | 90.9 | 89.2 | 84 | 87.5 | 80.5 | 1.506 | 0.7306 | 0.000805 | 13.7258 | 13.3095
125520 | 34.8667 | 1800 | 90 | 25.6 | 41.8 | 196.9 | 40 | 90 | 95.2 | 96 | 98.7 | 113.96 | 51.8 | 21.7 | 594.8 | 363.8 | 103.5 | 5.2 | 103 | 0.7306 | 0.8278 | 0.83077 | -0.0006 | 89.9 | 90.9 | 89 | 83.9 | 87.4 | 80.4 | 1.502 | 0.7306 | 0.000805 | 13.7258 | 13.3281
125550 | 34.875 | 1800 | 90 | 25.3 | 41.5 | 197.1 | 40 | 90.1 | 95.2 | 96 | 98.7 | 113.29 | 49.3 | 21.8 | 591.8 | 363.7 | 103.4 | 5.3 | 103 | 0.73072 | 0.8278 | 0.83077 | -0.0006 | 90.1 | 91 | 89.2 | 84 | 87.5 | 80.5 | 1.501 | 0.7308 | 0.000806 | 13.6946 | 13.2909
125580 | 34.8833 | 1800 | 90 | 24.9 | 39.2 | 196.9 | 40 | 90.1 | 95.1 | 95.9 | 98.8 | 113.61 | 45.3 | 21.7 | 584.7 | 364.3 | 103.4 | 5.3 | 103.2 | 0.73066 | 0.8278 | 0.83077 | -0.0006 | 90.1 | 90.9 | 89.2 | 84.2 | 87.6 | 80.6 | 1.488 | 0.7307 | 0.000807 | 13.7102 | 13.3002
125610 | 34.8917 | 1800 | 90 | 25 | 38 | 196.6 | 40 | 90 | 95.2 | 95.9 | 98.8 | 115.58 | 44.9 | 21.6 | 593.4 | 363.8 | 103.3 | 5.3 | 103.2 | 0.73085 | 0.8278 | 0.83077 | -0.0006 | 90 | 90.9 | 89.1 | 84 | 87.5 | 80.6 | 1.502 | 0.7308 | 0.000806 | 13.6946 | 13.28
125640 | 34.9 | 1799 | 90 | 25 | 39.9 | 196.7 | 39.9 | 90 | 95.2 | 96 | 98.8 | 114.24 | 40.8 | 21.8 | 587.3 | 363.6 | 103.4 | 5.2 | 103 | 0.73085 | 0.8278 | 0.83077 | -0.0006 | 90 | 90.9 | 89.1 | 84 | 87.5 | 80.5 | 1.498 | 0.7308 | 0.000806 | 13.6946 | 13.28
125670 | 34.9083 | 1800 | 90.1 | 25 | 42.2 | 197 | 40.1 | 90 | 95.2 | 96 | 98.8 | 113.43 | 40.5 | 21.8 | 582.8 | 363.8 | 103.3 | 5.2 | 103 | 0.73079 | 0.8278 | 0.83077 | -0.0006 | 90 | 90.9 | 89.1 | 83.9 | 87.5 | 80.5 | 1.503 | 0.7308 | 0.000805 | 13.6946 | 13.2893
125700 | 34.9167 | 1800 | 90.1 | 24.9 | 40.6 | 197 | 40.1 | 90 | 95.2 | 95.9 | 98.8 | 113.93 | 43.2 | 21.7 | 573.9 | 364.3 | 103.3 | 5.3 | 103.1 | 0.73158 | 0.8278 | 0.83077 | -0.0006 | 90.1 | 90.9 | 89.2 | 84.1 | 87.6 | 80.7 | 1.506 | 0.7316 | 0.000807 | 13.5702 | 13.1576
125730 | 34.925 | 1800 | 90 | 24.8 | 38.5 | 196.7 | 40 | 90 | 95.2 | 95.9 | 98.8 | 114.97 | 43.7 | 21.6 | 592.5 | 363.9 | 103.5 | 5.3 | 103.1 | 0.73066 | 0.8278 | 0.83077 | -0.0006 | 90 | 90.9 | 89.1 | 84.1 | 87.6 | 80.6 | 1.502 | 0.7307 | 0.000806 | 13.7102 | 13.3095
125760 | 34.9333 | 1800 | 90 | 24.9 | 38.5 | 196.5 | 40.1 | 90 | 95.2 | 96 | 98.8 | 115.58 | 46.7 | 21.7 | 593.8 | 364.1 | 103.4 | 5.2 | 103.1 | 0.73066 | 0.8278 | 0.83077 | -0.0006 | 90 | 90.9 | 89.1 | 84.1 | 87.6 | 80.6 | 1.499 | 0.7307 | 0.000806 | 13.7102 | 13.3095
125790 | 34.9417 | 1800 | 90 | 24.9 | 41.2 | 196.7 | 40 | 90 | 95.2 | 96 | 98.7 | 114.48 | 59.4 | 21.8 | 589.3 | 363.9 | 103.5 | 5.2 | 103 | 0.73048 | 0.8278 | 0.83077 | -0.0006 | 89.9 | 90.8 | 89.1 | 84 | 87.4 | 80.4 | 1.503 | 0.7304 | 0.000806 | 13.757 | 13.3468
125820 | 34.95 | 1800 | 90.1 | 25 | 41.8 | 196.9 | 40 | 90 | 95.1 | 96 | 98.8 | 114.44 | 57.5 | 21.7 | 594.6 | 363.9 | 103.4 | 5.2 | 103 | 0.7314 | 0.8278 | 0.83077 | -0.0006 | 90 | 90.9 | 89.1 | 83.9 | 87.4 | 80.5 | 1.492 | 0.7314 | 0.000805 | 13.6012 | 13.1947
125850 | 34.9583 | 1800 | 90 | 25.1 | 39.7 | 196.7 | 40 | 90.1 | 95.2 | 95.9 | 98.7 | 114.82 | 56.5 | 21.6 | 592.4 | 363.8 | 103.5 | 5.3 | 103.1 | 0.73146 | 0.8278 | 0.83077 | -0.0006 | 90 | 90.9 | 89.1 | 83.9 | 87.4 | 80.4 | 1.494 | 0.7315 | 0.000805 | 13.5857 | 13.1854
125880 | 34.9667 | 1800 | 90 | 25.2 | 38 | 196.3 | 40 | 90 | 95.2 | 96.1 | 98.8 | 114.21 | 54.8 | 21.9 | 588.9 | 364.2 | 103.5 | 5.3 | 103.2 | 0.73085 | 0.8278 | 0.83077 | -0.0006 | 90 | 90.9 | 89.2 | 84.2 | 87.7 | 80.7 | 1.498 | 0.7309 | 0.000807 | 13.6791 | 13.28
125910 | 34.975 | 1800 | 90 | 25.3 | 39.4 | 196.2 | 40 | 90 | 95.2 | 96.2 | 98.7 | 114.25 | 41.1 | 22 | 580.1 | 363.6 | 103.3 | 5.2 | 103 | 0.72993 | 0.8278 | 0.83077 | -0.0006 | 90 | 90.9 | 89.2 | 84 | 87.5 | 80.6 | 1.49 | 0.7299 | 0.000806 | 13.835 | 13.423
125940 | 34.9833 | 1800 | 90 | 25.3 | 42.1 | 196.5 | 40 | 90 | 95.2 | 96.2 | 98.6 | 114.68 | 38.1 | 22.1 | 591.6 | 364.1 | 103.6 | 5.2 | 102.9 | 0.73115 | 0.8278 | 0.83077 | -0.0006 | 90 | 90.8 | 89.1 | 83.9 | 87.4 | 80.4 | 1.502 | 0.7311 | 0.000806 | 13.6479 | 13.2335
125970 | 34.9917 | 1801 | 90 | 25.1 | 41 | 196.6 | 40 | 90 | 95.2 | 96.2 | 98.7 | 114.24 | 41.4 | 22.1 | 593.8 | 363.9 | 103.3 | 5.2 | 103.1 | 0.73134 | 0.8278 | 0.83077 | -0.0006 | 90 | 90.8 | 89.1 | 84.1 | 87.5 | 80.5 | 1.505 | 0.7313 | 0.000806 | 13.6168 | 13.204
126000 | 35 | 1800 | 90 | 24.8 | 38.7 | 196.4 | 40 | 90 | 95.2 | 96.2 | 98.7 | 114.32 | 38.6 | 22 | 591.7 | 364 | 103.3 | 5.3 | 103.1 | 0.73103 | 0.8278 | 0.83077 | -0.0006 | 90 | 90.8 | 89.1 | 83.9 | 87.3 | 80.4 | 1.501 | 0.731 | 0.000805 | 13.6635 | 13.2521
126030 | 35.0083 | 1800 | 89.9 | 24.8 | 38.3 | 196.2 | 40 | 90 | 95.2 | 96.2 | 98.8 | 115.46 | 41 | 22.1 | 591.6 | 364 | 103.3 | 5.2 | 103.2 | 0.7306 | 0.8278 | 0.83077 | -0.0006 | 90 | 90.9 | 89.2 | 84.1 | 87.6 | 80.6 | 1.507 | 0.7306 | 0.000807 | 13.7258 | 13.3188
126060 | 35.0167 | 1800 | 90 | 24.8 | 40.7 | 196.3 | 40 | 90 | 95.1 | 96.2 | 98.8 | 113.82 | 42.1 | 22.2 | 580.4 | 364.5 | 103.4 | 5.2 | 103.2 | 0.73085 | 0.8278 | 0.83077 | -0.0006 | 90 | 90.8 | 89.1 | 84.1 | 87.6 | 80.6 | 1.5 | 0.7308 | 0.000807 | 13.6947 | 13.28
126090 | 35.025 | 1800 | 90 | 24.8 | 42 | 196.7 | 40 | 90.1 | 95.1 | 96.1 | 98.7 | 114.45 | 46.9 | 22.1 | 587.2 | 364.2 | 103.5 | 5.2 | 103 | 0.73091 | 0.8278 | 0.83077 | -0.0006 | 90 | 90.9 | 89.1 | 83.9 | 87.4 | 80.5 | 1.503 | 0.7309 | 0.000805 | 13.679 | 13.2707
126120 | 35.0333 | 1800 | 90 | 24.7 | 40.1 | 196.7 | 40.1 | 90.1 | 95.1 | 96.1 | 98.8 | 112.73 | 61.3 | 22 | 565 | 364.2 | 103.4 | 5.3 | 103.1 | 0.73097 | 0.8278 | 0.83077 | -0.0006 | 90 | 90.9 | 89.1 | 84 | 87.4 | 80.5 | 1.501 | 0.731 | 0.000806 | 13.6635 | 13.2614
126150 | 35.0417 | 1800 | 90 | 24.7 | 38.1 | 196.5 | 39.9 | 90.1 | 95.1 | 96.1 | 98.8 | 115.15 | 59.8 | 21.9 | 588.7 | 364.1 | 103.2 | 5.3 | 103 | 0.73146 | 0.8278 | 0.83077 | -0.0006 | 90 | 90.9 | 89.2 | 84 | 87.5 | 80.6 | 1.509 | 0.7315 | 0.000806 | 13.5857 | 13.1854
126180 | 35.05 | 1800 | 90 | 24.7 | 38.9 | 196.3 | 39.9 | 90 | 95.2 | 96.1 | 98.8 | 114.73 | 57.2 | 22 | 594.5 | 364 | 103.3 | 5.2 | 103 | 0.73079 | 0.8278 | 0.83077 | -0.0006 | 90 | 90.9 | 89.2 | 84.1 | 87.6 | 80.6 | 1.497 | 0.7308 | 0.000807 | 13.6947 | 13.2894
126210 | 35.0583 | 1800 | 90 | 24.8 | 41.7 | 196.7 | 40 | 90 | 95.2 | 96.1 | 98.7 | 114.2 | 55.8 | 22.1 | 587.4 | 363.7 | 103.4 | 5.2 | 102.9 | 0.73085 | 0.8278 | 0.83077 | -0.0006 | 90 | 90.8 | 89.1 | 83.8 | 87.3 | 80.3 | 1.498 | 0.7308 | 0.000804 | 13.6946 | 13.28
126240 | 35.0667 | 1800 | 90 | 24.9 | 41.4 | 196.8 | 40 | 90 | 95.1 | 96.1 | 98.7 | 113.66 | 55.2 | 22 | 583 | 364.2 | 103.5 | 5.2 | 103 | 0.73097 | 0.8278 | 0.83077 | -0.0006 | 89.9 | 90.8 | 89 | 84 | 87.6 | 80.5 | 1.501 | 0.7309 | 0.000806 | 13.6791 | 13.2707
126270 | 35.075 | 1800 | 90 | 24.9 | 39.1 | 196.7 | 39.9 | 90 | 95.2 | 96 | 98.8 | 112.96 | 40.7 | 21.9 | 594.8 | 364 | 103.3 | 5.3 | 103.1 | 0.73121 | 0.8278 | 0.83077 | -0.0006 | 90 | 90.8 | 89.2 | 83.9 | 87.4 | 80.5 | 1.502 | 0.7312 | 0.000805 | 13.6323 | 13.2242
126300 | 35.0833 | 1800 | 90 | 25 | 38 | 196.4 | 40 | 89.9 | 95.1 | 96 | 98.8 | 113.92 | 40.7 | 21.8 | 592.8 | 364.4 | 103.4 | 5.2 | 103.2 | 0.73103 | 0.8278 | 0.83077 | -0.0006 | 90 | 90.8 | 89.1 | 84.1 | 87.6 | 80.7 | 1.506 | 0.731 | 0.000807 | 13.6635 | 13.2521
126330 | 35.0917 | 1800 | 90 | 25.1 | 40.2 | 196.4 | 40 | 89.9 | 95.1 | 96.1 | 98.8 | 112.79 | 38.7 | 21.9 | 584 | 363.8 | 103.5 | 5.2 | 103.1 | 0.73134 | 0.8278 | 0.83077 | -0.0006 | 89.9 | 90.7 | 89 | 84 | 87.5 | 80.5 | 1.498 | 0.7313 | 0.000806 | 13.6168 | 13.2133
126360 | 35.1 | 1800 | 90 | 25.2 | 42.2 | 196.8 | 40 | 90 | 95.1 | 96.1 | 98.7 | 113.94 | 37.9 | 21.8 | 595.2 | 363.9 | 103.3 | 5.2 | 103 | 0.73054 | 0.8278 | 0.83077 | -0.0006 | 90 | 90.9 | 89.2 | 84 | 87.5 | 80.5 | 1.496 | 0.7305 | 0.000806 | 13.7414 | 13.3281
126390 | 35.1083 | 1800 | 90 | 25.3 | 40.5 | 196.8 | 40 | 90 | 95.1 | 96 | 98.7 | 113.82 | 40.6 | 21.8 | 592.7 | 364.2 | 103.4 | 5.3 | 103 | 0.73146 | 0.8278 | 0.83077 | -0.0006 | 90 | 90.9 | 89.1 | 84 | 87.5 | 80.5 | 1.506 | 0.7314 | 0.000806 | 13.6013 | 13.1854
126420 | 35.1167 | 1800 | 90 | 25.4 | 38.4 | 196.5 | 40 | 90 | 95.1 | 96 | 98.7 | 114.36 | 46.9 | 21.7 | 593.6 | 364.2 | 103.3 | 5.3 | 103 | 0.73072 | 0.8278 | 0.83077 | -0.0006 | 90.1 | 90.9 | 89.2 | 84 | 87.5 | 80.5 | 1.504 | 0.7308 | 0.000806 | 13.6946 | 13.2909
126450 | 35.125 | 1800 | 90 | 25.5 | 38.5 | 196.3 | 39.9 | 90 | 95.2 | 96 | 98.8 | 115.65 | 55.8 | 21.8 | 592.9 | 364 | 103.3 | 5.2 | 103.1 | 0.73195 | 0.8278 | 0.83077 | -0.0006 | 89.9 | 90.8 | 89.1 | 84 | 87.5 | 80.5 | 1.506 | 0.7319 | 0.000806 | 13.5236 | 13.1189
126480 | 35.1333 | 1800 | 90 | 25.1 | 41.3 | 196.5 | 39.9 | 90 | 95.2 | 96.1 | 98.8 | 115.26 | 60 | 22 | 566 | 363.9 | 103.4 | 5.2 | 103 | 0.73085 | 0.8278 | 0.83077 | -0.0006 | 90 | 90.8 | 89.2 | 84 | 87.5 | 80.5 | 1.503 | 0.7308 | 0.000806 | 13.6946 | 13.28
126510 | 35.1417 | 1800 | 90 | 24.9 | 41.7 | 196.8 | 39.9 | 90 | 95.2 | 96.1 | 98.8 | 114.57 | 58.3 | 21.9 | 594.1 | 363.8 | 103.4 | 5.2 | 102.9 | 0.73103 | 0.8278 | 0.83077 | -0.0006 | 90 | 90.9 | 89.1 | 84 | 87.4 | 80.5 | 1.494 | 0.731 | 0.000806 | 13.6635 | 13.2521
126540 | 35.15 | 1800 | 90 | 24.9 | 39.5 | 196.6 | 40 | 90 | 95.2 | 96 | 98.7 | 115.18 | 55.2 | 21.8 | 591.9 | 363.6 | 103.3 | 5.3 | 102.9 | 0.73072 | 0.8278 | 0.83077 | -0.0006 | 90 | 90.9 | 89.1 | 83.9 | 87.3 | 80.3 | 1.503 | 0.7307 | 0.000805 | 13.7102 | 13.3002
126570 | 35.1583 | 1800 | 90 | 24.9 | 38 | 196.2 | 39.9 | 90 | 95.2 | 96 | 98.8 | 115.72 | 39.8 | 21.8 | 592.1 | 363.9 | 103.4 | 5.3 | 102.9 | 0.73072 | 0.8278 | 0.83077 | -0.0006 | 90 | 90.9 | 89.2 | 84 | 87.5 | 80.5 | 1.504 | 0.7307 | 0.000806 | 13.7102 | 13.3002
126600 | 35.1667 | 1800 | 90 | 24.8 | 39.6 | 196.2 | 40.1 | 90 | 95.1 | 96 | 98.8 | 113.49 | 39.9 | 21.9 | 577.2 | 363.8 | 103.4 | 5.2 | 102.9 | 0.73054 | 0.8278 | 0.83077 | -0.0006 | 90 | 90.9 | 89.1 | 83.9 | 87.4 | 80.4 | 1.498 | 0.7305 | 0.000805 | 13.7414 | 13.3281
126630 | 35.175 | 1800 | 90 | 24.7 | 42.1 | 196.5 | 40 | 90 | 95.2 | 96 | 98.8 | 114.62 | 38.2 | 21.9 | 591.9 | 363.8 | 103.3 | 5.2 | 103 | 0.73097 | 0.8278 | 0.83077 | -0.0006 | 90 | 90.9 | 89.1 | 83.9 | 87.4 | 80.5 | 1.495 | 0.731 | 0.000805 | 13.6635 | 13.2614
126660 | 35.1833 | 1800 | 90 | 24.6 | 40.9 | 196.6 | 40 | 90.1 | 95.2 | 96 | 98.8 | 113.66 | 39.9 | 21.8 | 592.7 | 363.5 | 103.5 | 5.2 | 102.9 | 0.73072 | 0.8278 | 0.83077 | -0.0006 | 90 | 90.9 | 89.1 | 84 | 87.5 | 80.5 | 1.496 | 0.7307 | 0.000806 | 13.7102 | 13.3002
126690 | 35.1917 | 1800 | 90 | 24.7 | 38.7 | 196.3 | 40 | 90.1 | 95.2 | 96 | 98.8 | 113.94 | 39 | 21.8 | 593.9 | 363.7 | 103.3 | 5.3 | 102.9 | 0.73066 | 0.8278 | 0.83077 | -0.0006 | 90 | 91 | 89.1 | 84 | 87.5 | 80.5 | 1.503 | 0.7307 | 0.000806 | 13.7102 | 13.3095
126720 | 35.2 | 1800 | 90 | 24.7 | 38.3 | 196.1 | 40 | 90 | 95.2 | 96 | 98.8 | 113.72 | 41.2 | 21.8 | 572 | 363.7 | 103.5 | 5.2 | 102.9 | 0.73017 | 0.8278 | 0.83077 | -0.0006 | 90 | 90.8 | 89.1 | 84 | 87.5 | 80.5 | 1.494 | 0.7302 | 0.000805 | 13.7881 | 13.3856
126750 | 35.2083 | 1800 | 90 | 24.8 | 40.8 | 196.3 | 39.9 | 89.9 | 95.1 | 96 | 98.8 | 114.48 | 40.8 | 21.9 | 584.7 | 364.1 | 103.5 | 5.2 | 103 | 0.73128 | 0.8278 | 0.83077 | -0.0006 | 90 | 90.9 | 89.2 | 83.9 | 87.4 | 80.5 | 1.506 | 0.7313 | 0.000805 | 13.6168 | 13.2133
126780 | 35.2167 | 1800 | 90 | 24.8 | 41.9 | 196.7 | 39.9 | 90 | 95.2 | 96 | 98.7 | 114.9 | 41.6 | 21.9 | 584 | 363.8 | 103.3 | 5.2 | 102.9 | 0.73115 | 0.8278 | 0.83077 | -0.0006 | 90 | 90.9 | 89.2 | 83.9 | 87.4 | 80.4 | 1.503 | 0.7312 | 0.000805 | 13.6323 | 13.2335
126810 | 35.225 | 1800 | 90 | 24.9 | 39.8 | 196.6 | 40 | 90 | 95.1 | 96 | 98.7 | 114.61 | 45.8 | 21.8 | 594.1 | 363.7 | 103.2 | 5.3 | 102.8 | 0.73121 | 0.8278 | 0.83077 | -0.0006 | 90 | 90.9 | 89.1 | 83.9 | 87.4 | 80.4 | 1.499 | 0.7312 | 0.000805 | 13.6323 | 13.2242
126840 | 35.2333 | 1800 | 90 | 25.1 | 38.1 | 196.3 | 40 | 90 | 95.1 | 96 | 98.7 | 113.28 | 62.1 | 21.7 | 591.9 | 364.1 | 103.2 | 5.3 | 102.8 | 0.73085 | 0.8278 | 0.83077 | -0.0006 | 89.9 | 90.8 | 89 | 83.9 | 87.4 | 80.4 | 1.499 | 0.7308 | 0.000805 | 13.6946 | 13.2893
126870 | 35.2417 | 1800 | 90 | 25.2 | 39.3 | 196.3 | 40 | 89.9 | 95.1 | 96 | 98.8 | 115.68 | 55.3 | 21.8 | 591 | 363.7 | 103.4 | 5.2 | 102.9 | 0.7317 | 0.8278 | 0.83077 | -0.0006 | 90 | 90.8 | 89.1 | 83.9 | 87.5 | 80.5 | 1.499 | 0.7317 | 0.000805 | 13.5546 | 13.1483
126900 | 35.25 | 1800 | 90 | 25.3 | 42.1 | 196.7 | 40.1 | 90 | 95.1 | 96 | 98.8 | 115.19 | 57.4 | 21.8 | 594.3 | 363.7 | 103.3 | 5.2 | 102.9 | 0.73085 | 0.8278 | 0.83077 | -0.0006 | 89.9 | 90.8 | 89.1 | 84 | 87.6 | 80.6 | 1.504 | 0.7308 | 0.000806 | 13.6946 | 13.2893
126930 | 35.2583 | 1800 | 90.1 | 25.4 | 41.1 | 196.8 | 40 | 90 | 95.2 | 96 | 98.8 | 113.63 | 54.9 | 21.7 | 585.6 | 363.6 | 103.3 | 5.3 | 102.9 | 0.73097 | 0.8278 | 0.83077 | -0.0006 | 90 | 90.9 | 89.1 | 84 | 87.5 | 80.5 | 1.497 | 0.731 | 0.000806 | 13.6635 | 13.2614
126960 | 35.2667 | 1800 | 90.1 | 25.5 | 38.9 | 196.6 | 40.1 | 90 | 95.2 | 96 | 98.8 | 113.14 | 52.2 | 21.6 | 565.2 | 363.8 | 103.2 | 5.3 | 102.9 | 0.73109 | 0.8278 | 0.83077 | -0.0006 | 90 | 90.9 | 89.2 | 84 | 87.6 | 80.6 | 1.5 | 0.7311 | 0.000806 | 13.6479 | 13.2428
126990 | 35.275 | 1800 | 90.1 | 25.6 | 38.2 | 196.4 | 40 | 90 | 95.2 | 96 | 98.8 | 113.77 | 35.7 | 21.7 | 591 | 363.6 | 103.4 | 5.3 | 102.9 | 0.7303 | 0.8278 | 0.83077 | -0.0006 | 90 | 90.9 | 89.1 | 84 | 87.5 | 80.5 | 1.493 | 0.7303 | 0.000806 | 13.7726 | 13.3654
127020 | 35.2833 | 1800 | 90 | 25.2 | 40.5 | 196.5 | 40 | 90 | 95.2 | 96 | 98.7 | 115.37 | 34.4 | 21.9 | 591.8 | 363.7 | 103.3 | 5.2 | 102.9 | 0.7317 | 0.8278 | 0.83077 | -0.0006 | 90 | 90.9 | 89.1 | 84 | 87.4 | 80.4 | 1.505 | 0.7317 | 0.000806 | 13.5546 | 13.1483
127050 | 35.2917 | 1800 | 90.1 | 24.9 | 42.1 | 196.9 | 40 | 90 | 95.2 | 96 | 98.7 | 113.19 | 37.8 | 21.9 | 591.8 | 363.7 | 103.4 | 5.2 | 102.8 | 0.73072 | 0.8278 | 0.83077 | -0.0006 | 90 | 90.9 | 89.1 | 84 | 87.4 | 80.5 | 1.505 | 0.7307 | 0.000806 | 13.7102 | 13.3002
127080 | 35.3 | 1801 | 90.1 | 25 | 40.1 | 196.9 | 40 | 90 | 95.2 | 96 | 98.7 | 113.2 | 32.4 | 21.8 | 592.5 | 363.6 | 103.3 | 5.3 | 102.8 | 0.73036 | 0.8278 | 0.83077 | -0.0006 | 90.1 | 91 | 89.2 | 84 | 87.5 | 80.5 | 1.498 | 0.7304 | 0.000806 | 13.757 | 13.3468
127110 | 35.3083 | 1800 | 90 | 24.9 | 38.1 | 196.5 | 40 | 90 | 95.1 | 96 | 98.7 | 114.52 | 33.8 | 21.7 | 592.4 | 363.7 | 103.4 | 5.3 | 102.9 | 0.73152 | 0.8278 | 0.83077 | -0.0006 | 90 | 90.9 | 89.1 | 84.1 | 87.5 | 80.5 | 1.501 | 0.7315 | 0.000806 | 13.5857 | 13.1762
127140 | 35.3167 | 1800 | 90 | 24.8 | 38.9 | 196.4 | 40 | 90 | 95.1 | 96 | 98.8 | 114.25 | 37.1 | 21.8 | 593.3 | 363.9 | 103.3 | 5.3 | 103 | 0.73164 | 0.8278 | 0.83077 | -0.0006 | 90 | 90.9 | 89.2 | 84.1 | 87.6 | 80.6 | 1.499 | 0.7317 | 0.000807 | 13.5547 | 13.1576
127170 | 35.325 | 1800 | 90 | 24.7 | 41.7 | 196.7 | 40 | 89.9 | 95.1 | 96 | 98.7 | 114.82 | 56.3 | 21.9 | 593.4 | 363.9 | 103.2 | 5.2 | 102.9 | 0.7314 | 0.8278 | 0.83077 | -0.0006 | 89.9 | 90.8 | 89.1 | 84.2 | 87.6 | 80.6 | 1.5 | 0.7313 | 0.000808 | 13.6169 | 13.2041
127200 | 35.3333 | 1800 | 90 | 24.7 | 41.4 | 196.9 | 40 | 90 | 95.1 | 96 | 98.7 | 113.75 | 55.8 | 21.8 | 585.8 | 363.6 | 103.4 | 5.3 | 102.8 | 0.73164 | 0.8278 | 0.83077 | -0.0006 | 90 | 90.9 | 89.1 | 83.9 | 87.3 | 80.4 | 1.499 | 0.7316 | 0.000805 | 13.5702 | 13.1576
127230 | 35.3417 | 1800 | 90 | 24.6 | 39.1 | 196.7 | 40 | 90 | 95.1 | 96 | 98.8 | 114.6 | 52.9 | 21.7 | 593 | 364 | 103.3 | 5.3 | 102.9 | 0.73079 | 0.8278 | 0.83077 | -0.0006 | 90 | 90.8 | 89.1 | 84.1 | 87.6 | 80.6 | 1.496 | 0.7308 | 0.000807 | 13.6947 | 13.2894
127260 | 35.35 | 1800 | 89.9 | 24.7 | 38.1 | 196.4 | 40 | 89.9 | 95.2 | 96 | 98.7 | 114.63 | 49.8 | 21.7 | 592.2 | 363.7 | 103.4 | 5.3 | 102.8 | 0.73134 | 0.8278 | 0.83077 | -0.0006 | 90 | 90.9 | 89.1 | 84 | 87.5 | 80.5 | 1.491 | 0.7313 | 0.000806 | 13.6168 | 13.204
127290 | 35.3583 | 1800 | 90 | 24.7 | 40.1 | 196.4 | 40 | 89.9 | 95.1 | 96 | 98.8 | 115 | 47.3 | 21.9 | 592.9 | 363.8 | 103.4 | 5.2 | 102.8 | 0.73115 | 0.8278 | 0.83077 | -0.0006 | 90 | 90.9 | 89.1 | 84 | 87.6 | 80.6 | 1.501 | 0.7311 | 0.000806 | 13.6479 | 13.2335
127320 | 35.3667 | 1800 | 90 | 24.8 | 42.2 | 196.7 | 39.9 | 90 | 95.1 | 96 | 98.7 | 114.63 | 35.6 | 21.8 | 590.9 | 363.7 | 103.4 | 5.2 | 102.8 | 0.73152 | 0.8278 | 0.83077 | -0.0006 | 90 | 90.9 | 89.2 | 84 | 87.5 | 80.5 | 1.501 | 0.7315 | 0.000806 | 13.5857 | 13.1762
127350 | 35.375 | 1800 | 90 | 24.9 | 40.4 | 196.7 | 39.9 | 90 | 95.2 | 96 | 98.8 | 115.31 | 30.8 | 21.7 | 578.5 | 364.1 | 103.3 | 5.3 | 102.9 | 0.7306 | 0.8278 | 0.83077 | -0.0006 | 90 | 90.9 | 89.2 | 84.3 | 87.7 | 80.8 | 1.502 | 0.7306 | 0.000808 | 13.7258 | 13.3189
127380 | 35.3833 | 1800 | 90 | 25 | 38.3 | 196.3 | 39.9 | 90 | 95.2 | 96 | 98.7 | 115.03 | 31.6 | 21.6 | 583 | 363.7 | 103.3 | 5.3 | 102.9 | 0.73091 | 0.8278 | 0.83077 | -0.0006 | 90 | 90.9 | 89.1 | 84 | 87.5 | 80.5 | 1.497 | 0.7309 | 0.000806 | 13.6791 | 13.2707
127410 | 35.3917 | 1799 | 90 | 25.2 | 38.7 | 196.1 | 39.9 | 89.9 | 95.1 | 96 | 98.7 | 113.71 | 48.6 | 21.7 | 593.5 | 363.7 | 103.2 | 5.3 | 102.8 | 0.73115 | 0.8278 | 0.83077 | -0.0006 | 89.9 | 90.8 | 89.1 | 84.1 | 87.6 | 80.6 | 1.506 | 0.7311 | 0.000807 | 13.6479 | 13.2428
127440 | 35.4 | 1800 | 90 | 25.3 | 41.5 | 196.4 | 39.9 | 89.9 | 95.1 | 96 | 98.7 | 113.22 | 60.5 | 21.7 | 591.3 | 363.7 | 103.3 | 5.2 | 102.8 | 0.73232 | 0.8278 | 0.83077 | -0.0006 | 90 | 90.8 | 89.1 | 83.9 | 87.4 | 80.4 | 1.499 | 0.7323 | 0.000805 | 13.4615 | 13.0524
127470 | 35.4083 | 1800 | 90 | 25.3 | 41.5 | 196.7 | 40 | 90 | 95.1 | 96 | 98.8 | 114.3 | 56.4 | 21.7 | 583.2 | 363.9 | 103.2 | 5.3 | 102.8 | 0.73097 | 0.8278 | 0.83077 | -0.0006 | 90 | 90.9 | 89.1 | 84.1 | 87.6 | 80.6 | 1.498 | 0.731 | 0.000807 | 13.6635 | 13.2614
127500 | 35.4167 | 1800 | 90 | 25.5 | 39.3 | 196.5 | 40.1 | 90 | 95.1 | 96 | 98.8 | 114.98 | 54.1 | 21.5 | 586.8 | 363.7 | 103.2 | 5.3 | 102.8 | 0.7317 | 0.8278 | 0.83077 | -0.0006 | 90 | 90.9 | 89 | 84.1 | 87.6 | 80.6 | 1.495 | 0.7317 | 0.000807 | 13.5547 | 13.1483
127530 | 35.425 | 1800 | 90 | 25.6 | 38.1 | 196.1 | 40 | 90 | 95.1 | 96 | 98.7 | 116.03 | 51.7 | 21.5 | 583.9 | 363.5 | 103.3 | 5.3 | 102.8 | 0.73134 | 0.8278 | 0.83077 | -0.0006 | 90 | 90.9 | 89.1 | 84.1 | 87.5 | 80.5 | 1.504 | 0.7314 | 0.000806 | 13.6013 | 13.204
127560 | 35.4333 | 1800 | 90 | 25.4 | 40.1 | 196.2 | 39.9 | 90 | 95.1 | 96 | 98.7 | 113.34 | 38.7 | 21.7 | 581.3 | 364.2 | 103.3 | 5.2 | 102.8 | 0.73066 | 0.8278 | 0.83077 | -0.0006 | 90 | 90.8 | 89.1 | 84.2 | 87.6 | 80.7 | 1.498 | 0.7306 | 0.000808 | 13.7258 | 13.3095
127590 | 35.4417 | 1800 | 90 | 25 | 42.1 | 196.6 | 40 | 90 | 95.1 | 96 | 98.8 | 114.52 | 33.2 | 21.9 | 591.3 | 363.3 | 103.4 | 5.2 | 102.9 | 0.73066 | 0.8278 | 0.83077 | -0.0006 | 90 | 90.9 | 89.1 | 84.1 | 87.6 | 80.6 | 1.504 | 0.7307 | 0.000807 | 13.7102 | 13.3095
127620 | 35.45 | 1801 | 90 | 24.9 | 40.4 | 196.7 | 40 | 90 | 95.2 | 96 | 98.8 | 113.54 | 33 | 21.7 | 592.9 | 363.6 | 103.2 | 5.3 | 102.9 | 0.73134 | 0.8278 | 0.83077 | -0.0006 | 90 | 90.9 | 89.1 | 84.2 | 87.7 | 80.7 | 1.499 | 0.7313 | 0.000807 | 13.6168 | 13.2041
127650 | 35.4583 | 1800 | 90 | 24.9 | 38.3 | 196.4 | 40 | 90 | 95 | 96 | 98.8 | 115 | 30.7 | 21.7 | 593 | 364.1 | 103.2 | 5.3 | 102.9 | 0.73115 | 0.8278 | 0.83077 | -0.0006 | 90.1 | 90.9 | 89.2 | 84.1 | 87.6 | 80.7 | 1.502 | 0.7312 | 0.000807 | 13.6324 | 13.2242
127680 | 35.4667 | 1800 | 90 | 24.8 | 38.7 | 196.3 | 40 | 89.9 | 95.1 | 96 | 98.8 | 114.18 | 31.1 | 21.8 | 591.6 | 364.2 | 103.2 | 5.2 | 102.9 | 0.73164 | 0.8278 | 0.83077 | -0.0006 | 89.9 | 90.8 | 89 | 84.1 | 87.6 | 80.6 | 1.5 | 0.7316 | 0.000807 | 13.5702 | 13.1669
127710 | 35.475 | 1800 | 90 | 24.7 | 41.6 | 196.6 | 39.9 | 89.9 | 95.1 | 96 | 98.7 | 113.42 | 36 | 21.9 | 596 | 363.7 | 103.2 | 5.2 | 102.8 | 0.7314 | 0.8278 | 0.83077 | -0.0006 | 90 | 90.8 | 89.2 | 84.1 | 87.5 | 80.5 | 1.504 | 0.7314 | 0.000806 | 13.6013 | 13.1947
127740 | 35.4833 | 1800 | 90 | 24.6 | 41.4 | 196.8 | 40 | 90 | 95.1 | 96 | 98.8 | 115.2 | 47.7 | 21.8 | 591.8 | 364.1 | 103.4 | 5.2 | 102.9 | 0.73066 | 0.8278 | 0.83077 | -0.0006 | 90 | 90.9 | 89.1 | 84.2 | 87.7 | 80.7 | 1.503 | 0.7307 | 0.000808 | 13.7102 | 13.3095
127770 | 35.4917 | 1800 | 90 | 24.6 | 39.2 | 196.6 | 40 | 90 | 95.1 | 96 | 98.7 | 114.39 | 58.9 | 21.8 | 593.7 | 363.6 | 103.3 | 5.3 | 102.8 | 0.73134 | 0.8278 | 0.83077 | -0.0006 | 90 | 90.9 | 89.1 | 83.9 | 87.4 | 80.4 | 1.5 | 0.7313 | 0.000805 | 13.6168 | 13.204
127800 | 35.5 | 1800 | 90 | 24.6 | 38.1 | 196.4 | 40 | 90 | 95.1 | 96 | 98.7 | 113.77 | 56.2 | 21.8 | 593.6 | 363.9 | 103.4 | 5.3 | 102.8 | 0.73091 | 0.8278 | 0.83077 | -0.0006 | 90 | 90.8 | 89.1 | 84.1 | 87.6 | 80.6 | 1.497 | 0.7309 | 0.000807 | 13.6791 | 13.2707
127830 | 35.5083 | 1800 | 90 | 24.7 | 40.2 | 196.4 | 40 | 90 | 95.1 | 96 | 98.7 | 113.05 | 53.5 | 21.9 | 587.5 | 363.8 | 103.3 | 5.2 | 102.7 | 0.73115 | 0.8278 | 0.83077 | -0.0006 | 90 | 90.8 | 89.1 | 83.9 | 87.4 | 80.5 | 1.5 | 0.7311 | 0.000805 | 13.6479 | 13.2335
127860 | 35.5167 | 1800 | 90 | 24.7 | 42.1 | 196.8 | 40 | 90 | 95.1 | 96 | 98.7 | 112.65 | 49.7 | 21.8 | 582.5 | 363.8 | 103.6 | 5.2 | 102.8 | 0.73072 | 0.8278 | 0.83077 | -0.0006 | 90 | 90.9 | 89.1 | 84 | 87.5 | 80.5 | 1.505 | 0.7307 | 0.000806 | 13.7102 | 13.3002
127890 | 35.525 | 1800 | 90 | 24.8 | 40.3 | 196.8 | 40 | 90 | 95.1 | 96 | 98.7 | 115.54 | 37.5 | 21.8 | 594 | 363.8 | 103.3 | 5.3 | 102.7 | 0.73091 | 0.8278 | 0.83077 | -0.0006 | 90 | 90.9 | 89.1 | 84 | 87.4 | 80.5 | 1.502 | 0.7309 | 0.000806 | 13.6791 | 13.2707
127920 | 35.5333 | 1800 | 90 | 24.9 | 38.2 | 196.6 | 40 | 90 | 95.1 | 96 | 98.7 | 115.55 | 37.2 | 21.7 | 592.8 | 363.8 | 103.2 | 5.3 | 102.8 | 0.73128 | 0.8278 | 0.83077 | -0.0006 | 90 | 90.9 | 89.2 | 84 | 87.4 | 80.5 | 1.495 | 0.7313 | 0.000806 | 13.6168 | 13.2133
127950 | 35.5417 | 1800 | 90 | 25 | 38.8 | 196.4 | 40 | 90 | 95.1 | 96 | 98.7 | 113.23 | 37.8 | 21.8 | 586.8 | 363.7 | 103.3 | 5.2 | 102.8 | 0.7314 | 0.8278 | 0.83077 | -0.0006 | 90 | 90.8 | 89.1 | 83.9 | 87.4 | 80.4 | 1.499 | 0.7314 | 0.000805 | 13.6012 | 13.1947
127980 | 35.55 | 1800 | 90 | 25.2 | 41.6 | 196.6 | 40 | 90 | 95.1 | 96 | 98.7 | 114.66 | 34.5 | 21.8 | 578.2 | 363.7 | 103.4 | 5.2 | 102.8 | 0.73072 | 0.8278 | 0.83077 | -0.0006 | 90 | 90.9 | 89.1 | 84.1 | 87.5 | 80.5 | 1.507 | 0.7307 | 0.000807 | 13.7102 | 13.3002
128010 | 35.5583 | 1800 | 90 | 25.3 | 41.5 | 196.8 | 40.1 | 90 | 95.1 | 96 | 98.7 | 113.54 | 35.3 | 21.7 | 581.8 | 363.6 | 103.2 | 5.2 | 102.8 | 0.73115 | 0.8278 | 0.83077 | -0.0006 | 90 | 90.8 | 89.1 | 83.9 | 87.3 | 80.4 | 1.5 | 0.7311 | 0.000805 | 13.6479 | 13.2335
128040 | 35.5667 | 1800 | 90 | 25.4 | 39.2 | 196.6 | 40 | 90 | 95.1 | 96 | 98.8 | 115.87 | 34.8 | 21.6 | 592 | 363.5 | 103.3 | 5.3 | 102.9 | 0.7306 | 0.8278 | 0.83077 | -0.0006 | 90 | 90.9 | 89.1 | 84.1 | 87.5 | 80.6 | 1.497 | 0.7306 | 0.000806 | 13.7258 | 13.3188
128070 | 35.575 | 1800 | 90 | 25.6 | 38.1 | 196.3 | 40 | 90 | 95.2 | 96 | 98.8 | 115.24 | 34.4 | 21.5 | 581.8 | 364 | 103.2 | 5.3 | 102.9 | 0.73072 | 0.8278 | 0.83077 | -0.0006 | 90 | 90.9 | 89.1 | 84.3 | 87.7 | 80.7 | 1.503 | 0.7307 | 0.000808 | 13.7102 | 13.3002
128100 | 35.5833 | 1800 | 90 | 25.7 | 40.1 | 196.4 | 40 | 90 | 95.2 | 96 | 98.7 | 114.41 | 41 | 21.7 | 592.1 | 363.8 | 103.2 | 5.2 | 103 | 0.73146 | 0.8278 | 0.83077 | -0.0006 | 90.1 | 90.9 | 89.2 | 84 | 87.5 | 80.5 | 1.5 | 0.7315 | 0.000806 | 13.5857 | 13.1762
128130 | 35.5917 | 1800 | 90 | 25.5 | 42.1 | 196.7 | 40 | 90 | 95.2 | 96 | 98.8 | 113.67 | 37.6 | 21.7 | 593.1 | 363.5 | 103.4 | 5.2 | 103 | 0.7306 | 0.8278 | 0.83077 | -0.0006 | 90 | 90.9 | 89.2 | 84 | 87.5 | 80.6 | 1.501 | 0.7306 | 0.000806 | 13.7258 | 13.3188
128160 | 35.6 | 1800 | 90 | 25 | 40.3 | 196.7 | 40 | 90 | 95.2 | 96 | 98.7 | 112.53 | 43.9 | 21.7 | 579.7 | 363.3 | 103.2 | 5.3 | 102.8 | 0.73189 | 0.8278 | 0.83077 | -0.0006 | 90 | 90.9 | 89.1 | 83.9 | 87.3 | 80.3 | 1.483 | 0.7319 | 0.000805 | 13.5236 | 13.1189
128190 | 35.6083 | 1800 | 90 | 24.9 | 38.2 | 196.4 | 40 | 90 | 95.2 | 96 | 98.7 | 114.18 | 59.1 | 21.7 | 585.5 | 363.4 | 103.3 | 5.3 | 102.7 | 0.73036 | 0.8278 | 0.83077 | -0.0006 | 90 | 90.9 | 89.1 | 84 | 87.4 | 80.5 | 1.496 | 0.7304 | 0.000806 | 13.757 | 13.3561
128220 | 35.6167 | 1800 | 90 | 24.9 | 38.8 | 196.2 | 39.9 | 89.9 | 95.1 | 96 | 98.8 | 115.75 | 54.1 | 21.7 | 593.5 | 363.5 | 103.4 | 5.2 | 102.8 | 0.73066 | 0.8278 | 0.83077 | -0.0006 | 90 | 90.8 | 89.1 | 83.9 | 87.4 | 80.5 | 1.499 | 0.7306 | 0.000805 | 13.7258 | 13.3095
128250 | 35.625 | 1800 | 90 | 24.8 | 41.7 | 196.4 | 39.9 | 89.9 | 95.1 | 96 | 98.7 | 114.26 | 48.9 | 21.8 | 593.2 | 363.9 | 103.2 | 5.2 | 102.8 | 0.73097 | 0.8278 | 0.83077 | -0.0006 | 90.1 | 90.9 | 89.2 | 84 | 87.4 | 80.5 | 1.502 | 0.731 | 0.000806 | 13.6635 | 13.2521
128280 | 35.6333 | 1800 | 90 | 24.7 | 41.5 | 196.6 | 39.9 | 90 | 95.1 | 96 | 98.7 | 114.66 | 35.6 | 21.8 | 592.4 | 363.6 | 103.1 | 5.2 | 102.8 | 0.73103 | 0.8278 | 0.83077 | -0.0006 | 89.9 | 90.8 | 89.1 | 83.9 | 87.3 | 80.3 | 1.504 | 0.731 | 0.000805 | 13.6635 | 13.2614
128310 | 35.6417 | 1800 | 90 | 24.6 | 39.2 | 196.4 | 40.2 | 90 | 95.1 | 96 | 98.7 | 112.86 | 39.1 | 21.7 | 579.8 | 363.9 | 103.5 | 5.3 | 102.9 | 0.73103 | 0.8278 | 0.83077 | -0.0006 | 90 | 90.9 | 89.1 | 83.9 | 87.4 | 80.4 | 1.487 | 0.731 | 0.000805 | 13.6635 | 13.2521
128340 | 35.65 | 1800 | 90 | 24.6 | 38.1 | 196.1 | 40.1 | 90 | 95 | 96 | 98.8 | 112.99 | 41.2 | 21.8 | 581.8 | 364.1 | 103.3 | 5.3 | 102.9 | 0.73152 | 0.8278 | 0.83077 | -0.0006 | 90 | 90.8 | 89.1 | 83.9 | 87.4 | 80.5 | 1.503 | 0.7315 | 0.000805 | 13.5857 | 13.1761
128370 | 35.6583 | 1800 | 90 | 24.6 | 40.2 | 196.1 | 40 | 90 | 95.1 | 96 | 98.8 | 113.98 | 35 | 21.9 | 585.3 | 363.9 | 103.4 | 5.2 | 102.8 | 0.73103 | 0.8278 | 0.83077 | -0.0006 | 90 | 90.9 | 89.1 | 84 | 87.5 | 80.5 | 1.504 | 0.731 | 0.000806 | 13.6635 | 13.2521
128400 | 35.6667 | 1800 | 90 | 24.6 | 42.1 | 196.5 | 40 | 90 | 95.1 | 96 | 98.8 | 116.09 | 33.9 | 21.9 | 580.7 | 363.7 | 103.3 | 5.2 | 102.8 | 0.7306 | 0.8278 | 0.83077 | -0.0006 | 90 | 90.8 | 89.1 | 83.9 | 87.4 | 80.4 | 1.498 | 0.7306 | 0.000805 | 13.7258 | 13.3188
128430 | 35.675 | 1800 | 90 | 24.7 | 40.3 | 196.5 | 40 | 90 | 95.1 | 96 | 98.8 | 114.86 | 36 | 21.8 | 591.5 | 363.5 | 103.4 | 5.3 | 102.8 | 0.73134 | 0.8278 | 0.83077 | -0.0006 | 90 | 90.9 | 89.1 | 83.8 | 87.4 | 80.4 | 1.495 | 0.7313 | 0.000805 | 13.6168 | 13.204
128460 | 35.6833 | 1800 | 90 | 24.7 | 38.2 | 196.2 | 39.9 | 90 | 95.1 | 96 | 98.7 | 113.96 | 41.6 | 21.7 | 592.4 | 363.7 | 103.2 | 5.3 | 102.7 | 0.73048 | 0.8278 | 0.83077 | -0.0006 | 90 | 90.9 | 89.1 | 83.8 | 87.3 | 80.4 | 1.494 | 0.7305 | 0.000804 | 13.7413 | 13.3374
128490 | 35.6917 | 1800 | 90 | 24.8 | 38.8 | 196.1 | 40 | 90 | 95.1 | 96 | 98.7 | 112.74 | 40.3 | 21.8 | 579.9 | 363.8 | 103.3 | 5.2 | 102.7 | 0.7306 | 0.8278 | 0.83077 | -0.0006 | 89.9 | 90.8 | 89 | 83.7 | 87.2 | 80.2 | 1.506 | 0.7305 | 0.000804 | 13.7413 | 13.3281
128520 | 35.7 | 1800 | 90 | 25 | 41.7 | 196.5 | 40 | 90 | 95.1 | 96 | 98.8 | 115.1 | 55.3 | 21.8 | 587.1 | 363.5 | 103.4 | 5.2 | 102.8 | 0.73042 | 0.8278 | 0.83077 | -0.0006 | 90 | 90.9 | 89.2 | 83.9 | 87.4 | 80.5 | 1.503 | 0.7304 | 0.000805 | 13.7569 | 13.3468
128550 | 35.7083 | 1800 | 90 | 25.1 | 41.5 | 196.7 | 40 | 90 | 95.1 | 96 | 98.7 | 115.56 | 60.4 | 21.7 | 592 | 363.5 | 103.3 | 5.2 | 102.8 | 0.73079 | 0.8278 | 0.83077 | -0.0006 | 90 | 90.9 | 89.1 | 83.8 | 87.3 | 80.3 | 1.502 | 0.7308 | 0.000804 | 13.6946 | 13.2893
128580 | 35.7167 | 1800 | 90 | 25.2 | 39.2 | 196.6 | 40.1 | 90 | 95.1 | 96 | 98.7 | 113.03 | 56.8 | 21.6 | 574.4 | 363.6 | 103.2 | 5.3 | 102.8 | 0.73085 | 0.8278 | 0.83077 | -0.0006 | 90 | 90.9 | 89.1 | 83.9 | 87.3 | 80.4 | 1.498 | 0.7309 | 0.000805 | 13.679 | 13.28
128610 | 35.725 | 1800 | 90 | 25.4 | 38.1 | 196.4 | 40 | 90 | 95.1 | 96 | 98.8 | 114.13 | 51.2 | 21.6 | 592 | 363.8 | 103.2 | 5.3 | 102.9 | 0.73103 | 0.8278 | 0.83077 | -0.0006 | 90 | 90.8 | 89.1 | 84 | 87.5 | 80.5 | 1.502 | 0.731 | 0.000806 | 13.6635 | 13.2521
128640 | 35.7333 | 1800 | 90 | 25.5 | 40.1 | 196.5 | 40 | 90 | 95.1 | 96 | 98.8 | 112.45 | 43.1 | 21.7 | 576.6 | 363.9 | 103.3 | 5.2 | 102.9 | 0.73079 | 0.8278 | 0.83077 | -0.0006 | 90 | 90.9 | 89.1 | 84.1 | 87.6 | 80.6 | 1.491 | 0.7308 | 0.000807 | 13.6947 | 13.2894
128670 | 35.7417 | 1800 | 90 | 25.6 | 42.1 | 196.8 | 40 | 90 | 95.1 | 96 | 98.7 | 115.12 | 39.1 | 21.6 | 592.1 | 363.7 | 103.1 | 5.2 | 102.8 | 0.73072 | 0.8278 | 0.83077 | -0.0006 | 90 | 90.8 | 89.1 | 83.8 | 87.3 | 80.3 | 1.496 | 0.7307 | 0.000804 | 13.7102 | 13.3002
128700 | 35.75 | 1800 | 90 | 25.8 | 40.4 | 196.9 | 40 | 90 | 95.1 | 96 | 98.8 | 113.9 | 38.9 | 21.6 | 591.5 | 363.7 | 103.4 | 5.3 | 102.8 | 0.73097 | 0.8278 | 0.83077 | -0.0006 | 90.1 | 90.9 | 89.2 | 84 | 87.5 | 80.6 | 1.504 | 0.731 | 0.000806 | 13.6635 | 13.2521
128730 | 35.7583 | 1800 | 90 | 25.5 | 38.3 | 196.7 | 39.9 | 90 | 95.1 | 96 | 98.7 | 114.11 | 36.2 | 21.7 | 590.1 | 363.9 | 103.3 | 5.3 | 102.8 | 0.73097 | 0.8278 | 0.83077 | -0.0006 | 90 | 90.9 | 89.1 | 83.9 | 87.4 | 80.4 | 1.502 | 0.731 | 0.000806 | 13.6635 | 13.2614
128760 | 35.7667 | 1800 | 90 | 25 | 38.8 | 196.5 | 40 | 90 | 95.1 | 96 | 98.7 | 115.09 | 34.6 | 21.8 | 590.9 | 363.7 | 103.5 | 5.2 | 102.8 | 0.73121 | 0.8278 | 0.83077 | -0.0006 | 90 | 90.9 | 89.2 | 84.1 | 87.5 | 80.6 | 1.497 | 0.7312 | 0.000807 | 13.6324 | 13.2242
128790 | 35.775 | 1800 | 90 | 24.9 | 41.7 | 196.8 | 40 | 90 | 95.1 | 96 | 98.9 | 114.66 | 34 | 21.9 | 589.2 | 364 | 103.2 | 5.2 | 103 | 0.73109 | 0.8278 | 0.83077 | -0.0006 | 89.9 | 90.8 | 89.1 | 84.2 | 87.7 | 80.7 | 1.507 | 0.731 | 0.000808 | 13.6635 | 13.2521
128820 | 35.7833 | 1800 | 90 | 24.9 | 41.5 | 197 | 40.1 | 90 | 95.1 | 96 | 98.7 | 114.15 | 30.6 | 21.8 | 585.9 | 363.7 | 103.2 | 5.2 | 102.8 | 0.73109 | 0.8278 | 0.83077 | -0.0006 | 90 | 90.9 | 89.1 | 84 | 87.4 | 80.4 | 1.498 | 0.7311 | 0.000806 | 13.6479 | 13.2428
128850 | 35.7917 | 1800 | 90 | 24.8 | 39.2 | 196.8 | 39.9 | 90 | 95.1 | 96 | 98.8 | 116.09 | 33.5 | 21.8 | 586.1 | 364 | 103.2 | 5.3 | 102.9 | 0.73103 | 0.8278 | 0.83077 | -0.0006 | 90 | 90.9 | 89.1 | 84.1 | 87.6 | 80.6 | 1.503 | 0.731 | 0.000807 | 13.6635 | 13.2521
128880 | 35.8 | 1800 | 90 | 24.7 | 38 | 196.4 | 39.9 | 90 | 95.1 | 96 | 98.8 | 114.95 | 32.6 | 21.8 | 592.2 | 363.9 | 103.1 | 5.3 | 102.9 | 0.73103 | 0.8278 | 0.83077 | -0.0006 | 90 | 90.9 | 89.2 | 83.9 | 87.5 | 80.5 | 1.502 | 0.7311 | 0.000805 | 13.6479 | 13.2521
128910 | 35.8083 | 1800 | 90 | 24.6 | 40.1 | 196.4 | 40 | 90 | 95.1 | 96 | 98.7 | 115.08 | 31.8 | 21.8 | 591.9 | 363.7 | 103.2 | 5.2 | 102.9 | 0.73164 | 0.8278 | 0.83077 | -0.0006 | 89.9 | 90.8 | 89.1 | 84 | 87.4 | 80.5 | 1.504 | 0.7316 | 0.000806 | 13.5702 | 13.1669
128940 | 35.8167 | 1800 | 90 | 24.6 | 42.2 | 196.7 | 39.9 | 90 | 95.1 | 96 | 98.8 | 114.56 | 30.5 | 21.9 | 594.3 | 363.9 | 103.2 | 5.2 | 102.8 | 0.73115 | 0.8278 | 0.83077 | -0.0006 | 90 | 90.9 | 89.1 | 84.1 | 87.6 | 80.6 | 1.494 | 0.7311 | 0.000807 | 13.6479 | 13.2335
128970 | 35.825 | 1800 | 90 | 24.6 | 40.4 | 196.7 | 40.1 | 90.1 | 95.1 | 96 | 98.8 | 113.52 | 30.8 | 21.8 | 589.3 | 363.7 | 103.3 | 5.3 | 102.8 | 0.7306 | 0.8278 | 0.83077 | -0.0006 | 90 | 90.9 | 89.1 | 84 | 87.5 | 80.5 | 1.505 | 0.7306 | 0.000806 | 13.7258 | 13.3188
129000 | 35.8333 | 1800 | 90 | 24.6 | 38.3 | 196.3 | 39.9 | 90 | 95.1 | 96 | 98.8 | 114.4 | 33.5 | 21.6 | 591 | 364.1 | 103.2 | 5.3 | 102.8 | 0.7314 | 0.8278 | 0.83077 | -0.0006 | 90 | 90.9 | 89.2 | 84 | 87.5 | 80.6 | 1.504 | 0.7314 | 0.000806 | 13.6013 | 13.1947
129030 | 35.8417 | 1800 | 90 | 24.6 | 38.6 | 196.1 | 40 | 90 | 95.1 | 96 | 98.8 | 114.33 | 50.7 | 21.8 | 594.4 | 363.6 | 103.3 | 5.2 | 102.9 | 0.73115 | 0.8278 | 0.83077 | -0.0006 | 90 | 90.8 | 89.1 | 84 | 87.5 | 80.5 | 1.501 | 0.7311 | 0.000806 | 13.6479 | 13.2335
129060 | 35.85 | 1800 | 90 | 24.7 | 41.4 | 196.3 | 39.9 | 90 | 95.1 | 96 | 98.7 | 114.09 | 57.1 | 21.8 | 590.6 | 363.7 | 103.3 | 5.2 | 102.8 | 0.73121 | 0.8278 | 0.83077 | -0.0006 | 90 | 90.8 | 89.1 | 84 | 87.5 | 80.5 | 1.5 | 0.7312 | 0.000807 | 13.6324 | 13.2242
129090 | 35.8583 | 1800 | 90 | 24.9 | 41.6 | 196.5 | 40 | 90 | 95.1 | 96 | 98.8 | 115.37 | 56.4 | 21.7 | 594.6 | 364.1 | 103.3 | 5.2 | 102.9 | 0.73091 | 0.8278 | 0.83077 | -0.0006 | 89.9 | 90.8 | 89 | 84.1 | 87.6 | 80.6 | 1.498 | 0.7309 | 0.000807 | 13.6791 | 13.28
129120 | 35.8667 | 1800 | 90.1 | 25 | 39.3 | 196.4 | 39.9 | 90 | 95.2 | 96 | 98.8 | 114.37 | 58.2 | 21.6 | 594.6 | 364 | 103.3 | 5.3 | 102.9 | 0.73097 | 0.8278 | 0.83077 | -0.0006 | 90 | 90.9 | 89.1 | 84.1 | 87.6 | 80.7 | 1.499 | 0.7309 | 0.000807 | 13.6791 | 13.2614
129150 | 35.875 | 1800 | 90 | 25.1 | 38 | 196.1 | 40 | 89.9 | 95.1 | 96 | 98.7 | 115.11 | 54.6 | 21.5 | 590.2 | 363.8 | 103.2 | 5.3 | 103 | 0.73097 | 0.8278 | 0.83077 | -0.0006 | 90 | 90.9 | 89.1 | 84.1 | 87.6 | 80.6 | 1.501 | 0.731 | 0.000807 | 13.6635 | 13.2614
129180 | 35.8833 | 1800 | 90 | 25.3 | 39.9 | 196.2 | 40.1 | 89.9 | 95.1 | 96 | 98.8 | 113.91 | 51.8 | 21.7 | 573.6 | 364 | 103.2 | 5.2 | 102.9 | 0.73097 | 0.8278 | 0.83077 | -0.0006 | 89.9 | 90.8 | 89 | 84.1 | 87.6 | 80.6 | 1.505 | 0.7309 | 0.000807 | 13.6791 | 13.2707
129210 | 35.8917 | 1800 | 90 | 25.4 | 42.2 | 196.6 | 40.1 | 90 | 95.1 | 96 | 98.7 | 113.7 | 49.2 | 21.7 | 590.8 | 363.7 | 103.3 | 5.2 | 102.7 | 0.73128 | 0.8278 | 0.83077 | -0.0006 | 90 | 90.9 | 89.1 | 84 | 87.5 | 80.5 | 1.494 | 0.7313 | 0.000806 | 13.6168 | 13.2133
129240 | 35.9 | 1800 | 90 | 25.5 | 40.6 | 196.7 | 40.1 | 90 | 95.1 | 95.9 | 98.8 | 113.87 | 48.3 | 21.6 | 593.1 | 363.6 | 103.1 | 5.3 | 102.8 | 0.73121 | 0.8278 | 0.83077 | -0.0006 | 90 | 90.8 | 89.1 | 83.9 | 87.5 | 80.5 | 1.491 | 0.7312 | 0.000805 | 13.6323 | 13.2242
129270 | 35.9083 | 1800 | 90 | 25.7 | 38.4 | 196.5 | 40 | 90 | 95 | 95.9 | 98.8 | 113.1 | 42.1 | 21.5 | 591.1 | 363.6 | 103.3 | 5.3 | 103 | 0.73207 | 0.8278 | 0.83077 | -0.0006 | 90.1 | 90.9 | 89.2 | 83.9 | 87.4 | 80.4 | 1.502 | 0.7321 | 0.000805 | 13.4925 | 13.0817
129300 | 35.9167 | 1800 | 90 | 25.8 | 38.6 | 196.3 | 40.1 | 90 | 95.1 | 96 | 98.7 | 112.45 | 34.8 | 21.5 | 573.8 | 363.8 | 103.1 | 5.2 | 103 | 0.73128 | 0.8278 | 0.83077 | -0.0006 | 90 | 90.8 | 89.1 | 84.1 | 87.6 | 80.6 | 1.503 | 0.7312 | 0.000807 | 13.6324 | 13.2134
129330 | 35.925 | 1800 | 90 | 25.5 | 41.4 | 196.6 | 40.1 | 90 | 95 | 96 | 98.7 | 114.25 | 32.2 | 21.7 | 583 | 364 | 103.2 | 5.2 | 102.9 | 0.73066 | 0.8278 | 0.83077 | -0.0006 | 90 | 90.8 | 89.1 | 84.2 | 87.7 | 80.7 | 1.489 | 0.7306 | 0.000808 | 13.7258 | 13.3095
129360 | 35.9333 | 1800 | 90 | 25 | 41.7 | 196.9 | 39.9 | 90 | 95.1 | 96 | 98.8 | 115.94 | 29.8 | 21.7 | 591.9 | 364 | 103.3 | 5.3 | 102.9 | 0.73146 | 0.8278 | 0.83077 | -0.0006 | 90 | 90.9 | 89.1 | 84.1 | 87.6 | 80.6 | 1.502 | 0.7315 | 0.000807 | 13.5857 | 13.1855
129390 | 35.9417 | 1800 | 90 | 24.9 | 39.4 | 196.7 | 40 | 90 | 95.1 | 96 | 98.8 | 115.25 | 31.9 | 21.6 | 591.7 | 363.7 | 103.4 | 5.3 | 102.9 | 0.73066 | 0.8278 | 0.83077 | -0.0006 | 90 | 90.9 | 89.1 | 84 | 87.5 | 80.6 | 1.494 | 0.7307 | 0.000806 | 13.7102 | 13.3095
129420 | 35.95 | 1800 | 90 | 24.9 | 38 | 196.4 | 39.9 | 90 | 95.1 | 96 | 98.8 | 114.73 | 28.8 | 21.6 | 589.4 | 363.9 | 103.2 | 5.3 | 102.8 | 0.73097 | 0.8278 | 0.83077 | -0.0006 | 90 | 90.9 | 89.1 | 84.1 | 87.6 | 80.6 | 1.502 | 0.731 | 0.000806 | 13.6635 | 13.2614
129450 | 35.9583 | 1801 | 89.9 | 24.8 | 39.8 | 196.4 | 40 | 90 | 95.1 | 96 | 98.8 | 113.6 | 54.8 | 21.8 | 591.4 | 364.1 | 103.2 | 5.2 | 102.8 | 0.73091 | 0.8278 | 0.83077 | -0.0006 | 90 | 90.8 | 89.1 | 84.1 | 87.6 | 80.6 | 1.506 | 0.7309 | 0.000807 | 13.6791 | 13.2707
129480 | 35.9667 | 1800 | 90 | 24.7 | 42.2 | 196.7 | 40 | 90 | 95.1 | 96 | 98.7 | 114.34 | 61.1 | 21.8 | 592.8 | 363.6 | 103.3 | 5.2 | 102.7 | 0.73066 | 0.8278 | 0.83077 | -0.0006 | 90 | 90.9 | 89.1 | 84 | 87.4 | 80.4 | 1.499 | 0.7306 | 0.000806 | 13.7258 | 13.3095
129510 | 35.975 | 1800 | 90 | 24.6 | 40.6 | 196.7 | 40 | 90 | 95.1 | 96 | 98.8 | 113.34 | 63.1 | 21.7 | 592.1 | 363.9 | 103.4 | 5.3 | 102.8 | 0.73066 | 0.8278 | 0.83077 | -0.0006 | 90 | 90.9 | 89.1 | 84 | 87.5 | 80.5 | 1.499 | 0.7307 | 0.000806 | 13.7102 | 13.3095
129540 | 35.9833 | 1800 | 89.9 | 24.6 | 38.4 | 196.4 | 40 | 90 | 95.1 | 96 | 98.7 | 114.37 | 59.1 | 21.6 | 591.8 | 363.8 | 103.2 | 5.3 | 102.7 | 0.73121 | 0.8278 | 0.83077 | -0.0006 | 90 | 90.9 | 89.2 | 84 | 87.5 | 80.5 | 1.501 | 0.7312 | 0.000806 | 13.6324 | 13.2242
129570 | 35.9917 | 1800 | 90 | 24.5 | 38.5 | 196.1 | 40.2 | 90 | 95.1 | 96 | 98.7 | 112.26 | 57.2 | 21.6 | 565.5 | 363.5 | 103.2 | 5.3 | 102.8 | 0.73097 | 0.8278 | 0.83077 | -0.0006 | 90 | 90.8 | 89.1 | 84 | 87.5 | 80.5 | 1.498 | 0.731 | 0.000806 | 13.6635 | 13.2614
129600 | 36 | 1800 | 89.9 | 24.6 | 41.2 | 196.3 | 40.1 | 89.9 | 95 | 96 | 98.7 | 114.97 | 48.7 | 21.8 | 587.2 | 364 | 103.2 | 5.2 | 102.6 | 0.73146 | 0.8278 | 0.83077 | -0.0006 | 90 | 90.9 | 89.1 | 84 | 87.5 | 80.5 | 1.496 | 0.7314 | 0.000806 | 13.6013 | 13.1854
129630 | 36.0083 | 1800 | 90 | 24.6 | 41.7 | 196.6 | 40 | 89.9 | 95 | 96 | 98.8 | 115.38 | 43.1 | 21.8 | 591.8 | 363.8 | 103.3 | 5.3 | 102.7 | 0.73183 | 0.8278 | 0.83077 | -0.0006 | 90 | 90.9 | 89.1 | 83.9 | 87.4 | 80.4 | 1.498 | 0.7318 | 0.000805 | 13.5391 | 13.1281
129660 | 36.0167 | 1800 | 90 | 24.7 | 39.4 | 196.4 | 40 | 89.9 | 95.1 | 95.9 | 98.8 | 115.28 | 43 | 21.6 | 588.8 | 363.6 | 103.4 | 5.3 | 102.8 | 0.72981 | 0.8278 | 0.83077 | -0.0006 | 90 | 90.9 | 89.1 | 84 | 87.5 | 80.5 | 1.5 | 0.7298 | 0.000806 | 13.8506 | 13.4416
129690 | 36.025 | 1800 | 90 | 24.8 | 38 | 196.1 | 39.9 | 89.9 | 95.1 | 95.9 | 98.7 | 113.65 | 41 | 21.6 | 592.5 | 363.6 | 103.4 | 5.3 | 102.8 | 0.73005 | 0.8278 | 0.83077 | -0.0006 | 89.9 | 90.8 | 89.1 | 84 | 87.5 | 80.5 | 1.502 | 0.73 | 0.000806 | 13.8194 | 13.4136
129720 | 36.0333 | 1800 | 90 | 24.9 | 39.9 | 196.1 | 40 | 89.9 | 95 | 96 | 98.8 | 114.5 | 36.1 | 21.7 | 590.9 | 364.3 | 103.2 | 5.2 | 102.9 | 0.73121 | 0.8278 | 0.83077 | -0.0006 | 90 | 90.9 | 89.2 | 84.2 | 87.7 | 80.8 | 1.497 | 0.7312 | 0.000808 | 13.6324 | 13.2242
129750 | 36.0417 | 1800 | 90 | 25 | 42.2 | 196.4 | 40 | 89.9 | 95 | 96 | 98.7 | 113.04 | 31.5 | 21.6 | 595.8 | 363.9 | 103.3 | 5.2 | 102.9 | 0.73121 | 0.8278 | 0.83077 | -0.0006 | 90 | 90.8 | 89.1 | 84 | 87.5 | 80.5 | 1.502 | 0.7312 | 0.000806 | 13.6324 | 13.2242
129780 | 36.05 | 1800 | 90 | 25.2 | 40.6 | 196.5 | 40 | 90 | 95.1 | 96 | 98.7 | 113.98 | 33 | 21.5 | 588.8 | 363.9 | 103.3 | 5.3 | 102.9 | 0.73097 | 0.8278 | 0.83077 | -0.0006 | 90.1 | 90.9 | 89.2 | 84.1 | 87.6 | 80.6 | 1.506 | 0.731 | 0.000807 | 13.6635 | 13.2521
129810 | 36.0583 | 1800 | 90 | 25.3 | 38.4 | 196.2 | 40 | 90 | 95.1 | 95.9 | 98.8 | 114.18 | 28.6 | 21.5 | 575.4 | 364 | 103.4 | 5.3 | 103 | 0.73134 | 0.8278 | 0.83077 | -0.0006 | 90 | 90.9 | 89.2 | 84.1 | 87.6 | 80.7 | 1.5 | 0.7313 | 0.000807 | 13.6168 | 13.2041
129840 | 36.0667 | 1800 | 90 | 25.4 | 38.5 | 195.9 | 40 | 90 | 95.1 | 96 | 98.7 | 115.36 | 29.5 | 21.5 | 589.5 | 363.8 | 103.1 | 5.2 | 103 | 0.73146 | 0.8278 | 0.83077 | -0.0006 | 90 | 90.9 | 89.2 | 84.1 | 87.5 | 80.6 | 1.5 | 0.7315 | 0.000807 | 13.5857 | 13.1855
129870 | 36.075 | 1800 | 90.1 | 25.5 | 41.3 | 196.1 | 39.9 | 90 | 95.1 | 96 | 98.7 | 115.36 | 29.3 | 21.6 | 592 | 364 | 103.1 | 5.2 | 103 | 0.73128 | 0.8278 | 0.83077 | -0.0006 | 90 | 90.8 | 89.1 | 84.1 | 87.5 | 80.6 | 1.503 | 0.7313 | 0.000807 | 13.6168 | 13.2134
129900 | 36.0833 | 1800 | 90.1 | 25.6 | 41.7 | 196.4 | 40 | 90.1 | 95.1 | 96 | 98.8 | 115.16 | 31.2 | 21.5 | 592.4 | 363.9 | 103.3 | 5.2 | 103 | 0.73079 | 0.8278 | 0.83077 | -0.0006 | 90.1 | 91 | 89.2 | 84.1 | 87.5 | 80.6 | 1.503 | 0.7308 | 0.000806 | 13.6946 | 13.28
129930 | 36.0917 | 1800 | 90.1 | 25.7 | 39.5 | 196.3 | 39.9 | 90 | 95.1 | 95.9 | 98.7 | 115.56 | 32.9 | 21.4 | 593 | 364.1 | 103.4 | 5.3 | 103.1 | 0.73024 | 0.8278 | 0.83077 | -0.0006 | 90 | 90.9 | 89.2 | 84.1 | 87.6 | 80.6 | 1.495 | 0.7303 | 0.000807 | 13.7726 | 13.3748
129960 | 36.1 | 1799 | 90 | 25.5 | 38 | 195.9 | 40.1 | 90 | 95 | 95.9 | 98.8 | 113.46 | 29.8 | 21.5 | 583.7 | 364.2 | 103.4 | 5.3 | 103.1 | 0.73115 | 0.8278 | 0.83077 | -0.0006 | 90.1 | 90.9 | 89.2 | 84 | 87.5 | 80.5 | 1.499 | 0.7312 | 0.000806 | 13.6324 | 13.2242
129990 | 36.1083 | 1800 | 90 | 25 | 39.6 | 195.9 | 40.1 | 90 | 95.1 | 96 | 98.7 | 112.91 | 31.5 | 21.6 | 568.4 | 364.1 | 103.3 | 5.2 | 103 | 0.73066 | 0.8278 | 0.83077 | -0.0006 | 90 | 90.9 | 89.1 | 83.9 | 87.3 | 80.4 | 1.499 | 0.7306 | 0.000805 | 13.7258 | 13.3095
130020 | 36.1167 | 1800 | 90 | 25 | 42.2 | 196.2 | 40 | 90 | 95 | 96 | 98.8 | 113.97 | 30.9 | 21.6 | 591.4 | 363.9 | 103.3 | 5.2 | 103.1 | 0.73054 | 0.8278 | 0.83077 | -0.0006 | 90 | 90.9 | 89.2 | 83.9 | 87.4 | 80.5 | 1.495 | 0.7306 | 0.000805 | 13.7258 | 13.3281
130050 | 36.125 | 1800 | 90.1 | 25 | 40.8 | 196.3 | 40.1 | 90 | 95.1 | 96 | 98.8 | 114.83 | 28.4 | 21.6 | 591.3 | 364.2 | 103.4 | 5.3 | 103.1 | 0.7303 | 0.8278 | 0.83077 | -0.0006 | 90 | 90.9 | 89.1 | 84 | 87.5 | 80.5 | 1.502 | 0.7303 | 0.000806 | 13.7726 | 13.3654
130080 | 36.1333 | 1800 | 90 | 25 | 38.5 | 196.1 | 40 | 90 | 95.1 | 95.9 | 98.7 | 113.88 | 26.6 | 21.5 | 593 | 363.8 | 103.3 | 5.3 | 103 | 0.73048 | 0.8278 | 0.83077 | -0.0006 | 90.1 | 90.9 | 89.2 | 84 | 87.4 | 80.4 | 1.503 | 0.7305 | 0.000806 | 13.7414 | 13.3281
130110 | 36.1417 | 1800 | 90 | 24.9 | 38.4 | 195.9 | 40 | 89.9 | 95.1 | 96 | 98.7 | 115.78 | 29.6 | 21.6 | 592.3 | 364.1 | 103.3 | 5.2 | 103.1 | 0.73109 | 0.8278 | 0.83077 | -0.0006 | 90 | 90.8 | 89.1 | 83.9 | 87.3 | 80.3 | 1.494 | 0.7311 | 0.000805 | 13.6479 | 13.2428
130140 | 36.15 | 1800 | 90 | 24.8 | 41.1 | 196.1 | 40 | 89.9 | 95.1 | 96 | 98.7 | 114.95 | 50.6 | 21.8 | 593 | 364.1 | 103.3 | 5.2 | 103.2 | 0.7314 | 0.8278 | 0.83077 | -0.0006 | 89.9 | 90.8 | 89.1 | 84 | 87.4 | 80.4 | 1.502 | 0.7314 | 0.000806 | 13.6013 | 13.204
130170 | 36.1583 | 1800 | 90 | 24.7 | 41.8 | 196.5 | 40 | 89.9 | 95.2 | 96 | 98.8 | 114.56 | 50.7 | 21.6 | 594.2 | 364.4 | 103.3 | 5.2 | 103.2 | 0.73036 | 0.8278 | 0.83077 | -0.0006 | 90 | 90.8 | 89.1 | 84.1 | 87.6 | 80.6 | 1.502 | 0.7303 | 0.000807 | 13.7726 | 13.3561
130200 | 36.1667 | 1800 | 90 | 24.7 | 39.6 | 196.4 | 39.9 | 89.9 | 95.1 | 95.9 | 98.8 | 113.63 | 53.8 | 21.5 | 590.4 | 364.9 | 103.2 | 5.3 | 103.4 | 0.73042 | 0.8278 | 0.83077 | -0.0006 | 90 | 90.9 | 89.1 | 84.1 | 87.6 | 80.6 | 1.495 | 0.7304 | 0.000807 | 13.757 | 13.3468
130230 | 36.175 | 1800 | 90 | 24.8 | 38 | 196.1 | 40.1 | 89.9 | 95.1 | 95.9 | 98.8 | 113.24 | 51.7 | 21.5 | 580.6 | 364.7 | 103.3 | 5.3 | 103.2 | 0.72962 | 0.8278 | 0.83077 | -0.0006 | 90 | 90.9 | 89 | 84.2 | 87.7 | 80.7 | 1.499 | 0.7296 | 0.000808 | 13.8819 | 13.4712
130260 | 36.1833 | 1800 | 90 | 24.8 | 39.6 | 196.1 | 40.1 | 89.9 | 95.1 | 96 | 98.8 | 116.21 | 51.2 | 21.7 | 592 | 364.2 | 103.3 | 5.2 | 103.1 | 0.7303 | 0.8278 | 0.83077 | -0.0006 | 89.9 | 90.8 | 89 | 83.9 | 87.4 | 80.4 | 1.498 | 0.7303 | 0.000805 | 13.7725 | 13.3747
130290 | 36.1917 | 1800 | 90 | 24.9 | 42.2 | 196.5 | 40.1 | 89.9 | 95.1 | 96 | 98.7 | 117.06 | 51.9 | 21.7 | 594 | 364.1 | 103.2 | 5.2 | 103 | 0.73005 | 0.8278 | 0.83077 | -0.0006 | 90 | 90.9 | 89.1 | 83.8 | 87.2 | 80.3 | 1.499 | 0.7301 | 0.000804 | 13.8037 | 13.4043
130320 | 36.2 | 1801 | 90 | 25 | 40.8 | 196.6 | 40.1 | 90 | 95.1 | 95.9 | 98.7 | 115.12 | 51.6 | 21.5 | 588.2 | 364.1 | 103.2 | 5.3 | 103.2 | 0.72999 | 0.8278 | 0.83077 | -0.0006 | 90 | 90.9 | 89.1 | 83.8 | 87.3 | 80.3 | 1.505 | 0.73 | 0.000804 | 13.8193 | 13.4136
130350 | 36.2083 | 1800 | 90 | 25.1 | 38.5 | 196.3 | 40.1 | 90 | 95.1 | 96 | 98.7 | 113.12 | 54.5 | 21.5 | 591.6 | 364.4 | 103.2 | 5.3 | 103.2 | 0.73042 | 0.8278 | 0.83077 | -0.0006 | 90 | 91 | 89.1 | 83.9 | 87.4 | 80.4 | 1.502 | 0.7304 | 0.000805 | 13.7569 | 13.3468
130380 | 36.2167 | 1799 | 90 | 25.2 | 38.4 | 196.1 | 40 | 90 | 95.1 | 96 | 98.8 | 111.32 | 37.8 | 21.6 | 592.5 | 364.3 | 103.4 | 5.3 | 103.4 | 0.7306 | 0.8278 | 0.83077 | -0.0006 | 90 | 90.9 | 89.1 | 84 | 87.5 | 80.5 | 1.502 | 0.7306 | 0.000806 | 13.7258 | 13.3188
130410 | 36.225 | 1800 | 90 | 25.3 | 41.1 | 196.3 | 39.9 | 89.9 | 95.2 | 96.1 | 98.8 | 114.83 | 33.5 | 21.7 | 591.9 | 364 | 103.3 | 5.2 | 103.3 | 0.7303 | 0.8278 | 0.83077 | -0.0006 | 90 | 90.9 | 89.1 | 84 | 87.6 | 80.6 | 1.498 | 0.7303 | 0.000806 | 13.7726 | 13.3654
130440 | 36.2333 | 1800 | 90 | 25.4 | 41.9 | 196.6 | 40 | 90 | 95.2 | 96.1 | 98.8 | 114.61 | 29.3 | 21.7 | 580.3 | 363.8 | 103.5 | 5.2 | 103.1 | 0.7303 | 0.8278 | 0.83077 | -0.0006 | 90 | 90.8 | 89.1 | 84 | 87.5 | 80.5 | 1.505 | 0.7303 | 0.000806 | 13.7726 | 13.3654
130470 | 36.2417 | 1800 | 90 | 25.5 | 39.7 | 196.5 | 40 | 90 | 95.1 | 96 | 98.7 | 113.1 | 28.8 | 21.5 | 577.7 | 363.8 | 103.2 | 5.3 | 103.1 | 0.73085 | 0.8278 | 0.83077 | -0.0006 | 90.1 | 91 | 89.2 | 83.8 | 87.2 | 80.3 | 1.495 | 0.7309 | 0.000804 | 13.679 | 13.2707
130500 | 36.25 | 1800 | 90 | 25.3 | 38 | 196.1 | 39.9 | 90 | 95.2 | 96 | 98.7 | 114.51 | 27.6 | 21.7 | 587.8 | 364.2 | 103.3 | 5.3 | 103.2 | 0.7303 | 0.8278 | 0.83077 | -0.0006 | 90 | 90.9 | 89.1 | 83.8 | 87.3 | 80.3 | 1.491 | 0.7303 | 0.000804 | 13.7725 | 13.3654
130530 | 36.2583 | 1800 | 90 | 24.9 | 39.4 | 196 | 39.9 | 89.9 | 95.1 | 96.1 | 98.7 | 115.5 | 27.5 | 21.8 | 593.7 | 364.2 | 103.5 | 5.2 | 103.1 | 0.72968 | 0.8278 | 0.83077 | -0.0006 | 90 | 90.9 | 89.2 | 83.8 | 87.3 | 80.3 | 1.5 | 0.7297 | 0.000804 | 13.8662 | 13.4618
130560 | 36.2667 | 1800 | 90 | 24.8 | 42.1 | 196.3 | 39.9 | 90 | 95.1 | 96.1 | 98.7 | 115 | 25.9 | 21.9 | 593.4 | 364.1 | 103.2 | 5.2 | 103 | 0.72987 | 0.8278 | 0.83077 | -0.0006 | 90 | 90.9 | 89.1 | 83.8 | 87.3 | 80.3 | 1.493 | 0.7299 | 0.000804 | 13.8349 | 13.4323
130590 | 36.275 | 1800 | 90 | 24.8 | 40.9 | 196.4 | 39.9 | 90 | 95.1 | 96 | 98.7 | 114.85 | 27.3 | 21.7 | 589.1 | 364.1 | 103.1 | 5.3 | 103.2 | 0.72993 | 0.8278 | 0.83077 | -0.0006 | 90 | 90.9 | 89.2 | 83.8 | 87.2 | 80.2 | 1.498 | 0.73 | 0.000804 | 13.8193 | 13.4229
130620 | 36.2833 | 1800 | 90 | 24.7 | 38.6 | 196.1 | 39.9 | 90 | 95.1 | 96 | 98.7 | 112.9 | 27.9 | 21.6 | 580.3 | 364.4 | 103.5 | 5.3 | 103.3 | 0.72932 | 0.8278 | 0.83077 | -0.0006 | 90.1 | 90.9 | 89.2 | 84 | 87.4 | 80.5 | 1.5 | 0.7294 | 0.000806 | 13.9131 | 13.5086
130650 | 36.2917 | 1800 | 90 | 24.6 | 38.4 | 195.8 | 40.1 | 90 | 95.1 | 96 | 98.7 | 114.5 | 27 | 21.7 | 577.5 | 364.2 | 103.4 | 5.2 | 103.3 | 0.72926 | 0.8278 | 0.83077 | -0.0006 | 90.1 | 90.9 | 89.2 | 84 | 87.4 | 80.5 | 1.499 | 0.7293 | 0.000805 | 13.9287 | 13.5179
130680 | 36.3 | 1800 | 90 | 24.6 | 41.1 | 196 | 40 | 90 | 95.2 | 96.1 | 98.7 | 115.68 | 40.6 | 21.9 | 591 | 364 | 103.3 | 5.2 | 103.2 | 0.73024 | 0.8278 | 0.83077 | -0.0006 | 90 | 90.9 | 89.1 | 84 | 87.5 | 80.5 | 1.5 | 0.7302 | 0.000806 | 13.7882 | 13.3748
130710 | 36.3083 | 1800 | 90 | 24.6 | 41.8 | 196.2 | 40 | 90.1 | 95.1 | 96.1 | 98.7 | 114.5 | 54.2 | 21.8 | 587.1 | 364 | 103.4 | 5.2 | 103 | 0.72962 | 0.8278 | 0.83077 | -0.0006 | 90 | 90.9 | 89.2 | 84 | 87.4 | 80.5 | 1.487 | 0.7296 | 0.000806 | 13.8818 | 13.4712
130740 | 36.3167 | 1800 | 90 | 24.6 | 39.6 | 196.1 | 39.9 | 90.1 | 95.2 | 96 | 98.8 | 113.83 | 52.9 | 21.7 | 574 | 363.9 | 103.3 | 5.3 | 103.1 | 0.73091 | 0.8278 | 0.83077 | -0.0006 | 90.1 | 91 | 89.2 | 83.9 | 87.4 | 80.4 | 1.503 | 0.731 | 0.000805 | 13.6635 | 13.2614
130770 | 36.325 | 1800 | 90 | 24.6 | 38 | 195.7 | 40 | 90.1 | 95.2 | 96 | 98.7 | 114.58 | 54.2 | 21.7 | 583.7 | 363.8 | 103.3 | 5.3 | 103 | 0.73121 | 0.8278 | 0.83077 | -0.0006 | 90.1 | 90.9 | 89.2 | 83.8 | 87.3 | 80.3 | 1.489 | 0.7313 | 0.000804 | 13.6168 | 13.2149
130800 | 36.3333 | 1800 | 90 | 24.7 | 39.5 | 195.7 | 40.1 | 90 | 95.2 | 96.1 | 98.7 | 113.28 | 54.1 | 21.8 | 576.3 | 363.8 | 103.2 | 5.2 | 103 | 0.72999 | 0.8278 | 0.83077 | -0.0006 | 90.1 | 90.9 | 89.3 | 84 | 87.4 | 80.5 | 1.503 | 0.73 | 0.000805 | 13.8193 | 13.4043
130830 | 36.3417 | 1800 | 90 | 24.7 | 42.1 | 196.1 | 40 | 90.1 | 95.2 | 96.1 | 98.7 | 114.6 | 54 | 21.8 | 591.4 | 363.7 | 103.4 | 5.2 | 103 | 0.73103 | 0.8278 | 0.83077 | -0.0006 | 90 | 90.9 | 89.1 | 83.9 | 87.4 | 80.5 | 1.501 | 0.731 | 0.000805 | 13.6635 | 13.2521
130860 | 36.35 | 1800 | 90 | 24.8 | 40.8 | 196.2 | 39.9 | 90.1 | 95.2 | 96 | 98.8 | 113.64 | 53.7 | 21.8 | 591.7 | 363.6 | 103.4 | 5.3 | 103.1 | 0.73085 | 0.8278 | 0.83077 | -0.0006 | 90 | 90.9 | 89.1 | 84 | 87.5 | 80.5 | 1.501 | 0.7309 | 0.000806 | 13.6791 | 13.28
130890 | 36.3583 | 1800 | 90 | 24.9 | 38.5 | 196 | 40 | 90.1 | 95.2 | 96 | 98.8 | 113.42 | 55.7 | 21.6 | 587.3 | 364.3 | 103.3 | 5.3 | 103.3 | 0.73048 | 0.8278 | 0.83077 | -0.0006 | 90 | 90.9 | 89.1 | 84.2 | 87.7 | 80.7 | 1.497 | 0.7305 | 0.000807 | 13.7414 | 13.3375
130920 | 36.3667 | 1800 | 90 | 25 | 38.4 | 195.8 | 40 | 90.1 | 95.2 | 96 | 98.7 | 114.45 | 54.7 | 21.7 | 593 | 364 | 103.3 | 5.3 | 103.2 | 0.73115 | 0.8278 | 0.83077 | -0.0006 | 90.1 | 91 | 89.2 | 84.2 | 87.6 | 80.7 | 1.505 | 0.7312 | 0.000808 | 13.6324 | 13.2242
130950 | 36.375 | 1800 | 90 | 25.1 | 41.1 | 196 | 40.1 | 90.1 | 95.1 | 96.1 | 98.8 | 113.71 | 54.5 | 21.8 | 580.8 | 364.2 | 103.2 | 5.2 | 103.2 | 0.73103 | 0.8278 | 0.83077 | -0.0006 | 90 | 90.9 | 89.1 | 84.1 | 87.6 | 80.6 | 1.499 | 0.731 | 0.000807 | 13.6635 | 13.2521
130980 | 36.3833 | 1800 | 90 | 25.2 | 41.8 | 196.4 | 40 | 90.1 | 95.2 | 96 | 98.8 | 114.99 | 52.9 | 21.7 | 591.1 | 363.8 | 103.4 | 5.2 | 103.2 | 0.73036 | 0.8278 | 0.83077 | -0.0006 | 90.1 | 91 | 89.2 | 84.3 | 87.8 | 80.8 | 1.503 | 0.7304 | 0.000808 | 13.757 | 13.3468
131010 | 36.3917 | 1800 | 90 | 25.3 | 39.6 | 196.3 | 39.9 | 90.1 | 95.2 | 96 | 98.7 | 113.96 | 51.1 | 21.6 | 593.3 | 363.8 | 103 | 5.3 | 103.1 | 0.73048 | 0.8278 | 0.83077 | -0.0006 | 90 | 90.9 | 89.2 | 84 | 87.5 | 80.5 | 1.503 | 0.7305 | 0.000806 | 13.7414 | 13.3375
131040 | 36.4 | 1800 | 90 | 25.4 | 38 | 196 | 39.9 | 90 | 95.2 | 96 | 98.7 | 113.29 | 50.6 | 21.5 | 569.1 | 363.9 | 103.4 | 5.3 | 103.1 | 0.73042 | 0.8278 | 0.83077 | -0.0006 | 90.1 | 90.9 | 89.2 | 84.1 | 87.6 | 80.6 | 1.493 | 0.7305 | 0.000807 | 13.7414 | 13.3375
131070 | 36.4083 | 1800 | 90 | 25.5 | 39.5 | 196.1 | 40 | 90 | 95 | 96 | 98.7 | 115.76 | 50.6 | 21.7 | 591.7 | 364.4 | 103.3 | 5.2 | 103.1 | 0.73103 | 0.8278 | 0.83077 | -0.0006 | 89.9 | 90.8 | 89.1 | 84 | 87.4 | 80.5 | 1.509 | 0.731 | 0.000806 | 13.6635 | 13.2614
131100 | 36.4167 | 1800 | 90 | 25.6 | 42.1 | 196.5 | 40 | 90 | 95.1 | 96.1 | 98.7 | 113.77 | 50.9 | 21.6 | 587 | 364.1 | 103.2 | 5.2 | 103.1 | 0.73085 | 0.8278 | 0.83077 | -0.0006 | 90 | 90.9 | 89.1 | 84 | 87.5 | 80.5 | 1.501 | 0.7308 | 0.000806 | 13.6946 | 13.28
131130 | 36.425 | 1800 | 90 | 25.7 | 40.8 | 196.6 | 40 | 90 | 95.2 | 96 | 98.7 | 114.4 | 50.6 | 21.5 | 592.7 | 364.1 | 103.2 | 5.3 | 103.2 | 0.72962 | 0.8278 | 0.83077 | -0.0006 | 89.9 | 90.9 | 89 | 84.2 | 87.6 | 80.7 | 1.489 | 0.7296 | 0.000808 | 13.8819 | 13.4806
131160 | 36.4333 | 1800 | 90 | 25.7 | 38.5 | 196.4 | 40.1 | 90 | 95.1 | 96 | 98.8 | 112.98 | 50.3 | 21.5 | 561.8 | 364.2 | 103.1 | 5.3 | 103.1 | 0.73072 | 0.8278 | 0.83077 | -0.0006 | 90 | 90.9 | 89.1 | 84.2 | 87.8 | 80.8 | 1.503 | 0.7307 | 0.000808 | 13.7102 | 13.3002
131190 | 36.4417 | 1800 | 90 | 25.2 | 38.6 | 196.2 | 40.2 | 90 | 95.1 | 96.1 | 98.7 | 113.16 | 50.8 | 21.7 | 585.7 | 363.9 | 103 | 5.3 | 103.1 | 0.73079 | 0.8278 | 0.83077 | -0.0006 | 89.9 | 90.8 | 89 | 84 | 87.5 | 80.5 | 1.502 | 0.7307 | 0.000807 | 13.7102 | 13.2987
131220 | 36.45 | 1800 | 90 | 25 | 41.3 | 196.4 | 40.1 | 90 | 95.1 | 96.1 | 98.8 | 114.48 | 46 | 21.9 | 577.1 | 364.2 | 103.4 | 5.2 | 103.2 | 0.73091 | 0.8278 | 0.83077 | -0.0006 | 90 | 90.9 | 89.1 | 84.1 | 87.6 | 80.6 | 1.497 | 0.7309 | 0.000806 | 13.6791 | 13.2707
131250 | 36.4583 | 1800 | 90 | 25 | 41.7 | 196.6 | 40 | 90.1 | 95.2 | 96.1 | 98.7 | 113.76 | 46.7 | 21.7 | 595.4 | 363.9 | 103.2 | 5.2 | 103.3 | 0.73072 | 0.8278 | 0.83077 | -0.0006 | 90 | 90.9 | 89.1 | 84.1 | 87.5 | 80.6 | 1.503 | 0.7307 | 0.000807 | 13.7102 | 13.3002
131280 | 36.4667 | 1800 | 90 | 24.9 | 39.5 | 196.5 | 40 | 90.1 | 95.2 | 96 | 98.8 | 115.29 | 44.9 | 21.6 | 593.4 | 364.1 | 103.2 | 5.3 | 103.4 | 0.73091 | 0.8278 | 0.83077 | -0.0006 | 90 | 90.9 | 89.1 | 84.2 | 87.7 | 80.7 | 1.506 | 0.7309 | 0.000808 | 13.6791 | 13.2707
131310 | 36.475 | 1800 | 90 | 24.8 | 38 | 196.1 | 39.9 | 90.1 | 95.2 | 96 | 98.8 | 115.86 | 42.3 | 21.7 | 591.4 | 363.6 | 103.3 | 5.3 | 103.2 | 0.72987 | 0.8278 | 0.83077 | -0.0006 | 90.1 | 91 | 89.2 | 84.1 | 87.6 | 80.6 | 1.498 | 0.7299 | 0.000806 | 13.835 | 13.423
131340 | 36.4833 | 1800 | 90 | 24.6 | 39.7 | 196.1 | 39.9 | 90 | 95.2 | 96 | 98.8 | 114.64 | 43.5 | 21.8 | 586.4 | 363.9 | 103.3 | 5.2 | 103.1 | 0.7303 | 0.8278 | 0.83077 | -0.0006 | 90 | 90.8 | 89.2 | 84 | 87.5 | 80.5 | 1.501 | 0.7303 | 0.000806 | 13.7726 | 13.3654
131370 | 36.4917 | 1800 | 90 | 24.6 | 42.1 | 196.4 | 40 | 90.1 | 95.1 | 96 | 98.7 | 115.35 | 48.7 | 21.7 | 592 | 364.4 | 103.3 | 5.2 | 103.1 | 0.73072 | 0.8278 | 0.83077 | -0.0006 | 90 | 90.9 | 89.2 | 84 | 87.5 | 80.5 | 1.502 | 0.7307 | 0.000806 | 13.7102 | 13.3002
131400 | 36.5 | 1800 | 90 | 24.6 | 40.7 | 196.4 | 40 | 90.1 | 95.1 | 96 | 98.8 | 114.46 | 45.9 | 21.7 | 592.9 | 364.1 | 103.3 | 5.3 | 103.3 | 0.73103 | 0.8278 | 0.83077 | -0.0006 | 90 | 90.9 | 89.1 | 84 | 87.5 | 80.5 | 1.497 | 0.731 | 0.000805 | 13.6635 | 13.2521
131430 | 36.5083 | 1800 | 90 | 24.6 | 38.5 | 196.1 | 40.1 | 90.1 | 95.2 | 96 | 98.8 | 114.29 | 45.9 | 21.7 | 590.2 | 364.4 | 103.3 | 5.3 | 103.2 | 0.73017 | 0.8278 | 0.83077 | -0.0006 | 90 | 91 | 89.1 | 84.2 | 87.7 | 80.7 | 1.509 | 0.7302 | 0.000808 | 13.7882 | 13.3857
131460 | 36.5167 | 1800 | 90 | 24.6 | 38.5 | 195.8 | 40 | 90 | 95.2 | 96 | 98.7 | 116.4 | 46.6 | 21.7 | 590.6 | 363.7 | 103.6 | 5.2 | 103.1 | 0.73066 | 0.8278 | 0.83077 | -0.0006 | 90 | 90.9 | 89.1 | 83.9 | 87.4 | 80.4 | 1.495 | 0.7307 | 0.000805 | 13.7102 | 13.3095
131490 | 36.525 | 1800 | 90 | 24.6 | 41.3 | 196 | 40 | 90 | 95.2 | 96 | 98.8 | 114.46 | 43.7 | 21.8 | 592.1 | 364.3 | 103.2 | 5.2 | 103.1 | 0.73024 | 0.8278 | 0.83077 | -0.0006 | 90 | 90.9 | 89.1 | 84.1 | 87.6 | 80.6 | 1.5 | 0.7302 | 0.000807 | 13.7882 | 13.3748
131520 | 36.5333 | 1800 | 90 | 24.7 | 41.7 | 196.3 | 40 | 90.1 | 95.2 | 96 | 98.7 | 112.73 | 46 | 21.6 | 593.3 | 364.5 | 103.2 | 5.2 | 103.3 | 0.73072 | 0.8278 | 0.83077 | -0.0006 | 90 | 90.8 | 89.2 | 84.1 | 87.6 | 80.6 | 1.508 | 0.7307 | 0.000807 | 13.7102 | 13.3002
131550 | 36.5417 | 1800 | 90 | 24.7 | 39.5 | 196.1 | 39.9 | 90.1 | 95.2 | 96 | 98.7 | 111.84 | 43.9 | 21.6 | 578.7 | 364 | 103.4 | 5.3 | 103.2 | 0.73048 | 0.8278 | 0.83077 | -0.0006 | 90 | 90.9 | 89.1 | 84.1 | 87.5 | 80.6 | 1.496 | 0.7305 | 0.000806 | 13.7414 | 13.3375
131580 | 36.55 | 1800 | 90 | 24.8 | 38 | 195.7 | 40 | 90 | 95.2 | 96 | 98.7 | 113.73 | 43.2 | 21.6 | 591.5 | 363.9 | 103.2 | 5.3 | 103.1 | 0.72975 | 0.8278 | 0.83077 | -0.0006 | 90 | 90.9 | 89.1 | 84 | 87.4 | 80.5 | 1.498 | 0.7297 | 0.000806 | 13.8662 | 13.451
131610 | 36.5583 | 1800 | 90 | 24.9 | 39.7 | 195.7 | 40 | 90 | 95.1 | 96 | 98.8 | 115.34 | 45.1 | 21.7 | 583.3 | 364 | 103.3 | 5.2 | 103.1 | 0.73017 | 0.8278 | 0.83077 | -0.0006 | 90 | 90.9 | 89.1 | 84.1 | 87.6 | 80.6 | 1.504 | 0.7302 | 0.000807 | 13.7882 | 13.3857
131640 | 36.5667 | 1800 | 90 | 25 | 42.2 | 196.1 | 39.9 | 90.1 | 95.2 | 96 | 98.8 | 114.14 | 44.7 | 21.6 | 585.5 | 364 | 103.2 | 5.2 | 103.1 | 0.73042 | 0.8278 | 0.83077 | -0.0006 | 90 | 90.9 | 89 | 84 | 87.5 | 80.5 | 1.499 | 0.7304 | 0.000806 | 13.757 | 13.3468
131670 | 36.575 | 1800 | 90 | 25.1 | 40.7 | 196.2 | 40 | 90.1 | 95.2 | 96 | 98.7 | 112.8 | 42.9 | 21.5 | 581.8 | 364.5 | 103.3 | 5.3 | 103.3 | 0.73024 | 0.8278 | 0.83077 | -0.0006 | 90 | 90.9 | 89.1 | 84.1 | 87.6 | 80.6 | 1.505 | 0.7303 | 0.000807 | 13.7726 | 13.3748
131700 | 36.5833 | 1800 | 90 | 25.2 | 38.4 | 196 | 39.9 | 90.1 | 95.2 | 96 | 98.8 | 114.37 | 38.5 | 21.5 | 591.2 | 364.2 | 103.3 | 5.3 | 103.2 | 0.73109 | 0.8278 | 0.83077 | -0.0006 | 90 | 90.9 | 89.2 | 84 | 87.5 | 80.5 | 1.506 | 0.7311 | 0.000806 | 13.6479 | 13.2428
131730 | 36.5917 | 1800 | 90 | 25.3 | 38.6 | 195.9 | 40 | 90.1 | 95.2 | 96 | 98.8 | 113.3 | 39.7 | 21.6 | 591.7 | 364.1 | 103.2 | 5.2 | 103.2 | 0.73072 | 0.8278 | 0.83077 | -0.0006 | 89.9 | 90.9 | 88.9 | 83.9 | 87.4 | 80.4 | 1.494 | 0.7307 | 0.000806 | 13.7102 | 13.3095
131760 | 36.6 | 1800 | 90 | 25.4 | 41.3 | 196.1 | 40 | 90.1 | 95.2 | 96 | 98.8 | 114.43 | 39.4 | 21.7 | 593.7 | 363.9 | 103.4 | 5.2 | 103.2 | 0.73042 | 0.8278 | 0.83077 | -0.0006 | 90 | 90.9 | 89.1 | 84 | 87.5 | 80.5 | 1.499 | 0.7304 | 0.000806 | 13.757 | 13.3468
131790 | 36.6083 | 1800 | 90.1 | 25.5 | 41.7 | 196.5 | 39.9 | 90.1 | 95.1 | 96 | 98.7 | 114.91 | 40.5 | 21.5 | 589.6 | 363.8 | 103.4 | 5.2 | 103.2 | 0.73066 | 0.8278 | 0.83077 | -0.0006 | 90 | 90.9 | 89.1 | 83.8 | 87.3 | 80.3 | 1.499 | 0.7307 | 0.000804 | 13.7102 | 13.3095
131820 | 36.6167 | 1800 | 90.1 | 25.6 | 39.5 | 196.4 | 39.9 | 90.1 | 95.2 | 96 | 98.7 | 114.78 | 39.4 | 21.4 | 591.1 | 363.9 | 103.3 | 5.3 | 103.1 | 0.73048 | 0.8278 | 0.83077 | -0.0006 | 90.1 | 91 | 89.2 | 84 | 87.5 | 80.5 | 1.492 | 0.7305 | 0.000806 | 13.7414 | 13.3281
131850 | 36.625 | 1800 | 90 | 25.7 | 38 | 196.1 | 40.1 | 90.1 | 95.1 | 96 | 98.7 | 114.05 | 40.4 | 21.4 | 582.6 | 363.7 | 103.3 | 5.3 | 103 | 0.73066 | 0.8278 | 0.83077 | -0.0006 | 90 | 90.9 | 89.2 | 83.8 | 87.3 | 80.3 | 1.499 | 0.7307 | 0.000804 | 13.7102 | 13.3095
131880 | 36.6333 | 1800 | 90 | 25.7 | 39.6 | 196.1 | 40 | 90.1 | 95.2 | 96 | 98.7 | 112.95 | 41.2 | 21.5 | 577.9 | 363.7 | 103.2 | 5.2 | 103 | 0.73066 | 0.8278 | 0.83077 | -0.0006 | 90.1 | 91 | 89.1 | 83.8 | 87.3 | 80.3 | 1.499 | 0.7307 | 0.000804 | 13.7102 | 13.3002
131910 | 36.6417 | 1800 | 90 | 25.3 | 42.1 | 196.5 | 39.9 | 90.1 | 95.2 | 96 | 98.7 | 114.74 | 40.3 | 21.7 | 588.8 | 364.2 | 103.4 | 5.2 | 103.3 | 0.73054 | 0.8278 | 0.83077 | -0.0006 | 90 | 90.9 | 89.2 | 83.9 | 87.4 | 80.4 | 1.504 | 0.7306 | 0.000805 | 13.7258 | 13.3281
131940 | 36.65 | 1800 | 90 | 24.9 | 40.8 | 196.6 | 40 | 90.1 | 95.2 | 96 | 98.7 | 114.65 | 38.9 | 21.6 | 586.7 | 364.3 | 103.3 | 5.3 | 103.2 | 0.7306 | 0.8278 | 0.83077 | -0.0006 | 90.1 | 90.9 | 89.2 | 84 | 87.5 | 80.5 | 1.504 | 0.7306 | 0.000806 | 13.7258 | 13.3095
131970 | 36.6583 | 1800 | 90 | 25 | 38.6 | 196.3 | 40 | 90.1 | 95.2 | 96 | 98.8 | 113.38 | 39.2 | 21.5 | 580.1 | 364.2 | 103.2 | 5.3 | 103.2 | 0.72981 | 0.8278 | 0.83077 | -0.0006 | 90 | 90.9 | 89.1 | 84.1 | 87.6 | 80.6 | 1.496 | 0.7298 | 0.000807 | 13.8506 | 13.4416
132000 | 36.6667 | 1800 | 89.9 | 25 | 38.4 | 196.1 | 40.1 | 90 | 95.2 | 96 | 98.7 | 114.65 | 38.8 | 21.6 | 588.9 | 364.2 | 103.2 | 5.3 | 103.1 | 0.73024 | 0.8278 | 0.83077 | -0.0006 | 90 | 90.9 | 89.2 | 84 | 87.4 | 80.4 | 1.506 | 0.7303 | 0.000805 | 13.7725 | 13.3747
132030 | 36.675 | 1800 | 89.9 | 24.8 | 41 | 196.3 | 40.1 | 90 | 95.1 | 96 | 98.7 | 114.16 | 36.2 | 21.7 | 577 | 364.3 | 103.3 | 5.2 | 103 | 0.73024 | 0.8278 | 0.83077 | -0.0006 | 90 | 90.8 | 89.1 | 83.9 | 87.4 | 80.4 | 1.496 | 0.7302 | 0.000805 | 13.7881 | 13.3747
132060 | 36.6833 | 1800 | 90 | 24.7 | 41.8 | 196.6 | 40 | 90 | 95.2 | 96 | 98.7 | 114.84 | 40.8 | 21.7 | 591.2 | 363.7 | 103.3 | 5.2 | 103 | 0.72987 | 0.8278 | 0.83077 | -0.0006 | 90 | 90.8 | 89.1 | 83.8 | 87.3 | 80.3 | 1.5 | 0.7299 | 0.000804 | 13.8349 | 13.4323
132090 | 36.6917 | 1800 | 90 | 24.6 | 39.7 | 196.4 | 40 | 90.1 | 95.1 | 96 | 98.8 | 114.53 | 39.5 | 21.6 | 589 | 364 | 103.4 | 5.3 | 103.1 | 0.7303 | 0.8278 | 0.83077 | -0.0006 | 90 | 90.9 | 89 | 83.9 | 87.4 | 80.5 | 1.498 | 0.7303 | 0.000805 | 13.7725 | 13.3654
132120 | 36.7 | 1800 | 90 | 24.6 | 38.1 | 196.1 | 40.2 | 90 | 95.2 | 96 | 98.7 | 112.45 | 40 | 21.6 | 578.6 | 364.1 | 103.3 | 5.3 | 102.9 | 0.73091 | 0.8278 | 0.83077 | -0.0006 | 90 | 90.8 | 89.1 | 83.9 | 87.4 | 80.4 | 1.503 | 0.7309 | 0.000805 | 13.679 | 13.2707
132150 | 36.7083 | 1800 | 90 | 24.6 | 39.6 | 196 | 40 | 90 | 95.2 | 96 | 98.8 | 113.79 | 39.7 | 21.7 | 579.6 | 364 | 103.3 | 5.2 | 103.2 | 0.72993 | 0.8278 | 0.83077 | -0.0006 | 89.9 | 90.8 | 89.1 | 84 | 87.5 | 80.5 | 1.497 | 0.7299 | 0.000806 | 13.835 | 13.4323
132180 | 36.7167 | 1800 | 90 | 24.6 | 42.1 | 196.3 | 40 | 90.1 | 95.2 | 96 | 98.8 | 113.75 | 41.3 | 21.7 | 592.6 | 364.1 | 103.2 | 5.2 | 103.1 | 0.73079 | 0.8278 | 0.83077 | -0.0006 | 90 | 90.9 | 89.1 | 84 | 87.5 | 80.5 | 1.504 | 0.7308 | 0.000806 | 13.6946 | 13.2893
132210 | 36.725 | 1800 | 90 | 24.6 | 40.8 | 196.4 | 40 | 90.1 | 95.1 | 96 | 98.7 | 113.82 | 40.4 | 21.6 | 592.7 | 364.1 | 103.2 | 5.3 | 103.2 | 0.73091 | 0.8278 | 0.83077 | -0.0006 | 90 | 90.9 | 89.1 | 83.9 | 87.3 | 80.3 | 1.495 | 0.7309 | 0.000805 | 13.679 | 13.2707
132240 | 36.7333 | 1800 | 90 | 24.6 | 38.6 | 196.1 | 39.9 | 90.1 | 95.2 | 96 | 98.7 | 113.34 | 36.5 | 21.5 | 585.9 | 364.1 | 103.3 | 5.3 | 103.2 | 0.7295 | 0.8278 | 0.83077 | -0.0006 | 90 | 90.9 | 89.2 | 83.9 | 87.5 | 80.5 | 1.503 | 0.7295 | 0.000805 | 13.8974 | 13.4899
132270 | 36.7417 | 1800 | 90 | 24.7 | 38.4 | 195.9 | 39.9 | 90 | 95.2 | 96 | 98.7 | 116.23 | 35.1 | 21.6 | 593.8 | 364.1 | 103.2 | 5.3 | 103.2 | 0.7303 | 0.8278 | 0.83077 | -0.0006 | 90 | 90.9 | 89.1 | 84.1 | 87.5 | 80.5 | 1.503 | 0.7303 | 0.000807 | 13.7726 | 13.3654
132300 | 36.75 | 1800 | 90 | 24.8 | 41.1 | 196 | 39.9 | 90 | 95.2 | 96 | 98.8 | 115.92 | 38.5 | 21.6 | 593.2 | 364 | 103.3 | 5.2 | 103 | 0.73036 | 0.8278 | 0.83077 | -0.0006 | 90 | 90.9 | 89.1 | 84 | 87.5 | 80.6 | 1.497 | 0.7304 | 0.000806 | 13.757 | 13.3561
132330 | 36.7583 | 1800 | 90 | 24.8 | 41.9 | 196.2 | 40 | 90.1 | 95.2 | 96 | 98.7 | 113.76 | 40.7 | 21.6 | 577.9 | 364.1 | 103.2 | 5.3 | 103 | 0.73097 | 0.8278 | 0.83077 | -0.0006 | 89.9 | 90.8 | 89.1 | 83.9 | 87.4 | 80.4 | 1.505 | 0.7309 | 0.000805 | 13.679 | 13.2707
132360 | 36.7667 | 1800 | 90 | 25 | 39.7 | 196.1 | 40 | 90.1 | 95.2 | 96 | 98.7 | 113.33 | 40.2 | 21.5 | 593.1 | 363.8 | 103.1 | 5.3 | 103 | 0.73066 | 0.8278 | 0.83077 | -0.0006 | 90 | 90.9 | 89.1 | 83.9 | 87.4 | 80.4 | 1.504 | 0.7307 | 0.000805 | 13.7102 | 13.3095
132390 | 36.775 | 1800 | 90 | 25 | 38.1 | 195.7 | 40.1 | 90.1 | 95.2 | 96 | 98.7 | 113.77 | 39.4 | 21.4 | 592.9 | 363.5 | 103.2 | 5.3 | 103 | 0.7303 | 0.8278 | 0.83077 | -0.0006 | 90 | 90.9 | 89.2 | 83.9 | 87.4 | 80.4 | 1.505 | 0.7303 | 0.000805 | 13.7725 | 13.3654
132420 | 36.7833 | 1800 | 90 | 25.1 | 39.4 | 195.7 | 40 | 90.1 | 95.2 | 96 | 98.7 | 115.65 | 39.7 | 21.5 | 592 | 363.6 | 103.1 | 5.2 | 103 | 0.73054 | 0.8278 | 0.83077 | -0.0006 | 90 | 90.9 | 89.1 | 83.8 | 87.3 | 80.3 | 1.497 | 0.7305 | 0.000804 | 13.7413 | 13.3281
132450 | 36.7917 | 1800 | 90 | 25.2 | 42.1 | 196.1 | 40.2 | 90.1 | 95.2 | 96 | 98.8 | 112.5 | 39.4 | 21.5 | 568.9 | 363.8 | 103.1 | 5.2 | 103.1 | 0.73085 | 0.8278 | 0.83077 | -0.0006 | 90.1 | 90.9 | 89.2 | 84 | 87.6 | 80.6 | 1.503 | 0.7309 | 0.000806 | 13.6791 | 13.2707
132480 | 36.8 | 1799 | 90 | 25.3 | 40.9 | 196.2 | 40 | 90.1 | 95.2 | 96 | 98.7 | 114.01 | 37 | 21.5 | 574.9 | 363.9 | 103.2 | 5.3 | 103.1 | 0.73103 | 0.8278 | 0.83077 | -0.0006 | 90 | 90.9 | 89.2 | 83.9 | 87.4 | 80.4 | 1.506 | 0.731 | 0.000805 | 13.6635 | 13.2521
132510 | 36.8083 | 1800 | 90 | 25.4 | 38.6 | 196.1 | 40.1 | 90.1 | 95.2 | 95.9 | 98.7 | 113.28 | 38.3 | 21.4 | 588.5 | 364 | 103.1 | 5.3 | 103.1 | 0.73091 | 0.8278 | 0.83077 | -0.0006 | 90 | 90.9 | 89.1 | 84.1 | 87.6 | 80.6 | 1.478 | 0.7309 | 0.000807 | 13.6791 | 13.2707
132540 | 36.8167 | 1800 | 90 | 25.5 | 38.3 | 195.9 | 40 | 90 | 95.2 | 96 | 98.7 | 114.93 | 39.5 | 21.5 | 592.7 | 364 | 103.3 | 5.3 | 103.1 | 0.73005 | 0.8278 | 0.83077 | -0.0006 | 89.9 | 90.8 | 89 | 84.1 | 87.5 | 80.5 | 1.497 | 0.73 | 0.000807 | 13.8194 | 13.4136
132570 | 36.825 | 1800 | 90 | 25.5 | 40.9 | 196.2 | 40 | 90 | 95.1 | 96 | 98.7 | 113.5 | 38.5 | 21.5 | 578.2 | 363.7 | 103.3 | 5.2 | 103.1 | 0.73036 | 0.8278 | 0.83077 | -0.0006 | 90 | 90.9 | 89.1 | 84 | 87.4 | 80.5 | 1.501 | 0.7304 | 0.000806 | 13.757 | 13.3561
132600 | 36.8333 | 1800 | 90 | 25.6 | 41.9 | 196.5 | 40.1 | 90 | 95.1 | 96 | 98.8 | 112.96 | 39 | 21.4 | 584.7 | 363.7 | 103 | 5.2 | 103.1 | 0.73005 | 0.8278 | 0.83077 | -0.0006 | 90 | 90.8 | 89.1 | 84.1 | 87.7 | 80.7 | 1.495 | 0.73 | 0.000807 | 13.8194 | 13.4043
132630 | 36.8417 | 1800 | 90 | 25.7 | 39.8 | 196.4 | 40 | 90.1 | 95 | 95.9 | 98.7 | 115.13 | 38.8 | 21.4 | 591.8 | 364.2 | 103.2 | 5.3 | 103 | 0.73024 | 0.8278 | 0.83077 | -0.0006 | 90 | 90.9 | 89.1 | 83.9 | 87.4 | 80.4 | 1.496 | 0.7302 | 0.000805 | 13.7881 | 13.3747
132660 | 36.85 | 1800 | 90 | 25.4 | 38.1 | 196.2 | 40 | 90.1 | 95.2 | 96 | 98.8 | 114.35 | 40.9 | 21.5 | 584.4 | 363.8 | 103.2 | 5.3 | 103.1 | 0.73079 | 0.8278 | 0.83077 | -0.0006 | 90 | 90.9 | 89.1 | 84 | 87.6 | 80.6 | 1.504 | 0.7308 | 0.000806 | 13.6946 | 13.2893
132690 | 36.8583 | 1800 | 90 | 24.9 | 39.5 | 196.1 | 39.9 | 90.1 | 95.2 | 96 | 98.8 | 113.77 | 40.1 | 21.6 | 574.4 | 363.9 | 103.2 | 5.2 | 103.1 | 0.73048 | 0.8278 | 0.83077 | -0.0006 | 90 | 90.9 | 89.1 | 84.1 | 87.6 | 80.6 | 1.498 | 0.7305 | 0.000807 | 13.7414 | 13.3375
132720 | 36.8667 | 1800 | 90 | 25 | 42.1 | 196.4 | 39.9 | 90.1 | 95.1 | 96 | 98.8 | 116.06 | 39.7 | 21.6 | 591.4 | 364.2 | 103.3 | 5.2 | 103.1 | 0.73115 | 0.8278 | 0.83077 | -0.0006 | 90 | 90.9 | 89.1 | 84.1 | 87.6 | 80.6 | 1.497 | 0.7312 | 0.000807 | 13.6324 | 13.2335
132750 | 36.875 | 1800 | 90 | 25 | 40.9 | 196.5 | 39.9 | 90.1 | 95.2 | 96 | 98.7 | 116.07 | 38.9 | 21.6 | 592.6 | 363.8 | 103.3 | 5.3 | 103.1 | 0.73097 | 0.8278 | 0.83077 | -0.0006 | 90 | 90.9 | 89.1 | 83.9 | 87.4 | 80.4 | 1.5 | 0.731 | 0.000805 | 13.6635 | 13.2614
132780 | 36.8833 | 1800 | 90 | 24.9 | 38.6 | 196.2 | 39.9 | 90.1 | 95.2 | 96 | 98.7 | 114.78 | 38.9 | 21.6 | 590.3 | 363.7 | 103.3 | 5.3 | 103.1 | 0.7303 | 0.8278 | 0.83077 | -0.0006 | 90.1 | 90.9 | 89.2 | 84 | 87.5 | 80.5 | 1.5 | 0.7303 | 0.000806 | 13.7726 | 13.3561
132810 | 36.8917 | 1800 | 90 | 24.8 | 38.3 | 196 | 39.9 | 90 | 95.2 | 96 | 98.8 | 113.69 | 38.3 | 21.5 | 590.2 | 364.2 | 103.3 | 5.3 | 103.2 | 0.73036 | 0.8278 | 0.83077 | -0.0006 | 90 | 90.8 | 89.1 | 84 | 87.5 | 80.6 | 1.512 | 0.7303 | 0.000806 | 13.7726 | 13.3561
132840 | 36.9 | 1800 | 90 | 24.7 | 40.9 | 196.2 | 40 | 90 | 95.2 | 96 | 98.8 | 114.26 | 37.7 | 21.8 | 592.5 | 363.7 | 103.4 | 5.2 | 103.1 | 0.73054 | 0.8278 | 0.83077 | -0.0006 | 90 | 90.9 | 89.1 | 84.1 | 87.6 | 80.6 | 1.503 | 0.7305 | 0.000807 | 13.7414 | 13.3282
132870 | 36.9083 | 1800 | 90 | 24.6 | 41.9 | 196.5 | 40 | 90.1 | 95.2 | 96 | 98.8 | 115.47 | 40.2 | 21.6 | 585.7 | 363.6 | 103.2 | 5.2 | 103 | 0.72999 | 0.8278 | 0.83077 | -0.0006 | 90 | 90.8 | 89.1 | 84.1 | 87.6 | 80.6 | 1.49 | 0.73 | 0.000807 | 13.8194 | 13.4136
132900 | 36.9167 | 1800 | 90 | 24.6 | 39.8 | 196.4 | 40 | 90.1 | 95.2 | 96 | 98.7 | 114.81 | 42 | 21.6 | 591 | 364 | 103.2 | 5.3 | 103 | 0.73054 | 0.8278 | 0.83077 | -0.0006 | 90 | 90.9 | 89.1 | 84.1 | 87.5 | 80.6 | 1.5 | 0.7305 | 0.000807 | 13.7414 | 13.3282
132930 | 36.925 | 1800 | 90 | 24.6 | 38 | 196 | 40.1 | 90.1 | 95.1 | 96 | 98.7 | 112.08 | 40.5 | 21.5 | 567.6 | 363.8 | 103.1 | 5.3 | 103 | 0.73011 | 0.8278 | 0.83077 | -0.0006 | 90 | 90.9 | 89.1 | 83.9 | 87.4 | 80.4 | 1.502 | 0.7301 | 0.000805 | 13.8037 | 13.3949
132960 | 36.9333 | 1800 | 90 | 24.6 | 39.3 | 196 | 40.1 | 90 | 95.1 | 96 | 98.7 | 112.83 | 39.7 | 21.7 | 573 | 364.2 | 103.2 | 5.2 | 102.9 | 0.73079 | 0.8278 | 0.83077 | -0.0006 | 90 | 90.9 | 89.1 | 84 | 87.5 | 80.5 | 1.502 | 0.7308 | 0.000806 | 13.6946 | 13.2893
132990 | 36.9417 | 1800 | 90 | 24.6 | 42 | 196.3 | 40 | 90 | 95.2 | 96 | 98.8 | 114.74 | 40.7 | 21.7 | 590.7 | 363.6 | 103.3 | 5.2 | 103 | 0.73005 | 0.8278 | 0.83077 | -0.0006 | 89.9 | 90.9 | 89 | 84 | 87.5 | 80.5 | 1.497 | 0.73 | 0.000806 | 13.8194 | 13.4136
133020 | 36.95 | 1800 | 90 | 24.7 | 40.9 | 196.4 | 40 | 90.1 | 95.2 | 96 | 98.7 | 116.01 | 42.6 | 21.6 | 592 | 363.9 | 103.4 | 5.3 | 103 | 0.73054 | 0.8278 | 0.83077 | -0.0006 | 90 | 90.9 | 89.1 | 84 | 87.5 | 80.5 | 1.493 | 0.7306 | 0.000806 | 13.7258 | 13.3281
133050 | 36.9583 | 1800 | 90 | 24.7 | 38.6 | 196.1 | 40 | 90 | 95.2 | 95.9 | 98.7 | 114.94 | 39.1 | 21.5 | 592.5 | 363.7 | 103.3 | 5.3 | 103.1 | 0.73072 | 0.8278 | 0.83077 | -0.0006 | 90 | 90.9 | 89.1 | 84 | 87.5 | 80.5 | 1.504 | 0.7307 | 0.000806 | 13.7102 | 13.3002
133080 | 36.9667 | 1800 | 90 | 24.8 | 38.3 | 195.8 | 40 | 90 | 95.2 | 96 | 98.8 | 112.65 | 38.3 | 21.6 | 593.5 | 363.7 | 103.1 | 5.3 | 103.2 | 0.73103 | 0.8278 | 0.83077 | -0.0006 | 90 | 90.8 | 89.1 | 84.2 | 87.6 | 80.6 | 1.504 | 0.731 | 0.000808 | 13.6635 | 13.2521
133110 | 36.975 | 1800 | 90 | 24.8 | 40.9 | 196 | 40 | 90 | 95.1 | 96 | 98.8 | 115.03 | 38 | 21.6 | 592.5 | 363.8 | 103.3 | 5.2 | 103.2 | 0.73109 | 0.8278 | 0.83077 | -0.0006 | 89.9 | 90.8 | 89 | 84.2 | 87.7 | 80.7 | 1.499 | 0.731 | 0.000808 | 13.6635 | 13.2521
133140 | 36.9833 | 1800 | 90 | 24.9 | 41.9 | 196.3 | 40 | 90.1 | 95.2 | 96 | 98.8 | 115.63 | 35.1 | 21.6 | 584.7 | 363.9 | 103.2 | 5.2 | 103.1 | 0.73036 | 0.8278 | 0.83077 | -0.0006 | 90 | 90.9 | 89.1 | 84.1 | 87.6 | 80.7 | 1.497 | 0.7304 | 0.000807 | 13.757 | 13.3561
133170 | 36.9917 | 1800 | 90 | 25 | 39.8 | 196.2 | 40 | 90.1 | 95.1 | 96 | 98.8 | 116.01 | 36.2 | 21.5 | 593.1 | 364.1 | 103.3 | 5.3 | 103.1 | 0.73072 | 0.8278 | 0.83077 | -0.0006 | 89.9 | 90.9 | 89 | 84.1 | 87.6 | 80.6 | 1.505 | 0.7307 | 0.000807 | 13.7102 | 13.3095
133200 | 37 | 1799 | 90 | 25 | 38.1 | 195.9 | 40 | 90.1 | 95.2 | 96 | 98.7 | 114.93 | 39.4 | 21.5 | 593.7 | 363.9 | 103.3 | 5.3 | 103 | 0.73091 | 0.8278 | 0.83077 | -0.0006 | 90 | 90.9 | 89.1 | 84 | 87.4 | 80.5 | 1.495 | 0.7309 | 0.000806 | 13.6791 | 13.2707
133230 | 37.0083 | 1800 | 90 | 25.1 | 39.4 | 195.9 | 40 | 90 | 95.1 | 96 | 98.7 | 112.58 | 38.6 | 21.5 | 585.7 | 364.1 | 103.3 | 5.2 | 103 | 0.7314 | 0.8278 | 0.83077 | -0.0006 | 90 | 90.8 | 89.1 | 83.9 | 87.4 | 80.4 | 1.502 | 0.7314 | 0.000806 | 13.6013 | 13.1947
133260 | 37.0167 | 1800 | 90 | 25.1 | 42.1 | 196.3 | 40.1 | 90 | 95.1 | 96 | 98.7 | 112.36 | 42.1 | 21.6 | 584.9 | 363.9 | 103.4 | 5.2 | 103 | 0.73219 | 0.8278 | 0.83077 | -0.0006 | 90 | 90.8 | 89.1 | 83.9 | 87.4 | 80.4 | 1.503 | 0.7322 | 0.000806 | 13.477 | 13.0725
133290 | 37.025 | 1801 | 90 | 25.2 | 41 | 196.4 | 40 | 90 | 95.2 | 96 | 98.7 | 113.07 | 41.1 | 21.5 | 592.8 | 364.1 | 103.2 | 5.3 | 103.1 | 0.73097 | 0.8278 | 0.83077 | -0.0006 | 89.9 | 90.8 | 89 | 84.1 | 87.5 | 80.5 | 1.5 | 0.7309 | 0.000807 | 13.6791 | 13.2707
133320 | 37.0333 | 1800 | 90 | 25.3 | 38.7 | 196.3 | 40 | 90 | 95.2 | 95.9 | 98.7 | 112.84 | 41 | 21.4 | 593 | 363.7 | 103.3 | 5.3 | 103.1 | 0.73054 | 0.8278 | 0.83077 | -0.0006 | 90 | 90.9 | 89.1 | 84 | 87.5 | 80.5 | 1.499 | 0.7305 | 0.000806 | 13.7414 | 13.3281
133350 | 37.0417 | 1800 | 90 | 25.4 | 38.3 | 196.1 | 40 | 90 | 95.1 | 96 | 98.8 | 114.46 | 38.5 | 21.5 | 591.2 | 364.2 | 103.2 | 5.3 | 103.2 | 0.73066 | 0.8278 | 0.83077 | -0.0006 | 90 | 90.9 | 89.1 | 84.2 | 87.7 | 80.7 | 1.504 | 0.7306 | 0.000808 | 13.7258 | 13.3095
133380 | 37.05 | 1800 | 90 | 25.5 | 40.7 | 196.3 | 40 | 89.9 | 95.1 | 96 | 98.8 | 114.88 | 37.4 | 21.6 | 594.3 | 364.1 | 103.1 | 5.2 | 103.1 | 0.72987 | 0.8278 | 0.83077 | -0.0006 | 89.9 | 90.8 | 89 | 84.1 | 87.7 | 80.7 | 1.5 | 0.7298 | 0.000807 | 13.8506 | 13.4416
133410 | 37.0583 | 1800 | 90 | 25.5 | 42 | 196.7 | 40 | 90 | 95.1 | 96 | 98.8 | 114.66 | 37.1 | 21.6 | 588.7 | 364 | 103.2 | 5.2 | 103.1 | 0.73036 | 0.8278 | 0.83077 | -0.0006 | 90 | 90.8 | 89.1 | 84.1 | 87.6 | 80.6 | 1.504 | 0.7303 | 0.000807 | 13.7726 | 13.3561
133440 | 37.0667 | 1800 | 90 | 25.6 | 39.9 | 196.6 | 40 | 90 | 95.1 | 96 | 98.8 | 115.9 | 39.3 | 21.3 | 587 | 364 | 103.1 | 5.3 | 103.1 | 0.7306 | 0.8278 | 0.83077 | -0.0006 | 89.9 | 90.8 | 89 | 84 | 87.6 | 80.6 | 1.499 | 0.7305 | 0.000807 | 13.7414 | 13.3282
133470 | 37.075 | 1800 | 90 | 25.6 | 38.1 | 196.4 | 40 | 89.9 | 95.1 | 96 | 98.8 | 114.61 | 38.9 | 21.4 | 592.9 | 363.8 | 103.1 | 5.3 | 103 | 0.72993 | 0.8278 | 0.83077 | -0.0006 | 89.9 | 90.8 | 89 | 84 | 87.5 | 80.5 | 1.502 | 0.7299 | 0.000806 | 13.835 | 13.4323
133500 | 37.0833 | 1800 | 90 | 25.4 | 39.2 | 196.3 | 40.2 | 89.9 | 95.1 | 96 | 98.8 | 113.27 | 39.4 | 21.6 | 578.3 | 364.1 | 103.1 | 5.3 | 103.1 | 0.73079 | 0.8278 | 0.83077 | -0.0006 | 89.9 | 90.8 | 89 | 84 | 87.5 | 80.5 | 1.499 | 0.7307 | 0.000806 | 13.7102 | 13.2986
133530 | 37.0917 | 1800 | 90 | 24.9 | 42 | 196.6 | 40.1 | 89.9 | 95.1 | 96 | 98.8 | 113.46 | 39.9 | 21.7 | 588.9 | 364.1 | 103.4 | 5.2 | 103.1 | 0.73066 | 0.8278 | 0.83077 | -0.0006 | 89.9 | 90.8 | 89 | 84 | 87.5 | 80.6 | 1.503 | 0.7306 | 0.000806 | 13.7258 | 13.3188
133560 | 37.1 | 1800 | 90 | 25 | 41.1 | 196.8 | 40 | 90 | 95.1 | 96 | 98.8 | 114.96 | 38.2 | 21.6 | 593.1 | 364.3 | 103.3 | 5.3 | 103.2 | 0.73048 | 0.8278 | 0.83077 | -0.0006 | 90 | 90.8 | 89.1 | 84.1 | 87.6 | 80.6 | 1.499 | 0.7305 | 0.000807 | 13.7414 | 13.3375
133590 | 37.1083 | 1800 | 90 | 25 | 38.9 | 196.5 | 39.9 | 90 | 95.1 | 96 | 98.7 | 114.96 | 39 | 21.5 | 588.3 | 364.1 | 103.3 | 5.3 | 103.2 | 0.73042 | 0.8278 | 0.83077 | -0.0006 | 90 | 90.9 | 89.1 | 84.1 | 87.5 | 80.6 | 1.5 | 0.7304 | 0.000807 | 13.757 | 13.3468
133620 | 37.1167 | 1800 | 90 | 25 | 38.2 | 196.3 | 40.1 | 89.9 | 95.1 | 96 | 98.8 | 112.78 | 38.9 | 21.6 | 562.4 | 364.1 | 103.4 | 5.3 | 103.1 | 0.73072 | 0.8278 | 0.83077 | -0.0006 | 89.9 | 90.8 | 89 | 84 | 87.6 | 80.6 | 1.499 | 0.7307 | 0.000807 | 13.7102 | 13.3095
133650 | 37.125 | 1800 | 90 | 24.9 | 40.6 | 196.4 | 40 | 89.9 | 95.1 | 96 | 98.8 | 112.95 | 37.1 | 21.6 | 567.8 | 364.2 | 103.2 | 5.2 | 103.2 | 0.73097 | 0.8278 | 0.83077 | -0.0006 | 90 | 90.9 | 89.1 | 84 | 87.6 | 80.6 | 1.504 | 0.7309 | 0.000806 | 13.6791 | 13.2614
133680 | 37.1333 | 1800 | 90 | 24.9 | 42 | 196.7 | 40 | 89.9 | 95 | 96 | 98.8 | 115.59 | 37.6 | 21.7 | 592.1 | 364.3 | 103.3 | 5.2 | 103.1 | 0.73103 | 0.8278 | 0.83077 | -0.0006 | 89.9 | 90.8 | 89.1 | 84 | 87.5 | 80.5 | 1.503 | 0.731 | 0.000806 | 13.6635 | 13.2614
133710 | 37.1417 | 1800 | 90 | 24.8 | 40 | 196.5 | 40 | 89.9 | 95.1 | 96 | 98.7 | 115.58 | 38.2 | 21.6 | 592.6 | 363.8 | 103.1 | 5.3 | 103 | 0.73024 | 0.8278 | 0.83077 | -0.0006 | 90 | 90.9 | 89.1 | 83.9 | 87.4 | 80.4 | 1.504 | 0.7302 | 0.000805 | 13.7881 | 13.3747
133740 | 37.15 | 1799 | 89.9 | 24.8 | 38.1 | 196.2 | 39.9 | 89.9 | 95.1 | 96 | 98.7 | 113.93 | 40.4 | 21.5 | 587 | 364.3 | 103.3 | 5.3 | 102.9 | 0.73042 | 0.8278 | 0.83077 | -0.0006 | 90 | 90.8 | 89.2 | 84 | 87.5 | 80.4 | 1.5 | 0.7304 | 0.000806 | 13.757 | 13.3468
133770 | 37.1583 | 1800 | 90 | 24.8 | 39.1 | 196 | 40 | 89.9 | 95.1 | 96 | 98.7 | 115.02 | 39.7 | 21.7 | 593.7 | 364 | 103.1 | 5.2 | 102.9 | 0.73048 | 0.8278 | 0.83077 | -0.0006 | 90 | 90.9 | 89.2 | 83.9 | 87.5 | 80.5 | 1.499 | 0.7305 | 0.000805 | 13.7414 | 13.3374
133800 | 37.1667 | 1800 | 90 | 24.8 | 41.9 | 196.3 | 39.9 | 89.9 | 95 | 96 | 98.8 | 113.2 | 40.3 | 21.7 | 581.7 | 363.9 | 103.3 | 5.2 | 102.9 | 0.72999 | 0.8278 | 0.83077 | -0.0006 | 89.9 | 90.8 | 89 | 84 | 87.5 | 80.5 | 1.501 | 0.7299 | 0.000806 | 13.835 | 13.423
133830 | 37.175 | 1800 | 90 | 24.8 | 41.2 | 196.4 | 40 | 90 | 95 | 96 | 98.8 | 115.83 | 38.6 | 21.6 | 582.9 | 364 | 103.4 | 5.2 | 103.1 | 0.7306 | 0.8278 | 0.83077 | -0.0006 | 90 | 90.9 | 89.2 | 84.1 | 87.6 | 80.6 | 1.504 | 0.7306 | 0.000807 | 13.7258 | 13.3188
133860 | 37.1833 | 1800 | 90 | 24.9 | 39 | 196.1 | 39.9 | 90 | 95.1 | 96 | 98.7 | 115.55 | 40.9 | 21.5 | 591.6 | 363.9 | 103.1 | 5.3 | 102.9 | 0.72999 | 0.8278 | 0.83077 | -0.0006 | 90 | 90.9 | 89.1 | 83.9 | 87.4 | 80.4 | 1.501 | 0.73 | 0.000805 | 13.8193 | 13.4136
133890 | 37.1917 | 1800 | 90 | 24.9 | 38.1 | 195.8 | 39.9 | 89.9 | 95.1 | 96 | 98.8 | 115.14 | 39.5 | 21.5 | 592.6 | 364 | 103.2 | 5.3 | 103 | 0.73091 | 0.8278 | 0.83077 | -0.0006 | 90 | 90.8 | 89.1 | 84.1 | 87.6 | 80.6 | 1.506 | 0.7309 | 0.000807 | 13.6791 | 13.2707
133920 | 37.2 | 1800 | 90 | 25 | 40.3 | 195.8 | 39.9 | 89.9 | 94.9 | 96 | 98.8 | 113.79 | 39.3 | 21.5 | 588.3 | 364.4 | 103.1 | 5.2 | 103 | 0.73109 | 0.8278 | 0.83077 | -0.0006 | 89.9 | 90.7 | 89 | 84 | 87.5 | 80.5 | 1.497 | 0.731 | 0.000806 | 13.6635 | 13.2521
133950 | 37.2083 | 1800 | 90 | 25 | 42 | 196.2 | 39.9 | 89.9 | 95 | 96 | 98.7 | 113.99 | 37.1 | 21.5 | 594.5 | 364.1 | 103.2 | 5.2 | 103 | 0.7303 | 0.8278 | 0.83077 | -0.0006 | 90 | 90.9 | 89.1 | 84 | 87.5 | 80.5 | 1.494 | 0.7303 | 0.000806 | 13.7726 | 13.3654
133980 | 37.2167 | 1800 | 90 | 25.1 | 40.1 | 196.1 | 40 | 89.9 | 95 | 96 | 98.8 | 115.51 | 36.4 | 21.5 | 594.5 | 364 | 103.3 | 5.3 | 103.1 | 0.73072 | 0.8278 | 0.83077 | -0.0006 | 89.9 | 90.8 | 89.1 | 84 | 87.5 | 80.5 | 1.502 | 0.7307 | 0.000807 | 13.7102 | 13.3095
134010 | 37.225 | 1800 | 90 | 25.1 | 38.2 | 195.9 | 40 | 89.9 | 95 | 96 | 98.8 | 114.38 | 36.8 | 21.4 | 590.7 | 364.1 | 103.2 | 5.3 | 102.9 | 0.73128 | 0.8278 | 0.83077 | -0.0006 | 90 | 90.9 | 89.2 | 84 | 87.6 | 80.6 | 1.502 | 0.7313 | 0.000806 | 13.6168 | 13.2133
134040 | 37.2333 | 1800 | 90 | 25.2 | 39 | 195.8 | 40 | 89.9 | 95 | 96 | 98.8 | 114.08 | 37 | 21.6 | 592.2 | 363.8 | 103.4 | 5.2 | 102.9 | 0.73054 | 0.8278 | 0.83077 | -0.0006 | 89.9 | 90.8 | 89 | 84 | 87.6 | 80.6 | 1.498 | 0.7305 | 0.000806 | 13.7414 | 13.3375
134070 | 37.2417 | 1800 | 90.1 | 25.3 | 41.9 | 196.1 | 40 | 89.9 | 95 | 96 | 98.8 | 113.56 | 40.6 | 21.6 | 591.1 | 363.9 | 103.2 | 5.2 | 102.9 | 0.73091 | 0.8278 | 0.83077 | -0.0006 | 90 | 90.9 | 89.1 | 84 | 87.5 | 80.6 | 1.504 | 0.7309 | 0.000806 | 13.6791 | 13.2707
134100 | 37.25 | 1800 | 90 | 25.3 | 41.4 | 196.3 | 40 | 90 | 95.1 | 96 | 98.8 | 113.15 | 35 | 21.5 | 586.4 | 363.9 | 103.4 | 5.2 | 103.2 | 0.73036 | 0.8278 | 0.83077 | -0.0006 | 90 | 90.9 | 89.1 | 84.1 | 87.5 | 80.6 | 1.501 | 0.7303 | 0.000807 | 13.7726 | 13.3561
134130 | 37.2583 | 1800 | 90 | 25.4 | 39.1 | 196.2 | 40.1 | 90 | 95 | 96 | 98.8 | 115.04 | 30.1 | 21.4 | 594.7 | 364.2 | 103.2 | 5.3 | 103 | 0.73079 | 0.8278 | 0.83077 | -0.0006 | 90 | 91 | 89.1 | 84 | 87.5 | 80.6 | 1.495 | 0.7308 | 0.000806 | 13.6946 | 13.2893
134160 | 37.2667 | 1800 | 90 | 25.3 | 38.1 | 195.9 | 40 | 89.9 | 95 | 96 | 98.8 | 113.82 | 31.8 | 21.5 | 592.9 | 364.3 | 103.2 | 5.3 | 103 | 0.73072 | 0.8278 | 0.83077 | -0.0006 | 90 | 90.9 | 89.1 | 84 | 87.5 | 80.5 | 1.503 | 0.7307 | 0.000806 | 13.7102 | 13.3002
134190 | 37.275 | 1800 | 90 | 24.8 | 40.2 | 196 | 40 | 89.9 | 95 | 96 | 98.8 | 113.73 | 33.4 | 21.7 | 591.2 | 364.2 | 103.3 | 5.2 | 103.1 | 0.73091 | 0.8278 | 0.83077 | -0.0006 | 90.1 | 91 | 89.2 | 83.9 | 87.4 | 80.4 | 1.505 | 0.7309 | 0.000805 | 13.679 | 13.2614
134220 | 37.2833 | 1800 | 90 | 24.8 | 42.1 | 196.4 | 40 | 89.9 | 95 | 96 | 98.8 | 115.86 | 31.7 | 21.6 | 589.7 | 364.1 | 103.2 | 5.2 | 103.1 | 0.73097 | 0.8278 | 0.83077 | -0.0006 | 90 | 90.8 | 89.1 | 84 | 87.6 | 80.6 | 1.496 | 0.7309 | 0.000806 | 13.6791 | 13.2614
134250 | 37.2917 | 1800 | 90.1 | 24.8 | 40.3 | 196.4 | 40 | 90 | 95.1 | 96 | 98.7 | 114.48 | 31.3 | 21.5 | 593.9 | 364.2 | 103.2 | 5.3 | 103.2 | 0.73054 | 0.8278 | 0.83077 | -0.0006 | 90 | 90.9 | 89.1 | 84.1 | 87.6 | 80.6 | 1.504 | 0.7306 | 0.000807 | 13.7258 | 13.3282
134280 | 37.3 | 1800 | 90.1 | 24.8 | 38.3 | 196.1 | 40 | 90 | 95 | 96 | 98.8 | 113.15 | 29.7 | 21.5 | 591.8 | 364.1 | 103.1 | 5.3 | 103 | 0.73036 | 0.8278 | 0.83077 | -0.0006 | 90 | 90.9 | 89.1 | 84.2 | 87.6 | 80.7 | 1.505 | 0.7303 | 0.000808 | 13.7726 | 13.3561
134310 | 37.3083 | 1800 | 90.1 | 24.8 | 38.8 | 196 | 40 | 89.9 | 95 | 96 | 98.8 | 114.06 | 35.5 | 21.6 | 591.8 | 364.4 | 103.3 | 5.2 | 102.9 | 0.73158 | 0.8278 | 0.83077 | -0.0006 | 90 | 90.9 | 89.1 | 84.1 | 87.6 | 80.6 | 1.502 | 0.7316 | 0.000807 | 13.5702 | 13.1669
134340 | 37.3167 | 1800 | 90 | 24.7 | 41.6 | 196.3 | 40.1 | 89.9 | 95 | 96 | 98.8 | 113.49 | 40.8 | 21.7 | 573 | 364.2 | 103.3 | 5.2 | 102.9 | 0.73121 | 0.8278 | 0.83077 | -0.0006 | 89.9 | 90.8 | 89 | 84 | 87.5 | 80.5 | 1.495 | 0.7312 | 0.000806 | 13.6324 | 13.2335
134370 | 37.325 | 1800 | 90 | 24.7 | 41.5 | 196.5 | 40 | 90 | 95.1 | 96 | 98.7 | 115.82 | 42.2 | 21.6 | 593.7 | 363.8 | 103.1 | 5.2 | 102.9 | 0.73152 | 0.8278 | 0.83077 | -0.0006 | 90 | 90.9 | 89.2 | 83.9 | 87.4 | 80.4 | 1.503 | 0.7316 | 0.000805 | 13.5702 | 13.1761
134400 | 37.3333 | 1800 | 90 | 24.7 | 39.3 | 196.3 | 40 | 90 | 95.1 | 96 | 98.8 | 113.18 | 44.3 | 21.6 | 591.1 | 364 | 103.1 | 5.3 | 103 | 0.73085 | 0.8278 | 0.83077 | -0.0006 | 90 | 90.9 | 89.1 | 84.1 | 87.5 | 80.6 | 1.503 | 0.7309 | 0.000806 | 13.6791 | 13.28
134430 | 37.3417 | 1800 | 90 | 24.7 | 38 | 196.1 | 40 | 89.9 | 95.1 | 96 | 98.8 | 112.54 | 43.2 | 21.5 | 581.5 | 364 | 103.3 | 5.3 | 103.1 | 0.73048 | 0.8278 | 0.83077 | -0.0006 | 90.1 | 90.9 | 89.2 | 84.1 | 87.6 | 80.6 | 1.509 | 0.7305 | 0.000807 | 13.7414 | 13.3282
134460 | 37.35 | 1800 | 89.9 | 24.7 | 39.9 | 196.1 | 40 | 89.9 | 95 | 96 | 98.8 | 114.7 | 44.9 | 21.7 | 589.5 | 364.2 | 103.4 | 5.2 | 103 | 0.73079 | 0.8278 | 0.83077 | -0.0006 | 89.9 | 90.8 | 89 | 84.1 | 87.6 | 80.6 | 1.498 | 0.7307 | 0.000807 | 13.7102 | 13.2987
134490 | 37.3583 | 1800 | 90 | 24.7 | 42.1 | 196.4 | 39.9 | 89.9 | 94.9 | 96 | 98.8 | 114.93 | 41.4 | 21.6 | 583.3 | 364.2 | 103.2 | 5.2 | 102.9 | 0.73146 | 0.8278 | 0.83077 | -0.0006 | 90 | 90.9 | 89.1 | 84 | 87.5 | 80.5 | 1.501 | 0.7315 | 0.000805 | 13.5857 | 13.1854
134520 | 37.3667 | 1801 | 90 | 24.8 | 40.5 | 196.4 | 39.9 | 89.9 | 95 | 96 | 98.7 | 116.04 | 44.6 | 21.5 | 591.5 | 363.6 | 103.1 | 5.3 | 102.9 | 0.73128 | 0.8278 | 0.83077 | -0.0006 | 89.9 | 90.8 | 89.1 | 84 | 87.4 | 80.4 | 1.502 | 0.7312 | 0.000806 | 13.6324 | 13.2226
134550 | 37.375 | 1800 | 90 | 24.8 | 38.4 | 196.2 | 40 | 89.9 | 95 | 95.9 | 98.8 | 115.55 | 44.2 | 21.5 | 593.4 | 364.1 | 103.2 | 5.3 | 102.9 | 0.73048 | 0.8278 | 0.83077 | -0.0006 | 90 | 90.9 | 89.1 | 84 | 87.4 | 80.5 | 1.488 | 0.7305 | 0.000806 | 13.7414 | 13.3375
134580 | 37.3833 | 1800 | 90 | 24.9 | 38.7 | 196 | 40 | 89.9 | 94.9 | 96 | 98.7 | 114.11 | 43.7 | 21.6 | 593.8 | 364.4 | 103 | 5.2 | 102.9 | 0.73232 | 0.8278 | 0.83077 | -0.0006 | 89.9 | 90.8 | 89 | 83.9 | 87.4 | 80.4 | 1.502 | 0.7323 | 0.000806 | 13.4615 | 13.0617
134610 | 37.3917 | 1800 | 90 | 24.9 | 41.5 | 196.3 | 40 | 89.9 | 95 | 96 | 98.7 | 113.08 | 43.7 | 21.7 | 576.9 | 364 | 103.2 | 5.2 | 102.9 | 0.73109 | 0.8278 | 0.83077 | -0.0006 | 90 | 90.9 | 89.1 | 83.9 | 87.4 | 80.4 | 1.502 | 0.7311 | 0.000805 | 13.6479 | 13.2428
134640 | 37.4 | 1800 | 90 | 25 | 41.6 | 196.5 | 40 | 90 | 95 | 96 | 98.8 | 113.78 | 44 | 21.5 | 583.7 | 363.9 | 103.1 | 5.2 | 102.9 | 0.73072 | 0.8278 | 0.83077 | -0.0006 | 90 | 90.9 | 89.1 | 84.1 | 87.7 | 80.7 | 1.503 | 0.7307 | 0.000807 | 13.7102 | 13.3002
134670 | 37.4083 | 1800 | 90 | 25.1 | 39.4 | 196.3 | 39.9 | 90 | 95.1 | 95.9 | 98.7 | 115.96 | 43.8 | 21.5 | 590.9 | 363.8 | 103.3 | 5.3 | 103 | 0.73097 | 0.8278 | 0.83077 | -0.0006 | 90.1 | 90.9 | 89.2 | 83.9 | 87.4 | 80.4 | 1.502 | 0.731 | 0.000805 | 13.6635 | 13.2521
134700 | 37.4167 | 1801 | 90 | 25.1 | 38 | 196 | 40 | 89.9 | 95.1 | 96 | 98.8 | 115.78 | 44.7 | 21.5 | 593 | 364 | 103.2 | 5.3 | 103 | 0.7306 | 0.8278 | 0.83077 | -0.0006 | 90 | 90.8 | 89.1 | 84.2 | 87.7 | 80.7 | 1.5 | 0.7306 | 0.000808 | 13.7258 | 13.3189
134730 | 37.425 | 1800 | 90 | 25.2 | 39.7 | 196 | 39.9 | 89.9 | 95 | 96 | 98.7 | 113.7 | 45 | 21.6 | 591 | 364 | 103.2 | 5.2 | 103 | 0.73091 | 0.8278 | 0.83077 | -0.0006 | 90 | 90.9 | 89.1 | 84 | 87.4 | 80.4 | 1.5 | 0.7309 | 0.000806 | 13.6791 | 13.2707
134760 | 37.4333 | 1800 | 90 | 25.3 | 42.1 | 196.3 | 39.9 | 89.9 | 95 | 96 | 98.8 | 113.14 | 43.7 | 21.6 | 591.6 | 364 | 103.3 | 5.2 | 103 | 0.7306 | 0.8278 | 0.83077 | -0.0006 | 90 | 90.9 | 89.1 | 84 | 87.6 | 80.6 | 1.501 | 0.7306 | 0.000806 | 13.7258 | 13.3188
134790 | 37.4417 | 1800 | 90 | 25.4 | 40.7 | 196.3 | 40 | 90 | 95.1 | 96 | 98.8 | 114.26 | 43.7 | 21.5 | 592.9 | 363.4 | 103 | 5.3 | 103 | 0.73066 | 0.8278 | 0.83077 | -0.0006 | 90 | 90.9 | 89.2 | 84 | 87.5 | 80.5 | 1.505 | 0.7307 | 0.000806 | 13.7102 | 13.3095
134820 | 37.45 | 1800 | 90 | 25.4 | 38.5 | 196.1 | 40 | 90 | 95.1 | 96 | 98.7 | 115.1 | 42 | 21.4 | 592.2 | 363.4 | 103.1 | 5.3 | 102.8 | 0.73042 | 0.8278 | 0.83077 | -0.0006 | 90 | 90.9 | 89.2 | 83.9 | 87.3 | 80.4 | 1.499 | 0.7304 | 0.000805 | 13.7569 | 13.3468
134850 | 37.4583 | 1801 | 90 | 25.5 | 38.4 | 195.9 | 40.1 | 89.9 | 95.1 | 96 | 98.8 | 115.36 | 46.1 | 21.5 | 561.7 | 363.7 | 103.2 | 5.3 | 102.9 | 0.73134 | 0.8278 | 0.83077 | -0.0006 | 90 | 90.8 | 89.1 | 83.9 | 87.5 | 80.5 | 1.502 | 0.7313 | 0.000806 | 13.6168 | 13.204
134880 | 37.4667 | 1800 | 90 | 25.6 | 41.1 | 196.1 | 40 | 89.9 | 95.1 | 96.1 | 98.8 | 115.89 | 44.3 | 21.6 | 592.5 | 363.6 | 103.3 | 5.2 | 102.9 | 0.73042 | 0.8278 | 0.83077 | -0.0006 | 89.9 | 90.8 | 89 | 84 | 87.5 | 80.5 | 1.494 | 0.7304 | 0.000806 | 13.757 | 13.3561
134910 | 37.475 | 1800 | 90 | 25.4 | 41.8 | 196.3 | 40 | 89.9 | 95.1 | 96 | 98.8 | 113.75 | 46.4 | 21.6 | 594.2 | 364.2 | 103 | 5.2 | 102.9 | 0.73097 | 0.8278 | 0.83077 | -0.0006 | 90 | 90.9 | 89.1 | 84 | 87.5 | 80.6 | 1.492 | 0.731 | 0.000806 | 13.6635 | 13.2614
134940 | 37.4833 | 1800 | 90 | 24.9 | 39.7 | 196.2 | 40 | 90 | 95 | 96 | 98.7 | 114.35 | 44.7 | 21.6 | 592.7 | 364.2 | 103 | 5.3 | 103 | 0.73048 | 0.8278 | 0.83077 | -0.0006 | 90 | 90.9 | 89.1 | 83.9 | 87.4 | 80.4 | 1.508 | 0.7304 | 0.000805 | 13.7569 | 13.3374
134970 | 37.4917 | 1800 | 90 | 25 | 38 | 196 | 40 | 89.9 | 95.1 | 96 | 98.8 | 114.21 | 44.5 | 21.5 | 591.1 | 363.8 | 103.2 | 5.3 | 103 | 0.73158 | 0.8278 | 0.83077 | -0.0006 | 90 | 90.9 | 89.2 | 84.1 | 87.7 | 80.7 | 1.485 | 0.7316 | 0.000807 | 13.5702 | 13.1669
135000 | 37.5 | 1800 | 89.9 | 25.1 | 39.4 | 196 | 40.2 | 89.9 | 95 | 96 | 98.7 | 114.27 | 45 | 21.6 | 588.3 | 364 | 103.2 | 5.2 | 102.9 | 0.73048 | 0.8278 | 0.83077 | -0.0006 | 90 | 90.8 | 89.1 | 83.9 | 87.4 | 80.4 | 1.502 | 0.7305 | 0.000805 | 13.7414 | 13.3374
135030 | 37.5083 | 1800 | 89.9 | 25 | 42.1 | 196.3 | 40 | 89.9 | 95 | 96.1 | 98.8 | 113.71 | 45.8 | 21.7 | 591.6 | 364.1 | 103 | 5.2 | 103 | 0.72987 | 0.8278 | 0.83077 | -0.0006 | 90 | 90.9 | 89.1 | 84 | 87.6 | 80.6 | 1.498 | 0.7299 | 0.000806 | 13.835 | 13.4323
135060 | 37.5167 | 1800 | 89.9 | 24.9 | 41 | 196.5 | 40 | 89.9 | 95 | 96 | 98.8 | 110.9 | 44.8 | 21.5 | 583.5 | 364.1 | 103.2 | 5.3 | 102.9 | 0.7306 | 0.8278 | 0.83077 | -0.0006 | 89.9 | 90.8 | 89 | 84.2 | 87.7 | 80.7 | 1.499 | 0.7306 | 0.000807 | 13.7258 | 13.3282
135090 | 37.525 | 1800 | 90 | 24.9 | 38.7 | 196.3 | 40.2 | 89.9 | 95 | 96 | 98.7 | 112.72 | 44.8 | 21.5 | 563 | 364 | 103.1 | 5.3 | 102.9 | 0.73091 | 0.8278 | 0.83077 | -0.0006 | 90 | 90.8 | 89.1 | 83.9 | 87.4 | 80.4 | 1.507 | 0.7309 | 0.000805 | 13.679 | 13.2707
135120 | 37.5333 | 1800 | 90 | 24.8 | 38.3 | 196.1 | 40.2 | 89.9 | 95 | 96 | 98.7 | 114.07 | 45.8 | 21.5 | 575.2 | 363.9 | 103.2 | 5.3 | 102.9 | 0.73072 | 0.8278 | 0.83077 | -0.0006 | 90 | 90.8 | 89.1 | 84 | 87.5 | 80.5 | 1.506 | 0.7307 | 0.000806 | 13.7102 | 13.3002
135150 | 37.5417 | 1800 | 90 | 24.8 | 40.8 | 196.2 | 40 | 89.9 | 94.9 | 96.1 | 98.7 | 116.29 | 45.7 | 21.7 | 591.2 | 364.4 | 103.1 | 5.2 | 102.9 | 0.72938 | 0.8278 | 0.83077 | -0.0006 | 90 | 90.9 | 89.1 | 84 | 87.5 | 80.5 | 1.497 | 0.7294 | 0.000806 | 13.9131 | 13.5086
135180 | 37.55 | 1800 | 90 | 24.8 | 41.9 | 196.6 | 40 | 89.9 | 95 | 96 | 98.8 | 115.32 | 45.1 | 21.7 | 590.4 | 363.9 | 103.2 | 5.2 | 102.9 | 0.72987 | 0.8278 | 0.83077 | -0.0006 | 90 | 90.9 | 89.1 | 84 | 87.5 | 80.6 | 1.505 | 0.7299 | 0.000806 | 13.835 | 13.4323
135210 | 37.5583 | 1800 | 90 | 24.8 | 39.9 | 196.6 | 40 | 90 | 95.1 | 96 | 98.7 | 113.62 | 43.8 | 21.6 | 589.5 | 363.9 | 103.1 | 5.3 | 102.9 | 0.73048 | 0.8278 | 0.83077 | -0.0006 | 90.1 | 90.9 | 89.2 | 83.9 | 87.4 | 80.5 | 1.501 | 0.7305 | 0.000805 | 13.7414 | 13.3281
135240 | 37.5667 | 1800 | 90 | 24.8 | 38.1 | 196.3 | 40.1 | 90 | 95 | 96 | 98.7 | 114.1 | 44.6 | 21.6 | 574.7 | 363.9 | 103.3 | 5.3 | 102.9 | 0.73066 | 0.8278 | 0.83077 | -0.0006 | 90.1 | 90.9 | 89.2 | 84 | 87.4 | 80.5 | 1.502 | 0.7307 | 0.000806 | 13.7102 | 13.3002
135270 | 37.575 | 1800 | 90 | 24.8 | 39.2 | 196.2 | 40.1 | 89.9 | 95 | 96 | 98.8 | 114.57 | 44.7 | 21.6 | 585.8 | 364.2 | 103 | 5.2 | 103 | 0.73183 | 0.8278 | 0.83077 | -0.0006 | 90 | 90.8 | 89.1 | 84.1 | 87.6 | 80.7 | 1.504 | 0.7318 | 0.000807 | 13.5391 | 13.1282
135300 | 37.5833 | 1800 | 90 | 24.8 | 42 | 196.5 | 40.1 | 89.9 | 95 | 96.1 | 98.8 | 114.18 | 45 | 21.7 | 586.9 | 364.2 | 103.1 | 5.2 | 103 | 0.73079 | 0.8278 | 0.83077 | -0.0006 | 90 | 90.9 | 89.1 | 84.1 | 87.6 | 80.6 | 1.5 | 0.7308 | 0.000807 | 13.6947 | 13.2894
135330 | 37.5917 | 1800 | 90 | 24.9 | 41.2 | 196.6 | 39.9 | 90 | 95 | 96 | 98.7 | 115.12 | 44.4 | 21.6 | 592.9 | 363.7 | 103.3 | 5.2 | 103 | 0.73158 | 0.8278 | 0.83077 | -0.0006 | 90 | 90.9 | 89.1 | 83.9 | 87.3 | 80.3 | 1.502 | 0.7316 | 0.000805 | 13.5702 | 13.1668
135360 | 37.6 | 1799 | 90 | 24.9 | 38.9 | 196.4 | 40 | 89.9 | 95.1 | 96 | 98.7 | 113.97 | 44.3 | 21.5 | 585.3 | 363.8 | 103 | 5.3 | 103 | 0.73024 | 0.8278 | 0.83077 | -0.0006 | 90.1 | 91 | 89.2 | 84.1 | 87.5 | 80.6 | 1.505 | 0.7303 | 0.000807 | 13.7726 | 13.3654
135390 | 37.6083 | 1800 | 90 | 25 | 38.1 | 196.1 | 39.9 | 89.9 | 95 | 96 | 98.8 | 113.99 | 44.4 | 21.5 | 582 | 363.9 | 103.1 | 5.3 | 102.9 | 0.73103 | 0.8278 | 0.83077 | -0.0006 | 89.9 | 90.8 | 89 | 84 | 87.6 | 80.5 | 1.506 | 0.731 | 0.000806 | 13.6635 | 13.2614
135420 | 37.6167 | 1800 | 90 | 25 | 40.4 | 196.1 | 39.9 | 89.9 | 95 | 96 | 98.8 | 116.61 | 45.3 | 21.6 | 593.5 | 363.7 | 103.3 | 5.2 | 102.9 | 0.73128 | 0.8278 | 0.83077 | -0.0006 | 90 | 90.9 | 89.1 | 84.1 | 87.6 | 80.6 | 1.493 | 0.7313 | 0.000807 | 13.6168 | 13.2134
135450 | 37.625 | 1800 | 90 | 25 | 42.1 | 196.4 | 39.9 | 89.9 | 95 | 96 | 98.7 | 113.4 | 45.8 | 21.7 | 586.3 | 364.2 | 103.1 | 5.2 | 102.9 | 0.73066 | 0.8278 | 0.83077 | -0.0006 | 89.9 | 90.8 | 89.1 | 84 | 87.4 | 80.5 | 1.505 | 0.7306 | 0.000806 | 13.7258 | 13.3188
135480 | 37.6333 | 1800 | 90 | 25.1 | 40.2 | 196.4 | 40 | 90 | 95 | 96 | 98.8 | 112.75 | 46.1 | 21.4 | 592.9 | 364 | 102.9 | 5.3 | 102.9 | 0.73152 | 0.8278 | 0.83077 | -0.0006 | 90.1 | 90.9 | 89.2 | 84 | 87.5 | 80.5 | 1.508 | 0.7316 | 0.000805 | 13.5702 | 13.1668
135510 | 37.6417 | 1800 | 90 | 25.1 | 38.2 | 196.1 | 40.1 | 90 | 95 | 96 | 98.8 | 112.54 | 44.7 | 21.4 | 589.8 | 363.9 | 103.2 | 5.3 | 103 | 0.73121 | 0.8278 | 0.83077 | -0.0006 | 90 | 90.9 | 89.1 | 83.9 | 87.4 | 80.5 | 1.495 | 0.7312 | 0.000805 | 13.6323 | 13.2242
135540 | 37.65 | 1800 | 90 | 25.2 | 39 | 195.9 | 40 | 90 | 95 | 96 | 98.8 | 114.33 | 44 | 21.5 | 592.1 | 364.3 | 103.3 | 5.2 | 103 | 0.73024 | 0.8278 | 0.83077 | -0.0006 | 90.1 | 91 | 89.2 | 84.1 | 87.6 | 80.6 | 1.505 | 0.7303 | 0.000807 | 13.7726 | 13.3654
135570 | 37.6583 | 1800 | 90.1 | 25.2 | 41.8 | 196.1 | 40 | 90 | 95.1 | 96 | 98.8 | 116.17 | 45.4 | 21.6 | 592.9 | 363.8 | 103.2 | 5.2 | 103 | 0.7306 | 0.8278 | 0.83077 | -0.0006 | 90 | 90.9 | 89.1 | 84 | 87.5 | 80.5 | 1.499 | 0.7306 | 0.000806 | 13.7258 | 13.3188
135600 | 37.6667 | 1800 | 90 | 25.2 | 41.3 | 196.3 | 40.1 | 90.1 | 95.1 | 96 | 98.7 | 114.92 | 46.3 | 21.5 | 578.8 | 363.7 | 103.1 | 5.2 | 102.9 | 0.73177 | 0.8278 | 0.83077 | -0.0006 | 90.1 | 91 | 89.2 | 83.9 | 87.4 | 80.4 | 1.495 | 0.7318 | 0.000805 | 13.5391 | 13.1281
135630 | 37.675 | 1800 | 90 | 25.3 | 39.1 | 196.1 | 40 | 90 | 95.1 | 96 | 98.8 | 115.38 | 44.6 | 21.3 | 581.3 | 363.7 | 103.1 | 5.3 | 103 | 0.73005 | 0.8278 | 0.83077 | -0.0006 | 90 | 91 | 89.1 | 84.1 | 87.6 | 80.6 | 1.499 | 0.7301 | 0.000807 | 13.8038 | 13.4043
135660 | 37.6833 | 1800 | 90 | 25.3 | 38.1 | 195.8 | 40 | 90 | 95.1 | 96 | 98.8 | 114.15 | 44.9 | 21.4 | 587.6 | 363.9 | 103.1 | 5.3 | 102.9 | 0.73024 | 0.8278 | 0.83077 | -0.0006 | 90.1 | 91 | 89.2 | 84.2 | 87.7 | 80.7 | 1.5 | 0.7303 | 0.000807 | 13.7726 | 13.3654
135690 | 37.6917 | 1800 | 90 | 25.3 | 40.1 | 195.9 | 40 | 90 | 95.1 | 96 | 98.8 | 113.39 | 44.4 | 21.5 | 594.5 | 363.7 | 103.1 | 5.2 | 102.8 | 0.73036 | 0.8278 | 0.83077 | -0.0006 | 90 | 90.9 | 89.1 | 84.1 | 87.6 | 80.6 | 1.502 | 0.7304 | 0.000807 | 13.757 | 13.3561
135720 | 37.7 | 1800 | 90 | 25.3 | 42.2 | 196.3 | 40 | 90 | 95.1 | 96 | 98.7 | 113.91 | 43.1 | 21.5 | 593.1 | 363.6 | 103.1 | 5.2 | 102.8 | 0.73109 | 0.8278 | 0.83077 | -0.0006 | 90.1 | 91 | 89.2 | 83.9 | 87.4 | 80.4 | 1.502 | 0.7312 | 0.000805 | 13.6323 | 13.2335
135750 | 37.7083 | 1800 | 90 | 25 | 40.4 | 196.3 | 40.1 | 90 | 95.1 | 96 | 98.8 | 113.73 | 45.2 | 21.6 | 592.1 | 363.6 | 103.2 | 5.3 | 103 | 0.73079 | 0.8278 | 0.83077 | -0.0006 | 90.1 | 90.9 | 89.2 | 84 | 87.5 | 80.5 | 1.507 | 0.7308 | 0.000806 | 13.6946 | 13.28
135780 | 37.7167 | 1800 | 89.9 | 24.7 | 38.3 | 196 | 40 | 90 | 95.1 | 96 | 98.7 | 112.73 | 44.9 | 21.6 | 576.7 | 363.8 | 103.2 | 5.3 | 102.9 | 0.73024 | 0.8278 | 0.83077 | -0.0006 | 90.1 | 90.9 | 89.2 | 84.1 | 87.5 | 80.6 | 1.501 | 0.7303 | 0.000807 | 13.7726 | 13.3654
135810 | 37.725 | 1800 | 89.9 | 24.7 | 38.6 | 195.9 | 40 | 90 | 95.1 | 96 | 98.7 | 115.36 | 43.5 | 21.6 | 592.2 | 363.9 | 103.1 | 5.2 | 102.9 | 0.73011 | 0.8278 | 0.83077 | -0.0006 | 90 | 91 | 89.1 | 84.2 | 87.6 | 80.6 | 1.502 | 0.7301 | 0.000807 | 13.8038 | 13.395
135840 | 37.7333 | 1800 | 90 | 24.8 | 41.4 | 196.2 | 40 | 90 | 95 | 96.1 | 98.8 | 113.45 | 43 | 21.7 | 592.1 | 363.9 | 103.2 | 5.2 | 102.9 | 0.73066 | 0.8278 | 0.83077 | -0.0006 | 90 | 90.9 | 89.2 | 83.9 | 87.4 | 80.4 | 1.502 | 0.7307 | 0.000805 | 13.7102 | 13.3095
135870 | 37.7417 | 1800 | 90 | 24.7 | 41.6 | 196.4 | 39.9 | 90 | 95.1 | 96 | 98.7 | 113.55 | 43.7 | 21.7 | 590.1 | 363.5 | 103.2 | 5.2 | 102.9 | 0.73079 | 0.8278 | 0.83077 | -0.0006 | 90 | 90.9 | 89.2 | 84 | 87.4 | 80.5 | 1.504 | 0.7308 | 0.000805 | 13.6946 | 13.2893
135900 | 37.75 | 1800 | 90 | 24.7 | 39.3 | 196.3 | 39.9 | 90 | 95.1 | 96 | 98.7 | 113.86 | 44.4 | 21.6 | 583 | 363.8 | 103 | 5.3 | 102.8 | 0.73134 | 0.8278 | 0.83077 | -0.0006 | 90 | 90.9 | 89.1 | 83.8 | 87.3 | 80.3 | 1.504 | 0.7313 | 0.000804 | 13.6168 | 13.204
135930 | 37.7583 | 1800 | 90 | 24.6 | 38 | 196 | 40 | 89.9 | 95.1 | 96 | 98.8 | 113.77 | 44.4 | 21.7 | 591.3 | 363.9 | 103.3 | 5.3 | 103 | 0.73091 | 0.8278 | 0.83077 | -0.0006 | 90 | 90.9 | 89.2 | 84.1 | 87.6 | 80.6 | 1.497 | 0.7309 | 0.000807 | 13.6791 | 13.2707
135960 | 37.7667 | 1800 | 90 | 24.6 | 39.8 | 196 | 40 | 89.9 | 95.1 | 96 | 98.7 | 115.28 | 45.3 | 21.7 | 586.9 | 364 | 103.3 | 5.2 | 102.9 | 0.73024 | 0.8278 | 0.83077 | -0.0006 | 89.9 | 90.8 | 89 | 84.1 | 87.5 | 80.5 | 1.499 | 0.7302 | 0.000807 | 13.7882 | 13.3841
135990 | 37.775 | 1800 | 90 | 24.6 | 42.2 | 196.4 | 40 | 90 | 95.1 | 96 | 98.7 | 113.66 | 43.9 | 21.8 | 576.6 | 363.7 | 103.1 | 5.2 | 102.9 | 0.73085 | 0.8278 | 0.83077 | -0.0006 | 90 | 90.9 | 89.2 | 84 | 87.4 | 80.5 | 1.506 | 0.7309 | 0.000806 | 13.6791 | 13.28
136020 | 37.7833 | 1800 | 90.1 | 24.6 | 40.7 | 196.5 | 40.2 | 90 | 95 | 96 | 98.8 | 113.81 | 44.3 | 21.7 | 560.7 | 363.8 | 103.1 | 5.3 | 103 | 0.73103 | 0.8278 | 0.83077 | -0.0006 | 90 | 90.9 | 89.1 | 83.9 | 87.4 | 80.4 | 1.497 | 0.731 | 0.000805 | 13.6635 | 13.2521
136050 | 37.7917 | 1800 | 90 | 24.7 | 38.5 | 196.2 | 40 | 90.1 | 95.1 | 96 | 98.8 | 116.32 | 43.9 | 21.6 | 592.2 | 363.7 | 103.3 | 5.3 | 102.9 | 0.73109 | 0.8278 | 0.83077 | -0.0006 | 90.1 | 91 | 89.2 | 84 | 87.5 | 80.5 | 1.481 | 0.7311 | 0.000806 | 13.6479 | 13.2335
136080 | 37.8 | 1800 | 90 | 24.7 | 38.5 | 196 | 40 | 90.1 | 95.1 | 96 | 98.8 | 114.83 | 44.5 | 21.7 | 593.4 | 363.7 | 103.2 | 5.3 | 103 | 0.73048 | 0.8278 | 0.83077 | -0.0006 | 90.1 | 90.9 | 89.2 | 83.9 | 87.5 | 80.5 | 1.502 | 0.7305 | 0.000805 | 13.7414 | 13.3281
136110 | 37.8083 | 1800 | 90 | 24.8 | 41.1 | 196.2 | 40 | 90 | 95.1 | 96.1 | 98.8 | 115.38 | 43.7 | 21.7 | 592.2 | 363.8 | 103.1 | 5.2 | 103 | 0.73103 | 0.8278 | 0.83077 | -0.0006 | 90.1 | 91 | 89.2 | 84.1 | 87.6 | 80.7 | 1.502 | 0.7311 | 0.000807 | 13.6479 | 13.2428
136140 | 37.8167 | 1800 | 90.1 | 24.8 | 41.8 | 196.5 | 40 | 90.1 | 95.2 | 96 | 98.8 | 114.49 | 44.9 | 21.6 | 593.6 | 363.6 | 103 | 5.2 | 103 | 0.73097 | 0.8278 | 0.83077 | -0.0006 | 90.1 | 91 | 89.2 | 84.1 | 87.6 | 80.7 | 1.496 | 0.731 | 0.000807 | 13.6635 | 13.2521
136170 | 37.825 | 1800 | 90 | 24.9 | 39.7 | 196.4 | 39.9 | 90.1 | 95.2 | 96 | 98.7 | 111.94 | 45.5 | 21.5 | 585.8 | 363.9 | 103.1 | 5.3 | 102.9 | 0.72993 | 0.8278 | 0.83077 | -0.0006 | 90.1 | 91.1 | 89.2 | 84 | 87.4 | 80.5 | 1.504 | 0.73 | 0.000806 | 13.8194 | 13.4136
136200 | 37.8333 | 1800 | 90 | 24.9 | 38 | 196 | 40 | 90.1 | 95.2 | 96 | 98.8 | 113.56 | 42.1 | 21.5 | 584.3 | 363.5 | 103.1 | 5.2 | 102.9 | 0.73017 | 0.8278 | 0.83077 | -0.0006 | 90 | 90.9 | 89.2 | 84 | 87.5 | 80.6 | 1.494 | 0.7302 | 0.000806 | 13.7882 | 13.3856
136230 | 37.8417 | 1800 | 90 | 25 | 39.4 | 196 | 40 | 90 | 95.2 | 96 | 98.7 | 113.97 | 45.4 | 21.6 | 588.5 | 363.8 | 103.1 | 5.2 | 102.9 | 0.73011 | 0.8278 | 0.83077 | -0.0006 | 90.1 | 91 | 89.2 | 84 | 87.5 | 80.5 | 1.502 | 0.7301 | 0.000805 | 13.8037 | 13.3856
136260 | 37.85 | 1800 | 90 | 25.1 | 42.1 | 196.3 | 40.1 | 90.1 | 95.2 | 96.1 | 98.7 | 113.98 | 45.8 | 21.6 | 581.8 | 363.6 | 103 | 5.2 | 102.9 | 0.73072 | 0.8278 | 0.83077 | -0.0006 | 90 | 90.9 | 89.1 | 84 | 87.4 | 80.5 | 1.5 | 0.7307 | 0.000806 | 13.7102 | 13.3002
136290 | 37.8583 | 1800 | 90 | 25.1 | 41.1 | 196.4 | 40 | 90.1 | 95.1 | 96 | 98.7 | 114.69 | 43.9 | 21.5 | 576.7 | 364 | 103.3 | 5.2 | 102.9 | 0.7303 | 0.8278 | 0.83077 | -0.0006 | 90.1 | 91 | 89.3 | 84.1 | 87.5 | 80.5 | 1.498 | 0.7304 | 0.000806 | 13.757 | 13.3561
136320 | 37.8667 | 1800 | 90 | 25.2 | 38.8 | 196.1 | 40 | 90.1 | 95.1 | 96 | 98.8 | 113.31 | 44.8 | 21.4 | 590.6 | 363.6 | 102.9 | 5.3 | 103 | 0.73103 | 0.8278 | 0.83077 | -0.0006 | 90 | 90.9 | 89.2 | 84 | 87.5 | 80.5 | 1.502 | 0.7311 | 0.000805 | 13.6479 | 13.2521
136350 | 37.875 | 1800 | 90 | 25.3 | 38.2 | 195.8 | 40 | 90 | 95.1 | 96 | 98.7 | 114.07 | 44.4 | 21.5 | 594.2 | 363.3 | 103.2 | 5.2 | 102.9 | 0.73048 | 0.8278 | 0.83077 | -0.0006 | 90 | 90.9 | 89.2 | 83.8 | 87.3 | 80.3 | 1.497 | 0.7305 | 0.000804 | 13.7413 | 13.3374
136380 | 37.8833 | 1800 | 90 | 25.3 | 40.5 | 195.9 | 40 | 90 | 95.1 | 96 | 98.8 | 114.84 | 46.3 | 21.6 | 590.2 | 363.6 | 103.1 | 5.2 | 102.9 | 0.73017 | 0.8278 | 0.83077 | -0.0006 | 90 | 90.8 | 89.1 | 83.9 | 87.4 | 80.5 | 1.501 | 0.7301 | 0.000805 | 13.8037 | 13.3856
136410 | 37.8917 | 1800 | 90 | 25.4 | 42 | 196.2 | 40 | 90.1 | 95.1 | 96 | 98.8 | 114.08 | 45.9 | 21.5 | 578.7 | 363.7 | 103 | 5.2 | 102.9 | 0.73048 | 0.8278 | 0.83077 | -0.0006 | 90.1 | 90.9 | 89.2 | 83.9 | 87.4 | 80.5 | 1.496 | 0.7305 | 0.000805 | 13.7414 | 13.3281
136440 | 37.9 | 1800 | 90 | 25.5 | 40.1 | 196.1 | 39.9 | 90.1 | 95.2 | 96 | 98.8 | 115.82 | 45.7 | 21.4 | 593.4 | 363.8 | 103 | 5.2 | 103 | 0.7306 | 0.8278 | 0.83077 | -0.0006 | 90 | 90.9 | 89.2 | 84.1 | 87.5 | 80.6 | 1.506 | 0.7306 | 0.000806 | 13.7258 | 13.3188
136470 | 37.9083 | 1800 | 90 | 25.5 | 38.1 | 195.8 | 40 | 90.1 | 95.1 | 96 | 98.7 | 113.91 | 45.8 | 21.3 | 590.4 | 363.9 | 103.1 | 5.3 | 102.9 | 0.73085 | 0.8278 | 0.83077 | -0.0006 | 90.1 | 91 | 89.2 | 83.9 | 87.3 | 80.4 | 1.494 | 0.7309 | 0.000805 | 13.679 | 13.2707
136500 | 37.9167 | 1800 | 90 | 25.6 | 39.1 | 195.7 | 40 | 90 | 95.1 | 96 | 98.8 | 113.89 | 45.5 | 21.4 | 592.7 | 363.7 | 103.2 | 5.2 | 103 | 0.73085 | 0.8278 | 0.83077 | -0.0006 | 90 | 90.9 | 89.1 | 84 | 87.5 | 80.6 | 1.5 | 0.7309 | 0.000806 | 13.6791 | 13.28
136530 | 37.925 | 1800 | 90 | 25.6 | 41.9 | 196 | 39.9 | 90 | 95.1 | 96 | 98.7 | 113.86 | 45.8 | 21.5 | 589.6 | 363.5 | 103.1 | 5.2 | 102.9 | 0.73054 | 0.8278 | 0.83077 | -0.0006 | 90 | 90.9 | 89.2 | 83.9 | 87.3 | 80.4 | 1.495 | 0.7306 | 0.000804 | 13.7258 | 13.3281
136560 | 37.9333 | 1800 | 90 | 25.3 | 41.3 | 196.3 | 39.9 | 90.1 | 95.2 | 96 | 98.8 | 115.17 | 44 | 21.5 | 589.7 | 363.6 | 103.1 | 5.2 | 102.9 | 0.73072 | 0.8278 | 0.83077 | -0.0006 | 90.1 | 90.9 | 89.2 | 84 | 87.5 | 80.5 | 1.501 | 0.7308 | 0.000806 | 13.6946 | 13.2909
136590 | 37.9417 | 1800 | 90 | 24.9 | 39 | 196.1 | 40.2 | 90.1 | 95.2 | 96 | 98.8 | 115.31 | 44.5 | 21.4 | 579.3 | 363.8 | 103.2 | 5.3 | 103 | 0.7303 | 0.8278 | 0.83077 | -0.0006 | 90 | 90.9 | 89.1 | 84.1 | 87.6 | 80.6 | 1.499 | 0.7303 | 0.000807 | 13.7726 | 13.3654
136620 | 37.95 | 1800 | 90 | 24.9 | 38.1 | 195.8 | 40 | 90.1 | 95.2 | 96 | 98.8 | 115.87 | 44.1 | 21.5 | 592.2 | 363.8 | 103.3 | 5.3 | 103 | 0.73017 | 0.8278 | 0.83077 | -0.0006 | 90.1 | 90.9 | 89.2 | 84.2 | 87.6 | 80.7 | 1.504 | 0.7302 | 0.000807 | 13.7882 | 13.3763
136650 | 37.9583 | 1800 | 90 | 25 | 40.3 | 196 | 40 | 90.1 | 95.1 | 96 | 98.8 | 114.61 | 45.7 | 21.7 | 590.6 | 363.7 | 103 | 5.2 | 103 | 0.7306 | 0.8278 | 0.83077 | -0.0006 | 90 | 90.9 | 89.2 | 84 | 87.5 | 80.5 | 1.498 | 0.7306 | 0.000805 | 13.7258 | 13.3188
136680 | 37.9667 | 1800 | 90 | 24.9 | 42.1 | 196.4 | 39.9 | 90.1 | 95.2 | 96 | 98.8 | 112.76 | 44.8 | 21.6 | 584.1 | 363.5 | 103.1 | 5.2 | 103 | 0.73066 | 0.8278 | 0.83077 | -0.0006 | 90 | 90.9 | 89.1 | 83.9 | 87.4 | 80.5 | 1.497 | 0.7307 | 0.000805 | 13.7102 | 13.3095
136710 | 37.975 | 1800 | 90 | 24.8 | 40.3 | 196.4 | 40.1 | 90.1 | 95.2 | 96 | 98.8 | 112.02 | 42.6 | 21.5 | 567.6 | 363.6 | 103.3 | 5.2 | 103 | 0.73066 | 0.8278 | 0.83077 | -0.0006 | 90 | 90.9 | 89.1 | 84 | 87.5 | 80.5 | 1.494 | 0.7307 | 0.000806 | 13.7102 | 13.3095
136740 | 37.9833 | 1800 | 90 | 24.7 | 38.2 | 196.1 | 40 | 90.1 | 95.2 | 96 | 98.8 | 114.36 | 43.5 | 21.4 | 589.2 | 363.7 | 103.2 | 5.3 | 103.2 | 0.7306 | 0.8278 | 0.83077 | -0.0006 | 90.1 | 91 | 89.2 | 84 | 87.5 | 80.5 | 1.505 | 0.7307 | 0.000806 | 13.7102 | 13.3095
136770 | 37.9917 | 1800 | 90 | 24.7 | 38.7 | 196 | 39.9 | 90 | 95.2 | 96 | 98.7 | 114.51 | 43.5 | 21.6 | 585.8 | 363.5 | 103.3 | 5.2 | 103 | 0.73005 | 0.8278 | 0.83077 | -0.0006 | 90 | 90.9 | 89.1 | 83.9 | 87.4 | 80.4 | 1.502 | 0.7301 | 0.000805 | 13.8037 | 13.4043
136800 | 38 | 1800 | 90 | 24.6 | 41.5 | 196.2 | 39.9 | 90 | 95.2 | 96 | 98.8 | 113.28 | 43.8 | 21.7 | 580.8 | 363.4 | 103.3 | 5.2 | 103 | 0.73024 | 0.8278 | 0.83077 | -0.0006 | 90 | 90.9 | 89.1 | 83.9 | 87.4 | 80.4 | 1.497 | 0.7302 | 0.000805 | 13.7881 | 13.3747
136830 | 38.0083 | 1800 | 90 | 24.6 | 41.5 | 196.5 | 40 | 90.1 | 95.2 | 96 | 98.8 | 114.78 | 45.9 | 21.6 | 586.3 | 363.8 | 103.1 | 5.2 | 103 | 0.73042 | 0.8278 | 0.83077 | -0.0006 | 90 | 90.9 | 89.1 | 84 | 87.6 | 80.5 | 1.498 | 0.7304 | 0.000807 | 13.757 | 13.3468
136860 | 38.0167 | 1800 | 90 | 24.6 | 39.3 | 196.3 | 40 | 90.1 | 95.2 | 96 | 98.8 | 116.33 | 45.7 | 21.5 | 593.4 | 363.9 | 103.1 | 5.2 | 103 | 0.73048 | 0.8278 | 0.83077 | -0.0006 | 90 | 90.9 | 89.1 | 84.1 | 87.6 | 80.7 | 1.509 | 0.7305 | 0.000807 | 13.7414 | 13.3375
136890 | 38.025 | 1800 | 90 | 24.6 | 38.1 | 196.1 | 40 | 90 | 95.1 | 96 | 98.7 | 113.38 | 44.8 | 21.6 | 575 | 363.9 | 103.3 | 5.2 | 102.9 | 0.73011 | 0.8278 | 0.83077 | -0.0006 | 90 | 90.9 | 89.1 | 83.9 | 87.4 | 80.4 | 1.488 | 0.7301 | 0.000805 | 13.8037 | 13.3949
136920 | 38.0333 | 1800 | 90 | 24.7 | 40 | 196.2 | 40.1 | 90 | 95.1 | 96 | 98.7 | 112.65 | 44.2 | 21.7 | 592 | 363.6 | 103.3 | 5.2 | 102.9 | 0.7303 | 0.8278 | 0.83077 | -0.0006 | 90 | 90.9 | 89.1 | 83.8 | 87.2 | 80.2 | 1.497 | 0.7303 | 0.000804 | 13.7725 | 13.3654
136950 | 38.0417 | 1800 | 90 | 24.7 | 42.2 | 196.5 | 40.1 | 90.1 | 95.2 | 96 | 98.7 | 112.03 | 43.8 | 21.7 | 593.3 | 363.5 | 103.1 | 5.2 | 102.9 | 0.73085 | 0.8278 | 0.83077 | -0.0006 | 90 | 90.9 | 89.1 | 83.9 | 87.3 | 80.4 | 1.502 | 0.7308 | 0.000805 | 13.6946 | 13.28
136980 | 38.05 | 1800 | 90 | 24.7 | 40.5 | 196.5 | 40 | 90.1 | 95.2 | 96 | 98.8 | 115.3 | 45.7 | 21.6 | 592.6 | 363.6 | 103.2 | 5.3 | 102.9 | 0.72956 | 0.8278 | 0.83077 | -0.0006 | 90.1 | 90.9 | 89.2 | 84 | 87.4 | 80.5 | 1.498 | 0.7296 | 0.000805 | 13.8818 | 13.4712
137010 | 38.0583 | 1800 | 90 | 24.8 | 38.4 | 196.3 | 40.1 | 90.1 | 95.2 | 96 | 98.8 | 114.3 | 47.5 | 21.5 | 583 | 363.5 | 103.2 | 5.3 | 103 | 0.7303 | 0.8278 | 0.83077 | -0.0006 | 90 | 90.9 | 89.1 | 83.9 | 87.4 | 80.4 | 1.495 | 0.7303 | 0.000805 | 13.7725 | 13.3654
137040 | 38.0667 | 1800 | 90 | 24.9 | 38.6 | 196 | 39.9 | 90 | 95.2 | 96 | 98.8 | 115.14 | 44.8 | 21.5 | 593.1 | 363.3 | 103.1 | 5.3 | 103 | 0.73011 | 0.8278 | 0.83077 | -0.0006 | 90 | 90.9 | 89.1 | 83.9 | 87.4 | 80.4 | 1.495 | 0.7301 | 0.000805 | 13.8037 | 13.3949
137070 | 38.075 | 1800 | 90 | 24.9 | 41.3 | 196.3 | 39.9 | 90 | 95.2 | 96 | 98.7 | 113.01 | 44.6 | 21.6 | 582.1 | 363.8 | 103 | 5.2 | 102.9 | 0.73011 | 0.8278 | 0.83077 | -0.0006 | 90 | 90.9 | 89.1 | 84 | 87.4 | 80.4 | 1.501 | 0.7301 | 0.000806 | 13.8038 | 13.395
137100 | 38.0833 | 1800 | 90 | 25 | 41.7 | 196.5 | 40 | 90.1 | 95.2 | 96 | 98.8 | 112.93 | 44.8 | 21.5 | 578.6 | 363.4 | 103.2 | 5.3 | 102.9 | 0.73011 | 0.8278 | 0.83077 | -0.0006 | 90 | 90.9 | 89.1 | 83.9 | 87.4 | 80.4 | 1.505 | 0.7301 | 0.000805 | 13.8037 | 13.3949
137130 | 38.0917 | 1801 | 90 | 25 | 39.5 | 196.4 | 40.1 | 90.1 | 95.1 | 96 | 98.8 | 113.68 | 42.9 | 21.5 | 588.7 | 363.8 | 103.2 | 5.3 | 103 | 0.73085 | 0.8278 | 0.83077 | -0.0006 | 90 | 90.9 | 89.1 | 84.1 | 87.6 | 80.6 | 1.504 | 0.7309 | 0.000807 | 13.6791 | 13.28
137160 | 38.1 | 1799 | 90 | 25.1 | 38 | 196.1 | 40 | 90.1 | 95.1 | 96 | 98.8 | 115.16 | 42.5 | 21.4 | 593.3 | 363.6 | 103.3 | 5.3 | 103 | 0.73164 | 0.8278 | 0.83077 | -0.0006 | 89.9 | 90.8 | 89.1 | 83.8 | 87.4 | 80.4 | 1.503 | 0.7316 | 0.000805 | 13.5702 | 13.1668
137190 | 38.1083 | 1801 | 90 | 25.1 | 39.7 | 196 | 40 | 90.1 | 95.1 | 96 | 98.8 | 114.84 | 41.2 | 21.5 | 592.4 | 363.6 | 103.1 | 5.2 | 102.9 | 0.73079 | 0.8278 | 0.83077 | -0.0006 | 90 | 90.9 | 89.1 | 83.9 | 87.4 | 80.5 | 1.491 | 0.7308 | 0.000805 | 13.6946 | 13.2893
137220 | 38.1167 | 1800 | 90 | 25.2 | 42.2 | 196.3 | 40.2 | 90.1 | 95.1 | 96 | 98.8 | 113.25 | 41.3 | 21.5 | 558.7 | 363.7 | 103.3 | 5.2 | 102.9 | 0.73005 | 0.8278 | 0.83077 | -0.0006 | 89.9 | 90.9 | 89 | 84 | 87.5 | 80.5 | 1.493 | 0.73 | 0.000806 | 13.8194 | 13.4136
137250 | 38.125 | 1800 | 90 | 25.2 | 40.8 | 196.3 | 40 | 90.1 | 95.2 | 96 | 98.8 | 115.52 | 40.8 | 21.5 | 586.5 | 363.8 | 103.2 | 5.3 | 103 | 0.73085 | 0.8278 | 0.83077 | -0.0006 | 90.1 | 91 | 89.2 | 84.1 | 87.6 | 80.6 | 1.503 | 0.7309 | 0.000807 | 13.6791 | 13.2707
137280 | 38.1333 | 1800 | 90 | 25.3 | 38.6 | 196 | 40 | 90.1 | 95.2 | 96 | 98.7 | 114.24 | 41.8 | 21.3 | 590.2 | 363.4 | 103.2 | 5.2 | 102.8 | 0.72981 | 0.8278 | 0.83077 | -0.0006 | 90 | 90.9 | 89.2 | 83.9 | 87.4 | 80.4 | 1.494 | 0.7298 | 0.000805 | 13.8506 | 13.4416
137310 | 38.1417 | 1800 | 90 | 25.4 | 38.3 | 195.8 | 39.9 | 90 | 95.2 | 96 | 98.8 | 115 | 42.2 | 21.5 | 594.5 | 363.4 | 103.2 | 5.2 | 103 | 0.73048 | 0.8278 | 0.83077 | -0.0006 | 90 | 90.9 | 89.2 | 84 | 87.4 | 80.5 | 1.496 | 0.7305 | 0.000805 | 13.7414 | 13.3374
137340 | 38.15 | 1800 | 90 | 25.4 | 40.9 | 196 | 40 | 90 | 95.1 | 96 | 98.8 | 113.15 | 42.1 | 21.6 | 591.6 | 363.6 | 103.3 | 5.1 | 103 | 0.73017 | 0.8278 | 0.83077 | -0.0006 | 90 | 90.9 | 89.1 | 84 | 87.4 | 80.5 | 1.5 | 0.7302 | 0.000805 | 13.7881 | 13.3856
137370 | 38.1583 | 1800 | 90 | 25.5 | 41.8 | 196.3 | 39.9 | 90.1 | 95.2 | 96 | 98.8 | 113.57 | 42.4 | 21.5 | 593.5 | 363.5 | 103.1 | 5.2 | 102.9 | 0.73036 | 0.8278 | 0.83077 | -0.0006 | 90 | 90.9 | 89 | 84 | 87.5 | 80.5 | 1.501 | 0.7303 | 0.000806 | 13.7726 | 13.3561
137400 | 38.1667 | 1800 | 90 | 25.5 | 39.7 | 196.2 | 40 | 90.1 | 95.1 | 96 | 98.8 | 114.12 | 41.7 | 21.4 | 584.1 | 363.6 | 103.1 | 5.2 | 103 | 0.72999 | 0.8278 | 0.83077 | -0.0006 | 90 | 90.9 | 89.1 | 84 | 87.5 | 80.5 | 1.501 | 0.73 | 0.000806 | 13.8194 | 13.4136
137430 | 38.175 | 1800 | 90 | 25.5 | 38.1 | 196 | 40 | 90 | 95.2 | 96 | 98.8 | 113.88 | 41.2 | 21.4 | 588.3 | 363.6 | 103.2 | 5.2 | 103 | 0.73042 | 0.8278 | 0.83077 | -0.0006 | 90 | 90.9 | 89.2 | 84.1 | 87.6 | 80.6 | 1.505 | 0.7304 | 0.000807 | 13.757 | 13.3468
137460 | 38.1833 | 1800 | 90 | 25.5 | 39.5 | 196 | 40.2 | 90.1 | 95.2 | 96 | 98.8 | 113.99 | 43 | 21.5 | 584.1 | 363.5 | 103.1 | 5.2 | 102.9 | 0.73103 | 0.8278 | 0.83077 | -0.0006 | 90 | 90.9 | 89.1 | 84 | 87.5 | 80.5 | 1.496 | 0.731 | 0.000806 | 13.6635 | 13.2521
137490 | 38.1917 | 1801 | 90 | 25 | 42.1 | 196.4 | 40.1 | 90.1 | 95.2 | 96 | 98.7 | 114.29 | 44.7 | 21.7 | 591.7 | 363.4 | 103.1 | 5.2 | 102.9 | 0.73097 | 0.8278 | 0.83077 | -0.0006 | 90 | 90.9 | 89.1 | 83.9 | 87.3 | 80.3 | 1.506 | 0.731 | 0.000805 | 13.6635 | 13.2614
137520 | 38.2 | 1800 | 90 | 24.9 | 40.9 | 196.5 | 40.1 | 90.1 | 95.2 | 96 | 98.7 | 114.26 | 43.2 | 21.6 | 591.2 | 363.9 | 103.1 | 5.2 | 102.9 | 0.73066 | 0.8278 | 0.83077 | -0.0006 | 90 | 90.9 | 89.1 | 83.9 | 87.4 | 80.4 | 1.504 | 0.7307 | 0.000805 | 13.7102 | 13.3095
137550 | 38.2083 | 1800 | 90 | 25 | 38.7 | 196.3 | 40 | 90.1 | 95.2 | 96 | 98.8 | 116.53 | 44.9 | 21.5 | 594.3 | 363.7 | 103.3 | 5.2 | 102.9 | 0.73079 | 0.8278 | 0.83077 | -0.0006 | 90 | 90.9 | 89.1 | 83.9 | 87.5 | 80.5 | 1.504 | 0.7308 | 0.000806 | 13.6946 | 13.2893
137580 | 38.2167 | 1799 | 90 | 25 | 38.2 | 196 | 40.1 | 90.1 | 95.2 | 96 | 98.7 | 113.88 | 43.4 | 21.5 | 567.4 | 363.5 | 103.2 | 5.2 | 102.9 | 0.73042 | 0.8278 | 0.83077 | -0.0006 | 89.9 | 90.8 | 89.1 | 84 | 87.4 | 80.5 | 1.502 | 0.7304 | 0.000806 | 13.757 | 13.3561
137610 | 38.225 | 1801 | 90 | 25 | 40.6 | 196.2 | 40 | 90 | 95.1 | 96 | 98.8 | 115.32 | 46 | 21.7 | 592.9 | 363.8 | 103.1 | 5.2 | 103 | 0.73017 | 0.8278 | 0.83077 | -0.0006 | 89.9 | 90.8 | 89 | 84 | 87.4 | 80.5 | 1.497 | 0.7301 | 0.000806 | 13.8038 | 13.395
137640 | 38.2333 | 1800 | 90 | 24.9 | 42.1 | 196.5 | 40 | 90.1 | 95.2 | 96 | 98.7 | 114.65 | 44.2 | 21.6 | 590.8 | 363.5 | 103.2 | 5.2 | 102.9 | 0.73085 | 0.8278 | 0.83077 | -0.0006 | 89.9 | 90.9 | 89 | 83.9 | 87.3 | 80.4 | 1.497 | 0.7308 | 0.000805 | 13.6946 | 13.2893
137670 | 38.2417 | 1800 | 90 | 24.9 | 40 | 196.5 | 40 | 90.1 | 95.2 | 96 | 98.8 | 114.77 | 44.2 | 21.5 | 593.2 | 363.7 | 103.1 | 5.3 | 103 | 0.73042 | 0.8278 | 0.83077 | -0.0006 | 90 | 90.9 | 89.2 | 84.1 | 87.6 | 80.5 | 1.499 | 0.7304 | 0.000807 | 13.757 | 13.3468
137700 | 38.25 | 1800 | 90 | 24.8 | 38.1 | 196.2 | 40 | 90.1 | 95.1 | 96 | 98.8 | 114.63 | 46 | 21.6 | 580.9 | 364 | 103.1 | 5.3 | 103 | 0.73091 | 0.8278 | 0.83077 | -0.0006 | 90 | 90.9 | 89.1 | 84 | 87.5 | 80.5 | 1.501 | 0.7309 | 0.000806 | 13.6791 | 13.2707
137730 | 38.2583 | 1800 | 90 | 24.8 | 39 | 196 | 40.1 | 90.1 | 95.2 | 96 | 98.8 | 114.57 | 43.9 | 21.6 | 580.4 | 363.7 | 103.1 | 5.2 | 103 | 0.73054 | 0.8278 | 0.83077 | -0.0006 | 90 | 90.8 | 89.1 | 84 | 87.5 | 80.5 | 1.507 | 0.7305 | 0.000806 | 13.7414 | 13.3281
137760 | 38.2667 | 1800 | 90 | 24.9 | 41.8 | 196.3 | 40.1 | 90.1 | 95.1 | 96 | 98.8 | 112.81 | 45 | 21.6 | 570.2 | 364.1 | 103 | 5.2 | 103 | 0.73103 | 0.8278 | 0.83077 | -0.0006 | 89.9 | 90.8 | 89 | 84.1 | 87.5 | 80.6 | 1.502 | 0.731 | 0.000807 | 13.6635 | 13.2614
137790 | 38.275 | 1800 | 90 | 24.9 | 41.4 | 196.4 | 40 | 90.1 | 95.2 | 96 | 98.8 | 113.13 | 44.8 | 21.5 | 588.3 | 363.5 | 103.2 | 5.2 | 103 | 0.73091 | 0.8278 | 0.83077 | -0.0006 | 90 | 90.9 | 89.1 | 84.1 | 87.6 | 80.6 | 1.503 | 0.7309 | 0.000807 | 13.6791 | 13.2707
137820 | 38.2833 | 1800 | 90 | 24.9 | 39.1 | 196.3 | 40 | 90.1 | 95.2 | 96 | 98.8 | 113 | 46 | 21.5 | 589.2 | 363.6 | 103.2 | 5.3 | 103 | 0.73103 | 0.8278 | 0.83077 | -0.0006 | 90 | 90.9 | 89.1 | 84.1 | 87.6 | 80.6 | 1.5 | 0.731 | 0.000807 | 13.6635 | 13.2521
137850 | 38.2917 | 1800 | 90 | 25 | 38.1 | 195.9 | 40 | 90 | 95.1 | 96 | 98.8 | 113.85 | 44.5 | 21.4 | 589.6 | 363.7 | 103.1 | 5.3 | 103 | 0.73128 | 0.8278 | 0.83077 | -0.0006 | 89.9 | 90.8 | 89 | 83.9 | 87.4 | 80.4 | 1.5 | 0.7312 | 0.000806 | 13.6324 | 13.2226
137880 | 38.3 | 1800 | 90 | 25.1 | 40.2 | 196 | 40 | 90 | 95.1 | 96 | 98.8 | 115.46 | 46.1 | 21.6 | 591.6 | 363.7 | 103.1 | 5.2 | 103 | 0.7306 | 0.8278 | 0.83077 | -0.0006 | 89.9 | 90.8 | 89 | 84.1 | 87.6 | 80.6 | 1.499 | 0.7305 | 0.000807 | 13.7414 | 13.3282
137910 | 38.3083 | 1800 | 90 | 25.1 | 42.1 | 196.3 | 40 | 90 | 95.2 | 96 | 98.7 | 114.04 | 44.1 | 21.6 | 593 | 363.8 | 103 | 5.2 | 102.9 | 0.73115 | 0.8278 | 0.83077 | -0.0006 | 89.9 | 90.8 | 89 | 84 | 87.4 | 80.4 | 1.499 | 0.7311 | 0.000806 | 13.6479 | 13.2428
137940 | 38.3167 | 1800 | 90 | 25.2 | 40.3 | 196.2 | 40 | 90.1 | 95.1 | 96 | 98.8 | 114.84 | 45.9 | 21.4 | 592 | 364 | 103.1 | 5.3 | 103 | 0.73048 | 0.8278 | 0.83077 | -0.0006 | 90 | 90.9 | 89.1 | 84.3 | 87.7 | 80.7 | 1.502 | 0.7305 | 0.000808 | 13.7414 | 13.3375
137970 | 38.325 | 1800 | 90 | 25.3 | 38.3 | 195.9 | 40 | 90.1 | 95.2 | 96 | 98.8 | 114.65 | 44 | 21.3 | 594.2 | 363.9 | 103.4 | 5.3 | 103 | 0.73091 | 0.8278 | 0.83077 | -0.0006 | 90 | 90.9 | 89.1 | 84.1 | 87.6 | 80.7 | 1.508 | 0.7309 | 0.000807 | 13.6791 | 13.2707
138000 | 38.3333 | 1800 | 90 | 25.3 | 38.8 | 195.8 | 40 | 90.1 | 95.1 | 96 | 98.7 | 114.67 | 43.8 | 21.4 | 592.1 | 363.9 | 103.2 | 5.2 | 102.9 | 0.7306 | 0.8278 | 0.83077 | -0.0006 | 90 | 90.9 | 89.1 | 84.2 | 87.6 | 80.6 | 1.491 | 0.7306 | 0.000807 | 13.7258 | 13.3188
138030 | 38.3417 | 1800 | 90 | 25.3 | 41.6 | 196 | 40 | 90.1 | 95.2 | 96 | 98.7 | 115.24 | 42.9 | 21.5 | 583 | 363.2 | 103.2 | 5.2 | 102.9 | 0.73054 | 0.8278 | 0.83077 | -0.0006 | 90 | 90.9 | 89.2 | 84 | 87.5 | 80.5 | 1.498 | 0.7305 | 0.000806 | 13.7414 | 13.3281
138060 | 38.35 | 1800 | 90.1 | 24.9 | 41.6 | 196.2 | 40.1 | 90.1 | 95.1 | 96 | 98.8 | 113.35 | 41.8 | 21.6 | 583.9 | 363.7 | 103 | 5.2 | 102.9 | 0.73085 | 0.8278 | 0.83077 | -0.0006 | 90 | 90.9 | 89.1 | 84.2 | 87.7 | 80.7 | 1.5 | 0.7308 | 0.000808 | 13.6947 | 13.2801
138090 | 38.3583 | 1800 | 90.1 | 24.8 | 39.4 | 196.1 | 40 | 90.2 | 95.1 | 96 | 98.8 | 115.33 | 40.7 | 21.4 | 592.6 | 363.7 | 103.2 | 5.3 | 103.1 | 0.73109 | 0.8278 | 0.83077 | -0.0006 | 90 | 90.9 | 89.1 | 84.1 | 87.6 | 80.6 | 1.502 | 0.7311 | 0.000807 | 13.6479 | 13.2428
138120 | 38.3667 | 1800 | 90 | 24.8 | 38 | 195.7 | 39.9 | 90.1 | 95.2 | 96 | 98.8 | 113.85 | 41.6 | 21.4 | 583.5 | 363.6 | 103.1 | 5.3 | 103 | 0.73128 | 0.8278 | 0.83077 | -0.0006 | 90 | 90.9 | 89.1 | 84.1 | 87.6 | 80.6 | 1.486 | 0.7313 | 0.000807 | 13.6168 | 13.2134
138150 | 38.375 | 1800 | 90 | 24.8 | 39.7 | 195.7 | 39.9 | 90 | 95.1 | 96 | 98.8 | 113.42 | 42.6 | 21.6 | 589 | 363.5 | 103.1 | 5.2 | 102.9 | 0.73158 | 0.8278 | 0.83077 | -0.0006 | 89.9 | 90.8 | 89.1 | 84 | 87.5 | 80.5 | 1.503 | 0.7315 | 0.000807 | 13.5857 | 13.1762
138180 | 38.3833 | 1800 | 90 | 24.8 | 42.2 | 196.1 | 39.9 | 90 | 95.2 | 96 | 98.8 | 115.37 | 43 | 21.6 | 591.7 | 363.5 | 103.2 | 5.2 | 103 | 0.73134 | 0.8278 | 0.83077 | -0.0006 | 90 | 90.9 | 89.1 | 84.2 | 87.7 | 80.7 | 1.499 | 0.7313 | 0.000808 | 13.6169 | 13.2041
138210 | 38.3917 | 1800 | 90 | 24.7 | 40.8 | 196.2 | 40 | 90 | 95.2 | 96 | 98.7 | 113.51 | 41.5 | 21.6 | 585.9 | 364 | 103.1 | 5.3 | 102.9 | 0.73011 | 0.8278 | 0.83077 | -0.0006 | 90 | 90.9 | 89 | 84.1 | 87.6 | 80.7 | 1.501 | 0.7301 | 0.000807 | 13.8038 | 13.395
138240 | 38.4 | 1800 | 90 | 24.7 | 38.6 | 196 | 40.1 | 90 | 95.2 | 96 | 98.8 | 114.19 | 41 | 21.5 | 587.2 | 363.7 | 103.1 | 5.3 | 103 | 0.73072 | 0.8278 | 0.83077 | -0.0006 | 90 | 90.9 | 89.1 | 84.1 | 87.7 | 80.6 | 1.506 | 0.7307 | 0.000807 | 13.7102 | 13.3002
138270 | 38.4083 | 1800 | 90 | 24.7 | 38.3 | 195.9 | 40 | 89.9 | 95.1 | 96 | 98.8 | 114.23 | 40.5 | 21.6 | 576 | 363.6 | 103 | 5.2 | 102.9 | 0.7317 | 0.8278 | 0.83077 | -0.0006 | 89.9 | 90.8 | 89 | 83.9 | 87.4 | 80.4 | 1.504 | 0.7316 | 0.000805 | 13.5702 | 13.1576
138300 | 38.4167 | 1800 | 90 | 24.7 | 40.9 | 196.1 | 40 | 89.9 | 95.1 | 96 | 98.7 | 113.17 | 39.6 | 21.7 | 584 | 364 | 103.2 | 5.2 | 102.9 | 0.73134 | 0.8278 | 0.83077 | -0.0006 | 89.9 | 90.8 | 89 | 84.2 | 87.6 | 80.6 | 1.498 | 0.7313 | 0.000808 | 13.6169 | 13.2134
138330 | 38.425 | 1800 | 90 | 24.7 | 42 | 196.4 | 40 | 89.9 | 95 | 96 | 98.8 | 114.89 | 39.1 | 21.6 | 592.7 | 363.8 | 103.1 | 5.2 | 102.9 | 0.73091 | 0.8278 | 0.83077 | -0.0006 | 89.9 | 90.8 | 89 | 84 | 87.6 | 80.6 | 1.496 | 0.7308 | 0.000807 | 13.6947 | 13.28
138360 | 38.4333 | 1800 | 90 | 24.7 | 39.8 | 196.3 | 40 | 90 | 95.1 | 96 | 98.8 | 114.24 | 37.2 | 21.5 | 594.7 | 363.6 | 103 | 5.3 | 103 | 0.72968 | 0.8278 | 0.83077 | -0.0006 | 89.9 | 90.9 | 89 | 84 | 87.6 | 80.6 | 1.495 | 0.7296 | 0.000807 | 13.8819 | 13.4712
138390 | 38.4417 | 1800 | 90 | 24.8 | 38.1 | 196 | 39.9 | 89.9 | 95 | 96 | 98.8 | 113.78 | 35 | 21.5 | 594.1 | 364 | 103.3 | 5.3 | 102.9 | 0.73048 | 0.8278 | 0.83077 | -0.0006 | 89.9 | 90.8 | 89.1 | 84 | 87.5 | 80.5 | 1.497 | 0.7304 | 0.000806 | 13.757 | 13.3468
138420 | 38.45 | 1800 | 89.9 | 24.8 | 39.2 | 196 | 39.9 | 89.9 | 95.1 | 96 | 98.8 | 112.95 | 34.3 | 21.7 | 584.1 | 363.8 | 103.4 | 5.2 | 103 | 0.73017 | 0.8278 | 0.83077 | -0.0006 | 90 | 90.8 | 89.1 | 84.1 | 87.7 | 80.7 | 1.507 | 0.7302 | 0.000807 | 13.7882 | 13.3857
138450 | 38.4583 | 1800 | 90 | 24.8 | 42 | 196.3 | 39.9 | 89.9 | 95.1 | 96 | 98.8 | 114.01 | 33.5 | 21.6 | 589.6 | 363.6 | 103.2 | 5.2 | 103 | 0.73042 | 0.8278 | 0.83077 | -0.0006 | 89.9 | 90.8 | 89 | 83.9 | 87.4 | 80.4 | 1.495 | 0.7304 | 0.000806 | 13.757 | 13.3561
138480 | 38.4667 | 1800 | 90 | 24.9 | 41.1 | 196.5 | 40 | 89.9 | 95 | 96 | 98.8 | 113.71 | 33.6 | 21.5 | 578.6 | 363.8 | 103.1 | 5.2 | 103 | 0.73103 | 0.8278 | 0.83077 | -0.0006 | 90 | 90.8 | 89.1 | 83.9 | 87.5 | 80.4 | 1.501 | 0.731 | 0.000805 | 13.6635 | 13.2521
138510 | 38.475 | 1800 | 90 | 24.9 | 38.9 | 196.3 | 40.1 | 89.9 | 95 | 96 | 98.8 | 113.99 | 31.1 | 21.4 | 557 | 363.4 | 103.2 | 5.3 | 103 | 0.73048 | 0.8278 | 0.83077 | -0.0006 | 89.9 | 90.8 | 89.1 | 84 | 87.5 | 80.5 | 1.502 | 0.7304 | 0.000806 | 13.757 | 13.3468
138540 | 38.4833 | 1800 | 90 | 25 | 38.2 | 196 | 40 | 89.9 | 95 | 96 | 98.8 | 114.81 | 31.1 | 21.4 | 591.9 | 364.2 | 103.3 | 5.2 | 103.1 | 0.73079 | 0.8278 | 0.83077 | -0.0006 | 89.9 | 90.8 | 89 | 84 | 87.5 | 80.6 | 1.499 | 0.7307 | 0.000806 | 13.7102 | 13.2986
138570 | 38.4917 | 1800 | 90 | 25 | 40.4 | 196.2 | 40 | 89.9 | 95 | 96 | 98.8 | 115.72 | 29.9 | 21.5 | 591.4 | 364.3 | 103.3 | 5.2 | 103.1 | 0.7303 | 0.8278 | 0.83077 | -0.0006 | 89.9 | 90.8 | 89 | 84.1 | 87.5 | 80.6 | 1.495 | 0.7302 | 0.000807 | 13.7882 | 13.3748
138600 | 38.5 | 1800 | 90 | 25.1 | 42.1 | 196.5 | 39.9 | 89.9 | 95 | 96 | 98.8 | 114.97 | 30.7 | 21.5 | 590.2 | 363.9 | 103.1 | 5.2 | 103 | 0.7306 | 0.8278 | 0.83077 | -0.0006 | 90 | 90.9 | 89.1 | 84 | 87.5 | 80.5 | 1.502 | 0.7306 | 0.000806 | 13.7258 | 13.3188
138630 | 38.5083 | 1800 | 90 | 25.2 | 40.2 | 196.5 | 39.9 | 90 | 95.1 | 96 | 98.8 | 114.05 | 28 | 21.4 | 587.5 | 363.8 | 103.2 | 5.2 | 103.1 | 0.73036 | 0.8278 | 0.83077 | -0.0006 | 90 | 90.9 | 89.1 | 84 | 87.5 | 80.5 | 1.498 | 0.7304 | 0.000806 | 13.757 | 13.3561
138660 | 38.5167 | 1800 | 90 | 25.2 | 38.2 | 196.2 | 40 | 90 | 95.1 | 96 | 98.7 | 113.12 | 30.4 | 21.3 | 572.6 | 363.9 | 103.1 | 5.3 | 103 | 0.7306 | 0.8278 | 0.83077 | -0.0006 | 90 | 90.9 | 89.1 | 84 | 87.5 | 80.5 | 1.501 | 0.7306 | 0.000806 | 13.7258 | 13.3188
138690 | 38.525 | 1801 | 90 | 25.3 | 38.7 | 196 | 40 | 89.9 | 94.9 | 96 | 98.9 | 112.56 | 27.7 | 21.5 | 579 | 364.5 | 103.3 | 5.2 | 103.1 | 0.73091 | 0.8278 | 0.83077 | -0.0006 | 89.9 | 90.8 | 89.1 | 84.1 | 87.6 | 80.7 | 1.496 | 0.7309 | 0.000807 | 13.6791 | 13.28
138720 | 38.5333 | 1800 | 90 | 25.4 | 41.6 | 196.3 | 40 | 89.9 | 94.9 | 96 | 98.8 | 113.75 | 27.3 | 21.5 | 577.5 | 364 | 103.2 | 5.2 | 102.9 | 0.7314 | 0.8278 | 0.83077 | -0.0006 | 90 | 90.9 | 89.1 | 83.9 | 87.4 | 80.4 | 1.503 | 0.7314 | 0.000805 | 13.6012 | 13.1947
138750 | 38.5417 | 1800 | 90 | 25.4 | 41.5 | 196.5 | 40 | 89.9 | 95 | 96 | 98.7 | 115.76 | 26.4 | 21.4 | 594.3 | 364.3 | 103.1 | 5.2 | 102.9 | 0.73011 | 0.8278 | 0.83077 | -0.0006 | 90 | 90.8 | 89.1 | 83.9 | 87.4 | 80.4 | 1.502 | 0.7301 | 0.000806 | 13.8038 | 13.395
138780 | 38.55 | 1800 | 90 | 25.5 | 39.2 | 196.3 | 40 | 89.9 | 95 | 96 | 98.8 | 114.39 | 27.4 | 21.3 | 593.2 | 363.7 | 103.1 | 5.2 | 102.9 | 0.73072 | 0.8278 | 0.83077 | -0.0006 | 90 | 90.9 | 89.1 | 83.9 | 87.4 | 80.4 | 1.5 | 0.7307 | 0.000805 | 13.7102 | 13.3002
138810 | 38.5583 | 1800 | 90 | 25.5 | 38 | 196 | 40 | 89.9 | 95 | 96 | 98.8 | 115.75 | 26.6 | 21.3 | 594.7 | 363.9 | 103.2 | 5.2 | 102.9 | 0.73054 | 0.8278 | 0.83077 | -0.0006 | 89.9 | 90.8 | 89 | 84 | 87.5 | 80.5 | 1.492 | 0.7305 | 0.000806 | 13.7414 | 13.3375
138840 | 38.5667 | 1800 | 90 | 25.5 | 40 | 196 | 40 | 89.9 | 95 | 96 | 98.8 | 114.02 | 27.9 | 21.4 | 584.6 | 363.9 | 103.3 | 5.2 | 102.9 | 0.73017 | 0.8278 | 0.83077 | -0.0006 | 89.9 | 90.9 | 89 | 83.9 | 87.4 | 80.5 | 1.496 | 0.7301 | 0.000805 | 13.8037 | 13.3949
138870 | 38.575 | 1800 | 90 | 25.1 | 42.2 | 196.3 | 40 | 89.9 | 95 | 96 | 98.8 | 115.11 | 26.9 | 21.6 | 587.5 | 364 | 103.3 | 5.2 | 103 | 0.73072 | 0.8278 | 0.83077 | -0.0006 | 90 | 90.9 | 89.1 | 83.9 | 87.4 | 80.4 | 1.499 | 0.7307 | 0.000805 | 13.7102 | 13.3002
138900 | 38.5833 | 1800 | 90 | 24.9 | 40.6 | 196.3 | 40 | 90 | 95 | 96 | 98.8 | 115.3 | 26.4 | 21.5 | 586 | 364.4 | 103.2 | 5.2 | 103 | 0.73054 | 0.8278 | 0.83077 | -0.0006 | 90 | 90.9 | 89.1 | 84.1 | 87.6 | 80.6 | 1.507 | 0.7305 | 0.000807 | 13.7414 | 13.3282
138930 | 38.5917 | 1800 | 90 | 24.9 | 38.5 | 196.1 | 40.1 | 90 | 95 | 96 | 98.8 | 114.09 | 28.4 | 21.3 | 581 | 364.1 | 103.3 | 5.3 | 103 | 0.73097 | 0.8278 | 0.83077 | -0.0006 | 90 | 90.9 | 89.1 | 83.9 | 87.4 | 80.4 | 1.5 | 0.731 | 0.000805 | 13.6635 | 13.2614
138960 | 38.6 | 1800 | 90 | 24.9 | 38.4 | 195.9 | 39.9 | 89.9 | 95.1 | 96 | 98.8 | 114.51 | 29.2 | 21.5 | 590 | 363.8 | 103.1 | 5.2 | 103 | 0.72907 | 0.8278 | 0.83077 | -0.0006 | 90 | 90.9 | 89.1 | 84.1 | 87.6 | 80.6 | 1.487 | 0.7291 | 0.000806 | 13.96 | 13.5569
138990 | 38.6083 | 1800 | 90 | 24.9 | 41.1 | 196.1 | 39.9 | 89.9 | 95.1 | 96 | 98.7 | 112.83 | 28.5 | 21.6 | 590.6 | 363.9 | 103.2 | 5.2 | 102.9 | 0.73036 | 0.8278 | 0.83077 | -0.0006 | 90 | 90.9 | 89.1 | 83.9 | 87.4 | 80.4 | 1.491 | 0.7304 | 0.000805 | 13.7569 | 13.3561
139020 | 38.6167 | 1800 | 90 | 24.8 | 41.8 | 196.4 | 39.9 | 89.9 | 95 | 96 | 98.8 | 112.83 | 25.6 | 21.5 | 593.4 | 364.2 | 103.2 | 5.2 | 102.9 | 0.73048 | 0.8278 | 0.83077 | -0.0006 | 89.9 | 90.9 | 89 | 84 | 87.5 | 80.5 | 1.497 | 0.7304 | 0.000806 | 13.757 | 13.3468
139050 | 38.625 | 1800 | 90 | 24.8 | 39.7 | 196.3 | 40 | 89.9 | 95.1 | 96 | 98.8 | 114.69 | 26.1 | 21.5 | 584.5 | 363.9 | 103.3 | 5.2 | 103.1 | 0.73109 | 0.8278 | 0.83077 | -0.0006 | 90 | 90.9 | 89.1 | 83.9 | 87.4 | 80.4 | 1.504 | 0.7311 | 0.000805 | 13.6479 | 13.2428
139080 | 38.6333 | 1800 | 90 | 24.8 | 38.1 | 196.1 | 40 | 89.9 | 95 | 96 | 98.7 | 114.55 | 29.5 | 21.4 | 593.2 | 364.1 | 103 | 5.2 | 103 | 0.72999 | 0.8278 | 0.83077 | -0.0006 | 90 | 90.9 | 89.1 | 84 | 87.4 | 80.4 | 1.504 | 0.73 | 0.000806 | 13.8194 | 13.4136
139110 | 38.6417 | 1800 | 90 | 24.7 | 39.5 | 196 | 40 | 89.9 | 95 | 96 | 98.8 | 113.24 | 28.6 | 21.6 | 569.5 | 364.1 | 103 | 5.2 | 103 | 0.7303 | 0.8278 | 0.83077 | -0.0006 | 90 | 90.9 | 89.1 | 83.9 | 87.5 | 80.5 | 1.501 | 0.7303 | 0.000805 | 13.7725 | 13.3654
139140 | 38.65 | 1800 | 90 | 24.7 | 42.1 | 196.3 | 40 | 89.9 | 95 | 96 | 98.8 | 114.55 | 28.3 | 21.6 | 590.9 | 364.2 | 103.2 | 5.2 | 103 | 0.72993 | 0.8278 | 0.83077 | -0.0006 | 89.9 | 90.8 | 89 | 84 | 87.5 | 80.5 | 1.502 | 0.7299 | 0.000806 | 13.835 | 13.4323
139170 | 38.6583 | 1800 | 90 | 24.7 | 41 | 196.3 | 40 | 90 | 94.9 | 96 | 98.8 | 114.86 | 28 | 21.6 | 592.2 | 364.1 | 103 | 5.2 | 103 | 0.7303 | 0.8278 | 0.83077 | -0.0006 | 90 | 90.9 | 89.1 | 84.1 | 87.6 | 80.6 | 1.491 | 0.7303 | 0.000807 | 13.7726 | 13.3654
139200 | 38.6667 | 1800 | 90 | 24.7 | 38.8 | 196.1 | 40 | 90 | 95 | 96 | 98.7 | 114.46 | 28.1 | 21.5 | 591.9 | 363.9 | 103.1 | 5.2 | 103 | 0.73024 | 0.8278 | 0.83077 | -0.0006 | 90 | 90.9 | 89 | 84 | 87.4 | 80.4 | 1.499 | 0.7302 | 0.000806 | 13.7882 | 13.3748
139230 | 38.675 | 1800 | 89.9 | 24.7 | 38.2 | 195.8 | 39.9 | 89.9 | 95.1 | 96 | 98.8 | 115.24 | 28 | 21.5 | 592.2 | 363.8 | 103.2 | 5.2 | 103 | 0.73011 | 0.8278 | 0.83077 | -0.0006 | 90 | 90.9 | 89.1 | 84 | 87.5 | 80.5 | 1.492 | 0.7301 | 0.000806 | 13.8038 | 13.395
139260 | 38.6833 | 1800 | 90 | 24.8 | 40.6 | 196 | 39.9 | 89.9 | 95 | 96 | 98.8 | 114.5 | 28.8 | 21.7 | 583.8 | 363.9 | 103.1 | 5.2 | 102.9 | 0.73048 | 0.8278 | 0.83077 | -0.0006 | 89.9 | 90.8 | 89 | 83.9 | 87.4 | 80.4 | 1.507 | 0.7304 | 0.000805 | 13.7569 | 13.3468
139290 | 38.6917 | 1800 | 90 | 24.8 | 42 | 196.4 | 40.1 | 89.9 | 95 | 96 | 98.8 | 114.26 | 27.6 | 21.5 | 581.9 | 364.5 | 103 | 5.2 | 102.9 | 0.73152 | 0.8278 | 0.83077 | -0.0006 | 90 | 90.9 | 89.1 | 84 | 87.6 | 80.6 | 1.512 | 0.7315 | 0.000806 | 13.5857 | 13.1762
139320 | 38.7 | 1800 | 90 | 24.9 | 40 | 196.3 | 39.9 | 89.9 | 95 | 96 | 98.8 | 112.66 | 28.2 | 21.5 | 587.3 | 363.9 | 103.3 | 5.2 | 103 | 0.7303 | 0.8278 | 0.83077 | -0.0006 | 89.9 | 90.8 | 89 | 83.9 | 87.4 | 80.4 | 1.493 | 0.7302 | 0.000805 | 13.7881 | 13.3747
139350 | 38.7083 | 1800 | 90 | 24.9 | 38.1 | 196 | 40 | 89.9 | 95 | 96 | 98.8 | 114.29 | 28.7 | 21.5 | 590.1 | 364 | 103.2 | 5.2 | 103 | 0.73091 | 0.8278 | 0.83077 | -0.0006 | 90 | 90.9 | 89.1 | 84.1 | 87.6 | 80.6 | 1.486 | 0.7309 | 0.000807 | 13.6791 | 13.2707
139380 | 38.7167 | 1800 | 90 | 25 | 39.2 | 195.9 | 40 | 89.9 | 95 | 96 | 98.8 | 114.52 | 26.2 | 21.6 | 590.5 | 363.7 | 103.2 | 5.2 | 102.9 | 0.73054 | 0.8278 | 0.83077 | -0.0006 | 90 | 90.9 | 89.1 | 84 | 87.5 | 80.5 | 1.498 | 0.7305 | 0.000806 | 13.7414 | 13.3281
139410 | 38.725 | 1800 | 90 | 25.1 | 42 | 196.3 | 40 | 89.9 | 95 | 96 | 98.7 | 113.82 | 26.3 | 21.6 | 588.8 | 363.8 | 103.2 | 5.2 | 102.9 | 0.7306 | 0.8278 | 0.83077 | -0.0006 | 90 | 90.9 | 89.1 | 84 | 87.5 | 80.5 | 1.498 | 0.7306 | 0.000806 | 13.7258 | 13.3188
139440 | 38.7333 | 1800 | 90 | 25.1 | 41.3 | 196.4 | 40 | 90 | 95 | 96 | 98.7 | 114.38 | 26.5 | 21.5 | 591.1 | 363.8 | 103.2 | 5.2 | 102.9 | 0.73091 | 0.8278 | 0.83077 | -0.0006 | 90 | 90.9 | 89 | 84 | 87.4 | 80.4 | 1.501 | 0.7309 | 0.000806 | 13.6791 | 13.2707
139470 | 38.7417 | 1800 | 90 | 25.2 | 39 | 196.2 | 39.9 | 90 | 95 | 96 | 98.8 | 114.03 | 28.7 | 21.4 | 586 | 363.7 | 103 | 5.2 | 103 | 0.7303 | 0.8278 | 0.83077 | -0.0006 | 90.1 | 91 | 89.1 | 84.1 | 87.6 | 80.6 | 1.495 | 0.7303 | 0.000807 | 13.7726 | 13.3561
139500 | 38.75 | 1800 | 90 | 25.2 | 38.1 | 195.9 | 40 | 89.9 | 95 | 96 | 98.7 | 114.73 | 29.3 | 21.4 | 586.9 | 364.1 | 103.1 | 5.2 | 103 | 0.7314 | 0.8278 | 0.83077 | -0.0006 | 90 | 90.8 | 89.1 | 84 | 87.4 | 80.4 | 1.507 | 0.7314 | 0.000806 | 13.6013 | 13.1947
139530 | 38.7583 | 1800 | 90 | 25.3 | 40.1 | 196 | 40 | 89.9 | 95 | 96 | 98.7 | 114.33 | 24.5 | 21.5 | 585.9 | 364 | 103 | 5.2 | 103 | 0.73128 | 0.8278 | 0.83077 | -0.0006 | 89.9 | 90.8 | 89.1 | 84.1 | 87.5 | 80.5 | 1.505 | 0.7312 | 0.000807 | 13.6324 | 13.2227
139560 | 38.7667 | 1800 | 90 | 25.4 | 42.2 | 196.4 | 40 | 90 | 95 | 96 | 98.8 | 114.75 | 26.1 | 21.4 | 590 | 364 | 103.1 | 5.2 | 103 | 0.73054 | 0.8278 | 0.83077 | -0.0006 | 90 | 90.9 | 89.1 | 84 | 87.6 | 80.6 | 1.504 | 0.7305 | 0.000806 | 13.7414 | 13.3281
139590 | 38.775 | 1799 | 90 | 25.4 | 40.4 | 196.3 | 40 | 90 | 95.1 | 96 | 98.8 | 114.68 | 24 | 21.3 | 583.9 | 363.9 | 103.2 | 5.2 | 103.1 | 0.7303 | 0.8278 | 0.83077 | -0.0006 | 90 | 90.9 | 89 | 84.2 | 87.7 | 80.7 | 1.5 | 0.7303 | 0.000808 | 13.7726 | 13.3655
139620 | 38.7833 | 1800 | 90 | 25.5 | 38.3 | 196 | 40 | 90 | 95 | 96 | 98.8 | 113.47 | 23.6 | 21.3 | 578.9 | 364.2 | 103 | 5.3 | 103 | 0.7314 | 0.8278 | 0.83077 | -0.0006 | 90.1 | 90.9 | 89.2 | 84.1 | 87.6 | 80.6 | 1.501 | 0.7314 | 0.000806 | 13.6013 | 13.1854
139650 | 38.7917 | 1800 | 90 | 25.5 | 38.6 | 195.8 | 40.1 | 89.9 | 95.1 | 96 | 98.8 | 112.67 | 26.4 | 21.3 | 578.8 | 363.7 | 103 | 5.2 | 103 | 0.7306 | 0.8278 | 0.83077 | -0.0006 | 90 | 90.8 | 89.1 | 84.1 | 87.6 | 80.6 | 1.501 | 0.7306 | 0.000807 | 13.7258 | 13.3188
139680 | 38.8 | 1800 | 90 | 25.3 | 41.5 | 196 | 40.1 | 89.9 | 95 | 96 | 98.8 | 115.47 | 34.1 | 21.6 | 593.3 | 364.2 | 103 | 5.2 | 103 | 0.73097 | 0.8278 | 0.83077 | -0.0006 | 90 | 90.8 | 89.1 | 84.1 | 87.6 | 80.6 | 1.497 | 0.7309 | 0.000807 | 13.6791 | 13.2614
139710 | 38.8083 | 1801 | 90.1 | 24.8 | 41.6 | 196.2 | 40 | 89.9 | 95 | 96 | 98.8 | 114.22 | 38.5 | 21.5 | 585.2 | 364.1 | 103.1 | 5.2 | 103.1 | 0.7303 | 0.8278 | 0.83077 | -0.0006 | 90 | 90.9 | 89.1 | 84.2 | 87.7 | 80.7 | 1.502 | 0.7303 | 0.000808 | 13.7726 | 13.3655
139740 | 38.8167 | 1800 | 90.1 | 24.9 | 39.4 | 196 | 40.1 | 90 | 95 | 96 | 98.9 | 114.51 | 40.9 | 21.4 | 591.8 | 364.2 | 103.1 | 5.3 | 103.2 | 0.73091 | 0.8278 | 0.83077 | -0.0006 | 90 | 90.8 | 89.1 | 84.3 | 87.8 | 80.9 | 1.504 | 0.7309 | 0.000809 | 13.6791 | 13.2708
139770 | 38.825 | 1800 | 90 | 24.9 | 38 | 195.7 | 40 | 89.9 | 95.1 | 96 | 98.7 | 113.81 | 41.6 | 21.4 | 591.3 | 364.1 | 103.2 | 5.3 | 103 | 0.73072 | 0.8278 | 0.83077 | -0.0006 | 90 | 90.9 | 89.1 | 84 | 87.5 | 80.5 | 1.492 | 0.7307 | 0.000806 | 13.7102 | 13.3002
139800 | 38.8333 | 1800 | 90 | 24.9 | 39.7 | 195.8 | 40 | 89.9 | 95.1 | 96 | 98.8 | 113.33 | 41.4 | 21.6 | 583.5 | 364.3 | 103.2 | 5.2 | 103.1 | 0.73115 | 0.8278 | 0.83077 | -0.0006 | 89.9 | 90.8 | 89 | 84.1 | 87.6 | 80.6 | 1.503 | 0.7311 | 0.000807 | 13.6479 | 13.2428
139830 | 38.8417 | 1800 | 90 | 24.8 | 42.1 | 196.2 | 40 | 89.9 | 95.1 | 96 | 98.7 | 113.36 | 40.5 | 21.6 | 588 | 364 | 103.1 | 5.2 | 102.8 | 0.73011 | 0.8278 | 0.83077 | -0.0006 | 90 | 90.8 | 89.1 | 83.9 | 87.5 | 80.5 | 1.501 | 0.7301 | 0.000805 | 13.8037 | 13.3949
139860 | 38.85 | 1800 | 90 | 24.7 | 40.7 | 196.2 | 40 | 89.9 | 95.1 | 96 | 98.8 | 115.29 | 40.3 | 21.5 | 592 | 364.3 | 103.1 | 5.2 | 103 | 0.73054 | 0.8278 | 0.83077 | -0.0006 | 90 | 90.9 | 89.1 | 84 | 87.5 | 80.5 | 1.491 | 0.7305 | 0.000807 | 13.7414 | 13.3282
139890 | 38.8583 | 1800 | 89.9 | 24.7 | 38.5 | 196 | 40 | 89.9 | 95.1 | 96 | 98.8 | 115.31 | 39.8 | 21.5 | 593.5 | 364.2 | 103.1 | 5.3 | 103 | 0.7306 | 0.8278 | 0.83077 | -0.0006 | 90 | 90.9 | 89.1 | 84.2 | 87.7 | 80.6 | 1.5 | 0.7306 | 0.000808 | 13.7258 | 13.3189
139920 | 38.8667 | 1799 | 89.9 | 24.7 | 38.4 | 195.8 | 40 | 89.8 | 95 | 96 | 98.8 | 115.06 | 42.3 | 21.6 | 592.9 | 364.1 | 103.2 | 5.2 | 102.9 | 0.73152 | 0.8278 | 0.83077 | -0.0006 | 89.9 | 90.8 | 89 | 84 | 87.5 | 80.5 | 1.5 | 0.7315 | 0.000806 | 13.5857 | 13.1854
139950 | 38.875 | 1800 | 89.9 | 24.7 | 41 | 196 | 40 | 89.8 | 95 | 96 | 98.8 | 114.07 | 41.9 | 21.7 | 591.6 | 363.9 | 103.1 | 5.2 | 102.9 | 0.73121 | 0.8278 | 0.83077 | -0.0006 | 89.8 | 90.8 | 88.9 | 84 | 87.5 | 80.5 | 1.498 | 0.7311 | 0.000806 | 13.6479 | 13.2428
139980 | 38.8833 | 1800 | 89.9 | 24.7 | 41.9 | 196.2 | 39.9 | 89.9 | 95 | 96 | 98.8 | 113.65 | 40.9 | 21.5 | 584.8 | 364 | 103.1 | 5.2 | 102.9 | 0.73036 | 0.8278 | 0.83077 | -0.0006 | 90 | 90.9 | 89 | 84 | 87.5 | 80.5 | 1.489 | 0.7303 | 0.000806 | 13.7726 | 13.3561
140010 | 38.8917 | 1800 | 89.9 | 24.7 | 39.7 | 196.1 | 40 | 89.9 | 94.9 | 96 | 98.8 | 115.49 | 42.7 | 21.5 | 590.8 | 364.1 | 103.1 | 5.2 | 103 | 0.73109 | 0.8278 | 0.83077 | -0.0006 | 90 | 90.9 | 89.1 | 83.9 | 87.3 | 80.3 | 1.503 | 0.7311 | 0.000805 | 13.6479 | 13.2428
140040 | 38.9 | 1800 | 89.9 | 24.7 | 38.1 | 195.8 | 40.1 | 89.9 | 94.9 | 96 | 98.8 | 114.27 | 42 | 21.4 | 588.3 | 364 | 103.1 | 5.3 | 103 | 0.73072 | 0.8278 | 0.83077 | -0.0006 | 90 | 90.9 | 89.1 | 83.9 | 87.4 | 80.4 | 1.502 | 0.7307 | 0.000805 | 13.7102 | 13.3002
140070 | 38.9083 | 1799 | 90 | 24.8 | 39.3 | 195.7 | 40.1 | 89.9 | 95 | 96 | 98.8 | 113.63 | 40.8 | 21.5 | 579.5 | 363.9 | 103.1 | 5.2 | 103 | 0.73048 | 0.8278 | 0.83077 | -0.0006 | 89.9 | 90.9 | 89 | 83.8 | 87.3 | 80.4 | 1.496 | 0.7304 | 0.000805 | 13.7569 | 13.3468
140100 | 38.9167 | 1800 | 90 | 24.8 | 42 | 196.1 | 40.1 | 89.9 | 95 | 96 | 98.8 | 113.4 | 40.1 | 21.6 | 582.6 | 364 | 103 | 5.2 | 103.1 | 0.73072 | 0.8278 | 0.83077 | -0.0006 | 90 | 90.9 | 89 | 84 | 87.5 | 80.5 | 1.505 | 0.7307 | 0.000806 | 13.7102 | 13.3002
140130 | 38.925 | 1800 | 90 | 24.9 | 41 | 196.2 | 40 | 90 | 95 | 96 | 98.8 | 113.48 | 40.8 | 21.5 | 589.1 | 364.2 | 103.1 | 5.2 | 103.1 | 0.73042 | 0.8278 | 0.83077 | -0.0006 | 90 | 90.9 | 89 | 84.1 | 87.5 | 80.6 | 1.499 | 0.7304 | 0.000807 | 13.757 | 13.3468
140160 | 38.9333 | 1800 | 90 | 24.9 | 38.8 | 195.9 | 40 | 90 | 95.1 | 96 | 98.8 | 114.94 | 38.4 | 21.4 | 591.7 | 364.1 | 103 | 5.2 | 103.1 | 0.72987 | 0.8278 | 0.83077 | -0.0006 | 90 | 90.9 | 89.1 | 84 | 87.5 | 80.5 | 1.5 | 0.7299 | 0.000806 | 13.835 | 13.4323
140190 | 38.9417 | 1800 | 90 | 25 | 38.2 | 195.7 | 40 | 89.9 | 95.1 | 96 | 98.8 | 115.64 | 37.2 | 21.4 | 593.7 | 363.6 | 103.2 | 5.2 | 103 | 0.73066 | 0.8278 | 0.83077 | -0.0006 | 90.1 | 91 | 89.2 | 83.9 | 87.4 | 80.4 | 1.501 | 0.7307 | 0.000805 | 13.7102 | 13.3002
140220 | 38.95 | 1800 | 90 | 25 | 40.6 | 195.9 | 40 | 89.9 | 95 | 96 | 98.8 | 115.2 | 37 | 21.6 | 592.7 | 363.8 | 103.2 | 5.2 | 102.9 | 0.73017 | 0.8278 | 0.83077 | -0.0006 | 90 | 90.8 | 89.1 | 83.8 | 87.4 | 80.3 | 1.494 | 0.7301 | 0.000805 | 13.8037 | 13.3856
140250 | 38.9583 | 1800 | 90 | 25.1 | 42 | 196.1 | 40 | 90 | 95 | 96 | 98.8 | 114.48 | 38.6 | 21.5 | 592.8 | 363.8 | 103.1 | 5.2 | 102.9 | 0.73097 | 0.8278 | 0.83077 | -0.0006 | 90 | 91 | 89 | 83.9 | 87.4 | 80.4 | 1.495 | 0.731 | 0.000805 | 13.6635 | 13.2614
140280 | 38.9667 | 1800 | 90 | 25.1 | 40 | 196.1 | 40 | 90 | 95 | 96 | 98.8 | 112.81 | 36.8 | 21.3 | 583 | 363.9 | 103.1 | 5.2 | 103 | 0.73072 | 0.8278 | 0.83077 | -0.0006 | 90 | 90.9 | 89.1 | 84 | 87.5 | 80.5 | 1.502 | 0.7308 | 0.000805 | 13.6946 | 13.3002
140310 | 38.975 | 1800 | 90 | 25.2 | 38.1 | 195.8 | 39.9 | 90 | 95.1 | 96 | 98.8 | 114.82 | 38.7 | 21.3 | 588.1 | 364 | 103.1 | 5.2 | 103 | 0.73042 | 0.8278 | 0.83077 | -0.0006 | 90.2 | 91 | 89.3 | 84.1 | 87.6 | 80.6 | 1.505 | 0.7305 | 0.000807 | 13.7414 | 13.3282
140340 | 38.9833 | 1800 | 90 | 25.2 | 39.2 | 195.6 | 39.9 | 90.1 | 95.1 | 96 | 98.8 | 115.44 | 40.4 | 21.5 | 589.3 | 363.8 | 103 | 5.2 | 102.9 | 0.73011 | 0.8278 | 0.83077 | -0.0006 | 90 | 90.9 | 89.2 | 83.9 | 87.5 | 80.5 | 1.502 | 0.7301 | 0.000805 | 13.8037 | 13.3949
140370 | 38.9917 | 1800 | 90.1 | 25.3 | 42 | 196 | 39.9 | 90.1 | 95.2 | 96 | 98.7 | 114.22 | 39 | 21.5 | 594 | 363.7 | 103 | 5.2 | 102.9 | 0.73024 | 0.8278 | 0.83077 | -0.0006 | 90 | 91 | 89.1 | 84 | 87.4 | 80.5 | 1.501 | 0.7303 | 0.000806 | 13.7726 | 13.3748
140400 | 39 | 1800 | 90.1 | 25.3 | 41.1 | 196.1 | 39.9 | 90.1 | 95.1 | 96 | 98.8 | 114.62 | 38.6 | 21.4 | 594 | 363.7 | 103.1 | 5.2 | 102.9 | 0.7306 | 0.8278 | 0.83077 | -0.0006 | 90.1 | 91 | 89.2 | 84 | 87.5 | 80.5 | 1.502 | 0.7307 | 0.000806 | 13.7102 | 13.3095
140430 | 39.0083 | 1800 | 90.1 | 25.4 | 38.9 | 195.8 | 40 | 90.1 | 95.2 | 96 | 98.8 | 113.56 | 39.9 | 21.3 | 593.5 | 363.4 | 103.1 | 5.2 | 102.9 | 0.73011 | 0.8278 | 0.83077 | -0.0006 | 90.1 | 91 | 89.3 | 83.9 | 87.4 | 80.5 | 1.505 | 0.7302 | 0.000805 | 13.7881 | 13.3856
140460 | 39.0167 | 1800 | 90.1 | 25.4 | 38.1 | 195.5 | 40 | 90.1 | 95.2 | 96 | 98.8 | 112.89 | 42 | 21.4 | 586.4 | 363.8 | 103.1 | 5.2 | 103.1 | 0.73005 | 0.8278 | 0.83077 | -0.0006 | 90 | 91 | 89.1 | 84 | 87.5 | 80.5 | 1.497 | 0.7301 | 0.000806 | 13.8038 | 13.4043
140490 | 39.025 | 1800 | 90 | 25.5 | 40.4 | 195.5 | 40.2 | 90.1 | 95.2 | 96 | 98.8 | 112.47 | 40.3 | 21.4 | 561.9 | 363.4 | 103.2 | 5.1 | 103 | 0.73121 | 0.8278 | 0.83077 | -0.0006 | 90 | 91 | 89.1 | 83.9 | 87.4 | 80.4 | 1.498 | 0.7312 | 0.000805 | 13.6323 | 13.2242
140520 | 39.0333 | 1800 | 90 | 25.5 | 42 | 195.9 | 40.1 | 90.1 | 95.2 | 96 | 98.7 | 114.05 | 43.6 | 21.4 | 580.9 | 363.6 | 103.1 | 5.2 | 103 | 0.73024 | 0.8278 | 0.83077 | -0.0006 | 90.1 | 91 | 89.1 | 83.9 | 87.4 | 80.3 | 1.496 | 0.7303 | 0.000804 | 13.7725 | 13.3654
140550 | 39.0417 | 1800 | 90.1 | 25.5 | 40.2 | 195.8 | 40 | 90.1 | 95.2 | 96 | 98.8 | 115.07 | 41.5 | 21.3 | 591.7 | 363.5 | 103.2 | 5.2 | 103.1 | 0.73017 | 0.8278 | 0.83077 | -0.0006 | 90 | 91 | 89.1 | 84 | 87.5 | 80.5 | 1.5 | 0.7302 | 0.000806 | 13.7882 | 13.3856
140580 | 39.05 | 1800 | 90 | 25 | 38.2 | 195.5 | 40 | 90.2 | 95.2 | 96 | 98.8 | 115.59 | 45.1 | 21.4 | 591.3 | 363.4 | 103.2 | 5.2 | 103 | 0.73011 | 0.8278 | 0.83077 | -0.0006 | 90.1 | 91.1 | 89.2 | 84.1 | 87.5 | 80.6 | 1.49 | 0.7302 | 0.000806 | 13.7882 | 13.3856
140610 | 39.0583 | 1800 | 90 | 24.8 | 39 | 195.4 | 40 | 90.1 | 95.2 | 96 | 98.8 | 114.19 | 41.3 | 21.5 | 585.5 | 363.6 | 103.1 | 5.2 | 102.9 | 0.73054 | 0.8278 | 0.83077 | -0.0006 | 90.1 | 91 | 89.2 | 84 | 87.5 | 80.5 | 1.499 | 0.7306 | 0.000806 | 13.7258 | 13.3188
140640 | 39.0667 | 1800 | 90 | 24.9 | 41.7 | 195.7 | 40 | 90.1 | 95.1 | 96 | 98.8 | 114.5 | 37.7 | 21.5 | 580.9 | 363.5 | 103.2 | 5.1 | 103 | 0.73042 | 0.8278 | 0.83077 | -0.0006 | 90 | 91 | 89.1 | 83.8 | 87.3 | 80.3 | 1.505 | 0.7304 | 0.000804 | 13.7569 | 13.3467
140670 | 39.075 | 1800 | 90 | 25 | 41.3 | 195.9 | 40 | 90.1 | 95.2 | 96 | 98.9 | 115.4 | 38.8 | 21.5 | 592.6 | 363.7 | 103.3 | 5.2 | 103.1 | 0.7306 | 0.8278 | 0.83077 | -0.0006 | 90.1 | 91 | 89.2 | 83.9 | 87.5 | 80.5 | 1.506 | 0.7306 | 0.000805 | 13.7258 | 13.3095
140700 | 39.0833 | 1800 | 90 | 24.9 | 39 | 195.8 | 40 | 90.1 | 95.2 | 96 | 98.8 | 115.12 | 41.1 | 21.5 | 587.1 | 363.7 | 103.1 | 5.2 | 103.1 | 0.73048 | 0.8278 | 0.83077 | -0.0006 | 90.1 | 91 | 89.2 | 84 | 87.5 | 80.5 | 1.5 | 0.7306 | 0.000806 | 13.7258 | 13.3281
140730 | 39.0917 | 1800 | 90 | 24.9 | 38.1 | 195.6 | 39.9 | 90.1 | 95.2 | 96 | 98.8 | 115.3 | 39.4 | 21.5 | 588.6 | 364 | 103.1 | 5.2 | 103.2 | 0.73091 | 0.8278 | 0.83077 | -0.0006 | 90 | 90.9 | 89.1 | 84.1 | 87.5 | 80.6 | 1.503 | 0.7309 | 0.000807 | 13.6791 | 13.2707
140760 | 39.1 | 1800 | 90 | 24.8 | 40.3 | 195.8 | 39.9 | 90 | 95.1 | 96 | 98.8 | 113.81 | 37.9 | 21.6 | 583.4 | 364.2 | 103.2 | 5.2 | 103.1 | 0.73017 | 0.8278 | 0.83077 | -0.0006 | 90 | 90.9 | 89 | 84.1 | 87.6 | 80.6 | 1.484 | 0.7302 | 0.000807 | 13.7882 | 13.3857
140790 | 39.1083 | 1800 | 90 | 24.8 | 42.1 | 196.2 | 40.2 | 90.1 | 95.2 | 96 | 98.9 | 112.51 | 40.6 | 21.5 | 570 | 363.7 | 103.1 | 5.2 | 103.3 | 0.7303 | 0.8278 | 0.83077 | -0.0006 | 90 | 90.9 | 89.1 | 84.1 | 87.6 | 80.6 | 1.501 | 0.7303 | 0.000807 | 13.7726 | 13.3654
140820 | 39.1167 | 1800 | 90 | 24.8 | 40.3 | 196.2 | 40.2 | 90.1 | 95.2 | 96 | 98.8 | 112.61 | 40.2 | 21.4 | 584.8 | 363.7 | 103 | 5.2 | 103.3 | 0.73066 | 0.8278 | 0.83077 | -0.0006 | 90.1 | 91 | 89.2 | 84 | 87.5 | 80.5 | 1.501 | 0.7307 | 0.000806 | 13.7102 | 13.3002
140850 | 39.125 | 1800 | 90 | 24.8 | 38.3 | 196 | 40.1 | 90.1 | 95.2 | 96 | 98.8 | 113.5 | 38.7 | 21.4 | 568.4 | 364.1 | 103 | 5.2 | 103.1 | 0.73024 | 0.8278 | 0.83077 | -0.0006 | 90.1 | 91 | 89.1 | 84.1 | 87.6 | 80.6 | 1.504 | 0.7303 | 0.000807 | 13.7726 | 13.3654
140880 | 39.1333 | 1800 | 90 | 24.8 | 38.8 | 195.8 | 40.2 | 90.1 | 95.1 | 96 | 98.9 | 114.32 | 37.5 | 21.6 | 588.1 | 363.7 | 103.1 | 5.2 | 103 | 0.73158 | 0.8278 | 0.83077 | -0.0006 | 90 | 90.9 | 89.1 | 84 | 87.5 | 80.5 | 1.502 | 0.7316 | 0.000806 | 13.5702 | 13.1669
140910 | 39.1417 | 1800 | 90 | 24.8 | 41.6 | 196.1 | 40 | 90.1 | 95.2 | 96 | 98.7 | 114.67 | 39.6 | 21.7 | 584.9 | 363.5 | 103.2 | 5.2 | 103 | 0.7306 | 0.8278 | 0.83077 | -0.0006 | 90 | 90.9 | 89.1 | 83.8 | 87.3 | 80.3 | 1.503 | 0.7306 | 0.000805 | 13.7258 | 13.3188
140940 | 39.15 | 1800 | 90 | 24.8 | 41.5 | 196.4 | 40 | 90.2 | 95.2 | 96 | 98.9 | 113.81 | 40 | 21.5 | 572.3 | 363.9 | 103 | 5.2 | 103.1 | 0.73091 | 0.8278 | 0.83077 | -0.0006 | 90.1 | 91 | 89.1 | 84.1 | 87.6 | 80.6 | 1.485 | 0.7309 | 0.000807 | 13.6791 | 13.2614
140970 | 39.1583 | 1800 | 90 | 24.9 | 39.2 | 196.2 | 40.1 | 90.2 | 95.2 | 96 | 98.8 | 114.75 | 40.9 | 21.4 | 574.7 | 363.5 | 103.3 | 5.3 | 103 | 0.73109 | 0.8278 | 0.83077 | -0.0006 | 90 | 91 | 89.1 | 84 | 87.4 | 80.4 | 1.5 | 0.7311 | 0.000805 | 13.6479 | 13.2428
141000 | 39.1667 | 1800 | 90 | 24.9 | 38.1 | 196 | 40 | 90.1 | 95.2 | 96 | 98.8 | 114.44 | 42.2 | 21.4 | 581.4 | 363.9 | 103.1 | 5.3 | 103.4 | 0.73017 | 0.8278 | 0.83077 | -0.0006 | 90.1 | 91 | 89.2 | 84.1 | 87.5 | 80.5 | 1.502 | 0.7302 | 0.000806 | 13.7882 | 13.3763
141030 | 39.175 | 1800 | 90 | 25 | 39.9 | 196.1 | 40.1 | 90.1 | 95.2 | 96 | 98.8 | 114.88 | 35.5 | 21.5 | 586.5 | 363.9 | 103.1 | 5.2 | 103.3 | 0.72975 | 0.8278 | 0.83077 | -0.0006 | 90 | 90.9 | 89.1 | 84.1 | 87.6 | 80.6 | 1.499 | 0.7297 | 0.000807 | 13.8662 | 13.451
141060 | 39.1833 | 1800 | 90 | 25.1 | 42.1 | 196.4 | 40.1 | 90.1 | 95.2 | 96 | 98.7 | 114.09 | 29.6 | 21.4 | 585.7 | 364.3 | 103.2 | 5.2 | 103.3 | 0.7306 | 0.8278 | 0.83077 | -0.0006 | 90.1 | 91 | 89.1 | 84.2 | 87.6 | 80.7 | 1.502 | 0.7306 | 0.000808 | 13.7258 | 13.3095
141090 | 39.1917 | 1800 | 90 | 25.1 | 40.5 | 196.4 | 40 | 90.2 | 95.2 | 96 | 98.7 | 114.59 | 28.9 | 21.4 | 594.6 | 363.7 | 103.2 | 5.2 | 103.2 | 0.73121 | 0.8278 | 0.83077 | -0.0006 | 90 | 90.9 | 89.1 | 84 | 87.5 | 80.5 | 1.503 | 0.7312 | 0.000806 | 13.6324 | 13.2242
141120 | 39.2 | 1800 | 90 | 25.2 | 38.5 | 196.2 | 40 | 90.2 | 95.3 | 96 | 98.7 | 113.95 | 28.3 | 21.4 | 592.2 | 364.3 | 103.2 | 5.3 | 103.3 | 0.73024 | 0.8278 | 0.83077 | -0.0006 | 90 | 91 | 89.1 | 84.1 | 87.6 | 80.6 | 1.495 | 0.7303 | 0.000807 | 13.7726 | 13.3748
141150 | 39.2083 | 1800 | 90 | 25.2 | 38.6 | 196 | 40.1 | 90.1 | 95.3 | 96 | 98.7 | 115.01 | 27.7 | 21.4 | 592.7 | 363.5 | 103.4 | 5.2 | 103.1 | 0.73048 | 0.8278 | 0.83077 | -0.0006 | 90 | 90.9 | 89 | 84 | 87.4 | 80.5 | 1.502 | 0.7305 | 0.000806 | 13.7414 | 13.3375
141180 | 39.2167 | 1800 | 90 | 25.3 | 41.3 | 196.2 | 40 | 90.1 | 95.2 | 96 | 98.8 | 113.9 | 27.9 | 21.5 | 591.5 | 363.9 | 103.1 | 5.2 | 103.1 | 0.73011 | 0.8278 | 0.83077 | -0.0006 | 90 | 91 | 89.1 | 84 | 87.5 | 80.6 | 1.498 | 0.7301 | 0.000806 | 13.8038 | 13.395
141210 | 39.225 | 1800 | 90 | 25.4 | 41.7 | 196.4 | 40 | 90.2 | 95.2 | 96 | 98.8 | 113.25 | 30.5 | 21.4 | 584.4 | 364.3 | 103.1 | 5.2 | 103.3 | 0.7303 | 0.8278 | 0.83077 | -0.0006 | 90 | 90.9 | 89.1 | 84.3 | 87.7 | 80.7 | 1.495 | 0.7303 | 0.000809 | 13.7726 | 13.3655
141240 | 39.2333 | 1800 | 90 | 25.4 | 39.5 | 196.2 | 39.9 | 90.2 | 95.2 | 96 | 98.8 | 113.65 | 32.8 | 21.3 | 583.5 | 364.4 | 103.2 | 5.2 | 103.3 | 0.72981 | 0.8278 | 0.83077 | -0.0006 | 90 | 91 | 89.1 | 84.2 | 87.7 | 80.7 | 1.502 | 0.7298 | 0.000808 | 13.8506 | 13.4417
141270 | 39.2417 | 1800 | 90 | 25.4 | 38.1 | 196 | 40 | 90.1 | 95.2 | 96 | 98.8 | 115.27 | 35.5 | 21.3 | 594.4 | 363.3 | 103 | 5.2 | 103.2 | 0.73079 | 0.8278 | 0.83077 | -0.0006 | 90 | 90.9 | 89.1 | 84 | 87.5 | 80.5 | 1.501 | 0.7308 | 0.000806 | 13.6946 | 13.2893
141300 | 39.25 | 1800 | 90 | 25.3 | 39.7 | 195.9 | 40 | 90.1 | 95.2 | 96 | 98.8 | 114.63 | 35.3 | 21.5 | 593.2 | 363.8 | 103.1 | 5.2 | 103.2 | 0.73005 | 0.8278 | 0.83077 | -0.0006 | 90 | 90.9 | 89.1 | 84 | 87.5 | 80.5 | 1.501 | 0.7301 | 0.000806 | 13.8038 | 13.4043
141330 | 39.2583 | 1800 | 90 | 24.8 | 42.1 | 196.2 | 40 | 90.1 | 95.1 | 96 | 98.8 | 114.41 | 32.1 | 21.5 | 582.6 | 364.4 | 103.1 | 5.2 | 103.3 | 0.73085 | 0.8278 | 0.83077 | -0.0006 | 90 | 90.9 | 89.1 | 84.1 | 87.5 | 80.5 | 1.504 | 0.7308 | 0.000806 | 13.6946 | 13.28
141360 | 39.2667 | 1801 | 90 | 24.8 | 40.8 | 196.2 | 40.1 | 90.2 | 95.3 | 96 | 98.7 | 113.85 | 32.5 | 21.4 | 587.4 | 364.3 | 103.2 | 5.2 | 103.4 | 0.73066 | 0.8278 | 0.83077 | -0.0006 | 90.1 | 91 | 89.2 | 84.1 | 87.6 | 80.5 | 1.501 | 0.7307 | 0.000807 | 13.7102 | 13.3002
141390 | 39.275 | 1800 | 90 | 24.9 | 38.7 | 195.9 | 40 | 90.2 | 95.2 | 96 | 98.8 | 114.72 | 28.8 | 21.4 | 592.3 | 363.8 | 103.1 | 5.2 | 103.2 | 0.73097 | 0.8278 | 0.83077 | -0.0006 | 90 | 90.9 | 89.1 | 84 | 87.4 | 80.4 | 1.488 | 0.731 | 0.000806 | 13.6635 | 13.2614
141420 | 39.2833 | 1800 | 90 | 25 | 38.3 | 195.6 | 40 | 90.1 | 95.2 | 96 | 98.8 | 114.68 | 28.3 | 21.4 | 594.4 | 364.1 | 103 | 5.2 | 103 | 0.73091 | 0.8278 | 0.83077 | -0.0006 | 90 | 91 | 89.1 | 84 | 87.6 | 80.6 | 1.494 | 0.7309 | 0.000806 | 13.6791 | 13.2707
141450 | 39.2917 | 1800 | 90 | 24.9 | 40.8 | 195.8 | 40 | 90.1 | 95.2 | 96 | 98.8 | 114.97 | 29.6 | 21.6 | 590.5 | 363.8 | 103.1 | 5.1 | 103 | 0.73079 | 0.8278 | 0.83077 | -0.0006 | 90 | 90.9 | 89 | 84 | 87.5 | 80.5 | 1.502 | 0.7308 | 0.000806 | 13.6946 | 13.2893
141480 | 39.3 | 1800 | 90 | 24.9 | 42 | 196.1 | 39.9 | 90.2 | 95.3 | 96 | 98.8 | 113.88 | 29.6 | 21.5 | 589.2 | 364 | 103.3 | 5.2 | 103.1 | 0.7306 | 0.8278 | 0.83077 | -0.0006 | 90.1 | 91 | 89.2 | 83.9 | 87.4 | 80.4 | 1.502 | 0.7307 | 0.000805 | 13.7102 | 13.3095
141510 | 39.3083 | 1801 | 90 | 24.8 | 39.9 | 196.1 | 40 | 90.2 | 95.3 | 96 | 98.8 | 112.98 | 32.5 | 21.4 | 577.4 | 364.2 | 103 | 5.2 | 103.5 | 0.73079 | 0.8278 | 0.83077 | -0.0006 | 90.1 | 91 | 89.1 | 84 | 87.5 | 80.5 | 1.502 | 0.7308 | 0.000806 | 13.6946 | 13.28
141540 | 39.3167 | 1800 | 90 | 24.8 | 38.1 | 195.9 | 40 | 90.1 | 95.2 | 96 | 98.8 | 114.6 | 28 | 21.4 | 591.4 | 363.4 | 103 | 5.2 | 103.2 | 0.72956 | 0.8278 | 0.83077 | -0.0006 | 90.1 | 91 | 89.2 | 83.8 | 87.3 | 80.4 | 1.499 | 0.7296 | 0.000804 | 13.8818 | 13.4712
141570 | 39.325 | 1800 | 90 | 24.8 | 39 | 195.8 | 39.9 | 90 | 95.2 | 96 | 98.8 | 115.42 | 29.7 | 21.5 | 593 | 363.8 | 103.1 | 5.2 | 103.1 | 0.72987 | 0.8278 | 0.83077 | -0.0006 | 89.9 | 90.9 | 89 | 83.9 | 87.4 | 80.4 | 1.503 | 0.7298 | 0.000805 | 13.8506 | 13.4416
141600 | 39.3333 | 1800 | 90 | 24.8 | 41.8 | 196.1 | 39.9 | 90 | 95.2 | 96 | 98.8 | 114.52 | 28.8 | 21.6 | 594.4 | 363.9 | 103.2 | 5.1 | 103.1 | 0.73024 | 0.8278 | 0.83077 | -0.0006 | 90 | 90.9 | 89 | 83.8 | 87.2 | 80.3 | 1.502 | 0.7302 | 0.000804 | 13.7881 | 13.3747
141630 | 39.3417 | 1800 | 90 | 24.8 | 41.3 | 196.3 | 39.9 | 90 | 95.2 | 96 | 98.8 | 114.7 | 28.9 | 21.4 | 592.2 | 364.3 | 103.2 | 5.2 | 103.3 | 0.73036 | 0.8278 | 0.83077 | -0.0006 | 89.9 | 90.9 | 89 | 84 | 87.4 | 80.4 | 1.503 | 0.7303 | 0.000806 | 13.7726 | 13.3654
141660 | 39.35 | 1800 | 90 | 24.8 | 39.1 | 196.2 | 40 | 90 | 95.1 | 96 | 98.8 | 114.77 | 29.3 | 21.4 | 592.3 | 364.2 | 103.2 | 5.2 | 103.5 | 0.73072 | 0.8278 | 0.83077 | -0.0006 | 90 | 90.9 | 89.1 | 84 | 87.4 | 80.5 | 1.5 | 0.7307 | 0.000806 | 13.7102 | 13.3002
141690 | 39.3583 | 1800 | 89.9 | 24.9 | 38.1 | 195.9 | 40 | 89.9 | 95 | 96 | 98.8 | 114.92 | 22.9 | 21.4 | 588.9 | 364.2 | 103.1 | 5.2 | 103.1 | 0.73042 | 0.8278 | 0.83077 | -0.0006 | 89.9 | 90.8 | 89 | 84 | 87.5 | 80.5 | 1.491 | 0.7303 | 0.000806 | 13.7726 | 13.3561
141720 | 39.3667 | 1800 | 89.9 | 24.9 | 40.2 | 196 | 40 | 89.9 | 95.1 | 96 | 98.8 | 113.28 | 25.3 | 21.6 | 577.4 | 363.8 | 103 | 5.2 | 103 | 0.72993 | 0.8278 | 0.83077 | -0.0006 | 89.9 | 90.8 | 89 | 83.8 | 87.3 | 80.3 | 1.493 | 0.7299 | 0.000804 | 13.8349 | 13.4323
141750 | 39.375 | 1800 | 90 | 25 | 42.2 | 196.3 | 40.1 | 90 | 95 | 96 | 98.8 | 113.56 | 27.1 | 21.5 | 581.4 | 364.2 | 103 | 5.2 | 103 | 0.73042 | 0.8278 | 0.83077 | -0.0006 | 89.9 | 90.8 | 89 | 83.7 | 87.2 | 80.2 | 1.503 | 0.7304 | 0.000803 | 13.7569 | 13.3561
141780 | 39.3833 | 1800 | 90 | 25.1 | 40.4 | 196.3 | 40.1 | 90 | 95.1 | 96 | 98.9 | 114.23 | 27.8 | 21.4 | 580 | 364.1 | 103.1 | 5.2 | 103.2 | 0.73115 | 0.8278 | 0.83077 | -0.0006 | 90 | 90.9 | 89 | 84 | 87.5 | 80.5 | 1.498 | 0.7311 | 0.000806 | 13.6479 | 13.2335
141810 | 39.3917 | 1800 | 90 | 25.1 | 38.4 | 196 | 40 | 90 | 95.1 | 96 | 98.8 | 115.36 | 25.4 | 21.3 | 593.5 | 363.6 | 103.2 | 5.2 | 103 | 0.73024 | 0.8278 | 0.83077 | -0.0006 | 89.9 | 90.8 | 89 | 83.9 | 87.4 | 80.4 | 1.502 | 0.7302 | 0.000805 | 13.7881 | 13.3841
141840 | 39.4 | 1800 | 90 | 25.2 | 38.6 | 195.8 | 39.9 | 89.9 | 95.1 | 96 | 98.8 | 113.98 | 27.4 | 21.4 | 594.8 | 363.7 | 103.2 | 5.2 | 102.9 | 0.73024 | 0.8278 | 0.83077 | -0.0006 | 90 | 90.8 | 89.1 | 83.9 | 87.4 | 80.4 | 1.498 | 0.7302 | 0.000805 | 13.7881 | 13.3747
141870 | 39.4083 | 1800 | 90 | 25.2 | 41.3 | 196 | 39.9 | 89.9 | 95.1 | 96 | 98.8 | 113.47 | 27.4 | 21.5 | 594.3 | 364.1 | 103.3 | 5.1 | 103.1 | 0.73036 | 0.8278 | 0.83077 | -0.0006 | 89.8 | 90.7 | 88.9 | 84 | 87.4 | 80.5 | 1.503 | 0.7302 | 0.000806 | 13.7882 | 13.3748
141900 | 39.4167 | 1800 | 90 | 25.3 | 41.7 | 196.2 | 40 | 90 | 95.1 | 96 | 98.7 | 113.78 | 26.5 | 21.4 | 593.4 | 363.9 | 103.2 | 5.2 | 103.2 | 0.73048 | 0.8278 | 0.83077 | -0.0006 | 90 | 90.9 | 89.1 | 84 | 87.4 | 80.5 | 1.503 | 0.7305 | 0.000806 | 13.7414 | 13.3375
141930 | 39.425 | 1800 | 90 | 25.3 | 39.6 | 196.1 | 40 | 90 | 95.1 | 96 | 98.8 | 114.91 | 24.8 | 21.3 | 591.8 | 364.1 | 103.1 | 5.2 | 103.1 | 0.73011 | 0.8278 | 0.83077 | -0.0006 | 89.9 | 90.8 | 89 | 84 | 87.5 | 80.5 | 1.503 | 0.7301 | 0.000806 | 13.8038 | 13.4043
141960 | 39.4333 | 1800 | 90 | 25.3 | 38.1 | 195.8 | 40.1 | 90 | 95.1 | 96 | 98.9 | 113.4 | 23.2 | 21.3 | 586.4 | 364.2 | 103.1 | 5.2 | 103.1 | 0.73036 | 0.8278 | 0.83077 | -0.0006 | 90 | 90.9 | 89.1 | 84.3 | 87.8 | 80.8 | 1.504 | 0.7304 | 0.000809 | 13.757 | 13.3562
141990 | 39.4417 | 1800 | 90 | 25.3 | 39.5 | 195.7 | 40.1 | 90 | 95.1 | 96 | 98.8 | 113.21 | 24.4 | 21.4 | 587.1 | 363.7 | 103.4 | 5.2 | 103 | 0.73017 | 0.8278 | 0.83077 | -0.0006 | 89.9 | 90.8 | 89 | 84 | 87.5 | 80.5 | 1.5 | 0.7301 | 0.000806 | 13.8038 | 13.395
142020 | 39.45 | 1800 | 90 | 25.3 | 42.1 | 196.1 | 40 | 90 | 95.1 | 96 | 98.8 | 114.4 | 25.4 | 21.3 | 592.6 | 364.2 | 103.1 | 5.2 | 103.1 | 0.73079 | 0.8278 | 0.83077 | -0.0006 | 90 | 90.9 | 89.1 | 84 | 87.5 | 80.5 | 1.504 | 0.7308 | 0.000806 | 13.6946 | 13.2893
142050 | 39.4583 | 1800 | 90 | 25.1 | 41 | 196.1 | 40 | 90 | 95.1 | 96 | 98.8 | 114.94 | 27.6 | 21.5 | 593.1 | 363.8 | 103.1 | 5.2 | 103.1 | 0.73097 | 0.8278 | 0.83077 | -0.0006 | 90 | 90.9 | 89.1 | 84 | 87.5 | 80.5 | 1.506 | 0.7309 | 0.000806 | 13.6791 | 13.2614
142080 | 39.4667 | 1800 | 90.1 | 24.7 | 38.8 | 195.8 | 40 | 90.1 | 95.1 | 96 | 98.8 | 114.86 | 26 | 21.4 | 590.7 | 364.2 | 103.1 | 5.2 | 102.9 | 0.73048 | 0.8278 | 0.83077 | -0.0006 | 90 | 90.9 | 89 | 84.1 | 87.7 | 80.6 | 1.498 | 0.7305 | 0.000807 | 13.7414 | 13.3375
142110 | 39.475 | 1800 | 90.1 | 24.8 | 38.2 | 195.5 | 40 | 90 | 95.1 | 96 | 98.8 | 114.39 | 25.9 | 21.4 | 593.3 | 363.8 | 103.2 | 5.2 | 103 | 0.73054 | 0.8278 | 0.83077 | -0.0006 | 90 | 90.9 | 89.1 | 83.9 | 87.4 | 80.4 | 1.506 | 0.7305 | 0.000805 | 13.7414 | 13.3281
142140 | 39.4833 | 1800 | 90.1 | 24.9 | 40.5 | 195.6 | 39.9 | 89.9 | 95.1 | 96 | 98.8 | 114.59 | 27.6 | 21.5 | 590.4 | 363.9 | 103.1 | 5.1 | 103.1 | 0.73109 | 0.8278 | 0.83077 | -0.0006 | 89.9 | 90.8 | 89 | 84.1 | 87.5 | 80.5 | 1.505 | 0.731 | 0.000807 | 13.6635 | 13.2521
142170 | 39.4917 | 1800 | 90 | 24.9 | 42 | 195.9 | 39.9 | 90 | 95.1 | 96 | 98.8 | 114.44 | 26.8 | 21.4 | 583.9 | 363.8 | 103 | 5.1 | 103.1 | 0.73066 | 0.8278 | 0.83077 | -0.0006 | 90 | 90.9 | 89.1 | 84.1 | 87.6 | 80.6 | 1.5 | 0.7307 | 0.000807 | 13.7102 | 13.3095
142200 | 39.5 | 1800 | 90 | 24.9 | 40.1 | 195.9 | 40 | 90 | 95 | 96 | 98.8 | 114.07 | 23.2 | 21.3 | 592.6 | 363.8 | 103.1 | 5.2 | 103 | 0.73054 | 0.8278 | 0.83077 | -0.0006 | 89.9 | 90.9 | 89 | 84 | 87.5 | 80.5 | 1.505 | 0.7305 | 0.000806 | 13.7414 | 13.3375
142230 | 39.5083 | 1800 | 90 | 24.9 | 38.2 | 195.6 | 40 | 90 | 95 | 96 | 98.7 | 113.59 | 26.2 | 21.3 | 592.1 | 363.6 | 103.1 | 5.2 | 102.8 | 0.73066 | 0.8278 | 0.83077 | -0.0006 | 90 | 90.9 | 89.1 | 83.8 | 87.3 | 80.3 | 1.506 | 0.7307 | 0.000804 | 13.7102 | 13.3095
142260 | 39.5167 | 1800 | 90 | 24.9 | 39.1 | 195.5 | 40 | 89.9 | 95 | 96 | 98.8 | 113.14 | 26.2 | 21.5 | 594 | 363.9 | 103.2 | 5.1 | 102.9 | 0.7306 | 0.8278 | 0.83077 | -0.0006 | 89.9 | 90.8 | 89 | 84 | 87.5 | 80.5 | 1.503 | 0.7306 | 0.000806 | 13.7258 | 13.3281
142290 | 39.525 | 1800 | 90 | 24.8 | 41.9 | 195.8 | 40 | 90 | 95.1 | 96 | 98.8 | 114.92 | 27.1 | 21.5 | 592.9 | 363.6 | 103.1 | 5.1 | 102.9 | 0.73079 | 0.8278 | 0.83077 | -0.0006 | 90 | 90.9 | 89.1 | 83.9 | 87.4 | 80.4 | 1.502 | 0.7308 | 0.000805 | 13.6946 | 13.2893
142320 | 39.5333 | 1800 | 90 | 24.8 | 41.3 | 196 | 40 | 90 | 95 | 96 | 98.8 | 114.74 | 26.2 | 21.5 | 584.1 | 363.6 | 103.2 | 5.2 | 102.9 | 0.73079 | 0.8278 | 0.83077 | -0.0006 | 90 | 90.9 | 89 | 84 | 87.5 | 80.5 | 1.506 | 0.7308 | 0.000807 | 13.6947 | 13.2894
142350 | 39.5417 | 1801 | 90 | 24.8 | 39.2 | 195.9 | 40 | 90 | 95.1 | 96 | 98.8 | 114.43 | 26.7 | 21.4 | 593.2 | 363.6 | 103.2 | 5.2 | 102.9 | 0.73109 | 0.8278 | 0.83077 | -0.0006 | 90 | 90.9 | 89.1 | 84.1 | 87.6 | 80.5 | 1.502 | 0.7311 | 0.000806 | 13.6479 | 13.2428
142380 | 39.55 | 1800 | 90 | 24.9 | 38 | 195.6 | 39.9 | 90 | 95.1 | 96 | 98.8 | 114.32 | 25.6 | 21.4 | 588.5 | 363.7 | 103.1 | 5.2 | 103 | 0.73109 | 0.8278 | 0.83077 | -0.0006 | 90 | 90.9 | 89.1 | 84.1 | 87.6 | 80.6 | 1.502 | 0.7311 | 0.000807 | 13.6479 | 13.2428
142410 | 39.5583 | 1800 | 90 | 24.9 | 40 | 195.7 | 39.9 | 89.9 | 95 | 96 | 98.8 | 112.73 | 27.8 | 21.5 | 577.3 | 363.7 | 103 | 5.1 | 102.9 | 0.73091 | 0.8278 | 0.83077 | -0.0006 | 90 | 91 | 89.1 | 84 | 87.5 | 80.5 | 1.498 | 0.7309 | 0.000806 | 13.6791 | 13.2707
142440 | 39.5667 | 1800 | 90 | 24.9 | 42.1 | 196 | 39.9 | 90 | 95.1 | 96 | 98.8 | 114.45 | 29.1 | 21.5 | 587.3 | 363.8 | 103.3 | 5.1 | 102.8 | 0.7306 | 0.8278 | 0.83077 | -0.0006 | 90 | 90.9 | 89.1 | 84 | 87.5 | 80.5 | 1.504 | 0.7306 | 0.000806 | 13.7258 | 13.3188
142470 | 39.575 | 1800 | 90 | 25 | 40.6 | 196.2 | 40 | 90 | 95.1 | 96 | 98.8 | 115.02 | 29.6 | 21.5 | 592.6 | 363.9 | 103.2 | 5.2 | 103 | 0.7306 | 0.8278 | 0.83077 | -0.0006 | 90.1 | 91 | 89.1 | 84.2 | 87.6 | 80.7 | 1.502 | 0.7306 | 0.000807 | 13.7258 | 13.3095
142500 | 39.5833 | 1800 | 90 | 25 | 38.5 | 195.9 | 40 | 90 | 94.9 | 96 | 98.8 | 114.86 | 30.4 | 21.3 | 593.6 | 364.3 | 103.2 | 5.2 | 103.1 | 0.73128 | 0.8278 | 0.83077 | -0.0006 | 90 | 90.9 | 89.2 | 84.1 | 87.6 | 80.6 | 1.5 | 0.7313 | 0.000807 | 13.6168 | 13.2134
142530 | 39.5917 | 1801 | 90 | 25.1 | 38.5 | 195.8 | 40 | 89.9 | 95.1 | 96 | 98.8 | 115.08 | 25.2 | 21.3 | 594.1 | 364.2 | 103.1 | 5.2 | 103.3 | 0.73091 | 0.8278 | 0.83077 | -0.0006 | 90.1 | 91 | 89.1 | 84.2 | 87.6 | 80.7 | 1.506 | 0.7309 | 0.000808 | 13.6791 | 13.2614
142560 | 39.6 | 1800 | 90 | 25.1 | 41.1 | 196 | 40 | 90 | 95 | 96 | 98.9 | 114.94 | 23.2 | 21.5 | 590.4 | 364.5 | 103.1 | 5.1 | 103.2 | 0.73066 | 0.8278 | 0.83077 | -0.0006 | 90 | 90.9 | 89 | 84.3 | 87.8 | 80.9 | 1.502 | 0.7306 | 0.000809 | 13.7258 | 13.3096
142590 | 39.6083 | 1800 | 90 | 25.2 | 41.8 | 196.4 | 40 | 90 | 95.1 | 96 | 98.7 | 114.72 | 20.6 | 21.5 | 593 | 363.6 | 103.3 | 5.2 | 103 | 0.73085 | 0.8278 | 0.83077 | -0.0006 | 90.1 | 90.9 | 89.2 | 84 | 87.5 | 80.5 | 1.499 | 0.7309 | 0.000806 | 13.6791 | 13.2707
142620 | 39.6167 | 1800 | 90 | 25.3 | 39.8 | 196.3 | 40.1 | 90 | 95.1 | 96 | 98.8 | 114.21 | 20.7 | 21.3 | 595.2 | 363.6 | 103.3 | 5.2 | 103 | 0.72999 | 0.8278 | 0.83077 | -0.0006 | 90 | 90.9 | 89.1 | 84 | 87.5 | 80.5 | 1.496 | 0.73 | 0.000806 | 13.8194 | 13.4136
142650 | 39.625 | 1800 | 90 | 25.3 | 38.1 | 196 | 40 | 90 | 95.1 | 96 | 98.8 | 114.07 | 21.9 | 21.3 | 593 | 364.1 | 103.1 | 5.2 | 103.1 | 0.7306 | 0.8278 | 0.83077 | -0.0006 | 90.1 | 91 | 89.2 | 84.1 | 87.6 | 80.6 | 1.501 | 0.7307 | 0.000807 | 13.7102 | 13.3095
142680 | 39.6333 | 1800 | 90 | 25.3 | 39.2 | 196 | 40 | 89.9 | 95 | 96 | 98.9 | 113.76 | 23.5 | 21.4 | 585 | 364.1 | 103.2 | 5.2 | 103.3 | 0.73036 | 0.8278 | 0.83077 | -0.0006 | 90 | 90.9 | 89.1 | 84.1 | 87.7 | 80.7 | 1.494 | 0.7303 | 0.000807 | 13.7726 | 13.3561
142710 | 39.6417 | 1799 | 90 | 25.3 | 42 | 196.3 | 40.1 | 89.9 | 95.1 | 96 | 98.8 | 113.29 | 32.8 | 21.5 | 581.1 | 364.1 | 103 | 5.1 | 103 | 0.73024 | 0.8278 | 0.83077 | -0.0006 | 90 | 91 | 89.1 | 84 | 87.5 | 80.5 | 1.502 | 0.7303 | 0.000806 | 13.7726 | 13.3748
142740 | 39.65 | 1800 | 90 | 24.9 | 41.2 | 196.4 | 40.1 | 90 | 95.1 | 96 | 98.9 | 113.3 | 36.4 | 21.5 | 582.2 | 363.9 | 103.1 | 5.2 | 103 | 0.72962 | 0.8278 | 0.83077 | -0.0006 | 90 | 90.9 | 89.1 | 84 | 87.5 | 80.5 | 1.493 | 0.7296 | 0.000806 | 13.8818 | 13.4712
142770 | 39.6583 | 1800 | 90 | 24.7 | 39 | 196.1 | 40.1 | 90 | 95.1 | 96 | 98.8 | 113.98 | 40.1 | 21.4 | 568.8 | 363.7 | 103.1 | 5.2 | 103 | 0.72975 | 0.8278 | 0.83077 | -0.0006 | 90.1 | 91 | 89.2 | 83.9 | 87.3 | 80.3 | 1.505 | 0.7298 | 0.000804 | 13.8506 | 13.4416
142800 | 39.6667 | 1800 | 90 | 24.9 | 38.1 | 195.9 | 40.1 | 90 | 95 | 96 | 98.8 | 115.19 | 40.8 | 21.4 | 593.4 | 363.8 | 103 | 5.2 | 102.9 | 0.73054 | 0.8278 | 0.83077 | -0.0006 | 90 | 90.9 | 89.1 | 83.7 | 87.2 | 80.2 | 1.5 | 0.7305 | 0.000803 | 13.7413 | 13.3281
142830 | 39.675 | 1800 | 90 | 24.9 | 40.2 | 195.9 | 40 | 89.9 | 95 | 96 | 98.8 | 115.21 | 41.1 | 21.6 | 581.6 | 363.9 | 103.1 | 5.1 | 103 | 0.73091 | 0.8278 | 0.83077 | -0.0006 | 90 | 90.9 | 89.1 | 83.8 | 87.2 | 80.3 | 1.5 | 0.7309 | 0.000804 | 13.679 | 13.2707
142860 | 39.6833 | 1800 | 90 | 24.9 | 42.1 | 196.3 | 40 | 90 | 95.1 | 96 | 98.8 | 115.07 | 39.9 | 21.5 | 587 | 363.8 | 103 | 5.1 | 103 | 0.73011 | 0.8278 | 0.83077 | -0.0006 | 90 | 90.9 | 89.1 | 83.8 | 87.3 | 80.3 | 1.501 | 0.7301 | 0.000804 | 13.8037 | 13.3949
142890 | 39.6917 | 1800 | 90 | 24.9 | 40.4 | 196.2 | 40.1 | 90.1 | 95.1 | 96 | 98.9 | 115.2 | 39.4 | 21.4 | 593 | 363.9 | 103 | 5.2 | 103.1 | 0.73036 | 0.8278 | 0.83077 | -0.0006 | 90.1 | 91 | 89.2 | 84 | 87.6 | 80.5 | 1.501 | 0.7304 | 0.000806 | 13.757 | 13.3468
142920 | 39.7 | 1800 | 90 | 24.8 | 38.5 | 195.9 | 40 | 90 | 95.1 | 96 | 98.8 | 114.15 | 37 | 21.4 | 593.2 | 363.7 | 103.2 | 5.2 | 103.1 | 0.72956 | 0.8278 | 0.83077 | -0.0006 | 90 | 90.9 | 89.1 | 83.9 | 87.4 | 80.4 | 1.496 | 0.7296 | 0.000805 | 13.8818 | 13.4805
142950 | 39.7083 | 1800 | 90 | 24.8 | 38.5 | 195.7 | 40 | 90 | 95.1 | 96 | 98.8 | 113.32 | 35.3 | 21.4 | 589.8 | 364.1 | 103.1 | 5.2 | 103.1 | 0.72999 | 0.8278 | 0.83077 | -0.0006 | 90 | 90.9 | 89.1 | 83.9 | 87.4 | 80.4 | 1.501 | 0.73 | 0.000805 | 13.8193 | 13.4136
142980 | 39.7167 | 1800 | 90 | 24.7 | 41.2 | 195.9 | 39.9 | 90 | 95.1 | 96 | 98.8 | 114.6 | 38.1 | 21.5 | 592.3 | 364 | 103 | 5.1 | 103 | 0.73085 | 0.8278 | 0.83077 | -0.0006 | 89.9 | 90.8 | 89.1 | 83.8 | 87.3 | 80.3 | 1.502 | 0.7308 | 0.000804 | 13.6946 | 13.2893
143010 | 39.725 | 1800 | 90 | 24.7 | 41.7 | 196.1 | 39.9 | 90 | 95.1 | 96 | 98.8 | 113.92 | 37.8 | 21.5 | 584.6 | 363.8 | 103.1 | 5.2 | 103 | 0.73017 | 0.8278 | 0.83077 | -0.0006 | 90 | 90.9 | 89 | 83.9 | 87.4 | 80.4 | 1.503 | 0.7302 | 0.000805 | 13.7881 | 13.3856
143040 | 39.7333 | 1800 | 90 | 24.8 | 39.6 | 195.9 | 39.9 | 90 | 95.1 | 96 | 98.9 | 114.94 | 37.1 | 21.4 | 590.6 | 364.3 | 103.1 | 5.2 | 103 | 0.73042 | 0.8278 | 0.83077 | -0.0006 | 90 | 90.9 | 89.1 | 84 | 87.5 | 80.5 | 1.498 | 0.7304 | 0.000806 | 13.757 | 13.3468
143070 | 39.7417 | 1800 | 90 | 24.8 | 38.1 | 195.6 | 39.9 | 90 | 95.1 | 96 | 98.8 | 114.73 | 37.9 | 21.4 | 593.8 | 363.9 | 103.1 | 5.2 | 103 | 0.73054 | 0.8278 | 0.83077 | -0.0006 | 90 | 90.9 | 89 | 83.9 | 87.5 | 80.5 | 1.497 | 0.7305 | 0.000806 | 13.7414 | 13.3281
143100 | 39.75 | 1800 | 90 | 24.8 | 39.5 | 195.6 | 40 | 89.9 | 95.1 | 96 | 98.8 | 112.5 | 34.1 | 21.5 | 579.9 | 364.1 | 103 | 5.2 | 103.2 | 0.72999 | 0.8278 | 0.83077 | -0.0006 | 89.9 | 90.8 | 89 | 84.1 | 87.6 | 80.5 | 1.489 | 0.7299 | 0.000807 | 13.835 | 13.423
143130 | 39.7583 | 1799 | 90 | 24.9 | 42 | 195.9 | 39.9 | 90 | 95 | 96 | 98.9 | 113.9 | 33.8 | 21.5 | 589.5 | 364.1 | 103.1 | 5.1 | 103.1 | 0.73036 | 0.8278 | 0.83077 | -0.0006 | 89.9 | 90.8 | 89 | 84.1 | 87.6 | 80.6 | 1.506 | 0.7303 | 0.000807 | 13.7726 | 13.3654
143160 | 39.7667 | 1800 | 90 | 24.9 | 40.9 | 196.1 | 39.9 | 90 | 95 | 96 | 98.8 | 113.48 | 31.2 | 21.4 | 581.9 | 363.5 | 103.1 | 5.2 | 103.1 | 0.73024 | 0.8278 | 0.83077 | -0.0006 | 90 | 90.9 | 89.1 | 84 | 87.4 | 80.4 | 1.491 | 0.7302 | 0.000806 | 13.7882 | 13.3748
143190 | 39.775 | 1800 | 90 | 25 | 38.8 | 195.9 | 40 | 90 | 95.1 | 96 | 98.8 | 115.28 | 32.3 | 21.4 | 589.2 | 363.6 | 103.1 | 5.2 | 103 | 0.73024 | 0.8278 | 0.83077 | -0.0006 | 89.9 | 90.9 | 89 | 84 | 87.5 | 80.5 | 1.498 | 0.7302 | 0.000806 | 13.7882 | 13.3841
143220 | 39.7833 | 1800 | 90 | 25 | 38.3 | 195.7 | 40 | 90 | 95.1 | 96 | 98.7 | 114.91 | 29.7 | 21.4 | 578.1 | 363.9 | 103 | 5.2 | 102.9 | 0.73091 | 0.8278 | 0.83077 | -0.0006 | 90 | 90.9 | 89 | 83.8 | 87.3 | 80.3 | 1.493 | 0.7309 | 0.000804 | 13.679 | 13.2707
143250 | 39.7917 | 1800 | 90 | 25.1 | 40.6 | 195.8 | 40 | 90 | 95 | 96 | 98.8 | 113.42 | 29.1 | 21.6 | 585.8 | 364.2 | 103.1 | 5.1 | 103 | 0.73011 | 0.8278 | 0.83077 | -0.0006 | 90 | 90.9 | 89.1 | 84.1 | 87.6 | 80.6 | 1.502 | 0.7301 | 0.000807 | 13.8038 | 13.395
143280 | 39.8 | 1800 | 90 | 25.1 | 42 | 196.2 | 40 | 90 | 95.1 | 96 | 98.8 | 113.21 | 30.3 | 21.5 | 583.2 | 363.7 | 103 | 5.2 | 102.9 | 0.73097 | 0.8278 | 0.83077 | -0.0006 | 89.9 | 90.8 | 89 | 83.9 | 87.4 | 80.3 | 1.502 | 0.7309 | 0.000805 | 13.679 | 13.2707
143310 | 39.8083 | 1800 | 90 | 25.2 | 40 | 196.2 | 40.1 | 90 | 95.1 | 96 | 98.8 | 113.04 | 30 | 21.4 | 589.5 | 363.6 | 103.1 | 5.2 | 102.9 | 0.73017 | 0.8278 | 0.83077 | -0.0006 | 90 | 90.9 | 89.1 | 84 | 87.5 | 80.5 | 1.495 | 0.7302 | 0.000806 | 13.7882 | 13.3856
143340 | 39.8167 | 1800 | 90 | 25.3 | 38.2 | 195.9 | 40 | 90 | 95.1 | 96 | 98.9 | 113.82 | 28.4 | 21.3 | 578.5 | 363.8 | 103 | 5.2 | 103 | 0.73054 | 0.8278 | 0.83077 | -0.0006 | 90 | 90.9 | 89 | 84 | 87.5 | 80.6 | 1.495 | 0.7305 | 0.000806 | 13.7414 | 13.3281
143370 | 39.825 | 1800 | 90 | 25.3 | 38.9 | 195.8 | 40 | 90 | 95.1 | 96 | 98.8 | 114.19 | 26.4 | 21.4 | 590.3 | 363.6 | 103 | 5.2 | 102.9 | 0.73011 | 0.8278 | 0.83077 | -0.0006 | 90 | 90.9 | 89.1 | 84 | 87.5 | 80.5 | 1.501 | 0.7301 | 0.000806 | 13.8038 | 13.395
143400 | 39.8333 | 1800 | 90 | 25.4 | 41.7 | 196.1 | 40.1 | 89.9 | 95.1 | 96 | 98.9 | 113.97 | 27.1 | 21.6 | 594.6 | 363.6 | 103.1 | 5.1 | 103 | 0.73072 | 0.8278 | 0.83077 | -0.0006 | 90 | 90.9 | 89.1 | 84 | 87.5 | 80.5 | 1.494 | 0.7307 | 0.000806 | 13.7102 | 13.3002
143430 | 39.8417 | 1800 | 90 | 25.4 | 41.4 | 196.3 | 40.1 | 90 | 95.1 | 96 | 98.8 | 114.02 | 28 | 21.3 | 592.4 | 363.9 | 103.2 | 5.2 | 103 | 0.72999 | 0.8278 | 0.83077 | -0.0006 | 90 | 90.9 | 89.1 | 84.1 | 87.6 | 80.6 | 1.504 | 0.73 | 0.000807 | 13.8194 | 13.4136
143460 | 39.85 | 1800 | 90 | 25.4 | 39.3 | 196.2 | 40 | 90 | 95.1 | 96 | 98.8 | 114.2 | 26.2 | 21.4 | 593.2 | 363.6 | 103 | 5.2 | 103 | 0.73079 | 0.8278 | 0.83077 | -0.0006 | 90 | 90.9 | 89.1 | 84.1 | 87.5 | 80.5 | 1.502 | 0.7308 | 0.000807 | 13.6947 | 13.2894
143490 | 39.8583 | 1800 | 90 | 25.3 | 38.1 | 196 | 40 | 90 | 95.1 | 96 | 98.8 | 115.32 | 28.5 | 21.4 | 591 | 364.4 | 103 | 5.2 | 103.4 | 0.73103 | 0.8278 | 0.83077 | -0.0006 | 90 | 90.9 | 89.2 | 84.3 | 87.7 | 80.8 | 1.497 | 0.7311 | 0.000809 | 13.648 | 13.2522
143520 | 39.8667 | 1800 | 90 | 24.8 | 39.7 | 196 | 40 | 90 | 95.1 | 96 | 98.8 | 115.62 | 25.5 | 21.5 | 591.6 | 364.2 | 103 | 5.2 | 103.3 | 0.73097 | 0.8278 | 0.83077 | -0.0006 | 90 | 90.9 | 89.1 | 84.2 | 87.7 | 80.7 | 1.506 | 0.731 | 0.000808 | 13.6635 | 13.2614
143550 | 39.875 | 1800 | 90 | 24.9 | 42.1 | 196.3 | 40 | 90 | 95.1 | 96 | 98.8 | 115.37 | 24.4 | 21.6 | 591.8 | 363.8 | 103.1 | 5.2 | 102.9 | 0.73091 | 0.8278 | 0.83077 | -0.0006 | 90 | 90.9 | 89 | 84.2 | 87.7 | 80.7 | 1.503 | 0.7309 | 0.000808 | 13.6791 | 13.2707
143580 | 39.8833 | 1799 | 90 | 25 | 40.6 | 196.3 | 40 | 90 | 95.1 | 96 | 98.8 | 113.33 | 25.2 | 21.5 | 578.2 | 363.6 | 103 | 5.2 | 102.9 | 0.7303 | 0.8278 | 0.83077 | -0.0006 | 89.9 | 90.8 | 89 | 83.9 | 87.4 | 80.5 | 1.496 | 0.7302 | 0.000805 | 13.7881 | 13.3747
143610 | 39.8917 | 1800 | 90 | 25 | 38.6 | 196.1 | 40 | 90 | 95.1 | 96 | 98.9 | 114.43 | 26.8 | 21.4 | 585.1 | 363.9 | 103.2 | 5.2 | 103 | 0.73072 | 0.8278 | 0.83077 | -0.0006 | 89.8 | 90.8 | 88.9 | 84 | 87.5 | 80.6 | 1.505 | 0.7306 | 0.000807 | 13.7258 | 13.3188
143640 | 39.9 | 1800 | 90 | 25 | 38.5 | 195.8 | 40.1 | 89.9 | 95.2 | 96 | 98.9 | 115.98 | 25 | 21.4 | 590.7 | 364 | 103 | 5.2 | 103.1 | 0.73091 | 0.8278 | 0.83077 | -0.0006 | 89.9 | 90.8 | 89 | 84.2 | 87.7 | 80.7 | 1.501 | 0.7308 | 0.000808 | 13.6947 | 13.2801
143670 | 39.9083 | 1800 | 90 | 25 | 41.1 | 196 | 40.2 | 90 | 95.2 | 96 | 98.8 | 114.98 | 25.6 | 21.6 | 588.2 | 364 | 103.1 | 5.1 | 103 | 0.73072 | 0.8278 | 0.83077 | -0.0006 | 89.9 | 90.8 | 89 | 84 | 87.5 | 80.5 | 1.505 | 0.7307 | 0.000806 | 13.7102 | 13.3095
143700 | 39.9167 | 1800 | 90.1 | 24.9 | 41.8 | 196.3 | 40.2 | 90.1 | 95.2 | 96 | 98.8 | 113.74 | 25.2 | 21.5 | 588.1 | 363.7 | 103.2 | 5.2 | 103 | 0.73036 | 0.8278 | 0.83077 | -0.0006 | 90 | 90.9 | 89 | 84.1 | 87.6 | 80.6 | 1.508 | 0.7304 | 0.000806 | 13.757 | 13.3561
143730 | 39.925 | 1800 | 90 | 24.9 | 39.9 | 196.2 | 40.2 | 90.1 | 95.2 | 96 | 98.8 | 114.49 | 25.5 | 21.5 | 594.1 | 363.9 | 103.1 | 5.2 | 103 | 0.73097 | 0.8278 | 0.83077 | -0.0006 | 90 | 90.9 | 89.2 | 84.1 | 87.6 | 80.6 | 1.503 | 0.731 | 0.000807 | 13.6635 | 13.2614
143760 | 39.9333 | 1800 | 90 | 24.9 | 38.2 | 195.9 | 40.1 | 90.1 | 95.2 | 96 | 98.9 | 113.87 | 24.6 | 21.4 | 586.5 | 363.7 | 103.1 | 5.2 | 103.1 | 0.73066 | 0.8278 | 0.83077 | -0.0006 | 90.1 | 91 | 89.2 | 84.1 | 87.7 | 80.7 | 1.492 | 0.7307 | 0.000807 | 13.7102 | 13.3002
143790 | 39.9417 | 1799 | 90 | 24.9 | 39.1 | 195.7 | 40 | 90.1 | 95.3 | 96 | 98.8 | 113.17 | 25.4 | 21.5 | 579.8 | 364.1 | 103.1 | 5.1 | 103.3 | 0.73097 | 0.8278 | 0.83077 | -0.0006 | 90.1 | 91 | 89.3 | 84.2 | 87.6 | 80.7 | 1.502 | 0.731 | 0.000807 | 13.6635 | 13.2521
143820 | 39.95 | 1800 | 90 | 24.9 | 41.8 | 196 | 40 | 90.1 | 95.2 | 96 | 98.8 | 114.42 | 23 | 21.6 | 583.2 | 364.2 | 103 | 5.1 | 103 | 0.73054 | 0.8278 | 0.83077 | -0.0006 | 90.1 | 91 | 89.2 | 84 | 87.5 | 80.5 | 1.502 | 0.7306 | 0.000806 | 13.7258 | 13.3188
143850 | 39.9583 | 1800 | 90 | 24.9 | 41.2 | 196.2 | 40 | 90.1 | 95.2 | 96 | 98.8 | 113.35 | 25.1 | 21.5 | 585 | 363.8 | 102.9 | 5.2 | 102.9 | 0.73128 | 0.8278 | 0.83077 | -0.0006 | 90.1 | 91 | 89.2 | 84 | 87.5 | 80.5 | 1.497 | 0.7313 | 0.000806 | 13.6168 | 13.204
143880 | 39.9667 | 1800 | 90 | 24.9 | 39.2 | 195.9 | 40.1 | 90.1 | 95.2 | 96 | 98.8 | 114.99 | 26.5 | 21.4 | 585.9 | 363.8 | 103.1 | 5.2 | 102.8 | 0.73158 | 0.8278 | 0.83077 | -0.0006 | 90 | 90.9 | 89.2 | 84 | 87.5 | 80.5 | 1.506 | 0.7316 | 0.000806 | 13.5702 | 13.1669
143910 | 39.975 | 1800 | 90 | 24.9 | 38.1 | 195.6 | 40.2 | 90.1 | 95.3 | 96 | 98.8 | 114.55 | 26.6 | 21.4 | 568.3 | 363.7 | 103 | 5.2 | 102.9 | 0.73072 | 0.8278 | 0.83077 | -0.0006 | 90 | 90.9 | 89.1 | 84 | 87.5 | 80.5 | 1.496 | 0.7307 | 0.000806 | 13.7102 | 13.3002
143940 | 39.9833 | 1800 | 90 | 24.9 | 40 | 195.6 | 40.1 | 90 | 95.3 | 96 | 98.8 | 114.26 | 26.9 | 21.6 | 578.1 | 363.7 | 103.2 | 5.1 | 102.9 | 0.72999 | 0.8278 | 0.83077 | -0.0006 | 90 | 90.9 | 89.1 | 84 | 87.5 | 80.5 | 1.502 | 0.73 | 0.000806 | 13.8194 | 13.4136
143970 | 39.9917 | 1800 | 90 | 25 | 42.1 | 196 | 40 | 90.1 | 95.3 | 96 | 98.8 | 114.37 | 26.4 | 21.5 | 593.1 | 363.6 | 103.1 | 5.1 | 102.9 | 0.7303 | 0.8278 | 0.83077 | -0.0006 | 90.1 | 90.9 | 89.2 | 84 | 87.5 | 80.5 | 1.503 | 0.7303 | 0.000805 | 13.7725 | 13.3561
144000 | 40 | 1800 | 90 | 25 | 40.6 | 196.1 | 40 | 90.1 | 95.3 | 96 | 98.8 | 114.29 | 26.4 | 21.4 | 593 | 363.7 | 103.1 | 5.2 | 102.9 | 0.7303 | 0.8278 | 0.83077 | -0.0006 | 90 | 90.9 | 89.1 | 83.9 | 87.4 | 80.4 | 1.504 | 0.7303 | 0.000805 | 13.7725 | 13.3654
144030 | 40.0083 | 1800 | 90 | 25 | 38.7 | 195.9 | 40.1 | 90.1 | 95.3 | 96 | 98.8 | 113.7 | 24.7 | 21.4 | 578.1 | 363.8 | 102.8 | 5.2 | 102.9 | 0.73036 | 0.8278 | 0.83077 | -0.0006 | 90.1 | 91 | 89.2 | 84 | 87.5 | 80.5 | 1.503 | 0.7304 | 0.000806 | 13.757 | 13.3468
144060 | 40.0167 | 1800 | 90 | 25 | 38.3 | 195.7 | 40.1 | 90 | 95.2 | 96 | 98.8 | 113.07 | 24.5 | 21.4 | 572.1 | 364.1 | 103 | 5.2 | 103 | 0.73024 | 0.8278 | 0.83077 | -0.0006 | 90 | 90.9 | 89.2 | 84 | 87.5 | 80.5 | 1.497 | 0.7303 | 0.000806 | 13.7726 | 13.3748
144090 | 40.025 | 1799 | 90 | 25 | 40.7 | 195.9 | 39.9 | 90 | 95.2 | 96 | 98.9 | 114.38 | 25.8 | 21.5 | 591 | 363.8 | 102.9 | 5.1 | 103.1 | 0.73042 | 0.8278 | 0.83077 | -0.0006 | 90.1 | 90.9 | 89.2 | 83.9 | 87.5 | 80.5 | 1.504 | 0.7305 | 0.000805 | 13.7414 | 13.3374
144120 | 40.0333 | 1800 | 90 | 25 | 41.8 | 196.3 | 40 | 90 | 95.2 | 96 | 98.9 | 114.65 | 26.5 | 21.5 | 584.4 | 363.7 | 103.1 | 5.2 | 103 | 0.73066 | 0.8278 | 0.83077 | -0.0006 | 90 | 90.8 | 89.1 | 84 | 87.5 | 80.6 | 1.491 | 0.7306 | 0.000806 | 13.7258 | 13.3095
144150 | 40.0417 | 1800 | 90 | 25 | 39.9 | 196.2 | 40 | 90 | 95.2 | 96 | 98.8 | 114.64 | 24.2 | 21.4 | 588.8 | 363.5 | 103 | 5.2 | 102.9 | 0.7306 | 0.8278 | 0.83077 | -0.0006 | 90 | 90.9 | 89.1 | 83.8 | 87.2 | 80.3 | 1.498 | 0.7306 | 0.000804 | 13.7258 | 13.3188
144180 | 40.05 | 1800 | 90 | 25.1 | 38.3 | 196 | 40 | 90 | 95.3 | 96 | 98.9 | 114.65 | 25.2 | 21.4 | 595.8 | 363.6 | 103.2 | 5.2 | 103 | 0.73085 | 0.8278 | 0.83077 | -0.0006 | 90.1 | 90.9 | 89.3 | 84.1 | 87.6 | 80.6 | 1.502 | 0.7309 | 0.000807 | 13.6791 | 13.2707
144210 | 40.0583 | 1800 | 90 | 25.1 | 39.1 | 196 | 40 | 90 | 95.2 | 96 | 98.8 | 113.68 | 24.7 | 21.5 | 590.9 | 363.7 | 103 | 5.2 | 102.9 | 0.73042 | 0.8278 | 0.83077 | -0.0006 | 90.1 | 90.9 | 89.2 | 83.9 | 87.3 | 80.3 | 1.497 | 0.7305 | 0.000805 | 13.7414 | 13.3374
144240 | 40.0667 | 1800 | 90 | 25.2 | 41.8 | 196.3 | 40 | 90 | 95.3 | 96 | 98.8 | 114.78 | 25.4 | 21.6 | 584.9 | 363.7 | 103 | 5.1 | 102.9 | 0.72981 | 0.8278 | 0.83077 | -0.0006 | 90.1 | 90.9 | 89.2 | 84 | 87.5 | 80.5 | 1.499 | 0.7298 | 0.000806 | 13.8506 | 13.4323
144270 | 40.075 | 1799 | 90 | 25.2 | 41.3 | 196.5 | 40 | 90.1 | 95.2 | 96 | 98.8 | 114.28 | 25 | 21.5 | 594.3 | 364.1 | 103.3 | 5.2 | 103 | 0.73085 | 0.8278 | 0.83077 | -0.0006 | 90 | 90.9 | 89.2 | 84 | 87.4 | 80.4 | 1.496 | 0.7309 | 0.000806 | 13.6791 | 13.28
144300 | 40.0833 | 1800 | 90 | 25.2 | 39.3 | 196.3 | 40 | 90.1 | 95.3 | 96 | 98.8 | 114.2 | 24.8 | 21.4 | 589.8 | 364.2 | 103.3 | 5.2 | 103 | 0.73054 | 0.8278 | 0.83077 | -0.0006 | 90.1 | 91 | 89.2 | 84.1 | 87.6 | 80.6 | 1.503 | 0.7306 | 0.000807 | 13.7258 | 13.3188
144330 | 40.0917 | 1800 | 90 | 25.2 | 38.1 | 196.1 | 40 | 90.1 | 95.3 | 96 | 98.8 | 114.81 | 24.3 | 21.4 | 584.1 | 364.2 | 103.1 | 5.2 | 103 | 0.73048 | 0.8278 | 0.83077 | -0.0006 | 90.1 | 90.9 | 89.2 | 84.1 | 87.5 | 80.6 | 1.501 | 0.7305 | 0.000807 | 13.7414 | 13.3282
144360 | 40.1 | 1800 | 90 | 25.2 | 39.7 | 196.1 | 39.9 | 90 | 95.1 | 96 | 98.9 | 116.12 | 24.4 | 21.4 | 592.6 | 364 | 103.1 | 5.1 | 103.1 | 0.72981 | 0.8278 | 0.83077 | -0.0006 | 90 | 90.9 | 89.1 | 84.1 | 87.6 | 80.6 | 1.495 | 0.7298 | 0.000807 | 13.8506 | 13.4416
144390 | 40.1083 | 1799 | 90 | 25.2 | 42 | 196.5 | 39.9 | 90 | 95.2 | 96 | 98.8 | 114.28 | 23.6 | 21.5 | 592.8 | 363.4 | 103.2 | 5.1 | 102.9 | 0.73036 | 0.8278 | 0.83077 | -0.0006 | 90 | 90.9 | 89.1 | 83.8 | 87.4 | 80.4 | 1.502 | 0.7304 | 0.000804 | 13.7569 | 13.3561
144420 | 40.1167 | 1799 | 90 | 25.2 | 40.7 | 196.5 | 39.9 | 90 | 95.2 | 96 | 98.8 | 113.78 | 25.9 | 21.4 | 588.6 | 363.5 | 103.4 | 5.2 | 102.9 | 0.73103 | 0.8278 | 0.83077 | -0.0006 | 90 | 90.9 | 89.2 | 83.8 | 87.3 | 80.3 | 1.504 | 0.731 | 0.000804 | 13.6635 | 13.2521
144450 | 40.125 | 1800 | 90 | 25.1 | 38.8 | 196.2 | 39.9 | 90 | 95.2 | 96 | 98.8 | 113.77 | 26.1 | 21.4 | 592.5 | 364 | 102.9 | 5.2 | 103.1 | 0.73066 | 0.8278 | 0.83077 | -0.0006 | 89.9 | 90.8 | 89.1 | 83.9 | 87.4 | 80.4 | 1.499 | 0.7306 | 0.000805 | 13.7258 | 13.3188
144480 | 40.1333 | 1799 | 90 | 24.8 | 38.3 | 196 | 39.9 | 89.9 | 95.2 | 96 | 98.8 | 114.72 | 24.6 | 21.5 | 592.8 | 363.9 | 103.1 | 5.2 | 103 | 0.73024 | 0.8278 | 0.83077 | -0.0006 | 90 | 90.9 | 89.1 | 84 | 87.5 | 80.5 | 1.496 | 0.7302 | 0.000806 | 13.7882 | 13.3748
144510 | 40.1417 | 1800 | 90 | 24.7 | 40.7 | 196.1 | 40 | 89.9 | 95.1 | 96 | 98.8 | 113.86 | 26.7 | 21.6 | 586.4 | 364 | 103.1 | 5.1 | 102.9 | 0.73115 | 0.8278 | 0.83077 | -0.0006 | 89.9 | 90.8 | 89.1 | 84 | 87.5 | 80.6 | 1.503 | 0.7311 | 0.000806 | 13.6479 | 13.2428
144540 | 40.15 | 1800 | 90 | 24.7 | 41.9 | 196.4 | 40 | 89.9 | 95.1 | 96 | 98.9 | 113.97 | 27.1 | 21.5 | 594.7 | 364.1 | 102.9 | 5.1 | 103 | 0.7295 | 0.8278 | 0.83077 | -0.0006 | 90 | 90.8 | 89.1 | 84.1 | 87.6 | 80.6 | 1.494 | 0.7295 | 0.000807 | 13.8975 | 13.4899
144570 | 40.1583 | 1800 | 90 | 24.8 | 40 | 196.3 | 40 | 89.9 | 95.1 | 96 | 98.8 | 112.6 | 26.5 | 21.5 | 586 | 364.3 | 103 | 5.2 | 103 | 0.7295 | 0.8278 | 0.83077 | -0.0006 | 90 | 90.8 | 89.2 | 84.1 | 87.6 | 80.5 | 1.505 | 0.7295 | 0.000807 | 13.8975 | 13.4899
144600 | 40.1667 | 1800 | 90 | 24.8 | 38.3 | 196 | 40 | 89.9 | 95.2 | 96 | 98.8 | 114.25 | 25.4 | 21.4 | 584.5 | 364 | 103 | 5.2 | 102.9 | 0.73085 | 0.8278 | 0.83077 | -0.0006 | 90 | 90.8 | 89.1 | 84 | 87.5 | 80.5 | 1.501 | 0.7308 | 0.000806 | 13.6946 | 13.28
144630 | 40.175 | 1799 | 90 | 24.8 | 38.9 | 195.7 | 40 | 89.9 | 95.2 | 96 | 98.8 | 115.06 | 25.7 | 21.4 | 592.2 | 364.1 | 103.1 | 5.2 | 103 | 0.73042 | 0.8278 | 0.83077 | -0.0006 | 89.9 | 90.8 | 89.1 | 84.1 | 87.5 | 80.5 | 1.502 | 0.7304 | 0.000807 | 13.757 | 13.3561
144660 | 40.1833 | 1800 | 90 | 24.9 | 41.7 | 196 | 40 | 89.9 | 95 | 96 | 98.8 | 115.34 | 25.2 | 21.5 | 582 | 364.4 | 102.9 | 5.1 | 103 | 0.73011 | 0.8278 | 0.83077 | -0.0006 | 89.8 | 90.7 | 88.9 | 84.1 | 87.6 | 80.6 | 1.499 | 0.73 | 0.000807 | 13.8194 | 13.4136
144690 | 40.1917 | 1800 | 90 | 24.9 | 41.4 | 196.2 | 40.1 | 89.9 | 95.1 | 96 | 98.9 | 113.24 | 26.4 | 21.4 | 587.8 | 363.8 | 103.1 | 5.2 | 102.9 | 0.73103 | 0.8278 | 0.83077 | -0.0006 | 89.9 | 90.7 | 89 | 84 | 87.5 | 80.5 | 1.497 | 0.7309 | 0.000806 | 13.6791 | 13.2614
144720 | 40.2 | 1800 | 90 | 24.9 | 39.4 | 195.9 | 40 | 89.9 | 95.1 | 96 | 98.9 | 113.61 | 27.8 | 21.3 | 586.6 | 363.7 | 103 | 5.2 | 103 | 0.73103 | 0.8278 | 0.83077 | -0.0006 | 89.8 | 90.7 | 88.9 | 84 | 87.5 | 80.5 | 1.496 | 0.7309 | 0.000806 | 13.6791 | 13.2707
144750 | 40.2083 | 1800 | 89.9 | 25 | 38.1 | 195.6 | 40 | 89.9 | 95.1 | 96 | 98.8 | 114.4 | 26.9 | 21.4 | 594 | 364.1 | 102.9 | 5.2 | 102.9 | 0.73024 | 0.8278 | 0.83077 | -0.0006 | 89.8 | 90.7 | 88.8 | 84 | 87.6 | 80.5 | 1.482 | 0.7301 | 0.000807 | 13.8038 | 13.3934
144780 | 40.2167 | 1800 | 89.9 | 24.9 | 39.7 | 195.6 | 40 | 89.8 | 95.1 | 96 | 98.8 | 113.91 | 27.5 | 21.5 | 594.1 | 363.8 | 102.8 | 5.1 | 102.9 | 0.73091 | 0.8278 | 0.83077 | -0.0006 | 89.8 | 90.7 | 88.9 | 83.8 | 87.3 | 80.3 | 1.496 | 0.7308 | 0.000805 | 13.6946 | 13.2893
144810 | 40.225 | 1800 | 90 | 25 | 42 | 195.9 | 40 | 89.9 | 95.1 | 96 | 98.8 | 114.55 | 25.4 | 21.5 | 593.9 | 364.1 | 103.1 | 5.1 | 102.9 | 0.73066 | 0.8278 | 0.83077 | -0.0006 | 90 | 90.8 | 89.1 | 83.9 | 87.5 | 80.4 | 1.498 | 0.7306 | 0.000806 | 13.7258 | 13.3095
144840 | 40.2333 | 1800 | 90 | 25 | 40.8 | 196 | 39.9 | 89.9 | 95.1 | 96 | 98.8 | 114.24 | 28.4 | 21.4 | 591.1 | 363.7 | 103.1 | 5.2 | 102.9 | 0.73121 | 0.8278 | 0.83077 | -0.0006 | 89.9 | 90.8 | 89.1 | 83.9 | 87.4 | 80.4 | 1.5 | 0.7312 | 0.000805 | 13.6323 | 13.2335
144870 | 40.2417 | 1800 | 90 | 25 | 38.9 | 195.8 | 40 | 89.9 | 95 | 96 | 98.8 | 115.62 | 29 | 21.3 | 594.9 | 364.3 | 103 | 5.2 | 103 | 0.73011 | 0.8278 | 0.83077 | -0.0006 | 90 | 90.9 | 89.1 | 84 | 87.5 | 80.5 | 1.498 | 0.7301 | 0.000806 | 13.8038 | 13.395
144900 | 40.25 | 1800 | 89.9 | 25 | 38.2 | 195.6 | 39.9 | 89.8 | 95 | 96 | 98.8 | 115.02 | 28 | 21.3 | 591.9 | 364.5 | 103 | 5.2 | 103 | 0.73072 | 0.8278 | 0.83077 | -0.0006 | 89.8 | 90.7 | 89 | 84 | 87.5 | 80.5 | 1.504 | 0.7306 | 0.000806 | 13.7258 | 13.3188
144930 | 40.2583 | 1800 | 90 | 25.1 | 40.5 | 195.7 | 39.9 | 89.8 | 95 | 96 | 98.8 | 114.31 | 28.3 | 21.5 | 591.9 | 363.8 | 102.9 | 5.1 | 103 | 0.73121 | 0.8278 | 0.83077 | -0.0006 | 89.8 | 90.8 | 88.9 | 84 | 87.4 | 80.4 | 1.497 | 0.7311 | 0.000806 | 13.6479 | 13.2428
144960 | 40.2667 | 1800 | 90 | 25.1 | 41.9 | 196 | 40 | 89.8 | 95 | 96 | 98.8 | 113.86 | 28.8 | 21.4 | 572.6 | 364 | 103 | 5.2 | 103.1 | 0.73109 | 0.8278 | 0.83077 | -0.0006 | 89.8 | 90.7 | 88.9 | 84 | 87.5 | 80.4 | 1.5 | 0.731 | 0.000806 | 13.6635 | 13.2614
144990 | 40.275 | 1800 | 90 | 25.1 | 40 | 196 | 39.9 | 89.7 | 95 | 96 | 98.9 | 114.21 | 28.8 | 21.3 | 578.8 | 364.4 | 103 | 5.2 | 103 | 0.72962 | 0.8278 | 0.83077 | -0.0006 | 89.7 | 90.7 | 88.7 | 84 | 87.5 | 80.6 | 1.496 | 0.7294 | 0.000807 | 13.9131 | 13.4993
145020 | 40.2833 | 1800 | 89.9 | 25.1 | 38.2 | 195.7 | 39.9 | 89.6 | 94.9 | 96 | 98.9 | 114.53 | 25.1 | 21.3 | 585.3 | 364.5 | 102.8 | 5.2 | 103 | 0.73146 | 0.8278 | 0.83077 | -0.0006 | 89.7 | 90.7 | 88.8 | 84 | 87.6 | 80.5 | 1.497 | 0.7313 | 0.000807 | 13.6168 | 13.2134
145050 | 40.2917 | 1800 | 89.9 | 25.1 | 38.9 | 195.6 | 39.9 | 89.6 | 94.7 | 96 | 98.8 | 114.07 | 24.2 | 21.3 | 589.5 | 364.7 | 103.2 | 5.2 | 103.2 | 0.73189 | 0.8278 | 0.83077 | -0.0006 | 89.7 | 90.6 | 88.7 | 83.8 | 87.3 | 80.3 | 1.489 | 0.7317 | 0.000805 | 13.5546 | 13.1467
145080 | 40.3 | 1800 | 89.9 | 25.2 | 41.8 | 195.9 | 40 | 89.6 | 94.8 | 96 | 98.8 | 115.17 | 20.3 | 21.4 | 592.4 | 364.5 | 103 | 5.1 | 103.2 | 0.73079 | 0.8278 | 0.83077 | -0.0006 | 89.7 | 90.6 | 88.7 | 84 | 87.5 | 80.4 | 1.504 | 0.7306 | 0.000807 | 13.7258 | 13.3173
145110 | 40.3083 | 1800 | 90 | 25.2 | 41.3 | 196.1 | 40 | 89.7 | 94.8 | 96 | 98.8 | 113.67 | 23.7 | 21.4 | 594.4 | 364.1 | 103.1 | 5.2 | 102.9 | 0.73152 | 0.8278 | 0.83077 | -0.0006 | 89.7 | 90.8 | 88.7 | 84 | 87.5 | 80.5 | 1.501 | 0.7314 | 0.000806 | 13.6013 | 13.204
145140 | 40.3167 | 1800 | 90 | 25.2 | 39.2 | 195.9 | 40 | 89.7 | 94.9 | 96 | 98.9 | 113.98 | 33.1 | 21.3 | 589.5 | 364 | 103.1 | 5.2 | 103 | 0.73183 | 0.8278 | 0.83077 | -0.0006 | 89.7 | 90.7 | 88.8 | 83.9 | 87.5 | 80.4 | 1.496 | 0.7317 | 0.000806 | 13.5546 | 13.156
145170 | 40.325 | 1800 | 90 | 25.3 | 38.2 | 195.6 | 39.9 | 89.6 | 94.8 | 96 | 98.9 | 113.89 | 35 | 21.4 | 587.9 | 364.1 | 102.8 | 5.2 | 103 | 0.73048 | 0.8278 | 0.83077 | -0.0006 | 89.7 | 90.7 | 88.7 | 84 | 87.6 | 80.5 | 1.501 | 0.7303 | 0.000806 | 13.7726 | 13.3654
145200 | 40.3333 | 1800 | 90 | 25.2 | 40.1 | 195.7 | 39.9 | 89.6 | 94.8 | 96 | 98.8 | 113.84 | 38.1 | 21.5 | 574.2 | 364.3 | 103.1 | 5.1 | 102.9 | 0.73146 | 0.8278 | 0.83077 | -0.0006 | 89.8 | 90.7 | 88.8 | 84 | 87.5 | 80.5 | 1.5 | 0.7313 | 0.000807 | 13.6168 | 13.2041
145230 | 40.3417 | 1800 | 90 | 24.9 | 42 | 196 | 39.9 | 89.7 | 94.9 | 96 | 98.9 | 115.06 | 38.5 | 21.5 | 586.4 | 364.4 | 103 | 5.1 | 103 | 0.73128 | 0.8278 | 0.83077 | -0.0006 | 89.8 | 90.8 | 88.8 | 84 | 87.5 | 80.5 | 1.497 | 0.7311 | 0.000806 | 13.6479 | 13.2319
145260 | 40.35 | 1800 | 90 | 24.7 | 40.3 | 195.9 | 40 | 89.8 | 94.9 | 96 | 98.8 | 114.82 | 36.9 | 21.5 | 593.7 | 363.9 | 103 | 5.2 | 103 | 0.73164 | 0.8278 | 0.83077 | -0.0006 | 89.8 | 90.8 | 88.8 | 83.9 | 87.4 | 80.4 | 1.501 | 0.7315 | 0.000806 | 13.5857 | 13.1762
145290 | 40.3583 | 1800 | 90 | 24.7 | 38.3 | 195.7 | 40 | 89.8 | 94.9 | 96 | 98.8 | 114.65 | 37 | 21.3 | 593.8 | 364.5 | 103 | 5.2 | 103.1 | 0.73158 | 0.8278 | 0.83077 | -0.0006 | 90 | 91 | 88.9 | 84.1 | 87.6 | 80.6 | 1.504 | 0.7316 | 0.000807 | 13.5702 | 13.1669
145320 | 40.3667 | 1800 | 90 | 24.8 | 38.8 | 195.5 | 40 | 89.9 | 95 | 96 | 98.8 | 114.94 | 35.3 | 21.4 | 590.8 | 363.9 | 103.1 | 5.2 | 103.1 | 0.73085 | 0.8278 | 0.83077 | -0.0006 | 89.9 | 90.9 | 88.9 | 84 | 87.4 | 80.4 | 1.5 | 0.7308 | 0.000806 | 13.6946 | 13.2893
145350 | 40.375 | 1800 | 90 | 24.9 | 41.6 | 195.7 | 40 | 89.9 | 95 | 96 | 98.8 | 114.59 | 36.9 | 21.5 | 584.7 | 364 | 103 | 5.1 | 103 | 0.73152 | 0.8278 | 0.83077 | -0.0006 | 89.9 | 90.9 | 88.9 | 84.1 | 87.5 | 80.6 | 1.502 | 0.7315 | 0.000807 | 13.5857 | 13.1855
145380 | 40.3833 | 1800 | 90 | 24.9 | 41.5 | 195.9 | 40.1 | 90 | 95.1 | 96 | 98.9 | 113.78 | 35.7 | 21.4 | 574.5 | 363.9 | 102.9 | 5.2 | 102.9 | 0.73109 | 0.8278 | 0.83077 | -0.0006 | 90.1 | 91.1 | 89 | 84.2 | 87.7 | 80.7 | 1.505 | 0.7311 | 0.000808 | 13.648 | 13.2335
145410 | 40.3917 | 1800 | 90.1 | 24.9 | 39.4 | 195.7 | 40.1 | 90.1 | 95.1 | 96 | 98.8 | 114.18 | 37.3 | 21.3 | 574.3 | 363.2 | 103.1 | 5.2 | 102.9 | 0.73109 | 0.8278 | 0.83077 | -0.0006 | 90 | 91.1 | 88.9 | 83.9 | 87.4 | 80.4 | 1.501 | 0.7311 | 0.000805 | 13.6479 | 13.2428
145440 | 40.4 | 1800 | 90.1 | 24.9 | 38.1 | 195.4 | 40 | 90.1 | 95.1 | 96 | 98.8 | 114.18 | 35.8 | 21.4 | 591.7 | 363.7 | 103.1 | 5.2 | 102.9 | 0.73219 | 0.8278 | 0.83077 | -0.0006 | 90.1 | 91.1 | 89.1 | 84.1 | 87.5 | 80.5 | 1.512 | 0.7323 | 0.000807 | 13.4615 | 13.0632
145470 | 40.4083 | 1800 | 90.1 | 24.9 | 39.8 | 195.3 | 40 | 90.1 | 95.1 | 96 | 98.8 | 113.7 | 34.3 | 21.4 | 593.1 | 364 | 102.9 | 5.1 | 103.1 | 0.73097 | 0.8278 | 0.83077 | -0.0006 | 90.1 | 91.1 | 89.2 | 83.9 | 87.4 | 80.4 | 1.508 | 0.7311 | 0.000805 | 13.6479 | 13.2521
145500 | 40.4167 | 1800 | 90.1 | 24.9 | 42 | 195.7 | 40 | 90.1 | 95.2 | 96 | 98.8 | 114.6 | 33.7 | 21.4 | 587.9 | 363.9 | 103 | 5.1 | 103.2 | 0.73177 | 0.8278 | 0.83077 | -0.0006 | 90.1 | 91.1 | 89 | 83.9 | 87.4 | 80.4 | 1.499 | 0.7318 | 0.000805 | 13.5391 | 13.1281
145530 | 40.425 | 1800 | 90.1 | 24.9 | 40.5 | 195.7 | 40 | 90.1 | 95.1 | 96 | 98.8 | 114.42 | 30.8 | 21.4 | 590.7 | 363.8 | 103 | 5.2 | 103.1 | 0.7314 | 0.8278 | 0.83077 | -0.0006 | 90.1 | 91.1 | 89.1 | 84.1 | 87.6 | 80.6 | 1.506 | 0.7315 | 0.000807 | 13.5857 | 13.1855
145560 | 40.4333 | 1800 | 90.1 | 25 | 38.4 | 195.4 | 40 | 90.1 | 95.1 | 96 | 98.8 | 113.87 | 32.3 | 21.4 | 586.8 | 363.7 | 103.2 | 5.2 | 103 | 0.73079 | 0.8278 | 0.83077 | -0.0006 | 90.1 | 91.1 | 89.1 | 84.1 | 87.6 | 80.6 | 1.502 | 0.7308 | 0.000807 | 13.6947 | 13.28
145590 | 40.4417 | 1799 | 90 | 25 | 38.7 | 195.2 | 40 | 90.1 | 95.2 | 96 | 98.8 | 113.71 | 31.7 | 21.4 | 592.2 | 363.4 | 102.9 | 5.2 | 103.1 | 0.73128 | 0.8278 | 0.83077 | -0.0006 | 90.1 | 91.1 | 89.1 | 84 | 87.5 | 80.5 | 1.502 | 0.7313 | 0.000806 | 13.6168 | 13.204
145620 | 40.45 | 1800 | 90 | 25 | 41.4 | 195.5 | 40.1 | 90.1 | 95.2 | 96 | 98.8 | 113.79 | 30.7 | 21.4 | 581.2 | 363.6 | 102.8 | 5.1 | 103.2 | 0.73146 | 0.8278 | 0.83077 | -0.0006 | 90.1 | 91.1 | 89.1 | 84.1 | 87.5 | 80.5 | 1.49 | 0.7315 | 0.000806 | 13.5857 | 13.1762
145650 | 40.4583 | 1801 | 90.1 | 25.1 | 41.6 | 195.7 | 40.1 | 90.2 | 95.2 | 96 | 98.8 | 114.48 | 30.9 | 21.4 | 594.5 | 363.6 | 103 | 5.2 | 103 | 0.7314 | 0.8278 | 0.83077 | -0.0006 | 90.1 | 91.2 | 89.1 | 84 | 87.5 | 80.5 | 1.498 | 0.7315 | 0.000806 | 13.5857 | 13.1854
145680 | 40.4667 | 1800 | 90 | 25.1 | 39.5 | 195.6 | 40 | 90.2 | 95.3 | 96 | 98.8 | 113.05 | 29.5 | 21.4 | 580.8 | 363.3 | 102.9 | 5.2 | 103.1 | 0.73085 | 0.8278 | 0.83077 | -0.0006 | 90.1 | 91.1 | 89.2 | 84.1 | 87.5 | 80.6 | 1.504 | 0.7309 | 0.000806 | 13.6791 | 13.2707
145710 | 40.475 | 1800 | 90 | 25.1 | 38.1 | 195.4 | 40.2 | 90.1 | 95.3 | 96 | 98.8 | 113.18 | 32.7 | 21.4 | 572.8 | 363.6 | 103.1 | 5.2 | 103.1 | 0.7314 | 0.8278 | 0.83077 | -0.0006 | 90.1 | 91.1 | 89 | 84.1 | 87.6 | 80.6 | 1.504 | 0.7315 | 0.000807 | 13.5857 | 13.1855
145740 | 40.4833 | 1800 | 90 | 25.1 | 39.7 | 195.3 | 40.1 | 90.1 | 95.2 | 96 | 98.8 | 113.96 | 29.1 | 21.4 | 581.1 | 363.5 | 103.1 | 5.1 | 103.1 | 0.73103 | 0.8278 | 0.83077 | -0.0006 | 90.1 | 91.2 | 89.1 | 83.9 | 87.4 | 80.4 | 1.506 | 0.7311 | 0.000805 | 13.6479 | 13.2428
145770 | 40.4917 | 1800 | 90 | 25.1 | 42 | 195.8 | 39.9 | 90.2 | 95.3 | 96 | 98.8 | 115.68 | 30.5 | 21.5 | 594.8 | 363.3 | 103.1 | 5.1 | 103.2 | 0.73121 | 0.8278 | 0.83077 | -0.0006 | 90.1 | 91.1 | 89.1 | 84.1 | 87.6 | 80.6 | 1.503 | 0.7313 | 0.000807 | 13.6168 | 13.2149
145800 | 40.5 | 1800 | 90 | 25.2 | 40.6 | 195.8 | 39.9 | 90.2 | 95.3 | 96 | 98.8 | 114.28 | 27 | 21.3 | 586.1 | 363.4 | 102.9 | 5.2 | 103.3 | 0.73085 | 0.8278 | 0.83077 | -0.0006 | 90.2 | 91.1 | 89.2 | 84.2 | 87.6 | 80.7 | 1.504 | 0.731 | 0.000808 | 13.6635 | 13.2614
145830 | 40.5083 | 1800 | 90 | 25.2 | 38.6 | 195.7 | 39.9 | 90.2 | 95.3 | 96 | 98.9 | 114.38 | 28.9 | 21.3 | 591.1 | 363.3 | 102.9 | 5.2 | 103.2 | 0.73017 | 0.8278 | 0.83077 | -0.0006 | 90 | 91.1 | 89 | 84.2 | 87.8 | 80.8 | 1.502 | 0.7302 | 0.000808 | 13.7882 | 13.3857
145860 | 40.5167 | 1800 | 90 | 25.2 | 38.6 | 195.5 | 39.9 | 90.1 | 95.3 | 96 | 98.9 | 115.15 | 31.6 | 21.4 | 593.8 | 363.3 | 103 | 5.2 | 102.9 | 0.73024 | 0.8278 | 0.83077 | -0.0006 | 90.1 | 91.1 | 89.1 | 84.1 | 87.6 | 80.6 | 1.498 | 0.7303 | 0.000806 | 13.7726 | 13.3654
145890 | 40.525 | 1800 | 90 | 25.2 | 41.2 | 195.7 | 40.1 | 90.1 | 95.3 | 96 | 98.9 | 112.68 | 30.6 | 21.5 | 580.4 | 363.3 | 103 | 5.1 | 102.9 | 0.73097 | 0.8278 | 0.83077 | -0.0006 | 90 | 91 | 89 | 84 | 87.6 | 80.6 | 1.506 | 0.731 | 0.000806 | 13.6635 | 13.2614
145920 | 40.5333 | 1800 | 90 | 25.3 | 41.7 | 196 | 40.2 | 90.2 | 95.3 | 96 | 98.8 | 112.82 | 38 | 21.4 | 573.8 | 363 | 103 | 5.1 | 102.8 | 0.73079 | 0.8278 | 0.83077 | -0.0006 | 90.2 | 91.2 | 89.1 | 83.9 | 87.4 | 80.4 | 1.502 | 0.7309 | 0.000804 | 13.679 | 13.2707
145950 | 40.5417 | 1800 | 90 | 25.1 | 39.6 | 195.9 | 40.1 | 90.2 | 95.3 | 96 | 98.8 | 114.02 | 36.4 | 21.4 | 572.4 | 363.4 | 103.2 | 5.2 | 103.1 | 0.73091 | 0.8278 | 0.83077 | -0.0006 | 90.1 | 91.1 | 89.2 | 83.9 | 87.4 | 80.4 | 1.499 | 0.731 | 0.000805 | 13.6635 | 13.2614
145980 | 40.55 | 1800 | 90 | 24.7 | 38.1 | 195.5 | 40 | 90.1 | 95.3 | 96 | 98.9 | 115.26 | 32.3 | 21.5 | 587.1 | 363.4 | 103 | 5.2 | 103.2 | 0.73054 | 0.8278 | 0.83077 | -0.0006 | 90.1 | 91.1 | 89.1 | 84 | 87.5 | 80.6 | 1.495 | 0.7306 | 0.000806 | 13.7258 | 13.3188
146010 | 40.5583 | 1800 | 90 | 24.8 | 39.6 | 195.5 | 40 | 90.1 | 95.2 | 96 | 98.9 | 115.07 | 28.6 | 21.5 | 582.4 | 363.6 | 102.9 | 5.1 | 103 | 0.73085 | 0.8278 | 0.83077 | -0.0006 | 90.1 | 91 | 89.1 | 83.9 | 87.4 | 80.5 | 1.49 | 0.7309 | 0.000805 | 13.679 | 13.2707
146040 | 40.5667 | 1800 | 90 | 25 | 42 | 195.9 | 40 | 90.1 | 95.3 | 96 | 98.8 | 115.6 | 28.5 | 21.5 | 589.4 | 363.1 | 102.9 | 5.1 | 102.8 | 0.73085 | 0.8278 | 0.83077 | -0.0006 | 90 | 91 | 89.1 | 83.8 | 87.4 | 80.4 | 1.5 | 0.7309 | 0.000804 | 13.679 | 13.28
146070 | 40.575 | 1800 | 90 | 25.1 | 40.7 | 195.9 | 39.9 | 90.2 | 95.3 | 96 | 98.8 | 113.88 | 30.4 | 21.4 | 582 | 363.3 | 102.9 | 5.2 | 103 | 0.73103 | 0.8278 | 0.83077 | -0.0006 | 90.1 | 91.1 | 89.1 | 83.9 | 87.3 | 80.4 | 1.505 | 0.7311 | 0.000805 | 13.6479 | 13.2428
146100 | 40.5833 | 1799 | 90 | 25.1 | 38.6 | 195.7 | 40 | 90.1 | 95.3 | 96 | 98.9 | 113.54 | 29.2 | 21.3 | 579.6 | 363.3 | 103.1 | 5.2 | 103.2 | 0.7306 | 0.8278 | 0.83077 | -0.0006 | 90 | 91 | 89 | 84 | 87.6 | 80.6 | 1.5 | 0.7306 | 0.000806 | 13.7258 | 13.3188
146130 | 40.5917 | 1800 | 90 | 25.1 | 38.5 | 195.5 | 40 | 90.1 | 95.2 | 96 | 98.8 | 114.68 | 22.8 | 21.4 | 589.7 | 363.3 | 102.8 | 5.2 | 102.8 | 0.73091 | 0.8278 | 0.83077 | -0.0006 | 90 | 91.1 | 89 | 84 | 87.5 | 80.5 | 1.493 | 0.7309 | 0.000806 | 13.6791 | 13.2707
146160 | 40.6 | 1800 | 90 | 25.1 | 41.1 | 195.6 | 40 | 90.1 | 95.3 | 96 | 98.9 | 114.81 | 21 | 21.5 | 583 | 363.7 | 102.9 | 5.1 | 103 | 0.7317 | 0.8278 | 0.83077 | -0.0006 | 89.9 | 90.9 | 89 | 84 | 87.5 | 80.5 | 1.503 | 0.7317 | 0.000806 | 13.5546 | 13.1576
146190 | 40.6083 | 1800 | 90 | 25.1 | 41.7 | 195.8 | 40.1 | 90.1 | 95.3 | 96 | 98.8 | 114.32 | 19.4 | 21.4 | 569.8 | 362.9 | 103.2 | 5.1 | 102.9 | 0.73115 | 0.8278 | 0.83077 | -0.0006 | 90.1 | 91.1 | 89.1 | 84 | 87.4 | 80.4 | 1.502 | 0.7312 | 0.000805 | 13.6323 | 13.2242
146220 | 40.6167 | 1799 | 90 | 25.1 | 39.7 | 195.7 | 40.1 | 90.2 | 95.3 | 96 | 98.9 | 113.86 | 24.1 | 21.3 | 575.6 | 362.7 | 103.1 | 5.2 | 102.8 | 0.73091 | 0.8278 | 0.83077 | -0.0006 | 90 | 91 | 89 | 83.8 | 87.3 | 80.4 | 1.501 | 0.7309 | 0.000804 | 13.679 | 13.2707
146250 | 40.625 | 1800 | 90 | 25.1 | 38.2 | 195.4 | 40.1 | 90.2 | 95.2 | 96 | 98.8 | 115 | 32.5 | 21.3 | 592.4 | 363.4 | 102.9 | 5.2 | 102.9 | 0.73183 | 0.8278 | 0.83077 | -0.0006 | 90.1 | 91.1 | 89.1 | 83.8 | 87.3 | 80.3 | 1.504 | 0.7319 | 0.000804 | 13.5235 | 13.1188
146280 | 40.6333 | 1800 | 90 | 25.1 | 39.5 | 195.3 | 40 | 90.2 | 95.3 | 96 | 98.8 | 114.48 | 31.9 | 21.4 | 581.8 | 362.9 | 103.1 | 5.1 | 102.9 | 0.73158 | 0.8278 | 0.83077 | -0.0006 | 90 | 91 | 89 | 83.6 | 87.1 | 80 | 1.497 | 0.7316 | 0.000802 | 13.5701 | 13.1668
146310 | 40.6417 | 1800 | 90 | 24.8 | 42 | 195.7 | 40 | 90.2 | 95.3 | 96 | 98.8 | 114.71 | 38.7 | 21.5 | 579.4 | 363.6 | 103.1 | 5.1 | 103.1 | 0.73158 | 0.8278 | 0.83077 | -0.0006 | 90.1 | 91.1 | 89.1 | 84 | 87.4 | 80.4 | 1.504 | 0.7317 | 0.000805 | 13.5546 | 13.1576
146340 | 40.65 | 1800 | 90 | 24.6 | 40.8 | 195.8 | 40 | 90.2 | 95.4 | 96 | 98.8 | 115.22 | 41.5 | 21.5 | 593.6 | 362.9 | 103.1 | 5.2 | 103 | 0.73042 | 0.8278 | 0.83077 | -0.0006 | 90 | 91 | 89 | 84 | 87.5 | 80.5 | 1.495 | 0.7304 | 0.000806 | 13.757 | 13.3468
146370 | 40.6583 | 1800 | 90 | 24.8 | 38.8 | 195.7 | 39.9 | 90.2 | 95.4 | 96 | 98.8 | 114 | 39.9 | 21.4 | 592.2 | 363.1 | 103 | 5.2 | 102.9 | 0.73097 | 0.8278 | 0.83077 | -0.0006 | 90.1 | 91.1 | 89.2 | 84 | 87.4 | 80.4 | 1.5 | 0.7311 | 0.000805 | 13.6479 | 13.2521
146400 | 40.6667 | 1800 | 90 | 24.9 | 38.4 | 195.5 | 40 | 90.1 | 95.3 | 96 | 98.9 | 114.21 | 40 | 21.4 | 589.9 | 362.9 | 103.1 | 5.2 | 102.9 | 0.73079 | 0.8278 | 0.83077 | -0.0006 | 90.1 | 91.1 | 89.2 | 83.9 | 87.4 | 80.4 | 1.5 | 0.7309 | 0.000804 | 13.679 | 13.28
146430 | 40.675 | 1800 | 90 | 24.9 | 40.8 | 195.7 | 40.1 | 90.1 | 95.3 | 96 | 98.8 | 113.66 | 40.5 | 21.6 | 577 | 363.5 | 103 | 5.1 | 103.1 | 0.73164 | 0.8278 | 0.83077 | -0.0006 | 90 | 91 | 89.1 | 83.9 | 87.3 | 80.3 | 1.503 | 0.7317 | 0.000804 | 13.5546 | 13.1575
146460 | 40.6833 | 1800 | 90 | 24.9 | 41.8 | 196.1 | 40.1 | 90.1 | 95.2 | 96 | 98.9 | 113.69 | 38.5 | 21.4 | 584.2 | 364 | 103 | 5.1 | 103.3 | 0.73152 | 0.8278 | 0.83077 | -0.0006 | 90 | 91 | 89 | 84 | 87.5 | 80.5 | 1.498 | 0.7315 | 0.000806 | 13.5857 | 13.1762
146490 | 40.6917 | 1800 | 90 | 24.9 | 39.8 | 196 | 40 | 90.1 | 95.3 | 96 | 98.9 | 114.51 | 34.8 | 21.4 | 589.5 | 363.5 | 103 | 5.2 | 103.2 | 0.73091 | 0.8278 | 0.83077 | -0.0006 | 90 | 91 | 89.1 | 84 | 87.6 | 80.6 | 1.502 | 0.7309 | 0.000806 | 13.6791 | 13.2707
146520 | 40.7 | 1800 | 90 | 24.9 | 38.2 | 195.7 | 40.1 | 90.1 | 95.3 | 96 | 98.8 | 112.87 | 31.5 | 21.3 | 574.5 | 363.7 | 103 | 5.2 | 103.1 | 0.73066 | 0.8278 | 0.83077 | -0.0006 | 90.1 | 91 | 89.1 | 84.1 | 87.5 | 80.5 | 1.503 | 0.7307 | 0.000807 | 13.7102 | 13.3002
146550 | 40.7083 | 1800 | 90 | 24.9 | 39.4 | 195.6 | 40 | 90.1 | 95.3 | 96 | 98.9 | 112.8 | 28.4 | 21.5 | 583.9 | 363.2 | 103 | 5.1 | 102.8 | 0.73091 | 0.8278 | 0.83077 | -0.0006 | 90 | 91 | 88.9 | 83.9 | 87.4 | 80.5 | 1.501 | 0.7309 | 0.000805 | 13.679 | 13.2707
146580 | 40.7167 | 1800 | 90 | 24.9 | 42 | 195.9 | 40 | 90.1 | 95.3 | 96 | 98.9 | 113.43 | 32.8 | 21.6 | 590.1 | 363.4 | 102.8 | 5.1 | 102.8 | 0.73079 | 0.8278 | 0.83077 | -0.0006 | 90 | 91 | 89.1 | 83.9 | 87.4 | 80.4 | 1.502 | 0.7308 | 0.000804 | 13.6946 | 13.2893
146610 | 40.725 | 1801 | 90 | 25.1 | 41 | 196 | 40 | 90.1 | 95.2 | 96 | 98.9 | 114.81 | 35.4 | 21.4 | 589.1 | 363.6 | 102.8 | 5.1 | 102.8 | 0.73158 | 0.8278 | 0.83077 | -0.0006 | 90 | 91 | 89 | 83.9 | 87.5 | 80.5 | 1.503 | 0.7316 | 0.000805 | 13.5702 | 13.1668
146640 | 40.7333 | 1800 | 90 | 25.4 | 38.9 | 195.9 | 40 | 90 | 95.2 | 95.9 | 98.8 | 115.74 | 35.7 | 21.3 | 593.4 | 363.4 | 102.9 | 5.2 | 102.8 | 0.7325 | 0.8278 | 0.83077 | -0.0006 | 90 | 91 | 89.1 | 83.9 | 87.3 | 80.3 | 1.502 | 0.7325 | 0.000805 | 13.4305 | 13.0246
146670 | 40.7417 | 1800 | 89.9 | 25.3 | 38.3 | 195.6 | 40 | 90 | 95.2 | 96 | 98.8 | 115.19 | 37.6 | 21.4 | 588.5 | 363.8 | 102.9 | 5.2 | 102.8 | 0.73146 | 0.8278 | 0.83077 | -0.0006 | 89.9 | 90.9 | 88.9 | 83.9 | 87.4 | 80.3 | 1.503 | 0.7314 | 0.000805 | 13.6012 | 13.1947
146700 | 40.75 | 1800 | 89.9 | 25.1 | 40.6 | 195.8 | 40 | 89.9 | 95 | 96 | 98.9 | 113.52 | 34.4 | 21.5 | 574.3 | 363.6 | 102.9 | 5.1 | 102.9 | 0.73158 | 0.8278 | 0.83077 | -0.0006 | 90 | 91 | 89 | 84 | 87.5 | 80.5 | 1.504 | 0.7316 | 0.000806 | 13.5702 | 13.1669
146730 | 40.7583 | 1800 | 89.9 | 25.2 | 41.9 | 196.1 | 40 | 89.9 | 95.1 | 96 | 98.8 | 114.98 | 33 | 21.4 | 585.2 | 363.8 | 103 | 5.1 | 102.8 | 0.73128 | 0.8278 | 0.83077 | -0.0006 | 90 | 90.9 | 89 | 84 | 87.5 | 80.5 | 1.498 | 0.7313 | 0.000806 | 13.6168 | 13.2133
146760 | 40.7667 | 1800 | 90 | 25.4 | 40.1 | 196 | 40 | 90 | 95.1 | 96 | 98.8 | 115.46 | 32.3 | 21.2 | 593.9 | 363.7 | 102.9 | 5.2 | 102.9 | 0.73134 | 0.8278 | 0.83077 | -0.0006 | 90 | 90.9 | 89 | 84.1 | 87.6 | 80.6 | 1.505 | 0.7313 | 0.000807 | 13.6168 | 13.2041
146790 | 40.775 | 1800 | 90 | 25.5 | 38.3 | 195.8 | 40 | 89.9 | 95.1 | 95.9 | 98.8 | 114.13 | 32.9 | 21.2 | 592.5 | 363.4 | 103 | 5.2 | 102.9 | 0.73097 | 0.8278 | 0.83077 | -0.0006 | 89.9 | 90.9 | 89 | 84.1 | 87.6 | 80.6 | 1.503 | 0.7309 | 0.000807 | 13.6791 | 13.2707
146820 | 40.7833 | 1800 | 90 | 25.5 | 39 | 195.7 | 40 | 89.9 | 95.1 | 96 | 98.9 | 114.47 | 32.1 | 21.3 | 592.5 | 363.5 | 103.1 | 5.2 | 103 | 0.73115 | 0.8278 | 0.83077 | -0.0006 | 89.9 | 90.9 | 88.9 | 84.2 | 87.7 | 80.7 | 1.492 | 0.7311 | 0.000808 | 13.648 | 13.2428
146850 | 40.7917 | 1800 | 90 | 25.4 | 41.8 | 195.9 | 40 | 89.9 | 95.1 | 96 | 98.8 | 114.98 | 29.1 | 21.5 | 592.3 | 363.3 | 102.9 | 5.1 | 103 | 0.7317 | 0.8278 | 0.83077 | -0.0006 | 90 | 90.9 | 89 | 84.2 | 87.7 | 80.7 | 1.503 | 0.7317 | 0.000808 | 13.5547 | 13.1483
146880 | 40.8 | 1800 | 90 | 25.3 | 41.2 | 196.1 | 40 | 90 | 95.1 | 96 | 98.8 | 115.01 | 26.6 | 21.4 | 579.8 | 363.4 | 103.1 | 5.2 | 102.8 | 0.73201 | 0.8278 | 0.83077 | -0.0006 | 89.9 | 90.9 | 89 | 84.2 | 87.6 | 80.6 | 1.511 | 0.732 | 0.000808 | 13.5081 | 13.1096
146910 | 40.8083 | 1800 | 90 | 25.1 | 39.1 | 195.9 | 40 | 90 | 95.2 | 96 | 98.9 | 114.64 | 28.4 | 21.4 | 590 | 363.4 | 102.9 | 5.2 | 102.8 | 0.73121 | 0.8278 | 0.83077 | -0.0006 | 90 | 91 | 89 | 84.1 | 87.6 | 80.6 | 1.5 | 0.7312 | 0.000807 | 13.6324 | 13.2242
146940 | 40.8167 | 1800 | 90 | 24.9 | 38.1 | 195.6 | 40 | 89.9 | 95.1 | 96 | 98.9 | 113.99 | 26.8 | 21.3 | 588.9 | 363.6 | 103 | 5.2 | 102.9 | 0.73146 | 0.8278 | 0.83077 | -0.0006 | 90 | 90.9 | 89 | 84.1 | 87.7 | 80.7 | 1.5 | 0.7314 | 0.000807 | 13.6013 | 13.1855
146970 | 40.825 | 1800 | 90 | 24.7 | 40.1 | 195.6 | 40 | 89.9 | 95.1 | 96 | 98.8 | 114.58 | 28.4 | 21.5 | 583.5 | 363.8 | 103 | 5.1 | 103 | 0.73066 | 0.8278 | 0.83077 | -0.0006 | 90 | 90.9 | 89 | 84.3 | 87.7 | 80.8 | 1.501 | 0.7306 | 0.000809 | 13.7258 | 13.3096
147000 | 40.8333 | 1800 | 90 | 24.6 | 42 | 195.9 | 40.1 | 89.9 | 95.1 | 96 | 98.8 | 115.05 | 27.8 | 21.6 | 582.7 | 363.7 | 102.9 | 5.2 | 102.8 | 0.73079 | 0.8278 | 0.83077 | -0.0006 | 90 | 90.9 | 89 | 84.1 | 87.6 | 80.6 | 1.492 | 0.7308 | 0.000807 | 13.6947 | 13.2894
147030 | 40.8417 | 1800 | 90 | 24.5 | 40.4 | 195.9 | 40.1 | 89.9 | 95.1 | 96 | 98.9 | 113.98 | 27.7 | 21.4 | 574.4 | 363.8 | 102.9 | 5.2 | 103 | 0.73219 | 0.8278 | 0.83077 | -0.0006 | 89.9 | 90.9 | 88.9 | 84.2 | 87.7 | 80.7 | 1.504 | 0.7321 | 0.000808 | 13.4926 | 13.0818
147060 | 40.85 | 1800 | 90 | 24.5 | 38.5 | 195.6 | 40.1 | 89.9 | 95.1 | 96 | 98.8 | 113.99 | 26.9 | 21.4 | 578.8 | 364.1 | 102.8 | 5.2 | 102.9 | 0.7317 | 0.8278 | 0.83077 | -0.0006 | 90 | 90.9 | 89 | 84.1 | 87.6 | 80.6 | 1.507 | 0.7317 | 0.000807 | 13.5547 | 13.1483
147090 | 40.8583 | 1800 | 90 | 24.6 | 38.8 | 195.4 | 40.1 | 89.9 | 95.1 | 96 | 98.8 | 112.67 | 29.6 | 21.3 | 582 | 364.3 | 102.8 | 5.1 | 103 | 0.7306 | 0.8278 | 0.83077 | -0.0006 | 89.9 | 90.9 | 88.9 | 84.1 | 87.6 | 80.6 | 1.502 | 0.7305 | 0.000807 | 13.7414 | 13.3282
147120 | 40.8667 | 1800 | 90 | 24.9 | 41.5 | 195.6 | 40.1 | 89.9 | 95.1 | 96 | 98.9 | 114.44 | 26.4 | 21.4 | 586 | 364 | 103 | 5.1 | 103 | 0.73146 | 0.8278 | 0.83077 | -0.0006 | 90 | 90.9 | 89.1 | 84.1 | 87.6 | 80.6 | 1.502 | 0.7315 | 0.000807 | 13.5857 | 13.1855
147150 | 40.875 | 1800 | 90 | 25 | 41.5 | 195.8 | 40 | 89.9 | 95 | 96 | 98.8 | 115.16 | 25.4 | 21.4 | 587.7 | 363.6 | 103 | 5.1 | 102.8 | 0.73066 | 0.8278 | 0.83077 | -0.0006 | 89.9 | 90.9 | 88.9 | 83.8 | 87.3 | 80.2 | 1.499 | 0.7306 | 0.000804 | 13.7258 | 13.3188
147180 | 40.8833 | 1800 | 90 | 25.1 | 39.4 | 195.7 | 40 | 90 | 95.1 | 96 | 98.9 | 114.63 | 26.5 | 21.4 | 586.9 | 363 | 103 | 5.1 | 102.8 | 0.73079 | 0.8278 | 0.83077 | -0.0006 | 90 | 91 | 89 | 83.9 | 87.4 | 80.4 | 1.502 | 0.7308 | 0.000805 | 13.6946 | 13.2893
147210 | 40.8917 | 1800 | 90 | 25.1 | 38.1 | 195.4 | 40 | 89.9 | 95.2 | 96 | 98.8 | 113.78 | 30.1 | 21.3 | 590.5 | 363.5 | 102.9 | 5.1 | 102.8 | 0.73085 | 0.8278 | 0.83077 | -0.0006 | 90 | 90.9 | 89 | 83.9 | 87.4 | 80.3 | 1.501 | 0.7308 | 0.000805 | 13.6946 | 13.28
147240 | 40.9 | 1800 | 90 | 25 | 39.7 | 195.4 | 40.1 | 89.9 | 95.1 | 96 | 98.9 | 113.74 | 28.3 | 21.4 | 586.4 | 363.5 | 103.1 | 5.1 | 102.8 | 0.73134 | 0.8278 | 0.83077 | -0.0006 | 89.9 | 90.9 | 89 | 83.8 | 87.3 | 80.3 | 1.492 | 0.7313 | 0.000804 | 13.6168 | 13.2133
147270 | 40.9083 | 1800 | 90 | 25 | 42 | 195.8 | 40.1 | 89.9 | 95.1 | 96 | 98.8 | 113.79 | 28.6 | 21.5 | 591.5 | 363.5 | 103 | 5.1 | 102.7 | 0.73115 | 0.8278 | 0.83077 | -0.0006 | 90 | 91 | 89 | 83.8 | 87.3 | 80.3 | 1.498 | 0.7311 | 0.000805 | 13.6479 | 13.2335
147300 | 40.9167 | 1800 | 90 | 24.9 | 40.7 | 195.9 | 40.1 | 89.9 | 95.1 | 96 | 98.8 | 114.31 | 29.8 | 21.4 | 595.6 | 363 | 103 | 5.2 | 102.7 | 0.73109 | 0.8278 | 0.83077 | -0.0006 | 90 | 91 | 89 | 83.7 | 87.2 | 80.2 | 1.502 | 0.7311 | 0.000803 | 13.6479 | 13.2427
147330 | 40.925 | 1800 | 90 | 24.9 | 38.7 | 195.7 | 40 | 90 | 95.1 | 96 | 98.9 | 114.5 | 28.9 | 21.4 | 590.4 | 363.1 | 102.9 | 5.2 | 102.8 | 0.73103 | 0.8278 | 0.83077 | -0.0006 | 90.1 | 91 | 89.1 | 83.9 | 87.4 | 80.4 | 1.503 | 0.7311 | 0.000805 | 13.6479 | 13.2428
147360 | 40.9333 | 1800 | 90 | 25 | 38.5 | 195.5 | 40 | 89.9 | 95.1 | 96 | 98.9 | 114.2 | 30.5 | 21.4 | 591.6 | 363.4 | 102.9 | 5.1 | 102.8 | 0.73085 | 0.8278 | 0.83077 | -0.0006 | 89.9 | 90.9 | 89 | 83.9 | 87.4 | 80.4 | 1.491 | 0.7308 | 0.000805 | 13.6946 | 13.2893
147390 | 40.9417 | 1800 | 90 | 25 | 41 | 195.7 | 40 | 89.9 | 95.1 | 96 | 98.9 | 114.15 | 29.4 | 21.5 | 592.1 | 363.2 | 102.9 | 5.1 | 102.7 | 0.73121 | 0.8278 | 0.83077 | -0.0006 | 89.9 | 90.9 | 88.9 | 83.9 | 87.5 | 80.5 | 1.499 | 0.7312 | 0.000805 | 13.6323 | 13.2335
147420 | 40.95 | 1800 | 90 | 24.9 | 41.7 | 196 | 40 | 89.9 | 95.1 | 96 | 98.8 | 114.44 | 31.7 | 21.4 | 593.3 | 363.2 | 102.7 | 5.2 | 102.8 | 0.73103 | 0.8278 | 0.83077 | -0.0006 | 90 | 91 | 89 | 83.9 | 87.4 | 80.4 | 1.501 | 0.731 | 0.000805 | 13.6635 | 13.2521
147450 | 40.9583 | 1800 | 90 | 24.9 | 39.7 | 195.9 | 40 | 89.9 | 95.1 | 96 | 98.9 | 113.36 | 29.3 | 21.4 | 579.3 | 363 | 102.9 | 5.2 | 102.7 | 0.73134 | 0.8278 | 0.83077 | -0.0006 | 90 | 91 | 89 | 84 | 87.5 | 80.5 | 1.493 | 0.7313 | 0.000806 | 13.6168 | 13.204
147480 | 40.9667 | 1800 | 90 | 24.9 | 38.2 | 195.6 | 40.1 | 89.9 | 95.1 | 96 | 98.8 | 113 | 31 | 21.4 | 582.6 | 363.2 | 103 | 5.2 | 102.8 | 0.73225 | 0.8278 | 0.83077 | -0.0006 | 90 | 91 | 89.1 | 83.9 | 87.4 | 80.4 | 1.498 | 0.7323 | 0.000805 | 13.4615 | 13.0632
147510 | 40.975 | 1799 | 90 | 24.9 | 39.4 | 195.5 | 40.1 | 89.9 | 95.1 | 96 | 98.8 | 113.24 | 30.6 | 21.4 | 567 | 363.2 | 103 | 5.2 | 102.7 | 0.73164 | 0.8278 | 0.83077 | -0.0006 | 89.9 | 90.9 | 88.9 | 83.7 | 87.2 | 80.2 | 1.504 | 0.7316 | 0.000804 | 13.5701 | 13.1668
147540 | 40.9833 | 1800 | 90 | 24.9 | 41.9 | 195.9 | 40 | 89.9 | 95.1 | 96 | 98.9 | 114.05 | 31.2 | 21.5 | 565.8 | 363.3 | 103 | 5.1 | 102.8 | 0.73177 | 0.8278 | 0.83077 | -0.0006 | 90 | 91 | 89 | 84.1 | 87.6 | 80.6 | 1.504 | 0.7318 | 0.000807 | 13.5391 | 13.1375
147570 | 40.9917 | 1800 | 90 | 25 | 41 | 196 | 40 | 89.9 | 95.1 | 96 | 98.8 | 114.31 | 31.7 | 21.3 | 581.4 | 363.6 | 102.9 | 5.2 | 102.8 | 0.73225 | 0.8278 | 0.83077 | -0.0006 | 89.9 | 90.9 | 88.9 | 84.1 | 87.5 | 80.5 | 1.506 | 0.7322 | 0.000807 | 13.477 | 13.0725
147600 | 41 | 1800 | 90 | 25 | 38.9 | 195.8 | 40 | 89.9 | 95.1 | 96 | 98.8 | 114.74 | 32.9 | 21.4 | 593.2 | 363.4 | 102.8 | 5.2 | 102.9 | 0.73183 | 0.8278 | 0.83077 | -0.0006 | 90 | 91 | 89.1 | 84.1 | 87.6 | 80.6 | 1.506 | 0.7318 | 0.000807 | 13.5391 | 13.1282
147630 | 41.0083 | 1799 | 90 | 24.9 | 38.3 | 195.5 | 40 | 89.9 | 95.1 | 96 | 98.8 | 114.34 | 30 | 21.3 | 580.9 | 363.5 | 103 | 5.2 | 102.9 | 0.73158 | 0.8278 | 0.83077 | -0.0006 | 90 | 90.9 | 89 | 84 | 87.5 | 80.5 | 1.491 | 0.7316 | 0.000806 | 13.5702 | 13.1669
147660 | 41.0167 | 1800 | 90 | 25 | 40.6 | 195.6 | 40 | 89.9 | 95.1 | 96 | 98.8 | 115.2 | 31.6 | 21.4 | 594.4 | 363.6 | 102.9 | 5.1 | 102.8 | 0.73158 | 0.8278 | 0.83077 | -0.0006 | 90 | 91 | 89 | 84.1 | 87.6 | 80.5 | 1.499 | 0.7316 | 0.000807 | 13.5702 | 13.1669
147690 | 41.025 | 1800 | 90 | 25 | 41.9 | 195.9 | 40 | 90 | 95.1 | 96 | 98.9 | 114.5 | 32.8 | 21.4 | 585.5 | 363.3 | 102.9 | 5.2 | 102.8 | 0.73164 | 0.8278 | 0.83077 | -0.0006 | 90.1 | 91 | 89.1 | 84 | 87.6 | 80.6 | 1.504 | 0.7317 | 0.000806 | 13.5546 | 13.1483
147720 | 41.0333 | 1800 | 90 | 24.9 | 40.1 | 195.9 | 40 | 90 | 95.2 | 96 | 98.8 | 115.19 | 33.6 | 21.3 | 592.1 | 363.1 | 102.9 | 5.2 | 102.8 | 0.72999 | 0.8278 | 0.83077 | -0.0006 | 90 | 91 | 89 | 84 | 87.5 | 80.5 | 1.505 | 0.73 | 0.000806 | 13.8194 | 13.4136
147750 | 41.0417 | 1800 | 90 | 24.9 | 38.4 | 195.5 | 40 | 90 | 95.2 | 96 | 98.8 | 114.63 | 33.7 | 21.3 | 592 | 363.2 | 102.8 | 5.2 | 102.8 | 0.73079 | 0.8278 | 0.83077 | -0.0006 | 90.2 | 91.1 | 89.3 | 84.1 | 87.6 | 80.6 | 1.497 | 0.7309 | 0.000806 | 13.6791 | 13.2707
147780 | 41.05 | 1800 | 90 | 24.9 | 38.9 | 195.4 | 40 | 90 | 95.2 | 96 | 98.8 | 114.31 | 33.5 | 21.4 | 584.8 | 363.3 | 103 | 5.2 | 102.8 | 0.73048 | 0.8278 | 0.83077 | -0.0006 | 90 | 91 | 89 | 84.1 | 87.6 | 80.6 | 1.499 | 0.7305 | 0.000807 | 13.7414 | 13.3375
147810 | 41.0583 | 1800 | 90 | 24.9 | 41.7 | 195.6 | 40 | 90.1 | 95.2 | 96 | 98.8 | 114.85 | 33.6 | 21.5 | 593.2 | 363.3 | 102.9 | 5.1 | 102.7 | 0.73128 | 0.8278 | 0.83077 | -0.0006 | 90.1 | 91.1 | 89.1 | 84.1 | 87.6 | 80.6 | 1.502 | 0.7313 | 0.000806 | 13.6168 | 13.204
147840 | 41.0667 | 1799 | 90 | 25 | 41.4 | 195.8 | 40.1 | 90.1 | 95.2 | 96 | 98.9 | 114.61 | 32.5 | 21.4 | 583 | 362.8 | 102.9 | 5.2 | 102.8 | 0.73115 | 0.8278 | 0.83077 | -0.0006 | 90.1 | 91.1 | 89.1 | 84.1 | 87.6 | 80.6 | 1.505 | 0.7312 | 0.000806 | 13.6324 | 13.2242
147870 | 41.075 | 1800 | 90 | 25 | 39.4 | 195.6 | 40 | 90.1 | 95.2 | 96 | 98.9 | 114.43 | 34.5 | 21.4 | 592.5 | 362.9 | 102.8 | 5.2 | 102.8 | 0.73158 | 0.8278 | 0.83077 | -0.0006 | 90.1 | 91.1 | 89.1 | 84 | 87.5 | 80.5 | 1.499 | 0.7316 | 0.000805 | 13.5702 | 13.1576
147900 | 41.0833 | 1800 | 90 | 25 | 38.1 | 195.4 | 40.1 | 90.1 | 95.2 | 96 | 98.8 | 113.88 | 33.4 | 21.3 | 592.6 | 363.2 | 103 | 5.2 | 102.8 | 0.73146 | 0.8278 | 0.83077 | -0.0006 | 90.1 | 91.1 | 89.1 | 84 | 87.6 | 80.6 | 1.487 | 0.7315 | 0.000806 | 13.5857 | 13.1762
147930 | 41.0917 | 1800 | 90 | 25 | 39.5 | 195.4 | 40.1 | 90 | 95.1 | 96 | 98.8 | 114.32 | 31.7 | 21.4 | 587.2 | 363.5 | 102.9 | 5.1 | 102.9 | 0.73152 | 0.8278 | 0.83077 | -0.0006 | 90.2 | 91.1 | 89.2 | 84 | 87.5 | 80.5 | 1.502 | 0.7316 | 0.000806 | 13.5702 | 13.1576
147960 | 41.1 | 1800 | 90 | 25 | 42 | 195.8 | 40.1 | 90.1 | 95.2 | 96 | 98.8 | 114.67 | 33.4 | 21.4 | 580 | 363 | 103 | 5.1 | 102.9 | 0.73152 | 0.8278 | 0.83077 | -0.0006 | 90.1 | 91 | 89.1 | 83.9 | 87.4 | 80.4 | 1.502 | 0.7316 | 0.000805 | 13.5702 | 13.1668
147990 | 41.1083 | 1800 | 90 | 25 | 41 | 195.9 | 40.1 | 90.1 | 95.2 | 96 | 98.9 | 114.72 | 25.2 | 21.4 | 589.6 | 363.4 | 103 | 5.2 | 103 | 0.73177 | 0.8278 | 0.83077 | -0.0006 | 90.1 | 91.1 | 89.1 | 84.2 | 87.7 | 80.7 | 1.493 | 0.7318 | 0.000807 | 13.5391 | 13.1282
148020 | 41.1167 | 1800 | 90 | 25 | 39.1 | 195.7 | 40 | 90.2 | 95.2 | 96 | 98.8 | 114.38 | 23.4 | 21.4 | 589.5 | 363.3 | 103 | 5.2 | 102.8 | 0.73213 | 0.8278 | 0.83077 | -0.0006 | 90.1 | 91.1 | 89.2 | 84 | 87.5 | 80.5 | 1.503 | 0.7322 | 0.000806 | 13.477 | 13.0725
148050 | 41.125 | 1800 | 90 | 25 | 38.2 | 195.5 | 40 | 90.1 | 95.2 | 96 | 98.8 | 114.51 | 22.5 | 21.3 | 592.4 | 363 | 102.8 | 5.2 | 102.8 | 0.73164 | 0.8278 | 0.83077 | -0.0006 | 90.2 | 91.1 | 89.2 | 84.1 | 87.5 | 80.5 | 1.508 | 0.7317 | 0.000806 | 13.5546 | 13.139
148080 | 41.1333 | 1800 | 90 | 25 | 40 | 195.6 | 40 | 90.1 | 95.3 | 96 | 98.9 | 115.01 | 27 | 21.5 | 593.6 | 363.2 | 102.8 | 5.1 | 102.9 | 0.73103 | 0.8278 | 0.83077 | -0.0006 | 90.1 | 91 | 89.1 | 84.1 | 87.6 | 80.6 | 1.497 | 0.7311 | 0.000807 | 13.6479 | 13.2428
148110 | 41.1417 | 1801 | 90 | 25 | 42 | 196 | 40 | 90.1 | 95.2 | 96 | 98.8 | 114.57 | 37 | 21.5 | 593.8 | 363.3 | 102.9 | 5.1 | 102.8 | 0.73158 | 0.8278 | 0.83077 | -0.0006 | 90.1 | 91.1 | 89.1 | 84.2 | 87.7 | 80.6 | 1.508 | 0.7316 | 0.000808 | 13.5702 | 13.1576
148140 | 41.15 | 1800 | 90 | 25 | 40.6 | 196 | 39.9 | 90.1 | 95.3 | 96 | 98.8 | 114.57 | 40 | 21.4 | 595.5 | 363.1 | 102.9 | 5.2 | 102.9 | 0.73134 | 0.8278 | 0.83077 | -0.0006 | 90.1 | 91.1 | 89.1 | 84 | 87.4 | 80.5 | 1.501 | 0.7314 | 0.000806 | 13.6013 | 13.1947
148170 | 41.1583 | 1800 | 90 | 25 | 38.7 | 195.8 | 39.9 | 90.1 | 95.3 | 96 | 98.8 | 114.22 | 41.2 | 21.3 | 589.7 | 363.4 | 102.7 | 5.2 | 102.9 | 0.73072 | 0.8278 | 0.83077 | -0.0006 | 90.1 | 91.1 | 89.2 | 84.1 | 87.5 | 80.5 | 1.503 | 0.7308 | 0.000806 | 13.6946 | 13.2909
148200 | 41.1667 | 1800 | 90 | 25 | 38.4 | 195.6 | 40.1 | 90.1 | 95.3 | 96 | 98.9 | 113.58 | 40.5 | 21.3 | 583.4 | 363.1 | 102.8 | 5.2 | 102.9 | 0.73079 | 0.8278 | 0.83077 | -0.0006 | 90 | 91 | 89.1 | 84.1 | 87.7 | 80.7 | 1.503 | 0.7308 | 0.000807 | 13.6947 | 13.2894
148230 | 41.175 | 1800 | 90 | 25 | 40.7 | 195.7 | 40.1 | 90.1 | 95.3 | 96 | 98.9 | 113.37 | 40.5 | 21.5 | 576.7 | 363.1 | 102.9 | 5.1 | 102.8 | 0.73066 | 0.8278 | 0.83077 | -0.0006 | 90.1 | 91 | 89.1 | 84 | 87.6 | 80.6 | 1.505 | 0.7307 | 0.000806 | 13.7102 | 13.3002
148260 | 41.1833 | 1800 | 90 | 25.1 | 41.9 | 196 | 40 | 90.2 | 95.3 | 96 | 98.8 | 113.41 | 39.2 | 21.4 | 580.3 | 362.9 | 102.8 | 5.1 | 102.8 | 0.73085 | 0.8278 | 0.83077 | -0.0006 | 90.1 | 91.1 | 89.1 | 84 | 87.5 | 80.5 | 1.498 | 0.7309 | 0.000806 | 13.6791 | 13.2707
148290 | 41.1917 | 1800 | 90 | 25.2 | 40.2 | 195.9 | 40 | 90.2 | 95.2 | 96 | 98.8 | 113.65 | 38.1 | 21.4 | 584.5 | 363 | 103 | 5.2 | 102.8 | 0.73115 | 0.8278 | 0.83077 | -0.0006 | 90.1 | 91.1 | 89.2 | 84 | 87.4 | 80.5 | 1.503 | 0.7312 | 0.000805 | 13.6323 | 13.2242
148320 | 41.2 | 1800 | 90 | 25.3 | 38.5 | 195.7 | 39.9 | 90.2 | 95.3 | 96 | 98.9 | 114.55 | 35 | 21.2 | 588.3 | 362.7 | 102.9 | 5.2 | 102.9 | 0.7306 | 0.8278 | 0.83077 | -0.0006 | 90.1 | 91 | 89.1 | 84.1 | 87.6 | 80.6 | 1.5 | 0.7307 | 0.000806 | 13.7102 | 13.3095
148350 | 41.2083 | 1800 | 90 | 25.3 | 38.6 | 195.5 | 40 | 90.1 | 95.3 | 96 | 98.8 | 114 | 34.9 | 21.3 | 570.7 | 363.1 | 103 | 5.1 | 102.9 | 0.73085 | 0.8278 | 0.83077 | -0.0006 | 90.1 | 91.1 | 89.1 | 84 | 87.4 | 80.4 | 1.496 | 0.7309 | 0.000805 | 13.679 | 13.2707
148380 | 41.2167 | 1800 | 90 | 25.2 | 41.3 | 195.7 | 39.9 | 90.1 | 95.2 | 96 | 98.8 | 114.56 | 35.2 | 21.5 | 594.8 | 363.2 | 103 | 5.1 | 102.9 | 0.73152 | 0.8278 | 0.83077 | -0.0006 | 90 | 91 | 89.1 | 83.9 | 87.4 | 80.4 | 1.501 | 0.7315 | 0.000805 | 13.5857 | 13.1761
148410 | 41.225 | 1800 | 90 | 24.8 | 41.6 | 195.9 | 39.9 | 90.1 | 95.3 | 96 | 98.8 | 113.9 | 34.6 | 21.5 | 584.8 | 363 | 103 | 5.2 | 102.8 | 0.72975 | 0.8278 | 0.83077 | -0.0006 | 90 | 91 | 89.1 | 84 | 87.5 | 80.5 | 1.495 | 0.7298 | 0.000806 | 13.8506 | 13.451
148440 | 41.2333 | 1800 | 90 | 24.8 | 39.7 | 195.8 | 39.9 | 90.1 | 95.3 | 96 | 98.8 | 114.11 | 35.1 | 21.4 | 590.6 | 362.7 | 102.9 | 5.2 | 102.8 | 0.73054 | 0.8278 | 0.83077 | -0.0006 | 90 | 90.9 | 89.1 | 84 | 87.5 | 80.5 | 1.5 | 0.7305 | 0.000806 | 13.7414 | 13.3281
148470 | 41.2417 | 1800 | 90 | 25 | 38.2 | 195.5 | 40 | 90.1 | 95.2 | 96 | 98.8 | 113.92 | 32.5 | 21.3 | 593.3 | 363.2 | 102.9 | 5.2 | 102.8 | 0.73054 | 0.8278 | 0.83077 | -0.0006 | 90.1 | 91 | 89.1 | 83.9 | 87.4 | 80.4 | 1.496 | 0.7306 | 0.000805 | 13.7258 | 13.3188
148500 | 41.25 | 1800 | 90 | 25.1 | 39.3 | 195.3 | 40 | 90.1 | 95.2 | 96 | 98.9 | 114.31 | 34 | 21.4 | 592.2 | 363.3 | 102.9 | 5.1 | 102.8 | 0.73079 | 0.8278 | 0.83077 | -0.0006 | 90 | 90.9 | 89 | 84.1 | 87.6 | 80.6 | 1.498 | 0.7308 | 0.000807 | 13.6947 | 13.2894
148530 | 41.2583 | 1800 | 90 | 25.2 | 41.9 | 195.6 | 40 | 90.1 | 95.1 | 96 | 98.8 | 114.38 | 36.1 | 21.4 | 582 | 363.4 | 103 | 5.1 | 102.8 | 0.73164 | 0.8278 | 0.83077 | -0.0006 | 90 | 91 | 89.1 | 83.9 | 87.4 | 80.3 | 1.506 | 0.7317 | 0.000805 | 13.5546 | 13.1576
148560 | 41.2667 | 1800 | 90 | 25.2 | 41.2 | 195.7 | 40.1 | 90.1 | 95.3 | 96 | 98.8 | 113.99 | 37.9 | 21.3 | 583.9 | 363.2 | 102.8 | 5.2 | 102.8 | 0.73115 | 0.8278 | 0.83077 | -0.0006 | 90 | 90.9 | 89 | 83.9 | 87.4 | 80.4 | 1.493 | 0.7311 | 0.000805 | 13.6479 | 13.2335
148590 | 41.275 | 1800 | 90 | 25 | 39.3 | 195.5 | 40 | 90.1 | 95.3 | 96 | 98.8 | 114.46 | 36.7 | 21.3 | 591.7 | 362.9 | 103.1 | 5.2 | 102.8 | 0.73072 | 0.8278 | 0.83077 | -0.0006 | 90 | 91 | 89 | 83.9 | 87.5 | 80.4 | 1.504 | 0.7307 | 0.000806 | 13.7102 | 13.3002
148620 | 41.2833 | 1800 | 90 | 24.8 | 38.1 | 195.1 | 39.9 | 90 | 95.2 | 96 | 98.9 | 113.31 | 39.9 | 21.3 | 587.4 | 363.5 | 102.9 | 5.2 | 102.9 | 0.73121 | 0.8278 | 0.83077 | -0.0006 | 89.9 | 90.9 | 89 | 84 | 87.5 | 80.5 | 1.505 | 0.7312 | 0.000806 | 13.6324 | 13.2335
148650 | 41.2917 | 1800 | 90 | 24.7 | 39.7 | 195.1 | 39.9 | 90 | 95.2 | 96 | 98.9 | 113.51 | 39.7 | 21.5 | 580.5 | 363.3 | 102.9 | 5.1 | 102.9 | 0.73091 | 0.8278 | 0.83077 | -0.0006 | 89.9 | 90.9 | 88.9 | 83.9 | 87.5 | 80.5 | 1.501 | 0.7309 | 0.000806 | 13.6791 | 13.28
148680 | 41.3 | 1800 | 90 | 24.7 | 42 | 195.4 | 40 | 90 | 95.1 | 96 | 98.9 | 114.17 | 39.2 | 21.5 | 579 | 363.6 | 103 | 5.1 | 102.9 | 0.73115 | 0.8278 | 0.83077 | -0.0006 | 89.9 | 90.9 | 88.9 | 84 | 87.5 | 80.5 | 1.494 | 0.7311 | 0.000806 | 13.6479 | 13.2428
148710 | 41.3083 | 1800 | 90 | 24.8 | 40.8 | 195.5 | 39.9 | 90 | 95.2 | 96 | 98.8 | 114.09 | 39 | 21.4 | 587.6 | 363 | 102.8 | 5.2 | 102.8 | 0.73134 | 0.8278 | 0.83077 | -0.0006 | 89.9 | 90.9 | 88.9 | 83.9 | 87.4 | 80.4 | 1.503 | 0.7313 | 0.000806 | 13.6168 | 13.2133
148740 | 41.3167 | 1800 | 90 | 25 | 39 | 195.3 | 40.1 | 90 | 95.2 | 96 | 98.8 | 113.54 | 37.7 | 21.3 | 582.9 | 363.2 | 103.1 | 5.2 | 102.8 | 0.73091 | 0.8278 | 0.83077 | -0.0006 | 90 | 90.9 | 89 | 83.9 | 87.4 | 80.4 | 1.482 | 0.7309 | 0.000805 | 13.679 | 13.2707
148770 | 41.325 | 1800 | 90 | 25.1 | 38.3 | 195.1 | 40 | 90 | 95.1 | 96 | 98.8 | 114.36 | 38.3 | 21.3 | 588.3 | 363.2 | 102.9 | 5.2 | 102.8 | 0.7317 | 0.8278 | 0.83077 | -0.0006 | 89.9 | 90.8 | 88.9 | 83.8 | 87.3 | 80.3 | 1.501 | 0.7316 | 0.000805 | 13.5702 | 13.1576
148800 | 41.3333 | 1800 | 90 | 25.2 | 40.3 | 195.2 | 40.1 | 89.9 | 95.1 | 96 | 98.8 | 114.85 | 39.6 | 21.4 | 590.9 | 363.2 | 102.9 | 5.1 | 102.8 | 0.73238 | 0.8278 | 0.83077 | -0.0006 | 89.9 | 90.9 | 89 | 83.8 | 87.2 | 80.3 | 1.499 | 0.7323 | 0.000804 | 13.4615 | 13.0523
148830 | 41.3417 | 1799 | 90 | 25.2 | 41.9 | 195.6 | 40.1 | 90 | 95.1 | 96 | 98.8 | 114.64 | 40.5 | 21.3 | 579.4 | 363.4 | 102.9 | 5.1 | 102.9 | 0.73177 | 0.8278 | 0.83077 | -0.0006 | 89.9 | 90.9 | 89 | 84 | 87.4 | 80.4 | 1.5 | 0.7317 | 0.000806 | 13.5546 | 13.1467
148860 | 41.35 | 1800 | 90 | 25.3 | 40.4 | 195.7 | 40.1 | 90 | 95.1 | 96 | 98.8 | 113.47 | 38 | 21.3 | 568.5 | 363.5 | 102.8 | 5.2 | 102.8 | 0.73091 | 0.8278 | 0.83077 | -0.0006 | 90 | 91 | 89 | 83.9 | 87.5 | 80.5 | 1.498 | 0.7309 | 0.000805 | 13.679 | 13.2707
148890 | 41.3583 | 1800 | 90 | 25.1 | 38.6 | 195.5 | 40 | 89.9 | 95.1 | 96 | 98.9 | 113.61 | 40.2 | 21.4 | 580.2 | 363.9 | 102.8 | 5.2 | 102.9 | 0.73128 | 0.8278 | 0.83077 | -0.0006 | 90 | 90.9 | 89 | 84 | 87.6 | 80.6 | 1.501 | 0.7312 | 0.000806 | 13.6324 | 13.2133
148920 | 41.3667 | 1800 | 90 | 24.8 | 38.5 | 195.3 | 40 | 89.9 | 95 | 96 | 98.8 | 113.77 | 38.7 | 21.5 | 592.2 | 364 | 102.9 | 5.2 | 102.9 | 0.73128 | 0.8278 | 0.83077 | -0.0006 | 89.9 | 90.9 | 89 | 83.8 | 87.3 | 80.3 | 1.499 | 0.7312 | 0.000804 | 13.6323 | 13.2226
148950 | 41.375 | 1799 | 90 | 24.8 | 41.1 | 195.6 | 40 | 89.9 | 95.1 | 96 | 98.8 | 113.79 | 39.5 | 21.6 | 593.6 | 363.4 | 102.7 | 5.1 | 102.8 | 0.73109 | 0.8278 | 0.83077 | -0.0006 | 89.9 | 90.9 | 89 | 83.9 | 87.4 | 80.4 | 1.496 | 0.731 | 0.000805 | 13.6635 | 13.2521
148980 | 41.3833 | 1800 | 90 | 25 | 41.7 | 195.8 | 40.1 | 89.9 | 95.1 | 96 | 98.8 | 114.07 | 41 | 21.5 | 566 | 363.3 | 102.9 | 5.1 | 102.8 | 0.73091 | 0.8278 | 0.83077 | -0.0006 | 89.9 | 90.9 | 89 | 84.1 | 87.6 | 80.5 | 1.501 | 0.7309 | 0.000807 | 13.6791 | 13.28
149010 | 41.3917 | 1800 | 90 | 25.1 | 39.9 | 195.8 | 40.1 | 89.9 | 95 | 96 | 98.8 | 114.46 | 43.6 | 21.4 | 589.4 | 363.6 | 103.1 | 5.2 | 102.8 | 0.73158 | 0.8278 | 0.83077 | -0.0006 | 89.9 | 90.9 | 88.9 | 83.9 | 87.4 | 80.4 | 1.498 | 0.7315 | 0.000805 | 13.5857 | 13.1761
149040 | 41.4 | 1800 | 90 | 25.1 | 38.4 | 195.5 | 40.1 | 89.9 | 95.1 | 96 | 98.8 | 115.32 | 39.5 | 21.4 | 593.2 | 363.3 | 103 | 5.2 | 102.8 | 0.73109 | 0.8278 | 0.83077 | -0.0006 | 90 | 90.9 | 89 | 84 | 87.5 | 80.4 | 1.495 | 0.7311 | 0.000806 | 13.6479 | 13.2428
149070 | 41.4083 | 1800 | 89.9 | 25.1 | 39 | 195.4 | 40.1 | 89.9 | 95.1 | 96 | 98.8 | 114.36 | 40.5 | 21.5 | 594 | 363.5 | 102.8 | 5.1 | 102.8 | 0.7314 | 0.8278 | 0.83077 | -0.0006 | 90 | 90.9 | 89 | 83.9 | 87.4 | 80.4 | 1.501 | 0.7314 | 0.000805 | 13.6012 | 13.1947
149100 | 41.4167 | 1800 | 90 | 25.1 | 41.7 | 195.6 | 40.2 | 89.9 | 95 | 96 | 98.8 | 114.17 | 39 | 21.5 | 580.4 | 363.9 | 102.6 | 5.1 | 102.8 | 0.73146 | 0.8278 | 0.83077 | -0.0006 | 89.9 | 90.9 | 89 | 84 | 87.4 | 80.4 | 1.509 | 0.7314 | 0.000806 | 13.6013 | 13.1947
149130 | 41.425 | 1800 | 90 | 25.1 | 41.4 | 195.8 | 40.1 | 90 | 95.1 | 96 | 98.9 | 114.1 | 39.6 | 21.5 | 588.6 | 363.2 | 102.8 | 5.2 | 102.8 | 0.73128 | 0.8278 | 0.83077 | -0.0006 | 90 | 91 | 89.1 | 84 | 87.5 | 80.5 | 1.503 | 0.7313 | 0.000806 | 13.6168 | 13.2133
149160 | 41.4333 | 1800 | 90 | 24.9 | 39.5 | 195.7 | 40.1 | 90 | 95.1 | 96 | 98.8 | 114.66 | 36.9 | 21.5 | 582.1 | 363.2 | 102.8 | 5.2 | 102.7 | 0.73152 | 0.8278 | 0.83077 | -0.0006 | 90 | 91 | 89.1 | 83.9 | 87.4 | 80.3 | 1.504 | 0.7315 | 0.000805 | 13.5857 | 13.1761
149190 | 41.4417 | 1800 | 90 | 24.7 | 38.2 | 195.4 | 40 | 90 | 95.2 | 96 | 98.9 | 115.12 | 36.2 | 21.5 | 590.2 | 363.2 | 102.8 | 5.2 | 102.8 | 0.73195 | 0.8278 | 0.83077 | -0.0006 | 90 | 91 | 89 | 84.1 | 87.6 | 80.6 | 1.503 | 0.732 | 0.000807 | 13.5081 | 13.1096
149220 | 41.45 | 1800 | 90 | 24.8 | 39.4 | 195.4 | 40 | 89.9 | 95.1 | 96 | 98.8 | 114.45 | 35.5 | 21.5 | 593.6 | 363.1 | 102.8 | 5.1 | 102.8 | 0.73097 | 0.8278 | 0.83077 | -0.0006 | 90 | 91 | 89 | 84.1 | 87.6 | 80.6 | 1.503 | 0.7309 | 0.000807 | 13.6791 | 13.2614
149250 | 41.4583 | 1800 | 90 | 25 | 41.9 | 195.7 | 39.9 | 89.9 | 95 | 96 | 98.8 | 114.15 | 35.5 | 21.5 | 594.3 | 363.7 | 102.9 | 5.1 | 102.7 | 0.73244 | 0.8278 | 0.83077 | -0.0006 | 90 | 90.9 | 89 | 83.9 | 87.4 | 80.4 | 1.507 | 0.7324 | 0.000805 | 13.446 | 13.0338
149280 | 41.4667 | 1800 | 90.1 | 25.1 | 41 | 195.8 | 39.9 | 90 | 95.1 | 96 | 98.9 | 113.81 | 38.1 | 21.4 | 592.9 | 363.1 | 102.9 | 5.2 | 102.8 | 0.73158 | 0.8278 | 0.83077 | -0.0006 | 90 | 90.9 | 89 | 84 | 87.5 | 80.5 | 1.495 | 0.7316 | 0.000806 | 13.5702 | 13.1669
149310 | 41.475 | 1800 | 90 | 25.1 | 39.1 | 195.6 | 40 | 89.9 | 95.1 | 96 | 98.9 | 114.47 | 37 | 21.3 | 588.7 | 363.3 | 102.9 | 5.2 | 102.8 | 0.73072 | 0.8278 | 0.83077 | -0.0006 | 90 | 91 | 89.1 | 84 | 87.5 | 80.5 | 1.505 | 0.7307 | 0.000806 | 13.7102 | 13.3002
149340 | 41.4833 | 1800 | 90 | 25.1 | 38.2 | 195.3 | 40 | 89.9 | 95.1 | 96 | 98.9 | 114.47 | 37.3 | 21.3 | 583 | 363.4 | 103 | 5.2 | 102.8 | 0.73097 | 0.8278 | 0.83077 | -0.0006 | 90 | 90.9 | 89 | 84.1 | 87.7 | 80.7 | 1.503 | 0.7309 | 0.000808 | 13.6791 | 13.2614
149370 | 41.4917 | 1800 | 90 | 25.1 | 40 | 195.4 | 40.1 | 89.9 | 95.1 | 96 | 98.8 | 114.23 | 34.9 | 21.4 | 575 | 363.2 | 103 | 5.1 | 102.8 | 0.7314 | 0.8278 | 0.83077 | -0.0006 | 90 | 91 | 89.1 | 84 | 87.5 | 80.5 | 1.504 | 0.7314 | 0.000806 | 13.6013 | 13.1947
149400 | 41.5 | 1800 | 90 | 25.1 | 42 | 195.7 | 40 | 89.9 | 95.1 | 96 | 98.9 | 114.51 | 38 | 21.4 | 592.1 | 363.5 | 103 | 5.1 | 102.8 | 0.73115 | 0.8278 | 0.83077 | -0.0006 | 89.9 | 90.8 | 89 | 84.2 | 87.7 | 80.7 | 1.499 | 0.7311 | 0.000808 | 13.648 | 13.2428
149430 | 41.5083 | 1800 | 90 | 25.1 | 40.6 | 195.7 | 40 | 89.9 | 95.1 | 96 | 98.8 | 114.72 | 36.7 | 21.4 | 593.8 | 363.3 | 102.9 | 5.2 | 102.8 | 0.73207 | 0.8278 | 0.83077 | -0.0006 | 89.9 | 90.9 | 88.9 | 84.1 | 87.6 | 80.5 | 1.497 | 0.732 | 0.000807 | 13.5081 | 13.1003
149460 | 41.5167 | 1800 | 90 | 25 | 38.7 | 195.5 | 40 | 89.9 | 95.1 | 96 | 98.8 | 113.65 | 36.6 | 21.4 | 591.7 | 363.3 | 102.9 | 5.2 | 102.8 | 0.73103 | 0.8278 | 0.83077 | -0.0006 | 89.9 | 90.9 | 88.9 | 84.1 | 87.7 | 80.6 | 1.495 | 0.731 | 0.000808 | 13.6635 | 13.2614
149490 | 41.525 | 1800 | 90 | 24.8 | 38.4 | 195.2 | 39.9 | 89.9 | 95.1 | 96 | 98.9 | 114.57 | 36.3 | 21.4 | 595.6 | 363.4 | 102.8 | 5.2 | 102.9 | 0.73177 | 0.8278 | 0.83077 | -0.0006 | 90 | 91 | 89.1 | 84.1 | 87.6 | 80.6 | 1.502 | 0.7318 | 0.000807 | 13.5391 | 13.1375
149520 | 41.5333 | 1800 | 90 | 24.7 | 40.7 | 195.3 | 40 | 89.9 | 95 | 96 | 98.8 | 113.94 | 35.2 | 21.6 | 587.3 | 363.8 | 103 | 5.1 | 102.8 | 0.73146 | 0.8278 | 0.83077 | -0.0006 | 90 | 91 | 89 | 84 | 87.5 | 80.5 | 1.505 | 0.7315 | 0.000806 | 13.5857 | 13.1854
149550 | 41.5417 | 1800 | 90 | 24.9 | 41.8 | 195.6 | 40 | 89.9 | 95.1 | 96 | 98.9 | 113.65 | 36.6 | 21.4 | 591.2 | 363.2 | 103 | 5.1 | 102.9 | 0.73158 | 0.8278 | 0.83077 | -0.0006 | 90 | 91 | 89 | 84.1 | 87.6 | 80.6 | 1.502 | 0.7316 | 0.000807 | 13.5702 | 13.1669
149580 | 41.55 | 1800 | 90 | 25.1 | 40.1 | 195.5 | 40 | 90 | 95.1 | 96 | 98.9 | 113.74 | 32.9 | 21.4 | 595 | 362.9 | 103 | 5.2 | 102.8 | 0.73109 | 0.8278 | 0.83077 | -0.0006 | 90.1 | 91 | 89.2 | 84 | 87.6 | 80.6 | 1.502 | 0.7311 | 0.000806 | 13.6479 | 13.2335
149610 | 41.5583 | 1799 | 90 | 25.2 | 38.5 | 195.3 | 40.1 | 90 | 95.1 | 96 | 98.9 | 114.13 | 35.4 | 21.3 | 582.2 | 363.7 | 102.9 | 5.2 | 103 | 0.73079 | 0.8278 | 0.83077 | -0.0006 | 90 | 90.9 | 89 | 84.1 | 87.7 | 80.7 | 1.499 | 0.7308 | 0.000807 | 13.6947 | 13.2894
149640 | 41.5667 | 1799 | 90 | 25.1 | 38.8 | 195.2 | 40.1 | 89.9 | 95.1 | 96 | 98.8 | 115.19 | 35.4 | 21.5 | 592.4 | 363.3 | 103 | 5.2 | 102.9 | 0.73103 | 0.8278 | 0.83077 | -0.0006 | 90 | 91 | 89.1 | 84.1 | 87.6 | 80.6 | 1.506 | 0.7311 | 0.000807 | 13.6479 | 13.2521
149670 | 41.575 | 1800 | 90 | 24.9 | 41.4 | 195.5 | 40.1 | 89.9 | 95.1 | 96 | 98.9 | 114.55 | 36.2 | 21.6 | 587.6 | 363.5 | 102.9 | 5.1 | 102.9 | 0.73109 | 0.8278 | 0.83077 | -0.0006 | 90 | 91 | 89 | 84.1 | 87.7 | 80.6 | 1.502 | 0.7311 | 0.000807 | 13.6479 | 13.2428
149700 | 41.5833 | 1800 | 90 | 24.7 | 41.5 | 195.8 | 40 | 90 | 95.1 | 96 | 98.7 | 113.89 | 35.4 | 21.5 | 578.4 | 363.2 | 103 | 5.1 | 102.8 | 0.73121 | 0.8278 | 0.83077 | -0.0006 | 90 | 91 | 89.1 | 84 | 87.5 | 80.5 | 1.502 | 0.7312 | 0.000806 | 13.6324 | 13.2242
149730 | 41.5917 | 1800 | 90 | 24.9 | 39.7 | 195.7 | 39.9 | 90 | 95.1 | 96 | 98.8 | 115.41 | 34.3 | 21.4 | 588.6 | 363.4 | 102.9 | 5.2 | 102.9 | 0.73115 | 0.8278 | 0.83077 | -0.0006 | 89.9 | 91 | 88.9 | 84.1 | 87.6 | 80.5 | 1.503 | 0.7311 | 0.000807 | 13.6479 | 13.2428
149760 | 41.6 | 1800 | 90 | 25 | 38.2 | 195.5 | 39.9 | 90 | 95.2 | 96 | 98.9 | 115.24 | 35.5 | 21.4 | 588.9 | 363.5 | 102.9 | 5.2 | 103.1 | 0.73091 | 0.8278 | 0.83077 | -0.0006 | 89.9 | 90.9 | 88.9 | 84.3 | 87.8 | 80.8 | 1.503 | 0.7309 | 0.000809 | 13.6791 | 13.2801
149790 | 41.6083 | 1800 | 90 | 25.1 | 39.2 | 195.4 | 39.9 | 89.9 | 95.2 | 96 | 98.8 | 114.72 | 36.2 | 21.5 | 595.7 | 363.8 | 102.8 | 5.1 | 102.9 | 0.73066 | 0.8278 | 0.83077 | -0.0006 | 90 | 91 | 89 | 84.1 | 87.6 | 80.6 | 1.499 | 0.7307 | 0.000807 | 13.7102 | 13.3095
149820 | 41.6167 | 1800 | 90 | 25.2 | 41.8 | 195.7 | 39.9 | 89.9 | 95 | 96 | 98.8 | 113.51 | 34.6 | 21.5 | 580.3 | 363.6 | 102.8 | 5.1 | 103 | 0.73048 | 0.8278 | 0.83077 | -0.0006 | 89.9 | 90.9 | 88.9 | 84 | 87.5 | 80.5 | 1.5 | 0.7304 | 0.000806 | 13.757 | 13.3468
149850 | 41.625 | 1800 | 90 | 25.2 | 41.1 | 195.9 | 40.1 | 89.9 | 95.1 | 96 | 98.9 | 113.04 | 35.2 | 21.4 | 582.3 | 363.9 | 102.8 | 5.2 | 103.1 | 0.72975 | 0.8278 | 0.83077 | -0.0006 | 90 | 91 | 89.1 | 84.2 | 87.7 | 80.7 | 1.498 | 0.7298 | 0.000808 | 13.8506 | 13.451
149880 | 41.6333 | 1800 | 90 | 24.8 | 39.2 | 195.7 | 40.1 | 89.9 | 95.1 | 96 | 98.8 | 114.23 | 38.7 | 21.4 | 584.5 | 363.5 | 102.8 | 5.2 | 103 | 0.73085 | 0.8278 | 0.83077 | -0.0006 | 90 | 90.9 | 89 | 83.9 | 87.4 | 80.4 | 1.497 | 0.7308 | 0.000806 | 13.6946 | 13.28
149910 | 41.6417 | 1800 | 90 | 24.9 | 38.2 | 195.5 | 40.1 | 89.9 | 95.1 | 96 | 98.9 | 114.89 | 38.9 | 21.3 | 591.9 | 363.8 | 103 | 5.2 | 103.2 | 0.73079 | 0.8278 | 0.83077 | -0.0006 | 90 | 91 | 89 | 84 | 87.6 | 80.5 | 1.498 | 0.7308 | 0.000806 | 13.6946 | 13.2893
149940 | 41.65 | 1800 | 90 | 25.1 | 40.1 | 195.5 | 40 | 89.9 | 95.1 | 96 | 98.9 | 114.66 | 37.2 | 21.4 | 589.2 | 363.4 | 102.9 | 5.1 | 103.1 | 0.73091 | 0.8278 | 0.83077 | -0.0006 | 89.9 | 90.9 | 89 | 84 | 87.5 | 80.5 | 1.494 | 0.7308 | 0.000806 | 13.6946 | 13.28
149970 | 41.6583 | 1800 | 90 | 25.1 | 42 | 195.8 | 40 | 89.9 | 95.1 | 96 | 98.8 | 113.87 | 34.2 | 21.5 | 590.6 | 363.9 | 102.9 | 5.1 | 103.1 | 0.73072 | 0.8278 | 0.83077 | -0.0006 | 89.9 | 91 | 88.9 | 83.9 | 87.4 | 80.4 | 1.5 | 0.7307 | 0.000806 | 13.7102 | 13.3095
150000 | 41.6667 | 1800 | 90 | 24.8 | 40.6 | 195.8 | 40 | 90 | 95.1 | 96 | 98.9 | 113.53 | 29.6 | 21.4 | 581.7 | 364.1 | 102.9 | 5.2 | 103.2 | 0.73128 | 0.8278 | 0.83077 | -0.0006 | 90 | 91 | 89 | 84 | 87.5 | 80.5 | 1.503 | 0.7313 | 0.000806 | 13.6168 | 13.2133
150030 | 41.675 | 1800 | 90 | 24.8 | 38.8 | 195.6 | 40 | 90 | 95.1 | 96 | 98.9 | 114.28 | 25.1 | 21.4 | 591 | 363.7 | 102.8 | 5.2 | 103.1 | 0.7306 | 0.8278 | 0.83077 | -0.0006 | 90 | 91 | 89 | 83.8 | 87.4 | 80.4 | 1.501 | 0.7306 | 0.000805 | 13.7258 | 13.3188
150060 | 41.6833 | 1799 | 90 | 24.9 | 38.3 | 195.3 | 40 | 89.9 | 95.1 | 96 | 98.8 | 114.03 | 31.8 | 21.4 | 592.7 | 363.6 | 103 | 5.2 | 103.1 | 0.73079 | 0.8278 | 0.83077 | -0.0006 | 90 | 91 | 89 | 83.9 | 87.4 | 80.4 | 1.501 | 0.7308 | 0.000805 | 13.6946 | 13.2893
150090 | 41.6917 | 1800 | 90 | 25.1 | 40.5 | 195.4 | 40.1 | 89.9 | 95 | 96 | 98.8 | 113.06 | 40.9 | 21.5 | 572 | 363.7 | 102.8 | 5.1 | 103 | 0.73189 | 0.8278 | 0.83077 | -0.0006 | 89.9 | 90.9 | 89 | 83.7 | 87.2 | 80.2 | 1.494 | 0.7318 | 0.000803 | 13.539 | 13.1281
150120 | 41.7 | 1800 | 90 | 25.2 | 41.9 | 195.7 | 40 | 89.9 | 95.1 | 96 | 98.8 | 115 | 48.8 | 21.4 | 584.2 | 363.5 | 102.9 | 5.1 | 103 | 0.73036 | 0.8278 | 0.83077 | -0.0006 | 90 | 91 | 89.1 | 84 | 87.5 | 80.5 | 1.5 | 0.7304 | 0.000806 | 13.757 | 13.3561
150150 | 41.7083 | 1800 | 90 | 25.2 | 40.2 | 195.7 | 40 | 90 | 95.1 | 96 | 98.8 | 115.33 | 49 | 21.3 | 583 | 363.5 | 103 | 5.2 | 103 | 0.73213 | 0.8278 | 0.83077 | -0.0006 | 89.9 | 91 | 88.9 | 83.8 | 87.3 | 80.3 | 1.502 | 0.7321 | 0.000804 | 13.4925 | 13.091
150180 | 41.7167 | 1800 | 90 | 25.2 | 38.5 | 195.4 | 40.1 | 90 | 95.1 | 96 | 98.8 | 114.81 | 53.8 | 21.2 | 571.8 | 363.6 | 103 | 5.2 | 103.1 | 0.73103 | 0.8278 | 0.83077 | -0.0006 | 89.9 | 91 | 88.9 | 83.8 | 87.3 | 80.3 | 1.496 | 0.731 | 0.000804 | 13.6635 | 13.2614
150210 | 41.725 | 1800 | 90 | 25.1 | 38.6 | 195.3 | 40 | 89.9 | 95.1 | 96 | 98.8 | 113.9 | 53 | 21.4 | 581.6 | 363.9 | 102.9 | 5.2 | 103.2 | 0.73054 | 0.8278 | 0.83077 | -0.0006 | 90.1 | 91 | 89.1 | 84 | 87.4 | 80.4 | 1.504 | 0.7306 | 0.000805 | 13.7258 | 13.3188
150240 | 41.7333 | 1800 | 90 | 24.8 | 41.3 | 195.5 | 40 | 89.9 | 95.1 | 96 | 98.8 | 112.95 | 49.9 | 21.4 | 579.7 | 363.9 | 103 | 5.1 | 103.1 | 0.73054 | 0.8278 | 0.83077 | -0.0006 | 90 | 91 | 89.1 | 83.8 | 87.3 | 80.3 | 1.502 | 0.7306 | 0.000804 | 13.7258 | 13.3281
150270 | 41.7417 | 1800 | 90 | 24.7 | 41.6 | 195.8 | 40.1 | 90 | 95.1 | 96 | 98.8 | 114.79 | 49.4 | 21.5 | 592.8 | 363.6 | 102.8 | 5.2 | 103.2 | 0.73134 | 0.8278 | 0.83077 | -0.0006 | 90.1 | 91.1 | 89.1 | 83.9 | 87.3 | 80.4 | 1.499 | 0.7314 | 0.000805 | 13.6012 | 13.1947
150300 | 41.75 | 1800 | 90 | 24.9 | 39.8 | 195.7 | 40 | 90 | 95.1 | 96 | 98.9 | 115.09 | 48.3 | 21.3 | 582.3 | 363.7 | 102.8 | 5.2 | 103.2 | 0.73097 | 0.8278 | 0.83077 | -0.0006 | 90 | 91 | 88.9 | 83.8 | 87.3 | 80.3 | 1.501 | 0.7309 | 0.000805 | 13.679 | 13.2614
150330 | 41.7583 | 1800 | 90 | 25 | 38.3 | 195.5 | 39.9 | 89.9 | 95.2 | 96 | 98.7 | 115.27 | 49.8 | 21.3 | 586.9 | 364 | 103 | 5.2 | 103.1 | 0.73048 | 0.8278 | 0.83077 | -0.0006 | 90 | 91 | 89 | 83.9 | 87.4 | 80.4 | 1.496 | 0.7305 | 0.000805 | 13.7414 | 13.3374
150360 | 41.7667 | 1800 | 90 | 25 | 39 | 195.4 | 39.9 | 89.9 | 95.1 | 96 | 98.8 | 115.12 | 44.7 | 21.4 | 593.3 | 363.7 | 103.1 | 5.1 | 103.1 | 0.73085 | 0.8278 | 0.83077 | -0.0006 | 89.9 | 90.9 | 88.9 | 83.9 | 87.4 | 80.4 | 1.498 | 0.7308 | 0.000805 | 13.6946 | 13.2893
150390 | 41.775 | 1801 | 90 | 25 | 41.7 | 195.7 | 39.9 | 89.9 | 95.1 | 96 | 98.8 | 114.65 | 47.6 | 21.4 | 590.3 | 363.7 | 102.9 | 5.1 | 103.1 | 0.7303 | 0.8278 | 0.83077 | -0.0006 | 90 | 91 | 89 | 84 | 87.5 | 80.5 | 1.494 | 0.7303 | 0.000806 | 13.7726 | 13.3654
150420 | 41.7833 | 1800 | 90 | 25.1 | 41.3 | 195.8 | 40 | 89.9 | 95.1 | 96 | 98.8 | 113.78 | 45.6 | 21.4 | 583.8 | 363.6 | 103 | 5.2 | 103.1 | 0.73072 | 0.8278 | 0.83077 | -0.0006 | 90 | 91 | 89 | 84 | 87.4 | 80.5 | 1.497 | 0.7307 | 0.000806 | 13.7102 | 13.3002
150450 | 41.7917 | 1800 | 90 | 25.1 | 39.4 | 195.7 | 40 | 89.9 | 95 | 96 | 98.9 | 113.88 | 48.6 | 21.3 | 580.5 | 363.9 | 102.9 | 5.2 | 103.3 | 0.72999 | 0.8278 | 0.83077 | -0.0006 | 90 | 91 | 89 | 84.1 | 87.6 | 80.6 | 1.492 | 0.73 | 0.000806 | 13.8194 | 13.4136
150480 | 41.8 | 1800 | 90 | 25.1 | 38.3 | 195.5 | 40 | 89.9 | 95.1 | 96 | 98.8 | 115.21 | 47.6 | 21.3 | 586.1 | 363.9 | 102.8 | 5.2 | 103.1 | 0.73158 | 0.8278 | 0.83077 | -0.0006 | 90 | 91 | 89 | 83.9 | 87.5 | 80.4 | 1.498 | 0.7316 | 0.000805 | 13.5702 | 13.1668
150510 | 41.8083 | 1800 | 90 | 25.1 | 39.6 | 195.5 | 40 | 89.9 | 95.1 | 96 | 98.8 | 114.68 | 46.9 | 21.4 | 586.9 | 363.6 | 102.9 | 5.1 | 103 | 0.73097 | 0.8278 | 0.83077 | -0.0006 | 90.1 | 91 | 89.1 | 84 | 87.5 | 80.5 | 1.505 | 0.731 | 0.000806 | 13.6635 | 13.2521
150540 | 41.8167 | 1800 | 90 | 25.1 | 41.9 | 195.9 | 40 | 89.9 | 95 | 96 | 98.8 | 114.81 | 50.3 | 21.5 | 585.6 | 363.9 | 102.7 | 5.1 | 103.1 | 0.7314 | 0.8278 | 0.83077 | -0.0006 | 90 | 91 | 89 | 83.8 | 87.3 | 80.3 | 1.502 | 0.7314 | 0.000804 | 13.6012 | 13.1947
150570 | 41.825 | 1800 | 90 | 25.1 | 40.8 | 196 | 40.1 | 90 | 95.2 | 96 | 98.8 | 114.36 | 48.4 | 21.3 | 586.1 | 363.5 | 102.8 | 5.2 | 103.2 | 0.73072 | 0.8278 | 0.83077 | -0.0006 | 90.1 | 91.1 | 89.1 | 84.1 | 87.5 | 80.5 | 1.504 | 0.7308 | 0.000807 | 13.6947 | 13.2909
150600 | 41.8333 | 1800 | 90 | 25.1 | 39 | 195.8 | 40 | 90 | 95.2 | 96 | 98.8 | 114.97 | 48.7 | 21.3 | 588.9 | 363.4 | 102.9 | 5.2 | 103.3 | 0.73097 | 0.8278 | 0.83077 | -0.0006 | 90.2 | 91.1 | 89.2 | 84.1 | 87.6 | 80.5 | 1.503 | 0.7311 | 0.000807 | 13.6479 | 13.2428
150630 | 41.8417 | 1800 | 90 | 25 | 38.2 | 195.6 | 39.9 | 89.9 | 95.2 | 96 | 98.8 | 114.68 | 47.4 | 21.4 | 593.7 | 363.8 | 102.7 | 5.2 | 103.2 | 0.73024 | 0.8278 | 0.83077 | -0.0006 | 90.1 | 91 | 89.1 | 84.2 | 87.7 | 80.6 | 1.506 | 0.7303 | 0.000808 | 13.7726 | 13.3655
150660 | 41.85 | 1800 | 90 | 24.9 | 40.3 | 195.7 | 39.9 | 89.9 | 95.1 | 96 | 98.9 | 115.23 | 48.9 | 21.5 | 592.1 | 363.5 | 102.8 | 5.1 | 103.1 | 0.7303 | 0.8278 | 0.83077 | -0.0006 | 90.1 | 91 | 89.2 | 84 | 87.5 | 80.6 | 1.5 | 0.7304 | 0.000806 | 13.757 | 13.3561
150690 | 41.8583 | 1800 | 90 | 24.9 | 41.9 | 196 | 39.9 | 89.9 | 95.1 | 96 | 98.8 | 114.25 | 50.5 | 21.5 | 593.7 | 363.5 | 102.9 | 5.1 | 103 | 0.73072 | 0.8278 | 0.83077 | -0.0006 | 89.9 | 91 | 88.9 | 83.9 | 87.4 | 80.4 | 1.503 | 0.7307 | 0.000805 | 13.7102 | 13.3095
150720 | 41.8667 | 1800 | 90 | 24.8 | 40.4 | 196 | 39.9 | 90 | 95.1 | 96 | 98.9 | 114.36 | 51.5 | 21.4 | 584.8 | 363.3 | 102.9 | 5.2 | 103.2 | 0.73183 | 0.8278 | 0.83077 | -0.0006 | 90.1 | 91 | 89.1 | 84 | 87.5 | 80.5 | 1.502 | 0.7319 | 0.000805 | 13.5236 | 13.1189
150750 | 41.875 | 1800 | 90 | 24.8 | 38.7 | 195.7 | 40 | 90 | 95.1 | 96 | 98.8 | 113.88 | 49.9 | 21.3 | 583.7 | 363.4 | 102.7 | 5.2 | 103.1 | 0.73079 | 0.8278 | 0.83077 | -0.0006 | 90.1 | 91 | 89.1 | 83.9 | 87.4 | 80.4 | 1.501 | 0.7308 | 0.000805 | 13.6946 | 13.28
150780 | 41.8833 | 1800 | 90 | 24.8 | 38.4 | 195.5 | 40.1 | 89.9 | 95.1 | 96 | 98.8 | 114.18 | 49.8 | 21.4 | 592.4 | 363.6 | 102.8 | 5.2 | 103.1 | 0.73024 | 0.8278 | 0.83077 | -0.0006 | 90.1 | 91 | 89.1 | 84.2 | 87.6 | 80.6 | 1.502 | 0.7303 | 0.000807 | 13.7726 | 13.3654
150810 | 41.8917 | 1800 | 90 | 24.8 | 40.9 | 195.7 | 40 | 89.9 | 95.1 | 96 | 98.9 | 114.07 | 47.4 | 21.5 | 588 | 363.5 | 102.9 | 5.1 | 103.1 | 0.73146 | 0.8278 | 0.83077 | -0.0006 | 90 | 90.9 | 89.1 | 84.1 | 87.6 | 80.6 | 1.511 | 0.7315 | 0.000807 | 13.5857 | 13.1855
150840 | 41.9 | 1800 | 90 | 24.9 | 41.8 | 196 | 40 | 89.9 | 95.1 | 96 | 98.8 | 114.09 | 48 | 21.5 | 593.7 | 363.8 | 102.8 | 5.2 | 103.2 | 0.73024 | 0.8278 | 0.83077 | -0.0006 | 90 | 90.9 | 89 | 84.1 | 87.6 | 80.6 | 1.503 | 0.7302 | 0.000807 | 13.7882 | 13.3748
150870 | 41.9083 | 1800 | 90 | 25 | 40 | 195.9 | 40 | 90 | 95.1 | 96 | 98.8 | 114.32 | 49.5 | 21.3 | 590.9 | 363.9 | 102.9 | 5.2 | 103.2 | 0.73097 | 0.8278 | 0.83077 | -0.0006 | 90 | 91 | 89 | 84.2 | 87.7 | 80.7 | 1.503 | 0.731 | 0.000808 | 13.6635 | 13.2614
150900 | 41.9167 | 1800 | 90 | 25.2 | 38.4 | 195.7 | 39.9 | 90 | 95.2 | 96 | 98.8 | 114.49 | 49.8 | 21.3 | 592.9 | 363.4 | 103 | 5.2 | 103 | 0.72981 | 0.8278 | 0.83077 | -0.0006 | 90 | 91 | 89 | 84.1 | 87.6 | 80.6 | 1.499 | 0.7298 | 0.000807 | 13.8506 | 13.4416
150930 | 41.925 | 1800 | 90 | 25.2 | 38.8 | 195.5 | 40 | 89.9 | 95 | 96 | 98.8 | 113.22 | 48.5 | 21.3 | 588.5 | 363.6 | 102.8 | 5.2 | 103 | 0.73085 | 0.8278 | 0.83077 | -0.0006 | 90 | 91 | 89 | 84 | 87.5 | 80.5 | 1.502 | 0.7308 | 0.000806 | 13.6946 | 13.28
150960 | 41.9333 | 1799 | 90 | 25.3 | 41.5 | 195.7 | 40 | 89.9 | 95.1 | 96 | 98.8 | 114.29 | 48.6 | 21.4 | 593.8 | 363.5 | 102.9 | 5.1 | 103.2 | 0.73134 | 0.8278 | 0.83077 | -0.0006 | 90 | 91 | 89 | 83.9 | 87.4 | 80.4 | 1.493 | 0.7313 | 0.000806 | 13.6168 | 13.204
150990 | 41.9417 | 1800 | 90 | 25 | 41.5 | 195.9 | 40 | 90 | 95.2 | 96 | 98.9 | 114.56 | 48.5 | 21.4 | 583 | 363.3 | 102.8 | 5.2 | 103.1 | 0.73017 | 0.8278 | 0.83077 | -0.0006 | 90.1 | 91.1 | 89.1 | 84.1 | 87.7 | 80.7 | 1.48 | 0.7302 | 0.000807 | 13.7882 | 13.3763
151020 | 41.95 | 1800 | 90 | 24.8 | 39.6 | 195.8 | 40 | 90 | 95.1 | 96 | 98.8 | 114.45 | 48.5 | 21.3 | 582 | 363.9 | 102.8 | 5.2 | 103.1 | 0.73097 | 0.8278 | 0.83077 | -0.0006 | 90 | 90.9 | 89.1 | 84.1 | 87.6 | 80.5 | 1.501 | 0.731 | 0.000807 | 13.6635 | 13.2614
151050 | 41.9583 | 1800 | 90 | 24.9 | 38.3 | 195.5 | 40.1 | 90 | 95.2 | 96 | 98.8 | 114.24 | 44.5 | 21.2 | 582.5 | 363.4 | 102.8 | 5.2 | 103.1 | 0.73115 | 0.8278 | 0.83077 | -0.0006 | 90.1 | 91.1 | 89.1 | 83.9 | 87.4 | 80.4 | 1.502 | 0.7312 | 0.000805 | 13.6323 | 13.2242
151080 | 41.9667 | 1801 | 90 | 25.1 | 39.3 | 195.4 | 40.1 | 90 | 95.1 | 96 | 98.8 | 113.19 | 47.7 | 21.3 | 578.7 | 363.9 | 102.9 | 5.2 | 103.2 | 0.73048 | 0.8278 | 0.83077 | -0.0006 | 90 | 91 | 89 | 84 | 87.4 | 80.4 | 1.497 | 0.7305 | 0.000806 | 13.7414 | 13.3375
151110 | 41.975 | 1800 | 90 | 25.2 | 41.8 | 195.7 | 40 | 90 | 95.1 | 96 | 98.8 | 113.64 | 49 | 21.4 | 579.2 | 363.6 | 102.8 | 5.1 | 103.1 | 0.73115 | 0.8278 | 0.83077 | -0.0006 | 90.1 | 91.1 | 89 | 84 | 87.4 | 80.4 | 1.5 | 0.7312 | 0.000805 | 13.6323 | 13.2242
151140 | 41.9833 | 1800 | 90 | 25.2 | 41.1 | 196 | 40 | 90 | 95.1 | 96 | 98.8 | 114.89 | 46.1 | 21.3 | 593.4 | 363.6 | 102.7 | 5.2 | 103.2 | 0.73079 | 0.8278 | 0.83077 | -0.0006 | 90.1 | 91.1 | 89.2 | 84 | 87.5 | 80.5 | 1.498 | 0.7309 | 0.000806 | 13.6791 | 13.28
151170 | 41.9917 | 1800 | 90 | 25 | 39.2 | 195.9 | 40.1 | 90 | 95.2 | 96 | 98.8 | 114.78 | 45 | 21.3 | 584.1 | 363.4 | 103 | 5.2 | 103.1 | 0.73011 | 0.8278 | 0.83077 | -0.0006 | 90.1 | 91.1 | 89.2 | 84.1 | 87.5 | 80.5 | 1.501 | 0.7302 | 0.000806 | 13.7882 | 13.3856
151200 | 42 | 1800 | 89.9 | 24.8 | 38.2 | 195.7 | 40 | 90 | 95.1 | 96 | 98.8 | 114.6 | 45.9 | 21.3 | 586.4 | 363.5 | 102.8 | 5.2 | 103.1 | 0.72993 | 0.8278 | 0.83077 | -0.0006 | 90.1 | 91 | 89.2 | 84 | 87.4 | 80.4 | 1.491 | 0.73 | 0.000805 | 13.8193 | 13.4136
151230 | 42.0083 | 1800 | 89.9 | 24.8 | 39.9 | 195.7 | 40.1 | 89.9 | 95.1 | 96 | 98.8 | 114.17 | 43.8 | 21.4 | 580.2 | 363.8 | 102.7 | 5.2 | 103.3 | 0.73017 | 0.8278 | 0.83077 | -0.0006 | 90 | 91 | 89.1 | 83.9 | 87.4 | 80.4 | 1.499 | 0.7302 | 0.000805 | 13.7881 | 13.3856
151260 | 42.0167 | 1800 | 90 | 24.9 | 42 | 196.1 | 40.1 | 89.9 | 95.1 | 96 | 98.8 | 113.47 | 37.7 | 21.4 | 573.8 | 363.8 | 102.8 | 5.2 | 103.2 | 0.72987 | 0.8278 | 0.83077 | -0.0006 | 90 | 91 | 89 | 84.1 | 87.6 | 80.6 | 1.506 | 0.7299 | 0.000807 | 13.835 | 13.4323
151290 | 42.025 | 1800 | 90 | 25 | 40.6 | 196.2 | 40.1 | 90 | 95.1 | 96 | 98.8 | 115.15 | 40.7 | 21.3 | 584.4 | 363.6 | 102.6 | 5.2 | 103.1 | 0.73024 | 0.8278 | 0.83077 | -0.0006 | 90.1 | 91 | 89.1 | 84 | 87.5 | 80.5 | 1.505 | 0.7303 | 0.000806 | 13.7726 | 13.3654
151320 | 42.0333 | 1800 | 90 | 25 | 38.8 | 196 | 40.1 | 90 | 95.1 | 96 | 98.8 | 114.35 | 37.3 | 21.4 | 586.7 | 363.4 | 102.6 | 5.2 | 103.1 | 0.72968 | 0.8278 | 0.83077 | -0.0006 | 90 | 91 | 89.1 | 83.8 | 87.3 | 80.3 | 1.493 | 0.7297 | 0.000804 | 13.8662 | 13.4618
151350 | 42.0417 | 1800 | 90 | 25 | 38.4 | 195.9 | 40.1 | 90 | 95.2 | 96 | 98.8 | 114.06 | 42.8 | 21.4 | 592.6 | 363.5 | 102.7 | 5.2 | 103.1 | 0.73024 | 0.8278 | 0.83077 | -0.0006 | 90.1 | 91.1 | 89.1 | 83.9 | 87.4 | 80.4 | 1.504 | 0.7303 | 0.000805 | 13.7725 | 13.3654
151380 | 42.05 | 1800 | 90 | 25 | 40.7 | 196 | 40.1 | 90 | 95.1 | 96 | 98.8 | 114.4 | 39.6 | 21.5 | 586.5 | 363.5 | 102.8 | 5.1 | 103.1 | 0.72956 | 0.8278 | 0.83077 | -0.0006 | 90.1 | 91 | 89.1 | 83.9 | 87.3 | 80.4 | 1.501 | 0.7296 | 0.000805 | 13.8818 | 13.4712
151410 | 42.0583 | 1800 | 90 | 24.9 | 41.9 | 196.2 | 40.1 | 90.1 | 95.2 | 96 | 98.8 | 114.29 | 40.5 | 21.5 | 587.6 | 363.8 | 102.9 | 5.2 | 103.3 | 0.73079 | 0.8278 | 0.83077 | -0.0006 | 90.1 | 91 | 89.2 | 84 | 87.4 | 80.4 | 1.503 | 0.7308 | 0.000805 | 13.6946 | 13.28
151440 | 42.0667 | 1800 | 90 | 24.9 | 40.2 | 196.2 | 40.1 | 90.1 | 95.2 | 96 | 98.8 | 114.8 | 41 | 21.4 | 589.2 | 363.8 | 102.8 | 5.2 | 103.4 | 0.73024 | 0.8278 | 0.83077 | -0.0006 | 90.1 | 91 | 89.2 | 84.1 | 87.5 | 80.5 | 1.503 | 0.7303 | 0.000806 | 13.7726 | 13.3654
151470 | 42.075 | 1800 | 90 | 24.9 | 38.6 | 195.9 | 40.1 | 90.1 | 95.1 | 96 | 98.8 | 114 | 35.5 | 21.4 | 582.7 | 363.2 | 102.9 | 5.2 | 103.2 | 0.73054 | 0.8278 | 0.83077 | -0.0006 | 90.1 | 91 | 89.2 | 83.8 | 87.3 | 80.3 | 1.493 | 0.7306 | 0.000804 | 13.7258 | 13.3188
151500 | 42.0833 | 1800 | 90 | 25 | 38.5 | 195.7 | 40 | 90 | 95.1 | 96 | 98.8 | 113.7 | 35.9 | 21.4 | 588.8 | 363.8 | 102.9 | 5.2 | 103.1 | 0.73017 | 0.8278 | 0.83077 | -0.0006 | 90 | 91 | 89.1 | 83.9 | 87.4 | 80.5 | 1.497 | 0.7302 | 0.000805 | 13.7881 | 13.3856
151530 | 42.0917 | 1800 | 90 | 25.2 | 41.1 | 195.9 | 40.1 | 90 | 95.2 | 96 | 98.9 | 113.63 | 36.6 | 21.5 | 580.1 | 363.4 | 102.8 | 5.1 | 103.1 | 0.73024 | 0.8278 | 0.83077 | -0.0006 | 90 | 91 | 89.1 | 84 | 87.5 | 80.5 | 1.505 | 0.7302 | 0.000806 | 13.7882 | 13.3748
151560 | 42.1 | 1800 | 90.1 | 25.3 | 41.7 | 196.1 | 40 | 90.1 | 95.2 | 96 | 98.8 | 115.08 | 39.4 | 21.4 | 593.3 | 363.2 | 102.9 | 5.2 | 103 | 0.73042 | 0.8278 | 0.83077 | -0.0006 | 90 | 91 | 89.1 | 83.8 | 87.3 | 80.3 | 1.503 | 0.7304 | 0.000804 | 13.7569 | 13.3467
151590 | 42.1083 | 1801 | 90.1 | 25.3 | 39.9 | 196 | 40.1 | 90.1 | 95.2 | 96 | 98.8 | 113.95 | 43.2 | 21.3 | 581.3 | 363.1 | 102.9 | 5.2 | 102.9 | 0.73048 | 0.8278 | 0.83077 | -0.0006 | 90 | 91 | 89.1 | 83.7 | 87.3 | 80.3 | 1.49 | 0.7305 | 0.000803 | 13.7413 | 13.3374
151620 | 42.1167 | 1800 | 90.1 | 24.9 | 38.4 | 195.8 | 40.1 | 90.1 | 95.2 | 96 | 98.8 | 115.01 | 41.2 | 21.4 | 594.5 | 363.3 | 102.8 | 5.2 | 103 | 0.73024 | 0.8278 | 0.83077 | -0.0006 | 89.9 | 91 | 88.8 | 83.7 | 87.2 | 80.2 | 1.492 | 0.7302 | 0.000803 | 13.7881 | 13.384
151650 | 42.125 | 1800 | 90 | 25 | 38.9 | 195.6 | 40 | 90.1 | 95.2 | 96.1 | 98.8 | 115.23 | 39.2 | 21.5 | 587.1 | 363.6 | 102.8 | 5.2 | 103 | 0.73066 | 0.8278 | 0.83077 | -0.0006 | 90 | 91 | 89.1 | 84 | 87.5 | 80.5 | 1.502 | 0.7307 | 0.000806 | 13.7102 | 13.3095
151680 | 42.1333 | 1800 | 90 | 25.2 | 41.5 | 195.7 | 40.1 | 90.1 | 95.2 | 96.1 | 98.9 | 114.18 | 39.9 | 21.6 | 580.3 | 363.6 | 102.8 | 5.2 | 103.1 | 0.73097 | 0.8278 | 0.83077 | -0.0006 | 90.1 | 91 | 89.1 | 83.9 | 87.4 | 80.4 | 1.507 | 0.731 | 0.000805 | 13.6635 | 13.2521
151710 | 42.1417 | 1800 | 90 | 25.1 | 41.4 | 195.8 | 40 | 90.1 | 95.3 | 96.1 | 98.9 | 113.88 | 41.3 | 21.6 | 583.1 | 363 | 102.8 | 5.2 | 103.1 | 0.72968 | 0.8278 | 0.83077 | -0.0006 | 90.1 | 91 | 89.2 | 83.9 | 87.4 | 80.4 | 1.499 | 0.7298 | 0.000805 | 13.8506 | 13.4525
151740 | 42.15 | 1800 | 90 | 24.8 | 39.6 | 195.6 | 40 | 90.1 | 95.2 | 96.1 | 98.8 | 113.67 | 42 | 21.6 | 586.1 | 363.3 | 102.7 | 5.2 | 103.2 | 0.7306 | 0.8278 | 0.83077 | -0.0006 | 90 | 91 | 89 | 83.8 | 87.3 | 80.3 | 1.5 | 0.7306 | 0.000804 | 13.7258 | 13.3188
151770 | 42.1583 | 1800 | 89.9 | 24.8 | 38.2 | 195.3 | 40 | 90.1 | 95.2 | 96.1 | 98.8 | 113.79 | 40.7 | 21.5 | 583.9 | 363.2 | 102.8 | 5.2 | 103.1 | 0.72999 | 0.8278 | 0.83077 | -0.0006 | 90.1 | 91 | 89.1 | 83.9 | 87.3 | 80.4 | 1.503 | 0.73 | 0.000805 | 13.8193 | 13.4043
151800 | 42.1667 | 1800 | 89.9 | 25 | 39.3 | 195.2 | 40 | 90 | 95.2 | 96.1 | 98.9 | 114.21 | 40.4 | 21.5 | 582.6 | 363.3 | 102.7 | 5.2 | 103.1 | 0.73024 | 0.8278 | 0.83077 | -0.0006 | 90 | 91 | 89.1 | 84 | 87.5 | 80.5 | 1.503 | 0.7303 | 0.000806 | 13.7726 | 13.3748
151830 | 42.175 | 1800 | 89.9 | 25 | 41.9 | 195.5 | 40 | 90 | 95.2 | 96.1 | 98.8 | 115.43 | 41.6 | 21.6 | 591.3 | 363.4 | 102.8 | 5.1 | 103.1 | 0.73054 | 0.8278 | 0.83077 | -0.0006 | 90 | 91 | 89 | 83.9 | 87.5 | 80.5 | 1.501 | 0.7305 | 0.000805 | 13.7414 | 13.3281
151860 | 42.1833 | 1800 | 90 | 25.1 | 41.1 | 195.6 | 40 | 90.1 | 95.2 | 96.1 | 98.8 | 114.46 | 38.5 | 21.6 | 577.8 | 363.3 | 102.9 | 5.2 | 103 | 0.73011 | 0.8278 | 0.83077 | -0.0006 | 90.1 | 91 | 89.1 | 84 | 87.4 | 80.5 | 1.503 | 0.7302 | 0.000806 | 13.7882 | 13.3856
151890 | 42.1917 | 1800 | 90 | 25.1 | 39.3 | 195.5 | 40 | 90.1 | 95.2 | 96.1 | 98.8 | 113.88 | 38.6 | 21.5 | 590.3 | 363.4 | 102.8 | 5.2 | 103 | 0.73024 | 0.8278 | 0.83077 | -0.0006 | 90 | 91 | 89.1 | 84 | 87.5 | 80.5 | 1.501 | 0.7303 | 0.000806 | 13.7726 | 13.3748
151920 | 42.2 | 1799 | 89.9 | 25.2 | 38.3 | 195.3 | 40 | 90 | 95.1 | 96.1 | 98.8 | 114.3 | 38.9 | 21.5 | 586.9 | 363.5 | 102.9 | 5.2 | 103.1 | 0.73103 | 0.8278 | 0.83077 | -0.0006 | 90 | 90.9 | 89.1 | 84 | 87.4 | 80.5 | 1.501 | 0.731 | 0.000805 | 13.6635 | 13.2521
151950 | 42.2083 | 1800 | 90 | 25.1 | 39.9 | 195.4 | 40 | 90.1 | 95.2 | 96.1 | 98.9 | 114.59 | 42.4 | 21.7 | 583.2 | 364.1 | 103 | 5.1 | 103.4 | 0.73128 | 0.8278 | 0.83077 | -0.0006 | 90 | 90.9 | 89.1 | 84.2 | 87.8 | 80.7 | 1.503 | 0.7313 | 0.000808 | 13.6169 | 13.2134
151980 | 42.2167 | 1800 | 90 | 24.8 | 42 | 195.9 | 40 | 90.1 | 95.2 | 96.1 | 98.8 | 114.89 | 31 | 21.7 | 594.7 | 363.7 | 102.9 | 5.2 | 103.5 | 0.7306 | 0.8278 | 0.83077 | -0.0006 | 90 | 91 | 89.1 | 84.2 | 87.7 | 80.7 | 1.494 | 0.7306 | 0.000808 | 13.7258 | 13.3189
152010 | 42.225 | 1800 | 90 | 24.8 | 40.7 | 196 | 40 | 90.1 | 95.2 | 96.1 | 98.8 | 113.54 | 32.1 | 21.6 | 569.1 | 364 | 103 | 5.2 | 103.4 | 0.73005 | 0.8278 | 0.83077 | -0.0006 | 90 | 90.9 | 89 | 84.2 | 87.6 | 80.6 | 1.502 | 0.73 | 0.000808 | 13.8194 | 13.4043
152040 | 42.2333 | 1800 | 90 | 25.1 | 38.9 | 195.8 | 39.9 | 90.1 | 95.3 | 96 | 98.8 | 114.27 | 49.1 | 21.5 | 591.3 | 363.1 | 102.8 | 5.2 | 103.2 | 0.73097 | 0.8278 | 0.83077 | -0.0006 | 90.1 | 91.1 | 89.1 | 84 | 87.5 | 80.5 | 1.506 | 0.731 | 0.000806 | 13.6635 | 13.2521
152070 | 42.2417 | 1800 | 90 | 25.1 | 38.3 | 195.6 | 40 | 90.1 | 95.3 | 96 | 98.8 | 114.97 | 48.9 | 21.5 | 580.2 | 363.2 | 102.7 | 5.2 | 103.1 | 0.73042 | 0.8278 | 0.83077 | -0.0006 | 90 | 91 | 89.1 | 84.1 | 87.6 | 80.6 | 1.505 | 0.7304 | 0.000807 | 13.757 | 13.3468
152100 | 42.25 | 1800 | 90 | 24.9 | 40.4 | 195.7 | 40 | 90 | 95.2 | 96.1 | 98.8 | 114.51 | 51.8 | 21.6 | 577 | 363.2 | 102.8 | 5.1 | 103.2 | 0.73005 | 0.8278 | 0.83077 | -0.0006 | 90.1 | 91 | 89.1 | 84.1 | 87.6 | 80.6 | 1.502 | 0.7301 | 0.000807 | 13.8038 | 13.395
152130 | 42.2583 | 1801 | 90 | 24.8 | 41.9 | 196.1 | 40 | 90.1 | 95.1 | 96 | 98.8 | 114.85 | 55.8 | 21.6 | 591.9 | 363.7 | 102.8 | 5.2 | 103.3 | 0.73097 | 0.8278 | 0.83077 | -0.0006 | 90 | 91 | 89.1 | 84.1 | 87.5 | 80.5 | 1.502 | 0.731 | 0.000806 | 13.6635 | 13.2614
152160 | 42.2667 | 1800 | 90 | 24.9 | 40.3 | 196 | 40 | 90.1 | 95.1 | 96 | 98.9 | 114.26 | 53.3 | 21.5 | 592.6 | 363.6 | 102.8 | 5.2 | 103.2 | 0.73128 | 0.8278 | 0.83077 | -0.0006 | 90.1 | 91 | 89.1 | 84.2 | 87.7 | 80.7 | 1.504 | 0.7313 | 0.000807 | 13.6168 | 13.2041
152190 | 42.275 | 1800 | 90.1 | 25.1 | 38.7 | 195.9 | 40.1 | 90.1 | 95.3 | 96 | 98.7 | 113.84 | 51 | 21.4 | 583.5 | 363.4 | 102.9 | 5.2 | 102.9 | 0.73085 | 0.8278 | 0.83077 | -0.0006 | 90.1 | 91 | 89.2 | 84 | 87.5 | 80.5 | 1.5 | 0.7309 | 0.000805 | 13.679 | 13.2707
152220 | 42.2833 | 1799 | 90.1 | 25.1 | 38.5 | 195.7 | 40.1 | 90.1 | 95.3 | 96 | 98.8 | 114.59 | 53 | 21.4 | 590.5 | 363.5 | 102.8 | 5.2 | 103.1 | 0.73054 | 0.8278 | 0.83077 | -0.0006 | 90.1 | 91.1 | 89.1 | 84.1 | 87.6 | 80.6 | 1.506 | 0.7306 | 0.000806 | 13.7258 | 13.3188
152250 | 42.2917 | 1800 | 90.1 | 25.2 | 40.9 | 196 | 40.1 | 90.1 | 95.2 | 96.1 | 98.8 | 113.63 | 54.9 | 21.6 | 585.5 | 363.7 | 102.7 | 5.1 | 103.2 | 0.73091 | 0.8278 | 0.83077 | -0.0006 | 90.1 | 91.1 | 89.2 | 84.1 | 87.6 | 80.6 | 1.507 | 0.731 | 0.000806 | 13.6635 | 13.2614
152280 | 42.3 | 1800 | 90.1 | 25 | 41.7 | 196.3 | 40.1 | 90.1 | 95.2 | 96 | 98.8 | 114.29 | 52.7 | 21.7 | 592.5 | 363.8 | 102.9 | 5.2 | 103.1 | 0.73072 | 0.8278 | 0.83077 | -0.0006 | 90.2 | 91.2 | 89.3 | 84 | 87.5 | 80.5 | 1.502 | 0.7309 | 0.000806 | 13.6791 | 13.2816
152310 | 42.3083 | 1800 | 90.1 | 24.7 | 40 | 196.3 | 40 | 90.1 | 95.3 | 96 | 98.8 | 114.79 | 53.1 | 21.6 | 594 | 363.1 | 102.8 | 5.2 | 103 | 0.73024 | 0.8278 | 0.83077 | -0.0006 | 90.2 | 91.1 | 89.3 | 84.1 | 87.5 | 80.6 | 1.502 | 0.7304 | 0.000806 | 13.757 | 13.3561
152340 | 42.3167 | 1800 | 90 | 24.8 | 38.4 | 196 | 40.1 | 90.1 | 95.2 | 96 | 98.8 | 114.45 | 52.9 | 21.4 | 591.9 | 363.3 | 102.8 | 5.2 | 103 | 0.73054 | 0.8278 | 0.83077 | -0.0006 | 90.2 | 91.1 | 89.3 | 83.9 | 87.4 | 80.4 | 1.502 | 0.7307 | 0.000805 | 13.7102 | 13.3095
152370 | 42.325 | 1800 | 90 | 24.9 | 38.9 | 195.9 | 40.1 | 90 | 95.2 | 96 | 98.8 | 114.75 | 53.8 | 21.5 | 592 | 363.2 | 102.8 | 5.2 | 103 | 0.7306 | 0.8278 | 0.83077 | -0.0006 | 90.1 | 91 | 89.2 | 83.8 | 87.3 | 80.3 | 1.497 | 0.7307 | 0.000803 | 13.7102 | 13.3095
152400 | 42.3333 | 1800 | 90 | 25.1 | 41.6 | 196.2 | 40.1 | 90.1 | 95.2 | 96 | 98.8 | 114.22 | 56.2 | 21.5 | 590.3 | 363.3 | 102.9 | 5.1 | 103.1 | 0.73011 | 0.8278 | 0.83077 | -0.0006 | 90.2 | 91.1 | 89.2 | 83.9 | 87.4 | 80.4 | 1.496 | 0.7302 | 0.000805 | 13.7881 | 13.3763
152430 | 42.3417 | 1800 | 90 | 25.3 | 41.4 | 196.4 | 40.1 | 90.1 | 95.2 | 96 | 98.8 | 113.81 | 55.6 | 21.4 | 590.7 | 363.2 | 102.8 | 5.2 | 103.1 | 0.73024 | 0.8278 | 0.83077 | -0.0006 | 90.1 | 91 | 89.2 | 83.8 | 87.3 | 80.3 | 1.504 | 0.7303 | 0.000804 | 13.7725 | 13.3654
152460 | 42.35 | 1800 | 90 | 25.1 | 39.5 | 196.3 | 40.1 | 90.1 | 95.2 | 96 | 98.9 | 113.65 | 55.8 | 21.4 | 584.7 | 363.8 | 102.6 | 5.2 | 103.1 | 0.72987 | 0.8278 | 0.83077 | -0.0006 | 90.2 | 91.1 | 89.3 | 84.2 | 87.8 | 80.7 | 1.507 | 0.73 | 0.000808 | 13.8194 | 13.4137
152490 | 42.3583 | 1800 | 90 | 24.9 | 38.3 | 196.1 | 40.1 | 90.1 | 95.2 | 96 | 98.8 | 113.27 | 56.3 | 21.4 | 580.5 | 363.5 | 102.6 | 5.2 | 103.2 | 0.72999 | 0.8278 | 0.83077 | -0.0006 | 90.1 | 91 | 89.3 | 84.1 | 87.6 | 80.6 | 1.504 | 0.7301 | 0.000806 | 13.8038 | 13.4043
152520 | 42.3667 | 1800 | 90 | 24.8 | 39.4 | 196 | 40.1 | 90.1 | 95.2 | 96 | 98.8 | 114.22 | 57.6 | 21.5 | 594.4 | 363.8 | 102.9 | 5.2 | 103.2 | 0.72999 | 0.8278 | 0.83077 | -0.0006 | 90.1 | 91 | 89.3 | 84.2 | 87.7 | 80.7 | 1.505 | 0.7301 | 0.000807 | 13.8038 | 13.4043
152550 | 42.375 | 1800 | 90 | 24.8 | 41.9 | 196.2 | 40 | 90.1 | 95.2 | 96 | 98.8 | 114.32 | 56.1 | 21.5 | 593.3 | 363.9 | 102.8 | 5.2 | 103.3 | 0.72993 | 0.8278 | 0.83077 | -0.0006 | 90.1 | 91 | 89.3 | 84.1 | 87.6 | 80.6 | 1.506 | 0.73 | 0.000807 | 13.8194 | 13.4136
152580 | 42.3833 | 1800 | 90 | 25 | 41.1 | 196.3 | 40 | 90.1 | 95.3 | 96 | 98.8 | 114.33 | 54.6 | 21.5 | 591.1 | 363.4 | 102.7 | 5.2 | 103.1 | 0.72975 | 0.8278 | 0.83077 | -0.0006 | 90.1 | 91 | 89.2 | 84.2 | 87.6 | 80.6 | 1.499 | 0.7298 | 0.000808 | 13.8506 | 13.4417
152610 | 42.3917 | 1800 | 90 | 25.2 | 39.2 | 196.2 | 40 | 90.1 | 95.2 | 96 | 98.8 | 115.24 | 57.4 | 21.3 | 589.3 | 363.4 | 102.8 | 5.2 | 103.1 | 0.73054 | 0.8278 | 0.83077 | -0.0006 | 90.1 | 91 | 89.2 | 83.9 | 87.4 | 80.5 | 1.501 | 0.7306 | 0.000805 | 13.7258 | 13.3188
152640 | 42.4 | 1800 | 90 | 25.2 | 38.2 | 196 | 40 | 90.1 | 95.3 | 96 | 98.8 | 114.92 | 57.4 | 21.4 | 583.6 | 363.4 | 102.9 | 5.2 | 103.2 | 0.72987 | 0.8278 | 0.83077 | -0.0006 | 90.1 | 91 | 89.2 | 84.1 | 87.6 | 80.6 | 1.502 | 0.7299 | 0.000806 | 13.835 | 13.423
152670 | 42.4083 | 1800 | 90 | 25.1 | 39.9 | 196 | 40 | 90 | 95.3 | 96 | 98.7 | 113.97 | 59 | 21.4 | 575.2 | 363.7 | 102.9 | 5.2 | 103.3 | 0.72944 | 0.8278 | 0.83077 | -0.0006 | 90.1 | 91 | 89.2 | 84.2 | 87.6 | 80.6 | 1.503 | 0.7295 | 0.000807 | 13.8975 | 13.4899
152700 | 42.4167 | 1800 | 90 | 24.9 | 42 | 196.4 | 39.9 | 90 | 95.1 | 96 | 98.9 | 114.6 | 54.8 | 21.5 | 584.2 | 363.6 | 102.9 | 5.2 | 103.2 | 0.73011 | 0.8278 | 0.83077 | -0.0006 | 90 | 90.9 | 89.2 | 84.2 | 87.7 | 80.7 | 1.505 | 0.7301 | 0.000807 | 13.8038 | 13.395
152730 | 42.425 | 1800 | 90 | 24.8 | 40.6 | 196.5 | 40 | 90.1 | 95.1 | 96 | 98.8 | 113.74 | 55.9 | 21.5 | 575.7 | 363.5 | 102.9 | 5.2 | 103.1 | 0.72975 | 0.8278 | 0.83077 | -0.0006 | 90.1 | 91 | 89.2 | 84 | 87.4 | 80.5 | 1.504 | 0.7298 | 0.000806 | 13.8506 | 13.4416
152760 | 42.4333 | 1800 | 90 | 24.8 | 38.8 | 196.3 | 40 | 90.1 | 95.3 | 96 | 98.8 | 113.46 | 58.9 | 21.5 | 582.6 | 363.3 | 102.8 | 5.2 | 103.1 | 0.72999 | 0.8278 | 0.83077 | -0.0006 | 90.1 | 90.9 | 89.2 | 84 | 87.5 | 80.5 | 1.504 | 0.73 | 0.000806 | 13.8194 | 13.4043
152790 | 42.4417 | 1800 | 90 | 24.9 | 38.4 | 196.1 | 40 | 90 | 95.2 | 96 | 98.9 | 114.43 | 59.9 | 21.4 | 595.9 | 363.4 | 102.8 | 5.2 | 103.3 | 0.73048 | 0.8278 | 0.83077 | -0.0006 | 90.1 | 91 | 89.2 | 84.2 | 87.7 | 80.7 | 1.502 | 0.7305 | 0.000808 | 13.7414 | 13.3282
152820 | 42.45 | 1800 | 90 | 25.1 | 40.6 | 196.3 | 40 | 90 | 95.2 | 96 | 98.8 | 114.64 | 56.5 | 21.6 | 592.8 | 363.3 | 102.8 | 5.2 | 103.1 | 0.72883 | 0.8278 | 0.83077 | -0.0006 | 90.1 | 90.9 | 89.3 | 83.9 | 87.4 | 80.5 | 1.496 | 0.7289 | 0.000805 | 13.9913 | 13.585
152850 | 42.4583 | 1800 | 90.1 | 25.2 | 41.9 | 196.7 | 40 | 90.1 | 95.2 | 96 | 98.8 | 114.95 | 56 | 21.6 | 594.8 | 363.5 | 102.7 | 5.2 | 103 | 0.72956 | 0.8278 | 0.83077 | -0.0006 | 90.1 | 91 | 89.3 | 83.9 | 87.4 | 80.5 | 1.5 | 0.7296 | 0.000805 | 13.8818 | 13.4712
152880 | 42.4667 | 1801 | 90.1 | 25.2 | 40.2 | 196.6 | 40 | 90.1 | 95.2 | 96 | 98.8 | 114.17 | 54 | 21.5 | 579.7 | 363.2 | 102.9 | 5.2 | 103 | 0.73005 | 0.8278 | 0.83077 | -0.0006 | 90 | 90.9 | 89.1 | 84 | 87.5 | 80.5 | 1.49 | 0.7301 | 0.000806 | 13.8038 | 13.4043
152910 | 42.475 | 1800 | 90.1 | 25.1 | 38.6 | 196.4 | 39.9 | 90.1 | 95.3 | 96 | 98.9 | 115.25 | 57.8 | 21.4 | 591.2 | 363.3 | 102.9 | 5.2 | 103.3 | 0.72938 | 0.8278 | 0.83077 | -0.0006 | 90.1 | 91 | 89.2 | 84.1 | 87.7 | 80.7 | 1.503 | 0.7295 | 0.000807 | 13.8975 | 13.4993
152940 | 42.4833 | 1800 | 90.1 | 25.1 | 38.6 | 196.2 | 40 | 90.1 | 95.3 | 96 | 98.7 | 115.41 | 57.6 | 21.5 | 594.7 | 363.7 | 102.9 | 5.2 | 103.3 | 0.72981 | 0.8278 | 0.83077 | -0.0006 | 90 | 90.9 | 89.2 | 84.1 | 87.5 | 80.5 | 1.501 | 0.7298 | 0.000807 | 13.8506 | 13.4416
152970 | 42.4917 | 1800 | 90.1 | 25 | 41.2 | 196.4 | 40 | 90.1 | 95.2 | 96.1 | 98.8 | 114.7 | 53.1 | 21.6 | 592.4 | 363.5 | 102.8 | 5.2 | 103.1 | 0.72987 | 0.8278 | 0.83077 | -0.0006 | 90 | 90.9 | 89.1 | 84 | 87.5 | 80.5 | 1.495 | 0.7299 | 0.000806 | 13.835 | 13.4323
153000 | 42.5 | 1800 | 90.1 | 24.9 | 41.6 | 196.6 | 40 | 90.1 | 95.3 | 96 | 98.8 | 114 | 56.4 | 21.6 | 594.2 | 363.1 | 102.8 | 5.2 | 102.9 | 0.72919 | 0.8278 | 0.83077 | -0.0006 | 90 | 90.9 | 89.1 | 83.9 | 87.4 | 80.4 | 1.494 | 0.7292 | 0.000805 | 13.9444 | 13.5382
153030 | 42.5083 | 1800 | 90 | 24.9 | 39.8 | 196.5 | 40 | 90.1 | 95.3 | 96 | 98.8 | 114.2 | 57.1 | 21.5 | 594.1 | 363.2 | 102.8 | 5.2 | 103 | 0.72987 | 0.8278 | 0.83077 | -0.0006 | 90.1 | 91 | 89.2 | 83.9 | 87.5 | 80.5 | 1.505 | 0.7299 | 0.000805 | 13.835 | 13.4229
153060 | 42.5167 | 1800 | 90 | 24.9 | 38.3 | 196.3 | 40 | 90.1 | 95.2 | 96 | 98.9 | 114.62 | 56.3 | 21.5 | 591.5 | 363.4 | 102.7 | 5.2 | 103.1 | 0.72987 | 0.8278 | 0.83077 | -0.0006 | 90.1 | 90.9 | 89.2 | 84.1 | 87.6 | 80.6 | 1.501 | 0.7299 | 0.000806 | 13.835 | 13.423
153090 | 42.525 | 1800 | 89.9 | 24.8 | 39.1 | 196.1 | 40.1 | 90 | 95.1 | 96 | 98.8 | 114.13 | 55.5 | 21.6 | 580.9 | 363.5 | 102.7 | 5.2 | 103 | 0.72926 | 0.8278 | 0.83077 | -0.0006 | 90.1 | 90.9 | 89.2 | 84 | 87.4 | 80.5 | 1.496 | 0.7293 | 0.000805 | 13.9287 | 13.5179
153120 | 42.5333 | 1800 | 89.9 | 24.8 | 41.7 | 196.3 | 40 | 90.1 | 95.1 | 96 | 98.8 | 114.09 | 56.8 | 21.7 | 575.6 | 363.6 | 102.9 | 5.1 | 103 | 0.72938 | 0.8278 | 0.83077 | -0.0006 | 90 | 90.9 | 89.1 | 84 | 87.5 | 80.5 | 1.502 | 0.7294 | 0.000806 | 13.9131 | 13.5086
153150 | 42.5417 | 1800 | 89.9 | 24.8 | 41.3 | 196.5 | 40 | 90.1 | 95.3 | 96 | 98.8 | 114.27 | 56.8 | 21.6 | 591.3 | 363.2 | 102.7 | 5.2 | 103 | 0.7295 | 0.8278 | 0.83077 | -0.0006 | 90.1 | 90.9 | 89.3 | 83.8 | 87.4 | 80.4 | 1.506 | 0.7296 | 0.000804 | 13.8818 | 13.4805
153180 | 42.55 | 1800 | 89.9 | 25 | 39.4 | 196.3 | 40 | 90.1 | 95.2 | 96 | 98.8 | 113.78 | 58.2 | 21.5 | 582.6 | 363.2 | 102.8 | 5.2 | 102.9 | 0.72956 | 0.8278 | 0.83077 | -0.0006 | 90.1 | 90.9 | 89.2 | 84 | 87.5 | 80.5 | 1.5 | 0.7296 | 0.000806 | 13.8818 | 13.4712
153210 | 42.5583 | 1800 | 89.9 | 25.2 | 38.2 | 196.1 | 40 | 90 | 95.2 | 96 | 98.8 | 114.11 | 60.6 | 21.4 | 591.4 | 363.2 | 102.8 | 5.2 | 103 | 0.72907 | 0.8278 | 0.83077 | -0.0006 | 90 | 90.9 | 89.2 | 83.9 | 87.3 | 80.4 | 1.495 | 0.7291 | 0.000804 | 13.96 | 13.5569
153240 | 42.5667 | 1800 | 89.9 | 25.3 | 39.5 | 196.1 | 40 | 90 | 95.3 | 96 | 98.8 | 114.08 | 58.3 | 21.5 | 582.9 | 363.4 | 102.8 | 5.1 | 103 | 0.72883 | 0.8278 | 0.83077 | -0.0006 | 89.9 | 90.8 | 89 | 84 | 87.4 | 80.5 | 1.491 | 0.7288 | 0.000806 | 14.007 | 13.6037
153270 | 42.575 | 1800 | 90 | 25.1 | 41.9 | 196.4 | 40.1 | 90 | 95.2 | 96 | 98.8 | 113.87 | 58.3 | 21.5 | 578.9 | 363.2 | 102.8 | 5.1 | 103 | 0.73017 | 0.8278 | 0.83077 | -0.0006 | 90 | 90.9 | 89.1 | 83.9 | 87.3 | 80.3 | 1.502 | 0.7302 | 0.000805 | 13.7881 | 13.3856
153300 | 42.5833 | 1800 | 90 | 25 | 40.8 | 196.4 | 40.2 | 90 | 95.2 | 96 | 98.7 | 114.43 | 57.9 | 21.5 | 584.5 | 363.4 | 102.9 | 5.2 | 102.9 | 0.73183 | 0.8278 | 0.83077 | -0.0006 | 90.1 | 90.9 | 89.2 | 83.9 | 87.4 | 80.4 | 1.506 | 0.7319 | 0.000805 | 13.5236 | 13.1189
153330 | 42.5917 | 1800 | 89.9 | 24.9 | 39.1 | 196.2 | 40.2 | 90.1 | 95.2 | 96 | 98.8 | 115 | 59.8 | 21.4 | 579.1 | 363.3 | 102.8 | 5.2 | 103 | 0.72926 | 0.8278 | 0.83077 | -0.0006 | 90 | 90.9 | 89.1 | 84 | 87.5 | 80.5 | 1.503 | 0.7293 | 0.000806 | 13.9287 | 13.5273
153360 | 42.6 | 1800 | 90 | 24.8 | 38.4 | 196 | 40.1 | 90 | 95.3 | 96 | 98.8 | 114.96 | 60.6 | 21.5 | 591.1 | 363 | 102.7 | 5.2 | 103 | 0.72932 | 0.8278 | 0.83077 | -0.0006 | 90 | 90.9 | 89.1 | 83.9 | 87.4 | 80.4 | 1.5 | 0.7293 | 0.000805 | 13.9287 | 13.5179
153390 | 42.6083 | 1800 | 90 | 25.1 | 40.3 | 196 | 40.1 | 90.1 | 95.3 | 96 | 98.8 | 114.61 | 60.1 | 21.6 | 591.2 | 363.2 | 102.8 | 5.2 | 103 | 0.73011 | 0.8278 | 0.83077 | -0.0006 | 90.1 | 90.9 | 89.2 | 84 | 87.5 | 80.5 | 1.499 | 0.7301 | 0.000806 | 13.8038 | 13.3856
153420 | 42.6167 | 1800 | 90 | 25.2 | 41.9 | 196.4 | 40.1 | 90.1 | 95.3 | 96 | 98.8 | 113.51 | 59.2 | 21.5 | 592 | 363.3 | 102.9 | 5.2 | 103 | 0.72944 | 0.8278 | 0.83077 | -0.0006 | 90.1 | 90.9 | 89.2 | 84 | 87.4 | 80.5 | 1.504 | 0.7295 | 0.000806 | 13.8975 | 13.4899
153450 | 42.625 | 1800 | 90 | 25.1 | 40.4 | 196.4 | 40 | 90.1 | 95.2 | 96 | 98.8 | 113.2 | 57.7 | 21.5 | 587.3 | 363.3 | 102.8 | 5.2 | 102.9 | 0.72981 | 0.8278 | 0.83077 | -0.0006 | 90.1 | 91 | 89.2 | 83.8 | 87.4 | 80.4 | 1.502 | 0.7299 | 0.000804 | 13.8349 | 13.4323
153480 | 42.6333 | 1800 | 90 | 25.1 | 38.8 | 196.3 | 40 | 90.1 | 95.3 | 96 | 98.8 | 113.8 | 58.3 | 21.4 | 593 | 363.1 | 102.7 | 5.2 | 103 | 0.72956 | 0.8278 | 0.83077 | -0.0006 | 90.1 | 90.9 | 89.2 | 83.9 | 87.4 | 80.4 | 1.499 | 0.7296 | 0.000805 | 13.8818 | 13.4712
153510 | 42.6417 | 1800 | 90 | 25.1 | 38.4 | 196.1 | 40.1 | 90 | 95.2 | 96 | 98.8 | 113.14 | 59.4 | 21.5 | 576.9 | 363 | 102.8 | 5.2 | 103 | 0.73005 | 0.8278 | 0.83077 | -0.0006 | 90.1 | 90.9 | 89.2 | 83.9 | 87.4 | 80.5 | 1.505 | 0.7301 | 0.000805 | 13.8037 | 13.3949
153540 | 42.65 | 1800 | 90 | 25.1 | 40.7 | 196.3 | 40.1 | 90 | 95.2 | 96 | 98.8 | 114.56 | 57.5 | 21.7 | 580.9 | 363.6 | 102.8 | 5.2 | 102.9 | 0.73011 | 0.8278 | 0.83077 | -0.0006 | 90 | 90.9 | 89.2 | 84.1 | 87.6 | 80.7 | 1.503 | 0.7301 | 0.000807 | 13.8038 | 13.395
153570 | 42.6583 | 1800 | 90.1 | 25 | 41.8 | 196.6 | 40 | 90 | 95.2 | 96 | 98.8 | 115.65 | 58.3 | 21.7 | 590.9 | 363.1 | 102.8 | 5.2 | 103 | 0.73017 | 0.8278 | 0.83077 | -0.0006 | 90 | 90.9 | 89.2 | 84 | 87.5 | 80.5 | 1.499 | 0.7302 | 0.000806 | 13.7882 | 13.3856
153600 | 42.6667 | 1800 | 90.1 | 25 | 40.2 | 196.6 | 40.1 | 90 | 95.2 | 96 | 98.8 | 114.71 | 59 | 21.6 | 591.6 | 363.3 | 102.8 | 5.2 | 103.1 | 0.73024 | 0.8278 | 0.83077 | -0.0006 | 90.1 | 90.9 | 89.2 | 84 | 87.5 | 80.5 | 1.484 | 0.7303 | 0.000806 | 13.7726 | 13.3654
153630 | 42.675 | 1800 | 90.1 | 25 | 38.6 | 196.4 | 40.1 | 90 | 95.2 | 96 | 98.8 | 114.39 | 61.3 | 21.6 | 583.4 | 363.3 | 102.8 | 5.2 | 103.1 | 0.73024 | 0.8278 | 0.83077 | -0.0006 | 90 | 90.9 | 89.1 | 84 | 87.5 | 80.5 | 1.493 | 0.7302 | 0.000806 | 13.7882 | 13.3748
153660 | 42.6833 | 1800 | 90 | 25 | 38.6 | 196.3 | 40.1 | 90 | 95.1 | 96 | 98.7 | 113.9 | 59.3 | 21.6 | 587.7 | 363.6 | 102.9 | 5.2 | 103.1 | 0.73024 | 0.8278 | 0.83077 | -0.0006 | 90 | 90.9 | 89.2 | 83.9 | 87.4 | 80.4 | 1.498 | 0.7302 | 0.000805 | 13.7881 | 13.3747
153690 | 42.6917 | 1800 | 90 | 24.9 | 41.1 | 196.5 | 40 | 89.9 | 95.2 | 96.1 | 98.8 | 114.6 | 58.3 | 21.7 | 591.4 | 363.1 | 102.7 | 5.2 | 103.1 | 0.72975 | 0.8278 | 0.83077 | -0.0006 | 89.9 | 90.8 | 89.1 | 84 | 87.4 | 80.4 | 1.5 | 0.7297 | 0.000806 | 13.8662 | 13.4603
153720 | 42.7 | 1800 | 90 | 24.8 | 41.6 | 196.8 | 40.1 | 90 | 95.2 | 96 | 98.8 | 113.92 | 59 | 21.7 | 573.7 | 363.4 | 102.8 | 5.2 | 103.1 | 0.72962 | 0.8278 | 0.83077 | -0.0006 | 90 | 90.8 | 89.2 | 84.1 | 87.6 | 80.7 | 1.502 | 0.7296 | 0.000807 | 13.8819 | 13.4712
153750 | 42.7083 | 1800 | 90 | 24.8 | 39.9 | 196.7 | 40.1 | 90 | 95.2 | 96 | 98.8 | 114.1 | 58.6 | 21.6 | 585.1 | 363.4 | 102.8 | 5.2 | 103 | 0.7295 | 0.8278 | 0.83077 | -0.0006 | 90 | 90.8 | 89.2 | 84.2 | 87.7 | 80.6 | 1.505 | 0.7295 | 0.000808 | 13.8975 | 13.4899
153780 | 42.7167 | 1800 | 90 | 24.8 | 38.4 | 196.5 | 40.1 | 89.9 | 95.1 | 96 | 98.8 | 114.71 | 59 | 21.6 | 585.1 | 363.9 | 102.9 | 5.2 | 103 | 0.7303 | 0.8278 | 0.83077 | -0.0006 | 90 | 90.9 | 89.1 | 84 | 87.6 | 80.6 | 1.508 | 0.7303 | 0.000807 | 13.7726 | 13.3654
153810 | 42.725 | 1800 | 89.9 | 24.9 | 39 | 196.3 | 40 | 89.9 | 95.2 | 96 | 98.8 | 115.04 | 59.6 | 21.6 | 592.5 | 363.5 | 102.9 | 5.2 | 103 | 0.72962 | 0.8278 | 0.83077 | -0.0006 | 89.9 | 90.8 | 89 | 84.1 | 87.5 | 80.6 | 1.481 | 0.7296 | 0.000807 | 13.8819 | 13.4806
153840 | 42.7333 | 1799 | 89.9 | 25.1 | 41.6 | 196.6 | 40.1 | 89.9 | 95.1 | 96 | 98.8 | 114.43 | 60.9 | 21.6 | 582.4 | 363.1 | 102.9 | 5.2 | 103 | 0.72901 | 0.8278 | 0.83077 | -0.0006 | 89.9 | 90.8 | 89.1 | 84.1 | 87.5 | 80.6 | 1.502 | 0.729 | 0.000807 | 13.9757 | 13.5756
153870 | 42.7417 | 1800 | 90 | 25.3 | 41.4 | 196.9 | 40.1 | 89.9 | 95.1 | 96 | 98.8 | 114.49 | 58.8 | 21.5 | 584.6 | 363.7 | 102.9 | 5.2 | 103 | 0.7295 | 0.8278 | 0.83077 | -0.0006 | 89.9 | 90.8 | 89.1 | 84.1 | 87.6 | 80.7 | 1.496 | 0.7295 | 0.000807 | 13.8975 | 13.4993
153900 | 42.75 | 1800 | 90 | 24.9 | 39.7 | 196.7 | 40.1 | 89.9 | 95.1 | 96 | 98.8 | 114.21 | 60.6 | 21.6 | 590.4 | 363.3 | 102.8 | 5.2 | 103.1 | 0.73024 | 0.8278 | 0.83077 | -0.0006 | 90 | 90.8 | 89.1 | 83.9 | 87.4 | 80.4 | 1.502 | 0.7302 | 0.000805 | 13.7881 | 13.3747
153930 | 42.7583 | 1800 | 90 | 24.8 | 38.4 | 196.5 | 40.1 | 90 | 95.2 | 96 | 98.9 | 114.66 | 56.5 | 21.5 | 586 | 363.2 | 102.9 | 5.2 | 103.2 | 0.72956 | 0.8278 | 0.83077 | -0.0006 | 90 | 90.8 | 89.1 | 84.2 | 87.7 | 80.8 | 1.5 | 0.7295 | 0.000808 | 13.8975 | 13.4806
153960 | 42.7667 | 1800 | 89.9 | 24.9 | 39.1 | 196.3 | 40 | 89.9 | 95.2 | 96 | 98.9 | 114.93 | 53.8 | 21.5 | 591.3 | 363.4 | 102.8 | 5.2 | 103.2 | 0.72987 | 0.8278 | 0.83077 | -0.0006 | 89.9 | 90.8 | 89.1 | 84.2 | 87.8 | 80.8 | 1.504 | 0.7298 | 0.000808 | 13.8506 | 13.4417
153990 | 42.775 | 1800 | 90 | 25.1 | 41.7 | 196.6 | 40 | 89.9 | 95.2 | 96 | 98.9 | 114.38 | 48.5 | 21.7 | 581.4 | 363.5 | 102.7 | 5.2 | 103.2 | 0.73024 | 0.8278 | 0.83077 | -0.0006 | 90 | 90.9 | 89.1 | 84.3 | 87.8 | 80.8 | 1.501 | 0.7302 | 0.000809 | 13.7882 | 13.3748
154020 | 42.7833 | 1800 | 90 | 25.3 | 41.3 | 196.8 | 39.9 | 90 | 95.2 | 96 | 98.9 | 116.01 | 50.9 | 21.5 | 591.8 | 363.4 | 102.8 | 5.2 | 103 | 0.73005 | 0.8278 | 0.83077 | -0.0006 | 90 | 90.8 | 89.2 | 84.2 | 87.7 | 80.7 | 1.505 | 0.7301 | 0.000808 | 13.8038 | 13.4043
154050 | 42.7917 | 1800 | 90 | 25.1 | 39.5 | 196.6 | 40 | 90 | 95.2 | 96 | 98.8 | 116.4 | 62.6 | 21.5 | 582.3 | 363.1 | 102.9 | 5.2 | 103 | 0.73024 | 0.8278 | 0.83077 | -0.0006 | 90 | 90.8 | 89.2 | 84.1 | 87.6 | 80.6 | 1.505 | 0.7302 | 0.000807 | 13.7882 | 13.3748
154080 | 42.8 | 1800 | 90 | 24.8 | 38.4 | 196.3 | 40 | 89.9 | 95.2 | 96 | 98.8 | 115.53 | 61.5 | 21.5 | 585.6 | 363.6 | 103 | 5.2 | 103 | 0.72987 | 0.8278 | 0.83077 | -0.0006 | 90 | 90.8 | 89.2 | 84.2 | 87.7 | 80.7 | 1.498 | 0.7299 | 0.000808 | 13.835 | 13.4323
154110 | 42.8083 | 1800 | 90 | 24.9 | 39.2 | 196.2 | 40 | 89.9 | 95.2 | 96 | 98.8 | 115.13 | 61.3 | 21.5 | 580.9 | 363.1 | 102.7 | 5.2 | 103 | 0.72944 | 0.8278 | 0.83077 | -0.0006 | 90 | 90.8 | 89.1 | 84.1 | 87.5 | 80.5 | 1.498 | 0.7294 | 0.000806 | 13.9131 | 13.4992
154140 | 42.8167 | 1800 | 90 | 25.1 | 41.7 | 196.5 | 40 | 89.9 | 95.1 | 96 | 98.8 | 114.11 | 64.2 | 21.6 | 583.7 | 363.4 | 102.8 | 5.2 | 103.1 | 0.72962 | 0.8278 | 0.83077 | -0.0006 | 90 | 90.8 | 89.1 | 84.1 | 87.5 | 80.5 | 1.503 | 0.7296 | 0.000807 | 13.8819 | 13.4712
154170 | 42.825 | 1800 | 90 | 25.2 | 41.1 | 196.6 | 40 | 89.9 | 95.2 | 96 | 98.8 | 114.14 | 63.2 | 21.6 | 588.2 | 363.5 | 102.8 | 5.2 | 103.1 | 0.73011 | 0.8278 | 0.83077 | -0.0006 | 90 | 90.8 | 89.2 | 84 | 87.5 | 80.5 | 1.5 | 0.7301 | 0.000806 | 13.8038 | 13.395
154200 | 42.8333 | 1800 | 90 | 25.2 | 39.4 | 196.5 | 40 | 89.9 | 95.1 | 96 | 98.8 | 113.28 | 61.3 | 21.5 | 582.3 | 363.7 | 102.7 | 5.2 | 103.1 | 0.72981 | 0.8278 | 0.83077 | -0.0006 | 90 | 90.8 | 89.2 | 84 | 87.5 | 80.5 | 1.499 | 0.7298 | 0.000806 | 13.8506 | 13.4416
154230 | 42.8417 | 1800 | 90 | 25.1 | 38.3 | 196.3 | 40 | 89.9 | 95.2 | 96 | 98.8 | 113.88 | 62.5 | 21.5 | 586.7 | 363.5 | 102.8 | 5.2 | 103.1 | 0.72981 | 0.8278 | 0.83077 | -0.0006 | 89.9 | 90.8 | 89.1 | 84.1 | 87.5 | 80.6 | 1.499 | 0.7298 | 0.000807 | 13.8506 | 13.451
154260 | 42.85 | 1800 | 90 | 25.1 | 39.5 | 196.3 | 40 | 89.9 | 95.2 | 96 | 98.7 | 114 | 62.5 | 21.6 | 588.6 | 363.2 | 102.8 | 5.2 | 102.9 | 0.72944 | 0.8278 | 0.83077 | -0.0006 | 89.9 | 90.8 | 89.1 | 84 | 87.4 | 80.5 | 1.497 | 0.7294 | 0.000806 | 13.9131 | 13.5086
154290 | 42.8583 | 1800 | 90 | 25 | 41.9 | 196.6 | 40 | 89.9 | 95.1 | 96 | 98.8 | 114.06 | 60.7 | 21.6 | 580.4 | 363.5 | 102.9 | 5.2 | 103 | 0.72956 | 0.8278 | 0.83077 | -0.0006 | 89.9 | 90.8 | 89.1 | 83.9 | 87.4 | 80.4 | 1.497 | 0.7295 | 0.000805 | 13.8974 | 13.4899
154320 | 42.8667 | 1800 | 90 | 25 | 41 | 196.7 | 39.9 | 90 | 95.2 | 96 | 98.8 | 115.28 | 60.4 | 21.6 | 589.2 | 363.3 | 103 | 5.2 | 103 | 0.72938 | 0.8278 | 0.83077 | -0.0006 | 90 | 90.9 | 89.2 | 84 | 87.4 | 80.5 | 1.496 | 0.7294 | 0.000806 | 13.9131 | 13.5086
154350 | 42.875 | 1800 | 90 | 25 | 39.3 | 196.6 | 39.9 | 90 | 95.2 | 96 | 98.8 | 114.63 | 61.8 | 21.6 | 589.6 | 363.3 | 102.7 | 5.2 | 103 | 0.7295 | 0.8278 | 0.83077 | -0.0006 | 90 | 90.8 | 89.2 | 83.8 | 87.3 | 80.3 | 1.502 | 0.7295 | 0.000804 | 13.8974 | 13.4899
154380 | 42.8833 | 1800 | 90 | 24.9 | 38.3 | 196.4 | 39.9 | 89.9 | 95.2 | 96 | 98.8 | 114.97 | 62.9 | 21.6 | 587.9 | 363.3 | 102.8 | 5.2 | 102.9 | 0.72913 | 0.8278 | 0.83077 | -0.0006 | 90 | 90.9 | 89.2 | 83.9 | 87.4 | 80.4 | 1.503 | 0.7291 | 0.000805 | 13.96 | 13.5475
154410 | 42.8917 | 1800 | 90 | 24.8 | 39.5 | 196.3 | 39.9 | 89.9 | 95.2 | 96 | 98.7 | 114.14 | 63 | 21.7 | 578.2 | 363 | 102.9 | 5.2 | 103 | 0.72907 | 0.8278 | 0.83077 | -0.0006 | 89.9 | 90.8 | 89.1 | 83.8 | 87.2 | 80.3 | 1.494 | 0.729 | 0.000804 | 13.9756 | 13.5662
154440 | 42.9 | 1800 | 90 | 24.8 | 41.9 | 196.7 | 40 | 89.9 | 95.2 | 96 | 98.8 | 114.62 | 62.4 | 21.7 | 586.3 | 363.4 | 102.8 | 5.2 | 103 | 0.72938 | 0.8278 | 0.83077 | -0.0006 | 90.1 | 90.9 | 89.2 | 84 | 87.5 | 80.5 | 1.503 | 0.7294 | 0.000806 | 13.9131 | 13.4992
154470 | 42.9083 | 1800 | 90 | 25.1 | 41 | 196.8 | 40.1 | 90 | 95.2 | 96 | 98.8 | 114.81 | 62.7 | 21.5 | 585.7 | 363 | 102.9 | 5.2 | 103 | 0.7295 | 0.8278 | 0.83077 | -0.0006 | 89.9 | 90.8 | 89.1 | 83.9 | 87.4 | 80.4 | 1.5 | 0.7295 | 0.000805 | 13.8974 | 13.4992
154500 | 42.9167 | 1800 | 90 | 25.1 | 39.3 | 196.7 | 40.1 | 90 | 95.1 | 96 | 98.9 | 115.58 | 61.8 | 21.6 | 591.3 | 363.3 | 102.7 | 5.2 | 103.2 | 0.72907 | 0.8278 | 0.83077 | -0.0006 | 90.1 | 90.9 | 89.2 | 84 | 87.5 | 80.5 | 1.502 | 0.7291 | 0.000806 | 13.96 | 13.5475
154530 | 42.925 | 1800 | 90 | 25 | 38.3 | 196.5 | 40.1 | 90 | 95.2 | 96 | 98.8 | 114.48 | 61.6 | 21.6 | 581.7 | 363 | 102.7 | 5.2 | 103 | 0.72981 | 0.8278 | 0.83077 | -0.0006 | 90 | 90.9 | 89.1 | 83.9 | 87.4 | 80.4 | 1.5 | 0.7298 | 0.000805 | 13.8506 | 13.4416
154560 | 42.9333 | 1800 | 90 | 25 | 39.6 | 196.4 | 40.1 | 89.9 | 95.1 | 96 | 98.8 | 114.22 | 61.7 | 21.7 | 582.1 | 363.4 | 102.7 | 5.2 | 102.9 | 0.72926 | 0.8278 | 0.83077 | -0.0006 | 90 | 90.9 | 89.2 | 83.8 | 87.3 | 80.3 | 1.499 | 0.7293 | 0.000804 | 13.9287 | 13.5272
154590 | 42.9417 | 1800 | 90 | 24.9 | 41.9 | 196.7 | 40 | 90 | 95.2 | 96 | 98.8 | 114.16 | 60.1 | 21.7 | 582 | 363.2 | 102.8 | 5.2 | 102.9 | 0.72919 | 0.8278 | 0.83077 | -0.0006 | 90 | 90.9 | 89.2 | 83.9 | 87.4 | 80.4 | 1.503 | 0.7292 | 0.000805 | 13.9444 | 13.5382
154620 | 42.95 | 1800 | 90 | 24.9 | 40.9 | 196.8 | 40 | 89.9 | 95.1 | 96 | 98.8 | 114.38 | 61.1 | 21.7 | 586.2 | 363.1 | 102.8 | 5.2 | 102.9 | 0.72834 | 0.8278 | 0.83077 | -0.0006 | 90 | 90.9 | 89.1 | 83.8 | 87.3 | 80.3 | 1.497 | 0.7283 | 0.000804 | 14.0853 | 13.6708
154650 | 42.9583 | 1800 | 90 | 24.8 | 39.2 | 196.7 | 40 | 89.9 | 95.2 | 96 | 98.8 | 114.23 | 61.8 | 21.6 | 587.6 | 363.7 | 102.8 | 5.2 | 103.1 | 0.7295 | 0.8278 | 0.83077 | -0.0006 | 90 | 90.9 | 89.1 | 84.1 | 87.5 | 80.6 | 1.509 | 0.7295 | 0.000807 | 13.8975 | 13.4899
154680 | 42.9667 | 1800 | 90 | 24.9 | 38.3 | 196.4 | 40 | 89.9 | 95.2 | 96 | 98.8 | 114.19 | 62.8 | 21.6 | 591.9 | 363.3 | 103 | 5.2 | 103.1 | 0.72932 | 0.8278 | 0.83077 | -0.0006 | 90 | 90.9 | 89.2 | 83.9 | 87.4 | 80.4 | 1.502 | 0.7293 | 0.000805 | 13.9287 | 13.5179
154710 | 42.975 | 1800 | 90 | 25.1 | 39.7 | 196.4 | 40.1 | 89.9 | 95.1 | 96 | 98.7 | 114.88 | 62.4 | 21.6 | 590.2 | 364 | 102.9 | 5.2 | 103.2 | 0.72944 | 0.8278 | 0.83077 | -0.0006 | 90 | 90.8 | 89.1 | 84.1 | 87.5 | 80.6 | 1.491 | 0.7294 | 0.000807 | 13.9131 | 13.4993
154740 | 42.9833 | 1800 | 90 | 25.3 | 41.9 | 196.8 | 40.1 | 89.9 | 95.1 | 96 | 98.8 | 114.74 | 62.6 | 21.6 | 581.4 | 363.8 | 102.9 | 5.2 | 103.3 | 0.72962 | 0.8278 | 0.83077 | -0.0006 | 90 | 90.8 | 89.1 | 84.2 | 87.7 | 80.7 | 1.493 | 0.7296 | 0.000808 | 13.8819 | 13.4712
154770 | 42.9917 | 1800 | 90 | 25.1 | 40.9 | 196.9 | 40.1 | 90 | 95.1 | 96 | 98.8 | 114.26 | 60.9 | 21.6 | 589.3 | 363.7 | 102.8 | 5.2 | 103.1 | 0.72932 | 0.8278 | 0.83077 | -0.0006 | 90 | 90.9 | 89.1 | 84 | 87.5 | 80.5 | 1.503 | 0.7293 | 0.000806 | 13.9287 | 13.5179
154800 | 43 | 1800 | 90 | 25.1 | 39.3 | 196.7 | 40.2 | 90 | 95.1 | 96 | 98.8 | 113.46 | 61.4 | 21.6 | 572 | 363.6 | 102.7 | 5.2 | 103 | 0.72975 | 0.8278 | 0.83077 | -0.0006 | 90 | 90.9 | 89.1 | 83.9 | 87.5 | 80.5 | 1.5 | 0.7297 | 0.000805 | 13.8662 | 13.4509
154830 | 43.0083 | 1800 | 90 | 25 | 38.3 | 196.4 | 40.1 | 90 | 95.2 | 96 | 98.8 | 113.06 | 61.5 | 21.6 | 577 | 363.5 | 102.8 | 5.2 | 103.2 | 0.72901 | 0.8278 | 0.83077 | -0.0006 | 90.1 | 90.9 | 89.2 | 84 | 87.4 | 80.5 | 1.503 | 0.7291 | 0.000806 | 13.96 | 13.5569
154860 | 43.0167 | 1800 | 90 | 24.9 | 39.6 | 196.4 | 40 | 89.9 | 95.2 | 96 | 98.7 | 113.82 | 61.3 | 21.6 | 590 | 364.1 | 102.8 | 5.2 | 103.2 | 0.72877 | 0.8278 | 0.83077 | -0.0006 | 90 | 90.9 | 89.1 | 84.1 | 87.5 | 80.6 | 1.5 | 0.7288 | 0.000807 | 14.007 | 13.6037
154890 | 43.025 | 1800 | 90 | 24.8 | 41.8 | 196.7 | 40 | 90 | 95.1 | 96 | 98.8 | 115.04 | 61.4 | 21.7 | 584.3 | 363.3 | 102.7 | 5.2 | 103.2 | 0.7295 | 0.8278 | 0.83077 | -0.0006 | 90.1 | 90.9 | 89.2 | 84 | 87.5 | 80.5 | 1.498 | 0.7295 | 0.000806 | 13.8975 | 13.4805
154920 | 43.0333 | 1800 | 90 | 24.8 | 41 | 196.7 | 40 | 90 | 95.2 | 96 | 98.8 | 115.74 | 60.4 | 21.6 | 588 | 363.2 | 102.9 | 5.2 | 103.1 | 0.72907 | 0.8278 | 0.83077 | -0.0006 | 90 | 90.9 | 89.2 | 84 | 87.4 | 80.5 | 1.505 | 0.7291 | 0.000806 | 13.96 | 13.5569
154950 | 43.0417 | 1800 | 90 | 24.9 | 39.3 | 196.6 | 39.9 | 90 | 95.2 | 96 | 98.8 | 115.31 | 60.2 | 21.5 | 586.5 | 363.5 | 102.8 | 5.2 | 103.1 | 0.72919 | 0.8278 | 0.83077 | -0.0006 | 90 | 90.9 | 89.2 | 84 | 87.4 | 80.5 | 1.5 | 0.7292 | 0.000806 | 13.9444 | 13.5382
154980 | 43.05 | 1800 | 90 | 25 | 38.3 | 196.3 | 40.1 | 90 | 95.1 | 96 | 98.8 | 114.29 | 58.4 | 21.6 | 575.1 | 363.4 | 102.9 | 5.2 | 102.9 | 0.72968 | 0.8278 | 0.83077 | -0.0006 | 90 | 90.8 | 89.1 | 83.9 | 87.4 | 80.4 | 1.503 | 0.7297 | 0.000805 | 13.8662 | 13.4618
155010 | 43.0583 | 1800 | 90 | 25.1 | 39.6 | 196.3 | 40 | 89.9 | 95.2 | 96 | 98.8 | 114.3 | 59.6 | 21.6 | 586.8 | 363.3 | 102.8 | 5.2 | 102.9 | 0.72938 | 0.8278 | 0.83077 | -0.0006 | 89.9 | 90.8 | 89.1 | 83.9 | 87.4 | 80.4 | 1.481 | 0.7293 | 0.000805 | 13.9287 | 13.5179
155040 | 43.0667 | 1800 | 90 | 25.2 | 41.9 | 196.6 | 40 | 90 | 95.2 | 96 | 98.8 | 114.32 | 59.7 | 21.6 | 589.7 | 363.2 | 102.9 | 5.2 | 103 | 0.72895 | 0.8278 | 0.83077 | -0.0006 | 90 | 90.8 | 89.1 | 84 | 87.4 | 80.4 | 1.497 | 0.7289 | 0.000806 | 13.9913 | 13.5756
155070 | 43.075 | 1800 | 90.1 | 25.3 | 41 | 196.8 | 40 | 90 | 95.2 | 96 | 98.8 | 114.21 | 59.1 | 21.6 | 584.8 | 363.1 | 102.9 | 5.2 | 103 | 0.72919 | 0.8278 | 0.83077 | -0.0006 | 90 | 90.9 | 89.2 | 83.8 | 87.3 | 80.4 | 1.503 | 0.7292 | 0.000804 | 13.9443 | 13.5382
155100 | 43.0833 | 1800 | 90 | 25.1 | 39.4 | 196.7 | 40 | 90 | 95.2 | 96 | 98.8 | 114.8 | 59.1 | 21.6 | 591.4 | 363.7 | 102.8 | 5.2 | 103.2 | 0.72944 | 0.8278 | 0.83077 | -0.0006 | 90.1 | 90.9 | 89.2 | 84.2 | 87.6 | 80.7 | 1.504 | 0.7295 | 0.000807 | 13.8975 | 13.4899
155130 | 43.0917 | 1799 | 90 | 24.9 | 38.3 | 196.5 | 39.9 | 90 | 95.3 | 96 | 98.8 | 114.6 | 58.8 | 21.7 | 588.1 | 363.2 | 103 | 5.2 | 103.2 | 0.72901 | 0.8278 | 0.83077 | -0.0006 | 90 | 90.8 | 89.1 | 84 | 87.4 | 80.4 | 1.502 | 0.729 | 0.000806 | 13.9757 | 13.5663
155160 | 43.1 | 1800 | 90 | 24.9 | 39.3 | 196.4 | 39.9 | 89.9 | 95.1 | 96 | 98.8 | 114.34 | 59.5 | 21.7 | 582.2 | 363.5 | 102.9 | 5.2 | 103 | 0.72895 | 0.8278 | 0.83077 | -0.0006 | 90.1 | 90.9 | 89.2 | 84 | 87.5 | 80.5 | 1.502 | 0.729 | 0.000806 | 13.9757 | 13.5663
155190 | 43.1083 | 1800 | 90 | 25 | 41.8 | 196.8 | 39.8 | 89.9 | 95.2 | 96 | 98.8 | 114.73 | 57.5 | 21.8 | 589.6 | 363.1 | 102.9 | 5.2 | 102.9 | 0.72944 | 0.8278 | 0.83077 | -0.0006 | 89.9 | 90.8 | 89.1 | 83.9 | 87.4 | 80.4 | 1.503 | 0.7294 | 0.000805 | 13.9131 | 13.5086
155220 | 43.1167 | 1801 | 90 | 25.1 | 41.1 | 196.9 | 39.9 | 90 | 95.2 | 96 | 98.9 | 114.07 | 58.8 | 21.6 | 583.9 | 363.3 | 102.8 | 5.2 | 103.1 | 0.72968 | 0.8278 | 0.83077 | -0.0006 | 90 | 90.9 | 89.2 | 84.1 | 87.6 | 80.6 | 1.501 | 0.7297 | 0.000807 | 13.8662 | 13.4619
155250 | 43.125 | 1800 | 90 | 25.1 | 39.4 | 196.8 | 40 | 90 | 95.1 | 96 | 98.8 | 114.73 | 57 | 21.6 | 589.5 | 363.3 | 103 | 5.2 | 103.1 | 0.72926 | 0.8278 | 0.83077 | -0.0006 | 90 | 90.9 | 89.2 | 83.9 | 87.4 | 80.4 | 1.501 | 0.7293 | 0.000805 | 13.9287 | 13.5273
155280 | 43.1333 | 1800 | 90 | 25 | 38.4 | 196.7 | 40 | 90 | 95.1 | 96 | 98.8 | 114.64 | 57.6 | 21.6 | 593.3 | 363.5 | 102.9 | 5.2 | 102.9 | 0.72926 | 0.8278 | 0.83077 | -0.0006 | 90 | 90.9 | 89.1 | 84 | 87.4 | 80.5 | 1.498 | 0.7293 | 0.000805 | 13.9287 | 13.5273
155310 | 43.1417 | 1800 | 90 | 25 | 39.4 | 196.6 | 40.1 | 89.9 | 95.1 | 96 | 98.8 | 114.95 | 59.1 | 21.7 | 575.3 | 363.6 | 102.9 | 5.2 | 102.9 | 0.72975 | 0.8278 | 0.83077 | -0.0006 | 90 | 90.9 | 89.1 | 84 | 87.5 | 80.5 | 1.495 | 0.7297 | 0.000806 | 13.8662 | 13.451
155340 | 43.15 | 1800 | 90 | 25 | 41.8 | 196.9 | 40 | 90 | 95.2 | 96 | 98.8 | 116.34 | 57.7 | 21.8 | 592.4 | 362.9 | 102.9 | 5.2 | 103 | 0.72975 | 0.8278 | 0.83077 | -0.0006 | 90 | 90.8 | 89.1 | 84 | 87.5 | 80.5 | 1.504 | 0.7297 | 0.000806 | 13.8662 | 13.451
155370 | 43.1583 | 1800 | 89.9 | 24.9 | 41.1 | 197.1 | 40 | 90 | 95.2 | 96 | 98.8 | 116.52 | 57.8 | 21.7 | 590.1 | 363.3 | 102.8 | 5.2 | 103.1 | 0.72944 | 0.8278 | 0.83077 | -0.0006 | 90 | 90.9 | 89.1 | 84.1 | 87.6 | 80.6 | 1.505 | 0.7295 | 0.000807 | 13.8975 | 13.4993
155400 | 43.1667 | 1800 | 90 | 25 | 39.5 | 197 | 40 | 90 | 95.2 | 96 | 98.8 | 115.5 | 55.9 | 21.6 | 585 | 363.3 | 102.9 | 5.2 | 102.9 | 0.72932 | 0.8278 | 0.83077 | -0.0006 | 90.1 | 90.9 | 89.2 | 84.1 | 87.6 | 80.6 | 1.507 | 0.7294 | 0.000807 | 13.9131 | 13.5086
155430 | 43.175 | 1800 | 89.9 | 25 | 38.4 | 196.7 | 40 | 90 | 95.2 | 96 | 98.8 | 114.26 | 56.5 | 21.6 | 582.7 | 363.3 | 102.9 | 5.2 | 102.9 | 0.72938 | 0.8278 | 0.83077 | -0.0006 | 90.1 | 90.9 | 89.2 | 84.1 | 87.6 | 80.6 | 1.504 | 0.7294 | 0.000806 | 13.9131 | 13.4992
155460 | 43.1833 | 1800 | 90 | 24.9 | 39.2 | 196.6 | 40 | 89.9 | 95.2 | 96 | 98.8 | 114.39 | 55.7 | 21.7 | 587.7 | 363.4 | 102.8 | 5.2 | 102.9 | 0.72968 | 0.8278 | 0.83077 | -0.0006 | 90 | 90.8 | 89.2 | 84.2 | 87.6 | 80.7 | 1.504 | 0.7297 | 0.000807 | 13.8662 | 13.4619
155490 | 43.1917 | 1800 | 90 | 24.8 | 41.7 | 196.9 | 40 | 89.9 | 95.2 | 96 | 98.8 | 115.19 | 58.3 | 21.8 | 589.6 | 363 | 102.8 | 5.2 | 103 | 0.73042 | 0.8278 | 0.83077 | -0.0006 | 90 | 90.8 | 89.1 | 84 | 87.5 | 80.5 | 1.503 | 0.7304 | 0.000806 | 13.757 | 13.3468
155520 | 43.2 | 1800 | 90 | 24.9 | 41.2 | 196.9 | 40 | 89.9 | 95.2 | 96 | 98.8 | 114.37 | 58.1 | 21.7 | 584.7 | 363.3 | 102.8 | 5.2 | 103.1 | 0.72932 | 0.8278 | 0.83077 | -0.0006 | 90 | 90.8 | 89.1 | 84.2 | 87.6 | 80.7 | 1.503 | 0.7293 | 0.000808 | 13.9288 | 13.518
155550 | 43.2083 | 1800 | 90 | 25 | 39.5 | 196.7 | 40 | 89.9 | 95.2 | 96 | 98.8 | 114.18 | 57.5 | 21.6 | 585.8 | 363.2 | 102.8 | 5.2 | 103 | 0.72938 | 0.8278 | 0.83077 | -0.0006 | 90 | 90.8 | 89.1 | 84.2 | 87.7 | 80.7 | 1.498 | 0.7293 | 0.000808 | 13.9288 | 13.5086
155580 | 43.2167 | 1800 | 90 | 25.2 | 38.4 | 196.5 | 40 | 89.9 | 95.2 | 96 | 98.8 | 113.92 | 57.2 | 21.6 | 589.9 | 363.2 | 102.8 | 5.2 | 102.9 | 0.73036 | 0.8278 | 0.83077 | -0.0006 | 90 | 90.8 | 89.1 | 84 | 87.5 | 80.5 | 1.509 | 0.7303 | 0.000806 | 13.7726 | 13.3561
155610 | 43.225 | 1800 | 90 | 25.2 | 39.2 | 196.4 | 40 | 89.9 | 95.2 | 96 | 98.8 | 114.07 | 59.9 | 21.7 | 576.5 | 363.6 | 102.8 | 5.2 | 103.1 | 0.72962 | 0.8278 | 0.83077 | -0.0006 | 89.9 | 90.8 | 89.1 | 84.1 | 87.6 | 80.6 | 1.505 | 0.7296 | 0.000807 | 13.8819 | 13.4806
155640 | 43.2333 | 1800 | 90 | 25.1 | 41.8 | 196.6 | 40 | 89.9 | 95.2 | 96 | 98.8 | 114.44 | 57.6 | 21.7 | 589.6 | 363.3 | 102.7 | 5.2 | 102.9 | 0.72962 | 0.8278 | 0.83077 | -0.0006 | 90 | 90.8 | 89.1 | 84.2 | 87.7 | 80.7 | 1.503 | 0.7296 | 0.000808 | 13.8819 | 13.4712
155670 | 43.2417 | 1800 | 90 | 25.1 | 41.2 | 196.7 | 40 | 89.9 | 95.2 | 96 | 98.8 | 113.71 | 58 | 21.7 | 584.7 | 362.9 | 102.7 | 5.2 | 102.9 | 0.72932 | 0.8278 | 0.83077 | -0.0006 | 90 | 90.8 | 89.1 | 84.2 | 87.7 | 80.7 | 1.495 | 0.7293 | 0.000808 | 13.9288 | 13.518
155700 | 43.25 | 1800 | 90 | 25.2 | 39.5 | 196.6 | 40 | 90 | 95.2 | 96 | 98.9 | 114.22 | 58.8 | 21.7 | 589.9 | 362.8 | 102.9 | 5.2 | 102.9 | 0.72981 | 0.8278 | 0.83077 | -0.0006 | 90.1 | 90.9 | 89.2 | 84.3 | 87.8 | 80.8 | 1.5 | 0.7298 | 0.000808 | 13.8506 | 13.4323
155730 | 43.2583 | 1800 | 90 | 25.2 | 38.4 | 196.3 | 40 | 90 | 95.1 | 96 | 98.7 | 113.42 | 60.3 | 21.6 | 582.7 | 363.4 | 102.8 | 5.2 | 102.9 | 0.73017 | 0.8278 | 0.83077 | -0.0006 | 90 | 90.9 | 89.2 | 83.9 | 87.3 | 80.4 | 1.499 | 0.7302 | 0.000805 | 13.7881 | 13.3856
155760 | 43.2667 | 1801 | 90 | 25.2 | 39.3 | 196.2 | 40 | 89.9 | 95.2 | 96 | 98.8 | 113.69 | 58.7 | 21.7 | 592.6 | 363.2 | 102.8 | 5.2 | 102.9 | 0.72981 | 0.8278 | 0.83077 | -0.0006 | 90 | 90.9 | 89.1 | 84.1 | 87.6 | 80.6 | 1.499 | 0.7298 | 0.000807 | 13.8506 | 13.4416
155790 | 43.275 | 1800 | 90 | 25 | 41.8 | 196.5 | 39.9 | 89.9 | 95.1 | 96 | 98.8 | 114.29 | 58.6 | 21.8 | 591.4 | 363.2 | 102.9 | 5.2 | 102.8 | 0.7295 | 0.8278 | 0.83077 | -0.0006 | 90 | 90.8 | 89.1 | 84 | 87.5 | 80.5 | 1.502 | 0.7295 | 0.000806 | 13.8975 | 13.4899
155820 | 43.2833 | 1800 | 90 | 25 | 41.1 | 196.7 | 40 | 90 | 95.1 | 96 | 98.8 | 114.45 | 58.2 | 21.8 | 583.8 | 363.3 | 102.7 | 5.2 | 102.9 | 0.72938 | 0.8278 | 0.83077 | -0.0006 | 90.1 | 90.9 | 89.3 | 84 | 87.5 | 80.5 | 1.492 | 0.7294 | 0.000805 | 13.9131 | 13.4992
155850 | 43.2917 | 1800 | 90 | 24.9 | 39.4 | 196.6 | 40 | 90 | 95.1 | 96 | 98.8 | 114.18 | 57.7 | 21.7 | 580.2 | 363.2 | 103 | 5.2 | 102.9 | 0.72981 | 0.8278 | 0.83077 | -0.0006 | 90 | 90.9 | 89.2 | 84 | 87.4 | 80.5 | 1.506 | 0.7298 | 0.000805 | 13.8506 | 13.4416
155880 | 43.3 | 1800 | 90 | 24.8 | 38.4 | 196.4 | 40 | 90 | 95.2 | 96 | 98.8 | 113.78 | 58.8 | 21.7 | 584.5 | 362.9 | 102.8 | 5.2 | 102.9 | 0.72975 | 0.8278 | 0.83077 | -0.0006 | 90 | 90.9 | 89.2 | 84 | 87.5 | 80.6 | 1.503 | 0.7298 | 0.000806 | 13.8506 | 13.451
155910 | 43.3083 | 1800 | 90 | 24.8 | 39.4 | 196.4 | 40 | 89.9 | 95.2 | 96 | 98.8 | 113.66 | 60 | 21.8 | 580 | 362.9 | 102.9 | 5.2 | 102.9 | 0.72926 | 0.8278 | 0.83077 | -0.0006 | 90 | 90.8 | 89.1 | 83.8 | 87.3 | 80.3 | 1.498 | 0.7292 | 0.000805 | 13.9444 | 13.5273
155940 | 43.3167 | 1800 | 90 | 24.7 | 41.8 | 196.7 | 40 | 90 | 95.2 | 96 | 98.8 | 114.33 | 58.9 | 21.8 | 587 | 362.7 | 102.8 | 5.2 | 102.9 | 0.72999 | 0.8278 | 0.83077 | -0.0006 | 90 | 90.9 | 89.2 | 83.9 | 87.3 | 80.4 | 1.495 | 0.73 | 0.000805 | 13.8193 | 13.4136
155970 | 43.325 | 1800 | 90 | 24.7 | 41.1 | 196.8 | 40 | 90 | 95.1 | 96 | 98.8 | 114.57 | 59.3 | 21.7 | 595.6 | 362.6 | 102.9 | 5.2 | 102.9 | 0.73024 | 0.8278 | 0.83077 | -0.0006 | 90 | 90.9 | 89.2 | 83.9 | 87.4 | 80.5 | 1.505 | 0.7303 | 0.000805 | 13.7725 | 13.3747
156000 | 43.3333 | 1799 | 90 | 24.9 | 39.4 | 196.7 | 40 | 90 | 95.2 | 96 | 98.8 | 114.18 | 58.3 | 21.7 | 589.5 | 362.8 | 102.9 | 5.2 | 102.9 | 0.73011 | 0.8278 | 0.83077 | -0.0006 | 90 | 90.8 | 89.2 | 84 | 87.5 | 80.6 | 1.503 | 0.7301 | 0.000806 | 13.8038 | 13.395
156030 | 43.3417 | 1800 | 90 | 25.1 | 38.3 | 196.5 | 40 | 89.9 | 95.1 | 96 | 98.8 | 114.19 | 58.7 | 21.6 | 578.7 | 363.7 | 102.9 | 5.2 | 102.9 | 0.72895 | 0.8278 | 0.83077 | -0.0006 | 90 | 90.9 | 89.1 | 84.1 | 87.6 | 80.7 | 1.498 | 0.729 | 0.000807 | 13.9757 | 13.5756
156060 | 43.35 | 1800 | 89.9 | 25.2 | 39.3 | 196.5 | 39.9 | 89.9 | 95.1 | 96 | 98.8 | 113.68 | 59.9 | 21.7 | 584.1 | 362.8 | 102.6 | 5.2 | 102.9 | 0.72981 | 0.8278 | 0.83077 | -0.0006 | 89.9 | 90.8 | 89.1 | 83.9 | 87.3 | 80.4 | 1.502 | 0.7298 | 0.000805 | 13.8506 | 13.4509
156090 | 43.3583 | 1800 | 90 | 25.2 | 41.8 | 196.8 | 39.9 | 89.9 | 95.1 | 96 | 98.8 | 113.67 | 61.1 | 21.8 | 576.9 | 362.7 | 103 | 5.2 | 102.9 | 0.72993 | 0.8278 | 0.83077 | -0.0006 | 89.9 | 90.8 | 89.1 | 84 | 87.5 | 80.5 | 1.506 | 0.7299 | 0.000806 | 13.835 | 13.4323
156120 | 43.3667 | 1801 | 90 | 25.1 | 41 | 197 | 39.9 | 89.9 | 95.1 | 96 | 98.8 | 115.39 | 58.1 | 21.7 | 591.6 | 363 | 102.6 | 5.2 | 102.9 | 0.72932 | 0.8278 | 0.83077 | -0.0006 | 89.9 | 90.8 | 89 | 84 | 87.5 | 80.5 | 1.491 | 0.7293 | 0.000806 | 13.9287 | 13.5273
156150 | 43.375 | 1800 | 90 | 25.2 | 39.3 | 196.9 | 40 | 89.9 | 95.1 | 96 | 98.9 | 115.37 | 58.8 | 21.6 | 587.3 | 363.1 | 102.7 | 5.2 | 102.9 | 0.72975 | 0.8278 | 0.83077 | -0.0006 | 90 | 90.8 | 89.1 | 84.1 | 87.6 | 80.7 | 1.503 | 0.7297 | 0.000807 | 13.8662 | 13.451
156180 | 43.3833 | 1800 | 89.9 | 25.2 | 38.3 | 196.7 | 40.1 | 89.9 | 95.1 | 96 | 98.8 | 114.77 | 58.3 | 21.6 | 582.2 | 363.2 | 102.8 | 5.2 | 102.9 | 0.72926 | 0.8278 | 0.83077 | -0.0006 | 90 | 90.8 | 89.2 | 84.1 | 87.6 | 80.6 | 1.501 | 0.7293 | 0.000807 | 13.9288 | 13.5273
156210 | 43.3917 | 1799 | 89.9 | 25.2 | 39.7 | 196.6 | 40 | 89.9 | 95 | 96 | 98.8 | 114.36 | 58.7 | 21.7 | 591.7 | 363 | 102.8 | 5.2 | 102.9 | 0.7303 | 0.8278 | 0.83077 | -0.0006 | 90 | 90.8 | 89.1 | 83.9 | 87.4 | 80.4 | 1.502 | 0.7303 | 0.000805 | 13.7725 | 13.3654
156240 | 43.4 | 1800 | 90 | 25.1 | 41.9 | 196.9 | 40 | 89.9 | 95.1 | 96 | 98.8 | 114.38 | 57.8 | 21.8 | 582.6 | 363 | 102.7 | 5.2 | 102.9 | 0.72975 | 0.8278 | 0.83077 | -0.0006 | 90 | 90.9 | 89.1 | 84.1 | 87.6 | 80.6 | 1.503 | 0.7297 | 0.000807 | 13.8662 | 13.451
156270 | 43.4083 | 1800 | 90 | 25.1 | 40.9 | 197 | 39.9 | 89.9 | 95.2 | 96 | 98.8 | 116 | 57.1 | 21.7 | 591 | 363.4 | 103 | 5.2 | 102.9 | 0.72962 | 0.8278 | 0.83077 | -0.0006 | 90 | 90.8 | 89.1 | 84.2 | 87.6 | 80.7 | 1.504 | 0.7296 | 0.000808 | 13.8819 | 13.4712
156300 | 43.4167 | 1800 | 90 | 25 | 39.2 | 196.8 | 39.9 | 90 | 95.1 | 96 | 98.8 | 116.31 | 58.8 | 21.7 | 592.1 | 363.4 | 102.8 | 5.2 | 102.9 | 0.72999 | 0.8278 | 0.83077 | -0.0006 | 90.1 | 90.9 | 89.2 | 84 | 87.5 | 80.5 | 1.502 | 0.73 | 0.000806 | 13.8194 | 13.4043
156330 | 43.425 | 1800 | 90 | 25 | 38.3 | 196.6 | 39.9 | 90 | 95.1 | 96 | 98.8 | 114.76 | 57.5 | 21.7 | 589.5 | 362.9 | 102.7 | 5.2 | 102.8 | 0.72913 | 0.8278 | 0.83077 | -0.0006 | 90 | 90.9 | 89.2 | 84 | 87.5 | 80.5 | 1.497 | 0.7292 | 0.000806 | 13.9444 | 13.5475
156360 | 43.4333 | 1800 | 90 | 24.9 | 39.6 | 196.6 | 39.9 | 90 | 95.2 | 96 | 98.8 | 113.68 | 59.4 | 21.8 | 579 | 362.8 | 102.9 | 5.2 | 102.9 | 0.72956 | 0.8278 | 0.83077 | -0.0006 | 90 | 90.9 | 89.2 | 84.1 | 87.6 | 80.6 | 1.502 | 0.7296 | 0.000807 | 13.8819 | 13.4806
156390 | 43.4417 | 1800 | 90.1 | 24.8 | 41.9 | 196.9 | 39.9 | 90 | 95.2 | 96 | 98.8 | 113 | 55.7 | 21.8 | 578.4 | 362.6 | 102.8 | 5.2 | 102.8 | 0.72981 | 0.8278 | 0.83077 | -0.0006 | 90 | 90.8 | 89.1 | 83.9 | 87.4 | 80.4 | 1.495 | 0.7298 | 0.000805 | 13.8506 | 13.4416
156420 | 43.45 | 1800 | 90.1 | 24.8 | 40.9 | 197 | 40 | 90 | 95.2 | 96 | 98.8 | 113.68 | 58 | 21.7 | 589.8 | 362.9 | 102.9 | 5.2 | 102.9 | 0.73011 | 0.8278 | 0.83077 | -0.0006 | 90.1 | 90.9 | 89.3 | 84.1 | 87.6 | 80.6 | 1.508 | 0.7302 | 0.000807 | 13.7882 | 13.3857
156450 | 43.4583 | 1800 | 90 | 24.7 | 39.2 | 196.7 | 40 | 90.1 | 95.2 | 96 | 98.7 | 113.49 | 57.6 | 21.7 | 591.8 | 362.5 | 102.7 | 5.2 | 102.8 | 0.72846 | 0.8278 | 0.83077 | -0.0006 | 90.1 | 90.9 | 89.2 | 84 | 87.5 | 80.5 | 1.5 | 0.7285 | 0.000806 | 14.054 | 13.6427
156480 | 43.4667 | 1800 | 90 | 24.7 | 38.3 | 196.5 | 40 | 90.1 | 95.2 | 96 | 98.8 | 114.44 | 48.8 | 21.7 | 580.9 | 362.7 | 102.9 | 5.2 | 102.9 | 0.72913 | 0.8278 | 0.83077 | -0.0006 | 90.1 | 90.9 | 89.3 | 84 | 87.5 | 80.5 | 1.504 | 0.7292 | 0.000806 | 13.9444 | 13.5382
156510 | 43.475 | 1800 | 90 | 24.8 | 39.7 | 196.5 | 40 | 90 | 95.2 | 96 | 98.9 | 114.03 | 49.1 | 21.8 | 580.5 | 363 | 102.8 | 5.2 | 103 | 0.72907 | 0.8278 | 0.83077 | -0.0006 | 90.1 | 90.9 | 89.2 | 84.1 | 87.6 | 80.6 | 1.5 | 0.7291 | 0.000807 | 13.96 | 13.5476
156540 | 43.4833 | 1800 | 90.1 | 24.8 | 41.9 | 196.8 | 40.1 | 90.1 | 95.3 | 96 | 98.8 | 114.5 | 57.4 | 21.8 | 581.6 | 362.8 | 102.9 | 5.2 | 102.8 | 0.72901 | 0.8278 | 0.83077 | -0.0006 | 90 | 90.9 | 89.1 | 83.9 | 87.4 | 80.4 | 1.498 | 0.729 | 0.000805 | 13.9757 | 13.5662
156570 | 43.4917 | 1800 | 90.1 | 24.9 | 40.8 | 196.9 | 40 | 90.1 | 95.3 | 96 | 98.7 | 115.55 | 62 | 21.8 | 592.4 | 362.4 | 103 | 5.2 | 102.8 | 0.72999 | 0.8278 | 0.83077 | -0.0006 | 90.1 | 91 | 89.2 | 83.9 | 87.4 | 80.4 | 1.502 | 0.7301 | 0.000805 | 13.8037 | 13.4043
156600 | 43.5 | 1800 | 90 | 25 | 39.1 | 196.7 | 40 | 90.1 | 95.3 | 96 | 98.8 | 114.89 | 63.6 | 21.6 | 594.8 | 362.9 | 102.8 | 5.2 | 103 | 0.72889 | 0.8278 | 0.83077 | -0.0006 | 90.1 | 90.9 | 89.3 | 84 | 87.5 | 80.6 | 1.501 | 0.729 | 0.000806 | 13.9757 | 13.5756
156630 | 43.5083 | 1800 | 90 | 25.1 | 38.2 | 196.5 | 40.1 | 90 | 95.3 | 96 | 98.8 | 113.31 | 61.6 | 21.6 | 582 | 363 | 102.7 | 5.2 | 103 | 0.72889 | 0.8278 | 0.83077 | -0.0006 | 90.1 | 91 | 89.3 | 84.1 | 87.6 | 80.6 | 1.498 | 0.729 | 0.000807 | 13.9757 | 13.5756
156660 | 43.5167 | 1800 | 90 | 25.2 | 40 | 196.6 | 40 | 90 | 95.3 | 96 | 98.7 | 113.7 | 62.3 | 21.8 | 584.4 | 362.8 | 102.9 | 5.2 | 102.9 | 0.72932 | 0.8278 | 0.83077 | -0.0006 | 90 | 90.8 | 89.1 | 84 | 87.4 | 80.4 | 1.49 | 0.7293 | 0.000806 | 13.9287 | 13.5179
156690 | 43.525 | 1800 | 90.1 | 25.3 | 42 | 197 | 40 | 90.1 | 95.3 | 96 | 98.8 | 115.36 | 59.6 | 21.7 | 593.7 | 363 | 102.8 | 5.2 | 103 | 0.72968 | 0.8278 | 0.83077 | -0.0006 | 90.1 | 90.9 | 89.2 | 84.1 | 87.7 | 80.7 | 1.502 | 0.7297 | 0.000807 | 13.8662 | 13.4525
156720 | 43.5333 | 1800 | 90.1 | 25.3 | 40.8 | 197.1 | 40.1 | 90.1 | 95.2 | 96 | 98.8 | 115.57 | 59 | 21.7 | 593 | 362.9 | 102.8 | 5.2 | 103 | 0.72956 | 0.8278 | 0.83077 | -0.0006 | 90 | 90.9 | 89.2 | 84.1 | 87.5 | 80.6 | 1.495 | 0.7296 | 0.000806 | 13.8818 | 13.4805
156750 | 43.5417 | 1800 | 90 | 25.2 | 39.1 | 197 | 40.1 | 90.1 | 95.3 | 96 | 98.7 | 114.77 | 58.1 | 21.7 | 588.6 | 362.9 | 102.7 | 5.3 | 102.8 | 0.72975 | 0.8278 | 0.83077 | -0.0006 | 90.1 | 91 | 89.3 | 83.9 | 87.3 | 80.3 | 1.507 | 0.7298 | 0.000804 | 13.8506 | 13.4416
156780 | 43.55 | 1800 | 90 | 25.2 | 38.3 | 196.8 | 40.1 | 90.1 | 95.3 | 96 | 98.8 | 113.65 | 59.6 | 21.7 | 584.7 | 362.8 | 102.6 | 5.3 | 102.9 | 0.72938 | 0.8278 | 0.83077 | -0.0006 | 90.1 | 90.9 | 89.2 | 84.1 | 87.6 | 80.6 | 1.495 | 0.7294 | 0.000807 | 13.9131 | 13.4993
156810 | 43.5583 | 1799 | 90 | 25.2 | 39.8 | 196.8 | 40 | 90.1 | 95.3 | 96 | 98.7 | 114.34 | 58.3 | 21.8 | 591.1 | 362.5 | 102.7 | 5.2 | 102.8 | 0.72962 | 0.8278 | 0.83077 | -0.0006 | 90.1 | 90.9 | 89.3 | 83.8 | 87.2 | 80.2 | 1.495 | 0.7297 | 0.000803 | 13.8662 | 13.4618
156840 | 43.5667 | 1800 | 90 | 25.1 | 41.9 | 197.2 | 40 | 90.1 | 95.3 | 96 | 98.7 | 114.62 | 58 | 21.8 | 590 | 362.4 | 102.9 | 5.2 | 102.8 | 0.72919 | 0.8278 | 0.83077 | -0.0006 | 90.1 | 91 | 89.2 | 83.9 | 87.3 | 80.4 | 1.504 | 0.7293 | 0.000805 | 13.9287 | 13.5288
156870 | 43.575 | 1800 | 90 | 25.1 | 40.8 | 197.2 | 40.1 | 90.1 | 95.4 | 96 | 98.7 | 115.38 | 60.1 | 21.7 | 584.8 | 362.8 | 102.8 | 5.2 | 102.9 | 0.72944 | 0.8278 | 0.83077 | -0.0006 | 90.1 | 91 | 89.3 | 83.9 | 87.3 | 80.3 | 1.503 | 0.7295 | 0.000805 | 13.8974 | 13.4899
156900 | 43.5833 | 1800 | 90 | 25 | 39.1 | 197 | 40.1 | 90.1 | 95.3 | 96 | 98.8 | 114.09 | 58.7 | 21.7 | 584.1 | 362.9 | 102.8 | 5.3 | 103 | 0.72944 | 0.8278 | 0.83077 | -0.0006 | 90.1 | 91 | 89.3 | 83.9 | 87.5 | 80.5 | 1.505 | 0.7295 | 0.000805 | 13.8974 | 13.4899
156930 | 43.5917 | 1800 | 90 | 25 | 38.3 | 196.8 | 40.1 | 90.1 | 95.3 | 96 | 98.8 | 114.07 | 58 | 21.7 | 589.7 | 363 | 102.9 | 5.3 | 103 | 0.72926 | 0.8278 | 0.83077 | -0.0006 | 90.1 | 90.9 | 89.3 | 83.9 | 87.4 | 80.4 | 1.502 | 0.7293 | 0.000805 | 13.9287 | 13.5179
156960 | 43.6 | 1800 | 90 | 24.9 | 39.8 | 196.9 | 40.1 | 90 | 95.2 | 96 | 98.8 | 113.94 | 60.4 | 21.8 | 594.7 | 363.1 | 102.6 | 5.2 | 103 | 0.72932 | 0.8278 | 0.83077 | -0.0006 | 90.1 | 90.9 | 89.3 | 84 | 87.5 | 80.6 | 1.5 | 0.7294 | 0.000806 | 13.9131 | 13.5086
156990 | 43.6083 | 1800 | 90 | 24.9 | 41.9 | 197.2 | 40.2 | 90.1 | 95.3 | 96 | 98.8 | 113.56 | 58.9 | 21.9 | 584.1 | 363.1 | 103 | 5.2 | 103 | 0.72877 | 0.8278 | 0.83077 | -0.0006 | 89.9 | 90.9 | 89 | 84.1 | 87.6 | 80.7 | 1.496 | 0.7287 | 0.000807 | 14.0227 | 13.6131
157020 | 43.6167 | 1800 | 90 | 24.8 | 40.8 | 197.2 | 40.1 | 90.1 | 95.3 | 96 | 98.8 | 114.81 | 56 | 21.9 | 593.4 | 362.6 | 102.9 | 5.2 | 102.8 | 0.72968 | 0.8278 | 0.83077 | -0.0006 | 90.1 | 90.9 | 89.3 | 84.1 | 87.6 | 80.6 | 1.495 | 0.7298 | 0.000807 | 13.8506 | 13.4525
157050 | 43.625 | 1800 | 90 | 24.7 | 39.1 | 197 | 40.1 | 90.1 | 95.3 | 96 | 98.8 | 113.88 | 59.7 | 21.7 | 590.5 | 362.6 | 102.9 | 5.3 | 102.9 | 0.72968 | 0.8278 | 0.83077 | -0.0006 | 90 | 90.8 | 89.1 | 83.9 | 87.3 | 80.4 | 1.501 | 0.7297 | 0.000805 | 13.8662 | 13.4618
157080 | 43.6333 | 1800 | 89.9 | 24.7 | 38.3 | 196.7 | 40 | 90 | 95.3 | 96 | 98.7 | 114.43 | 59.5 | 21.8 | 591.7 | 362.5 | 102.8 | 5.3 | 102.8 | 0.7295 | 0.8278 | 0.83077 | -0.0006 | 90.1 | 90.9 | 89.2 | 83.8 | 87.3 | 80.3 | 1.497 | 0.7295 | 0.000804 | 13.8974 | 13.4805
157110 | 43.6417 | 1800 | 89.9 | 24.7 | 40 | 196.7 | 40 | 90 | 95.2 | 96 | 98.7 | 114.73 | 59.8 | 21.9 | 592.5 | 362.6 | 102.8 | 5.2 | 102.9 | 0.72938 | 0.8278 | 0.83077 | -0.0006 | 89.9 | 90.8 | 89.1 | 84 | 87.5 | 80.5 | 1.501 | 0.7293 | 0.000806 | 13.9287 | 13.5179
157140 | 43.65 | 1800 | 90 | 24.8 | 42 | 197 | 40 | 90 | 95.2 | 96 | 98.8 | 115.65 | 59.4 | 21.9 | 590.8 | 362.8 | 102.9 | 5.2 | 102.9 | 0.72913 | 0.8278 | 0.83077 | -0.0006 | 90 | 90.8 | 89.2 | 84 | 87.5 | 80.5 | 1.504 | 0.7291 | 0.000806 | 13.96 | 13.5475
157170 | 43.6583 | 1800 | 90 | 25 | 40.7 | 197 | 39.9 | 90.1 | 95.2 | 96 | 98.8 | 115.43 | 57.9 | 21.8 | 589.8 | 362.7 | 102.7 | 5.2 | 102.9 | 0.72932 | 0.8278 | 0.83077 | -0.0006 | 90 | 90.8 | 89.1 | 83.8 | 87.3 | 80.3 | 1.502 | 0.7293 | 0.000805 | 13.9287 | 13.5179
157200 | 43.6667 | 1800 | 90 | 25.1 | 39 | 196.8 | 39.9 | 90 | 95.2 | 96 | 98.8 | 114.63 | 59 | 21.7 | 584.4 | 363.1 | 102.7 | 5.3 | 103 | 0.72926 | 0.8278 | 0.83077 | -0.0006 | 90 | 90.8 | 89.2 | 84 | 87.5 | 80.5 | 1.502 | 0.7293 | 0.000806 | 13.9287 | 13.5273
157230 | 43.675 | 1800 | 90 | 25.2 | 38.3 | 196.6 | 40 | 90 | 95.2 | 96 | 98.7 | 114.63 | 58 | 21.7 | 584.3 | 363 | 102.8 | 5.2 | 103 | 0.72919 | 0.8278 | 0.83077 | -0.0006 | 90 | 90.9 | 89.2 | 83.9 | 87.4 | 80.4 | 1.504 | 0.7292 | 0.000805 | 13.9444 | 13.5382
157260 | 43.6833 | 1800 | 90 | 25.2 | 40.1 | 196.6 | 40 | 90 | 95.2 | 96 | 98.8 | 113.98 | 57.5 | 21.7 | 589.3 | 363.2 | 102.9 | 5.2 | 103 | 0.72846 | 0.8278 | 0.83077 | -0.0006 | 89.9 | 90.8 | 89 | 84 | 87.5 | 80.6 | 1.504 | 0.7284 | 0.000806 | 14.0697 | 13.6615
157290 | 43.6917 | 1800 | 90 | 25.2 | 41.9 | 196.9 | 40.1 | 90.1 | 95.2 | 96 | 98.8 | 113.56 | 56.9 | 21.8 | 581.2 | 362.8 | 102.9 | 5.2 | 103 | 0.73011 | 0.8278 | 0.83077 | -0.0006 | 90 | 90.8 | 89.2 | 84 | 87.5 | 80.5 | 1.503 | 0.7301 | 0.000806 | 13.8038 | 13.395
157320 | 43.7 | 1800 | 90 | 25 | 40.6 | 196.9 | 40 | 90.1 | 95.3 | 96 | 98.8 | 113.83 | 59.5 | 21.8 | 584.2 | 362.8 | 102.8 | 5.2 | 102.9 | 0.7295 | 0.8278 | 0.83077 | -0.0006 | 89.9 | 90.7 | 89.1 | 83.8 | 87.4 | 80.4 | 1.491 | 0.7294 | 0.000805 | 13.9131 | 13.4992
157350 | 43.7083 | 1800 | 90 | 24.9 | 39 | 196.6 | 40.1 | 90.1 | 95.3 | 96 | 98.7 | 115.16 | 61 | 21.8 | 586.2 | 362.6 | 102.9 | 5.3 | 102.9 | 0.72956 | 0.8278 | 0.83077 | -0.0006 | 89.9 | 90.8 | 89 | 83.8 | 87.2 | 80.3 | 1.503 | 0.7295 | 0.000804 | 13.8974 | 13.4899
157380 | 43.7167 | 1799 | 90 | 24.9 | 38.3 | 196.4 | 40 | 90.1 | 95.3 | 96 | 98.8 | 115.17 | 59.6 | 21.8 | 585.6 | 362.5 | 102.9 | 5.2 | 102.9 | 0.72864 | 0.8278 | 0.83077 | -0.0006 | 90 | 90.8 | 89.2 | 83.9 | 87.4 | 80.5 | 1.498 | 0.7287 | 0.000805 | 14.0226 | 13.624
157410 | 43.725 | 1800 | 90 | 25 | 40.2 | 196.4 | 39.9 | 90.1 | 95.3 | 96 | 98.7 | 115.01 | 58.5 | 21.9 | 593 | 362.4 | 102.8 | 5.2 | 102.8 | 0.72871 | 0.8278 | 0.83077 | -0.0006 | 90 | 90.8 | 89.1 | 83.9 | 87.4 | 80.4 | 1.484 | 0.7287 | 0.000805 | 14.0226 | 13.613
157440 | 43.7333 | 1800 | 90 | 25 | 41.9 | 196.8 | 40 | 90.1 | 95.3 | 96 | 98.8 | 114.17 | 60.6 | 21.9 | 581.4 | 362.6 | 102.8 | 5.2 | 102.9 | 0.72968 | 0.8278 | 0.83077 | -0.0006 | 90 | 90.9 | 89.1 | 84 | 87.5 | 80.6 | 1.489 | 0.7297 | 0.000806 | 13.8662 | 13.4619
157470 | 43.7417 | 1800 | 90 | 25 | 40.5 | 196.8 | 40 | 90.1 | 95.4 | 96 | 98.8 | 114.62 | 57.7 | 21.8 | 586.5 | 362.4 | 102.9 | 5.2 | 102.9 | 0.72889 | 0.8278 | 0.83077 | -0.0006 | 90.1 | 90.9 | 89.2 | 84 | 87.5 | 80.6 | 1.507 | 0.7289 | 0.000806 | 13.9913 | 13.5756
157500 | 43.75 | 1800 | 90.1 | 25 | 38.9 | 196.7 | 39.9 | 90.1 | 95.3 | 96 | 98.7 | 114.7 | 58.5 | 21.8 | 584.9 | 362.7 | 102.9 | 5.2 | 103 | 0.7295 | 0.8278 | 0.83077 | -0.0006 | 90 | 90.9 | 89.2 | 83.9 | 87.3 | 80.4 | 1.496 | 0.7295 | 0.000805 | 13.8974 | 13.4899
157530 | 43.7583 | 1799 | 90 | 25 | 38.3 | 196.5 | 40.1 | 90 | 95.2 | 96 | 98.7 | 114.15 | 57.3 | 21.8 | 581.4 | 363.3 | 102.8 | 5.2 | 102.9 | 0.72926 | 0.8278 | 0.83077 | -0.0006 | 90 | 90.9 | 89.1 | 83.9 | 87.3 | 80.4 | 1.498 | 0.7293 | 0.000805 | 13.9287 | 13.5273
157560 | 43.7667 | 1799 | 90 | 25 | 40.4 | 196.7 | 40 | 90 | 95.3 | 96 | 98.8 | 113.88 | 58.3 | 22 | 591 | 363.3 | 102.8 | 5.2 | 103.1 | 0.72889 | 0.8278 | 0.83077 | -0.0006 | 90 | 90.9 | 89.2 | 84.1 | 87.6 | 80.6 | 1.499 | 0.7289 | 0.000807 | 13.9913 | 13.585
157590 | 43.775 | 1799 | 90 | 25 | 41.9 | 197 | 40 | 90.1 | 95.3 | 96 | 98.8 | 114.87 | 56.4 | 21.9 | 590.6 | 362.6 | 102.9 | 5.2 | 103 | 0.72956 | 0.8278 | 0.83077 | -0.0006 | 90 | 90.8 | 89.1 | 84 | 87.5 | 80.6 | 1.496 | 0.7296 | 0.000806 | 13.8818 | 13.4805
157620 | 43.7833 | 1800 | 90 | 25 | 40.4 | 197.1 | 40.1 | 90.1 | 95.3 | 96 | 98.8 | 116.12 | 56.9 | 21.8 | 583.6 | 362.8 | 102.9 | 5.2 | 103.1 | 0.72932 | 0.8278 | 0.83077 | -0.0006 | 90 | 90.9 | 89.2 | 84.1 | 87.5 | 80.6 | 1.505 | 0.7293 | 0.000807 | 13.9288 | 13.5179
157650 | 43.7917 | 1800 | 90 | 25 | 38.8 | 196.9 | 40.1 | 90.1 | 95.2 | 96 | 98.7 | 116.67 | 58.8 | 21.8 | 581.5 | 363 | 102.7 | 5.3 | 102.9 | 0.72932 | 0.8278 | 0.83077 | -0.0006 | 90 | 90.9 | 89.2 | 84 | 87.5 | 80.5 | 1.502 | 0.7293 | 0.000806 | 13.9287 | 13.5179
157680 | 43.8 | 1800 | 90 | 24.8 | 38.4 | 196.7 | 39.9 | 90.1 | 95.4 | 96 | 98.8 | 115.72 | 57.5 | 21.8 | 592.4 | 362.9 | 102.9 | 5.2 | 102.9 | 0.72913 | 0.8278 | 0.83077 | -0.0006 | 90 | 90.8 | 89.2 | 84 | 87.6 | 80.6 | 1.504 | 0.7292 | 0.000806 | 13.9444 | 13.5475
157710 | 43.8083 | 1800 | 90 | 24.7 | 40.7 | 196.8 | 40 | 90.1 | 95.2 | 96 | 98.8 | 114.39 | 57.3 | 22.1 | 574.2 | 363.1 | 102.6 | 5.2 | 102.9 | 0.7295 | 0.8278 | 0.83077 | -0.0006 | 90 | 90.8 | 89.1 | 84.1 | 87.6 | 80.6 | 1.499 | 0.7295 | 0.000807 | 13.8975 | 13.4899
157740 | 43.8167 | 1800 | 90 | 24.8 | 41.8 | 197.1 | 39.9 | 90.1 | 95.3 | 96 | 98.7 | 114.7 | 58.7 | 21.9 | 591.1 | 362.7 | 102.8 | 5.2 | 102.9 | 0.7295 | 0.8278 | 0.83077 | -0.0006 | 90 | 90.9 | 89.1 | 83.9 | 87.3 | 80.4 | 1.496 | 0.7295 | 0.000805 | 13.8974 | 13.4899
157770 | 43.825 | 1800 | 90 | 24.9 | 40.2 | 197.1 | 39.9 | 90.1 | 95.3 | 96 | 98.8 | 115.17 | 57.5 | 21.9 | 593.8 | 363 | 102.7 | 5.2 | 102.9 | 0.72999 | 0.8278 | 0.83077 | -0.0006 | 90.1 | 90.9 | 89.2 | 84 | 87.5 | 80.6 | 1.503 | 0.73 | 0.000806 | 13.8194 | 13.4043
157800 | 43.8333 | 1800 | 90 | 24.8 | 38.7 | 196.9 | 39.8 | 90.1 | 95.3 | 96 | 98.8 | 115.04 | 58 | 21.8 | 591.1 | 362.5 | 103 | 5.2 | 102.9 | 0.72895 | 0.8278 | 0.83077 | -0.0006 | 90 | 90.9 | 89.1 | 84 | 87.5 | 80.5 | 1.498 | 0.7289 | 0.000806 | 13.9913 | 13.5756
157830 | 43.8417 | 1800 | 90 | 24.9 | 38.5 | 196.7 | 40 | 90 | 95.3 | 96 | 98.8 | 113.83 | 56.8 | 21.9 | 583.9 | 362.8 | 102.9 | 5.2 | 103 | 0.72919 | 0.8278 | 0.83077 | -0.0006 | 90 | 90.9 | 89.1 | 84 | 87.5 | 80.6 | 1.504 | 0.7292 | 0.000806 | 13.9444 | 13.5382
157860 | 43.85 | 1800 | 90 | 25.2 | 41 | 196.9 | 39.9 | 90.1 | 95.2 | 96 | 98.8 | 114.52 | 56.5 | 21.9 | 589.1 | 362.7 | 102.9 | 5.2 | 102.9 | 0.72975 | 0.8278 | 0.83077 | -0.0006 | 90 | 90.8 | 89.1 | 84 | 87.4 | 80.5 | 1.498 | 0.7297 | 0.000806 | 13.8662 | 13.451
157890 | 43.8583 | 1800 | 90 | 25.4 | 41.7 | 197.2 | 40 | 90.1 | 95.3 | 96 | 98.8 | 115.67 | 56.1 | 21.8 | 593.1 | 362.7 | 102.8 | 5.2 | 102.9 | 0.72919 | 0.8278 | 0.83077 | -0.0006 | 90 | 90.9 | 89.1 | 84 | 87.5 | 80.5 | 1.496 | 0.7292 | 0.000806 | 13.9444 | 13.5382
157920 | 43.8667 | 1800 | 90 | 25.2 | 40.1 | 197.1 | 40 | 90.1 | 95.3 | 96 | 98.8 | 115.49 | 55.5 | 21.8 | 592.7 | 362.6 | 102.6 | 5.2 | 102.9 | 0.72871 | 0.8278 | 0.83077 | -0.0006 | 90 | 90.9 | 89.2 | 84 | 87.5 | 80.6 | 1.498 | 0.7287 | 0.000806 | 14.0226 | 13.6131
157950 | 43.875 | 1800 | 90 | 25.1 | 38.7 | 196.9 | 39.9 | 90.1 | 95.4 | 96 | 98.7 | 114.6 | 55.8 | 21.7 | 586.4 | 362.7 | 103 | 5.2 | 103 | 0.72901 | 0.8278 | 0.83077 | -0.0006 | 90.1 | 90.9 | 89.3 | 84 | 87.5 | 80.5 | 1.502 | 0.7291 | 0.000806 | 13.96 | 13.5569
157980 | 43.8833 | 1800 | 90 | 25.1 | 38.5 | 196.8 | 39.9 | 90.1 | 95.4 | 96 | 98.8 | 114.29 | 56.8 | 21.8 | 590.7 | 363.1 | 102.7 | 5.2 | 103.1 | 0.72901 | 0.8278 | 0.83077 | -0.0006 | 90 | 90.9 | 89.1 | 84.1 | 87.6 | 80.7 | 1.503 | 0.729 | 0.000807 | 13.9757 | 13.5663
158010 | 43.8917 | 1800 | 90 | 25.1 | 41 | 196.9 | 39.9 | 90.1 | 95.3 | 96 | 98.8 | 114.62 | 57.6 | 21.9 | 596.3 | 363.2 | 102.9 | 5.2 | 103.1 | 0.7295 | 0.8278 | 0.83077 | -0.0006 | 90.1 | 90.9 | 89.2 | 84 | 87.6 | 80.6 | 1.502 | 0.7295 | 0.000806 | 13.8975 | 13.4805
158040 | 43.9 | 1800 | 90 | 25.1 | 41.7 | 197.1 | 39.9 | 90.1 | 95.4 | 96 | 98.8 | 114.5 | 56.7 | 21.8 | 588.3 | 362.5 | 102.7 | 5.2 | 103 | 0.72895 | 0.8278 | 0.83077 | -0.0006 | 90 | 90.8 | 89.1 | 84 | 87.5 | 80.5 | 1.503 | 0.7289 | 0.000806 | 13.9913 | 13.5756
158070 | 43.9083 | 1800 | 90 | 25.1 | 40 | 197 | 40 | 90.1 | 95.3 | 96 | 98.8 | 114.63 | 56.2 | 21.8 | 579.8 | 362.6 | 102.8 | 5.2 | 103 | 0.72871 | 0.8278 | 0.83077 | -0.0006 | 90 | 90.8 | 89.1 | 84 | 87.5 | 80.5 | 1.5 | 0.7287 | 0.000807 | 14.0227 | 13.6131
158100 | 43.9167 | 1800 | 90 | 25 | 38.5 | 196.7 | 39.9 | 90.1 | 95.2 | 96 | 98.8 | 114.91 | 57.2 | 21.7 | 582.5 | 363.1 | 102.9 | 5.3 | 103.1 | 0.72932 | 0.8278 | 0.83077 | -0.0006 | 90 | 90.9 | 89.2 | 84 | 87.5 | 80.5 | 1.501 | 0.7293 | 0.000806 | 13.9287 | 13.5179
158130 | 43.925 | 1800 | 89.9 | 24.8 | 38.8 | 196.5 | 39.9 | 90 | 95.3 | 96 | 98.8 | 115.28 | 58.7 | 21.9 | 587.7 | 363.6 | 102.7 | 5.2 | 103.1 | 0.72968 | 0.8278 | 0.83077 | -0.0006 | 90 | 90.8 | 89.1 | 84 | 87.5 | 80.6 | 1.499 | 0.7297 | 0.000806 | 13.8662 | 13.4619
158160 | 43.9333 | 1800 | 90 | 24.8 | 41.5 | 196.7 | 40 | 90.1 | 95.4 | 96 | 98.8 | 115 | 59.6 | 21.9 | 581.2 | 362.9 | 102.7 | 5.2 | 103.2 | 0.72944 | 0.8278 | 0.83077 | -0.0006 | 90 | 90.9 | 89.1 | 84 | 87.6 | 80.6 | 1.501 | 0.7294 | 0.000806 | 13.9131 | 13.4992
158190 | 43.9417 | 1800 | 90 | 24.9 | 41.5 | 196.9 | 40 | 90.1 | 95.4 | 96 | 98.7 | 114.35 | 51.4 | 21.9 | 592.1 | 363.1 | 102.8 | 5.2 | 103.2 | 0.7295 | 0.8278 | 0.83077 | -0.0006 | 90 | 90.9 | 89.1 | 84.2 | 87.6 | 80.7 | 1.507 | 0.7295 | 0.000808 | 13.8975 | 13.4899
158220 | 43.95 | 1800 | 90 | 24.9 | 39.8 | 196.9 | 40 | 90.1 | 95.4 | 96 | 98.7 | 113.35 | 50.3 | 21.8 | 577.5 | 362.6 | 102.7 | 5.2 | 102.9 | 0.72871 | 0.8278 | 0.83077 | -0.0006 | 90 | 90.9 | 89.2 | 84 | 87.5 | 80.6 | 1.503 | 0.7287 | 0.000806 | 14.0226 | 13.6131
158250 | 43.9583 | 1800 | 90 | 24.8 | 38.5 | 196.7 | 40 | 90.1 | 95.4 | 96 | 98.7 | 113.91 | 51.8 | 21.9 | 590.7 | 362.8 | 102.8 | 5.3 | 103 | 0.72858 | 0.8278 | 0.83077 | -0.0006 | 90 | 90.9 | 89.1 | 84.1 | 87.5 | 80.6 | 1.501 | 0.7286 | 0.000807 | 14.0383 | 13.6334
158280 | 43.9667 | 1800 | 90 | 24.8 | 38.8 | 196.6 | 40 | 90.1 | 95.3 | 96 | 98.7 | 114.02 | 50.5 | 21.9 | 576.5 | 362.8 | 102.8 | 5.2 | 102.9 | 0.7295 | 0.8278 | 0.83077 | -0.0006 | 90 | 90.9 | 89.1 | 83.8 | 87.3 | 80.3 | 1.498 | 0.7295 | 0.000804 | 13.8974 | 13.4899
158310 | 43.975 | 1800 | 90 | 24.8 | 41.5 | 196.9 | 40 | 90.1 | 95.3 | 96 | 98.8 | 115.19 | 47.7 | 22 | 582.7 | 362.8 | 102.9 | 5.2 | 103.1 | 0.72975 | 0.8278 | 0.83077 | -0.0006 | 90 | 90.9 | 89.2 | 83.9 | 87.4 | 80.5 | 1.506 | 0.7298 | 0.000805 | 13.8506 | 13.4509
158340 | 43.9833 | 1800 | 90 | 25 | 41.5 | 197.1 | 40 | 90.1 | 95.4 | 96 | 98.8 | 115.3 | 48 | 21.9 | 590.6 | 362.6 | 102.8 | 5.2 | 103 | 0.72822 | 0.8278 | 0.83077 | -0.0006 | 90 | 90.9 | 89.2 | 84 | 87.5 | 80.5 | 1.491 | 0.7282 | 0.000806 | 14.101 | 13.6896
158370 | 43.9917 | 1800 | 90 | 25.2 | 39.7 | 197.1 | 40 | 90.1 | 95.4 | 96 | 98.8 | 114.74 | 53.6 | 21.7 | 582.7 | 362.5 | 102.8 | 5.3 | 103 | 0.72901 | 0.8278 | 0.83077 | -0.0006 | 90.1 | 91 | 89.3 | 84.1 | 87.5 | 80.6 | 1.502 | 0.7291 | 0.000806 | 13.96 | 13.5569
158400 | 44 | 1799 | 90 | 25.3 | 38.4 | 196.9 | 40 | 90.1 | 95.4 | 96 | 98.7 | 114.57 | 54.6 | 21.8 | 590.1 | 362.7 | 102.9 | 5.3 | 102.9 | 0.72926 | 0.8278 | 0.83077 | -0.0006 | 90.1 | 90.9 | 89.3 | 84 | 87.4 | 80.5 | 1.498 | 0.7293 | 0.000805 | 13.9287 | 13.5179
158430 | 44.0083 | 1800 | 90 | 25.3 | 39 | 196.8 | 40.1 | 90.1 | 95.3 | 96 | 98.7 | 114.35 | 52.3 | 21.9 | 591.9 | 362.8 | 102.9 | 5.2 | 102.9 | 0.72932 | 0.8278 | 0.83077 | -0.0006 | 90 | 90.9 | 89.1 | 84 | 87.5 | 80.5 | 1.505 | 0.7293 | 0.000806 | 13.9287 | 13.5179
158460 | 44.0167 | 1800 | 90 | 25.2 | 41.6 | 197.1 | 40.1 | 90.1 | 95.3 | 96 | 98.8 | 114.37 | 50.9 | 22 | 589.6 | 362.7 | 102.8 | 5.2 | 102.9 | 0.72938 | 0.8278 | 0.83077 | -0.0006 | 90 | 90.8 | 89.3 | 83.9 | 87.5 | 80.5 | 1.503 | 0.7294 | 0.000805 | 13.9131 | 13.5086
158490 | 44.025 | 1800 | 90 | 25.2 | 41.3 | 197.4 | 40 | 90.1 | 95.4 | 96 | 98.8 | 114.1 | 50.3 | 21.9 | 590.9 | 362.8 | 102.7 | 5.2 | 103 | 0.72962 | 0.8278 | 0.83077 | -0.0006 | 90 | 90.9 | 89.2 | 84.1 | 87.6 | 80.6 | 1.5 | 0.7297 | 0.000807 | 13.8662 | 13.4712
158520 | 44.0333 | 1800 | 90 | 25.1 | 39.5 | 197.2 | 40.1 | 90.1 | 95.3 | 96 | 98.8 | 114.59 | 50.5 | 21.9 | 592.2 | 362.9 | 102.8 | 5.3 | 103 | 0.72919 | 0.8278 | 0.83077 | -0.0006 | 90 | 90.8 | 89.2 | 84 | 87.5 | 80.6 | 1.499 | 0.7292 | 0.000806 | 13.9444 | 13.5382
158550 | 44.0417 | 1800 | 90 | 25 | 38.3 | 197 | 40.1 | 90 | 95.3 | 96 | 98.8 | 114.15 | 51 | 21.8 | 592.6 | 362.6 | 102.8 | 5.3 | 103 | 0.72913 | 0.8278 | 0.83077 | -0.0006 | 90 | 90.9 | 89.2 | 83.9 | 87.4 | 80.5 | 1.502 | 0.7292 | 0.000805 | 13.9444 | 13.5475
158580 | 44.05 | 1800 | 90 | 25 | 39.3 | 196.9 | 40 | 90 | 95.3 | 96 | 98.8 | 114.65 | 53.8 | 22 | 586.5 | 362.7 | 102.7 | 5.2 | 103 | 0.72895 | 0.8278 | 0.83077 | -0.0006 | 90 | 90.8 | 89.1 | 84 | 87.5 | 80.5 | 1.507 | 0.7289 | 0.000806 | 13.9913 | 13.5756
158610 | 44.0583 | 1800 | 90 | 25 | 41.8 | 197.1 | 40 | 90 | 95.3 | 96 | 98.7 | 115.07 | 54.8 | 22 | 583.4 | 363.1 | 102.9 | 5.2 | 103 | 0.72901 | 0.8278 | 0.83077 | -0.0006 | 89.9 | 90.8 | 89 | 83.9 | 87.5 | 80.5 | 1.502 | 0.729 | 0.000806 | 13.9757 | 13.5756
158640 | 44.0667 | 1800 | 90 | 25 | 41.1 | 197.2 | 40 | 90 | 95.3 | 96 | 98.8 | 114.4 | 55.6 | 21.9 | 587.5 | 363.3 | 102.6 | 5.3 | 103 | 0.72999 | 0.8278 | 0.83077 | -0.0006 | 90 | 90.7 | 89.2 | 84.1 | 87.6 | 80.7 | 1.504 | 0.73 | 0.000807 | 13.8194 | 13.4136
158670 | 44.075 | 1800 | 89.9 | 24.9 | 39.3 | 197 | 40 | 90 | 95.3 | 96 | 98.7 | 114.58 | 56.6 | 21.9 | 590.2 | 363.2 | 102.9 | 5.3 | 103 | 0.72981 | 0.8278 | 0.83077 | -0.0006 | 89.9 | 90.8 | 89.1 | 84 | 87.5 | 80.5 | 1.5 | 0.7298 | 0.000806 | 13.8506 | 13.451
158700 | 44.0833 | 1799 | 89.9 | 24.9 | 38.2 | 196.7 | 39.9 | 89.9 | 95.2 | 96 | 98.8 | 115.05 | 54 | 21.9 | 592.3 | 362.6 | 102.9 | 5.3 | 102.9 | 0.72932 | 0.8278 | 0.83077 | -0.0006 | 89.8 | 90.8 | 88.9 | 84 | 87.5 | 80.6 | 1.498 | 0.7292 | 0.000806 | 13.9444 | 13.5366
158730 | 44.0917 | 1800 | 90 | 24.9 | 39.7 | 196.6 | 40 | 89.9 | 95.2 | 96 | 98.8 | 114.38 | 54.7 | 22 | 585.2 | 363.1 | 102.9 | 5.2 | 103 | 0.72926 | 0.8278 | 0.83077 | -0.0006 | 90 | 90.8 | 89.1 | 84.1 | 87.6 | 80.6 | 1.504 | 0.7292 | 0.000806 | 13.9444 | 13.5273
158760 | 44.1 | 1800 | 90 | 24.9 | 42 | 196.9 | 39.9 | 89.9 | 95.2 | 96 | 98.7 | 114.63 | 54 | 22 | 593.2 | 363 | 103 | 5.2 | 103.1 | 0.72968 | 0.8278 | 0.83077 | -0.0006 | 89.9 | 90.8 | 89 | 84 | 87.4 | 80.5 | 1.504 | 0.7296 | 0.000806 | 13.8818 | 13.4712
158790 | 44.1083 | 1800 | 90 | 24.8 | 40.9 | 196.9 | 39.9 | 90 | 95.2 | 96 | 98.8 | 115.12 | 57.1 | 21.9 | 592.8 | 363.1 | 102.8 | 5.2 | 103 | 0.72938 | 0.8278 | 0.83077 | -0.0006 | 89.9 | 90.7 | 89.1 | 84.1 | 87.6 | 80.6 | 1.507 | 0.7293 | 0.000807 | 13.9288 | 13.5179
158820 | 44.1167 | 1800 | 90 | 24.8 | 39.2 | 196.7 | 39.9 | 90 | 95.2 | 96 | 98.7 | 115.76 | 54.5 | 21.9 | 587.9 | 362.7 | 102.9 | 5.3 | 102.9 | 0.72919 | 0.8278 | 0.83077 | -0.0006 | 89.9 | 90.8 | 89.1 | 84 | 87.4 | 80.4 | 1.502 | 0.7291 | 0.000806 | 13.96 | 13.5475
158850 | 44.125 | 1800 | 89.9 | 24.9 | 38.3 | 196.4 | 39.9 | 89.9 | 95.2 | 96 | 98.8 | 115.45 | 54.4 | 21.9 | 593.7 | 363.3 | 102.9 | 5.3 | 103.1 | 0.72901 | 0.8278 | 0.83077 | -0.0006 | 89.9 | 90.8 | 89.1 | 84 | 87.5 | 80.6 | 1.497 | 0.729 | 0.000807 | 13.9757 | 13.5756
158880 | 44.1333 | 1800 | 90 | 24.9 | 39.8 | 196.3 | 40 | 89.9 | 95.2 | 96 | 98.8 | 114.44 | 54.4 | 22 | 579.4 | 363.2 | 102.9 | 5.2 | 103 | 0.72938 | 0.8278 | 0.83077 | -0.0006 | 90 | 90.8 | 89.1 | 84 | 87.5 | 80.5 | 1.495 | 0.7294 | 0.000806 | 13.9131 | 13.5086
158910 | 44.1417 | 1799 | 90 | 24.9 | 41.9 | 196.7 | 39.9 | 89.9 | 95.1 | 96 | 98.8 | 114.83 | 50.2 | 22 | 593.1 | 363 | 102.8 | 5.2 | 103 | 0.72938 | 0.8278 | 0.83077 | -0.0006 | 89.9 | 90.8 | 89.1 | 83.9 | 87.4 | 80.4 | 1.502 | 0.7293 | 0.000805 | 13.9287 | 13.5179
158940 | 44.15 | 1800 | 90 | 24.8 | 40.8 | 196.7 | 40 | 89.9 | 95.2 | 96 | 98.8 | 114.09 | 51 | 21.9 | 583.9 | 362.9 | 102.8 | 5.2 | 102.9 | 0.72962 | 0.8278 | 0.83077 | -0.0006 | 90 | 90.8 | 89.1 | 83.9 | 87.4 | 80.4 | 1.502 | 0.7296 | 0.000804 | 13.8818 | 13.4712
158970 | 44.1583 | 1800 | 90 | 25.1 | 39 | 196.5 | 39.9 | 89.9 | 95.2 | 96 | 98.8 | 114.96 | 50.3 | 21.8 | 592.8 | 362.9 | 102.7 | 5.3 | 102.9 | 0.72895 | 0.8278 | 0.83077 | -0.0006 | 90 | 90.8 | 89.2 | 84 | 87.5 | 80.5 | 1.503 | 0.7289 | 0.000806 | 13.9913 | 13.5756
159000 | 44.1667 | 1800 | 90 | 25.3 | 38.3 | 196.3 | 40 | 89.9 | 95.2 | 96 | 98.7 | 114.67 | 51.3 | 21.8 | 595.2 | 363 | 102.7 | 5.3 | 102.8 | 0.72932 | 0.8278 | 0.83077 | -0.0006 | 89.9 | 90.8 | 89 | 83.9 | 87.4 | 80.4 | 1.5 | 0.7293 | 0.000805 | 13.9287 | 13.5273
159030 | 44.175 | 1800 | 90 | 25.2 | 40 | 196.4 | 40 | 89.9 | 95.2 | 96 | 98.7 | 113.93 | 49.7 | 22 | 578.3 | 362.9 | 102.9 | 5.2 | 102.9 | 0.72919 | 0.8278 | 0.83077 | -0.0006 | 89.9 | 90.8 | 89.1 | 83.9 | 87.3 | 80.3 | 1.504 | 0.7291 | 0.000805 | 13.96 | 13.5475
159060 | 44.1833 | 1800 | 90 | 25 | 41.9 | 196.8 | 40 | 89.9 | 95.2 | 96 | 98.8 | 114.12 | 48.7 | 22 | 593.1 | 362.7 | 102.9 | 5.2 | 102.9 | 0.72858 | 0.8278 | 0.83077 | -0.0006 | 89.9 | 90.8 | 89.1 | 83.9 | 87.5 | 80.5 | 1.496 | 0.7285 | 0.000805 | 14.054 | 13.6427
159090 | 44.1917 | 1800 | 90 | 24.9 | 40.7 | 196.8 | 40 | 89.9 | 95.2 | 96 | 98.7 | 115.05 | 50.2 | 21.9 | 590.2 | 362.7 | 102.7 | 5.3 | 102.9 | 0.72907 | 0.8278 | 0.83077 | -0.0006 | 90 | 90.9 | 89.1 | 83.9 | 87.3 | 80.4 | 1.502 | 0.7291 | 0.000805 | 13.96 | 13.5569
159120 | 44.2 | 1800 | 90 | 24.9 | 39 | 196.7 | 40 | 90 | 95.1 | 96 | 98.8 | 114.4 | 52 | 21.9 | 591 | 363.6 | 102.8 | 5.3 | 103.1 | 0.72975 | 0.8278 | 0.83077 | -0.0006 | 89.9 | 90.8 | 89.1 | 84.1 | 87.5 | 80.6 | 1.503 | 0.7297 | 0.000807 | 13.8662 | 13.4603
159150 | 44.2083 | 1800 | 90 | 24.8 | 38.3 | 196.6 | 40 | 89.9 | 95.2 | 96 | 98.8 | 114.3 | 52.8 | 22 | 590.4 | 363.2 | 102.7 | 5.3 | 103.1 | 0.72956 | 0.8278 | 0.83077 | -0.0006 | 90 | 90.9 | 89.1 | 84 | 87.5 | 80.5 | 1.505 | 0.7296 | 0.000806 | 13.8818 | 13.4805
159180 | 44.2167 | 1800 | 90 | 24.8 | 40.2 | 196.7 | 40 | 89.9 | 95.2 | 96 | 98.8 | 115.12 | 54.2 | 22.1 | 586.7 | 363.1 | 102.7 | 5.2 | 103.1 | 0.72864 | 0.8278 | 0.83077 | -0.0006 | 89.9 | 90.8 | 89.1 | 84 | 87.5 | 80.5 | 1.499 | 0.7286 | 0.000806 | 14.0383 | 13.6334
159210 | 44.225 | 1800 | 90 | 24.9 | 41.9 | 197 | 39.9 | 89.9 | 95.2 | 96 | 98.7 | 114.74 | 53.6 | 22 | 579.2 | 362.8 | 102.9 | 5.3 | 103.1 | 0.72877 | 0.8278 | 0.83077 | -0.0006 | 90 | 90.8 | 89.1 | 84 | 87.5 | 80.5 | 1.493 | 0.7288 | 0.000807 | 14.007 | 13.6037
159240 | 44.2333 | 1800 | 90 | 25 | 40.5 | 197.1 | 40 | 90 | 95.2 | 96 | 98.8 | 114.31 | 51.5 | 21.9 | 578.8 | 362.8 | 102.8 | 5.3 | 103 | 0.72864 | 0.8278 | 0.83077 | -0.0006 | 90 | 90.8 | 89.2 | 84.1 | 87.6 | 80.7 | 1.502 | 0.7286 | 0.000807 | 14.0383 | 13.624
159270 | 44.2417 | 1800 | 90 | 25.2 | 38.9 | 196.9 | 40 | 90 | 95.3 | 96 | 98.7 | 113.76 | 51.9 | 21.9 | 586 | 362.9 | 103 | 5.3 | 103 | 0.72883 | 0.8278 | 0.83077 | -0.0006 | 90 | 90.8 | 89.2 | 84 | 87.4 | 80.5 | 1.502 | 0.7288 | 0.000806 | 14.007 | 13.5943
159300 | 44.25 | 1800 | 90 | 25.3 | 38.4 | 196.7 | 40.1 | 89.9 | 95.1 | 96 | 98.8 | 114.68 | 49.8 | 21.8 | 588.3 | 363.1 | 102.8 | 5.3 | 103 | 0.72889 | 0.8278 | 0.83077 | -0.0006 | 90 | 90.8 | 89.1 | 83.9 | 87.4 | 80.5 | 1.494 | 0.7289 | 0.000805 | 13.9913 | 13.585
159330 | 44.2583 | 1800 | 90 | 25.3 | 40.4 | 196.8 | 40.1 | 89.9 | 95.2 | 96 | 98.7 | 114.6 | 46.8 | 22 | 585.6 | 363.2 | 102.6 | 5.2 | 103.1 | 0.72895 | 0.8278 | 0.83077 | -0.0006 | 89.9 | 90.8 | 89.1 | 83.8 | 87.3 | 80.3 | 1.497 | 0.7289 | 0.000804 | 13.9913 | 13.5849
159360 | 44.2667 | 1800 | 90 | 25.3 | 41.9 | 197.2 | 40.1 | 90 | 95.2 | 96 | 98.7 | 114.57 | 47.4 | 21.9 | 580.6 | 362.9 | 102.9 | 5.2 | 103 | 0.72883 | 0.8278 | 0.83077 | -0.0006 | 90.1 | 90.9 | 89.2 | 84 | 87.5 | 80.6 | 1.493 | 0.7289 | 0.000806 | 13.9913 | 13.585
159390 | 44.275 | 1800 | 90 | 25.3 | 40.4 | 197.2 | 40 | 90 | 95.2 | 96 | 98.7 | 114.81 | 49.6 | 21.9 | 586.7 | 362.7 | 103 | 5.3 | 103 | 0.72822 | 0.8278 | 0.83077 | -0.0006 | 90 | 90.9 | 89.1 | 84 | 87.4 | 80.4 | 1.501 | 0.7282 | 0.000805 | 14.101 | 13.6896
159420 | 44.2833 | 1799 | 90 | 25.3 | 38.9 | 196.9 | 40 | 90 | 95.2 | 96 | 98.7 | 113.5 | 52 | 21.8 | 583.1 | 362.9 | 102.8 | 5.3 | 103.1 | 0.72913 | 0.8278 | 0.83077 | -0.0006 | 90.1 | 91 | 89.2 | 84 | 87.4 | 80.5 | 1.499 | 0.7292 | 0.000806 | 13.9444 | 13.5382
159450 | 44.2917 | 1800 | 90 | 25.2 | 38.3 | 196.7 | 40 | 90 | 95.2 | 96 | 98.7 | 113.96 | 48.9 | 21.9 | 583.4 | 362.9 | 102.9 | 5.3 | 102.9 | 0.72895 | 0.8278 | 0.83077 | -0.0006 | 90 | 90.9 | 89.2 | 83.9 | 87.4 | 80.4 | 1.496 | 0.729 | 0.000804 | 13.9756 | 13.5756
159480 | 44.3 | 1800 | 90 | 25.1 | 40.4 | 196.8 | 40 | 89.9 | 95.2 | 96 | 98.8 | 115.14 | 55.2 | 22 | 584.1 | 363.2 | 102.9 | 5.2 | 103 | 0.72913 | 0.8278 | 0.83077 | -0.0006 | 90 | 90.9 | 89.2 | 84.1 | 87.5 | 80.6 | 1.482 | 0.7292 | 0.000806 | 13.9444 | 13.5475
159510 | 44.3083 | 1800 | 90 | 25 | 41.9 | 197.1 | 40.1 | 89.9 | 95.2 | 96 | 98.8 | 116.19 | 49.1 | 22 | 584.9 | 363 | 102.8 | 5.2 | 103 | 0.72877 | 0.8278 | 0.83077 | -0.0006 | 90 | 90.9 | 89.2 | 84.1 | 87.6 | 80.6 | 1.5 | 0.7288 | 0.000806 | 14.007 | 13.6037
159540 | 44.3167 | 1800 | 90.1 | 24.9 | 40.3 | 197.1 | 40.1 | 90 | 95.2 | 96 | 98.8 | 115.6 | 49.3 | 22 | 594.2 | 362.9 | 102.7 | 5.3 | 103 | 0.72938 | 0.8278 | 0.83077 | -0.0006 | 90 | 90.8 | 89.2 | 83.9 | 87.4 | 80.5 | 1.5 | 0.7294 | 0.000805 | 13.9131 | 13.5086
159570 | 44.325 | 1800 | 90 | 24.7 | 38.7 | 196.8 | 40.1 | 90 | 95.2 | 96 | 98.7 | 114.1 | 50 | 21.9 | 575.1 | 363.3 | 102.8 | 5.3 | 103 | 0.72938 | 0.8278 | 0.83077 | -0.0006 | 90 | 90.9 | 89.2 | 84 | 87.5 | 80.5 | 1.491 | 0.7294 | 0.000806 | 13.9131 | 13.5086
159600 | 44.3333 | 1800 | 90 | 24.7 | 38.5 | 196.6 | 40.1 | 90 | 95.3 | 96 | 98.7 | 114.09 | 48.6 | 22 | 580 | 362.8 | 102.7 | 5.3 | 103 | 0.72901 | 0.8278 | 0.83077 | -0.0006 | 90 | 90.8 | 89.2 | 84 | 87.5 | 80.6 | 1.501 | 0.729 | 0.000806 | 13.9757 | 13.5663
159630 | 44.3417 | 1800 | 90 | 24.7 | 40.9 | 196.7 | 40 | 90 | 95.2 | 96 | 98.7 | 114.22 | 46.2 | 22.1 | 582.6 | 363.2 | 102.7 | 5.2 | 103 | 0.72956 | 0.8278 | 0.83077 | -0.0006 | 90 | 90.9 | 89.1 | 84.1 | 87.5 | 80.6 | 1.503 | 0.7296 | 0.000807 | 13.8819 | 13.4806
159660 | 44.35 | 1800 | 90 | 24.9 | 41.8 | 197 | 40 | 90 | 95.2 | 96 | 98.7 | 115.44 | 45.9 | 22 | 583.9 | 363 | 102.6 | 5.3 | 103 | 0.72901 | 0.8278 | 0.83077 | -0.0006 | 90 | 90.8 | 89.1 | 84.1 | 87.6 | 80.6 | 1.502 | 0.729 | 0.000807 | 13.9757 | 13.5663
159690 | 44.3583 | 1800 | 90 | 24.9 | 40.2 | 196.9 | 39.9 | 90 | 95.2 | 96 | 98.8 | 115.76 | 43.8 | 21.9 | 590.4 | 362.8 | 102.8 | 5.3 | 103 | 0.72864 | 0.8278 | 0.83077 | -0.0006 | 90.1 | 90.9 | 89.2 | 84 | 87.5 | 80.5 | 1.507 | 0.7287 | 0.000806 | 14.0226 | 13.6146
159720 | 44.3667 | 1800 | 90 | 24.8 | 38.6 | 196.6 | 40 | 90 | 95.2 | 96 | 98.7 | 114.89 | 45.8 | 21.9 | 579.9 | 363 | 102.8 | 5.3 | 102.9 | 0.72877 | 0.8278 | 0.83077 | -0.0006 | 90 | 90.9 | 89.1 | 83.9 | 87.3 | 80.4 | 1.494 | 0.7288 | 0.000805 | 14.007 | 13.6037
159750 | 44.375 | 1800 | 90 | 24.8 | 38.5 | 196.4 | 40 | 90 | 95.2 | 96 | 98.7 | 114.67 | 45.7 | 21.9 | 582.4 | 362.9 | 102.6 | 5.3 | 102.9 | 0.72944 | 0.8278 | 0.83077 | -0.0006 | 90 | 90.9 | 89.2 | 83.9 | 87.4 | 80.4 | 1.505 | 0.7295 | 0.000805 | 13.8974 | 13.4992
159780 | 44.3833 | 1800 | 90 | 24.8 | 40.9 | 196.6 | 39.9 | 90 | 95.3 | 96 | 98.7 | 115.56 | 46.4 | 22.1 | 593.8 | 363 | 103 | 5.2 | 102.9 | 0.7295 | 0.8278 | 0.83077 | -0.0006 | 90 | 90.9 | 89.2 | 84 | 87.5 | 80.5 | 1.503 | 0.7295 | 0.000806 | 13.8975 | 13.4899
159810 | 44.3917 | 1800 | 90 | 24.7 | 41.7 | 196.9 | 39.9 | 90 | 95.3 | 96 | 98.7 | 116.02 | 45.3 | 22.1 | 591.8 | 363 | 102.7 | 5.3 | 102.9 | 0.72938 | 0.8278 | 0.83077 | -0.0006 | 90 | 90.8 | 89.2 | 84 | 87.5 | 80.5 | 1.502 | 0.7294 | 0.000806 | 13.9131 | 13.5086
159840 | 44.4 | 1800 | 90 | 24.8 | 40.1 | 196.9 | 40 | 90 | 95.3 | 96 | 98.7 | 114.88 | 47.8 | 22 | 577.5 | 362.8 | 102.9 | 5.3 | 103 | 0.72883 | 0.8278 | 0.83077 | -0.0006 | 90 | 90.9 | 89.1 | 84 | 87.5 | 80.5 | 1.501 | 0.7288 | 0.000806 | 14.007 | 13.5943
159870 | 44.4083 | 1800 | 89.9 | 25.1 | 38.6 | 196.8 | 39.9 | 90 | 95.3 | 96 | 98.7 | 114.4 | 48.2 | 21.9 | 589.6 | 362.9 | 102.8 | 5.3 | 103 | 0.72987 | 0.8278 | 0.83077 | -0.0006 | 89.9 | 90.8 | 89.1 | 84.1 | 87.5 | 80.6 | 1.498 | 0.7298 | 0.000807 | 13.8506 | 13.4416
159900 | 44.4167 | 1800 | 89.9 | 25.4 | 38.6 | 196.7 | 39.9 | 89.9 | 95.2 | 96 | 98.7 | 113.92 | 44.9 | 21.9 | 593.3 | 362.5 | 102.8 | 5.3 | 102.9 | 0.72932 | 0.8278 | 0.83077 | -0.0006 | 89.9 | 90.8 | 89.1 | 83.9 | 87.4 | 80.4 | 1.503 | 0.7293 | 0.000806 | 13.9287 | 13.5273
159930 | 44.425 | 1800 | 90 | 25.4 | 41.2 | 197 | 39.9 | 89.9 | 95.2 | 96 | 98.7 | 113.63 | 46.4 | 22.1 | 576 | 362.9 | 102.8 | 5.2 | 102.9 | 0.72864 | 0.8278 | 0.83077 | -0.0006 | 90 | 90.8 | 89.1 | 84.1 | 87.6 | 80.6 | 1.504 | 0.7286 | 0.000807 | 14.0383 | 13.624
159960 | 44.4333 | 1800 | 90 | 25.4 | 41.6 | 197.2 | 39.9 | 90 | 95.2 | 96 | 98.7 | 113.93 | 47.8 | 22 | 584.7 | 362.9 | 102.7 | 5.3 | 102.9 | 0.72864 | 0.8278 | 0.83077 | -0.0006 | 90 | 90.8 | 89.2 | 84.1 | 87.5 | 80.6 | 1.494 | 0.7286 | 0.000807 | 14.0383 | 13.624
159990 | 44.4417 | 1800 | 90 | 25.3 | 39.9 | 197.2 | 39.9 | 90 | 95.1 | 96 | 98.7 | 114.34 | 47.8 | 21.9 | 590.9 | 362.8 | 102.8 | 5.3 | 102.9 | 0.72981 | 0.8278 | 0.83077 | -0.0006 | 90 | 90.8 | 89.1 | 83.9 | 87.4 | 80.4 | 1.498 | 0.7298 | 0.000805 | 13.8506 | 13.4416
160020 | 44.45 | 1800 | 90 | 25.3 | 38.4 | 197 | 40 | 90 | 95.1 | 96 | 98.7 | 114.89 | 48.2 | 21.9 | 588.1 | 363.2 | 102.6 | 5.3 | 102.9 | 0.72883 | 0.8278 | 0.83077 | -0.0006 | 90 | 90.8 | 89.1 | 84.1 | 87.6 | 80.6 | 1.492 | 0.7288 | 0.000807 | 14.007 | 13.5944
160050 | 44.4583 | 1800 | 90 | 25.1 | 39 | 196.9 | 39.9 | 89.9 | 95.2 | 96 | 98.8 | 115 | 47.9 | 22 | 577.3 | 363 | 102.9 | 5.3 | 103 | 0.73017 | 0.8278 | 0.83077 | -0.0006 | 90 | 90.9 | 89.1 | 84 | 87.5 | 80.6 | 1.503 | 0.7302 | 0.000806 | 13.7882 | 13.3856
160080 | 44.4667 | 1800 | 90 | 25 | 41.6 | 197.2 | 39.9 | 90 | 95.2 | 96 | 98.7 | 115.42 | 47.8 | 22.1 | 584.4 | 362.5 | 102.9 | 5.2 | 102.9 | 0.7295 | 0.8278 | 0.83077 | -0.0006 | 90 | 90.8 | 89.1 | 83.8 | 87.3 | 80.3 | 1.504 | 0.7295 | 0.000804 | 13.8974 | 13.4899
160110 | 44.475 | 1800 | 90 | 25 | 41.4 | 197.4 | 40 | 90 | 95.3 | 96 | 98.7 | 114.26 | 49 | 22.1 | 578 | 362.8 | 102.9 | 5.3 | 102.9 | 0.72871 | 0.8278 | 0.83077 | -0.0006 | 90 | 90.9 | 89.2 | 84 | 87.4 | 80.5 | 1.501 | 0.7287 | 0.000806 | 14.0226 | 13.6131
160140 | 44.4833 | 1800 | 90 | 24.9 | 39.6 | 197.3 | 40 | 90 | 95.2 | 96 | 98.8 | 114.61 | 50 | 21.9 | 586.1 | 363.2 | 102.9 | 5.3 | 103.1 | 0.72968 | 0.8278 | 0.83077 | -0.0006 | 90 | 90.9 | 89.1 | 84.1 | 87.6 | 80.7 | 1.503 | 0.7297 | 0.000807 | 13.8662 | 13.4619
160170 | 44.4917 | 1800 | 90 | 24.9 | 38.3 | 197.1 | 40 | 90 | 95.2 | 96 | 98.7 | 114.79 | 50 | 21.9 | 593.5 | 363 | 102.8 | 5.3 | 103 | 0.72901 | 0.8278 | 0.83077 | -0.0006 | 90.1 | 90.9 | 89.2 | 84 | 87.4 | 80.5 | 1.499 | 0.729 | 0.000805 | 13.9757 | 13.5569
160200 | 44.5 | 1800 | 90 | 24.8 | 39.2 | 196.9 | 40 | 90 | 95.2 | 96 | 98.7 | 115.57 | 49.4 | 22.1 | 593.1 | 362.6 | 102.9 | 5.3 | 102.8 | 0.72913 | 0.8278 | 0.83077 | -0.0006 | 90 | 90.9 | 89.2 | 84 | 87.5 | 80.5 | 1.5 | 0.7291 | 0.000806 | 13.96 | 13.5475
160230 | 44.5083 | 1800 | 90 | 24.8 | 41.8 | 197.2 | 40 | 90 | 95.3 | 96 | 98.7 | 115.05 | 48.6 | 22.2 | 587.1 | 362.7 | 102.8 | 5.2 | 102.9 | 0.72919 | 0.8278 | 0.83077 | -0.0006 | 90 | 90.9 | 89.1 | 84 | 87.5 | 80.5 | 1.5 | 0.7292 | 0.000806 | 13.9444 | 13.5382
160260 | 44.5167 | 1800 | 90 | 24.8 | 41.2 | 197.3 | 40.1 | 90 | 95.2 | 96 | 98.7 | 112.82 | 50.8 | 22.1 | 579 | 362.9 | 102.9 | 5.3 | 103 | 0.72938 | 0.8278 | 0.83077 | -0.0006 | 90.1 | 90.9 | 89.3 | 84 | 87.5 | 80.5 | 1.505 | 0.7294 | 0.000806 | 13.9131 | 13.4992
160290 | 44.525 | 1800 | 90 | 24.8 | 39.4 | 197.1 | 40 | 90 | 95.2 | 96 | 98.7 | 114.3 | 52 | 21.9 | 583 | 362.9 | 102.7 | 5.3 | 103.1 | 0.72913 | 0.8278 | 0.83077 | -0.0006 | 90 | 90.9 | 89.1 | 84.1 | 87.5 | 80.6 | 1.489 | 0.7291 | 0.000807 | 13.96 | 13.5476
160320 | 44.5333 | 1800 | 90 | 24.8 | 38.2 | 196.7 | 40 | 90 | 95.2 | 96 | 98.7 | 114.94 | 51 | 21.9 | 590.1 | 362.9 | 102.7 | 5.3 | 102.9 | 0.72901 | 0.8278 | 0.83077 | -0.0006 | 90.1 | 90.9 | 89.3 | 84.1 | 87.6 | 80.6 | 1.504 | 0.7291 | 0.000807 | 13.96 | 13.5569
160350 | 44.5417 | 1800 | 90 | 24.8 | 39.4 | 196.7 | 40 | 90 | 95.2 | 96 | 98.7 | 115.45 | 50.2 | 22 | 589.6 | 362.6 | 102.8 | 5.3 | 102.9 | 0.72852 | 0.8278 | 0.83077 | -0.0006 | 90 | 90.8 | 89.2 | 84 | 87.4 | 80.5 | 1.505 | 0.7285 | 0.000806 | 14.054 | 13.6427
160380 | 44.55 | 1800 | 90 | 24.8 | 41.9 | 197 | 40 | 89.9 | 95.2 | 96 | 98.9 | 114.47 | 49.6 | 22.1 | 582.9 | 362.9 | 102.7 | 5.2 | 103 | 0.72938 | 0.8278 | 0.83077 | -0.0006 | 90 | 90.9 | 89.2 | 84.2 | 87.7 | 80.8 | 1.501 | 0.7294 | 0.000808 | 13.9131 | 13.5086
160410 | 44.5583 | 1800 | 90 | 25 | 41 | 197.1 | 40 | 90 | 95.2 | 96 | 98.7 | 114.13 | 51.3 | 21.9 | 595.8 | 362.9 | 102.9 | 5.3 | 102.9 | 0.72993 | 0.8278 | 0.83077 | -0.0006 | 90 | 90.8 | 89.1 | 84 | 87.5 | 80.5 | 1.5 | 0.7299 | 0.000806 | 13.835 | 13.423
160440 | 44.5667 | 1800 | 90 | 25 | 39.1 | 196.9 | 40 | 89.9 | 95.1 | 96 | 98.7 | 113.7 | 51.4 | 21.9 | 582.8 | 363.2 | 102.8 | 5.3 | 102.9 | 0.72926 | 0.8278 | 0.83077 | -0.0006 | 90 | 90.9 | 89.2 | 84 | 87.4 | 80.5 | 1.502 | 0.7293 | 0.000806 | 13.9287 | 13.5273
160470 | 44.575 | 1800 | 90 | 25.1 | 38.2 | 196.6 | 40.1 | 89.9 | 95.2 | 96 | 98.7 | 115.12 | 48 | 22 | 583.7 | 362.3 | 102.9 | 5.3 | 102.8 | 0.72889 | 0.8278 | 0.83077 | -0.0006 | 90 | 90.8 | 89.2 | 83.9 | 87.4 | 80.4 | 1.502 | 0.7289 | 0.000805 | 13.9913 | 13.585
160500 | 44.5833 | 1800 | 90 | 25.2 | 40 | 196.7 | 40.2 | 89.9 | 95.2 | 96 | 98.7 | 115.01 | 49.4 | 22.1 | 567.5 | 362.6 | 102.8 | 5.2 | 102.8 | 0.72913 | 0.8278 | 0.83077 | -0.0006 | 90 | 90.8 | 89.1 | 83.9 | 87.3 | 80.4 | 1.502 | 0.7291 | 0.000805 | 13.96 | 13.5475
160530 | 44.5917 | 1800 | 90 | 25.2 | 42 | 197.1 | 40.1 | 90 | 95.2 | 96 | 98.7 | 113.34 | 48.8 | 22 | 575.9 | 362.5 | 102.7 | 5.2 | 102.8 | 0.72919 | 0.8278 | 0.83077 | -0.0006 | 90 | 90.8 | 89.1 | 83.9 | 87.4 | 80.5 | 1.5 | 0.7292 | 0.000805 | 13.9444 | 13.5382
160560 | 44.6 | 1800 | 90.1 | 25.3 | 40.7 | 197.2 | 40 | 90 | 95.2 | 96 | 98.7 | 114.21 | 48.9 | 21.9 | 590.1 | 362.5 | 102.9 | 5.3 | 102.9 | 0.72907 | 0.8278 | 0.83077 | -0.0006 | 90.1 | 90.9 | 89.2 | 84 | 87.4 | 80.5 | 1.504 | 0.7291 | 0.000806 | 13.96 | 13.5475
160590 | 44.6083 | 1800 | 90.1 | 25.3 | 39 | 197.1 | 40 | 90 | 95.2 | 95.9 | 98.7 | 115.09 | 49.5 | 21.9 | 587.7 | 362.4 | 102.8 | 5.3 | 102.9 | 0.72999 | 0.8278 | 0.83077 | -0.0006 | 90.1 | 90.9 | 89.2 | 83.8 | 87.2 | 80.3 | 1.502 | 0.73 | 0.000804 | 13.8193 | 13.4043
160620 | 44.6167 | 1800 | 90 | 25.3 | 38.2 | 196.9 | 40 | 90 | 95.1 | 95.9 | 98.7 | 116.29 | 48.4 | 21.9 | 593.6 | 362.7 | 102.8 | 5.3 | 102.9 | 0.72956 | 0.8278 | 0.83077 | -0.0006 | 90 | 90.9 | 89.2 | 83.8 | 87.3 | 80.4 | 1.5 | 0.7296 | 0.000804 | 13.8818 | 13.4805
160650 | 44.625 | 1800 | 90 | 25.3 | 40.1 | 197.1 | 40 | 90 | 95.2 | 96 | 98.7 | 115.4 | 50.5 | 22.1 | 591.4 | 362.9 | 102.9 | 5.2 | 102.9 | 0.72822 | 0.8278 | 0.83077 | -0.0006 | 90 | 90.9 | 89.2 | 84 | 87.5 | 80.5 | 1.499 | 0.7282 | 0.000805 | 14.101 | 13.6896
160680 | 44.6333 | 1801 | 90 | 25.2 | 41.9 | 197.5 | 40 | 90 | 95.2 | 96 | 98.7 | 114.53 | 48.6 | 22 | 583.6 | 362.9 | 102.6 | 5.2 | 102.9 | 0.72938 | 0.8278 | 0.83077 | -0.0006 | 90 | 90.8 | 89.2 | 84.1 | 87.5 | 80.5 | 1.504 | 0.7294 | 0.000806 | 13.9131 | 13.5086
160710 | 44.6417 | 1800 | 90 | 25.1 | 40.5 | 197.5 | 40.1 | 90 | 95.2 | 96 | 98.7 | 114.92 | 48.3 | 22 | 582 | 362.8 | 102.7 | 5.3 | 103.1 | 0.72871 | 0.8278 | 0.83077 | -0.0006 | 90.1 | 90.9 | 89.3 | 83.9 | 87.3 | 80.4 | 1.499 | 0.7288 | 0.000805 | 14.007 | 13.6037
160740 | 44.65 | 1800 | 90 | 25 | 38.9 | 197.3 | 40.1 | 90 | 95.3 | 95.9 | 98.7 | 114.21 | 50.7 | 22 | 580.8 | 363 | 102.6 | 5.3 | 102.9 | 0.72877 | 0.8278 | 0.83077 | -0.0006 | 90 | 90.8 | 89.2 | 84.1 | 87.6 | 80.7 | 1.501 | 0.7288 | 0.000807 | 14.007 | 13.6037
160770 | 44.6583 | 1800 | 90 | 25 | 38.3 | 197.1 | 40.1 | 90 | 95.3 | 95.9 | 98.7 | 114.78 | 47.2 | 22 | 587.7 | 362.7 | 102.7 | 5.3 | 102.9 | 0.72889 | 0.8278 | 0.83077 | -0.0006 | 90 | 90.8 | 89.1 | 84.1 | 87.5 | 80.6 | 1.495 | 0.7289 | 0.000806 | 13.9913 | 13.585
160800 | 44.6667 | 1799 | 90 | 25 | 40.4 | 197.2 | 40 | 90 | 95.3 | 96 | 98.8 | 114.04 | 46.4 | 22.2 | 589.8 | 363 | 102.7 | 5.2 | 102.9 | 0.72877 | 0.8278 | 0.83077 | -0.0006 | 90 | 90.8 | 89.2 | 84.2 | 87.7 | 80.8 | 1.5 | 0.7288 | 0.000808 | 14.007 | 13.6037
160830 | 44.675 | 1800 | 90 | 24.9 | 41.9 | 197.5 | 40.1 | 90 | 95.3 | 96 | 98.7 | 115.25 | 48.4 | 22.1 | 581.2 | 363.1 | 102.9 | 5.3 | 103.1 | 0.72938 | 0.8278 | 0.83077 | -0.0006 | 90 | 90.8 | 89.1 | 84.2 | 87.7 | 80.7 | 1.486 | 0.7294 | 0.000808 | 13.9131 | 13.5086
160860 | 44.6833 | 1800 | 90 | 24.8 | 40.3 | 197.5 | 40 | 90 | 95.2 | 96 | 98.8 | 115.77 | 49.1 | 22.1 | 596.1 | 362.7 | 102.8 | 5.3 | 103 | 0.72864 | 0.8278 | 0.83077 | -0.0006 | 90 | 90.8 | 89.1 | 84.1 | 87.6 | 80.7 | 1.492 | 0.7286 | 0.000807 | 14.0383 | 13.624
160890 | 44.6917 | 1800 | 90 | 24.8 | 38.7 | 197.3 | 40 | 90 | 95.3 | 96 | 98.7 | 114.99 | 49.7 | 22 | 590.7 | 362.7 | 102.7 | 5.3 | 102.9 | 0.72919 | 0.8278 | 0.83077 | -0.0006 | 90 | 90.8 | 89.2 | 84.1 | 87.5 | 80.6 | 1.491 | 0.7292 | 0.000807 | 13.9444 | 13.5382
160920 | 44.7 | 1800 | 90 | 24.7 | 38.4 | 197.1 | 40 | 89.9 | 95.2 | 96 | 98.7 | 114.94 | 47.5 | 22.1 | 588.1 | 362.9 | 102.9 | 5.3 | 102.9 | 0.72864 | 0.8278 | 0.83077 | -0.0006 | 90 | 90.8 | 89.1 | 84 | 87.4 | 80.5 | 1.495 | 0.7286 | 0.000806 | 14.0383 | 13.624
160950 | 44.7083 | 1800 | 90 | 24.7 | 40.8 | 197.2 | 40 | 89.9 | 95.2 | 96 | 98.7 | 114.99 | 47.4 | 22.2 | 580.1 | 362.8 | 102.6 | 5.3 | 102.9 | 0.72852 | 0.8278 | 0.83077 | -0.0006 | 90 | 90.8 | 89.2 | 84 | 87.5 | 80.5 | 1.5 | 0.7285 | 0.000806 | 14.054 | 13.6427
160980 | 44.7167 | 1800 | 90 | 24.7 | 41.8 | 197.5 | 40.1 | 90 | 95.2 | 96 | 98.7 | 115.36 | 45.8 | 22.1 | 581.8 | 362.7 | 102.7 | 5.3 | 102.8 | 0.72907 | 0.8278 | 0.83077 | -0.0006 | 89.9 | 90.8 | 89.1 | 83.9 | 87.4 | 80.5 | 1.489 | 0.729 | 0.000805 | 13.9757 | 13.5662
161010 | 44.725 | 1800 | 90 | 24.8 | 40.1 | 197.4 | 40 | 90 | 95.3 | 96 | 98.7 | 115.32 | 47.5 | 22 | 585.3 | 362.2 | 102.9 | 5.3 | 102.8 | 0.72858 | 0.8278 | 0.83077 | -0.0006 | 90 | 90.9 | 89.2 | 83.9 | 87.4 | 80.5 | 1.5 | 0.7286 | 0.000805 | 14.0383 | 13.6333
161040 | 44.7333 | 1800 | 90 | 24.8 | 38.6 | 197.2 | 40 | 90 | 95.2 | 95.9 | 98.7 | 114.7 | 47.4 | 22 | 592.7 | 363 | 102.7 | 5.3 | 102.9 | 0.72889 | 0.8278 | 0.83077 | -0.0006 | 90 | 90.8 | 89.2 | 84.1 | 87.5 | 80.6 | 1.507 | 0.7289 | 0.000807 | 13.9913 | 13.585
161070 | 44.7417 | 1800 | 89.9 | 24.9 | 38.6 | 197 | 40 | 90 | 95.2 | 96 | 98.7 | 113.96 | 46.3 | 22 | 592 | 362.9 | 102.8 | 5.3 | 102.9 | 0.72975 | 0.8278 | 0.83077 | -0.0006 | 89.9 | 90.8 | 89 | 83.9 | 87.3 | 80.3 | 1.491 | 0.7297 | 0.000805 | 13.8662 | 13.4603
161100 | 44.75 | 1800 | 90 | 25 | 41.2 | 197.2 | 40.1 | 90 | 95.2 | 96 | 98.6 | 113.81 | 46.6 | 22 | 582.6 | 362.8 | 102.7 | 5.2 | 102.8 | 0.72987 | 0.8278 | 0.83077 | -0.0006 | 90 | 90.8 | 89.2 | 83.8 | 87.3 | 80.3 | 1.507 | 0.7299 | 0.000804 | 13.8349 | 13.4323
161130 | 44.7583 | 1800 | 90 | 25.2 | 41.7 | 197.4 | 40.1 | 90 | 95.3 | 96 | 98.7 | 114.24 | 46 | 22 | 583.2 | 362.6 | 102.8 | 5.3 | 102.9 | 0.72895 | 0.8278 | 0.83077 | -0.0006 | 90.1 | 90.9 | 89.2 | 84 | 87.5 | 80.5 | 1.501 | 0.729 | 0.000806 | 13.9757 | 13.5663
161160 | 44.7667 | 1801 | 90 | 25.2 | 40 | 197.3 | 40.1 | 90 | 95.2 | 95.9 | 98.7 | 115.58 | 47.8 | 21.9 | 582.1 | 362.2 | 102.8 | 5.3 | 102.9 | 0.73017 | 0.8278 | 0.83077 | -0.0006 | 90.1 | 90.9 | 89.2 | 84 | 87.5 | 80.5 | 1.508 | 0.7302 | 0.000805 | 13.7881 | 13.3763
161190 | 44.775 | 1800 | 90 | 25.3 | 38.5 | 197.1 | 40.1 | 90 | 95.3 | 95.9 | 98.7 | 114.79 | 46.4 | 21.8 | 580.3 | 362.7 | 102.7 | 5.3 | 102.9 | 0.72871 | 0.8278 | 0.83077 | -0.0006 | 90.1 | 90.9 | 89.3 | 83.9 | 87.4 | 80.5 | 1.495 | 0.7288 | 0.000805 | 14.007 | 13.6037
161220 | 44.7833 | 1800 | 90 | 25.3 | 38.6 | 197 | 40.1 | 90 | 95.2 | 96 | 98.6 | 115.07 | 47.4 | 22 | 580.9 | 362.6 | 102.9 | 5.3 | 102.8 | 0.72981 | 0.8278 | 0.83077 | -0.0006 | 90 | 90.9 | 89.2 | 83.8 | 87.3 | 80.3 | 1.501 | 0.7298 | 0.000804 | 13.8506 | 13.4416
161250 | 44.7917 | 1801 | 90 | 25.2 | 41.2 | 197.2 | 40.1 | 90 | 95.2 | 96 | 98.7 | 114.48 | 46.4 | 22.1 | 581.5 | 363.2 | 102.8 | 5.3 | 102.9 | 0.72852 | 0.8278 | 0.83077 | -0.0006 | 90 | 90.8 | 89.2 | 84 | 87.5 | 80.5 | 1.501 | 0.7285 | 0.000806 | 14.054 | 13.6427
161280 | 44.8 | 1800 | 90 | 25.1 | 41.7 | 197.5 | 40.1 | 90 | 95.2 | 96 | 98.7 | 114.49 | 45.9 | 22 | 576 | 362.9 | 102.7 | 5.3 | 102.9 | 0.72907 | 0.8278 | 0.83077 | -0.0006 | 90.1 | 90.9 | 89.3 | 84 | 87.5 | 80.6 | 1.501 | 0.7291 | 0.000806 | 13.96 | 13.5475
161310 | 44.8083 | 1800 | 90 | 25.1 | 39.9 | 197.4 | 40 | 90 | 95.2 | 96 | 98.7 | 114.55 | 45.8 | 22 | 595.3 | 362.8 | 102.7 | 5.3 | 103 | 0.72938 | 0.8278 | 0.83077 | -0.0006 | 90 | 90.8 | 89.2 | 84 | 87.5 | 80.5 | 1.507 | 0.7294 | 0.000806 | 13.9131 | 13.5086
161340 | 44.8167 | 1801 | 90 | 25.1 | 38.5 | 197.2 | 40 | 90 | 95.2 | 95.9 | 98.7 | 113.95 | 41.3 | 21.9 | 584.9 | 362.8 | 102.7 | 5.3 | 103 | 0.72981 | 0.8278 | 0.83077 | -0.0006 | 90.1 | 90.9 | 89.2 | 84 | 87.5 | 80.6 | 1.503 | 0.7298 | 0.000806 | 13.8506 | 13.4323
161370 | 44.825 | 1800 | 90 | 25.1 | 38.8 | 197.2 | 40 | 90 | 95.2 | 96 | 98.7 | 114.51 | 46.8 | 21.9 | 589.5 | 362.9 | 102.8 | 5.3 | 103 | 0.72895 | 0.8278 | 0.83077 | -0.0006 | 90 | 90.8 | 89.1 | 84.1 | 87.6 | 80.6 | 1.499 | 0.7289 | 0.000807 | 13.9913 | 13.5756
161400 | 44.8333 | 1800 | 90 | 25.1 | 41.4 | 197.4 | 40.1 | 90 | 95.2 | 96 | 98.7 | 114.97 | 44 | 22.2 | 587.2 | 363.2 | 102.8 | 5.2 | 103 | 0.72926 | 0.8278 | 0.83077 | -0.0006 | 90 | 90.8 | 89.2 | 84.1 | 87.6 | 80.6 | 1.506 | 0.7293 | 0.000807 | 13.9288 | 13.5273
161430 | 44.8417 | 1800 | 90 | 25 | 41.5 | 197.7 | 40 | 90 | 95.2 | 96 | 98.7 | 114.52 | 54.2 | 22 | 585 | 362.8 | 102.8 | 5.3 | 102.9 | 0.72871 | 0.8278 | 0.83077 | -0.0006 | 90 | 90.9 | 89.2 | 83.9 | 87.4 | 80.5 | 1.504 | 0.7287 | 0.000805 | 14.0226 | 13.613
161460 | 44.85 | 1800 | 90 | 25 | 39.7 | 197.6 | 40 | 90 | 95.2 | 96 | 98.7 | 114.21 | 50.7 | 22 | 588.6 | 362.7 | 102.7 | 5.3 | 102.9 | 0.72797 | 0.8278 | 0.83077 | -0.0006 | 90 | 90.8 | 89.1 | 83.9 | 87.4 | 80.5 | 1.504 | 0.728 | 0.000805 | 14.1324 | 13.7287
161490 | 44.8583 | 1800 | 90 | 24.9 | 38.3 | 197.3 | 40 | 90 | 95.3 | 95.9 | 98.7 | 114.33 | 47.7 | 22 | 587.4 | 362.4 | 102.8 | 5.3 | 102.8 | 0.72926 | 0.8278 | 0.83077 | -0.0006 | 90 | 90.9 | 89.2 | 83.9 | 87.4 | 80.4 | 1.498 | 0.7293 | 0.000805 | 13.9287 | 13.5273
161520 | 44.8667 | 1800 | 90 | 24.9 | 39 | 197.2 | 40 | 90 | 95.2 | 96 | 98.7 | 114.39 | 43.9 | 22 | 589.2 | 362.3 | 102.7 | 5.3 | 102.9 | 0.72926 | 0.8278 | 0.83077 | -0.0006 | 90 | 90.8 | 89.2 | 84 | 87.4 | 80.5 | 1.502 | 0.7292 | 0.000806 | 13.9444 | 13.5273
161550 | 44.875 | 1800 | 90 | 24.9 | 41.7 | 197.5 | 40 | 90 | 95.3 | 96 | 98.7 | 115.65 | 43.2 | 22.1 | 591.8 | 362.6 | 102.7 | 5.2 | 102.9 | 0.72889 | 0.8278 | 0.83077 | -0.0006 | 90 | 90.9 | 89.2 | 84.2 | 87.6 | 80.7 | 1.503 | 0.7289 | 0.000807 | 13.9913 | 13.585
161580 | 44.8833 | 1800 | 90 | 24.9 | 41.3 | 197.7 | 40 | 90 | 95.3 | 96 | 98.7 | 115.3 | 44 | 22.1 | 594 | 362.9 | 102.7 | 5.3 | 103 | 0.72889 | 0.8278 | 0.83077 | -0.0006 | 90 | 90.9 | 89.2 | 84.1 | 87.5 | 80.6 | 1.503 | 0.7289 | 0.000807 | 13.9913 | 13.585
161610 | 44.8917 | 1800 | 90 | 24.9 | 39.5 | 197.6 | 40 | 90 | 95.2 | 95.9 | 98.7 | 114.72 | 43.8 | 22 | 594.2 | 363.1 | 102.8 | 5.3 | 103 | 0.72926 | 0.8278 | 0.83077 | -0.0006 | 90.1 | 90.9 | 89.2 | 84 | 87.5 | 80.6 | 1.507 | 0.7293 | 0.000806 | 13.9287 | 13.5179
161640 | 44.9 | 1800 | 90 | 24.9 | 38.3 | 197.3 | 40 | 90 | 95.3 | 96 | 98.7 | 114.33 | 45.9 | 21.9 | 589.3 | 363.3 | 102.8 | 5.3 | 103 | 0.72871 | 0.8278 | 0.83077 | -0.0006 | 90 | 90.8 | 89.2 | 84.2 | 87.7 | 80.7 | 1.506 | 0.7287 | 0.000808 | 14.0227 | 13.6131
161670 | 44.9083 | 1800 | 90 | 24.9 | 39.3 | 197.3 | 40 | 90 | 95.3 | 96 | 98.6 | 114.58 | 47.2 | 22 | 582.5 | 363.3 | 102.8 | 5.3 | 103.1 | 0.73042 | 0.8278 | 0.83077 | -0.0006 | 90 | 90.8 | 89.2 | 84.1 | 87.6 | 80.6 | 1.504 | 0.7304 | 0.000807 | 13.757 | 13.3468
161700 | 44.9167 | 1800 | 90 | 25 | 41.8 | 197.6 | 40 | 90 | 95.2 | 96 | 98.7 | 115.51 | 44.6 | 22.1 | 585.5 | 362.9 | 102.9 | 5.3 | 103 | 0.72944 | 0.8278 | 0.83077 | -0.0006 | 90 | 90.9 | 89.2 | 84.1 | 87.6 | 80.6 | 1.497 | 0.7294 | 0.000807 | 13.9131 | 13.4993
161730 | 44.925 | 1800 | 90 | 25 | 41.1 | 197.7 | 40 | 90 | 95.3 | 96 | 98.7 | 115.21 | 43.8 | 22 | 585.9 | 362.3 | 102.9 | 5.3 | 102.9 | 0.72846 | 0.8278 | 0.83077 | -0.0006 | 90 | 90.9 | 89.2 | 84 | 87.5 | 80.5 | 1.503 | 0.7285 | 0.000806 | 14.054 | 13.6521
161760 | 44.9333 | 1800 | 90 | 24.9 | 39.3 | 197.5 | 39.9 | 90 | 95.2 | 96 | 98.7 | 114.91 | 43.4 | 22 | 579.2 | 363.2 | 102.8 | 5.3 | 102.9 | 0.72913 | 0.8278 | 0.83077 | -0.0006 | 90.1 | 90.9 | 89.3 | 84.1 | 87.6 | 80.7 | 1.506 | 0.7292 | 0.000807 | 13.9444 | 13.5382
161790 | 44.9417 | 1800 | 90 | 24.7 | 38.2 | 197.2 | 39.9 | 90 | 95.2 | 96 | 98.7 | 114 | 44.5 | 22 | 582.9 | 363.2 | 102.8 | 5.3 | 103 | 0.72926 | 0.8278 | 0.83077 | -0.0006 | 90 | 90.8 | 89.2 | 83.9 | 87.4 | 80.5 | 1.505 | 0.7293 | 0.000805 | 13.9287 | 13.5273
161820 | 44.95 | 1800 | 90 | 24.7 | 39.7 | 197.2 | 40 | 90 | 95.2 | 96 | 98.7 | 114.43 | 46.9 | 22.1 | 580.8 | 363.4 | 102.8 | 5.3 | 103.1 | 0.72895 | 0.8278 | 0.83077 | -0.0006 | 90 | 90.9 | 89.2 | 84 | 87.5 | 80.6 | 1.506 | 0.729 | 0.000806 | 13.9757 | 13.5756
161850 | 44.9583 | 1800 | 90 | 24.8 | 41.9 | 197.5 | 40 | 90 | 95.2 | 96 | 98.7 | 114.8 | 46 | 22.2 | 576.4 | 363.2 | 102.8 | 5.3 | 103 | 0.72864 | 0.8278 | 0.83077 | -0.0006 | 90 | 90.8 | 89.1 | 84 | 87.5 | 80.5 | 1.493 | 0.7286 | 0.000806 | 14.0383 | 13.624
161880 | 44.9667 | 1800 | 90 | 24.9 | 40.8 | 197.6 | 40.1 | 90 | 95.3 | 96 | 98.8 | 115.46 | 45 | 22 | 590 | 362.6 | 102.8 | 5.3 | 103 | 0.72871 | 0.8278 | 0.83077 | -0.0006 | 90 | 90.8 | 89.1 | 84.2 | 87.7 | 80.7 | 1.503 | 0.7287 | 0.000808 | 14.0227 | 13.6131
161910 | 44.975 | 1800 | 90 | 25 | 39 | 197.4 | 40 | 90 | 95.3 | 95.9 | 98.7 | 115.35 | 44.7 | 22 | 588.8 | 362.6 | 102.8 | 5.3 | 103 | 0.72877 | 0.8278 | 0.83077 | -0.0006 | 90 | 90.9 | 89.2 | 84 | 87.5 | 80.5 | 1.503 | 0.7288 | 0.000806 | 14.007 | 13.6037
161940 | 44.9833 | 1800 | 90 | 25 | 38.3 | 197.2 | 40 | 90 | 95.3 | 95.9 | 98.7 | 115.52 | 47 | 21.9 | 588.7 | 362.8 | 102.8 | 5.3 | 103 | 0.72962 | 0.8278 | 0.83077 | -0.0006 | 90 | 90.9 | 89.2 | 84 | 87.5 | 80.6 | 1.503 | 0.7297 | 0.000806 | 13.8662 | 13.4712
161970 | 44.9917 | 1800 | 90 | 25.1 | 40.2 | 197.2 | 40 | 90 | 95.3 | 96 | 98.7 | 114.85 | 42.9 | 22.1 | 590.7 | 362.4 | 102.9 | 5.3 | 102.8 | 0.72919 | 0.8278 | 0.83077 | -0.0006 | 90 | 90.9 | 89.1 | 84.1 | 87.6 | 80.6 | 1.497 | 0.7292 | 0.000806 | 13.9444 | 13.5382
162000 | 45 | 1800 | 90 | 25.2 | 42 | 197.6 | 40 | 90 | 95.2 | 96 | 98.7 | 114.16 | 42.5 | 22 | 589.9 | 362.7 | 102.8 | 5.3 | 102.9 | 0.72907 | 0.8278 | 0.83077 | -0.0006 | 90 | 90.9 | 89.2 | 84 | 87.5 | 80.5 | 1.504 | 0.7291 | 0.000806 | 13.96 | 13.5569
162030 | 45.0083 | 1800 | 90 | 25.3 | 40.5 | 197.6 | 40 | 90.1 | 95.3 | 95.9 | 98.7 | 113.53 | 42.9 | 22 | 594.7 | 363.2 | 102.8 | 5.3 | 102.9 | 0.72895 | 0.8278 | 0.83077 | -0.0006 | 90.1 | 90.9 | 89.2 | 84.1 | 87.6 | 80.7 | 1.507 | 0.729 | 0.000807 | 13.9757 | 13.5663
162060 | 45.0167 | 1800 | 90 | 25.3 | 38.8 | 197.4 | 40 | 90 | 95.2 | 95.9 | 98.7 | 114.19 | 43.9 | 22 | 592 | 363.1 | 102.8 | 5.3 | 102.9 | 0.72822 | 0.8278 | 0.83077 | -0.0006 | 90.1 | 90.9 | 89.3 | 84.1 | 87.6 | 80.6 | 1.502 | 0.7283 | 0.000807 | 14.0854 | 13.6802
162090 | 45.025 | 1800 | 90 | 25.3 | 38.3 | 197.3 | 40 | 90 | 95.3 | 95.9 | 98.7 | 115.47 | 41.2 | 22 | 593.7 | 362.5 | 102.9 | 5.3 | 103 | 0.72938 | 0.8278 | 0.83077 | -0.0006 | 90 | 90.8 | 89.2 | 83.9 | 87.4 | 80.5 | 1.501 | 0.7294 | 0.000805 | 13.9131 | 13.5086
162120 | 45.0333 | 1800 | 90 | 25.3 | 40.5 | 197.4 | 40.1 | 90 | 95.2 | 96 | 98.7 | 114.69 | 41.6 | 22.1 | 586.3 | 362.6 | 102.7 | 5.3 | 103 | 0.72858 | 0.8278 | 0.83077 | -0.0006 | 90 | 90.9 | 89.2 | 84 | 87.5 | 80.5 | 1.5 | 0.7286 | 0.000806 | 14.0383 | 13.6334
162150 | 45.0417 | 1800 | 90 | 25.2 | 41.9 | 197.8 | 40.2 | 90 | 95.2 | 96 | 98.7 | 114.29 | 40.1 | 22.1 | 577.2 | 363 | 102.6 | 5.3 | 103 | 0.72919 | 0.8278 | 0.83077 | -0.0006 | 90.1 | 90.9 | 89.3 | 84 | 87.5 | 80.5 | 1.502 | 0.7293 | 0.000806 | 13.9287 | 13.5288
162180 | 45.05 | 1800 | 90 | 25.2 | 40.3 | 197.7 | 40.1 | 90 | 95.3 | 95.9 | 98.6 | 114.31 | 40.1 | 22 | 577.3 | 362.8 | 102.7 | 5.3 | 102.9 | 0.72919 | 0.8278 | 0.83077 | -0.0006 | 90.1 | 90.9 | 89.3 | 84.1 | 87.5 | 80.6 | 1.502 | 0.7293 | 0.000807 | 13.9288 | 13.5289
162210 | 45.0583 | 1800 | 90 | 25.1 | 38.7 | 197.5 | 40 | 90.1 | 95.3 | 95.9 | 98.7 | 115.1 | 41.8 | 22 | 588 | 362.7 | 102.6 | 5.4 | 102.9 | 0.72864 | 0.8278 | 0.83077 | -0.0006 | 90.1 | 90.9 | 89.3 | 84 | 87.5 | 80.6 | 1.496 | 0.7287 | 0.000806 | 14.0226 | 13.6146
162240 | 45.0667 | 1800 | 90 | 25.1 | 38.5 | 197.3 | 40 | 90 | 95.3 | 96 | 98.7 | 115.22 | 40.1 | 22 | 579.1 | 362.6 | 102.9 | 5.3 | 102.9 | 0.7295 | 0.8278 | 0.83077 | -0.0006 | 90 | 90.8 | 89.2 | 84 | 87.5 | 80.6 | 1.503 | 0.7295 | 0.000806 | 13.8975 | 13.4899
162270 | 45.075 | 1800 | 90 | 25.1 | 40.8 | 197.5 | 40 | 90 | 95.3 | 96 | 98.7 | 114.53 | 41.4 | 22.2 | 584.9 | 362.6 | 102.7 | 5.3 | 102.8 | 0.72901 | 0.8278 | 0.83077 | -0.0006 | 90 | 90.7 | 89.2 | 84.1 | 87.5 | 80.6 | 1.503 | 0.729 | 0.000807 | 13.9757 | 13.5663
162300 | 45.0833 | 1800 | 90 | 25 | 41.7 | 197.8 | 39.9 | 90 | 95.3 | 96 | 98.7 | 114.36 | 41.8 | 22.1 | 593 | 362.3 | 102.7 | 5.4 | 102.9 | 0.72858 | 0.8278 | 0.83077 | -0.0006 | 90 | 90.9 | 89.2 | 84 | 87.4 | 80.6 | 1.497 | 0.7286 | 0.000805 | 14.0383 | 13.6333
162330 | 45.0917 | 1800 | 90 | 25 | 40 | 197.7 | 40 | 90 | 95.2 | 96 | 98.7 | 113.44 | 41.6 | 22.1 | 580.5 | 362.8 | 102.6 | 5.4 | 102.9 | 0.72852 | 0.8278 | 0.83077 | -0.0006 | 90 | 90.8 | 89.2 | 84.1 | 87.6 | 80.7 | 1.506 | 0.7285 | 0.000807 | 14.054 | 13.6427
162360 | 45.1 | 1800 | 90 | 24.9 | 38.4 | 197.4 | 39.9 | 90 | 95.3 | 95.9 | 98.6 | 115.17 | 40.7 | 22 | 592 | 362.9 | 102.8 | 5.4 | 103 | 0.72883 | 0.8278 | 0.83077 | -0.0006 | 90 | 90.8 | 89.2 | 83.9 | 87.4 | 80.5 | 1.499 | 0.7288 | 0.000805 | 14.007 | 13.5943
162390 | 45.1083 | 1800 | 90 | 24.9 | 38.8 | 197.3 | 39.9 | 89.9 | 95.2 | 96 | 98.7 | 115.75 | 45.1 | 22.1 | 590.3 | 363.2 | 102.5 | 5.3 | 103.1 | 0.72889 | 0.8278 | 0.83077 | -0.0006 | 89.9 | 90.8 | 89.1 | 84.1 | 87.7 | 80.7 | 1.501 | 0.7289 | 0.000807 | 13.9913 | 13.5944
162420 | 45.1167 | 1800 | 90 | 24.9 | 41.5 | 197.5 | 39.9 | 89.9 | 95.1 | 96 | 98.7 | 114.78 | 46.1 | 22.2 | 581.9 | 362.8 | 102.7 | 5.3 | 103 | 0.72889 | 0.8278 | 0.83077 | -0.0006 | 89.9 | 90.8 | 89.1 | 84 | 87.5 | 80.5 | 1.495 | 0.7289 | 0.000806 | 13.9913 | 13.5943
162450 | 45.125 | 1800 | 90 | 24.9 | 41.6 | 197.7 | 39.9 | 90 | 95.2 | 96 | 98.7 | 115.15 | 45.3 | 22.1 | 587 | 363 | 102.8 | 5.3 | 103 | 0.72895 | 0.8278 | 0.83077 | -0.0006 | 90 | 90.8 | 89.1 | 84.1 | 87.5 | 80.6 | 1.503 | 0.7289 | 0.000807 | 13.9913 | 13.5756
162480 | 45.1333 | 1800 | 90 | 24.8 | 39.7 | 197.6 | 39.9 | 90 | 95.2 | 96 | 98.7 | 114.47 | 45.5 | 22.1 | 586.6 | 362.9 | 102.6 | 5.4 | 102.9 | 0.72913 | 0.8278 | 0.83077 | -0.0006 | 90 | 90.8 | 89.2 | 83.9 | 87.4 | 80.5 | 1.494 | 0.7291 | 0.000805 | 13.96 | 13.5475
162510 | 45.1417 | 1800 | 90 | 24.8 | 38.3 | 197.3 | 39.8 | 90 | 95.2 | 95.9 | 98.7 | 114.95 | 48.4 | 22.1 | 593.2 | 362.6 | 102.6 | 5.4 | 102.8 | 0.72871 | 0.8278 | 0.83077 | -0.0006 | 90 | 90.9 | 89.1 | 83.9 | 87.4 | 80.5 | 1.499 | 0.7287 | 0.000805 | 14.0226 | 13.613
162540 | 45.15 | 1800 | 90 | 24.8 | 39 | 197.1 | 39.9 | 90 | 95.3 | 96 | 98.7 | 114.95 | 47.5 | 22.2 | 585.9 | 362.3 | 102.7 | 5.3 | 102.8 | 0.7284 | 0.8278 | 0.83077 | -0.0006 | 89.9 | 90.8 | 89.1 | 84 | 87.5 | 80.5 | 1.501 | 0.7284 | 0.000806 | 14.0697 | 13.6708
162570 | 45.1583 | 1800 | 90 | 24.7 | 41.7 | 197.3 | 39.8 | 90 | 95.2 | 96 | 98.7 | 114.89 | 42.7 | 22.2 | 587.3 | 363.1 | 102.9 | 5.3 | 102.8 | 0.72926 | 0.8278 | 0.83077 | -0.0006 | 90 | 90.8 | 89.2 | 83.9 | 87.4 | 80.5 | 1.499 | 0.7292 | 0.000805 | 13.9444 | 13.5273
162600 | 45.1667 | 1800 | 90 | 24.7 | 41.3 | 197.4 | 39.8 | 90 | 95.2 | 96 | 98.6 | 114.17 | 40.5 | 22.2 | 582.2 | 362.6 | 102.7 | 5.3 | 102.8 | 0.72938 | 0.8278 | 0.83077 | -0.0006 | 89.9 | 90.8 | 89.1 | 83.9 | 87.4 | 80.4 | 1.493 | 0.7293 | 0.000805 | 13.9287 | 13.5179
162630 | 45.175 | 1800 | 90 | 24.9 | 39.5 | 197.2 | 39.8 | 90 | 95.3 | 95.9 | 98.6 | 114.35 | 37.6 | 22 | 585 | 362.3 | 102.8 | 5.4 | 102.8 | 0.72883 | 0.8278 | 0.83077 | -0.0006 | 90.1 | 90.9 | 89.2 | 83.9 | 87.3 | 80.4 | 1.502 | 0.7289 | 0.000805 | 13.9913 | 13.585
162660 | 45.1833 | 1800 | 90 | 25 | 38.2 | 196.8 | 39.8 | 90 | 95.3 | 96.1 | 98.7 | 115.28 | 35.8 | 22.2 | 590.5 | 362.7 | 102.7 | 5.4 | 102.8 | 0.72877 | 0.8278 | 0.83077 | -0.0006 | 90 | 90.8 | 89.2 | 83.9 | 87.4 | 80.5 | 1.498 | 0.7287 | 0.000805 | 14.0226 | 13.6037
162690 | 45.1917 | 1800 | 90 | 25.1 | 39.4 | 196.7 | 39.9 | 90 | 95.3 | 96.2 | 98.7 | 115.85 | 32 | 22.4 | 586.9 | 362.7 | 102.9 | 5.3 | 102.9 | 0.7284 | 0.8278 | 0.83077 | -0.0006 | 90 | 90.8 | 89.2 | 84 | 87.5 | 80.5 | 1.503 | 0.7284 | 0.000806 | 14.0697 | 13.6615
162720 | 45.2 | 1800 | 90 | 25.2 | 41.9 | 197 | 40 | 90 | 95.2 | 96.2 | 98.7 | 115.85 | 34.6 | 22.3 | 582.5 | 362.4 | 102.7 | 5.3 | 102.9 | 0.72956 | 0.8278 | 0.83077 | -0.0006 | 89.9 | 90.7 | 89 | 83.9 | 87.4 | 80.5 | 1.496 | 0.7295 | 0.000806 | 13.8975 | 13.4899
162750 | 45.2083 | 1801 | 90 | 25.2 | 41.1 | 197.1 | 40 | 90 | 95.2 | 96.2 | 98.6 | 115.42 | 39.3 | 22.4 | 589.2 | 363 | 102.7 | 5.3 | 102.9 | 0.72919 | 0.8278 | 0.83077 | -0.0006 | 90 | 90.8 | 89.1 | 84.1 | 87.5 | 80.5 | 1.505 | 0.7292 | 0.000807 | 13.9444 | 13.5382
162780 | 45.2167 | 1800 | 90 | 25.3 | 39.3 | 196.9 | 40 | 90 | 95.2 | 96.1 | 98.6 | 114.88 | 39 | 22.3 | 580.7 | 363.2 | 102.8 | 5.4 | 103 | 0.72901 | 0.8278 | 0.83077 | -0.0006 | 89.9 | 90.8 | 89.1 | 83.9 | 87.4 | 80.4 | 1.494 | 0.729 | 0.000805 | 13.9757 | 13.5756
162810 | 45.225 | 1800 | 90 | 25.2 | 38.2 | 196.7 | 40.1 | 90 | 95.3 | 96.1 | 98.7 | 113.99 | 38 | 22.2 | 578.4 | 362.1 | 102.6 | 5.4 | 103.1 | 0.72852 | 0.8278 | 0.83077 | -0.0006 | 90 | 90.8 | 89.1 | 83.8 | 87.3 | 80.4 | 1.468 | 0.7285 | 0.000804 | 14.0539 | 13.6427
162840 | 45.2333 | 1800 | 90 | 25.2 | 39.8 | 196.7 | 40 | 90 | 95.2 | 96.1 | 98.7 | 114.16 | 40.9 | 22.4 | 588.2 | 363 | 102.5 | 5.3 | 103 | 0.72901 | 0.8278 | 0.83077 | -0.0006 | 90 | 90.8 | 89.2 | 84.2 | 87.7 | 80.7 | 1.506 | 0.729 | 0.000808 | 13.9757 | 13.5663
162870 | 45.2417 | 1800 | 90 | 25.2 | 41.9 | 197.1 | 40 | 90 | 95.2 | 96.1 | 98.7 | 114.48 | 44.6 | 22.3 | 585.3 | 362.6 | 102.7 | 5.3 | 103 | 0.72803 | 0.8278 | 0.83077 | -0.0006 | 89.9 | 90.8 | 89.1 | 83.9 | 87.4 | 80.5 | 1.498 | 0.728 | 0.000805 | 14.1324 | 13.7287
162900 | 45.25 | 1800 | 90 | 25.2 | 40.7 | 197.3 | 40 | 90 | 95.2 | 96.1 | 98.6 | 114 | 42.2 | 22.3 | 593.8 | 363 | 102.7 | 5.4 | 103 | 0.72846 | 0.8278 | 0.83077 | -0.0006 | 90 | 90.8 | 89.2 | 84 | 87.4 | 80.5 | 1.497 | 0.7285 | 0.000806 | 14.054 | 13.6521
162930 | 45.2583 | 1800 | 90 | 25.2 | 39 | 197.1 | 40 | 90 | 95.2 | 96.1 | 98.6 | 113.51 | 40.5 | 22.2 | 582.7 | 362.6 | 102.8 | 5.4 | 103 | 0.72919 | 0.8278 | 0.83077 | -0.0006 | 90 | 90.8 | 89.2 | 83.8 | 87.3 | 80.3 | 1.502 | 0.7292 | 0.000804 | 13.9443 | 13.5382
162960 | 45.2667 | 1800 | 90 | 25.2 | 38.3 | 196.9 | 40 | 90 | 95.1 | 96.1 | 98.7 | 114.79 | 37.5 | 22.2 | 590.3 | 363.2 | 102.7 | 5.4 | 103.1 | 0.72919 | 0.8278 | 0.83077 | -0.0006 | 90 | 90.9 | 89.2 | 84 | 87.5 | 80.5 | 1.5 | 0.7292 | 0.000806 | 13.9444 | 13.5382
162990 | 45.275 | 1800 | 90 | 25.1 | 40.3 | 197.1 | 40.1 | 90 | 95.1 | 96.1 | 98.7 | 114.74 | 33.6 | 22.4 | 585.7 | 363.1 | 102.7 | 5.3 | 103.2 | 0.72871 | 0.8278 | 0.83077 | -0.0006 | 90 | 90.8 | 89.1 | 84.1 | 87.5 | 80.6 | 1.5 | 0.7287 | 0.000807 | 14.0227 | 13.6131
163020 | 45.2833 | 1800 | 90 | 24.9 | 41.9 | 197.4 | 40 | 90 | 95.2 | 96.1 | 98.6 | 114.4 | 37.3 | 22.4 | 587.6 | 362.9 | 102.8 | 5.3 | 103 | 0.72901 | 0.8278 | 0.83077 | -0.0006 | 90 | 90.8 | 89.2 | 84 | 87.4 | 80.5 | 1.499 | 0.729 | 0.000806 | 13.9757 | 13.5663
163050 | 45.2917 | 1800 | 90 | 24.8 | 40.5 | 197.4 | 40 | 90 | 95.2 | 96 | 98.7 | 114.99 | 35.7 | 22.3 | 590.8 | 363.2 | 102.6 | 5.4 | 103.1 | 0.72901 | 0.8278 | 0.83077 | -0.0006 | 90 | 90.8 | 89.2 | 84 | 87.5 | 80.6 | 1.504 | 0.729 | 0.000806 | 13.9757 | 13.5663
163080 | 45.3 | 1800 | 90 | 24.8 | 38.8 | 197.2 | 40 | 90.1 | 95.3 | 96 | 98.7 | 114.51 | 37.4 | 22.2 | 593.1 | 362.7 | 102.8 | 5.4 | 103.1 | 0.72852 | 0.8278 | 0.83077 | -0.0006 | 90 | 90.9 | 89.2 | 84.1 | 87.6 | 80.7 | 1.498 | 0.7285 | 0.000807 | 14.054 | 13.6427
163110 | 45.3083 | 1800 | 90 | 24.7 | 38.4 | 197 | 40.1 | 90 | 95.3 | 96 | 98.7 | 113.95 | 37 | 22.3 | 579.5 | 362.7 | 102.6 | 5.3 | 103 | 0.72864 | 0.8278 | 0.83077 | -0.0006 | 90 | 90.8 | 89.1 | 84.1 | 87.5 | 80.6 | 1.498 | 0.7286 | 0.000806 | 14.0383 | 13.624
163140 | 45.3167 | 1800 | 90 | 24.7 | 40.6 | 197.1 | 40 | 90 | 95.2 | 96.1 | 98.7 | 114.16 | 35.6 | 22.4 | 590.7 | 362.9 | 102.6 | 5.3 | 103 | 0.72895 | 0.8278 | 0.83077 | -0.0006 | 90 | 90.8 | 89.2 | 84 | 87.5 | 80.6 | 1.502 | 0.729 | 0.000806 | 13.9757 | 13.5756
163170 | 45.325 | 1800 | 90 | 24.7 | 41.8 | 197.3 | 40 | 90 | 95.3 | 96 | 98.7 | 114.9 | 35.3 | 22.4 | 592.3 | 362.6 | 102.8 | 5.3 | 103 | 0.72858 | 0.8278 | 0.83077 | -0.0006 | 90 | 90.9 | 89.2 | 84 | 87.5 | 80.6 | 1.503 | 0.7286 | 0.000806 | 14.0383 | 13.6334
163200 | 45.3333 | 1800 | 90 | 24.8 | 40.2 | 197.3 | 40 | 90.1 | 95.3 | 96 | 98.6 | 114.11 | 37.1 | 22.3 | 579.5 | 362.5 | 102.6 | 5.4 | 103 | 0.72883 | 0.8278 | 0.83077 | -0.0006 | 90 | 90.9 | 89.2 | 84.1 | 87.5 | 80.6 | 1.497 | 0.7288 | 0.000807 | 14.007 | 13.5944
163230 | 45.3417 | 1800 | 90 | 24.8 | 38.6 | 197.1 | 40.1 | 90.1 | 95.3 | 96 | 98.7 | 115.9 | 45.3 | 22.2 | 591.3 | 362.5 | 102.7 | 5.4 | 103 | 0.72913 | 0.8278 | 0.83077 | -0.0006 | 90 | 90.9 | 89.2 | 84.1 | 87.6 | 80.6 | 1.501 | 0.7292 | 0.000806 | 13.9444 | 13.5475
163260 | 45.35 | 1799 | 90 | 24.9 | 38.5 | 196.8 | 40.1 | 90 | 95.2 | 96 | 98.7 | 115.6 | 36.3 | 22.3 | 580.4 | 362.9 | 102.7 | 5.3 | 103.1 | 0.72852 | 0.8278 | 0.83077 | -0.0006 | 90 | 90.9 | 89.2 | 84 | 87.5 | 80.6 | 1.5 | 0.7285 | 0.000806 | 14.054 | 13.6427
163290 | 45.3583 | 1800 | 90 | 24.9 | 41 | 197 | 40.1 | 90 | 95.3 | 96.1 | 98.7 | 115.74 | 36.4 | 22.3 | 584.3 | 362.6 | 102.7 | 5.3 | 103.1 | 0.72858 | 0.8278 | 0.83077 | -0.0006 | 90 | 90.9 | 89.2 | 84.1 | 87.6 | 80.7 | 1.5 | 0.7286 | 0.000807 | 14.0383 | 13.6334
163320 | 45.3667 | 1800 | 90.1 | 24.9 | 41.7 | 197.3 | 40.1 | 90 | 95.3 | 96 | 98.7 | 114.46 | 34 | 22.3 | 581.8 | 362.6 | 102.7 | 5.3 | 103.1 | 0.72803 | 0.8278 | 0.83077 | -0.0006 | 90 | 90.8 | 89.1 | 84.1 | 87.6 | 80.7 | 1.487 | 0.728 | 0.000807 | 14.1324 | 13.7193
163350 | 45.375 | 1800 | 90.1 | 25 | 39.9 | 197.2 | 40 | 90.1 | 95.3 | 96 | 98.7 | 114.43 | 38 | 22.2 | 585.4 | 362.7 | 102.6 | 5.4 | 103.1 | 0.72889 | 0.8278 | 0.83077 | -0.0006 | 90 | 90.9 | 89.2 | 84.1 | 87.6 | 80.6 | 1.499 | 0.7289 | 0.000807 | 13.9913 | 13.585
163380 | 45.3833 | 1800 | 90.1 | 25 | 38.5 | 197 | 40.1 | 90.1 | 95.3 | 96 | 98.6 | 114.48 | 37 | 22.1 | 581.3 | 362.4 | 102.8 | 5.4 | 103 | 0.72932 | 0.8278 | 0.83077 | -0.0006 | 90 | 90.9 | 89.2 | 84 | 87.4 | 80.5 | 1.501 | 0.7293 | 0.000806 | 13.9287 | 13.5179
163410 | 45.3917 | 1800 | 90 | 25 | 38.9 | 196.8 | 40.1 | 90.1 | 95.3 | 96 | 98.6 | 114.53 | 39 | 22.2 | 580.2 | 362.7 | 102.8 | 5.3 | 102.9 | 0.72901 | 0.8278 | 0.83077 | -0.0006 | 90.1 | 90.9 | 89.3 | 84.1 | 87.5 | 80.6 | 1.503 | 0.7291 | 0.000806 | 13.96 | 13.5569
163440 | 45.4 | 1800 | 90 | 24.9 | 41.5 | 197.1 | 40.1 | 90.1 | 95.2 | 96 | 98.7 | 114.13 | 39.3 | 22.2 | 579.3 | 362.5 | 102.7 | 5.3 | 103 | 0.72877 | 0.8278 | 0.83077 | -0.0006 | 90.1 | 90.9 | 89.2 | 83.9 | 87.4 | 80.5 | 1.5 | 0.7288 | 0.000805 | 14.007 | 13.5943
163470 | 45.4083 | 1800 | 90 | 25 | 41.4 | 197.2 | 40.2 | 90.1 | 95.3 | 96 | 98.6 | 114.12 | 40.3 | 22.2 | 582.4 | 362.8 | 102.5 | 5.3 | 103.1 | 0.72871 | 0.8278 | 0.83077 | -0.0006 | 90.1 | 91 | 89.3 | 84 | 87.4 | 80.5 | 1.501 | 0.7288 | 0.000805 | 14.007 | 13.6037
163500 | 45.4167 | 1800 | 90 | 25 | 39.7 | 197.1 | 40.1 | 90.1 | 95.4 | 96 | 98.7 | 115.42 | 39.7 | 22.1 | 587 | 362.3 | 102.8 | 5.4 | 103.1 | 0.72852 | 0.8278 | 0.83077 | -0.0006 | 90.1 | 90.9 | 89.2 | 84.1 | 87.6 | 80.7 | 1.501 | 0.7286 | 0.000807 | 14.0383 | 13.6334
163530 | 45.425 | 1800 | 90.1 | 25.1 | 38.3 | 196.9 | 40.1 | 90.1 | 95.4 | 96 | 98.6 | 114.72 | 29.3 | 22.1 | 589.4 | 362.5 | 102.8 | 5.4 | 103.1 | 0.72895 | 0.8278 | 0.83077 | -0.0006 | 90.1 | 90.9 | 89.2 | 84 | 87.4 | 80.5 | 1.494 | 0.729 | 0.000806 | 13.9757 | 13.5663
163560 | 45.4333 | 1800 | 90 | 25.1 | 39.1 | 196.8 | 40.1 | 90.1 | 95.2 | 96 | 98.7 | 114.7 | 34.8 | 22.1 | 585.2 | 363.2 | 102.9 | 5.3 | 103.1 | 0.72993 | 0.8278 | 0.83077 | -0.0006 | 90 | 90.8 | 89.3 | 84.1 | 87.6 | 80.6 | 1.503 | 0.73 | 0.000806 | 13.8194 | 13.423
163590 | 45.4417 | 1800 | 90.1 | 25.2 | 41.7 | 197.2 | 40.1 | 90.1 | 95.3 | 96 | 98.6 | 114.71 | 38.5 | 22.3 | 590.5 | 362.3 | 102.5 | 5.3 | 102.9 | 0.72864 | 0.8278 | 0.83077 | -0.0006 | 90 | 90.8 | 89.2 | 83.9 | 87.4 | 80.4 | 1.502 | 0.7287 | 0.000805 | 14.0226 | 13.624
163620 | 45.45 | 1800 | 90 | 25.3 | 41.2 | 197.4 | 40.1 | 90.1 | 95.3 | 96 | 98.7 | 114.88 | 39.2 | 22.1 | 584.2 | 362.5 | 102.7 | 5.4 | 103 | 0.72871 | 0.8278 | 0.83077 | -0.0006 | 90.1 | 90.9 | 89.2 | 84 | 87.5 | 80.5 | 1.499 | 0.7288 | 0.000806 | 14.007 | 13.6037
163650 | 45.4583 | 1800 | 90.1 | 25.3 | 39.5 | 197.3 | 40.1 | 90.2 | 95.4 | 96 | 98.7 | 114.05 | 42.1 | 22.1 | 578.6 | 362.5 | 102.8 | 5.4 | 103 | 0.72846 | 0.8278 | 0.83077 | -0.0006 | 90.1 | 90.9 | 89.2 | 84.1 | 87.6 | 80.7 | 1.506 | 0.7285 | 0.000807 | 14.054 | 13.6427
163680 | 45.4667 | 1800 | 90.1 | 25.3 | 38.3 | 197.1 | 40.1 | 90.2 | 95.4 | 96 | 98.6 | 113.79 | 43.8 | 22 | 588.7 | 362.9 | 102.6 | 5.4 | 103 | 0.72809 | 0.8278 | 0.83077 | -0.0006 | 90.1 | 90.9 | 89.2 | 84.2 | 87.6 | 80.7 | 1.506 | 0.7281 | 0.000808 | 14.1168 | 13.7006
163710 | 45.475 | 1800 | 90 | 25.3 | 39.4 | 197.1 | 40 | 90.1 | 95.3 | 96 | 98.6 | 115.02 | 48.8 | 22.1 | 593.6 | 363 | 102.6 | 5.4 | 103 | 0.72828 | 0.8278 | 0.83077 | -0.0006 | 90.1 | 90.9 | 89.2 | 84.2 | 87.7 | 80.7 | 1.501 | 0.7283 | 0.000808 | 14.0854 | 13.6709
163740 | 45.4833 | 1800 | 90 | 25.2 | 41.9 | 197.4 | 40 | 90.1 | 95.3 | 96 | 98.6 | 115.35 | 45 | 22.2 | 587.1 | 362.9 | 102.7 | 5.4 | 103 | 0.7284 | 0.8278 | 0.83077 | -0.0006 | 90 | 90.8 | 89.2 | 84 | 87.5 | 80.5 | 1.501 | 0.7284 | 0.000806 | 14.0697 | 13.6615
163770 | 45.4917 | 1800 | 90 | 25.1 | 41 | 197.5 | 39.9 | 90.1 | 95.3 | 96 | 98.7 | 115.4 | 41.6 | 22.1 | 585.4 | 362.6 | 102.9 | 5.4 | 103.1 | 0.72852 | 0.8278 | 0.83077 | -0.0006 | 90.1 | 90.9 | 89.3 | 84 | 87.4 | 80.5 | 1.498 | 0.7286 | 0.000805 | 14.0383 | 13.6333
163800 | 45.5 | 1800 | 89.9 | 25 | 39.2 | 197.3 | 39.9 | 90.1 | 95.4 | 96 | 98.6 | 114.22 | 41.6 | 22.1 | 567.2 | 362.5 | 102.8 | 5.4 | 103 | 0.72773 | 0.8278 | 0.83077 | -0.0006 | 90 | 90.8 | 89.2 | 83.9 | 87.3 | 80.3 | 1.496 | 0.7277 | 0.000805 | 14.1795 | 13.7662
163830 | 45.5083 | 1800 | 89.9 | 25.1 | 38.2 | 197.2 | 39.9 | 90 | 95.3 | 96 | 98.7 | 115.59 | 42.1 | 22.1 | 590.3 | 362.6 | 102.7 | 5.4 | 103.1 | 0.72803 | 0.8278 | 0.83077 | -0.0006 | 90 | 90.8 | 89.2 | 83.9 | 87.4 | 80.5 | 1.499 | 0.728 | 0.000805 | 14.1324 | 13.7193
163860 | 45.5167 | 1800 | 89.9 | 25.3 | 39.9 | 197.2 | 39.9 | 90 | 95.3 | 96 | 98.6 | 115.37 | 43.9 | 22.2 | 590.6 | 362.6 | 102.7 | 5.3 | 103.1 | 0.72742 | 0.8278 | 0.83077 | -0.0006 | 90 | 90.8 | 89.1 | 84 | 87.4 | 80.5 | 1.486 | 0.7274 | 0.000805 | 14.2266 | 13.8147
163890 | 45.525 | 1800 | 90 | 25.4 | 42 | 197.7 | 40 | 90.1 | 95.3 | 96 | 98.7 | 115.67 | 42.9 | 22.2 | 594.7 | 363.4 | 102.7 | 5.3 | 103.2 | 0.72809 | 0.8278 | 0.83077 | -0.0006 | 90 | 90.8 | 89.2 | 84.1 | 87.6 | 80.7 | 1.498 | 0.7281 | 0.000807 | 14.1167 | 13.7099
163920 | 45.5333 | 1800 | 90 | 25.5 | 40.7 | 197.7 | 40 | 90.1 | 95.3 | 96 | 98.7 | 114.83 | 42.5 | 22 | 586 | 362.6 | 102.6 | 5.4 | 103.1 | 0.72815 | 0.8278 | 0.83077 | -0.0006 | 90.1 | 90.9 | 89.2 | 84 | 87.5 | 80.5 | 1.5 | 0.7282 | 0.000806 | 14.101 | 13.6912
163950 | 45.5417 | 1800 | 90 | 25.4 | 39 | 197.5 | 40.1 | 90.1 | 95.3 | 96 | 98.7 | 113.77 | 42.8 | 22.1 | 583.4 | 362.4 | 102.8 | 5.4 | 103.1 | 0.72791 | 0.8278 | 0.83077 | -0.0006 | 90 | 90.8 | 89.2 | 83.8 | 87.3 | 80.4 | 1.496 | 0.7279 | 0.000805 | 14.1481 | 13.738
163980 | 45.55 | 1799 | 90 | 25.3 | 38.3 | 197.3 | 40 | 90.1 | 95.3 | 96 | 98.6 | 114.73 | 44.1 | 22.1 | 589.4 | 362.5 | 102.7 | 5.4 | 103.1 | 0.72852 | 0.8278 | 0.83077 | -0.0006 | 90 | 90.9 | 89.2 | 83.8 | 87.3 | 80.3 | 1.503 | 0.7285 | 0.000804 | 14.0539 | 13.6427
164010 | 45.5583 | 1800 | 90 | 25.2 | 40.1 | 197.3 | 40 | 90.1 | 95.4 | 96 | 98.7 | 114.92 | 43.7 | 22.2 | 590.2 | 362.6 | 102.8 | 5.3 | 103.1 | 0.72791 | 0.8278 | 0.83077 | -0.0006 | 90 | 90.8 | 89.2 | 84 | 87.5 | 80.5 | 1.501 | 0.7279 | 0.000806 | 14.1481 | 13.7381
164040 | 45.5667 | 1800 | 90 | 25.1 | 41.9 | 197.6 | 40 | 90.1 | 95.3 | 96 | 98.6 | 115.11 | 43.6 | 22.2 | 590.9 | 362.8 | 102.7 | 5.3 | 103.1 | 0.72877 | 0.8278 | 0.83077 | -0.0006 | 90.1 | 90.9 | 89.3 | 83.9 | 87.4 | 80.4 | 1.498 | 0.7288 | 0.000805 | 14.007 | 13.5943
164070 | 45.575 | 1800 | 90 | 24.9 | 40.6 | 197.6 | 39.9 | 90.1 | 95.3 | 96 | 98.7 | 114.76 | 45.8 | 22.2 | 586.6 | 363 | 102.8 | 5.4 | 103.2 | 0.72809 | 0.8278 | 0.83077 | -0.0006 | 90 | 90.9 | 89.1 | 84 | 87.5 | 80.6 | 1.498 | 0.7281 | 0.000806 | 14.1167 | 13.7099
164100 | 45.5833 | 1800 | 90 | 24.7 | 38.9 | 197.4 | 40 | 90.1 | 95.3 | 96 | 98.6 | 114.3 | 45.2 | 22.2 | 582.4 | 362.5 | 102.8 | 5.4 | 103 | 0.72852 | 0.8278 | 0.83077 | -0.0006 | 90.1 | 90.9 | 89.2 | 83.8 | 87.2 | 80.3 | 1.497 | 0.7286 | 0.000804 | 14.0383 | 13.6333
164130 | 45.5917 | 1800 | 90 | 24.5 | 38.3 | 197.1 | 40.1 | 90 | 95.4 | 96 | 98.6 | 114.12 | 45 | 22.2 | 585.3 | 362.3 | 102.8 | 5.4 | 103 | 0.7276 | 0.8278 | 0.83077 | -0.0006 | 90 | 90.8 | 89.1 | 83.8 | 87.3 | 80.3 | 1.503 | 0.7276 | 0.000804 | 14.1952 | 13.7865
164160 | 45.6 | 1800 | 90 | 24.4 | 40.5 | 197.2 | 40.1 | 90 | 95.2 | 96 | 98.8 | 114.97 | 43.3 | 22.3 | 581.9 | 363 | 102.7 | 5.3 | 103.2 | 0.72797 | 0.8278 | 0.83077 | -0.0006 | 90 | 90.8 | 89.2 | 83.9 | 87.4 | 80.5 | 1.496 | 0.7279 | 0.000805 | 14.1481 | 13.7287
164190 | 45.6083 | 1800 | 90 | 24.4 | 41.9 | 197.4 | 40.1 | 90 | 95.3 | 96 | 98.6 | 114.96 | 47.3 | 22.3 | 584.1 | 362.5 | 102.6 | 5.3 | 103.1 | 0.72852 | 0.8278 | 0.83077 | -0.0006 | 90 | 90.8 | 89.2 | 83.8 | 87.3 | 80.3 | 1.501 | 0.7285 | 0.000804 | 14.0539 | 13.6427
164220 | 45.6167 | 1800 | 90 | 24.3 | 40.3 | 197.3 | 40 | 90 | 95.2 | 96 | 98.6 | 114.31 | 47.3 | 22.2 | 579.3 | 362.9 | 102.7 | 5.4 | 103.1 | 0.72864 | 0.8278 | 0.83077 | -0.0006 | 89.9 | 90.7 | 89.1 | 84 | 87.4 | 80.5 | 1.499 | 0.7286 | 0.000806 | 14.0383 | 13.6334
164250 | 45.625 | 1800 | 89.9 | 24.4 | 38.7 | 197 | 39.9 | 90 | 95.3 | 96 | 98.7 | 113.92 | 49.1 | 22.1 | 583.6 | 363.1 | 102.7 | 5.4 | 103.2 | 0.72822 | 0.8278 | 0.83077 | -0.0006 | 89.9 | 90.7 | 89.1 | 84.1 | 87.6 | 80.7 | 1.5 | 0.7282 | 0.000807 | 14.101 | 13.699
164280 | 45.6333 | 1800 | 89.9 | 24.5 | 38.4 | 196.7 | 39.9 | 89.9 | 95.2 | 96 | 98.7 | 113.45 | 50.7 | 22.2 | 583.7 | 363.1 | 102.7 | 5.4 | 103.3 | 0.72871 | 0.8278 | 0.83077 | -0.0006 | 89.8 | 90.6 | 89 | 84 | 87.5 | 80.5 | 1.492 | 0.7286 | 0.000807 | 14.0383 | 13.6318
164310 | 45.6417 | 1800 | 89.9 | 24.7 | 40.9 | 196.9 | 39.9 | 89.9 | 95.2 | 96 | 98.7 | 113.75 | 48.3 | 22.2 | 584.7 | 362.6 | 102.7 | 5.3 | 103.1 | 0.72907 | 0.8278 | 0.83077 | -0.0006 | 89.9 | 90.7 | 89 | 83.9 | 87.5 | 80.5 | 1.492 | 0.729 | 0.000806 | 13.9757 | 13.5663
164340 | 45.65 | 1800 | 89.9 | 24.9 | 41.8 | 197.1 | 40 | 89.9 | 95.2 | 96 | 98.7 | 114.64 | 49 | 22.1 | 583.2 | 362.5 | 102.7 | 5.3 | 103 | 0.72809 | 0.8278 | 0.83077 | -0.0006 | 89.9 | 90.7 | 89.1 | 84.2 | 87.7 | 80.7 | 1.495 | 0.728 | 0.000808 | 14.1324 | 13.7193
164370 | 45.6583 | 1800 | 89.9 | 25.1 | 40.1 | 197 | 39.9 | 89.9 | 95.1 | 96 | 98.6 | 115.46 | 49.7 | 22.1 | 594.3 | 363.1 | 102.7 | 5.4 | 103 | 0.72871 | 0.8278 | 0.83077 | -0.0006 | 89.9 | 90.7 | 89.1 | 84 | 87.5 | 80.5 | 1.499 | 0.7286 | 0.000806 | 14.0383 | 13.6224
164400 | 45.6667 | 1800 | 90 | 25.2 | 38.5 | 196.8 | 40 | 89.9 | 95.2 | 96 | 98.7 | 113.95 | 50.3 | 22 | 583 | 362.7 | 102.7 | 5.4 | 103 | 0.72864 | 0.8278 | 0.83077 | -0.0006 | 89.9 | 90.7 | 89.1 | 83.9 | 87.4 | 80.5 | 1.499 | 0.7286 | 0.000805 | 14.0383 | 13.6333
164430 | 45.675 | 1800 | 90 | 25.4 | 38.7 | 196.7 | 40 | 89.9 | 95.2 | 96 | 98.6 | 114.5 | 49.8 | 22 | 587.5 | 363 | 102.8 | 5.3 | 103.1 | 0.72895 | 0.8278 | 0.83077 | -0.0006 | 89.9 | 90.7 | 89.1 | 84 | 87.5 | 80.6 | 1.504 | 0.7289 | 0.000806 | 13.9913 | 13.585
164460 | 45.6833 | 1800 | 90 | 25.5 | 41.4 | 197 | 40 | 89.9 | 95.2 | 96 | 98.6 | 114.96 | 50.1 | 22.1 | 593.2 | 363.1 | 102.8 | 5.3 | 103.2 | 0.72877 | 0.8278 | 0.83077 | -0.0006 | 89.9 | 90.7 | 89 | 84.2 | 87.6 | 80.7 | 1.499 | 0.7287 | 0.000808 | 14.0227 | 13.6131
164490 | 45.6917 | 1800 | 90 | 25.5 | 41.6 | 197.4 | 40 | 89.9 | 95.1 | 96 | 98.6 | 115.58 | 49.1 | 22.1 | 591.4 | 363.1 | 102.7 | 5.4 | 103 | 0.72877 | 0.8278 | 0.83077 | -0.0006 | 90 | 90.8 | 89.1 | 84 | 87.5 | 80.6 | 1.503 | 0.7287 | 0.000807 | 14.0227 | 13.6037
164520 | 45.7 | 1800 | 90.1 | 25.4 | 39.9 | 197.3 | 40 | 90 | 95.1 | 96 | 98.6 | 115.16 | 45.8 | 22.1 | 584.8 | 363 | 102.8 | 5.4 | 103 | 0.72895 | 0.8278 | 0.83077 | -0.0006 | 90 | 90.8 | 89.1 | 84 | 87.5 | 80.5 | 1.505 | 0.7289 | 0.000806 | 13.9913 | 13.5756
164550 | 45.7083 | 1800 | 90 | 25.3 | 38.5 | 197.1 | 40 | 90 | 95.2 | 96 | 98.6 | 114.59 | 45.1 | 22 | 587.1 | 362.6 | 102.6 | 5.4 | 102.9 | 0.72871 | 0.8278 | 0.83077 | -0.0006 | 90 | 90.8 | 89.1 | 83.9 | 87.4 | 80.4 | 1.496 | 0.7287 | 0.000805 | 14.0226 | 13.613
164580 | 45.7167 | 1800 | 90 | 25.3 | 38.8 | 197 | 40 | 90 | 95.3 | 96 | 98.6 | 114.73 | 43.3 | 22.1 | 589.4 | 362.5 | 102.8 | 5.4 | 102.9 | 0.72944 | 0.8278 | 0.83077 | -0.0006 | 90 | 90.8 | 89.1 | 83.9 | 87.4 | 80.4 | 1.505 | 0.7294 | 0.000805 | 13.9131 | 13.4992
164610 | 45.725 | 1800 | 90.1 | 25.2 | 41.5 | 197.3 | 40 | 90 | 95.2 | 96 | 98.7 | 114.28 | 44.6 | 22.2 | 592.9 | 362.7 | 102.8 | 5.4 | 103 | 0.72858 | 0.8278 | 0.83077 | -0.0006 | 89.9 | 90.8 | 89.1 | 84.1 | 87.6 | 80.6 | 1.497 | 0.7285 | 0.000807 | 14.054 | 13.6427
164640 | 45.7333 | 1800 | 90 | 25 | 41.5 | 197.6 | 40.1 | 90 | 95.2 | 96 | 98.6 | 113.64 | 43.8 | 22.2 | 577.4 | 362.8 | 102.7 | 5.4 | 102.9 | 0.72846 | 0.8278 | 0.83077 | -0.0006 | 90.1 | 90.9 | 89.2 | 84 | 87.5 | 80.6 | 1.503 | 0.7285 | 0.000806 | 14.054 | 13.6427
164670 | 45.7417 | 1800 | 90 | 24.9 | 39.7 | 197.5 | 40 | 90 | 95.2 | 96 | 98.6 | 114.97 | 43.4 | 22.1 | 590.3 | 362.7 | 102.6 | 5.4 | 103.1 | 0.72907 | 0.8278 | 0.83077 | -0.0006 | 90 | 90.8 | 89.1 | 84.1 | 87.5 | 80.6 | 1.505 | 0.7291 | 0.000807 | 13.96 | 13.5569
164700 | 45.75 | 1800 | 90 | 24.8 | 38.3 | 197.3 | 40.1 | 90 | 95.2 | 96 | 98.6 | 115.29 | 44.4 | 22.1 | 569.7 | 363.2 | 102.6 | 5.4 | 103.1 | 0.72858 | 0.8278 | 0.83077 | -0.0006 | 90 | 90.8 | 89.2 | 84.2 | 87.7 | 80.8 | 1.504 | 0.7286 | 0.000808 | 14.0384 | 13.6334
164730 | 45.7583 | 1800 | 90 | 24.7 | 39 | 197.2 | 40 | 89.9 | 95.2 | 96 | 98.7 | 116.36 | 40.7 | 22.3 | 590.6 | 362.5 | 102.8 | 5.4 | 103.1 | 0.72999 | 0.8278 | 0.83077 | -0.0006 | 89.9 | 90.8 | 89.1 | 84.2 | 87.7 | 80.8 | 1.498 | 0.7299 | 0.000808 | 13.835 | 13.423
164760 | 45.7667 | 1800 | 90 | 24.6 | 41.7 | 197.4 | 40 | 89.9 | 95.2 | 96 | 98.6 | 116.05 | 44 | 22.3 | 588.5 | 362.7 | 102.6 | 5.4 | 103.1 | 0.72883 | 0.8278 | 0.83077 | -0.0006 | 89.9 | 90.8 | 89.1 | 84 | 87.5 | 80.5 | 1.495 | 0.7288 | 0.000806 | 14.007 | 13.6037
164790 | 45.775 | 1800 | 90 | 24.6 | 41.3 | 197.6 | 40 | 89.9 | 95.1 | 96 | 98.6 | 115.57 | 42.4 | 22.3 | 590.1 | 363.3 | 102.7 | 5.4 | 103 | 0.72907 | 0.8278 | 0.83077 | -0.0006 | 89.9 | 90.8 | 89.1 | 84.2 | 87.7 | 80.7 | 1.501 | 0.729 | 0.000808 | 13.9757 | 13.5663
164820 | 45.7833 | 1800 | 90 | 24.5 | 39.5 | 197.4 | 40 | 90 | 95.2 | 96 | 98.6 | 115.33 | 42.7 | 22.2 | 584.4 | 362.5 | 102.7 | 5.4 | 103 | 0.7284 | 0.8278 | 0.83077 | -0.0006 | 90 | 90.8 | 89.2 | 84.1 | 87.5 | 80.6 | 1.504 | 0.7284 | 0.000807 | 14.0697 | 13.6615
164850 | 45.7917 | 1800 | 89.9 | 24.5 | 38.3 | 197.1 | 40 | 90 | 95.2 | 96 | 98.6 | 114.98 | 42.5 | 22.2 | 580 | 362.9 | 102.6 | 5.4 | 102.9 | 0.72846 | 0.8278 | 0.83077 | -0.0006 | 90.1 | 90.8 | 89.3 | 84.1 | 87.5 | 80.6 | 1.502 | 0.7285 | 0.000806 | 14.054 | 13.6427
164880 | 45.8 | 1800 | 89.9 | 24.6 | 39.4 | 197 | 40 | 89.9 | 95.2 | 96 | 98.6 | 116.1 | 44.2 | 22.2 | 589.7 | 363.5 | 102.7 | 5.3 | 103 | 0.72944 | 0.8278 | 0.83077 | -0.0006 | 90 | 90.8 | 89.2 | 84 | 87.5 | 80.6 | 1.507 | 0.7294 | 0.000806 | 13.9131 | 13.4992
164910 | 45.8083 | 1800 | 90 | 25 | 41.9 | 197.3 | 40 | 90 | 95.3 | 96 | 98.6 | 116.03 | 44.7 | 22.1 | 589.9 | 362.9 | 102.6 | 5.3 | 103.1 | 0.72919 | 0.8278 | 0.83077 | -0.0006 | 90 | 90.8 | 89.2 | 84.2 | 87.6 | 80.7 | 1.506 | 0.7292 | 0.000807 | 13.9444 | 13.5382
164940 | 45.8167 | 1800 | 90 | 25.2 | 41.1 | 197.4 | 39.9 | 90 | 95.3 | 96 | 98.6 | 114.63 | 45.5 | 22.1 | 593.6 | 363 | 102.6 | 5.4 | 103.2 | 0.72864 | 0.8278 | 0.83077 | -0.0006 | 90 | 90.8 | 89.2 | 84.1 | 87.6 | 80.6 | 1.501 | 0.7286 | 0.000807 | 14.0383 | 13.624
164970 | 45.825 | 1800 | 90 | 25.2 | 39.3 | 197.2 | 39.9 | 90 | 95.3 | 96 | 98.6 | 114.67 | 48.8 | 22 | 586.7 | 362.8 | 102.6 | 5.4 | 103.2 | 0.72809 | 0.8278 | 0.83077 | -0.0006 | 90 | 90.8 | 89.1 | 84.2 | 87.7 | 80.8 | 1.497 | 0.7281 | 0.000808 | 14.1168 | 13.71
165000 | 45.8333 | 1800 | 90 | 25.2 | 38.2 | 197 | 40 | 89.9 | 95.2 | 96 | 98.6 | 114.7 | 46.6 | 22 | 587 | 362.6 | 102.7 | 5.4 | 103 | 0.72828 | 0.8278 | 0.83077 | -0.0006 | 90 | 90.8 | 89.1 | 83.8 | 87.3 | 80.4 | 1.491 | 0.7283 | 0.000804 | 14.0853 | 13.6802
165030 | 45.8417 | 1800 | 90 | 25.1 | 39.6 | 197 | 40.1 | 89.9 | 95.1 | 96 | 98.6 | 115.23 | 45.4 | 22.2 | 583 | 362.9 | 102.5 | 5.3 | 102.9 | 0.72871 | 0.8278 | 0.83077 | -0.0006 | 90 | 90.9 | 89.2 | 83.9 | 87.4 | 80.5 | 1.507 | 0.7287 | 0.000805 | 14.0226 | 13.613
165060 | 45.85 | 1800 | 90 | 25.2 | 41.9 | 197.3 | 40 | 90 | 95.2 | 96 | 98.5 | 114.29 | 47 | 22.2 | 584.6 | 362.5 | 102.5 | 5.3 | 102.9 | 0.7284 | 0.8278 | 0.83077 | -0.0006 | 90 | 90.8 | 89.1 | 83.7 | 87.2 | 80.2 | 1.493 | 0.7284 | 0.000803 | 14.0696 | 13.6614
165090 | 45.8583 | 1800 | 90 | 25.2 | 40.9 | 197.4 | 40 | 90 | 95.2 | 96 | 98.6 | 113.22 | 47.2 | 22.1 | 582.4 | 363 | 102.7 | 5.4 | 103.1 | 0.72846 | 0.8278 | 0.83077 | -0.0006 | 90.1 | 90.9 | 89.2 | 84 | 87.5 | 80.6 | 1.499 | 0.7285 | 0.000806 | 14.054 | 13.6427
165120 | 45.8667 | 1800 | 90 | 25.1 | 39.1 | 197.3 | 39.9 | 90 | 95.2 | 96 | 98.7 | 114.45 | 47.8 | 22 | 593.2 | 362.4 | 102.7 | 5.4 | 103 | 0.72803 | 0.8278 | 0.83077 | -0.0006 | 90 | 90.8 | 89.1 | 84.1 | 87.6 | 80.7 | 1.499 | 0.728 | 0.000807 | 14.1324 | 13.7193
165150 | 45.875 | 1800 | 90 | 25.1 | 38.2 | 197.1 | 39.9 | 89.9 | 95.2 | 96 | 98.5 | 114.06 | 48.1 | 22.1 | 592.2 | 362.8 | 102.6 | 5.4 | 102.9 | 0.72828 | 0.8278 | 0.83077 | -0.0006 | 90 | 90.8 | 89.2 | 83.9 | 87.4 | 80.4 | 1.49 | 0.7283 | 0.000805 | 14.0853 | 13.6802
165180 | 45.8833 | 1800 | 90 | 25.1 | 39.9 | 197.2 | 39.9 | 89.8 | 95.1 | 96 | 98.6 | 114.22 | 45.4 | 22.2 | 590.8 | 362.9 | 102.6 | 5.4 | 103 | 0.72895 | 0.8278 | 0.83077 | -0.0006 | 89.9 | 90.7 | 89.1 | 83.9 | 87.4 | 80.4 | 1.496 | 0.7289 | 0.000805 | 13.9913 | 13.585
165210 | 45.8917 | 1800 | 90 | 24.9 | 41.8 | 197.5 | 39.8 | 89.8 | 95.1 | 96 | 98.6 | 114.23 | 47.7 | 22.2 | 587.6 | 363.1 | 102.5 | 5.4 | 103 | 0.72883 | 0.8278 | 0.83077 | -0.0006 | 89.9 | 90.7 | 89.1 | 84.1 | 87.5 | 80.5 | 1.494 | 0.7287 | 0.000807 | 14.0227 | 13.6037
165240 | 45.9 | 1800 | 90 | 25 | 40.4 | 197.6 | 39.9 | 89.8 | 95 | 96 | 98.6 | 113.85 | 46.2 | 22.1 | 592.2 | 363 | 102.5 | 5.4 | 103 | 0.72938 | 0.8278 | 0.83077 | -0.0006 | 89.9 | 90.7 | 89.1 | 83.9 | 87.4 | 80.4 | 1.502 | 0.7293 | 0.000805 | 13.9287 | 13.5179
165270 | 45.9083 | 1800 | 90 | 25 | 38.6 | 197.4 | 40 | 89.8 | 95.1 | 96 | 98.6 | 114.57 | 48.6 | 22.1 | 590.4 | 362.7 | 102.6 | 5.4 | 102.9 | 0.72938 | 0.8278 | 0.83077 | -0.0006 | 89.9 | 90.7 | 89 | 83.8 | 87.3 | 80.3 | 1.495 | 0.7293 | 0.000804 | 13.9287 | 13.5179
165300 | 45.9167 | 1800 | 90 | 25.1 | 38.7 | 197.3 | 40 | 89.7 | 95 | 96 | 98.6 | 114.8 | 42.9 | 22.2 | 584.5 | 362.8 | 102.6 | 5.4 | 102.9 | 0.72889 | 0.8278 | 0.83077 | -0.0006 | 89.8 | 90.7 | 89 | 83.7 | 87.2 | 80.3 | 1.486 | 0.7288 | 0.000804 | 14.0069 | 13.6037
165330 | 45.925 | 1800 | 90 | 25.1 | 41.3 | 197.5 | 40.1 | 89.7 | 95.1 | 96 | 98.6 | 115.05 | 44.5 | 22.2 | 579.9 | 362.5 | 102.3 | 5.4 | 102.9 | 0.72852 | 0.8278 | 0.83077 | -0.0006 | 89.9 | 90.7 | 89.1 | 83.9 | 87.3 | 80.4 | 1.498 | 0.7285 | 0.000805 | 14.054 | 13.6521
165360 | 45.9333 | 1800 | 90 | 25.1 | 41.5 | 197.8 | 40 | 89.8 | 95 | 96 | 98.6 | 115.34 | 44.9 | 22.2 | 586.4 | 362.9 | 102.5 | 5.4 | 102.9 | 0.72889 | 0.8278 | 0.83077 | -0.0006 | 90 | 90.8 | 89.2 | 84 | 87.4 | 80.5 | 1.5 | 0.7289 | 0.000806 | 13.9913 | 13.585
165390 | 45.9417 | 1800 | 90 | 25.1 | 39.7 | 197.7 | 40 | 89.8 | 95 | 96 | 98.6 | 114.61 | 44.1 | 22.1 | 588.2 | 362.9 | 102.8 | 5.4 | 103 | 0.72889 | 0.8278 | 0.83077 | -0.0006 | 90 | 90.8 | 89.2 | 83.9 | 87.4 | 80.4 | 1.504 | 0.7289 | 0.000805 | 13.9913 | 13.585
165420 | 45.95 | 1800 | 90 | 25.1 | 38.3 | 197.5 | 40.1 | 89.8 | 95.1 | 96 | 98.6 | 114.57 | 46.1 | 22.1 | 582.2 | 362.8 | 102.6 | 5.4 | 103 | 0.72913 | 0.8278 | 0.83077 | -0.0006 | 90 | 90.8 | 89.2 | 83.9 | 87.4 | 80.4 | 1.507 | 0.7291 | 0.000805 | 13.96 | 13.5475
165450 | 45.9583 | 1800 | 90 | 25.1 | 39.3 | 197.4 | 40 | 89.8 | 95 | 96 | 98.6 | 114.04 | 44.4 | 22.2 | 589.4 | 363.2 | 102.5 | 5.4 | 103 | 0.72877 | 0.8278 | 0.83077 | -0.0006 | 89.9 | 90.7 | 89.1 | 84 | 87.5 | 80.5 | 1.497 | 0.7287 | 0.000806 | 14.0226 | 13.6131
165480 | 45.9667 | 1800 | 90 | 25.1 | 41.9 | 197.7 | 40 | 89.8 | 95.1 | 96 | 98.6 | 115.34 | 43.5 | 22.2 | 590.3 | 362.5 | 102.7 | 5.3 | 103 | 0.72803 | 0.8278 | 0.83077 | -0.0006 | 90 | 90.8 | 89.1 | 84 | 87.5 | 80.5 | 1.504 | 0.728 | 0.000806 | 14.1324 | 13.7193
165510 | 45.975 | 1800 | 90 | 25.1 | 41 | 197.8 | 40.1 | 89.8 | 95.1 | 96 | 98.6 | 114.98 | 43.2 | 22.2 | 588.3 | 362.8 | 102.7 | 5.4 | 102.9 | 0.72797 | 0.8278 | 0.83077 | -0.0006 | 89.9 | 90.7 | 89.1 | 84.1 | 87.6 | 80.6 | 1.488 | 0.7279 | 0.000807 | 14.1481 | 13.7381
165540 | 45.9833 | 1800 | 90 | 25.1 | 39.1 | 197.6 | 40.1 | 89.8 | 95 | 96 | 98.6 | 114.88 | 43.1 | 22.1 | 581.3 | 363.2 | 102.5 | 5.4 | 103 | 0.72932 | 0.8278 | 0.83077 | -0.0006 | 90 | 90.8 | 89.2 | 83.9 | 87.4 | 80.5 | 1.506 | 0.7293 | 0.000805 | 13.9287 | 13.5179
165570 | 45.9917 | 1800 | 90 | 25.1 | 38.2 | 197.4 | 40.2 | 89.8 | 95.1 | 96 | 98.5 | 114.1 | 44.6 | 22.1 | 584 | 363.3 | 102.8 | 5.4 | 103.1 | 0.72846 | 0.8278 | 0.83077 | -0.0006 | 90 | 90.7 | 89.2 | 84 | 87.4 | 80.4 | 1.502 | 0.7284 | 0.000805 | 14.0696 | 13.6521
165600 | 46 | 1800 | 90 | 25 | 40.2 | 197.5 | 40.2 | 89.8 | 95 | 96 | 98.6 | 113.39 | 37.9 | 22.2 | 577.1 | 363.2 | 102.4 | 5.4 | 103.2 | 0.72968 | 0.8278 | 0.83077 | -0.0006 | 89.9 | 90.7 | 89.2 | 84.1 | 87.5 | 80.6 | 1.506 | 0.7296 | 0.000807 | 13.8819 | 13.4712
165630 | 46.0083 | 1800 | 90 | 25 | 41.9 | 197.7 | 40.1 | 89.8 | 95.1 | 96 | 98.6 | 113.53 | 44.3 | 22.2 | 578.3 | 362.7 | 102.5 | 5.4 | 103.1 | 0.7295 | 0.8278 | 0.83077 | -0.0006 | 89.9 | 90.7 | 89.1 | 84.2 | 87.7 | 80.7 | 1.503 | 0.7295 | 0.000808 | 13.8975 | 13.4993
165660 | 46.0167 | 1800 | 90 | 25 | 40.4 | 197.7 | 40.1 | 89.9 | 95.1 | 96 | 98.6 | 114.85 | 43.9 | 22.1 | 593.7 | 362.4 | 102.9 | 5.4 | 102.9 | 0.72889 | 0.8278 | 0.83077 | -0.0006 | 90 | 90.8 | 89.2 | 84 | 87.5 | 80.5 | 1.497 | 0.7289 | 0.000806 | 13.9913 | 13.585
165690 | 46.025 | 1800 | 90 | 25 | 38.6 | 197.5 | 40.1 | 89.9 | 95.1 | 96 | 98.6 | 115.16 | 46.9 | 22.1 | 591.4 | 363 | 102.5 | 5.4 | 102.9 | 0.72846 | 0.8278 | 0.83077 | -0.0006 | 90.1 | 90.9 | 89.2 | 84.1 | 87.5 | 80.6 | 1.501 | 0.7285 | 0.000806 | 14.054 | 13.6427
165720 | 46.0333 | 1799 | 90 | 25 | 38.6 | 197.3 | 40 | 89.9 | 95.1 | 96 | 98.6 | 115.4 | 43.1 | 22.2 | 590.2 | 362.7 | 102.5 | 5.4 | 102.9 | 0.72889 | 0.8278 | 0.83077 | -0.0006 | 90 | 90.8 | 89.2 | 84 | 87.5 | 80.6 | 1.505 | 0.7289 | 0.000806 | 13.9913 | 13.585
165750 | 46.0417 | 1800 | 90.1 | 24.9 | 41.1 | 197.5 | 40 | 89.9 | 95.1 | 96 | 98.6 | 115.56 | 43.5 | 22.3 | 584.2 | 363 | 102.5 | 5.4 | 103.1 | 0.72852 | 0.8278 | 0.83077 | -0.0006 | 90.1 | 90.9 | 89.2 | 84 | 87.5 | 80.6 | 1.5 | 0.7286 | 0.000806 | 14.0383 | 13.6334
165780 | 46.05 | 1800 | 90 | 24.9 | 41.6 | 197.8 | 40 | 90 | 95.2 | 96 | 98.6 | 114.75 | 43.4 | 22.2 | 579.5 | 362.8 | 102.6 | 5.4 | 103.1 | 0.72987 | 0.8278 | 0.83077 | -0.0006 | 90.1 | 90.9 | 89.2 | 84.2 | 87.7 | 80.7 | 1.507 | 0.7299 | 0.000807 | 13.835 | 13.423
165810 | 46.0583 | 1800 | 90 | 24.9 | 39.7 | 197.7 | 40 | 90 | 95.3 | 96 | 98.6 | 114.41 | 41.8 | 22.2 | 584.1 | 362.4 | 102.7 | 5.5 | 103 | 0.72864 | 0.8278 | 0.83077 | -0.0006 | 90.1 | 91 | 89.3 | 84.1 | 87.6 | 80.6 | 1.499 | 0.7287 | 0.000807 | 14.0227 | 13.6146
165840 | 46.0667 | 1800 | 90 | 24.8 | 38.3 | 197.5 | 40 | 90 | 95.2 | 96 | 98.6 | 113.83 | 40.7 | 22.3 | 587 | 362 | 102.6 | 5.5 | 102.9 | 0.72877 | 0.8278 | 0.83077 | -0.0006 | 90.1 | 90.9 | 89.3 | 84 | 87.4 | 80.5 | 1.498 | 0.7289 | 0.000805 | 13.9913 | 13.5943
165870 | 46.075 | 1800 | 90.1 | 24.9 | 39.4 | 197.4 | 40.1 | 90 | 95.2 | 96 | 98.6 | 114.8 | 41.1 | 22.3 | 583.3 | 362.5 | 102.5 | 5.4 | 102.9 | 0.72815 | 0.8278 | 0.83077 | -0.0006 | 90.1 | 91 | 89.3 | 84 | 87.5 | 80.5 | 1.503 | 0.7282 | 0.000805 | 14.101 | 13.6911
165900 | 46.0833 | 1800 | 90.1 | 24.9 | 41.9 | 197.8 | 40 | 90.1 | 95.3 | 96 | 98.6 | 115.99 | 41.5 | 22.3 | 586.8 | 361.9 | 102.6 | 5.4 | 102.8 | 0.72822 | 0.8278 | 0.83077 | -0.0006 | 90.1 | 90.9 | 89.2 | 84 | 87.5 | 80.6 | 1.498 | 0.7283 | 0.000806 | 14.0853 | 13.6802
165930 | 46.0917 | 1800 | 90.1 | 24.9 | 40.9 | 197.8 | 40.1 | 90.1 | 95.3 | 96 | 98.6 | 116.73 | 40.4 | 22.3 | 589.7 | 362.2 | 102.6 | 5.4 | 102.8 | 0.72956 | 0.8278 | 0.83077 | -0.0006 | 90.1 | 90.9 | 89.3 | 84 | 87.5 | 80.6 | 1.505 | 0.7296 | 0.000805 | 13.8818 | 13.4712
165960 | 46.1 | 1800 | 90.1 | 25 | 39 | 197.7 | 40 | 90.1 | 95.3 | 96 | 98.6 | 115.63 | 40.6 | 22.2 | 590.1 | 362.4 | 102.7 | 5.4 | 102.9 | 0.72834 | 0.8278 | 0.83077 | -0.0006 | 90.2 | 91 | 89.3 | 84 | 87.4 | 80.6 | 1.495 | 0.7284 | 0.000806 | 14.0697 | 13.6521
165990 | 46.1083 | 1800 | 90.1 | 25 | 38.3 | 197.4 | 39.9 | 90.1 | 95.3 | 96 | 98.5 | 114.87 | 44.3 | 22.2 | 584 | 362.5 | 102.6 | 5.4 | 102.9 | 0.72846 | 0.8278 | 0.83077 | -0.0006 | 90.2 | 91 | 89.3 | 83.9 | 87.3 | 80.4 | 1.502 | 0.7286 | 0.000805 | 14.0383 | 13.6333
166020 | 46.1167 | 1800 | 90.1 | 24.9 | 40.4 | 197.5 | 40 | 90.1 | 95.3 | 96 | 98.6 | 113.75 | 40.6 | 22.4 | 575.5 | 362.6 | 102.6 | 5.4 | 103.1 | 0.72871 | 0.8278 | 0.83077 | -0.0006 | 90.2 | 91 | 89.4 | 84.1 | 87.6 | 80.7 | 1.506 | 0.7288 | 0.000807 | 14.007 | 13.5944
166050 | 46.125 | 1800 | 90 | 24.9 | 41.8 | 197.9 | 39.9 | 90.1 | 95.4 | 96 | 98.6 | 115.28 | 42.8 | 22.3 | 583.9 | 362.5 | 102.7 | 5.4 | 103.2 | 0.72742 | 0.8278 | 0.83077 | -0.0006 | 90.1 | 91 | 89.3 | 84.2 | 87.7 | 80.8 | 1.505 | 0.7275 | 0.000808 | 14.211 | 13.8054
166080 | 46.1333 | 1800 | 90 | 24.9 | 40.2 | 197.8 | 40 | 90.1 | 95.4 | 96 | 98.6 | 115.05 | 41.3 | 22.2 | 589.4 | 362.7 | 102.8 | 5.4 | 103 | 0.72815 | 0.8278 | 0.83077 | -0.0006 | 90.2 | 91 | 89.3 | 84.1 | 87.6 | 80.7 | 1.506 | 0.7282 | 0.000807 | 14.101 | 13.6818
166110 | 46.1417 | 1800 | 90 | 24.9 | 38.5 | 197.6 | 40 | 90.1 | 95.3 | 96 | 98.6 | 115.54 | 43.6 | 22.2 | 591.5 | 362.3 | 102.6 | 5.4 | 103.1 | 0.72828 | 0.8278 | 0.83077 | -0.0006 | 90.1 | 91 | 89.3 | 84 | 87.4 | 80.5 | 1.504 | 0.7284 | 0.000806 | 14.0697 | 13.6708
166140 | 46.15 | 1800 | 90 | 25 | 38.8 | 197.5 | 40 | 90.1 | 95.4 | 96 | 98.6 | 114.3 | 39.4 | 22.3 | 586.4 | 362.1 | 102.7 | 5.4 | 102.9 | 0.72846 | 0.8278 | 0.83077 | -0.0006 | 90.1 | 90.9 | 89.3 | 83.9 | 87.4 | 80.5 | 1.502 | 0.7285 | 0.000805 | 14.054 | 13.6427
166170 | 46.1583 | 1800 | 90 | 25 | 41.5 | 197.7 | 40 | 90 | 95.3 | 96 | 98.6 | 114.16 | 41.2 | 22.3 | 593.9 | 362.6 | 102.7 | 5.4 | 103 | 0.72785 | 0.8278 | 0.83077 | -0.0006 | 90.1 | 90.9 | 89.3 | 84.1 | 87.6 | 80.7 | 1.502 | 0.7279 | 0.000807 | 14.1481 | 13.7381
166200 | 46.1667 | 1800 | 90 | 25.1 | 41.3 | 197.9 | 40 | 90 | 95.3 | 96 | 98.6 | 114.62 | 41.7 | 22.2 | 588.5 | 362.6 | 102.4 | 5.4 | 102.9 | 0.72809 | 0.8278 | 0.83077 | -0.0006 | 90.1 | 90.9 | 89.3 | 83.9 | 87.4 | 80.5 | 1.499 | 0.7281 | 0.000805 | 14.1167 | 13.7005
166230 | 46.175 | 1800 | 90 | 25.1 | 39.4 | 197.8 | 40 | 90.1 | 95.2 | 96 | 98.6 | 115.88 | 42.7 | 22.2 | 591.3 | 362.4 | 102.5 | 5.4 | 102.9 | 0.72907 | 0.8278 | 0.83077 | -0.0006 | 90.1 | 90.8 | 89.3 | 83.9 | 87.3 | 80.4 | 1.471 | 0.7291 | 0.000805 | 13.96 | 13.5475
166260 | 46.1833 | 1800 | 90 | 25.2 | 38.3 | 197.5 | 40 | 90 | 95.3 | 96 | 98.6 | 115.11 | 41.6 | 22.1 | 588.5 | 362.3 | 102.5 | 5.4 | 102.9 | 0.72877 | 0.8278 | 0.83077 | -0.0006 | 90 | 90.8 | 89.1 | 83.9 | 87.3 | 80.4 | 1.5 | 0.7288 | 0.000804 | 14.0069 | 13.6037
166290 | 46.1917 | 1800 | 90 | 25.3 | 40 | 197.5 | 39.9 | 90 | 95.2 | 96 | 98.6 | 114.03 | 42.2 | 22.2 | 587.8 | 362.5 | 102.7 | 5.4 | 102.9 | 0.72809 | 0.8278 | 0.83077 | -0.0006 | 90.1 | 90.9 | 89.2 | 83.9 | 87.4 | 80.5 | 1.497 | 0.7281 | 0.000805 | 14.1167 | 13.7005
166320 | 46.2 | 1800 | 89.9 | 25.3 | 41.9 | 197.8 | 39.9 | 90 | 95.3 | 96 | 98.5 | 113.58 | 45 | 22.2 | 586.3 | 362.1 | 102.6 | 5.4 | 102.9 | 0.72907 | 0.8278 | 0.83077 | -0.0006 | 90 | 90.8 | 89.2 | 83.8 | 87.2 | 80.3 | 1.495 | 0.7291 | 0.000804 | 13.96 | 13.5569
166350 | 46.2083 | 1801 | 90 | 25.3 | 40.4 | 197.8 | 40 | 90 | 95.3 | 96 | 98.6 | 115.22 | 44.6 | 22.2 | 583.5 | 362.5 | 102.8 | 5.4 | 103 | 0.7284 | 0.8278 | 0.83077 | -0.0006 | 90.1 | 90.9 | 89.3 | 84 | 87.5 | 80.6 | 1.5 | 0.7284 | 0.000806 | 14.0697 | 13.6521
166380 | 46.2167 | 1800 | 89.9 | 25.4 | 38.6 | 197.5 | 39.9 | 90 | 95.3 | 96 | 98.6 | 116.37 | 44 | 22.1 | 587.2 | 362.5 | 102.6 | 5.4 | 103 | 0.72852 | 0.8278 | 0.83077 | -0.0006 | 90 | 90.8 | 89.3 | 84 | 87.5 | 80.6 | 1.485 | 0.7286 | 0.000806 | 14.0383 | 13.6427
166410 | 46.225 | 1800 | 89.9 | 25.2 | 38.7 | 197.3 | 40 | 90 | 95.3 | 96 | 98.6 | 115.7 | 44.8 | 22.2 | 583.2 | 362.4 | 102.6 | 5.4 | 103 | 0.72815 | 0.8278 | 0.83077 | -0.0006 | 90 | 90.8 | 89.2 | 84 | 87.5 | 80.6 | 1.499 | 0.7282 | 0.000806 | 14.101 | 13.7005
166440 | 46.2333 | 1800 | 90 | 25.1 | 41.4 | 197.5 | 40 | 90 | 95.3 | 96 | 98.6 | 115.74 | 43.7 | 22.3 | 576.2 | 362.6 | 102.6 | 5.4 | 102.9 | 0.72834 | 0.8278 | 0.83077 | -0.0006 | 90 | 90.9 | 89.2 | 84 | 87.5 | 80.5 | 1.496 | 0.7284 | 0.000806 | 14.0697 | 13.6708
166470 | 46.2417 | 1800 | 90 | 25 | 41.5 | 197.7 | 39.9 | 90 | 95.3 | 96 | 98.6 | 116.33 | 43.2 | 22.3 | 592.8 | 362.4 | 102.6 | 5.4 | 102.8 | 0.72742 | 0.8278 | 0.83077 | -0.0006 | 90 | 90.8 | 89.2 | 83.9 | 87.3 | 80.5 | 1.488 | 0.7274 | 0.000805 | 14.2266 | 13.8147
166500 | 46.25 | 1800 | 90 | 24.9 | 39.7 | 197.7 | 39.9 | 90.1 | 95.4 | 96 | 98.6 | 116.4 | 41.4 | 22.3 | 592.4 | 362.1 | 102.6 | 5.4 | 102.8 | 0.72809 | 0.8278 | 0.83077 | -0.0006 | 90 | 90.9 | 89.2 | 83.9 | 87.4 | 80.5 | 1.498 | 0.7281 | 0.000805 | 14.1167 | 13.7099
166530 | 46.2583 | 1800 | 90 | 24.8 | 38.3 | 197.4 | 39.9 | 90.1 | 95.4 | 96 | 98.6 | 115.5 | 44.7 | 22.2 | 585.4 | 362.6 | 102.7 | 5.4 | 103 | 0.72754 | 0.8278 | 0.83077 | -0.0006 | 90.1 | 90.9 | 89.3 | 83.9 | 87.4 | 80.5 | 1.477 | 0.7276 | 0.000805 | 14.1952 | 13.7866
166560 | 46.2667 | 1800 | 90 | 24.8 | 39.4 | 197.3 | 39.9 | 90.1 | 95.4 | 96 | 98.5 | 115.19 | 44 | 22.3 | 586.3 | 362.6 | 102.6 | 5.4 | 103 | 0.72901 | 0.8278 | 0.83077 | -0.0006 | 90.1 | 90.9 | 89.3 | 83.9 | 87.3 | 80.3 | 1.504 | 0.7291 | 0.000804 | 13.96 | 13.5569
166590 | 46.275 | 1800 | 90 | 24.8 | 41.8 | 197.7 | 39.9 | 90.1 | 95.4 | 96 | 98.6 | 114.68 | 45.2 | 22.3 | 585.6 | 362.6 | 102.5 | 5.4 | 103.2 | 0.72822 | 0.8278 | 0.83077 | -0.0006 | 90.1 | 90.9 | 89.3 | 84 | 87.5 | 80.6 | 1.5 | 0.7283 | 0.000806 | 14.0853 | 13.6802
166620 | 46.2833 | 1800 | 90.1 | 24.8 | 40.9 | 197.8 | 40 | 90.1 | 95.4 | 96 | 98.6 | 114.66 | 43.5 | 22.3 | 577.2 | 362.2 | 102.6 | 5.4 | 103 | 0.72803 | 0.8278 | 0.83077 | -0.0006 | 90.1 | 90.9 | 89.3 | 83.9 | 87.4 | 80.5 | 1.499 | 0.7281 | 0.000805 | 14.1167 | 13.7099
166650 | 46.2917 | 1800 | 90 | 24.8 | 39 | 197.7 | 39.9 | 90.1 | 95.3 | 96 | 98.6 | 114.28 | 41.9 | 22.2 | 590.7 | 362.7 | 102.5 | 5.4 | 102.9 | 0.7284 | 0.8278 | 0.83077 | -0.0006 | 90.1 | 90.9 | 89.3 | 83.9 | 87.5 | 80.5 | 1.5 | 0.7284 | 0.000805 | 14.0696 | 13.6521
166680 | 46.3 | 1800 | 90 | 24.8 | 38.3 | 197.5 | 40 | 90 | 95.3 | 96 | 98.6 | 114.55 | 41.8 | 22.3 | 580.6 | 362.5 | 102.6 | 5.4 | 102.9 | 0.7284 | 0.8278 | 0.83077 | -0.0006 | 90 | 90.8 | 89.2 | 83.7 | 87.2 | 80.3 | 1.507 | 0.7284 | 0.000803 | 14.0696 | 13.6614
166710 | 46.3083 | 1800 | 90 | 24.8 | 40.5 | 197.6 | 40 | 90 | 95.2 | 96 | 98.6 | 113.57 | 42.7 | 22.5 | 582.3 | 362.4 | 102.5 | 5.4 | 102.9 | 0.72822 | 0.8278 | 0.83077 | -0.0006 | 90 | 90.8 | 89.2 | 83.8 | 87.3 | 80.3 | 1.497 | 0.7282 | 0.000804 | 14.101 | 13.6896
166740 | 46.3167 | 1799 | 90 | 24.7 | 41.8 | 197.9 | 40.1 | 90.1 | 95.3 | 96 | 98.6 | 112.81 | 42.7 | 22.4 | 570.6 | 362.2 | 102.6 | 5.4 | 102.8 | 0.72828 | 0.8278 | 0.83077 | -0.0006 | 90 | 90.8 | 89.3 | 83.9 | 87.4 | 80.5 | 1.503 | 0.7283 | 0.000805 | 14.0853 | 13.6802
166770 | 46.325 | 1800 | 90 | 24.8 | 40.1 | 197.9 | 40 | 90.1 | 95.3 | 96 | 98.6 | 113.94 | 40.6 | 22.3 | 586.8 | 362.4 | 102.5 | 5.4 | 103 | 0.72883 | 0.8278 | 0.83077 | -0.0006 | 90 | 90.9 | 89.2 | 83.9 | 87.3 | 80.4 | 1.487 | 0.7289 | 0.000805 | 13.9913 | 13.5943
166800 | 46.3333 | 1800 | 90 | 24.9 | 38.5 | 197.7 | 40 | 90.1 | 95.3 | 96 | 98.6 | 114.83 | 40.3 | 22.3 | 588 | 362.6 | 102.7 | 5.4 | 102.9 | 0.72889 | 0.8278 | 0.83077 | -0.0006 | 90 | 90.8 | 89.1 | 84 | 87.5 | 80.6 | 1.504 | 0.7289 | 0.000806 | 13.9913 | 13.585
166830 | 46.3417 | 1800 | 90 | 25.1 | 39 | 197.5 | 40 | 90.1 | 95.3 | 96 | 98.6 | 114.77 | 38.1 | 22.3 | 589.5 | 362.7 | 102.7 | 5.4 | 102.8 | 0.7284 | 0.8278 | 0.83077 | -0.0006 | 90.1 | 90.9 | 89.3 | 83.9 | 87.5 | 80.5 | 1.506 | 0.7285 | 0.000805 | 14.054 | 13.6521
166860 | 46.35 | 1800 | 90 | 25.2 | 41.6 | 197.8 | 40 | 90.1 | 95.3 | 96 | 98.6 | 113.47 | 40.5 | 22.4 | 578.8 | 362.1 | 102.5 | 5.4 | 102.8 | 0.72901 | 0.8278 | 0.83077 | -0.0006 | 90 | 90.8 | 89.3 | 84.1 | 87.5 | 80.6 | 1.505 | 0.729 | 0.000806 | 13.9757 | 13.5663
166890 | 46.3583 | 1800 | 90 | 25.2 | 41.2 | 198.1 | 40 | 90.1 | 95.3 | 96 | 98.6 | 114.79 | 38.9 | 22.3 | 581.1 | 362.4 | 102.6 | 5.5 | 102.9 | 0.72926 | 0.8278 | 0.83077 | -0.0006 | 90.1 | 90.9 | 89.3 | 84.2 | 87.6 | 80.7 | 1.495 | 0.7293 | 0.000808 | 13.9288 | 13.518
166920 | 46.3667 | 1799 | 90 | 25.3 | 39.3 | 197.9 | 40 | 90.1 | 95.3 | 96 | 98.6 | 114.57 | 38.3 | 22.2 | 579.5 | 362.3 | 102.7 | 5.5 | 102.9 | 0.7284 | 0.8278 | 0.83077 | -0.0006 | 90.1 | 90.9 | 89.2 | 84.1 | 87.6 | 80.7 | 1.503 | 0.7284 | 0.000807 | 14.0697 | 13.6521
166950 | 46.375 | 1800 | 90 | 25.2 | 38.2 | 197.7 | 40 | 90.1 | 95.4 | 96 | 98.6 | 115.52 | 41 | 22.2 | 585.1 | 362.3 | 102.8 | 5.5 | 103.1 | 0.72834 | 0.8278 | 0.83077 | -0.0006 | 90 | 90.8 | 89.2 | 84.1 | 87.6 | 80.7 | 1.505 | 0.7284 | 0.000807 | 14.0697 | 13.6709
166980 | 46.3833 | 1799 | 90 | 25.3 | 40 | 197.8 | 39.9 | 90.1 | 95.3 | 96 | 98.6 | 115.19 | 38 | 22.3 | 588.7 | 362.8 | 102.5 | 5.4 | 103.1 | 0.72791 | 0.8278 | 0.83077 | -0.0006 | 90 | 90.9 | 89.2 | 84.3 | 87.8 | 80.9 | 1.507 | 0.7279 | 0.000809 | 14.1482 | 13.7381
167010 | 46.3917 | 1801 | 90 | 25.3 | 41.9 | 198.1 | 40 | 90.1 | 95.4 | 96 | 98.5 | 115.18 | 37.7 | 22.3 | 587.8 | 362.2 | 102.5 | 5.4 | 102.9 | 0.72858 | 0.8278 | 0.83077 | -0.0006 | 90 | 90.8 | 89.2 | 84.2 | 87.6 | 80.7 | 1.505 | 0.7286 | 0.000808 | 14.0384 | 13.6334
167040 | 46.4 | 1800 | 90 | 25.3 | 40.5 | 198.1 | 40.1 | 90.1 | 95.4 | 96 | 98.6 | 114.06 | 38.3 | 22.2 | 579.9 | 362.1 | 102.7 | 5.5 | 103 | 0.72877 | 0.8278 | 0.83077 | -0.0006 | 90.1 | 90.9 | 89.3 | 84.3 | 87.7 | 80.8 | 1.503 | 0.7288 | 0.000808 | 14.007 | 13.5944
167070 | 46.4083 | 1801 | 90 | 25.2 | 38.7 | 197.8 | 40 | 90.1 | 95.4 | 96 | 98.6 | 115.1 | 38.3 | 22.1 | 590.4 | 362.7 | 102.5 | 5.5 | 103.1 | 0.72864 | 0.8278 | 0.83077 | -0.0006 | 90 | 90.8 | 89.2 | 84.3 | 87.8 | 80.8 | 1.497 | 0.7286 | 0.000809 | 14.0384 | 13.624
167100 | 46.4167 | 1800 | 90 | 25.2 | 38.5 | 197.6 | 40.1 | 90.1 | 95.4 | 96 | 98.6 | 114.76 | 40 | 22.2 | 579.3 | 362.3 | 102.5 | 5.4 | 103.1 | 0.72895 | 0.8278 | 0.83077 | -0.0006 | 90 | 90.9 | 89.2 | 84.2 | 87.7 | 80.8 | 1.5 | 0.729 | 0.000808 | 13.9757 | 13.5756
167130 | 46.425 | 1800 | 90 | 25.1 | 41 | 197.7 | 40 | 90.1 | 95.3 | 96 | 98.6 | 115.85 | 40.6 | 22.3 | 590.6 | 362.8 | 102.4 | 5.4 | 103.1 | 0.72834 | 0.8278 | 0.83077 | -0.0006 | 90 | 90.8 | 89.2 | 84.3 | 87.8 | 80.8 | 1.501 | 0.7283 | 0.000809 | 14.0854 | 13.6709
167160 | 46.4333 | 1800 | 90 | 25.1 | 41.5 | 197.9 | 40 | 90.1 | 95.2 | 96 | 98.5 | 114.92 | 41.9 | 22.2 | 586.9 | 362.6 | 102.6 | 5.4 | 102.9 | 0.72858 | 0.8278 | 0.83077 | -0.0006 | 90 | 90.8 | 89.2 | 83.9 | 87.4 | 80.5 | 1.501 | 0.7286 | 0.000805 | 14.0383 | 13.6333
167190 | 46.4417 | 1800 | 90 | 25 | 39.6 | 197.8 | 39.9 | 90.1 | 95.3 | 96 | 98.5 | 114.33 | 42.2 | 22.2 | 583 | 362.8 | 102.5 | 5.5 | 102.9 | 0.72895 | 0.8278 | 0.83077 | -0.0006 | 90 | 90.8 | 89.2 | 84 | 87.4 | 80.5 | 1.489 | 0.7289 | 0.000806 | 13.9913 | 13.5756
167220 | 46.45 | 1800 | 89.9 | 24.8 | 38.2 | 197.5 | 39.9 | 90 | 95.3 | 96 | 98.6 | 114.66 | 42.8 | 22.2 | 587.1 | 362.4 | 102.4 | 5.5 | 102.9 | 0.72877 | 0.8278 | 0.83077 | -0.0006 | 89.9 | 90.7 | 89.1 | 83.9 | 87.3 | 80.4 | 1.495 | 0.7287 | 0.000805 | 14.0226 | 13.613
167250 | 46.4583 | 1801 | 90 | 24.8 | 39.6 | 197.4 | 39.9 | 90 | 95.3 | 96 | 98.6 | 114.76 | 42.6 | 22.3 | 585.2 | 362.7 | 102.5 | 5.4 | 103.1 | 0.72877 | 0.8278 | 0.83077 | -0.0006 | 90 | 90.8 | 89.2 | 84.1 | 87.6 | 80.6 | 1.506 | 0.7288 | 0.000806 | 14.007 | 13.6037
167280 | 46.4667 | 1800 | 90 | 24.8 | 41.9 | 197.7 | 40 | 90 | 95.3 | 96 | 98.6 | 115.53 | 43.9 | 22.3 | 592.7 | 363.1 | 102.5 | 5.4 | 103.2 | 0.72803 | 0.8278 | 0.83077 | -0.0006 | 90 | 90.8 | 89.2 | 84.2 | 87.7 | 80.8 | 1.499 | 0.728 | 0.000808 | 14.1324 | 13.7193
167310 | 46.475 | 1800 | 90 | 24.7 | 40.7 | 197.8 | 40 | 90.1 | 95.3 | 96 | 98.6 | 115.85 | 43.5 | 22.3 | 589.9 | 362.5 | 102.7 | 5.5 | 103.1 | 0.72773 | 0.8278 | 0.83077 | -0.0006 | 90 | 90.8 | 89.3 | 84.2 | 87.6 | 80.7 | 1.487 | 0.7278 | 0.000807 | 14.1638 | 13.7662
167340 | 46.4833 | 1800 | 90 | 24.7 | 38.9 | 197.6 | 40 | 90.1 | 95.3 | 96 | 98.6 | 114.74 | 42.8 | 22.3 | 591.7 | 362.1 | 102.8 | 5.5 | 103 | 0.72871 | 0.8278 | 0.83077 | -0.0006 | 89.9 | 90.8 | 89.1 | 83.8 | 87.3 | 80.4 | 1.496 | 0.7287 | 0.000805 | 14.0226 | 13.6224
167370 | 46.4917 | 1800 | 90 | 24.7 | 38.4 | 197.4 | 40 | 90.1 | 95.3 | 96 | 98.5 | 114.66 | 43.8 | 22.3 | 587.2 | 362.6 | 102.7 | 5.5 | 102.9 | 0.72822 | 0.8278 | 0.83077 | -0.0006 | 90 | 90.9 | 89.2 | 84 | 87.4 | 80.5 | 1.502 | 0.7282 | 0.000806 | 14.101 | 13.6896
167400 | 46.5 | 1800 | 90 | 24.7 | 40.8 | 197.6 | 39.9 | 90.1 | 95.3 | 96 | 98.5 | 114.97 | 43.4 | 22.5 | 582.6 | 362.5 | 102.5 | 5.4 | 102.9 | 0.7276 | 0.8278 | 0.83077 | -0.0006 | 89.9 | 90.8 | 89.1 | 84 | 87.4 | 80.5 | 1.5 | 0.7276 | 0.000806 | 14.1952 | 13.796
167430 | 46.5083 | 1800 | 90 | 24.8 | 41.7 | 197.9 | 40 | 90.1 | 95.2 | 96 | 98.6 | 115.16 | 42.3 | 22.3 | 581.1 | 362.7 | 102.5 | 5.4 | 102.9 | 0.72889 | 0.8278 | 0.83077 | -0.0006 | 90 | 90.8 | 89.2 | 83.9 | 87.3 | 80.4 | 1.498 | 0.7289 | 0.000805 | 13.9913 | 13.585
167460 | 46.5167 | 1800 | 90 | 24.8 | 39.9 | 197.9 | 40 | 90.1 | 95.3 | 96 | 98.6 | 114.76 | 42.1 | 22.4 | 578.7 | 362.3 | 102.5 | 5.5 | 102.9 | 0.72864 | 0.8278 | 0.83077 | -0.0006 | 90 | 90.8 | 89.2 | 83.8 | 87.3 | 80.4 | 1.501 | 0.7286 | 0.000804 | 14.0383 | 13.6239
167490 | 46.525 | 1800 | 90 | 24.9 | 38.3 | 197.7 | 39.9 | 90.1 | 95.2 | 96 | 98.6 | 114.73 | 42.4 | 22.3 | 583.3 | 362.3 | 102.4 | 5.5 | 102.9 | 0.72785 | 0.8278 | 0.83077 | -0.0006 | 90 | 90.8 | 89.2 | 83.8 | 87.2 | 80.4 | 1.491 | 0.7279 | 0.000804 | 14.1481 | 13.7474
167520 | 46.5333 | 1800 | 90 | 25 | 39.2 | 197.6 | 39.8 | 90 | 95.3 | 96 | 98.6 | 116.13 | 44.3 | 22.3 | 585.3 | 362.3 | 102.6 | 5.4 | 102.9 | 0.7284 | 0.8278 | 0.83077 | -0.0006 | 89.9 | 90.7 | 89.2 | 84 | 87.5 | 80.6 | 1.505 | 0.7284 | 0.000806 | 14.0697 | 13.6708
167550 | 46.5417 | 1800 | 90 | 25.1 | 41.8 | 197.8 | 39.8 | 90 | 95.3 | 96 | 98.6 | 116.58 | 42.4 | 22.4 | 585.7 | 362.4 | 102.5 | 5.4 | 102.8 | 0.72864 | 0.8278 | 0.83077 | -0.0006 | 90 | 90.7 | 89.2 | 83.9 | 87.4 | 80.4 | 1.498 | 0.7286 | 0.000805 | 14.0383 | 13.624
167580 | 46.55 | 1800 | 90 | 25.2 | 41.1 | 198 | 40 | 90.1 | 95.2 | 96 | 98.6 | 115.88 | 39.7 | 22.3 | 587.2 | 362.3 | 102.4 | 5.5 | 102.9 | 0.72791 | 0.8278 | 0.83077 | -0.0006 | 89.9 | 90.8 | 89.1 | 83.9 | 87.3 | 80.4 | 1.495 | 0.7279 | 0.000805 | 14.1481 | 13.7474
167610 | 46.5583 | 1800 | 90.1 | 25.3 | 39.2 | 197.8 | 40.1 | 90.1 | 95.4 | 96 | 98.6 | 113.84 | 41.2 | 22.2 | 581.7 | 362 | 102.6 | 5.5 | 102.9 | 0.72846 | 0.8278 | 0.83077 | -0.0006 | 90 | 90.8 | 89.2 | 83.8 | 87.3 | 80.4 | 1.498 | 0.7285 | 0.000804 | 14.0539 | 13.6521
167640 | 46.5667 | 1800 | 90.1 | 25.4 | 38.3 | 197.6 | 40 | 90.1 | 95.3 | 96 | 98.5 | 115 | 39.8 | 22.3 | 589.5 | 362.8 | 102.7 | 5.5 | 102.9 | 0.72809 | 0.8278 | 0.83077 | -0.0006 | 90 | 90.8 | 89.2 | 84 | 87.4 | 80.5 | 1.506 | 0.7281 | 0.000806 | 14.1167 | 13.7099
167670 | 46.575 | 1800 | 90.1 | 25.4 | 40.2 | 197.7 | 40 | 90.1 | 95.3 | 96 | 98.5 | 115.25 | 39.6 | 22.4 | 584.5 | 363 | 102.6 | 5.4 | 102.8 | 0.72852 | 0.8278 | 0.83077 | -0.0006 | 90 | 90.8 | 89.2 | 83.8 | 87.2 | 80.3 | 1.492 | 0.7285 | 0.000804 | 14.0539 | 13.6427
167700 | 46.5833 | 1800 | 90.1 | 25.4 | 41.9 | 198.1 | 40.1 | 90.1 | 95.3 | 96 | 98.6 | 114.67 | 39.8 | 22.3 | 589.9 | 362.7 | 102.4 | 5.4 | 103 | 0.72913 | 0.8278 | 0.83077 | -0.0006 | 90 | 90.9 | 89.2 | 84 | 87.4 | 80.5 | 1.508 | 0.7292 | 0.000806 | 13.9444 | 13.5475
167730 | 46.5917 | 1800 | 90.1 | 25.4 | 40.3 | 198.1 | 40.1 | 90.2 | 95.3 | 96 | 98.5 | 114.5 | 38.4 | 22.3 | 582.9 | 362.2 | 102.5 | 5.5 | 102.8 | 0.72846 | 0.8278 | 0.83077 | -0.0006 | 90 | 90.8 | 89.2 | 83.9 | 87.3 | 80.4 | 1.498 | 0.7285 | 0.000805 | 14.054 | 13.6521
167760 | 46.6 | 1800 | 90.1 | 25.4 | 38.6 | 197.9 | 40.1 | 90.2 | 95.4 | 95.9 | 98.6 | 114.51 | 39.5 | 22.3 | 589.3 | 362.3 | 102.4 | 5.5 | 103 | 0.72803 | 0.8278 | 0.83077 | -0.0006 | 90.2 | 91 | 89.3 | 84.2 | 87.7 | 80.8 | 1.511 | 0.7281 | 0.000808 | 14.1168 | 13.7006
167790 | 46.6083 | 1800 | 90.1 | 25.3 | 38.7 | 197.7 | 40.1 | 90.1 | 95.3 | 96 | 98.6 | 114.53 | 38.5 | 22.3 | 580.6 | 362.7 | 102.7 | 5.4 | 103 | 0.72883 | 0.8278 | 0.83077 | -0.0006 | 90 | 90.8 | 89.2 | 84.1 | 87.6 | 80.6 | 1.496 | 0.7288 | 0.000807 | 14.007 | 13.5944
167820 | 46.6167 | 1800 | 90.1 | 25.1 | 41.3 | 197.9 | 40.2 | 90.1 | 95.4 | 96 | 98.6 | 114.22 | 37.4 | 22.5 | 577.9 | 362.4 | 102.4 | 5.4 | 103 | 0.72889 | 0.8278 | 0.83077 | -0.0006 | 90.1 | 90.9 | 89.4 | 84.2 | 87.7 | 80.8 | 1.502 | 0.729 | 0.000808 | 13.9757 | 13.5756
167850 | 46.625 | 1800 | 90.1 | 25.1 | 41.5 | 198.1 | 40.2 | 90.2 | 95.4 | 96 | 98.6 | 113.71 | 38.8 | 22.4 | 584.7 | 362.5 | 102.6 | 5.4 | 103 | 0.72846 | 0.8278 | 0.83077 | -0.0006 | 90 | 90.8 | 89.3 | 84.1 | 87.6 | 80.7 | 1.502 | 0.7285 | 0.000807 | 14.054 | 13.6521
167880 | 46.6333 | 1800 | 90 | 25 | 39.7 | 197.9 | 40.3 | 90.1 | 95.4 | 96 | 98.5 | 114.19 | 37.7 | 22.4 | 588.2 | 362.6 | 102.6 | 5.5 | 103 | 0.72919 | 0.8278 | 0.83077 | -0.0006 | 90 | 90.8 | 89.3 | 84.1 | 87.5 | 80.6 | 1.502 | 0.7292 | 0.000807 | 13.9444 | 13.5382
167910 | 46.6417 | 1800 | 90 | 24.9 | 38.3 | 197.7 | 40.3 | 90.1 | 95.5 | 96 | 98.5 | 114.63 | 36.6 | 22.3 | 582.6 | 362.5 | 102.5 | 5.5 | 103 | 0.72803 | 0.8278 | 0.83077 | -0.0006 | 90 | 90.8 | 89.2 | 84.1 | 87.6 | 80.6 | 1.476 | 0.728 | 0.000807 | 14.1324 | 13.7193
167940 | 46.65 | 1801 | 89.9 | 24.9 | 39.4 | 197.5 | 40.3 | 90 | 95.4 | 96 | 98.6 | 115.26 | 35 | 22.4 | 581.3 | 362.8 | 102.5 | 5.4 | 103 | 0.72803 | 0.8278 | 0.83077 | -0.0006 | 90 | 90.7 | 89.2 | 84.2 | 87.7 | 80.7 | 1.507 | 0.728 | 0.000808 | 14.1324 | 13.7193
167970 | 46.6583 | 1800 | 89.9 | 24.8 | 41.8 | 197.8 | 40.2 | 90 | 95.3 | 96 | 98.5 | 115.69 | 36 | 22.5 | 591.4 | 362.5 | 102.4 | 5.4 | 103 | 0.72871 | 0.8278 | 0.83077 | -0.0006 | 90 | 90.8 | 89.2 | 83.9 | 87.4 | 80.4 | 1.505 | 0.7287 | 0.000805 | 14.0226 | 13.613
168000 | 46.6667 | 1800 | 90 | 24.7 | 40.9 | 197.8 | 40.2 | 90 | 95.3 | 96 | 98.5 | 115.36 | 34.2 | 22.4 | 591.7 | 362.6 | 102.4 | 5.5 | 103 | 0.72871 | 0.8278 | 0.83077 | -0.0006 | 90 | 90.7 | 89.2 | 84 | 87.4 | 80.5 | 1.5 | 0.7287 | 0.000806 | 14.0226 | 13.6131
168030 | 46.675 | 1800 | 90 | 24.7 | 39.1 | 197.6 | 40.1 | 90 | 95.4 | 96 | 98.5 | 114.69 | 36.7 | 22.4 | 588.1 | 362.8 | 102.5 | 5.5 | 103 | 0.7284 | 0.8278 | 0.83077 | -0.0006 | 90 | 90.8 | 89.2 | 84.2 | 87.6 | 80.7 | 1.499 | 0.7284 | 0.000808 | 14.0697 | 13.6615
168060 | 46.6833 | 1800 | 89.9 | 24.7 | 38.3 | 197.4 | 40.1 | 89.9 | 95.3 | 96 | 98.6 | 115.13 | 36.8 | 22.3 | 593.6 | 363.1 | 102.6 | 5.5 | 103.1 | 0.72858 | 0.8278 | 0.83077 | -0.0006 | 89.9 | 90.7 | 89.1 | 84 | 87.5 | 80.6 | 1.506 | 0.7285 | 0.000806 | 14.054 | 13.6427
168090 | 46.6917 | 1800 | 89.9 | 24.8 | 40.4 | 197.6 | 40.1 | 89.9 | 95.3 | 96 | 98.5 | 114.63 | 34.7 | 22.5 | 590.2 | 362.6 | 102.6 | 5.4 | 103 | 0.72809 | 0.8278 | 0.83077 | -0.0006 | 90 | 90.7 | 89.2 | 84 | 87.5 | 80.5 | 1.503 | 0.7281 | 0.000806 | 14.1167 | 13.7099
168120 | 46.7 | 1800 | 89.9 | 24.8 | 41.8 | 197.9 | 40.1 | 89.9 | 95.2 | 96 | 98.6 | 114.32 | 36.1 | 22.4 | 582.6 | 362.8 | 102.7 | 5.4 | 103.1 | 0.72803 | 0.8278 | 0.83077 | -0.0006 | 89.9 | 90.7 | 89.2 | 84 | 87.5 | 80.6 | 1.498 | 0.728 | 0.000807 | 14.1324 | 13.7287
168150 | 46.7083 | 1800 | 89.9 | 24.9 | 40.2 | 197.9 | 40.2 | 89.9 | 95.3 | 96 | 98.6 | 114.49 | 36.6 | 22.4 | 582.9 | 362.9 | 102.5 | 5.5 | 103.2 | 0.72834 | 0.8278 | 0.83077 | -0.0006 | 89.9 | 90.7 | 89.1 | 84.2 | 87.7 | 80.8 | 1.49 | 0.7283 | 0.000808 | 14.0854 | 13.6803
168180 | 46.7167 | 1800 | 89.9 | 24.9 | 38.5 | 197.7 | 40.1 | 89.9 | 95.2 | 96 | 98.5 | 116.09 | 36 | 22.4 | 587.2 | 363.6 | 102.6 | 5.5 | 103.1 | 0.7284 | 0.8278 | 0.83077 | -0.0006 | 89.9 | 90.7 | 89.1 | 84.1 | 87.6 | 80.6 | 1.498 | 0.7283 | 0.000807 | 14.0854 | 13.6709
168210 | 46.725 | 1800 | 89.9 | 25 | 38.9 | 197.6 | 40 | 89.8 | 95.2 | 96.1 | 98.5 | 116.57 | 35.1 | 22.6 | 585.1 | 363.5 | 102.7 | 5.5 | 103.1 | 0.72803 | 0.8278 | 0.83077 | -0.0006 | 89.9 | 90.6 | 89.1 | 84.2 | 87.6 | 80.7 | 1.494 | 0.728 | 0.000808 | 14.1324 | 13.7287
168240 | 46.7333 | 1800 | 89.9 | 25.1 | 41.6 | 197.8 | 40 | 89.9 | 95.2 | 96.2 | 98.6 | 117.37 | 37.3 | 22.7 | 586.2 | 363 | 102.6 | 5.4 | 103.1 | 0.72834 | 0.8278 | 0.83077 | -0.0006 | 89.9 | 90.7 | 89.2 | 84 | 87.5 | 80.5 | 1.502 | 0.7283 | 0.000806 | 14.0853 | 13.6802
168270 | 46.7417 | 1800 | 89.9 | 25.2 | 41.3 | 198 | 40 | 89.9 | 95.2 | 96.1 | 98.5 | 116.74 | 36.6 | 22.7 | 586.9 | 362.5 | 102.6 | 5.4 | 103 | 0.72822 | 0.8278 | 0.83077 | -0.0006 | 89.9 | 90.7 | 89.1 | 83.9 | 87.3 | 80.4 | 1.502 | 0.7282 | 0.000805 | 14.101 | 13.699
168300 | 46.75 | 1800 | 89.9 | 25.2 | 39.4 | 197.8 | 39.9 | 89.9 | 95.2 | 96.1 | 98.5 | 115.99 | 36.5 | 22.6 | 585.3 | 362.5 | 102.7 | 5.5 | 103 | 0.7284 | 0.8278 | 0.83077 | -0.0006 | 89.9 | 90.8 | 89.1 | 84 | 87.4 | 80.4 | 1.495 | 0.7284 | 0.000806 | 14.0697 | 13.6708
168330 | 46.7583 | 1800 | 89.9 | 25.3 | 38.2 | 197.6 | 39.9 | 89.9 | 95.2 | 96.1 | 98.5 | 115.54 | 35.2 | 22.6 | 586.6 | 362.6 | 102.8 | 5.5 | 103 | 0.72815 | 0.8278 | 0.83077 | -0.0006 | 89.9 | 90.7 | 89.1 | 83.8 | 87.3 | 80.4 | 1.495 | 0.7281 | 0.000805 | 14.1167 | 13.7099
168360 | 46.7667 | 1800 | 90 | 25.4 | 39.7 | 197.6 | 39.9 | 89.8 | 95.1 | 96.2 | 98.5 | 115.41 | 34.9 | 22.7 | 583.9 | 362.7 | 102.4 | 5.4 | 103 | 0.72822 | 0.8278 | 0.83077 | -0.0006 | 89.9 | 90.7 | 89.1 | 84 | 87.4 | 80.5 | 1.502 | 0.7282 | 0.000806 | 14.101 | 13.699
168390 | 46.775 | 1800 | 90 | 25.2 | 41.9 | 197.9 | 39.9 | 89.9 | 95.2 | 96.1 | 98.5 | 115.2 | 36 | 22.8 | 586.6 | 362.8 | 102.7 | 5.4 | 103 | 0.72901 | 0.8278 | 0.83077 | -0.0006 | 89.9 | 90.7 | 89.2 | 83.8 | 87.3 | 80.4 | 1.495 | 0.7289 | 0.000805 | 13.9913 | 13.5756
168420 | 46.7833 | 1800 | 90 | 25.1 | 40.7 | 198 | 39.9 | 89.9 | 95.2 | 96.1 | 98.5 | 115.04 | 34.2 | 22.6 | 586.5 | 362.6 | 102.6 | 5.5 | 103.1 | 0.72846 | 0.8278 | 0.83077 | -0.0006 | 90 | 90.8 | 89.2 | 83.8 | 87.2 | 80.3 | 1.495 | 0.7284 | 0.000804 | 14.0696 | 13.6521
168450 | 46.7917 | 1800 | 90 | 25.1 | 38.9 | 197.8 | 40 | 89.9 | 95.3 | 96.1 | 98.5 | 115.2 | 35.6 | 22.6 | 586.7 | 362.8 | 102.7 | 5.5 | 103.1 | 0.72822 | 0.8278 | 0.83077 | -0.0006 | 90 | 90.8 | 89.2 | 84 | 87.4 | 80.5 | 1.503 | 0.7282 | 0.000806 | 14.101 | 13.6896
168480 | 46.8 | 1800 | 90 | 24.9 | 38.4 | 197.6 | 40 | 89.9 | 95.2 | 96.1 | 98.5 | 114.99 | 34.1 | 22.6 | 581.4 | 363.2 | 102.6 | 5.5 | 103.1 | 0.72828 | 0.8278 | 0.83077 | -0.0006 | 90 | 90.7 | 89.2 | 83.9 | 87.4 | 80.4 | 1.5 | 0.7283 | 0.000805 | 14.0853 | 13.6802
168510 | 46.8083 | 1800 | 90 | 24.9 | 40.8 | 197.8 | 40 | 89.9 | 95.2 | 96.1 | 98.5 | 115.52 | 33.8 | 22.7 | 585.1 | 362.9 | 102.6 | 5.4 | 103.1 | 0.72834 | 0.8278 | 0.83077 | -0.0006 | 90 | 90.8 | 89.2 | 84 | 87.4 | 80.5 | 1.498 | 0.7283 | 0.000805 | 14.0853 | 13.6708
168540 | 46.8167 | 1799 | 90.1 | 24.9 | 41.7 | 198.1 | 39.9 | 90 | 95.2 | 96.1 | 98.5 | 115.26 | 34.7 | 22.6 | 586 | 362.9 | 102.6 | 5.5 | 103.1 | 0.72779 | 0.8278 | 0.83077 | -0.0006 | 90 | 90.8 | 89.2 | 84 | 87.5 | 80.5 | 1.502 | 0.7278 | 0.000806 | 14.1638 | 13.7568
168570 | 46.825 | 1800 | 90.1 | 25.1 | 40 | 198 | 39.9 | 90 | 95.2 | 96.1 | 98.7 | 114.96 | 33.7 | 22.5 | 585.5 | 362.9 | 102.7 | 5.5 | 103.2 | 0.72785 | 0.8278 | 0.83077 | -0.0006 | 90 | 90.8 | 89.2 | 84.1 | 87.6 | 80.7 | 1.504 | 0.7279 | 0.000807 | 14.1481 | 13.7475
168600 | 46.8333 | 1800 | 90.1 | 25.1 | 38.4 | 197.8 | 39.9 | 89.9 | 95.2 | 96 | 98.5 | 114.83 | 34.3 | 22.5 | 584.1 | 362.7 | 102.5 | 5.5 | 103 | 0.72846 | 0.8278 | 0.83077 | -0.0006 | 90 | 90.8 | 89.2 | 83.9 | 87.3 | 80.4 | 1.502 | 0.7284 | 0.000805 | 14.0696 | 13.6521
168630 | 46.8417 | 1800 | 90.1 | 25.2 | 38.9 | 197.7 | 39.9 | 89.9 | 95.2 | 96.1 | 98.5 | 115.11 | 33.6 | 22.5 | 587 | 363.1 | 102.6 | 5.5 | 103 | 0.72834 | 0.8278 | 0.83077 | -0.0006 | 90 | 90.7 | 89.2 | 83.9 | 87.4 | 80.4 | 1.498 | 0.7283 | 0.000805 | 14.0853 | 13.6708
168660 | 46.85 | 1800 | 90 | 25.4 | 41.6 | 198 | 39.9 | 89.9 | 95.2 | 96.1 | 98.6 | 115.05 | 31.8 | 22.5 | 586.2 | 362.7 | 102.6 | 5.5 | 103.1 | 0.72736 | 0.8278 | 0.83077 | -0.0006 | 89.9 | 90.7 | 89.1 | 84 | 87.4 | 80.5 | 1.493 | 0.7273 | 0.000806 | 14.2424 | 13.8336
168690 | 46.8583 | 1800 | 90.1 | 25.5 | 41.2 | 198.1 | 40 | 89.9 | 95.1 | 96 | 98.5 | 115.02 | 31.9 | 22.4 | 583.1 | 363 | 102.5 | 5.5 | 103.1 | 0.72803 | 0.8278 | 0.83077 | -0.0006 | 90 | 90.8 | 89.2 | 83.8 | 87.3 | 80.4 | 1.506 | 0.728 | 0.000804 | 14.1324 | 13.7193
168720 | 46.8667 | 1799 | 90 | 25.6 | 39.4 | 198 | 40 | 89.9 | 95.3 | 96 | 98.6 | 115.21 | 31.7 | 22.4 | 588 | 362.9 | 102.6 | 5.5 | 103.1 | 0.72803 | 0.8278 | 0.83077 | -0.0006 | 90 | 90.8 | 89.2 | 84 | 87.5 | 80.6 | 1.508 | 0.728 | 0.000806 | 14.1324 | 13.7193
168750 | 46.875 | 1800 | 90 | 25.5 | 38.3 | 197.7 | 40 | 89.9 | 95.2 | 96 | 98.6 | 115.18 | 33 | 22.4 | 584.7 | 363.4 | 102.4 | 5.5 | 103.1 | 0.72785 | 0.8278 | 0.83077 | -0.0006 | 89.9 | 90.7 | 89.1 | 84.1 | 87.6 | 80.6 | 1.49 | 0.7278 | 0.000807 | 14.1638 | 13.7569
168780 | 46.8833 | 1800 | 90 | 25.5 | 39.9 | 197.8 | 39.9 | 89.9 | 95.2 | 96.1 | 98.6 | 115.23 | 31 | 22.5 | 585.9 | 363 | 102.5 | 5.5 | 103.1 | 0.7284 | 0.8278 | 0.83077 | -0.0006 | 90 | 90.8 | 89.2 | 84 | 87.5 | 80.6 | 1.491 | 0.7284 | 0.000806 | 14.0697 | 13.6615
168810 | 46.8917 | 1800 | 90 | 25.4 | 41.9 | 198.1 | 39.9 | 89.9 | 95.2 | 96 | 98.5 | 115.1 | 32.4 | 22.5 | 585.5 | 362.7 | 102.6 | 5.5 | 103.1 | 0.72773 | 0.8278 | 0.83077 | -0.0006 | 90 | 90.8 | 89.2 | 83.9 | 87.3 | 80.4 | 1.503 | 0.7277 | 0.000805 | 14.1795 | 13.7662
168840 | 46.9 | 1800 | 90 | 25.3 | 40.6 | 198.2 | 40 | 90 | 95.3 | 96 | 98.6 | 115.15 | 33.2 | 22.4 | 586.6 | 362.6 | 102.6 | 5.5 | 103.1 | 0.7284 | 0.8278 | 0.83077 | -0.0006 | 90 | 90.9 | 89.2 | 84 | 87.5 | 80.6 | 1.506 | 0.7284 | 0.000806 | 14.0697 | 13.6615
168870 | 46.9083 | 1800 | 90 | 25.1 | 38.8 | 198 | 39.9 | 90 | 95.2 | 96 | 98.6 | 115.17 | 32 | 22.4 | 587.5 | 363.1 | 102.5 | 5.5 | 103.2 | 0.72828 | 0.8278 | 0.83077 | -0.0006 | 90 | 90.8 | 89.2 | 84 | 87.6 | 80.6 | 1.502 | 0.7283 | 0.000806 | 14.0853 | 13.6802
168900 | 46.9167 | 1800 | 90 | 25 | 38.4 | 197.8 | 40 | 89.9 | 95.2 | 96 | 98.5 | 115.37 | 30.2 | 22.5 | 586.7 | 363.2 | 102.5 | 5.5 | 103.2 | 0.72779 | 0.8278 | 0.83077 | -0.0006 | 90 | 90.8 | 89.3 | 84.1 | 87.5 | 80.6 | 1.504 | 0.7278 | 0.000806 | 14.1638 | 13.7568
168930 | 46.925 | 1800 | 90 | 24.9 | 40.9 | 198 | 39.9 | 89.9 | 95.2 | 96.1 | 98.5 | 115.53 | 30.7 | 22.7 | 584.4 | 363.2 | 102.4 | 5.5 | 103.1 | 0.7276 | 0.8278 | 0.83077 | -0.0006 | 90 | 90.7 | 89.2 | 84 | 87.5 | 80.6 | 1.497 | 0.7276 | 0.000806 | 14.1952 | 13.7866
168960 | 46.9333 | 1800 | 90 | 24.7 | 41.7 | 198.3 | 40 | 89.9 | 95.3 | 96 | 98.5 | 115.45 | 39.6 | 22.7 | 585.3 | 362.5 | 102.6 | 5.5 | 103.1 | 0.72687 | 0.8278 | 0.83077 | -0.0006 | 90 | 90.7 | 89.2 | 84.1 | 87.5 | 80.6 | 1.493 | 0.7268 | 0.000807 | 14.3211 | 13.901
168990 | 46.9417 | 1800 | 89.9 | 24.6 | 39.9 | 198.1 | 40 | 89.9 | 95.3 | 96 | 98.5 | 115.15 | 37 | 22.5 | 584.7 | 362.9 | 102.6 | 5.5 | 103.1 | 0.72815 | 0.8278 | 0.83077 | -0.0006 | 89.9 | 90.7 | 89.1 | 84 | 87.5 | 80.5 | 1.501 | 0.7281 | 0.000806 | 14.1167 | 13.7099
169020 | 46.95 | 1800 | 89.9 | 24.6 | 38.4 | 197.8 | 40 | 89.9 | 95.2 | 96 | 98.5 | 115.05 | 38.7 | 22.6 | 584.9 | 362.5 | 102.4 | 5.5 | 103.2 | 0.72705 | 0.8278 | 0.83077 | -0.0006 | 89.9 | 90.7 | 89.2 | 84 | 87.4 | 80.5 | 1.486 | 0.727 | 0.000806 | 14.2896 | 13.8822
169050 | 46.9583 | 1800 | 89.9 | 24.5 | 39.1 | 197.7 | 39.9 | 89.8 | 95.2 | 96 | 98.5 | 114.92 | 29.7 | 22.6 | 585.8 | 362.6 | 102.6 | 5.5 | 103 | 0.72822 | 0.8278 | 0.83077 | -0.0006 | 89.9 | 90.7 | 89.1 | 83.9 | 87.4 | 80.4 | 1.502 | 0.7282 | 0.000805 | 14.101 | 13.699
169080 | 46.9667 | 1800 | 89.9 | 24.5 | 41.7 | 198 | 39.9 | 89.8 | 95.2 | 96.1 | 98.5 | 114.98 | 31.5 | 22.7 | 588.8 | 362.6 | 102.5 | 5.4 | 102.9 | 0.72779 | 0.8278 | 0.83077 | -0.0006 | 89.9 | 90.7 | 89.1 | 83.9 | 87.4 | 80.4 | 1.501 | 0.7277 | 0.000805 | 14.1795 | 13.7662
169110 | 46.975 | 1800 | 89.9 | 24.5 | 41.1 | 198 | 40 | 89.9 | 95.2 | 96 | 98.5 | 115.13 | 31.6 | 22.6 | 585.5 | 362.8 | 102.4 | 5.5 | 103.1 | 0.72797 | 0.8278 | 0.83077 | -0.0006 | 89.9 | 90.7 | 89.1 | 84 | 87.4 | 80.5 | 1.505 | 0.7279 | 0.000806 | 14.1481 | 13.7381
169140 | 46.9833 | 1800 | 90 | 24.5 | 39.2 | 197.9 | 39.9 | 89.9 | 95.1 | 96 | 98.5 | 115.72 | 32.9 | 22.5 | 587 | 363.4 | 102.5 | 5.5 | 103.1 | 0.72791 | 0.8278 | 0.83077 | -0.0006 | 89.9 | 90.7 | 89.1 | 83.9 | 87.3 | 80.4 | 1.5 | 0.7279 | 0.000805 | 14.1481 | 13.7474
169170 | 46.9917 | 1800 | 90 | 24.6 | 38.3 | 197.6 | 39.9 | 89.9 | 95.2 | 96 | 98.5 | 115.67 | 33.2 | 22.6 | 585.3 | 362.8 | 102.4 | 5.5 | 103.1 | 0.72785 | 0.8278 | 0.83077 | -0.0006 | 90 | 90.8 | 89.2 | 84.1 | 87.5 | 80.6 | 1.502 | 0.7279 | 0.000807 | 14.1481 | 13.7475
169200 | 47 | 1800 | 90 | 24.6 | 40.2 | 197.6 | 39.9 | 89.8 | 95.2 | 96 | 98.5 | 115.37 | 35.9 | 22.6 | 584.7 | 362.8 | 102.6 | 5.4 | 103.1 | 0.72766 | 0.8278 | 0.83077 | -0.0006 | 90 | 90.7 | 89.2 | 84 | 87.4 | 80.5 | 1.502 | 0.7276 | 0.000806 | 14.1952 | 13.7772
169230 | 47.0083 | 1800 | 90 | 24.7 | 41.9 | 198 | 40 | 89.9 | 95.1 | 96 | 98.5 | 114.89 | 37.8 | 22.6 | 585.1 | 362.8 | 102.6 | 5.4 | 103.1 | 0.72705 | 0.8278 | 0.83077 | -0.0006 | 90.1 | 90.8 | 89.3 | 83.9 | 87.4 | 80.5 | 1.487 | 0.7271 | 0.000805 | 14.2738 | 13.8633
169260 | 47.0167 | 1800 | 90 | 24.7 | 40.4 | 198 | 40 | 89.9 | 95.2 | 96 | 98.5 | 114.71 | 37.5 | 22.5 | 585.3 | 362.9 | 102.5 | 5.5 | 103 | 0.72822 | 0.8278 | 0.83077 | -0.0006 | 90 | 90.8 | 89.2 | 84 | 87.5 | 80.6 | 1.503 | 0.7282 | 0.000806 | 14.101 | 13.6896
169290 | 47.025 | 1800 | 90 | 24.7 | 38.7 | 197.8 | 40.1 | 89.9 | 95.2 | 96 | 98.5 | 114.85 | 40.8 | 22.5 | 589.5 | 362.6 | 102.5 | 5.5 | 103 | 0.7284 | 0.8278 | 0.83077 | -0.0006 | 90.1 | 90.9 | 89.2 | 83.9 | 87.3 | 80.4 | 1.502 | 0.7284 | 0.000805 | 14.0696 | 13.6521
169320 | 47.0333 | 1800 | 90 | 24.8 | 38.6 | 197.6 | 40.1 | 89.9 | 95.2 | 96 | 98.5 | 114.84 | 39.9 | 22.5 | 586.1 | 362.9 | 102.3 | 5.4 | 103 | 0.72809 | 0.8278 | 0.83077 | -0.0006 | 90 | 90.8 | 89.1 | 84 | 87.4 | 80.5 | 1.502 | 0.7281 | 0.000806 | 14.1167 | 13.7099
169350 | 47.0417 | 1800 | 90 | 24.9 | 41.2 | 197.8 | 40.1 | 89.9 | 95.3 | 96 | 98.5 | 115.15 | 40.2 | 22.7 | 586 | 362.8 | 102.5 | 5.4 | 103 | 0.72815 | 0.8278 | 0.83077 | -0.0006 | 90 | 90.8 | 89.3 | 84 | 87.5 | 80.6 | 1.504 | 0.7282 | 0.000806 | 14.101 | 13.7005
169380 | 47.05 | 1800 | 90 | 24.8 | 41.6 | 198.1 | 40 | 90 | 95.3 | 96 | 98.5 | 115.13 | 40 | 22.6 | 589.5 | 362.7 | 102.6 | 5.5 | 103 | 0.7273 | 0.8278 | 0.83077 | -0.0006 | 90.1 | 90.9 | 89.3 | 84 | 87.5 | 80.6 | 1.506 | 0.7274 | 0.000806 | 14.2267 | 13.8242
169410 | 47.0583 | 1800 | 90 | 24.9 | 39.7 | 198 | 40 | 90 | 95.3 | 96 | 98.5 | 114.5 | 36.4 | 22.4 | 587.3 | 362.5 | 102.5 | 5.5 | 103.1 | 0.72773 | 0.8278 | 0.83077 | -0.0006 | 90 | 90.9 | 89.2 | 84.1 | 87.5 | 80.6 | 1.507 | 0.7277 | 0.000806 | 14.1795 | 13.7662
169440 | 47.0667 | 1800 | 90 | 25 | 38.3 | 197.7 | 40 | 90 | 95.3 | 96 | 98.4 | 114.15 | 34.3 | 22.4 | 582.9 | 362.7 | 102.5 | 5.5 | 103 | 0.72773 | 0.8278 | 0.83077 | -0.0006 | 90.1 | 90.8 | 89.3 | 84 | 87.4 | 80.5 | 1.505 | 0.7278 | 0.000806 | 14.1638 | 13.7568
169470 | 47.075 | 1800 | 90 | 25 | 39.3 | 197.6 | 40.1 | 89.9 | 95.2 | 96 | 98.6 | 114.46 | 36.3 | 22.5 | 576.1 | 362.7 | 102.4 | 5.5 | 103.1 | 0.72785 | 0.8278 | 0.83077 | -0.0006 | 90 | 90.7 | 89.2 | 84.2 | 87.6 | 80.8 | 1.496 | 0.7278 | 0.000807 | 14.1638 | 13.7475
169500 | 47.0833 | 1800 | 90 | 25 | 41.8 | 197.9 | 40 | 89.9 | 95.2 | 96 | 98.5 | 115.1 | 34.8 | 22.5 | 591.6 | 362.8 | 102.5 | 5.4 | 103 | 0.72828 | 0.8278 | 0.83077 | -0.0006 | 90 | 90.8 | 89.2 | 84 | 87.4 | 80.5 | 1.506 | 0.7283 | 0.000806 | 14.0853 | 13.6802
169530 | 47.0917 | 1800 | 90 | 25.1 | 41 | 198 | 40 | 89.9 | 95.1 | 96 | 98.5 | 115.36 | 33.6 | 22.4 | 586 | 363 | 102.7 | 5.5 | 103 | 0.72828 | 0.8278 | 0.83077 | -0.0006 | 90 | 90.8 | 89.1 | 84 | 87.4 | 80.5 | 1.499 | 0.7283 | 0.000806 | 14.0853 | 13.6802
169560 | 47.1 | 1800 | 90 | 25.2 | 39.1 | 197.8 | 40 | 89.9 | 95.2 | 96 | 98.5 | 114.61 | 32.3 | 22.4 | 584.9 | 362.6 | 102.5 | 5.5 | 103 | 0.72822 | 0.8278 | 0.83077 | -0.0006 | 90.1 | 90.8 | 89.3 | 84 | 87.5 | 80.5 | 1.499 | 0.7283 | 0.000806 | 14.0853 | 13.6802
169590 | 47.1083 | 1800 | 90 | 25.1 | 38.3 | 197.6 | 40.1 | 89.8 | 95.1 | 96 | 98.4 | 115 | 31.9 | 22.5 | 583.2 | 363 | 102.5 | 5.5 | 103 | 0.72822 | 0.8278 | 0.83077 | -0.0006 | 89.9 | 90.8 | 89.1 | 83.9 | 87.4 | 80.4 | 1.484 | 0.7282 | 0.000805 | 14.101 | 13.699
169620 | 47.1167 | 1800 | 90 | 25.1 | 40.4 | 197.8 | 40 | 89.8 | 95.1 | 96 | 98.5 | 115.82 | 32.6 | 22.6 | 590 | 362.9 | 102.5 | 5.5 | 103 | 0.72858 | 0.8278 | 0.83077 | -0.0006 | 90 | 90.8 | 89.2 | 84.1 | 87.5 | 80.6 | 1.498 | 0.7286 | 0.000806 | 14.0383 | 13.6334
169650 | 47.125 | 1800 | 90 | 25.2 | 41.9 | 198.1 | 40 | 89.9 | 95.2 | 96 | 98.5 | 115.68 | 32.4 | 22.6 | 589.2 | 362.9 | 102.4 | 5.5 | 103 | 0.72797 | 0.8278 | 0.83077 | -0.0006 | 90 | 90.8 | 89.3 | 84.1 | 87.6 | 80.7 | 1.506 | 0.728 | 0.000807 | 14.1324 | 13.7287
169680 | 47.1333 | 1800 | 90 | 25.2 | 40.2 | 198.2 | 40 | 90 | 95.2 | 96 | 98.5 | 115.38 | 32.1 | 22.5 | 577.9 | 362.9 | 102.4 | 5.5 | 103.1 | 0.72736 | 0.8278 | 0.83077 | -0.0006 | 90.1 | 90.9 | 89.3 | 84.2 | 87.7 | 80.8 | 1.501 | 0.7274 | 0.000808 | 14.2267 | 13.8148
169710 | 47.1417 | 1800 | 90 | 25.2 | 38.5 | 198 | 39.9 | 90 | 95.1 | 96 | 98.5 | 115.65 | 33.3 | 22.5 | 591.2 | 362.8 | 102.5 | 5.5 | 103 | 0.72779 | 0.8278 | 0.83077 | -0.0006 | 90.1 | 90.9 | 89.3 | 84.1 | 87.5 | 80.6 | 1.502 | 0.7278 | 0.000806 | 14.1638 | 13.7474
169740 | 47.15 | 1800 | 90 | 25.3 | 38.8 | 197.8 | 39.8 | 89.9 | 95.3 | 96 | 98.5 | 115.14 | 34.3 | 22.5 | 584.4 | 362.5 | 102.7 | 5.5 | 103 | 0.72822 | 0.8278 | 0.83077 | -0.0006 | 90.1 | 90.9 | 89.3 | 84 | 87.4 | 80.5 | 1.498 | 0.7283 | 0.000806 | 14.0853 | 13.6802
169770 | 47.1583 | 1800 | 89.9 | 25.3 | 41.4 | 198.1 | 39.8 | 89.9 | 95.2 | 96 | 98.5 | 114.8 | 36 | 22.7 | 580.7 | 362.5 | 102.3 | 5.4 | 102.9 | 0.72883 | 0.8278 | 0.83077 | -0.0006 | 90 | 90.9 | 89.2 | 83.9 | 87.4 | 80.5 | 1.505 | 0.7289 | 0.000805 | 13.9913 | 13.5943
169800 | 47.1667 | 1800 | 90 | 25.3 | 41.4 | 198.3 | 39.9 | 90 | 95.2 | 96 | 98.5 | 115.13 | 35.2 | 22.5 | 580.8 | 362.6 | 102.6 | 5.5 | 103 | 0.7284 | 0.8278 | 0.83077 | -0.0006 | 90 | 90.8 | 89.2 | 84 | 87.4 | 80.5 | 1.499 | 0.7284 | 0.000806 | 14.0697 | 13.6615
169830 | 47.175 | 1800 | 90 | 25.3 | 39.4 | 198.2 | 39.9 | 90 | 95.2 | 96 | 98.5 | 115.43 | 35.1 | 22.5 | 587 | 362.7 | 102.4 | 5.5 | 103 | 0.72871 | 0.8278 | 0.83077 | -0.0006 | 90.1 | 90.9 | 89.3 | 84.2 | 87.6 | 80.7 | 1.503 | 0.7288 | 0.000807 | 14.007 | 13.6037
169860 | 47.1833 | 1800 | 90 | 25.3 | 38.2 | 197.9 | 39.9 | 90 | 95.2 | 96 | 98.5 | 115.16 | 37.2 | 22.5 | 583.1 | 362.4 | 102.5 | 5.5 | 103.1 | 0.72803 | 0.8278 | 0.83077 | -0.0006 | 90 | 90.8 | 89.2 | 84.1 | 87.6 | 80.7 | 1.497 | 0.728 | 0.000807 | 14.1324 | 13.7193
169890 | 47.1917 | 1800 | 89.9 | 25.2 | 39.9 | 197.9 | 39.9 | 90 | 95.3 | 96 | 98.5 | 114.89 | 39.2 | 22.6 | 584 | 363.1 | 102.4 | 5.5 | 103.1 | 0.72834 | 0.8278 | 0.83077 | -0.0006 | 90.1 | 90.9 | 89.3 | 84.3 | 87.7 | 80.8 | 1.502 | 0.7284 | 0.000809 | 14.0697 | 13.6615
169920 | 47.2 | 1800 | 90 | 25.2 | 41.9 | 198.3 | 40 | 90 | 95.3 | 96 | 98.5 | 114.71 | 40 | 22.6 | 575.7 | 362.6 | 102.6 | 5.5 | 103 | 0.72864 | 0.8278 | 0.83077 | -0.0006 | 90 | 90.9 | 89.2 | 84.2 | 87.6 | 80.7 | 1.506 | 0.7287 | 0.000808 | 14.0227 | 13.624
169950 | 47.2083 | 1800 | 90 | 25.1 | 40.6 | 198.3 | 39.9 | 90.1 | 95.2 | 96 | 98.5 | 115.16 | 40 | 22.5 | 592.8 | 362.5 | 102.5 | 5.5 | 102.9 | 0.72797 | 0.8278 | 0.83077 | -0.0006 | 90.1 | 90.8 | 89.3 | 83.9 | 87.4 | 80.5 | 1.511 | 0.728 | 0.000805 | 14.1324 | 13.7193
169980 | 47.2167 | 1800 | 90 | 25 | 38.7 | 198 | 39.9 | 90.1 | 95.2 | 96 | 98.5 | 115.21 | 38.7 | 22.5 | 587 | 362.1 | 102.4 | 5.5 | 103 | 0.7284 | 0.8278 | 0.83077 | -0.0006 | 90 | 90.8 | 89.2 | 83.9 | 87.3 | 80.4 | 1.506 | 0.7284 | 0.000805 | 14.0696 | 13.6614
170010 | 47.225 | 1800 | 90 | 24.9 | 38.5 | 197.8 | 39.9 | 90 | 95.3 | 96 | 98.4 | 114.63 | 39.4 | 22.5 | 587.1 | 362.4 | 102.6 | 5.5 | 103 | 0.72846 | 0.8278 | 0.83077 | -0.0006 | 90.1 | 90.9 | 89.3 | 84.1 | 87.5 | 80.6 | 1.497 | 0.7285 | 0.000807 | 14.054 | 13.6427
170040 | 47.2333 | 1800 | 90 | 25 | 41.1 | 198 | 40 | 90 | 95.2 | 96 | 98.5 | 114.92 | 39.7 | 22.6 | 581.3 | 362.9 | 102.5 | 5.4 | 103 | 0.72803 | 0.8278 | 0.83077 | -0.0006 | 90 | 90.8 | 89.2 | 84.1 | 87.6 | 80.7 | 1.504 | 0.728 | 0.000807 | 14.1324 | 13.7193
170070 | 47.2417 | 1800 | 90 | 25 | 41.5 | 198.2 | 40 | 90 | 95.2 | 96 | 98.5 | 115.67 | 42.3 | 22.6 | 587.9 | 362.5 | 102.5 | 5.5 | 103 | 0.72815 | 0.8278 | 0.83077 | -0.0006 | 90.1 | 90.9 | 89.3 | 84 | 87.5 | 80.6 | 1.503 | 0.7282 | 0.000806 | 14.101 | 13.6912
170100 | 47.25 | 1800 | 90.1 | 25.1 | 39.6 | 198.1 | 40 | 90 | 95.2 | 96 | 98.6 | 115.78 | 40.1 | 22.4 | 593.7 | 362.4 | 102.4 | 5.5 | 103.1 | 0.72736 | 0.8278 | 0.83077 | -0.0006 | 90 | 90.9 | 89.2 | 84.2 | 87.7 | 80.8 | 1.497 | 0.7274 | 0.000808 | 14.2267 | 13.8242
170130 | 47.2583 | 1800 | 90.1 | 25.3 | 38.3 | 197.8 | 40 | 90.1 | 95.3 | 96 | 98.5 | 114.83 | 41.9 | 22.4 | 584.8 | 362.3 | 102.5 | 5.5 | 102.9 | 0.72779 | 0.8278 | 0.83077 | -0.0006 | 90 | 90.9 | 89.2 | 84 | 87.5 | 80.6 | 1.499 | 0.7278 | 0.000806 | 14.1638 | 13.7568
170160 | 47.2667 | 1800 | 90 | 25.3 | 39.7 | 197.7 | 40.1 | 90 | 95.2 | 96 | 98.5 | 115 | 41.2 | 22.5 | 582.6 | 362.7 | 102.6 | 5.5 | 103 | 0.72803 | 0.8278 | 0.83077 | -0.0006 | 90.1 | 90.9 | 89.2 | 83.9 | 87.4 | 80.5 | 1.497 | 0.7281 | 0.000805 | 14.1167 | 13.7099
170190 | 47.275 | 1800 | 90.1 | 25.1 | 41.9 | 198 | 40.1 | 90.1 | 95.3 | 96 | 98.4 | 115.25 | 42.5 | 22.5 | 582 | 362.3 | 102.6 | 5.5 | 103 | 0.72754 | 0.8278 | 0.83077 | -0.0006 | 90 | 90.8 | 89.2 | 84 | 87.4 | 80.5 | 1.492 | 0.7276 | 0.000806 | 14.1952 | 13.796
170220 | 47.2833 | 1800 | 90.1 | 24.8 | 40.7 | 198 | 40.1 | 90.1 | 95.3 | 96 | 98.5 | 115.37 | 41.6 | 22.5 | 592.5 | 362.3 | 102.4 | 5.5 | 103.1 | 0.72871 | 0.8278 | 0.83077 | -0.0006 | 90.1 | 90.9 | 89.3 | 84 | 87.4 | 80.5 | 1.503 | 0.7288 | 0.000806 | 14.007 | 13.6037
170250 | 47.2917 | 1800 | 90 | 24.7 | 38.9 | 197.8 | 40 | 90.1 | 95.3 | 96 | 98.5 | 114.52 | 42.7 | 22.5 | 586.2 | 362.4 | 102.6 | 5.5 | 103.1 | 0.72852 | 0.8278 | 0.83077 | -0.0006 | 90 | 90.8 | 89.2 | 84 | 87.5 | 80.6 | 1.503 | 0.7286 | 0.000806 | 14.0383 | 13.6427
170280 | 47.3 | 1800 | 90 | 24.7 | 38.4 | 197.7 | 40 | 90.1 | 95.3 | 96 | 98.5 | 114.09 | 42.9 | 22.6 | 582 | 362.6 | 102.6 | 5.5 | 103 | 0.72895 | 0.8278 | 0.83077 | -0.0006 | 90.1 | 90.9 | 89.3 | 84.1 | 87.6 | 80.7 | 1.506 | 0.729 | 0.000807 | 13.9757 | 13.5663
170310 | 47.3083 | 1801 | 90 | 24.8 | 40.8 | 197.9 | 40 | 90.1 | 95.3 | 96 | 98.5 | 114.77 | 42.2 | 22.7 | 583.6 | 362.3 | 102.4 | 5.5 | 102.9 | 0.72773 | 0.8278 | 0.83077 | -0.0006 | 90 | 90.8 | 89.2 | 83.9 | 87.4 | 80.4 | 1.497 | 0.7278 | 0.000804 | 14.1638 | 13.7662
170340 | 47.3167 | 1800 | 90 | 24.9 | 41.7 | 198.2 | 40.1 | 90.1 | 95.3 | 96 | 98.5 | 115.07 | 42.6 | 22.6 | 582.5 | 362.6 | 102.4 | 5.5 | 103 | 0.72809 | 0.8278 | 0.83077 | -0.0006 | 90 | 90.8 | 89.3 | 83.9 | 87.3 | 80.4 | 1.499 | 0.7281 | 0.000805 | 14.1167 | 13.7099
170370 | 47.325 | 1800 | 90 | 24.9 | 39.9 | 198.1 | 40 | 90.1 | 95.4 | 96 | 98.5 | 115.39 | 41.7 | 22.5 | 591 | 362.4 | 102.5 | 5.5 | 102.9 | 0.72754 | 0.8278 | 0.83077 | -0.0006 | 90 | 90.8 | 89.2 | 84 | 87.5 | 80.6 | 1.499 | 0.7275 | 0.000806 | 14.2109 | 13.796
170400 | 47.3333 | 1800 | 90 | 24.8 | 38.3 | 197.8 | 40 | 90.1 | 95.3 | 96 | 98.5 | 115.07 | 42.5 | 22.6 | 590.4 | 362.4 | 102.4 | 5.5 | 103 | 0.72803 | 0.8278 | 0.83077 | -0.0006 | 89.9 | 90.8 | 89.1 | 83.9 | 87.4 | 80.4 | 1.492 | 0.728 | 0.000805 | 14.1324 | 13.7287
170430 | 47.3417 | 1800 | 90 | 24.9 | 39.2 | 197.7 | 40 | 90 | 95.4 | 96 | 98.4 | 114.33 | 44.1 | 22.6 | 584.8 | 362.4 | 102.5 | 5.5 | 102.9 | 0.72846 | 0.8278 | 0.83077 | -0.0006 | 90 | 90.8 | 89.2 | 84 | 87.4 | 80.5 | 1.499 | 0.7285 | 0.000806 | 14.054 | 13.6521
170460 | 47.35 | 1800 | 90 | 24.8 | 41.8 | 198 | 40.3 | 90.1 | 95.4 | 96 | 98.5 | 115.13 | 42.3 | 22.7 | 587.7 | 362.8 | 102.5 | 5.5 | 103.1 | 0.72858 | 0.8278 | 0.83077 | -0.0006 | 89.9 | 90.7 | 89.2 | 84.1 | 87.5 | 80.6 | 1.507 | 0.7285 | 0.000807 | 14.054 | 13.6427
170490 | 47.3583 | 1800 | 90 | 24.7 | 41.1 | 198.1 | 40.2 | 90.1 | 95.3 | 96 | 98.5 | 114.74 | 42.7 | 22.7 | 581.3 | 362.5 | 102.4 | 5.5 | 103 | 0.72815 | 0.8278 | 0.83077 | -0.0006 | 90 | 90.8 | 89.2 | 83.9 | 87.4 | 80.5 | 1.502 | 0.7282 | 0.000805 | 14.101 | 13.7005
170520 | 47.3667 | 1800 | 90 | 24.7 | 39.2 | 198 | 40.2 | 90.1 | 95.3 | 96 | 98.5 | 114.98 | 43.2 | 22.6 | 579.9 | 362.3 | 102.3 | 5.6 | 103 | 0.72736 | 0.8278 | 0.83077 | -0.0006 | 90 | 90.8 | 89.1 | 84 | 87.4 | 80.5 | 1.497 | 0.7273 | 0.000806 | 14.2424 | 13.8242
170550 | 47.375 | 1800 | 90 | 24.7 | 38.2 | 197.8 | 40.1 | 90.1 | 95.4 | 96 | 98.5 | 115.49 | 40.6 | 22.5 | 591 | 362.3 | 102.6 | 5.6 | 103.1 | 0.72809 | 0.8278 | 0.83077 | -0.0006 | 90.1 | 90.9 | 89.3 | 84 | 87.5 | 80.6 | 1.506 | 0.7281 | 0.000806 | 14.1167 | 13.7005
170580 | 47.3833 | 1801 | 90 | 24.9 | 40.2 | 197.9 | 40.1 | 90 | 95.3 | 96 | 98.6 | 115.29 | 42.1 | 22.6 | 590.3 | 362.8 | 102.6 | 5.5 | 103.1 | 0.72785 | 0.8278 | 0.83077 | -0.0006 | 90 | 90.8 | 89.2 | 84.2 | 87.7 | 80.7 | 1.503 | 0.7278 | 0.000808 | 14.1638 | 13.7475
170610 | 47.3917 | 1800 | 90.1 | 25.1 | 41.9 | 198.2 | 40.1 | 90.1 | 95.3 | 96 | 98.5 | 114.53 | 39.4 | 22.6 | 585.7 | 362.2 | 102.3 | 5.5 | 103 | 0.72779 | 0.8278 | 0.83077 | -0.0006 | 90 | 90.9 | 89.2 | 83.9 | 87.4 | 80.4 | 1.495 | 0.7278 | 0.000805 | 14.1638 | 13.7568
170640 | 47.4 | 1799 | 90.1 | 25.3 | 40.3 | 198.3 | 40.1 | 90.1 | 95.4 | 96 | 98.4 | 113.8 | 40.7 | 22.5 | 581.1 | 362.5 | 102.4 | 5.6 | 103 | 0.72815 | 0.8278 | 0.83077 | -0.0006 | 90.1 | 90.9 | 89.2 | 84 | 87.4 | 80.5 | 1.502 | 0.7282 | 0.000806 | 14.101 | 13.6912
170670 | 47.4083 | 1800 | 90.1 | 25.5 | 38.6 | 198.1 | 40.2 | 90.1 | 95.4 | 95.9 | 98.5 | 114.66 | 40.7 | 22.4 | 590 | 362.4 | 102.5 | 5.6 | 103.1 | 0.72828 | 0.8278 | 0.83077 | -0.0006 | 90.1 | 90.8 | 89.3 | 83.9 | 87.4 | 80.5 | 1.503 | 0.7283 | 0.000805 | 14.0853 | 13.6708
170700 | 47.4167 | 1800 | 90.1 | 25.5 | 38.7 | 198 | 40.2 | 90.1 | 95.4 | 96 | 98.4 | 115.2 | 41.3 | 22.5 | 590.9 | 362.1 | 102.5 | 5.5 | 103 | 0.72791 | 0.8278 | 0.83077 | -0.0006 | 90 | 90.8 | 89.2 | 84 | 87.4 | 80.4 | 1.498 | 0.7279 | 0.000805 | 14.1481 | 13.738
170730 | 47.425 | 1800 | 90.1 | 25.4 | 41.4 | 198.2 | 40.2 | 90.1 | 95.4 | 96 | 98.5 | 114.83 | 39.7 | 22.6 | 591.7 | 362.2 | 102.5 | 5.5 | 103 | 0.72754 | 0.8278 | 0.83077 | -0.0006 | 90.1 | 90.9 | 89.2 | 84.1 | 87.6 | 80.7 | 1.496 | 0.7276 | 0.000806 | 14.1952 | 13.7866
170760 | 47.4333 | 1800 | 90.1 | 25.3 | 41.5 | 198.4 | 40.1 | 90.2 | 95.4 | 96 | 98.5 | 115.54 | 39 | 22.6 | 589.4 | 362.2 | 102.4 | 5.5 | 103 | 0.72791 | 0.8278 | 0.83077 | -0.0006 | 90.1 | 90.9 | 89.3 | 83.9 | 87.4 | 80.5 | 1.504 | 0.728 | 0.000805 | 14.1324 | 13.7287
170790 | 47.4417 | 1800 | 90.1 | 25.2 | 39.6 | 198.3 | 40.1 | 90.2 | 95.4 | 96 | 98.5 | 115.56 | 39.5 | 22.5 | 585.1 | 362 | 102.4 | 5.5 | 103 | 0.72779 | 0.8278 | 0.83077 | -0.0006 | 90.1 | 91 | 89.3 | 84 | 87.4 | 80.5 | 1.502 | 0.7279 | 0.000805 | 14.1481 | 13.7474
170820 | 47.45 | 1799 | 90.1 | 25.1 | 38.3 | 198 | 40.1 | 90.2 | 95.5 | 96 | 98.5 | 115.27 | 38.1 | 22.5 | 582.7 | 362.1 | 102.7 | 5.5 | 103 | 0.7276 | 0.8278 | 0.83077 | -0.0006 | 90.1 | 90.9 | 89.3 | 84 | 87.4 | 80.5 | 1.5 | 0.7277 | 0.000806 | 14.1795 | 13.7772
170850 | 47.4583 | 1800 | 90.1 | 24.9 | 39.5 | 197.9 | 40.1 | 90.2 | 95.5 | 96 | 98.5 | 115.34 | 37.6 | 22.6 | 588.9 | 361.9 | 102.4 | 5.5 | 103.1 | 0.72803 | 0.8278 | 0.83077 | -0.0006 | 90.1 | 90.9 | 89.2 | 83.9 | 87.4 | 80.4 | 1.494 | 0.7281 | 0.000805 | 14.1167 | 13.7099
170880 | 47.4667 | 1800 | 90.1 | 24.7 | 41.9 | 198.2 | 40 | 90.2 | 95.4 | 96 | 98.5 | 115.15 | 38.1 | 22.7 | 588.6 | 362.3 | 102.5 | 5.5 | 103 | 0.72736 | 0.8278 | 0.83077 | -0.0006 | 90.1 | 90.9 | 89.2 | 84 | 87.5 | 80.5 | 1.506 | 0.7274 | 0.000806 | 14.2267 | 13.8148
170910 | 47.475 | 1800 | 90.1 | 24.6 | 40.8 | 198.3 | 40 | 90.2 | 95.5 | 96 | 98.4 | 114.79 | 37.3 | 22.7 | 587.6 | 361.8 | 102.6 | 5.5 | 103 | 0.72736 | 0.8278 | 0.83077 | -0.0006 | 90.1 | 91 | 89.3 | 83.9 | 87.3 | 80.4 | 1.509 | 0.7274 | 0.000805 | 14.2266 | 13.8147
170940 | 47.4833 | 1800 | 90 | 24.5 | 38.9 | 198 | 40 | 90.2 | 95.5 | 96 | 98.5 | 114.59 | 36.5 | 22.5 | 584.6 | 362.2 | 102.4 | 5.6 | 103.1 | 0.7276 | 0.8278 | 0.83077 | -0.0006 | 90.1 | 90.9 | 89.3 | 84 | 87.5 | 80.5 | 1.506 | 0.7277 | 0.000806 | 14.1795 | 13.7772
170970 | 47.4917 | 1800 | 90 | 24.5 | 38.3 | 197.8 | 40.1 | 90.1 | 95.5 | 96 | 98.5 | 113.61 | 38.1 | 22.7 | 584.2 | 362.2 | 102.5 | 5.5 | 103 | 0.7276 | 0.8278 | 0.83077 | -0.0006 | 90.1 | 90.9 | 89.3 | 84.1 | 87.6 | 80.6 | 1.5 | 0.7277 | 0.000807 | 14.1795 | 13.7772
171000 | 47.5 | 1800 | 90 | 24.5 | 40.6 | 198 | 40 | 90.1 | 95.4 | 96 | 98.5 | 114 | 36.4 | 22.8 | 586.3 | 362.2 | 102.5 | 5.5 | 102.9 | 0.72871 | 0.8278 | 0.83077 | -0.0006 | 90 | 90.9 | 89.2 | 83.8 | 87.3 | 80.4 | 1.502 | 0.7287 | 0.000804 | 14.0226 | 13.613
171030 | 47.5083 | 1800 | 90 | 24.6 | 41.8 | 198.3 | 40.1 | 90.1 | 95.4 | 96 | 98.5 | 114.65 | 39 | 22.7 | 583.6 | 362.2 | 102.5 | 5.5 | 103 | 0.72773 | 0.8278 | 0.83077 | -0.0006 | 90.1 | 90.9 | 89.3 | 83.9 | 87.4 | 80.5 | 1.502 | 0.7278 | 0.000805 | 14.1638 | 13.7568
171060 | 47.5167 | 1800 | 90 | 24.7 | 40 | 198.3 | 40 | 90.1 | 95.3 | 96 | 98.5 | 114.3 | 36.9 | 22.6 | 589.4 | 362.6 | 102.4 | 5.5 | 103 | 0.72864 | 0.8278 | 0.83077 | -0.0006 | 90.1 | 90.9 | 89.3 | 84.1 | 87.6 | 80.7 | 1.506 | 0.7287 | 0.000806 | 14.0226 | 13.6146
171090 | 47.525 | 1801 | 90 | 24.7 | 38.4 | 198 | 40.1 | 90.1 | 95.4 | 96 | 98.5 | 114.28 | 37.5 | 22.6 | 581.7 | 362.7 | 102.5 | 5.6 | 103 | 0.72932 | 0.8278 | 0.83077 | -0.0006 | 90.1 | 90.9 | 89.3 | 84.1 | 87.6 | 80.7 | 1.504 | 0.7294 | 0.000807 | 13.9131 | 13.5086
171120 | 47.5333 | 1800 | 90 | 24.8 | 39.1 | 197.9 | 40 | 90.1 | 95.4 | 96 | 98.5 | 113.58 | 36.9 | 22.6 | 585.3 | 362.3 | 102.4 | 5.5 | 103.1 | 0.72834 | 0.8278 | 0.83077 | -0.0006 | 90 | 90.8 | 89.2 | 83.9 | 87.3 | 80.5 | 1.499 | 0.7283 | 0.000805 | 14.0853 | 13.6708
171150 | 47.5417 | 1800 | 90 | 24.9 | 41.7 | 198.3 | 39.9 | 90.1 | 95.3 | 96 | 98.5 | 114.64 | 37.6 | 22.7 | 589.3 | 362.5 | 102.7 | 5.5 | 103 | 0.72815 | 0.8278 | 0.83077 | -0.0006 | 90.1 | 90.9 | 89.3 | 83.9 | 87.4 | 80.5 | 1.503 | 0.7282 | 0.000805 | 14.101 | 13.6911
171180 | 47.55 | 1800 | 90 | 24.9 | 41.2 | 198.4 | 39.9 | 90.2 | 95.4 | 96 | 98.5 | 114.45 | 36.1 | 22.6 | 590.3 | 361.9 | 102.5 | 5.5 | 102.9 | 0.72815 | 0.8278 | 0.83077 | -0.0006 | 90 | 90.8 | 89.3 | 83.9 | 87.4 | 80.5 | 1.505 | 0.7282 | 0.000805 | 14.101 | 13.7005
171210 | 47.5583 | 1800 | 90 | 25 | 39.2 | 198.3 | 40 | 90.2 | 95.4 | 96 | 98.5 | 114.6 | 35.3 | 22.5 | 579.9 | 362.1 | 102.6 | 5.6 | 103 | 0.72779 | 0.8278 | 0.83077 | -0.0006 | 90 | 90.9 | 89.2 | 83.9 | 87.4 | 80.5 | 1.489 | 0.7278 | 0.000805 | 14.1638 | 13.7568
171240 | 47.5667 | 1800 | 90.1 | 25.1 | 38.2 | 198.1 | 40 | 90.1 | 95.4 | 96 | 98.4 | 114.56 | 35.2 | 22.5 | 585.2 | 362 | 102.4 | 5.6 | 102.9 | 0.72766 | 0.8278 | 0.83077 | -0.0006 | 90.1 | 90.9 | 89.3 | 83.9 | 87.3 | 80.4 | 1.503 | 0.7277 | 0.000805 | 14.1795 | 13.7678
171270 | 47.575 | 1800 | 90.1 | 25.2 | 40 | 198.2 | 40 | 90.1 | 95.4 | 96 | 98.4 | 115.03 | 35.4 | 22.6 | 582.3 | 362.3 | 102.4 | 5.5 | 103.2 | 0.72828 | 0.8278 | 0.83077 | -0.0006 | 90 | 90.8 | 89.2 | 83.9 | 87.3 | 80.4 | 1.5 | 0.7283 | 0.000805 | 14.0853 | 13.6802
171300 | 47.5833 | 1800 | 90 | 25.2 | 41.9 | 198.6 | 40 | 90.2 | 95.4 | 96 | 98.4 | 115.65 | 34.4 | 22.6 | 589.9 | 362.1 | 102.4 | 5.5 | 103.2 | 0.72791 | 0.8278 | 0.83077 | -0.0006 | 90.1 | 90.9 | 89.3 | 84.1 | 87.5 | 80.6 | 1.506 | 0.728 | 0.000807 | 14.1324 | 13.7287
171330 | 47.5917 | 1800 | 90.1 | 25.2 | 40.5 | 198.6 | 40 | 90.2 | 95.4 | 96 | 98.4 | 116.25 | 36.9 | 22.6 | 581.5 | 362.4 | 102.6 | 5.5 | 103 | 0.72718 | 0.8278 | 0.83077 | -0.0006 | 90.1 | 90.9 | 89.3 | 84 | 87.4 | 80.5 | 1.5 | 0.7272 | 0.000806 | 14.2581 | 13.843
171360 | 47.6 | 1800 | 90.1 | 25.3 | 38.7 | 198.4 | 40.1 | 90.1 | 95.4 | 95.9 | 98.6 | 115.29 | 42.7 | 22.4 | 580.2 | 362.2 | 102.4 | 5.6 | 103.1 | 0.72748 | 0.8278 | 0.83077 | -0.0006 | 90.1 | 90.9 | 89.3 | 84.2 | 87.6 | 80.8 | 1.494 | 0.7275 | 0.000807 | 14.211 | 13.796
171390 | 47.6083 | 1800 | 90.1 | 25.2 | 38.5 | 198.2 | 40 | 90.1 | 95.3 | 96 | 98.5 | 114.86 | 42.3 | 22.6 | 587.1 | 362.3 | 102.5 | 5.5 | 103 | 0.72803 | 0.8278 | 0.83077 | -0.0006 | 90 | 90.8 | 89.1 | 84 | 87.4 | 80.5 | 1.496 | 0.728 | 0.000806 | 14.1324 | 13.7193
171420 | 47.6167 | 1800 | 90 | 25.2 | 41 | 198.4 | 40 | 90 | 95.4 | 96 | 98.5 | 114.87 | 36.2 | 22.7 | 585.2 | 362.6 | 102.4 | 5.5 | 102.9 | 0.72797 | 0.8278 | 0.83077 | -0.0006 | 90 | 90.8 | 89.2 | 84 | 87.5 | 80.6 | 1.507 | 0.728 | 0.000806 | 14.1324 | 13.7287
171450 | 47.625 | 1800 | 90 | 25.2 | 41.6 | 198.6 | 40 | 90 | 95.4 | 96 | 98.5 | 114.84 | 34.8 | 22.6 | 582.2 | 362.2 | 102.5 | 5.5 | 103 | 0.72773 | 0.8278 | 0.83077 | -0.0006 | 89.9 | 90.8 | 89.1 | 84 | 87.5 | 80.6 | 1.498 | 0.7277 | 0.000806 | 14.1795 | 13.7756
171480 | 47.6333 | 1800 | 90 | 25.3 | 39.7 | 198.5 | 39.9 | 90 | 95.2 | 96 | 98.5 | 114.98 | 34.6 | 22.5 | 587.2 | 362.5 | 102.3 | 5.6 | 103 | 0.72785 | 0.8278 | 0.83077 | -0.0006 | 90 | 90.7 | 89.2 | 84.1 | 87.5 | 80.6 | 1.503 | 0.7278 | 0.000807 | 14.1638 | 13.7475
171510 | 47.6417 | 1800 | 90 | 25.3 | 38.2 | 198.2 | 39.9 | 89.9 | 95.2 | 96 | 98.4 | 114.7 | 34.8 | 22.4 | 591.5 | 362.8 | 102.5 | 5.6 | 103 | 0.72779 | 0.8278 | 0.83077 | -0.0006 | 89.9 | 90.7 | 89.2 | 84 | 87.4 | 80.5 | 1.498 | 0.7277 | 0.000806 | 14.1795 | 13.7662
171540 | 47.65 | 1800 | 89.9 | 25.2 | 39.3 | 198.1 | 40 | 89.9 | 95.3 | 96 | 98.4 | 114.56 | 31.5 | 22.6 | 583.3 | 362.2 | 102.3 | 5.5 | 103 | 0.72797 | 0.8278 | 0.83077 | -0.0006 | 89.8 | 90.6 | 89 | 84 | 87.4 | 80.5 | 1.486 | 0.7278 | 0.000806 | 14.1638 | 13.7474
171570 | 47.6583 | 1800 | 89.9 | 25.2 | 41.9 | 198.4 | 40 | 89.9 | 95.2 | 96 | 98.5 | 115.34 | 33 | 22.6 | 587.5 | 362.4 | 102.5 | 5.5 | 103.1 | 0.72785 | 0.8278 | 0.83077 | -0.0006 | 89.8 | 90.7 | 89 | 84 | 87.5 | 80.6 | 1.502 | 0.7277 | 0.000806 | 14.1795 | 13.7662
171600 | 47.6667 | 1800 | 89.9 | 25.1 | 41 | 198.4 | 40 | 89.9 | 95.2 | 96 | 98.4 | 115.65 | 32.8 | 22.6 | 590.2 | 362.9 | 102.4 | 5.5 | 102.9 | 0.72766 | 0.8278 | 0.83077 | -0.0006 | 89.9 | 90.7 | 89.1 | 84.1 | 87.6 | 80.6 | 1.505 | 0.7276 | 0.000807 | 14.1952 | 13.7866
171630 | 47.675 | 1800 | 89.9 | 25.1 | 39.1 | 198.2 | 40 | 89.9 | 95.3 | 96 | 98.5 | 115 | 32.2 | 22.5 | 584.3 | 362.1 | 102.5 | 5.6 | 102.9 | 0.72877 | 0.8278 | 0.83077 | -0.0006 | 89.9 | 90.7 | 89.1 | 84 | 87.5 | 80.6 | 1.5 | 0.7287 | 0.000806 | 14.0226 | 13.6131
171660 | 47.6833 | 1800 | 89.9 | 25 | 38.3 | 197.9 | 39.9 | 89.9 | 95.2 | 96 | 98.5 | 115.77 | 34.3 | 22.5 | 586.5 | 362.4 | 102.4 | 5.5 | 103.1 | 0.72809 | 0.8278 | 0.83077 | -0.0006 | 89.9 | 90.7 | 89 | 84 | 87.4 | 80.6 | 1.498 | 0.728 | 0.000806 | 14.1324 | 13.7193
171690 | 47.6917 | 1800 | 89.9 | 25 | 40.3 | 197.9 | 39.9 | 89.8 | 95.2 | 96 | 98.5 | 114.65 | 35.3 | 22.7 | 591.4 | 362.3 | 102.4 | 5.5 | 103 | 0.72846 | 0.8278 | 0.83077 | -0.0006 | 89.9 | 90.7 | 89.1 | 83.9 | 87.4 | 80.5 | 1.498 | 0.7284 | 0.000806 | 14.0697 | 13.6615
171720 | 47.7 | 1800 | 89.9 | 24.9 | 41.9 | 198.2 | 39.9 | 89.9 | 95.2 | 96 | 98.5 | 115.29 | 34 | 22.6 | 592.1 | 362.2 | 102.5 | 5.5 | 103 | 0.72803 | 0.8278 | 0.83077 | -0.0006 | 89.9 | 90.7 | 89.1 | 83.9 | 87.4 | 80.5 | 1.496 | 0.728 | 0.000805 | 14.1324 | 13.7287
171750 | 47.7083 | 1800 | 89.9 | 24.9 | 40.3 | 198.2 | 39.9 | 89.9 | 95.2 | 96 | 98.4 | 114.89 | 35 | 22.6 | 582.6 | 362.8 | 102.5 | 5.6 | 103 | 0.72877 | 0.8278 | 0.83077 | -0.0006 | 89.9 | 90.7 | 89.1 | 84 | 87.4 | 80.5 | 1.501 | 0.7287 | 0.000806 | 14.0226 | 13.6131
171780 | 47.7167 | 1800 | 89.9 | 24.9 | 38.6 | 198 | 39.9 | 89.9 | 95.2 | 96 | 98.4 | 114.63 | 32 | 22.5 | 590.2 | 362.5 | 102.4 | 5.6 | 103 | 0.72785 | 0.8278 | 0.83077 | -0.0006 | 89.9 | 90.7 | 89.2 | 84.1 | 87.5 | 80.6 | 1.501 | 0.7278 | 0.000807 | 14.1638 | 13.7569
171810 | 47.725 | 1800 | 89.9 | 24.8 | 38.6 | 197.8 | 40 | 89.8 | 95.1 | 96 | 98.5 | 114.25 | 28.5 | 22.6 | 579.7 | 362.7 | 102.5 | 5.6 | 103 | 0.72858 | 0.8278 | 0.83077 | -0.0006 | 89.9 | 90.6 | 89.1 | 84.1 | 87.5 | 80.6 | 1.505 | 0.7285 | 0.000807 | 14.054 | 13.6427
171840 | 47.7333 | 1800 | 89.9 | 24.8 | 41.2 | 198 | 40.1 | 89.8 | 95.1 | 96 | 98.5 | 115.26 | 32.7 | 22.8 | 581.5 | 362.7 | 102.4 | 5.5 | 103.1 | 0.72871 | 0.8278 | 0.83077 | -0.0006 | 89.9 | 90.7 | 89.1 | 84 | 87.5 | 80.6 | 1.504 | 0.7286 | 0.000807 | 14.0383 | 13.6224
171870 | 47.7417 | 1800 | 89.9 | 24.8 | 41.6 | 198.2 | 40 | 89.9 | 95.1 | 96 | 98.4 | 115.65 | 32.4 | 22.6 | 588.8 | 362.7 | 102.5 | 5.6 | 103.1 | 0.7276 | 0.8278 | 0.83077 | -0.0006 | 89.9 | 90.7 | 89.1 | 84 | 87.4 | 80.5 | 1.491 | 0.7275 | 0.000806 | 14.2109 | 13.796
171900 | 47.75 | 1800 | 89.9 | 24.8 | 39.8 | 198.2 | 40.1 | 89.9 | 95.2 | 96 | 98.4 | 115.28 | 32.7 | 22.6 | 589.2 | 362.5 | 102.3 | 5.6 | 103 | 0.72809 | 0.8278 | 0.83077 | -0.0006 | 90 | 90.7 | 89.2 | 84 | 87.4 | 80.6 | 1.501 | 0.7281 | 0.000806 | 14.1167 | 13.7099
171930 | 47.7583 | 1800 | 90 | 24.7 | 38.3 | 198 | 40 | 89.9 | 95.1 | 96 | 98.4 | 114.37 | 30.6 | 22.5 | 582.3 | 362.7 | 102.5 | 5.6 | 103.1 | 0.72858 | 0.8278 | 0.83077 | -0.0006 | 89.9 | 90.7 | 89.1 | 84 | 87.4 | 80.5 | 1.506 | 0.7285 | 0.000806 | 14.054 | 13.6427
171960 | 47.7667 | 1800 | 90 | 24.8 | 39.2 | 197.9 | 40 | 89.8 | 95.2 | 96 | 98.4 | 114.27 | 31.9 | 22.6 | 581 | 362.9 | 102.6 | 5.5 | 103 | 0.72858 | 0.8278 | 0.83077 | -0.0006 | 89.8 | 90.6 | 89 | 84.1 | 87.5 | 80.6 | 1.498 | 0.7285 | 0.000807 | 14.054 | 13.6521
171990 | 47.775 | 1800 | 90 | 24.8 | 41.8 | 198.2 | 40 | 89.9 | 95.1 | 96 | 98.4 | 115.87 | 29.6 | 22.7 | 587.3 | 362.5 | 102.5 | 5.5 | 102.9 | 0.7284 | 0.8278 | 0.83077 | -0.0006 | 90 | 90.7 | 89.2 | 84 | 87.4 | 80.5 | 1.502 | 0.7284 | 0.000806 | 14.0697 | 13.6615
172020 | 47.7833 | 1800 | 90 | 24.9 | 41 | 198.3 | 40 | 89.9 | 95.1 | 96 | 98.5 | 116.06 | 30.2 | 22.6 | 593.6 | 362.6 | 102.5 | 5.5 | 102.9 | 0.72846 | 0.8278 | 0.83077 | -0.0006 | 89.9 | 90.7 | 89.1 | 83.9 | 87.4 | 80.5 | 1.501 | 0.7284 | 0.000805 | 14.0696 | 13.6614
172050 | 47.7917 | 1800 | 90 | 24.9 | 39.1 | 198.1 | 40 | 89.9 | 95.1 | 96 | 98.5 | 114.69 | 30.5 | 22.6 | 589.7 | 362.7 | 102.3 | 5.6 | 103.1 | 0.72877 | 0.8278 | 0.83077 | -0.0006 | 90 | 90.8 | 89.2 | 84 | 87.5 | 80.6 | 1.504 | 0.7288 | 0.000806 | 14.007 | 13.6037
172080 | 47.8 | 1800 | 90 | 24.9 | 38.3 | 197.9 | 40 | 89.9 | 95.2 | 96 | 98.4 | 114.2 | 31.3 | 22.5 | 581.2 | 362.7 | 102.4 | 5.6 | 103 | 0.7284 | 0.8278 | 0.83077 | -0.0006 | 90 | 90.7 | 89.2 | 84.2 | 87.6 | 80.7 | 1.502 | 0.7284 | 0.000808 | 14.0697 | 13.6615
172110 | 47.8083 | 1800 | 90 | 24.9 | 40.3 | 198 | 40.1 | 89.9 | 95.2 | 96 | 98.4 | 114.5 | 30.8 | 22.7 | 584.6 | 362.4 | 102.4 | 5.5 | 102.9 | 0.7276 | 0.8278 | 0.83077 | -0.0006 | 90 | 90.8 | 89.2 | 84.1 | 87.6 | 80.6 | 1.497 | 0.7276 | 0.000807 | 14.1952 | 13.7866
172140 | 47.8167 | 1800 | 90 | 25 | 41.9 | 198.3 | 40.1 | 89.9 | 95.2 | 96 | 98.4 | 115.94 | 32.5 | 22.7 | 586.1 | 362.8 | 102.4 | 5.5 | 103 | 0.72809 | 0.8278 | 0.83077 | -0.0006 | 90 | 90.8 | 89.2 | 84.2 | 87.6 | 80.7 | 1.506 | 0.7281 | 0.000808 | 14.1168 | 13.71
172170 | 47.825 | 1801 | 90 | 25 | 40.3 | 198.3 | 40.1 | 89.9 | 95.1 | 96 | 98.4 | 114.5 | 31 | 22.6 | 586.8 | 362.7 | 102.5 | 5.6 | 102.9 | 0.72797 | 0.8278 | 0.83077 | -0.0006 | 90 | 90.8 | 89.2 | 84 | 87.5 | 80.5 | 1.507 | 0.728 | 0.000806 | 14.1324 | 13.7287
172200 | 47.8333 | 1800 | 90 | 24.9 | 38.6 | 198.1 | 40.1 | 89.9 | 95.2 | 96 | 98.5 | 113.92 | 35.2 | 22.6 | 582.2 | 362.4 | 102.5 | 5.6 | 102.9 | 0.72742 | 0.8278 | 0.83077 | -0.0006 | 89.9 | 90.8 | 89.1 | 84.1 | 87.6 | 80.7 | 1.492 | 0.7274 | 0.000807 | 14.2267 | 13.8242
172230 | 47.8417 | 1800 | 89.9 | 24.9 | 38.6 | 197.9 | 40 | 89.9 | 95.2 | 96 | 98.4 | 114.7 | 30.9 | 22.6 | 589.9 | 362.8 | 102.4 | 5.6 | 103 | 0.72809 | 0.8278 | 0.83077 | -0.0006 | 89.9 | 90.7 | 89.1 | 84.1 | 87.5 | 80.6 | 1.508 | 0.728 | 0.000807 | 14.1324 | 13.7193
172260 | 47.85 | 1800 | 90 | 25 | 41.2 | 198.1 | 40 | 89.9 | 95.2 | 96 | 98.4 | 115.2 | 33.9 | 22.6 | 591.5 | 362.4 | 102.4 | 5.5 | 103 | 0.72809 | 0.8278 | 0.83077 | -0.0006 | 90 | 90.8 | 89.2 | 84 | 87.5 | 80.6 | 1.502 | 0.7281 | 0.000806 | 14.1167 | 13.7099
172290 | 47.8583 | 1800 | 90.1 | 25 | 41.6 | 198.4 | 40 | 90 | 95.2 | 96 | 98.5 | 115.15 | 33.9 | 22.6 | 584 | 362.8 | 102.5 | 5.6 | 103.3 | 0.72822 | 0.8278 | 0.83077 | -0.0006 | 90 | 90.8 | 89.2 | 84.2 | 87.6 | 80.7 | 1.501 | 0.7282 | 0.000808 | 14.1011 | 13.6896
172320 | 47.8667 | 1800 | 90.1 | 25 | 39.7 | 198.2 | 40 | 90 | 95.2 | 96 | 98.4 | 114.5 | 32 | 22.5 | 583.4 | 362.3 | 102.6 | 5.6 | 103.2 | 0.72815 | 0.8278 | 0.83077 | -0.0006 | 90.1 | 90.8 | 89.3 | 84.1 | 87.5 | 80.6 | 1.504 | 0.7282 | 0.000806 | 14.101 | 13.6912
172350 | 47.875 | 1800 | 90.1 | 25 | 38.3 | 197.9 | 39.9 | 90 | 95.3 | 96 | 98.4 | 115.79 | 33.1 | 22.5 | 589.5 | 362.4 | 102.5 | 5.6 | 103.1 | 0.72754 | 0.8278 | 0.83077 | -0.0006 | 90 | 90.8 | 89.1 | 84.1 | 87.5 | 80.6 | 1.5 | 0.7275 | 0.000807 | 14.211 | 13.796
172380 | 47.8833 | 1800 | 90 | 25 | 39.2 | 197.8 | 40 | 89.9 | 95.3 | 96 | 98.5 | 115.32 | 32.7 | 22.6 | 588.5 | 362.5 | 102.4 | 5.5 | 103 | 0.72779 | 0.8278 | 0.83077 | -0.0006 | 90.1 | 90.8 | 89.3 | 84.2 | 87.7 | 80.8 | 1.502 | 0.7278 | 0.000808 | 14.1638 | 13.7475
172410 | 47.8917 | 1800 | 90 | 25 | 41.8 | 198 | 40 | 89.9 | 95.2 | 96 | 98.4 | 114.85 | 33.6 | 22.6 | 587.3 | 362.5 | 102.6 | 5.5 | 102.9 | 0.72828 | 0.8278 | 0.83077 | -0.0006 | 89.9 | 90.8 | 89.1 | 83.9 | 87.3 | 80.4 | 1.502 | 0.7282 | 0.000805 | 14.101 | 13.6896
172440 | 47.9 | 1800 | 90 | 25.1 | 41.1 | 198.1 | 40.1 | 89.9 | 95.2 | 96 | 98.4 | 114.28 | 32.5 | 22.5 | 578.3 | 362.2 | 102.6 | 5.6 | 102.9 | 0.72797 | 0.8278 | 0.83077 | -0.0006 | 90 | 90.8 | 89.2 | 83.9 | 87.3 | 80.4 | 1.503 | 0.728 | 0.000805 | 14.1324 | 13.7287
172470 | 47.9083 | 1800 | 90 | 25.1 | 39.2 | 197.9 | 40.1 | 89.9 | 95.2 | 96 | 98.4 | 113.33 | 34.9 | 22.4 | 580 | 362.7 | 102.4 | 5.6 | 103 | 0.72815 | 0.8278 | 0.83077 | -0.0006 | 90 | 90.7 | 89.2 | 84 | 87.4 | 80.5 | 1.501 | 0.7281 | 0.000806 | 14.1167 | 13.7005
172500 | 47.9167 | 1800 | 90 | 25.2 | 38.2 | 197.7 | 40.1 | 89.9 | 95.2 | 96 | 98.4 | 114.22 | 34 | 22.5 | 585.1 | 362.8 | 102.4 | 5.6 | 103 | 0.72871 | 0.8278 | 0.83077 | -0.0006 | 89.9 | 90.7 | 89.1 | 84 | 87.5 | 80.5 | 1.502 | 0.7286 | 0.000807 | 14.0383 | 13.6224
172530 | 47.925 | 1800 | 89.9 | 25.2 | 40 | 197.7 | 40.1 | 89.9 | 95.2 | 96 | 98.4 | 114.93 | 36.2 | 22.6 | 579.6 | 362.8 | 102.5 | 5.5 | 103 | 0.72864 | 0.8278 | 0.83077 | -0.0006 | 89.9 | 90.7 | 89.1 | 84 | 87.4 | 80.5 | 1.5 | 0.7286 | 0.000806 | 14.0383 | 13.6334
172560 | 47.9333 | 1800 | 90 | 25.2 | 41.9 | 198 | 40 | 89.9 | 95.1 | 96 | 98.4 | 115.37 | 35.7 | 22.6 | 581.4 | 362.7 | 102.5 | 5.5 | 103 | 0.72815 | 0.8278 | 0.83077 | -0.0006 | 89.9 | 90.7 | 89.1 | 84 | 87.4 | 80.5 | 1.499 | 0.7281 | 0.000806 | 14.1167 | 13.7099
172590 | 47.9417 | 1800 | 90 | 25.2 | 40.6 | 198.1 | 40 | 89.9 | 95.1 | 96 | 98.4 | 115.07 | 33.7 | 22.5 | 582.2 | 362.6 | 102.5 | 5.6 | 103 | 0.72834 | 0.8278 | 0.83077 | -0.0006 | 90 | 90.8 | 89.2 | 83.9 | 87.3 | 80.4 | 1.503 | 0.7283 | 0.000805 | 14.0853 | 13.6708
172620 | 47.95 | 1800 | 90 | 25.2 | 38.8 | 197.9 | 40 | 89.9 | 95.2 | 96 | 98.4 | 114.23 | 32.3 | 22.5 | 579.4 | 362.3 | 102.5 | 5.6 | 102.9 | 0.72834 | 0.8278 | 0.83077 | -0.0006 | 89.9 | 90.7 | 89.1 | 84 | 87.4 | 80.5 | 1.501 | 0.7283 | 0.000806 | 14.0853 | 13.6802
172650 | 47.9583 | 1800 | 90 | 25.2 | 38.4 | 197.7 | 40 | 89.9 | 95.2 | 96 | 98.5 | 115.02 | 32.2 | 22.5 | 592.6 | 362.5 | 102.5 | 5.6 | 103 | 0.7284 | 0.8278 | 0.83077 | -0.0006 | 90 | 90.8 | 89.2 | 84 | 87.5 | 80.6 | 1.504 | 0.7284 | 0.000806 | 14.0697 | 13.6615
172680 | 47.9667 | 1800 | 90 | 25.2 | 40.8 | 197.8 | 40 | 89.9 | 95.2 | 96 | 98.4 | 115.53 | 30.2 | 22.7 | 593.6 | 362.6 | 102.6 | 5.5 | 103 | 0.72779 | 0.8278 | 0.83077 | -0.0006 | 89.9 | 90.7 | 89.1 | 84 | 87.4 | 80.5 | 1.498 | 0.7277 | 0.000806 | 14.1795 | 13.7662
172710 | 47.975 | 1800 | 90 | 25.1 | 41.8 | 198.1 | 40.2 | 89.9 | 95.2 | 96 | 98.5 | 114.64 | 31.9 | 22.6 | 577.6 | 362.3 | 102.4 | 5.5 | 102.9 | 0.72773 | 0.8278 | 0.83077 | -0.0006 | 90 | 90.8 | 89.2 | 84 | 87.5 | 80.6 | 1.506 | 0.7277 | 0.000806 | 14.1795 | 13.7662
172740 | 47.9833 | 1800 | 90 | 25.1 | 40.1 | 198.1 | 40.1 | 89.9 | 95.2 | 96 | 98.4 | 115.52 | 31.5 | 22.5 | 588.5 | 362.6 | 102.6 | 5.6 | 103 | 0.72736 | 0.8278 | 0.83077 | -0.0006 | 90 | 90.8 | 89.2 | 84 | 87.4 | 80.5 | 1.498 | 0.7274 | 0.000806 | 14.2267 | 13.8242
172770 | 47.9917 | 1800 | 90 | 25.1 | 38.6 | 197.9 | 40.1 | 90 | 95.2 | 96 | 98.4 | 114.49 | 30.4 | 22.5 | 590.4 | 362.5 | 102.3 | 5.6 | 103 | 0.72748 | 0.8278 | 0.83077 | -0.0006 | 90.1 | 90.9 | 89.3 | 84.1 | 87.5 | 80.6 | 1.502 | 0.7275 | 0.000807 | 14.211 | 13.796
172800 | 48 | 1800 | 90 | 25.1 | 38.8 | 197.8 | 40.1 | 89.9 | 95.3 | 96 | 98.4 | 115.13 | 30.6 | 22.6 | 582.5 | 362.1 | 102.4 | 5.6 | 103 | 0.72828 | 0.8278 | 0.83077 | -0.0006 | 90 | 90.8 | 89.3 | 84.1 | 87.5 | 80.6 | 1.506 | 0.7283 | 0.000807 | 14.0854 | 13.6802
172830 | 48.0083 | 1800 | 90 | 25.2 | 41.4 | 198.1 | 40.1 | 89.9 | 95.1 | 96 | 98.4 | 114.72 | 30.7 | 22.7 | 577 | 361.9 | 102.4 | 5.5 | 102.8 | 0.72834 | 0.8278 | 0.83077 | -0.0006 | 90 | 90.8 | 89.2 | 83.9 | 87.3 | 80.4 | 1.498 | 0.7283 | 0.000804 | 14.0853 | 13.6708
172860 | 48.0167 | 1800 | 90 | 25.3 | 41.4 | 198.3 | 40 | 90 | 95.2 | 96 | 98.4 | 115.23 | 30.4 | 22.6 | 588.4 | 362.7 | 102.4 | 5.6 | 103 | 0.72779 | 0.8278 | 0.83077 | -0.0006 | 90 | 90.9 | 89.2 | 84.1 | 87.6 | 80.7 | 1.501 | 0.7278 | 0.000807 | 14.1638 | 13.7569
172890 | 48.025 | 1800 | 90 | 25.4 | 39.6 | 198.2 | 40 | 90 | 95.3 | 96 | 98.4 | 114.73 | 30.3 | 22.5 | 582 | 362.4 | 102.4 | 5.6 | 103.1 | 0.72815 | 0.8278 | 0.83077 | -0.0006 | 90.1 | 90.9 | 89.3 | 84.1 | 87.5 | 80.6 | 1.503 | 0.7282 | 0.000807 | 14.101 | 13.6912
172920 | 48.0333 | 1800 | 90 | 25.4 | 38.3 | 198 | 40 | 89.9 | 95.2 | 96 | 98.4 | 114.34 | 33 | 22.4 | 575.4 | 362.7 | 102.4 | 5.6 | 103 | 0.72797 | 0.8278 | 0.83077 | -0.0006 | 90 | 90.8 | 89.2 | 84 | 87.4 | 80.5 | 1.502 | 0.728 | 0.000806 | 14.1324 | 13.7287
172950 | 48.0417 | 1801 | 90 | 25.4 | 39.3 | 197.9 | 40 | 89.9 | 95.2 | 96 | 98.4 | 114.29 | 32.1 | 22.6 | 585.9 | 362.3 | 102.4 | 5.5 | 103 | 0.72803 | 0.8278 | 0.83077 | -0.0006 | 90 | 90.8 | 89.2 | 84 | 87.4 | 80.5 | 1.503 | 0.728 | 0.000806 | 14.1324 | 13.7193
172980 | 48.05 | 1800 | 90 | 25.3 | 41.8 | 198.1 | 40 | 89.9 | 95.2 | 96 | 98.4 | 115.9 | 33.2 | 22.6 | 592.8 | 362.5 | 102.6 | 5.5 | 103 | 0.72766 | 0.8278 | 0.83077 | -0.0006 | 89.9 | 90.7 | 89.1 | 84 | 87.5 | 80.6 | 1.502 | 0.7276 | 0.000806 | 14.1952 | 13.7866
173010 | 48.0583 | 1800 | 90 | 25.2 | 41 | 198.2 | 40.1 | 90 | 95.3 | 96 | 98.5 | 114.59 | 32.3 | 22.6 | 585.4 | 362.6 | 102.4 | 5.6 | 103 | 0.72742 | 0.8278 | 0.83077 | -0.0006 | 90 | 90.8 | 89.2 | 84.1 | 87.6 | 80.7 | 1.492 | 0.7274 | 0.000807 | 14.2267 | 13.8148
173040 | 48.0667 | 1800 | 90 | 25.1 | 39.3 | 198 | 40 | 90 | 95.2 | 96 | 98.5 | 115.31 | 32.3 | 22.6 | 588.7 | 362.1 | 102.5 | 5.6 | 103.1 | 0.72809 | 0.8278 | 0.83077 | -0.0006 | 90 | 90.8 | 89.2 | 84 | 87.5 | 80.6 | 1.502 | 0.7281 | 0.000806 | 14.1167 | 13.7099
173070 | 48.075 | 1800 | 90 | 25 | 38.3 | 197.7 | 40 | 90 | 95.3 | 96 | 98.4 | 116.52 | 32.1 | 22.6 | 592 | 362.3 | 102.6 | 5.6 | 103.1 | 0.72809 | 0.8278 | 0.83077 | -0.0006 | 90.1 | 90.9 | 89.3 | 84.1 | 87.5 | 80.6 | 1.498 | 0.7281 | 0.000807 | 14.1167 | 13.7006
173100 | 48.0833 | 1799 | 90 | 24.9 | 40 | 197.7 | 40 | 90 | 95.2 | 96 | 98.5 | 116.38 | 33 | 22.7 | 587.9 | 362.8 | 102.6 | 5.5 | 103.1 | 0.72748 | 0.8278 | 0.83077 | -0.0006 | 90 | 90.9 | 89.2 | 84.1 | 87.6 | 80.7 | 1.505 | 0.7275 | 0.000807 | 14.211 | 13.8054
173130 | 48.0917 | 1800 | 90 | 24.9 | 41.9 | 197.9 | 40 | 90.1 | 95.3 | 96 | 98.4 | 114.98 | 36.1 | 22.7 | 584.2 | 362.5 | 102.3 | 5.5 | 103.1 | 0.72809 | 0.8278 | 0.83077 | -0.0006 | 90.1 | 90.9 | 89.3 | 84 | 87.4 | 80.5 | 1.499 | 0.7282 | 0.000806 | 14.101 | 13.7005
173160 | 48.1 | 1800 | 90 | 24.8 | 40.6 | 197.9 | 39.9 | 90.1 | 95.3 | 96 | 98.4 | 116.08 | 36.5 | 22.6 | 585.8 | 362.3 | 102.5 | 5.6 | 103 | 0.72809 | 0.8278 | 0.83077 | -0.0006 | 90.1 | 90.9 | 89.3 | 83.9 | 87.4 | 80.5 | 1.505 | 0.7281 | 0.000805 | 14.1167 | 13.7005
173190 | 48.1083 | 1801 | 90 | 24.8 | 38.8 | 197.6 | 39.9 | 90.1 | 95.4 | 96 | 98.4 | 116.52 | 35 | 22.6 | 584.7 | 362 | 102.3 | 5.6 | 103 | 0.72815 | 0.8278 | 0.83077 | -0.0006 | 90 | 90.8 | 89.3 | 84 | 87.4 | 80.5 | 1.499 | 0.7282 | 0.000806 | 14.101 | 13.7005
173220 | 48.1167 | 1800 | 90 | 24.7 | 38.3 | 197.4 | 39.9 | 90 | 95.3 | 96 | 98.4 | 116.22 | 33.6 | 22.6 | 588 | 362.4 | 102.5 | 5.6 | 103.1 | 0.72718 | 0.8278 | 0.83077 | -0.0006 | 90 | 90.8 | 89.2 | 84.1 | 87.5 | 80.6 | 1.494 | 0.7272 | 0.000807 | 14.2581 | 13.8524
173250 | 48.125 | 1800 | 90 | 24.7 | 40.6 | 197.5 | 39.9 | 90 | 95.3 | 96 | 98.4 | 115.4 | 31.4 | 22.8 | 586.3 | 362.2 | 102.6 | 5.5 | 103 | 0.72785 | 0.8278 | 0.83077 | -0.0006 | 90 | 90.8 | 89.1 | 84 | 87.5 | 80.5 | 1.498 | 0.7278 | 0.000806 | 14.1638 | 13.7474
173280 | 48.1333 | 1800 | 90 | 24.7 | 41.8 | 197.7 | 39.9 | 90.1 | 95.3 | 96 | 98.4 | 114.83 | 30.6 | 22.7 | 584.6 | 362.1 | 102.6 | 5.5 | 103.1 | 0.72736 | 0.8278 | 0.83077 | -0.0006 | 90.1 | 90.9 | 89.3 | 84 | 87.4 | 80.6 | 1.499 | 0.7274 | 0.000806 | 14.2267 | 13.8148
173310 | 48.1417 | 1800 | 90 | 24.8 | 40.2 | 197.8 | 40 | 90.1 | 95.3 | 96 | 98.5 | 115.33 | 31.7 | 22.7 | 586.2 | 362.1 | 102.4 | 5.6 | 103.1 | 0.72748 | 0.8278 | 0.83077 | -0.0006 | 90.1 | 90.8 | 89.3 | 84 | 87.5 | 80.6 | 1.496 | 0.7275 | 0.000806 | 14.2109 | 13.796
173340 | 48.15 | 1800 | 90 | 24.8 | 38.6 | 197.6 | 40 | 90.1 | 95.3 | 96 | 98.4 | 115.4 | 32 | 22.6 | 584.8 | 362 | 102.5 | 5.6 | 103 | 0.72797 | 0.8278 | 0.83077 | -0.0006 | 90.1 | 90.9 | 89.3 | 83.9 | 87.3 | 80.4 | 1.496 | 0.7281 | 0.000805 | 14.1167 | 13.7193
173370 | 48.1583 | 1800 | 90 | 24.8 | 38.7 | 197.6 | 40 | 90 | 95.3 | 96 | 98.5 | 115.11 | 32.7 | 22.5 | 585.6 | 362.5 | 102.8 | 5.5 | 103 | 0.72766 | 0.8278 | 0.83077 | -0.0006 | 90 | 90.9 | 89.2 | 83.9 | 87.4 | 80.6 | 1.499 | 0.7277 | 0.000805 | 14.1795 | 13.7772
173400 | 48.1667 | 1800 | 90 | 24.8 | 41.2 | 197.8 | 40 | 90 | 95.3 | 96 | 98.4 | 114.95 | 34.2 | 22.7 | 585.6 | 362.4 | 102.6 | 5.5 | 103 | 0.72797 | 0.8278 | 0.83077 | -0.0006 | 90.1 | 90.9 | 89.3 | 84 | 87.4 | 80.5 | 1.507 | 0.728 | 0.000806 | 14.1324 | 13.7193
173430 | 48.175 | 1800 | 90 | 24.8 | 41.4 | 198 | 39.9 | 90.1 | 95.3 | 96 | 98.4 | 115.2 | 32.5 | 22.7 | 584.9 | 362.1 | 102.5 | 5.6 | 103 | 0.72669 | 0.8278 | 0.83077 | -0.0006 | 90 | 90.8 | 89.2 | 84 | 87.4 | 80.5 | 1.494 | 0.7267 | 0.000806 | 14.3368 | 13.9292
173460 | 48.1833 | 1800 | 90 | 24.8 | 39.7 | 198 | 39.9 | 90.1 | 95.3 | 96 | 98.4 | 115.18 | 31.2 | 22.6 | 588.6 | 362.2 | 102.2 | 5.6 | 103 | 0.72693 | 0.8278 | 0.83077 | -0.0006 | 90 | 90.8 | 89.2 | 83.9 | 87.4 | 80.5 | 1.501 | 0.7269 | 0.000805 | 14.3053 | 13.8915
173490 | 48.1917 | 1800 | 90 | 25 | 38.3 | 197.8 | 39.9 | 90.1 | 95.3 | 96 | 98.5 | 115.52 | 29.5 | 22.5 | 585 | 362 | 102.6 | 5.6 | 103.1 | 0.72803 | 0.8278 | 0.83077 | -0.0006 | 90 | 90.8 | 89.2 | 84 | 87.5 | 80.6 | 1.502 | 0.728 | 0.000806 | 14.1324 | 13.7193
173520 | 48.2 | 1800 | 90 | 24.9 | 39.4 | 197.7 | 40 | 90 | 95.3 | 96 | 98.5 | 115.62 | 32 | 22.7 | 585.6 | 361.8 | 102.6 | 5.5 | 103 | 0.72766 | 0.8278 | 0.83077 | -0.0006 | 90 | 90.8 | 89.2 | 83.9 | 87.4 | 80.5 | 1.495 | 0.7277 | 0.000805 | 14.1795 | 13.7772
173550 | 48.2083 | 1800 | 90 | 24.8 | 41.8 | 198.1 | 40 | 90.1 | 95.2 | 96 | 98.4 | 115.27 | 33.5 | 22.7 | 586.3 | 362.5 | 102.4 | 5.5 | 102.9 | 0.72779 | 0.8278 | 0.83077 | -0.0006 | 90 | 90.8 | 89.2 | 83.9 | 87.4 | 80.4 | 1.49 | 0.7278 | 0.000805 | 14.1638 | 13.7568
173580 | 48.2167 | 1800 | 90 | 24.9 | 41 | 198.2 | 40 | 90.1 | 95.4 | 96 | 98.3 | 114.93 | 32.5 | 22.6 | 586.1 | 362.3 | 102.6 | 5.6 | 103 | 0.72766 | 0.8278 | 0.83077 | -0.0006 | 90.1 | 90.9 | 89.3 | 83.8 | 87.2 | 80.3 | 1.498 | 0.7277 | 0.000804 | 14.1795 | 13.7678
173610 | 48.225 | 1800 | 90 | 24.9 | 39.2 | 198.1 | 40 | 90.1 | 95.3 | 96 | 98.5 | 114.59 | 31.6 | 22.5 | 585.6 | 362.3 | 102.5 | 5.6 | 103.1 | 0.72773 | 0.8278 | 0.83077 | -0.0006 | 90.1 | 90.9 | 89.3 | 84.1 | 87.6 | 80.7 | 1.502 | 0.7278 | 0.000806 | 14.1638 | 13.7568
173640 | 48.2333 | 1800 | 90 | 24.9 | 38.3 | 197.8 | 40 | 90.1 | 95.4 | 96 | 98.4 | 114.86 | 32.6 | 22.6 | 585.8 | 362 | 102.5 | 5.6 | 103 | 0.72748 | 0.8278 | 0.83077 | -0.0006 | 90.1 | 90.9 | 89.3 | 83.9 | 87.4 | 80.4 | 1.509 | 0.7275 | 0.000804 | 14.2109 | 13.7959
173670 | 48.2417 | 1800 | 90 | 25 | 40 | 197.9 | 39.9 | 90.1 | 95.4 | 96 | 98.4 | 115.01 | 30.7 | 22.7 | 583.8 | 362.5 | 102.5 | 5.6 | 103.1 | 0.7276 | 0.8278 | 0.83077 | -0.0006 | 90.1 | 90.9 | 89.2 | 84 | 87.4 | 80.5 | 1.505 | 0.7276 | 0.000806 | 14.1952 | 13.7772
173700 | 48.25 | 1801 | 90 | 25 | 41.9 | 198.2 | 39.9 | 90.1 | 95.4 | 96.2 | 98.4 | 114.8 | 33.2 | 23 | 584 | 361.9 | 102.5 | 5.6 | 103 | 0.72742 | 0.8278 | 0.83077 | -0.0006 | 90.1 | 90.8 | 89.3 | 84 | 87.4 | 80.5 | 1.488 | 0.7275 | 0.000806 | 14.2109 | 13.8054
173730 | 48.2583 | 1800 | 90.1 | 25 | 40.5 | 198.1 | 39.9 | 90.1 | 95.3 | 96.2 | 98.4 | 115 | 32.6 | 22.9 | 585.7 | 361.9 | 102.5 | 5.6 | 102.9 | 0.72748 | 0.8278 | 0.83077 | -0.0006 | 90.1 | 90.9 | 89.3 | 83.8 | 87.2 | 80.3 | 1.505 | 0.7275 | 0.000804 | 14.2109 | 13.7959
173760 | 48.2667 | 1800 | 90.1 | 25.1 | 38.8 | 197.9 | 39.9 | 90.1 | 95.4 | 96.2 | 98.4 | 115.37 | 34.1 | 22.8 | 586.6 | 362.4 | 102.5 | 5.6 | 103.1 | 0.72754 | 0.8278 | 0.83077 | -0.0006 | 90 | 90.9 | 89.1 | 83.8 | 87.3 | 80.4 | 1.503 | 0.7275 | 0.000805 | 14.2109 | 13.796
173790 | 48.275 | 1800 | 90.1 | 25.1 | 38.4 | 197.6 | 39.9 | 90.1 | 95.3 | 96.2 | 98.4 | 115.51 | 32 | 22.9 | 584.5 | 362.3 | 102.6 | 5.6 | 103.1 | 0.72773 | 0.8278 | 0.83077 | -0.0006 | 90.1 | 90.9 | 89.3 | 84 | 87.5 | 80.6 | 1.508 | 0.7278 | 0.000806 | 14.1638 | 13.7568
173820 | 48.2833 | 1800 | 90.1 | 25.1 | 40.8 | 197.8 | 40 | 90.1 | 95.3 | 96.2 | 98.4 | 115.35 | 32.6 | 22.9 | 588.7 | 362.3 | 102.4 | 5.6 | 103 | 0.72803 | 0.8278 | 0.83077 | -0.0006 | 90 | 90.8 | 89.3 | 83.9 | 87.3 | 80.5 | 1.502 | 0.728 | 0.000805 | 14.1324 | 13.7193
173850 | 48.2917 | 1800 | 90.1 | 25.2 | 41.7 | 198 | 40 | 90.1 | 95.3 | 96.1 | 98.4 | 114.98 | 32.5 | 22.8 | 584.9 | 362.2 | 102.5 | 5.6 | 103 | 0.72785 | 0.8278 | 0.83077 | -0.0006 | 90 | 90.9 | 89.1 | 83.8 | 87.2 | 80.4 | 1.492 | 0.7279 | 0.000804 | 14.1481 | 13.7474
173880 | 48.3 | 1800 | 90 | 25.3 | 40.1 | 197.9 | 40 | 90.1 | 95.4 | 96.1 | 98.5 | 115.11 | 32.2 | 22.7 | 586.9 | 361.9 | 102.4 | 5.6 | 103.1 | 0.72785 | 0.8278 | 0.83077 | -0.0006 | 90.1 | 90.9 | 89.2 | 84 | 87.5 | 80.6 | 1.502 | 0.7279 | 0.000806 | 14.1481 | 13.7381
173910 | 48.3083 | 1799 | 90 | 25.3 | 38.6 | 197.6 | 40 | 90.1 | 95.4 | 96.1 | 98.3 | 114.88 | 33 | 22.6 | 587.2 | 362.1 | 102.3 | 5.6 | 102.9 | 0.72779 | 0.8278 | 0.83077 | -0.0006 | 90.1 | 90.9 | 89.3 | 83.9 | 87.3 | 80.4 | 1.498 | 0.7279 | 0.000805 | 14.1481 | 13.7474
173940 | 48.3167 | 1800 | 90 | 25.3 | 38.8 | 197.4 | 40 | 90.1 | 95.3 | 96.1 | 98.5 | 114.93 | 32.9 | 22.7 | 584 | 362.5 | 102.4 | 5.6 | 103.1 | 0.72724 | 0.8278 | 0.83077 | -0.0006 | 90.1 | 90.8 | 89.3 | 84.1 | 87.6 | 80.7 | 1.498 | 0.7273 | 0.000807 | 14.2424 | 13.8336
173970 | 48.325 | 1800 | 90 | 25.3 | 41.4 | 197.7 | 40 | 90.1 | 95.3 | 96.1 | 98.4 | 115.16 | 32.6 | 22.8 | 586.7 | 362.3 | 102.6 | 5.5 | 103 | 0.72705 | 0.8278 | 0.83077 | -0.0006 | 90 | 90.8 | 89.3 | 84 | 87.5 | 80.6 | 1.49 | 0.7271 | 0.000806 | 14.2738 | 13.8727
174000 | 48.3333 | 1800 | 90 | 25.2 | 41.4 | 197.9 | 40 | 90.1 | 95.4 | 96.1 | 98.4 | 115.17 | 33.5 | 22.7 | 585.7 | 362.2 | 102.5 | 5.6 | 103.1 | 0.7273 | 0.8278 | 0.83077 | -0.0006 | 90.1 | 90.9 | 89.3 | 84.1 | 87.5 | 80.6 | 1.5 | 0.7273 | 0.000806 | 14.2424 | 13.8242
174030 | 48.3417 | 1800 | 90 | 25.3 | 39.7 | 197.8 | 39.9 | 90.1 | 95.3 | 96 | 98.4 | 115.01 | 32.6 | 22.6 | 588.2 | 362.5 | 102.6 | 5.6 | 103 | 0.72766 | 0.8278 | 0.83077 | -0.0006 | 90 | 90.8 | 89.2 | 83.9 | 87.4 | 80.5 | 1.496 | 0.7277 | 0.000805 | 14.1795 | 13.7772
174060 | 48.35 | 1800 | 90 | 25.2 | 38.4 | 197.6 | 40 | 90.1 | 95.4 | 96 | 98.4 | 114.72 | 31.2 | 22.6 | 584.7 | 362 | 102.5 | 5.6 | 103.1 | 0.72675 | 0.8278 | 0.83077 | -0.0006 | 90.1 | 90.9 | 89.3 | 84.1 | 87.4 | 80.6 | 1.486 | 0.7268 | 0.000806 | 14.3211 | 13.9104
174090 | 48.3583 | 1800 | 90 | 25 | 39.2 | 197.6 | 40 | 90.1 | 95.4 | 96.1 | 98.4 | 114.75 | 32.7 | 22.8 | 584.9 | 361.7 | 102.5 | 5.6 | 102.9 | 0.72748 | 0.8278 | 0.83077 | -0.0006 | 90 | 90.8 | 89.2 | 83.9 | 87.3 | 80.4 | 1.499 | 0.7275 | 0.000805 | 14.2109 | 13.8053
174120 | 48.3667 | 1800 | 90 | 24.8 | 41.8 | 197.9 | 40 | 90.1 | 95.3 | 96.1 | 98.4 | 114.75 | 32.7 | 22.8 | 585.8 | 362.3 | 102.5 | 5.5 | 102.9 | 0.72699 | 0.8278 | 0.83077 | -0.0006 | 90.1 | 90.9 | 89.3 | 84 | 87.5 | 80.6 | 1.506 | 0.727 | 0.000806 | 14.2896 | 13.8727
174150 | 48.375 | 1800 | 90 | 24.8 | 41.1 | 198 | 40.1 | 90.1 | 95.4 | 96 | 98.4 | 114.67 | 29.8 | 22.8 | 589.2 | 362.1 | 102.4 | 5.6 | 103.1 | 0.72785 | 0.8278 | 0.83077 | -0.0006 | 90 | 90.8 | 89.3 | 84 | 87.5 | 80.6 | 1.5 | 0.7279 | 0.000806 | 14.1481 | 13.7474
174180 | 48.3833 | 1800 | 90 | 24.7 | 39.4 | 197.9 | 40.1 | 90.1 | 95.3 | 96 | 98.4 | 114.55 | 30.6 | 22.8 | 584.5 | 362.2 | 102.4 | 5.6 | 103 | 0.72766 | 0.8278 | 0.83077 | -0.0006 | 90.1 | 90.9 | 89.2 | 84 | 87.5 | 80.6 | 1.503 | 0.7277 | 0.000806 | 14.1795 | 13.7678
174210 | 48.3917 | 1799 | 90 | 24.7 | 38.3 | 197.7 | 40.1 | 90.1 | 95.4 | 96 | 98.4 | 114.36 | 32.1 | 22.7 | 583.7 | 361.9 | 102.5 | 5.6 | 103 | 0.72742 | 0.8278 | 0.83077 | -0.0006 | 90.1 | 90.9 | 89.2 | 83.9 | 87.3 | 80.4 | 1.501 | 0.7275 | 0.000804 | 14.2109 | 13.8053
174240 | 48.4 | 1800 | 90 | 24.6 | 39.5 | 197.7 | 40.1 | 90.1 | 95.4 | 96.1 | 98.4 | 114.67 | 30.2 | 22.8 | 585.4 | 362 | 102.6 | 5.6 | 103.1 | 0.7276 | 0.8278 | 0.83077 | -0.0006 | 90.1 | 90.9 | 89.3 | 84.1 | 87.5 | 80.6 | 1.504 | 0.7276 | 0.000806 | 14.1952 | 13.7772
174270 | 48.4083 | 1800 | 90 | 24.6 | 41.9 | 198.1 | 40.1 | 90.1 | 95.4 | 96.1 | 98.4 | 114.84 | 30.3 | 22.9 | 584.5 | 362 | 102.5 | 5.6 | 103 | 0.72705 | 0.8278 | 0.83077 | -0.0006 | 90.1 | 90.9 | 89.3 | 84.1 | 87.6 | 80.7 | 1.508 | 0.7271 | 0.000807 | 14.2739 | 13.8634
174300 | 48.4167 | 1800 | 90 | 24.6 | 40.9 | 198.1 | 40 | 90.1 | 95.4 | 96 | 98.4 | 114.9 | 32.3 | 22.8 | 585.1 | 361.9 | 102.6 | 5.6 | 102.9 | 0.72815 | 0.8278 | 0.83077 | -0.0006 | 90.1 | 90.9 | 89.2 | 84.1 | 87.5 | 80.6 | 1.504 | 0.7282 | 0.000807 | 14.101 | 13.6912
174330 | 48.425 | 1800 | 90 | 24.7 | 39.1 | 198 | 40 | 90.1 | 95.4 | 96 | 98.4 | 114.72 | 32.8 | 22.7 | 583.3 | 361.8 | 102.6 | 5.6 | 103 | 0.72766 | 0.8278 | 0.83077 | -0.0006 | 90 | 90.9 | 89.2 | 83.9 | 87.4 | 80.5 | 1.502 | 0.7277 | 0.000805 | 14.1795 | 13.7772
174360 | 48.4333 | 1800 | 90 | 24.8 | 38.3 | 197.8 | 40.1 | 90.1 | 95.4 | 96 | 98.4 | 114.36 | 31.6 | 22.8 | 592.4 | 361.9 | 102.5 | 5.6 | 102.9 | 0.72662 | 0.8278 | 0.83077 | -0.0006 | 90 | 90.8 | 89.2 | 84.1 | 87.5 | 80.6 | 1.495 | 0.7266 | 0.000806 | 14.3526 | 13.9402
174390 | 48.4417 | 1801 | 90 | 24.9 | 40 | 197.9 | 40.1 | 90 | 95.3 | 96 | 98.4 | 112.96 | 31.5 | 22.8 | 591.9 | 362.3 | 102.4 | 5.6 | 103 | 0.72785 | 0.8278 | 0.83077 | -0.0006 | 90 | 90.8 | 89.2 | 84 | 87.4 | 80.6 | 1.497 | 0.7279 | 0.000806 | 14.1481 | 13.7474
174420 | 48.45 | 1800 | 90 | 24.9 | 41.9 | 198.2 | 40.2 | 90.1 | 95.3 | 96 | 98.4 | 112.62 | 31.3 | 22.8 | 578.3 | 362 | 102.3 | 5.6 | 103 | 0.72773 | 0.8278 | 0.83077 | -0.0006 | 90 | 90.8 | 89.2 | 83.9 | 87.3 | 80.5 | 1.498 | 0.7277 | 0.000806 | 14.1795 | 13.7662
174450 | 48.4583 | 1800 | 90 | 24.9 | 40.5 | 198.2 | 40.2 | 90.1 | 95.3 | 96 | 98.5 | 112.81 | 32.6 | 22.7 | 578.9 | 361.9 | 102.4 | 5.6 | 103.1 | 0.72822 | 0.8278 | 0.83077 | -0.0006 | 90 | 90.8 | 89.2 | 84 | 87.4 | 80.5 | 1.503 | 0.7282 | 0.000806 | 14.101 | 13.6896
174480 | 48.4667 | 1800 | 90 | 24.9 | 38.9 | 198 | 40.2 | 90.1 | 95.3 | 96 | 98.4 | 115.14 | 27.9 | 22.6 | 589.9 | 361.8 | 102.5 | 5.6 | 103 | 0.72748 | 0.8278 | 0.83077 | -0.0006 | 90 | 90.9 | 89.2 | 83.9 | 87.4 | 80.5 | 1.503 | 0.7275 | 0.000805 | 14.2109 | 13.8053
174510 | 48.475 | 1800 | 90 | 25 | 38.5 | 197.7 | 40.2 | 90.1 | 95.3 | 96 | 98.4 | 115.31 | 26.5 | 22.7 | 583.8 | 361.9 | 102.5 | 5.6 | 102.9 | 0.72779 | 0.8278 | 0.83077 | -0.0006 | 90.1 | 90.8 | 89.3 | 84 | 87.4 | 80.5 | 1.504 | 0.7278 | 0.000805 | 14.1638 | 13.7474
174540 | 48.4833 | 1800 | 90 | 25 | 40.7 | 197.9 | 40.2 | 90.1 | 95.4 | 96 | 98.4 | 115.21 | 30.5 | 22.8 | 587.9 | 361.8 | 102.4 | 5.6 | 102.9 | 0.72822 | 0.8278 | 0.83077 | -0.0006 | 90 | 90.8 | 89.2 | 83.9 | 87.4 | 80.5 | 1.504 | 0.7282 | 0.000805 | 14.101 | 13.6896
174570 | 48.4917 | 1800 | 90 | 25 | 41.7 | 198.1 | 40.1 | 90.1 | 95.3 | 96 | 98.4 | 114.02 | 28.6 | 22.7 | 580.4 | 362.1 | 102.5 | 5.6 | 103 | 0.72803 | 0.8278 | 0.83077 | -0.0006 | 90 | 90.8 | 89.2 | 84 | 87.4 | 80.6 | 1.502 | 0.728 | 0.000806 | 14.1324 | 13.7193
174600 | 48.5 | 1800 | 90 | 25 | 40.1 | 198.1 | 40 | 90.1 | 95.4 | 96 | 98.4 | 114.23 | 31.4 | 22.6 | 588.4 | 361.9 | 102.6 | 5.6 | 103 | 0.72773 | 0.8278 | 0.83077 | -0.0006 | 90 | 90.8 | 89.2 | 84 | 87.4 | 80.5 | 1.501 | 0.7278 | 0.000806 | 14.1638 | 13.7662
174630 | 48.5083 | 1800 | 90 | 25.1 | 38.6 | 197.8 | 40 | 90.1 | 95.4 | 96 | 98.4 | 114.13 | 31.2 | 22.6 | 580.2 | 361.5 | 102.5 | 5.6 | 103 | 0.7276 | 0.8278 | 0.83077 | -0.0006 | 90 | 90.8 | 89.2 | 84.1 | 87.5 | 80.6 | 1.498 | 0.7276 | 0.000807 | 14.1952 | 13.7866
174660 | 48.5167 | 1800 | 90 | 25.1 | 38.7 | 197.6 | 40.1 | 90.1 | 95.4 | 96 | 98.4 | 115.46 | 33.3 | 22.6 | 584.2 | 362.1 | 102.5 | 5.6 | 102.9 | 0.72791 | 0.8278 | 0.83077 | -0.0006 | 90 | 90.7 | 89.2 | 84 | 87.5 | 80.6 | 1.492 | 0.7279 | 0.000806 | 14.1481 | 13.7381
174690 | 48.525 | 1800 | 90 | 25.2 | 41.3 | 197.7 | 40.1 | 90.1 | 95.3 | 96 | 98.4 | 114.12 | 30.3 | 22.7 | 583.9 | 362.1 | 102.4 | 5.5 | 102.9 | 0.72828 | 0.8278 | 0.83077 | -0.0006 | 89.9 | 90.8 | 89.1 | 83.9 | 87.4 | 80.5 | 1.506 | 0.7282 | 0.000805 | 14.101 | 13.6896
174720 | 48.5333 | 1800 | 90 | 25.1 | 41.5 | 197.9 | 40.1 | 90.1 | 95.3 | 96 | 98.5 | 113.72 | 28.5 | 22.7 | 583.3 | 362.1 | 102.5 | 5.6 | 102.9 | 0.72705 | 0.8278 | 0.83077 | -0.0006 | 89.9 | 90.7 | 89.1 | 84.1 | 87.6 | 80.7 | 1.486 | 0.727 | 0.000807 | 14.2896 | 13.8822
174750 | 48.5417 | 1800 | 90 | 25.1 | 39.7 | 197.7 | 40 | 90.1 | 95.3 | 96 | 98.4 | 114.6 | 30.4 | 22.7 | 586.1 | 361.8 | 102.5 | 5.6 | 102.8 | 0.7276 | 0.8278 | 0.83077 | -0.0006 | 89.9 | 90.7 | 89.2 | 83.9 | 87.4 | 80.5 | 1.501 | 0.7276 | 0.000805 | 14.1952 | 13.796
174780 | 48.55 | 1800 | 89.9 | 25.2 | 38.4 | 197.5 | 40 | 90.1 | 95.3 | 96 | 98.4 | 115.24 | 30.4 | 22.6 | 590.5 | 362.3 | 102.5 | 5.6 | 103 | 0.72828 | 0.8278 | 0.83077 | -0.0006 | 89.8 | 90.6 | 89 | 83.8 | 87.3 | 80.4 | 1.499 | 0.7282 | 0.000805 | 14.101 | 13.699
174810 | 48.5583 | 1800 | 89.9 | 25.4 | 39.1 | 197.3 | 39.9 | 90 | 95.2 | 96 | 98.4 | 114.83 | 28.4 | 22.7 | 589.6 | 362.3 | 102.5 | 5.6 | 103 | 0.72785 | 0.8278 | 0.83077 | -0.0006 | 89.9 | 90.7 | 89.1 | 83.9 | 87.4 | 80.5 | 1.497 | 0.7278 | 0.000806 | 14.1638 | 13.7568
174840 | 48.5667 | 1800 | 89.9 | 25.3 | 41.6 | 197.6 | 39.9 | 90 | 95.2 | 96 | 98.4 | 114.59 | 29.6 | 22.7 | 584.8 | 362.5 | 102.5 | 5.5 | 102.9 | 0.72877 | 0.8278 | 0.83077 | -0.0006 | 89.8 | 90.6 | 89 | 84 | 87.5 | 80.5 | 1.494 | 0.7286 | 0.000806 | 14.0383 | 13.6224
174870 | 48.575 | 1800 | 89.9 | 25.3 | 41.1 | 197.6 | 39.8 | 90 | 95.2 | 96 | 98.4 | 114.43 | 27.2 | 22.7 | 579.1 | 362.5 | 102.4 | 5.6 | 103 | 0.72828 | 0.8278 | 0.83077 | -0.0006 | 89.8 | 90.6 | 89 | 84 | 87.5 | 80.6 | 1.504 | 0.7282 | 0.000807 | 14.101 | 13.699
174900 | 48.5833 | 1800 | 89.9 | 25.3 | 39.3 | 197.5 | 39.8 | 90 | 95.3 | 96 | 98.4 | 114.91 | 27.7 | 22.5 | 585.7 | 362.1 | 102.6 | 5.6 | 103 | 0.72779 | 0.8278 | 0.83077 | -0.0006 | 89.8 | 90.6 | 89 | 84.1 | 87.5 | 80.6 | 1.503 | 0.7276 | 0.000807 | 14.1952 | 13.7756
174930 | 48.5917 | 1800 | 89.9 | 25.5 | 38.3 | 197.3 | 39.8 | 89.9 | 95.3 | 96 | 98.5 | 114.77 | 28.4 | 22.6 | 587.8 | 362.2 | 102.6 | 5.6 | 102.9 | 0.72809 | 0.8278 | 0.83077 | -0.0006 | 89.9 | 90.7 | 89.1 | 84.1 | 87.6 | 80.7 | 1.501 | 0.728 | 0.000807 | 14.1324 | 13.7193
174960 | 48.6 | 1801 | 89.9 | 25.6 | 39.9 | 197.3 | 39.9 | 89.9 | 95.2 | 96 | 98.4 | 115.34 | 27.3 | 22.7 | 592.8 | 362.5 | 102.6 | 5.6 | 103 | 0.72852 | 0.8278 | 0.83077 | -0.0006 | 89.9 | 90.7 | 89 | 84 | 87.4 | 80.5 | 1.499 | 0.7284 | 0.000806 | 14.0697 | 13.6521
174990 | 48.6083 | 1800 | 90 | 25.6 | 41.9 | 197.6 | 40 | 90 | 95.2 | 96 | 98.4 | 114.85 | 29.6 | 22.7 | 579.9 | 362.1 | 102.4 | 5.6 | 103 | 0.72766 | 0.8278 | 0.83077 | -0.0006 | 89.9 | 90.7 | 89.1 | 84 | 87.4 | 80.5 | 1.5 | 0.7276 | 0.000807 | 14.1952 | 13.7866
175020 | 48.6167 | 1800 | 90 | 25.4 | 40.7 | 197.8 | 40 | 90 | 95.2 | 96 | 98.4 | 115 | 27.9 | 22.6 | 583.7 | 362.2 | 102.4 | 5.6 | 103 | 0.72809 | 0.8278 | 0.83077 | -0.0006 | 90 | 90.8 | 89.2 | 84 | 87.5 | 80.6 | 1.495 | 0.7281 | 0.000806 | 14.1167 | 13.7099
175050 | 48.625 | 1800 | 90 | 25.3 | 39 | 197.7 | 40 | 90 | 95.2 | 96 | 98.4 | 115.45 | 27.6 | 22.6 | 588.2 | 362.6 | 102.6 | 5.6 | 103 | 0.72828 | 0.8278 | 0.83077 | -0.0006 | 90 | 90.8 | 89.1 | 84 | 87.5 | 80.6 | 1.501 | 0.7283 | 0.000806 | 14.0853 | 13.6802
175080 | 48.6333 | 1800 | 90 | 25.2 | 38.3 | 197.5 | 40 | 90 | 95.3 | 96 | 98.4 | 115.53 | 27 | 22.7 | 588.4 | 362 | 102.5 | 5.6 | 102.9 | 0.72846 | 0.8278 | 0.83077 | -0.0006 | 90.1 | 90.8 | 89.3 | 84.1 | 87.6 | 80.6 | 1.502 | 0.7285 | 0.000807 | 14.054 | 13.6427
175110 | 48.6417 | 1800 | 90 | 25 | 40.3 | 197.6 | 39.9 | 90 | 95.3 | 96 | 98.4 | 115.29 | 26.8 | 22.8 | 586.9 | 362.1 | 102.3 | 5.6 | 102.9 | 0.7276 | 0.8278 | 0.83077 | -0.0006 | 90 | 90.7 | 89.2 | 84.1 | 87.5 | 80.6 | 1.504 | 0.7276 | 0.000807 | 14.1952 | 13.7866
175140 | 48.65 | 1800 | 90 | 24.9 | 41.8 | 197.9 | 39.9 | 90 | 95.3 | 96 | 98.4 | 114.48 | 25.5 | 22.8 | 588.1 | 362 | 102.6 | 5.6 | 103 | 0.7276 | 0.8278 | 0.83077 | -0.0006 | 90 | 90.8 | 89.2 | 84 | 87.5 | 80.6 | 1.496 | 0.7276 | 0.000806 | 14.1952 | 13.7866
175170 | 48.6583 | 1800 | 90 | 24.8 | 40.3 | 197.8 | 39.9 | 90 | 95.3 | 96 | 98.4 | 114.44 | 26.2 | 22.7 | 587.6 | 361.8 | 102.5 | 5.6 | 103 | 0.72687 | 0.8278 | 0.83077 | -0.0006 | 89.9 | 90.7 | 89.1 | 84 | 87.4 | 80.6 | 1.497 | 0.7268 | 0.000806 | 14.3211 | 13.9104
175200 | 48.6667 | 1799 | 90 | 24.7 | 38.7 | 197.6 | 40 | 90 | 95.3 | 96 | 98.4 | 115.07 | 26.7 | 22.8 | 585.6 | 362.1 | 102.6 | 5.6 | 103 | 0.72748 | 0.8278 | 0.83077 | -0.0006 | 90 | 90.8 | 89.2 | 84.1 | 87.6 | 80.7 | 1.494 | 0.7275 | 0.000807 | 14.211 | 13.8054
175230 | 48.675 | 1800 | 90 | 24.6 | 38.6 | 197.4 | 39.9 | 90 | 95.3 | 96 | 98.4 | 115.57 | 24.8 | 22.8 | 580.8 | 362.1 | 102.5 | 5.6 | 103 | 0.72797 | 0.8278 | 0.83077 | -0.0006 | 90 | 90.8 | 89.2 | 83.9 | 87.4 | 80.5 | 1.503 | 0.728 | 0.000805 | 14.1324 | 13.7287
175260 | 48.6833 | 1800 | 90 | 24.5 | 41.2 | 197.6 | 40 | 90 | 95.3 | 96 | 98.4 | 116.75 | 25.2 | 22.9 | 591.8 | 362.2 | 102.4 | 5.6 | 102.9 | 0.72766 | 0.8278 | 0.83077 | -0.0006 | 90 | 90.8 | 89.2 | 84.2 | 87.6 | 80.7 | 1.498 | 0.7277 | 0.000807 | 14.1795 | 13.7772
175290 | 48.6917 | 1800 | 90 | 24.5 | 41.6 | 197.8 | 40.1 | 90 | 95.4 | 96 | 98.4 | 114.57 | 26.9 | 22.8 | 582.3 | 362.1 | 102.5 | 5.6 | 102.9 | 0.72803 | 0.8278 | 0.83077 | -0.0006 | 90 | 90.8 | 89.2 | 84.1 | 87.5 | 80.6 | 1.503 | 0.7281 | 0.000806 | 14.1167 | 13.7193
175320 | 48.7 | 1800 | 90 | 24.4 | 39.8 | 197.7 | 40 | 90.1 | 95.4 | 96 | 98.4 | 113.45 | 25.8 | 22.8 | 586 | 361.9 | 102.4 | 5.6 | 102.9 | 0.72815 | 0.8278 | 0.83077 | -0.0006 | 90 | 90.8 | 89.2 | 84 | 87.4 | 80.6 | 1.502 | 0.7282 | 0.000805 | 14.101 | 13.7005
175350 | 48.7083 | 1800 | 90 | 24.4 | 38.4 | 197.5 | 40 | 90.1 | 95.3 | 96 | 98.5 | 114.08 | 26 | 22.7 | 590.3 | 362.5 | 102.5 | 5.6 | 103.1 | 0.72785 | 0.8278 | 0.83077 | -0.0006 | 90 | 90.9 | 89.2 | 84.1 | 87.6 | 80.7 | 1.495 | 0.7279 | 0.000807 | 14.1481 | 13.7475
175380 | 48.7167 | 1800 | 90 | 24.6 | 39 | 197.4 | 40 | 90 | 95.3 | 96 | 98.4 | 115.84 | 25.5 | 22.8 | 583.5 | 362.3 | 102.4 | 5.6 | 103 | 0.72822 | 0.8278 | 0.83077 | -0.0006 | 90 | 90.8 | 89.2 | 83.9 | 87.4 | 80.5 | 1.498 | 0.7282 | 0.000805 | 14.101 | 13.6896
175410 | 48.725 | 1800 | 90 | 24.5 | 41.6 | 197.5 | 39.9 | 90 | 95.4 | 96 | 98.4 | 115.93 | 25.7 | 22.8 | 586.3 | 361.9 | 102.5 | 5.6 | 102.9 | 0.72785 | 0.8278 | 0.83077 | -0.0006 | 90 | 90.8 | 89.2 | 84 | 87.4 | 80.6 | 1.495 | 0.7279 | 0.000805 | 14.1481 | 13.7474
175440 | 48.7333 | 1800 | 90 | 24.6 | 41.3 | 197.7 | 39.9 | 90.1 | 95.4 | 96 | 98.4 | 114.48 | 25.7 | 22.7 | 584.6 | 361.9 | 102.4 | 5.6 | 102.9 | 0.72724 | 0.8278 | 0.83077 | -0.0006 | 90 | 90.8 | 89.2 | 84 | 87.5 | 80.6 | 1.497 | 0.7272 | 0.000806 | 14.2581 | 13.843
175470 | 48.7417 | 1800 | 90 | 24.7 | 39.5 | 197.7 | 39.9 | 90.1 | 95.3 | 96 | 98.4 | 114.13 | 26.9 | 22.7 | 584.9 | 362.1 | 102.5 | 5.6 | 102.9 | 0.72828 | 0.8278 | 0.83077 | -0.0006 | 90.1 | 90.9 | 89.3 | 84 | 87.5 | 80.5 | 1.505 | 0.7283 | 0.000806 | 14.0853 | 13.6708
175500 | 48.75 | 1800 | 90 | 24.8 | 38.3 | 197.5 | 40 | 90 | 95.3 | 96 | 98.4 | 113.59 | 27.7 | 22.7 | 587.1 | 362.1 | 102.5 | 5.6 | 102.9 | 0.72828 | 0.8278 | 0.83077 | -0.0006 | 90 | 90.8 | 89.2 | 84 | 87.5 | 80.6 | 1.5 | 0.7283 | 0.000806 | 14.0853 | 13.6802
175530 | 48.7583 | 1799 | 90 | 24.8 | 39.5 | 197.4 | 39.9 | 90 | 95.3 | 96 | 98.4 | 114.29 | 26.6 | 22.8 | 592.5 | 362.1 | 102.6 | 5.6 | 102.9 | 0.72846 | 0.8278 | 0.83077 | -0.0006 | 90 | 90.8 | 89.2 | 83.9 | 87.4 | 80.5 | 1.498 | 0.7285 | 0.000806 | 14.054 | 13.6521
175560 | 48.7667 | 1800 | 90 | 24.9 | 41.8 | 197.8 | 40 | 90 | 95.2 | 96 | 98.3 | 114.13 | 27.7 | 22.8 | 582.8 | 362.1 | 102.3 | 5.6 | 102.9 | 0.72822 | 0.8278 | 0.83077 | -0.0006 | 90 | 90.8 | 89.2 | 83.9 | 87.3 | 80.4 | 1.5 | 0.7282 | 0.000805 | 14.101 | 13.6896
175590 | 48.775 | 1800 | 90 | 24.9 | 40.8 | 198 | 40 | 90 | 95.2 | 96 | 98.4 | 114.7 | 28.4 | 22.7 | 580.4 | 362 | 102.4 | 5.6 | 103 | 0.72766 | 0.8278 | 0.83077 | -0.0006 | 90 | 90.8 | 89.2 | 84 | 87.5 | 80.6 | 1.5 | 0.7277 | 0.000806 | 14.1795 | 13.7772
175620 | 48.7833 | 1799 | 90 | 25 | 39.1 | 197.9 | 39.9 | 90 | 95.3 | 96 | 98.3 | 116.61 | 28.2 | 22.7 | 592.4 | 362 | 102.4 | 5.6 | 102.9 | 0.72779 | 0.8278 | 0.83077 | -0.0006 | 90.1 | 90.9 | 89.3 | 84.1 | 87.5 | 80.6 | 1.506 | 0.7278 | 0.000807 | 14.1638 | 13.7475
175650 | 48.7917 | 1800 | 90 | 25.1 | 38.3 | 197.7 | 39.9 | 90 | 95.2 | 96 | 98.3 | 115.88 | 27.6 | 22.7 | 580.1 | 362.1 | 102.5 | 5.6 | 103 | 0.7276 | 0.8278 | 0.83077 | -0.0006 | 90 | 90.8 | 89.2 | 83.9 | 87.3 | 80.4 | 1.502 | 0.7276 | 0.000805 | 14.1952 | 13.7866
175680 | 48.8 | 1800 | 90 | 25.1 | 40.2 | 197.9 | 39.8 | 89.9 | 95.3 | 96 | 98.3 | 117.15 | 29.8 | 22.8 | 587.6 | 362 | 102.4 | 5.6 | 102.8 | 0.72864 | 0.8278 | 0.83077 | -0.0006 | 90 | 90.8 | 89.3 | 84 | 87.4 | 80.5 | 1.491 | 0.7287 | 0.000806 | 14.0226 | 13.624
175710 | 48.8083 | 1800 | 90 | 25.1 | 41.9 | 198.2 | 39.8 | 90 | 95.2 | 96 | 98.3 | 116.77 | 27.7 | 22.8 | 583.4 | 362.3 | 102.4 | 5.6 | 102.9 | 0.72773 | 0.8278 | 0.83077 | -0.0006 | 90 | 90.7 | 89.2 | 84 | 87.4 | 80.5 | 1.504 | 0.7277 | 0.000806 | 14.1795 | 13.7662
175740 | 48.8167 | 1800 | 90 | 25.1 | 40.4 | 198.2 | 39.9 | 90 | 95.3 | 96 | 98.4 | 115.98 | 29.6 | 22.6 | 581.1 | 362.4 | 102.3 | 5.6 | 103 | 0.7276 | 0.8278 | 0.83077 | -0.0006 | 90.1 | 90.8 | 89.3 | 84.2 | 87.7 | 80.8 | 1.505 | 0.7276 | 0.000808 | 14.1953 | 13.7772
175770 | 48.825 | 1800 | 90 | 25.1 | 38.7 | 198 | 39.9 | 90 | 95.2 | 96 | 98.3 | 115.98 | 29.6 | 22.6 | 586.7 | 362.4 | 102.4 | 5.7 | 102.9 | 0.72742 | 0.8278 | 0.83077 | -0.0006 | 90 | 90.8 | 89.2 | 84.1 | 87.5 | 80.6 | 1.498 | 0.7274 | 0.000807 | 14.2267 | 13.8148
175800 | 48.8333 | 1800 | 90 | 25.1 | 38.4 | 197.8 | 39.9 | 89.9 | 95.3 | 96 | 98.4 | 116.07 | 30.8 | 22.7 | 584.2 | 362.3 | 102.5 | 5.6 | 102.9 | 0.72773 | 0.8278 | 0.83077 | -0.0006 | 90 | 90.8 | 89.2 | 84.1 | 87.6 | 80.7 | 1.504 | 0.7277 | 0.000807 | 14.1795 | 13.7662
175830 | 48.8417 | 1800 | 90 | 25.2 | 40.8 | 197.9 | 40 | 89.9 | 95.2 | 96 | 98.4 | 116.05 | 30.2 | 22.8 | 584.8 | 362.3 | 102.4 | 5.6 | 103 | 0.72809 | 0.8278 | 0.83077 | -0.0006 | 90 | 90.8 | 89.2 | 84 | 87.4 | 80.6 | 1.509 | 0.7281 | 0.000806 | 14.1167 | 13.7099
175860 | 48.85 | 1800 | 90 | 25.2 | 41.7 | 198.2 | 40 | 89.9 | 95.2 | 96 | 98.4 | 115.75 | 29.6 | 22.7 | 584.8 | 362.2 | 102.5 | 5.6 | 102.9 | 0.72754 | 0.8278 | 0.83077 | -0.0006 | 90 | 90.7 | 89.2 | 84 | 87.5 | 80.6 | 1.497 | 0.7275 | 0.000806 | 14.2109 | 13.796
175890 | 48.8583 | 1800 | 90 | 25.2 | 40.1 | 198.1 | 40 | 90 | 95.3 | 96 | 98.3 | 115.34 | 30.1 | 22.7 | 585 | 361.7 | 102.3 | 5.6 | 102.8 | 0.72791 | 0.8278 | 0.83077 | -0.0006 | 90 | 90.9 | 89.2 | 84 | 87.4 | 80.5 | 1.502 | 0.7279 | 0.000806 | 14.1481 | 13.7381
175920 | 48.8667 | 1800 | 90 | 25.3 | 38.6 | 197.9 | 40 | 90 | 95.2 | 96 | 98.4 | 115.25 | 29.8 | 22.6 | 585.4 | 361.8 | 102.2 | 5.7 | 102.9 | 0.72754 | 0.8278 | 0.83077 | -0.0006 | 90 | 90.8 | 89.2 | 84 | 87.4 | 80.5 | 1.5 | 0.7276 | 0.000806 | 14.1952 | 13.796
175950 | 48.875 | 1800 | 90 | 25.3 | 38.8 | 197.8 | 39.9 | 90 | 95.2 | 96 | 98.4 | 115.24 | 30.2 | 22.7 | 583.2 | 361.9 | 102.5 | 5.6 | 103 | 0.72809 | 0.8278 | 0.83077 | -0.0006 | 90 | 90.8 | 89.3 | 84.1 | 87.6 | 80.7 | 1.505 | 0.7281 | 0.000807 | 14.1167 | 13.7099
175980 | 48.8833 | 1801 | 90 | 25.4 | 41.4 | 198 | 39.9 | 90 | 95.2 | 96 | 98.4 | 115.17 | 30.9 | 22.7 | 585.4 | 362.2 | 102.5 | 5.6 | 103 | 0.72834 | 0.8278 | 0.83077 | -0.0006 | 90 | 90.7 | 89.2 | 84 | 87.4 | 80.5 | 1.496 | 0.7283 | 0.000806 | 14.0853 | 13.6708
176010 | 48.8917 | 1800 | 90 | 25.4 | 41.5 | 198.2 | 39.9 | 90 | 95.2 | 96 | 98.4 | 114.9 | 28.4 | 22.7 | 585.9 | 362.5 | 102.4 | 5.6 | 103 | 0.72791 | 0.8278 | 0.83077 | -0.0006 | 90.1 | 90.8 | 89.3 | 84.1 | 87.5 | 80.7 | 1.507 | 0.728 | 0.000807 | 14.1324 | 13.7287
176040 | 48.9 | 1800 | 90 | 25.4 | 39.7 | 198.1 | 40 | 90 | 95.2 | 96 | 98.4 | 114.82 | 28.3 | 22.6 | 585.5 | 362.5 | 102.3 | 5.7 | 103 | 0.72785 | 0.8278 | 0.83077 | -0.0006 | 90 | 90.8 | 89.2 | 84.1 | 87.5 | 80.6 | 1.502 | 0.7278 | 0.000807 | 14.1638 | 13.7475
176070 | 48.9083 | 1800 | 90 | 25.3 | 38.3 | 197.8 | 40 | 90 | 95.3 | 96 | 98.4 | 115.48 | 27 | 22.6 | 588.1 | 362 | 102.4 | 5.7 | 102.9 | 0.72699 | 0.8278 | 0.83077 | -0.0006 | 90 | 90.8 | 89.2 | 84.1 | 87.6 | 80.7 | 1.487 | 0.727 | 0.000807 | 14.2896 | 13.8822
176100 | 48.9167 | 1800 | 90 | 25.2 | 39.2 | 197.6 | 40 | 90 | 95.2 | 96 | 98.3 | 115.17 | 27.4 | 22.7 | 586.1 | 362.4 | 102.3 | 5.6 | 102.8 | 0.72779 | 0.8278 | 0.83077 | -0.0006 | 89.9 | 90.7 | 89.1 | 84 | 87.4 | 80.5 | 1.503 | 0.7277 | 0.000806 | 14.1795 | 13.7662
176130 | 48.925 | 1800 | 90 | 25.2 | 41.8 | 197.9 | 40 | 90 | 95.2 | 96 | 98.3 | 114.92 | 28.4 | 22.7 | 586.2 | 361.9 | 102.6 | 5.6 | 102.8 | 0.72797 | 0.8278 | 0.83077 | -0.0006 | 89.9 | 90.7 | 89.1 | 83.8 | 87.2 | 80.4 | 1.502 | 0.7279 | 0.000805 | 14.1481 | 13.738
176160 | 48.9333 | 1800 | 90.1 | 25.2 | 41.2 | 198 | 40 | 90 | 95.3 | 96 | 98.4 | 114.64 | 27.9 | 22.7 | 585.6 | 362 | 102.5 | 5.6 | 103 | 0.7284 | 0.8278 | 0.83077 | -0.0006 | 90 | 90.8 | 89.2 | 84.1 | 87.6 | 80.6 | 1.498 | 0.7284 | 0.000807 | 14.0697 | 13.6615
176190 | 48.9417 | 1800 | 90 | 25.1 | 39.4 | 197.9 | 40 | 90 | 95.3 | 96 | 98.4 | 114.65 | 27.7 | 22.6 | 588 | 361.9 | 102.3 | 5.7 | 102.9 | 0.72785 | 0.8278 | 0.83077 | -0.0006 | 90 | 90.8 | 89.2 | 83.9 | 87.3 | 80.5 | 1.497 | 0.7278 | 0.000805 | 14.1638 | 13.7474
176220 | 48.95 | 1800 | 90 | 25.1 | 38.3 | 197.7 | 40 | 90 | 95.3 | 96 | 98.3 | 114.71 | 27.2 | 22.7 | 584.9 | 361.9 | 102.5 | 5.7 | 102.9 | 0.72724 | 0.8278 | 0.83077 | -0.0006 | 90.1 | 90.9 | 89.3 | 84 | 87.5 | 80.5 | 1.501 | 0.7273 | 0.000806 | 14.2424 | 13.8336
176250 | 48.9583 | 1800 | 90 | 25.1 | 39.6 | 197.6 | 40 | 90 | 95.3 | 96 | 98.4 | 115.26 | 29.2 | 22.7 | 585.5 | 362.3 | 102.5 | 5.6 | 103 | 0.72699 | 0.8278 | 0.83077 | -0.0006 | 90 | 90.7 | 89.2 | 84.1 | 87.6 | 80.7 | 1.503 | 0.727 | 0.000807 | 14.2896 | 13.8822
176280 | 48.9667 | 1800 | 90 | 25.1 | 41.9 | 198.1 | 40 | 90 | 95.3 | 96 | 98.4 | 115.36 | 26.2 | 22.8 | 587.9 | 361.8 | 102.5 | 5.6 | 102.9 | 0.72748 | 0.8278 | 0.83077 | -0.0006 | 90 | 90.8 | 89.3 | 84.1 | 87.6 | 80.7 | 1.486 | 0.7275 | 0.000807 | 14.211 | 13.8054
176310 | 48.975 | 1800 | 90 | 25.1 | 40.9 | 198.2 | 40 | 90 | 95.3 | 96 | 98.4 | 115.19 | 28.2 | 22.7 | 585.1 | 362 | 102.5 | 5.7 | 103 | 0.72846 | 0.8278 | 0.83077 | -0.0006 | 90 | 90.8 | 89.2 | 84.1 | 87.5 | 80.6 | 1.504 | 0.7285 | 0.000807 | 14.054 | 13.6521
176340 | 48.9833 | 1800 | 90 | 25.1 | 39.1 | 198.2 | 40 | 90 | 95.3 | 96 | 98.4 | 114.92 | 26.9 | 22.7 | 585.1 | 361.9 | 102.5 | 5.7 | 102.9 | 0.72766 | 0.8278 | 0.83077 | -0.0006 | 90.1 | 90.8 | 89.3 | 84.1 | 87.6 | 80.6 | 1.504 | 0.7277 | 0.000806 | 14.1795 | 13.7678
176370 | 48.9917 | 1800 | 90 | 25 | 38.2 | 198 | 40 | 90 | 95.2 | 96 | 98.3 | 114.96 | 26.5 | 22.7 | 585.4 | 362.1 | 102.2 | 5.7 | 102.9 | 0.72766 | 0.8278 | 0.83077 | -0.0006 | 90 | 90.8 | 89.2 | 84.1 | 87.5 | 80.6 | 1.502 | 0.7277 | 0.000807 | 14.1795 | 13.7772
176400 | 49 | 1800 | 90 | 25 | 40.1 | 198.1 | 40 | 90 | 95.3 | 96 | 98.4 | 114.96 | 28.2 | 22.9 | 587.7 | 362.4 | 102.3 | 5.6 | 102.9 | 0.72748 | 0.8278 | 0.83077 | -0.0006 | 90 | 90.8 | 89.2 | 84.1 | 87.5 | 80.6 | 1.502 | 0.7275 | 0.000806 | 14.2109 | 13.8054
176430 | 49.0083 | 1800 | 90 | 25 | 42 | 198.5 | 40.1 | 90 | 95.2 | 96 | 98.4 | 114.7 | 27.2 | 22.8 | 586 | 362.4 | 102.4 | 5.6 | 103 | 0.72852 | 0.8278 | 0.83077 | -0.0006 | 90 | 90.8 | 89.3 | 84 | 87.5 | 80.6 | 1.5 | 0.7286 | 0.000806 | 14.0383 | 13.6427
176460 | 49.0167 | 1800 | 90 | 25 | 40.5 | 198.5 | 40 | 90 | 95.3 | 96 | 98.4 | 114.51 | 26.8 | 22.8 | 584.3 | 362.3 | 102.3 | 5.7 | 103.1 | 0.72791 | 0.8278 | 0.83077 | -0.0006 | 90 | 90.8 | 89.2 | 84.2 | 87.6 | 80.7 | 1.504 | 0.7279 | 0.000808 | 14.1481 | 13.7381
176490 | 49.025 | 1800 | 90 | 25.1 | 38.9 | 198.3 | 40 | 90 | 95.3 | 96 | 98.4 | 114.68 | 27.7 | 22.7 | 585.5 | 362 | 102.5 | 5.7 | 103 | 0.72766 | 0.8278 | 0.83077 | -0.0006 | 90.1 | 90.9 | 89.3 | 84 | 87.4 | 80.5 | 1.493 | 0.7277 | 0.000805 | 14.1795 | 13.7678
176520 | 49.0333 | 1800 | 89.9 | 25 | 38.4 | 198.1 | 40 | 90 | 95.2 | 96 | 98.4 | 115.22 | 28.1 | 22.8 | 583 | 362.4 | 102.4 | 5.6 | 103 | 0.72748 | 0.8278 | 0.83077 | -0.0006 | 90 | 90.7 | 89.2 | 84 | 87.4 | 80.6 | 1.5 | 0.7275 | 0.000806 | 14.2109 | 13.8054
176550 | 49.0417 | 1800 | 89.9 | 24.9 | 40.5 | 198.2 | 40 | 89.9 | 95.2 | 96 | 98.4 | 115.54 | 26.7 | 22.9 | 584.1 | 362.4 | 102.4 | 5.6 | 102.9 | 0.72766 | 0.8278 | 0.83077 | -0.0006 | 89.9 | 90.8 | 89.1 | 83.9 | 87.4 | 80.5 | 1.494 | 0.7276 | 0.000805 | 14.1952 | 13.7866
176580 | 49.05 | 1800 | 89.9 | 24.9 | 41.8 | 198.5 | 39.9 | 89.9 | 95.2 | 96 | 98.4 | 115.34 | 27.2 | 22.9 | 587.1 | 362.4 | 102.4 | 5.6 | 102.9 | 0.72822 | 0.8278 | 0.83077 | -0.0006 | 89.9 | 90.7 | 89.2 | 84 | 87.5 | 80.6 | 1.506 | 0.7282 | 0.000807 | 14.101 | 13.699
176610 | 49.0583 | 1800 | 89.9 | 24.9 | 40.2 | 198.4 | 40 | 90 | 95.2 | 96 | 98.4 | 114.96 | 28.9 | 22.7 | 586 | 362.6 | 102.4 | 5.6 | 103 | 0.72809 | 0.8278 | 0.83077 | -0.0006 | 90 | 90.8 | 89.1 | 83.9 | 87.4 | 80.5 | 1.502 | 0.7281 | 0.000805 | 14.1167 | 13.7099
176640 | 49.0667 | 1800 | 89.9 | 24.9 | 38.6 | 198.1 | 40 | 89.9 | 95.2 | 96 | 98.3 | 114.88 | 27.3 | 22.7 | 588.9 | 362.6 | 102.3 | 5.7 | 103 | 0.7276 | 0.8278 | 0.83077 | -0.0006 | 90 | 90.8 | 89.2 | 84 | 87.4 | 80.5 | 1.502 | 0.7276 | 0.000806 | 14.1952 | 13.7866
176670 | 49.075 | 1800 | 89.9 | 24.9 | 38.6 | 198 | 40 | 89.9 | 95.2 | 96 | 98.4 | 114.88 | 28.3 | 22.7 | 586.6 | 362.4 | 102.1 | 5.6 | 103 | 0.72699 | 0.8278 | 0.83077 | -0.0006 | 89.9 | 90.7 | 89.1 | 83.9 | 87.4 | 80.5 | 1.491 | 0.7269 | 0.000805 | 14.3053 | 13.8915
176700 | 49.0833 | 1800 | 89.9 | 24.9 | 41.2 | 198.2 | 40 | 89.9 | 95.2 | 96 | 98.4 | 114.97 | 28.5 | 22.9 | 585.8 | 362.5 | 102.4 | 5.6 | 103 | 0.72822 | 0.8278 | 0.83077 | -0.0006 | 90 | 90.8 | 89.2 | 83.9 | 87.4 | 80.5 | 1.489 | 0.7282 | 0.000805 | 14.101 | 13.6896
176730 | 49.0917 | 1800 | 89.9 | 24.8 | 41.6 | 198.4 | 40 | 90 | 95.2 | 96 | 98.4 | 114.2 | 29 | 22.8 | 586.9 | 362.3 | 102.5 | 5.6 | 102.9 | 0.72736 | 0.8278 | 0.83077 | -0.0006 | 89.9 | 90.8 | 89.1 | 83.8 | 87.3 | 80.4 | 1.501 | 0.7273 | 0.000805 | 14.2424 | 13.8335
176760 | 49.1 | 1800 | 90 | 24.8 | 39.8 | 198.2 | 40 | 90 | 95.3 | 96 | 98.3 | 113.83 | 28.3 | 22.7 | 592.7 | 361.7 | 102.4 | 5.6 | 102.8 | 0.7273 | 0.8278 | 0.83077 | -0.0006 | 90 | 90.8 | 89.2 | 83.8 | 87.2 | 80.3 | 1.494 | 0.7273 | 0.000803 | 14.2423 | 13.8335
176790 | 49.1083 | 1799 | 90 | 24.9 | 38.4 | 198 | 40.1 | 90 | 95.3 | 96 | 98.4 | 113.61 | 28.4 | 22.7 | 583.3 | 362.2 | 102.6 | 5.7 | 102.9 | 0.72754 | 0.8278 | 0.83077 | -0.0006 | 90 | 90.8 | 89.3 | 84 | 87.5 | 80.6 | 1.503 | 0.7276 | 0.000806 | 14.1952 | 13.796
176820 | 49.1167 | 1800 | 90 | 24.8 | 39 | 197.9 | 40 | 89.9 | 95.2 | 96 | 98.4 | 115.09 | 27.9 | 22.8 | 583.1 | 362.7 | 102.5 | 5.6 | 103 | 0.72766 | 0.8278 | 0.83077 | -0.0006 | 90.1 | 90.8 | 89.3 | 84 | 87.5 | 80.6 | 1.505 | 0.7277 | 0.000806 | 14.1795 | 13.7678
176850 | 49.125 | 1800 | 90 | 24.8 | 41.6 | 198.1 | 40.1 | 90 | 95.2 | 96 | 98.3 | 115.05 | 29.5 | 22.9 | 590.2 | 362.7 | 102.5 | 5.6 | 102.9 | 0.72815 | 0.8278 | 0.83077 | -0.0006 | 90 | 90.8 | 89.2 | 84 | 87.4 | 80.5 | 1.506 | 0.7282 | 0.000806 | 14.101 | 13.7005
176880 | 49.1333 | 1800 | 90 | 24.8 | 41.3 | 198.3 | 40 | 90 | 95.2 | 96 | 98.4 | 114.42 | 29.4 | 22.8 | 583.8 | 362.4 | 102.4 | 5.6 | 103 | 0.72773 | 0.8278 | 0.83077 | -0.0006 | 90 | 90.8 | 89.1 | 83.9 | 87.4 | 80.4 | 1.499 | 0.7277 | 0.000805 | 14.1795 | 13.7662
176910 | 49.1417 | 1800 | 90 | 24.8 | 39.4 | 198.1 | 40 | 90 | 95.3 | 96 | 98.4 | 113.03 | 28.1 | 22.8 | 583 | 361.9 | 102.4 | 5.7 | 103 | 0.72773 | 0.8278 | 0.83077 | -0.0006 | 90 | 90.8 | 89.3 | 84 | 87.5 | 80.6 | 1.51 | 0.7278 | 0.000806 | 14.1638 | 13.7662
176940 | 49.15 | 1800 | 90 | 24.9 | 38.2 | 197.9 | 40 | 90 | 95.3 | 96 | 98.4 | 113.57 | 28.3 | 22.7 | 590.1 | 362 | 102.3 | 5.7 | 103 | 0.72736 | 0.8278 | 0.83077 | -0.0006 | 90 | 90.8 | 89.2 | 83.9 | 87.3 | 80.4 | 1.5 | 0.7274 | 0.000805 | 14.2266 | 13.8241
176970 | 49.1583 | 1800 | 90 | 24.9 | 39.6 | 197.9 | 40.1 | 89.9 | 95.2 | 96 | 98.3 | 115.18 | 28.2 | 22.9 | 590.5 | 362.2 | 102.5 | 5.6 | 102.8 | 0.72828 | 0.8278 | 0.83077 | -0.0006 | 90 | 90.8 | 89.2 | 83.8 | 87.3 | 80.4 | 1.497 | 0.7283 | 0.000804 | 14.0853 | 13.6802
177000 | 49.1667 | 1800 | 90 | 25 | 41.9 | 198.3 | 40.1 | 90 | 95.1 | 96 | 98.4 | 115.57 | 29.2 | 22.9 | 586.3 | 362.1 | 102.4 | 5.6 | 102.9 | 0.7276 | 0.8278 | 0.83077 | -0.0006 | 90 | 90.8 | 89.2 | 83.9 | 87.4 | 80.5 | 1.494 | 0.7276 | 0.000805 | 14.1952 | 13.7866
177030 | 49.175 | 1800 | 90 | 25.1 | 40.9 | 198.5 | 40 | 90 | 95.2 | 96 | 98.4 | 115.42 | 30.4 | 22.9 | 589 | 362.1 | 102.4 | 5.6 | 102.9 | 0.72773 | 0.8278 | 0.83077 | -0.0006 | 90.1 | 90.9 | 89.3 | 83.9 | 87.4 | 80.5 | 1.501 | 0.7278 | 0.000805 | 14.1638 | 13.7568
177060 | 49.1833 | 1800 | 90 | 25 | 39.1 | 198.3 | 40.1 | 90 | 95.3 | 96 | 98.4 | 114.73 | 30.7 | 22.7 | 589.3 | 361.6 | 102.4 | 5.7 | 103 | 0.72779 | 0.8278 | 0.83077 | -0.0006 | 90.1 | 90.8 | 89.3 | 84 | 87.5 | 80.6 | 1.5 | 0.7278 | 0.000805 | 14.1638 | 13.7474
177090 | 49.1917 | 1800 | 90 | 25.1 | 38.3 | 198.1 | 40 | 90 | 95.2 | 96 | 98.4 | 114.75 | 29 | 22.8 | 592.6 | 362.1 | 102.5 | 5.6 | 103 | 0.7276 | 0.8278 | 0.83077 | -0.0006 | 90 | 90.8 | 89.2 | 84 | 87.5 | 80.6 | 1.494 | 0.7276 | 0.000806 | 14.1952 | 13.7866
177120 | 49.2 | 1800 | 90 | 25.4 | 40.2 | 198.2 | 40 | 89.9 | 95.2 | 96 | 98.4 | 114.59 | 29.3 | 22.8 | 588.3 | 362.3 | 102.3 | 5.6 | 103 | 0.72815 | 0.8278 | 0.83077 | -0.0006 | 90 | 90.7 | 89.2 | 84.1 | 87.6 | 80.7 | 1.504 | 0.7281 | 0.000807 | 14.1167 | 13.7006
177150 | 49.2083 | 1800 | 90 | 25.3 | 41.9 | 198.6 | 39.9 | 90 | 95.2 | 96 | 98.4 | 114.67 | 29.1 | 22.8 | 589.1 | 362.2 | 102.5 | 5.6 | 103.1 | 0.72809 | 0.8278 | 0.83077 | -0.0006 | 90 | 90.7 | 89.2 | 84 | 87.4 | 80.6 | 1.494 | 0.7281 | 0.000806 | 14.1167 | 13.7099
177180 | 49.2167 | 1800 | 90 | 25 | 40.4 | 198.6 | 39.9 | 90 | 95.2 | 96 | 98.4 | 115.48 | 29.9 | 22.8 | 590.9 | 362.7 | 102.3 | 5.7 | 103 | 0.72846 | 0.8278 | 0.83077 | -0.0006 | 90 | 90.9 | 89.2 | 84.2 | 87.6 | 80.7 | 1.507 | 0.7285 | 0.000807 | 14.054 | 13.6521
177210 | 49.225 | 1800 | 90 | 24.9 | 38.7 | 198.3 | 40 | 90 | 95.2 | 96 | 98.4 | 115.41 | 31.9 | 22.7 | 589 | 362.2 | 102.5 | 5.7 | 102.9 | 0.72815 | 0.8278 | 0.83077 | -0.0006 | 90 | 90.8 | 89.2 | 83.9 | 87.4 | 80.5 | 1.501 | 0.7281 | 0.000805 | 14.1167 | 13.7005
177240 | 49.2333 | 1800 | 90 | 24.9 | 38.6 | 198.1 | 40 | 89.9 | 95.3 | 96 | 98.3 | 114.78 | 30.2 | 22.9 | 583.5 | 362.5 | 102.4 | 5.7 | 102.9 | 0.72785 | 0.8278 | 0.83077 | -0.0006 | 90 | 90.8 | 89.2 | 84.1 | 87.5 | 80.6 | 1.495 | 0.7278 | 0.000807 | 14.1638 | 13.7475
177270 | 49.2417 | 1800 | 90 | 24.8 | 41.1 | 198.3 | 40.1 | 89.9 | 95.2 | 96 | 98.4 | 114.81 | 30.8 | 23 | 589.1 | 362.3 | 102.5 | 5.6 | 102.9 | 0.72736 | 0.8278 | 0.83077 | -0.0006 | 90 | 90.7 | 89.2 | 84.1 | 87.5 | 80.7 | 1.498 | 0.7273 | 0.000807 | 14.2424 | 13.8242
177300 | 49.25 | 1800 | 90 | 24.9 | 41.6 | 198.5 | 40.1 | 90 | 95.3 | 96 | 98.4 | 114.6 | 30.6 | 22.9 | 590 | 362.7 | 102.4 | 5.6 | 103 | 0.72858 | 0.8278 | 0.83077 | -0.0006 | 90.1 | 90.8 | 89.3 | 84.1 | 87.6 | 80.7 | 1.505 | 0.7286 | 0.000807 | 14.0383 | 13.624
177330 | 49.2583 | 1800 | 90 | 25 | 39.9 | 198.4 | 40 | 90 | 95.2 | 96 | 98.3 | 115.7 | 29.9 | 22.8 | 590 | 362.3 | 102.3 | 5.6 | 103 | 0.72797 | 0.8278 | 0.83077 | -0.0006 | 90 | 90.8 | 89.2 | 84.1 | 87.5 | 80.6 | 1.505 | 0.728 | 0.000807 | 14.1324 | 13.7287
177360 | 49.2667 | 1800 | 90 | 25 | 38.4 | 198.2 | 40.1 | 90 | 95.3 | 96 | 98.4 | 115.45 | 29.9 | 22.8 | 584.4 | 362.3 | 102.4 | 5.6 | 103 | 0.7276 | 0.8278 | 0.83077 | -0.0006 | 90 | 90.8 | 89.3 | 84.1 | 87.5 | 80.6 | 1.501 | 0.7276 | 0.000807 | 14.1952 | 13.7866
177390 | 49.275 | 1800 | 90 | 25 | 39 | 198.1 | 40 | 90 | 95.3 | 96 | 98.3 | 115.13 | 30 | 22.9 | 587.9 | 362.3 | 102.7 | 5.6 | 103 | 0.72766 | 0.8278 | 0.83077 | -0.0006 | 90 | 90.8 | 89.3 | 84.1 | 87.5 | 80.6 | 1.502 | 0.7277 | 0.000807 | 14.1795 | 13.7772
177420 | 49.2833 | 1800 | 90 | 24.9 | 41.6 | 198.4 | 40 | 90 | 95.2 | 96 | 98.4 | 116.15 | 30.1 | 22.9 | 586.7 | 362.4 | 102.2 | 5.6 | 102.9 | 0.7276 | 0.8278 | 0.83077 | -0.0006 | 90 | 90.8 | 89.3 | 84.1 | 87.6 | 80.7 | 1.498 | 0.7276 | 0.000807 | 14.1952 | 13.7866
177450 | 49.2917 | 1800 | 90 | 24.9 | 41.2 | 198.5 | 39.9 | 90 | 95.2 | 96 | 98.4 | 116.46 | 29.4 | 22.8 | 586.7 | 362.2 | 102.3 | 5.6 | 102.9 | 0.72809 | 0.8278 | 0.83077 | -0.0006 | 90 | 90.8 | 89.2 | 84 | 87.4 | 80.6 | 1.505 | 0.7281 | 0.000806 | 14.1167 | 13.7099
177480 | 49.3 | 1800 | 90 | 24.9 | 39.4 | 198.3 | 39.9 | 90 | 95.3 | 96 | 98.4 | 116.34 | 28.5 | 22.8 | 583.9 | 362.2 | 102.3 | 5.7 | 103 | 0.72834 | 0.8278 | 0.83077 | -0.0006 | 90 | 90.8 | 89.1 | 84 | 87.5 | 80.6 | 1.505 | 0.7283 | 0.000806 | 14.0853 | 13.6708
177510 | 49.3083 | 1800 | 90 | 25 | 38.3 | 198 | 40 | 90 | 95.3 | 96 | 98.4 | 115.99 | 28.9 | 22.7 | 586.8 | 362.4 | 102.4 | 5.7 | 103 | 0.7276 | 0.8278 | 0.83077 | -0.0006 | 90.1 | 90.9 | 89.3 | 84.1 | 87.6 | 80.7 | 1.501 | 0.7276 | 0.000807 | 14.1952 | 13.7772
177540 | 49.3167 | 1800 | 90 | 25.1 | 39.8 | 198 | 40 | 89.9 | 95.3 | 96 | 98.3 | 115.8 | 29.6 | 22.8 | 584 | 362.3 | 102.5 | 5.6 | 102.9 | 0.72711 | 0.8278 | 0.83077 | -0.0006 | 90 | 90.8 | 89.2 | 84.1 | 87.5 | 80.7 | 1.504 | 0.7271 | 0.000807 | 14.2739 | 13.8634
177570 | 49.325 | 1800 | 90 | 25.1 | 41.9 | 198.3 | 40 | 90 | 95.2 | 96 | 98.3 | 115.67 | 30.9 | 22.8 | 585.9 | 362.3 | 102.3 | 5.6 | 102.9 | 0.72822 | 0.8278 | 0.83077 | -0.0006 | 90.1 | 90.9 | 89.3 | 83.9 | 87.2 | 80.4 | 1.505 | 0.7283 | 0.000805 | 14.0853 | 13.6802
177600 | 49.3333 | 1800 | 90 | 25.2 | 40.7 | 198.4 | 40 | 90 | 95.3 | 96 | 98.3 | 115.28 | 30.4 | 22.7 | 584.6 | 361.7 | 102.3 | 5.7 | 102.9 | 0.72803 | 0.8278 | 0.83077 | -0.0006 | 90.1 | 90.8 | 89.3 | 84 | 87.4 | 80.5 | 1.495 | 0.7281 | 0.000806 | 14.1167 | 13.7099
177630 | 49.3417 | 1800 | 90 | 25.2 | 38.9 | 198.1 | 40 | 90 | 95.2 | 96 | 98.4 | 115.01 | 31.8 | 22.7 | 585 | 361.9 | 102.5 | 5.7 | 102.9 | 0.72779 | 0.8278 | 0.83077 | -0.0006 | 90 | 90.8 | 89.2 | 83.9 | 87.3 | 80.5 | 1.503 | 0.7278 | 0.000805 | 14.1638 | 13.7568
177660 | 49.35 | 1800 | 90 | 25.1 | 38.4 | 198 | 40 | 90 | 95.3 | 96 | 98.3 | 115.02 | 31.5 | 22.8 | 588.2 | 362.4 | 102.3 | 5.7 | 103 | 0.72785 | 0.8278 | 0.83077 | -0.0006 | 90.1 | 90.8 | 89.3 | 84.2 | 87.5 | 80.7 | 1.504 | 0.7279 | 0.000807 | 14.1481 | 13.7381
177690 | 49.3583 | 1800 | 90 | 25.1 | 40.6 | 198.1 | 39.9 | 90 | 95.2 | 96 | 98.3 | 115.05 | 31.4 | 22.8 | 585.2 | 362.2 | 102.2 | 5.6 | 103 | 0.72822 | 0.8278 | 0.83077 | -0.0006 | 90 | 90.8 | 89.2 | 84 | 87.4 | 80.5 | 1.502 | 0.7282 | 0.000806 | 14.101 | 13.6896
177720 | 49.3667 | 1800 | 90 | 25.1 | 41.8 | 198.4 | 39.9 | 90 | 95.2 | 96 | 98.4 | 115.01 | 31.9 | 22.8 | 584.7 | 362.5 | 102.5 | 5.6 | 103 | 0.72773 | 0.8278 | 0.83077 | -0.0006 | 90 | 90.8 | 89.2 | 84.1 | 87.6 | 80.7 | 1.501 | 0.7277 | 0.000807 | 14.1795 | 13.7662
177750 | 49.375 | 1800 | 89.9 | 25 | 40.1 | 198.5 | 39.9 | 90 | 95.3 | 96 | 98.4 | 114.68 | 29.8 | 22.8 | 585.9 | 362.3 | 102.3 | 5.7 | 103.1 | 0.72766 | 0.8278 | 0.83077 | -0.0006 | 90 | 90.8 | 89.2 | 84.1 | 87.6 | 80.7 | 1.495 | 0.7276 | 0.000807 | 14.1952 | 13.7772
177780 | 49.3833 | 1800 | 89.9 | 25.2 | 38.5 | 198.3 | 39.9 | 89.9 | 95.2 | 96 | 98.3 | 114.72 | 30.5 | 22.6 | 586.7 | 362.5 | 102.3 | 5.7 | 103 | 0.72779 | 0.8278 | 0.83077 | -0.0006 | 90 | 90.7 | 89.2 | 84.1 | 87.5 | 80.7 | 1.501 | 0.7278 | 0.000807 | 14.1638 | 13.7569
177810 | 49.3917 | 1800 | 89.9 | 25.2 | 38.9 | 198.1 | 39.9 | 89.9 | 95.2 | 96 | 98.4 | 114.96 | 30.6 | 22.8 | 587.5 | 362.7 | 102.3 | 5.7 | 103 | 0.72785 | 0.8278 | 0.83077 | -0.0006 | 89.9 | 90.7 | 89.1 | 84.1 | 87.5 | 80.6 | 1.499 | 0.7278 | 0.000807 | 14.1638 | 13.7569
177840 | 49.4 | 1800 | 90 | 25 | 41.6 | 198.4 | 39.9 | 89.9 | 95.2 | 96 | 98.3 | 115.24 | 29.4 | 22.9 | 583.7 | 362.5 | 102.5 | 5.6 | 103 | 0.72766 | 0.8278 | 0.83077 | -0.0006 | 90 | 90.7 | 89.2 | 84 | 87.4 | 80.5 | 1.494 | 0.7276 | 0.000806 | 14.1952 | 13.7772
177870 | 49.4083 | 1800 | 90 | 24.8 | 41.4 | 198.6 | 39.9 | 90 | 95.3 | 96 | 98.4 | 115.27 | 30.6 | 22.9 | 587.9 | 362.5 | 102.5 | 5.7 | 103.1 | 0.72693 | 0.8278 | 0.83077 | -0.0006 | 90 | 90.8 | 89.2 | 84.2 | 87.6 | 80.7 | 1.498 | 0.7269 | 0.000808 | 14.3053 | 13.8916
177900 | 49.4167 | 1800 | 90 | 24.8 | 39.5 | 198.5 | 40 | 90 | 95.2 | 96 | 98.4 | 113.26 | 28.9 | 22.8 | 578.1 | 362.2 | 102.3 | 5.7 | 103.1 | 0.72736 | 0.8278 | 0.83077 | -0.0006 | 90 | 90.8 | 89.2 | 83.9 | 87.3 | 80.5 | 1.49 | 0.7274 | 0.000805 | 14.2266 | 13.8241
177930 | 49.425 | 1800 | 90 | 24.8 | 38.3 | 198.2 | 39.9 | 90 | 95.3 | 96 | 98.4 | 113.44 | 30.2 | 22.8 | 589.3 | 362.1 | 102.4 | 5.7 | 103.1 | 0.72809 | 0.8278 | 0.83077 | -0.0006 | 90 | 90.8 | 89.2 | 84 | 87.5 | 80.6 | 1.491 | 0.7281 | 0.000806 | 14.1167 | 13.7099
177960 | 49.4333 | 1800 | 90 | 24.8 | 39.5 | 198.1 | 39.9 | 89.9 | 95.3 | 96 | 98.3 | 114.54 | 29.3 | 22.9 | 591.5 | 363 | 102.5 | 5.6 | 103.1 | 0.72773 | 0.8278 | 0.83077 | -0.0006 | 90 | 90.7 | 89.2 | 84.2 | 87.6 | 80.7 | 1.503 | 0.7277 | 0.000808 | 14.1795 | 13.7663
177990 | 49.4417 | 1800 | 90 | 24.8 | 41.9 | 198.4 | 39.9 | 89.9 | 95.2 | 96 | 98.4 | 115.51 | 29.9 | 22.9 | 584.9 | 362.3 | 102.4 | 5.6 | 103 | 0.72785 | 0.8278 | 0.83077 | -0.0006 | 90 | 90.8 | 89.3 | 83.9 | 87.4 | 80.5 | 1.498 | 0.7279 | 0.000805 | 14.1481 | 13.7474
178020 | 49.45 | 1800 | 90 | 25 | 40.8 | 198.4 | 39.9 | 89.9 | 95.2 | 96 | 98.3 | 114.75 | 29.6 | 22.8 | 585.3 | 362.3 | 102.5 | 5.7 | 102.9 | 0.72773 | 0.8278 | 0.83077 | -0.0006 | 90 | 90.7 | 89.2 | 83.9 | 87.4 | 80.5 | 1.498 | 0.7277 | 0.000805 | 14.1795 | 13.7662
178050 | 49.4583 | 1800 | 90 | 25 | 38.9 | 198.2 | 39.9 | 90 | 95.2 | 96 | 98.3 | 114.03 | 30.9 | 22.7 | 589.1 | 362.2 | 102.3 | 5.7 | 103 | 0.72742 | 0.8278 | 0.83077 | -0.0006 | 90 | 90.7 | 89.2 | 83.9 | 87.3 | 80.4 | 1.5 | 0.7274 | 0.000805 | 14.2266 | 13.8147
178080 | 49.4667 | 1800 | 90 | 24.9 | 38.3 | 198 | 40 | 89.9 | 95.1 | 96 | 98.4 | 113.74 | 29.7 | 22.8 | 589 | 362.5 | 102.5 | 5.7 | 103.1 | 0.72779 | 0.8278 | 0.83077 | -0.0006 | 89.9 | 90.8 | 89.1 | 83.9 | 87.4 | 80.5 | 1.503 | 0.7277 | 0.000805 | 14.1795 | 13.7662
178110 | 49.475 | 1800 | 90 | 24.9 | 40.6 | 198.1 | 40 | 89.9 | 95.2 | 96 | 98.4 | 115.03 | 30.6 | 22.9 | 592.7 | 362.2 | 102.3 | 5.6 | 103.1 | 0.72773 | 0.8278 | 0.83077 | -0.0006 | 89.9 | 90.7 | 89.2 | 84 | 87.5 | 80.6 | 1.492 | 0.7277 | 0.000806 | 14.1795 | 13.7756
178140 | 49.4833 | 1800 | 90 | 24.9 | 41.8 | 198.3 | 40 | 89.9 | 95.2 | 96 | 98.3 | 114.81 | 31.4 | 22.8 | 584 | 362.2 | 102.3 | 5.6 | 103.1 | 0.72779 | 0.8278 | 0.83077 | -0.0006 | 90 | 90.8 | 89.2 | 83.8 | 87.2 | 80.3 | 1.497 | 0.7278 | 0.000804 | 14.1638 | 13.7568
178170 | 49.4917 | 1800 | 90 | 24.9 | 40.1 | 198.3 | 40 | 90 | 95.2 | 96 | 98.3 | 114.81 | 30.2 | 22.8 | 583.8 | 362.3 | 102.4 | 5.7 | 103 | 0.72773 | 0.8278 | 0.83077 | -0.0006 | 90 | 90.7 | 89.2 | 84 | 87.3 | 80.5 | 1.501 | 0.7277 | 0.000806 | 14.1795 | 13.7662
178200 | 49.5 | 1800 | 90 | 25 | 38.5 | 198 | 40 | 90 | 95.2 | 96 | 98.3 | 115.4 | 31 | 22.7 | 586 | 362.6 | 102.4 | 5.7 | 103 | 0.72736 | 0.8278 | 0.83077 | -0.0006 | 90 | 90.8 | 89.3 | 84 | 87.4 | 80.6 | 1.503 | 0.7274 | 0.000806 | 14.2267 | 13.8242
178230 | 49.5083 | 1801 | 90 | 25.1 | 38.8 | 197.8 | 40 | 90 | 95.2 | 96 | 98.3 | 114.83 | 30.3 | 22.8 | 580.8 | 361.9 | 102.4 | 5.7 | 102.9 | 0.72803 | 0.8278 | 0.83077 | -0.0006 | 90 | 90.7 | 89.2 | 83.8 | 87.2 | 80.3 | 1.496 | 0.728 | 0.000804 | 14.1324 | 13.7193
178260 | 49.5167 | 1800 | 90 | 25.2 | 41.5 | 198 | 39.9 | 90 | 95.2 | 96 | 98.4 | 114.85 | 31.7 | 22.8 | 591.2 | 361.6 | 102.4 | 5.6 | 103 | 0.72681 | 0.8278 | 0.83077 | -0.0006 | 90 | 90.8 | 89.2 | 83.7 | 87.2 | 80.3 | 1.502 | 0.7268 | 0.000803 | 14.321 | 13.9103
178290 | 49.525 | 1800 | 90.1 | 25.2 | 41.5 | 198.2 | 39.9 | 90 | 95.2 | 96 | 98.3 | 113.97 | 29.9 | 22.7 | 589.1 | 362.7 | 102.4 | 5.6 | 103 | 0.72779 | 0.8278 | 0.83077 | -0.0006 | 90 | 90.8 | 89.2 | 83.9 | 87.4 | 80.5 | 1.502 | 0.7278 | 0.000805 | 14.1638 | 13.7568
178320 | 49.5333 | 1800 | 90 | 25.3 | 39.6 | 198.1 | 40.1 | 90 | 95.2 | 96 | 98.3 | 114.11 | 31.1 | 22.7 | 581.2 | 362.3 | 102.3 | 5.7 | 103 | 0.7276 | 0.8278 | 0.83077 | -0.0006 | 90 | 90.8 | 89.2 | 83.8 | 87.3 | 80.4 | 1.502 | 0.7276 | 0.000804 | 14.1952 | 13.7865
178350 | 49.5417 | 1800 | 90 | 25.2 | 38.2 | 197.8 | 40 | 90 | 95.2 | 96 | 98.3 | 115.65 | 30.5 | 22.7 | 592.9 | 362.5 | 102.3 | 5.7 | 103.1 | 0.72693 | 0.8278 | 0.83077 | -0.0006 | 90 | 90.8 | 89.2 | 84 | 87.4 | 80.5 | 1.489 | 0.7269 | 0.000806 | 14.3053 | 13.8916
178380 | 49.55 | 1800 | 90 | 25.2 | 39.4 | 197.8 | 40.1 | 89.9 | 95.2 | 96 | 98.3 | 115.2 | 28.7 | 22.8 | 593 | 362.4 | 102.4 | 5.6 | 103 | 0.72687 | 0.8278 | 0.83077 | -0.0006 | 90 | 90.8 | 89.2 | 83.9 | 87.3 | 80.4 | 1.493 | 0.7268 | 0.000805 | 14.321 | 13.901
178410 | 49.5583 | 1800 | 90.1 | 25.2 | 41.9 | 198.2 | 40.1 | 90 | 95.3 | 96 | 98.3 | 114.64 | 31.9 | 22.9 | 581.9 | 362.1 | 102.5 | 5.6 | 102.9 | 0.72766 | 0.8278 | 0.83077 | -0.0006 | 90 | 90.8 | 89.3 | 84 | 87.4 | 80.5 | 1.501 | 0.7277 | 0.000806 | 14.1795 | 13.7772
178440 | 49.5667 | 1800 | 90.1 | 25.1 | 41 | 198.4 | 40.1 | 90 | 95.3 | 96 | 98.3 | 114.48 | 30.7 | 22.8 | 581.8 | 361.8 | 102.3 | 5.7 | 102.9 | 0.7276 | 0.8278 | 0.83077 | -0.0006 | 90 | 90.8 | 89.3 | 83.9 | 87.3 | 80.4 | 1.504 | 0.7276 | 0.000805 | 14.1952 | 13.7866
178470 | 49.575 | 1800 | 90.1 | 25.1 | 39.1 | 198.3 | 40.1 | 90 | 95.4 | 96 | 98.3 | 114.45 | 31.7 | 22.7 | 582.2 | 361.8 | 102.3 | 5.7 | 103 | 0.72724 | 0.8278 | 0.83077 | -0.0006 | 90.1 | 90.9 | 89.3 | 83.8 | 87.3 | 80.4 | 1.504 | 0.7273 | 0.000804 | 14.2423 | 13.8335
178500 | 49.5833 | 1800 | 90 | 25.1 | 38.2 | 198 | 40.1 | 90 | 95.3 | 96 | 98.3 | 114.81 | 30.8 | 22.8 | 582 | 362.2 | 102.4 | 5.7 | 103 | 0.72699 | 0.8278 | 0.83077 | -0.0006 | 90 | 90.7 | 89.2 | 84 | 87.4 | 80.6 | 1.501 | 0.727 | 0.000806 | 14.2896 | 13.8822
178530 | 49.5917 | 1800 | 90 | 25.1 | 40.1 | 198.1 | 40 | 90 | 95.2 | 96 | 98.4 | 115 | 29 | 22.9 | 589.3 | 362.3 | 102.4 | 5.6 | 103.1 | 0.72718 | 0.8278 | 0.83077 | -0.0006 | 90 | 90.8 | 89.2 | 84.1 | 87.5 | 80.6 | 1.507 | 0.7272 | 0.000807 | 14.2581 | 13.8524
178560 | 49.6 | 1800 | 90 | 25.1 | 42 | 198.4 | 40.1 | 90 | 95.2 | 96 | 98.3 | 114.21 | 29.4 | 22.9 | 578.6 | 362.4 | 102.4 | 5.6 | 103 | 0.72754 | 0.8278 | 0.83077 | -0.0006 | 90 | 90.8 | 89.3 | 83.9 | 87.3 | 80.4 | 1.502 | 0.7276 | 0.000805 | 14.1952 | 13.796
178590 | 49.6083 | 1799 | 90 | 25 | 40.4 | 198.4 | 40 | 90 | 95.3 | 96 | 98.3 | 115.78 | 29.7 | 22.8 | 583.4 | 361.9 | 102.4 | 5.7 | 102.9 | 0.72742 | 0.8278 | 0.83077 | -0.0006 | 90 | 90.8 | 89.3 | 83.9 | 87.3 | 80.4 | 1.501 | 0.7274 | 0.000804 | 14.2266 | 13.8147
178620 | 49.6167 | 1800 | 90 | 25 | 38.6 | 198.2 | 40 | 90 | 95.2 | 96 | 98.3 | 115.76 | 29.9 | 22.8 | 590.3 | 361.9 | 102.3 | 5.7 | 103 | 0.72754 | 0.8278 | 0.83077 | -0.0006 | 90 | 90.7 | 89.2 | 83.9 | 87.3 | 80.4 | 1.501 | 0.7275 | 0.000805 | 14.2109 | 13.796
178650 | 49.625 | 1800 | 90 | 24.9 | 38.5 | 198 | 40.1 | 89.9 | 95.2 | 96 | 98.3 | 114.85 | 30.6 | 22.8 | 581.3 | 362.9 | 102.3 | 5.7 | 103 | 0.7273 | 0.8278 | 0.83077 | -0.0006 | 90 | 90.8 | 89.2 | 84.1 | 87.6 | 80.7 | 1.487 | 0.7273 | 0.000807 | 14.2424 | 13.8336
178680 | 49.6333 | 1801 | 90 | 24.9 | 41.1 | 198.3 | 40.1 | 89.9 | 95.2 | 96 | 98.3 | 115.14 | 30.8 | 22.9 | 592.5 | 362.2 | 102.4 | 5.6 | 103 | 0.72766 | 0.8278 | 0.83077 | -0.0006 | 90 | 90.8 | 89.2 | 83.8 | 87.3 | 80.4 | 1.506 | 0.7277 | 0.000804 | 14.1795 | 13.7771
178710 | 49.6417 | 1800 | 90 | 24.9 | 41.7 | 198.6 | 40.1 | 90 | 95.3 | 96 | 98.3 | 114.24 | 28.7 | 22.9 | 581.2 | 362 | 102.3 | 5.6 | 103 | 0.72736 | 0.8278 | 0.83077 | -0.0006 | 90 | 90.8 | 89.2 | 84 | 87.4 | 80.5 | 1.501 | 0.7274 | 0.000806 | 14.2267 | 13.8242
178740 | 49.65 | 1800 | 90 | 24.8 | 39.9 | 198.5 | 40.1 | 90 | 95.3 | 96 | 98.2 | 114.55 | 30.2 | 22.8 | 587.4 | 362.8 | 102.3 | 5.7 | 102.9 | 0.72766 | 0.8278 | 0.83077 | -0.0006 | 90.1 | 90.8 | 89.3 | 84.1 | 87.5 | 80.6 | 1.505 | 0.7277 | 0.000807 | 14.1795 | 13.7678
178770 | 49.6583 | 1800 | 90 | 24.8 | 38.3 | 198.2 | 40 | 90 | 95.2 | 96 | 98.4 | 113.82 | 30.5 | 22.8 | 588.5 | 362.4 | 102.3 | 5.7 | 103 | 0.72718 | 0.8278 | 0.83077 | -0.0006 | 90 | 90.8 | 89.2 | 84.1 | 87.6 | 80.7 | 1.498 | 0.7272 | 0.000807 | 14.2581 | 13.8524
178800 | 49.6667 | 1800 | 90 | 24.8 | 39.1 | 198.1 | 40.1 | 89.9 | 95.2 | 96 | 98.3 | 114.35 | 28.7 | 22.9 | 588.5 | 362.6 | 102.3 | 5.6 | 102.9 | 0.72742 | 0.8278 | 0.83077 | -0.0006 | 90 | 90.8 | 89.2 | 84.1 | 87.5 | 80.6 | 1.498 | 0.7274 | 0.000807 | 14.2267 | 13.8148
178830 | 49.675 | 1799 | 89.9 | 24.8 | 41.7 | 198.3 | 40.1 | 90 | 95.3 | 96 | 98.3 | 114.7 | 29.7 | 22.9 | 586.7 | 361.7 | 102.3 | 5.6 | 102.9 | 0.7276 | 0.8278 | 0.83077 | -0.0006 | 90 | 90.8 | 89.2 | 83.9 | 87.4 | 80.5 | 1.498 | 0.7276 | 0.000806 | 14.1952 | 13.7866
178860 | 49.6833 | 1800 | 90 | 24.9 | 41.2 | 198.4 | 40 | 90 | 95.3 | 96 | 98.4 | 115.01 | 29.9 | 22.9 | 582 | 362.1 | 102.4 | 5.7 | 103 | 0.72742 | 0.8278 | 0.83077 | -0.0006 | 90 | 90.8 | 89.2 | 84 | 87.5 | 80.6 | 1.486 | 0.7274 | 0.000806 | 14.2267 | 13.8148
178890 | 49.6917 | 1800 | 90 | 24.9 | 39.2 | 198.2 | 40.1 | 90 | 95.2 | 96 | 98.3 | 116 | 29.7 | 22.8 | 582.6 | 362.2 | 102.4 | 5.7 | 103 | 0.72736 | 0.8278 | 0.83077 | -0.0006 | 90 | 90.7 | 89.2 | 84.1 | 87.5 | 80.6 | 1.497 | 0.7273 | 0.000806 | 14.2424 | 13.8242
178920 | 49.7 | 1800 | 90 | 24.9 | 38.2 | 197.9 | 40 | 89.9 | 95.2 | 96 | 98.4 | 115.03 | 29.4 | 22.7 | 578.7 | 362.5 | 102.4 | 5.7 | 103.1 | 0.72785 | 0.8278 | 0.83077 | -0.0006 | 89.9 | 90.7 | 89.1 | 84.2 | 87.7 | 80.8 | 1.508 | 0.7278 | 0.000808 | 14.1638 | 13.7569
178950 | 49.7083 | 1800 | 90 | 24.9 | 40 | 197.9 | 40 | 89.9 | 95.1 | 96 | 98.4 | 115.61 | 29.8 | 22.9 | 590 | 362.4 | 102.3 | 5.6 | 103.1 | 0.72754 | 0.8278 | 0.83077 | -0.0006 | 90 | 90.8 | 89.2 | 84.2 | 87.7 | 80.8 | 1.5 | 0.7275 | 0.000808 | 14.211 | 13.796
178980 | 49.7167 | 1800 | 90 | 24.9 | 42 | 198.3 | 39.9 | 89.9 | 95.2 | 96 | 98.4 | 116.42 | 30.5 | 22.9 | 590 | 362.5 | 102.3 | 5.6 | 103 | 0.72699 | 0.8278 | 0.83077 | -0.0006 | 90 | 90.7 | 89.2 | 84.2 | 87.6 | 80.7 | 1.498 | 0.727 | 0.000807 | 14.2896 | 13.8822
179010 | 49.725 | 1800 | 90 | 25 | 40.6 | 198.3 | 40 | 90 | 95.2 | 96 | 98.3 | 115.48 | 31 | 22.8 | 579.6 | 362.1 | 102.3 | 5.7 | 102.9 | 0.72711 | 0.8278 | 0.83077 | -0.0006 | 90.1 | 90.8 | 89.3 | 84.1 | 87.5 | 80.6 | 1.502 | 0.7271 | 0.000807 | 14.2739 | 13.854
179040 | 49.7333 | 1800 | 90 | 25 | 38.7 | 198 | 40 | 90 | 95.2 | 96 | 98.3 | 114.95 | 30.4 | 22.7 | 578.8 | 361.9 | 102.4 | 5.7 | 102.9 | 0.72711 | 0.8278 | 0.83077 | -0.0006 | 89.9 | 90.7 | 89.1 | 84.1 | 87.5 | 80.6 | 1.492 | 0.7271 | 0.000807 | 14.2739 | 13.8728
179070 | 49.7417 | 1799 | 90 | 25 | 38.4 | 197.7 | 40 | 89.9 | 95.3 | 96 | 98.4 | 115.22 | 31.7 | 22.8 | 592.5 | 362.5 | 102.5 | 5.7 | 103.1 | 0.72705 | 0.8278 | 0.83077 | -0.0006 | 90 | 90.8 | 89.2 | 84.2 | 87.7 | 80.8 | 1.495 | 0.727 | 0.000808 | 14.2896 | 13.8728
179100 | 49.75 | 1800 | 90 | 24.9 | 40.8 | 197.9 | 40 | 89.9 | 95.2 | 96 | 98.4 | 114.37 | 30.9 | 22.9 | 585.5 | 362.8 | 102.4 | 5.6 | 103.1 | 0.72748 | 0.8278 | 0.83077 | -0.0006 | 90 | 90.8 | 89.2 | 84.2 | 87.6 | 80.8 | 1.506 | 0.7275 | 0.000808 | 14.211 | 13.8054
179130 | 49.7583 | 1800 | 90 | 25 | 41.8 | 198.3 | 39.9 | 90 | 95.2 | 96 | 98.3 | 115.23 | 30.6 | 22.9 | 589.2 | 362.9 | 102.3 | 5.7 | 103.1 | 0.72779 | 0.8278 | 0.83077 | -0.0006 | 90 | 90.8 | 89.2 | 84.2 | 87.6 | 80.7 | 1.495 | 0.7278 | 0.000808 | 14.1638 | 13.7569
179160 | 49.7667 | 1800 | 90 | 25 | 39.9 | 198.3 | 40 | 90 | 95.3 | 96 | 98.3 | 114.75 | 28.8 | 22.8 | 585.5 | 362 | 102.6 | 5.7 | 103 | 0.72699 | 0.8278 | 0.83077 | -0.0006 | 90 | 90.8 | 89.3 | 84 | 87.4 | 80.6 | 1.509 | 0.727 | 0.000806 | 14.2896 | 13.8822
179190 | 49.775 | 1800 | 90 | 25 | 38.3 | 198 | 39.9 | 90 | 95.2 | 96 | 98.3 | 115.6 | 31.7 | 22.8 | 589.5 | 362.5 | 102.3 | 5.7 | 103 | 0.72754 | 0.8278 | 0.83077 | -0.0006 | 90 | 90.8 | 89.3 | 84.1 | 87.5 | 80.7 | 1.503 | 0.7275 | 0.000807 | 14.211 | 13.796
179220 | 49.7833 | 1800 | 90 | 25 | 39 | 197.9 | 39.9 | 89.9 | 95.2 | 96 | 98.4 | 114.81 | 30.7 | 22.8 | 586.9 | 362.5 | 102.3 | 5.7 | 103 | 0.72736 | 0.8278 | 0.83077 | -0.0006 | 90 | 90.8 | 89.3 | 84.1 | 87.6 | 80.7 | 1.503 | 0.7274 | 0.000807 | 14.2267 | 13.8242
179250 | 49.7917 | 1801 | 90 | 25.1 | 41.7 | 198.2 | 40 | 89.9 | 95.2 | 96 | 98.2 | 115.52 | 32 | 22.9 | 591.8 | 362.1 | 102.3 | 5.6 | 102.8 | 0.7276 | 0.8278 | 0.83077 | -0.0006 | 89.9 | 90.7 | 89.1 | 84 | 87.4 | 80.5 | 1.505 | 0.7276 | 0.000806 | 14.1952 | 13.796
179280 | 49.8 | 1800 | 90 | 25.1 | 41.3 | 198.4 | 40 | 90 | 95.2 | 96 | 98.4 | 115.5 | 30.6 | 22.8 | 591.2 | 362.3 | 102.4 | 5.7 | 103 | 0.72736 | 0.8278 | 0.83077 | -0.0006 | 90 | 90.8 | 89.3 | 84 | 87.5 | 80.6 | 1.503 | 0.7274 | 0.000806 | 14.2267 | 13.8242
179310 | 49.8083 | 1800 | 90 | 25.1 | 39.4 | 198.4 | 40 | 90 | 95.2 | 96 | 98.3 | 114.88 | 33.5 | 22.7 | 584.3 | 362.3 | 102.4 | 5.7 | 103 | 0.72803 | 0.8278 | 0.83077 | -0.0006 | 90 | 90.8 | 89.1 | 84 | 87.4 | 80.5 | 1.503 | 0.728 | 0.000806 | 14.1324 | 13.7193
179340 | 49.8167 | 1800 | 90 | 25.1 | 38.2 | 198.1 | 40 | 90 | 95.2 | 96 | 98.3 | 114.47 | 32.4 | 22.7 | 580.6 | 362.5 | 102.3 | 5.7 | 103 | 0.72742 | 0.8278 | 0.83077 | -0.0006 | 90 | 90.8 | 89.2 | 84.1 | 87.5 | 80.6 | 1.503 | 0.7274 | 0.000807 | 14.2267 | 13.8148
179370 | 49.825 | 1800 | 90 | 25.1 | 39.8 | 198.1 | 39.9 | 89.9 | 95.2 | 96 | 98.3 | 114.4 | 31.8 | 22.9 | 587.2 | 362.1 | 102.4 | 5.6 | 103 | 0.72779 | 0.8278 | 0.83077 | -0.0006 | 90 | 90.8 | 89.2 | 84.1 | 87.5 | 80.6 | 1.507 | 0.7278 | 0.000807 | 14.1638 | 13.7569
179400 | 49.8333 | 1800 | 90 | 25.1 | 42 | 198.5 | 39.9 | 90 | 95.2 | 96 | 98.3 | 114.52 | 33.3 | 22.9 | 585.7 | 362.1 | 102.2 | 5.6 | 103 | 0.72718 | 0.8278 | 0.83077 | -0.0006 | 90 | 90.8 | 89.2 | 84 | 87.4 | 80.5 | 1.503 | 0.7272 | 0.000806 | 14.2581 | 13.8524
179430 | 49.8417 | 1800 | 90 | 25.1 | 40.6 | 198.5 | 39.8 | 89.9 | 95.2 | 96 | 98.4 | 116.51 | 33.8 | 22.9 | 587.6 | 361.9 | 102.5 | 5.7 | 102.9 | 0.72693 | 0.8278 | 0.83077 | -0.0006 | 90 | 90.8 | 89.3 | 84 | 87.4 | 80.6 | 1.495 | 0.727 | 0.000806 | 14.2896 | 13.8916
179460 | 49.85 | 1800 | 90 | 25 | 38.7 | 198.3 | 39.8 | 89.9 | 95.2 | 96 | 98.3 | 117.13 | 31.8 | 22.8 | 585.6 | 362.2 | 102.2 | 5.7 | 103 | 0.72773 | 0.8278 | 0.83077 | -0.0006 | 89.9 | 90.7 | 89.2 | 83.9 | 87.4 | 80.5 | 1.5 | 0.7277 | 0.000805 | 14.1795 | 13.7756
179490 | 49.8583 | 1800 | 90 | 25 | 38.4 | 198.1 | 39.8 | 89.9 | 95.2 | 96 | 98.3 | 116.71 | 32.1 | 22.8 | 586.2 | 362.3 | 102.4 | 5.7 | 103 | 0.72748 | 0.8278 | 0.83077 | -0.0006 | 90 | 90.8 | 89.2 | 84.1 | 87.5 | 80.6 | 1.497 | 0.7275 | 0.000807 | 14.211 | 13.8054
179520 | 49.8667 | 1800 | 90 | 25 | 40.9 | 198.2 | 39.9 | 89.9 | 95.2 | 96 | 98.4 | 116.3 | 31.5 | 22.9 | 585 | 362.3 | 102.4 | 5.6 | 103.1 | 0.72699 | 0.8278 | 0.83077 | -0.0006 | 89.9 | 90.7 | 89.2 | 84.1 | 87.5 | 80.7 | 1.504 | 0.727 | 0.000807 | 14.2896 | 13.8916
179550 | 49.875 | 1800 | 90 | 25 | 41.8 | 198.5 | 40 | 89.9 | 95.2 | 96 | 98.3 | 116.3 | 31.5 | 22.9 | 584.5 | 362.1 | 102.5 | 5.7 | 103 | 0.72766 | 0.8278 | 0.83077 | -0.0006 | 90 | 90.8 | 89.2 | 84 | 87.4 | 80.5 | 1.502 | 0.7277 | 0.000806 | 14.1795 | 13.7772
179580 | 49.8833 | 1800 | 90 | 25.1 | 40 | 198.4 | 40 | 90 | 95.2 | 96 | 98.3 | 116.37 | 30.3 | 22.8 | 588.6 | 362.2 | 102.4 | 5.7 | 103 | 0.72773 | 0.8278 | 0.83077 | -0.0006 | 90 | 90.8 | 89.2 | 84 | 87.4 | 80.5 | 1.501 | 0.7277 | 0.000806 | 14.1795 | 13.7662
179610 | 49.8917 | 1800 | 90 | 25 | 38.4 | 198.1 | 39.9 | 90 | 95.2 | 96 | 98.3 | 116.04 | 30.9 | 22.7 | 587.1 | 362.4 | 102.5 | 5.7 | 102.8 | 0.72669 | 0.8278 | 0.83077 | -0.0006 | 90 | 90.8 | 89.2 | 83.8 | 87.2 | 80.4 | 1.499 | 0.7267 | 0.000805 | 14.3368 | 13.9292
179640 | 49.9 | 1800 | 90 | 25 | 38.9 | 197.9 | 39.9 | 89.9 | 95.2 | 96 | 98.3 | 115.39 | 30.7 | 22.8 | 587.1 | 362.1 | 102.3 | 5.7 | 102.9 | 0.7276 | 0.8278 | 0.83077 | -0.0006 | 90 | 90.8 | 89.2 | 83.8 | 87.2 | 80.3 | 1.5 | 0.7276 | 0.000804 | 14.1952 | 13.7865
179670 | 49.9083 | 1800 | 90 | 25.1 | 41.7 | 198.1 | 39.9 | 89.9 | 95.2 | 96 | 98.4 | 115.02 | 29.3 | 22.8 | 587.1 | 362 | 102.5 | 5.6 | 103.1 | 0.72718 | 0.8278 | 0.83077 | -0.0006 | 90 | 90.7 | 89.2 | 83.9 | 87.3 | 80.4 | 1.501 | 0.7272 | 0.000805 | 14.2581 | 13.8523
179700 | 49.9167 | 1800 | 90.1 | 25.1 | 41.4 | 198.3 | 39.9 | 90 | 95.3 | 96 | 98.3 | 115.02 | 29.8 | 22.9 | 584.9 | 361.9 | 102.3 | 5.7 | 103 | 0.72766 | 0.8278 | 0.83077 | -0.0006 | 90 | 90.8 | 89.2 | 84 | 87.4 | 80.5 | 1.504 | 0.7277 | 0.000806 | 14.1795 | 13.7772
179730 | 49.925 | 1800 | 90 | 25.1 | 39.4 | 198.1 | 40 | 90 | 95.2 | 96 | 98.3 | 114.89 | 32.2 | 22.7 | 587.3 | 361.9 | 102.4 | 5.7 | 103 | 0.72724 | 0.8278 | 0.83077 | -0.0006 | 90 | 90.8 | 89.2 | 83.9 | 87.4 | 80.5 | 1.486 | 0.7272 | 0.000805 | 14.2581 | 13.8429
179760 | 49.9333 | 1799 | 90 | 25 | 38.1 | 197.9 | 40 | 89.9 | 95.3 | 96 | 98.3 | 115.2 | 29.8 | 22.7 | 583.6 | 361.9 | 102.3 | 5.7 | 103.1 | 0.72773 | 0.8278 | 0.83077 | -0.0006 | 90 | 90.8 | 89.3 | 83.7 | 87.1 | 80.3 | 1.498 | 0.7277 | 0.000803 | 14.1795 | 13.7662
179790 | 49.9417 | 1800 | 90 | 25 | 39.7 | 197.9 | 40 | 89.9 | 95.3 | 96 | 98.3 | 115.32 | 30.2 | 22.9 | 586.6 | 361.8 | 102.4 | 5.7 | 102.9 | 0.72705 | 0.8278 | 0.83077 | -0.0006 | 90 | 90.8 | 89.2 | 84 | 87.4 | 80.5 | 1.501 | 0.7271 | 0.000805 | 14.2738 | 13.8727
179820 | 49.95 | 1800 | 90 | 25 | 42.1 | 198.3 | 40.1 | 90 | 95.3 | 96 | 98.3 | 115.14 | 28.5 | 22.9 | 588.7 | 361.9 | 102.4 | 5.7 | 102.9 | 0.72687 | 0.8278 | 0.83077 | -0.0006 | 90 | 90.8 | 89.2 | 83.8 | 87.3 | 80.4 | 1.496 | 0.7269 | 0.000804 | 14.3053 | 13.9009
179850 | 49.9583 | 1800 | 90 | 25 | 40.8 | 198.4 | 40 | 90 | 95.2 | 96 | 98.3 | 114.65 | 30.8 | 22.9 | 585.2 | 362.2 | 102.3 | 5.7 | 102.9 | 0.72724 | 0.8278 | 0.83077 | -0.0006 | 90.1 | 90.9 | 89.3 | 84 | 87.4 | 80.5 | 1.504 | 0.7273 | 0.000805 | 14.2424 | 13.8335
179880 | 49.9667 | 1800 | 90 | 25.1 | 38.9 | 198.3 | 40 | 90.1 | 95.3 | 96 | 98.3 | 114.65 | 30.5 | 22.7 | 583.5 | 362.2 | 102.3 | 5.7 | 103 | 0.72754 | 0.8278 | 0.83077 | -0.0006 | 90 | 90.8 | 89.3 | 83.9 | 87.3 | 80.4 | 1.497 | 0.7276 | 0.000805 | 14.1952 | 13.796
179910 | 49.975 | 1800 | 90 | 25.1 | 38.3 | 198.1 | 40.1 | 90 | 95.2 | 96 | 98.3 | 115.09 | 29.9 | 22.8 | 585.9 | 362.4 | 102.5 | 5.7 | 103 | 0.72656 | 0.8278 | 0.83077 | -0.0006 | 90 | 90.9 | 89.2 | 84 | 87.4 | 80.5 | 1.495 | 0.7266 | 0.000806 | 14.3526 | 13.9496
179940 | 49.9833 | 1800 | 90 | 25.2 | 40.5 | 198.2 | 40 | 90 | 95.4 | 96 | 98.3 | 115.3 | 29.3 | 22.9 | 587.3 | 362 | 102.4 | 5.6 | 103.1 | 0.72705 | 0.8278 | 0.83077 | -0.0006 | 90.1 | 90.8 | 89.3 | 84 | 87.4 | 80.5 | 1.506 | 0.7271 | 0.000805 | 14.2738 | 13.8633
179970 | 49.9917 | 1800 | 90 | 25.2 | 41.9 | 198.6 | 40.1 | 90.1 | 95.3 | 96 | 98.3 | 115.04 | 23.9 | 22.8 | 581 | 361.8 | 102.5 | 5.7 | 103 | 0.72754 | 0.8278 | 0.83077 | -0.0006 | 90.1 | 90.9 | 89.3 | 83.8 | 87.3 | 80.4 | 1.502 | 0.7276 | 0.000804 | 14.1952 | 13.7865

## Chem
Property | Result | Rep# | 1319421 | 1319422 | 1319423 | 1319424 | 1319425
Fixed | RecvDate |  | 2014-08-05 10:48 | 2014-08-05 11:36 | 2014-08-05 11:36
DueDate
| WorkOrdr |  | 21966 | 21966 | 21966 | 21966 | 21966
| ProjNum |  | 1.08.03.01912.219 | 1.08.03.01912.219 | 1.08.03.01912.219 | 1.08.03.01912.219 | 1.08.03.01912.219
| ProjName |  | CAT EOAT | CAT EOAT | CAT EOAT | CAT EOAT | CAT EOAT
| LabNum |  | 694425 | 694384 | 694385
| SmplType |  | Oil | Oil | Oil | Oil | Oil
| Requestr |  | MThompson | MThompson | MThompson | MThompson | MThompson
| LIMSLab |  | 0 | 0 | 0 | 0 | 0
BillInfo | ClientID |  | 72 | 72 | 72 | 72 | 72
| CName |  | SWRI | SWRI | SWRI | SWRI | SWRI
| PSponCd |  | HIGH REFERENCE OIL | HIGH REFERENCE OIL | HIGH REFERENCE OIL | HIGH REFERENCE OIL | HIGH REFERENCE OIL
SSponCd
Container | Size |  | 8 op | 8 op | 8 op | 8 op | 8 op
| NoOfCont |  | 1 | 1 | 1 | 1 | 1
Misc
| SendTo |  | BLDG.75 | BLDG.75 | BLDG.75 | BLDG.75 | BLDG.75
| Cond |  | 1 | 1 | 1 | 1 | 1
SwRICode | SwRICode |  | 312750 | 312750 | 312750 | 312750 | 312750
TestInfo | RunNum |  | 60-65 | 60-65 | 60-65 | 60-65 | 60-65
| Hours |  | 0 | 1 | 5 | 25 | 50
| Cycles |  | 280 | 281 | 285 | 305 | 330
Miles
DtSmpld
D3524 Mod | FuelDilu | wt. % | <0.3 | <0.3 | <0.3 | 0.6 | 0.6
D4052M | API | . | 31.3
| Density | g/ml | 0.8652
| Sgravity | . | 0.869
| TestTemp | deg C | 30
| API | . | 32.4
| Density | g/ml | 0.8528
| Sgravity | . | 0.8632
| TestTemp | deg C | 50
| API | . | 33.1
| Density | g/ml | 0.8404
| Sgravity | . | 0.8596
| TestTemp | deg C | 70
| API | . | 33.5
| Density | g/ml | 0.8281
| Sgravity | . | 0.8578
| TestTemp | deg C | 90
D445 100c | Viscosty | cSt | 13.587 | 13.589 | 13.515 | 13.341 | 13.197
D5185 | Al | ppm
| Sb | ppm
| Ba | ppm
| B | ppm
| Ca | ppm
| Cr | ppm
| Cu | ppm | <1 | <1 | <1 | <1 | <1
| Fe | ppm | 1 | 2 | 2 | 2 | 2
| Pb | ppm
| Mg | ppm
| Mn | ppm
| Mo | ppm
| Ni | ppm
| P | ppm
| Si | ppm | 5 | 3 | 3 | 5 | 6
| Ag | ppm
| Na | ppm
| Sn | ppm
| Zn | ppm
| K | ppm
| Sr | ppm
| V | ppm
| Ti | ppm
| Cd | ppm
IR T12 | Oxid_M5 | ABS/cm2 | IC | IC | IC | IC | IC
| Oxid_PE | ABS/cm | IC | IC | IC | IC | IC
Soot TGA | Residue | wt. % |  | 0.636 | 0.774 | 0.765 | IC
| Volatile | wt. % |  | 99.127 | 98.999 | 99.007 | IC
| Soot | wt. % |  | 0.237 | 0.226 | 0.228 | IC
| Instrume | N/A |  |  |  |  | IC
| SampleWt | mg |  | 20.417 | 20.014 | 20.218 | IC
| Min0Wt | mg |  | 20.439 | 20.012 | 20.218 | IC
| Min12Wt | mg |  | 0.2 | 0.198 | 0.2 | IC
| Min22Wt | mg |  | 0.152 | 0.153 | 0.154 | IC

## Raw Data SWRI Format
MYROW | RECID | STEP | CYCLE | PHASE | ELPSDTMED | ELPSDTME | STEPTIMED | PHASETMED | RUNTIMED | TOD | RPM | BLOWBY | FFLOW | PFUEL | POILG | POILFI | POILFO | PFLTD | PH2OIN | PEXHAT | PINMAN | PCC | PINAIR | TH2OOU | TH2OIN | TOILG | TINAIR | TFUEL | TINMAN | TSUMP | TAMB | TEXHAT | OIL DENS | OILTEMP | OILFLOW | AIRDENS | P_SAMPLE | SGATT | AERATION | SG_V_T | TMICIN | TMICOUT | PMICIN | PMICOUT | PAMB | PCC2
1 | 20105 | OnTest | 0 | Test | 0:40:49.500 | 2449.5 | 0:00:30.000 | 0:06:30.100 | 0:00:30.000 | 2014-08-04 16:09 | 1799 | 59.7 | 113.39 | 587.4 | 400.4 | 556.9 | 2 | 156.4 | 100.9 | 5.4 | 21.9 | 8.85 | 96 | 90.1 | 89.2 | 89.4 | 25 | 40.3 | 40.7 | 94.5 | 36.2 | 197.1 | 0.78115 | 87.3 | 1.071 | 0.000786 | 81.3 | 0.7794 | 6.59 | -0.00063 | 88.4 | 86.1 | -14.7 | -19.8 | 98.5 | 107.4
2 | 20405 | OnTest | 0 | Test | 0:41:19.500 | 2479.5 | 0:01:00.000 | 0:07:00.100 | 0:01:00.000 | 2014-08-04 16:10 | 1800 | 69.6 | 113.56 | 586.3 | 393.5 | 549.5 | 2 | 156 | 100.7 | 5.4 | 22 | 4.03 | 96 | 90 | 89.2 | 89.5 | 25 | 40.1 | 42.6 | 94.5 | 36.2 | 197.6 | 0.78348 | 87.5 | 1.161 | 0.000793 | 82 | 0.7819 | 6.258 | -0.00063 | 88.6 | 86.3 | -13.8 | -19.2 | 98.5 | 102.6
3 | 20705 | OnTest | 0 | Test | 0:41:49.500 | 2509.5 | 0:01:30.000 | 0:07:30.100 | 0:01:30.000 | 2014-08-04 16:10 | 1799 | 58.1 | 113.51 | 585.9 | 392.9 | 549.6 | 2 | 156.7 | 101 | 5.4 | 22 | 3.46 | 96 | 90 | 89.1 | 89.7 | 25.3 | 40.1 | 44 | 94.6 | 36.1 | 198.1 | 0.78978 | 87.6 | 1.23 | 0.000797 | 82.5 | 0.7883 | 5.396 | -0.00063 | 88.7 | 86.5 | -13.2 | -18.9 | 98.5 | 101.9
4 | 21005 | OnTest | 0 | Test | 0:42:19.500 | 2539.5 | 0:02:00.000 | 0:08:00.100 | 0:02:00.000 | 2014-08-04 16:11 | 1800 | 54.1 | 114.74 | 588.2 | 392.9 | 549.4 | 2 | 156.6 | 100.8 | 5.5 | 22 | 3.6 | 96 | 90 | 89.2 | 89.9 | 25.4 | 40 | 43.1 | 94.7 | 35.8 | 198.4 | 0.79131 | 87.9 | 1.276 | 0.000801 | 83 | 0.79 | 5.169 | -0.00063 | 88.9 | 86.9 | -12.6 | -18.4 | 98.5 | 102.1
5 | 21305 | OnTest | 0 | Test | 0:42:49.500 | 2569.5 | 0:02:30.000 | 0:08:30.100 | 0:02:30.000 | 2014-08-04 16:11 | 1799 | 51.8 | 115.78 | 586.6 | 391.7 | 548.2 | 2 | 156.5 | 100.8 | 5.6 | 22 | 3.41 | 96 | 90 | 89.2 | 90 | 25.2 | 40 | 41.2 | 94.9 | 35.6 | 198.3 | 0.79137 | 88 | 1.318 | 0.000803 | 83.2 | 0.7901 | 5.15 | -0.00063 | 89 | 87 | -12.3 | -18.3 | 98.5 | 101.9
6 | 21605 | OnTest | 0 | Test | 0:43:19.500 | 2599.5 | 0:03:00.000 | 0:09:00.100 | 0:03:00.000 | 2014-08-04 16:12 | 1799 | 47.8 | 115.21 | 567.9 | 391.6 | 548.4 | 2 | 156.8 | 100.9 | 5.6 | 21.9 | 3.46 | 96 | 90.1 | 89.2 | 90 | 25.1 | 40.1 | 39.7 | 94.9 | 35.7 | 198.1 | 0.79088 | 88 | 1.347 | 0.000805 | 83.4 | 0.7896 | 5.212 | -0.00063 | 89 | 87.1 | -12 | -18.1 | 98.5 | 102
7 | 21905 | OnTest | 0 | Test | 0:43:49.500 | 2629.5 | 0:03:30.000 | 0:09:30.100 | 0:03:30.000 | 2014-08-04 16:12 | 1799 | 38.8 | 115.92 | 592.9 | 391 | 547.6 | 2 | 156.6 | 100.8 | 5.6 | 22 | 3.5 | 96 | 90.1 | 89.2 | 90.1 | 24.9 | 40 | 38.7 | 95 | 35.4 | 197.8 | 0.79064 | 88.1 | 1.374 | 0.000806 | 83.6 | 0.7895 | 5.238 | -0.00063 | 89 | 87.2 | -11.8 | -18.1 | 98.5 | 102
8 | 22205 | OnTest | 0 | Test | 0:44:19.500 | 2659.5 | 0:04:00.000 | 0:10:00.100 | 0:04:00.000 | 2014-08-04 16:13 | 1799 | 51 | 115.55 | 593.5 | 391 | 547.7 | 2.1 | 156.7 | 100.9 | 5.6 | 22 | 3.64 | 96 | 90 | 89.1 | 90.1 | 24.8 | 39.9 | 38 | 95 | 35.1 | 197.4 | 0.79076 | 88.1 | 1.388 | 0.000805 | 83.5 | 0.7895 | 5.226 | -0.00063 | 89 | 87.2 | -11.8 | -18.2 | 98.5 | 102.1
9 | 22505 | OnTest | 0 | Test | 0:44:49.500 | 2689.5 | 0:04:30.000 | 0:10:30.100 | 0:04:30.000 | 2014-08-04 16:13 | 1799 | 56.4 | 116.08 | 587.5 | 390.6 | 547.4 | 2.1 | 156.8 | 100.8 | 5.6 | 22 | 3.66 | 95.9 | 89.9 | 89.1 | 90.1 | 24.7 | 40 | 37.6 | 95.1 | 35.1 | 197.1 | 0.79003 | 88.1 | 1.41 | 0.000809 | 83.9 | 0.7888 | 5.324 | -0.00063 | 89 | 87.2 | -11.4 | -17.8 | 98.5 | 102.1
10 | 22805 | OnTest | 0 | Test | 0:45:19.500 | 2719.5 | 0:05:00.000 | 0:11:00.100 | 0:05:00.000 | 2014-08-04 16:14 | 1800 | 51.8 | 116.33 | 589.2 | 389.7 | 546.4 | 2.1 | 156.7 | 100.8 | 5.5 | 22 | 3.46 | 95.9 | 90 | 89.1 | 90.1 | 24.6 | 39.9 | 37.4 | 95.1 | 35.2 | 196.7 | 0.78923 | 88.1 | 1.42 | 0.000807 | 83.6 | 0.788 | 5.43 | -0.00063 | 89 | 87.2 | -11.6 | -18.1 | 98.4 | 101.9
11 | 23105 | OnTest | 0 | Test | 0:45:49.500 | 2749.5 | 0:05:30.000 | 0:11:30.100 | 0:05:30.000 | 2014-08-04 16:14 | 1800 | 46.1 | 115.27 | 582.3 | 389.2 | 545.9 | 2.1 | 156.6 | 100.8 | 5.5 | 22 | 3.39 | 95.9 | 90 | 89.2 | 90.2 | 24.7 | 40 | 37.3 | 95.1 | 35.2 | 196.5 | 0.78997 | 88.1 | 1.429 | 0.000806 | 83.6 | 0.7888 | 5.329 | -0.00063 | 89 | 87.2 | -11.6 | -18.1 | 98.4 | 101.8
12 | 23405 | OnTest | 0 | Test | 0:46:19.500 | 2779.5 | 0:06:00.000 | 0:12:00.100 | 0:06:00.000 | 2014-08-04 16:15 | 1800 | 43.7 | 113.31 | 590.8 | 389.1 | 545.8 | 2.1 | 156.7 | 100.8 | 5.5 | 22 | 3.41 | 96 | 90 | 89.2 | 90.2 | 24.9 | 39.9 | 37.3 | 95.1 | 35.1 | 196.3 | 0.78942 | 88.1 | 1.439 | 0.000807 | 83.7 | 0.7882 | 5.399 | -0.00063 | 89.1 | 87.2 | -11.5 | -18.1 | 98.5 | 101.9
13 | 23705 | OnTest | 0 | Test | 0:46:49.500 | 2809.5 | 0:06:30.000 | 0:12:30.100 | 0:06:30.000 | 2014-08-04 16:15 | 1799 | 44.3 | 112.18 | 592.1 | 388.9 | 545.7 | 2.1 | 156.7 | 101 | 5.5 | 21.9 | 3.45 | 96 | 90.1 | 89.3 | 90.2 | 25.3 | 39.9 | 37.5 | 95.2 | 35.2 | 196.2 | 0.78942 | 88.2 | 1.442 | 0.00081 | 84 | 0.7883 | 5.398 | -0.00063 | 89.1 | 87.2 | -11.1 | -17.7 | 98.4 | 101.9
14 | 24005 | OnTest | 0 | Test | 0:47:19.500 | 2839.5 | 0:07:00.000 | 0:13:00.100 | 0:07:00.000 | 2014-08-04 16:16 | 1800 | 44.3 | 112.41 | 591.3 | 388.5 | 544.9 | 2.1 | 156.4 | 100.8 | 5.5 | 22 | 3.39 | 96 | 90.1 | 89.3 | 90.2 | 25.5 | 39.9 | 38.3 | 95.2 | 35.2 | 196.2 | 0.78813 | 88.2 | 1.452 | 0.000805 | 83.6 | 0.787 | 5.567 | -0.00063 | 89.1 | 87.3 | -11.6 | -18.3 | 98.5 | 101.9
15 | 24305 | OnTest | 0 | Test | 0:47:49.500 | 2869.5 | 0:07:30.000 | 0:13:30.100 | 0:07:30.000 | 2014-08-04 16:16 | 1799 | 57.8 | 113.69 | 590.7 | 388.2 | 544.9 | 2.1 | 156.8 | 100.2 | 5.4 | 22.1 | 3.4 | 96 | 90.1 | 89.3 | 90.2 | 25.6 | 39.9 | 39.8 | 95.2 | 35.4 | 196.4 | 0.78874 | 88.2 | 1.456 | 0.000808 | 83.8 | 0.7876 | 5.488 | -0.00063 | 89.1 | 87.2 | -11.4 | -18 | 98.5 | 101.9
16 | 24605 | OnTest | 0 | Test | 0:48:19.500 | 2899.5 | 0:08:00.000 | 0:14:00.100 | 0:08:00.000 | 2014-08-04 16:17 | 1800 | 50.4 | 114.45 | 587 | 388.2 | 544.6 | 2.1 | 156.4 | 104.4 | 5.4 | 22.1 | 3.45 | 96 | 89.8 | 88.9 | 90.2 | 25.5 | 39.9 | 41.4 | 95.3 | 35.3 | 196.7 | 0.7874 | 88.2 | 1.458 | 0.00081 | 84 | 0.7862 | 5.669 | -0.00063 | 89.1 | 87.3 | -11.2 | -17.9 | 98.5 | 102
17 | 24905 | OnTest | 0 | Test | 0:48:49.500 | 2929.5 | 0:08:30.000 | 0:14:30.100 | 0:08:30.000 | 2014-08-04 16:17 | 1800 | 53.2 | 113.61 | 583.7 | 387.9 | 544.1 | 2.1 | 156.2 | 104.9 | 5.4 | 22.2 | 3.4 | 96.1 | 89.5 | 88.5 | 90.1 | 25.3 | 40 | 42.7 | 95.3 | 35.5 | 197.1 | 0.78764 | 88 | 1.465 | 0.00081 | 83.9 | 0.7864 | 5.646 | -0.00063 | 88.9 | 87.2 | -11.2 | -17.9 | 98.5 | 101.9
18 | 25205 | OnTest | 0 | Test | 0:49:19.500 | 2959.5 | 0:09:00.000 | 0:15:00.100 | 0:09:00.000 | 2014-08-04 16:18 | 1799 | 49.4 | 114.04 | 592.2 | 388.2 | 544.5 | 2.1 | 156.3 | 104.7 | 5.4 | 22.3 | 3.93 | 96.1 | 89.4 | 88.5 | 90 | 25 | 39.9 | 43.8 | 95.2 | 35.5 | 197.4 | 0.78666 | 88.1 | 1.471 | 0.000808 | 83.8 | 0.7855 | 5.772 | -0.00063 | 89 | 87.2 | -11.3 | -18 | 98.5 | 102.4
19 | 25505 | OnTest | 0 | Test | 0:49:49.500 | 2989.5 | 0:09:30.000 | 0:15:30.100 | 0:09:30.000 | 2014-08-04 16:18 | 1800 | 55.6 | 113.64 | 588 | 388.2 | 544.2 | 2.1 | 156 | 104.7 | 5.5 | 22.4 | 4.16 | 96.1 | 89.7 | 88.9 | 90.1 | 24.7 | 40 | 44.3 | 95.2 | 35.4 | 197.7 | 0.78507 | 88.2 | 1.467 | 0.00081 | 84 | 0.7839 | 5.981 | -0.00063 | 89 | 87.3 | -11.2 | -17.9 | 98.5 | 102.7
20 | 25805 | OnTest | 0 | Test | 0:50:19.500 | 3019.5 | 0:10:00.000 | 0:16:00.100 | 0:10:00.000 | 2014-08-04 16:19 | 1799 | 53.2 | 115.24 | 585.9 | 387.9 | 544 | 2.1 | 156.1 | 104.6 | 5.5 | 22.3 | 4.23 | 96 | 90.1 | 89.2 | 90.2 | 24.6 | 40 | 43.1 | 95.2 | 35.1 | 197.7 | 0.78513 | 88.4 | 1.475 | 0.00081 | 84 | 0.7841 | 5.957 | -0.00063 | 89.3 | 87.5 | -11.1 | -17.8 | 98.5 | 102.7
21 | 26105 | OnTest | 0 | Test | 0:50:49.500 | 3049.5 | 0:10:30.000 | 0:16:30.100 | 0:10:30.000 | 2014-08-04 16:19 | 1799 | 48.6 | 115.09 | 579.5 | 387.6 | 543.7 | 2.1 | 156.1 | 104.6 | 5.5 | 22.3 | 4.29 | 96 | 90.2 | 89.4 | 90.3 | 24.5 | 40 | 41.4 | 95.3 | 35 | 197.5 | 0.78428 | 88.5 | 1.479 | 0.000807 | 83.8 | 0.7833 | 6.061 | -0.00063 | 89.4 | 87.6 | -11.3 | -18 | 98.5 | 102.8
22 | 26405 | OnTest | 0 | Test | 0:51:19.500 | 3079.5 | 0:11:00.000 | 0:17:00.100 | 0:11:00.000 | 2014-08-04 16:20 | 1800 | 52.3 | 114.94 | 584.8 | 387.4 | 543.5 | 2.1 | 156.1 | 104.4 | 5.6 | 22.2 | 4.35 | 96 | 90.3 | 89.5 | 90.4 | 24.6 | 39.9 | 40.1 | 95.3 | 35.1 | 197.2 | 0.7833 | 88.7 | 1.483 | 0.000809 | 84 | 0.7825 | 6.181 | -0.00063 | 89.6 | 87.8 | -11.2 | -17.9 | 98.5 | 102.9
23 | 26705 | OnTest | 0 | Test | 0:51:49.500 | 3109.5 | 0:11:30.000 | 0:17:30.100 | 0:11:30.000 | 2014-08-04 16:20 | 1800 | 53.9 | 114.26 | 578.9 | 387.1 | 543.1 | 2 | 156 | 104.3 | 5.6 | 22.1 | 4.32 | 96 | 90.3 | 89.5 | 90.4 | 24.9 | 39.9 | 39.3 | 95.4 | 36 | 196.9 | 0.78305 | 88.7 | 1.483 | 0.000811 | 84.2 | 0.7823 | 6.207 | -0.00063 | 89.6 | 87.9 | -10.9 | -17.5 | 98.4 | 102.7
24 | 27005 | OnTest | 0 | Test | 0:52:19.500 | 3139.5 | 0:12:00.000 | 0:18:00.100 | 0:12:00.000 | 2014-08-04 16:21 | 1800 | 53.2 | 115.48 | 573.1 | 387 | 542.9 | 2.1 | 155.8 | 104.4 | 5.6 | 22.1 | 4.31 | 96 | 90.3 | 89.5 | 90.4 | 25.3 | 40 | 38.7 | 95.4 | 36.2 | 196.7 | 0.78379 | 88.9 | 1.492 | 0.000812 | 84.4 | 0.7831 | 6.097 | -0.00063 | 89.8 | 87.9 | -10.7 | -17.4 | 98.5 | 102.8
25 | 27305 | OnTest | 0 | Test | 0:52:49.500 | 3169.5 | 0:12:30.000 | 0:18:30.100 | 0:12:30.000 | 2014-08-04 16:21 | 1800 | 57.5 | 116.98 | 586.5 | 386.9 | 542.7 | 2.1 | 155.9 | 104.4 | 5.6 | 22 | 4.41 | 96 | 90.2 | 89.4 | 90.4 | 25.6 | 40 | 38.4 | 95.4 | 36.2 | 196.6 | 0.78293 | 89 | 1.495 | 0.000815 | 84.7 | 0.7823 | 6.205 | -0.00063 | 89.9 | 88.1 | -10.5 | -17.2 | 98.6 | 103
26 | 27605 | OnTest | 0 | Test | 0:53:19.500 | 3199.5 | 0:13:00.000 | 0:19:00.100 | 0:13:00.000 | 2014-08-04 16:22 | 1799 | 56.8 | 115.89 | 585.1 | 386.5 | 542.4 | 2.1 | 155.9 | 104.4 | 5.6 | 22.1 | 4.42 | 96 | 90.1 | 89.3 | 90.4 | 25.5 | 40 | 38.2 | 95.4 | 36.3 | 196.4 | 0.78201 | 89 | 1.47 | 0.000815 | 84.7 | 0.7814 | 6.325 | -0.00063 | 89.9 | 88.1 | -10.5 | -17.1 | 98.5 | 102.9
27 | 27905 | OnTest | 0 | Test | 0:53:49.500 | 3229.5 | 0:13:30.000 | 0:19:30.100 | 0:13:30.000 | 2014-08-04 16:22 | 1799 | 56 | 115.51 | 594 | 386.6 | 542.5 | 2.1 | 155.9 | 104.5 | 5.5 | 22.1 | 4.41 | 96 | 90 | 89.2 | 90.4 | 25.4 | 40.1 | 38 | 95.4 | 36.3 | 196.3 | 0.78207 | 89.1 | 1.492 | 0.000814 | 84.6 | 0.7815 | 6.309 | -0.00063 | 90 | 88.2 | -10.6 | -17.2 | 98.5 | 102.9
28 | 28205 | OnTest | 0 | Test | 0:54:19.500 | 3259.5 | 0:14:00.000 | 0:20:00.100 | 0:14:00.000 | 2014-08-04 16:23 | 1799 | 55.5 | 114.83 | 592 | 386.1 | 541.8 | 2.1 | 155.7 | 104.6 | 5.5 | 22.2 | 4.47 | 96 | 90 | 89.1 | 90.4 | 25.3 | 40.1 | 38 | 95.4 | 35.9 | 196.2 | 0.78066 | 89.1 | 1.494 | 0.00081 | 84.2 | 0.7801 | 6.498 | -0.00063 | 90 | 88.3 | -11 | -17.6 | 98.5 | 103
29 | 28505 | OnTest | 0 | Test | 0:54:49.500 | 3289.5 | 0:14:30.000 | 0:20:30.100 | 0:14:30.000 | 2014-08-04 16:23 | 1800 | 55.4 | 114.36 | 591.7 | 386.4 | 541.7 | 2.1 | 155.3 | 104.5 | 5.5 | 22.2 | 4.52 | 96 | 89.9 | 89.1 | 90.3 | 25.1 | 40.1 | 38 | 95.4 | 35.8 | 196.1 | 0.78042 | 89.2 | 1.489 | 0.00081 | 84.2 | 0.7799 | 6.527 | -0.00063 | 90.1 | 88.3 | -10.9 | -17.6 | 98.5 | 103
30 | 28805 | OnTest | 0 | Test | 0:55:19.500 | 3319.5 | 0:15:00.000 | 0:21:00.100 | 0:15:00.000 | 2014-08-04 16:24 | 1800 | 54.7 | 114.85 | 584.1 | 386.1 | 541.6 | 2.1 | 155.5 | 104.5 | 5.5 | 22.3 | 4.44 | 96 | 89.9 | 89 | 90.2 | 24.9 | 40.2 | 38 | 95.4 | 35.9 | 195.9 | 0.77901 | 89.2 | 1.494 | 0.000807 | 83.9 | 0.7785 | 6.721 | -0.00063 | 90.1 | 88.3 | -11.2 | -17.9 | 98.4 | 102.9
31 | 29105 | OnTest | 0 | Test | 0:55:49.500 | 3349.5 | 0:15:30.000 | 0:21:30.100 | 0:15:30.000 | 2014-08-04 16:24 | 1800 | 53.1 | 115.27 | 586.5 | 385.9 | 541.3 | 2.1 | 155.4 | 104.6 | 5.5 | 22.4 | 4.49 | 96 | 89.8 | 89 | 90.1 | 24.7 | 40.2 | 38.2 | 95.3 | 35.8 | 195.9 | 0.77926 | 89.2 | 1.487 | 0.000808 | 84 | 0.7787 | 6.689 | -0.00063 | 90 | 88.3 | -11.1 | -17.8 | 98.5 | 103
32 | 29405 | OnTest | 0 | Test | 0:56:19.500 | 3379.5 | 0:16:00.000 | 0:22:00.100 | 0:16:00.000 | 2014-08-04 16:25 | 1800 | 53.3 | 115.65 | 583.9 | 385.9 | 541.4 | 2.1 | 155.5 | 104.5 | 5.5 | 22.4 | 4.55 | 96 | 89.8 | 89 | 90 | 24.5 | 40.2 | 38.8 | 95.3 | 35.9 | 196 | 0.77883 | 89.2 | 1.49 | 0.000808 | 84.1 | 0.7783 | 6.747 | -0.00063 | 90 | 88.3 | -11.1 | -17.8 | 98.5 | 103
33 | 29705 | OnTest | 0 | Test | 0:56:49.500 | 3409.5 | 0:16:30.000 | 0:22:30.100 | 0:16:30.000 | 2014-08-04 16:25 | 1800 | 53.4 | 115.6 | 586.9 | 385.7 | 540.8 | 2.1 | 155.2 | 104.6 | 5.5 | 22.4 | 4.51 | 96 | 89.8 | 89 | 90 | 24.6 | 40.1 | 40 | 95.2 | 35.9 | 196.2 | 0.77816 | 89.1 | 1.49 | 0.000809 | 84.1 | 0.7776 | 6.843 | -0.00063 | 90 | 88.3 | -11.1 | -17.8 | 98.5 | 103
34 | 30005 | OnTest | 0 | Test | 0:57:19.500 | 3439.5 | 0:17:00.000 | 0:23:00.100 | 0:17:00.000 | 2014-08-04 16:26 | 1800 | 55.9 | 115.84 | 591.2 | 385.6 | 540.9 | 2.1 | 155.3 | 104.7 | 5.4 | 22.3 | 4.49 | 96 | 89.9 | 89 | 89.9 | 24.7 | 40.1 | 41.1 | 95.2 | 36 | 196.4 | 0.77822 | 89.2 | 1.492 | 0.000809 | 84.2 | 0.7777 | 6.828 | -0.00063 | 90.1 | 88.4 | -11 | -17.7 | 98.5 | 103
35 | 30305 | OnTest | 0 | Test | 0:57:49.500 | 3469.5 | 0:17:30.000 | 0:23:30.100 | 0:17:30.000 | 2014-08-04 16:26 | 1799 | 56.1 | 115.87 | 594.6 | 385.5 | 540.6 | 2.1 | 155.1 | 104.6 | 5.5 | 22.4 | 4.5 | 96 | 89.9 | 89.1 | 89.9 | 24.9 | 40.1 | 41.9 | 95.2 | 36.3 | 196.7 | 0.77767 | 89.2 | 1.495 | 0.000809 | 84.1 | 0.7772 | 6.906 | -0.00063 | 90 | 88.4 | -11 | -17.7 | 98.5 | 103
36 | 30605 | OnTest | 0 | Test | 0:58:19.500 | 3499.5 | 0:18:00.000 | 0:24:00.100 | 0:18:00.000 | 2014-08-04 16:27 | 1800 | 55.1 | 116.15 | 593 | 385.1 | 540.4 | 2.1 | 155.3 | 104.8 | 5.5 | 22.4 | 4.49 | 96 | 89.9 | 89.1 | 89.9 | 25.1 | 40.1 | 42.6 | 95.2 | 36.2 | 197.1 | 0.77656 | 89.3 | 1.495 | 0.000808 | 84 | 0.7761 | 7.046 | -0.00063 | 90.2 | 88.5 | -11.1 | -17.8 | 98.5 | 103
37 | 30905 | OnTest | 0 | Test | 0:58:49.500 | 3529.5 | 0:18:30.000 | 0:24:30.100 | 0:18:30.000 | 2014-08-04 16:27 | 1800 | 53.9 | 115.59 | 587.9 | 385 | 539.7 | 2.1 | 154.7 | 104.7 | 5.5 | 22.4 | 4.48 | 96 | 90 | 89.1 | 89.9 | 25.1 | 40.1 | 43 | 95.2 | 36.1 | 197.4 | 0.77644 | 89.3 | 1.492 | 0.000808 | 84 | 0.776 | 7.062 | -0.00063 | 90.1 | 88.5 | -11.1 | -17.8 | 98.5 | 102.9
38 | 31205 | OnTest | 0 | Test | 0:59:19.500 | 3559.5 | 0:19:00.000 | 0:25:00.100 | 0:19:00.000 | 2014-08-04 16:28 | 1799 | 54.3 | 116.5 | 579.6 | 384.8 | 539.8 | 2.1 | 155 | 104.7 | 5.5 | 22.3 | 4.54 | 96 | 90 | 89.1 | 89.9 | 25.2 | 40.2 | 43.3 | 95.1 | 36.4 | 197.7 | 0.77583 | 89.4 | 1.496 | 0.000807 | 84 | 0.7754 | 7.142 | -0.00063 | 90.2 | 88.6 | -11.1 | -17.8 | 98.4 | 103
39 | 31505 | OnTest | 0 | Test | 0:59:49.500 | 3589.5 | 0:19:30.000 | 0:25:30.100 | 0:19:30.000 | 2014-08-04 16:28 | 1800 | 52.1 | 116.97 | 575.6 | 384.8 | 539.6 | 2.1 | 154.8 | 104.6 | 5.5 | 22.4 | 4.5 | 96 | 90 | 89.1 | 89.9 | 25.2 | 40.2 | 42.4 | 95.1 | 36.1 | 197.8 | 0.77595 | 89.4 | 1.492 | 0.000809 | 84.2 | 0.7756 | 7.121 | -0.00063 | 90.2 | 88.6 | -10.9 | -17.6 | 98.5 | 103
40 | 31805 | OnTest | 0 | Test | 1:00:19.500 | 3619.5 | 0:20:00.000 | 0:26:00.100 | 0:20:00.000 | 2014-08-04 16:29 | 1800 | 53.8 | 116.96 | 588.6 | 384.5 | 539.2 | 2.1 | 154.7 | 104.6 | 5.6 | 22.4 | 4.52 | 96 | 90 | 89.1 | 89.9 | 25.1 | 40.2 | 41.2 | 95.1 | 35.9 | 197.7 | 0.77558 | 89.4 | 1.497 | 0.000807 | 84 | 0.7752 | 7.173 | -0.00063 | 90.2 | 88.6 | -11.1 | -17.8 | 98.5 | 103
41 | 32105 | OnTest | 0 | Test | 1:00:49.500 | 3649.5 | 0:20:30.000 | 0:26:30.100 | 0:20:30.000 | 2014-08-04 16:29 | 1800 | 53.3 | 116.23 | 588.6 | 384.3 | 539.1 | 2.1 | 154.8 | 104.5 | 5.6 | 22.5 | 4.56 | 96 | 90 | 89.2 | 89.9 | 25 | 40.1 | 40.2 | 95.1 | 36.1 | 197.5 | 0.77503 | 89.5 | 1.493 | 0.000808 | 84.1 | 0.7747 | 7.24 | -0.00063 | 90.3 | 88.7 | -11 | -17.7 | 98.5 | 103
42 | 32405 | OnTest | 0 | Test | 1:01:19.500 | 3679.5 | 0:21:00.000 | 0:27:00.100 | 0:21:00.000 | 2014-08-04 16:30 | 1799 | 54.6 | 113.95 | 588.7 | 384.1 | 538.7 | 2.1 | 154.6 | 104.7 | 5.6 | 22.5 | 4.55 | 96 | 90 | 89.2 | 89.9 | 25 | 40 | 39.5 | 95.1 | 36 | 197.3 | 0.77479 | 89.5 | 1.493 | 0.000807 | 84 | 0.7745 | 7.272 | -0.00063 | 90.3 | 88.8 | -11.1 | -17.8 | 98.5 | 103
43 | 32705 | OnTest | 0 | Test | 1:01:49.500 | 3709.5 | 0:21:30.000 | 0:27:30.100 | 0:21:30.000 | 2014-08-04 16:30 | 1800 | 55.4 | 113.2 | 588.9 | 384 | 538.8 | 2.1 | 154.8 | 104.7 | 5.6 | 22.5 | 4.52 | 96 | 90 | 89.2 | 89.9 | 24.9 | 40 | 39.1 | 95.1 | 36.1 | 197.1 | 0.77503 | 89.6 | 1.488 | 0.000807 | 84.1 | 0.7748 | 7.233 | -0.00063 | 90.4 | 88.8 | -11.1 | -17.7 | 98.5 | 103
44 | 33005 | OnTest | 0 | Test | 1:02:19.500 | 3739.5 | 0:22:00.000 | 0:28:00.100 | 0:22:00.000 | 2014-08-04 16:31 | 1799 | 55.6 | 112.54 | 588.8 | 383.9 | 538.6 | 2.1 | 154.7 | 104.6 | 5.6 | 22.4 | 4.54 | 96 | 89.9 | 89.1 | 89.9 | 24.9 | 40 | 38.8 | 95.1 | 36.3 | 196.9 | 0.77405 | 89.6 | 1.498 | 0.000808 | 84.1 | 0.7738 | 7.368 | -0.00063 | 90.4 | 88.8 | -11 | -17.7 | 98.5 | 103
45 | 33305 | OnTest | 0 | Test | 1:02:49.500 | 3769.5 | 0:22:30.000 | 0:28:30.100 | 0:22:30.000 | 2014-08-04 16:31 | 1800 | 54.1 | 113.65 | 585.6 | 383.6 | 538.2 | 2.1 | 154.7 | 104.7 | 5.5 | 22.4 | 4.55 | 96 | 90 | 89.1 | 89.9 | 24.9 | 40.1 | 38.6 | 95.1 | 36.3 | 196.6 | 0.77363 | 89.7 | 1.497 | 0.000807 | 84.1 | 0.7734 | 7.418 | -0.00063 | 90.5 | 88.9 | -11.1 | -17.8 | 98.5 | 103
46 | 33605 | OnTest | 0 | Test | 1:03:19.500 | 3799.5 | 0:23:00.000 | 0:29:00.100 | 0:23:00.000 | 2014-08-04 16:32 | 1800 | 54.5 | 114.83 | 587.4 | 383.5 | 538.3 | 2.1 | 154.8 | 104.7 | 5.5 | 22.4 | 4.59 | 96 | 90 | 89.1 | 89.9 | 24.9 | 40.1 | 38.5 | 95.1 | 35.9 | 196.4 | 0.77301 | 89.7 | 1.497 | 0.000807 | 84.1 | 0.7728 | 7.502 | -0.00063 | 90.5 | 89 | -11.1 | -17.7 | 98.4 | 103
47 | 33905 | OnTest | 0 | Test | 1:03:49.500 | 3829.5 | 0:23:30.000 | 0:29:30.100 | 0:23:30.000 | 2014-08-04 16:32 | 1800 | 54.1 | 115.2 | 590 | 383.3 | 537.7 | 2.1 | 154.4 | 104.5 | 5.5 | 22.4 | 4.61 | 96 | 89.9 | 89.1 | 89.9 | 24.9 | 40.1 | 38.4 | 95.1 | 35.6 | 196.2 | 0.7724 | 89.8 | 1.491 | 0.000808 | 84.2 | 0.7723 | 7.585 | -0.00063 | 90.5 | 89 | -11.1 | -17.8 | 98.6 | 103.2
48 | 34205 | OnTest | 0 | Test | 1:04:19.500 | 3859.5 | 0:24:00.000 | 0:30:00.100 | 0:24:00.000 | 2014-08-04 16:33 | 1800 | 57.5 | 115.19 | 592.7 | 383 | 537.4 | 2.1 | 154.4 | 104.6 | 5.5 | 22.3 | 4.61 | 96 | 90 | 89.1 | 89.9 | 24.7 | 40.1 | 38.3 | 95.1 | 35.8 | 196 | 0.77136 | 89.7 | 1.501 | 0.000806 | 84 | 0.7712 | 7.731 | -0.00063 | 90.5 | 89 | -11.1 | -17.8 | 98.5 | 103.1
49 | 34505 | OnTest | 0 | Test | 1:04:49.500 | 3889.5 | 0:24:30.000 | 0:30:30.100 | 0:24:30.000 | 2014-08-04 16:33 | 1800 | 55.4 | 114.54 | 594.9 | 382.6 | 536.7 | 2.1 | 154.2 | 104.7 | 5.5 | 22.2 | 4.58 | 96 | 90 | 89.1 | 89.9 | 24.8 | 40 | 38.3 | 95.1 | 35.8 | 195.9 | 0.77191 | 89.8 | 1.498 | 0.000807 | 84 | 0.7718 | 7.649 | -0.00063 | 90.6 | 89 | -11.1 | -17.8 | 98.5 | 103.1
50 | 34805 | OnTest | 0 | Test | 1:05:19.500 | 3919.5 | 0:25:00.000 | 0:31:00.100 | 0:25:00.000 | 2014-08-04 16:34 | 1800 | 56.3 | 114.1 | 588.7 | 382.8 | 537.2 | 2.1 | 154.4 | 104.6 | 5.5 | 22.2 | 4.58 | 96 | 90 | 89.2 | 89.9 | 25 | 40 | 38.3 | 95.1 | 35.8 | 195.8 | 0.77099 | 89.8 | 1.495 | 0.000807 | 84.1 | 0.7709 | 7.775 | -0.00063 | 90.6 | 89.1 | -11 | -17.7 | 98.5 | 103
51 | 35105 | OnTest | 0 | Test | 1:05:49.500 | 3949.5 | 0:25:30.000 | 0:31:30.100 | 0:25:30.000 | 2014-08-04 16:34 | 1800 | 55.1 | 115.8 | 590.8 | 382.4 | 536.7 | 2.1 | 154.3 | 104.7 | 5.5 | 22.1 | 4.57 | 96 | 90 | 89.1 | 89.9 | 25.1 | 40 | 38.3 | 95.1 | 36.1 | 195.7 | 0.77099 | 89.8 | 1.497 | 0.000807 | 84.1 | 0.7709 | 7.776 | -0.00063 | 90.6 | 89.1 | -11 | -17.7 | 98.4 | 103
52 | 35405 | OnTest | 0 | Test | 1:06:19.500 | 3979.5 | 0:26:00.000 | 0:32:00.100 | 0:26:00.000 | 2014-08-04 16:35 | 1800 | 54.6 | 116.6 | 584.5 | 382.1 | 536.3 | 2.1 | 154.2 | 104.8 | 5.5 | 22.1 | 4.56 | 96 | 90 | 89.1 | 89.9 | 25.4 | 40 | 38.6 | 95.2 | 36.2 | 195.7 | 0.77057 | 89.9 | 1.497 | 0.000807 | 84 | 0.7705 | 7.833 | -0.00063 | 90.6 | 89.1 | -11 | -17.7 | 98.4 | 103
53 | 35705 | OnTest | 0 | Test | 1:06:49.500 | 4009.5 | 0:26:30.000 | 0:32:30.100 | 0:26:30.000 | 2014-08-04 16:35 | 1800 | 54.9 | 116.42 | 584.2 | 381.9 | 536 | 2.1 | 154.1 | 104.5 | 5.5 | 22.1 | 4.56 | 96 | 90 | 89.1 | 89.9 | 25.5 | 40 | 39.4 | 95.1 | 36.2 | 195.8 | 0.76995 | 89.9 | 1.499 | 0.000806 | 84 | 0.7699 | 7.919 | -0.00063 | 90.6 | 89.1 | -11.1 | -17.9 | 98.5 | 103
54 | 36005 | OnTest | 0 | Test | 1:07:19.500 | 4039.5 | 0:27:00.000 | 0:33:00.100 | 0:27:00.000 | 2014-08-04 16:36 | 1800 | 52.9 | 117.26 | 586.9 | 381.7 | 535.5 | 2.1 | 153.8 | 104.9 | 5.5 | 22.4 | 4.51 | 96 | 90 | 89.1 | 89.9 | 25.6 | 40 | 40.3 | 95.1 | 36.2 | 196 | 0.77038 | 89.9 | 1.497 | 0.000806 | 84 | 0.7703 | 7.856 | -0.00063 | 90.6 | 89.2 | -11.1 | -17.8 | 98.5 | 103
55 | 36305 | OnTest | 0 | Test | 1:07:49.500 | 4069.5 | 0:27:30.000 | 0:33:30.100 | 0:27:30.000 | 2014-08-04 16:36 | 1800 | 52.8 | 116.55 | 574.6 | 381.6 | 535.6 | 2.1 | 154 | 104.6 | 5.5 | 22.4 | 4.5 | 96 | 90 | 89.2 | 89.9 | 25.5 | 40 | 41 | 95.1 | 36.2 | 196.3 | 0.76953 | 89.9 | 1.499 | 0.000807 | 84 | 0.7694 | 7.978 | -0.00063 | 90.6 | 89.1 | -11.1 | -17.8 | 98.5 | 103
56 | 36605 | OnTest | 0 | Test | 1:08:19.500 | 4099.5 | 0:28:00.000 | 0:34:00.100 | 0:28:00.000 | 2014-08-04 16:37 | 1800 | 53.8 | 114.91 | 584 | 381.4 | 535.2 | 2.1 | 153.8 | 104.6 | 5.5 | 22.6 | 4.57 | 96 | 90.1 | 89.3 | 89.9 | 25.2 | 40.1 | 41.6 | 95.2 | 36.2 | 196.6 | 0.76891 | 90 | 1.501 | 0.000806 | 84 | 0.7689 | 8.057 | -0.00063 | 90.7 | 89.2 | -11.1 | -17.8 | 98.5 | 103
57 | 36905 | OnTest | 0 | Test | 1:08:49.500 | 4129.5 | 0:28:30.000 | 0:34:30.100 | 0:28:30.000 | 2014-08-04 16:37 | 1800 | 52.9 | 115.28 | 590.5 | 381.2 | 534.9 | 2.1 | 153.7 | 104.6 | 5.5 | 22.6 | 4.65 | 96 | 90.1 | 89.2 | 89.9 | 24.9 | 40.1 | 41.9 | 95.1 | 36.2 | 196.8 | 0.76891 | 89.9 | 1.497 | 0.000808 | 84.2 | 0.7689 | 8.06 | -0.00063 | 90.7 | 89.2 | -11 | -17.7 | 98.5 | 103.1
58 | 37205 | OnTest | 0 | Test | 1:09:19.500 | 4159.5 | 0:29:00.000 | 0:35:00.100 | 0:29:00.000 | 2014-08-04 16:38 | 1800 | 53 | 115.05 | 590.5 | 380.8 | 534.5 | 2.1 | 153.7 | 104.8 | 5.5 | 22.6 | 4.59 | 96 | 90.1 | 89.3 | 89.9 | 24.8 | 40.1 | 42.2 | 95.2 | 36.2 | 197 | 0.76836 | 90 | 1.499 | 0.000807 | 84.1 | 0.7684 | 8.131 | -0.00063 | 90.7 | 89.2 | -11 | -17.7 | 98.5 | 103.1
59 | 37505 | OnTest | 0 | Test | 1:09:49.500 | 4189.5 | 0:29:30.000 | 0:35:30.100 | 0:29:30.000 | 2014-08-04 16:38 | 1800 | 54.1 | 114.42 | 592.4 | 380.7 | 534.3 | 2.1 | 153.7 | 104.5 | 5.5 | 22.6 | 4.53 | 96 | 90.1 | 89.2 | 90 | 24.9 | 40.1 | 42.4 | 95.2 | 36.4 | 197.3 | 0.7683 | 90 | 1.495 | 0.000807 | 84.1 | 0.7683 | 8.139 | -0.00063 | 90.7 | 89.2 | -11.1 | -17.7 | 98.4 | 103
60 | 37805 | OnTest | 0 | Test | 1:10:19.500 | 4219.5 | 0:30:00.000 | 0:36:00.100 | 0:30:00.000 | 2014-08-04 16:39 | 1800 | 54.6 | 115 | 584.2 | 380.5 | 533.9 | 2.1 | 153.5 | 104.5 | 5.5 | 22.6 | 4.62 | 96 | 90.1 | 89.2 | 90 | 24.8 | 40 | 42.6 | 95.2 | 36.3 | 197.4 | 0.76763 | 90 | 1.494 | 0.000806 | 84.1 | 0.7676 | 8.234 | -0.00063 | 90.7 | 89.2 | -11.1 | -17.8 | 98.5 | 103.1
61 | 38105 | OnTest | 0 | Test | 1:10:49.500 | 4249.5 | 0:30:30.000 | 0:36:30.100 | 0:30:30.000 | 2014-08-04 16:39 | 1800 | 54.3 | 116.19 | 591.1 | 380.3 | 533.8 | 2.1 | 153.6 | 104.5 | 5.6 | 22.5 | 4.63 | 96 | 90.1 | 89.2 | 90 | 24.9 | 40 | 42.1 | 95.2 | 36.3 | 197.5 | 0.76665 | 90 | 1.493 | 0.000806 | 84 | 0.7667 | 8.369 | -0.00063 | 90.8 | 89.3 | -11.1 | -17.7 | 98.4 | 103.1
62 | 38405 | OnTest | 0 | Test | 1:11:19.500 | 4279.5 | 0:31:00.000 | 0:37:00.100 | 0:31:00.000 | 2014-08-04 16:40 | 1800 | 53.9 | 115.96 | 590 | 380 | 533.7 | 2.1 | 153.7 | 104.5 | 5.6 | 22.5 | 4.61 | 96 | 90 | 89.2 | 90 | 24.7 | 39.9 | 41.1 | 95.3 | 36.2 | 197.5 | 0.76708 | 90 | 1.498 | 0.000806 | 84 | 0.7671 | 8.307 | -0.00063 | 90.8 | 89.3 | -11.2 | -17.8 | 98.5 | 103.1
63 | 38705 | OnTest | 0 | Test | 1:11:49.500 | 4309.5 | 0:31:30.000 | 0:37:30.100 | 0:31:30.000 | 2014-08-04 16:40 | 1800 | 55.5 | 116.35 | 593.2 | 380.1 | 533.4 | 2.1 | 153.3 | 104.5 | 5.6 | 22.5 | 4.64 | 96 | 89.9 | 89.1 | 89.9 | 24.5 | 40 | 40.3 | 95.3 | 35.9 | 197.3 | 0.76665 | 90.1 | 1.496 | 0.000806 | 84 | 0.7667 | 8.367 | -0.00063 | 90.8 | 89.3 | -11.1 | -17.8 | 98.5 | 103.1
64 | 39005 | OnTest | 0 | Test | 1:12:19.500 | 4339.5 | 0:32:00.000 | 0:38:00.100 | 0:32:00.000 | 2014-08-04 16:41 | 1800 | 55.3 | 116.53 | 591 | 380 | 533.3 | 2.1 | 153.2 | 104.6 | 5.6 | 22.4 | 4.62 | 96 | 89.9 | 89.1 | 89.9 | 24.5 | 39.9 | 39.7 | 95.2 | 35.8 | 197 | 0.76634 | 89.9 | 1.496 | 0.000807 | 84.1 | 0.7663 | 8.421 | -0.00063 | 90.7 | 89.2 | -11.1 | -17.8 | 98.5 | 103.1
65 | 39305 | OnTest | 0 | Test | 1:12:49.500 | 4369.5 | 0:32:30.000 | 0:38:30.100 | 0:32:30.000 | 2014-08-04 16:41 | 1801 | 58 | 116.94 | 590.5 | 379.8 | 533 | 2.1 | 153.2 | 104.7 | 5.6 | 22.4 | 4.6 | 96 | 89.8 | 89 | 89.9 | 24.5 | 39.9 | 39.3 | 95.2 | 35.5 | 196.8 | 0.76567 | 89.9 | 1.5 | 0.000807 | 84.1 | 0.7656 | 8.517 | -0.00063 | 90.7 | 89.2 | -11.1 | -17.7 | 98.5 | 103.1
66 | 39605 | OnTest | 0 | Test | 1:13:19.500 | 4399.5 | 0:33:00.000 | 0:39:00.100 | 0:33:00.000 | 2014-08-04 16:42 | 1800 | 56.9 | 116.43 | 582.4 | 379.6 | 532.9 | 2.1 | 153.3 | 104.6 | 5.6 | 22.4 | 4.64 | 96 | 89.9 | 89 | 89.9 | 24.6 | 39.9 | 39.1 | 95.2 | 35.3 | 196.6 | 0.76573 | 89.9 | 1.492 | 0.000806 | 84 | 0.7657 | 8.51 | -0.00063 | 90.7 | 89.2 | -11.1 | -17.8 | 98.5 | 103.1
67 | 39905 | OnTest | 0 | Test | 1:13:49.500 | 4429.5 | 0:33:30.000 | 0:39:30.100 | 0:33:30.000 | 2014-08-04 16:42 | 1800 | 57.4 | 115.91 | 585.3 | 379.4 | 532.7 | 2.1 | 153.3 | 104.7 | 5.6 | 22.3 | 4.61 | 96 | 89.9 | 89 | 89.9 | 24.9 | 39.9 | 38.9 | 95.2 | 35.4 | 196.4 | 0.7653 | 89.9 | 1.495 | 0.000806 | 84 | 0.7652 | 8.571 | -0.00063 | 90.6 | 89.2 | -11.1 | -17.8 | 98.4 | 103
68 | 40205 | OnTest | 0 | Test | 1:14:19.500 | 4459.5 | 0:34:00.000 | 0:40:00.100 | 0:34:00.000 | 2014-08-04 16:43 | 1800 | 55.8 | 116.58 | 586.3 | 379.4 | 532.4 | 2.1 | 153.1 | 104.8 | 5.6 | 22.3 | 4.62 | 96 | 89.9 | 89.1 | 89.9 | 25.4 | 40 | 38.9 | 95.2 | 35.6 | 196.3 | 0.76463 | 90 | 1.497 | 0.000807 | 84.1 | 0.7646 | 8.661 | -0.00063 | 90.7 | 89.2 | -11 | -17.7 | 98.5 | 103.1
69 | 40505 | OnTest | 0 | Test | 1:14:49.500 | 4489.5 | 0:34:30.000 | 0:40:30.100 | 0:34:30.000 | 2014-08-04 16:43 | 1800 | 55.1 | 116.8 | 591.2 | 378.9 | 531.9 | 2.1 | 153 | 104.8 | 5.5 | 22.3 | 4.64 | 96 | 90 | 89.1 | 89.9 | 25.4 | 40 | 38.9 | 95.2 | 35.8 | 196.2 | 0.76438 | 89.9 | 1.495 | 0.000806 | 84 | 0.7644 | 8.698 | -0.00063 | 90.7 | 89.2 | -11.1 | -17.8 | 98.5 | 103.2
70 | 40805 | OnTest | 0 | Test | 1:15:19.500 | 4519.5 | 0:35:00.000 | 0:41:00.100 | 0:35:00.000 | 2014-08-04 16:44 | 1800 | 54 | 116.24 | 583.9 | 378.9 | 531.9 | 2.1 | 153 | 104.7 | 5.5 | 22.2 | 4.63 | 96 | 90 | 89.2 | 89.9 | 25.5 | 40 | 38.8 | 95.2 | 35.9 | 196.1 | 0.76475 | 90 | 1.495 | 0.000806 | 84 | 0.7648 | 8.64 | -0.00063 | 90.8 | 89.2 | -11.1 | -17.7 | 98.4 | 103.1
71 | 41105 | OnTest | 0 | Test | 1:15:49.500 | 4549.5 | 0:35:30.000 | 0:41:30.100 | 0:35:30.000 | 2014-08-04 16:44 | 1800 | 55.3 | 114.9 | 588.4 | 378.7 | 531.5 | 2.1 | 152.8 | 104.5 | 5.5 | 22.2 | 4.58 | 96 | 90 | 89.1 | 89.9 | 25.6 | 40 | 38.8 | 95.2 | 35.7 | 195.9 | 0.7642 | 89.9 | 1.494 | 0.000806 | 84 | 0.7642 | 8.724 | -0.00063 | 90.7 | 89.2 | -11.1 | -17.8 | 98.5 | 103
72 | 41405 | OnTest | 0 | Test | 1:16:19.500 | 4579.5 | 0:36:00.000 | 0:42:00.100 | 0:36:00.000 | 2014-08-04 16:45 | 1800 | 53.8 | 112.49 | 592.9 | 378.4 | 531.4 | 2.1 | 153 | 104.7 | 5.6 | 22.3 | 4.61 | 96 | 90 | 89.1 | 89.9 | 25.3 | 39.9 | 38.7 | 95.2 | 35.7 | 195.8 | 0.7639 | 90 | 1.503 | 0.000806 | 84 | 0.7639 | 8.765 | -0.00063 | 90.7 | 89.2 | -11.1 | -17.8 | 98.4 | 103.1
73 | 41705 | OnTest | 0 | Test | 1:16:49.500 | 4609.5 | 0:36:30.000 | 0:42:30.100 | 0:36:30.000 | 2014-08-04 16:45 | 1799 | 55.2 | 112.29 | 584.7 | 378.4 | 531.1 | 2.1 | 152.8 | 104.6 | 5.5 | 22.3 | 4.6 | 96 | 90 | 89.2 | 89.9 | 25 | 39.9 | 38.6 | 95.2 | 36 | 195.7 | 0.76334 | 89.9 | 1.493 | 0.000806 | 84 | 0.7633 | 8.848 | -0.00063 | 90.7 | 89.2 | -11.1 | -17.8 | 98.5 | 103.1
74 | 42005 | OnTest | 0 | Test | 1:17:19.500 | 4639.5 | 0:37:00.000 | 0:43:00.100 | 0:37:00.000 | 2014-08-04 16:46 | 1800 | 54.2 | 112.99 | 579.7 | 378.4 | 531.2 | 2.1 | 152.8 | 104.7 | 5.5 | 22.3 | 4.61 | 96 | 90 | 89.1 | 89.9 | 24.7 | 40 | 38.6 | 95.2 | 35.9 | 195.7 | 0.76298 | 90 | 1.487 | 0.000806 | 84 | 0.763 | 8.895 | -0.00063 | 90.7 | 89.3 | -11.1 | -17.8 | 98.4 | 103
75 | 42305 | OnTest | 0 | Test | 1:17:49.500 | 4669.5 | 0:37:30.000 | 0:43:30.100 | 0:37:30.000 | 2014-08-04 16:46 | 1800 | 58.3 | 114.26 | 591.3 | 378.1 | 531 | 2.1 | 152.8 | 104.5 | 5.5 | 22.2 | 4.64 | 96 | 90 | 89.1 | 89.9 | 24.9 | 40 | 38.6 | 95.2 | 35.8 | 195.6 | 0.7631 | 90 | 1.497 | 0.000806 | 84 | 0.7631 | 8.881 | -0.00063 | 90.7 | 89.2 | -11.1 | -17.8 | 98.4 | 103
76 | 42605 | OnTest | 0 | Test | 1:18:19.500 | 4699.5 | 0:38:00.000 | 0:44:00.100 | 0:38:00.000 | 2014-08-04 16:47 | 1800 | 56.5 | 114.07 | 589.1 | 378.1 | 530.8 | 2.1 | 152.7 | 104.6 | 5.5 | 22.2 | 4.6 | 96 | 90 | 89.2 | 89.9 | 25.3 | 40 | 38.7 | 95.2 | 35.4 | 195.5 | 0.76237 | 90 | 1.49 | 0.000807 | 84.1 | 0.7623 | 8.985 | -0.00063 | 90.7 | 89.2 | -11.1 | -17.8 | 98.5 | 103.1
77 | 42905 | OnTest | 0 | Test | 1:18:49.500 | 4729.5 | 0:38:30.000 | 0:44:30.100 | 0:38:30.000 | 2014-08-04 16:47 | 1800 | 55.9 | 114.54 | 587.8 | 378 | 530.8 | 2.1 | 152.8 | 104.7 | 5.5 | 22.2 | 4.61 | 96 | 90 | 89.2 | 89.9 | 25.6 | 40 | 39.1 | 95.2 | 35.4 | 195.5 | 0.76249 | 90 | 1.495 | 0.000807 | 84.1 | 0.7625 | 8.965 | -0.00063 | 90.7 | 89.2 | -11.1 | -17.7 | 98.5 | 103.1
78 | 43205 | OnTest | 0 | Test | 1:19:19.500 | 4759.5 | 0:39:00.000 | 0:45:00.100 | 0:39:00.000 | 2014-08-04 16:48 | 1800 | 56.7 | 115.21 | 589.3 | 378.2 | 530.9 | 2.1 | 152.8 | 104.7 | 5.5 | 22.3 | 4.64 | 96 | 90 | 89.2 | 89.9 | 25.7 | 39.9 | 40 | 95.2 | 35.4 | 195.7 | 0.76181 | 89.9 | 1.495 | 0.000807 | 84.1 | 0.7618 | 9.068 | -0.00063 | 90.7 | 89.2 | -11.1 | -17.8 | 98.5 | 103.1
79 | 43505 | OnTest | 0 | Test | 1:19:49.500 | 4789.5 | 0:39:30.000 | 0:45:30.100 | 0:39:30.000 | 2014-08-04 16:48 | 1799 | 58.3 | 114.61 | 577.5 | 377.8 | 530.4 | 2.1 | 152.6 | 104.8 | 5.5 | 22.3 | 4.59 | 96 | 90 | 89.2 | 89.9 | 25.6 | 39.9 | 40.8 | 95.2 | 35.5 | 196 | 0.76194 | 90 | 1.495 | 0.000806 | 84 | 0.7619 | 9.046 | -0.00063 | 90.7 | 89.2 | -11.1 | -17.8 | 98.4 | 103
80 | 43805 | OnTest | 0 | Test | 1:20:19.500 | 4819.5 | 0:40:00.000 | 0:46:00.100 | 0:40:00.000 | 2014-08-04 16:49 | 1800 | 54.4 | 114.64 | 582.8 | 377.6 | 530.3 | 2.1 | 152.7 | 104.7 | 5.5 | 22.6 | 4.6 | 96 | 90 | 89.2 | 89.9 | 25.4 | 39.9 | 41.5 | 95.2 | 36.1 | 196.3 | 0.76163 | 90 | 1.49 | 0.000806 | 84 | 0.7616 | 9.088 | -0.00063 | 90.7 | 89.3 | -11.1 | -17.8 | 98.5 | 103.1
81 | 44105 | OnTest | 0 | Test | 1:20:49.500 | 4849.5 | 0:40:30.000 | 0:46:30.100 | 0:40:30.000 | 2014-08-04 16:49 | 1800 | 54.2 | 115.62 | 584.3 | 377.6 | 530.3 | 2.1 | 152.7 | 104.6 | 5.5 | 22.5 | 4.65 | 96 | 90.1 | 89.2 | 90 | 25.2 | 39.9 | 41.9 | 95.2 | 36.2 | 196.6 | 0.76126 | 90 | 1.495 | 0.000806 | 84 | 0.7613 | 9.136 | -0.00063 | 90.8 | 89.3 | -11.1 | -17.8 | 98.4 | 103.1
82 | 44405 | OnTest | 0 | Test | 1:21:19.500 | 4879.5 | 0:41:00.000 | 0:47:00.100 | 0:41:00.000 | 2014-08-04 16:50 | 1800 | 55.1 | 115.58 | 586.1 | 377.5 | 530 | 2.1 | 152.5 | 104.8 | 5.5 | 22.6 | 4.61 | 96 | 90.1 | 89.2 | 89.9 | 25 | 39.9 | 42.2 | 95.2 | 35.9 | 196.8 | 0.76096 | 90 | 1.495 | 0.000806 | 84 | 0.761 | 9.18 | -0.00063 | 90.8 | 89.3 | -11.1 | -17.8 | 98.5 | 103.1
83 | 44705 | OnTest | 0 | Test | 1:21:49.500 | 4909.5 | 0:41:30.000 | 0:47:30.100 | 0:41:30.000 | 2014-08-04 16:50 | 1800 | 55.1 | 115.73 | 590.6 | 377.3 | 529.9 | 2.1 | 152.6 | 104.6 | 5.5 | 22.6 | 4.57 | 96 | 90.1 | 89.2 | 89.9 | 24.7 | 39.9 | 42.4 | 95.2 | 35.8 | 197 | 0.76065 | 90 | 1.499 | 0.000806 | 84 | 0.7607 | 9.227 | -0.00063 | 90.7 | 89.3 | -11.1 | -17.8 | 98.4 | 103
84 | 45005 | OnTest | 0 | Test | 1:22:19.500 | 4939.5 | 0:42:00.000 | 0:48:00.100 | 0:42:00.000 | 2014-08-04 16:51 | 1800 | 54.4 | 116.33 | 593.5 | 377.3 | 529.7 | 2.1 | 152.4 | 104.7 | 5.5 | 22.6 | 4.6 | 96 | 90.1 | 89.2 | 89.9 | 24.5 | 39.9 | 42.6 | 95.2 | 36 | 197.1 | 0.75998 | 90 | 1.498 | 0.000806 | 84 | 0.76 | 9.323 | -0.00063 | 90.8 | 89.3 | -11 | -17.8 | 98.4 | 103
85 | 45305 | OnTest | 0 | Test | 1:22:49.500 | 4969.5 | 0:42:30.000 | 0:48:30.100 | 0:42:30.000 | 2014-08-04 16:51 | 1800 | 52.3 | 116.63 | 585.9 | 377.2 | 529.8 | 2.1 | 152.6 | 104.8 | 5.6 | 22.6 | 4.59 | 96 | 90.1 | 89.2 | 90 | 24.4 | 40 | 42.2 | 95.2 | 36.2 | 197.3 | 0.76047 | 90 | 1.494 | 0.000806 | 84 | 0.7605 | 9.253 | -0.00063 | 90.7 | 89.3 | -11.1 | -17.8 | 98.4 | 103
86 | 45605 | OnTest | 0 | Test | 1:23:19.500 | 4999.5 | 0:43:00.000 | 0:49:00.100 | 0:43:00.000 | 2014-08-04 16:52 | 1800 | 53.4 | 115.09 | 586.7 | 377.2 | 529.9 | 2.1 | 152.7 | 104.7 | 5.6 | 22.7 | 4.56 | 96 | 90.1 | 89.2 | 90 | 24.4 | 40.1 | 41.2 | 95.3 | 36.5 | 197.2 | 0.76035 | 90.1 | 1.499 | 0.000807 | 84.2 | 0.7604 | 9.263 | -0.00063 | 90.8 | 89.4 | -10.9 | -17.6 | 98.4 | 103
87 | 45905 | OnTest | 0 | Test | 1:23:49.500 | 5029.5 | 0:43:30.000 | 0:49:30.100 | 0:43:30.000 | 2014-08-04 16:52 | 1799 | 52.2 | 115.03 | 590.3 | 377 | 529.3 | 2.1 | 152.3 | 104.8 | 5.6 | 22.7 | 4.61 | 96 | 90.1 | 89.2 | 90 | 24.5 | 40.1 | 40.3 | 95.3 | 36.3 | 197.1 | 0.75967 | 90 | 1.497 | 0.000807 | 84.1 | 0.7597 | 9.366 | -0.00063 | 90.8 | 89.3 | -11 | -17.8 | 98.4 | 103.1
88 | 46205 | OnTest | 0 | Test | 1:24:19.500 | 5059.5 | 0:44:00.000 | 0:50:00.100 | 0:44:00.000 | 2014-08-04 16:53 | 1800 | 52.2 | 115.08 | 585.5 | 376.9 | 529.6 | 2.1 | 152.6 | 104.8 | 5.6 | 22.7 | 4.58 | 96 | 90 | 89.1 | 90 | 24.4 | 40.1 | 39.8 | 95.3 | 36.4 | 197 | 0.75992 | 90.1 | 1.5 | 0.000806 | 84 | 0.76 | 9.324 | -0.00063 | 90.8 | 89.4 | -11 | -17.7 | 98.4 | 103
89 | 46505 | OnTest | 0 | Test | 1:24:49.500 | 5089.5 | 0:44:30.000 | 0:50:30.100 | 0:44:30.000 | 2014-08-04 16:53 | 1800 | 51.5 | 114.27 | 583.4 | 376.8 | 529.6 | 2.2 | 152.7 | 104.7 | 5.6 | 22.6 | 4.65 | 96 | 90 | 89.1 | 89.9 | 24.6 | 40.1 | 39.4 | 95.3 | 36.5 | 196.8 | 0.75845 | 90.1 | 1.492 | 0.000806 | 84.1 | 0.7585 | 9.539 | -0.00063 | 90.8 | 89.3 | -11 | -17.8 | 98.4 | 103.1
90 | 46805 | OnTest | 0 | Test | 1:25:19.500 | 5119.5 | 0:45:00.000 | 0:51:00.100 | 0:45:00.000 | 2014-08-04 16:54 | 1800 | 52.1 | 115.18 | 588.9 | 376.9 | 529.5 | 2.2 | 152.5 | 104.8 | 5.6 | 22.6 | 4.64 | 96 | 89.9 | 89.1 | 89.9 | 24.6 | 40 | 39.1 | 95.2 | 36.3 | 196.7 | 0.75875 | 90 | 1.497 | 0.000806 | 84 | 0.7588 | 9.5 | -0.00063 | 90.7 | 89.3 | -11.1 | -17.9 | 98.6 | 103.2
91 | 47105 | OnTest | 0 | Test | 1:25:49.500 | 5149.5 | 0:45:30.000 | 0:51:30.100 | 0:45:30.000 | 2014-08-04 16:54 | 1800 | 49.6 | 115.7 | 593.1 | 376.8 | 529.4 | 2.2 | 152.5 | 105 | 5.6 | 22.5 | 4.6 | 96 | 89.9 | 89.1 | 89.9 | 24.8 | 40 | 39 | 95.2 | 37 | 196.6 | 0.75857 | 90 | 1.495 | 0.000806 | 84 | 0.7586 | 9.523 | -0.00063 | 90.8 | 89.3 | -11 | -17.8 | 98.4 | 103
92 | 47405 | OnTest | 0 | Test | 1:26:19.500 | 5179.5 | 0:46:00.000 | 0:52:00.100 | 0:46:00.000 | 2014-08-04 16:55 | 1800 | 47.8 | 115.95 | 593.1 | 376.8 | 529.3 | 2.2 | 152.5 | 104.7 | 5.6 | 22.4 | 4.57 | 96 | 89.9 | 89.1 | 89.9 | 25.1 | 40 | 38.9 | 95.2 | 36.7 | 196.4 | 0.75814 | 90 | 1.493 | 0.000805 | 83.9 | 0.7582 | 9.587 | -0.00063 | 90.8 | 89.3 | -11.2 | -17.9 | 98.4 | 103
93 | 47705 | OnTest | 0 | Test | 1:26:49.500 | 5209.5 | 0:46:30.000 | 0:52:30.100 | 0:46:30.000 | 2014-08-04 16:55 | 1800 | 46.1 | 116.69 | 589.9 | 376.7 | 529.2 | 2.2 | 152.5 | 104.8 | 5.6 | 22.4 | 4.65 | 96 | 89.9 | 89 | 89.9 | 25.1 | 40.1 | 38.8 | 95.2 | 36.9 | 196.3 | 0.75863 | 90 | 1.496 | 0.000805 | 84 | 0.7586 | 9.517 | -0.00063 | 90.8 | 89.3 | -11.1 | -17.8 | 98.4 | 103
94 | 48005 | OnTest | 0 | Test | 1:27:19.500 | 5239.5 | 0:47:00.000 | 0:53:00.100 | 0:47:00.000 | 2014-08-04 16:56 | 1800 | 47.9 | 117.04 | 587.1 | 376.4 | 528.8 | 2.2 | 152.4 | 104.8 | 5.6 | 22.4 | 4.6 | 96 | 89.9 | 89 | 89.9 | 25.4 | 40.1 | 38.8 | 95.2 | 36.5 | 196.2 | 0.75839 | 90 | 1.494 | 0.000805 | 83.9 | 0.7584 | 9.556 | -0.00063 | 90.7 | 89.3 | -11.2 | -17.9 | 98.5 | 103.1
95 | 48305 | OnTest | 0 | Test | 1:27:49.500 | 5269.5 | 0:47:30.000 | 0:53:30.100 | 0:47:30.000 | 2014-08-04 16:56 | 1800 | 44.4 | 116.58 | 589.5 | 376.7 | 529.3 | 2.2 | 152.6 | 104.6 | 5.6 | 22.4 | 4.67 | 96 | 89.9 | 89.1 | 89.9 | 25.4 | 40.1 | 38.8 | 95.2 | 36.5 | 196.1 | 0.75759 | 90 | 1.493 | 0.000806 | 84 | 0.7576 | 9.666 | -0.00063 | 90.7 | 89.3 | -11 | -17.8 | 98.4 | 103.1
96 | 48605 | OnTest | 0 | Test | 1:28:19.500 | 5299.5 | 0:48:00.000 | 0:54:00.100 | 0:48:00.000 | 2014-08-04 16:57 | 1800 | 45 | 116.33 | 589.8 | 376.4 | 528.8 | 2.2 | 152.4 | 104.6 | 5.5 | 22.4 | 4.68 | 96 | 89.9 | 89.1 | 89.9 | 25.3 | 40.1 | 38.8 | 95.2 | 36.3 | 196 | 0.75753 | 90 | 1.492 | 0.000805 | 83.9 | 0.7575 | 9.676 | -0.00063 | 90.7 | 89.3 | -11.1 | -17.9 | 98.4 | 103.1
97 | 48905 | OnTest | 0 | Test | 1:28:49.500 | 5329.5 | 0:48:30.000 | 0:54:30.100 | 0:48:30.000 | 2014-08-04 16:57 | 1800 | 47.9 | 116.74 | 586.7 | 376.5 | 528.8 | 2.2 | 152.4 | 104.6 | 5.5 | 22.5 | 4.58 | 96 | 89.9 | 89.1 | 89.9 | 25.2 | 40.1 | 38.8 | 95.2 | 36.1 | 195.9 | 0.75771 | 90 | 1.497 | 0.000806 | 84 | 0.7577 | 9.649 | -0.00063 | 90.8 | 89.3 | -11.1 | -17.8 | 98.4 | 103
98 | 49205 | OnTest | 0 | Test | 1:29:19.500 | 5359.5 | 0:49:00.000 | 0:55:00.100 | 0:49:00.000 | 2014-08-04 16:58 | 1800 | 47.6 | 116.78 | 589.5 | 376.2 | 528.8 | 2.2 | 152.6 | 104.7 | 5.5 | 22.4 | 4.64 | 96 | 90 | 89.1 | 90 | 25.1 | 40 | 38.8 | 95.2 | 35.8 | 195.8 | 0.75741 | 90 | 1.496 | 0.000806 | 84 | 0.7574 | 9.693 | -0.00063 | 90.7 | 89.3 | -11.1 | -17.8 | 98.5 | 103.1
99 | 49505 | OnTest | 0 | Test | 1:29:49.500 | 5389.5 | 0:49:30.000 | 0:55:30.100 | 0:49:30.000 | 2014-08-04 16:58 | 1800 | 45.7 | 116.15 | 584.3 | 376.1 | 528.6 | 2.2 | 152.5 | 104.7 | 5.5 | 22.6 | 4.66 | 96 | 90 | 89.2 | 90 | 24.9 | 40.1 | 38.8 | 95.3 | 35.7 | 195.6 | 0.7571 | 90.1 | 1.495 | 0.000806 | 84 | 0.7571 | 9.735 | -0.00063 | 90.8 | 89.3 | -11 | -17.7 | 98.3 | 103
100 | 49805 | OnTest | 0 | Test | 1:30:19.500 | 5419.5 | 0:50:00.000 | 0:56:00.100 | 0:50:00.000 | 2014-08-04 16:59 | 1799 | 46.5 | 116.14 | 589.1 | 376.2 | 528.6 | 2.2 | 152.5 | 104.8 | 5.5 | 22.6 | 4.59 | 96 | 90.1 | 89.2 | 90.1 | 24.7 | 40.1 | 38.8 | 95.3 | 36 | 195.5 | 0.75686 | 90.1 | 1.497 | 0.000806 | 84 | 0.7569 | 9.763 | -0.00063 | 90.9 | 89.4 | -11 | -17.8 | 98.4 | 103
101 | 50105 | OnTest | 0 | Test | 1:30:49.500 | 5449.5 | 0:50:30.000 | 0:56:30.100 | 0:50:30.000 | 2014-08-04 16:59 | 1800 | 48.1 | 115.35 | 587.7 | 376.1 | 528.6 | 2.2 | 152.5 | 104.7 | 5.5 | 22.6 | 4.6 | 96 | 90 | 89.2 | 90 | 24.7 | 40 | 38.9 | 95.3 | 35.8 | 195.6 | 0.75631 | 90 | 1.498 | 0.000805 | 84 | 0.7563 | 9.851 | -0.00063 | 90.8 | 89.3 | -11.1 | -17.8 | 98.4 | 103
102 | 50405 | OnTest | 0 | Test | 1:31:19.500 | 5479.5 | 0:51:00.000 | 0:57:00.100 | 0:51:00.000 | 2014-08-04 17:00 | 1800 | 48.4 | 112.3 | 584.6 | 376.1 | 528.4 | 2.2 | 152.4 | 104.6 | 5.5 | 22.7 | 4.62 | 96 | 90.1 | 89.2 | 90 | 24.5 | 40.1 | 39.5 | 95.3 | 36.1 | 195.6 | 0.75527 | 90.1 | 1.498 | 0.000807 | 84.1 | 0.7553 | 9.999 | -0.00063 | 90.8 | 89.4 | -11 | -17.7 | 98.4 | 103.1
103 | 50705 | OnTest | 0 | Test | 1:31:49.500 | 5509.5 | 0:51:30.000 | 0:57:30.100 | 0:51:30.000 | 2014-08-04 17:00 | 1800 | 48.9 | 111.14 | 585.1 | 375.8 | 528.2 | 2.2 | 152.4 | 104.6 | 5.5 | 22.7 | 4.64 | 96 | 90.1 | 89.2 | 90 | 24.7 | 40.1 | 40.2 | 95.3 | 35.9 | 195.7 | 0.75612 | 90.1 | 1.494 | 0.000806 | 84 | 0.7562 | 9.875 | -0.00063 | 90.8 | 89.3 | -11.1 | -17.9 | 98.5 | 103.1
104 | 51005 | OnTest | 0 | Test | 1:32:19.500 | 5539.5 | 0:52:00.000 | 0:58:00.100 | 0:52:00.000 | 2014-08-04 17:01 | 1800 | 47.1 | 112.25 | 580.3 | 375.8 | 528.2 | 2.2 | 152.4 | 104.8 | 5.5 | 22.7 | 4.59 | 96 | 90.1 | 89.2 | 90 | 24.9 | 40.2 | 40.8 | 95.3 | 35.9 | 195.9 | 0.756 | 90.1 | 1.493 | 0.000805 | 83.9 | 0.756 | 9.894 | -0.00063 | 90.8 | 89.3 | -11.2 | -17.9 | 98.5 | 103
105 | 51305 | OnTest | 0 | Test | 1:32:49.500 | 5569.5 | 0:52:30.000 | 0:58:30.100 | 0:52:30.000 | 2014-08-04 17:01 | 1801 | 45.6 | 113.25 | 578 | 376.1 | 528.5 | 2.2 | 152.4 | 104.6 | 5.5 | 22.8 | 4.63 | 96 | 90.1 | 89.2 | 90.1 | 25 | 40.2 | 41.3 | 95.3 | 35.8 | 196.1 | 0.75643 | 90.1 | 1.493 | 0.000806 | 84.1 | 0.7565 | 9.829 | -0.00063 | 90.8 | 89.4 | -11 | -17.8 | 98.4 | 103.1
106 | 51605 | OnTest | 0 | Test | 1:33:19.500 | 5599.5 | 0:53:00.000 | 0:59:00.100 | 0:53:00.000 | 2014-08-04 17:02 | 1800 | 45 | 114.68 | 588.6 | 375.6 | 527.9 | 2.2 | 152.2 | 104.5 | 5.5 | 22.7 | 4.55 | 96 | 90.1 | 89.3 | 90.1 | 25.1 | 40.2 | 41.6 | 95.3 | 35.7 | 196.3 | 0.75569 | 90.1 | 1.498 | 0.000805 | 83.9 | 0.7557 | 9.938 | -0.00063 | 90.8 | 89.4 | -11.1 | -17.9 | 98.4 | 103
107 | 51905 | OnTest | 0 | Test | 1:33:49.500 | 5629.5 | 0:53:30.000 | 0:59:30.100 | 0:53:30.000 | 2014-08-04 17:02 | 1800 | 45.1 | 115.66 | 594 | 375.7 | 528 | 2.2 | 152.3 | 104.5 | 5.5 | 22.8 | 4.56 | 96 | 90.1 | 89.3 | 90.1 | 25 | 40.1 | 41.8 | 95.3 | 36.1 | 196.5 | 0.75643 | 90.1 | 1.502 | 0.000806 | 84 | 0.7565 | 9.828 | -0.00063 | 90.8 | 89.4 | -11 | -17.8 | 98.4 | 103
108 | 52205 | OnTest | 0 | Test | 1:34:19.500 | 5659.5 | 0:54:00.000 | 1:00:00.100 | 0:54:00.000 | 2014-08-04 17:03 | 1800 | 45.9 | 115.68 | 588.8 | 375.3 | 527.9 | 2.2 | 152.6 | 104.7 | 5.5 | 22.8 | 4.63 | 96 | 90.1 | 89.2 | 90.1 | 24.9 | 40 | 42 | 95.4 | 36.2 | 196.7 | 0.75582 | 90.1 | 1.495 | 0.000805 | 83.9 | 0.7559 | 9.917 | -0.00063 | 90.8 | 89.4 | -11.1 | -17.9 | 98.4 | 103
109 | 52505 | OnTest | 0 | Test | 1:34:49.500 | 5689.5 | 0:54:30.000 | 1:00:30.100 | 0:54:30.000 | 2014-08-04 17:03 | 1800 | 45.8 | 115.61 | 590.3 | 375.3 | 527.9 | 2.2 | 152.6 | 104.9 | 5.5 | 22.7 | 4.59 | 96 | 90.1 | 89.2 | 90.1 | 25.1 | 40 | 42.1 | 95.4 | 36.3 | 197 | 0.75472 | 90.1 | 1.501 | 0.000806 | 84 | 0.7548 | 10.077 | -0.00063 | 90.9 | 89.4 | -11.1 | -17.9 | 98.5 | 103.1
110 | 52805 | OnTest | 0 | Test | 1:35:19.500 | 5719.5 | 0:55:00.000 | 1:01:00.100 | 0:55:00.000 | 2014-08-04 17:04 | 1800 | 46.8 | 115.1 | 581.4 | 375.4 | 527.7 | 2.2 | 152.3 | 104.7 | 5.6 | 22.6 | 4.53 | 96 | 90 | 89.2 | 90.1 | 25.3 | 40.1 | 42.2 | 95.4 | 36 | 197.2 | 0.75533 | 90.1 | 1.495 | 0.000806 | 84 | 0.7554 | 9.987 | -0.00063 | 90.9 | 89.4 | -11.1 | -17.8 | 98.4 | 103
111 | 53105 | OnTest | 0 | Test | 1:35:49.500 | 5749.5 | 0:55:30.000 | 1:01:30.100 | 0:55:30.000 | 2014-08-04 17:04 | 1800 | 46.4 | 115.26 | 584.4 | 375.2 | 527.6 | 2.2 | 152.3 | 104.8 | 5.6 | 22.8 | 4.62 | 96 | 90 | 89.2 | 90.1 | 25.2 | 40 | 41.7 | 95.4 | 36 | 197.3 | 0.75478 | 90.1 | 1.497 | 0.000805 | 84 | 0.7548 | 10.069 | -0.00063 | 90.8 | 89.4 | -11.1 | -17.8 | 98.4 | 103.1
112 | 53405 | OnTest | 0 | Test | 1:36:19.500 | 5779.5 | 0:56:00.000 | 1:02:00.100 | 0:56:00.000 | 2014-08-04 17:05 | 1800 | 49.6 | 115.5 | 592.8 | 375.2 | 527.5 | 2.2 | 152.2 | 104.8 | 5.6 | 22.6 | 4.67 | 96 | 90 | 89.1 | 90.1 | 25.2 | 40 | 40.9 | 95.4 | 36.2 | 197.2 | 0.75459 | 90.1 | 1.491 | 0.000806 | 84 | 0.7547 | 10.096 | -0.00063 | 90.8 | 89.4 | -11.1 | -17.8 | 98.4 | 103.1
113 | 53705 | OnTest | 0 | Test | 1:36:49.500 | 5809.5 | 0:56:30.000 | 1:02:30.100 | 0:56:30.000 | 2014-08-04 17:05 | 1800 | 48.6 | 115.08 | 594.7 | 375.1 | 527.6 | 2.2 | 152.4 | 104.9 | 5.6 | 22.7 | 4.62 | 96 | 90 | 89.1 | 90.1 | 25.3 | 40 | 40.2 | 95.4 | 36.1 | 197.1 | 0.75441 | 90.1 | 1.498 | 0.000806 | 84 | 0.7545 | 10.124 | -0.00063 | 90.8 | 89.4 | -11 | -17.8 | 98.4 | 103.1
114 | 54005 | OnTest | 0 | Test | 1:37:19.500 | 5839.5 | 0:57:00.000 | 1:03:00.100 | 0:57:00.000 | 2014-08-04 17:06 | 1800 | 48.8 | 116.8 | 593.5 | 375.3 | 527.6 | 2.2 | 152.3 | 104.8 | 5.6 | 22.5 | 4.68 | 96 | 89.9 | 89.1 | 90.1 | 25.5 | 40.1 | 39.8 | 95.4 | 36 | 197 | 0.75416 | 90.1 | 1.501 | 0.000806 | 84.1 | 0.7542 | 10.16 | -0.00063 | 90.8 | 89.4 | -11 | -17.8 | 98.5 | 103.1
115 | 54305 | OnTest | 0 | Test | 1:37:49.500 | 5869.5 | 0:57:30.000 | 1:03:30.100 | 0:57:30.000 | 2014-08-04 17:06 | 1800 | 40.7 | 117.43 | 590.9 | 375.4 | 527.5 | 2.2 | 152.1 | 104.8 | 5.6 | 22.6 | 4.73 | 96 | 89.9 | 89.1 | 90.1 | 25.3 | 40 | 39.5 | 95.4 | 36 | 196.8 | 0.7541 | 90.1 | 1.497 | 0.000807 | 84.1 | 0.7541 | 10.171 | -0.00063 | 90.8 | 89.3 | -10.9 | -17.6 | 98.4 | 103.1
116 | 54605 | OnTest | 0 | Test | 1:38:19.500 | 5899.5 | 0:58:00.000 | 1:04:00.100 | 0:58:00.000 | 2014-08-04 17:07 | 1800 | 42.7 | 115.61 | 588.2 | 375.2 | 527.4 | 2.2 | 152.3 | 104.9 | 5.6 | 22.7 | 4.63 | 96 | 89.9 | 89 | 90.1 | 25.3 | 40 | 39.3 | 95.4 | 36.2 | 196.7 | 0.75361 | 90 | 1.501 | 0.000807 | 84.1 | 0.7536 | 10.246 | -0.00063 | 90.8 | 89.3 | -11 | -17.8 | 98.5 | 103.1
117 | 54905 | OnTest | 0 | Test | 1:38:49.500 | 5929.5 | 0:58:30.000 | 1:04:30.100 | 0:58:30.000 | 2014-08-04 17:07 | 1800 | 45.9 | 114.4 | 588 | 375.1 | 527.4 | 2.2 | 152.4 | 104.8 | 5.6 | 22.7 | 4.7 | 96 | 89.9 | 89 | 90.1 | 25.2 | 40 | 39.2 | 95.4 | 35.9 | 196.5 | 0.75361 | 90.1 | 1.496 | 0.000806 | 84 | 0.7537 | 10.242 | -0.00063 | 90.8 | 89.3 | -11 | -17.8 | 98.4 | 103.1
118 | 55205 | OnTest | 0 | Test | 1:39:19.500 | 5959.5 | 0:59:00.000 | 1:05:00.100 | 0:59:00.000 | 2014-08-04 17:08 | 1800 | 47.2 | 114.28 | 586.8 | 374.9 | 527.1 | 2.2 | 152.2 | 104.8 | 5.6 | 22.8 | 4.63 | 96 | 89.9 | 89 | 90 | 24.9 | 39.9 | 39.1 | 95.4 | 35.8 | 196.4 | 0.75355 | 90 | 1.491 | 0.000806 | 84 | 0.7536 | 10.257 | -0.00063 | 90.7 | 89.3 | -11 | -17.8 | 98.4 | 103.1
119 | 55505 | OnTest | 0 | Test | 1:39:49.500 | 5989.5 | 0:59:30.000 | 1:05:30.100 | 0:59:30.000 | 2014-08-04 17:08 | 1800 | 45.8 | 114.22 | 584.5 | 375.2 | 527.4 | 2.2 | 152.2 | 105 | 5.6 | 22.9 | 4.62 | 96 | 89.9 | 89 | 90 | 24.7 | 39.9 | 39 | 95.3 | 35.7 | 196.2 | 0.75367 | 90 | 1.493 | 0.000807 | 84.1 | 0.7537 | 10.239 | -0.00063 | 90.7 | 89.3 | -11.1 | -17.8 | 98.6 | 103.2
120 | 55805 | OnTest | 0 | Test | 1:40:19.500 | 6019.5 | 1:00:00.000 | 1:06:00.100 | 1:00:00.000 | 2014-08-04 17:09 | 1800 | 49.1 | 115.69 | 584.7 | 374.7 | 526.9 | 2.2 | 152.2 | 104.9 | 5.5 | 22.8 | 4.61 | 96 | 89.9 | 89 | 90 | 24.6 | 40 | 38.9 | 95.3 | 35.6 | 196.1 | 0.75331 | 89.9 | 1.5 | 0.000805 | 83.9 | 0.7533 | 10.299 | -0.00063 | 90.7 | 89.2 | -11.2 | -17.9 | 98.5 | 103.1
121 | 56105 | OnTest | 0 | Test | 1:40:49.500 | 6049.5 | 1:00:30.000 | 1:06:30.100 | 1:00:30.000 | 2014-08-04 17:09 | 1800 | 49.3 | 116.78 | 578.9 | 374.8 | 526.9 | 2.2 | 152.1 | 104.8 | 5.5 | 22.8 | 4.61 | 96 | 89.9 | 89 | 89.9 | 24.5 | 39.9 | 38.8 | 95.3 | 35.5 | 195.9 | 0.75294 | 89.9 | 1.49 | 0.000805 | 83.9 | 0.7529 | 10.356 | -0.00063 | 90.6 | 89.2 | -11.1 | -17.9 | 98.4 | 103
122 | 56405 | OnTest | 0 | Test | 1:41:19.500 | 6079.5 | 1:01:00.000 | 1:07:00.100 | 1:01:00.000 | 2014-08-04 17:10 | 1800 | 50 | 117.15 | 590.6 | 374.6 | 526.8 | 2.2 | 152.2 | 104.8 | 5.5 | 22.8 | 4.6 | 96 | 89.9 | 89.1 | 90 | 24.5 | 39.9 | 38.7 | 95.3 | 35.4 | 195.7 | 0.75288 | 89.9 | 1.474 | 0.000807 | 84.1 | 0.7528 | 10.365 | -0.00063 | 90.6 | 89.2 | -11 | -17.8 | 98.6 | 103.2
123 | 56705 | OnTest | 0 | Test | 1:41:49.500 | 6109.5 | 1:01:30.000 | 1:07:30.100 | 1:01:30.000 | 2014-08-04 17:10 | 1800 | 54 | 116.89 | 593.1 | 374.7 | 526.7 | 2.2 | 152.1 | 105.1 | 5.5 | 22.8 | 4.62 | 96 | 90 | 89.2 | 90 | 24.5 | 39.9 | 38.7 | 95.3 | 35.3 | 195.6 | 0.75312 | 89.9 | 1.496 | 0.000806 | 84 | 0.7531 | 10.33 | -0.00063 | 90.6 | 89.2 | -11.1 | -17.9 | 98.4 | 103.1
124 | 57005 | OnTest | 0 | Test | 1:42:19.500 | 6139.5 | 1:02:00.000 | 1:08:00.100 | 1:02:00.000 | 2014-08-04 17:11 | 1800 | 53.7 | 116.39 | 590.2 | 374.4 | 526.8 | 2.2 | 152.4 | 104.7 | 5.5 | 22.8 | 4.65 | 96 | 90.1 | 89.2 | 90 | 24.6 | 39.8 | 38.7 | 95.3 | 35.4 | 195.4 | 0.75263 | 90 | 1.499 | 0.000806 | 84 | 0.7526 | 10.396 | -0.00063 | 90.7 | 89.2 | -11.1 | -17.9 | 98.5 | 103.1
125 | 57305 | OnTest | 0 | Test | 1:42:49.500 | 6169.5 | 1:02:30.000 | 1:08:30.100 | 1:02:30.000 | 2014-08-04 17:11 | 1800 | 51.2 | 116.27 | 588.6 | 374.4 | 526.3 | 2.2 | 152 | 104.7 | 5.5 | 22.6 | 4.58 | 96 | 90.1 | 89.3 | 90.1 | 24.8 | 39.8 | 38.8 | 95.3 | 35.4 | 195.3 | 0.75319 | 89.9 | 1.499 | 0.000806 | 84 | 0.7532 | 10.316 | -0.00063 | 90.7 | 89.2 | -11.1 | -17.8 | 98.5 | 103
126 | 57605 | OnTest | 0 | Test | 1:43:19.500 | 6199.5 | 1:03:00.000 | 1:09:00.100 | 1:03:00.000 | 2014-08-04 17:12 | 1800 | 54.2 | 116.62 | 585.4 | 367.6 | 525.3 | 2.2 | 157.7 | 104.8 | 5.5 | 22.5 | 4.55 | 96 | 90.2 | 89.3 | 90.1 | 25.2 | 39.9 | 38.8 | 95.3 | 35.9 | 195.2 | 0.75459 | 90 | 1.479 | 0.000795 | 82.8 | 0.7546 | 10.104 | -0.00063 | 90.8 | 89.3 | -12.2 | -19 | 98.4 | 103
127 | 57905 | OnTest | 0 | Test | 1:43:49.500 | 6229.5 | 1:03:30.000 | 1:09:30.100 | 1:03:30.000 | 2014-08-04 17:12 | 1800 | 52.1 | 116.47 | 593.3 | 373.1 | 526.3 | 2.2 | 153.2 | 104.9 | 5.5 | 22.4 | 4.58 | 96 | 90.2 | 89.3 | 90.1 | 25.6 | 39.8 | 38.9 | 95.3 | 36.1 | 195.3 | 0.75184 | 90.1 | 1.483 | 0.000805 | 83.9 | 0.7519 | 10.5 | -0.00063 | 90.8 | 89.3 | -11.2 | -18 | 98.6 | 103.1
128 | 58205 | OnTest | 0 | Test | 1:44:19.500 | 6259.5 | 1:04:00.000 | 1:10:00.100 | 1:04:00.000 | 2014-08-04 17:13 | 1800 | 52.2 | 115.83 | 580.4 | 373.9 | 526.2 | 2.2 | 152.3 | 104.8 | 5.5 | 22.5 | 4.61 | 96 | 90.2 | 89.4 | 90.2 | 25.7 | 39.9 | 39.1 | 95.4 | 36.2 | 195.3 | 0.75245 | 90.1 | 1.499 | 0.000805 | 83.9 | 0.7525 | 10.407 | -0.00063 | 90.9 | 89.4 | -11.2 | -17.9 | 98.4 | 103.1
129 | 58505 | OnTest | 0 | Test | 1:44:49.500 | 6289.5 | 1:04:30.000 | 1:10:30.100 | 1:04:30.000 | 2014-08-04 17:13 | 1800 | 50 | 115.46 | 583.1 | 373.9 | 525.9 | 2.2 | 151.9 | 105 | 5.5 | 22.6 | 4.6 | 96 | 90.2 | 89.3 | 90.2 | 25.5 | 39.9 | 39.7 | 95.4 | 36.5 | 195.5 | 0.75221 | 90.2 | 1.5 | 0.000803 | 83.8 | 0.7523 | 10.438 | -0.00063 | 90.9 | 89.5 | -11.2 | -17.9 | 98.3 | 102.9
130 | 58805 | OnTest | 0 | Test | 1:45:19.500 | 6319.5 | 1:05:00.000 | 1:11:00.100 | 1:05:00.000 | 2014-08-04 17:14 | 1800 | 49 | 114.81 | 583.9 | 374 | 526.1 | 2.2 | 152.1 | 104.9 | 5.5 | 22.6 | 4.61 | 96 | 90.2 | 89.3 | 90.1 | 25.4 | 40 | 40.3 | 95.4 | 36.4 | 195.7 | 0.75178 | 90.1 | 1.497 | 0.000805 | 83.9 | 0.7519 | 10.506 | -0.00063 | 90.9 | 89.4 | -11.1 | -17.9 | 98.4 | 103
131 | 59105 | OnTest | 0 | Test | 1:45:49.500 | 6349.5 | 1:05:30.000 | 1:11:30.100 | 1:05:30.000 | 2014-08-04 17:14 | 1800 | 50.2 | 114.35 | 591.3 | 374 | 525.8 | 2.2 | 151.7 | 104.8 | 5.6 | 22.6 | 4.67 | 96 | 90.2 | 89.3 | 90.1 | 25.4 | 40 | 40.8 | 95.4 | 36.1 | 195.9 | 0.7519 | 90.1 | 1.496 | 0.000807 | 84.1 | 0.752 | 10.487 | -0.00063 | 90.9 | 89.4 | -10.9 | -17.7 | 98.5 | 103.1
132 | 59405 | OnTest | 0 | Test | 1:46:19.500 | 6379.5 | 1:06:00.000 | 1:12:00.100 | 1:06:00.000 | 2014-08-04 17:15 | 1800 | 47.7 | 112.3 | 584.4 | 373.7 | 525.5 | 2.2 | 151.8 | 104.9 | 5.6 | 22.7 | 4.59 | 96 | 90.1 | 89.3 | 90.1 | 25.1 | 40 | 41.1 | 95.4 | 36.2 | 196.1 | 0.75147 | 90.1 | 1.501 | 0.000807 | 84.1 | 0.7515 | 10.554 | -0.00063 | 90.8 | 89.3 | -11 | -17.8 | 98.5 | 103.1
133 | 59705 | OnTest | 0 | Test | 1:46:49.500 | 6409.5 | 1:06:30.000 | 1:12:30.100 | 1:06:30.000 | 2014-08-04 17:15 | 1800 | 47.7 | 113.05 | 591.5 | 374 | 525.8 | 2.2 | 151.8 | 105 | 5.6 | 22.9 | 4.71 | 96 | 90.1 | 89.2 | 90.1 | 24.9 | 40.1 | 41.3 | 95.4 | 36.3 | 196.3 | 0.75196 | 90.1 | 1.501 | 0.000807 | 84.1 | 0.752 | 10.482 | -0.00063 | 90.8 | 89.4 | -11 | -17.8 | 98.5 | 103.2
134 | 60005 | OnTest | 0 | Test | 1:47:19.500 | 6439.5 | 1:07:00.000 | 1:13:00.100 | 1:07:00.000 | 2014-08-04 17:16 | 1800 | 45.9 | 113.63 | 591.3 | 374.1 | 525.9 | 2.2 | 151.7 | 105 | 5.6 | 22.9 | 4.78 | 96 | 90.1 | 89.2 | 90.1 | 24.7 | 40.1 | 41.5 | 95.4 | 36.1 | 196.5 | 0.75141 | 90.1 | 1.498 | 0.000808 | 84.2 | 0.7515 | 10.562 | -0.00063 | 90.8 | 89.4 | -10.9 | -17.7 | 98.4 | 103.2
135 | 60305 | OnTest | 0 | Test | 1:47:49.500 | 6469.5 | 1:07:30.000 | 1:13:30.100 | 1:07:30.000 | 2014-08-04 17:16 | 1800 | 44.2 | 113.93 | 582 | 374 | 525.8 | 2.2 | 151.8 | 105 | 5.6 | 22.9 | 4.67 | 96 | 90 | 89.2 | 90.1 | 24.5 | 40.1 | 41.6 | 95.4 | 36.1 | 196.6 | 0.75068 | 90.1 | 1.501 | 0.000807 | 84.1 | 0.7507 | 10.674 | -0.00063 | 90.8 | 89.3 | -10.9 | -17.7 | 98.5 | 103.1
136 | 60605 | OnTest | 0 | Test | 1:48:19.500 | 6499.5 | 1:08:00.000 | 1:14:00.100 | 1:08:00.000 | 2014-08-04 17:17 | 1800 | 42.3 | 114.65 | 590.2 | 374 | 526 | 2.2 | 151.9 | 104.9 | 5.5 | 22.9 | 4.77 | 96 | 90 | 89.2 | 90.1 | 24.6 | 40 | 41.6 | 95.4 | 35.9 | 196.8 | 0.75172 | 90.1 | 1.499 | 0.000807 | 84.1 | 0.7518 | 10.518 | -0.00063 | 90.8 | 89.4 | -10.9 | -17.6 | 98.4 | 103.1
137 | 60905 | OnTest | 0 | Test | 1:48:49.500 | 6529.5 | 1:08:30.000 | 1:14:30.100 | 1:08:30.000 | 2014-08-04 17:17 | 1800 | 37.9 | 114.3 | 583.9 | 373.7 | 525.6 | 2.2 | 151.8 | 104.9 | 5.6 | 23 | 4.64 | 96 | 90 | 89.1 | 90.1 | 24.6 | 40 | 41.6 | 95.4 | 35.6 | 196.9 | 0.75055 | 90 | 1.502 | 0.000807 | 84.2 | 0.7506 | 10.696 | -0.00063 | 90.8 | 89.3 | -10.9 | -17.7 | 98.4 | 103.1
138 | 61205 | OnTest | 0 | Test | 1:49:19.500 | 6559.5 | 1:09:00.000 | 1:15:00.100 | 1:09:00.000 | 2014-08-04 17:18 | 1800 | 39.8 | 114.29 | 578.4 | 373.4 | 525 | 2.2 | 151.7 | 104.9 | 5.6 | 22.9 | 4.58 | 96 | 90 | 89.1 | 90.1 | 24.5 | 40.1 | 41.6 | 95.4 | 35.8 | 196.9 | 0.75129 | 90.1 | 1.499 | 0.000806 | 84.1 | 0.7513 | 10.585 | -0.00063 | 90.8 | 89.3 | -11 | -17.8 | 98.4 | 103
139 | 61505 | OnTest | 0 | Test | 1:49:49.500 | 6589.5 | 1:09:30.000 | 1:15:30.100 | 1:09:30.000 | 2014-08-04 17:18 | 1800 | 39.8 | 115.5 | 591.3 | 373.4 | 525.3 | 2.2 | 152 | 105 | 5.6 | 22.8 | 4.6 | 96 | 89.9 | 89.1 | 90 | 24.6 | 39.9 | 41.5 | 95.4 | 36 | 197 | 0.75068 | 90 | 1.495 | 0.000806 | 84 | 0.7507 | 10.68 | -0.00063 | 90.7 | 89.3 | -11 | -17.8 | 98.4 | 103
140 | 61805 | OnTest | 0 | Test | 1:50:19.500 | 6619.5 | 1:10:00.000 | 1:16:00.100 | 1:10:00.000 | 2014-08-04 17:19 | 1801 | 38.9 | 115.13 | 589.5 | 373.7 | 525.5 | 2.2 | 151.8 | 104.9 | 5.6 | 22.8 | 4.6 | 96 | 89.9 | 89 | 90 | 25 | 39.9 | 40.9 | 95.4 | 35.9 | 196.9 | 0.75037 | 90 | 1.498 | 0.000807 | 84.1 | 0.7503 | 10.729 | -0.00063 | 90.7 | 89.2 | -11 | -17.8 | 98.5 | 103.1
141 | 62105 | OnTest | 0 | Test | 1:50:49.500 | 6649.5 | 1:10:30.000 | 1:16:30.100 | 1:10:30.000 | 2014-08-04 17:19 | 1800 | 40.2 | 115.18 | 592.3 | 373.4 | 525.3 | 2.2 | 151.9 | 105 | 5.6 | 22.7 | 4.59 | 96 | 89.9 | 89 | 90 | 25.4 | 39.9 | 40.2 | 95.3 | 35.8 | 196.7 | 0.75074 | 90 | 1.497 | 0.000807 | 84.1 | 0.7507 | 10.674 | -0.00063 | 90.7 | 89.2 | -11 | -17.8 | 98.4 | 103
142 | 62405 | OnTest | 0 | Test | 1:51:19.500 | 6679.5 | 1:11:00.000 | 1:17:00.100 | 1:11:00.000 | 2014-08-04 17:20 | 1800 | 41.3 | 115.12 | 590 | 373.5 | 525.4 | 2.2 | 151.9 | 105 | 5.6 | 22.7 | 4.67 | 96 | 89.9 | 89 | 90 | 25.5 | 39.9 | 39.8 | 95.3 | 35.9 | 196.6 | 0.75074 | 89.9 | 1.501 | 0.000808 | 84.2 | 0.7507 | 10.68 | -0.00063 | 90.6 | 89.2 | -10.9 | -17.7 | 98.5 | 103.2
143 | 62705 | OnTest | 0 | Test | 1:51:49.500 | 6709.5 | 1:11:30.000 | 1:17:30.100 | 1:11:30.000 | 2014-08-04 17:20 | 1800 | 40.2 | 115.52 | 590.1 | 373.7 | 525.5 | 2.2 | 151.7 | 104.9 | 5.6 | 22.6 | 4.8 | 96 | 89.9 | 89.1 | 90 | 25.6 | 39.9 | 39.5 | 95.3 | 36 | 196.4 | 0.7508 | 90 | 1.498 | 0.000808 | 84.2 | 0.7508 | 10.666 | -0.00063 | 90.7 | 89.2 | -10.9 | -17.7 | 98.5 | 103.3
144 | 63005 | OnTest | 0 | Test | 1:52:19.500 | 6739.5 | 1:12:00.000 | 1:18:00.100 | 1:12:00.000 | 2014-08-04 17:21 | 1800 | 39.3 | 117.45 | 586.9 | 373.1 | 524.6 | 2.2 | 151.6 | 104.9 | 5.6 | 22.7 | 4.63 | 96 | 89.9 | 89.1 | 90 | 25.5 | 40 | 39.3 | 95.3 | 36 | 196.3 | 0.75 | 89.9 | 1.497 | 0.000807 | 84.1 | 0.75 | 10.785 | -0.00063 | 90.7 | 89.2 | -10.9 | -17.8 | 98.4 | 103.1
145 | 63305 | OnTest | 0 | Test | 1:52:49.500 | 6769.5 | 1:12:30.000 | 1:18:30.100 | 1:12:30.000 | 2014-08-04 17:21 | 1800 | 42 | 118.56 | 587.2 | 373.4 | 525.1 | 2.2 | 151.7 | 104.9 | 5.6 | 22.6 | 4.71 | 96 | 89.9 | 89 | 90 | 25.3 | 39.9 | 39.2 | 95.3 | 35.7 | 196.2 | 0.75006 | 89.9 | 1.493 | 0.000806 | 84 | 0.75 | 10.776 | -0.00063 | 90.7 | 89.2 | -11 | -17.9 | 98.4 | 103.1
146 | 63605 | OnTest | 0 | Test | 1:53:19.500 | 6799.5 | 1:13:00.000 | 1:19:00.100 | 1:13:00.000 | 2014-08-04 17:22 | 1800 | 42.2 | 116.33 | 585 | 373.3 | 525.1 | 2.2 | 151.7 | 105 | 5.6 | 22.8 | 4.75 | 96 | 89.9 | 89.1 | 90 | 25.1 | 39.9 | 39.2 | 95.3 | 35.7 | 196.1 | 0.74976 | 90 | 1.488 | 0.000806 | 84 | 0.7497 | 10.82 | -0.00063 | 90.7 | 89.2 | -11.1 | -17.9 | 98.4 | 103.2
147 | 63905 | OnTest | 0 | Test | 1:53:49.500 | 6829.5 | 1:13:30.000 | 1:19:30.100 | 1:13:30.000 | 2014-08-04 17:22 | 1800 | 42.8 | 115.25 | 588.7 | 373.2 | 524.9 | 2.2 | 151.7 | 104.9 | 5.6 | 22.8 | 4.67 | 96 | 89.9 | 89.1 | 90.1 | 25 | 39.9 | 39.1 | 95.3 | 35.7 | 196 | 0.74994 | 89.9 | 1.493 | 0.000806 | 83.9 | 0.7499 | 10.794 | -0.00063 | 90.7 | 89.2 | -11.1 | -17.9 | 98.5 | 103.1
148 | 64205 | OnTest | 0 | Test | 1:54:19.500 | 6859.5 | 1:14:00.000 | 1:20:00.100 | 1:14:00.000 | 2014-08-04 17:23 | 1800 | 43.4 | 114.86 | 587.3 | 373.1 | 524.9 | 2.2 | 151.8 | 104.8 | 5.6 | 22.8 | 4.52 | 96 | 90 | 89.1 | 90.1 | 24.9 | 39.8 | 39.1 | 95.3 | 36 | 195.8 | 0.74951 | 90 | 1.492 | 0.000805 | 83.9 | 0.7495 | 10.851 | -0.00063 | 90.7 | 89.3 | -11.1 | -17.9 | 98.4 | 102.9
149 | 64505 | OnTest | 0 | Test | 1:54:49.500 | 6889.5 | 1:14:30.000 | 1:20:30.100 | 1:14:30.000 | 2014-08-04 17:23 | 1800 | 41.2 | 115.16 | 587.2 | 373 | 524.6 | 2.2 | 151.6 | 104.9 | 5.6 | 22.8 | 4.59 | 96 | 90 | 89.2 | 90.1 | 24.7 | 39.9 | 39.1 | 95.3 | 36.2 | 195.8 | 0.74902 | 90 | 1.497 | 0.000804 | 83.8 | 0.749 | 10.928 | -0.00063 | 90.7 | 89.2 | -11.2 | -18 | 98.4 | 103
150 | 64805 | OnTest | 0 | Test | 1:55:19.500 | 6919.5 | 1:15:00.000 | 1:21:00.100 | 1:15:00.000 | 2014-08-04 17:24 | 1800 | 42.6 | 115.87 | 586.8 | 372.9 | 524.4 | 2.2 | 151.5 | 104.9 | 5.5 | 22.9 | 4.57 | 96 | 90 | 89.2 | 90.1 | 24.6 | 40 | 39 | 95.4 | 35.9 | 195.7 | 0.75019 | 90 | 1.501 | 0.000805 | 83.8 | 0.7502 | 10.751 | -0.00063 | 90.8 | 89.3 | -11.2 | -18 | 98.4 | 103
151 | 65105 | OnTest | 0 | Test | 1:55:49.500 | 6949.5 | 1:15:30.000 | 1:21:30.100 | 1:15:30.000 | 2014-08-04 17:24 | 1800 | 45.5 | 116.62 | 587.7 | 372.8 | 524.3 | 2.2 | 151.5 | 104.9 | 5.5 | 22.8 | 4.59 | 96 | 89.9 | 89.1 | 90 | 24.5 | 40 | 39 | 95.3 | 35.8 | 195.6 | 0.75068 | 90 | 1.502 | 0.000805 | 83.9 | 0.7506 | 10.684 | -0.00063 | 90.7 | 89.2 | -11.1 | -17.9 | 98.4 | 103
152 | 65405 | OnTest | 0 | Test | 1:56:19.500 | 6979.5 | 1:16:00.000 | 1:22:00.100 | 1:16:00.000 | 2014-08-04 17:25 | 1800 | 45.6 | 116.81 | 587.7 | 373.2 | 524.4 | 2.2 | 151.3 | 104.8 | 5.5 | 22.8 | 4.6 | 96 | 89.9 | 89.1 | 90 | 24.5 | 40 | 38.9 | 95.3 | 35.8 | 195.4 | 0.74921 | 89.9 | 1.495 | 0.000805 | 83.9 | 0.7492 | 10.904 | -0.00063 | 90.7 | 89.2 | -11.2 | -18 | 98.4 | 103
153 | 65705 | OnTest | 0 | Test | 1:56:49.500 | 7009.5 | 1:16:30.000 | 1:22:30.100 | 1:16:30.000 | 2014-08-04 17:25 | 1800 | 47.9 | 116.57 | 588.8 | 372.8 | 524.3 | 2.2 | 151.4 | 104.8 | 5.5 | 22.7 | 4.59 | 96 | 90 | 89.1 | 90 | 24.6 | 40 | 38.9 | 95.3 | 35.6 | 195.4 | 0.74915 | 90 | 1.498 | 0.000804 | 83.8 | 0.7491 | 10.91 | -0.00063 | 90.7 | 89.2 | -11.2 | -18.1 | 98.4 | 103
154 | 66005 | OnTest | 0 | Test | 1:57:19.500 | 7039.5 | 1:17:00.000 | 1:23:00.100 | 1:17:00.000 | 2014-08-04 17:26 | 1800 | 47.9 | 116.1 | 587.6 | 372.7 | 524.3 | 2.2 | 151.6 | 104.8 | 5.6 | 22.8 | 4.61 | 96 | 90 | 89.2 | 90 | 24.7 | 40 | 38.9 | 95.3 | 35.5 | 195.2 | 0.7486 | 89.9 | 1.489 | 0.000805 | 83.9 | 0.7486 | 10.994 | -0.00063 | 90.7 | 89.2 | -11.2 | -18.1 | 98.5 | 103.1
155 | 66305 | OnTest | 0 | Test | 1:57:49.500 | 7069.5 | 1:17:30.000 | 1:23:30.100 | 1:17:30.000 | 2014-08-04 17:26 | 1800 | 48.9 | 116.05 | 589.1 | 372.7 | 524.1 | 2.2 | 151.3 | 104.8 | 5.6 | 22.6 | 4.61 | 96 | 90 | 89.2 | 90 | 25 | 40 | 38.9 | 95.3 | 35.6 | 195.2 | 0.74835 | 90 | 1.497 | 0.000804 | 83.8 | 0.7483 | 11.025 | -0.00063 | 90.8 | 89.2 | -11.2 | -18 | 98.4 | 103
156 | 66605 | OnTest | 0 | Test | 1:58:19.500 | 7099.5 | 1:18:00.000 | 1:24:00.100 | 1:18:00.000 | 2014-08-04 17:27 | 1800 | 47.6 | 115.89 | 587.2 | 372.8 | 524.1 | 2.2 | 151.3 | 105.1 | 5.5 | 22.6 | 4.63 | 96 | 90 | 89.2 | 90.1 | 25.3 | 40 | 39 | 95.3 | 35.7 | 195.1 | 0.74908 | 90 | 1.5 | 0.000805 | 83.9 | 0.7491 | 10.918 | -0.00063 | 90.7 | 89.2 | -11.2 | -18 | 98.4 | 103.1
157 | 66905 | OnTest | 0 | Test | 1:58:49.500 | 7129.5 | 1:18:30.000 | 1:24:30.100 | 1:18:30.000 | 2014-08-04 17:27 | 1800 | 47.4 | 115.76 | 586.8 | 372.5 | 523.9 | 2.2 | 151.3 | 104.7 | 5.5 | 22.5 | 4.62 | 96 | 90.1 | 89.2 | 90.1 | 25.6 | 40 | 39.3 | 95.3 | 35.9 | 195.3 | 0.74902 | 90 | 1.498 | 0.000805 | 83.9 | 0.749 | 10.923 | -0.00063 | 90.8 | 89.3 | -11.1 | -17.9 | 98.4 | 103
158 | 67205 | OnTest | 0 | Test | 1:59:19.500 | 7159.5 | 1:19:00.000 | 1:25:00.100 | 1:19:00.000 | 2014-08-04 17:28 | 1800 | 46 | 116.25 | 587.2 | 372.4 | 523.8 | 2.2 | 151.4 | 104.9 | 5.5 | 22.7 | 4.53 | 96 | 90.1 | 89.3 | 90.1 | 25.7 | 40 | 39.9 | 95.4 | 36 | 195.4 | 0.74872 | 90 | 1.485 | 0.000804 | 83.8 | 0.7487 | 10.97 | -0.00063 | 90.8 | 89.2 | -11.1 | -18 | 98.4 | 102.9
159 | 67505 | OnTest | 0 | Test | 1:59:49.500 | 7189.5 | 1:19:30.000 | 1:25:30.100 | 1:19:30.000 | 2014-08-04 17:28 | 1800 | 45.8 | 115.33 | 586.3 | 372.3 | 523.9 | 2.2 | 151.5 | 105 | 5.5 | 22.7 | 4.58 | 96 | 90.1 | 89.3 | 90.1 | 25.4 | 40 | 40.5 | 95.3 | 36.1 | 195.6 | 0.74811 | 90 | 1.495 | 0.000805 | 83.9 | 0.7481 | 11.057 | -0.00063 | 90.8 | 89.3 | -11.1 | -17.9 | 98.4 | 103
160 | 67805 | OnTest | 0 | Test | 2:00:19.500 | 7219.5 | 1:20:00.000 | 1:26:00.100 | 1:20:00.000 | 2014-08-04 17:29 | 1800 | 45.1 | 115.28 | 579.8 | 372.3 | 523.7 | 2.2 | 151.4 | 104.9 | 5.5 | 22.8 | 4.61 | 96 | 90.1 | 89.3 | 90.1 | 25.2 | 40.1 | 41 | 95.4 | 36.3 | 195.8 | 0.7489 | 90.1 | 1.501 | 0.000804 | 83.9 | 0.749 | 10.931 | -0.00063 | 90.9 | 89.3 | -11.1 | -18 | 98.4 | 103.1
161 | 68105 | OnTest | 0 | Test | 2:00:49.500 | 7249.5 | 1:20:30.000 | 1:26:30.100 | 1:20:30.000 | 2014-08-04 17:29 | 1800 | 42.7 | 114.96 | 594 | 372.2 | 523.4 | 2.2 | 151.2 | 104.8 | 5.5 | 22.9 | 4.61 | 96 | 90.2 | 89.3 | 90.1 | 24.9 | 40.1 | 41.3 | 95.4 | 36.7 | 196 | 0.74792 | 90.1 | 1.503 | 0.000805 | 83.9 | 0.748 | 11.08 | -0.00063 | 90.9 | 89.3 | -11.1 | -17.9 | 98.4 | 103
162 | 68405 | OnTest | 0 | Test | 2:01:19.500 | 7279.5 | 1:21:00.000 | 1:27:00.100 | 1:21:00.000 | 2014-08-04 17:30 | 1800 | 41.5 | 112.24 | 579.8 | 372.2 | 523.4 | 2.2 | 151.2 | 104.8 | 5.5 | 22.9 | 4.63 | 96 | 90.2 | 89.3 | 90.1 | 24.7 | 40.3 | 41.6 | 95.4 | 36.9 | 196.3 | 0.74841 | 90.2 | 1.483 | 0.000805 | 84 | 0.7485 | 11.001 | -0.00063 | 90.9 | 89.4 | -11 | -17.8 | 98.4 | 103
163 | 68705 | OnTest | 0 | Test | 2:01:49.500 | 7309.5 | 1:21:30.000 | 1:27:30.100 | 1:21:30.000 | 2014-08-04 17:30 | 1800 | 41.5 | 111.57 | 584 | 372 | 523.2 | 2.2 | 151.2 | 104.9 | 5.6 | 23 | 4.59 | 96 | 90.1 | 89.3 | 90.2 | 24.6 | 40.2 | 41.7 | 95.4 | 37.2 | 196.5 | 0.74817 | 90.2 | 1.502 | 0.000805 | 83.9 | 0.7483 | 11.037 | -0.00063 | 90.9 | 89.4 | -11 | -17.9 | 98.4 | 103
164 | 69005 | OnTest | 0 | Test | 2:02:19.500 | 7339.5 | 1:22:00.000 | 1:28:00.100 | 1:22:00.000 | 2014-08-04 17:31 | 1801 | 40.2 | 112.18 | 590 | 372 | 523.5 | 2.2 | 151.5 | 105 | 5.5 | 23 | 4.54 | 96 | 90.1 | 89.3 | 90.2 | 24.5 | 40.2 | 41.9 | 95.5 | 37.2 | 196.7 | 0.74811 | 90.2 | 1.493 | 0.000806 | 84 | 0.7482 | 11.044 | -0.00063 | 90.9 | 89.4 | -11 | -17.9 | 98.5 | 103
165 | 69305 | OnTest | 0 | Test | 2:02:49.500 | 7369.5 | 1:22:30.000 | 1:28:30.100 | 1:22:30.000 | 2014-08-04 17:31 | 1800 | 40.2 | 113.48 | 593.7 | 372 | 523.3 | 2.2 | 151.3 | 104.9 | 5.6 | 22.9 | 4.66 | 96 | 90 | 89.2 | 90.2 | 24.7 | 40.3 | 41.9 | 95.5 | 36.8 | 196.9 | 0.7478 | 90.2 | 1.506 | 0.000806 | 84.1 | 0.7479 | 11.091 | -0.00063 | 90.9 | 89.4 | -11 | -17.8 | 98.5 | 103.1
166 | 69605 | OnTest | 0 | Test | 2:03:19.500 | 7399.5 | 1:23:00.000 | 1:29:00.100 | 1:23:00.000 | 2014-08-04 17:32 | 1800 | 39.3 | 114.32 | 581 | 372.1 | 523.3 | 2.2 | 151.2 | 104.7 | 5.6 | 22.9 | 4.63 | 96 | 90 | 89.2 | 90.1 | 24.8 | 40.3 | 42 | 95.5 | 37 | 197.1 | 0.74762 | 90.1 | 1.503 | 0.000806 | 84 | 0.7477 | 11.125 | -0.00063 | 90.8 | 89.4 | -11 | -17.8 | 98.4 | 103
167 | 69905 | OnTest | 0 | Test | 2:03:49.500 | 7429.5 | 1:23:30.000 | 1:29:30.100 | 1:23:30.000 | 2014-08-04 17:32 | 1801 | 39.7 | 115.53 | 593.5 | 372.1 | 523.5 | 2.2 | 151.4 | 104.8 | 5.6 | 22.8 | 4.59 | 96 | 90 | 89.1 | 90.1 | 25.1 | 40.2 | 41.6 | 95.4 | 37 | 197.1 | 0.74866 | 90.1 | 1.495 | 0.000807 | 84.1 | 0.7487 | 10.973 | -0.00063 | 90.8 | 89.3 | -10.9 | -17.7 | 98.4 | 103
168 | 70205 | OnTest | 0 | Test | 2:04:19.500 | 7459.5 | 1:24:00.000 | 1:30:00.100 | 1:24:00.000 | 2014-08-04 17:33 | 1800 | 39.9 | 115.27 | 592.1 | 372 | 523.4 | 2.2 | 151.4 | 104.9 | 5.6 | 22.8 | 4.6 | 96 | 90 | 89.1 | 90 | 25.2 | 40.1 | 40.8 | 95.4 | 36.9 | 197 | 0.74768 | 90 | 1.499 | 0.000806 | 84 | 0.7477 | 11.126 | -0.00063 | 90.7 | 89.3 | -11 | -17.8 | 98.4 | 103
169 | 70505 | OnTest | 0 | Test | 2:04:49.500 | 7489.5 | 1:24:30.000 | 1:30:30.100 | 1:24:30.000 | 2014-08-04 17:33 | 1800 | 39 | 114.63 | 585.9 | 372 | 523.3 | 2.2 | 151.4 | 104.8 | 5.6 | 22.8 | 4.6 | 96 | 89.9 | 89 | 89.9 | 25.3 | 40.1 | 40.1 | 95.4 | 36.5 | 196.9 | 0.7478 | 90 | 1.497 | 0.000807 | 84.1 | 0.7478 | 11.108 | -0.00063 | 90.7 | 89.2 | -10.9 | -17.8 | 98.5 | 103.1
170 | 70805 | OnTest | 0 | Test | 2:05:19.500 | 7519.5 | 1:25:00.000 | 1:31:00.100 | 1:25:00.000 | 2014-08-04 17:34 | 1800 | 39.4 | 114.33 | 587.2 | 372.3 | 523.7 | 2.2 | 151.4 | 104.9 | 5.6 | 22.8 | 4.6 | 96 | 89.9 | 89 | 89.9 | 25.1 | 40 | 39.6 | 95.3 | 36.4 | 196.7 | 0.74737 | 89.9 | 1.476 | 0.000807 | 84.1 | 0.7473 | 11.181 | -0.00063 | 90.6 | 89.2 | -10.9 | -17.8 | 98.4 | 103
171 | 71105 | OnTest | 0 | Test | 2:05:49.500 | 7549.5 | 1:25:30.000 | 1:31:30.100 | 1:25:30.000 | 2014-08-04 17:34 | 1800 | 41.9 | 114.97 | 582.2 | 372.1 | 523.2 | 2.2 | 151.2 | 103.4 | 5.6 | 22.8 | 4.61 | 96 | 89.8 | 89 | 89.9 | 25 | 40.1 | 39.4 | 95.3 | 36.4 | 196.6 | 0.74804 | 89.9 | 1.501 | 0.000806 | 84 | 0.748 | 11.079 | -0.00063 | 90.7 | 89.2 | -11 | -17.9 | 98.5 | 103.1
172 | 71405 | OnTest | 0 | Test | 2:06:19.500 | 7579.5 | 1:26:00.000 | 1:32:00.100 | 1:26:00.000 | 2014-08-04 17:35 | 1800 | 42 | 114.66 | 579.5 | 371.9 | 522.9 | 2.2 | 151 | 103.3 | 5.6 | 22.8 | 4.63 | 96 | 89.9 | 89 | 89.9 | 25.1 | 40.1 | 39.2 | 95.3 | 36.6 | 196.4 | 0.7478 | 89.9 | 1.498 | 0.000807 | 84.1 | 0.7477 | 11.12 | -0.00063 | 90.6 | 89.1 | -10.9 | -17.8 | 98.4 | 103.1
173 | 71705 | OnTest | 0 | Test | 2:06:49.500 | 7609.5 | 1:26:30.000 | 1:32:30.100 | 1:26:30.000 | 2014-08-04 17:35 | 1800 | 42.1 | 114.77 | 581.2 | 372.1 | 523.3 | 2.2 | 151.2 | 103.5 | 5.6 | 22.7 | 4.59 | 96 | 89.9 | 89 | 89.9 | 25.3 | 40.1 | 39.2 | 95.3 | 36.4 | 196.3 | 0.74768 | 89.9 | 1.479 | 0.000807 | 84.1 | 0.7476 | 11.133 | -0.00063 | 90.7 | 89.1 | -10.9 | -17.8 | 98.4 | 103
174 | 72005 | OnTest | 0 | Test | 2:07:19.500 | 7639.5 | 1:27:00.000 | 1:33:00.100 | 1:27:00.000 | 2014-08-04 17:36 | 1800 | 39.8 | 116.2 | 577.9 | 372.1 | 523.2 | 2.2 | 151.1 | 103.5 | 5.6 | 22.7 | 4.66 | 96 | 89.9 | 89.1 | 89.9 | 25.2 | 40.1 | 39.1 | 95.3 | 36.3 | 196.3 | 0.74713 | 89.9 | 1.498 | 0.000808 | 84.2 | 0.7471 | 11.214 | -0.00063 | 90.7 | 89.1 | -10.9 | -17.7 | 98.5 | 103.1
175 | 72305 | OnTest | 0 | Test | 2:07:49.500 | 7669.5 | 1:27:30.000 | 1:33:30.100 | 1:27:30.000 | 2014-08-04 17:36 | 1801 | 41.5 | 116.92 | 593.2 | 372 | 523.2 | 2.2 | 151.2 | 103.3 | 5.6 | 22.8 | 4.66 | 96 | 89.9 | 89.1 | 89.9 | 24.9 | 40 | 39.1 | 95.3 | 36.5 | 196.2 | 0.74774 | 89.9 | 1.501 | 0.000806 | 84 | 0.7477 | 11.123 | -0.00063 | 90.7 | 89.2 | -11 | -17.9 | 98.4 | 103.1
176 | 72605 | OnTest | 0 | Test | 2:08:19.500 | 7699.5 | 1:28:00.000 | 1:34:00.100 | 1:28:00.000 | 2014-08-04 17:37 | 1800 | 43.3 | 115.24 | 592.8 | 372 | 523.3 | 2.2 | 151.3 | 103.2 | 5.6 | 22.8 | 4.61 | 96 | 89.9 | 89.1 | 89.9 | 24.9 | 39.9 | 39.1 | 95.3 | 36.3 | 196.1 | 0.7459 | 89.9 | 1.485 | 0.000808 | 84.2 | 0.7459 | 11.396 | -0.00063 | 90.7 | 89.2 | -10.9 | -17.7 | 98.5 | 103.1
177 | 72905 | OnTest | 0 | Test | 2:08:49.500 | 7729.5 | 1:28:30.000 | 1:34:30.100 | 1:28:30.000 | 2014-08-04 17:37 | 1800 | 41.8 | 114.37 | 583.8 | 371.9 | 523.2 | 2.2 | 151.4 | 103.5 | 5.6 | 22.8 | 4.68 | 96 | 89.9 | 89.1 | 89.9 | 24.7 | 40 | 39 | 95.3 | 36.4 | 195.9 | 0.74749 | 89.9 | 1.494 | 0.000805 | 83.9 | 0.7474 | 11.163 | -0.00063 | 90.6 | 89.1 | -10.9 | -17.8 | 98.3 | 102.9
178 | 73205 | OnTest | 0 | Test | 2:09:19.500 | 7759.5 | 1:29:00.000 | 1:35:00.100 | 1:29:00.000 | 2014-08-04 17:38 | 1800 | 41.1 | 115.5 | 591.1 | 371.9 | 523.1 | 2.2 | 151.2 | 103.4 | 5.6 | 22.8 | 4.64 | 96 | 90 | 89.1 | 89.9 | 24.7 | 39.9 | 39 | 95.3 | 36.3 | 195.8 | 0.74731 | 89.9 | 1.493 | 0.000806 | 84 | 0.7473 | 11.186 | -0.00063 | 90.7 | 89.2 | -10.9 | -17.8 | 98.4 | 103
179 | 73505 | OnTest | 0 | Test | 2:09:49.500 | 7789.5 | 1:29:30.000 | 1:35:30.100 | 1:29:30.000 | 2014-08-04 17:38 | 1801 | 42 | 115.63 | 589.4 | 371.9 | 523.2 | 2.2 | 151.3 | 103.4 | 5.6 | 22.8 | 4.64 | 96 | 90 | 89.2 | 89.9 | 24.9 | 39.9 | 38.9 | 95.3 | 36.2 | 195.7 | 0.74707 | 89.9 | 1.497 | 0.000808 | 84.1 | 0.747 | 11.224 | -0.00063 | 90.7 | 89.2 | -10.9 | -17.7 | 98.5 | 103.1
180 | 73805 | OnTest | 0 | Test | 2:10:19.500 | 7819.5 | 1:30:00.000 | 1:36:00.100 | 1:30:00.000 | 2014-08-04 17:39 | 1800 | 42.5 | 116 | 589.9 | 371.8 | 523 | 2.2 | 151.2 | 103.3 | 5.6 | 22.8 | 4.71 | 96 | 90 | 89.2 | 89.9 | 24.9 | 40 | 38.9 | 95.3 | 36.3 | 195.6 | 0.74713 | 89.9 | 1.496 | 0.000808 | 84.2 | 0.7471 | 11.213 | -0.00063 | 90.7 | 89.2 | -10.8 | -17.6 | 98.4 | 103.2
181 | 74105 | OnTest | 0 | Test | 2:10:49.500 | 7849.5 | 1:30:30.000 | 1:36:30.100 | 1:30:30.000 | 2014-08-04 17:39 | 1800 | 42.8 | 116.26 | 587 | 371.8 | 523 | 2.2 | 151.2 | 103.5 | 5.6 | 22.8 | 4.68 | 96 | 90 | 89.2 | 89.9 | 24.9 | 40 | 38.9 | 95.2 | 36.5 | 195.5 | 0.74664 | 90 | 1.481 | 0.000809 | 84.3 | 0.7466 | 11.282 | -0.00063 | 90.7 | 89.2 | -10.7 | -17.6 | 98.4 | 103.1
182 | 74405 | OnTest | 0 | Test | 2:11:19.500 | 7879.5 | 1:31:00.000 | 1:37:00.100 | 1:31:00.000 | 2014-08-04 17:40 | 1800 | 42.9 | 115.36 | 587.2 | 371.7 | 522.7 | 2.2 | 151 | 103.5 | 5.6 | 22.7 | 4.64 | 96 | 90 | 89.2 | 89.9 | 25 | 40 | 38.9 | 95.3 | 36.5 | 195.5 | 0.74713 | 90 | 1.506 | 0.000807 | 84.2 | 0.7471 | 11.209 | -0.00063 | 90.7 | 89.2 | -10.8 | -17.7 | 98.4 | 103.1
183 | 74705 | OnTest | 0 | Test | 2:11:49.500 | 7909.5 | 1:31:30.000 | 1:37:30.100 | 1:31:30.000 | 2014-08-04 17:40 | 1800 | 42.1 | 115.5 | 583.3 | 371.9 | 523.1 | 2.2 | 151.2 | 103.3 | 5.6 | 22.7 | 4.63 | 96 | 90 | 89.2 | 89.9 | 25.2 | 40.1 | 38.9 | 95.3 | 36.4 | 195.5 | 0.74749 | 90 | 1.501 | 0.000807 | 84.2 | 0.7475 | 11.152 | -0.00063 | 90.8 | 89.2 | -10.9 | -17.7 | 98.4 | 103.1
184 | 75005 | OnTest | 0 | Test | 2:12:19.500 | 7939.5 | 1:32:00.000 | 1:38:00.100 | 1:32:00.000 | 2014-08-04 17:41 | 1800 | 40.6 | 115.61 | 588.1 | 371.9 | 523 | 2.2 | 151.1 | 103.5 | 5.6 | 22.7 | 4.64 | 96 | 90 | 89.2 | 89.9 | 25.2 | 40 | 39 | 95.3 | 36.4 | 195.5 | 0.74633 | 90 | 1.498 | 0.000807 | 84.1 | 0.7463 | 11.329 | -0.00063 | 90.7 | 89.2 | -10.9 | -17.8 | 98.4 | 103.1
185 | 75305 | OnTest | 0 | Test | 2:12:49.500 | 7969.5 | 1:32:30.000 | 1:38:30.100 | 1:32:30.000 | 2014-08-04 17:41 | 1800 | 40.6 | 116.39 | 591.8 | 371.5 | 522.5 | 2.2 | 151 | 103.3 | 5.6 | 22.8 | 4.62 | 96 | 90 | 89.2 | 89.9 | 25.2 | 40 | 39.4 | 95.3 | 36.8 | 195.6 | 0.74676 | 90 | 1.503 | 0.000806 | 84 | 0.7468 | 11.262 | -0.00063 | 90.8 | 89.2 | -11 | -17.8 | 98.4 | 103.1
186 | 75605 | OnTest | 0 | Test | 2:13:19.500 | 7999.5 | 1:33:00.000 | 1:39:00.100 | 1:33:00.000 | 2014-08-04 17:42 | 1800 | 42 | 116.83 | 593.2 | 371.6 | 522.7 | 2.2 | 151.1 | 103.4 | 5.6 | 22.9 | 4.62 | 96 | 90 | 89.2 | 89.9 | 25.2 | 39.9 | 40 | 95.3 | 36.6 | 195.8 | 0.74621 | 90 | 1.487 | 0.000806 | 84 | 0.7462 | 11.345 | -0.00063 | 90.7 | 89.2 | -11 | -17.8 | 98.4 | 103
187 | 75905 | OnTest | 0 | Test | 2:13:49.500 | 8029.5 | 1:33:30.000 | 1:39:30.100 | 1:33:30.000 | 2014-08-04 17:42 | 1800 | 40.2 | 116.26 | 584.3 | 371.5 | 522.7 | 2.2 | 151.1 | 103.4 | 5.5 | 22.9 | 4.63 | 96 | 90 | 89.2 | 89.9 | 25.2 | 39.9 | 40.6 | 95.3 | 36.6 | 196 | 0.74651 | 90 | 1.499 | 0.000806 | 83.9 | 0.7465 | 11.299 | -0.00063 | 90.7 | 89.2 | -11.1 | -18 | 98.5 | 103.1
188 | 76205 | OnTest | 0 | Test | 2:14:19.500 | 8059.5 | 1:34:00.000 | 1:40:00.100 | 1:34:00.000 | 2014-08-04 17:43 | 1800 | 40.7 | 115.67 | 581.9 | 371.3 | 522.3 | 2.2 | 151 | 103.5 | 5.5 | 22.9 | 4.56 | 96 | 90.1 | 89.2 | 89.9 | 25.2 | 40 | 41 | 95.3 | 36.6 | 196.3 | 0.74615 | 90 | 1.494 | 0.000806 | 83.9 | 0.7462 | 11.351 | -0.00063 | 90.8 | 89.3 | -11.1 | -17.9 | 98.4 | 103
189 | 76505 | OnTest | 0 | Test | 2:14:49.500 | 8089.5 | 1:34:30.000 | 1:40:30.100 | 1:34:30.000 | 2014-08-04 17:43 | 1800 | 40.7 | 115.77 | 586.3 | 371.6 | 522.5 | 2.2 | 150.9 | 103.4 | 5.5 | 22.9 | 4.62 | 96 | 90 | 89.2 | 89.9 | 25.3 | 40 | 41.3 | 95.3 | 36.4 | 196.5 | 0.74596 | 90 | 1.501 | 0.000807 | 84 | 0.746 | 11.38 | -0.00063 | 90.8 | 89.2 | -11 | -17.8 | 98.5 | 103.1
190 | 76805 | OnTest | 0 | Test | 2:15:19.500 | 8119.5 | 1:35:00.000 | 1:41:00.100 | 1:35:00.000 | 2014-08-04 17:44 | 1800 | 41.5 | 115.16 | 591.7 | 371.6 | 522.6 | 2.2 | 151 | 103.5 | 5.5 | 22.9 | 4.61 | 96 | 90.1 | 89.2 | 90 | 25.3 | 40 | 41.5 | 95.3 | 36.2 | 196.6 | 0.747 | 90 | 1.499 | 0.000806 | 84 | 0.747 | 11.221 | -0.00063 | 90.8 | 89.3 | -11 | -17.8 | 98.4 | 103
191 | 77105 | OnTest | 0 | Test | 2:15:49.500 | 8149.5 | 1:35:30.000 | 1:41:30.100 | 1:35:30.000 | 2014-08-04 17:44 | 1800 | 41.2 | 115.15 | 587.1 | 371 | 521.8 | 2.2 | 150.8 | 103.4 | 5.5 | 23 | 4.58 | 96 | 90 | 89.2 | 90 | 25 | 40 | 41.7 | 95.3 | 36.2 | 196.8 | 0.74658 | 90 | 1.496 | 0.000805 | 83.9 | 0.7466 | 11.289 | -0.00063 | 90.8 | 89.2 | -11.1 | -17.9 | 98.4 | 103
192 | 77405 | OnTest | 0 | Test | 2:16:19.500 | 8179.5 | 1:36:00.000 | 1:42:00.100 | 1:36:00.000 | 2014-08-04 17:45 | 1800 | 41.6 | 113.44 | 590.9 | 371.5 | 522.3 | 2.2 | 150.8 | 103.3 | 5.5 | 23.1 | 4.62 | 96 | 90 | 89.2 | 90 | 24.7 | 39.9 | 41.8 | 95.3 | 35.9 | 196.9 | 0.74621 | 90 | 1.494 | 0.000806 | 84 | 0.7462 | 11.341 | -0.00063 | 90.8 | 89.3 | -11 | -17.9 | 98.4 | 103.1
193 | 77705 | OnTest | 0 | Test | 2:16:49.500 | 8209.5 | 1:36:30.000 | 1:42:30.100 | 1:36:30.000 | 2014-08-04 17:45 | 1800 | 41.1 | 112.81 | 586.2 | 371.2 | 522.2 | 2.2 | 150.9 | 103.5 | 5.5 | 23.1 | 4.61 | 96.1 | 90 | 89.2 | 90 | 24.6 | 40 | 41.8 | 95.3 | 35.9 | 196.9 | 0.7467 | 90 | 1.492 | 0.000806 | 84 | 0.7467 | 11.272 | -0.00063 | 90.8 | 89.2 | -11 | -17.9 | 98.5 | 103.1
194 | 78005 | OnTest | 0 | Test | 2:17:19.500 | 8239.5 | 1:37:00.000 | 1:43:00.100 | 1:37:00.000 | 2014-08-04 17:46 | 1800 | 41.9 | 112.85 | 580 | 371.3 | 522.3 | 2.2 | 150.9 | 103.4 | 5.5 | 23.1 | 4.59 | 96 | 90 | 89.2 | 90 | 24.5 | 39.9 | 41.9 | 95.3 | 36 | 197 | 0.7456 | 90 | 1.496 | 0.000806 | 84 | 0.7456 | 11.437 | -0.00063 | 90.7 | 89.2 | -11 | -17.8 | 98.4 | 103
195 | 78305 | OnTest | 0 | Test | 2:17:49.500 | 8269.5 | 1:37:30.000 | 1:43:30.100 | 1:37:30.000 | 2014-08-04 17:46 | 1800 | 41.4 | 113.3 | 588.8 | 371.1 | 522 | 2.2 | 150.9 | 103.5 | 5.5 | 23 | 4.57 | 96 | 90 | 89.2 | 90 | 24.6 | 39.9 | 41.7 | 95.3 | 36.1 | 197.1 | 0.74602 | 90.1 | 1.495 | 0.000805 | 83.9 | 0.7461 | 11.365 | -0.00063 | 90.8 | 89.3 | -11 | -17.9 | 98.4 | 103
196 | 78605 | OnTest | 0 | Test | 2:18:19.500 | 8299.5 | 1:38:00.000 | 1:44:00.100 | 1:38:00.000 | 2014-08-04 17:47 | 1800 | 41.1 | 113.95 | 591.1 | 371.4 | 522.4 | 2.2 | 151 | 103.5 | 5.6 | 23 | 4.64 | 96 | 90 | 89.2 | 90 | 24.6 | 39.9 | 41 | 95.3 | 36.1 | 197.1 | 0.74602 | 90 | 1.505 | 0.000806 | 84 | 0.746 | 11.372 | -0.00063 | 90.7 | 89.2 | -11 | -17.9 | 98.4 | 103.1
197 | 78905 | OnTest | 0 | Test | 2:18:49.500 | 8329.5 | 1:38:30.000 | 1:44:30.100 | 1:38:30.000 | 2014-08-04 17:47 | 1799 | 39.9 | 113.85 | 584.7 | 371.3 | 522.2 | 2.2 | 151 | 103.5 | 5.6 | 23 | 4.59 | 96 | 90 | 89.2 | 90 | 24.7 | 39.9 | 40.3 | 95.3 | 36.3 | 197 | 0.74578 | 90 | 1.498 | 0.000806 | 84 | 0.7458 | 11.404 | -0.00063 | 90.8 | 89.3 | -10.9 | -17.8 | 98.4 | 103
198 | 79205 | OnTest | 0 | Test | 2:19:19.500 | 8359.5 | 1:39:00.000 | 1:45:00.100 | 1:39:00.000 | 2014-08-04 17:48 | 1800 | 39.2 | 114.48 | 591.5 | 371.4 | 522.4 | 2.2 | 151 | 103.6 | 5.6 | 22.8 | 4.67 | 96 | 90 | 89.2 | 90 | 25.2 | 40 | 39.8 | 95.3 | 36.2 | 196.9 | 0.74645 | 90 | 1.5 | 0.000806 | 84 | 0.7465 | 11.305 | -0.00063 | 90.8 | 89.3 | -11 | -17.8 | 98.4 | 103.1
199 | 79505 | OnTest | 0 | Test | 2:19:49.500 | 8389.5 | 1:39:30.000 | 1:45:30.100 | 1:39:30.000 | 2014-08-04 17:48 | 1800 | 41.1 | 114.87 | 591.4 | 371.3 | 522.1 | 2.2 | 150.8 | 103.6 | 5.6 | 22.9 | 4.68 | 96 | 90 | 89.2 | 90 | 25.3 | 40 | 39.5 | 95.3 | 36.8 | 196.8 | 0.74505 | 90.1 | 1.504 | 0.000806 | 84 | 0.7451 | 11.511 | -0.00063 | 90.8 | 89.3 | -11 | -17.8 | 98.4 | 103.1
200 | 79805 | OnTest | 0 | Test | 2:20:19.500 | 8419.5 | 1:40:00.000 | 1:46:00.100 | 1:40:00.000 | 2014-08-04 17:49 | 1800 | 41 | 114.96 | 586.1 | 371.2 | 522.1 | 2.2 | 150.9 | 103.3 | 5.6 | 22.8 | 4.59 | 96 | 90 | 89.1 | 89.9 | 25.3 | 40 | 39.3 | 95.3 | 36.8 | 196.7 | 0.74535 | 90 | 1.501 | 0.000807 | 84.2 | 0.7454 | 11.467 | -0.00063 | 90.8 | 89.3 | -11 | -17.8 | 98.6 | 103.2
201 | 80105 | OnTest | 0 | Test | 2:20:49.500 | 8449.5 | 1:40:30.000 | 1:46:30.100 | 1:40:30.000 | 2014-08-04 17:49 | 1800 | 39.8 | 115.29 | 583.3 | 371.1 | 521.9 | 2.2 | 150.8 | 103.4 | 5.6 | 22.8 | 4.59 | 96 | 90 | 89.1 | 89.9 | 25.5 | 40 | 39.1 | 95.3 | 36.5 | 196.6 | 0.74474 | 90 | 1.495 | 0.000805 | 84 | 0.7448 | 11.561 | -0.00063 | 90.8 | 89.3 | -11.1 | -17.9 | 98.4 | 103
202 | 80405 | OnTest | 0 | Test | 2:21:19.500 | 8479.5 | 1:41:00.000 | 1:47:00.100 | 1:41:00.000 | 2014-08-04 17:50 | 1800 | 37.6 | 114.86 | 590.5 | 371.2 | 522.1 | 2.2 | 150.9 | 103.5 | 5.6 | 22.8 | 4.66 | 96 | 90 | 89.1 | 89.9 | 25.5 | 39.9 | 39 | 95.3 | 35.9 | 196.6 | 0.74584 | 90 | 1.494 | 0.000806 | 84 | 0.7459 | 11.395 | -0.00063 | 90.8 | 89.3 | -11 | -17.8 | 98.4 | 103.1
203 | 80705 | OnTest | 0 | Test | 2:21:49.500 | 8509.5 | 1:41:30.000 | 1:47:30.100 | 1:41:30.000 | 2014-08-04 17:50 | 1800 | 38.2 | 114.85 | 589.4 | 370.9 | 521.7 | 2.2 | 150.9 | 103.6 | 5.6 | 22.8 | 4.63 | 96 | 90 | 89.1 | 89.9 | 25.4 | 39.9 | 39 | 95.3 | 35.7 | 196.4 | 0.74492 | 90 | 1.503 | 0.000805 | 83.9 | 0.7449 | 11.538 | -0.00063 | 90.7 | 89.3 | -11.1 | -17.9 | 98.4 | 103.1
204 | 81005 | OnTest | 0 | Test | 2:22:19.500 | 8539.5 | 1:42:00.000 | 1:48:00.100 | 1:42:00.000 | 2014-08-04 17:51 | 1800 | 37.2 | 116.19 | 583.8 | 371 | 521.7 | 2.2 | 150.7 | 103.5 | 5.6 | 22.9 | 4.64 | 96 | 90 | 89.1 | 90 | 25.2 | 39.9 | 39 | 95.3 | 35.9 | 196.4 | 0.74529 | 90 | 1.498 | 0.000805 | 83.9 | 0.7453 | 11.478 | -0.00063 | 90.8 | 89.3 | -11 | -17.9 | 98.4 | 103
205 | 81305 | OnTest | 0 | Test | 2:22:49.500 | 8569.5 | 1:42:30.000 | 1:48:30.100 | 1:42:30.000 | 2014-08-04 17:51 | 1800 | 37.4 | 116.95 | 581 | 371.1 | 522.1 | 2.3 | 150.9 | 103.4 | 5.6 | 22.9 | 4.66 | 96 | 89.9 | 89.1 | 89.9 | 24.8 | 40 | 38.9 | 95.3 | 36 | 196.2 | 0.7448 | 90 | 1.497 | 0.000805 | 83.9 | 0.7448 | 11.553 | -0.00063 | 90.8 | 89.3 | -11 | -17.9 | 98.4 | 103.1
206 | 81605 | OnTest | 0 | Test | 2:23:19.500 | 8599.5 | 1:43:00.000 | 1:49:00.100 | 1:43:00.000 | 2014-08-04 17:52 | 1799 | 33.6 | 115.75 | 580.3 | 371.1 | 521.7 | 2.2 | 150.6 | 103.4 | 5.6 | 22.9 | 4.69 | 96 | 90 | 89.1 | 89.9 | 24.6 | 39.9 | 38.9 | 95.3 | 36.4 | 196.1 | 0.74517 | 90 | 1.491 | 0.000805 | 83.9 | 0.7452 | 11.497 | -0.00063 | 90.8 | 89.3 | -11.1 | -17.9 | 98.4 | 103.1
207 | 81905 | OnTest | 0 | Test | 2:23:49.500 | 8629.5 | 1:43:30.000 | 1:49:30.100 | 1:43:30.000 | 2014-08-04 17:52 | 1799 | 42.5 | 115.47 | 588.3 | 370.9 | 521.8 | 2.2 | 150.9 | 103.3 | 5.6 | 22.8 | 4.63 | 96 | 90 | 89.1 | 89.9 | 24.6 | 39.9 | 38.9 | 95.3 | 36.2 | 196 | 0.74517 | 90 | 1.504 | 0.000805 | 83.9 | 0.7452 | 11.496 | -0.00063 | 90.8 | 89.3 | -11.1 | -17.9 | 98.4 | 103.1
208 | 82205 | OnTest | 0 | Test | 2:24:19.500 | 8659.5 | 1:44:00.000 | 1:50:00.100 | 1:44:00.000 | 2014-08-04 17:53 | 1800 | 45.5 | 115.32 | 590 | 371.1 | 521.9 | 2.3 | 150.9 | 103.5 | 5.6 | 22.9 | 4.67 | 96 | 90 | 89.2 | 89.9 | 24.5 | 39.9 | 38.9 | 95.3 | 36.6 | 195.9 | 0.74505 | 90 | 1.498 | 0.000805 | 84 | 0.745 | 11.518 | -0.00063 | 90.7 | 89.3 | -11.1 | -17.9 | 98.4 | 103.1
209 | 82505 | OnTest | 0 | Test | 2:24:49.500 | 8689.5 | 1:44:30.000 | 1:50:30.100 | 1:44:30.000 | 2014-08-04 17:53 | 1800 | 43.9 | 114.65 | 590.9 | 371.1 | 522.1 | 2.2 | 151 | 103.3 | 5.6 | 22.9 | 4.72 | 96 | 90 | 89.1 | 90 | 24.5 | 40 | 38.9 | 95.3 | 37.1 | 195.8 | 0.74517 | 90.1 | 1.507 | 0.000805 | 83.9 | 0.7452 | 11.495 | -0.00063 | 90.8 | 89.3 | -11.1 | -17.9 | 98.4 | 103.2
210 | 82805 | OnTest | 0 | Test | 2:25:19.500 | 8719.5 | 1:45:00.000 | 1:51:00.100 | 1:45:00.000 | 2014-08-04 17:54 | 1801 | 40.6 | 114.93 | 581.7 | 370.7 | 521.5 | 2.3 | 150.8 | 103.4 | 5.6 | 22.8 | 4.61 | 96 | 90 | 89.2 | 90 | 24.9 | 40 | 38.9 | 95.3 | 36.8 | 195.8 | 0.74498 | 90 | 1.504 | 0.000805 | 83.8 | 0.745 | 11.523 | -0.00063 | 90.8 | 89.3 | -11.2 | -18 | 98.4 | 103
211 | 83105 | OnTest | 0 | Test | 2:25:49.500 | 8749.5 | 1:45:30.000 | 1:51:30.100 | 1:45:30.000 | 2014-08-04 17:54 | 1800 | 38.7 | 115.83 | 589.1 | 370.8 | 521.7 | 2.3 | 151 | 103.4 | 5.6 | 22.8 | 4.62 | 96 | 90 | 89.2 | 90 | 25.2 | 40 | 38.9 | 95.3 | 36.4 | 195.8 | 0.7437 | 90.1 | 1.495 | 0.000804 | 83.8 | 0.7438 | 11.711 | -0.00063 | 90.8 | 89.4 | -11.1 | -18 | 98.4 | 103
212 | 83405 | OnTest | 0 | Test | 2:26:19.500 | 8779.5 | 1:46:00.000 | 1:52:00.100 | 1:46:00.000 | 2014-08-04 17:55 | 1800 | 31.8 | 115.79 | 590.1 | 370.8 | 521.6 | 2.3 | 150.8 | 103.5 | 5.6 | 22.7 | 4.65 | 96 | 90 | 89.2 | 90 | 25.5 | 40 | 39.1 | 95.3 | 36.2 | 195.9 | 0.74511 | 90.1 | 1.499 | 0.000806 | 84 | 0.7451 | 11.504 | -0.00063 | 90.8 | 89.3 | -11.1 | -17.9 | 98.6 | 103.2
213 | 83705 | OnTest | 0 | Test | 2:26:49.500 | 8809.5 | 1:46:30.000 | 1:52:30.100 | 1:46:30.000 | 2014-08-04 17:55 | 1800 | 32.5 | 115.45 | 582.5 | 370.4 | 521.3 | 2.3 | 150.8 | 103.3 | 5.6 | 22.8 | 4.62 | 96 | 90 | 89.2 | 90 | 25.5 | 40 | 39.6 | 95.3 | 36.2 | 196 | 0.74437 | 90 | 1.496 | 0.000804 | 83.8 | 0.7444 | 11.616 | -0.00063 | 90.8 | 89.2 | -11.2 | -18 | 98.4 | 103
214 | 84005 | OnTest | 0 | Test | 2:27:19.500 | 8839.5 | 1:47:00.000 | 1:53:00.100 | 1:47:00.000 | 2014-08-04 17:56 | 1800 | 33.9 | 116.46 | 593.6 | 370.8 | 521.6 | 2.3 | 150.8 | 103.4 | 5.5 | 22.9 | 4.68 | 96 | 90 | 89.2 | 90 | 25.3 | 39.9 | 40.2 | 95.3 | 35.9 | 196.2 | 0.74449 | 90.1 | 1.502 | 0.000805 | 83.9 | 0.7445 | 11.595 | -0.00063 | 90.8 | 89.3 | -11.1 | -18 | 98.4 | 103.1
215 | 84305 | OnTest | 0 | Test | 2:27:49.500 | 8869.5 | 1:47:30.000 | 1:53:30.100 | 1:47:30.000 | 2014-08-04 17:56 | 1800 | 32 | 116.73 | 587.3 | 370.8 | 521.6 | 2.3 | 150.8 | 103.4 | 5.5 | 22.9 | 4.62 | 96 | 90 | 89.2 | 89.9 | 25.1 | 39.8 | 40.7 | 95.3 | 36.2 | 196.4 | 0.74407 | 90 | 1.502 | 0.000805 | 83.9 | 0.7441 | 11.666 | -0.00063 | 90.8 | 89.2 | -11.1 | -18 | 98.4 | 103
216 | 84605 | OnTest | 0 | Test | 2:28:19.500 | 8899.5 | 1:48:00.000 | 1:54:00.100 | 1:48:00.000 | 2014-08-04 17:57 | 1800 | 31.3 | 116.54 | 590.6 | 371.1 | 521.9 | 2.3 | 150.8 | 103.4 | 5.5 | 23 | 4.58 | 96 | 90 | 89.2 | 89.9 | 24.9 | 39.9 | 41.1 | 95.3 | 37.1 | 196.5 | 0.74443 | 90 | 1.502 | 0.000806 | 84 | 0.7444 | 11.611 | -0.00063 | 90.8 | 89.2 | -11.1 | -17.9 | 98.5 | 103
217 | 84905 | OnTest | 0 | Test | 2:28:49.500 | 8929.5 | 1:48:30.000 | 1:54:30.100 | 1:48:30.000 | 2014-08-04 17:57 | 1800 | 28.5 | 115.96 | 589.8 | 370.8 | 521.7 | 2.3 | 150.9 | 103.4 | 5.5 | 23 | 4.57 | 96 | 90 | 89.2 | 89.9 | 24.9 | 40 | 41.3 | 95.3 | 37.9 | 196.7 | 0.74498 | 90 | 1.5 | 0.000805 | 83.9 | 0.745 | 11.527 | -0.00063 | 90.8 | 89.2 | -11.1 | -17.9 | 98.4 | 102.9
218 | 85205 | OnTest | 0 | Test | 2:29:19.500 | 8959.5 | 1:49:00.000 | 1:55:00.100 | 1:49:00.000 | 2014-08-04 17:58 | 1800 | 30.6 | 116.37 | 590.9 | 370.8 | 521.6 | 2.3 | 150.8 | 103.6 | 5.5 | 23.1 | 4.62 | 96 | 90 | 89.2 | 89.9 | 24.8 | 40 | 41.4 | 95.3 | 37.2 | 196.9 | 0.74486 | 90 | 1.503 | 0.000806 | 84 | 0.7449 | 11.547 | -0.00063 | 90.7 | 89.2 | -11 | -17.9 | 98.4 | 103
219 | 85505 | OnTest | 0 | Test | 2:29:49.500 | 8989.5 | 1:49:30.000 | 1:55:30.100 | 1:49:30.000 | 2014-08-04 17:58 | 1800 | 28.3 | 116.69 | 581.8 | 371 | 521.8 | 2.3 | 150.8 | 103.4 | 5.6 | 23 | 4.65 | 96 | 90 | 89.1 | 89.9 | 24.8 | 40.1 | 41.6 | 95.3 | 36.6 | 197 | 0.74462 | 90 | 1.503 | 0.000806 | 84 | 0.7446 | 11.581 | -0.00063 | 90.8 | 89.2 | -11 | -17.8 | 98.4 | 103.1
220 | 85805 | OnTest | 0 | Test | 2:30:19.500 | 9019.5 | 1:50:00.000 | 1:56:00.100 | 1:50:00.000 | 2014-08-04 17:59 | 1800 | 26.9 | 115.96 | 588.6 | 370.9 | 521.7 | 2.3 | 150.8 | 103.5 | 5.6 | 23 | 4.62 | 96 | 90 | 89.1 | 90 | 24.8 | 40 | 41.7 | 95.3 | 36.6 | 197 | 0.74437 | 90 | 1.506 | 0.000805 | 83.9 | 0.7444 | 11.62 | -0.00063 | 90.7 | 89.2 | -11.1 | -17.9 | 98.4 | 103
221 | 86105 | OnTest | 0 | Test | 2:30:49.500 | 9049.5 | 1:50:30.000 | 1:56:30.100 | 1:50:30.000 | 2014-08-04 17:59 | 1800 | 27.4 | 115.08 | 585.9 | 370.9 | 521.6 | 2.3 | 150.8 | 103.2 | 5.6 | 23.1 | 4.59 | 96 | 90 | 89.2 | 90 | 24.7 | 40 | 41.8 | 95.3 | 36.7 | 197.1 | 0.74456 | 90 | 1.504 | 0.000806 | 84 | 0.7446 | 11.588 | -0.00063 | 90.8 | 89.3 | -11 | -17.9 | 98.4 | 103
222 | 86405 | OnTest | 0 | Test | 2:31:19.500 | 9079.5 | 1:51:00.000 | 1:57:00.100 | 1:51:00.000 | 2014-08-04 18:00 | 1800 | 26.9 | 112.82 | 589.3 | 370.7 | 521.3 | 2.3 | 150.6 | 103.3 | 5.6 | 23.1 | 4.63 | 96 | 90 | 89.2 | 90 | 24.8 | 40 | 41.8 | 95.3 | 36.8 | 197.2 | 0.74462 | 90 | 1.502 | 0.000806 | 84 | 0.7446 | 11.585 | -0.00063 | 90.7 | 89.2 | -11 | -17.9 | 98.4 | 103.1
223 | 86705 | OnTest | 0 | Test | 2:31:49.500 | 9109.5 | 1:51:30.000 | 1:57:30.100 | 1:51:30.000 | 2014-08-04 18:00 | 1800 | 26.4 | 111.55 | 587.2 | 370.7 | 521.3 | 2.3 | 150.6 | 103.6 | 5.6 | 23 | 4.62 | 96 | 90 | 89.2 | 90 | 24.9 | 39.9 | 41.6 | 95.3 | 36.7 | 197.3 | 0.74462 | 90 | 1.499 | 0.000806 | 84 | 0.7446 | 11.581 | -0.00063 | 90.8 | 89.3 | -11.1 | -17.9 | 98.5 | 103.1
224 | 87005 | OnTest | 0 | Test | 2:32:19.500 | 9139.5 | 1:52:00.000 | 1:58:00.100 | 1:52:00.000 | 2014-08-04 18:01 | 1801 | 28.9 | 112.3 | 584.8 | 370.7 | 521.7 | 2.3 | 151 | 103.6 | 5.6 | 22.9 | 4.66 | 96 | 90 | 89.1 | 90 | 25.1 | 39.9 | 40.9 | 95.3 | 36.7 | 197.2 | 0.74431 | 90 | 1.502 | 0.000806 | 84 | 0.7443 | 11.624 | -0.00063 | 90.8 | 89.3 | -11 | -17.9 | 98.5 | 103.1
225 | 87305 | OnTest | 0 | Test | 2:32:49.500 | 9169.5 | 1:52:30.000 | 1:58:30.100 | 1:52:30.000 | 2014-08-04 18:01 | 1800 | 27.8 | 114.08 | 587 | 370.7 | 521.5 | 2.3 | 150.8 | 103.5 | 5.6 | 22.9 | 4.66 | 96 | 90 | 89.1 | 90 | 25.2 | 39.9 | 40.2 | 95.3 | 36.6 | 197.1 | 0.74449 | 90 | 1.5 | 0.000805 | 83.9 | 0.7445 | 11.601 | -0.00063 | 90.7 | 89.3 | -11.1 | -18 | 98.4 | 103.1
226 | 87605 | OnTest | 0 | Test | 2:33:19.500 | 9199.5 | 1:53:00.000 | 1:59:00.100 | 1:53:00.000 | 2014-08-04 18:02 | 1800 | 27.4 | 114.73 | 592.8 | 370.5 | 521.1 | 2.3 | 150.6 | 103.6 | 5.6 | 22.9 | 4.61 | 96 | 90 | 89.1 | 89.9 | 25 | 39.9 | 39.7 | 95.3 | 36.7 | 196.9 | 0.74462 | 90 | 1.5 | 0.000806 | 84 | 0.7446 | 11.586 | -0.00063 | 90.7 | 89.2 | -11.1 | -17.9 | 98.4 | 103.1
227 | 87905 | OnTest | 0 | Test | 2:33:49.500 | 9229.5 | 1:53:30.000 | 1:59:30.100 | 1:53:30.000 | 2014-08-04 18:02 | 1800 | 26.6 | 114.41 | 591.4 | 370.7 | 521.4 | 2.3 | 150.7 | 103.4 | 5.6 | 22.9 | 4.66 | 96 | 90 | 89.1 | 89.9 | 25 | 40 | 39.4 | 95.3 | 36.9 | 196.7 | 0.7448 | 89.9 | 1.498 | 0.000806 | 84 | 0.7447 | 11.563 | -0.00063 | 90.6 | 89.2 | -11 | -17.8 | 98.4 | 103.1
228 | 88205 | OnTest | 0 | Test | 2:34:19.500 | 9259.5 | 1:54:00.000 | 2:00:00.100 | 1:54:00.000 | 2014-08-04 18:03 | 1800 | 27.3 | 114.65 | 590.2 | 370.6 | 521.3 | 2.3 | 150.7 | 103.5 | 5.6 | 22.8 | 4.62 | 96 | 90 | 89.1 | 89.9 | 25.2 | 40 | 39.2 | 95.3 | 36.8 | 196.5 | 0.74437 | 90 | 1.505 | 0.000805 | 83.8 | 0.7444 | 11.619 | -0.00063 | 90.8 | 89.2 | -11.1 | -17.9 | 98.3 | 103
229 | 88505 | OnTest | 0 | Test | 2:34:49.500 | 9289.5 | 1:54:30.000 | 2:00:30.100 | 1:54:30.000 | 2014-08-04 18:03 | 1801 | 28 | 115.69 | 583.9 | 370.5 | 521.2 | 2.3 | 150.7 | 103.4 | 5.6 | 22.8 | 4.63 | 96 | 90 | 89.1 | 89.9 | 25.3 | 40 | 39.1 | 95.3 | 36.3 | 196.3 | 0.74437 | 90 | 1.495 | 0.000806 | 84.1 | 0.7444 | 11.622 | -0.00063 | 90.7 | 89.2 | -11 | -17.8 | 98.5 | 103.1
230 | 88805 | OnTest | 0 | Test | 2:35:19.500 | 9319.5 | 1:55:00.000 | 2:01:00.100 | 1:55:00.000 | 2014-08-04 18:04 | 1801 | 26.6 | 116.26 | 586.2 | 370.5 | 521.3 | 2.3 | 150.8 | 103.4 | 5.6 | 22.8 | 4.58 | 96 | 90 | 89.2 | 90 | 25.3 | 40 | 39 | 95.3 | 36.1 | 196.2 | 0.74413 | 90 | 1.495 | 0.000805 | 83.9 | 0.7441 | 11.658 | -0.00063 | 90.7 | 89.2 | -11.1 | -17.9 | 98.4 | 103
231 | 89105 | OnTest | 0 | Test | 2:35:49.500 | 9349.5 | 1:55:30.000 | 2:01:30.100 | 1:55:30.000 | 2014-08-04 18:04 | 1800 | 27.8 | 115.96 | 591.2 | 370.8 | 521.7 | 2.3 | 150.9 | 103.5 | 5.6 | 22.9 | 4.62 | 96 | 90 | 89.2 | 89.9 | 25.1 | 40 | 39 | 95.3 | 36.2 | 196.1 | 0.74376 | 90 | 1.503 | 0.000805 | 84 | 0.7438 | 11.71 | -0.00063 | 90.8 | 89.2 | -11 | -17.9 | 98.4 | 103
232 | 89405 | OnTest | 0 | Test | 2:36:19.500 | 9379.5 | 1:56:00.000 | 2:02:00.100 | 1:56:00.000 | 2014-08-04 18:05 | 1800 | 27.4 | 115.02 | 586.1 | 370.7 | 521.6 | 2.3 | 150.8 | 103.4 | 5.6 | 23 | 4.75 | 96 | 90 | 89.1 | 89.9 | 24.6 | 40 | 38.9 | 95.3 | 36 | 195.9 | 0.74376 | 89.9 | 1.501 | 0.000806 | 84 | 0.7437 | 11.717 | -0.00063 | 90.7 | 89.2 | -11 | -17.9 | 98.4 | 103.2
233 | 89705 | OnTest | 0 | Test | 2:36:49.500 | 9409.5 | 1:56:30.000 | 2:02:30.100 | 1:56:30.000 | 2014-08-04 18:05 | 1800 | 28.7 | 114.41 | 585.9 | 370.4 | 521.2 | 2.3 | 150.7 | 103.3 | 5.6 | 22.9 | 4.84 | 96 | 90 | 89.1 | 89.9 | 24.6 | 39.9 | 38.8 | 95.3 | 36.1 | 195.8 | 0.74443 | 90 | 1.499 | 0.000807 | 84.1 | 0.7444 | 11.613 | -0.00063 | 90.7 | 89.2 | -10.9 | -17.8 | 98.4 | 103.3
234 | 90005 | OnTest | 0 | Test | 2:37:19.500 | 9439.5 | 1:57:00.000 | 2:03:00.100 | 1:57:00.000 | 2014-08-04 18:06 | 1800 | 26.7 | 116.41 | 589.2 | 370.7 | 521.5 | 2.3 | 150.8 | 103.3 | 5.6 | 22.9 | 4.67 | 96 | 90 | 89.1 | 89.9 | 24.7 | 39.9 | 38.8 | 95.3 | 37 | 195.7 | 0.74431 | 89.9 | 1.5 | 0.000807 | 84.1 | 0.7443 | 11.635 | -0.00063 | 90.7 | 89.2 | -10.9 | -17.7 | 98.4 | 103.1
235 | 90305 | OnTest | 0 | Test | 2:37:49.500 | 9469.5 | 1:57:30.000 | 2:03:30.100 | 1:57:30.000 | 2014-08-04 18:06 | 1800 | 26.3 | 116.75 | 581.3 | 370.1 | 520.6 | 2.3 | 150.6 | 103.3 | 5.6 | 22.8 | 4.64 | 96 | 90 | 89.1 | 89.9 | 25 | 40 | 38.7 | 95.2 | 36.5 | 195.7 | 0.74474 | 90 | 1.499 | 0.000806 | 83.9 | 0.7447 | 11.568 | -0.00063 | 90.7 | 89.2 | -11.1 | -17.9 | 98.4 | 103.1
236 | 90605 | OnTest | 0 | Test | 2:38:19.500 | 9499.5 | 1:58:00.000 | 2:04:00.100 | 1:58:00.000 | 2014-08-04 18:07 | 1800 | 27.1 | 115.15 | 588.5 | 370.4 | 521.3 | 2.3 | 150.9 | 103.4 | 5.6 | 22.9 | 4.62 | 96 | 90 | 89.2 | 89.9 | 25.1 | 40 | 38.7 | 95.3 | 36.5 | 195.7 | 0.74498 | 90 | 1.499 | 0.000804 | 83.8 | 0.745 | 11.53 | -0.00063 | 90.7 | 89.2 | -11 | -17.9 | 98.3 | 102.9
237 | 90905 | OnTest | 0 | Test | 2:38:49.500 | 9529.5 | 1:58:30.000 | 2:04:30.100 | 1:58:30.000 | 2014-08-04 18:07 | 1800 | 28.9 | 113.64 | 593.7 | 370.6 | 521.5 | 2.3 | 150.9 | 103.5 | 5.6 | 22.8 | 4.83 | 96 | 90 | 89.1 | 89.9 | 25.3 | 40 | 38.7 | 95.3 | 36.6 | 195.7 | 0.74413 | 90 | 1.499 | 0.000806 | 84 | 0.7441 | 11.657 | -0.00063 | 90.7 | 89.2 | -11 | -17.9 | 98.5 | 103.3
238 | 91205 | OnTest | 0 | Test | 2:39:19.500 | 9559.5 | 1:59:00.000 | 2:05:00.100 | 1:59:00.000 | 2014-08-04 18:08 | 1800 | 29.3 | 114.44 | 591.8 | 370.7 | 521.7 | 2.3 | 150.9 | 103.5 | 5.6 | 22.8 | 4.88 | 96 | 90 | 89.1 | 89.9 | 25.4 | 40 | 38.8 | 95.3 | 36.3 | 195.7 | 0.74394 | 90 | 1.502 | 0.000807 | 84.1 | 0.7439 | 11.684 | -0.00063 | 90.7 | 89.2 | -10.8 | -17.7 | 98.4 | 103.3
239 | 91505 | OnTest | 0 | Test | 2:39:49.500 | 9589.5 | 1:59:30.000 | 2:05:30.100 | 1:59:30.000 | 2014-08-04 18:08 | 1800 | 28.3 | 115.01 | 591.9 | 370.3 | 521.1 | 2.3 | 150.7 | 103.5 | 5.6 | 22.8 | 4.67 | 96 | 90 | 89.1 | 90 | 25.4 | 40 | 39 | 95.3 | 36.2 | 195.8 | 0.74413 | 89.9 | 1.497 | 0.000807 | 84 | 0.7441 | 11.663 | -0.00063 | 90.6 | 89.2 | -10.9 | -17.8 | 98.4 | 103.1
240 | 91805 | OnTest | 0 | Test | 2:40:19.500 | 9619.5 | 2:00:00.000 | 2:06:00.100 | 2:00:00.000 | 2014-08-04 18:09 | 1800 | 31.5 | 116.02 | 590.9 | 370.2 | 521 | 2.3 | 150.8 | 103.6 | 5.5 | 22.9 | 4.65 | 96 | 90 | 89.1 | 89.9 | 25.4 | 40 | 39.7 | 95.3 | 36 | 195.9 | 0.74376 | 90 | 1.497 | 0.000806 | 84 | 0.7437 | 11.713 | -0.00063 | 90.7 | 89.2 | -11 | -17.9 | 98.5 | 103.1
241 | 92105 | OnTest | 0 | Test | 2:40:49.500 | 9649.5 | 2:00:30.000 | 2:06:30.100 | 2:00:30.000 | 2014-08-04 18:09 | 1800 | 30.5 | 115.89 | 592.1 | 370.4 | 521.2 | 2.3 | 150.8 | 103.7 | 5.5 | 23 | 4.65 | 96 | 90 | 89.2 | 89.9 | 25.1 | 40 | 40.5 | 95.3 | 36 | 196.1 | 0.74376 | 90 | 1.499 | 0.000806 | 84 | 0.7437 | 11.714 | -0.00063 | 90.7 | 89.2 | -11 | -17.8 | 98.4 | 103.1
242 | 92405 | OnTest | 0 | Test | 2:41:19.500 | 9679.5 | 2:01:00.000 | 2:07:00.100 | 2:01:00.000 | 2014-08-04 18:10 | 1800 | 31.4 | 116.43 | 589.7 | 370.3 | 521.2 | 2.3 | 150.8 | 103.6 | 5.5 | 23.1 | 4.6 | 96 | 90 | 89.2 | 89.9 | 24.8 | 39.9 | 41.2 | 95.3 | 36.1 | 196.3 | 0.74364 | 90 | 1.498 | 0.000806 | 84 | 0.7436 | 11.731 | -0.00063 | 90.7 | 89.2 | -11 | -17.9 | 98.4 | 103
243 | 92705 | OnTest | 0 | Test | 2:41:49.500 | 9709.5 | 2:01:30.000 | 2:07:30.100 | 2:01:30.000 | 2014-08-04 18:10 | 1800 | 31.5 | 115.92 | 586.4 | 370.6 | 521.7 | 2.3 | 151 | 103.5 | 5.6 | 23.1 | 4.7 | 96 | 90.1 | 89.2 | 90 | 24.6 | 39.9 | 41.7 | 95.3 | 36.3 | 196.5 | 0.74425 | 90 | 1.5 | 0.000807 | 84.1 | 0.7443 | 11.637 | -0.00063 | 90.8 | 89.2 | -10.9 | -17.7 | 98.4 | 103.1
244 | 93005 | OnTest | 0 | Test | 2:42:19.500 | 9739.5 | 2:02:00.000 | 2:08:00.100 | 2:02:00.000 | 2014-08-04 18:11 | 1800 | 32.9 | 115.81 | 585.6 | 370.4 | 521.3 | 2.3 | 150.9 | 103.5 | 5.6 | 23.2 | 4.7 | 96 | 90 | 89.2 | 89.9 | 24.5 | 40 | 42 | 95.3 | 36.3 | 196.7 | 0.74425 | 89.9 | 1.499 | 0.000806 | 84 | 0.7442 | 11.642 | -0.00063 | 90.7 | 89.2 | -11 | -17.8 | 98.4 | 103.1
245 | 93305 | OnTest | 0 | Test | 2:42:49.500 | 9769.5 | 2:02:30.000 | 2:08:30.100 | 2:02:30.000 | 2014-08-04 18:11 | 1800 | 31.2 | 116.73 | 595.1 | 370.3 | 520.9 | 2.3 | 150.6 | 103.3 | 5.6 | 23.1 | 4.61 | 96 | 90 | 89.2 | 89.9 | 24.8 | 39.9 | 42.2 | 95.3 | 36.4 | 196.8 | 0.74401 | 90 | 1.499 | 0.000806 | 84 | 0.744 | 11.676 | -0.00063 | 90.7 | 89.2 | -11 | -17.8 | 98.4 | 103
246 | 93605 | OnTest | 0 | Test | 2:43:19.500 | 9799.5 | 2:03:00.000 | 2:09:00.100 | 2:03:00.000 | 2014-08-04 18:12 | 1800 | 31.1 | 116.92 | 589.9 | 370.1 | 520.8 | 2.3 | 150.7 | 103.5 | 5.6 | 23.1 | 4.66 | 96 | 90.1 | 89.2 | 89.9 | 25 | 40 | 42.3 | 95.3 | 36.2 | 197 | 0.74358 | 90 | 1.496 | 0.000807 | 84 | 0.7436 | 11.74 | -0.00063 | 90.7 | 89.2 | -11 | -17.8 | 98.5 | 103.1
247 | 93905 | OnTest | 0 | Test | 2:43:49.500 | 9829.5 | 2:03:30.000 | 2:09:30.100 | 2:03:30.000 | 2014-08-04 18:12 | 1800 | 32.1 | 115.93 | 592 | 370.4 | 520.9 | 2.3 | 150.6 | 103.5 | 5.6 | 23.1 | 4.69 | 96 | 90.1 | 89.2 | 89.9 | 25.1 | 40 | 42.3 | 95.3 | 36.1 | 197.1 | 0.74303 | 90 | 1.498 | 0.000806 | 84 | 0.743 | 11.823 | -0.00063 | 90.8 | 89.2 | -11 | -17.9 | 98.4 | 103.1
248 | 94205 | OnTest | 0 | Test | 2:44:19.500 | 9859.5 | 2:04:00.000 | 2:10:00.100 | 2:04:00.000 | 2014-08-04 18:13 | 1800 | 33.3 | 115.77 | 595.4 | 370 | 520.2 | 2.3 | 150.3 | 103.4 | 5.6 | 23.1 | 4.7 | 96 | 90.1 | 89.2 | 89.9 | 25.1 | 40 | 41.7 | 95.3 | 36.2 | 197.2 | 0.74309 | 90 | 1.502 | 0.000806 | 84 | 0.7431 | 11.812 | -0.00063 | 90.8 | 89.2 | -11 | -17.8 | 98.4 | 103.1
249 | 94505 | OnTest | 0 | Test | 2:44:49.500 | 9889.5 | 2:04:30.000 | 2:10:30.100 | 2:04:30.000 | 2014-08-04 18:13 | 1800 | 32.2 | 115.49 | 588.9 | 370.4 | 521.1 | 2.3 | 150.8 | 103.4 | 5.6 | 23 | 4.9 | 96 | 90 | 89.2 | 89.9 | 25 | 40.1 | 40.8 | 95.3 | 36 | 197.1 | 0.74437 | 89.9 | 1.505 | 0.000807 | 84.1 | 0.7443 | 11.624 | -0.00063 | 90.7 | 89.2 | -10.9 | -17.8 | 98.4 | 103.3
250 | 94805 | OnTest | 0 | Test | 2:45:19.500 | 9919.5 | 2:05:00.000 | 2:11:00.100 | 2:05:00.000 | 2014-08-04 18:14 | 1800 | 32.6 | 115.41 | 586.9 | 370.6 | 521.4 | 2.3 | 150.8 | 103.6 | 5.6 | 23.1 | 4.79 | 96 | 90 | 89.2 | 90 | 24.8 | 40 | 40.1 | 95.3 | 36 | 196.9 | 0.74364 | 90 | 1.501 | 0.000807 | 84.2 | 0.7437 | 11.724 | -0.00063 | 90.8 | 89.3 | -10.8 | -17.7 | 98.4 | 103.2
251 | 95105 | OnTest | 0 | Test | 2:45:49.500 | 9949.5 | 2:05:30.000 | 2:11:30.100 | 2:05:30.000 | 2014-08-04 18:14 | 1800 | 32.2 | 114.59 | 589.7 | 370 | 520.6 | 2.3 | 150.5 | 103.5 | 5.6 | 23.1 | 4.68 | 96 | 90 | 89.2 | 90 | 24.8 | 40 | 39.6 | 95.3 | 36.4 | 196.8 | 0.74376 | 90 | 1.504 | 0.000806 | 84 | 0.7438 | 11.71 | -0.00063 | 90.8 | 89.3 | -11 | -17.8 | 98.4 | 103.1
252 | 95405 | OnTest | 0 | Test | 2:46:19.500 | 9979.5 | 2:06:00.000 | 2:12:00.100 | 2:06:00.000 | 2014-08-04 18:15 | 1800 | 32.1 | 112.36 | 582.3 | 370.2 | 520.8 | 2.3 | 150.6 | 103.5 | 5.6 | 23 | 4.63 | 96 | 90 | 89.2 | 90 | 25 | 40.1 | 39.4 | 95.4 | 36.5 | 196.6 | 0.74382 | 90.1 | 1.505 | 0.000806 | 84 | 0.7439 | 11.696 | -0.00063 | 90.8 | 89.3 | -10.9 | -17.8 | 98.4 | 103
253 | 95705 | OnTest | 0 | Test | 2:46:49.500 | 10009.5 | 2:06:30.000 | 2:12:30.100 | 2:06:30.000 | 2014-08-04 18:15 | 1800 | 35.1 | 113.09 | 586.4 | 370.4 | 521.2 | 2.3 | 150.8 | 103.3 | 5.6 | 22.9 | 4.71 | 96 | 89.9 | 89.1 | 90 | 25 | 40 | 39.2 | 95.4 | 36 | 196.4 | 0.74364 | 90 | 1.5 | 0.000807 | 84.2 | 0.7437 | 11.726 | -0.00063 | 90.8 | 89.3 | -10.8 | -17.7 | 98.4 | 103.1
254 | 96005 | OnTest | 0 | Test | 2:47:19.500 | 10039.5 | 2:07:00.000 | 2:13:00.100 | 2:07:00.000 | 2014-08-04 18:16 | 1800 | 36.8 | 113.39 | 587.3 | 370 | 520.5 | 2.3 | 150.5 | 103.5 | 5.6 | 22.9 | 4.68 | 96 | 89.9 | 89 | 90 | 25 | 39.9 | 39 | 95.3 | 35.9 | 196.2 | 0.74333 | 90 | 1.503 | 0.000806 | 84 | 0.7433 | 11.774 | -0.00063 | 90.8 | 89.3 | -10.9 | -17.7 | 98.4 | 103.1
255 | 96305 | OnTest | 0 | Test | 2:47:49.500 | 10069.5 | 2:07:30.000 | 2:13:30.100 | 2:07:30.000 | 2014-08-04 18:16 | 1799 | 37.1 | 113.4 | 586.5 | 370 | 520.7 | 2.3 | 150.7 | 103.5 | 5.6 | 22.9 | 4.73 | 96 | 89.9 | 89 | 90 | 25.1 | 39.9 | 38.9 | 95.3 | 36.2 | 196 | 0.7429 | 90 | 1.501 | 0.000807 | 84.1 | 0.7429 | 11.843 | -0.00063 | 90.7 | 89.2 | -10.9 | -17.7 | 98.4 | 103.1
256 | 96605 | OnTest | 0 | Test | 2:48:19.500 | 10099.5 | 2:08:00.000 | 2:14:00.100 | 2:08:00.000 | 2014-08-04 18:17 | 1800 | 38 | 113.27 | 592.2 | 370.1 | 520.5 | 2.3 | 150.5 | 103.6 | 5.6 | 22.8 | 4.85 | 96 | 89.8 | 89 | 90 | 25.2 | 39.9 | 38.8 | 95.3 | 36.4 | 195.8 | 0.74419 | 89.9 | 1.5 | 0.000807 | 84.1 | 0.7441 | 11.654 | -0.00063 | 90.7 | 89.2 | -10.9 | -17.8 | 98.4 | 103.2
257 | 96905 | OnTest | 0 | Test | 2:48:49.500 | 10129.5 | 2:08:30.000 | 2:14:30.100 | 2:08:30.000 | 2014-08-04 18:17 | 1800 | 38.1 | 114.13 | 585.4 | 370.2 | 520.9 | 2.3 | 150.7 | 103.6 | 5.6 | 22.8 | 4.73 | 96 | 89.9 | 89 | 90 | 25.3 | 39.9 | 38.7 | 95.3 | 36.6 | 195.6 | 0.74303 | 90 | 1.501 | 0.000808 | 84.2 | 0.743 | 11.823 | -0.00063 | 90.8 | 89.2 | -10.8 | -17.6 | 98.4 | 103.1
258 | 97205 | OnTest | 0 | Test | 2:49:19.500 | 10159.5 | 2:09:00.000 | 2:15:00.100 | 2:09:00.000 | 2014-08-04 18:18 | 1800 | 37.3 | 114.64 | 592.5 | 370.1 | 520.8 | 2.3 | 150.7 | 103.6 | 5.6 | 22.8 | 4.62 | 96 | 89.9 | 89.1 | 90 | 25.5 | 40 | 38.7 | 95.3 | 36.5 | 195.5 | 0.74425 | 90 | 1.501 | 0.000807 | 84.1 | 0.7442 | 11.639 | -0.00063 | 90.8 | 89.2 | -10.9 | -17.7 | 98.4 | 103
259 | 97505 | OnTest | 0 | Test | 2:49:49.500 | 10189.5 | 2:09:30.000 | 2:15:30.100 | 2:09:30.000 | 2014-08-04 18:18 | 1800 | 36.7 | 114.11 | 576.9 | 370 | 520.7 | 2.2 | 150.8 | 103.8 | 5.6 | 22.8 | 4.66 | 96 | 89.9 | 89.1 | 90.1 | 25.3 | 40.1 | 38.8 | 95.3 | 36.4 | 195.4 | 0.74364 | 90.1 | 1.497 | 0.000804 | 83.8 | 0.7437 | 11.724 | -0.00063 | 90.8 | 89.3 | -11.1 | -18 | 98.4 | 103.1
260 | 97805 | OnTest | 0 | Test | 2:50:19.500 | 10219.5 | 2:10:00.000 | 2:16:00.100 | 2:10:00.000 | 2014-08-04 18:19 | 1800 | 36.4 | 114.68 | 581.8 | 369.9 | 520.5 | 2.3 | 150.6 | 103.6 | 5.6 | 22.8 | 4.65 | 96 | 90 | 89.2 | 90.1 | 25.2 | 40 | 38.8 | 95.4 | 36.4 | 195.3 | 0.74321 | 90 | 1.491 | 0.000806 | 84 | 0.7432 | 11.791 | -0.00063 | 90.8 | 89.2 | -11 | -17.8 | 98.4 | 103
261 | 98105 | OnTest | 0 | Test | 2:50:49.500 | 10249.5 | 2:10:30.000 | 2:16:30.100 | 2:10:30.000 | 2014-08-04 18:19 | 1800 | 38.9 | 114.51 | 584.9 | 370 | 520.7 | 2.2 | 150.7 | 103.7 | 5.6 | 22.8 | 4.67 | 96 | 90 | 89.2 | 90.1 | 25.1 | 40.1 | 38.8 | 95.4 | 36.3 | 195.3 | 0.7437 | 90.1 | 1.498 | 0.000804 | 83.8 | 0.7438 | 11.711 | -0.00063 | 90.9 | 89.3 | -11.1 | -18 | 98.4 | 103.1
262 | 98405 | OnTest | 0 | Test | 2:51:19.500 | 10279.5 | 2:11:00.000 | 2:17:00.100 | 2:11:00.000 | 2014-08-04 18:20 | 1800 | 38 | 115.28 | 583.5 | 370.1 | 520.9 | 2.3 | 150.8 | 103.5 | 5.6 | 22.9 | 4.73 | 96 | 90 | 89.2 | 90.1 | 24.8 | 40 | 38.8 | 95.4 | 36.3 | 195.3 | 0.74315 | 90.1 | 1.505 | 0.000805 | 83.9 | 0.7432 | 11.794 | -0.00063 | 90.9 | 89.3 | -11.1 | -17.9 | 98.4 | 103.1
263 | 98705 | OnTest | 0 | Test | 2:51:49.500 | 10309.5 | 2:11:30.000 | 2:17:30.100 | 2:11:30.000 | 2014-08-04 18:20 | 1800 | 37.5 | 115.75 | 591.2 | 370.1 | 520.7 | 2.2 | 150.6 | 103.5 | 5.6 | 22.9 | 4.71 | 96 | 90 | 89.2 | 90.1 | 24.7 | 39.9 | 38.8 | 95.4 | 36.4 | 195.3 | 0.74364 | 90.1 | 1.503 | 0.000805 | 83.9 | 0.7437 | 11.722 | -0.00063 | 90.8 | 89.3 | -11 | -17.9 | 98.4 | 103.1
264 | 99005 | OnTest | 0 | Test | 2:52:19.500 | 10339.5 | 2:12:00.000 | 2:18:00.100 | 2:12:00.000 | 2014-08-04 18:21 | 1800 | 36.7 | 116.55 | 592.4 | 370 | 520.6 | 2.2 | 150.7 | 103.5 | 5.6 | 22.9 | 4.74 | 96 | 90.1 | 89.2 | 90.1 | 24.6 | 40 | 39.1 | 95.4 | 36.3 | 195.3 | 0.7426 | 90.1 | 1.481 | 0.000805 | 83.9 | 0.7426 | 11.879 | -0.00063 | 90.8 | 89.3 | -11.1 | -17.9 | 98.4 | 103.1
265 | 99305 | OnTest | 0 | Test | 2:52:49.500 | 10369.5 | 2:12:30.000 | 2:18:30.100 | 2:12:30.000 | 2014-08-04 18:21 | 1800 | 38.5 | 116.54 | 584.3 | 369.9 | 520.6 | 2.3 | 150.6 | 103.6 | 5.5 | 23 | 4.63 | 96 | 90.1 | 89.2 | 90.1 | 24.6 | 40 | 40 | 95.4 | 36.6 | 195.4 | 0.74364 | 90 | 1.493 | 0.000806 | 84 | 0.7437 | 11.726 | -0.00063 | 90.8 | 89.3 | -11 | -17.9 | 98.4 | 103
266 | 99605 | OnTest | 0 | Test | 2:53:19.500 | 10399.5 | 2:13:00.000 | 2:19:00.100 | 2:13:00.000 | 2014-08-04 18:22 | 1800 | 37.7 | 114.98 | 585.8 | 369.6 | 520.1 | 2.3 | 150.6 | 103.6 | 5.5 | 23 | 4.63 | 96 | 90.1 | 89.2 | 90.1 | 24.6 | 40.2 | 41 | 95.4 | 36.4 | 195.8 | 0.74284 | 90.1 | 1.495 | 0.000804 | 83.8 | 0.7429 | 11.841 | -0.00063 | 90.9 | 89.3 | -11.2 | -18 | 98.4 | 103
267 | 99905 | OnTest | 0 | Test | 2:53:49.500 | 10429.5 | 2:13:30.000 | 2:19:30.100 | 2:13:30.000 | 2014-08-04 18:22 | 1800 | 38.4 | 115.31 | 591 | 369.7 | 520.5 | 2.3 | 150.8 | 103.4 | 5.5 | 23 | 4.57 | 96 | 90.1 | 89.2 | 90.1 | 24.7 | 40.1 | 41.8 | 95.4 | 36.2 | 196.1 | 0.74248 | 90.1 | 1.504 | 0.000804 | 83.8 | 0.7425 | 11.899 | -0.00063 | 90.9 | 89.3 | -11.2 | -18 | 98.4 | 103
268 | 100205 | OnTest | 0 | Test | 2:54:19.500 | 10459.5 | 2:14:00.000 | 2:20:00.100 | 2:14:00.000 | 2014-08-04 18:23 | 1800 | 38.1 | 114.85 | 590.5 | 369.7 | 520.5 | 2.3 | 150.7 | 103.5 | 5.6 | 23 | 4.59 | 96 | 90.1 | 89.3 | 90.2 | 24.8 | 40.1 | 42.4 | 95.4 | 36 | 196.3 | 0.74303 | 90.1 | 1.503 | 0.000804 | 83.9 | 0.7431 | 11.812 | -0.00063 | 90.9 | 89.3 | -11.2 | -18 | 98.4 | 103
269 | 100505 | OnTest | 0 | Test | 2:54:49.500 | 10489.5 | 2:14:30.000 | 2:20:30.100 | 2:14:30.000 | 2014-08-04 18:23 | 1800 | 37.8 | 113.99 | 585.1 | 369.6 | 520.1 | 2.3 | 150.5 | 103.6 | 5.6 | 23.1 | 4.59 | 96 | 90.1 | 89.3 | 90.2 | 24.9 | 40.2 | 42.8 | 95.5 | 36 | 196.6 | 0.74339 | 90.1 | 1.505 | 0.000804 | 83.9 | 0.7435 | 11.756 | -0.00063 | 90.9 | 89.3 | -11.1 | -18 | 98.4 | 103
270 | 100805 | OnTest | 0 | Test | 2:55:19.500 | 10519.5 | 2:15:00.000 | 2:21:00.100 | 2:15:00.000 | 2014-08-04 18:24 | 1800 | 37.2 | 114.86 | 583.4 | 369.5 | 520 | 2.3 | 150.5 | 103.5 | 5.6 | 23.1 | 4.6 | 96 | 90.1 | 89.2 | 90.2 | 25 | 40.1 | 43.1 | 95.5 | 35.9 | 196.9 | 0.74309 | 90.1 | 1.506 | 0.000805 | 83.9 | 0.7431 | 11.804 | -0.00063 | 90.9 | 89.3 | -11.1 | -17.9 | 98.4 | 103
271 | 101105 | OnTest | 0 | Test | 2:55:49.500 | 10549.5 | 2:15:30.000 | 2:21:30.100 | 2:15:30.000 | 2014-08-04 18:24 | 1800 | 38.2 | 115.71 | 585.3 | 369.7 | 520.2 | 2.3 | 150.5 | 103.5 | 5.6 | 23.1 | 4.65 | 96 | 90 | 89.2 | 90.2 | 24.8 | 40.1 | 42.7 | 95.5 | 36.1 | 197.1 | 0.74309 | 90.1 | 1.504 | 0.000804 | 83.8 | 0.7432 | 11.802 | -0.00063 | 90.9 | 89.3 | -11.1 | -17.9 | 98.3 | 103
272 | 101405 | OnTest | 0 | Test | 2:56:19.500 | 10579.5 | 2:16:00.000 | 2:22:00.100 | 2:16:00.000 | 2014-08-04 18:25 | 1800 | 37.7 | 114.86 | 588.2 | 369.5 | 520.1 | 2.3 | 150.6 | 103.5 | 5.6 | 23 | 4.75 | 96 | 90 | 89.2 | 90.2 | 25.1 | 40.1 | 41.6 | 95.5 | 36.1 | 197.1 | 0.74296 | 90.1 | 1.499 | 0.000805 | 83.9 | 0.743 | 11.823 | -0.00063 | 90.9 | 89.3 | -11.1 | -17.9 | 98.4 | 103.2
273 | 101705 | OnTest | 0 | Test | 2:56:49.500 | 10609.5 | 2:16:30.000 | 2:22:30.100 | 2:16:30.000 | 2014-08-04 18:25 | 1800 | 39.4 | 115.79 | 592.4 | 369.9 | 520.7 | 2.3 | 150.8 | 103.6 | 5.6 | 22.8 | 4.87 | 96 | 90 | 89.1 | 90.2 | 25.4 | 40 | 40.5 | 95.5 | 35.8 | 197 | 0.74211 | 90.1 | 1.502 | 0.000806 | 84 | 0.7422 | 11.953 | -0.00063 | 90.8 | 89.3 | -11 | -17.8 | 98.4 | 103.3
274 | 102005 | OnTest | 0 | Test | 2:57:19.500 | 10639.5 | 2:17:00.000 | 2:23:00.100 | 2:17:00.000 | 2014-08-04 18:26 | 1800 | 41.7 | 115.47 | 584.8 | 370.1 | 520.9 | 2.3 | 150.8 | 103.6 | 5.6 | 22.8 | 4.88 | 96 | 89.9 | 89.1 | 90.2 | 25.6 | 40.1 | 39.7 | 95.5 | 35.8 | 196.7 | 0.74278 | 90 | 1.5 | 0.000807 | 84.1 | 0.7428 | 11.855 | -0.00063 | 90.8 | 89.3 | -10.9 | -17.7 | 98.4 | 103.3
275 | 102305 | OnTest | 0 | Test | 2:57:49.500 | 10669.5 | 2:17:30.000 | 2:23:30.100 | 2:17:30.000 | 2014-08-04 18:26 | 1800 | 42.3 | 116.32 | 580.2 | 369.5 | 520.2 | 2.3 | 150.8 | 103.6 | 5.7 | 22.8 | 4.72 | 96 | 89.9 | 89 | 90.1 | 25.6 | 40 | 39.1 | 95.5 | 35.8 | 196.5 | 0.74266 | 90 | 1.49 | 0.000804 | 83.8 | 0.7426 | 11.879 | -0.00063 | 90.7 | 89.2 | -11.1 | -18 | 98.4 | 103.1
276 | 102605 | OnTest | 0 | Test | 2:58:19.500 | 10699.5 | 2:18:00.000 | 2:24:00.100 | 2:18:00.000 | 2014-08-04 18:27 | 1800 | 43.3 | 116.64 | 584.1 | 369.8 | 520.6 | 2.2 | 150.8 | 103.5 | 5.7 | 22.8 | 4.65 | 96 | 89.9 | 89.1 | 90.1 | 25.5 | 40 | 38.8 | 95.4 | 35.8 | 196.3 | 0.74235 | 90 | 1.501 | 0.000806 | 84 | 0.7423 | 11.925 | -0.00063 | 90.8 | 89.2 | -11 | -17.9 | 98.4 | 103.1
277 | 102905 | OnTest | 0 | Test | 2:58:49.500 | 10729.5 | 2:18:30.000 | 2:24:30.100 | 2:18:30.000 | 2014-08-04 18:27 | 1801 | 43.9 | 116.17 | 589.9 | 369.4 | 519.8 | 2.2 | 150.4 | 103.6 | 5.7 | 22.8 | 4.58 | 96 | 90 | 89.1 | 90.1 | 25.5 | 40 | 38.6 | 95.4 | 36 | 196 | 0.74223 | 90 | 1.493 | 0.000804 | 83.8 | 0.7422 | 11.943 | -0.00063 | 90.8 | 89.2 | -11.2 | -18 | 98.4 | 103
278 | 103205 | OnTest | 0 | Test | 2:59:19.500 | 10759.5 | 2:19:00.000 | 2:25:00.100 | 2:19:00.000 | 2014-08-04 18:28 | 1800 | 44 | 116.43 | 590.9 | 369.5 | 520.1 | 2.2 | 150.6 | 103.5 | 5.6 | 22.8 | 4.61 | 96 | 90 | 89.1 | 90.1 | 25.4 | 40 | 38.5 | 95.4 | 35.9 | 195.8 | 0.74284 | 90 | 1.498 | 0.000803 | 83.7 | 0.7429 | 11.845 | -0.00063 | 90.8 | 89.3 | -11.2 | -18 | 98.3 | 103
279 | 103505 | OnTest | 0 | Test | 2:59:49.500 | 10789.5 | 2:19:30.000 | 2:25:30.100 | 2:19:30.000 | 2014-08-04 18:28 | 1800 | 43.6 | 115.65 | 582.4 | 369.6 | 520.1 | 2.2 | 150.5 | 103.5 | 5.6 | 22.8 | 4.56 | 96 | 90 | 89.1 | 90.1 | 25.2 | 40 | 38.4 | 95.4 | 35.9 | 195.7 | 0.74303 | 90 | 1.505 | 0.000805 | 83.9 | 0.743 | 11.818 | -0.00063 | 90.8 | 89.3 | -11.1 | -17.9 | 98.4 | 102.9
280 | 103805 | OnTest | 0 | Test | 3:00:19.500 | 10819.5 | 2:20:00.000 | 2:26:00.100 | 2:20:00.000 | 2014-08-04 18:29 | 1800 | 43.7 | 115.57 | 591.7 | 369.9 | 520.4 | 2.2 | 150.5 | 103.5 | 5.6 | 22.9 | 4.66 | 96 | 90 | 89.1 | 90.1 | 24.8 | 40 | 38.4 | 95.4 | 36 | 195.5 | 0.74296 | 90 | 1.495 | 0.000806 | 84 | 0.743 | 11.826 | -0.00063 | 90.8 | 89.3 | -11 | -17.9 | 98.5 | 103.1
281 | 104105 | OnTest | 0 | Test | 3:00:49.500 | 10849.5 | 2:20:30.000 | 2:26:30.100 | 2:20:30.000 | 2014-08-04 18:29 | 1800 | 43.4 | 113.44 | 589.1 | 369.7 | 520.2 | 2.2 | 150.6 | 103.6 | 5.6 | 22.9 | 4.6 | 96 | 90 | 89.1 | 90.1 | 24.6 | 40 | 38.3 | 95.4 | 36 | 195.4 | 0.74223 | 90 | 1.498 | 0.000805 | 84 | 0.7423 | 11.938 | -0.00063 | 90.8 | 89.2 | -11 | -17.9 | 98.4 | 103
282 | 104405 | OnTest | 0 | Test | 3:01:19.500 | 10879.5 | 2:21:00.000 | 2:27:00.100 | 2:21:00.000 | 2014-08-04 18:30 | 1800 | 45.4 | 112.91 | 585.9 | 369.6 | 520.3 | 2.2 | 150.6 | 103.6 | 5.6 | 22.9 | 4.6 | 96 | 89.9 | 89.1 | 90.1 | 24.5 | 40 | 38.2 | 95.4 | 35.9 | 195.2 | 0.74309 | 90 | 1.494 | 0.000805 | 83.9 | 0.7431 | 11.812 | -0.00063 | 90.7 | 89.2 | -11.1 | -17.9 | 98.4 | 103
283 | 104705 | OnTest | 0 | Test | 3:01:49.500 | 10909.5 | 2:21:30.000 | 2:27:30.100 | 2:21:30.000 | 2014-08-04 18:30 | 1800 | 44.8 | 112.78 | 586.7 | 369.7 | 520.2 | 2.2 | 150.5 | 103.6 | 5.6 | 22.9 | 4.65 | 96 | 89.9 | 89.1 | 90.1 | 24.4 | 40 | 38.2 | 95.4 | 35.9 | 195 | 0.74321 | 90 | 1.502 | 0.000806 | 83.9 | 0.7432 | 11.794 | -0.00063 | 90.8 | 89.2 | -11.1 | -17.9 | 98.4 | 103.1
284 | 105005 | OnTest | 0 | Test | 3:02:19.500 | 10939.5 | 2:22:00.000 | 2:28:00.100 | 2:22:00.000 | 2014-08-04 18:31 | 1801 | 43.5 | 111.93 | 583.3 | 369.6 | 520.3 | 2.2 | 150.7 | 103.6 | 5.6 | 22.9 | 4.61 | 96 | 89.9 | 89.1 | 90.1 | 24.4 | 40.1 | 38.5 | 95.4 | 35.8 | 194.9 | 0.7429 | 89.9 | 1.5 | 0.000807 | 84.1 | 0.7429 | 11.846 | -0.00063 | 90.7 | 89.2 | -10.9 | -17.8 | 98.4 | 103
285 | 105305 | OnTest | 0 | Test | 3:02:49.500 | 10969.5 | 2:22:30.000 | 2:28:30.100 | 2:22:30.000 | 2014-08-04 18:31 | 1800 | 43.8 | 113.27 | 580.4 | 369.5 | 520.1 | 2.2 | 150.7 | 103.8 | 5.6 | 22.9 | 4.6 | 96 | 90 | 89.2 | 90.1 | 24.5 | 40.1 | 39.4 | 95.4 | 36 | 194.9 | 0.74278 | 90 | 1.502 | 0.000806 | 84 | 0.7428 | 11.858 | -0.00063 | 90.8 | 89.2 | -11.1 | -17.9 | 98.4 | 103
286 | 105605 | OnTest | 0 | Test | 3:03:19.500 | 10999.5 | 2:23:00.000 | 2:29:00.100 | 2:23:00.000 | 2014-08-04 18:32 | 1800 | 45.2 | 114.65 | 591.1 | 369.3 | 520 | 2.2 | 150.7 | 103.6 | 5.5 | 22.9 | 4.57 | 96 | 90 | 89.2 | 90.1 | 24.8 | 40 | 40.7 | 95.4 | 35.9 | 195.2 | 0.74211 | 90.1 | 1.502 | 0.000806 | 84 | 0.7421 | 11.955 | -0.00063 | 90.8 | 89.3 | -11 | -17.9 | 98.4 | 103
287 | 105905 | OnTest | 0 | Test | 3:03:49.500 | 11029.5 | 2:23:30.000 | 2:29:30.100 | 2:23:30.000 | 2014-08-04 18:32 | 1800 | 43.6 | 115.48 | 589.4 | 369.6 | 520.2 | 2.2 | 150.6 | 103.7 | 5.5 | 22.9 | 4.6 | 96 | 90.1 | 89.2 | 90.1 | 25.4 | 40 | 41.8 | 95.4 | 36 | 195.5 | 0.74266 | 90 | 1.502 | 0.000806 | 84.1 | 0.7427 | 11.877 | -0.00063 | 90.8 | 89.2 | -10.9 | -17.8 | 98.4 | 103
288 | 106205 | OnTest | 0 | Test | 3:04:19.500 | 11059.5 | 2:24:00.000 | 2:30:00.100 | 2:24:00.000 | 2014-08-04 18:33 | 1800 | 42.9 | 114.87 | 590.2 | 369.4 | 520.1 | 2.2 | 150.7 | 103.7 | 5.5 | 22.9 | 4.64 | 96 | 90.1 | 89.2 | 90.2 | 25.5 | 40 | 42.7 | 95.5 | 35.9 | 195.9 | 0.74205 | 90.1 | 1.506 | 0.000806 | 84.1 | 0.7421 | 11.96 | -0.00063 | 90.9 | 89.3 | -10.9 | -17.8 | 98.4 | 103
289 | 106505 | OnTest | 0 | Test | 3:04:49.500 | 11089.5 | 2:24:30.000 | 2:30:30.100 | 2:24:30.000 | 2014-08-04 18:33 | 1800 | 43.4 | 115.08 | 595.7 | 369.6 | 520.2 | 2.2 | 150.6 | 103.6 | 5.5 | 23 | 4.63 | 96 | 90.1 | 89.3 | 90.2 | 25.4 | 39.9 | 43.3 | 95.5 | 36.1 | 196.3 | 0.74248 | 90.1 | 1.504 | 0.000807 | 84.1 | 0.7425 | 11.898 | -0.00063 | 90.9 | 89.3 | -10.8 | -17.7 | 98.4 | 103
290 | 106805 | OnTest | 0 | Test | 3:05:19.500 | 11119.5 | 2:25:00.000 | 2:31:00.100 | 2:25:00.000 | 2014-08-04 18:34 | 1800 | 42.6 | 114.05 | 584.4 | 369.8 | 520.4 | 2.2 | 150.7 | 103.5 | 5.6 | 23 | 4.79 | 96 | 90.1 | 89.3 | 90.2 | 25.3 | 40 | 43.6 | 95.5 | 36.2 | 196.6 | 0.74241 | 90.1 | 1.499 | 0.000808 | 84.2 | 0.7425 | 11.904 | -0.00063 | 90.9 | 89.3 | -10.8 | -17.6 | 98.4 | 103.2
291 | 107105 | OnTest | 0 | Test | 3:05:49.500 | 11149.5 | 2:25:30.000 | 2:31:30.100 | 2:25:30.000 | 2014-08-04 18:34 | 1801 | 43.3 | 115.13 | 582.3 | 369.8 | 520.6 | 2.2 | 150.7 | 103.6 | 5.6 | 22.9 | 4.82 | 96 | 90.1 | 89.3 | 90.2 | 25.2 | 40 | 42.7 | 95.5 | 36.2 | 196.7 | 0.74278 | 90.1 | 1.504 | 0.000808 | 84.2 | 0.7428 | 11.85 | -0.00063 | 90.9 | 89.3 | -10.7 | -17.6 | 98.4 | 103.2
292 | 107405 | OnTest | 0 | Test | 3:06:19.500 | 11179.5 | 2:26:00.000 | 2:32:00.100 | 2:26:00.000 | 2014-08-04 18:35 | 1800 | 42.8 | 115.34 | 585.7 | 369.4 | 519.9 | 2.2 | 150.5 | 103.5 | 5.6 | 23 | 4.64 | 96 | 90.1 | 89.2 | 90.2 | 25.1 | 40 | 41.3 | 95.5 | 36.2 | 196.7 | 0.74303 | 90 | 1.509 | 0.000808 | 84.2 | 0.743 | 11.818 | -0.00063 | 90.8 | 89.3 | -10.9 | -17.7 | 98.5 | 103.1
293 | 107705 | OnTest | 0 | Test | 3:06:49.500 | 11209.5 | 2:26:30.000 | 2:32:30.100 | 2:26:30.000 | 2014-08-04 18:35 | 1800 | 44.6 | 114.96 | 589.7 | 369.5 | 520 | 2.2 | 150.5 | 103.5 | 5.6 | 22.9 | 4.58 | 96 | 90 | 89.1 | 90.1 | 24.9 | 39.9 | 40.1 | 95.5 | 36.1 | 196.5 | 0.74303 | 90 | 1.505 | 0.000808 | 84.2 | 0.743 | 11.821 | -0.00063 | 90.8 | 89.2 | -10.8 | -17.7 | 98.4 | 103
294 | 108005 | OnTest | 0 | Test | 3:07:19.500 | 11239.5 | 2:27:00.000 | 2:33:00.100 | 2:27:00.000 | 2014-08-04 18:36 | 1800 | 47.3 | 116.08 | 584.3 | 369.6 | 520.3 | 2.2 | 150.7 | 103.7 | 5.6 | 22.9 | 4.68 | 96 | 90 | 89.1 | 90.1 | 24.9 | 40 | 39.4 | 95.5 | 36.3 | 196.2 | 0.74248 | 90 | 1.5 | 0.000808 | 84.2 | 0.7424 | 11.909 | -0.00063 | 90.7 | 89.2 | -10.8 | -17.7 | 98.4 | 103.1
295 | 108305 | OnTest | 0 | Test | 3:07:49.500 | 11269.5 | 2:27:30.000 | 2:33:30.100 | 2:27:30.000 | 2014-08-04 18:36 | 1801 | 45 | 116.44 | 593.7 | 369.8 | 520.6 | 2.2 | 150.8 | 103.5 | 5.6 | 22.9 | 4.63 | 96 | 90 | 89.1 | 90 | 24.9 | 39.9 | 38.9 | 95.4 | 36.3 | 196 | 0.74241 | 89.9 | 1.506 | 0.000807 | 84.1 | 0.7424 | 11.921 | -0.00063 | 90.7 | 89.1 | -10.8 | -17.7 | 98.4 | 103
296 | 108605 | OnTest | 0 | Test | 3:08:19.500 | 11299.5 | 2:28:00.000 | 2:34:00.100 | 2:28:00.000 | 2014-08-04 18:37 | 1800 | 45.3 | 113.94 | 585.7 | 369.8 | 520.5 | 2.2 | 150.6 | 103.5 | 5.6 | 22.9 | 4.67 | 96 | 90 | 89.1 | 90 | 24.9 | 39.9 | 38.6 | 95.4 | 36.1 | 195.8 | 0.74352 | 89.9 | 1.502 | 0.000808 | 84.1 | 0.7435 | 11.756 | -0.00063 | 90.7 | 89.1 | -10.8 | -17.7 | 98.4 | 103.1
297 | 108905 | OnTest | 0 | Test | 3:08:49.500 | 11329.5 | 2:28:30.000 | 2:34:30.100 | 2:28:30.000 | 2014-08-04 18:37 | 1800 | 45 | 113.77 | 588.9 | 369.6 | 520.2 | 2.2 | 150.6 | 103.6 | 5.7 | 22.9 | 4.76 | 96 | 89.9 | 89.1 | 90 | 24.8 | 40 | 38.4 | 95.4 | 36.2 | 195.7 | 0.74303 | 89.9 | 1.501 | 0.000807 | 84.1 | 0.743 | 11.83 | -0.00063 | 90.7 | 89.1 | -10.9 | -17.8 | 98.4 | 103.2
298 | 109205 | OnTest | 0 | Test | 3:09:19.500 | 11359.5 | 2:29:00.000 | 2:35:00.100 | 2:29:00.000 | 2014-08-04 18:38 | 1800 | 44.4 | 114.9 | 581.9 | 369.3 | 520 | 2.2 | 150.6 | 103.4 | 5.6 | 22.8 | 4.7 | 96 | 89.9 | 89.1 | 90 | 24.8 | 40.1 | 38.3 | 95.4 | 36.1 | 195.5 | 0.7426 | 90 | 1.501 | 0.000806 | 84 | 0.7426 | 11.89 | -0.00063 | 90.8 | 89.2 | -10.9 | -17.8 | 98.4 | 103.1
299 | 109505 | OnTest | 0 | Test | 3:09:49.500 | 11389.5 | 2:29:30.000 | 2:35:30.100 | 2:29:30.000 | 2014-08-04 18:38 | 1800 | 44 | 115.41 | 585.1 | 370 | 520.8 | 2.2 | 150.8 | 103.5 | 5.6 | 22.9 | 4.86 | 96 | 89.9 | 89.1 | 90 | 24.8 | 40.1 | 38.2 | 95.4 | 36.1 | 195.4 | 0.74303 | 89.9 | 1.498 | 0.000808 | 84.2 | 0.743 | 11.828 | -0.00063 | 90.7 | 89.2 | -10.8 | -17.6 | 98.4 | 103.3
300 | 109805 | OnTest | 0 | Test | 3:10:19.500 | 11419.5 | 2:30:00.000 | 2:36:00.100 | 2:30:00.000 | 2014-08-04 18:39 | 1800 | 43.3 | 115.8 | 586.8 | 369.6 | 520 | 2.2 | 150.4 | 103.7 | 5.6 | 22.9 | 4.75 | 96 | 90 | 89.1 | 90 | 24.7 | 40 | 38.2 | 95.3 | 36.2 | 195.4 | 0.74223 | 90 | 1.498 | 0.000808 | 84.2 | 0.7422 | 11.943 | -0.00063 | 90.7 | 89.2 | -10.8 | -17.6 | 98.4 | 103.2
301 | 110105 | OnTest | 0 | Test | 3:10:49.500 | 11449.5 | 2:30:30.000 | 2:36:30.100 | 2:30:30.000 | 2014-08-04 18:39 | 1800 | 44.5 | 115.92 | 585.6 | 369.3 | 519.7 | 2.2 | 150.4 | 103.7 | 5.6 | 22.9 | 4.51 | 96 | 90 | 89.1 | 90 | 24.8 | 40 | 38.1 | 95.3 | 36.2 | 195.4 | 0.74309 | 89.9 | 1.495 | 0.000806 | 84 | 0.743 | 11.818 | -0.00063 | 90.7 | 89.2 | -11 | -17.8 | 98.4 | 102.9
302 | 110405 | OnTest | 0 | Test | 3:11:19.500 | 11479.5 | 2:31:00.000 | 2:37:00.100 | 2:31:00.000 | 2014-08-04 18:40 | 1800 | 44 | 115.11 | 588 | 369.4 | 519.8 | 2.2 | 150.4 | 103.6 | 5.6 | 22.9 | 4.53 | 96 | 90 | 89.1 | 90 | 24.8 | 40 | 38.1 | 95.3 | 36.1 | 195.3 | 0.74272 | 90 | 1.497 | 0.000805 | 83.9 | 0.7427 | 11.871 | -0.00063 | 90.7 | 89.2 | -11.1 | -17.9 | 98.4 | 102.9
303 | 110705 | OnTest | 0 | Test | 3:11:49.500 | 11509.5 | 2:31:30.000 | 2:37:30.100 | 2:31:30.000 | 2014-08-04 18:40 | 1800 | 44.1 | 115.16 | 586.5 | 369.5 | 520 | 2.2 | 150.5 | 103.5 | 5.6 | 22.8 | 4.58 | 96 | 89.9 | 89.1 | 89.9 | 25 | 40 | 38.4 | 95.3 | 36 | 195.3 | 0.74315 | 89.9 | 1.497 | 0.000806 | 84 | 0.7431 | 11.811 | -0.00063 | 90.7 | 89.2 | -11 | -17.8 | 98.4 | 103
304 | 111005 | OnTest | 0 | Test | 3:12:19.500 | 11539.5 | 2:32:00.000 | 2:38:00.100 | 2:32:00.000 | 2014-08-04 18:41 | 1800 | 44.2 | 114.97 | 582.9 | 369.5 | 520 | 2.2 | 150.5 | 103.5 | 5.6 | 22.8 | 4.66 | 96 | 90 | 89.2 | 89.9 | 25.1 | 40.1 | 39.3 | 95.3 | 36.1 | 195.4 | 0.7426 | 89.9 | 1.501 | 0.000807 | 84.1 | 0.7425 | 11.895 | -0.00063 | 90.7 | 89.1 | -10.9 | -17.8 | 98.4 | 103.1
305 | 111305 | OnTest | 0 | Test | 3:12:49.500 | 11569.5 | 2:32:30.000 | 2:38:30.100 | 2:32:30.000 | 2014-08-04 18:41 | 1800 | 41.7 | 116.46 | 586 | 369.5 | 519.7 | 2.2 | 150.2 | 103.7 | 5.5 | 23 | 4.62 | 96 | 90 | 89.2 | 89.9 | 25.1 | 40 | 40.6 | 95.3 | 35.9 | 195.6 | 0.74241 | 89.9 | 1.505 | 0.000806 | 84 | 0.7424 | 11.92 | -0.00063 | 90.7 | 89.2 | -11 | -17.8 | 98.4 | 103
306 | 111605 | OnTest | 0 | Test | 3:13:19.500 | 11599.5 | 2:33:00.000 | 2:39:00.100 | 2:33:00.000 | 2014-08-04 18:42 | 1800 | 41.5 | 116.94 | 583.1 | 369.5 | 520.3 | 2.2 | 150.7 | 103.5 | 5.5 | 23 | 4.44 | 96 | 90 | 89.2 | 90 | 25.1 | 40 | 41.7 | 95.3 | 35.8 | 195.9 | 0.74248 | 89.9 | 1.502 | 0.000806 | 84 | 0.7424 | 11.913 | -0.00063 | 90.7 | 89.1 | -10.9 | -17.8 | 98.4 | 102.8
307 | 111905 | OnTest | 0 | Test | 3:13:49.500 | 11629.5 | 2:33:30.000 | 2:39:30.100 | 2:33:30.000 | 2014-08-04 18:42 | 1800 | 44.2 | 116.59 | 581.4 | 369.4 | 519.6 | 2.2 | 150.3 | 103.5 | 5.5 | 23 | 4.41 | 96 | 90.1 | 89.2 | 90 | 25.1 | 40 | 42.5 | 95.3 | 35.9 | 196.2 | 0.74284 | 89.9 | 1.5 | 0.000806 | 83.9 | 0.7428 | 11.854 | -0.00063 | 90.7 | 89.2 | -11.1 | -17.9 | 98.4 | 102.8
308 | 112205 | OnTest | 0 | Test | 3:14:19.500 | 11659.5 | 2:34:00.000 | 2:40:00.100 | 2:34:00.000 | 2014-08-04 18:43 | 1800 | 42.8 | 116.29 | 592.1 | 369.3 | 520 | 2.2 | 150.7 | 103.5 | 5.6 | 23 | 4.42 | 96 | 90.1 | 89.2 | 90 | 25.1 | 39.9 | 43.2 | 95.3 | 36 | 196.5 | 0.74315 | 90 | 1.495 | 0.000806 | 84 | 0.7431 | 11.805 | -0.00063 | 90.7 | 89.2 | -11 | -17.9 | 98.4 | 102.8
309 | 112505 | OnTest | 0 | Test | 3:14:49.500 | 11689.5 | 2:34:30.000 | 2:40:30.100 | 2:34:30.000 | 2014-08-04 18:43 | 1800 | 40.3 | 115.36 | 591.7 | 369.2 | 519.6 | 2.2 | 150.4 | 103.5 | 5.6 | 23 | 4.53 | 96 | 90.1 | 89.2 | 90 | 25.2 | 39.9 | 43.6 | 95.3 | 36 | 196.8 | 0.74248 | 90 | 1.504 | 0.000805 | 83.9 | 0.7425 | 11.907 | -0.00063 | 90.7 | 89.2 | -11.1 | -17.9 | 98.4 | 102.9
310 | 112805 | OnTest | 0 | Test | 3:15:19.500 | 11719.5 | 2:35:00.000 | 2:41:00.100 | 2:35:00.000 | 2014-08-04 18:44 | 1800 | 42.2 | 115.21 | 588.8 | 369.7 | 520.2 | 2.2 | 150.5 | 103.5 | 5.6 | 22.8 | 4.66 | 96 | 90.1 | 89.3 | 90 | 25.2 | 39.9 | 42.9 | 95.4 | 35.9 | 197 | 0.74296 | 90 | 1.502 | 0.000806 | 84 | 0.743 | 11.829 | -0.00063 | 90.8 | 89.2 | -11 | -17.8 | 98.4 | 103.1
311 | 113105 | OnTest | 0 | Test | 3:15:49.500 | 11749.5 | 2:35:30.000 | 2:41:30.100 | 2:35:30.000 | 2014-08-04 18:44 | 1800 | 43.4 | 114.13 | 591.4 | 369.7 | 520.6 | 2.2 | 150.9 | 103.6 | 5.7 | 22.9 | 4.7 | 96 | 90.1 | 89.2 | 90 | 25.1 | 40 | 41.5 | 95.4 | 35.9 | 196.9 | 0.74272 | 90 | 1.495 | 0.000807 | 84.1 | 0.7427 | 11.87 | -0.00063 | 90.8 | 89.2 | -10.9 | -17.8 | 98.4 | 103.1
312 | 113405 | OnTest | 0 | Test | 3:16:19.500 | 11779.5 | 2:36:00.000 | 2:42:00.100 | 2:36:00.000 | 2014-08-04 18:45 | 1800 | 45 | 111.71 | 589.4 | 369.7 | 520.2 | 2.2 | 150.5 | 103.6 | 5.7 | 22.9 | 4.67 | 96 | 90 | 89.2 | 90 | 25.1 | 40 | 40.3 | 95.4 | 36.1 | 196.7 | 0.74272 | 90 | 1.5 | 0.000808 | 84.2 | 0.7427 | 11.869 | -0.00063 | 90.8 | 89.2 | -10.9 | -17.7 | 98.5 | 103.1
313 | 113705 | OnTest | 0 | Test | 3:16:49.500 | 11809.5 | 2:36:30.000 | 2:42:30.100 | 2:36:30.000 | 2014-08-04 18:45 | 1800 | 45.8 | 112.5 | 590 | 369.3 | 519.9 | 2.2 | 150.6 | 103.5 | 5.7 | 22.8 | 4.56 | 96 | 90 | 89.2 | 89.9 | 25.1 | 40 | 39.5 | 95.3 | 36.3 | 196.4 | 0.74211 | 90 | 1.503 | 0.000807 | 84.1 | 0.7421 | 11.96 | -0.00063 | 90.8 | 89.2 | -10.9 | -17.8 | 98.4 | 103
314 | 114005 | OnTest | 0 | Test | 3:17:19.500 | 11839.5 | 2:37:00.000 | 2:43:00.100 | 2:37:00.000 | 2014-08-04 18:46 | 1800 | 35.8 | 113 | 582.1 | 369.7 | 520.2 | 2.2 | 150.5 | 103.5 | 5.6 | 22.8 | 4.55 | 96 | 90 | 89.2 | 89.9 | 25.3 | 40.2 | 39 | 95.3 | 36.3 | 196.2 | 0.74266 | 90 | 1.5 | 0.000806 | 84 | 0.7426 | 11.879 | -0.00063 | 90.7 | 89.2 | -11 | -17.8 | 98.4 | 103
315 | 114305 | OnTest | 0 | Test | 3:17:49.500 | 11869.5 | 2:37:30.000 | 2:43:30.100 | 2:37:30.000 | 2014-08-04 18:46 | 1800 | 34.1 | 113.44 | 584.1 | 369.4 | 519.7 | 2.2 | 150.3 | 103.7 | 5.6 | 22.7 | 4.56 | 96 | 90 | 89.1 | 90 | 25.4 | 40.1 | 38.7 | 95.3 | 36.1 | 196 | 0.74217 | 90 | 1.501 | 0.000806 | 84 | 0.7422 | 11.949 | -0.00063 | 90.8 | 89.2 | -10.9 | -17.8 | 98.4 | 102.9
316 | 114605 | OnTest | 0 | Test | 3:18:19.500 | 11899.5 | 2:38:00.000 | 2:44:00.100 | 2:38:00.000 | 2014-08-04 18:47 | 1800 | 34.9 | 114.02 | 584.2 | 369.4 | 520 | 2.2 | 150.6 | 103.6 | 5.6 | 22.5 | 4.46 | 96 | 90 | 89.1 | 90 | 25.1 | 40 | 38.6 | 95.3 | 36.2 | 195.9 | 0.74254 | 90 | 1.5 | 0.000806 | 84 | 0.7425 | 11.898 | -0.00063 | 90.8 | 89.2 | -11 | -17.8 | 98.4 | 102.8
317 | 114905 | OnTest | 0 | Test | 3:18:49.500 | 11929.5 | 2:38:30.000 | 2:44:30.100 | 2:38:30.000 | 2014-08-04 18:47 | 1799 | 36.5 | 114.19 | 582.6 | 369.3 | 519.4 | 2.2 | 150.1 | 103.5 | 5.6 | 22.3 | 4.52 | 96 | 89.9 | 89.1 | 90 | 24.9 | 40 | 38.5 | 95.4 | 36.2 | 195.9 | 0.74174 | 90 | 1.491 | 0.000805 | 83.9 | 0.7418 | 12.011 | -0.00063 | 90.8 | 89.3 | -11.1 | -17.9 | 98.4 | 102.9
318 | 115205 | OnTest | 0 | Test | 3:19:19.500 | 11959.5 | 2:39:00.000 | 2:45:00.100 | 2:39:00.000 | 2014-08-04 18:48 | 1800 | 36.8 | 115.33 | 591.4 | 369.4 | 519.7 | 2.2 | 150.4 | 103.4 | 5.6 | 22.2 | 4.59 | 96 | 89.9 | 89.1 | 90 | 24.7 | 40 | 38.4 | 95.4 | 36.1 | 195.8 | 0.74223 | 90 | 1.504 | 0.000806 | 84 | 0.7422 | 11.941 | -0.00063 | 90.8 | 89.2 | -11 | -17.8 | 98.4 | 103
319 | 115505 | OnTest | 0 | Test | 3:19:49.500 | 11989.5 | 2:39:30.000 | 2:45:30.100 | 2:39:30.000 | 2014-08-04 18:48 | 1800 | 34.5 | 115.12 | 585 | 369.5 | 519.8 | 2.2 | 150.3 | 103.5 | 5.6 | 22.2 | 4.53 | 96 | 89.9 | 89.1 | 90 | 24.8 | 40 | 38.3 | 95.3 | 36.1 | 195.8 | 0.74248 | 90 | 1.498 | 0.000806 | 84 | 0.7425 | 11.902 | -0.00063 | 90.8 | 89.3 | -10.9 | -17.8 | 98.4 | 102.9
320 | 115805 | OnTest | 0 | Test | 3:20:19.500 | 12019.5 | 2:40:00.000 | 2:46:00.100 | 2:40:00.000 | 2014-08-04 18:49 | 1800 | 33.2 | 115.57 | 588.2 | 369.7 | 519.8 | 2.2 | 150.2 | 103.7 | 5.6 | 22.1 | 4.56 | 96 | 89.9 | 89.1 | 90 | 24.9 | 39.9 | 38.2 | 95.3 | 35.9 | 195.8 | 0.74211 | 90 | 1.502 | 0.000806 | 84 | 0.7421 | 11.959 | -0.00063 | 90.8 | 89.2 | -10.9 | -17.8 | 98.4 | 103
321 | 116105 | OnTest | 0 | Test | 3:20:49.500 | 12049.5 | 2:40:30.000 | 2:46:30.100 | 2:40:30.000 | 2014-08-04 18:49 | 1800 | 31.9 | 114.85 | 595 | 369.7 | 520.2 | 2.2 | 150.5 | 103.5 | 5.6 | 22.1 | 4.51 | 96 | 89.9 | 89.1 | 90 | 24.8 | 40 | 38.1 | 95.3 | 35.8 | 195.8 | 0.74192 | 90 | 1.498 | 0.000807 | 84.1 | 0.7419 | 11.989 | -0.00063 | 90.8 | 89.2 | -10.9 | -17.7 | 98.4 | 102.9
322 | 116405 | OnTest | 0 | Test | 3:21:19.500 | 12079.5 | 2:41:00.000 | 2:47:00.100 | 2:41:00.000 | 2014-08-04 18:50 | 1800 | 31.9 | 113.7 | 588.8 | 369.6 | 520.1 | 2.3 | 150.5 | 103.8 | 5.6 | 22.1 | 4.45 | 96 | 89.9 | 89.1 | 89.9 | 24.5 | 40 | 38.2 | 95.3 | 36 | 195.7 | 0.74168 | 90 | 1.497 | 0.000806 | 84.1 | 0.7417 | 12.023 | -0.00063 | 90.8 | 89.2 | -10.9 | -17.8 | 98.4 | 102.9
323 | 116705 | OnTest | 0 | Test | 3:21:49.500 | 12109.5 | 2:41:30.000 | 2:47:30.100 | 2:41:30.000 | 2014-08-04 18:50 | 1800 | 29.3 | 115.06 | 581 | 369.5 | 519.6 | 2.3 | 150.1 | 103.4 | 5.6 | 22.2 | 4.45 | 96 | 89.9 | 89.1 | 89.9 | 24.7 | 40.1 | 38.6 | 95.3 | 35.7 | 195.7 | 0.7426 | 90 | 1.502 | 0.000805 | 83.9 | 0.7426 | 11.889 | -0.00063 | 90.7 | 89.2 | -11.1 | -18 | 98.4 | 102.9
324 | 117005 | OnTest | 0 | Test | 3:22:19.500 | 12139.5 | 2:42:00.000 | 2:48:00.100 | 2:42:00.000 | 2014-08-04 18:51 | 1800 | 30.6 | 117.37 | 584.7 | 369.4 | 519.6 | 2.2 | 150.2 | 103.5 | 5.5 | 22.1 | 4.52 | 96 | 90 | 89.2 | 90 | 25.1 | 40 | 39.7 | 95.3 | 35.9 | 195.9 | 0.7426 | 90 | 1.5 | 0.000806 | 84 | 0.7426 | 11.888 | -0.00063 | 90.7 | 89.2 | -11 | -17.8 | 98.4 | 102.9
325 | 117305 | OnTest | 0 | Test | 3:22:49.500 | 12169.5 | 2:42:30.000 | 2:48:30.100 | 2:42:30.000 | 2014-08-04 18:51 | 1800 | 30.8 | 116.6 | 580.6 | 369.6 | 519.9 | 2.3 | 150.3 | 103.6 | 5.5 | 22.1 | 4.66 | 96 | 90 | 89.2 | 90 | 25.4 | 40.1 | 41 | 95.3 | 36 | 196.2 | 0.74235 | 90 | 1.498 | 0.000806 | 84.1 | 0.7424 | 11.922 | -0.00063 | 90.8 | 89.2 | -10.9 | -17.7 | 98.4 | 103.1
326 | 117605 | OnTest | 0 | Test | 3:23:19.500 | 12199.5 | 2:43:00.000 | 2:49:00.100 | 2:43:00.000 | 2014-08-04 18:52 | 1800 | 30 | 114.81 | 590.7 | 369.5 | 519.9 | 2.3 | 150.4 | 103.6 | 5.5 | 22.2 | 4.58 | 96 | 90 | 89.2 | 90 | 25.4 | 39.9 | 42 | 95.4 | 36.1 | 196.6 | 0.74235 | 90 | 1.494 | 0.000806 | 84 | 0.7424 | 11.922 | -0.00063 | 90.8 | 89.3 | -10.9 | -17.8 | 98.4 | 103
327 | 117905 | OnTest | 0 | Test | 3:23:49.500 | 12229.5 | 2:43:30.000 | 2:49:30.100 | 2:43:30.000 | 2014-08-04 18:52 | 1800 | 28.3 | 113.75 | 588.1 | 369.4 | 519.5 | 2.3 | 150.2 | 103.5 | 5.5 | 22.3 | 4.49 | 96 | 90.1 | 89.3 | 90 | 25.2 | 40 | 42.7 | 95.4 | 36.2 | 196.9 | 0.74217 | 90 | 1.501 | 0.000806 | 84 | 0.7422 | 11.947 | -0.00063 | 90.8 | 89.3 | -10.9 | -17.8 | 98.4 | 102.9
328 | 118205 | OnTest | 0 | Test | 3:24:19.500 | 12259.5 | 2:44:00.000 | 2:50:00.100 | 2:44:00.000 | 2014-08-04 18:53 | 1800 | 26.6 | 114.97 | 590.2 | 369.5 | 519.8 | 2.3 | 150.2 | 103.6 | 5.6 | 22.4 | 4.47 | 96 | 90.1 | 89.3 | 90 | 25.1 | 40 | 43.2 | 95.4 | 36.3 | 197.3 | 0.7418 | 90 | 1.501 | 0.000806 | 84 | 0.7418 | 12.005 | -0.00063 | 90.8 | 89.2 | -11 | -17.8 | 98.4 | 102.9
329 | 118505 | OnTest | 0 | Test | 3:24:49.500 | 12289.5 | 2:44:30.000 | 2:50:30.100 | 2:44:30.000 | 2014-08-04 18:53 | 1800 | 28.6 | 115.87 | 588.5 | 369.1 | 519.5 | 2.3 | 150.3 | 103.6 | 5.6 | 22.3 | 4.4 | 96 | 90.1 | 89.3 | 90 | 25 | 39.9 | 43.4 | 95.4 | 36.1 | 197.6 | 0.74217 | 90.1 | 1.487 | 0.000805 | 83.9 | 0.7422 | 11.942 | -0.00063 | 90.9 | 89.3 | -11 | -17.9 | 98.3 | 102.7
330 | 118805 | OnTest | 0 | Test | 3:25:19.500 | 12319.5 | 2:45:00.000 | 2:51:00.100 | 2:45:00.000 | 2014-08-04 18:54 | 1800 | 27.5 | 115.61 | 587.6 | 369.3 | 519.8 | 2.3 | 150.6 | 103.7 | 5.6 | 22.3 | 4.37 | 96 | 90.1 | 89.3 | 90 | 25 | 39.9 | 42.3 | 95.4 | 36.2 | 197.7 | 0.74199 | 90 | 1.504 | 0.000806 | 84 | 0.742 | 11.979 | -0.00063 | 90.8 | 89.2 | -11 | -17.9 | 98.4 | 102.8
331 | 119105 | OnTest | 0 | Test | 3:25:49.500 | 12349.5 | 2:45:30.000 | 2:51:30.100 | 2:45:30.000 | 2014-08-04 18:54 | 1800 | 27.6 | 114.67 | 590.8 | 369 | 519.2 | 2.3 | 150.3 | 103.6 | 5.6 | 22.2 | 4.35 | 96 | 90.1 | 89.3 | 90 | 25 | 39.9 | 41 | 95.4 | 36.2 | 197.6 | 0.74266 | 90.1 | 1.501 | 0.000804 | 83.8 | 0.7427 | 11.871 | -0.00063 | 90.8 | 89.3 | -11.1 | -18 | 98.4 | 102.7
332 | 119405 | OnTest | 0 | Test | 3:26:19.500 | 12379.5 | 2:46:00.000 | 2:52:00.100 | 2:46:00.000 | 2014-08-04 18:55 | 1800 | 24.3 | 114.55 | 587.9 | 369 | 519.2 | 2.3 | 150.2 | 103.6 | 5.7 | 22.3 | 4.37 | 96 | 90.1 | 89.2 | 90 | 24.9 | 40 | 40 | 95.4 | 35.9 | 197.4 | 0.74223 | 90 | 1.479 | 0.000805 | 83.9 | 0.7423 | 11.937 | -0.00063 | 90.8 | 89.3 | -11.1 | -17.9 | 98.4 | 102.8
333 | 119705 | OnTest | 0 | Test | 3:26:49.500 | 12409.5 | 2:46:30.000 | 2:52:30.100 | 2:46:30.000 | 2014-08-04 18:55 | 1799 | 23.9 | 115.06 | 587.2 | 369.3 | 519.4 | 2.3 | 150.1 | 103.7 | 5.7 | 22.3 | 4.36 | 96 | 90 | 89.2 | 90 | 24.8 | 40 | 39.4 | 95.4 | 35.8 | 197.2 | 0.74156 | 90 | 1.498 | 0.000805 | 83.9 | 0.7416 | 12.038 | -0.00063 | 90.8 | 89.3 | -11.1 | -17.9 | 98.4 | 102.8
334 | 120005 | OnTest | 0 | Test | 3:27:19.500 | 12439.5 | 2:47:00.000 | 2:53:00.100 | 2:47:00.000 | 2014-08-04 18:56 | 1800 | 26.6 | 115.13 | 592.4 | 369.2 | 519.5 | 2.3 | 150.3 | 103.7 | 5.6 | 22.2 | 4.46 | 96 | 90 | 89.1 | 90 | 24.8 | 40 | 39.1 | 95.4 | 35.6 | 197 | 0.74143 | 90.1 | 1.501 | 0.000806 | 84 | 0.7415 | 12.055 | -0.00063 | 90.9 | 89.3 | -11 | -17.9 | 98.4 | 102.9
335 | 120305 | OnTest | 0 | Test | 3:27:49.500 | 12469.5 | 2:47:30.000 | 2:53:30.100 | 2:47:30.000 | 2014-08-04 18:56 | 1800 | 26.9 | 115.39 | 594.7 | 369.3 | 519.6 | 2.3 | 150.3 | 103.5 | 5.6 | 22.2 | 4.51 | 96 | 90 | 89.1 | 90 | 24.7 | 40.1 | 38.8 | 95.4 | 35.8 | 196.8 | 0.7415 | 90 | 1.5 | 0.000805 | 83.9 | 0.7415 | 12.049 | -0.00063 | 90.8 | 89.2 | -11.1 | -17.9 | 98.4 | 102.9
336 | 120605 | OnTest | 0 | Test | 3:28:19.500 | 12499.5 | 2:48:00.000 | 2:54:00.100 | 2:48:00.000 | 2014-08-04 18:57 | 1800 | 25 | 116 | 586.3 | 369.4 | 519.5 | 2.3 | 150.1 | 103.7 | 5.6 | 22.2 | 4.5 | 96 | 90 | 89.1 | 90 | 24.6 | 40 | 38.7 | 95.4 | 35.9 | 196.6 | 0.74211 | 90.1 | 1.496 | 0.000805 | 83.9 | 0.7422 | 11.952 | -0.00063 | 90.9 | 89.3 | -11 | -17.9 | 98.4 | 102.9
337 | 120905 | OnTest | 0 | Test | 3:28:49.500 | 12529.5 | 2:48:30.000 | 2:54:30.100 | 2:48:30.000 | 2014-08-04 18:57 | 1800 | 26.2 | 115.55 | 588.6 | 369.4 | 519.7 | 2.3 | 150.3 | 103.6 | 5.6 | 22.1 | 4.47 | 96 | 89.9 | 89.1 | 90 | 24.7 | 40 | 38.6 | 95.4 | 36.2 | 196.3 | 0.74199 | 90 | 1.503 | 0.000806 | 84 | 0.742 | 11.976 | -0.00063 | 90.8 | 89.2 | -11 | -17.8 | 98.4 | 102.9
338 | 121205 | OnTest | 0 | Test | 3:29:19.500 | 12559.5 | 2:49:00.000 | 2:55:00.100 | 2:49:00.000 | 2014-08-04 18:58 | 1800 | 24.9 | 115.91 | 586 | 369.3 | 519.6 | 2.3 | 150.3 | 103.6 | 5.6 | 22.1 | 4.38 | 96 | 89.9 | 89.1 | 90 | 25.1 | 40 | 38.5 | 95.4 | 36.8 | 196.2 | 0.74205 | 90 | 1.502 | 0.000806 | 84 | 0.7421 | 11.964 | -0.00063 | 90.8 | 89.3 | -11 | -17.9 | 98.4 | 102.8
339 | 121505 | OnTest | 0 | Test | 3:29:49.500 | 12589.5 | 2:49:30.000 | 2:55:30.100 | 2:49:30.000 | 2014-08-04 18:58 | 1800 | 24.7 | 115.89 | 578.8 | 369.2 | 519.5 | 2.3 | 150.4 | 103.5 | 5.6 | 22 | 4.38 | 96 | 89.9 | 89.1 | 90 | 25.5 | 40.1 | 38.4 | 95.4 | 37 | 196.1 | 0.7418 | 90.1 | 1.506 | 0.000805 | 83.9 | 0.7418 | 12.001 | -0.00063 | 90.8 | 89.3 | -11 | -17.9 | 98.3 | 102.7
340 | 121805 | OnTest | 0 | Test | 3:30:19.500 | 12619.5 | 2:50:00.000 | 2:56:00.100 | 2:50:00.000 | 2014-08-04 18:59 | 1800 | 25.1 | 115.04 | 583 | 369.3 | 519.7 | 2.3 | 150.4 | 103.7 | 5.6 | 22 | 4.36 | 96 | 90 | 89.1 | 90 | 25.6 | 40.1 | 38.3 | 95.4 | 37 | 196.1 | 0.74156 | 90 | 1.502 | 0.000804 | 83.8 | 0.7416 | 12.04 | -0.00063 | 90.8 | 89.3 | -11.1 | -17.9 | 98.3 | 102.7
341 | 122105 | OnTest | 0 | Test | 3:30:49.500 | 12649.5 | 2:50:30.000 | 2:56:30.100 | 2:50:30.000 | 2014-08-04 18:59 | 1800 | 23.3 | 116.22 | 591.4 | 369.1 | 519.1 | 2.3 | 150.1 | 103.5 | 5.6 | 22 | 4.43 | 96 | 90 | 89.1 | 90 | 25.6 | 40.1 | 38.3 | 95.4 | 36.7 | 196 | 0.74168 | 90.1 | 1.505 | 0.000805 | 83.9 | 0.7417 | 12.014 | -0.00063 | 90.9 | 89.4 | -11.1 | -18 | 98.4 | 102.9
342 | 122405 | OnTest | 0 | Test | 3:31:19.500 | 12679.5 | 2:51:00.000 | 2:57:00.100 | 2:51:00.000 | 2014-08-04 19:00 | 1800 | 23.6 | 113.6 | 593.3 | 369.5 | 519.6 | 2.3 | 150.1 | 103.4 | 5.6 | 22 | 4.51 | 96 | 90 | 89.2 | 90 | 25.5 | 40.1 | 38.3 | 95.4 | 37 | 196 | 0.74174 | 90 | 1.498 | 0.000806 | 84 | 0.7418 | 12.013 | -0.00063 | 90.8 | 89.3 | -11 | -17.8 | 98.4 | 102.9
343 | 122705 | OnTest | 0 | Test | 3:31:49.500 | 12709.5 | 2:51:30.000 | 2:57:30.100 | 2:51:30.000 | 2014-08-04 19:00 | 1800 | 24.9 | 113.04 | 583.4 | 369.3 | 519.5 | 2.3 | 150.2 | 103.6 | 5.6 | 22.1 | 4.48 | 96 | 90 | 89.2 | 90 | 25.2 | 40.1 | 38.6 | 95.4 | 37.5 | 196 | 0.74125 | 90.1 | 1.498 | 0.000806 | 84 | 0.7413 | 12.081 | -0.00063 | 90.9 | 89.3 | -11 | -17.8 | 98.4 | 102.9
344 | 123005 | OnTest | 0 | Test | 3:32:19.500 | 12739.5 | 2:52:00.000 | 2:58:00.100 | 2:52:00.000 | 2014-08-04 19:01 | 1800 | 26.2 | 113.37 | 570.7 | 369.2 | 519.4 | 2.3 | 150.1 | 103.5 | 5.6 | 22.2 | 4.51 | 96 | 90 | 89.2 | 90 | 25 | 40.1 | 39.4 | 95.4 | 37.1 | 196.2 | 0.7418 | 90.1 | 1.5 | 0.000805 | 84 | 0.7418 | 11.999 | -0.00063 | 90.8 | 89.3 | -11 | -17.8 | 98.4 | 102.9
345 | 123305 | OnTest | 0 | Test | 3:32:49.500 | 12769.5 | 2:52:30.000 | 2:58:30.100 | 2:52:30.000 | 2014-08-04 19:01 | 1800 | 26.1 | 114 | 582.9 | 369.2 | 519.6 | 2.3 | 150.4 | 103.7 | 5.5 | 22.3 | 4.44 | 96 | 90 | 89.2 | 90 | 24.9 | 40.1 | 40.4 | 95.4 | 36.6 | 196.4 | 0.7415 | 90.1 | 1.499 | 0.000806 | 84 | 0.7415 | 12.046 | -0.00063 | 90.8 | 89.3 | -11 | -17.8 | 98.4 | 102.9
346 | 123605 | OnTest | 0 | Test | 3:33:19.500 | 12799.5 | 2:53:00.000 | 2:59:00.100 | 2:53:00.000 | 2014-08-04 19:02 | 1800 | 26.6 | 114.58 | 590 | 368.8 | 519 | 2.3 | 150.2 | 103.5 | 5.5 | 22.3 | 4.42 | 96 | 90.1 | 89.2 | 90 | 24.7 | 40 | 41.3 | 95.4 | 36.5 | 196.8 | 0.74211 | 90 | 1.502 | 0.000805 | 83.9 | 0.7421 | 11.956 | -0.00063 | 90.8 | 89.3 | -11 | -17.9 | 98.4 | 102.8
347 | 123905 | OnTest | 0 | Test | 3:33:49.500 | 12829.5 | 2:53:30.000 | 2:59:30.100 | 2:53:30.000 | 2014-08-04 19:02 | 1800 | 25.8 | 115.51 | 591.2 | 369 | 519.1 | 2.3 | 150.1 | 103.6 | 5.5 | 22.4 | 4.39 | 96 | 90.1 | 89.2 | 90 | 24.6 | 40 | 42 | 95.4 | 36.5 | 197 | 0.7418 | 90 | 1.502 | 0.000805 | 83.9 | 0.7418 | 12.004 | -0.00063 | 90.8 | 89.3 | -11.1 | -17.9 | 98.4 | 102.8
348 | 124205 | OnTest | 0 | Test | 3:34:19.500 | 12859.5 | 2:54:00.000 | 3:00:00.100 | 2:54:00.000 | 2014-08-04 19:03 | 1800 | 25.5 | 115.53 | 587.2 | 369.3 | 519.5 | 2.3 | 150.2 | 103.5 | 5.6 | 22.4 | 4.5 | 96 | 90.1 | 89.2 | 90 | 24.6 | 40 | 42.5 | 95.4 | 36.6 | 197.3 | 0.74143 | 90 | 1.502 | 0.000806 | 84 | 0.7415 | 12.057 | -0.00063 | 90.8 | 89.3 | -11 | -17.8 | 98.4 | 102.9
349 | 124505 | OnTest | 0 | Test | 3:34:49.500 | 12889.5 | 2:54:30.000 | 3:00:30.100 | 2:54:30.000 | 2014-08-04 19:03 | 1800 | 25.6 | 114.6 | 583.1 | 369.1 | 519.2 | 2.3 | 150.1 | 103.5 | 5.6 | 22.4 | 4.47 | 96 | 90 | 89.2 | 90 | 24.6 | 40 | 42.8 | 95.4 | 36.6 | 197.6 | 0.74211 | 90 | 1.503 | 0.000806 | 84 | 0.7421 | 11.961 | -0.00063 | 90.7 | 89.2 | -11 | -17.9 | 98.4 | 102.9
350 | 124805 | OnTest | 0 | Test | 3:35:19.500 | 12919.5 | 2:55:00.000 | 3:01:00.100 | 2:55:00.000 | 2014-08-04 19:04 | 1800 | 25.8 | 115.22 | 587.1 | 369.1 | 519.5 | 2.3 | 150.4 | 103.3 | 5.6 | 22.4 | 4.46 | 96 | 90 | 89.2 | 90 | 24.6 | 40 | 43 | 95.4 | 36.5 | 197.8 | 0.74217 | 90 | 1.487 | 0.000805 | 84 | 0.7422 | 11.951 | -0.00063 | 90.8 | 89.2 | -11 | -17.8 | 98.4 | 102.8
351 | 125105 | OnTest | 0 | Test | 3:35:49.500 | 12949.5 | 2:55:30.000 | 3:01:30.100 | 2:55:30.000 | 2014-08-04 19:04 | 1800 | 27 | 115.82 | 587.3 | 369.3 | 519.6 | 2.3 | 150.3 | 103.4 | 5.6 | 22.3 | 4.54 | 96 | 90 | 89.2 | 90 | 24.7 | 40 | 42.2 | 95.4 | 36.5 | 197.8 | 0.74168 | 90 | 1.508 | 0.000806 | 84 | 0.7417 | 12.025 | -0.00063 | 90.8 | 89.2 | -10.9 | -17.8 | 98.4 | 102.9
352 | 125405 | OnTest | 0 | Test | 3:36:19.500 | 12979.5 | 2:56:00.000 | 3:02:00.100 | 2:56:00.000 | 2014-08-04 19:05 | 1800 | 27 | 114.91 | 583.3 | 369.3 | 519.7 | 2.3 | 150.3 | 103.6 | 5.6 | 22.3 | 4.41 | 96 | 90 | 89.2 | 90.1 | 24.8 | 40 | 41.1 | 95.4 | 36.6 | 197.7 | 0.74162 | 90 | 1.494 | 0.000807 | 84.1 | 0.7416 | 12.032 | -0.00063 | 90.8 | 89.3 | -10.9 | -17.8 | 98.4 | 102.8
353 | 125705 | OnTest | 0 | Test | 3:36:49.500 | 13009.5 | 2:56:30.000 | 3:02:30.100 | 2:56:30.000 | 2014-08-04 19:05 | 1800 | 25.7 | 114.95 | 584.4 | 368.9 | 519.3 | 2.3 | 150.4 | 103.4 | 5.6 | 22.3 | 4.33 | 96 | 90 | 89.2 | 90.1 | 24.9 | 40 | 40.1 | 95.4 | 37.4 | 197.6 | 0.74174 | 90.1 | 1.488 | 0.000807 | 84.1 | 0.7418 | 12.008 | -0.00063 | 90.9 | 89.3 | -11.1 | -17.9 | 98.6 | 102.9
354 | 126005 | OnTest | 0 | Test | 3:37:19.500 | 13039.5 | 2:57:00.000 | 3:03:00.100 | 2:57:00.000 | 2014-08-04 19:06 | 1800 | 23.5 | 116.57 | 590.2 | 368.9 | 519.2 | 2.3 | 150.3 | 103.5 | 5.6 | 22.2 | 4.34 | 96 | 90 | 89.2 | 90.1 | 25 | 40 | 39.5 | 95.5 | 37.5 | 197.4 | 0.74113 | 90.1 | 1.507 | 0.000806 | 84 | 0.7412 | 12.102 | -0.00063 | 90.8 | 89.3 | -11 | -17.8 | 98.4 | 102.8
355 | 126305 | OnTest | 0 | Test | 3:37:49.500 | 13069.5 | 2:57:30.000 | 3:03:30.100 | 2:57:30.000 | 2014-08-04 19:06 | 1800 | 25.9 | 117.07 | 592.1 | 369 | 519.2 | 2.3 | 150.2 | 103.4 | 5.6 | 22.2 | 4.42 | 96 | 90 | 89.1 | 90.1 | 25.1 | 40 | 39.1 | 95.4 | 37.6 | 197.2 | 0.74192 | 90.1 | 1.506 | 0.000806 | 84 | 0.742 | 11.978 | -0.00063 | 90.9 | 89.3 | -11 | -17.8 | 98.4 | 102.8
356 | 126605 | OnTest | 0 | Test | 3:38:19.500 | 13099.5 | 2:58:00.000 | 3:04:00.100 | 2:58:00.000 | 2014-08-04 19:07 | 1800 | 25.4 | 115.12 | 595.1 | 368.9 | 519.2 | 2.3 | 150.4 | 103.4 | 5.7 | 22.2 | 4.4 | 96 | 90 | 89.1 | 90.1 | 25.2 | 40 | 38.9 | 95.4 | 37.2 | 197.1 | 0.74156 | 90.1 | 1.502 | 0.000805 | 83.9 | 0.7416 | 12.035 | -0.00063 | 90.8 | 89.3 | -11 | -17.9 | 98.4 | 102.8
357 | 126905 | OnTest | 0 | Test | 3:38:49.500 | 13129.5 | 2:58:30.000 | 3:04:30.100 | 2:58:30.000 | 2014-08-04 19:07 | 1800 | 25.9 | 114.2 | 585.9 | 368.7 | 518.8 | 2.3 | 150.1 | 103.5 | 5.7 | 22.2 | 4.39 | 96 | 90 | 89.2 | 90.1 | 25.3 | 40 | 38.7 | 95.4 | 36.8 | 197.1 | 0.7415 | 90.1 | 1.492 | 0.000805 | 83.9 | 0.7416 | 12.044 | -0.00063 | 90.9 | 89.3 | -11 | -17.9 | 98.4 | 102.8
358 | 127205 | OnTest | 0 | Test | 3:39:19.500 | 13159.5 | 2:59:00.000 | 3:05:00.100 | 2:59:00.000 | 2014-08-04 19:08 | 1800 | 26.3 | 114.64 | 582.5 | 369.2 | 519.3 | 2.3 | 150.1 | 103.3 | 5.6 | 22 | 4.45 | 96 | 90 | 89.1 | 90 | 25.5 | 40 | 38.5 | 95.4 | 36.3 | 196.9 | 0.74101 | 90 | 1.502 | 0.000806 | 84 | 0.741 | 12.123 | -0.00063 | 90.8 | 89.2 | -11 | -17.8 | 98.4 | 102.8
359 | 127505 | OnTest | 0 | Test | 3:39:49.500 | 13189.5 | 2:59:30.000 | 3:05:30.100 | 2:59:30.000 | 2014-08-04 19:08 | 1800 | 26.8 | 115.49 | 591.2 | 369 | 519.1 | 2.3 | 150.2 | 103.5 | 5.6 | 22 | 4.45 | 96 | 90 | 89.1 | 90 | 25.5 | 40 | 38.4 | 95.4 | 36 | 196.8 | 0.74143 | 90 | 1.504 | 0.000805 | 83.9 | 0.7414 | 12.062 | -0.00063 | 90.8 | 89.2 | -11 | -17.9 | 98.4 | 102.8
360 | 127805 | OnTest | 0 | Test | 3:40:19.500 | 13219.5 | 3:00:00.000 | 3:06:00.100 | 3:00:00.000 | 2014-08-04 19:09 | 1800 | 25.8 | 115.7 | 584.4 | 369 | 519.5 | 2.3 | 150.5 | 103.4 | 5.6 | 22.1 | 4.39 | 96 | 89.9 | 89.1 | 90 | 25.2 | 40.1 | 38.3 | 95.4 | 36.1 | 196.6 | 0.74101 | 90 | 1.486 | 0.000807 | 84.1 | 0.741 | 12.125 | -0.00063 | 90.8 | 89.2 | -10.9 | -17.8 | 98.4 | 102.8
361 | 128105 | OnTest | 0 | Test | 3:40:49.500 | 13249.5 | 3:00:30.000 | 3:06:30.100 | 3:00:30.000 | 2014-08-04 19:09 | 1800 | 26.9 | 116.65 | 587.5 | 369.3 | 519.6 | 2.3 | 150.3 | 103.4 | 5.6 | 22.1 | 4.36 | 96 | 89.9 | 89 | 90 | 25 | 40.1 | 38.3 | 95.4 | 36.1 | 196.5 | 0.74113 | 89.9 | 1.504 | 0.000807 | 84.1 | 0.7411 | 12.113 | -0.00063 | 90.7 | 89.2 | -10.9 | -17.8 | 98.4 | 102.8
362 | 128405 | OnTest | 0 | Test | 3:41:19.500 | 13279.5 | 3:01:00.000 | 3:07:00.100 | 3:01:00.000 | 2014-08-04 19:10 | 1800 | 26.7 | 116.51 | 592.4 | 369.2 | 519.5 | 2.3 | 150.3 | 103.4 | 5.6 | 22.2 | 4.48 | 96 | 89.9 | 89.1 | 90 | 24.8 | 40.1 | 38.2 | 95.4 | 36.3 | 196.4 | 0.74174 | 90 | 1.506 | 0.000806 | 84 | 0.7417 | 12.019 | -0.00063 | 90.7 | 89.2 | -10.9 | -17.8 | 98.4 | 102.9
363 | 128705 | OnTest | 0 | Test | 3:41:49.500 | 13309.5 | 3:01:30.000 | 3:07:30.100 | 3:01:30.000 | 2014-08-04 19:10 | 1800 | 27.8 | 116.23 | 594.6 | 369.3 | 519.7 | 2.3 | 150.4 | 103.2 | 5.6 | 22.1 | 4.43 | 96 | 89.9 | 89.1 | 90 | 24.8 | 40.1 | 38.3 | 95.4 | 36.2 | 196.2 | 0.7415 | 89.9 | 1.497 | 0.000807 | 84.1 | 0.7415 | 12.058 | -0.00063 | 90.7 | 89.2 | -10.9 | -17.7 | 98.4 | 102.8
364 | 129005 | OnTest | 0 | Test | 3:42:19.500 | 13339.5 | 3:02:00.000 | 3:08:00.100 | 3:02:00.000 | 2014-08-04 19:11 | 1800 | 27.6 | 115.5 | 586.7 | 369.3 | 519.7 | 2.3 | 150.4 | 103.4 | 5.6 | 22.2 | 4.49 | 96 | 89.9 | 89.1 | 90 | 24.9 | 40 | 38.7 | 95.4 | 35.8 | 196.1 | 0.74137 | 89.9 | 1.503 | 0.000806 | 84 | 0.7413 | 12.076 | -0.00063 | 90.7 | 89.2 | -10.9 | -17.8 | 98.4 | 102.9
365 | 129305 | OnTest | 0 | Test | 3:42:49.500 | 13369.5 | 3:02:30.000 | 3:08:30.100 | 3:02:30.000 | 2014-08-04 19:11 | 1800 | 27 | 115.08 | 578.4 | 369.2 | 519.5 | 2.3 | 150.3 | 103.5 | 5.6 | 22.2 | 4.51 | 96 | 90 | 89.1 | 90 | 24.7 | 40 | 39.7 | 95.4 | 35.9 | 196.2 | 0.74156 | 90 | 1.495 | 0.000807 | 84.1 | 0.7415 | 12.047 | -0.00063 | 90.7 | 89.2 | -10.9 | -17.7 | 98.4 | 102.9
366 | 129605 | OnTest | 0 | Test | 3:43:19.500 | 13399.5 | 3:03:00.000 | 3:09:00.100 | 3:03:00.000 | 2014-08-04 19:12 | 1800 | 28.1 | 116.49 | 594.6 | 369.3 | 519.5 | 2.3 | 150.2 | 103.5 | 5.5 | 22.3 | 4.43 | 96 | 90 | 89.2 | 90 | 24.7 | 39.9 | 40.8 | 95.4 | 36.2 | 196.3 | 0.74211 | 89.9 | 1.493 | 0.000806 | 84.1 | 0.7421 | 11.966 | -0.00063 | 90.7 | 89.2 | -10.8 | -17.7 | 98.3 | 102.8
367 | 129905 | OnTest | 0 | Test | 3:43:49.500 | 13429.5 | 3:03:30.000 | 3:09:30.100 | 3:03:30.000 | 2014-08-04 19:12 | 1800 | 27.8 | 115.71 | 581.8 | 368.9 | 519.2 | 2.3 | 150.3 | 103.4 | 5.5 | 22.4 | 4.34 | 96 | 90.1 | 89.2 | 90 | 24.7 | 39.9 | 41.7 | 95.4 | 36.5 | 196.6 | 0.74205 | 90 | 1.499 | 0.000807 | 84.1 | 0.7421 | 11.967 | -0.00063 | 90.8 | 89.2 | -10.9 | -17.8 | 98.4 | 102.7
368 | 130205 | OnTest | 0 | Test | 3:44:19.500 | 13459.5 | 3:04:00.000 | 3:10:00.100 | 3:04:00.000 | 2014-08-04 19:13 | 1800 | 27.4 | 115.93 | 587.5 | 369.1 | 519.5 | 2.3 | 150.4 | 103.5 | 5.6 | 22.3 | 4.41 | 96 | 90.1 | 89.2 | 90 | 24.7 | 40 | 42.3 | 95.4 | 36.5 | 196.9 | 0.74174 | 90 | 1.504 | 0.000807 | 84.1 | 0.7417 | 12.017 | -0.00063 | 90.7 | 89.2 | -10.9 | -17.7 | 98.4 | 102.8
369 | 130505 | OnTest | 0 | Test | 3:44:49.500 | 13489.5 | 3:04:30.000 | 3:10:30.100 | 3:04:30.000 | 2014-08-04 19:13 | 1800 | 28.3 | 115.83 | 584.9 | 369.1 | 519.6 | 2.3 | 150.6 | 103.5 | 5.6 | 22.3 | 4.4 | 96 | 90.1 | 89.3 | 90.1 | 25 | 40 | 42.7 | 95.4 | 36.7 | 197.2 | 0.74217 | 90 | 1.501 | 0.000807 | 84.1 | 0.7422 | 11.951 | -0.00063 | 90.7 | 89.3 | -10.8 | -17.7 | 98.4 | 102.8
370 | 130805 | OnTest | 0 | Test | 3:45:19.500 | 13519.5 | 3:05:00.000 | 3:11:00.100 | 3:05:00.000 | 2014-08-04 19:14 | 1799 | 28.4 | 115.86 | 589 | 368.8 | 519.2 | 2.3 | 150.4 | 103.6 | 5.6 | 22.3 | 4.46 | 96 | 90.1 | 89.3 | 90.1 | 25.4 | 40 | 43 | 95.4 | 37.1 | 197.6 | 0.74113 | 90.1 | 1.504 | 0.000807 | 84.1 | 0.7412 | 12.102 | -0.00063 | 90.8 | 89.3 | -10.9 | -17.8 | 98.4 | 102.9
371 | 131105 | OnTest | 0 | Test | 3:45:49.500 | 13549.5 | 3:05:30.000 | 3:11:30.100 | 3:05:30.000 | 2014-08-04 19:14 | 1800 | 28 | 114.37 | 588.2 | 368.9 | 519.1 | 2.3 | 150.2 | 103.3 | 5.6 | 22.3 | 4.42 | 96 | 90.1 | 89.3 | 90.1 | 25.5 | 40.1 | 42.8 | 95.4 | 36.9 | 197.8 | 0.74137 | 90 | 1.496 | 0.000807 | 84.1 | 0.7414 | 12.066 | -0.00063 | 90.8 | 89.3 | -10.8 | -17.7 | 98.4 | 102.8
372 | 131405 | OnTest | 0 | Test | 3:46:19.500 | 13579.5 | 3:06:00.000 | 3:12:00.100 | 3:06:00.000 | 2014-08-04 19:15 | 1800 | 28.9 | 112.68 | 578.4 | 369 | 519.3 | 2.3 | 150.3 | 103.5 | 5.6 | 22.3 | 4.44 | 96 | 90.1 | 89.2 | 90.1 | 25.5 | 40.1 | 41.7 | 95.5 | 36.5 | 197.8 | 0.74088 | 90 | 1.499 | 0.000807 | 84.1 | 0.7409 | 12.14 | -0.00063 | 90.8 | 89.3 | -10.8 | -17.7 | 98.4 | 102.9
373 | 131705 | OnTest | 0 | Test | 3:46:49.500 | 13609.5 | 3:06:30.000 | 3:12:30.100 | 3:06:30.000 | 2014-08-04 19:15 | 1800 | 27.4 | 112.55 | 583.6 | 368.7 | 519 | 2.3 | 150.3 | 103.4 | 5.6 | 22.2 | 4.48 | 96 | 90.1 | 89.2 | 90.1 | 25.4 | 40 | 40.6 | 95.5 | 36.5 | 197.7 | 0.74131 | 90 | 1.495 | 0.000806 | 84.1 | 0.7413 | 12.076 | -0.00063 | 90.8 | 89.3 | -10.8 | -17.7 | 98.4 | 102.8
374 | 132005 | OnTest | 0 | Test | 3:47:19.500 | 13639.5 | 3:07:00.000 | 3:13:00.100 | 3:07:00.000 | 2014-08-04 19:16 | 1800 | 28.8 | 113.52 | 575.4 | 368.7 | 519.1 | 2.3 | 150.3 | 103.3 | 5.6 | 22.3 | 4.35 | 96 | 90 | 89.2 | 90 | 25.3 | 40.1 | 39.8 | 95.5 | 36.5 | 197.5 | 0.74137 | 90.1 | 1.502 | 0.000806 | 84.1 | 0.7414 | 12.064 | -0.00063 | 90.8 | 89.3 | -10.9 | -17.7 | 98.4 | 102.7
375 | 132305 | OnTest | 0 | Test | 3:47:49.500 | 13669.5 | 3:07:30.000 | 3:13:30.100 | 3:07:30.000 | 2014-08-04 19:16 | 1800 | 29.8 | 115.34 | 594.6 | 369.1 | 519.2 | 2.3 | 150.1 | 103.4 | 5.6 | 22.2 | 4.51 | 96 | 90 | 89.2 | 90 | 25.1 | 40 | 39.3 | 95.4 | 36.5 | 197.3 | 0.74205 | 90 | 1.504 | 0.000806 | 84 | 0.742 | 11.969 | -0.00063 | 90.8 | 89.3 | -10.9 | -17.7 | 98.3 | 102.8
376 | 132605 | OnTest | 0 | Test | 3:48:19.500 | 13699.5 | 3:08:00.000 | 3:14:00.100 | 3:08:00.000 | 2014-08-04 19:17 | 1801 | 28.9 | 114.45 | 578 | 369.4 | 519.6 | 2.3 | 150.2 | 103.6 | 5.7 | 22.3 | 4.66 | 96 | 90 | 89.1 | 89.9 | 25 | 40.1 | 39 | 95.4 | 36.7 | 197.3 | 0.74192 | 89.9 | 1.495 | 0.000808 | 84.1 | 0.7419 | 11.992 | -0.00063 | 90.7 | 89.2 | -10.8 | -17.7 | 98.4 | 103.1
377 | 132905 | OnTest | 0 | Test | 3:48:49.500 | 13729.5 | 3:08:30.000 | 3:14:30.100 | 3:08:30.000 | 2014-08-04 19:17 | 1800 | 30.2 | 114.53 | 590.6 | 368.9 | 519.1 | 2.3 | 150.2 | 103.5 | 5.7 | 22.3 | 4.49 | 96 | 89.9 | 89.1 | 89.9 | 24.9 | 40 | 38.8 | 95.4 | 36.5 | 197.1 | 0.74107 | 89.9 | 1.496 | 0.000807 | 84.1 | 0.741 | 12.122 | -0.00063 | 90.7 | 89.2 | -10.8 | -17.7 | 98.4 | 102.9
378 | 133205 | OnTest | 0 | Test | 3:49:19.500 | 13759.5 | 3:09:00.000 | 3:15:00.100 | 3:09:00.000 | 2014-08-04 19:18 | 1800 | 30.3 | 114.78 | 589.4 | 368.9 | 519.2 | 2.3 | 150.3 | 103.5 | 5.7 | 22.3 | 4.39 | 96 | 89.9 | 89 | 89.8 | 24.8 | 40 | 38.6 | 95.3 | 36.3 | 196.8 | 0.74143 | 89.8 | 1.467 | 0.000807 | 84 | 0.7413 | 12.076 | -0.00063 | 90.6 | 89.1 | -11 | -17.9 | 98.4 | 102.8
379 | 133505 | OnTest | 0 | Test | 3:49:49.500 | 13789.5 | 3:09:30.000 | 3:15:30.100 | 3:09:30.000 | 2014-08-04 19:18 | 1800 | 30.5 | 114.44 | 585.1 | 369.3 | 519.5 | 2.3 | 150.2 | 103.4 | 5.6 | 22.3 | 4.44 | 96 | 89.9 | 89.1 | 89.8 | 24.7 | 40 | 38.4 | 95.3 | 36.4 | 196.7 | 0.7415 | 89.9 | 1.497 | 0.000807 | 84 | 0.7414 | 12.065 | -0.00063 | 90.6 | 89.1 | -10.9 | -17.8 | 98.4 | 102.8
380 | 133805 | OnTest | 0 | Test | 3:50:19.500 | 13819.5 | 3:10:00.000 | 3:16:00.100 | 3:10:00.000 | 2014-08-04 19:19 | 1800 | 31.6 | 114.77 | 589.5 | 369.4 | 519.5 | 2.3 | 150.1 | 103.6 | 5.6 | 22.2 | 4.5 | 96 | 89.9 | 89 | 89.8 | 24.6 | 40 | 38.4 | 95.3 | 36.5 | 196.6 | 0.74217 | 89.9 | 1.492 | 0.000806 | 84 | 0.7421 | 11.963 | -0.00063 | 90.6 | 89.1 | -11.1 | -17.9 | 98.4 | 102.9
381 | 134105 | OnTest | 0 | Test | 3:50:49.500 | 13849.5 | 3:10:30.000 | 3:16:30.100 | 3:10:30.000 | 2014-08-04 19:19 | 1800 | 30.5 | 114.47 | 579.6 | 369.2 | 519.5 | 2.3 | 150.2 | 103.6 | 5.6 | 22.2 | 4.48 | 96 | 89.9 | 89 | 89.8 | 24.6 | 40.1 | 38.4 | 95.2 | 36.4 | 196.4 | 0.74076 | 89.9 | 1.503 | 0.000806 | 84 | 0.7407 | 12.177 | -0.00063 | 90.6 | 89.1 | -11 | -17.9 | 98.4 | 102.8
382 | 134405 | OnTest | 0 | Test | 3:51:19.500 | 13879.5 | 3:11:00.000 | 3:17:00.100 | 3:11:00.000 | 2014-08-04 19:20 | 1800 | 32.1 | 114.66 | 582.7 | 369.4 | 519.6 | 2.3 | 150.3 | 103.7 | 5.6 | 22.3 | 4.52 | 96 | 89.9 | 89 | 89.8 | 24.6 | 40 | 38.3 | 95.2 | 36.2 | 196.3 | 0.74113 | 89.9 | 1.486 | 0.000807 | 84.1 | 0.741 | 12.12 | -0.00063 | 90.6 | 89.1 | -10.9 | -17.8 | 98.4 | 102.9
383 | 134705 | OnTest | 0 | Test | 3:51:49.500 | 13909.5 | 3:11:30.000 | 3:17:30.100 | 3:11:30.000 | 2014-08-04 19:20 | 1800 | 31.5 | 114.11 | 582.8 | 369.2 | 519.5 | 2.3 | 150.2 | 103.6 | 5.6 | 22.2 | 4.48 | 96 | 89.9 | 89 | 89.8 | 24.7 | 40 | 38.3 | 95.2 | 36.1 | 196.2 | 0.74101 | 89.8 | 1.499 | 0.000806 | 84 | 0.7409 | 12.143 | -0.00063 | 90.6 | 89.1 | -11.1 | -17.9 | 98.5 | 103
384 | 135005 | OnTest | 0 | Test | 3:52:19.500 | 13939.5 | 3:12:00.000 | 3:18:00.100 | 3:12:00.000 | 2014-08-04 19:21 | 1800 | 33.2 | 116.83 | 586.5 | 369.4 | 519.5 | 2.3 | 150.1 | 103.4 | 5.6 | 22.3 | 4.42 | 96 | 89.9 | 89.1 | 89.8 | 24.8 | 40 | 38.4 | 95.2 | 36.4 | 196.1 | 0.74107 | 89.9 | 1.476 | 0.000807 | 84 | 0.741 | 12.129 | -0.00063 | 90.7 | 89.1 | -11 | -17.8 | 98.4 | 102.9
385 | 135305 | OnTest | 0 | Test | 3:52:49.500 | 13969.5 | 3:12:30.000 | 3:18:30.100 | 3:12:30.000 | 2014-08-04 19:21 | 1800 | 33 | 116.95 | 583.8 | 369 | 519.3 | 2.3 | 150.3 | 103.4 | 5.6 | 22.2 | 4.38 | 96 | 89.9 | 89.1 | 89.8 | 24.9 | 40 | 38.9 | 95.2 | 36.2 | 196.1 | 0.74095 | 89.8 | 1.495 | 0.000805 | 83.9 | 0.7408 | 12.151 | -0.00063 | 90.6 | 89.1 | -11.1 | -18 | 98.4 | 102.8
386 | 135605 | OnTest | 0 | Test | 3:53:19.500 | 13999.5 | 3:13:00.000 | 3:19:00.100 | 3:13:00.000 | 2014-08-04 19:22 | 1800 | 34 | 116.27 | 585 | 369.2 | 519.3 | 2.3 | 150.2 | 103.6 | 5.6 | 22.3 | 4.37 | 96 | 89.9 | 89.1 | 89.8 | 25 | 39.9 | 39.9 | 95.2 | 35.9 | 196.2 | 0.74156 | 89.9 | 1.497 | 0.000805 | 83.9 | 0.7415 | 12.056 | -0.00063 | 90.6 | 89.1 | -11.1 | -17.9 | 98.4 | 102.8
387 | 135905 | OnTest | 0 | Test | 3:53:49.500 | 14029.5 | 3:13:30.000 | 3:19:30.100 | 3:13:30.000 | 2014-08-04 19:22 | 1801 | 35 | 115.73 | 586.6 | 369.2 | 519.5 | 2.3 | 150.2 | 103.5 | 5.5 | 22.3 | 4.36 | 96 | 90 | 89.1 | 89.7 | 25.1 | 39.9 | 40.9 | 95.2 | 35.9 | 196.4 | 0.74058 | 89.8 | 1.498 | 0.000807 | 84 | 0.7405 | 12.208 | -0.00063 | 90.6 | 89 | -11 | -17.9 | 98.4 | 102.8
388 | 136205 | OnTest | 0 | Test | 3:54:19.500 | 14059.5 | 3:14:00.000 | 3:20:00.100 | 3:14:00.000 | 2014-08-04 19:23 | 1800 | 35 | 115.38 | 583 | 369.2 | 519.4 | 2.3 | 150.2 | 103.5 | 5.5 | 22.3 | 4.35 | 96 | 90 | 89.2 | 89.8 | 25.1 | 40 | 41.6 | 95.2 | 36.1 | 196.6 | 0.74101 | 89.8 | 1.499 | 0.000805 | 83.8 | 0.7409 | 12.141 | -0.00063 | 90.6 | 89.1 | -11.1 | -18 | 98.4 | 102.7
389 | 136505 | OnTest | 0 | Test | 3:54:49.500 | 14089.5 | 3:14:30.000 | 3:20:30.100 | 3:14:30.000 | 2014-08-04 19:23 | 1800 | 34.9 | 115.56 | 593.9 | 369.1 | 519 | 2.3 | 149.9 | 103.5 | 5.5 | 22.3 | 4.31 | 96 | 90.1 | 89.3 | 89.8 | 25.2 | 39.9 | 42.2 | 95.2 | 36.3 | 196.8 | 0.7415 | 89.8 | 1.501 | 0.000806 | 84 | 0.7414 | 12.067 | -0.00063 | 90.6 | 89.1 | -11 | -17.9 | 98.4 | 102.7
390 | 136805 | OnTest | 0 | Test | 3:55:19.500 | 14119.5 | 3:15:00.000 | 3:21:00.100 | 3:15:00.000 | 2014-08-04 19:24 | 1800 | 34 | 115.27 | 583.3 | 368.8 | 519 | 2.3 | 150.2 | 103.6 | 5.5 | 22.3 | 4.22 | 96 | 90.1 | 89.3 | 89.8 | 25.3 | 40 | 42.6 | 95.2 | 36.2 | 197 | 0.7415 | 89.9 | 1.489 | 0.000805 | 83.8 | 0.7414 | 12.065 | -0.00063 | 90.6 | 89.1 | -11.1 | -18 | 98.4 | 102.6
391 | 137105 | OnTest | 0 | Test | 3:55:49.500 | 14149.5 | 3:15:30.000 | 3:21:30.100 | 3:15:30.000 | 2014-08-04 19:24 | 1800 | 35 | 115.64 | 589.4 | 368.7 | 518.8 | 2.3 | 150.1 | 103.7 | 5.6 | 22.3 | 4.22 | 96.1 | 90.1 | 89.3 | 89.8 | 25.3 | 39.9 | 42.9 | 95.2 | 36 | 197.3 | 0.74095 | 89.9 | 1.496 | 0.000804 | 83.7 | 0.7409 | 12.146 | -0.00063 | 90.6 | 89.1 | -11.2 | -18 | 98.4 | 102.6
392 | 137405 | OnTest | 0 | Test | 3:56:19.500 | 14179.5 | 3:16:00.000 | 3:22:00.100 | 3:16:00.000 | 2014-08-04 19:25 | 1800 | 35.1 | 115.75 | 590.7 | 369.1 | 519.3 | 2.3 | 150.2 | 103.4 | 5.6 | 22.3 | 4.27 | 96 | 90.1 | 89.3 | 89.8 | 25.3 | 39.9 | 42.7 | 95.2 | 36 | 197.4 | 0.74095 | 89.9 | 1.499 | 0.000806 | 84 | 0.7409 | 12.145 | -0.00063 | 90.7 | 89.2 | -11.1 | -17.9 | 98.5 | 102.7
393 | 137705 | OnTest | 0 | Test | 3:56:49.500 | 14209.5 | 3:16:30.000 | 3:22:30.100 | 3:16:30.000 | 2014-08-04 19:25 | 1800 | 35.6 | 115.75 | 591.9 | 369 | 519.1 | 2.3 | 150 | 103.7 | 5.6 | 22.3 | 4.24 | 96 | 90.1 | 89.2 | 89.8 | 25.3 | 40 | 41.6 | 95.2 | 36 | 197.4 | 0.74095 | 89.9 | 1.497 | 0.000805 | 83.9 | 0.7409 | 12.143 | -0.00063 | 90.7 | 89.1 | -11.1 | -18 | 98.4 | 102.6
394 | 138005 | OnTest | 0 | Test | 3:57:19.500 | 14239.5 | 3:17:00.000 | 3:23:00.100 | 3:17:00.000 | 2014-08-04 19:26 | 1800 | 34.1 | 115.39 | 591.3 | 368.7 | 519.1 | 2.3 | 150.4 | 103.4 | 5.6 | 22.3 | 4.23 | 96 | 90.1 | 89.2 | 89.8 | 25.2 | 40 | 40.5 | 95.2 | 36.3 | 197.3 | 0.7407 | 89.9 | 1.503 | 0.000804 | 83.8 | 0.7407 | 12.178 | -0.00063 | 90.7 | 89.1 | -11.1 | -18 | 98.4 | 102.6
395 | 138305 | OnTest | 0 | Test | 3:57:49.500 | 14269.5 | 3:17:30.000 | 3:23:30.100 | 3:17:30.000 | 2014-08-04 19:26 | 1800 | 33.9 | 115.55 | 581.6 | 368.9 | 518.9 | 2.3 | 150 | 103.4 | 5.6 | 22.2 | 4.33 | 96 | 90 | 89.2 | 89.8 | 25.2 | 40 | 39.8 | 95.2 | 36 | 197.1 | 0.7407 | 90 | 1.502 | 0.000805 | 83.9 | 0.7407 | 12.177 | -0.00063 | 90.8 | 89.2 | -11.1 | -18 | 98.5 | 102.8
396 | 138605 | OnTest | 0 | Test | 3:58:19.500 | 14299.5 | 3:18:00.000 | 3:24:00.100 | 3:18:00.000 | 2014-08-04 19:27 | 1800 | 35.3 | 116.44 | 584.8 | 369.1 | 519.4 | 2.3 | 150.3 | 103.5 | 5.6 | 22.2 | 4.35 | 96 | 90 | 89.2 | 89.8 | 25.1 | 39.9 | 39.3 | 95.2 | 36.1 | 196.9 | 0.74113 | 90 | 1.497 | 0.000805 | 83.9 | 0.7411 | 12.112 | -0.00063 | 90.8 | 89.2 | -11.1 | -17.9 | 98.4 | 102.7
397 | 138905 | OnTest | 0 | Test | 3:58:49.500 | 14329.5 | 3:18:30.000 | 3:24:30.100 | 3:18:30.000 | 2014-08-04 19:27 | 1800 | 35.6 | 116.25 | 576.9 | 369.2 | 519.4 | 2.3 | 150.1 | 103.6 | 5.6 | 22.3 | 4.44 | 96 | 90 | 89.1 | 89.8 | 24.9 | 40 | 39 | 95.2 | 36.1 | 196.8 | 0.7418 | 89.9 | 1.502 | 0.000807 | 84 | 0.7417 | 12.014 | -0.00063 | 90.7 | 89.1 | -10.9 | -17.8 | 98.4 | 102.8
398 | 139205 | OnTest | 0 | Test | 3:59:19.500 | 14359.5 | 3:19:00.000 | 3:25:00.100 | 3:19:00.000 | 2014-08-04 19:28 | 1800 | 33.4 | 115.4 | 582 | 369.3 | 519.6 | 2.3 | 150.3 | 103.7 | 5.6 | 22.3 | 4.49 | 96 | 90 | 89.1 | 89.8 | 24.9 | 40 | 38.8 | 95.2 | 36.2 | 196.7 | 0.74143 | 90 | 1.495 | 0.000808 | 84.2 | 0.7414 | 12.062 | -0.00063 | 90.8 | 89.2 | -10.8 | -17.7 | 98.5 | 103
399 | 139505 | OnTest | 0 | Test | 3:59:49.500 | 14389.5 | 3:19:30.000 | 3:25:30.100 | 3:19:30.000 | 2014-08-04 19:28 | 1800 | 33.9 | 115.92 | 587.9 | 369.2 | 519.4 | 2.3 | 150.2 | 103.6 | 5.6 | 22.2 | 4.5 | 96 | 90 | 89.1 | 89.8 | 24.8 | 40 | 38.7 | 95.2 | 36 | 196.5 | 0.74064 | 89.9 | 1.501 | 0.000806 | 84 | 0.7406 | 12.188 | -0.00063 | 90.7 | 89.2 | -11 | -17.8 | 98.4 | 102.9
400 | 139805 | OnTest | 0 | Test | 4:00:19.500 | 14419.5 | 3:20:00.000 | 3:26:00.100 | 3:20:00.000 | 2014-08-04 19:29 | 1800 | 33.2 | 116 | 588.8 | 369.5 | 519.8 | 2.3 | 150.2 | 103.5 | 5.6 | 22.3 | 4.53 | 96 | 90 | 89.1 | 89.8 | 24.8 | 40 | 38.6 | 95.2 | 36.2 | 196.5 | 0.7415 | 90 | 1.505 | 0.000807 | 84.1 | 0.7415 | 12.056 | -0.00063 | 90.7 | 89.2 | -10.9 | -17.7 | 98.4 | 103
401 | 140105 | OnTest | 0 | Test | 4:00:49.500 | 14449.5 | 3:20:30.000 | 3:26:30.100 | 3:20:30.000 | 2014-08-04 19:29 | 1800 | 34.3 | 114.99 | 588.1 | 369.2 | 519.4 | 2.3 | 150.1 | 103.6 | 5.6 | 22.3 | 4.48 | 96 | 90 | 89.1 | 89.8 | 24.7 | 40 | 38.6 | 95.2 | 36.1 | 196.4 | 0.74052 | 90 | 1.504 | 0.000807 | 84.1 | 0.7405 | 12.201 | -0.00063 | 90.8 | 89.2 | -10.9 | -17.8 | 98.4 | 102.9
402 | 140405 | OnTest | 0 | Test | 4:01:19.500 | 14479.5 | 3:21:00.000 | 3:27:00.100 | 3:21:00.000 | 2014-08-04 19:30 | 1800 | 34 | 113.43 | 594 | 369 | 519.3 | 2.3 | 150.2 | 103.6 | 5.6 | 22.2 | 4.52 | 96 | 90 | 89.1 | 89.9 | 24.7 | 40 | 38.5 | 95.2 | 36.3 | 196.3 | 0.74107 | 90 | 1.505 | 0.000807 | 84.1 | 0.7411 | 12.117 | -0.00063 | 90.7 | 89.2 | -10.9 | -17.7 | 98.4 | 102.9
403 | 140705 | OnTest | 0 | Test | 4:01:49.500 | 14509.5 | 3:21:30.000 | 3:27:30.100 | 3:21:30.000 | 2014-08-04 19:30 | 1800 | 33.4 | 113.73 | 586.3 | 369.1 | 519.4 | 2.3 | 150.3 | 103.4 | 5.6 | 22.3 | 4.56 | 96 | 89.9 | 89.1 | 89.9 | 24.7 | 40 | 38.5 | 95.3 | 36.8 | 196.3 | 0.74125 | 90.1 | 1.507 | 0.000808 | 84.2 | 0.7413 | 12.082 | -0.00063 | 90.9 | 89.3 | -10.8 | -17.6 | 98.4 | 103
404 | 141005 | OnTest | 0 | Test | 4:02:19.500 | 14539.5 | 3:22:00.000 | 3:28:00.100 | 3:22:00.000 | 2014-08-04 19:31 | 1800 | 34.4 | 114.33 | 590.7 | 368.9 | 519.2 | 2.3 | 150.3 | 103.5 | 5.6 | 22.2 | 4.48 | 96 | 90 | 89.1 | 90 | 24.8 | 40 | 38.5 | 95.3 | 37.1 | 196.2 | 0.74131 | 90.1 | 1.5 | 0.000806 | 84.1 | 0.7414 | 12.072 | -0.00063 | 90.8 | 89.3 | -10.9 | -17.8 | 98.4 | 102.9
405 | 141305 | OnTest | 0 | Test | 4:02:49.500 | 14569.5 | 3:22:30.000 | 3:28:30.100 | 3:22:30.000 | 2014-08-04 19:31 | 1800 | 34.1 | 114.86 | 594.1 | 368.9 | 519.1 | 2.3 | 150.3 | 103.5 | 5.6 | 22.2 | 4.52 | 96 | 90 | 89.2 | 90 | 24.9 | 39.9 | 38.5 | 95.3 | 36.9 | 196.2 | 0.74125 | 90.2 | 1.502 | 0.000807 | 84.2 | 0.7414 | 12.073 | -0.00063 | 90.9 | 89.4 | -10.9 | -17.7 | 98.5 | 103
406 | 141605 | OnTest | 0 | Test | 4:03:19.500 | 14599.5 | 3:23:00.000 | 3:29:00.100 | 3:23:00.000 | 2014-08-04 19:32 | 1800 | 34.1 | 114.17 | 585.3 | 369.1 | 519.4 | 2.3 | 150.3 | 103.7 | 5.6 | 22.2 | 4.55 | 96 | 90 | 89.2 | 90 | 25 | 40 | 38.6 | 95.3 | 36.5 | 196.3 | 0.74076 | 90.1 | 1.506 | 0.000808 | 84.3 | 0.7408 | 12.151 | -0.00063 | 90.9 | 89.4 | -10.8 | -17.6 | 98.5 | 103
407 | 141905 | OnTest | 0 | Test | 4:03:49.500 | 14629.5 | 3:23:30.000 | 3:29:30.100 | 3:23:30.000 | 2014-08-04 19:32 | 1800 | 32.7 | 113.87 | 589.4 | 368.9 | 519.3 | 2.3 | 150.4 | 103.4 | 5.6 | 22.3 | 4.4 | 96 | 90 | 89.2 | 90 | 25 | 39.9 | 39.4 | 95.4 | 36.2 | 196.4 | 0.74095 | 90.1 | 1.502 | 0.000806 | 84.1 | 0.741 | 12.122 | -0.00063 | 90.9 | 89.4 | -10.9 | -17.8 | 98.4 | 102.8
408 | 142205 | OnTest | 0 | Test | 4:04:19.500 | 14659.5 | 3:24:00.000 | 3:30:00.100 | 3:24:00.000 | 2014-08-04 19:33 | 1800 | 34.5 | 114.66 | 585.4 | 368.5 | 518.6 | 2.3 | 150.1 | 103.3 | 5.5 | 22.3 | 4.46 | 96 | 90 | 89.2 | 90 | 25.1 | 40 | 40.6 | 95.4 | 36 | 196.6 | 0.7415 | 90.1 | 1.502 | 0.000806 | 84 | 0.7416 | 12.041 | -0.00063 | 90.9 | 89.3 | -11 | -17.8 | 98.4 | 102.8
409 | 142505 | OnTest | 0 | Test | 4:04:49.500 | 14689.5 | 3:24:30.000 | 3:30:30.100 | 3:24:30.000 | 2014-08-04 19:33 | 1799 | 32.9 | 115.36 | 588.2 | 368.9 | 518.9 | 2.3 | 150.1 | 103.6 | 5.5 | 22.4 | 4.47 | 96 | 90 | 89.2 | 90 | 25.1 | 39.9 | 41.5 | 95.4 | 36 | 196.9 | 0.74095 | 90.1 | 1.504 | 0.000808 | 84.2 | 0.741 | 12.13 | -0.00063 | 90.8 | 89.3 | -10.8 | -17.7 | 98.4 | 102.9
410 | 142805 | OnTest | 0 | Test | 4:05:19.500 | 14719.5 | 3:25:00.000 | 3:31:00.100 | 3:25:00.000 | 2014-08-04 19:34 | 1800 | 33.5 | 115.36 | 593.6 | 368.7 | 518.8 | 2.3 | 150 | 103.7 | 5.5 | 22.4 | 4.44 | 96 | 90.1 | 89.2 | 90 | 25.1 | 40 | 42.2 | 95.4 | 36.1 | 197.1 | 0.74052 | 90.1 | 1.505 | 0.000807 | 84.1 | 0.7406 | 12.19 | -0.00063 | 90.9 | 89.3 | -10.9 | -17.7 | 98.4 | 102.9
411 | 143105 | OnTest | 0 | Test | 4:05:49.500 | 14749.5 | 3:25:30.000 | 3:31:30.100 | 3:25:30.000 | 2014-08-04 19:34 | 1800 | 34.3 | 113.72 | 589.7 | 368.7 | 518.9 | 2.3 | 150.2 | 103.6 | 5.5 | 22.4 | 4.43 | 96.1 | 90.1 | 89.2 | 90.1 | 25.1 | 40.1 | 42.8 | 95.4 | 36.1 | 197.4 | 0.74052 | 90.1 | 1.502 | 0.000806 | 84.1 | 0.7406 | 12.192 | -0.00063 | 90.9 | 89.3 | -10.9 | -17.7 | 98.4 | 102.8
412 | 143405 | OnTest | 0 | Test | 4:06:19.500 | 14779.5 | 3:26:00.000 | 3:32:00.100 | 3:26:00.000 | 2014-08-04 19:35 | 1800 | 33.8 | 114.98 | 593.7 | 368.6 | 519.1 | 2.3 | 150.4 | 103.7 | 5.6 | 22.4 | 4.44 | 96.1 | 90.1 | 89.3 | 90.1 | 25.2 | 39.9 | 43.2 | 95.4 | 36.3 | 197.7 | 0.7407 | 90.2 | 1.5 | 0.000805 | 84 | 0.7408 | 12.157 | -0.00063 | 91 | 89.4 | -11.1 | -17.9 | 98.5 | 102.9
413 | 143705 | OnTest | 0 | Test | 4:06:49.500 | 14809.5 | 3:26:30.000 | 3:32:30.100 | 3:26:30.000 | 2014-08-04 19:35 | 1800 | 35.5 | 114.91 | 583.6 | 368.4 | 518.6 | 2.3 | 150.2 | 103.5 | 5.6 | 22.4 | 4.4 | 96.1 | 90.1 | 89.3 | 90.1 | 25.2 | 40 | 43 | 95.5 | 35.8 | 197.8 | 0.74082 | 90.2 | 1.504 | 0.000804 | 83.8 | 0.7409 | 12.139 | -0.00063 | 91 | 89.4 | -11.1 | -18 | 98.4 | 102.8
414 | 144005 | OnTest | 0 | Test | 4:07:19.500 | 14839.5 | 3:27:00.000 | 3:33:00.100 | 3:27:00.000 | 2014-08-04 19:36 | 1800 | 33.2 | 116.18 | 579.1 | 368.5 | 518.7 | 2.3 | 150.2 | 103.7 | 5.6 | 22.3 | 4.44 | 96 | 90.1 | 89.2 | 90.2 | 25.2 | 40 | 41.8 | 95.5 | 35.8 | 197.8 | 0.74137 | 90.1 | 1.5 | 0.000805 | 83.9 | 0.7415 | 12.057 | -0.00063 | 90.9 | 89.4 | -11.1 | -17.9 | 98.4 | 102.8
415 | 144305 | OnTest | 0 | Test | 4:07:49.500 | 14869.5 | 3:27:30.000 | 3:33:30.100 | 3:27:30.000 | 2014-08-04 19:36 | 1800 | 35.3 | 117.03 | 586.4 | 368.5 | 518.9 | 2.3 | 150.4 | 103.6 | 5.6 | 22.3 | 4.46 | 96 | 90 | 89.2 | 90.1 | 25.1 | 39.9 | 40.6 | 95.5 | 36 | 197.6 | 0.74113 | 90.1 | 1.502 | 0.000805 | 83.9 | 0.7412 | 12.097 | -0.00063 | 90.9 | 89.3 | -11 | -17.9 | 98.4 | 102.9
416 | 144605 | OnTest | 0 | Test | 4:08:19.500 | 14899.5 | 3:28:00.000 | 3:34:00.100 | 3:28:00.000 | 2014-08-04 19:37 | 1800 | 34.7 | 115.39 | 588 | 368.7 | 518.9 | 2.3 | 150.2 | 103.7 | 5.6 | 22.2 | 4.47 | 96 | 90 | 89.2 | 90.1 | 25.1 | 39.8 | 39.7 | 95.5 | 36.1 | 197.3 | 0.74039 | 90.1 | 1.49 | 0.000805 | 83.9 | 0.7405 | 12.21 | -0.00063 | 90.8 | 89.3 | -11.1 | -17.9 | 98.4 | 102.9
417 | 144905 | OnTest | 0 | Test | 4:08:49.500 | 14929.5 | 3:28:30.000 | 3:34:30.100 | 3:28:30.000 | 2014-08-04 19:37 | 1800 | 36.3 | 114.85 | 593.8 | 368.8 | 519.2 | 2.3 | 150.4 | 103.6 | 5.6 | 22.3 | 4.52 | 96 | 90 | 89.1 | 90.1 | 25.1 | 39.9 | 39.2 | 95.5 | 36 | 197.1 | 0.74058 | 90.2 | 1.5 | 0.000805 | 84 | 0.7407 | 12.175 | -0.00063 | 90.9 | 89.4 | -11.1 | -17.9 | 98.4 | 103
418 | 145205 | OnTest | 0 | Test | 4:09:19.500 | 14959.5 | 3:29:00.000 | 3:35:00.100 | 3:29:00.000 | 2014-08-04 19:38 | 1800 | 34.8 | 113.22 | 584.9 | 368.8 | 519.1 | 2.3 | 150.3 | 103.6 | 5.6 | 22.2 | 4.51 | 96 | 90 | 89.1 | 90.1 | 25.1 | 39.9 | 38.8 | 95.5 | 35.9 | 196.9 | 0.73942 | 90.1 | 1.493 | 0.000807 | 84.1 | 0.7395 | 12.359 | -0.00063 | 90.9 | 89.3 | -11 | -17.8 | 98.5 | 103
419 | 145505 | OnTest | 0 | Test | 4:09:49.500 | 14989.5 | 3:29:30.000 | 3:35:30.100 | 3:29:30.000 | 2014-08-04 19:38 | 1800 | 35.1 | 113.99 | 580.7 | 368.8 | 519 | 2.3 | 150.2 | 103.6 | 5.6 | 22.2 | 4.57 | 96 | 90 | 89.1 | 90.1 | 25.1 | 40 | 38.6 | 95.5 | 35.8 | 196.7 | 0.74058 | 90.1 | 1.496 | 0.000805 | 84 | 0.7407 | 12.179 | -0.00063 | 90.9 | 89.4 | -11.1 | -18 | 98.5 | 103.1
420 | 145805 | OnTest | 0 | Test | 4:10:19.500 | 15019.5 | 3:30:00.000 | 3:36:00.100 | 3:30:00.000 | 2014-08-04 19:39 | 1800 | 34.7 | 115.89 | 591.4 | 368.6 | 518.8 | 2.3 | 150.2 | 103.6 | 5.6 | 22.2 | 4.53 | 96 | 89.9 | 89.1 | 90.1 | 25.1 | 39.9 | 38.4 | 95.5 | 35.9 | 196.5 | 0.74033 | 90.1 | 1.498 | 0.000805 | 83.9 | 0.7404 | 12.221 | -0.00063 | 90.9 | 89.3 | -11.1 | -17.9 | 98.4 | 102.9
421 | 146105 | OnTest | 0 | Test | 4:10:49.500 | 15049.5 | 3:30:30.000 | 3:36:30.100 | 3:30:30.000 | 2014-08-04 19:39 | 1800 | 34.5 | 116.6 | 595.5 | 368.8 | 519.1 | 2.3 | 150.3 | 103.6 | 5.6 | 22.2 | 4.57 | 96 | 89.9 | 89.1 | 90.1 | 25 | 39.9 | 38.4 | 95.5 | 35.9 | 196.3 | 0.74113 | 90.1 | 1.505 | 0.000805 | 84 | 0.7412 | 12.097 | -0.00063 | 90.9 | 89.3 | -11.1 | -17.9 | 98.5 | 103
422 | 146405 | OnTest | 0 | Test | 4:11:19.500 | 15079.5 | 3:31:00.000 | 3:37:00.100 | 3:31:00.000 | 2014-08-04 19:40 | 1800 | 35.9 | 115.66 | 592.3 | 369 | 519.3 | 2.3 | 150.3 | 103.6 | 5.6 | 22.2 | 4.6 | 96 | 89.9 | 89.1 | 90.1 | 25 | 39.9 | 38.3 | 95.5 | 35.7 | 196.2 | 0.74064 | 90.1 | 1.494 | 0.000806 | 84 | 0.7407 | 12.173 | -0.00063 | 90.9 | 89.3 | -11 | -17.9 | 98.4 | 103
423 | 146705 | OnTest | 0 | Test | 4:11:49.500 | 15109.5 | 3:31:30.000 | 3:37:30.100 | 3:31:30.000 | 2014-08-04 19:40 | 1800 | 35.6 | 115.61 | 591.1 | 368.7 | 519.1 | 2.3 | 150.3 | 103.6 | 5.6 | 22.3 | 4.64 | 96 | 89.9 | 89.1 | 90.1 | 24.9 | 39.8 | 38.2 | 95.5 | 35.8 | 196.1 | 0.73972 | 90.1 | 1.501 | 0.000805 | 83.9 | 0.7398 | 12.316 | -0.00063 | 90.8 | 89.3 | -11 | -17.9 | 98.4 | 103.1
424 | 147005 | OnTest | 0 | Test | 4:12:19.500 | 15139.5 | 3:32:00.000 | 3:38:00.100 | 3:32:00.000 | 2014-08-04 19:41 | 1800 | 36.2 | 114.56 | 587.4 | 368.9 | 519.3 | 2.3 | 150.3 | 103.6 | 5.6 | 22.2 | 4.67 | 96 | 89.9 | 89.1 | 90.1 | 24.9 | 39.9 | 38.1 | 95.5 | 36 | 196.1 | 0.74082 | 90.1 | 1.502 | 0.000805 | 84 | 0.7409 | 12.148 | -0.00063 | 90.8 | 89.3 | -11 | -17.9 | 98.4 | 103.1
425 | 147305 | OnTest | 0 | Test | 4:12:49.500 | 15169.5 | 3:32:30.000 | 3:38:30.100 | 3:32:30.000 | 2014-08-04 19:41 | 1800 | 35.1 | 115.74 | 582.9 | 369 | 519.1 | 2.3 | 150.2 | 103.7 | 5.6 | 22.3 | 4.68 | 96 | 90 | 89.1 | 90 | 24.8 | 39.9 | 38.1 | 95.4 | 36 | 196.1 | 0.74046 | 90 | 1.499 | 0.000806 | 84.1 | 0.7404 | 12.211 | -0.00063 | 90.7 | 89.2 | -10.9 | -17.8 | 98.4 | 103.1
426 | 147605 | OnTest | 0 | Test | 4:13:19.500 | 15199.5 | 3:33:00.000 | 3:39:00.100 | 3:33:00.000 | 2014-08-04 19:42 | 1800 | 34.3 | 117.39 | 580.1 | 369 | 519.3 | 2.3 | 150.3 | 103.7 | 5.6 | 22.3 | 4.67 | 96 | 90 | 89.2 | 90 | 24.8 | 40 | 38.6 | 95.4 | 36 | 196 | 0.74052 | 90 | 1.499 | 0.000806 | 84 | 0.7405 | 12.202 | -0.00063 | 90.8 | 89.2 | -11 | -17.8 | 98.4 | 103.1
427 | 147905 | OnTest | 0 | Test | 4:13:49.500 | 15229.5 | 3:33:30.000 | 3:39:30.100 | 3:33:30.000 | 2014-08-04 19:42 | 1800 | 33.4 | 118.48 | 593.7 | 369.1 | 519.4 | 2.3 | 150.3 | 103.7 | 5.5 | 22.4 | 4.66 | 96 | 90 | 89.2 | 90.1 | 24.8 | 40 | 39.8 | 95.4 | 36.5 | 196.2 | 0.74027 | 90 | 1.499 | 0.000806 | 84 | 0.7403 | 12.237 | -0.00063 | 90.8 | 89.2 | -11 | -17.8 | 98.4 | 103.1
428 | 148205 | OnTest | 0 | Test | 4:14:19.500 | 15259.5 | 3:34:00.000 | 3:40:00.100 | 3:34:00.000 | 2014-08-04 19:43 | 1800 | 32.7 | 118.44 | 595 | 368.6 | 518.9 | 2.3 | 150.4 | 103.7 | 5.5 | 22.4 | 4.61 | 96.1 | 90 | 89.2 | 90.1 | 24.8 | 40 | 41.2 | 95.4 | 36.6 | 196.5 | 0.74052 | 90 | 1.501 | 0.000805 | 83.9 | 0.7405 | 12.196 | -0.00063 | 90.8 | 89.3 | -11.1 | -18 | 98.4 | 103
429 | 148505 | OnTest | 0 | Test | 4:14:49.500 | 15289.5 | 3:34:30.000 | 3:40:30.100 | 3:34:30.000 | 2014-08-04 19:43 | 1800 | 34.1 | 117.7 | 594.4 | 368.8 | 519.2 | 2.3 | 150.4 | 103.8 | 5.5 | 22.5 | 4.64 | 96.1 | 90.1 | 89.2 | 90.1 | 24.8 | 40 | 42.4 | 95.5 | 36.3 | 197 | 0.74033 | 90.1 | 1.501 | 0.000807 | 84.1 | 0.7404 | 12.22 | -0.00063 | 90.9 | 89.3 | -10.9 | -17.8 | 98.4 | 103.1
430 | 148805 | OnTest | 0 | Test | 4:15:19.500 | 15319.5 | 3:35:00.000 | 3:41:00.100 | 3:35:00.000 | 2014-08-04 19:44 | 1801 | 35 | 116.07 | 577.4 | 368.8 | 519 | 2.3 | 150.3 | 103.6 | 5.5 | 22.5 | 4.62 | 96.1 | 90.1 | 89.2 | 90.1 | 24.8 | 40.1 | 43.3 | 95.5 | 35.9 | 197.3 | 0.73997 | 90.1 | 1.502 | 0.000806 | 83.9 | 0.74 | 12.278 | -0.00063 | 90.8 | 89.3 | -11.1 | -17.9 | 98.4 | 103.1
431 | 149105 | OnTest | 0 | Test | 4:15:49.500 | 15349.5 | 3:35:30.000 | 3:41:30.100 | 3:35:30.000 | 2014-08-04 19:44 | 1800 | 33.6 | 116.11 | 594.4 | 368.7 | 519.1 | 2.3 | 150.5 | 103.7 | 5.5 | 22.5 | 4.6 | 96.1 | 90.1 | 89.2 | 90.2 | 24.9 | 39.9 | 43.9 | 95.5 | 35.6 | 197.7 | 0.73978 | 90.1 | 1.502 | 0.000805 | 84 | 0.7398 | 12.304 | -0.00063 | 90.9 | 89.3 | -11.1 | -17.9 | 98.4 | 103
432 | 149405 | OnTest | 0 | Test | 4:16:19.500 | 15379.5 | 3:36:00.000 | 3:42:00.100 | 3:36:00.000 | 2014-08-04 19:45 | 1800 | 34.1 | 113.56 | 583.7 | 368.7 | 518.8 | 2.3 | 150.1 | 103.5 | 5.6 | 22.5 | 4.58 | 96 | 90.1 | 89.2 | 90.2 | 25 | 39.9 | 43.4 | 95.5 | 35.7 | 197.8 | 0.74003 | 90 | 1.501 | 0.000805 | 84 | 0.7401 | 12.271 | -0.00063 | 90.8 | 89.3 | -11 | -17.9 | 98.4 | 103
433 | 149705 | OnTest | 0 | Test | 4:16:49.500 | 15409.5 | 3:36:30.000 | 3:42:30.100 | 3:36:30.000 | 2014-08-04 19:45 | 1800 | 34.3 | 114.05 | 591.7 | 368.5 | 518.8 | 2.3 | 150.3 | 103.7 | 5.6 | 22.3 | 4.67 | 96 | 90.1 | 89.2 | 90.2 | 25 | 39.9 | 41.9 | 95.5 | 35.6 | 197.8 | 0.74021 | 90.1 | 1.496 | 0.000806 | 84 | 0.7402 | 12.242 | -0.00063 | 90.8 | 89.3 | -11 | -17.9 | 98.4 | 103.1
434 | 150005 | OnTest | 0 | Test | 4:17:19.500 | 15439.5 | 3:37:00.000 | 3:43:00.100 | 3:37:00.000 | 2014-08-04 19:46 | 1800 | 34.4 | 114.36 | 592.1 | 368.7 | 518.8 | 2.3 | 150.1 | 103.6 | 5.6 | 22.3 | 4.66 | 96 | 90 | 89.2 | 90.2 | 25 | 39.9 | 40.5 | 95.5 | 35.8 | 197.6 | 0.74021 | 90 | 1.503 | 0.000806 | 83.9 | 0.7402 | 12.243 | -0.00063 | 90.8 | 89.3 | -11.1 | -17.9 | 98.5 | 103.1
435 | 150305 | OnTest | 0 | Test | 4:17:49.500 | 15469.5 | 3:37:30.000 | 3:43:30.100 | 3:37:30.000 | 2014-08-04 19:46 | 1800 | 34.7 | 114.12 | 591.6 | 368.7 | 518.8 | 2.3 | 150 | 103.7 | 5.6 | 22.3 | 4.63 | 96 | 90 | 89.1 | 90.2 | 25.1 | 39.9 | 39.5 | 95.5 | 35.4 | 197.4 | 0.74076 | 90 | 1.502 | 0.000805 | 83.9 | 0.7408 | 12.164 | -0.00063 | 90.8 | 89.2 | -11.1 | -18 | 98.5 | 103.1
436 | 150605 | OnTest | 0 | Test | 4:18:19.500 | 15499.5 | 3:38:00.000 | 3:44:00.100 | 3:38:00.000 | 2014-08-04 19:47 | 1799 | 36.6 | 114.1 | 594.1 | 368.9 | 519.1 | 2.3 | 150.2 | 103.8 | 5.6 | 22.2 | 4.76 | 96 | 90 | 89.1 | 90.1 | 25 | 39.9 | 38.9 | 95.5 | 35.5 | 197.1 | 0.74119 | 90 | 1.488 | 0.000806 | 84 | 0.7412 | 12.098 | -0.00063 | 90.8 | 89.3 | -11 | -17.8 | 98.4 | 103.2
437 | 150905 | OnTest | 0 | Test | 4:18:49.500 | 15529.5 | 3:38:30.000 | 3:44:30.100 | 3:38:30.000 | 2014-08-04 19:47 | 1800 | 36.4 | 114.18 | 595.2 | 369.1 | 519.5 | 2.3 | 150.4 | 103.7 | 5.6 | 22.2 | 4.86 | 96 | 89.9 | 89.1 | 90.1 | 25 | 39.9 | 38.5 | 95.5 | 35.4 | 196.7 | 0.73984 | 90 | 1.499 | 0.000807 | 84.1 | 0.7398 | 12.307 | -0.00063 | 90.7 | 89.2 | -11 | -17.8 | 98.4 | 103.3
438 | 151205 | OnTest | 0 | Test | 4:19:19.500 | 15559.5 | 3:39:00.000 | 3:45:00.100 | 3:39:00.000 | 2014-08-04 19:48 | 1800 | 37.8 | 113.52 | 578.6 | 368.7 | 519 | 2.3 | 150.3 | 103.8 | 5.6 | 22.1 | 4.67 | 96 | 89.9 | 89 | 90.1 | 25 | 40 | 38.2 | 95.5 | 35.6 | 196.6 | 0.74009 | 90 | 1.494 | 0.000806 | 84 | 0.7401 | 12.267 | -0.00063 | 90.8 | 89.2 | -11 | -17.9 | 98.5 | 103.1
439 | 151505 | OnTest | 0 | Test | 4:19:49.500 | 15589.5 | 3:39:30.000 | 3:45:30.100 | 3:39:30.000 | 2014-08-04 19:48 | 1800 | 35.7 | 113.89 | 583.9 | 368.6 | 519.2 | 2.3 | 150.6 | 103.9 | 5.6 | 22.1 | 4.65 | 96 | 89.9 | 89.1 | 90.1 | 25 | 40 | 38.1 | 95.5 | 35.6 | 196.3 | 0.73997 | 90 | 1.495 | 0.000806 | 84 | 0.74 | 12.285 | -0.00063 | 90.8 | 89.2 | -11 | -17.9 | 98.4 | 103.1
440 | 151805 | OnTest | 0 | Test | 4:20:19.500 | 15619.5 | 3:40:00.000 | 3:46:00.100 | 3:40:00.000 | 2014-08-04 19:49 | 1800 | 35.2 | 114.28 | 575.8 | 369 | 519.2 | 2.3 | 150.3 | 103.8 | 5.6 | 22.2 | 4.68 | 96 | 89.9 | 89.1 | 90.1 | 25 | 40.1 | 37.9 | 95.5 | 35.5 | 196.2 | 0.73984 | 90 | 1.503 | 0.000806 | 84 | 0.7398 | 12.304 | -0.00063 | 90.8 | 89.2 | -10.9 | -17.8 | 98.4 | 103.1
441 | 152105 | OnTest | 0 | Test | 4:20:49.500 | 15649.5 | 3:40:30.000 | 3:46:30.100 | 3:40:30.000 | 2014-08-04 19:49 | 1800 | 37.7 | 115.35 | 592.4 | 368.7 | 518.9 | 2.3 | 150.1 | 103.7 | 5.6 | 22.1 | 4.6 | 96 | 89.9 | 89.1 | 90.1 | 25 | 40 | 37.8 | 95.5 | 35.5 | 196 | 0.74033 | 90 | 1.5 | 0.000805 | 83.9 | 0.7403 | 12.233 | -0.00063 | 90.7 | 89.2 | -11.2 | -18 | 98.4 | 103
442 | 152405 | OnTest | 0 | Test | 4:21:19.500 | 15679.5 | 3:41:00.000 | 3:47:00.100 | 3:41:00.000 | 2014-08-04 19:50 | 1800 | 37.2 | 115.85 | 588.3 | 368.8 | 519.2 | 2.3 | 150.5 | 103.7 | 5.6 | 22.1 | 4.64 | 96 | 89.9 | 89.1 | 90.1 | 24.9 | 39.9 | 37.8 | 95.5 | 35.4 | 195.8 | 0.74064 | 89.9 | 1.501 | 0.000807 | 84.1 | 0.7406 | 12.189 | -0.00063 | 90.7 | 89.1 | -11 | -17.9 | 98.5 | 103.2
443 | 152705 | OnTest | 0 | Test | 4:21:49.500 | 15709.5 | 3:41:30.000 | 3:47:30.100 | 3:41:30.000 | 2014-08-04 19:50 | 1800 | 37.8 | 116.39 | 589 | 369 | 519.2 | 2.3 | 150.3 | 103.8 | 5.6 | 22.1 | 4.63 | 96 | 89.9 | 89.1 | 90.1 | 25 | 39.9 | 38 | 95.5 | 35.1 | 195.7 | 0.74039 | 89.9 | 1.504 | 0.000807 | 84 | 0.7403 | 12.226 | -0.00063 | 90.7 | 89.2 | -11 | -17.8 | 98.4 | 103.1
444 | 153005 | OnTest | 0 | Test | 4:22:19.500 | 15739.5 | 3:42:00.000 | 3:48:00.100 | 3:42:00.000 | 2014-08-04 19:51 | 1800 | 35.4 | 117.09 | 595.1 | 369 | 519.3 | 2.3 | 150.2 | 103.7 | 5.5 | 22.3 | 4.6 | 96 | 89.9 | 89.1 | 90 | 25 | 39.9 | 38.8 | 95.4 | 35.2 | 195.7 | 0.74033 | 89.9 | 1.496 | 0.000805 | 83.9 | 0.7402 | 12.242 | -0.00063 | 90.6 | 89.1 | -11.1 | -17.9 | 98.4 | 103
445 | 153305 | OnTest | 0 | Test | 4:22:49.500 | 15769.5 | 3:42:30.000 | 3:48:30.100 | 3:42:30.000 | 2014-08-04 19:51 | 1800 | 38.6 | 116.76 | 586.4 | 368.9 | 519 | 2.3 | 150.1 | 103.8 | 5.5 | 22.2 | 4.56 | 96 | 90 | 89.1 | 90.1 | 24.9 | 39.9 | 40.2 | 95.4 | 35.2 | 195.9 | 0.74033 | 89.9 | 1.497 | 0.000806 | 83.9 | 0.7403 | 12.235 | -0.00063 | 90.7 | 89.2 | -11.1 | -17.9 | 98.4 | 103
446 | 153605 | OnTest | 0 | Test | 4:23:19.500 | 15799.5 | 3:43:00.000 | 3:49:00.100 | 3:43:00.000 | 2014-08-04 19:52 | 1800 | 39.4 | 114.5 | 584.1 | 368.9 | 519.2 | 2.3 | 150.3 | 103.7 | 5.5 | 22.3 | 4.58 | 96 | 90 | 89.1 | 90.1 | 24.9 | 40 | 41.6 | 95.4 | 35.2 | 196.2 | 0.73984 | 89.9 | 1.497 | 0.000806 | 84 | 0.7398 | 12.313 | -0.00063 | 90.7 | 89.1 | -11.1 | -18 | 98.6 | 103.1
447 | 153905 | OnTest | 0 | Test | 4:23:49.500 | 15829.5 | 3:43:30.000 | 3:49:30.100 | 3:43:30.000 | 2014-08-04 19:52 | 1800 | 39.4 | 114.25 | 584.8 | 369 | 519.4 | 2.2 | 150.4 | 103.8 | 5.5 | 22.4 | 4.64 | 96 | 90 | 89.1 | 90.1 | 24.9 | 40 | 42.6 | 95.4 | 35.3 | 196.6 | 0.74027 | 90 | 1.503 | 0.000803 | 83.7 | 0.7402 | 12.242 | -0.00063 | 90.7 | 89.2 | -11.2 | -18 | 98.3 | 103
448 | 154205 | OnTest | 0 | Test | 4:24:19.500 | 15859.5 | 3:44:00.000 | 3:50:00.100 | 3:44:00.000 | 2014-08-04 19:53 | 1800 | 39.3 | 114.99 | 588.5 | 369 | 519.4 | 2.2 | 150.4 | 103.7 | 5.5 | 22.4 | 4.65 | 96 | 90.1 | 89.2 | 90.1 | 24.9 | 40.1 | 43.5 | 95.4 | 35.3 | 197 | 0.73954 | 89.9 | 1.504 | 0.000805 | 83.8 | 0.7395 | 12.359 | -0.00063 | 90.7 | 89.1 | -11.2 | -18 | 98.4 | 103.1
449 | 154505 | OnTest | 0 | Test | 4:24:49.500 | 15889.5 | 3:44:30.000 | 3:50:30.100 | 3:44:30.000 | 2014-08-04 19:53 | 1800 | 40.8 | 115.3 | 590.7 | 368.7 | 518.8 | 2.2 | 150.1 | 103.8 | 5.5 | 22.4 | 4.6 | 96 | 90.1 | 89.2 | 90.1 | 25 | 40 | 43.9 | 95.4 | 35.1 | 197.3 | 0.74101 | 90 | 1.499 | 0.000806 | 83.9 | 0.741 | 12.129 | -0.00063 | 90.7 | 89.2 | -11.1 | -17.9 | 98.4 | 103
450 | 154805 | OnTest | 0 | Test | 4:25:19.500 | 15919.5 | 3:45:00.000 | 3:51:00.100 | 3:45:00.000 | 2014-08-04 19:54 | 1800 | 38.6 | 115.2 | 592.5 | 368.7 | 519 | 2.2 | 150.3 | 103.8 | 5.5 | 22.3 | 4.65 | 96 | 90.1 | 89.2 | 90.1 | 25 | 40 | 43 | 95.5 | 35 | 197.5 | 0.74033 | 90 | 1.503 | 0.000805 | 83.9 | 0.7403 | 12.228 | -0.00063 | 90.8 | 89.2 | -11.1 | -18 | 98.4 | 103.1
451 | 155105 | OnTest | 0 | Test | 4:25:49.500 | 15949.5 | 3:45:30.000 | 3:51:30.100 | 3:45:30.000 | 2014-08-04 19:54 | 1800 | 37.7 | 115.89 | 589.8 | 368.9 | 519.1 | 2.2 | 150.2 | 103.8 | 5.6 | 22.3 | 4.72 | 96 | 90.1 | 89.3 | 90.2 | 25 | 40 | 41.5 | 95.5 | 35.1 | 197.4 | 0.74046 | 90 | 1.499 | 0.000807 | 84.1 | 0.7405 | 12.21 | -0.00063 | 90.8 | 89.2 | -10.9 | -17.8 | 98.4 | 103.2
452 | 155405 | OnTest | 0 | Test | 4:26:19.500 | 15979.5 | 3:46:00.000 | 3:52:00.100 | 3:46:00.000 | 2014-08-04 19:55 | 1800 | 37.5 | 115.83 | 586.7 | 368.8 | 518.9 | 2.2 | 150.1 | 103.7 | 5.6 | 22.2 | 4.61 | 96 | 90.1 | 89.2 | 90.2 | 25 | 40 | 40.3 | 95.5 | 34.9 | 197.2 | 0.74064 | 90 | 1.505 | 0.000805 | 83.9 | 0.7407 | 12.177 | -0.00063 | 90.8 | 89.3 | -11.1 | -18 | 98.4 | 103
453 | 155705 | OnTest | 0 | Test | 4:26:49.500 | 16009.5 | 3:46:30.000 | 3:52:30.100 | 3:46:30.000 | 2014-08-04 19:55 | 1800 | 41.4 | 114.95 | 584.7 | 368.8 | 519.1 | 2.2 | 150.3 | 103.8 | 5.6 | 22.2 | 4.58 | 96 | 90 | 89.2 | 90.1 | 25 | 40 | 39.4 | 95.5 | 35.3 | 197.1 | 0.74015 | 90 | 1.506 | 0.000806 | 84 | 0.7401 | 12.26 | -0.00063 | 90.7 | 89.2 | -11 | -17.9 | 98.5 | 103
454 | 156005 | OnTest | 0 | Test | 4:27:19.500 | 16039.5 | 3:47:00.000 | 3:53:00.100 | 3:47:00.000 | 2014-08-04 19:56 | 1800 | 38.2 | 114.99 | 577.8 | 368.8 | 519.1 | 2.2 | 150.3 | 103.9 | 5.6 | 22.2 | 4.63 | 96 | 90 | 89.2 | 90.1 | 25 | 40 | 38.8 | 95.5 | 35.1 | 196.9 | 0.74003 | 90 | 1.505 | 0.000806 | 84 | 0.74 | 12.276 | -0.00063 | 90.8 | 89.2 | -11 | -17.8 | 98.4 | 103.1
455 | 156305 | OnTest | 0 | Test | 4:27:49.500 | 16069.5 | 3:47:30.000 | 3:53:30.100 | 3:47:30.000 | 2014-08-04 19:56 | 1799 | 41.5 | 116.99 | 595.1 | 368.8 | 518.9 | 2.2 | 150.1 | 103.8 | 5.6 | 22.2 | 4.59 | 96 | 90 | 89.1 | 90 | 25.1 | 40 | 38.5 | 95.5 | 34.8 | 196.6 | 0.73972 | 89.9 | 1.498 | 0.000806 | 84 | 0.7397 | 12.327 | -0.00063 | 90.7 | 89.1 | -11.1 | -17.9 | 98.5 | 103.1
456 | 156605 | OnTest | 0 | Test | 4:28:19.500 | 16099.5 | 3:48:00.000 | 3:54:00.100 | 3:48:00.000 | 2014-08-04 19:57 | 1800 | 41.2 | 116.34 | 591 | 368.8 | 519.1 | 2.2 | 150.2 | 103.7 | 5.6 | 22.2 | 4.58 | 96 | 90 | 89.1 | 90 | 25.1 | 40.1 | 38.3 | 95.4 | 35 | 196.4 | 0.74009 | 89.9 | 1.493 | 0.000805 | 83.9 | 0.74 | 12.276 | -0.00063 | 90.7 | 89.1 | -11.1 | -18 | 98.4 | 103
457 | 156905 | OnTest | 0 | Test | 4:28:49.500 | 16129.5 | 3:48:30.000 | 3:54:30.100 | 3:48:30.000 | 2014-08-04 19:57 | 1801 | 40.1 | 116.14 | 582.9 | 369 | 519.2 | 2.2 | 150.3 | 103.8 | 5.6 | 22.1 | 4.61 | 96 | 90 | 89.1 | 90 | 25.1 | 40.2 | 38.1 | 95.4 | 35.2 | 196.3 | 0.7399 | 90 | 1.501 | 0.000806 | 84 | 0.7399 | 12.298 | -0.00063 | 90.8 | 89.1 | -11.1 | -18 | 98.5 | 103.1
458 | 157205 | OnTest | 0 | Test | 4:29:19.500 | 16159.5 | 3:49:00.000 | 3:55:00.100 | 3:49:00.000 | 2014-08-04 19:58 | 1800 | 39.5 | 116.54 | 591.5 | 368.9 | 519.1 | 2.2 | 150.2 | 103.9 | 5.6 | 22.2 | 4.58 | 96 | 90 | 89.1 | 90 | 25.1 | 40.1 | 38 | 95.4 | 35.5 | 196.3 | 0.74058 | 89.9 | 1.506 | 0.000805 | 83.9 | 0.7405 | 12.197 | -0.00063 | 90.7 | 89.1 | -11.2 | -18 | 98.5 | 103.1
459 | 157505 | OnTest | 0 | Test | 4:29:49.500 | 16189.5 | 3:49:30.000 | 3:55:30.100 | 3:49:30.000 | 2014-08-04 19:58 | 1800 | 40.8 | 116.36 | 590.3 | 368.8 | 519 | 2.2 | 150.2 | 103.7 | 5.6 | 22.1 | 4.53 | 96 | 89.9 | 89.1 | 90 | 25.1 | 40.1 | 38 | 95.4 | 35 | 196.2 | 0.74027 | 89.9 | 1.499 | 0.000806 | 83.9 | 0.7402 | 12.245 | -0.00063 | 90.7 | 89.1 | -11.1 | -18 | 98.5 | 103
460 | 157805 | OnTest | 0 | Test | 4:30:19.500 | 16219.5 | 3:50:00.000 | 3:56:00.100 | 3:50:00.000 | 2014-08-04 19:59 | 1800 | 42.6 | 115.56 | 583.2 | 369 | 519.2 | 2.2 | 150.2 | 104 | 5.5 | 22 | 4.57 | 96 | 89.9 | 89.1 | 90 | 25.2 | 40.1 | 38 | 95.4 | 34.9 | 196.1 | 0.74021 | 89.9 | 1.503 | 0.000806 | 84 | 0.7401 | 12.257 | -0.00063 | 90.7 | 89.1 | -11 | -17.9 | 98.5 | 103
461 | 158105 | OnTest | 0 | Test | 4:30:49.500 | 16249.5 | 3:50:30.000 | 3:56:30.100 | 3:50:30.000 | 2014-08-04 19:59 | 1800 | 45 | 114.48 | 585.8 | 369.2 | 519.5 | 2.2 | 150.3 | 103.9 | 5.5 | 22.1 | 4.57 | 96 | 89.9 | 89 | 89.9 | 25.4 | 40.1 | 38.1 | 95.4 | 34.5 | 196 | 0.73997 | 89.8 | 1.486 | 0.000807 | 84.1 | 0.7399 | 12.299 | -0.00063 | 90.6 | 89.1 | -10.9 | -17.8 | 98.4 | 103
462 | 158405 | OnTest | 0 | Test | 4:31:19.500 | 16279.5 | 3:51:00.000 | 3:57:00.100 | 3:51:00.000 | 2014-08-04 20:00 | 1800 | 42.8 | 112.13 | 576.6 | 369 | 519.2 | 2.2 | 150.2 | 103.7 | 5.5 | 22.1 | 4.54 | 96 | 89.9 | 89 | 89.9 | 25.3 | 40.1 | 38.7 | 95.3 | 34.4 | 196 | 0.74046 | 89.9 | 1.504 | 0.000806 | 84 | 0.7404 | 12.224 | -0.00063 | 90.6 | 89.1 | -11 | -17.9 | 98.4 | 103
463 | 158705 | OnTest | 0 | Test | 4:31:49.500 | 16309.5 | 3:51:30.000 | 3:57:30.100 | 3:51:30.000 | 2014-08-04 20:00 | 1801 | 44.1 | 113.04 | 595.9 | 369.2 | 519.1 | 2.2 | 149.9 | 103.9 | 5.5 | 22.2 | 4.54 | 96 | 89.9 | 89 | 89.9 | 25.2 | 40 | 39.8 | 95.3 | 34.7 | 196.1 | 0.74003 | 89.8 | 1.492 | 0.000807 | 84 | 0.7399 | 12.296 | -0.00063 | 90.6 | 89 | -11 | -17.9 | 98.5 | 103
464 | 159005 | OnTest | 0 | Test | 4:32:19.500 | 16339.5 | 3:52:00.000 | 3:58:00.100 | 3:52:00.000 | 2014-08-04 20:01 | 1800 | 45.1 | 112.46 | 583.2 | 369 | 519.2 | 2.2 | 150.2 | 104 | 5.5 | 22.3 | 4.52 | 96 | 89.9 | 89.1 | 89.9 | 25 | 40 | 40.9 | 95.3 | 34.6 | 196.3 | 0.74052 | 89.8 | 1.503 | 0.000806 | 84 | 0.7404 | 12.216 | -0.00063 | 90.6 | 89 | -11 | -17.9 | 98.4 | 103
465 | 159305 | OnTest | 0 | Test | 4:32:49.500 | 16369.5 | 3:52:30.000 | 3:58:30.100 | 3:52:30.000 | 2014-08-04 20:01 | 1800 | 44.8 | 113.72 | 580.7 | 369.4 | 519.7 | 2.2 | 150.3 | 104 | 5.5 | 22.3 | 4.58 | 96 | 90 | 89.1 | 89.9 | 24.9 | 40 | 41.9 | 95.3 | 34.7 | 196.5 | 0.74058 | 89.8 | 1.499 | 0.000806 | 84 | 0.7405 | 12.21 | -0.00063 | 90.6 | 89 | -11 | -17.9 | 98.4 | 103
466 | 159605 | OnTest | 0 | Test | 4:33:19.500 | 16399.5 | 3:53:00.000 | 3:59:00.100 | 3:53:00.000 | 2014-08-04 20:02 | 1800 | 44.4 | 115.54 | 591.8 | 369.1 | 519.6 | 2.2 | 150.5 | 104 | 5.5 | 22.3 | 4.57 | 96 | 90 | 89.2 | 89.9 | 24.8 | 40 | 42.5 | 95.3 | 34.6 | 196.8 | 0.74033 | 89.9 | 1.499 | 0.000806 | 84 | 0.7403 | 12.239 | -0.00063 | 90.7 | 89.1 | -11 | -17.9 | 98.5 | 103.1
467 | 159905 | OnTest | 0 | Test | 4:33:49.500 | 16429.5 | 3:53:30.000 | 3:59:30.100 | 3:53:30.000 | 2014-08-04 20:02 | 1800 | 44.4 | 114.52 | 584.4 | 369 | 519 | 2.2 | 150 | 103.9 | 5.5 | 22.4 | 4.54 | 96 | 90 | 89.2 | 89.9 | 24.7 | 40 | 43 | 95.3 | 34.7 | 197 | 0.74046 | 89.9 | 1.502 | 0.000806 | 84 | 0.7404 | 12.222 | -0.00063 | 90.7 | 89.1 | -11 | -17.9 | 98.4 | 103
468 | 160205 | OnTest | 0 | Test | 4:34:19.500 | 16459.5 | 3:54:00.000 | 4:00:00.100 | 3:54:00.000 | 2014-08-04 20:03 | 1800 | 43.8 | 114.69 | 584.6 | 368.9 | 519.2 | 2.2 | 150.3 | 104 | 5.5 | 22.3 | 4.57 | 96 | 90.1 | 89.3 | 90 | 24.7 | 40.1 | 43.3 | 95.3 | 34.8 | 197.2 | 0.74015 | 90 | 1.502 | 0.000806 | 84 | 0.7401 | 12.26 | -0.00063 | 90.7 | 89.2 | -11 | -17.9 | 98.4 | 103
469 | 160505 | OnTest | 0 | Test | 4:34:49.500 | 16489.5 | 3:54:30.000 | 4:00:30.100 | 3:54:30.000 | 2014-08-04 20:03 | 1800 | 45 | 114.79 | 587.2 | 368.9 | 519.1 | 2.2 | 150.2 | 103.7 | 5.5 | 22.3 | 4.51 | 96 | 90.1 | 89.2 | 90 | 24.7 | 40 | 42.6 | 95.3 | 34.6 | 197.3 | 0.74027 | 90 | 1.5 | 0.000806 | 84 | 0.7403 | 12.24 | -0.00063 | 90.8 | 89.2 | -11 | -17.8 | 98.5 | 103
470 | 160805 | OnTest | 0 | Test | 4:35:19.500 | 16519.5 | 3:55:00.000 | 4:01:00.100 | 3:55:00.000 | 2014-08-04 20:04 | 1800 | 44.3 | 114.57 | 580 | 369.1 | 519.3 | 2.2 | 150.2 | 103.9 | 5.6 | 22.3 | 4.56 | 96 | 90.1 | 89.2 | 90 | 24.7 | 40 | 41.3 | 95.4 | 34.8 | 197.2 | 0.74033 | 90 | 1.496 | 0.000807 | 84.1 | 0.7403 | 12.233 | -0.00063 | 90.8 | 89.2 | -11 | -17.8 | 98.5 | 103.1
471 | 161105 | OnTest | 0 | Test | 4:35:49.500 | 16549.5 | 3:55:30.000 | 4:01:30.100 | 3:55:30.000 | 2014-08-04 20:04 | 1800 | 44.7 | 114.64 | 584.5 | 368.8 | 519.3 | 2.2 | 150.5 | 103.9 | 5.6 | 22.1 | 4.61 | 96 | 90.1 | 89.2 | 90 | 25 | 40 | 40.3 | 95.4 | 34.5 | 197.1 | 0.74015 | 90 | 1.495 | 0.000806 | 84 | 0.7402 | 12.255 | -0.00063 | 90.8 | 89.2 | -11 | -17.9 | 98.4 | 103
472 | 161405 | OnTest | 0 | Test | 4:36:19.500 | 16579.5 | 3:56:00.000 | 4:02:00.100 | 3:56:00.000 | 2014-08-04 20:05 | 1800 | 42.9 | 115.55 | 578.1 | 368.8 | 519 | 2.2 | 150.2 | 103.9 | 5.6 | 22.1 | 4.55 | 96 | 90.1 | 89.2 | 89.9 | 25.1 | 40.1 | 39.5 | 95.4 | 34.3 | 196.9 | 0.74058 | 89.9 | 1.496 | 0.000805 | 83.9 | 0.7405 | 12.199 | -0.00063 | 90.7 | 89.1 | -11.1 | -18 | 98.5 | 103
473 | 161705 | OnTest | 0 | Test | 4:36:49.500 | 16609.5 | 3:56:30.000 | 4:02:30.100 | 3:56:30.000 | 2014-08-04 20:05 | 1800 | 44.2 | 115.68 | 588.4 | 369.1 | 519.2 | 2.2 | 150.1 | 104 | 5.6 | 22 | 4.58 | 96 | 90 | 89.2 | 89.9 | 25.3 | 40 | 39 | 95.3 | 34.7 | 196.7 | 0.74082 | 90 | 1.5 | 0.000807 | 84.1 | 0.7408 | 12.158 | -0.00063 | 90.8 | 89.1 | -11 | -17.8 | 98.5 | 103.1
474 | 162005 | OnTest | 0 | Test | 4:37:19.500 | 16639.5 | 3:57:00.000 | 4:03:00.100 | 3:57:00.000 | 2014-08-04 20:06 | 1800 | 42.5 | 116.21 | 592.3 | 369.4 | 519.6 | 2.2 | 150.2 | 104 | 5.6 | 22 | 4.6 | 96 | 90 | 89.2 | 89.9 | 25.3 | 40.1 | 38.7 | 95.3 | 35.1 | 196.6 | 0.74033 | 90 | 1.508 | 0.000807 | 84.1 | 0.7403 | 12.233 | -0.00063 | 90.7 | 89.2 | -10.9 | -17.8 | 98.5 | 103.1
475 | 162305 | OnTest | 0 | Test | 4:37:49.500 | 16669.5 | 3:57:30.000 | 4:03:30.100 | 3:57:30.000 | 2014-08-04 20:06 | 1800 | 42.7 | 115.62 | 588.1 | 369.2 | 519.2 | 2.2 | 150 | 103.8 | 5.6 | 22.1 | 4.62 | 96 | 90 | 89.1 | 89.9 | 25.3 | 40.1 | 38.5 | 95.3 | 34.8 | 196.5 | 0.74107 | 89.9 | 1.498 | 0.000808 | 84.1 | 0.741 | 12.122 | -0.00063 | 90.7 | 89.2 | -10.9 | -17.8 | 98.5 | 103.1
476 | 162605 | OnTest | 0 | Test | 4:38:19.500 | 16699.5 | 3:58:00.000 | 4:04:00.100 | 3:58:00.000 | 2014-08-04 20:07 | 1800 | 39.9 | 113.14 | 586.6 | 368.9 | 519 | 2.2 | 150.1 | 103.9 | 5.6 | 22 | 4.66 | 96 | 90 | 89.1 | 89.9 | 25.3 | 40.1 | 38.4 | 95.3 | 34.4 | 196.4 | 0.73997 | 90 | 1.502 | 0.000807 | 84.1 | 0.74 | 12.286 | -0.00063 | 90.8 | 89.2 | -11 | -17.8 | 98.5 | 103.1
477 | 162905 | OnTest | 0 | Test | 4:38:49.500 | 16729.5 | 3:58:30.000 | 4:04:30.100 | 3:58:30.000 | 2014-08-04 20:07 | 1801 | 41.7 | 113.7 | 584.8 | 369.1 | 518.9 | 2.2 | 149.8 | 103.9 | 5.5 | 22.1 | 4.76 | 96 | 90 | 89.1 | 89.9 | 25.2 | 40.1 | 38.4 | 95.3 | 34.4 | 196.3 | 0.74039 | 89.9 | 1.498 | 0.000808 | 84.2 | 0.7404 | 12.225 | -0.00063 | 90.7 | 89.1 | -10.8 | -17.7 | 98.5 | 103.2
478 | 163205 | OnTest | 0 | Test | 4:39:19.500 | 16759.5 | 3:59:00.000 | 4:05:00.100 | 3:59:00.000 | 2014-08-04 20:08 | 1800 | 58.5 | 114.77 | 595.1 | 368.9 | 519 | 2.2 | 150.1 | 103.9 | 5.5 | 22.1 | 4.61 | 96 | 90 | 89.1 | 90 | 25.1 | 40.1 | 38.4 | 95.3 | 34.4 | 196.3 | 0.74021 | 90 | 1.502 | 0.000807 | 84.1 | 0.7402 | 12.248 | -0.00063 | 90.8 | 89.2 | -10.9 | -17.8 | 98.4 | 103
479 | 163505 | OnTest | 0 | Test | 4:39:49.500 | 16789.5 | 3:59:30.000 | 4:05:30.100 | 3:59:30.000 | 2014-08-04 20:08 | 1800 | 63.2 | 115.53 | 585.2 | 369.2 | 519.5 | 2.2 | 150.3 | 103.9 | 5.5 | 22.1 | 4.7 | 96 | 90 | 89.2 | 90 | 25 | 40.1 | 38.4 | 95.3 | 34.6 | 196.2 | 0.74033 | 89.9 | 1.501 | 0.000807 | 84.1 | 0.7403 | 12.233 | -0.00063 | 90.7 | 89.2 | -10.9 | -17.8 | 98.4 | 103.1
480 | 163805 | OnTest | 0 | Test | 4:40:19.500 | 16819.5 | 4:00:00.000 | 4:06:00.100 | 4:00:00.000 | 2014-08-04 20:09 | 1800 | 62.6 | 116.26 | 592 | 369 | 519.1 | 2.2 | 150.2 | 104 | 5.5 | 22.2 | 4.65 | 96 | 90 | 89.2 | 90 | 24.9 | 40 | 38.4 | 95.3 | 34.6 | 196.2 | 0.74046 | 90 | 1.503 | 0.000807 | 84.2 | 0.7405 | 12.208 | -0.00063 | 90.8 | 89.2 | -10.9 | -17.8 | 98.5 | 103.1
481 | 164105 | OnTest | 0 | Test | 4:40:49.500 | 16849.5 | 4:00:30.000 | 4:06:30.100 | 4:00:30.000 | 2014-08-04 20:09 | 1799 | 64 | 115.99 | 587.6 | 368.9 | 519 | 2.2 | 150.1 | 103.9 | 5.5 | 22.2 | 4.64 | 96 | 90 | 89.2 | 90 | 24.7 | 40 | 38.4 | 95.3 | 34.9 | 196.2 | 0.74009 | 90 | 1.501 | 0.000806 | 84 | 0.7401 | 12.263 | -0.00063 | 90.8 | 89.2 | -11 | -17.9 | 98.5 | 103.1
482 | 164405 | OnTest | 0 | Test | 4:41:19.500 | 16879.5 | 4:01:00.000 | 4:07:00.100 | 4:01:00.000 | 2014-08-04 20:10 | 1800 | 64.5 | 115.67 | 587 | 368.9 | 519 | 2.2 | 150.1 | 103.8 | 5.5 | 22.3 | 4.68 | 96 | 90 | 89.2 | 89.9 | 24.6 | 40 | 38.7 | 95.3 | 34.7 | 196.2 | 0.74052 | 90 | 1.5 | 0.000806 | 84 | 0.7405 | 12.201 | -0.00063 | 90.8 | 89.2 | -11 | -17.8 | 98.4 | 103.1
483 | 164705 | OnTest | 0 | Test | 4:41:49.500 | 16909.5 | 4:01:30.000 | 4:07:30.100 | 4:01:30.000 | 2014-08-04 20:10 | 1800 | 66.2 | 115.75 | 593.8 | 369.2 | 519.4 | 2.2 | 150.2 | 104 | 5.5 | 22.3 | 4.6 | 96 | 89.9 | 89.1 | 89.9 | 24.6 | 40 | 39.5 | 95.3 | 34.2 | 196.3 | 0.74058 | 90 | 1.506 | 0.000808 | 84.2 | 0.7406 | 12.194 | -0.00063 | 90.7 | 89.2 | -10.9 | -17.7 | 98.5 | 103.1
484 | 165005 | OnTest | 0 | Test | 4:42:19.500 | 16939.5 | 4:02:00.000 | 4:08:00.100 | 4:02:00.000 | 2014-08-04 20:11 | 1800 | 66.2 | 114.97 | 578.9 | 368.8 | 518.9 | 2.2 | 150.1 | 104 | 5.5 | 22.3 | 4.63 | 96 | 90 | 89.1 | 89.9 | 24.7 | 40 | 40.4 | 95.3 | 34.1 | 196.5 | 0.74003 | 89.9 | 1.5 | 0.000807 | 84.1 | 0.74 | 12.283 | -0.00063 | 90.7 | 89.1 | -11 | -17.8 | 98.5 | 103.1
485 | 165305 | OnTest | 0 | Test | 4:42:49.500 | 16969.5 | 4:02:30.000 | 4:08:30.100 | 4:02:30.000 | 2014-08-04 20:11 | 1800 | 63.7 | 116.1 | 583.6 | 369 | 518.9 | 2.2 | 149.8 | 103.9 | 5.5 | 22.3 | 4.59 | 96 | 90 | 89.1 | 89.9 | 24.8 | 40.1 | 41.2 | 95.3 | 34.1 | 196.7 | 0.73984 | 90 | 1.505 | 0.000807 | 84.1 | 0.7398 | 12.307 | -0.00063 | 90.7 | 89.2 | -11 | -17.9 | 98.5 | 103.1
486 | 165605 | OnTest | 0 | Test | 4:43:19.500 | 16999.5 | 4:03:00.000 | 4:09:00.100 | 4:03:00.000 | 2014-08-04 20:12 | 1800 | 63.9 | 118.1 | 593.9 | 368.8 | 518.9 | 2.1 | 150.1 | 103.9 | 5.5 | 22.2 | 4.59 | 96 | 90 | 89.1 | 89.9 | 24.9 | 40 | 41.8 | 95.3 | 34.1 | 196.9 | 0.74027 | 89.9 | 1.502 | 0.000807 | 84 | 0.7402 | 12.246 | -0.00063 | 90.7 | 89.1 | -11 | -17.8 | 98.4 | 103
487 | 165905 | OnTest | 0 | Test | 4:43:49.500 | 17029.5 | 4:03:30.000 | 4:09:30.100 | 4:03:30.000 | 2014-08-04 20:12 | 1800 | 60.6 | 116.75 | 593.9 | 368.9 | 518.8 | 2.2 | 149.9 | 104 | 5.5 | 22.3 | 4.52 | 96 | 90 | 89.2 | 89.9 | 25 | 40 | 42.2 | 95.3 | 34 | 197.1 | 0.74033 | 89.9 | 1.497 | 0.000807 | 84.1 | 0.7403 | 12.236 | -0.00063 | 90.7 | 89.1 | -11 | -17.9 | 98.5 | 103
488 | 166205 | OnTest | 0 | Test | 4:44:19.500 | 17059.5 | 4:04:00.000 | 4:10:00.100 | 4:04:00.000 | 2014-08-04 20:13 | 1800 | 61.5 | 115.29 | 580.8 | 369 | 519.2 | 2.1 | 150.2 | 103.9 | 5.5 | 22.3 | 4.62 | 96 | 90 | 89.2 | 89.9 | 25.1 | 40 | 42.4 | 95.3 | 34.2 | 197.3 | 0.74039 | 89.9 | 1.499 | 0.000806 | 84.1 | 0.7403 | 12.226 | -0.00063 | 90.8 | 89.1 | -11 | -17.9 | 98.5 | 103.1
489 | 166505 | OnTest | 0 | Test | 4:44:49.500 | 17089.5 | 4:04:30.000 | 4:10:30.100 | 4:04:30.000 | 2014-08-04 20:13 | 1800 | 60.6 | 114.6 | 584.1 | 369.1 | 519.1 | 2.1 | 150 | 103.8 | 5.5 | 22.3 | 4.63 | 96 | 90 | 89.2 | 89.9 | 25.2 | 39.9 | 42.6 | 95.3 | 34.1 | 197.4 | 0.74076 | 89.9 | 1.501 | 0.000807 | 84.1 | 0.7407 | 12.174 | -0.00063 | 90.7 | 89.1 | -10.9 | -17.8 | 98.4 | 103.1
490 | 166805 | OnTest | 0 | Test | 4:45:19.500 | 17119.5 | 4:05:00.000 | 4:11:00.100 | 4:05:00.000 | 2014-08-04 20:14 | 1800 | 60.6 | 114.86 | 589.5 | 369 | 519.1 | 2.1 | 150.1 | 104 | 5.5 | 22.3 | 4.63 | 96 | 90.1 | 89.2 | 89.9 | 25.4 | 40 | 42.3 | 95.3 | 34.2 | 197.5 | 0.73972 | 90 | 1.505 | 0.000806 | 84 | 0.7397 | 12.324 | -0.00063 | 90.8 | 89.2 | -11 | -17.9 | 98.4 | 103.1
491 | 167105 | OnTest | 0 | Test | 4:45:49.500 | 17149.5 | 4:05:30.000 | 4:11:30.100 | 4:05:30.000 | 2014-08-04 20:14 | 1800 | 60.2 | 114.89 | 587.2 | 369.1 | 519.4 | 2.1 | 150.3 | 103.8 | 5.5 | 22.2 | 4.67 | 96 | 90 | 89.2 | 89.9 | 25.3 | 39.9 | 41.3 | 95.3 | 34.2 | 197.4 | 0.73942 | 89.9 | 1.5 | 0.000806 | 84 | 0.7394 | 12.375 | -0.00063 | 90.7 | 89.1 | -11.1 | -17.9 | 98.5 | 103.2
492 | 167405 | OnTest | 0 | Test | 4:46:19.500 | 17179.5 | 4:06:00.000 | 4:12:00.100 | 4:06:00.000 | 2014-08-04 20:15 | 1800 | 58.8 | 114.72 | 585.8 | 368.9 | 519.3 | 2.1 | 150.4 | 103.8 | 5.5 | 22.2 | 4.57 | 96 | 90 | 89.2 | 89.9 | 25.2 | 40 | 40.4 | 95.3 | 34.2 | 197.3 | 0.7399 | 90 | 1.493 | 0.000806 | 84 | 0.7399 | 12.293 | -0.00063 | 90.8 | 89.2 | -11.1 | -18 | 98.5 | 103.1
493 | 167705 | OnTest | 0 | Test | 4:46:49.500 | 17209.5 | 4:06:30.000 | 4:12:30.100 | 4:06:30.000 | 2014-08-04 20:15 | 1800 | 56.4 | 114.25 | 583.9 | 368.8 | 518.8 | 2.1 | 150 | 103.9 | 5.6 | 22.2 | 4.58 | 96 | 90 | 89.2 | 90 | 25.1 | 40 | 39.8 | 95.3 | 34.2 | 197 | 0.74052 | 90 | 1.502 | 0.000804 | 83.8 | 0.7405 | 12.201 | -0.00063 | 90.8 | 89.2 | -11.2 | -18.1 | 98.5 | 103.1
494 | 168005 | OnTest | 0 | Test | 4:47:19.500 | 17239.5 | 4:07:00.000 | 4:13:00.100 | 4:07:00.000 | 2014-08-04 20:16 | 1800 | 58.2 | 113.1 | 583.6 | 368.7 | 518.9 | 2.1 | 150.1 | 104 | 5.5 | 22.2 | 4.56 | 96 | 90 | 89.2 | 90 | 25 | 40 | 39.4 | 95.3 | 34.2 | 196.8 | 0.74021 | 90 | 1.499 | 0.000804 | 83.8 | 0.7402 | 12.245 | -0.00063 | 90.8 | 89.2 | -11.2 | -18.1 | 98.5 | 103
495 | 168305 | OnTest | 0 | Test | 4:47:49.500 | 17269.5 | 4:07:30.000 | 4:13:30.100 | 4:07:30.000 | 2014-08-04 20:16 | 1800 | 59.1 | 114.07 | 587.7 | 368.7 | 518.9 | 2.1 | 150.2 | 103.8 | 5.6 | 22.1 | 4.51 | 96 | 90 | 89.2 | 90 | 24.9 | 39.9 | 39.2 | 95.3 | 34 | 196.7 | 0.73948 | 90 | 1.496 | 0.000805 | 83.9 | 0.7395 | 12.357 | -0.00063 | 90.8 | 89.2 | -11.2 | -18 | 98.5 | 103
496 | 168605 | OnTest | 0 | Test | 4:48:19.500 | 17299.5 | 4:08:00.000 | 4:14:00.100 | 4:08:00.000 | 2014-08-04 20:17 | 1800 | 58.9 | 114.89 | 585.7 | 368.9 | 519 | 2.1 | 150.1 | 103.9 | 5.6 | 22.1 | 4.57 | 96 | 90 | 89.2 | 90 | 24.8 | 40 | 39 | 95.3 | 34.2 | 196.5 | 0.73905 | 90 | 1.505 | 0.000804 | 83.8 | 0.7391 | 12.423 | -0.00063 | 90.8 | 89.2 | -11.2 | -18.1 | 98.5 | 103
497 | 168905 | OnTest | 0 | Test | 4:48:49.500 | 17329.5 | 4:08:30.000 | 4:14:30.100 | 4:08:30.000 | 2014-08-04 20:17 | 1800 | 57.7 | 114.27 | 576 | 369 | 519.3 | 2.1 | 150.2 | 104 | 5.6 | 22.2 | 4.57 | 96 | 90 | 89.2 | 90 | 24.7 | 40 | 39 | 95.3 | 34.4 | 196.4 | 0.73942 | 90.1 | 1.504 | 0.000805 | 84 | 0.7394 | 12.363 | -0.00063 | 90.9 | 89.2 | -11.1 | -17.9 | 98.5 | 103.1
498 | 169205 | OnTest | 0 | Test | 4:49:19.500 | 17359.5 | 4:09:00.000 | 4:15:00.100 | 4:09:00.000 | 2014-08-04 20:18 | 1800 | 60 | 113.39 | 580.2 | 369.1 | 519.2 | 2.1 | 150.1 | 104 | 5.6 | 22.1 | 4.68 | 96 | 90 | 89.2 | 90 | 24.7 | 40 | 38.9 | 95.4 | 34.1 | 196.4 | 0.73935 | 90 | 1.504 | 0.000805 | 83.9 | 0.7394 | 12.375 | -0.00063 | 90.8 | 89.2 | -11.1 | -18 | 98.5 | 103.1
499 | 169505 | OnTest | 0 | Test | 4:49:49.500 | 17389.5 | 4:09:30.000 | 4:15:30.100 | 4:09:30.000 | 2014-08-04 20:18 | 1800 | 61 | 114.13 | 592.1 | 368.8 | 519.1 | 2.1 | 150.3 | 104 | 5.6 | 22.2 | 4.72 | 96 | 90 | 89.2 | 90 | 24.7 | 40 | 38.9 | 95.4 | 34 | 196.4 | 0.73972 | 90.1 | 1.505 | 0.000805 | 83.9 | 0.7398 | 12.315 | -0.00063 | 90.9 | 89.3 | -11.1 | -18 | 98.5 | 103.2
500 | 169805 | OnTest | 0 | Test | 4:50:19.500 | 17419.5 | 4:10:00.000 | 4:16:00.100 | 4:10:00.000 | 2014-08-04 20:19 | 1800 | 59.6 | 114.72 | 588.2 | 369 | 519.1 | 2.1 | 150.1 | 104 | 5.6 | 22.1 | 4.69 | 96 | 90 | 89.2 | 90 | 24.8 | 40 | 38.8 | 95.4 | 33.9 | 196.4 | 0.74003 | 90 | 1.502 | 0.000806 | 84 | 0.74 | 12.272 | -0.00063 | 90.8 | 89.3 | -11.1 | -18 | 98.5 | 103.2
501 | 170105 | OnTest | 0 | Test | 4:50:49.500 | 17449.5 | 4:10:30.000 | 4:16:30.100 | 4:10:30.000 | 2014-08-04 20:19 | 1799 | 61.3 | 116.04 | 594.9 | 369.4 | 519.4 | 2.1 | 150 | 104 | 5.5 | 22.1 | 4.9 | 96 | 90 | 89.1 | 90 | 24.9 | 39.9 | 38.7 | 95.4 | 34 | 196.3 | 0.73923 | 90 | 1.501 | 0.000805 | 83.9 | 0.7393 | 12.393 | -0.00063 | 90.8 | 89.3 | -11 | -17.9 | 98.4 | 103.3
502 | 170405 | OnTest | 0 | Test | 4:51:19.500 | 17479.5 | 4:11:00.000 | 4:17:00.100 | 4:11:00.000 | 2014-08-04 20:20 | 1800 | 58.7 | 116.05 | 592.8 | 368.9 | 519 | 2.1 | 150.1 | 103.9 | 5.5 | 22 | 4.71 | 96 | 90 | 89.1 | 90 | 25.2 | 39.9 | 38.7 | 95.4 | 34.1 | 196.3 | 0.73942 | 90 | 1.501 | 0.000806 | 84 | 0.7394 | 12.368 | -0.00063 | 90.8 | 89.2 | -11.1 | -17.9 | 98.5 | 103.2
503 | 170705 | OnTest | 0 | Test | 4:51:49.500 | 17509.5 | 4:11:30.000 | 4:17:30.100 | 4:11:30.000 | 2014-08-04 20:20 | 1800 | 59.9 | 116.2 | 586.3 | 368.9 | 518.7 | 2.1 | 149.8 | 104 | 5.5 | 21.9 | 4.57 | 96 | 90 | 89.2 | 90 | 25.4 | 39.9 | 38.6 | 95.3 | 34.1 | 196.3 | 0.73923 | 90 | 1.498 | 0.000805 | 83.9 | 0.7392 | 12.394 | -0.00063 | 90.8 | 89.2 | -11.1 | -18 | 98.5 | 103.1
504 | 171005 | OnTest | 0 | Test | 4:52:19.500 | 17539.5 | 4:12:00.000 | 4:18:00.100 | 4:12:00.000 | 2014-08-04 20:21 | 1800 | 60.3 | 115.98 | 583.6 | 368.9 | 519.1 | 2.1 | 150.2 | 103.9 | 5.5 | 22.1 | 4.59 | 96 | 90 | 89.2 | 90 | 25.5 | 39.9 | 38.6 | 95.3 | 33.9 | 196.2 | 0.74052 | 90 | 1.506 | 0.000805 | 84 | 0.7405 | 12.204 | -0.00063 | 90.7 | 89.2 | -11.1 | -18 | 98.5 | 103.1
505 | 171305 | OnTest | 0 | Test | 4:52:49.500 | 17569.5 | 4:12:30.000 | 4:18:30.100 | 4:12:30.000 | 2014-08-04 20:21 | 1801 | 60.8 | 116.53 | 575.8 | 369.1 | 519.3 | 2.1 | 150.2 | 103.9 | 5.5 | 22.1 | 4.59 | 96 | 90 | 89.2 | 89.9 | 25.4 | 40 | 38.7 | 95.3 | 33.8 | 196.2 | 0.73972 | 90 | 1.497 | 0.000805 | 83.9 | 0.7397 | 12.326 | -0.00063 | 90.7 | 89.2 | -11.2 | -18 | 98.5 | 103.1
506 | 171605 | OnTest | 0 | Test | 4:53:19.500 | 17599.5 | 4:13:00.000 | 4:19:00.100 | 4:13:00.000 | 2014-08-04 20:22 | 1800 | 60.4 | 115.73 | 595.7 | 368.6 | 518.6 | 2.1 | 150 | 103.8 | 5.5 | 22.1 | 4.61 | 96 | 90 | 89.1 | 89.9 | 25.3 | 39.9 | 39 | 95.3 | 33.9 | 196.2 | 0.74021 | 90 | 1.5 | 0.000805 | 83.9 | 0.7402 | 12.251 | -0.00063 | 90.7 | 89.2 | -11.1 | -18 | 98.4 | 103.1
507 | 171905 | OnTest | 0 | Test | 4:53:49.500 | 17629.5 | 4:13:30.000 | 4:19:30.100 | 4:13:30.000 | 2014-08-04 20:22 | 1800 | 59.7 | 115.22 | 583.1 | 369.1 | 518.9 | 2.1 | 149.8 | 103.9 | 5.5 | 22.2 | 4.75 | 96 | 90 | 89.1 | 90 | 25.1 | 39.9 | 39.9 | 95.3 | 33.9 | 196.3 | 0.73984 | 89.9 | 1.493 | 0.000806 | 84 | 0.7398 | 12.309 | -0.00063 | 90.7 | 89.1 | -11 | -17.9 | 98.4 | 103.2
508 | 172205 | OnTest | 0 | Test | 4:54:19.500 | 17659.5 | 4:14:00.000 | 4:20:00.100 | 4:14:00.000 | 2014-08-04 20:23 | 1800 | 61.5 | 114.55 | 577.1 | 368.9 | 519.2 | 2.1 | 150.3 | 104 | 5.5 | 22.2 | 4.68 | 96 | 90 | 89.1 | 90 | 24.9 | 39.9 | 40.8 | 95.3 | 34 | 196.5 | 0.74021 | 90 | 1.5 | 0.000806 | 84 | 0.7402 | 12.25 | -0.00063 | 90.8 | 89.1 | -11.1 | -17.9 | 98.5 | 103.2
509 | 172505 | OnTest | 0 | Test | 4:54:49.500 | 17689.5 | 4:14:30.000 | 4:20:30.100 | 4:14:30.000 | 2014-08-04 20:23 | 1800 | 61.6 | 114.46 | 583.2 | 369.1 | 519 | 2.1 | 150 | 104.1 | 5.5 | 22.3 | 4.73 | 96 | 90 | 89.1 | 90 | 24.7 | 39.8 | 41.5 | 95.3 | 33.9 | 196.7 | 0.74039 | 90 | 1.505 | 0.000805 | 83.9 | 0.7404 | 12.224 | -0.00063 | 90.8 | 89.1 | -11.1 | -18 | 98.4 | 103.2
510 | 172805 | OnTest | 0 | Test | 4:55:19.500 | 17719.5 | 4:15:00.000 | 4:21:00.100 | 4:15:00.000 | 2014-08-04 20:24 | 1800 | 62.3 | 115.09 | 576 | 369 | 518.8 | 2.1 | 149.8 | 103.8 | 5.5 | 22.3 | 4.78 | 96 | 90 | 89.1 | 89.9 | 24.6 | 39.9 | 42 | 95.3 | 33.9 | 196.9 | 0.7399 | 89.9 | 1.498 | 0.000805 | 83.9 | 0.7399 | 12.3 | -0.00063 | 90.7 | 89.1 | -11.1 | -18 | 98.4 | 103.2
511 | 173105 | OnTest | 0 | Test | 4:55:49.500 | 17749.5 | 4:15:30.000 | 4:21:30.100 | 4:15:30.000 | 2014-08-04 20:24 | 1801 | 62.5 | 115.55 | 584.5 | 369.1 | 519 | 2.1 | 149.9 | 104 | 5.5 | 22.3 | 4.77 | 96 | 90 | 89.2 | 89.9 | 24.6 | 39.9 | 42.3 | 95.3 | 33.8 | 197.1 | 0.73935 | 90 | 1.501 | 0.000806 | 84 | 0.7393 | 12.379 | -0.00063 | 90.8 | 89.2 | -11 | -17.9 | 98.5 | 103.2
512 | 173405 | OnTest | 0 | Test | 4:56:19.500 | 17779.5 | 4:16:00.000 | 4:22:00.100 | 4:16:00.000 | 2014-08-04 20:25 | 1800 | 61.4 | 116.37 | 594.5 | 369 | 519.2 | 2.1 | 150.2 | 104 | 5.5 | 22.2 | 4.81 | 96 | 90 | 89.2 | 90 | 24.7 | 39.9 | 42.5 | 95.3 | 33.8 | 197.2 | 0.73948 | 89.9 | 1.499 | 0.000807 | 84 | 0.7394 | 12.365 | -0.00063 | 90.8 | 89.1 | -11 | -17.9 | 98.5 | 103.3
513 | 173705 | OnTest | 0 | Test | 4:56:49.500 | 17809.5 | 4:16:30.000 | 4:22:30.100 | 4:16:30.000 | 2014-08-04 20:25 | 1800 | 62.6 | 115.52 | 585.6 | 368.9 | 519 | 2.1 | 150.1 | 104 | 5.5 | 22.3 | 4.62 | 96 | 90 | 89.2 | 90 | 24.9 | 40 | 42.7 | 95.3 | 33.9 | 197.4 | 0.73911 | 90 | 1.501 | 0.000806 | 84 | 0.7391 | 12.413 | -0.00063 | 90.8 | 89.2 | -11.1 | -17.9 | 98.5 | 103.1
514 | 174005 | OnTest | 0 | Test | 4:57:19.500 | 17839.5 | 4:17:00.000 | 4:23:00.100 | 4:17:00.000 | 2014-08-04 20:26 | 1800 | 62.5 | 115.67 | 590.2 | 368.9 | 519.1 | 2.1 | 150.2 | 104 | 5.5 | 22.2 | 4.67 | 96 | 90.1 | 89.2 | 90 | 25.1 | 40 | 42.1 | 95.3 | 33.8 | 197.4 | 0.73923 | 90 | 1.502 | 0.000806 | 84 | 0.7392 | 12.396 | -0.00063 | 90.8 | 89.2 | -11.1 | -18 | 98.5 | 103.2
515 | 174305 | OnTest | 0 | Test | 4:57:49.500 | 17869.5 | 4:17:30.000 | 4:23:30.100 | 4:17:30.000 | 2014-08-04 20:26 | 1800 | 60.7 | 115.87 | 583.8 | 368.5 | 518.6 | 2.1 | 150.1 | 104 | 5.5 | 22.1 | 4.68 | 96 | 90.1 | 89.3 | 90 | 25.3 | 40.1 | 41.1 | 95.4 | 33.9 | 197.3 | 0.7396 | 90 | 1.508 | 0.000805 | 83.9 | 0.7396 | 12.336 | -0.00063 | 90.9 | 89.2 | -11.2 | -18.1 | 98.5 | 103.2
516 | 174605 | OnTest | 0 | Test | 4:58:19.500 | 17899.5 | 4:18:00.000 | 4:24:00.100 | 4:18:00.000 | 2014-08-04 20:27 | 1800 | 61.1 | 116.11 | 582.4 | 368.7 | 518.7 | 2.1 | 150 | 103.9 | 5.5 | 22.2 | 4.69 | 96 | 90.1 | 89.3 | 90.1 | 25.3 | 40.1 | 40.3 | 95.4 | 33.8 | 197.1 | 0.73984 | 90 | 1.503 | 0.000806 | 84 | 0.7399 | 12.299 | -0.00063 | 90.9 | 89.2 | -11 | -17.9 | 98.5 | 103.2
517 | 174905 | OnTest | 0 | Test | 4:58:49.500 | 17929.5 | 4:18:30.000 | 4:24:30.100 | 4:18:30.000 | 2014-08-04 20:27 | 1800 | 60.8 | 115.96 | 586.6 | 368.8 | 518.5 | 2.1 | 149.6 | 103.9 | 5.5 | 22.1 | 4.7 | 96 | 90.1 | 89.2 | 90 | 25.3 | 39.9 | 39.8 | 95.4 | 33.5 | 196.9 | 0.73984 | 90 | 1.497 | 0.000805 | 83.9 | 0.7399 | 12.298 | -0.00063 | 90.8 | 89.3 | -11.1 | -18 | 98.4 | 103.2
518 | 175205 | OnTest | 0 | Test | 4:59:19.500 | 17959.5 | 4:19:00.000 | 4:25:00.100 | 4:19:00.000 | 2014-08-04 20:28 | 1800 | 62.3 | 115.13 | 591.6 | 368.8 | 518.9 | 2.1 | 150.1 | 104 | 5.5 | 22.1 | 4.62 | 96 | 90 | 89.2 | 90 | 25.2 | 39.9 | 39.4 | 95.4 | 33.6 | 196.8 | 0.73972 | 90.1 | 1.499 | 0.000806 | 84 | 0.7398 | 12.316 | -0.00063 | 90.9 | 89.2 | -11 | -17.9 | 98.5 | 103.1
519 | 175505 | OnTest | 0 | Test | 4:59:49.500 | 17989.5 | 4:19:30.000 | 4:25:30.100 | 4:19:30.000 | 2014-08-04 20:28 | 1800 | 61.7 | 113.53 | 585.8 | 368.6 | 518.5 | 2.1 | 149.9 | 103.8 | 5.5 | 22.1 | 4.6 | 96 | 90 | 89.2 | 90 | 25.1 | 39.9 | 39.1 | 95.4 | 34 | 196.6 | 0.74033 | 90 | 1.5 | 0.000805 | 84 | 0.7403 | 12.232 | -0.00063 | 90.8 | 89.1 | -11.2 | -18 | 98.6 | 103.2
520 | 175805 | OnTest | 0 | Test | 5:00:19.500 | 18019.5 | 4:20:00.000 | 4:26:00.100 | 4:20:00.000 | 2014-08-04 20:29 | 1800 | 61.7 | 114.3 | 581.4 | 369 | 518.8 | 2.1 | 149.8 | 103.9 | 5.6 | 22.1 | 4.66 | 96 | 90 | 89.2 | 90 | 24.9 | 40 | 38.9 | 95.4 | 33.8 | 196.4 | 0.73929 | 90 | 1.501 | 0.000805 | 83.9 | 0.7393 | 12.384 | -0.00063 | 90.9 | 89.2 | -11.1 | -18 | 98.5 | 103.2
521 | 176105 | OnTest | 0 | Test | 5:00:49.500 | 18049.5 | 4:20:30.000 | 4:26:30.100 | 4:20:30.000 | 2014-08-04 20:29 | 1800 | 60.5 | 115.36 | 591.5 | 368.9 | 518.9 | 2.1 | 150 | 104 | 5.5 | 22.1 | 4.63 | 96 | 90 | 89.1 | 89.9 | 24.8 | 39.9 | 38.8 | 95.3 | 34 | 196.4 | 0.73905 | 90 | 1.506 | 0.000806 | 84 | 0.739 | 12.425 | -0.00063 | 90.8 | 89.2 | -11 | -17.9 | 98.4 | 103.1
522 | 176405 | OnTest | 0 | Test | 5:01:19.500 | 18079.5 | 4:21:00.000 | 4:27:00.100 | 4:21:00.000 | 2014-08-04 20:30 | 1800 | 60.7 | 113.11 | 583.7 | 368.8 | 519.1 | 2.1 | 150.3 | 103.9 | 5.5 | 22.1 | 4.64 | 96 | 90 | 89.1 | 89.9 | 24.7 | 40.1 | 38.7 | 95.3 | 34 | 196.3 | 0.73997 | 90 | 1.498 | 0.000805 | 83.9 | 0.74 | 12.283 | -0.00063 | 90.8 | 89.2 | -11.2 | -18.1 | 98.5 | 103.1
523 | 176705 | OnTest | 0 | Test | 5:01:49.500 | 18109.5 | 4:21:30.000 | 4:27:30.100 | 4:21:30.000 | 2014-08-04 20:30 | 1800 | 62.1 | 113.32 | 588.2 | 368.8 | 518.8 | 2.1 | 150 | 103.8 | 5.5 | 22.1 | 4.68 | 96 | 90 | 89.1 | 90 | 24.7 | 40.1 | 38.6 | 95.3 | 33.7 | 196.2 | 0.74039 | 90 | 1.5 | 0.000806 | 83.9 | 0.7404 | 12.223 | -0.00063 | 90.8 | 89.1 | -11 | -17.9 | 98.4 | 103.1
524 | 177005 | OnTest | 0 | Test | 5:02:19.500 | 18139.5 | 4:22:00.000 | 4:28:00.100 | 4:22:00.000 | 2014-08-04 20:31 | 1800 | 60.8 | 114.24 | 587.2 | 369.1 | 519.1 | 2.1 | 150 | 104 | 5.5 | 22.1 | 4.66 | 96 | 89.9 | 89.1 | 89.9 | 24.7 | 40.1 | 38.6 | 95.3 | 33.7 | 196.1 | 0.73966 | 90 | 1.498 | 0.000807 | 84.1 | 0.7396 | 12.334 | -0.00063 | 90.8 | 89.1 | -11 | -17.9 | 98.5 | 103.2
525 | 177305 | OnTest | 0 | Test | 5:02:49.500 | 18169.5 | 4:22:30.000 | 4:28:30.100 | 4:22:30.000 | 2014-08-04 20:31 | 1800 | 62.6 | 114.3 | 590 | 368.9 | 519 | 2.1 | 150.1 | 104 | 5.5 | 22.1 | 4.61 | 96 | 90 | 89.1 | 90 | 24.8 | 40.1 | 38.6 | 95.3 | 33.7 | 196.1 | 0.73978 | 90 | 1.5 | 0.000806 | 84 | 0.7398 | 12.312 | -0.00063 | 90.8 | 89.2 | -11 | -17.9 | 98.5 | 103.1
526 | 177605 | OnTest | 0 | Test | 5:03:19.500 | 18199.5 | 4:23:00.000 | 4:29:00.100 | 4:23:00.000 | 2014-08-04 20:32 | 1800 | 62.7 | 114.94 | 594.1 | 368.9 | 518.9 | 2.1 | 150 | 103.8 | 5.5 | 22 | 4.67 | 96 | 90 | 89.2 | 90 | 25 | 40 | 38.6 | 95.3 | 33.7 | 196 | 0.73978 | 90 | 1.501 | 0.000806 | 84 | 0.7398 | 12.317 | -0.00063 | 90.8 | 89.1 | -11.1 | -17.9 | 98.5 | 103.1
527 | 177905 | OnTest | 0 | Test | 5:03:49.500 | 18229.5 | 4:23:30.000 | 4:29:30.100 | 4:23:30.000 | 2014-08-04 20:32 | 1800 | 60.6 | 114.12 | 578.8 | 368.9 | 518.9 | 2.1 | 150 | 104 | 5.5 | 22 | 4.65 | 96 | 90 | 89.2 | 90 | 25.2 | 40.1 | 38.6 | 95.3 | 33.8 | 196 | 0.73978 | 90 | 1.506 | 0.000806 | 84.1 | 0.7398 | 12.31 | -0.00063 | 90.8 | 89.2 | -11.1 | -17.9 | 98.5 | 103.2
528 | 178205 | OnTest | 0 | Test | 5:04:19.500 | 18259.5 | 4:24:00.000 | 4:30:00.100 | 4:24:00.000 | 2014-08-04 20:33 | 1800 | 60.2 | 114.89 | 593.9 | 368.9 | 519 | 2.1 | 150.1 | 104.2 | 5.5 | 22 | 4.78 | 96 | 90 | 89.2 | 90 | 25.4 | 40 | 38.7 | 95.3 | 33.7 | 196 | 0.73984 | 90 | 1.501 | 0.000807 | 84.1 | 0.7398 | 12.304 | -0.00063 | 90.8 | 89.2 | -11 | -17.8 | 98.5 | 103.3
529 | 178505 | OnTest | 0 | Test | 5:04:49.500 | 18289.5 | 4:24:30.000 | 4:30:30.100 | 4:24:30.000 | 2014-08-04 20:33 | 1800 | 61.6 | 115.1 | 591.6 | 368.9 | 518.9 | 2.1 | 150 | 103.9 | 5.5 | 22 | 4.76 | 96 | 90 | 89.1 | 90 | 25.3 | 39.9 | 39 | 95.3 | 33.7 | 196.1 | 0.74009 | 90 | 1.505 | 0.000807 | 84.1 | 0.7401 | 12.263 | -0.00063 | 90.8 | 89.2 | -10.9 | -17.8 | 98.5 | 103.2
530 | 178805 | OnTest | 0 | Test | 5:05:19.500 | 18319.5 | 4:25:00.000 | 4:31:00.100 | 4:25:00.000 | 2014-08-04 20:34 | 1800 | 59.4 | 114.64 | 584.2 | 368.9 | 518.6 | 2.1 | 149.7 | 103.8 | 5.5 | 22.1 | 4.69 | 96 | 90 | 89.2 | 90 | 25.3 | 40 | 39.6 | 95.3 | 33.7 | 196.2 | 0.7399 | 90 | 1.506 | 0.000807 | 84.1 | 0.7399 | 12.298 | -0.00063 | 90.7 | 89.2 | -10.9 | -17.8 | 98.5 | 103.2
531 | 179105 | OnTest | 0 | Test | 5:05:49.500 | 18349.5 | 4:25:30.000 | 4:31:30.100 | 4:25:30.000 | 2014-08-04 20:34 | 1800 | 58.6 | 114.9 | 585 | 368.8 | 518.6 | 2.1 | 149.8 | 103.9 | 5.5 | 22.2 | 4.55 | 96 | 90 | 89.1 | 90 | 25.1 | 40.1 | 40.4 | 95.3 | 33.9 | 196.4 | 0.74052 | 90 | 1.5 | 0.000806 | 84 | 0.7405 | 12.205 | -0.00063 | 90.8 | 89.1 | -11 | -17.9 | 98.5 | 103
532 | 179405 | OnTest | 0 | Test | 5:06:19.500 | 18379.5 | 4:26:00.000 | 4:32:00.100 | 4:26:00.000 | 2014-08-04 20:35 | 1800 | 60.4 | 115.19 | 583.3 | 368.8 | 518.7 | 2.1 | 149.9 | 103.9 | 5.4 | 22.2 | 4.62 | 96 | 90 | 89.1 | 90 | 25 | 40.1 | 41 | 95.3 | 33.8 | 196.6 | 0.74039 | 90 | 1.501 | 0.000806 | 83.9 | 0.7404 | 12.217 | -0.00063 | 90.8 | 89.2 | -11 | -18 | 98.4 | 103.1
533 | 179705 | OnTest | 0 | Test | 5:06:49.500 | 18409.5 | 4:26:30.000 | 4:32:30.100 | 4:26:30.000 | 2014-08-04 20:35 | 1800 | 60.8 | 114.74 | 585.2 | 368.5 | 518.5 | 2.1 | 150 | 104 | 5.4 | 22.3 | 4.58 | 96 | 90 | 89.2 | 90 | 24.8 | 40.2 | 41.5 | 95.3 | 33.5 | 196.8 | 0.7396 | 90 | 1.502 | 0.000806 | 83.9 | 0.7396 | 12.344 | -0.00063 | 90.7 | 89.2 | -11 | -17.9 | 98.4 | 103
534 | 180005 | OnTest | 0 | Test | 5:07:19.500 | 18439.5 | 4:27:00.000 | 4:33:00.100 | 4:27:00.000 | 2014-08-04 20:36 | 1800 | 61.3 | 116.24 | 590.5 | 368.6 | 518.5 | 2.1 | 149.9 | 104 | 5.5 | 22.2 | 4.58 | 96 | 90 | 89.2 | 90 | 24.7 | 40 | 41.8 | 95.3 | 33.6 | 196.9 | 0.73911 | 90 | 1.501 | 0.000806 | 84 | 0.7391 | 12.416 | -0.00063 | 90.8 | 89.2 | -11 | -17.9 | 98.5 | 103
535 | 180305 | OnTest | 0 | Test | 5:07:49.500 | 18469.5 | 4:27:30.000 | 4:33:30.100 | 4:27:30.000 | 2014-08-04 20:36 | 1800 | 62.9 | 115.15 | 588.2 | 368.8 | 518.7 | 2.1 | 149.9 | 103.9 | 5.5 | 22.3 | 4.6 | 96 | 90 | 89.2 | 90 | 24.6 | 40 | 42.1 | 95.3 | 33.6 | 197.1 | 0.73972 | 90 | 1.504 | 0.000806 | 84 | 0.7397 | 12.323 | -0.00063 | 90.8 | 89.2 | -11 | -17.9 | 98.5 | 103.1
536 | 180605 | OnTest | 0 | Test | 5:08:19.500 | 18499.5 | 4:28:00.000 | 4:34:00.100 | 4:28:00.000 | 2014-08-04 20:37 | 1800 | 62.1 | 115.41 | 595.6 | 368.8 | 518.5 | 2.1 | 149.8 | 103.9 | 5.5 | 22.2 | 4.54 | 96 | 90.1 | 89.2 | 90 | 24.7 | 40 | 42.2 | 95.3 | 33.6 | 197.2 | 0.73972 | 90 | 1.501 | 0.000806 | 84 | 0.7397 | 12.32 | -0.00063 | 90.8 | 89.2 | -11 | -17.9 | 98.5 | 103.1
537 | 180905 | OnTest | 0 | Test | 5:08:49.500 | 18529.5 | 4:28:30.000 | 4:34:30.100 | 4:28:30.000 | 2014-08-04 20:37 | 1800 | 61.8 | 114.68 | 589.4 | 368.3 | 518.2 | 2.1 | 149.9 | 104 | 5.5 | 22.2 | 4.53 | 96 | 90 | 89.2 | 90 | 24.9 | 40 | 42.3 | 95.3 | 33.6 | 197.4 | 0.73972 | 90 | 1.502 | 0.000806 | 84 | 0.7397 | 12.321 | -0.00063 | 90.8 | 89.2 | -11.1 | -18 | 98.5 | 103.1
538 | 181205 | OnTest | 0 | Test | 5:09:19.500 | 18559.5 | 4:29:00.000 | 4:35:00.100 | 4:29:00.000 | 2014-08-04 20:38 | 1801 | 61.7 | 114.37 | 579.6 | 368.6 | 518.2 | 2.1 | 149.7 | 103.9 | 5.5 | 22.1 | 4.56 | 96 | 90.1 | 89.2 | 90 | 25 | 40 | 42 | 95.3 | 33.7 | 197.4 | 0.73984 | 90 | 1.502 | 0.000805 | 83.9 | 0.7398 | 12.305 | -0.00063 | 90.8 | 89.2 | -11.1 | -18 | 98.4 | 103
539 | 181505 | OnTest | 0 | Test | 5:09:49.500 | 18589.5 | 4:29:30.000 | 4:35:30.100 | 4:29:30.000 | 2014-08-04 20:38 | 1800 | 62.4 | 115.02 | 588.2 | 368.5 | 518.4 | 2.1 | 149.9 | 104.1 | 5.5 | 22 | 4.55 | 96 | 90 | 89.2 | 90 | 25.3 | 40.1 | 41.1 | 95.3 | 33.9 | 197.3 | 0.74003 | 90.1 | 1.505 | 0.000806 | 84 | 0.7401 | 12.267 | -0.00063 | 90.9 | 89.3 | -11.1 | -17.9 | 98.5 | 103
540 | 181805 | OnTest | 0 | Test | 5:10:19.500 | 18619.5 | 4:30:00.000 | 4:36:00.100 | 4:30:00.000 | 2014-08-04 20:39 | 1800 | 62 | 116.08 | 596.3 | 368.5 | 518.1 | 2.1 | 149.6 | 103.9 | 5.5 | 22 | 4.56 | 96 | 90 | 89.2 | 90 | 25.4 | 40 | 40.3 | 95.4 | 33.8 | 197.2 | 0.73942 | 90 | 1.504 | 0.000806 | 84 | 0.7394 | 12.367 | -0.00063 | 90.8 | 89.2 | -11.1 | -18 | 98.5 | 103.1
541 | 182105 | OnTest | 0 | Test | 5:10:49.500 | 18649.5 | 4:30:30.000 | 4:36:30.100 | 4:30:30.000 | 2014-08-04 20:39 | 1800 | 59.8 | 116.01 | 594.9 | 368.5 | 518.1 | 2.1 | 149.6 | 103.8 | 5.5 | 22.1 | 4.46 | 96 | 90 | 89.2 | 90 | 25.3 | 40.1 | 39.8 | 95.4 | 33.7 | 197 | 0.73978 | 90.1 | 1.507 | 0.000806 | 84 | 0.7398 | 12.306 | -0.00063 | 90.9 | 89.2 | -11 | -17.9 | 98.5 | 103
542 | 182405 | OnTest | 0 | Test | 5:11:19.500 | 18679.5 | 4:31:00.000 | 4:37:00.100 | 4:31:00.000 | 2014-08-04 20:40 | 1801 | 59.6 | 115.98 | 595.1 | 368.6 | 518.6 | 2.1 | 150 | 103.9 | 5.5 | 22 | 4.53 | 96 | 90 | 89.2 | 90 | 25.3 | 40.1 | 39.4 | 95.4 | 33.7 | 196.9 | 0.73899 | 90 | 1.494 | 0.000806 | 84 | 0.739 | 12.433 | -0.00063 | 90.8 | 89.2 | -11.1 | -18 | 98.5 | 103.1
543 | 182705 | OnTest | 0 | Test | 5:11:49.500 | 18709.5 | 4:31:30.000 | 4:37:30.100 | 4:31:30.000 | 2014-08-04 20:40 | 1800 | 62.4 | 115.35 | 584.1 | 368.7 | 518.7 | 2.1 | 150 | 103.8 | 5.5 | 22 | 4.56 | 96 | 90 | 89.2 | 90 | 25.2 | 40.1 | 39.2 | 95.3 | 33.6 | 196.7 | 0.74033 | 90 | 1.502 | 0.000806 | 84 | 0.7403 | 12.226 | -0.00063 | 90.8 | 89.2 | -11 | -17.9 | 98.5 | 103
544 | 183005 | OnTest | 0 | Test | 5:12:19.500 | 18739.5 | 4:32:00.000 | 4:38:00.100 | 4:32:00.000 | 2014-08-04 20:41 | 1800 | 60.2 | 114.47 | 585.6 | 368.5 | 518.2 | 2.1 | 149.7 | 103.9 | 5.5 | 22.1 | 4.57 | 96 | 90 | 89.1 | 90 | 25 | 40 | 39.1 | 95.3 | 33.5 | 196.6 | 0.74009 | 90 | 1.503 | 0.000806 | 84 | 0.7401 | 12.265 | -0.00063 | 90.8 | 89.2 | -11 | -17.9 | 98.5 | 103.1
545 | 183305 | OnTest | 0 | Test | 5:12:49.500 | 18769.5 | 4:32:30.000 | 4:38:30.100 | 4:32:30.000 | 2014-08-04 20:41 | 1800 | 59.7 | 114.93 | 585.9 | 368.5 | 518.2 | 2.1 | 149.8 | 104 | 5.5 | 22.1 | 4.56 | 96 | 90 | 89.1 | 90 | 24.9 | 40 | 39.1 | 95.4 | 33.7 | 196.5 | 0.7399 | 90 | 1.503 | 0.000806 | 84 | 0.7399 | 12.292 | -0.00063 | 90.8 | 89.2 | -11.1 | -18 | 98.5 | 103.1
546 | 183605 | OnTest | 0 | Test | 5:13:19.500 | 18799.5 | 4:33:00.000 | 4:39:00.100 | 4:33:00.000 | 2014-08-04 20:42 | 1800 | 59.9 | 115.93 | 591.3 | 368.7 | 518.4 | 2.1 | 149.7 | 103.8 | 5.6 | 22.1 | 4.58 | 96 | 90 | 89.1 | 90 | 24.7 | 40 | 39 | 95.4 | 33.6 | 196.4 | 0.73997 | 90 | 1.498 | 0.000806 | 84 | 0.74 | 12.28 | -0.00063 | 90.8 | 89.2 | -11.1 | -17.9 | 98.5 | 103.1
547 | 183905 | OnTest | 0 | Test | 5:13:49.500 | 18829.5 | 4:33:30.000 | 4:39:30.100 | 4:33:30.000 | 2014-08-04 20:42 | 1800 | 59.6 | 115.6 | 585.5 | 368.6 | 518.4 | 2.1 | 149.9 | 103.9 | 5.6 | 22.1 | 4.57 | 96 | 90 | 89.1 | 90 | 24.6 | 40.1 | 38.9 | 95.4 | 33.8 | 196.3 | 0.73978 | 90 | 1.499 | 0.000807 | 84.1 | 0.7398 | 12.312 | -0.00063 | 90.8 | 89.2 | -11 | -17.8 | 98.5 | 103.1
548 | 184205 | OnTest | 0 | Test | 5:14:19.500 | 18859.5 | 4:34:00.000 | 4:40:00.100 | 4:34:00.000 | 2014-08-04 20:43 | 1800 | 61.1 | 116.11 | 584.3 | 368.8 | 518.6 | 2.1 | 149.8 | 103.9 | 5.5 | 22 | 4.57 | 96 | 90 | 89.1 | 90 | 24.6 | 40 | 38.9 | 95.4 | 34.1 | 196.3 | 0.74009 | 90.1 | 1.503 | 0.000807 | 84.1 | 0.7401 | 12.257 | -0.00063 | 90.9 | 89.3 | -11 | -17.8 | 98.5 | 103.1
549 | 184505 | OnTest | 0 | Test | 5:14:49.500 | 18889.5 | 4:34:30.000 | 4:40:30.100 | 4:34:30.000 | 2014-08-04 20:43 | 1800 | 60.5 | 114.84 | 581.2 | 368.4 | 518.2 | 2.1 | 149.8 | 103.9 | 5.5 | 22.1 | 4.57 | 96 | 90 | 89.1 | 90 | 24.8 | 40.1 | 38.8 | 95.3 | 34.1 | 196.3 | 0.74033 | 90 | 1.502 | 0.000807 | 84.1 | 0.7403 | 12.226 | -0.00063 | 90.8 | 89.2 | -11 | -17.9 | 98.5 | 103.1
550 | 184805 | OnTest | 0 | Test | 5:15:19.500 | 18919.5 | 4:35:00.000 | 4:41:00.100 | 4:35:00.000 | 2014-08-04 20:44 | 1800 | 62.7 | 115.54 | 582.8 | 368.7 | 518.4 | 2.1 | 149.8 | 103.8 | 5.5 | 22 | 4.58 | 96 | 90 | 89.2 | 90 | 25 | 40.1 | 38.8 | 95.4 | 33.9 | 196.3 | 0.73997 | 90.1 | 1.501 | 0.000808 | 84.2 | 0.74 | 12.278 | -0.00063 | 90.8 | 89.3 | -10.9 | -17.8 | 98.6 | 103.1
551 | 185105 | OnTest | 0 | Test | 5:15:49.500 | 18949.5 | 4:35:30.000 | 4:41:30.100 | 4:35:30.000 | 2014-08-04 20:44 | 1800 | 62.4 | 115.05 | 594.4 | 368.8 | 518.7 | 2.1 | 149.9 | 103.8 | 5.5 | 22 | 4.57 | 95.9 | 90 | 89.1 | 90 | 25.2 | 40.1 | 38.8 | 95.3 | 33.7 | 196.4 | 0.7396 | 90 | 1.505 | 0.000807 | 84.2 | 0.7396 | 12.341 | -0.00063 | 90.8 | 89.2 | -10.9 | -17.8 | 98.5 | 103.1
552 | 185405 | OnTest | 0 | Test | 5:16:19.500 | 18979.5 | 4:36:00.000 | 4:42:00.100 | 4:36:00.000 | 2014-08-04 20:45 | 1800 | 59.4 | 113.07 | 583 | 368.7 | 518.4 | 2.1 | 149.7 | 103.8 | 5.5 | 22 | 4.58 | 96 | 90 | 89.1 | 89.9 | 25.4 | 40.1 | 38.8 | 95.3 | 33.5 | 196.4 | 0.74052 | 90 | 1.504 | 0.000806 | 84 | 0.7405 | 12.204 | -0.00063 | 90.8 | 89.2 | -11 | -17.9 | 98.5 | 103.1
553 | 185705 | OnTest | 0 | Test | 5:16:49.500 | 19009.5 | 4:36:30.000 | 4:42:30.100 | 4:36:30.000 | 2014-08-04 20:45 | 1800 | 58.6 | 111.7 | 576.6 | 369 | 518.8 | 2.1 | 149.8 | 103.9 | 5.5 | 22 | 4.61 | 96 | 90 | 89.1 | 90 | 25.3 | 40.1 | 38.7 | 95.3 | 33.6 | 196.4 | 0.74027 | 90 | 1.502 | 0.000807 | 84.1 | 0.7402 | 12.241 | -0.00063 | 90.8 | 89.2 | -10.9 | -17.8 | 98.5 | 103.1
554 | 186005 | OnTest | 0 | Test | 5:17:19.500 | 19039.5 | 4:37:00.000 | 4:43:00.100 | 4:37:00.000 | 2014-08-04 20:46 | 1800 | 58 | 114.43 | 588 | 368.6 | 518.5 | 2.1 | 149.9 | 103.8 | 5.5 | 22 | 4.56 | 96 | 90 | 89.2 | 90 | 25.3 | 40.1 | 38.9 | 95.3 | 33.5 | 196.3 | 0.74021 | 89.9 | 1.491 | 0.000807 | 84.1 | 0.7402 | 12.254 | -0.00063 | 90.7 | 89.1 | -11 | -17.9 | 98.5 | 103.1
555 | 186305 | OnTest | 0 | Test | 5:17:49.500 | 19069.5 | 4:37:30.000 | 4:43:30.100 | 4:37:30.000 | 2014-08-04 20:46 | 1800 | 60.4 | 115.22 | 590.9 | 368.5 | 518.1 | 2.1 | 149.6 | 103.8 | 5.5 | 22.1 | 4.54 | 96 | 90 | 89.2 | 89.9 | 25.1 | 40 | 39.4 | 95.3 | 33.7 | 196.2 | 0.73905 | 90 | 1.496 | 0.000806 | 84 | 0.739 | 12.426 | -0.00063 | 90.8 | 89.2 | -11 | -17.9 | 98.5 | 103
556 | 186605 | OnTest | 0 | Test | 5:18:19.500 | 19099.5 | 4:38:00.000 | 4:44:00.100 | 4:38:00.000 | 2014-08-04 20:47 | 1800 | 59.1 | 115.3 | 585.4 | 368.6 | 518.2 | 2.1 | 149.7 | 103.7 | 5.5 | 22.1 | 4.62 | 96 | 90 | 89.1 | 89.9 | 25 | 40 | 40.2 | 95.3 | 33.5 | 196.4 | 0.74003 | 89.9 | 1.496 | 0.000806 | 83.9 | 0.74 | 12.28 | -0.00063 | 90.7 | 89.1 | -11.1 | -18 | 98.5 | 103.1
557 | 186905 | OnTest | 0 | Test | 5:18:49.500 | 19129.5 | 4:38:30.000 | 4:44:30.100 | 4:38:30.000 | 2014-08-04 20:47 | 1801 | 58.8 | 114.72 | 577.4 | 368.7 | 518.3 | 2 | 149.6 | 103.9 | 5.5 | 22.2 | 4.57 | 96 | 90 | 89.2 | 90 | 24.9 | 39.9 | 40.9 | 95.3 | 33.4 | 196.5 | 0.73935 | 90 | 1.503 | 0.000807 | 84.1 | 0.7393 | 12.381 | -0.00063 | 90.8 | 89.1 | -11 | -17.9 | 98.5 | 103.1
558 | 187205 | OnTest | 0 | Test | 5:19:19.500 | 19159.5 | 4:39:00.000 | 4:45:00.100 | 4:39:00.000 | 2014-08-04 20:48 | 1800 | 59 | 115.24 | 585 | 368.7 | 518.2 | 2.1 | 149.6 | 103.9 | 5.4 | 22.1 | 4.56 | 96 | 90 | 89.2 | 89.9 | 24.7 | 39.9 | 41.5 | 95.3 | 33.6 | 196.7 | 0.73997 | 89.9 | 1.495 | 0.000806 | 84 | 0.7399 | 12.292 | -0.00063 | 90.8 | 89.1 | -11.1 | -17.9 | 98.5 | 103
559 | 187505 | OnTest | 0 | Test | 5:19:49.500 | 19189.5 | 4:39:30.000 | 4:45:30.100 | 4:39:30.000 | 2014-08-04 20:48 | 1801 | 58.1 | 114.9 | 584.2 | 368.5 | 518.2 | 2 | 149.6 | 103.8 | 5.5 | 22.2 | 4.61 | 96 | 90 | 89.2 | 89.9 | 24.6 | 39.9 | 41.8 | 95.3 | 33.7 | 196.8 | 0.73905 | 90 | 1.497 | 0.000806 | 84 | 0.739 | 12.424 | -0.00063 | 90.8 | 89.2 | -11.1 | -18 | 98.5 | 103.1
560 | 187805 | OnTest | 0 | Test | 5:20:19.500 | 19219.5 | 4:40:00.000 | 4:46:00.100 | 4:40:00.000 | 2014-08-04 20:49 | 1800 | 58.2 | 115.3 | 592.3 | 368.7 | 518.4 | 2 | 149.7 | 103.8 | 5.4 | 22.2 | 4.59 | 96 | 90 | 89.2 | 90 | 24.6 | 39.9 | 42.1 | 95.3 | 33.7 | 197 | 0.74058 | 89.9 | 1.502 | 0.000807 | 84.1 | 0.7405 | 12.197 | -0.00063 | 90.8 | 89.1 | -11 | -17.9 | 98.5 | 103.1
561 | 188105 | OnTest | 0 | Test | 5:20:49.500 | 19249.5 | 4:40:30.000 | 4:46:30.100 | 4:40:30.000 | 2014-08-04 20:49 | 1800 | 58.2 | 114.76 | 594.9 | 368.6 | 518.2 | 2 | 149.6 | 103.9 | 5.4 | 22.2 | 4.61 | 96 | 90.1 | 89.2 | 90 | 24.7 | 39.9 | 42.3 | 95.3 | 33.6 | 197.1 | 0.74027 | 90 | 1.504 | 0.000807 | 84.1 | 0.7403 | 12.233 | -0.00063 | 90.8 | 89.3 | -11 | -17.9 | 98.5 | 103.1
562 | 188405 | OnTest | 0 | Test | 5:21:19.500 | 19279.5 | 4:41:00.000 | 4:47:00.100 | 4:41:00.000 | 2014-08-04 20:50 | 1800 | 57.3 | 114.19 | 585.9 | 368.4 | 518.1 | 2 | 149.7 | 103.9 | 5.4 | 22.2 | 4.65 | 96 | 90.1 | 89.2 | 90 | 24.9 | 39.9 | 42.5 | 95.4 | 33.5 | 197.3 | 0.73886 | 90 | 1.504 | 0.000806 | 84 | 0.7389 | 12.45 | -0.00063 | 90.8 | 89.2 | -11.1 | -17.9 | 98.5 | 103.2
563 | 188705 | OnTest | 0 | Test | 5:21:49.500 | 19309.5 | 4:41:30.000 | 4:47:30.100 | 4:41:30.000 | 2014-08-04 20:50 | 1800 | 55.8 | 114.91 | 589.4 | 368.7 | 518.6 | 2 | 149.8 | 103.8 | 5.5 | 22 | 4.75 | 96 | 90.1 | 89.3 | 90.1 | 25.1 | 40 | 42.1 | 95.4 | 33.4 | 197.4 | 0.74064 | 90.1 | 1.508 | 0.000807 | 84.1 | 0.7407 | 12.176 | -0.00063 | 90.9 | 89.3 | -11 | -17.9 | 98.5 | 103.3
564 | 189005 | OnTest | 0 | Test | 5:22:19.500 | 19339.5 | 4:42:00.000 | 4:48:00.100 | 4:42:00.000 | 2014-08-04 20:51 | 1800 | 49 | 116.35 | 595.1 | 368.4 | 518 | 2 | 149.6 | 104 | 5.5 | 22 | 4.64 | 96 | 90.1 | 89.3 | 90.1 | 25.4 | 39.9 | 41.2 | 95.4 | 33.7 | 197.3 | 0.7396 | 90.1 | 1.499 | 0.000807 | 84.1 | 0.7396 | 12.332 | -0.00063 | 90.9 | 89.2 | -10.9 | -17.8 | 98.5 | 103.1
565 | 189305 | OnTest | 0 | Test | 5:22:49.500 | 19369.5 | 4:42:30.000 | 4:48:30.100 | 4:42:30.000 | 2014-08-04 20:51 | 1800 | 45.1 | 115.73 | 577.9 | 368.2 | 517.8 | 2 | 149.6 | 103.7 | 5.5 | 22 | 4.63 | 96 | 90.1 | 89.2 | 90.1 | 25.4 | 40 | 40.4 | 95.4 | 34 | 197.2 | 0.7396 | 90.1 | 1.499 | 0.000806 | 84 | 0.7397 | 12.33 | -0.00063 | 90.9 | 89.3 | -11.1 | -17.9 | 98.5 | 103.2
566 | 189605 | OnTest | 0 | Test | 5:23:19.500 | 19399.5 | 4:43:00.000 | 4:49:00.100 | 4:43:00.000 | 2014-08-04 20:52 | 1800 | 43.7 | 115.6 | 583.4 | 368.5 | 518 | 2 | 149.5 | 103.9 | 5.5 | 22 | 4.64 | 96 | 90 | 89.2 | 90.1 | 25.3 | 39.9 | 39.8 | 95.4 | 33.8 | 197 | 0.73948 | 90.1 | 1.502 | 0.000806 | 84 | 0.7396 | 12.346 | -0.00063 | 90.9 | 89.3 | -11.1 | -17.9 | 98.5 | 103.2
567 | 189905 | OnTest | 0 | Test | 5:23:49.500 | 19429.5 | 4:43:30.000 | 4:49:30.100 | 4:43:30.000 | 2014-08-04 20:52 | 1800 | 50.7 | 114.65 | 579.8 | 368.6 | 518.4 | 2 | 149.8 | 103.8 | 5.5 | 21.9 | 4.63 | 96 | 90 | 89.2 | 90 | 25.3 | 40 | 39.4 | 95.4 | 33.6 | 196.9 | 0.73942 | 90 | 1.506 | 0.000806 | 84 | 0.7394 | 12.363 | -0.00063 | 90.9 | 89.2 | -11.1 | -17.9 | 98.5 | 103.1
568 | 190205 | OnTest | 0 | Test | 5:24:19.500 | 19459.5 | 4:44:00.000 | 4:50:00.100 | 4:44:00.000 | 2014-08-04 20:53 | 1800 | 55 | 116.15 | 593.8 | 368.6 | 518.2 | 2 | 149.6 | 103.8 | 5.5 | 21.9 | 4.75 | 96 | 90 | 89.2 | 90 | 25.1 | 39.9 | 39.1 | 95.4 | 33.7 | 196.7 | 0.73978 | 90.1 | 1.501 | 0.000806 | 84.1 | 0.7398 | 12.304 | -0.00063 | 90.9 | 89.3 | -11 | -17.9 | 98.5 | 103.2
569 | 190505 | OnTest | 0 | Test | 5:24:49.500 | 19489.5 | 4:44:30.000 | 4:50:30.100 | 4:44:30.000 | 2014-08-04 20:53 | 1800 | 59 | 116.11 | 586 | 368.7 | 518.4 | 2 | 149.6 | 104 | 5.5 | 21.9 | 4.71 | 96 | 90 | 89.2 | 90 | 25 | 39.9 | 38.9 | 95.4 | 33.6 | 196.5 | 0.73929 | 90 | 1.499 | 0.000807 | 84.1 | 0.7393 | 12.384 | -0.00063 | 90.8 | 89.2 | -11 | -17.8 | 98.5 | 103.2
570 | 190805 | OnTest | 0 | Test | 5:25:19.500 | 19519.5 | 4:45:00.000 | 4:51:00.100 | 4:45:00.000 | 2014-08-04 20:54 | 1800 | 71.3 | 116.56 | 594.3 | 368.4 | 518 | 2 | 149.6 | 103.8 | 5.5 | 22 | 4.58 | 96 | 90 | 89.2 | 90 | 24.8 | 40 | 38.8 | 95.4 | 33.6 | 196.4 | 0.74033 | 90 | 1.502 | 0.000806 | 84 | 0.7403 | 12.227 | -0.00063 | 90.8 | 89.2 | -11.1 | -18 | 98.5 | 103.1
571 | 191105 | OnTest | 0 | Test | 5:25:49.500 | 19549.5 | 4:45:30.000 | 4:51:30.100 | 4:45:30.000 | 2014-08-04 20:54 | 1800 | 72.8 | 114.56 | 582.4 | 368.5 | 518.3 | 2 | 149.8 | 103.9 | 5.5 | 22 | 4.54 | 96 | 90 | 89.2 | 90 | 24.7 | 40.1 | 38.7 | 95.4 | 33.7 | 196.2 | 0.73935 | 90 | 1.5 | 0.000805 | 83.9 | 0.7394 | 12.375 | -0.00063 | 90.8 | 89.2 | -11.1 | -18 | 98.5 | 103
572 | 191405 | OnTest | 0 | Test | 5:26:19.500 | 19579.5 | 4:46:00.000 | 4:52:00.100 | 4:46:00.000 | 2014-08-04 20:55 | 1800 | 73.9 | 115.4 | 584.3 | 368.6 | 518.4 | 2 | 149.8 | 104 | 5.5 | 22.1 | 4.75 | 96 | 89.9 | 89.1 | 90 | 24.6 | 40 | 38.7 | 95.3 | 33.7 | 196.2 | 0.73935 | 90 | 1.502 | 0.000805 | 83.9 | 0.7394 | 12.374 | -0.00063 | 90.8 | 89.2 | -11.1 | -18 | 98.5 | 103.2
573 | 191705 | OnTest | 0 | Test | 5:26:49.500 | 19609.5 | 4:46:30.000 | 4:52:30.100 | 4:46:30.000 | 2014-08-04 20:55 | 1800 | 73.7 | 115.96 | 583.6 | 368.6 | 518.2 | 2 | 149.6 | 103.8 | 5.5 | 22.1 | 4.64 | 96 | 89.9 | 89.1 | 90 | 24.6 | 40 | 38.7 | 95.4 | 33.6 | 196.2 | 0.73954 | 90.1 | 1.503 | 0.000805 | 84 | 0.7396 | 12.341 | -0.00063 | 90.9 | 89.2 | -11 | -17.9 | 98.5 | 103.1
574 | 192005 | OnTest | 0 | Test | 5:27:19.500 | 19639.5 | 4:47:00.000 | 4:53:00.100 | 4:47:00.000 | 2014-08-04 20:56 | 1800 | 71.4 | 115.25 | 586.2 | 368.2 | 517.9 | 2 | 149.7 | 103.9 | 5.5 | 22 | 4.45 | 96 | 89.9 | 89.1 | 90 | 24.8 | 40 | 38.7 | 95.4 | 33.4 | 196.2 | 0.73935 | 90 | 1.495 | 0.000804 | 83.8 | 0.7394 | 12.376 | -0.00063 | 90.8 | 89.2 | -11.3 | -18.1 | 98.5 | 103
575 | 192305 | OnTest | 0 | Test | 5:27:49.500 | 19669.5 | 4:47:30.000 | 4:53:30.100 | 4:47:30.000 | 2014-08-04 20:56 | 1800 | 71.3 | 114.1 | 584.2 | 368.3 | 518.1 | 2 | 149.8 | 103.9 | 5.5 | 22 | 4.47 | 96 | 89.9 | 89.1 | 90 | 25 | 40 | 38.7 | 95.4 | 33.5 | 196.2 | 0.7396 | 90 | 1.504 | 0.000805 | 84 | 0.7396 | 12.335 | -0.00063 | 90.9 | 89.2 | -11.2 | -18 | 98.6 | 103
576 | 192605 | OnTest | 0 | Test | 5:28:19.500 | 19699.5 | 4:48:00.000 | 4:54:00.100 | 4:48:00.000 | 2014-08-04 20:57 | 1800 | 68.3 | 114.01 | 585.1 | 368.6 | 518.4 | 2 | 149.7 | 103.8 | 5.5 | 22 | 4.4 | 96 | 90 | 89.1 | 90 | 25.2 | 40 | 38.6 | 95.4 | 33.6 | 196.1 | 0.73886 | 90 | 1.491 | 0.000806 | 84 | 0.7389 | 12.45 | -0.00063 | 90.8 | 89.2 | -11.1 | -18 | 98.5 | 102.9
577 | 192905 | OnTest | 0 | Test | 5:28:49.500 | 19729.5 | 4:48:30.000 | 4:54:30.100 | 4:48:30.000 | 2014-08-04 20:57 | 1800 | 69.7 | 114.06 | 589.5 | 368.6 | 518.3 | 2 | 149.7 | 103.8 | 5.5 | 21.9 | 4.64 | 96 | 90 | 89.1 | 90 | 25.4 | 39.9 | 38.6 | 95.3 | 33.6 | 196.1 | 0.73948 | 90 | 1.503 | 0.000805 | 83.9 | 0.7395 | 12.357 | -0.00063 | 90.8 | 89.2 | -11.2 | -18.1 | 98.5 | 103.2
578 | 193205 | OnTest | 0 | Test | 5:29:19.500 | 19759.5 | 4:49:00.000 | 4:55:00.100 | 4:49:00.000 | 2014-08-04 20:58 | 1800 | 67.1 | 115.28 | 593.4 | 368.4 | 518 | 2 | 149.6 | 103.9 | 5.5 | 22 | 4.61 | 96 | 90 | 89.2 | 90 | 25.4 | 39.9 | 38.8 | 95.3 | 33.6 | 196.2 | 0.73978 | 90 | 1.504 | 0.000804 | 83.8 | 0.7398 | 12.311 | -0.00063 | 90.8 | 89.2 | -11.1 | -18.1 | 98.4 | 103.1
579 | 193505 | OnTest | 0 | Test | 5:29:49.500 | 19789.5 | 4:49:30.000 | 4:55:30.100 | 4:49:30.000 | 2014-08-04 20:58 | 1800 | 66.1 | 114.72 | 593.8 | 368.4 | 518.2 | 2 | 149.8 | 103.9 | 5.5 | 22 | 4.4 | 96 | 90 | 89.2 | 90 | 25.3 | 40 | 39.5 | 95.3 | 33.5 | 196.3 | 0.73893 | 90 | 1.499 | 0.000804 | 83.8 | 0.7389 | 12.441 | -0.00063 | 90.8 | 89.2 | -11.2 | -18.1 | 98.5 | 102.9
580 | 193805 | OnTest | 0 | Test | 5:30:19.500 | 19819.5 | 4:50:00.000 | 4:56:00.100 | 4:50:00.000 | 2014-08-04 20:59 | 1800 | 65.7 | 115.08 | 591.4 | 368.2 | 517.6 | 2 | 149.5 | 103.8 | 5.4 | 22.1 | 4.39 | 96 | 90 | 89.2 | 90 | 25.2 | 40.1 | 40.4 | 95.4 | 33.5 | 196.4 | 0.74009 | 90.1 | 1.506 | 0.000805 | 83.9 | 0.7401 | 12.261 | -0.00063 | 90.8 | 89.3 | -11.3 | -18.1 | 98.6 | 103
581 | 194105 | OnTest | 0 | Test | 5:30:49.500 | 19849.5 | 4:50:30.000 | 4:56:30.100 | 4:50:30.000 | 2014-08-04 20:59 | 1800 | 65.7 | 114.63 | 585.7 | 368.2 | 518 | 2 | 149.7 | 103.8 | 5.4 | 22.2 | 4.32 | 96 | 90 | 89.2 | 90.1 | 25 | 40.1 | 41.3 | 95.4 | 33.5 | 196.6 | 0.73886 | 90 | 1.49 | 0.000805 | 83.9 | 0.7389 | 12.45 | -0.00063 | 90.8 | 89.2 | -11.2 | -18.1 | 98.6 | 102.9
582 | 194405 | OnTest | 0 | Test | 5:31:19.500 | 19879.5 | 4:51:00.000 | 4:57:00.100 | 4:51:00.000 | 2014-08-04 21:00 | 1800 | 65.9 | 114.78 | 581.5 | 368 | 517.6 | 2 | 149.5 | 103.8 | 5.4 | 22.2 | 4.33 | 96 | 90 | 89.2 | 90.1 | 24.9 | 40.1 | 41.9 | 95.4 | 33.5 | 196.8 | 0.73948 | 90.1 | 1.492 | 0.000804 | 83.8 | 0.7395 | 12.351 | -0.00063 | 90.9 | 89.3 | -11.3 | -18.1 | 98.5 | 102.8
583 | 194705 | OnTest | 0 | Test | 5:31:49.500 | 19909.5 | 4:51:30.000 | 4:57:30.100 | 4:51:30.000 | 2014-08-04 21:00 | 1800 | 67.4 | 114.55 | 576 | 367.9 | 517.8 | 2 | 149.9 | 103.7 | 5.4 | 22.3 | 4.4 | 96 | 90.1 | 89.3 | 90.2 | 24.7 | 40.1 | 42.4 | 95.4 | 33.6 | 197.1 | 0.73917 | 90.1 | 1.503 | 0.000804 | 83.8 | 0.7393 | 12.392 | -0.00063 | 91 | 89.3 | -11.3 | -18.2 | 98.6 | 103
584 | 195005 | OnTest | 0 | Test | 5:32:19.500 | 19939.5 | 4:52:00.000 | 4:58:00.100 | 4:52:00.000 | 2014-08-04 21:01 | 1800 | 65.3 | 114.27 | 581.2 | 367.8 | 517.3 | 2 | 149.5 | 103.7 | 5.4 | 22.3 | 4.43 | 96 | 90.1 | 89.3 | 90.2 | 24.6 | 40.1 | 42.8 | 95.5 | 33.6 | 197.3 | 0.73917 | 90.2 | 1.498 | 0.000803 | 83.7 | 0.7393 | 12.39 | -0.00063 | 91 | 89.4 | -11.4 | -18.3 | 98.5 | 103
585 | 195305 | OnTest | 0 | Test | 5:32:49.500 | 19969.5 | 4:52:30.000 | 4:58:30.100 | 4:52:30.000 | 2014-08-04 21:01 | 1800 | 63.2 | 114.66 | 576.8 | 367.8 | 517.6 | 2 | 149.8 | 103.9 | 5.5 | 22.2 | 4.39 | 96 | 90.1 | 89.3 | 90.2 | 24.6 | 40.1 | 43 | 95.5 | 33.5 | 197.5 | 0.73966 | 90.2 | 1.504 | 0.000804 | 83.9 | 0.7398 | 12.315 | -0.00063 | 91 | 89.3 | -11.2 | -18.1 | 98.5 | 102.9
586 | 195605 | OnTest | 0 | Test | 5:33:19.500 | 19999.5 | 4:53:00.000 | 4:59:00.100 | 4:53:00.000 | 2014-08-04 21:02 | 1800 | 64.2 | 115.24 | 583.1 | 368 | 517.9 | 2 | 149.9 | 103.6 | 5.5 | 22.2 | 4.5 | 96 | 90.1 | 89.3 | 90.2 | 24.8 | 40 | 42.4 | 95.5 | 33.6 | 197.6 | 0.74009 | 90.1 | 1.507 | 0.000804 | 83.8 | 0.7402 | 12.254 | -0.00063 | 90.9 | 89.3 | -11.2 | -18.1 | 98.5 | 103
587 | 195905 | OnTest | 0 | Test | 5:33:49.500 | 20029.5 | 4:53:30.000 | 4:59:30.100 | 4:53:30.000 | 2014-08-04 21:02 | 1800 | 63.2 | 115.21 | 587.3 | 367.8 | 517.5 | 2 | 149.7 | 103.8 | 5.5 | 22.1 | 4.5 | 96 | 90.1 | 89.3 | 90.2 | 24.9 | 40 | 41.4 | 95.5 | 33.6 | 197.6 | 0.74015 | 90.2 | 1.502 | 0.000805 | 84 | 0.7403 | 12.24 | -0.00063 | 91 | 89.4 | -11.1 | -18 | 98.6 | 103
588 | 196205 | OnTest | 0 | Test | 5:34:19.500 | 20059.5 | 4:54:00.000 | 5:00:00.100 | 4:54:00.000 | 2014-08-04 21:03 | 1800 | 65.7 | 115.1 | 583.6 | 367.9 | 517.5 | 2.1 | 149.6 | 103.9 | 5.5 | 22.1 | 4.42 | 96 | 90.1 | 89.2 | 90.3 | 25.2 | 40.1 | 40.5 | 95.5 | 33.7 | 197.5 | 0.73942 | 90.1 | 1.507 | 0.000806 | 84 | 0.7395 | 12.354 | -0.00063 | 91 | 89.3 | -11.1 | -17.9 | 98.5 | 102.9
589 | 196505 | OnTest | 0 | Test | 5:34:49.500 | 20089.5 | 4:54:30.000 | 5:00:30.100 | 4:54:30.000 | 2014-08-04 21:03 | 1800 | 63.2 | 114.4 | 580.1 | 367.7 | 517.4 | 2.1 | 149.7 | 103.5 | 5.5 | 22 | 4.35 | 96 | 90.1 | 89.2 | 90.3 | 25.4 | 40.2 | 39.9 | 95.6 | 33.7 | 197.3 | 0.73905 | 90.2 | 1.499 | 0.000805 | 83.9 | 0.7392 | 12.405 | -0.00063 | 91 | 89.4 | -11.2 | -18 | 98.5 | 102.8
590 | 196805 | OnTest | 0 | Test | 5:35:19.500 | 20119.5 | 4:55:00.000 | 5:01:00.100 | 4:55:00.000 | 2014-08-04 21:04 | 1800 | 62.6 | 113 | 576.5 | 367.7 | 517.4 | 2.1 | 149.7 | 103.9 | 5.5 | 22 | 4.37 | 96 | 90 | 89.2 | 90.3 | 25.4 | 40.2 | 39.5 | 95.6 | 33.5 | 197.1 | 0.73948 | 90.2 | 1.506 | 0.000805 | 83.9 | 0.7396 | 12.343 | -0.00063 | 91 | 89.4 | -11.2 | -18 | 98.5 | 102.9
591 | 197105 | OnTest | 0 | Test | 5:35:49.500 | 20149.5 | 4:55:30.000 | 5:01:30.100 | 4:55:30.000 | 2014-08-04 21:04 | 1800 | 64 | 113.77 | 580.4 | 367.7 | 517.4 | 2.1 | 149.7 | 103.8 | 5.5 | 22 | 4.34 | 96 | 90 | 89.2 | 90.3 | 25.3 | 40.2 | 39.3 | 95.6 | 33.6 | 196.9 | 0.7396 | 90.2 | 1.499 | 0.000805 | 83.9 | 0.7397 | 12.324 | -0.00063 | 91 | 89.3 | -11.1 | -18 | 98.5 | 102.8
592 | 197405 | OnTest | 0 | Test | 5:36:19.500 | 20179.5 | 4:56:00.000 | 5:02:00.100 | 4:56:00.000 | 2014-08-04 21:05 | 1800 | 64.8 | 114.91 | 590.8 | 367.7 | 517.4 | 2.1 | 149.6 | 103.8 | 5.5 | 22 | 4.36 | 96 | 90 | 89.1 | 90.3 | 25.2 | 40 | 39.1 | 95.6 | 33.6 | 196.8 | 0.73942 | 90.2 | 1.505 | 0.000805 | 84 | 0.7395 | 12.35 | -0.00063 | 91 | 89.4 | -11 | -17.9 | 98.5 | 102.8
593 | 197705 | OnTest | 0 | Test | 5:36:49.500 | 20209.5 | 4:56:30.000 | 5:02:30.100 | 4:56:30.000 | 2014-08-04 21:05 | 1800 | 63.8 | 115.32 | 584 | 367.7 | 517.2 | 2.1 | 149.5 | 103.8 | 5.5 | 22.1 | 4.39 | 96 | 89.9 | 89.1 | 90.3 | 25.1 | 40.1 | 39 | 95.6 | 33.4 | 196.6 | 0.73997 | 90.1 | 1.498 | 0.000807 | 84.1 | 0.74 | 12.274 | -0.00063 | 90.9 | 89.3 | -11 | -17.9 | 98.6 | 103
594 | 198005 | OnTest | 0 | Test | 5:37:19.500 | 20239.5 | 4:57:00.000 | 5:03:00.100 | 4:57:00.000 | 2014-08-04 21:06 | 1800 | 63 | 114.98 | 577.4 | 367.7 | 517.3 | 2.1 | 149.6 | 103.8 | 5.5 | 22 | 4.36 | 96 | 90 | 89.1 | 90.3 | 24.9 | 40 | 38.9 | 95.6 | 33.5 | 196.5 | 0.73984 | 90.1 | 1.507 | 0.000806 | 84 | 0.7399 | 12.29 | -0.00063 | 90.9 | 89.4 | -11.1 | -17.9 | 98.6 | 102.9
595 | 198305 | OnTest | 0 | Test | 5:37:49.500 | 20269.5 | 4:57:30.000 | 5:03:30.100 | 4:57:30.000 | 2014-08-04 21:06 | 1800 | 64.6 | 115.3 | 587 | 367.7 | 517.3 | 2.1 | 149.5 | 103.8 | 5.5 | 22 | 4.34 | 96 | 89.9 | 89.1 | 90.2 | 24.7 | 39.9 | 38.8 | 95.6 | 33.4 | 196.4 | 0.73948 | 90.1 | 1.501 | 0.000805 | 84 | 0.7395 | 12.351 | -0.00063 | 90.9 | 89.3 | -11.1 | -18 | 98.5 | 102.8
596 | 198605 | OnTest | 0 | Test | 5:38:19.500 | 20299.5 | 4:58:00.000 | 5:04:00.100 | 4:58:00.000 | 2014-08-04 21:07 | 1800 | 64.2 | 114.5 | 590.2 | 367.8 | 517.6 | 2.1 | 149.8 | 103.9 | 5.5 | 22.1 | 4.35 | 96 | 89.9 | 89.1 | 90.2 | 24.6 | 39.9 | 38.7 | 95.5 | 33.5 | 196.2 | 0.74003 | 90.1 | 1.497 | 0.000806 | 84 | 0.7401 | 12.269 | -0.00063 | 90.9 | 89.3 | -11 | -17.9 | 98.5 | 102.9
597 | 198905 | OnTest | 0 | Test | 5:38:49.500 | 20329.5 | 4:58:30.000 | 5:04:30.100 | 4:58:30.000 | 2014-08-04 21:07 | 1800 | 64.6 | 114.98 | 586.2 | 367.9 | 517.7 | 2.1 | 149.7 | 103.9 | 5.5 | 22 | 4.35 | 96 | 89.9 | 89.1 | 90.2 | 24.6 | 39.9 | 38.7 | 95.5 | 33.6 | 196.1 | 0.73948 | 90.1 | 1.484 | 0.000807 | 84.1 | 0.7395 | 12.351 | -0.00063 | 90.9 | 89.3 | -11 | -17.8 | 98.5 | 102.9
598 | 199205 | OnTest | 0 | Test | 5:39:19.500 | 20359.5 | 4:59:00.000 | 5:05:00.100 | 4:59:00.000 | 2014-08-04 21:08 | 1800 | 65.5 | 115.36 | 589.5 | 368.3 | 518.1 | 2.1 | 149.8 | 103.9 | 5.5 | 22.2 | 4.37 | 96.1 | 89.9 | 89.1 | 90.2 | 24.7 | 40 | 38.6 | 95.5 | 33.7 | 196.1 | 0.73923 | 90 | 1.498 | 0.000808 | 84.2 | 0.7393 | 12.392 | -0.00063 | 90.8 | 89.2 | -10.9 | -17.8 | 98.5 | 102.9
599 | 199505 | OnTest | 0 | Test | 5:39:49.500 | 20389.5 | 4:59:30.000 | 5:05:30.100 | 4:59:30.000 | 2014-08-04 21:08 | 1800 | 65.5 | 114.17 | 590.7 | 368 | 517.5 | 2.1 | 149.5 | 103.9 | 5.5 | 22.2 | 4.43 | 96.1 | 89.9 | 89.1 | 90.1 | 24.9 | 40.1 | 38.6 | 95.5 | 33.5 | 196 | 0.73935 | 90 | 1.497 | 0.000807 | 84.1 | 0.7394 | 12.374 | -0.00063 | 90.8 | 89.2 | -11 | -17.9 | 98.5 | 103
600 | 199805 | OnTest | 0 | Test | 5:40:19.500 | 20419.5 | 5:00:00.000 | 5:06:00.100 | 5:00:00.000 | 2014-08-04 21:09 | 1800 | 65.1 | 114.03 | 592.8 | 368.2 | 518 | 2.1 | 149.8 | 103.8 | 5.5 | 22.3 | 4.38 | 96.2 | 89.9 | 89.1 | 90.1 | 25.2 | 40.1 | 38.6 | 95.5 | 33.5 | 195.9 | 0.73917 | 89.9 | 1.489 | 0.000807 | 84.1 | 0.7391 | 12.413 | -0.00063 | 90.7 | 89.1 | -11 | -17.9 | 98.5 | 102.9
601 | 200105 | OnTest | 0 | Test | 5:40:49.500 | 20449.5 | 5:00:30.000 | 5:06:30.100 | 5:00:30.000 | 2014-08-04 21:09 | 1800 | 66.9 | 114.21 | 593.4 | 368.3 | 517.9 | 2.1 | 149.5 | 103.8 | 5.5 | 22.2 | 4.41 | 96.2 | 89.9 | 89.1 | 90 | 25.4 | 40 | 38.7 | 95.4 | 33.4 | 195.9 | 0.73923 | 89.9 | 1.499 | 0.000807 | 84.1 | 0.7392 | 12.401 | -0.00063 | 90.7 | 89.2 | -11 | -17.9 | 98.5 | 102.9
602 | 200405 | OnTest | 0 | Test | 5:41:19.500 | 20479.5 | 5:01:00.000 | 5:07:00.100 | 5:01:00.000 | 2014-08-04 21:10 | 1800 | 64.8 | 114.49 | 577.4 | 368.3 | 517.9 | 2.1 | 149.6 | 103.9 | 5.5 | 22.3 | 4.4 | 96.2 | 89.9 | 89.1 | 90 | 25.4 | 40.1 | 38.8 | 95.4 | 33.7 | 195.9 | 0.73972 | 89.9 | 1.501 | 0.000807 | 84.1 | 0.7396 | 12.333 | -0.00063 | 90.7 | 89.1 | -11 | -17.9 | 98.5 | 102.9
603 | 200705 | OnTest | 0 | Test | 5:41:49.500 | 20509.5 | 5:01:30.000 | 5:07:30.100 | 5:01:30.000 | 2014-08-04 21:10 | 1799 | 64.5 | 115.63 | 588.7 | 368.1 | 517.6 | 2.1 | 149.6 | 104 | 5.5 | 22.3 | 4.4 | 96.2 | 89.9 | 89.1 | 89.9 | 25.3 | 39.9 | 39.2 | 95.4 | 33.5 | 195.9 | 0.74033 | 89.9 | 1.498 | 0.000807 | 84.1 | 0.7402 | 12.242 | -0.00063 | 90.6 | 89.1 | -11 | -17.9 | 98.6 | 103
604 | 201005 | OnTest | 0 | Test | 5:42:19.500 | 20539.5 | 5:02:00.000 | 5:08:00.100 | 5:02:00.000 | 2014-08-04 21:11 | 1800 | 63.9 | 114.84 | 585.9 | 368.4 | 517.9 | 2.1 | 149.5 | 103.9 | 5.5 | 22.3 | 4.43 | 96.2 | 89.9 | 89.1 | 89.9 | 25.2 | 39.9 | 39.7 | 95.3 | 33.4 | 196 | 0.74058 | 89.9 | 1.504 | 0.000806 | 84 | 0.7405 | 12.204 | -0.00063 | 90.7 | 89.1 | -11 | -17.9 | 98.5 | 102.9
605 | 201305 | OnTest | 0 | Test | 5:42:49.500 | 20569.5 | 5:02:30.000 | 5:08:30.100 | 5:02:30.000 | 2014-08-04 21:11 | 1800 | 64.1 | 115.57 | 587.4 | 368.5 | 518.1 | 2.1 | 149.6 | 103.9 | 5.4 | 22.3 | 4.42 | 96.2 | 90 | 89.2 | 89.9 | 25 | 39.9 | 40.2 | 95.3 | 33.8 | 196.2 | 0.74015 | 89.8 | 1.496 | 0.000807 | 84.1 | 0.7401 | 12.271 | -0.00063 | 90.6 | 89 | -11 | -17.9 | 98.5 | 102.9
606 | 201605 | OnTest | 0 | Test | 5:43:19.500 | 20599.5 | 5:03:00.000 | 5:09:00.100 | 5:03:00.000 | 2014-08-04 21:12 | 1800 | 63.7 | 116.06 | 595.7 | 368.5 | 518 | 2.1 | 149.6 | 103.7 | 5.4 | 22.3 | 4.41 | 96.1 | 90 | 89.2 | 89.9 | 24.9 | 39.9 | 40.7 | 95.3 | 33.6 | 196.3 | 0.74027 | 89.9 | 1.505 | 0.000808 | 84.2 | 0.7402 | 12.246 | -0.00063 | 90.7 | 89.1 | -10.9 | -17.8 | 98.6 | 103
607 | 201905 | OnTest | 0 | Test | 5:43:49.500 | 20629.5 | 5:03:30.000 | 5:09:30.100 | 5:03:30.000 | 2014-08-04 21:12 | 1800 | 62.7 | 115.26 | 586.2 | 368.3 | 517.9 | 2.1 | 149.6 | 103.9 | 5.4 | 22.4 | 4.36 | 96.1 | 90 | 89.2 | 89.9 | 24.7 | 39.9 | 41 | 95.3 | 33.7 | 196.5 | 0.74015 | 89.9 | 1.5 | 0.000808 | 84.1 | 0.7401 | 12.267 | -0.00063 | 90.7 | 89.1 | -11 | -17.8 | 98.6 | 102.9
608 | 202205 | OnTest | 0 | Test | 5:44:19.500 | 20659.5 | 5:04:00.000 | 5:10:00.100 | 5:04:00.000 | 2014-08-04 21:13 | 1800 | 64.8 | 114.17 | 580.6 | 368.5 | 518.2 | 2.1 | 149.7 | 104 | 5.4 | 22.4 | 4.39 | 96.1 | 90.1 | 89.3 | 89.9 | 24.6 | 40 | 41.2 | 95.3 | 33.5 | 196.6 | 0.74027 | 89.9 | 1.496 | 0.000807 | 84.1 | 0.7402 | 12.245 | -0.00063 | 90.7 | 89.1 | -10.9 | -17.9 | 98.5 | 102.9
609 | 202505 | OnTest | 0 | Test | 5:44:49.500 | 20689.5 | 5:04:30.000 | 5:10:30.100 | 5:04:30.000 | 2014-08-04 21:13 | 1800 | 64.7 | 115.34 | 592.6 | 368.6 | 518.1 | 2.1 | 149.5 | 103.9 | 5.4 | 22.4 | 4.36 | 96.1 | 90.1 | 89.3 | 90 | 24.6 | 40 | 41.4 | 95.3 | 33.4 | 196.8 | 0.73923 | 89.9 | 1.501 | 0.000808 | 84.2 | 0.7392 | 12.405 | -0.00063 | 90.7 | 89.1 | -10.9 | -17.8 | 98.6 | 102.9
610 | 202805 | OnTest | 0 | Test | 5:45:19.500 | 20719.5 | 5:05:00.000 | 5:11:00.100 | 5:05:00.000 | 2014-08-04 21:14 | 1800 | 62 | 115.31 | 593 | 368.5 | 518.1 | 2 | 149.5 | 103.9 | 5.4 | 22.3 | 4.3 | 96.1 | 90.1 | 89.2 | 90 | 24.7 | 40 | 41.5 | 95.3 | 33.5 | 196.9 | 0.73972 | 89.9 | 1.503 | 0.000808 | 84.2 | 0.7397 | 12.327 | -0.00063 | 90.7 | 89.2 | -11 | -17.8 | 98.6 | 102.9
611 | 203105 | OnTest | 0 | Test | 5:45:49.500 | 20749.5 | 5:05:30.000 | 5:11:30.100 | 5:05:30.000 | 2014-08-04 21:14 | 1800 | 64.2 | 114.43 | 586.2 | 368 | 517.8 | 2.1 | 149.7 | 103.8 | 5.4 | 22.3 | 4.42 | 96.1 | 90.1 | 89.2 | 90 | 24.8 | 40 | 41.6 | 95.4 | 33.5 | 197.1 | 0.74009 | 90 | 1.502 | 0.000806 | 84.1 | 0.7401 | 12.268 | -0.00063 | 90.8 | 89.2 | -11 | -17.9 | 98.5 | 102.9
612 | 203405 | OnTest | 0 | Test | 5:46:19.500 | 20779.5 | 5:06:00.000 | 5:12:00.100 | 5:06:00.000 | 2014-08-04 21:15 | 1800 | 63.6 | 115.24 | 581.9 | 368.3 | 517.9 | 2.1 | 149.6 | 103.9 | 5.4 | 22.2 | 4.36 | 96.1 | 90 | 89.2 | 89.9 | 25.1 | 39.9 | 41.6 | 95.3 | 33.3 | 197.1 | 0.7407 | 89.9 | 1.5 | 0.000807 | 84.1 | 0.7406 | 12.183 | -0.00063 | 90.7 | 89.1 | -10.9 | -17.9 | 98.5 | 102.9
613 | 203705 | OnTest | 0 | Test | 5:46:49.500 | 20809.5 | 5:06:30.000 | 5:12:30.100 | 5:06:30.000 | 2014-08-04 21:15 | 1799 | 64.7 | 115.53 | 582 | 368.2 | 518 | 2.1 | 149.8 | 104 | 5.4 | 22.1 | 4.35 | 96.1 | 90 | 89.2 | 89.9 | 25.4 | 39.9 | 41.6 | 95.3 | 33.3 | 197.2 | 0.73978 | 89.9 | 1.503 | 0.000807 | 84.1 | 0.7397 | 12.319 | -0.00063 | 90.7 | 89.1 | -11 | -17.9 | 98.6 | 102.9
614 | 204005 | OnTest | 0 | Test | 5:47:19.500 | 20839.5 | 5:07:00.000 | 5:13:00.100 | 5:07:00.000 | 2014-08-04 21:16 | 1800 | 65.2 | 114.86 | 595.3 | 368.2 | 517.8 | 2.1 | 149.6 | 103.6 | 5.4 | 22.2 | 4.4 | 96.1 | 90 | 89.2 | 89.9 | 25.5 | 39.8 | 41.6 | 95.3 | 33.4 | 197.2 | 0.73917 | 89.8 | 1.491 | 0.000807 | 84.1 | 0.7391 | 12.421 | -0.00063 | 90.6 | 89 | -11 | -17.9 | 98.5 | 102.9
615 | 204305 | OnTest | 0 | Test | 5:47:49.500 | 20869.5 | 5:07:30.000 | 5:13:30.100 | 5:07:30.000 | 2014-08-04 21:16 | 1799 | 64.8 | 113.98 | 579.5 | 368 | 517.4 | 2.1 | 149.4 | 103.8 | 5.5 | 22.2 | 4.28 | 96.1 | 90 | 89.2 | 89.9 | 25.4 | 39.9 | 41.1 | 95.3 | 33.4 | 197.2 | 0.74009 | 89.9 | 1.503 | 0.000806 | 84 | 0.74 | 12.275 | -0.00063 | 90.7 | 89.1 | -11.1 | -18 | 98.5 | 102.8
616 | 204605 | OnTest | 0 | Test | 5:48:19.500 | 20899.5 | 5:08:00.000 | 5:14:00.100 | 5:08:00.000 | 2014-08-04 21:17 | 1800 | 64.1 | 115.13 | 593.8 | 368.1 | 517.7 | 2.1 | 149.6 | 104 | 5.5 | 22.2 | 4.23 | 96.1 | 90 | 89.1 | 89.9 | 25.3 | 39.9 | 40.5 | 95.3 | 33.6 | 197.1 | 0.73923 | 89.9 | 1.491 | 0.000807 | 84 | 0.7392 | 12.405 | -0.00063 | 90.7 | 89.1 | -11 | -17.9 | 98.5 | 102.7
617 | 204905 | OnTest | 0 | Test | 5:48:49.500 | 20929.5 | 5:08:30.000 | 5:14:30.100 | 5:08:30.000 | 2014-08-04 21:17 | 1800 | 65 | 116.36 | 587.8 | 368 | 517.8 | 2.1 | 149.8 | 103.9 | 5.5 | 22.1 | 4.36 | 96 | 90 | 89.2 | 89.9 | 25.1 | 39.9 | 40 | 95.3 | 33.8 | 196.9 | 0.74046 | 89.9 | 1.501 | 0.000804 | 83.8 | 0.7404 | 12.218 | -0.00063 | 90.7 | 89.1 | -11.4 | -18.2 | 98.5 | 102.9
618 | 205205 | OnTest | 0 | Test | 5:49:19.500 | 20959.5 | 5:09:00.000 | 5:15:00.100 | 5:09:00.000 | 2014-08-04 21:18 | 1800 | 64.7 | 115.58 | 584.7 | 368.7 | 518.5 | 2 | 149.8 | 103.7 | 5.5 | 22.1 | 4.54 | 96 | 90 | 89.2 | 89.9 | 24.9 | 39.9 | 39.7 | 95.3 | 33.7 | 196.8 | 0.73929 | 90 | 1.503 | 0.000807 | 84.1 | 0.7393 | 12.386 | -0.00063 | 90.8 | 89.2 | -11 | -17.9 | 98.6 | 103.1
619 | 205505 | OnTest | 0 | Test | 5:49:49.500 | 20989.5 | 5:09:30.000 | 5:15:30.100 | 5:09:30.000 | 2014-08-04 21:18 | 1800 | 63.3 | 116.24 | 595.1 | 368.4 | 518.2 | 2.1 | 149.8 | 103.9 | 5.5 | 22.1 | 4.42 | 96 | 89.9 | 89.1 | 89.9 | 24.8 | 39.9 | 39.5 | 95.3 | 33.3 | 196.6 | 0.73929 | 89.9 | 1.49 | 0.000807 | 84 | 0.7392 | 12.394 | -0.00063 | 90.7 | 89.1 | -11 | -17.9 | 98.5 | 102.9
620 | 205805 | OnTest | 0 | Test | 5:50:19.500 | 21019.5 | 5:10:00.000 | 5:16:00.100 | 5:10:00.000 | 2014-08-04 21:19 | 1800 | 66 | 114.31 | 585.5 | 368 | 517.7 | 2.1 | 149.7 | 103.7 | 5.5 | 22.1 | 4.37 | 96 | 90 | 89.1 | 89.9 | 24.7 | 40 | 39.4 | 95.3 | 33.1 | 196.5 | 0.73948 | 89.9 | 1.503 | 0.000807 | 84.1 | 0.7394 | 12.365 | -0.00063 | 90.7 | 89.1 | -11 | -18 | 98.6 | 102.9
621 | 206105 | OnTest | 0 | Test | 5:50:49.500 | 21049.5 | 5:10:30.000 | 5:16:30.100 | 5:10:30.000 | 2014-08-04 21:19 | 1800 | 64.5 | 113.89 | 587.3 | 368.1 | 517.7 | 2 | 149.6 | 103.8 | 5.5 | 22.2 | 4.36 | 96 | 90 | 89.1 | 89.9 | 24.6 | 39.9 | 39.3 | 95.3 | 33.2 | 196.4 | 0.73929 | 89.9 | 1.488 | 0.000807 | 84.1 | 0.7392 | 12.395 | -0.00063 | 90.7 | 89.1 | -11.1 | -17.9 | 98.6 | 102.9
622 | 206405 | OnTest | 0 | Test | 5:51:19.500 | 21079.5 | 5:11:00.000 | 5:17:00.100 | 5:11:00.000 | 2014-08-04 21:20 | 1800 | 64.8 | 113.9 | 586.5 | 368.6 | 518 | 2 | 149.4 | 103.9 | 5.5 | 22.1 | 4.4 | 96 | 90 | 89.1 | 89.9 | 24.6 | 39.9 | 39.3 | 95.2 | 33.5 | 196.3 | 0.73948 | 89.9 | 1.503 | 0.000807 | 84 | 0.7394 | 12.368 | -0.00063 | 90.7 | 89.1 | -11.1 | -18 | 98.6 | 103
623 | 206705 | OnTest | 0 | Test | 5:51:49.500 | 21109.5 | 5:11:30.000 | 5:17:30.100 | 5:11:30.000 | 2014-08-04 21:20 | 1799 | 66.1 | 114.47 | 590.4 | 368.2 | 517.7 | 2 | 149.5 | 104.1 | 5.5 | 22.1 | 4.43 | 96 | 90 | 89.1 | 89.9 | 24.7 | 39.9 | 39.3 | 95.2 | 33.3 | 196.3 | 0.74015 | 89.9 | 1.5 | 0.000806 | 84 | 0.7401 | 12.263 | -0.00063 | 90.7 | 89.1 | -11.1 | -18 | 98.5 | 103
624 | 207005 | OnTest | 0 | Test | 5:52:19.500 | 21139.5 | 5:12:00.000 | 5:18:00.100 | 5:12:00.000 | 2014-08-04 21:21 | 1800 | 67 | 113.4 | 580.5 | 368.5 | 518.1 | 2 | 149.6 | 104 | 5.5 | 22.1 | 4.4 | 96 | 90 | 89.1 | 89.8 | 25 | 39.9 | 39.2 | 95.2 | 33.2 | 196.3 | 0.73917 | 89.9 | 1.497 | 0.000807 | 84.1 | 0.7391 | 12.418 | -0.00063 | 90.7 | 89.1 | -11 | -17.9 | 98.6 | 103
625 | 207305 | OnTest | 0 | Test | 5:52:49.500 | 21169.5 | 5:12:30.000 | 5:18:30.100 | 5:12:30.000 | 2014-08-04 21:21 | 1800 | 66.5 | 115.73 | 582.2 | 368.4 | 518.1 | 2 | 149.7 | 103.9 | 5.5 | 21.9 | 4.39 | 96 | 90 | 89.1 | 89.8 | 25.3 | 39.9 | 39.1 | 95.2 | 33.3 | 196.3 | 0.73929 | 89.9 | 1.503 | 0.000807 | 84.1 | 0.7392 | 12.394 | -0.00063 | 90.7 | 89.1 | -11 | -17.9 | 98.5 | 102.9
626 | 207605 | OnTest | 0 | Test | 5:53:19.500 | 21199.5 | 5:13:00.000 | 5:19:00.100 | 5:13:00.000 | 2014-08-04 21:22 | 1800 | 64.2 | 116.2 | 592.4 | 368.2 | 517.8 | 2 | 149.6 | 103.9 | 5.5 | 22 | 4.43 | 96 | 90 | 89.2 | 89.9 | 25.5 | 40 | 39.1 | 95.2 | 33.6 | 196.3 | 0.73984 | 89.9 | 1.495 | 0.000807 | 84.1 | 0.7398 | 12.312 | -0.00063 | 90.7 | 89.1 | -11 | -17.9 | 98.5 | 103
627 | 207905 | OnTest | 0 | Test | 5:53:49.500 | 21229.5 | 5:13:30.000 | 5:19:30.100 | 5:13:30.000 | 2014-08-04 21:22 | 1800 | 64.4 | 114.79 | 594.6 | 368.3 | 517.6 | 2 | 149.3 | 103.8 | 5.5 | 21.9 | 4.44 | 96 | 90 | 89.2 | 89.9 | 25.4 | 40 | 39.1 | 95.2 | 33.6 | 196.3 | 0.73954 | 90 | 1.501 | 0.000807 | 84.1 | 0.7395 | 12.354 | -0.00063 | 90.8 | 89.1 | -11 | -17.9 | 98.5 | 103
628 | 208205 | OnTest | 0 | Test | 5:54:19.500 | 21259.5 | 5:14:00.000 | 5:20:00.100 | 5:14:00.000 | 2014-08-04 21:23 | 1800 | 64.5 | 113.12 | 583.8 | 368.3 | 517.7 | 2 | 149.4 | 103.7 | 5.5 | 22 | 4.45 | 96 | 90 | 89.2 | 89.9 | 25.3 | 40.1 | 39.1 | 95.2 | 33.6 | 196.4 | 0.73856 | 90 | 1.5 | 0.000807 | 84 | 0.7385 | 12.501 | -0.00063 | 90.8 | 89.2 | -11.1 | -18 | 98.6 | 103
629 | 208505 | OnTest | 0 | Test | 5:54:49.500 | 21289.5 | 5:14:30.000 | 5:20:30.100 | 5:14:30.000 | 2014-08-04 21:23 | 1800 | 63.3 | 115.24 | 594 | 368.5 | 518 | 2 | 149.6 | 103.9 | 5.5 | 22 | 4.6 | 96 | 90 | 89.2 | 89.9 | 25.2 | 40 | 39.2 | 95.2 | 33.6 | 196.4 | 0.73942 | 90 | 1.501 | 0.000807 | 84.1 | 0.7394 | 12.37 | -0.00063 | 90.8 | 89.2 | -11 | -17.9 | 98.6 | 103.2
630 | 208805 | OnTest | 0 | Test | 5:55:19.500 | 21319.5 | 5:15:00.000 | 5:21:00.100 | 5:15:00.000 | 2014-08-04 21:24 | 1800 | 63.7 | 114.94 | 582.5 | 368.4 | 517.9 | 2 | 149.5 | 103.9 | 5.5 | 22 | 4.53 | 96 | 90 | 89.2 | 89.9 | 25 | 40 | 39.2 | 95.3 | 33.4 | 196.4 | 0.73856 | 90 | 1.494 | 0.000807 | 84.1 | 0.7386 | 12.497 | -0.00063 | 90.8 | 89.2 | -11 | -17.8 | 98.5 | 103.1
631 | 209105 | OnTest | 0 | Test | 5:55:49.500 | 21349.5 | 5:15:30.000 | 5:21:30.100 | 5:15:30.000 | 2014-08-04 21:24 | 1800 | 63.9 | 116.09 | 593.4 | 368.5 | 518 | 2 | 149.4 | 103.8 | 5.5 | 22.1 | 4.41 | 96 | 90 | 89.2 | 89.9 | 24.9 | 40 | 39.2 | 95.3 | 33.4 | 196.4 | 0.73856 | 89.9 | 1.501 | 0.000806 | 84 | 0.7385 | 12.504 | -0.00063 | 90.7 | 89.2 | -11.1 | -18 | 98.6 | 103
632 | 209405 | OnTest | 0 | Test | 5:56:19.500 | 21379.5 | 5:16:00.000 | 5:22:00.100 | 5:16:00.000 | 2014-08-04 21:25 | 1800 | 64.6 | 114.61 | 585.9 | 368.5 | 518 | 2 | 149.5 | 103.9 | 5.5 | 22.2 | 4.41 | 96 | 90 | 89.2 | 89.9 | 24.7 | 40 | 39.2 | 95.3 | 33.5 | 196.4 | 0.73935 | 90 | 1.505 | 0.000806 | 84 | 0.7393 | 12.378 | -0.00063 | 90.8 | 89.2 | -11.1 | -18 | 98.5 | 102.9
633 | 209705 | OnTest | 0 | Test | 5:56:49.500 | 21409.5 | 5:16:30.000 | 5:22:30.100 | 5:16:30.000 | 2014-08-04 21:25 | 1800 | 63.5 | 114.98 | 586.6 | 368.5 | 518 | 2 | 149.5 | 103.9 | 5.5 | 22.1 | 4.43 | 96 | 90 | 89.2 | 89.9 | 24.6 | 40 | 39.1 | 95.2 | 33.4 | 196.4 | 0.73917 | 89.9 | 1.482 | 0.000806 | 84 | 0.7391 | 12.412 | -0.00063 | 90.7 | 89.1 | -11.1 | -18 | 98.6 | 103
634 | 210005 | OnTest | 0 | Test | 5:57:19.500 | 21439.5 | 5:17:00.000 | 5:23:00.100 | 5:17:00.000 | 2014-08-04 21:26 | 1800 | 65 | 113.64 | 575 | 368.1 | 517.6 | 2 | 149.4 | 103.9 | 5.5 | 22.1 | 4.38 | 96 | 90 | 89.2 | 89.8 | 24.6 | 40.1 | 39 | 95.2 | 33.2 | 196.3 | 0.73874 | 90 | 1.498 | 0.000804 | 83.8 | 0.7387 | 12.474 | -0.00063 | 90.8 | 89.2 | -11.3 | -18.2 | 98.5 | 102.9
635 | 210305 | OnTest | 0 | Test | 5:57:49.500 | 21469.5 | 5:17:30.000 | 5:23:30.100 | 5:17:30.000 | 2014-08-04 21:26 | 1800 | 65.1 | 113.56 | 586.1 | 368.2 | 517.5 | 2 | 149.3 | 103.8 | 5.5 | 22.1 | 4.39 | 96 | 90 | 89.1 | 89.8 | 24.7 | 40 | 39.2 | 95.2 | 33.2 | 196.3 | 0.7385 | 89.9 | 1.504 | 0.000805 | 83.9 | 0.7385 | 12.513 | -0.00063 | 90.7 | 89.2 | -11.1 | -18 | 98.5 | 102.9
636 | 210605 | OnTest | 0 | Test | 5:58:19.500 | 21499.5 | 5:18:00.000 | 5:24:00.100 | 5:18:00.000 | 2014-08-04 21:27 | 1800 | 63.3 | 114 | 582.9 | 368.2 | 518 | 2 | 149.7 | 103.7 | 5.4 | 22 | 4.53 | 96 | 90 | 89.2 | 89.8 | 24.9 | 40.1 | 39.7 | 95.2 | 33.3 | 196.4 | 0.73905 | 89.9 | 1.497 | 0.000805 | 83.9 | 0.739 | 12.429 | -0.00063 | 90.7 | 89.2 | -11.2 | -18.1 | 98.5 | 103
637 | 210905 | OnTest | 0 | Test | 5:58:49.500 | 21529.5 | 5:18:30.000 | 5:24:30.100 | 5:18:30.000 | 2014-08-04 21:27 | 1800 | 64.4 | 114.35 | 579.3 | 368.2 | 517.8 | 2 | 149.6 | 103.8 | 5.5 | 22 | 4.54 | 96 | 90 | 89.2 | 89.9 | 25.1 | 40.2 | 40.3 | 95.2 | 33.4 | 196.5 | 0.73942 | 90 | 1.506 | 0.000806 | 84 | 0.7394 | 12.37 | -0.00063 | 90.8 | 89.2 | -11.1 | -18 | 98.6 | 103.1
638 | 211205 | OnTest | 0 | Test | 5:59:19.500 | 21559.5 | 5:19:00.000 | 5:25:00.100 | 5:19:00.000 | 2014-08-04 21:28 | 1800 | 64.1 | 115.09 | 588.4 | 368 | 517.6 | 2 | 149.6 | 103.6 | 5.4 | 22 | 4.36 | 96 | 90 | 89.2 | 89.9 | 25.4 | 40 | 40.8 | 95.2 | 33.5 | 196.7 | 0.73978 | 89.9 | 1.506 | 0.000805 | 83.9 | 0.7398 | 12.317 | -0.00063 | 90.7 | 89.1 | -11.2 | -18.1 | 98.6 | 102.9
639 | 211505 | OnTest | 0 | Test | 5:59:49.500 | 21589.5 | 5:19:30.000 | 5:25:30.100 | 5:19:30.000 | 2014-08-04 21:28 | 1800 | 62.9 | 116.53 | 585.4 | 368.1 | 517.4 | 2 | 149.3 | 103.7 | 5.4 | 22.1 | 4.31 | 96 | 90 | 89.2 | 89.9 | 25.4 | 40.1 | 41.3 | 95.3 | 33.4 | 196.9 | 0.73893 | 90 | 1.496 | 0.000806 | 84 | 0.7389 | 12.441 | -0.00063 | 90.8 | 89.2 | -11.2 | -18 | 98.6 | 102.9
640 | 211805 | OnTest | 0 | Test | 6:00:19.500 | 21619.5 | 5:20:00.000 | 5:26:00.100 | 5:20:00.000 | 2014-08-04 21:29 | 1800 | 61.2 | 115.43 | 582.3 | 368.1 | 517.5 | 2 | 149.4 | 103.8 | 5.4 | 22.1 | 4.38 | 96 | 90.1 | 89.3 | 89.9 | 25.4 | 40.1 | 41.5 | 95.3 | 33.4 | 197 | 0.73972 | 90 | 1.494 | 0.000805 | 83.9 | 0.7397 | 12.323 | -0.00063 | 90.8 | 89.2 | -11.2 | -18.1 | 98.6 | 102.9
641 | 212105 | OnTest | 0 | Test | 6:00:49.500 | 21649.5 | 5:20:30.000 | 5:26:30.100 | 5:20:30.000 | 2014-08-04 21:29 | 1800 | 63.5 | 115.42 | 592.5 | 368.2 | 517.6 | 2 | 149.4 | 103.9 | 5.4 | 22.1 | 4.36 | 96 | 90.1 | 89.2 | 89.9 | 25.3 | 40 | 41.7 | 95.3 | 33.2 | 197.2 | 0.73819 | 90 | 1.498 | 0.000805 | 83.9 | 0.7382 | 12.554 | -0.00063 | 90.8 | 89.2 | -11.2 | -18.1 | 98.5 | 102.9
642 | 212405 | OnTest | 0 | Test | 6:01:19.500 | 21679.5 | 5:21:00.000 | 5:27:00.100 | 5:21:00.000 | 2014-08-04 21:30 | 1800 | 63.1 | 114.57 | 582.2 | 368.4 | 517.8 | 2 | 149.4 | 103.9 | 5.4 | 22.1 | 4.38 | 96 | 90 | 89.2 | 89.9 | 25.1 | 39.9 | 41.8 | 95.3 | 33.2 | 197.2 | 0.73862 | 90 | 1.497 | 0.000805 | 84 | 0.7386 | 12.491 | -0.00063 | 90.8 | 89.2 | -11.1 | -18 | 98.5 | 102.9
643 | 212705 | OnTest | 0 | Test | 6:01:49.500 | 21709.5 | 5:21:30.000 | 5:27:30.100 | 5:21:30.000 | 2014-08-04 21:30 | 1800 | 61.1 | 114.72 | 594.2 | 368.3 | 517.9 | 2 | 149.6 | 103.9 | 5.4 | 22.2 | 4.35 | 96 | 90 | 89.2 | 89.9 | 24.9 | 39.9 | 41.9 | 95.3 | 33.4 | 197.2 | 0.7388 | 90 | 1.501 | 0.000805 | 83.9 | 0.7388 | 12.465 | -0.00063 | 90.8 | 89.2 | -11.2 | -18.1 | 98.5 | 102.9
644 | 213005 | OnTest | 0 | Test | 6:02:19.500 | 21739.5 | 5:22:00.000 | 5:28:00.100 | 5:22:00.000 | 2014-08-04 21:31 | 1801 | 63.6 | 112.94 | 587.8 | 368.3 | 517.7 | 2 | 149.4 | 103.8 | 5.4 | 22.2 | 4.35 | 96 | 90 | 89.2 | 89.9 | 24.7 | 40 | 41.9 | 95.3 | 33.4 | 197.3 | 0.73886 | 90 | 1.503 | 0.000805 | 83.9 | 0.7389 | 12.45 | -0.00063 | 90.8 | 89.2 | -11.2 | -18.1 | 98.6 | 103
645 | 213305 | OnTest | 0 | Test | 6:02:49.500 | 21769.5 | 5:22:30.000 | 5:28:30.100 | 5:22:30.000 | 2014-08-04 21:31 | 1800 | 61.2 | 113.77 | 587.4 | 368.2 | 517.7 | 2 | 149.5 | 104 | 5.4 | 22.2 | 4.38 | 96 | 90 | 89.2 | 89.9 | 24.6 | 39.9 | 41.7 | 95.3 | 33.2 | 197.3 | 0.73893 | 89.9 | 1.499 | 0.000806 | 84 | 0.7389 | 12.447 | -0.00063 | 90.7 | 89.2 | -11.2 | -18 | 98.6 | 102.9
646 | 213605 | OnTest | 0 | Test | 6:03:19.500 | 21799.5 | 5:23:00.000 | 5:29:00.100 | 5:23:00.000 | 2014-08-04 21:32 | 1800 | 61.1 | 115.62 | 586.1 | 368.1 | 517.5 | 2 | 149.4 | 103.8 | 5.4 | 22.2 | 4.3 | 96 | 90 | 89.2 | 89.9 | 24.6 | 39.9 | 41.1 | 95.3 | 33.1 | 197.2 | 0.73905 | 90 | 1.502 | 0.000806 | 84 | 0.7391 | 12.423 | -0.00063 | 90.8 | 89.2 | -11.2 | -18.1 | 98.6 | 102.9
647 | 213905 | OnTest | 0 | Test | 6:03:49.500 | 21829.5 | 5:23:30.000 | 5:29:30.100 | 5:23:30.000 | 2014-08-04 21:32 | 1800 | 62.1 | 116.73 | 592.4 | 368.1 | 517.3 | 2 | 149.2 | 103.7 | 5.5 | 22.2 | 4.37 | 96 | 90 | 89.1 | 89.9 | 24.7 | 40 | 40.4 | 95.2 | 33.8 | 197.1 | 0.73917 | 90 | 1.501 | 0.000805 | 83.9 | 0.7391 | 12.409 | -0.00063 | 90.8 | 89.2 | -11.2 | -18.1 | 98.6 | 102.9
648 | 214205 | OnTest | 0 | Test | 6:04:19.500 | 21859.5 | 5:24:00.000 | 5:30:00.100 | 5:24:00.000 | 2014-08-04 21:33 | 1800 | 61.8 | 114.83 | 593 | 368.1 | 517.5 | 2 | 149.4 | 103.9 | 5.5 | 22.1 | 4.39 | 96 | 90 | 89.1 | 89.9 | 24.8 | 40 | 40 | 95.3 | 33.6 | 197.1 | 0.73844 | 90 | 1.504 | 0.000805 | 83.9 | 0.7384 | 12.517 | -0.00063 | 90.8 | 89.2 | -11.2 | -18.1 | 98.6 | 102.9
649 | 214505 | OnTest | 0 | Test | 6:04:49.500 | 21889.5 | 5:24:30.000 | 5:30:30.100 | 5:24:30.000 | 2014-08-04 21:33 | 1800 | 61.9 | 114.22 | 573 | 368.2 | 517.8 | 2 | 149.6 | 103.9 | 5.5 | 22 | 4.36 | 96 | 89.9 | 89.1 | 89.9 | 25.1 | 40 | 39.6 | 95.3 | 33.3 | 197 | 0.73954 | 90 | 1.5 | 0.000806 | 84 | 0.7395 | 12.353 | -0.00063 | 90.8 | 89.2 | -11.1 | -18 | 98.6 | 102.9
650 | 214805 | OnTest | 0 | Test | 6:05:19.500 | 21919.5 | 5:25:00.000 | 5:31:00.100 | 5:25:00.000 | 2014-08-04 21:34 | 1800 | 61.9 | 114.4 | 586.3 | 368.1 | 517.8 | 2 | 149.7 | 103.8 | 5.5 | 22 | 4.37 | 96 | 89.9 | 89.1 | 89.9 | 25.4 | 39.9 | 39.4 | 95.2 | 33.3 | 196.9 | 0.73874 | 90 | 1.504 | 0.000805 | 83.9 | 0.7387 | 12.47 | -0.00063 | 90.8 | 89.2 | -11.2 | -18.1 | 98.5 | 102.9
651 | 215105 | OnTest | 0 | Test | 6:05:49.500 | 21949.5 | 5:25:30.000 | 5:31:30.100 | 5:25:30.000 | 2014-08-04 21:34 | 1800 | 61.1 | 115.04 | 586.3 | 367.8 | 517.3 | 2 | 149.4 | 103.8 | 5.5 | 22 | 4.37 | 96 | 90 | 89.2 | 90 | 25.5 | 39.9 | 39.2 | 95.3 | 33.1 | 196.8 | 0.73893 | 90 | 1.501 | 0.000805 | 83.9 | 0.7389 | 12.44 | -0.00063 | 90.8 | 89.2 | -11.2 | -18.1 | 98.6 | 102.9
652 | 215405 | OnTest | 0 | Test | 6:06:19.500 | 21979.5 | 5:26:00.000 | 5:32:00.100 | 5:26:00.000 | 2014-08-04 21:35 | 1800 | 60.2 | 115.94 | 588.6 | 368.2 | 517.8 | 2 | 149.6 | 103.8 | 5.5 | 22 | 4.41 | 96 | 90 | 89.2 | 90 | 25.4 | 39.9 | 39.1 | 95.3 | 33.2 | 196.8 | 0.73935 | 90 | 1.498 | 0.000806 | 84 | 0.7394 | 12.376 | -0.00063 | 90.8 | 89.2 | -11.2 | -18.1 | 98.6 | 103
653 | 215705 | OnTest | 0 | Test | 6:06:49.500 | 22009.5 | 5:26:30.000 | 5:32:30.100 | 5:26:30.000 | 2014-08-04 21:35 | 1800 | 59.9 | 115.01 | 587.9 | 368.1 | 517.6 | 2 | 149.6 | 103.8 | 5.5 | 22 | 4.4 | 96 | 90 | 89.2 | 90 | 25.2 | 39.9 | 39 | 95.3 | 33.1 | 196.7 | 0.73893 | 90.1 | 1.506 | 0.000805 | 84 | 0.739 | 12.434 | -0.00063 | 90.9 | 89.3 | -11.1 | -18 | 98.6 | 103
654 | 216005 | OnTest | 0 | Test | 6:07:19.500 | 22039.5 | 5:27:00.000 | 5:33:00.100 | 5:27:00.000 | 2014-08-04 21:36 | 1800 | 60.4 | 114.81 | 587.5 | 368.1 | 517.4 | 2 | 149.4 | 103.8 | 5.5 | 22.1 | 4.34 | 96 | 90 | 89.2 | 90 | 25.1 | 39.9 | 39 | 95.3 | 33 | 196.5 | 0.7385 | 90 | 1.496 | 0.000805 | 83.9 | 0.7385 | 12.504 | -0.00063 | 90.8 | 89.2 | -11.2 | -18.1 | 98.5 | 102.9
655 | 216305 | OnTest | 0 | Test | 6:07:49.500 | 22069.5 | 5:27:30.000 | 5:33:30.100 | 5:27:30.000 | 2014-08-04 21:36 | 1800 | 62.7 | 115.34 | 593.5 | 368 | 517.4 | 2 | 149.4 | 103.8 | 5.5 | 22.1 | 4.39 | 96 | 90 | 89.2 | 90.1 | 24.9 | 40 | 39 | 95.3 | 33.1 | 196.5 | 0.7388 | 90.1 | 1.497 | 0.000805 | 83.9 | 0.7389 | 12.451 | -0.00063 | 90.9 | 89.3 | -11.2 | -18 | 98.5 | 102.9
656 | 216605 | OnTest | 0 | Test | 6:08:19.500 | 22099.5 | 5:28:00.000 | 5:34:00.100 | 5:28:00.000 | 2014-08-04 21:37 | 1800 | 62.2 | 115.8 | 584.2 | 367.7 | 517.2 | 2 | 149.5 | 103.7 | 5.5 | 22.2 | 4.4 | 96 | 90 | 89.2 | 90.1 | 24.7 | 40 | 39 | 95.4 | 33.4 | 196.4 | 0.73874 | 90.1 | 1.503 | 0.000805 | 83.9 | 0.7388 | 12.461 | -0.00063 | 90.9 | 89.3 | -11.2 | -18.1 | 98.6 | 103
657 | 216905 | OnTest | 0 | Test | 6:08:49.500 | 22129.5 | 5:28:30.000 | 5:34:30.100 | 5:28:30.000 | 2014-08-04 21:37 | 1800 | 61.5 | 115.49 | 588.4 | 368 | 517.8 | 2 | 149.8 | 103.7 | 5.5 | 22.2 | 4.39 | 96 | 90 | 89.2 | 90.1 | 24.6 | 40 | 39 | 95.4 | 33.3 | 196.4 | 0.73856 | 90.1 | 1.505 | 0.000806 | 84 | 0.7386 | 12.486 | -0.00063 | 91 | 89.3 | -11.1 | -18 | 98.6 | 103
658 | 217205 | OnTest | 0 | Test | 6:09:19.500 | 22159.5 | 5:29:00.000 | 5:35:00.100 | 5:29:00.000 | 2014-08-04 21:38 | 1800 | 59.1 | 114.79 | 595 | 368.3 | 518 | 2 | 149.7 | 103.7 | 5.5 | 22.1 | 4.61 | 96 | 90 | 89.2 | 90.1 | 24.6 | 40 | 39 | 95.4 | 33.1 | 196.4 | 0.73923 | 90.1 | 1.504 | 0.000807 | 84.1 | 0.7393 | 12.383 | -0.00063 | 90.9 | 89.3 | -11 | -17.9 | 98.6 | 103.2
659 | 217505 | OnTest | 0 | Test | 6:09:49.500 | 22189.5 | 5:29:30.000 | 5:35:30.100 | 5:29:30.000 | 2014-08-04 21:38 | 1800 | 57.7 | 114.48 | 585 | 368 | 517.6 | 2 | 149.6 | 103.8 | 5.4 | 22 | 4.45 | 96 | 90 | 89.2 | 90.1 | 24.7 | 39.9 | 39 | 95.4 | 33.2 | 196.3 | 0.73862 | 90.1 | 1.495 | 0.000807 | 84.2 | 0.7387 | 12.484 | -0.00063 | 90.8 | 89.3 | -11 | -17.9 | 98.6 | 103.1
660 | 217805 | OnTest | 0 | Test | 6:10:19.500 | 22219.5 | 5:30:00.000 | 5:36:00.100 | 5:30:00.000 | 2014-08-04 21:39 | 1800 | 59.6 | 113.64 | 579 | 367.9 | 517.5 | 2 | 149.6 | 103.8 | 5.4 | 22 | 4.38 | 96 | 90 | 89.2 | 90.1 | 24.9 | 40 | 39 | 95.4 | 33.2 | 196.3 | 0.7388 | 90.1 | 1.499 | 0.000806 | 84 | 0.7389 | 12.447 | -0.00063 | 91 | 89.3 | -11.1 | -18 | 98.6 | 103
661 | 218105 | OnTest | 0 | Test | 6:10:49.500 | 22249.5 | 5:30:30.000 | 5:36:30.100 | 5:30:30.000 | 2014-08-04 21:39 | 1800 | 58.8 | 115.22 | 594 | 367.6 | 517.1 | 2 | 149.4 | 103.9 | 5.4 | 21.9 | 4.36 | 96 | 90 | 89.2 | 90.1 | 25.2 | 39.9 | 39 | 95.4 | 33.2 | 196.2 | 0.7388 | 90.1 | 1.505 | 0.000806 | 84 | 0.7389 | 12.45 | -0.00063 | 90.9 | 89.3 | -11.1 | -18.1 | 98.6 | 103
662 | 218405 | OnTest | 0 | Test | 6:11:19.500 | 22279.5 | 5:31:00.000 | 5:37:00.100 | 5:31:00.000 | 2014-08-04 21:40 | 1800 | 60.1 | 114.86 | 589.6 | 367.8 | 517.4 | 2 | 149.6 | 103.9 | 5.4 | 22 | 4.37 | 96 | 90 | 89.2 | 90.1 | 25.4 | 39.9 | 39 | 95.4 | 33.1 | 196.2 | 0.73899 | 90.1 | 1.504 | 0.000806 | 84 | 0.7391 | 12.423 | -0.00063 | 90.9 | 89.3 | -11.1 | -18 | 98.6 | 103
663 | 218705 | OnTest | 0 | Test | 6:11:49.500 | 22309.5 | 5:31:30.000 | 5:37:30.100 | 5:31:30.000 | 2014-08-04 21:40 | 1800 | 59.7 | 114.68 | 582.6 | 368.1 | 517.9 | 2 | 149.8 | 103.6 | 5.4 | 22 | 4.31 | 96 | 90 | 89.2 | 90.1 | 25.4 | 40 | 39 | 95.4 | 33.1 | 196.2 | 0.73886 | 90.1 | 1.492 | 0.000806 | 84.1 | 0.7389 | 12.441 | -0.00063 | 90.9 | 89.3 | -11.1 | -18 | 98.6 | 102.9
664 | 219005 | OnTest | 0 | Test | 6:12:19.500 | 22339.5 | 5:32:00.000 | 5:38:00.100 | 5:32:00.000 | 2014-08-04 21:41 | 1800 | 58.6 | 115.4 | 593.6 | 367.9 | 517.5 | 2 | 149.6 | 103.8 | 5.4 | 22 | 4.31 | 96 | 90 | 89.2 | 90.1 | 25.3 | 40 | 39.3 | 95.4 | 33.1 | 196.2 | 0.73807 | 90.1 | 1.498 | 0.000806 | 84 | 0.7381 | 12.567 | -0.00063 | 90.9 | 89.3 | -11.1 | -18 | 98.6 | 102.9
665 | 219305 | OnTest | 0 | Test | 6:12:49.500 | 22369.5 | 5:32:30.000 | 5:38:30.100 | 5:32:30.000 | 2014-08-04 21:41 | 1800 | 57.2 | 114.58 | 594.3 | 367.9 | 517.4 | 2 | 149.6 | 104 | 5.4 | 22.1 | 4.25 | 96 | 90 | 89.2 | 90.1 | 25.2 | 40 | 39.8 | 95.4 | 33.4 | 196.2 | 0.73942 | 90.1 | 1.508 | 0.000806 | 84.1 | 0.7395 | 12.36 | -0.00063 | 90.9 | 89.3 | -11.1 | -18 | 98.6 | 102.8
666 | 219605 | OnTest | 0 | Test | 6:13:19.500 | 22399.5 | 5:33:00.000 | 5:39:00.100 | 5:33:00.000 | 2014-08-04 21:42 | 1800 | 57.8 | 114.29 | 596.9 | 367.7 | 517.2 | 2 | 149.5 | 103.8 | 5.4 | 22.1 | 4.33 | 96 | 90.1 | 89.2 | 90.1 | 25 | 40 | 40.3 | 95.4 | 33.2 | 196.2 | 0.73917 | 90 | 1.489 | 0.000805 | 83.9 | 0.7392 | 12.402 | -0.00063 | 90.8 | 89.2 | -11.2 | -18.1 | 98.5 | 102.9
667 | 219905 | OnTest | 0 | Test | 6:13:49.500 | 22429.5 | 5:33:30.000 | 5:39:30.100 | 5:33:30.000 | 2014-08-04 21:42 | 1800 | 59.1 | 114.92 | 589 | 368 | 517.5 | 2 | 149.5 | 104 | 5.4 | 22.1 | 4.44 | 96 | 90.1 | 89.2 | 90.1 | 24.8 | 40 | 40.7 | 95.4 | 33.3 | 196.4 | 0.7385 | 90.1 | 1.498 | 0.000806 | 84.1 | 0.7386 | 12.498 | -0.00063 | 90.9 | 89.3 | -11.1 | -17.9 | 98.6 | 103
668 | 220205 | OnTest | 0 | Test | 6:14:19.500 | 22459.5 | 5:34:00.000 | 5:40:00.100 | 5:34:00.000 | 2014-08-04 21:43 | 1800 | 57 | 115.63 | 592.3 | 367.9 | 517.3 | 2 | 149.5 | 103.9 | 5.4 | 22.1 | 4.36 | 96 | 90 | 89.2 | 90.1 | 24.7 | 40.1 | 41 | 95.4 | 33.2 | 196.5 | 0.73795 | 90.1 | 1.488 | 0.000807 | 84.1 | 0.738 | 12.587 | -0.00063 | 90.9 | 89.3 | -11 | -17.8 | 98.5 | 102.9
669 | 220505 | OnTest | 0 | Test | 6:14:49.500 | 22489.5 | 5:34:30.000 | 5:40:30.100 | 5:34:30.000 | 2014-08-04 21:43 | 1800 | 56.8 | 115.6 | 593.4 | 367.5 | 517.1 | 2 | 149.5 | 103.9 | 5.4 | 22.2 | 4.24 | 96 | 90 | 89.2 | 90.1 | 24.6 | 40.1 | 41.3 | 95.5 | 33.1 | 196.6 | 0.73886 | 90.1 | 1.494 | 0.000806 | 84 | 0.7389 | 12.444 | -0.00063 | 90.9 | 89.2 | -11.2 | -18 | 98.6 | 102.9
670 | 220805 | OnTest | 0 | Test | 6:15:19.500 | 22519.5 | 5:35:00.000 | 5:41:00.100 | 5:35:00.000 | 2014-08-04 21:44 | 1800 | 57.8 | 115.21 | 589.8 | 367.5 | 516.9 | 2 | 149.4 | 103.8 | 5.4 | 22.2 | 4.22 | 96 | 90 | 89.2 | 90.2 | 24.6 | 40 | 41.4 | 95.5 | 33.1 | 196.7 | 0.73905 | 90.1 | 1.502 | 0.000805 | 83.9 | 0.7391 | 12.415 | -0.00063 | 90.9 | 89.3 | -11.2 | -18.1 | 98.6 | 102.8
671 | 221105 | OnTest | 0 | Test | 6:15:49.500 | 22549.5 | 5:35:30.000 | 5:41:30.100 | 5:35:30.000 | 2014-08-04 21:44 | 1800 | 56.4 | 115.01 | 594.2 | 367.6 | 517.3 | 2 | 149.7 | 103.9 | 5.4 | 22.2 | 4.16 | 96 | 90 | 89.2 | 90.1 | 24.8 | 40 | 41.5 | 95.5 | 33 | 196.8 | 0.73905 | 90 | 1.5 | 0.000805 | 83.9 | 0.7391 | 12.419 | -0.00063 | 90.9 | 89.2 | -11.2 | -18.1 | 98.5 | 102.7
672 | 221405 | OnTest | 0 | Test | 6:16:19.500 | 22579.5 | 5:36:00.000 | 5:42:00.100 | 5:36:00.000 | 2014-08-04 21:45 | 1799 | 55.8 | 114.64 | 586.3 | 368 | 517.5 | 2 | 149.5 | 104 | 5.4 | 22.1 | 4.56 | 96 | 90 | 89.1 | 90.1 | 25 | 40 | 41.6 | 95.5 | 33.1 | 196.9 | 0.73935 | 90.1 | 1.502 | 0.000806 | 84 | 0.7394 | 12.37 | -0.00063 | 90.9 | 89.3 | -11.1 | -18 | 98.6 | 103.1
673 | 221705 | OnTest | 0 | Test | 6:16:49.500 | 22609.5 | 5:36:30.000 | 5:42:30.100 | 5:36:30.000 | 2014-08-04 21:45 | 1800 | 53.2 | 113.96 | 587.3 | 368 | 517.4 | 2 | 149.4 | 103.8 | 5.4 | 22 | 4.54 | 96 | 90 | 89.2 | 90.1 | 25.2 | 40.1 | 41.6 | 95.4 | 33.3 | 197 | 0.73862 | 90 | 1.491 | 0.000806 | 84 | 0.7386 | 12.489 | -0.00063 | 90.8 | 89.2 | -11.1 | -17.9 | 98.6 | 103.1
674 | 222005 | OnTest | 0 | Test | 6:17:19.500 | 22639.5 | 5:37:00.000 | 5:43:00.100 | 5:37:00.000 | 2014-08-04 21:46 | 1800 | 46.8 | 114.46 | 593.6 | 367.6 | 517.2 | 2 | 149.5 | 103.7 | 5.4 | 22.1 | 4.42 | 96 | 90 | 89.2 | 90.1 | 25.4 | 40.1 | 41.6 | 95.5 | 33.1 | 197.1 | 0.73868 | 90.1 | 1.504 | 0.000807 | 84.1 | 0.7387 | 12.475 | -0.00063 | 90.9 | 89.2 | -11 | -17.9 | 98.6 | 103
675 | 222305 | OnTest | 0 | Test | 6:17:49.500 | 22669.5 | 5:37:30.000 | 5:43:30.100 | 5:37:30.000 | 2014-08-04 21:46 | 1800 | 47.9 | 114.22 | 583.1 | 367.8 | 517.4 | 2 | 149.6 | 103.9 | 5.4 | 22.1 | 4.39 | 96 | 90.1 | 89.2 | 90.2 | 25.4 | 40.2 | 41.6 | 95.5 | 33 | 197.2 | 0.7388 | 90.1 | 1.505 | 0.000806 | 84.1 | 0.7388 | 12.454 | -0.00063 | 90.9 | 89.3 | -11 | -17.9 | 98.6 | 102.9
676 | 222605 | OnTest | 0 | Test | 6:18:19.500 | 22699.5 | 5:38:00.000 | 5:44:00.100 | 5:38:00.000 | 2014-08-04 21:47 | 1800 | 48.7 | 113.47 | 580.9 | 367.8 | 517.4 | 2 | 149.5 | 103.8 | 5.4 | 22.1 | 4.4 | 96 | 90.1 | 89.2 | 90.2 | 25.3 | 40.3 | 41.1 | 95.5 | 33 | 197.2 | 0.73893 | 90.1 | 1.504 | 0.000807 | 84.1 | 0.739 | 12.435 | -0.00063 | 90.9 | 89.3 | -11.1 | -17.9 | 98.6 | 103
677 | 222905 | OnTest | 0 | Test | 6:18:49.500 | 22729.5 | 5:38:30.000 | 5:44:30.100 | 5:38:30.000 | 2014-08-04 21:47 | 1800 | 60.2 | 114.3 | 591.8 | 367.7 | 517 | 2 | 149.3 | 103.9 | 5.4 | 22 | 4.42 | 96 | 90 | 89.2 | 90.2 | 25.2 | 40.1 | 40.6 | 95.5 | 32.9 | 197.2 | 0.73899 | 90.1 | 1.505 | 0.000808 | 84.2 | 0.739 | 12.424 | -0.00063 | 90.9 | 89.3 | -11 | -17.9 | 98.7 | 103.1
678 | 223205 | OnTest | 0 | Test | 6:19:19.500 | 22759.5 | 5:39:00.000 | 5:45:00.100 | 5:39:00.000 | 2014-08-04 21:48 | 1800 | 69 | 114.16 | 594.3 | 367.9 | 517.4 | 2 | 149.5 | 103.8 | 5.5 | 22 | 4.4 | 96 | 90 | 89.2 | 90.2 | 25 | 40.1 | 40.1 | 95.5 | 33 | 197 | 0.73807 | 90 | 1.5 | 0.000806 | 84 | 0.7381 | 12.569 | -0.00063 | 90.9 | 89.2 | -11.1 | -18 | 98.6 | 103
679 | 223505 | OnTest | 0 | Test | 6:19:49.500 | 22789.5 | 5:39:30.000 | 5:45:30.100 | 5:39:30.000 | 2014-08-04 21:48 | 1800 | 74.9 | 114.24 | 577.6 | 368 | 517.3 | 2 | 149.3 | 103.9 | 5.5 | 22.1 | 4.42 | 96 | 90 | 89.2 | 90.2 | 24.8 | 40.1 | 39.7 | 95.5 | 32.8 | 197 | 0.73954 | 90.1 | 1.504 | 0.000806 | 84.1 | 0.7396 | 12.339 | -0.00063 | 90.9 | 89.3 | -11.1 | -18 | 98.6 | 103
680 | 223805 | OnTest | 0 | Test | 6:20:19.500 | 22819.5 | 5:40:00.000 | 5:46:00.100 | 5:40:00.000 | 2014-08-04 21:49 | 1800 | 73.7 | 114.29 | 584.5 | 367.9 | 517.6 | 2 | 149.7 | 103.8 | 5.5 | 22.1 | 4.42 | 96 | 90 | 89.2 | 90.1 | 24.6 | 40 | 39.4 | 95.5 | 32.9 | 196.9 | 0.73844 | 90 | 1.497 | 0.000806 | 84 | 0.7385 | 12.514 | -0.00063 | 90.8 | 89.2 | -11.2 | -18.1 | 98.6 | 103
681 | 224105 | OnTest | 0 | Test | 6:20:49.500 | 22849.5 | 5:40:30.000 | 5:46:30.100 | 5:40:30.000 | 2014-08-04 21:49 | 1800 | 71.5 | 116.03 | 586.2 | 367.8 | 517.3 | 2 | 149.5 | 103.8 | 5.5 | 22.1 | 4.42 | 96 | 90 | 89.2 | 90.1 | 24.5 | 40 | 39.2 | 95.5 | 32.9 | 196.7 | 0.73886 | 90 | 1.497 | 0.000805 | 84 | 0.7389 | 12.449 | -0.00063 | 90.8 | 89.2 | -11.1 | -18 | 98.5 | 102.9
682 | 224405 | OnTest | 0 | Test | 6:21:19.500 | 22879.5 | 5:41:00.000 | 5:47:00.100 | 5:41:00.000 | 2014-08-04 21:50 | 1800 | 71.7 | 114.86 | 588.4 | 368 | 517.6 | 2 | 149.6 | 104 | 5.5 | 22 | 4.42 | 96 | 90 | 89.1 | 90.1 | 24.6 | 40.1 | 39.1 | 95.5 | 32.9 | 196.6 | 0.7388 | 90 | 1.498 | 0.000806 | 84 | 0.7388 | 12.46 | -0.00063 | 90.8 | 89.2 | -11.1 | -18 | 98.6 | 103
683 | 224705 | OnTest | 0 | Test | 6:21:49.500 | 22909.5 | 5:41:30.000 | 5:47:30.100 | 5:41:30.000 | 2014-08-04 21:50 | 1800 | 67.7 | 115.08 | 592.1 | 367.9 | 517.3 | 2 | 149.3 | 103.8 | 5.5 | 22 | 4.37 | 96 | 90 | 89.1 | 90.1 | 24.8 | 40 | 39 | 95.5 | 32.9 | 196.5 | 0.73923 | 90 | 1.499 | 0.000806 | 84 | 0.7392 | 12.399 | -0.00063 | 90.8 | 89.2 | -11.1 | -18 | 98.6 | 102.9
684 | 225005 | OnTest | 0 | Test | 6:22:19.500 | 22939.5 | 5:42:00.000 | 5:48:00.100 | 5:42:00.000 | 2014-08-04 21:51 | 1800 | 65.4 | 113.72 | 584.6 | 367.8 | 517.4 | 2 | 149.6 | 103.9 | 5.5 | 22 | 4.36 | 96 | 90 | 89.2 | 90.1 | 25.1 | 40 | 39 | 95.4 | 32.8 | 196.4 | 0.73874 | 90 | 1.502 | 0.000806 | 84 | 0.7387 | 12.47 | -0.00063 | 90.8 | 89.2 | -11.1 | -18 | 98.6 | 102.9
685 | 225305 | OnTest | 0 | Test | 6:22:49.500 | 22969.5 | 5:42:30.000 | 5:48:30.100 | 5:42:30.000 | 2014-08-04 21:51 | 1800 | 66.2 | 114.61 | 583 | 368 | 517.6 | 2 | 149.6 | 103.9 | 5.5 | 21.9 | 4.39 | 96 | 90 | 89.1 | 90.1 | 25.4 | 40.1 | 39 | 95.4 | 32.7 | 196.4 | 0.73862 | 90 | 1.498 | 0.000806 | 84 | 0.7386 | 12.492 | -0.00063 | 90.8 | 89.2 | -11.1 | -18 | 98.5 | 102.9
686 | 225605 | OnTest | 0 | Test | 6:23:19.500 | 22999.5 | 5:43:00.000 | 5:49:00.100 | 5:43:00.000 | 2014-08-04 21:52 | 1800 | 64.3 | 115.13 | 584.7 | 367.6 | 517 | 2 | 149.4 | 103.8 | 5.5 | 21.9 | 4.39 | 96 | 89.9 | 89.1 | 90.1 | 25.5 | 40.1 | 39 | 95.4 | 32.8 | 196.4 | 0.73911 | 90 | 1.496 | 0.000806 | 84 | 0.7391 | 12.412 | -0.00063 | 90.8 | 89.2 | -11.1 | -18 | 98.6 | 103
687 | 225905 | OnTest | 0 | Test | 6:23:49.500 | 23029.5 | 5:43:30.000 | 5:49:30.100 | 5:43:30.000 | 2014-08-04 21:52 | 1800 | 66.4 | 115.71 | 593.2 | 368 | 517.5 | 2 | 149.5 | 103.8 | 5.5 | 22 | 4.39 | 96 | 90 | 89.1 | 90.1 | 25.4 | 40 | 39 | 95.4 | 32.9 | 196.3 | 0.73868 | 90 | 1.502 | 0.000807 | 84.1 | 0.7387 | 12.481 | -0.00063 | 90.8 | 89.2 | -11.1 | -17.9 | 98.6 | 103
688 | 226205 | OnTest | 0 | Test | 6:24:19.500 | 23059.5 | 5:44:00.000 | 5:50:00.100 | 5:44:00.000 | 2014-08-04 21:53 | 1800 | 67 | 115.68 | 592.2 | 367.6 | 517 | 2 | 149.4 | 104 | 5.4 | 22 | 4.4 | 96 | 90 | 89.1 | 90.1 | 25.2 | 39.9 | 39 | 95.4 | 33 | 196.3 | 0.73935 | 90 | 1.5 | 0.000806 | 84 | 0.7394 | 12.378 | -0.00063 | 90.8 | 89.2 | -11.1 | -18 | 98.6 | 102.9
689 | 226505 | OnTest | 0 | Test | 6:24:49.500 | 23089.5 | 5:44:30.000 | 5:50:30.100 | 5:44:30.000 | 2014-08-04 21:53 | 1800 | 67.5 | 115.31 | 582.4 | 367.9 | 517.2 | 2 | 149.3 | 103.9 | 5.4 | 22 | 4.39 | 96 | 90 | 89.1 | 90.1 | 25 | 39.9 | 39 | 95.4 | 32.9 | 196.1 | 0.73911 | 90 | 1.503 | 0.000806 | 84.1 | 0.7391 | 12.412 | -0.00063 | 90.8 | 89.2 | -11.1 | -17.9 | 98.6 | 103
690 | 226805 | OnTest | 0 | Test | 6:25:19.500 | 23119.5 | 5:45:00.000 | 5:51:00.100 | 5:45:00.000 | 2014-08-04 21:54 | 1800 | 67.6 | 114.79 | 593.2 | 367.7 | 517.2 | 2 | 149.5 | 103.8 | 5.4 | 22 | 4.43 | 96 | 90 | 89.1 | 90.1 | 24.8 | 39.9 | 39 | 95.4 | 32.9 | 196.1 | 0.73948 | 90 | 1.493 | 0.000806 | 84 | 0.7395 | 12.362 | -0.00063 | 90.7 | 89.2 | -11.2 | -18.1 | 98.6 | 103
691 | 227105 | OnTest | 0 | Test | 6:25:49.500 | 23149.5 | 5:45:30.000 | 5:51:30.100 | 5:45:30.000 | 2014-08-04 21:54 | 1801 | 70.1 | 113.59 | 587.9 | 367.8 | 517.2 | 2 | 149.4 | 103.8 | 5.4 | 22 | 4.41 | 96 | 90 | 89.1 | 90.1 | 24.6 | 40 | 39 | 95.4 | 32.8 | 196 | 0.73813 | 90 | 1.502 | 0.000806 | 84 | 0.7381 | 12.563 | -0.00063 | 90.8 | 89.2 | -11.1 | -18 | 98.5 | 102.9
692 | 227405 | OnTest | 0 | Test | 6:26:19.500 | 23179.5 | 5:46:00.000 | 5:52:00.100 | 5:46:00.000 | 2014-08-04 21:55 | 1799 | 70.1 | 114.94 | 595.2 | 367.7 | 517.1 | 2 | 149.5 | 103.9 | 5.4 | 22 | 4.4 | 96 | 89.9 | 89.1 | 90.1 | 24.6 | 39.9 | 39 | 95.4 | 33.1 | 195.9 | 0.73819 | 90 | 1.492 | 0.000806 | 84 | 0.7382 | 12.559 | -0.00063 | 90.8 | 89.1 | -11.2 | -18 | 98.6 | 103
693 | 227705 | OnTest | 0 | Test | 6:26:49.500 | 23209.5 | 5:46:30.000 | 5:52:30.100 | 5:46:30.000 | 2014-08-04 21:55 | 1800 | 68.6 | 114.59 | 575.9 | 368 | 517.6 | 2 | 149.5 | 104 | 5.4 | 22 | 4.56 | 96 | 90 | 89.2 | 90.1 | 24.7 | 40 | 39.1 | 95.4 | 32.9 | 195.8 | 0.73886 | 90 | 1.508 | 0.000806 | 84 | 0.7389 | 12.448 | -0.00063 | 90.8 | 89.2 | -11.2 | -18.1 | 98.6 | 103.1
694 | 228005 | OnTest | 0 | Test | 6:27:19.500 | 23239.5 | 5:47:00.000 | 5:53:00.100 | 5:47:00.000 | 2014-08-04 21:56 | 1800 | 71.4 | 114.64 | 578.1 | 368 | 517.5 | 2 | 149.5 | 104 | 5.4 | 21.9 | 4.61 | 96 | 90 | 89.2 | 90.1 | 24.8 | 40.1 | 39.4 | 95.4 | 33 | 195.8 | 0.73917 | 90 | 1.5 | 0.000807 | 84 | 0.7392 | 12.405 | -0.00063 | 90.8 | 89.2 | -11.1 | -18 | 98.6 | 103.2
695 | 228305 | OnTest | 0 | Test | 6:27:49.500 | 23269.5 | 5:47:30.000 | 5:53:30.100 | 5:47:30.000 | 2014-08-04 21:56 | 1800 | 69.5 | 115.1 | 595.1 | 367.9 | 517.1 | 2 | 149.2 | 103.8 | 5.4 | 21.9 | 4.39 | 96 | 90.1 | 89.2 | 90.1 | 25 | 40.1 | 39.9 | 95.4 | 33.1 | 195.9 | 0.7385 | 90 | 1.503 | 0.000806 | 84 | 0.7385 | 12.509 | -0.00063 | 90.8 | 89.2 | -11.1 | -18 | 98.6 | 103
696 | 228605 | OnTest | 0 | Test | 6:28:19.500 | 23299.5 | 5:48:00.000 | 5:54:00.100 | 5:48:00.000 | 2014-08-04 21:57 | 1800 | 69.1 | 114.03 | 583 | 367.6 | 517.1 | 2 | 149.5 | 104 | 5.4 | 21.9 | 4.39 | 96 | 90.1 | 89.2 | 90 | 25.3 | 40 | 40.4 | 95.4 | 33 | 196.1 | 0.73868 | 90 | 1.497 | 0.000806 | 83.9 | 0.7387 | 12.48 | -0.00063 | 90.8 | 89.2 | -11.2 | -18 | 98.6 | 103
697 | 228905 | OnTest | 0 | Test | 6:28:49.500 | 23329.5 | 5:48:30.000 | 5:54:30.100 | 5:48:30.000 | 2014-08-04 21:57 | 1800 | 67.6 | 113.55 | 581 | 368 | 517.5 | 2 | 149.4 | 103.8 | 5.4 | 21.9 | 4.37 | 96 | 90 | 89.2 | 90 | 25.5 | 40.1 | 40.7 | 95.4 | 33 | 196.3 | 0.73978 | 89.9 | 1.501 | 0.000805 | 83.9 | 0.7397 | 12.322 | -0.00063 | 90.7 | 89.1 | -11.2 | -18.1 | 98.6 | 102.9
698 | 229205 | OnTest | 0 | Test | 6:29:19.500 | 23359.5 | 5:49:00.000 | 5:55:00.100 | 5:49:00.000 | 2014-08-04 21:58 | 1800 | 65.9 | 115.38 | 595.3 | 368.2 | 517.8 | 2 | 149.5 | 103.7 | 5.4 | 22 | 4.42 | 96 | 90 | 89.3 | 90 | 25.4 | 40 | 40.9 | 95.4 | 32.9 | 196.5 | 0.73948 | 89.9 | 1.502 | 0.000806 | 84 | 0.7394 | 12.364 | -0.00063 | 90.7 | 89.2 | -11.1 | -18 | 98.6 | 103
699 | 229505 | OnTest | 0 | Test | 6:29:49.500 | 23389.5 | 5:49:30.000 | 5:55:30.100 | 5:49:30.000 | 2014-08-04 21:58 | 1800 | 68.7 | 115.32 | 582.6 | 368.1 | 517.6 | 2 | 149.6 | 103.8 | 5.4 | 22 | 4.41 | 96 | 90 | 89.2 | 89.9 | 25.3 | 40 | 41 | 95.3 | 32.9 | 196.6 | 0.73966 | 89.9 | 1.503 | 0.000806 | 84 | 0.7396 | 12.345 | -0.00063 | 90.6 | 89.1 | -11.1 | -18 | 98.5 | 102.9
700 | 229805 | OnTest | 0 | Test | 6:30:19.500 | 23419.5 | 5:50:00.000 | 5:56:00.100 | 5:50:00.000 | 2014-08-04 21:59 | 1800 | 68.2 | 114.91 | 592.8 | 368.4 | 517.9 | 2 | 149.4 | 103.8 | 5.4 | 22 | 4.41 | 96 | 90 | 89.2 | 89.9 | 25.1 | 40 | 41 | 95.3 | 33 | 196.8 | 0.73899 | 89.8 | 1.502 | 0.000804 | 83.8 | 0.7389 | 12.448 | -0.00063 | 90.6 | 89.1 | -11.2 | -18.1 | 98.4 | 102.8
701 | 230105 | OnTest | 0 | Test | 6:30:49.500 | 23449.5 | 5:50:30.000 | 5:56:30.100 | 5:50:30.000 | 2014-08-04 21:59 | 1800 | 65.8 | 113.66 | 583.7 | 368.1 | 517.6 | 2 | 149.5 | 103.9 | 5.4 | 22.1 | 4.43 | 96 | 90 | 89.2 | 89.9 | 24.9 | 40 | 41.1 | 95.3 | 32.9 | 196.9 | 0.73868 | 89.9 | 1.493 | 0.000806 | 84 | 0.7386 | 12.493 | -0.00063 | 90.7 | 89.1 | -11.2 | -18 | 98.6 | 103
702 | 230405 | OnTest | 0 | Test | 6:31:19.500 | 23479.5 | 5:51:00.000 | 5:57:00.100 | 5:51:00.000 | 2014-08-04 22:00 | 1800 | 68 | 112.5 | 582.3 | 368.3 | 517.5 | 2 | 149.2 | 103.8 | 5.4 | 22.1 | 4.38 | 96 | 90 | 89.2 | 89.9 | 24.7 | 40.1 | 41.2 | 95.3 | 32.9 | 196.9 | 0.73899 | 89.9 | 1.495 | 0.000806 | 84 | 0.7389 | 12.446 | -0.00063 | 90.7 | 89.1 | -11.1 | -18.1 | 98.6 | 103
703 | 230705 | OnTest | 0 | Test | 6:31:49.500 | 23509.5 | 5:51:30.000 | 5:57:30.100 | 5:51:30.000 | 2014-08-04 22:00 | 1800 | 67.2 | 114.91 | 595.9 | 368 | 517.5 | 2 | 149.5 | 103.8 | 5.4 | 22.1 | 4.39 | 96 | 90 | 89.2 | 89.9 | 24.6 | 40.1 | 41.3 | 95.3 | 32.7 | 197 | 0.73899 | 89.9 | 1.496 | 0.000804 | 83.8 | 0.7389 | 12.44 | -0.00063 | 90.7 | 89.1 | -11.2 | -18.1 | 98.5 | 102.9
704 | 231005 | OnTest | 0 | Test | 6:32:19.500 | 23539.5 | 5:52:00.000 | 5:58:00.100 | 5:52:00.000 | 2014-08-04 22:01 | 1800 | 67.9 | 114.36 | 584.8 | 368.1 | 517.4 | 2 | 149.3 | 104 | 5.4 | 22.1 | 4.33 | 96 | 90 | 89.2 | 89.9 | 24.6 | 40.1 | 41.3 | 95.3 | 32.7 | 197.1 | 0.73825 | 89.9 | 1.502 | 0.000806 | 83.9 | 0.7382 | 12.557 | -0.00063 | 90.7 | 89.1 | -11.1 | -18.1 | 98.5 | 102.9
705 | 231305 | OnTest | 0 | Test | 6:32:49.500 | 23569.5 | 5:52:30.000 | 5:58:30.100 | 5:52:30.000 | 2014-08-04 22:01 | 1800 | 67.2 | 115.36 | 593.6 | 368.1 | 517.5 | 2 | 149.4 | 103.9 | 5.4 | 22.1 | 4.42 | 96 | 90 | 89.2 | 89.9 | 24.8 | 40.1 | 41.4 | 95.3 | 32.8 | 197.2 | 0.73813 | 89.9 | 1.496 | 0.000806 | 84 | 0.7381 | 12.572 | -0.00063 | 90.7 | 89.1 | -11.2 | -18.1 | 98.6 | 103.1
706 | 231605 | OnTest | 0 | Test | 6:33:19.500 | 23599.5 | 5:53:00.000 | 5:59:00.100 | 5:53:00.000 | 2014-08-04 22:02 | 1800 | 67.1 | 114.75 | 582 | 368.2 | 517.6 | 2 | 149.4 | 103.9 | 5.4 | 22.1 | 4.44 | 96 | 90 | 89.2 | 89.9 | 25 | 40 | 41.4 | 95.3 | 32.7 | 197.2 | 0.73831 | 89.9 | 1.505 | 0.000806 | 84 | 0.7383 | 12.543 | -0.00063 | 90.7 | 89.1 | -11.1 | -18 | 98.6 | 103
707 | 231905 | OnTest | 0 | Test | 6:33:49.500 | 23629.5 | 5:53:30.000 | 5:59:30.100 | 5:53:30.000 | 2014-08-04 22:02 | 1800 | 67.9 | 113.98 | 581.7 | 368.2 | 517.6 | 2 | 149.5 | 103.7 | 5.4 | 21.9 | 4.41 | 96 | 90 | 89.2 | 89.9 | 25.3 | 40 | 41.3 | 95.3 | 32.7 | 197.3 | 0.73868 | 89.9 | 1.489 | 0.000807 | 84.1 | 0.7386 | 12.491 | -0.00063 | 90.7 | 89.1 | -11.1 | -18 | 98.6 | 103
708 | 232205 | OnTest | 0 | Test | 6:34:19.500 | 23659.5 | 5:54:00.000 | 6:00:00.100 | 5:54:00.000 | 2014-08-04 22:03 | 1800 | 68.6 | 115.35 | 588.9 | 368.3 | 517.9 | 2 | 149.6 | 103.7 | 5.4 | 22 | 4.46 | 96 | 90 | 89.2 | 89.9 | 25.4 | 39.9 | 40.8 | 95.3 | 32.8 | 197.2 | 0.73825 | 90 | 1.499 | 0.000808 | 84.1 | 0.7382 | 12.55 | -0.00063 | 90.8 | 89.1 | -11.1 | -18 | 98.7 | 103.2
709 | 232505 | OnTest | 0 | Test | 6:34:49.500 | 23689.5 | 5:54:30.000 | 6:00:30.100 | 5:54:30.000 | 2014-08-04 22:03 | 1800 | 68.7 | 114.03 | 581.5 | 368.2 | 517.6 | 2 | 149.4 | 103.7 | 5.4 | 22 | 4.45 | 96 | 90 | 89.2 | 89.9 | 25.3 | 40 | 40.3 | 95.3 | 32.8 | 197.1 | 0.73862 | 89.9 | 1.503 | 0.000806 | 84 | 0.7385 | 12.501 | -0.00063 | 90.7 | 89.1 | -11.1 | -18 | 98.6 | 103
710 | 232805 | OnTest | 0 | Test | 6:35:19.500 | 23719.5 | 5:55:00.000 | 6:01:00.100 | 5:55:00.000 | 2014-08-04 22:04 | 1800 | 69.9 | 115.02 | 588.6 | 368.3 | 517.7 | 2 | 149.4 | 103.9 | 5.4 | 22 | 4.46 | 96 | 90 | 89.1 | 89.9 | 25.2 | 40.1 | 39.9 | 95.3 | 32.8 | 197 | 0.73923 | 89.9 | 1.505 | 0.000807 | 84.1 | 0.7392 | 12.404 | -0.00063 | 90.7 | 89.1 | -11 | -17.9 | 98.6 | 103.1
711 | 233105 | OnTest | 0 | Test | 6:35:49.500 | 23749.5 | 5:55:30.000 | 6:01:30.100 | 5:55:30.000 | 2014-08-04 22:04 | 1800 | 67.5 | 115.29 | 580.5 | 368.2 | 517.5 | 2 | 149.3 | 103.8 | 5.4 | 22 | 4.42 | 96 | 90 | 89.2 | 89.9 | 25 | 40.1 | 39.7 | 95.2 | 33.4 | 196.9 | 0.73874 | 89.9 | 1.491 | 0.000806 | 84 | 0.7387 | 12.482 | -0.00063 | 90.7 | 89.1 | -11.1 | -18 | 98.6 | 103
712 | 233405 | OnTest | 0 | Test | 6:36:19.500 | 23779.5 | 5:56:00.000 | 6:02:00.100 | 5:56:00.000 | 2014-08-04 22:05 | 1800 | 67.6 | 116.85 | 592.8 | 368.1 | 517.5 | 2 | 149.4 | 103.9 | 5.4 | 22 | 4.43 | 96 | 90 | 89.1 | 89.8 | 24.8 | 40 | 39.5 | 95.2 | 33.3 | 196.8 | 0.7385 | 89.9 | 1.498 | 0.000806 | 84 | 0.7385 | 12.513 | -0.00063 | 90.7 | 89.2 | -11.2 | -18.1 | 98.6 | 103
713 | 233705 | OnTest | 0 | Test | 6:36:49.500 | 23809.5 | 5:56:30.000 | 6:02:30.100 | 5:56:30.000 | 2014-08-04 22:05 | 1800 | 66.4 | 116.38 | 589 | 368.5 | 517.7 | 2 | 149.2 | 103.7 | 5.4 | 22 | 4.58 | 96 | 89.9 | 89.1 | 89.8 | 24.6 | 40 | 39.4 | 95.2 | 32.9 | 196.7 | 0.73831 | 89.9 | 1.501 | 0.000807 | 84.1 | 0.7383 | 12.545 | -0.00063 | 90.7 | 89.1 | -11 | -17.9 | 98.6 | 103.2
714 | 234005 | OnTest | 0 | Test | 6:37:19.500 | 23839.5 | 5:57:00.000 | 6:03:00.100 | 5:57:00.000 | 2014-08-04 22:06 | 1800 | 67.4 | 114.02 | 577.1 | 368.3 | 517.8 | 2 | 149.5 | 103.9 | 5.4 | 21.9 | 4.49 | 96 | 89.9 | 89.1 | 89.8 | 24.6 | 40.1 | 39.4 | 95.2 | 32.9 | 196.6 | 0.73844 | 89.9 | 1.5 | 0.000807 | 84.1 | 0.7384 | 12.526 | -0.00063 | 90.7 | 89.1 | -11 | -17.9 | 98.6 | 103.1
715 | 234305 | OnTest | 0 | Test | 6:37:49.500 | 23869.5 | 5:57:30.000 | 6:03:30.100 | 5:57:30.000 | 2014-08-04 22:06 | 1800 | 67.7 | 115.13 | 586.4 | 368.1 | 517.6 | 2 | 149.4 | 103.9 | 5.4 | 22 | 4.37 | 96 | 90 | 89.2 | 89.8 | 24.7 | 40 | 39.3 | 95.2 | 32.8 | 196.5 | 0.73862 | 89.9 | 1.502 | 0.000806 | 84 | 0.7386 | 12.495 | -0.00063 | 90.8 | 89.1 | -11.1 | -18 | 98.6 | 102.9
716 | 234605 | OnTest | 0 | Test | 6:38:19.500 | 23899.5 | 5:58:00.000 | 6:04:00.100 | 5:58:00.000 | 2014-08-04 22:07 | 1800 | 66.4 | 114.18 | 582.4 | 368 | 517.4 | 2 | 149.4 | 104.2 | 5.4 | 21.9 | 4.37 | 96 | 90 | 89.1 | 89.8 | 24.8 | 40 | 39.3 | 95.2 | 32.9 | 196.5 | 0.73874 | 89.9 | 1.502 | 0.000805 | 83.9 | 0.7387 | 12.476 | -0.00063 | 90.7 | 89.1 | -11.2 | -18.2 | 98.6 | 103
717 | 234905 | OnTest | 0 | Test | 6:38:49.500 | 23929.5 | 5:58:30.000 | 6:04:30.100 | 5:58:30.000 | 2014-08-04 22:07 | 1800 | 66.1 | 114.67 | 595.8 | 368.2 | 517.6 | 2 | 149.3 | 103.8 | 5.4 | 21.9 | 4.37 | 96 | 90 | 89.2 | 89.9 | 25 | 39.9 | 39.3 | 95.2 | 32.8 | 196.4 | 0.73886 | 89.9 | 1.502 | 0.000806 | 84 | 0.7388 | 12.457 | -0.00063 | 90.8 | 89.1 | -11.1 | -18 | 98.6 | 102.9
718 | 235205 | OnTest | 0 | Test | 6:39:19.500 | 23959.5 | 5:59:00.000 | 6:05:00.100 | 5:59:00.000 | 2014-08-04 22:08 | 1800 | 67.4 | 113.49 | 593.5 | 367.8 | 517.4 | 2 | 149.6 | 104 | 5.4 | 21.8 | 4.37 | 96 | 90 | 89.2 | 89.8 | 25.3 | 39.9 | 39.2 | 95.2 | 32.6 | 196.3 | 0.73966 | 89.9 | 1.498 | 0.000806 | 83.9 | 0.7396 | 12.34 | -0.00063 | 90.7 | 89.1 | -11.2 | -18.1 | 98.6 | 102.9
719 | 235505 | OnTest | 0 | Test | 6:39:49.500 | 23989.5 | 5:59:30.000 | 6:05:30.100 | 5:59:30.000 | 2014-08-04 22:08 | 1800 | 66.1 | 114.22 | 590.7 | 368.1 | 517.5 | 2 | 149.3 | 104 | 5.4 | 21.8 | 4.41 | 96 | 90 | 89.2 | 89.9 | 25.5 | 39.9 | 39.2 | 95.2 | 32.7 | 196.2 | 0.73893 | 89.9 | 1.494 | 0.000806 | 84 | 0.7389 | 12.448 | -0.00063 | 90.8 | 89.1 | -11.1 | -18 | 98.6 | 103
720 | 235805 | OnTest | 0 | Test | 6:40:19.500 | 24019.5 | 6:00:00.000 | 6:06:00.100 | 6:00:00.000 | 2014-08-04 22:09 | 1800 | 62.3 | 112.82 | 582.1 | 368.4 | 517.8 | 2 | 149.4 | 103.9 | 5.4 | 21.8 | 4.36 | 96 | 90 | 89.2 | 89.9 | 25.4 | 40 | 39.2 | 95.2 | 32.7 | 196.1 | 0.73886 | 89.9 | 1.501 | 0.000807 | 84.1 | 0.7388 | 12.461 | -0.00063 | 90.7 | 89.1 | -11 | -17.9 | 98.6 | 103
721 | 236105 | OnTest | 0 | Test | 6:40:49.500 | 24049.5 | 6:00:30.000 | 6:06:30.100 | 6:00:30.000 | 2014-08-04 22:09 | 1800 | 66.1 | 115.56 | 596.2 | 368.3 | 517.6 | 2 | 149.4 | 103.8 | 5.4 | 21.8 | 4.39 | 96 | 90 | 89.2 | 89.9 | 25.2 | 40 | 39.2 | 95.2 | 32.6 | 196.1 | 0.73856 | 89.9 | 1.5 | 0.000806 | 84 | 0.7385 | 12.505 | -0.00063 | 90.7 | 89.2 | -11.1 | -18 | 98.6 | 102.9
722 | 236405 | OnTest | 0 | Test | 6:41:19.500 | 24079.5 | 6:01:00.000 | 6:07:00.100 | 6:01:00.000 | 2014-08-04 22:10 | 1800 | 65.4 | 114.63 | 593.5 | 368.3 | 517.6 | 2 | 149.3 | 103.9 | 5.4 | 21.9 | 4.48 | 96 | 90 | 89.2 | 89.9 | 25 | 39.9 | 39.3 | 95.2 | 32.7 | 196 | 0.7385 | 90 | 1.495 | 0.000806 | 84.1 | 0.7385 | 12.512 | -0.00063 | 90.8 | 89.1 | -11.1 | -18 | 98.6 | 103.1
723 | 236705 | OnTest | 0 | Test | 6:41:49.500 | 24109.5 | 6:01:30.000 | 6:07:30.100 | 6:01:30.000 | 2014-08-04 22:10 | 1800 | 63.4 | 114.67 | 587.9 | 368.3 | 517.7 | 2 | 149.4 | 103.9 | 5.4 | 22 | 4.42 | 96 | 90 | 89.2 | 89.9 | 24.8 | 40 | 39.3 | 95.2 | 32.7 | 196 | 0.73868 | 89.9 | 1.502 | 0.000807 | 84.1 | 0.7386 | 12.485 | -0.00063 | 90.7 | 89.1 | -11.1 | -18 | 98.6 | 103
724 | 237005 | OnTest | 0 | Test | 6:42:19.500 | 24139.5 | 6:02:00.000 | 6:08:00.100 | 6:02:00.000 | 2014-08-04 22:11 | 1800 | 62.4 | 114.38 | 578 | 368.1 | 517.4 | 2 | 149.4 | 104 | 5.4 | 21.9 | 4.38 | 96 | 90 | 89.1 | 89.9 | 24.6 | 40.2 | 39.3 | 95.2 | 32.7 | 196 | 0.73844 | 90 | 1.507 | 0.000806 | 84 | 0.7384 | 12.52 | -0.00063 | 90.8 | 89.1 | -11.1 | -18 | 98.6 | 103
725 | 237305 | OnTest | 0 | Test | 6:42:49.500 | 24169.5 | 6:02:30.000 | 6:08:30.100 | 6:02:30.000 | 2014-08-04 22:11 | 1801 | 65.4 | 114.12 | 580.8 | 368.2 | 517.4 | 2 | 149.3 | 103.7 | 5.4 | 22 | 4.39 | 96 | 90 | 89.1 | 89.9 | 24.6 | 40 | 39.3 | 95.2 | 32.7 | 196 | 0.73886 | 89.9 | 1.509 | 0.000805 | 83.9 | 0.7388 | 12.461 | -0.00063 | 90.7 | 89.1 | -11.1 | -18 | 98.5 | 102.9
726 | 237605 | OnTest | 0 | Test | 6:43:19.500 | 24199.5 | 6:03:00.000 | 6:09:00.100 | 6:03:00.000 | 2014-08-04 22:12 | 1800 | 65.1 | 115.58 | 595.2 | 368.2 | 517.3 | 2 | 149.1 | 104 | 5.4 | 21.9 | 4.39 | 96 | 90 | 89.2 | 89.9 | 24.7 | 39.9 | 39.3 | 95.2 | 32.8 | 195.9 | 0.73942 | 90 | 1.506 | 0.000806 | 83.9 | 0.7394 | 12.369 | -0.00063 | 90.8 | 89.2 | -11.2 | -18.1 | 98.6 | 103
727 | 237905 | OnTest | 0 | Test | 6:43:49.500 | 24229.5 | 6:03:30.000 | 6:09:30.100 | 6:03:30.000 | 2014-08-04 22:12 | 1800 | 61.3 | 114.43 | 585.7 | 368.5 | 517.7 | 2 | 149.2 | 104 | 5.4 | 21.9 | 4.39 | 96 | 90 | 89.2 | 89.8 | 24.8 | 39.9 | 39.3 | 95.2 | 33 | 195.9 | 0.73874 | 89.9 | 1.505 | 0.000806 | 84 | 0.7387 | 12.476 | -0.00063 | 90.8 | 89.1 | -11 | -17.9 | 98.5 | 102.9
728 | 238205 | OnTest | 0 | Test | 6:44:19.500 | 24259.5 | 6:04:00.000 | 6:10:00.100 | 6:04:00.000 | 2014-08-04 22:13 | 1800 | 63.6 | 115.17 | 572.2 | 368.4 | 517.5 | 2 | 149.1 | 103.8 | 5.4 | 21.9 | 4.39 | 96 | 90 | 89.2 | 89.8 | 25 | 40 | 39.2 | 95.2 | 32.8 | 196 | 0.7388 | 89.9 | 1.504 | 0.000807 | 84.1 | 0.7387 | 12.472 | -0.00063 | 90.7 | 89.1 | -11 | -17.9 | 98.6 | 103
729 | 238505 | OnTest | 0 | Test | 6:44:49.500 | 24289.5 | 6:04:30.000 | 6:10:30.100 | 6:04:30.000 | 2014-08-04 22:13 | 1800 | 64 | 114.91 | 583.2 | 368.3 | 517.9 | 2 | 149.6 | 103.9 | 5.4 | 21.8 | 4.4 | 96 | 90 | 89.2 | 89.8 | 25.3 | 40 | 39.2 | 95.2 | 32.9 | 196 | 0.7388 | 89.9 | 1.501 | 0.000807 | 84.1 | 0.7388 | 12.468 | -0.00063 | 90.7 | 89.1 | -11.1 | -18 | 98.6 | 103
730 | 238805 | OnTest | 0 | Test | 6:45:19.500 | 24319.5 | 6:05:00.000 | 6:11:00.100 | 6:05:00.000 | 2014-08-04 22:14 | 1800 | 63.8 | 113.88 | 576.7 | 368.2 | 517.6 | 2 | 149.4 | 104 | 5.4 | 21.8 | 4.4 | 96 | 90 | 89.2 | 89.8 | 25.5 | 40 | 39.4 | 95.2 | 32.6 | 196 | 0.73899 | 89.9 | 1.495 | 0.000807 | 84.1 | 0.7389 | 12.444 | -0.00063 | 90.7 | 89.1 | -11.1 | -18 | 98.6 | 103
731 | 239105 | OnTest | 0 | Test | 6:45:49.500 | 24349.5 | 6:05:30.000 | 6:11:30.100 | 6:05:30.000 | 2014-08-04 22:14 | 1800 | 63.4 | 113.71 | 581.4 | 368.4 | 517.8 | 2 | 149.4 | 103.9 | 5.4 | 21.9 | 4.44 | 96 | 90 | 89.2 | 89.8 | 25.4 | 40.1 | 39.8 | 95.2 | 32.6 | 196.1 | 0.73905 | 89.9 | 1.499 | 0.000807 | 84.1 | 0.739 | 12.429 | -0.00063 | 90.7 | 89.2 | -11.1 | -18 | 98.6 | 103
732 | 239405 | OnTest | 0 | Test | 6:46:19.500 | 24379.5 | 6:06:00.000 | 6:12:00.100 | 6:06:00.000 | 2014-08-04 22:15 | 1800 | 63.1 | 114.03 | 584.6 | 368.2 | 517.4 | 2 | 149.3 | 103.9 | 5.4 | 22 | 4.43 | 96 | 90 | 89.2 | 89.9 | 25.2 | 40.1 | 40.3 | 95.2 | 32.6 | 196.2 | 0.73874 | 89.9 | 1.496 | 0.000806 | 84.1 | 0.7387 | 12.475 | -0.00063 | 90.7 | 89.2 | -11.1 | -18 | 98.6 | 103
733 | 239705 | OnTest | 0 | Test | 6:46:49.500 | 24409.5 | 6:06:30.000 | 6:12:30.100 | 6:06:30.000 | 2014-08-04 22:15 | 1800 | 59.1 | 116.1 | 584 | 368.2 | 517.7 | 2 | 149.6 | 103.9 | 5.4 | 22 | 4.4 | 96 | 90.1 | 89.2 | 89.9 | 25 | 40.1 | 40.7 | 95.2 | 32.5 | 196.3 | 0.7388 | 90 | 1.503 | 0.000806 | 84 | 0.7388 | 12.459 | -0.00063 | 90.8 | 89.2 | -11.1 | -18.1 | 98.6 | 103
734 | 240005 | OnTest | 0 | Test | 6:47:19.500 | 24439.5 | 6:07:00.000 | 6:13:00.100 | 6:07:00.000 | 2014-08-04 22:16 | 1800 | 51.8 | 116.98 | 591.8 | 368 | 517.2 | 2 | 149.2 | 104 | 5.4 | 22 | 4.42 | 96 | 90 | 89.2 | 89.9 | 24.8 | 40 | 41 | 95.2 | 32.6 | 196.4 | 0.73868 | 90 | 1.5 | 0.000806 | 84 | 0.7387 | 12.484 | -0.00063 | 90.8 | 89.2 | -11.2 | -18.1 | 98.6 | 103
735 | 240305 | OnTest | 0 | Test | 6:47:49.500 | 24469.5 | 6:07:30.000 | 6:13:30.100 | 6:07:30.000 | 2014-08-04 22:16 | 1801 | 58.7 | 116.52 | 587.1 | 367.9 | 517.3 | 2 | 149.5 | 103.7 | 5.4 | 22.1 | 4.43 | 96 | 90 | 89.2 | 89.9 | 24.6 | 39.9 | 41.2 | 95.2 | 32.6 | 196.6 | 0.73807 | 90 | 1.506 | 0.000806 | 84 | 0.7381 | 12.572 | -0.00063 | 90.8 | 89.2 | -11.1 | -18.1 | 98.6 | 103
736 | 240605 | OnTest | 0 | Test | 6:48:19.500 | 24499.5 | 6:08:00.000 | 6:14:00.100 | 6:08:00.000 | 2014-08-04 22:17 | 1800 | 64 | 115.52 | 594.1 | 368.3 | 517.5 | 2 | 149.3 | 103.9 | 5.4 | 22.1 | 4.45 | 96 | 90 | 89.2 | 89.9 | 24.6 | 39.9 | 41.4 | 95.2 | 32.4 | 196.6 | 0.73837 | 90 | 1.502 | 0.000807 | 84.1 | 0.7384 | 12.53 | -0.00063 | 90.8 | 89.1 | -11.1 | -18 | 98.7 | 103.2
737 | 240905 | OnTest | 0 | Test | 6:48:49.500 | 24529.5 | 6:08:30.000 | 6:14:30.100 | 6:08:30.000 | 2014-08-04 22:17 | 1800 | 67.1 | 115.63 | 589.8 | 368.1 | 517.5 | 2 | 149.4 | 104 | 5.4 | 22.1 | 4.42 | 96 | 90 | 89.2 | 89.9 | 24.7 | 39.9 | 41.4 | 95.2 | 32.6 | 196.7 | 0.73831 | 90 | 1.502 | 0.000806 | 84 | 0.7383 | 12.534 | -0.00063 | 90.9 | 89.2 | -11.1 | -18 | 98.6 | 103
738 | 241205 | OnTest | 0 | Test | 6:49:19.500 | 24559.5 | 6:09:00.000 | 6:15:00.100 | 6:09:00.000 | 2014-08-04 22:18 | 1800 | 70 | 114.84 | 580.5 | 368 | 517.2 | 2 | 149.2 | 103.9 | 5.4 | 22.1 | 4.42 | 96 | 90.1 | 89.2 | 90 | 24.8 | 40 | 41.5 | 95.2 | 32.6 | 196.8 | 0.73874 | 90.1 | 1.507 | 0.000806 | 84 | 0.7388 | 12.464 | -0.00063 | 90.9 | 89.3 | -11.1 | -18 | 98.6 | 103
739 | 241505 | OnTest | 0 | Test | 6:49:49.500 | 24589.5 | 6:09:30.000 | 6:15:30.100 | 6:09:30.000 | 2014-08-04 22:18 | 1800 | 70.5 | 116.36 | 592 | 367.9 | 517.4 | 2 | 149.5 | 103.9 | 5.4 | 22 | 4.43 | 96 | 90.1 | 89.2 | 90 | 25 | 40 | 41.5 | 95.3 | 32.5 | 196.8 | 0.7388 | 90 | 1.482 | 0.000805 | 83.9 | 0.7388 | 12.458 | -0.00063 | 90.8 | 89.2 | -11.2 | -18.1 | 98.6 | 103
740 | 241805 | OnTest | 0 | Test | 6:50:19.500 | 24619.5 | 6:10:00.000 | 6:16:00.100 | 6:10:00.000 | 2014-08-04 22:19 | 1800 | 73.2 | 115.7 | 594.8 | 368.3 | 517.8 | 2 | 149.5 | 103.8 | 5.4 | 21.9 | 4.69 | 96 | 90 | 89.2 | 90 | 25.3 | 40.1 | 41.6 | 95.3 | 32.4 | 196.9 | 0.73825 | 90.1 | 1.504 | 0.000806 | 84 | 0.7383 | 12.535 | -0.00063 | 90.9 | 89.3 | -11.2 | -18.1 | 98.6 | 103.3
741 | 242105 | OnTest | 0 | Test | 6:50:49.500 | 24649.5 | 6:10:30.000 | 6:16:30.100 | 6:10:30.000 | 2014-08-04 22:19 | 1800 | 72.2 | 115.13 | 583.8 | 368.1 | 517.5 | 2 | 149.4 | 104 | 5.4 | 22 | 4.55 | 96 | 90.1 | 89.2 | 90 | 25.5 | 40.1 | 41.6 | 95.3 | 32.3 | 197 | 0.73856 | 90.1 | 1.503 | 0.000806 | 84 | 0.7386 | 12.492 | -0.00063 | 90.9 | 89.2 | -11.2 | -18 | 98.6 | 103.1
742 | 242405 | OnTest | 0 | Test | 6:51:19.500 | 24679.5 | 6:11:00.000 | 6:17:00.100 | 6:11:00.000 | 2014-08-04 22:20 | 1800 | 69.4 | 115.79 | 595.8 | 367.9 | 517.2 | 2 | 149.4 | 103.9 | 5.4 | 22 | 4.4 | 96 | 90.1 | 89.3 | 90.1 | 25.4 | 40 | 41.3 | 95.3 | 32.4 | 197 | 0.73874 | 90.1 | 1.503 | 0.000806 | 84 | 0.7388 | 12.457 | -0.00063 | 91 | 89.3 | -11.1 | -18 | 98.6 | 103
743 | 242705 | OnTest | 0 | Test | 6:51:49.500 | 24709.5 | 6:11:30.000 | 6:17:30.100 | 6:11:30.000 | 2014-08-04 22:20 | 1800 | 70 | 115.02 | 596.3 | 367.7 | 517 | 2 | 149.3 | 103.8 | 5.4 | 22 | 4.41 | 96 | 90.1 | 89.3 | 90.1 | 25.3 | 40 | 40.8 | 95.4 | 32.4 | 196.9 | 0.73764 | 90.1 | 1.495 | 0.000804 | 83.8 | 0.7377 | 12.627 | -0.00063 | 90.9 | 89.3 | -11.3 | -18.2 | 98.6 | 103
744 | 243005 | OnTest | 0 | Test | 6:52:19.500 | 24739.5 | 6:12:00.000 | 6:18:00.100 | 6:12:00.000 | 2014-08-04 22:21 | 1800 | 70.5 | 114.48 | 580.4 | 367.8 | 517.1 | 2 | 149.3 | 104 | 5.4 | 22 | 4.42 | 96 | 90.1 | 89.3 | 90.1 | 25 | 40 | 40.3 | 95.4 | 32.5 | 196.8 | 0.7385 | 90.1 | 1.497 | 0.000804 | 83.8 | 0.7386 | 12.496 | -0.00063 | 91 | 89.3 | -11.3 | -18.2 | 98.6 | 103
745 | 243305 | OnTest | 0 | Test | 6:52:49.500 | 24769.5 | 6:12:30.000 | 6:18:30.100 | 6:12:30.000 | 2014-08-04 22:21 | 1800 | 69.4 | 114.19 | 594.8 | 368.1 | 517.4 | 2 | 149.3 | 104.1 | 5.4 | 22.1 | 4.38 | 96 | 90 | 89.2 | 90.1 | 24.8 | 40 | 39.9 | 95.4 | 32.4 | 196.6 | 0.73831 | 90.1 | 1.501 | 0.000804 | 83.9 | 0.7384 | 12.525 | -0.00063 | 90.9 | 89.3 | -11.3 | -18.2 | 98.6 | 103
746 | 243605 | OnTest | 0 | Test | 6:53:19.500 | 24799.5 | 6:13:00.000 | 6:19:00.100 | 6:13:00.000 | 2014-08-04 22:22 | 1800 | 72.3 | 112.9 | 587.1 | 368 | 517.7 | 2 | 149.7 | 104.1 | 5.4 | 22 | 4.54 | 96 | 90 | 89.2 | 90 | 24.6 | 40 | 39.6 | 95.4 | 32.5 | 196.5 | 0.73813 | 90 | 1.505 | 0.000804 | 83.8 | 0.7382 | 12.56 | -0.00063 | 90.8 | 89.2 | -11.4 | -18.2 | 98.6 | 103.2
747 | 243905 | OnTest | 0 | Test | 6:53:49.500 | 24829.5 | 6:13:30.000 | 6:19:30.100 | 6:13:30.000 | 2014-08-04 22:22 | 1800 | 74 | 114.05 | 583.8 | 368.2 | 517.6 | 2 | 149.4 | 103.9 | 5.4 | 21.9 | 4.77 | 96 | 90 | 89.2 | 90 | 24.6 | 40 | 39.4 | 95.3 | 32.4 | 196.3 | 0.73874 | 90.1 | 1.504 | 0.000806 | 84 | 0.7388 | 12.464 | -0.00063 | 90.9 | 89.3 | -11.2 | -18.1 | 98.6 | 103.4
748 | 244205 | OnTest | 0 | Test | 6:54:19.500 | 24859.5 | 6:14:00.000 | 6:20:00.100 | 6:14:00.000 | 2014-08-04 22:23 | 1800 | 74.5 | 114.27 | 586.4 | 368.5 | 517.9 | 2 | 149.3 | 103.9 | 5.4 | 21.9 | 4.66 | 96 | 90 | 89.1 | 90 | 24.7 | 40 | 39.3 | 95.4 | 32.6 | 196.2 | 0.7385 | 90 | 1.491 | 0.000807 | 84.1 | 0.7385 | 12.507 | -0.00063 | 90.8 | 89.2 | -11 | -18 | 98.6 | 103.3
749 | 244505 | OnTest | 0 | Test | 6:54:49.500 | 24889.5 | 6:14:30.000 | 6:20:30.100 | 6:14:30.000 | 2014-08-04 22:23 | 1800 | 71.1 | 114.26 | 594.8 | 368.1 | 517.4 | 2 | 149.3 | 103.9 | 5.4 | 21.9 | 4.53 | 96 | 90 | 89.1 | 90.1 | 24.8 | 40 | 39.2 | 95.4 | 32.4 | 196.1 | 0.73825 | 90.1 | 1.495 | 0.000806 | 84.1 | 0.7383 | 12.539 | -0.00063 | 90.9 | 89.3 | -11.2 | -18 | 98.7 | 103.2
750 | 244805 | OnTest | 0 | Test | 6:55:19.500 | 24919.5 | 6:15:00.000 | 6:21:00.100 | 6:15:00.000 | 2014-08-04 22:24 | 1800 | 69.7 | 113.12 | 592.9 | 367.9 | 517.1 | 2 | 149.2 | 103.8 | 5.4 | 21.9 | 4.42 | 96 | 90 | 89.1 | 90.1 | 25 | 40 | 39.2 | 95.4 | 32.7 | 196.1 | 0.73795 | 90.1 | 1.491 | 0.000805 | 83.9 | 0.738 | 12.587 | -0.00063 | 90.9 | 89.2 | -11.3 | -18.2 | 98.6 | 103
751 | 245105 | OnTest | 0 | Test | 6:55:49.500 | 24949.5 | 6:15:30.000 | 6:21:30.100 | 6:15:30.000 | 2014-08-04 22:24 | 1800 | 69.2 | 113.97 | 595.7 | 368 | 517.4 | 2 | 149.4 | 104.1 | 5.4 | 21.9 | 4.38 | 96 | 90 | 89.2 | 90.1 | 25.3 | 40 | 39.2 | 95.4 | 32.9 | 196.2 | 0.73893 | 90.1 | 1.496 | 0.000804 | 83.9 | 0.739 | 12.434 | -0.00063 | 90.9 | 89.2 | -11.3 | -18.2 | 98.6 | 103
752 | 245405 | OnTest | 0 | Test | 6:56:19.500 | 24979.5 | 6:16:00.000 | 6:22:00.100 | 6:16:00.000 | 2014-08-04 22:25 | 1800 | 69.4 | 114.46 | 586.8 | 368.4 | 517.8 | 2 | 149.4 | 103.9 | 5.4 | 21.7 | 4.66 | 96 | 90 | 89.2 | 90.1 | 25.5 | 40.1 | 39.2 | 95.4 | 33.1 | 196.2 | 0.7385 | 90.1 | 1.5 | 0.000806 | 84 | 0.7386 | 12.495 | -0.00063 | 91 | 89.3 | -11.2 | -18.1 | 98.6 | 103.3
753 | 245705 | OnTest | 0 | Test | 6:56:49.500 | 25009.5 | 6:16:30.000 | 6:22:30.100 | 6:16:30.000 | 2014-08-04 22:25 | 1800 | 72.5 | 114.92 | 587.6 | 368.5 | 518 | 2 | 149.5 | 103.9 | 5.4 | 21.9 | 4.73 | 96 | 90 | 89.2 | 90.1 | 25.5 | 40 | 39.2 | 95.4 | 32.7 | 196.2 | 0.73831 | 90.1 | 1.51 | 0.000807 | 84.1 | 0.7384 | 12.528 | -0.00063 | 90.9 | 89.3 | -11.1 | -18 | 98.6 | 103.3
754 | 246005 | OnTest | 0 | Test | 6:57:19.500 | 25039.5 | 6:17:00.000 | 6:23:00.100 | 6:17:00.000 | 2014-08-04 22:26 | 1800 | 70.6 | 114.55 | 584 | 368.2 | 517.6 | 2 | 149.4 | 103.8 | 5.4 | 21.8 | 4.57 | 96 | 90 | 89.2 | 90.1 | 25.3 | 40 | 39.2 | 95.4 | 32.6 | 196.2 | 0.73837 | 90.1 | 1.504 | 0.000807 | 84.1 | 0.7385 | 12.513 | -0.00063 | 90.9 | 89.4 | -11.2 | -18.1 | 98.8 | 103.4
755 | 246305 | OnTest | 0 | Test | 6:57:49.500 | 25069.5 | 6:17:30.000 | 6:23:30.100 | 6:17:30.000 | 2014-08-04 22:26 | 1800 | 54.6 | 114.03 | 582 | 368.2 | 517.6 | 2 | 149.4 | 103.9 | 5.4 | 21.9 | 4.52 | 96 | 90 | 89.2 | 90.1 | 25.1 | 40 | 39.2 | 95.4 | 32.5 | 196.2 | 0.7385 | 90.1 | 1.498 | 0.000806 | 84 | 0.7385 | 12.501 | -0.00063 | 90.8 | 89.3 | -11.2 | -18.1 | 98.6 | 103.1
756 | 246605 | OnTest | 0 | Test | 6:58:19.500 | 25099.5 | 6:18:00.000 | 6:24:00.100 | 6:18:00.000 | 2014-08-04 22:27 | 1800 | 51.8 | 115.57 | 593.4 | 367.8 | 517.2 | 2 | 149.4 | 103.7 | 5.4 | 22 | 4.4 | 96 | 90 | 89.2 | 90.1 | 24.9 | 40 | 39.1 | 95.4 | 32.6 | 196.2 | 0.73856 | 90.1 | 1.502 | 0.000804 | 83.8 | 0.7386 | 12.493 | -0.00063 | 90.8 | 89.3 | -11.3 | -18.2 | 98.6 | 103
757 | 246905 | OnTest | 0 | Test | 6:58:49.500 | 25129.5 | 6:18:30.000 | 6:24:30.100 | 6:18:30.000 | 2014-08-04 22:27 | 1800 | 51.9 | 114.98 | 584.2 | 367.9 | 517 | 2 | 149.2 | 104.1 | 5.4 | 22.1 | 4.4 | 96 | 90 | 89.2 | 90.1 | 24.6 | 40.1 | 39.1 | 95.4 | 32.5 | 196.2 | 0.73837 | 90.1 | 1.499 | 0.000805 | 83.9 | 0.7384 | 12.52 | -0.00063 | 90.8 | 89.3 | -11.3 | -18.1 | 98.6 | 103
758 | 247205 | OnTest | 0 | Test | 6:59:19.500 | 25159.5 | 6:19:00.000 | 6:25:00.100 | 6:19:00.000 | 2014-08-04 22:28 | 1800 | 51.4 | 115.78 | 594.9 | 367.9 | 517.3 | 2 | 149.4 | 103.8 | 5.4 | 22 | 4.42 | 96 | 90 | 89.2 | 90.1 | 24.5 | 40.1 | 39.1 | 95.4 | 32.5 | 196.1 | 0.73801 | 90 | 1.494 | 0.000805 | 83.9 | 0.738 | 12.582 | -0.00063 | 90.8 | 89.2 | -11.3 | -18.2 | 98.7 | 103.1
759 | 247505 | OnTest | 0 | Test | 6:59:49.500 | 25189.5 | 6:19:30.000 | 6:25:30.100 | 6:19:30.000 | 2014-08-04 22:28 | 1800 | 51.1 | 114.95 | 582.9 | 367.9 | 517.1 | 2 | 149.3 | 104 | 5.4 | 22 | 4.4 | 96 | 90 | 89.2 | 90.1 | 24.6 | 40.1 | 39.1 | 95.4 | 32.5 | 196.1 | 0.73825 | 90.1 | 1.488 | 0.000806 | 84 | 0.7383 | 12.539 | -0.00063 | 90.9 | 89.3 | -11.2 | -18.1 | 98.7 | 103.1
760 | 247805 | OnTest | 0 | Test | 7:00:19.500 | 25219.5 | 6:20:00.000 | 6:26:00.100 | 6:20:00.000 | 2014-08-04 22:29 | 1800 | 48.2 | 114.36 | 576.7 | 368 | 517.5 | 2 | 149.5 | 103.9 | 5.4 | 22 | 4.31 | 96 | 90 | 89.1 | 90.1 | 24.8 | 40.1 | 39.1 | 95.4 | 32.5 | 196 | 0.73837 | 90 | 1.493 | 0.000804 | 83.8 | 0.7384 | 12.525 | -0.00063 | 90.8 | 89.2 | -11.3 | -18.2 | 98.6 | 102.9
761 | 248105 | OnTest | 0 | Test | 7:00:49.500 | 25249.5 | 6:20:30.000 | 6:26:30.100 | 6:20:30.000 | 2014-08-04 22:29 | 1800 | 47.1 | 113.21 | 580.1 | 367.8 | 517.1 | 2 | 149.3 | 104 | 5.3 | 22 | 4.39 | 96 | 90 | 89.2 | 90.1 | 24.9 | 40.1 | 39.1 | 95.4 | 32.4 | 196 | 0.73776 | 90.1 | 1.497 | 0.000803 | 83.7 | 0.7378 | 12.614 | -0.00063 | 90.9 | 89.2 | -11.4 | -18.3 | 98.6 | 103
762 | 248405 | OnTest | 0 | Test | 7:01:19.500 | 25279.5 | 6:21:00.000 | 6:27:00.100 | 6:21:00.000 | 2014-08-04 22:30 | 1800 | 48.6 | 113.01 | 581.9 | 368.2 | 517.4 | 2 | 149.2 | 103.8 | 5.3 | 21.9 | 4.39 | 96 | 90 | 89.2 | 90.1 | 25.2 | 40.1 | 39.2 | 95.4 | 32.5 | 196 | 0.7385 | 90 | 1.504 | 0.000804 | 83.8 | 0.7385 | 12.504 | -0.00063 | 90.8 | 89.3 | -11.2 | -18.1 | 98.5 | 102.9
763 | 248705 | OnTest | 0 | Test | 7:01:49.500 | 25309.5 | 6:21:30.000 | 6:27:30.100 | 6:21:30.000 | 2014-08-04 22:30 | 1800 | 48 | 113.13 | 585.8 | 367.8 | 517.2 | 2 | 149.4 | 104 | 5.3 | 21.9 | 4.37 | 96 | 90 | 89.2 | 90.1 | 25.4 | 40 | 39.4 | 95.4 | 32.3 | 196 | 0.73837 | 90 | 1.501 | 0.000806 | 84 | 0.7384 | 12.526 | -0.00063 | 90.8 | 89.2 | -11.2 | -18.2 | 98.7 | 103
764 | 249005 | OnTest | 0 | Test | 7:02:19.500 | 25339.5 | 6:22:00.000 | 6:28:00.100 | 6:22:00.000 | 2014-08-04 22:31 | 1800 | 46.9 | 116.34 | 591.3 | 368.1 | 517.4 | 2 | 149.4 | 104 | 5.3 | 21.9 | 4.38 | 96 | 90 | 89.2 | 90.1 | 25.5 | 39.9 | 39.8 | 95.4 | 32.4 | 196.1 | 0.7385 | 90 | 1.498 | 0.000806 | 84.1 | 0.7385 | 12.505 | -0.00063 | 90.8 | 89.2 | -11.1 | -18.1 | 98.7 | 103
765 | 249305 | OnTest | 0 | Test | 7:02:49.500 | 25369.5 | 6:22:30.000 | 6:28:30.100 | 6:22:30.000 | 2014-08-04 22:31 | 1800 | 46.2 | 116.89 | 592.6 | 368 | 517.2 | 2 | 149.2 | 104 | 5.3 | 22 | 4.39 | 96 | 90 | 89.2 | 90.1 | 25.3 | 39.9 | 40.2 | 95.4 | 32.6 | 196.1 | 0.73813 | 90 | 1.497 | 0.000806 | 84 | 0.7381 | 12.563 | -0.00063 | 90.8 | 89.2 | -11.2 | -18.1 | 98.6 | 103
766 | 249605 | OnTest | 0 | Test | 7:03:19.500 | 25399.5 | 6:23:00.000 | 6:29:00.100 | 6:23:00.000 | 2014-08-04 22:32 | 1800 | 44.9 | 116.44 | 594.3 | 368.1 | 517.5 | 2 | 149.5 | 103.9 | 5.3 | 21.9 | 4.42 | 96 | 90 | 89.2 | 90.1 | 25.1 | 39.9 | 40.5 | 95.4 | 32.3 | 196.2 | 0.7385 | 90.1 | 1.502 | 0.000806 | 84 | 0.7385 | 12.502 | -0.00063 | 90.9 | 89.2 | -11.2 | -18.1 | 98.6 | 103
767 | 249905 | OnTest | 0 | Test | 7:03:49.500 | 25429.5 | 6:23:30.000 | 6:29:30.100 | 6:23:30.000 | 2014-08-04 22:32 | 1800 | 50.8 | 114.66 | 582.8 | 367.8 | 517.2 | 2 | 149.4 | 103.9 | 5.3 | 22 | 4.4 | 96 | 90 | 89.2 | 90.1 | 24.9 | 40 | 40.8 | 95.4 | 32.2 | 196.3 | 0.7385 | 90 | 1.498 | 0.000806 | 84.1 | 0.7385 | 12.508 | -0.00063 | 90.8 | 89.2 | -11.1 | -18 | 98.6 | 103
768 | 250205 | OnTest | 0 | Test | 7:04:19.500 | 25459.5 | 6:24:00.000 | 6:30:00.100 | 6:24:00.000 | 2014-08-04 22:33 | 1800 | 47.2 | 113.86 | 576.9 | 367.8 | 517.1 | 2 | 149.3 | 103.8 | 5.3 | 22.1 | 4.43 | 96 | 90 | 89.2 | 90.1 | 24.7 | 40.1 | 40.9 | 95.4 | 32.3 | 196.3 | 0.73862 | 90 | 1.498 | 0.000806 | 84.1 | 0.7386 | 12.488 | -0.00063 | 90.8 | 89.2 | -11.1 | -18 | 98.6 | 103
769 | 250505 | OnTest | 0 | Test | 7:04:49.500 | 25489.5 | 6:24:30.000 | 6:30:30.100 | 6:24:30.000 | 2014-08-04 22:33 | 1799 | 48.5 | 115.98 | 596.1 | 368.2 | 517.5 | 1.9 | 149.3 | 103.8 | 5.3 | 22.1 | 4.47 | 96 | 90 | 89.2 | 90.1 | 24.6 | 39.9 | 41.1 | 95.4 | 32.3 | 196.4 | 0.73837 | 90 | 1.506 | 0.000807 | 84.1 | 0.7384 | 12.524 | -0.00063 | 90.8 | 89.2 | -11.1 | -18 | 98.6 | 103.1
770 | 250805 | OnTest | 0 | Test | 7:05:19.500 | 25519.5 | 6:25:00.000 | 6:31:00.100 | 6:25:00.000 | 2014-08-04 22:34 | 1800 | 45 | 115.15 | 593.6 | 367.6 | 516.8 | 2 | 149.1 | 104 | 5.4 | 22 | 4.43 | 96 | 90 | 89.2 | 90.1 | 24.6 | 39.9 | 41.1 | 95.4 | 32.3 | 196.4 | 0.73837 | 90 | 1.498 | 0.000807 | 84.1 | 0.7384 | 12.525 | -0.00063 | 90.8 | 89.2 | -11.1 | -18 | 98.6 | 103.1
771 | 251105 | OnTest | 0 | Test | 7:05:49.500 | 25549.5 | 6:25:30.000 | 6:31:30.100 | 6:25:30.000 | 2014-08-04 22:34 | 1800 | 45.6 | 115.09 | 588.7 | 367.8 | 517 | 1.9 | 149.2 | 104 | 5.4 | 22 | 4.4 | 96 | 90 | 89.2 | 90.1 | 24.7 | 39.9 | 41.2 | 95.4 | 32.4 | 196.5 | 0.73819 | 90.1 | 1.499 | 0.000806 | 84 | 0.7382 | 12.547 | -0.00063 | 90.9 | 89.3 | -11.1 | -18 | 98.6 | 103
772 | 251405 | OnTest | 0 | Test | 7:06:19.500 | 25579.5 | 6:26:00.000 | 6:32:00.100 | 6:26:00.000 | 2014-08-04 22:35 | 1800 | 43.3 | 115.12 | 586.1 | 367.7 | 517.2 | 1.9 | 149.5 | 103.9 | 5.4 | 22 | 4.39 | 96 | 90 | 89.2 | 90.1 | 24.8 | 39.9 | 41.3 | 95.4 | 32.5 | 196.5 | 0.7385 | 90 | 1.506 | 0.000807 | 84.1 | 0.7385 | 12.507 | -0.00063 | 90.8 | 89.2 | -11.1 | -18 | 98.7 | 103
773 | 251705 | OnTest | 0 | Test | 7:06:49.500 | 25609.5 | 6:26:30.000 | 6:32:30.100 | 6:26:30.000 | 2014-08-04 22:35 | 1800 | 43.6 | 115.62 | 573.1 | 367.3 | 516.6 | 1.9 | 149.3 | 103.9 | 5.4 | 21.9 | 4.32 | 96 | 90 | 89.2 | 90.1 | 25.1 | 39.9 | 41.3 | 95.4 | 32.8 | 196.5 | 0.73911 | 90 | 1.503 | 0.000807 | 84.1 | 0.7391 | 12.41 | -0.00063 | 90.9 | 89.2 | -11.2 | -18 | 98.7 | 103
774 | 252005 | OnTest | 0 | Test | 7:07:19.500 | 25639.5 | 6:27:00.000 | 6:33:00.100 | 6:27:00.000 | 2014-08-04 22:36 | 1800 | 42.8 | 115.31 | 582.4 | 367.8 | 517.2 | 1.9 | 149.4 | 103.8 | 5.4 | 21.9 | 4.31 | 96 | 90 | 89.2 | 90.1 | 25.5 | 39.8 | 41.3 | 95.4 | 32.4 | 196.6 | 0.73831 | 90 | 1.498 | 0.000807 | 84.1 | 0.7383 | 12.534 | -0.00063 | 90.8 | 89.2 | -11.1 | -18 | 98.6 | 102.9
775 | 252305 | OnTest | 0 | Test | 7:07:49.500 | 25669.5 | 6:27:30.000 | 6:33:30.100 | 6:27:30.000 | 2014-08-04 22:36 | 1800 | 42.5 | 114.37 | 587.2 | 367.9 | 517.3 | 1.9 | 149.4 | 104 | 5.4 | 21.9 | 4.37 | 96 | 90 | 89.2 | 90.1 | 25.5 | 39.8 | 41.2 | 95.4 | 32.6 | 196.6 | 0.73746 | 90 | 1.497 | 0.000807 | 84.1 | 0.7375 | 12.665 | -0.00063 | 90.8 | 89.2 | -11.1 | -18 | 98.6 | 103
776 | 252605 | OnTest | 0 | Test | 7:08:19.500 | 25699.5 | 6:28:00.000 | 6:34:00.100 | 6:28:00.000 | 2014-08-04 22:37 | 1800 | 44.9 | 114.34 | 596 | 368 | 517.5 | 1.9 | 149.5 | 103.8 | 5.4 | 22 | 4.34 | 96 | 90 | 89.2 | 90.1 | 25.4 | 39.8 | 41.2 | 95.4 | 32.4 | 196.7 | 0.73856 | 90.1 | 1.498 | 0.000806 | 84 | 0.7386 | 12.493 | -0.00063 | 90.9 | 89.2 | -11.1 | -18.1 | 98.6 | 103
777 | 252905 | OnTest | 0 | Test | 7:08:49.500 | 25729.5 | 6:28:30.000 | 6:34:30.100 | 6:28:30.000 | 2014-08-04 22:37 | 1800 | 44.3 | 114.13 | 589.6 | 367.7 | 516.7 | 1.9 | 149.1 | 104 | 5.4 | 22 | 4.34 | 96 | 90 | 89.2 | 90.1 | 25.2 | 39.9 | 40.9 | 95.4 | 32.4 | 196.8 | 0.73825 | 90 | 1.497 | 0.000806 | 84 | 0.7383 | 12.544 | -0.00063 | 90.8 | 89.2 | -11.2 | -18.1 | 98.7 | 103
778 | 253205 | OnTest | 0 | Test | 7:09:19.500 | 25759.5 | 6:29:00.000 | 6:35:00.100 | 6:29:00.000 | 2014-08-04 22:38 | 1800 | 45.3 | 113.75 | 590.1 | 367.7 | 517 | 1.9 | 149.3 | 103.8 | 5.4 | 22 | 4.35 | 96 | 90 | 89.2 | 90 | 25 | 39.9 | 40.4 | 95.4 | 32.3 | 196.8 | 0.73874 | 90 | 1.503 | 0.000805 | 84 | 0.7387 | 12.47 | -0.00063 | 90.8 | 89.2 | -11.2 | -18.1 | 98.6 | 102.9
779 | 253505 | OnTest | 0 | Test | 7:09:49.500 | 25789.5 | 6:29:30.000 | 6:35:30.100 | 6:29:30.000 | 2014-08-04 22:38 | 1800 | 43.7 | 114.08 | 584.5 | 368.1 | 517.4 | 1.9 | 149.3 | 103.7 | 5.4 | 22 | 4.34 | 96 | 90 | 89.2 | 90.1 | 24.7 | 39.9 | 40 | 95.4 | 32.2 | 196.7 | 0.7388 | 89.9 | 1.5 | 0.000806 | 84 | 0.7388 | 12.467 | -0.00063 | 90.7 | 89.2 | -11.2 | -18.1 | 98.6 | 103
780 | 253805 | OnTest | 0 | Test | 7:10:19.500 | 25819.5 | 6:30:00.000 | 6:36:00.100 | 6:30:00.000 | 2014-08-04 22:39 | 1800 | 44.6 | 114.55 | 580.8 | 367.9 | 517.4 | 1.9 | 149.5 | 103.8 | 5.4 | 22 | 4.46 | 96 | 90 | 89.2 | 90.1 | 24.6 | 40.1 | 39.7 | 95.4 | 32.4 | 196.7 | 0.73874 | 90.1 | 1.508 | 0.000806 | 84 | 0.7388 | 12.465 | -0.00063 | 90.9 | 89.3 | -11.1 | -18 | 98.6 | 103.1
781 | 254105 | OnTest | 0 | Test | 7:10:49.500 | 25849.5 | 6:30:30.000 | 6:36:30.100 | 6:30:30.000 | 2014-08-04 22:39 | 1800 | 45.9 | 115.28 | 593.7 | 367.8 | 516.8 | 1.9 | 149 | 104 | 5.4 | 22 | 4.41 | 96 | 90 | 89.1 | 90.1 | 24.6 | 40 | 39.6 | 95.4 | 32.3 | 196.6 | 0.73819 | 90 | 1.495 | 0.000807 | 84.1 | 0.7382 | 12.554 | -0.00063 | 90.8 | 89.2 | -11.1 | -18 | 98.7 | 103.1
782 | 254405 | OnTest | 0 | Test | 7:11:19.500 | 25879.5 | 6:31:00.000 | 6:37:00.100 | 6:31:00.000 | 2014-08-04 22:40 | 1800 | 46.8 | 114.3 | 580.6 | 367.9 | 517.2 | 1.9 | 149.2 | 103.8 | 5.4 | 22 | 4.33 | 96 | 89.9 | 89.1 | 90.1 | 24.7 | 40 | 39.5 | 95.4 | 32.3 | 196.5 | 0.73789 | 90 | 1.501 | 0.000807 | 84.1 | 0.7379 | 12.597 | -0.00063 | 90.9 | 89.2 | -11.2 | -18.1 | 98.7 | 103
783 | 254705 | OnTest | 0 | Test | 7:11:49.500 | 25909.5 | 6:31:30.000 | 6:37:30.100 | 6:31:30.000 | 2014-08-04 22:40 | 1800 | 45 | 114.67 | 590.6 | 367.7 | 517 | 1.9 | 149.3 | 103.8 | 5.4 | 22 | 4.39 | 96 | 89.9 | 89.1 | 90.1 | 24.8 | 39.9 | 39.5 | 95.4 | 32.2 | 196.5 | 0.7385 | 90 | 1.506 | 0.000806 | 84 | 0.7385 | 12.507 | -0.00063 | 90.8 | 89.2 | -11.2 | -18.1 | 98.6 | 103
784 | 255005 | OnTest | 0 | Test | 7:12:19.500 | 25939.5 | 6:32:00.000 | 6:38:00.100 | 6:32:00.000 | 2014-08-04 22:41 | 1800 | 46.8 | 114.18 | 592.9 | 368 | 517.1 | 1.9 | 149.2 | 103.8 | 5.4 | 21.9 | 4.4 | 96 | 89.9 | 89.1 | 90 | 25.1 | 39.9 | 39.4 | 95.4 | 32.2 | 196.4 | 0.73868 | 90 | 1.498 | 0.000807 | 84.1 | 0.7387 | 12.48 | -0.00063 | 90.8 | 89.2 | -11.1 | -18 | 98.7 | 103.1
785 | 255305 | OnTest | 0 | Test | 7:12:49.500 | 25969.5 | 6:32:30.000 | 6:38:30.100 | 6:32:30.000 | 2014-08-04 22:41 | 1800 | 50.4 | 114.41 | 589.2 | 368.1 | 517.6 | 1.9 | 149.4 | 103.7 | 5.4 | 21.8 | 4.48 | 96 | 89.9 | 89.1 | 90 | 25.3 | 39.9 | 39.3 | 95.3 | 32.3 | 196.3 | 0.73844 | 90 | 1.503 | 0.000807 | 84.1 | 0.7384 | 12.517 | -0.00063 | 90.8 | 89.2 | -11.1 | -18 | 98.7 | 103.1
786 | 255605 | OnTest | 0 | Test | 7:13:19.500 | 25999.5 | 6:33:00.000 | 6:39:00.100 | 6:33:00.000 | 2014-08-04 22:42 | 1800 | 47.8 | 114.43 | 576 | 368.1 | 517.4 | 1.9 | 149.3 | 103.7 | 5.4 | 21.8 | 4.45 | 96 | 89.9 | 89.1 | 90 | 25.6 | 40 | 39.3 | 95.4 | 32.3 | 196.3 | 0.73874 | 90 | 1.504 | 0.000807 | 84.1 | 0.7387 | 12.474 | -0.00063 | 90.8 | 89.2 | -11.1 | -18 | 98.6 | 103.1
787 | 255905 | OnTest | 0 | Test | 7:13:49.500 | 26029.5 | 6:33:30.000 | 6:39:30.100 | 6:33:30.000 | 2014-08-04 22:42 | 1800 | 47.3 | 115.12 | 595.1 | 368.1 | 517.2 | 1.9 | 149.1 | 104 | 5.4 | 21.8 | 4.5 | 96 | 90 | 89.2 | 90 | 25.4 | 40 | 39.2 | 95.4 | 32.2 | 196.2 | 0.73862 | 90 | 1.502 | 0.000807 | 84.1 | 0.7386 | 12.489 | -0.00063 | 90.8 | 89.2 | -11.1 | -18 | 98.6 | 103.1
788 | 256205 | OnTest | 0 | Test | 7:14:19.500 | 26059.5 | 6:34:00.000 | 6:40:00.100 | 6:34:00.000 | 2014-08-04 22:43 | 1800 | 52.8 | 115.79 | 592.3 | 367.9 | 517.2 | 1.9 | 149.3 | 103.9 | 5.4 | 21.8 | 4.67 | 96 | 90 | 89.2 | 90.1 | 25.2 | 40 | 39.2 | 95.4 | 32.2 | 196.2 | 0.73813 | 90 | 1.501 | 0.000807 | 84.1 | 0.7381 | 12.567 | -0.00063 | 90.8 | 89.1 | -11.1 | -17.9 | 98.6 | 103.3
789 | 256505 | OnTest | 0 | Test | 7:14:49.500 | 26089.5 | 6:34:30.000 | 6:40:30.100 | 6:34:30.000 | 2014-08-04 22:43 | 1800 | 53.9 | 116.1 | 585.5 | 368.2 | 517.4 | 1.9 | 149.2 | 104.1 | 5.4 | 21.9 | 4.68 | 96 | 90 | 89.2 | 90.1 | 25 | 40 | 39.3 | 95.4 | 32.1 | 196.1 | 0.7385 | 90 | 1.5 | 0.000809 | 84.3 | 0.7385 | 12.507 | -0.00063 | 90.8 | 89.2 | -10.9 | -17.8 | 98.7 | 103.4
790 | 256805 | OnTest | 0 | Test | 7:15:19.500 | 26119.5 | 6:35:00.000 | 6:41:00.100 | 6:35:00.000 | 2014-08-04 22:44 | 1800 | 50.4 | 115.79 | 592.4 | 367.7 | 516.9 | 1.9 | 149.2 | 103.9 | 5.4 | 22 | 4.45 | 96 | 90 | 89.2 | 90.1 | 24.7 | 40 | 39.3 | 95.4 | 32.2 | 196 | 0.73807 | 90 | 1.492 | 0.000807 | 84.1 | 0.7381 | 12.571 | -0.00063 | 90.8 | 89.2 | -11.1 | -18 | 98.7 | 103.1
791 | 257105 | OnTest | 0 | Test | 7:15:49.500 | 26149.5 | 6:35:30.000 | 6:41:30.100 | 6:35:30.000 | 2014-08-04 22:44 | 1800 | 49.8 | 115.12 | 584.5 | 368.2 | 517.6 | 1.9 | 149.3 | 103.8 | 5.4 | 22 | 4.45 | 96 | 90 | 89.2 | 90.1 | 24.6 | 40 | 39.3 | 95.4 | 32.1 | 196 | 0.73844 | 90 | 1.498 | 0.000806 | 84 | 0.7384 | 12.515 | -0.00063 | 90.8 | 89.2 | -11.2 | -18.1 | 98.6 | 103.1
792 | 257405 | OnTest | 0 | Test | 7:16:19.500 | 26179.5 | 6:36:00.000 | 6:42:00.100 | 6:36:00.000 | 2014-08-04 22:45 | 1800 | 48.7 | 114.52 | 594.6 | 367.9 | 517.1 | 1.9 | 149.2 | 104 | 5.4 | 22 | 4.41 | 96 | 90 | 89.2 | 90.1 | 24.6 | 39.9 | 39.2 | 95.4 | 32 | 195.9 | 0.73782 | 90 | 1.505 | 0.000805 | 83.9 | 0.7379 | 12.606 | -0.00063 | 90.8 | 89.2 | -11.2 | -18.2 | 98.6 | 103
793 | 257705 | OnTest | 0 | Test | 7:16:49.500 | 26209.5 | 6:36:30.000 | 6:42:30.100 | 6:36:30.000 | 2014-08-04 22:45 | 1800 | 48.2 | 114.33 | 587 | 367.7 | 517 | 1.9 | 149.3 | 103.8 | 5.4 | 21.9 | 4.4 | 96 | 90 | 89.2 | 90 | 24.6 | 39.9 | 39.2 | 95.3 | 32.1 | 195.9 | 0.73782 | 90 | 1.5 | 0.000805 | 83.9 | 0.7378 | 12.613 | -0.00063 | 90.8 | 89.2 | -11.3 | -18.2 | 98.6 | 103
794 | 258005 | OnTest | 0 | Test | 7:17:19.500 | 26239.5 | 6:37:00.000 | 6:43:00.100 | 6:37:00.000 | 2014-08-04 22:46 | 1800 | 45.9 | 113.93 | 578.3 | 367.8 | 517.1 | 1.9 | 149.3 | 103.8 | 5.3 | 21.9 | 4.39 | 96 | 90 | 89.2 | 90 | 24.8 | 39.9 | 39.1 | 95.4 | 32.1 | 195.7 | 0.73758 | 90 | 1.498 | 0.000805 | 83.9 | 0.7376 | 12.649 | -0.00063 | 90.8 | 89.2 | -11.3 | -18.2 | 98.6 | 103
795 | 258305 | OnTest | 0 | Test | 7:17:49.500 | 26269.5 | 6:37:30.000 | 6:43:30.100 | 6:37:30.000 | 2014-08-04 22:46 | 1800 | 47.8 | 115 | 577.7 | 368.3 | 517.6 | 1.9 | 149.3 | 103.8 | 5.3 | 21.8 | 4.56 | 96 | 90 | 89.2 | 90 | 25 | 40.1 | 39 | 95.3 | 32.2 | 195.7 | 0.73825 | 90 | 1.503 | 0.000806 | 84 | 0.7382 | 12.548 | -0.00063 | 90.8 | 89.2 | -11.2 | -18.1 | 98.7 | 103.2
796 | 258605 | OnTest | 0 | Test | 7:18:19.500 | 26299.5 | 6:38:00.000 | 6:44:00.100 | 6:38:00.000 | 2014-08-04 22:47 | 1800 | 49.4 | 114.41 | 582.2 | 368.1 | 517.4 | 1.9 | 149.3 | 103.8 | 5.3 | 21.8 | 4.57 | 96 | 90 | 89.2 | 90 | 25.3 | 40.1 | 39 | 95.4 | 32.3 | 195.7 | 0.73789 | 90 | 1.501 | 0.000806 | 84 | 0.7379 | 12.604 | -0.00063 | 90.8 | 89.2 | -11.2 | -18.1 | 98.7 | 103.3
797 | 258905 | OnTest | 0 | Test | 7:18:49.500 | 26329.5 | 6:38:30.000 | 6:44:30.100 | 6:38:30.000 | 2014-08-04 22:47 | 1800 | 50.1 | 115.09 | 593.6 | 368 | 517.2 | 1.9 | 149.2 | 104 | 5.3 | 21.8 | 4.35 | 96 | 90 | 89.2 | 90.1 | 25.6 | 40.1 | 39.1 | 95.3 | 32.3 | 195.7 | 0.73819 | 90 | 1.503 | 0.000806 | 84 | 0.7382 | 12.556 | -0.00063 | 90.8 | 89.2 | -11.2 | -18.1 | 98.6 | 103
798 | 259205 | OnTest | 0 | Test | 7:19:19.500 | 26359.5 | 6:39:00.000 | 6:45:00.100 | 6:39:00.000 | 2014-08-04 22:48 | 1800 | 50.3 | 115.64 | 588.3 | 367.7 | 517.1 | 1.9 | 149.5 | 103.7 | 5.3 | 21.9 | 4.32 | 96 | 90 | 89.2 | 90.1 | 25.5 | 40 | 39.3 | 95.4 | 32.3 | 195.7 | 0.73819 | 90 | 1.499 | 0.000805 | 83.9 | 0.7382 | 12.555 | -0.00063 | 90.8 | 89.2 | -11.3 | -18.2 | 98.6 | 103
799 | 259505 | OnTest | 0 | Test | 7:19:49.500 | 26389.5 | 6:39:30.000 | 6:45:30.100 | 6:39:30.000 | 2014-08-04 22:48 | 1800 | 49.2 | 115.99 | 591 | 367.6 | 516.9 | 1.9 | 149.4 | 104 | 5.3 | 22 | 4.3 | 96 | 90.1 | 89.3 | 90.1 | 25.3 | 40 | 39.9 | 95.4 | 32.5 | 195.9 | 0.73776 | 90.1 | 1.501 | 0.000804 | 83.8 | 0.7378 | 12.614 | -0.00063 | 90.9 | 89.2 | -11.4 | -18.3 | 98.7 | 103
800 | 259805 | OnTest | 0 | Test | 7:20:19.500 | 26419.5 | 6:40:00.000 | 6:46:00.100 | 6:40:00.000 | 2014-08-04 22:49 | 1800 | 48.8 | 114.73 | 590 | 367.9 | 517.3 | 1.9 | 149.4 | 103.8 | 5.3 | 22 | 4.34 | 96 | 90 | 89.2 | 90.1 | 25 | 40 | 40.4 | 95.4 | 32.3 | 196 | 0.7385 | 90 | 1.504 | 0.000805 | 83.9 | 0.7385 | 12.506 | -0.00063 | 90.9 | 89.2 | -11.3 | -18.2 | 98.7 | 103
801 | 260105 | OnTest | 0 | Test | 7:20:49.500 | 26449.5 | 6:40:30.000 | 6:46:30.100 | 6:40:30.000 | 2014-08-04 22:49 | 1800 | 49.4 | 114.93 | 592.9 | 368 | 517.4 | 1.9 | 149.4 | 103.9 | 5.3 | 22.1 | 4.31 | 96 | 90 | 89.2 | 90.1 | 24.8 | 40 | 40.8 | 95.4 | 32.2 | 196.1 | 0.7374 | 90 | 1.494 | 0.000805 | 83.9 | 0.7374 | 12.672 | -0.00063 | 90.9 | 89.2 | -11.3 | -18.2 | 98.7 | 103
802 | 260405 | OnTest | 0 | Test | 7:21:19.500 | 26479.5 | 6:41:00.000 | 6:47:00.100 | 6:41:00.000 | 2014-08-04 22:50 | 1800 | 49.2 | 113.74 | 586.1 | 368 | 517.5 | 1.9 | 149.4 | 103.9 | 5.3 | 22.1 | 4.34 | 96 | 90 | 89.2 | 90.1 | 24.6 | 40 | 41.1 | 95.4 | 32.2 | 196.3 | 0.7377 | 90 | 1.5 | 0.000805 | 84 | 0.7377 | 12.627 | -0.00063 | 90.9 | 89.2 | -11.2 | -18.1 | 98.6 | 103
803 | 260705 | OnTest | 0 | Test | 7:21:49.500 | 26509.5 | 6:41:30.000 | 6:47:30.100 | 6:41:30.000 | 2014-08-04 22:50 | 1800 | 51.2 | 115.02 | 595.9 | 367.7 | 516.8 | 1.9 | 149.1 | 103.8 | 5.3 | 22.1 | 4.33 | 96 | 90 | 89.2 | 90.1 | 24.6 | 40 | 41.3 | 95.4 | 32.2 | 196.4 | 0.73813 | 90 | 1.5 | 0.000804 | 83.8 | 0.7381 | 12.567 | -0.00063 | 90.8 | 89.1 | -11.4 | -18.3 | 98.7 | 103
804 | 261005 | OnTest | 0 | Test | 7:22:19.500 | 26539.5 | 6:42:00.000 | 6:48:00.100 | 6:42:00.000 | 2014-08-04 22:51 | 1800 | 56.5 | 114.21 | 588.1 | 368.3 | 517.3 | 1.9 | 149.1 | 103.9 | 5.3 | 22.1 | 4.5 | 96 | 90 | 89.2 | 90.1 | 24.7 | 39.9 | 41.4 | 95.4 | 32.1 | 196.5 | 0.73825 | 90 | 1.504 | 0.000807 | 84.1 | 0.7382 | 12.545 | -0.00063 | 90.8 | 89.2 | -11.1 | -18 | 98.7 | 103.2
805 | 261305 | OnTest | 0 | Test | 7:22:49.500 | 26569.5 | 6:42:30.000 | 6:48:30.100 | 6:42:30.000 | 2014-08-04 22:51 | 1800 | 56.8 | 114.38 | 579 | 367.7 | 516.9 | 1.9 | 149.2 | 103.8 | 5.3 | 22.1 | 4.43 | 96 | 90 | 89.2 | 90.1 | 24.8 | 40.1 | 41.4 | 95.4 | 32.2 | 196.7 | 0.7388 | 90 | 1.5 | 0.000806 | 83.9 | 0.7388 | 12.464 | -0.00063 | 90.7 | 89.2 | -11.2 | -18.1 | 98.6 | 103.1
806 | 261605 | OnTest | 0 | Test | 7:23:19.500 | 26599.5 | 6:43:00.000 | 6:49:00.100 | 6:43:00.000 | 2014-08-04 22:52 | 1800 | 54.8 | 114.52 | 593.1 | 367.7 | 517 | 1.9 | 149.3 | 103.9 | 5.3 | 22.1 | 4.33 | 96 | 90 | 89.2 | 90.1 | 25 | 40 | 41.5 | 95.4 | 32.3 | 196.8 | 0.73886 | 90 | 1.491 | 0.000805 | 83.9 | 0.7389 | 12.451 | -0.00063 | 90.8 | 89.2 | -11.3 | -18.3 | 98.7 | 103
807 | 261905 | OnTest | 0 | Test | 7:23:49.500 | 26629.5 | 6:43:30.000 | 6:49:30.100 | 6:43:30.000 | 2014-08-04 22:52 | 1800 | 56.9 | 112.13 | 576.2 | 367.8 | 517.2 | 1.9 | 149.4 | 104 | 5.3 | 22 | 4.35 | 96 | 90 | 89.2 | 90.1 | 25.2 | 40.1 | 41.5 | 95.4 | 32.3 | 196.9 | 0.73715 | 90 | 1.498 | 0.000805 | 83.9 | 0.7371 | 12.714 | -0.00063 | 90.8 | 89.2 | -11.4 | -18.2 | 98.7 | 103
808 | 262205 | OnTest | 0 | Test | 7:24:19.500 | 26659.5 | 6:44:00.000 | 6:50:00.100 | 6:44:00.000 | 2014-08-04 22:53 | 1800 | 57.1 | 112.73 | 586.6 | 368.2 | 517.3 | 1.9 | 149.1 | 104 | 5.3 | 21.9 | 4.42 | 96 | 90 | 89.2 | 90.1 | 25.5 | 40.1 | 41.5 | 95.4 | 32.3 | 196.9 | 0.73782 | 90 | 1.503 | 0.000805 | 83.9 | 0.7378 | 12.609 | -0.00063 | 90.8 | 89.2 | -11.2 | -18.2 | 98.6 | 103.1
809 | 262505 | OnTest | 0 | Test | 7:24:49.500 | 26689.5 | 6:44:30.000 | 6:50:30.100 | 6:44:30.000 | 2014-08-04 22:53 | 1800 | 65.6 | 113.94 | 586.9 | 368 | 517.2 | 1.9 | 149.2 | 103.8 | 5.3 | 22 | 4.36 | 96 | 90 | 89.2 | 90.1 | 25.5 | 40 | 41.5 | 95.4 | 32.3 | 197 | 0.73789 | 90 | 1.506 | 0.000805 | 83.9 | 0.7379 | 12.599 | -0.00063 | 90.9 | 89.2 | -11.3 | -18.2 | 98.7 | 103
810 | 262805 | OnTest | 0 | Test | 7:25:19.500 | 26719.5 | 6:45:00.000 | 6:51:00.100 | 6:45:00.000 | 2014-08-04 22:54 | 1800 | 67.2 | 114.23 | 583 | 368.2 | 517.5 | 1.9 | 149.4 | 104.1 | 5.3 | 22 | 4.44 | 96 | 90 | 89.2 | 90.1 | 25.3 | 40 | 41 | 95.4 | 32.1 | 197 | 0.73764 | 90 | 1.503 | 0.000805 | 83.9 | 0.7376 | 12.638 | -0.00063 | 90.8 | 89.2 | -11.3 | -18.2 | 98.6 | 103.1
811 | 263105 | OnTest | 0 | Test | 7:25:49.500 | 26749.5 | 6:45:30.000 | 6:51:30.100 | 6:45:30.000 | 2014-08-04 22:54 | 1800 | 66.6 | 114.31 | 579.5 | 367.8 | 516.9 | 1.9 | 149.2 | 104 | 5.4 | 22 | 4.45 | 96 | 90 | 89.2 | 90 | 25.1 | 40 | 40.4 | 95.4 | 32.2 | 197 | 0.73801 | 90 | 1.5 | 0.000805 | 84 | 0.738 | 12.583 | -0.00063 | 90.8 | 89.2 | -11.2 | -18.2 | 98.7 | 103.1
812 | 263405 | OnTest | 0 | Test | 7:26:19.500 | 26779.5 | 6:46:00.000 | 6:52:00.100 | 6:46:00.000 | 2014-08-04 22:55 | 1800 | 65.1 | 114.6 | 585.6 | 367.9 | 517.3 | 1.9 | 149.3 | 103.9 | 5.4 | 22.1 | 4.37 | 96 | 90 | 89.2 | 90 | 24.9 | 39.9 | 39.9 | 95.4 | 32.2 | 196.9 | 0.73825 | 89.9 | 1.498 | 0.000806 | 84 | 0.7382 | 12.556 | -0.00063 | 90.7 | 89.1 | -11.2 | -18.1 | 98.6 | 103
813 | 263705 | OnTest | 0 | Test | 7:26:49.500 | 26809.5 | 6:46:30.000 | 6:52:30.100 | 6:46:30.000 | 2014-08-04 22:55 | 1800 | 64.6 | 114.22 | 594.3 | 367.9 | 517 | 1.9 | 149.1 | 104.1 | 5.4 | 22.1 | 4.45 | 96 | 90 | 89.1 | 90 | 24.6 | 40 | 39.6 | 95.3 | 32.2 | 196.7 | 0.73758 | 90 | 1.485 | 0.000805 | 83.8 | 0.7376 | 12.651 | -0.00063 | 90.8 | 89.1 | -11.3 | -18.2 | 98.6 | 103
814 | 264005 | OnTest | 0 | Test | 7:27:19.500 | 26839.5 | 6:47:00.000 | 6:53:00.100 | 6:47:00.000 | 2014-08-04 22:56 | 1800 | 64.9 | 115.51 | 595 | 367.8 | 517 | 1.9 | 149.2 | 103.9 | 5.4 | 22 | 4.38 | 96 | 90 | 89.1 | 90 | 24.6 | 40 | 39.4 | 95.3 | 32.3 | 196.6 | 0.7377 | 89.9 | 1.499 | 0.000806 | 84 | 0.7376 | 12.638 | -0.00063 | 90.7 | 89.1 | -11.2 | -18.2 | 98.7 | 103
815 | 264305 | OnTest | 0 | Test | 7:27:49.500 | 26869.5 | 6:47:30.000 | 6:53:30.100 | 6:47:30.000 | 2014-08-04 22:56 | 1800 | 66.5 | 115 | 576.2 | 367.9 | 517.1 | 1.9 | 149.3 | 104 | 5.4 | 21.9 | 4.38 | 96 | 89.9 | 89.1 | 89.9 | 24.6 | 40.1 | 39.3 | 95.3 | 32.2 | 196.4 | 0.7385 | 90 | 1.502 | 0.000804 | 83.8 | 0.7385 | 12.511 | -0.00063 | 90.8 | 89.2 | -11.4 | -18.3 | 98.7 | 103.1
816 | 264605 | OnTest | 0 | Test | 7:28:19.500 | 26899.5 | 6:48:00.000 | 6:54:00.100 | 6:48:00.000 | 2014-08-04 22:57 | 1800 | 67 | 115.42 | 583.9 | 368.1 | 517.4 | 1.9 | 149.3 | 103.9 | 5.4 | 21.9 | 4.38 | 96 | 89.9 | 89.1 | 89.9 | 24.7 | 40 | 39.2 | 95.3 | 32 | 196.4 | 0.73819 | 89.9 | 1.506 | 0.000807 | 84.1 | 0.7381 | 12.563 | -0.00063 | 90.7 | 89.1 | -11.3 | -18.1 | 98.7 | 103.1
817 | 264905 | OnTest | 0 | Test | 7:28:49.500 | 26929.5 | 6:48:30.000 | 6:54:30.100 | 6:48:30.000 | 2014-08-04 22:57 | 1801 | 64.4 | 114.07 | 580.8 | 368.1 | 517.2 | 1.9 | 149.1 | 103.8 | 5.4 | 21.9 | 4.38 | 96 | 89.9 | 89.1 | 89.9 | 24.9 | 40 | 39.2 | 95.3 | 32.1 | 196.2 | 0.7388 | 89.9 | 1.492 | 0.000807 | 84.1 | 0.7387 | 12.472 | -0.00063 | 90.7 | 89.1 | -11.2 | -18.1 | 98.7 | 103.1
818 | 265205 | OnTest | 0 | Test | 7:29:19.500 | 26959.5 | 6:49:00.000 | 6:55:00.100 | 6:49:00.000 | 2014-08-04 22:58 | 1800 | 64.8 | 115.68 | 586.5 | 368 | 517.5 | 1.9 | 149.4 | 103.8 | 5.3 | 21.8 | 4.39 | 96 | 89.9 | 89.1 | 89.9 | 25.2 | 40 | 39.1 | 95.3 | 32.1 | 196.2 | 0.73801 | 89.9 | 1.502 | 0.000806 | 84 | 0.738 | 12.589 | -0.00063 | 90.7 | 89.1 | -11.2 | -18.1 | 98.6 | 103
819 | 265505 | OnTest | 0 | Test | 7:29:49.500 | 26989.5 | 6:49:30.000 | 6:55:30.100 | 6:49:30.000 | 2014-08-04 22:58 | 1800 | 67.3 | 115.65 | 587.8 | 368 | 517 | 1.9 | 149 | 103.9 | 5.4 | 21.7 | 4.37 | 96 | 89.9 | 89.1 | 89.9 | 25.5 | 40 | 39.1 | 95.3 | 32.2 | 196.1 | 0.73844 | 89.9 | 1.502 | 0.000807 | 84 | 0.7384 | 12.528 | -0.00063 | 90.7 | 89.1 | -11.2 | -18.1 | 98.7 | 103.1
820 | 265805 | OnTest | 0 | Test | 7:30:19.500 | 27019.5 | 6:50:00.000 | 6:56:00.100 | 6:50:00.000 | 2014-08-04 22:59 | 1800 | 65.5 | 115.14 | 588.1 | 367.9 | 517.2 | 1.9 | 149.3 | 103.9 | 5.4 | 21.8 | 4.34 | 96 | 90 | 89.2 | 89.9 | 25.5 | 40 | 39.1 | 95.3 | 32.2 | 196 | 0.73831 | 90 | 1.496 | 0.000806 | 84 | 0.7383 | 12.54 | -0.00063 | 90.8 | 89.1 | -11.1 | -18 | 98.6 | 103
821 | 266105 | OnTest | 0 | Test | 7:30:49.500 | 27049.5 | 6:50:30.000 | 6:56:30.100 | 6:50:30.000 | 2014-08-04 22:59 | 1800 | 67.3 | 113.81 | 584.4 | 367.6 | 516.7 | 1.9 | 149.1 | 104 | 5.3 | 21.9 | 4.37 | 96 | 90 | 89.2 | 89.9 | 25.3 | 40 | 39.1 | 95.3 | 32.5 | 195.9 | 0.73764 | 89.9 | 1.498 | 0.000807 | 84 | 0.7376 | 12.644 | -0.00063 | 90.7 | 89.1 | -11.2 | -18.1 | 98.7 | 103
822 | 266405 | OnTest | 0 | Test | 7:31:19.500 | 27079.5 | 6:51:00.000 | 6:57:00.100 | 6:51:00.000 | 2014-08-04 23:00 | 1800 | 68 | 113.11 | 566.6 | 367.7 | 516.7 | 1.9 | 149 | 103.9 | 5.3 | 21.9 | 4.33 | 96 | 90 | 89.2 | 89.9 | 25.1 | 40 | 39.1 | 95.3 | 32.3 | 195.8 | 0.73789 | 90 | 1.501 | 0.000806 | 84 | 0.7379 | 12.603 | -0.00063 | 90.8 | 89.2 | -11.3 | -18.1 | 98.7 | 103
823 | 266705 | OnTest | 0 | Test | 7:31:49.500 | 27109.5 | 6:51:30.000 | 6:57:30.100 | 6:51:30.000 | 2014-08-04 23:00 | 1800 | 68.5 | 114.14 | 589.3 | 367.9 | 516.9 | 1.9 | 149 | 104.1 | 5.3 | 22 | 4.38 | 96 | 90 | 89.2 | 89.9 | 24.9 | 39.9 | 39 | 95.3 | 32.1 | 195.8 | 0.73746 | 89.9 | 1.503 | 0.000806 | 84 | 0.7374 | 12.674 | -0.00063 | 90.8 | 89.1 | -11.2 | -18.1 | 98.7 | 103.1
824 | 267005 | OnTest | 0 | Test | 7:32:19.500 | 27139.5 | 6:52:00.000 | 6:58:00.100 | 6:52:00.000 | 2014-08-04 23:01 | 1800 | 68 | 114.38 | 588 | 368.2 | 517.4 | 1.9 | 149.2 | 103.9 | 5.3 | 22 | 4.38 | 96 | 90 | 89.2 | 89.9 | 24.7 | 40 | 39 | 95.2 | 32.1 | 195.7 | 0.73825 | 89.9 | 1.494 | 0.000806 | 84 | 0.7382 | 12.553 | -0.00063 | 90.7 | 89.1 | -11.2 | -18.1 | 98.6 | 103
825 | 267305 | OnTest | 0 | Test | 7:32:49.500 | 27169.5 | 6:52:30.000 | 6:58:30.100 | 6:52:30.000 | 2014-08-04 23:01 | 1800 | 70 | 115.11 | 582.3 | 368.2 | 517.4 | 1.9 | 149.2 | 103.8 | 5.3 | 22 | 4.39 | 96 | 90 | 89.2 | 89.9 | 24.5 | 40.1 | 38.9 | 95.2 | 32.1 | 195.7 | 0.73795 | 89.9 | 1.505 | 0.000807 | 84.1 | 0.7379 | 12.599 | -0.00063 | 90.7 | 89.1 | -11.1 | -18 | 98.7 | 103.1
826 | 267605 | OnTest | 0 | Test | 7:33:19.500 | 27199.5 | 6:53:00.000 | 6:59:00.100 | 6:53:00.000 | 2014-08-04 23:02 | 1800 | 69.5 | 114.54 | 577.7 | 368 | 517.3 | 1.9 | 149.3 | 103.9 | 5.3 | 22 | 4.38 | 96 | 90 | 89.2 | 89.9 | 24.6 | 40 | 38.9 | 95.2 | 32 | 195.7 | 0.73727 | 89.9 | 1.497 | 0.000806 | 84 | 0.7372 | 12.705 | -0.00063 | 90.7 | 89.1 | -11.2 | -18.1 | 98.7 | 103.1
827 | 267905 | OnTest | 0 | Test | 7:33:49.500 | 27229.5 | 6:53:30.000 | 6:59:30.100 | 6:53:30.000 | 2014-08-04 23:02 | 1800 | 71.3 | 114.4 | 581.7 | 368.1 | 517.4 | 1.9 | 149.3 | 104.1 | 5.3 | 21.9 | 4.47 | 96 | 90 | 89.2 | 89.9 | 24.7 | 40 | 38.9 | 95.2 | 32 | 195.7 | 0.73831 | 89.9 | 1.504 | 0.000806 | 84 | 0.7383 | 12.543 | -0.00063 | 90.8 | 89.1 | -11.2 | -18.1 | 98.7 | 103.1
828 | 268205 | OnTest | 0 | Test | 7:34:19.500 | 27259.5 | 6:54:00.000 | 7:00:00.100 | 6:54:00.000 | 2014-08-04 23:03 | 1800 | 72 | 114.15 | 578.6 | 368.4 | 517.8 | 1.9 | 149.4 | 104.1 | 5.3 | 21.9 | 4.54 | 96 | 90 | 89.2 | 89.9 | 24.8 | 40 | 39.2 | 95.2 | 32 | 195.8 | 0.73825 | 89.9 | 1.506 | 0.000808 | 84.2 | 0.7382 | 12.553 | -0.00063 | 90.7 | 89.1 | -11 | -18 | 98.7 | 103.2
829 | 268505 | OnTest | 0 | Test | 7:34:49.500 | 27289.5 | 6:54:30.000 | 7:00:30.100 | 6:54:30.000 | 2014-08-04 23:03 | 1800 | 72.5 | 116.61 | 595.7 | 368 | 517 | 1.9 | 149 | 103.9 | 5.3 | 21.9 | 4.4 | 96 | 90 | 89.2 | 89.9 | 25.1 | 40 | 39.9 | 95.2 | 32 | 195.9 | 0.73874 | 89.9 | 1.506 | 0.000808 | 84.1 | 0.7387 | 12.475 | -0.00063 | 90.8 | 89.1 | -11.1 | -18.1 | 98.7 | 103.1
830 | 268805 | OnTest | 0 | Test | 7:35:19.500 | 27319.5 | 6:55:00.000 | 7:01:00.100 | 6:55:00.000 | 2014-08-04 23:04 | 1800 | 71 | 115.42 | 585.3 | 368.4 | 517.7 | 1.9 | 149.4 | 104 | 5.3 | 21.9 | 4.35 | 96 | 90 | 89.2 | 89.9 | 25.5 | 39.9 | 40.7 | 95.2 | 32.1 | 196.1 | 0.73813 | 89.9 | 1.494 | 0.000808 | 84.2 | 0.7381 | 12.571 | -0.00063 | 90.7 | 89.1 | -11 | -17.9 | 98.6 | 103
831 | 269105 | OnTest | 0 | Test | 7:35:49.500 | 27349.5 | 6:55:30.000 | 7:01:30.100 | 6:55:30.000 | 2014-08-04 23:04 | 1800 | 67.9 | 115.19 | 595.3 | 368.2 | 517.4 | 1.9 | 149.2 | 103.8 | 5.3 | 21.9 | 4.3 | 96 | 90 | 89.2 | 89.9 | 25.6 | 39.9 | 41.3 | 95.2 | 32.2 | 196.4 | 0.7388 | 90 | 1.497 | 0.000807 | 84.1 | 0.7388 | 12.464 | -0.00063 | 90.8 | 89.1 | -11.2 | -18.1 | 98.7 | 103
832 | 269405 | OnTest | 0 | Test | 7:36:19.500 | 27379.5 | 6:56:00.000 | 7:02:00.100 | 6:56:00.000 | 2014-08-04 23:05 | 1800 | 68 | 115.42 | 594.6 | 368.1 | 517.6 | 1.9 | 149.5 | 103.8 | 5.3 | 22 | 4.34 | 96 | 90 | 89.3 | 89.9 | 25.5 | 39.9 | 41.7 | 95.2 | 32 | 196.6 | 0.7377 | 90 | 1.504 | 0.000807 | 84.1 | 0.7377 | 12.633 | -0.00063 | 90.8 | 89.1 | -11.2 | -18.1 | 98.7 | 103
833 | 269705 | OnTest | 0 | Test | 7:36:49.500 | 27409.5 | 6:56:30.000 | 7:02:30.100 | 6:56:30.000 | 2014-08-04 23:05 | 1800 | 70.3 | 113.94 | 589.3 | 368.2 | 517.4 | 1.9 | 149.2 | 104 | 5.3 | 22.1 | 4.36 | 96 | 90.1 | 89.2 | 89.9 | 25.3 | 39.9 | 41.9 | 95.2 | 31.9 | 196.7 | 0.73789 | 90 | 1.507 | 0.000806 | 84.1 | 0.7379 | 12.604 | -0.00063 | 90.8 | 89.1 | -11.2 | -18.1 | 98.7 | 103
834 | 270005 | OnTest | 0 | Test | 7:37:19.500 | 27439.5 | 6:57:00.000 | 7:03:00.100 | 6:57:00.000 | 2014-08-04 23:06 | 1800 | 70.3 | 114.1 | 594.3 | 367.9 | 517 | 1.9 | 149.1 | 103.9 | 5.3 | 22.2 | 4.3 | 96 | 90.1 | 89.3 | 89.9 | 24.9 | 40 | 42.1 | 95.2 | 32 | 196.9 | 0.73801 | 89.9 | 1.5 | 0.000807 | 84.1 | 0.738 | 12.588 | -0.00063 | 90.8 | 89.1 | -11.1 | -18 | 98.7 | 103
835 | 270305 | OnTest | 0 | Test | 7:37:49.500 | 27469.5 | 6:57:30.000 | 7:03:30.100 | 6:57:30.000 | 2014-08-04 23:06 | 1800 | 69 | 113.84 | 595.8 | 368 | 516.9 | 1.9 | 148.9 | 103.8 | 5.3 | 22.2 | 4.33 | 96 | 90.1 | 89.3 | 89.9 | 24.7 | 40 | 42.2 | 95.3 | 32 | 197.1 | 0.73801 | 90 | 1.5 | 0.000806 | 84 | 0.738 | 12.585 | -0.00063 | 90.8 | 89.2 | -11.2 | -18.1 | 98.7 | 103
836 | 270605 | OnTest | 0 | Test | 7:38:19.500 | 27499.5 | 6:58:00.000 | 7:04:00.100 | 6:58:00.000 | 2014-08-04 23:07 | 1800 | 69.3 | 113.79 | 584.2 | 367.8 | 516.9 | 1.9 | 149.1 | 103.9 | 5.3 | 22.2 | 4.35 | 96 | 90.1 | 89.3 | 90 | 24.5 | 40 | 42.3 | 95.3 | 32 | 197.3 | 0.73795 | 90 | 1.501 | 0.000806 | 84 | 0.738 | 12.589 | -0.00063 | 90.9 | 89.2 | -11.2 | -18.1 | 98.7 | 103.1
837 | 270905 | OnTest | 0 | Test | 7:38:49.500 | 27529.5 | 6:58:30.000 | 7:04:30.100 | 6:58:30.000 | 2014-08-04 23:07 | 1800 | 71.1 | 114.87 | 588.2 | 367.8 | 517.1 | 1.9 | 149.4 | 104.1 | 5.3 | 22.1 | 4.38 | 96 | 90.1 | 89.3 | 90 | 24.6 | 40 | 41.7 | 95.3 | 31.9 | 197.3 | 0.7388 | 90 | 1.504 | 0.000806 | 84.1 | 0.7388 | 12.46 | -0.00063 | 90.8 | 89.2 | -11.2 | -18.1 | 98.7 | 103.1
838 | 271205 | OnTest | 0 | Test | 7:39:19.500 | 27559.5 | 6:59:00.000 | 7:05:00.100 | 6:59:00.000 | 2014-08-04 23:08 | 1800 | 70.7 | 114.74 | 582 | 368 | 517.2 | 1.9 | 149.2 | 103.7 | 5.3 | 22 | 4.45 | 96 | 90.1 | 89.3 | 90 | 24.7 | 40 | 40.9 | 95.3 | 32 | 197.2 | 0.73886 | 90 | 1.508 | 0.000807 | 84.1 | 0.7388 | 12.454 | -0.00063 | 90.8 | 89.2 | -11.1 | -18.1 | 98.7 | 103.2
839 | 271505 | OnTest | 0 | Test | 7:39:49.500 | 27589.5 | 6:59:30.000 | 7:05:30.100 | 6:59:30.000 | 2014-08-04 23:08 | 1800 | 69.8 | 113.03 | 577.1 | 368.1 | 517.2 | 1.9 | 149.1 | 103.8 | 5.3 | 22 | 4.41 | 96 | 90.1 | 89.2 | 90 | 24.8 | 40.1 | 40.2 | 95.3 | 32 | 197 | 0.73844 | 90 | 1.492 | 0.000808 | 84.2 | 0.7384 | 12.518 | -0.00063 | 90.8 | 89.2 | -11 | -17.9 | 98.7 | 103.1
840 | 271805 | OnTest | 0 | Test | 7:40:19.500 | 27619.5 | 7:00:00.000 | 7:06:00.100 | 7:00:00.000 | 2014-08-04 23:09 | 1800 | 68.5 | 115.06 | 591.3 | 368.1 | 517.3 | 1.9 | 149.2 | 104 | 5.3 | 21.9 | 4.34 | 96 | 90 | 89.2 | 90 | 25.1 | 39.9 | 39.7 | 95.3 | 31.9 | 196.8 | 0.73776 | 90 | 1.501 | 0.000808 | 84.2 | 0.7378 | 12.62 | -0.00063 | 90.8 | 89.2 | -11 | -18 | 98.7 | 103
841 | 272105 | OnTest | 0 | Test | 7:40:49.500 | 27649.5 | 7:00:30.000 | 7:06:30.100 | 7:00:30.000 | 2014-08-04 23:09 | 1800 | 67.6 | 115.63 | 590 | 368 | 517.2 | 1.9 | 149.2 | 103.9 | 5.3 | 21.9 | 4.33 | 96 | 90 | 89.2 | 89.9 | 25.4 | 39.8 | 39.4 | 95.3 | 31.9 | 196.7 | 0.7388 | 90 | 1.502 | 0.000806 | 84 | 0.7388 | 12.466 | -0.00063 | 90.7 | 89.2 | -11.2 | -18.1 | 98.6 | 103
842 | 272405 | OnTest | 0 | Test | 7:41:19.500 | 27679.5 | 7:01:00.000 | 7:07:00.100 | 7:01:00.000 | 2014-08-04 23:10 | 1800 | 68.6 | 113.73 | 583.2 | 367.8 | 517 | 1.9 | 149.3 | 103.8 | 5.3 | 21.8 | 4.33 | 96 | 90 | 89.1 | 89.9 | 25.5 | 39.8 | 39.1 | 95.2 | 31.9 | 196.5 | 0.73789 | 89.9 | 1.503 | 0.000805 | 83.9 | 0.7378 | 12.609 | -0.00063 | 90.7 | 89.1 | -11.3 | -18.2 | 98.6 | 103
843 | 272705 | OnTest | 0 | Test | 7:41:49.500 | 27709.5 | 7:01:30.000 | 7:07:30.100 | 7:01:30.000 | 2014-08-04 23:10 | 1800 | 66.1 | 113.3 | 593.1 | 368.2 | 517.2 | 1.9 | 149 | 104 | 5.3 | 21.9 | 4.27 | 96 | 89.9 | 89.1 | 89.8 | 25.4 | 39.9 | 38.9 | 95.2 | 31.9 | 196.4 | 0.73837 | 89.9 | 1.502 | 0.000806 | 84 | 0.7383 | 12.534 | -0.00063 | 90.7 | 89.1 | -11.2 | -18.1 | 98.7 | 102.9
844 | 273005 | OnTest | 0 | Test | 7:42:19.500 | 27739.5 | 7:02:00.000 | 7:08:00.100 | 7:02:00.000 | 2014-08-04 23:11 | 1800 | 68.3 | 113.63 | 593 | 368.1 | 517.4 | 1.9 | 149.3 | 103.8 | 5.3 | 21.9 | 4.32 | 96 | 89.9 | 89.1 | 89.9 | 25.2 | 40 | 38.8 | 95.2 | 32.2 | 196.2 | 0.73789 | 89.9 | 1.498 | 0.000806 | 83.9 | 0.7378 | 12.611 | -0.00063 | 90.7 | 89.1 | -11.2 | -18.1 | 98.6 | 102.9
845 | 273305 | OnTest | 0 | Test | 7:42:49.500 | 27769.5 | 7:02:30.000 | 7:08:30.100 | 7:02:30.000 | 2014-08-04 23:11 | 1800 | 67.4 | 114.83 | 587.1 | 368.2 | 517.6 | 1.9 | 149.4 | 103.8 | 5.3 | 21.9 | 4.33 | 96 | 89.9 | 89.1 | 89.9 | 25 | 40.1 | 38.8 | 95.2 | 32.1 | 196 | 0.73782 | 90 | 1.495 | 0.000806 | 84 | 0.7378 | 12.613 | -0.00063 | 90.8 | 89.1 | -11.2 | -18.1 | 98.7 | 103
846 | 273605 | OnTest | 0 | Test | 7:43:19.500 | 27799.5 | 7:03:00.000 | 7:09:00.100 | 7:03:00.000 | 2014-08-04 23:12 | 1800 | 68.1 | 116.56 | 588.9 | 368.1 | 517.3 | 1.9 | 149.1 | 103.8 | 5.3 | 22 | 4.34 | 96 | 90 | 89.2 | 89.9 | 24.8 | 40.1 | 38.8 | 95.2 | 32.1 | 195.9 | 0.73831 | 89.9 | 1.501 | 0.000806 | 84 | 0.7383 | 12.543 | -0.00063 | 90.8 | 89.1 | -11.3 | -18.2 | 98.7 | 103
847 | 273905 | OnTest | 0 | Test | 7:43:49.500 | 27829.5 | 7:03:30.000 | 7:09:30.100 | 7:03:30.000 | 2014-08-04 23:12 | 1800 | 67.4 | 116.48 | 587.8 | 368.1 | 517.4 | 1.9 | 149.3 | 103.9 | 5.3 | 21.9 | 4.26 | 96 | 89.9 | 89.1 | 89.9 | 24.6 | 40 | 38.8 | 95.2 | 32 | 195.8 | 0.73807 | 90 | 1.501 | 0.000805 | 83.9 | 0.7381 | 12.572 | -0.00063 | 90.8 | 89.2 | -11.3 | -18.2 | 98.7 | 103
848 | 274205 | OnTest | 0 | Test | 7:44:19.500 | 27859.5 | 7:04:00.000 | 7:10:00.100 | 7:04:00.000 | 2014-08-04 23:13 | 1800 | 67.6 | 114.66 | 574.9 | 367.9 | 517.2 | 1.9 | 149.3 | 103.7 | 5.3 | 21.9 | 4.26 | 96 | 90 | 89.2 | 89.9 | 24.6 | 40 | 38.8 | 95.2 | 32.1 | 195.7 | 0.73813 | 89.9 | 1.502 | 0.000805 | 83.9 | 0.7381 | 12.57 | -0.00063 | 90.8 | 89.1 | -11.3 | -18.2 | 98.7 | 103
849 | 274505 | OnTest | 0 | Test | 7:44:49.500 | 27889.5 | 7:04:30.000 | 7:10:30.100 | 7:04:30.000 | 2014-08-04 23:13 | 1800 | 67.4 | 114.9 | 594.8 | 368.1 | 517.1 | 1.9 | 149.1 | 103.8 | 5.3 | 21.9 | 4.32 | 96 | 90 | 89.1 | 89.9 | 24.7 | 40 | 38.8 | 95.2 | 32.1 | 195.6 | 0.73917 | 90 | 1.502 | 0.000806 | 84 | 0.7392 | 12.406 | -0.00063 | 90.8 | 89.2 | -11.3 | -18.2 | 98.7 | 103
850 | 274805 | OnTest | 0 | Test | 7:45:19.500 | 27919.5 | 7:05:00.000 | 7:11:00.100 | 7:05:00.000 | 2014-08-04 23:14 | 1799 | 67.8 | 115.54 | 593 | 368 | 517.3 | 1.9 | 149.3 | 103.8 | 5.3 | 21.9 | 4.29 | 96 | 89.9 | 89.1 | 89.9 | 24.9 | 39.9 | 38.7 | 95.2 | 31.9 | 195.6 | 0.73862 | 89.9 | 1.503 | 0.000806 | 84 | 0.7386 | 12.496 | -0.00063 | 90.7 | 89.1 | -11.3 | -18.2 | 98.7 | 103
851 | 275105 | OnTest | 0 | Test | 7:45:49.500 | 27949.5 | 7:05:30.000 | 7:11:30.100 | 7:05:30.000 | 2014-08-04 23:14 | 1800 | 68.3 | 114.87 | 597.2 | 368.1 | 517.5 | 1.9 | 149.4 | 103.9 | 5.3 | 21.7 | 4.39 | 96 | 89.9 | 89.1 | 89.8 | 25.2 | 39.9 | 38.7 | 95.2 | 31.8 | 195.6 | 0.73886 | 89.9 | 1.492 | 0.000806 | 84 | 0.7388 | 12.46 | -0.00063 | 90.7 | 89.1 | -11.2 | -18.2 | 98.7 | 103.1
852 | 275405 | OnTest | 0 | Test | 7:46:19.500 | 27979.5 | 7:06:00.000 | 7:12:00.100 | 7:06:00.000 | 2014-08-04 23:15 | 1800 | 67.6 | 113.17 | 595.8 | 368.1 | 517.6 | 1.9 | 149.5 | 103.9 | 5.3 | 21.8 | 4.36 | 96 | 89.9 | 89.1 | 89.8 | 25.6 | 39.9 | 38.7 | 95.2 | 31.9 | 195.6 | 0.73807 | 89.9 | 1.492 | 0.000807 | 84.1 | 0.738 | 12.581 | -0.00063 | 90.7 | 89.1 | -11.1 | -18.1 | 98.7 | 103.1
853 | 275705 | OnTest | 0 | Test | 7:46:49.500 | 28009.5 | 7:06:30.000 | 7:12:30.100 | 7:06:30.000 | 2014-08-04 23:15 | 1799 | 67.1 | 113.15 | 593 | 368.5 | 517.8 | 1.9 | 149.3 | 103.8 | 5.3 | 21.9 | 4.4 | 96 | 90 | 89.2 | 89.8 | 25.5 | 40 | 39.2 | 95.2 | 32 | 195.7 | 0.73825 | 89.9 | 1.497 | 0.000806 | 84 | 0.7382 | 12.557 | -0.00063 | 90.7 | 89.1 | -11.2 | -18.2 | 98.7 | 103.1
854 | 276005 | OnTest | 0 | Test | 7:47:19.500 | 28039.5 | 7:07:00.000 | 7:13:00.100 | 7:07:00.000 | 2014-08-04 23:16 | 1800 | 67.2 | 116.13 | 592.8 | 368.5 | 517.5 | 1.9 | 149 | 104 | 5.3 | 22 | 4.39 | 96 | 90 | 89.2 | 89.9 | 25.2 | 40 | 40.1 | 95.2 | 31.9 | 195.8 | 0.73764 | 90 | 1.491 | 0.000806 | 84 | 0.7376 | 12.641 | -0.00063 | 90.8 | 89.1 | -11.2 | -18.1 | 98.7 | 103.1
855 | 276305 | OnTest | 0 | Test | 7:47:49.500 | 28069.5 | 7:07:30.000 | 7:13:30.100 | 7:07:30.000 | 2014-08-04 23:16 | 1800 | 66.4 | 116.53 | 585.5 | 368.2 | 517.6 | 1.9 | 149.3 | 103.7 | 5.3 | 22 | 4.38 | 96 | 90 | 89.2 | 89.9 | 24.9 | 40 | 40.8 | 95.2 | 31.9 | 196.1 | 0.73764 | 89.9 | 1.503 | 0.000806 | 84 | 0.7376 | 12.646 | -0.00063 | 90.7 | 89.1 | -11.3 | -18.2 | 98.7 | 103.1
856 | 276605 | OnTest | 0 | Test | 7:48:19.500 | 28099.5 | 7:08:00.000 | 7:14:00.100 | 7:08:00.000 | 2014-08-04 23:17 | 1800 | 65.7 | 115.91 | 581.7 | 368.1 | 517.4 | 1.9 | 149.3 | 104 | 5.2 | 22.1 | 4.41 | 96 | 90 | 89.2 | 89.9 | 24.7 | 40 | 41.5 | 95.2 | 32.1 | 196.3 | 0.73795 | 90 | 1.505 | 0.000806 | 84 | 0.7379 | 12.593 | -0.00063 | 90.8 | 89.1 | -11.2 | -18.1 | 98.7 | 103.1
857 | 276905 | OnTest | 0 | Test | 7:48:49.500 | 28129.5 | 7:08:30.000 | 7:14:30.100 | 7:08:30.000 | 2014-08-04 23:17 | 1800 | 65.6 | 114.4 | 594.3 | 367.9 | 517.1 | 1.9 | 149.2 | 103.8 | 5.2 | 22.1 | 4.35 | 96 | 90 | 89.2 | 89.8 | 24.6 | 40 | 41.9 | 95.2 | 32.1 | 196.5 | 0.73789 | 89.9 | 1.503 | 0.000805 | 83.9 | 0.7378 | 12.607 | -0.00063 | 90.8 | 89.1 | -11.3 | -18.3 | 98.7 | 103
858 | 277205 | OnTest | 0 | Test | 7:49:19.500 | 28159.5 | 7:09:00.000 | 7:15:00.100 | 7:09:00.000 | 2014-08-04 23:18 | 1800 | 65.2 | 114.37 | 586.6 | 368.1 | 517 | 1.9 | 148.9 | 103.9 | 5.3 | 22.1 | 4.28 | 96 | 90 | 89.2 | 89.8 | 24.6 | 39.9 | 42.2 | 95.2 | 32.2 | 196.7 | 0.73776 | 90 | 1.501 | 0.000805 | 83.9 | 0.7377 | 12.622 | -0.00063 | 90.8 | 89.1 | -11.3 | -18.2 | 98.7 | 103
859 | 277505 | OnTest | 0 | Test | 7:49:49.500 | 28189.5 | 7:09:30.000 | 7:15:30.100 | 7:09:30.000 | 2014-08-04 23:18 | 1801 | 66.5 | 116.38 | 589 | 367.9 | 517.2 | 1.9 | 149.3 | 103.8 | 5.2 | 22.1 | 4.27 | 96 | 90.1 | 89.3 | 89.9 | 24.7 | 39.8 | 42.3 | 95.2 | 32.4 | 196.8 | 0.73874 | 89.9 | 1.503 | 0.000805 | 83.9 | 0.7387 | 12.477 | -0.00063 | 90.8 | 89.1 | -11.3 | -18.3 | 98.7 | 102.9
860 | 277805 | OnTest | 0 | Test | 7:50:19.500 | 28219.5 | 7:10:00.000 | 7:16:00.100 | 7:10:00.000 | 2014-08-04 23:19 | 1800 | 66.2 | 115.78 | 584 | 368.1 | 517.4 | 1.9 | 149.4 | 103.9 | 5.2 | 22.1 | 4.26 | 96 | 90.1 | 89.3 | 89.9 | 24.9 | 39.9 | 42.4 | 95.2 | 32.9 | 197 | 0.7377 | 90 | 1.499 | 0.000806 | 84 | 0.7377 | 12.625 | -0.00063 | 90.9 | 89.2 | -11.3 | -18.2 | 98.7 | 103
861 | 278105 | OnTest | 0 | Test | 7:50:49.500 | 28249.5 | 7:10:30.000 | 7:16:30.100 | 7:10:30.000 | 2014-08-04 23:19 | 1800 | 66.7 | 114.56 | 590.1 | 367.9 | 517.1 | 1.9 | 149.2 | 103.8 | 5.3 | 22 | 4.23 | 96 | 90.1 | 89.3 | 89.9 | 25.2 | 40 | 42.1 | 95.2 | 32.7 | 197.1 | 0.73764 | 90.1 | 1.495 | 0.000805 | 83.9 | 0.7377 | 12.633 | -0.00063 | 90.9 | 89.3 | -11.3 | -18.2 | 98.7 | 102.9
862 | 278405 | OnTest | 0 | Test | 7:51:19.500 | 28279.5 | 7:11:00.000 | 7:17:00.100 | 7:11:00.000 | 2014-08-04 23:20 | 1800 | 67.6 | 114.98 | 590.9 | 368 | 517.5 | 1.9 | 149.5 | 103.9 | 5.3 | 22 | 4.23 | 96 | 90.1 | 89.3 | 89.9 | 25.5 | 40.1 | 41.2 | 95.2 | 32.8 | 197.1 | 0.73807 | 90.1 | 1.505 | 0.000805 | 84 | 0.7381 | 12.564 | -0.00063 | 90.9 | 89.3 | -11.3 | -18.2 | 98.7 | 103
863 | 278705 | OnTest | 0 | Test | 7:51:49.500 | 28309.5 | 7:11:30.000 | 7:17:30.100 | 7:11:30.000 | 2014-08-04 23:20 | 1800 | 66.5 | 115.97 | 579.5 | 367.8 | 517 | 1.9 | 149.2 | 103.7 | 5.3 | 21.9 | 4.24 | 96 | 90.1 | 89.3 | 89.9 | 25.5 | 40.2 | 40.4 | 95.3 | 32.8 | 197.1 | 0.73807 | 90.1 | 1.5 | 0.000806 | 84 | 0.7381 | 12.562 | -0.00063 | 91 | 89.3 | -11.2 | -18.2 | 98.7 | 103
864 | 279005 | OnTest | 0 | Test | 7:52:19.500 | 28339.5 | 7:12:00.000 | 7:18:00.100 | 7:12:00.000 | 2014-08-04 23:21 | 1800 | 65.4 | 116.98 | 586.9 | 368 | 517.1 | 1.9 | 149.1 | 103.8 | 5.3 | 21.9 | 4.25 | 96 | 90.1 | 89.2 | 89.9 | 25.4 | 40.1 | 39.9 | 95.3 | 33.4 | 197 | 0.73703 | 90.1 | 1.497 | 0.000804 | 83.9 | 0.7371 | 12.723 | -0.00063 | 90.9 | 89.3 | -11.4 | -18.3 | 98.7 | 103
865 | 279305 | OnTest | 0 | Test | 7:52:49.500 | 28369.5 | 7:12:30.000 | 7:18:30.100 | 7:12:30.000 | 2014-08-04 23:21 | 1800 | 65.5 | 114.13 | 576 | 368 | 517.1 | 1.9 | 149.1 | 103.9 | 5.3 | 22 | 4.35 | 96 | 90 | 89.2 | 90 | 25.1 | 40.1 | 39.5 | 95.3 | 33.6 | 196.9 | 0.7385 | 90.1 | 1.506 | 0.000805 | 84 | 0.7386 | 12.495 | -0.00063 | 90.9 | 89.3 | -11.3 | -18.2 | 98.7 | 103.1
866 | 279605 | OnTest | 0 | Test | 7:53:19.500 | 28399.5 | 7:13:00.000 | 7:19:00.100 | 7:13:00.000 | 2014-08-04 23:22 | 1800 | 67 | 112.8 | 584.3 | 367.8 | 516.9 | 1.9 | 149.1 | 103.8 | 5.3 | 22 | 4.37 | 96 | 90 | 89.2 | 90 | 24.8 | 40.1 | 39.3 | 95.3 | 33.3 | 196.8 | 0.73789 | 90.1 | 1.502 | 0.000806 | 84.1 | 0.738 | 12.59 | -0.00063 | 90.9 | 89.3 | -11.2 | -18.1 | 98.7 | 103.1
867 | 279905 | OnTest | 0 | Test | 7:53:49.500 | 28429.5 | 7:13:30.000 | 7:19:30.100 | 7:13:30.000 | 2014-08-04 23:22 | 1800 | 66.1 | 113.3 | 589.5 | 367.5 | 516.5 | 1.9 | 148.9 | 104 | 5.3 | 22 | 4.21 | 96 | 90 | 89.1 | 90 | 24.6 | 40 | 39.2 | 95.3 | 33.1 | 196.6 | 0.73764 | 90.2 | 1.493 | 0.000805 | 83.9 | 0.7377 | 12.624 | -0.00063 | 91 | 89.3 | -11.3 | -18.2 | 98.7 | 102.9
868 | 280205 | OnTest | 0 | Test | 7:54:19.500 | 28459.5 | 7:14:00.000 | 7:20:00.100 | 7:14:00.000 | 2014-08-04 23:23 | 1800 | 66.7 | 112.73 | 574.2 | 367.7 | 516.7 | 1.9 | 149 | 103.9 | 5.3 | 21.9 | 4.2 | 96 | 90 | 89.1 | 90 | 24.5 | 40.1 | 39 | 95.3 | 33.1 | 196.5 | 0.73795 | 90.1 | 1.511 | 0.000806 | 84 | 0.738 | 12.579 | -0.00063 | 90.9 | 89.3 | -11.3 | -18.2 | 98.7 | 102.9
869 | 280505 | OnTest | 0 | Test | 7:54:49.500 | 28489.5 | 7:14:30.000 | 7:20:30.100 | 7:14:30.000 | 2014-08-04 23:23 | 1800 | 66.5 | 114.98 | 592.8 | 367.6 | 516.8 | 1.9 | 149.1 | 103.8 | 5.3 | 22 | 4.18 | 96 | 90 | 89.1 | 90 | 24.6 | 40 | 38.9 | 95.3 | 33.4 | 196.4 | 0.73886 | 90.1 | 1.504 | 0.000805 | 84 | 0.7389 | 12.441 | -0.00063 | 90.9 | 89.3 | -11.3 | -18.1 | 98.7 | 102.9
870 | 280805 | OnTest | 0 | Test | 7:55:19.500 | 28519.5 | 7:15:00.000 | 7:21:00.100 | 7:15:00.000 | 2014-08-04 23:24 | 1799 | 66 | 115.06 | 593.2 | 367.4 | 516.5 | 1.9 | 149.1 | 104 | 5.3 | 21.9 | 4.2 | 96 | 89.9 | 89.1 | 90 | 24.8 | 39.9 | 38.8 | 95.3 | 33.3 | 196.3 | 0.73782 | 90.1 | 1.499 | 0.000805 | 83.9 | 0.7379 | 12.597 | -0.00063 | 91 | 89.3 | -11.3 | -18.2 | 98.7 | 102.9
871 | 281105 | OnTest | 0 | Test | 7:55:49.500 | 28549.5 | 7:15:30.000 | 7:21:30.100 | 7:15:30.000 | 2014-08-04 23:24 | 1800 | 67.3 | 112.84 | 578.7 | 367.8 | 516.9 | 1.9 | 149.1 | 104 | 5.3 | 21.8 | 4.23 | 96 | 89.9 | 89.1 | 90 | 25.1 | 40 | 38.7 | 95.3 | 33 | 196.1 | 0.73807 | 90.1 | 1.497 | 0.000805 | 83.9 | 0.7381 | 12.562 | -0.00063 | 90.9 | 89.3 | -11.4 | -18.2 | 98.7 | 103
872 | 281405 | OnTest | 0 | Test | 7:56:19.500 | 28579.5 | 7:16:00.000 | 7:22:00.100 | 7:16:00.000 | 2014-08-04 23:25 | 1800 | 67.2 | 112.77 | 582.3 | 367.5 | 516.7 | 1.9 | 149.2 | 103.9 | 5.3 | 21.7 | 4.25 | 96 | 89.9 | 89.1 | 90 | 25.4 | 40.1 | 38.7 | 95.3 | 32.7 | 196.1 | 0.73801 | 90.1 | 1.498 | 0.000806 | 84 | 0.7381 | 12.568 | -0.00063 | 91 | 89.3 | -11.3 | -18.2 | 98.7 | 103
873 | 281705 | OnTest | 0 | Test | 7:56:49.500 | 28609.5 | 7:16:30.000 | 7:22:30.100 | 7:16:30.000 | 2014-08-04 23:25 | 1799 | 65.5 | 114.1 | 594.1 | 367.8 | 517 | 1.9 | 149.1 | 103.9 | 5.3 | 21.8 | 4.22 | 96 | 89.9 | 89.1 | 90 | 25.6 | 40.1 | 38.6 | 95.3 | 32.9 | 196 | 0.73837 | 90.1 | 1.498 | 0.000805 | 83.9 | 0.7384 | 12.519 | -0.00063 | 90.9 | 89.3 | -11.3 | -18.2 | 98.7 | 102.9
874 | 282005 | OnTest | 0 | Test | 7:57:19.500 | 28639.5 | 7:17:00.000 | 7:23:00.100 | 7:17:00.000 | 2014-08-04 23:26 | 1800 | 67.6 | 114.87 | 592.3 | 367.7 | 516.9 | 1.9 | 149.1 | 104 | 5.3 | 21.8 | 4.3 | 96 | 90 | 89.1 | 90 | 25.4 | 40 | 38.6 | 95.3 | 33.1 | 195.9 | 0.73807 | 90.1 | 1.502 | 0.000806 | 84.1 | 0.7382 | 12.561 | -0.00063 | 90.9 | 89.3 | -11.2 | -18.1 | 98.7 | 103
875 | 282305 | OnTest | 0 | Test | 7:57:49.500 | 28669.5 | 7:17:30.000 | 7:23:30.100 | 7:17:30.000 | 2014-08-04 23:26 | 1800 | 66.9 | 113.74 | 582.9 | 367.6 | 516.8 | 1.9 | 149.1 | 103.9 | 5.3 | 21.9 | 4.29 | 96 | 90 | 89.2 | 90 | 25.2 | 40 | 38.6 | 95.3 | 33.2 | 195.9 | 0.73733 | 90.1 | 1.488 | 0.000806 | 84 | 0.7374 | 12.674 | -0.00063 | 91 | 89.3 | -11.2 | -18.2 | 98.7 | 103
876 | 282605 | OnTest | 0 | Test | 7:58:19.500 | 28699.5 | 7:18:00.000 | 7:24:00.100 | 7:18:00.000 | 2014-08-04 23:27 | 1800 | 67.7 | 114.24 | 579 | 367.7 | 517 | 1.9 | 149.3 | 103.8 | 5.3 | 21.9 | 4.38 | 96 | 90 | 89.2 | 90 | 24.9 | 40 | 38.7 | 95.3 | 33.2 | 195.8 | 0.73868 | 90.1 | 1.509 | 0.000807 | 84.1 | 0.7388 | 12.467 | -0.00063 | 90.9 | 89.4 | -11.2 | -18.1 | 98.7 | 103.1
877 | 282905 | OnTest | 0 | Test | 7:58:49.500 | 28729.5 | 7:18:30.000 | 7:24:30.100 | 7:18:30.000 | 2014-08-04 23:27 | 1800 | 69.2 | 115.03 | 586.6 | 368.1 | 517.2 | 1.9 | 149.1 | 103.9 | 5.3 | 22 | 4.54 | 96 | 90 | 89.1 | 90 | 24.6 | 40 | 38.9 | 95.3 | 33.3 | 195.9 | 0.73862 | 90.1 | 1.505 | 0.000808 | 84.2 | 0.7387 | 12.48 | -0.00063 | 90.9 | 89.3 | -11.1 | -18 | 98.8 | 103.3
878 | 283205 | OnTest | 0 | Test | 7:59:19.500 | 28759.5 | 7:19:00.000 | 7:25:00.100 | 7:19:00.000 | 2014-08-04 23:28 | 1800 | 67.9 | 115.98 | 593.3 | 367.4 | 516.6 | 1.9 | 149.2 | 103.9 | 5.3 | 22 | 4.32 | 96 | 90 | 89.2 | 90 | 24.6 | 40 | 39.6 | 95.3 | 33.3 | 196 | 0.73709 | 90.1 | 1.497 | 0.000806 | 84 | 0.7371 | 12.714 | -0.00063 | 90.9 | 89.3 | -11.2 | -18.1 | 98.7 | 103
879 | 283505 | OnTest | 0 | Test | 7:59:49.500 | 28789.5 | 7:19:30.000 | 7:25:30.100 | 7:19:30.000 | 2014-08-04 23:28 | 1799 | 67 | 115.41 | 570.6 | 367.7 | 516.7 | 1.9 | 149 | 104 | 5.2 | 22 | 4.32 | 96 | 90 | 89.2 | 90 | 24.6 | 40 | 40.4 | 95.3 | 33.7 | 196.2 | 0.73819 | 90.1 | 1.508 | 0.000806 | 84 | 0.7383 | 12.54 | -0.00063 | 91 | 89.3 | -11.2 | -18.1 | 98.7 | 103
880 | 283805 | OnTest | 0 | Test | 8:00:19.500 | 28819.5 | 7:20:00.000 | 7:26:00.100 | 7:20:00.000 | 2014-08-04 23:29 | 1800 | 65.8 | 114.3 | 580.2 | 367.5 | 516.7 | 1.9 | 149.2 | 104 | 5.2 | 22 | 4.28 | 96 | 90 | 89.2 | 90.1 | 24.7 | 40 | 41.1 | 95.4 | 33.5 | 196.4 | 0.7377 | 90.1 | 1.507 | 0.000806 | 84 | 0.7378 | 12.621 | -0.00063 | 90.9 | 89.3 | -11.3 | -18.2 | 98.7 | 103
881 | 284105 | OnTest | 0 | Test | 8:00:49.500 | 28849.5 | 7:20:30.000 | 7:26:30.100 | 7:20:30.000 | 2014-08-04 23:29 | 1800 | 64.3 | 114.97 | 587.6 | 367.6 | 516.8 | 1.9 | 149.2 | 103.8 | 5.2 | 22 | 4.27 | 96 | 90.1 | 89.2 | 90.1 | 24.9 | 40 | 41.7 | 95.4 | 33.4 | 196.6 | 0.73758 | 90.1 | 1.498 | 0.000806 | 84.1 | 0.7377 | 12.637 | -0.00063 | 90.9 | 89.3 | -11.3 | -18.1 | 98.7 | 103
882 | 284405 | OnTest | 0 | Test | 8:01:19.500 | 28879.5 | 7:21:00.000 | 7:27:00.100 | 7:21:00.000 | 2014-08-04 23:30 | 1800 | 66.1 | 114.8 | 572.1 | 367.6 | 516.8 | 1.9 | 149.2 | 103.9 | 5.2 | 22 | 4.25 | 96 | 90.1 | 89.2 | 90.1 | 25.2 | 40.1 | 42.1 | 95.4 | 33.8 | 196.9 | 0.7377 | 90.1 | 1.504 | 0.000806 | 84 | 0.7378 | 12.618 | -0.00063 | 90.9 | 89.3 | -11.3 | -18.2 | 98.8 | 103
883 | 284705 | OnTest | 0 | Test | 8:01:49.500 | 28909.5 | 7:21:30.000 | 7:27:30.100 | 7:21:30.000 | 2014-08-04 23:30 | 1800 | 65.8 | 114.82 | 586.9 | 367.2 | 516.2 | 1.9 | 149 | 103.8 | 5.2 | 22 | 4.25 | 96 | 90.1 | 89.2 | 90.1 | 25.5 | 40 | 42.4 | 95.4 | 33.5 | 197.1 | 0.7377 | 90.1 | 1.502 | 0.000805 | 83.9 | 0.7378 | 12.616 | -0.00063 | 91 | 89.3 | -11.3 | -18.2 | 98.7 | 103
884 | 285005 | OnTest | 0 | Test | 8:02:19.500 | 28939.5 | 7:22:00.000 | 7:28:00.100 | 7:22:00.000 | 2014-08-04 23:31 | 1800 | 64.9 | 114.3 | 586.1 | 367.7 | 516.6 | 1.9 | 148.9 | 103.8 | 5.3 | 22 | 4.29 | 96 | 90.1 | 89.2 | 90.1 | 25.6 | 40 | 42.6 | 95.4 | 33.1 | 197.4 | 0.73715 | 90.2 | 1.505 | 0.000806 | 84.1 | 0.7373 | 12.696 | -0.00063 | 91 | 89.4 | -11.2 | -18.1 | 98.7 | 103
885 | 285305 | OnTest | 0 | Test | 8:02:49.500 | 28969.5 | 7:22:30.000 | 7:28:30.100 | 7:22:30.000 | 2014-08-04 23:31 | 1800 | 63.7 | 114.42 | 590 | 367.8 | 517.1 | 1.9 | 149.3 | 103.8 | 5.3 | 22 | 4.33 | 96 | 90.1 | 89.3 | 90.1 | 25.4 | 40.2 | 42.5 | 95.4 | 33.1 | 197.5 | 0.73715 | 90.1 | 1.494 | 0.000807 | 84.2 | 0.7372 | 12.703 | -0.00063 | 90.9 | 89.3 | -11.1 | -18 | 98.8 | 103.1
886 | 285605 | OnTest | 0 | Test | 8:03:19.500 | 28999.5 | 7:23:00.000 | 7:29:00.100 | 7:23:00.000 | 2014-08-04 23:32 | 1801 | 63.8 | 115.48 | 589.6 | 367.4 | 516.4 | 1.9 | 149 | 104.1 | 5.3 | 22 | 4.33 | 96 | 90.1 | 89.2 | 90.2 | 25.2 | 40 | 41.7 | 95.4 | 33 | 197.5 | 0.73764 | 90.2 | 1.509 | 0.000806 | 84.1 | 0.7378 | 12.621 | -0.00063 | 91 | 89.4 | -11.2 | -18.1 | 98.7 | 103
887 | 285905 | OnTest | 0 | Test | 8:03:49.500 | 29029.5 | 7:23:30.000 | 7:29:30.100 | 7:23:30.000 | 2014-08-04 23:32 | 1800 | 64.1 | 115.35 | 579.5 | 367.7 | 516.8 | 1.9 | 149.1 | 103.9 | 5.3 | 22 | 4.4 | 96 | 90 | 89.2 | 90.2 | 24.9 | 40 | 40.7 | 95.4 | 33.4 | 197.4 | 0.73697 | 90.1 | 1.496 | 0.000807 | 84.2 | 0.737 | 12.733 | -0.00063 | 90.9 | 89.3 | -11.1 | -18 | 98.7 | 103.2
888 | 286205 | OnTest | 0 | Test | 8:04:19.500 | 29059.5 | 7:24:00.000 | 7:30:00.100 | 7:24:00.000 | 2014-08-04 23:33 | 1800 | 65.9 | 116.34 | 588.5 | 367.7 | 516.7 | 1.9 | 149 | 103.8 | 5.3 | 22 | 4.31 | 96 | 90 | 89.2 | 90.1 | 24.7 | 40 | 39.9 | 95.4 | 33.6 | 197.1 | 0.73837 | 90.1 | 1.505 | 0.000806 | 84 | 0.7384 | 12.517 | -0.00063 | 90.9 | 89.3 | -11.2 | -18.1 | 98.7 | 103
889 | 286505 | OnTest | 0 | Test | 8:04:49.500 | 29089.5 | 7:24:30.000 | 7:30:30.100 | 7:24:30.000 | 2014-08-04 23:33 | 1800 | 64.4 | 115.71 | 593.6 | 367.4 | 516.4 | 1.9 | 149 | 103.7 | 5.3 | 22 | 4.24 | 96 | 90 | 89.1 | 90.1 | 24.6 | 39.9 | 39.4 | 95.4 | 33.5 | 196.9 | 0.73764 | 90.1 | 1.497 | 0.000806 | 84 | 0.7377 | 12.631 | -0.00063 | 90.9 | 89.3 | -11.3 | -18.1 | 98.7 | 103
890 | 286805 | OnTest | 0 | Test | 8:05:19.500 | 29119.5 | 7:25:00.000 | 7:31:00.100 | 7:25:00.000 | 2014-08-04 23:34 | 1800 | 65.5 | 113.91 | 590 | 367.8 | 517.2 | 1.9 | 149.4 | 103.9 | 5.3 | 22 | 4.22 | 96 | 89.9 | 89.1 | 90 | 24.6 | 40 | 39 | 95.4 | 33.8 | 196.7 | 0.73764 | 90 | 1.506 | 0.000807 | 84.1 | 0.7377 | 12.634 | -0.00063 | 90.8 | 89.3 | -11.2 | -18.1 | 98.8 | 103
891 | 287105 | OnTest | 0 | Test | 8:05:49.500 | 29149.5 | 7:25:30.000 | 7:31:30.100 | 7:25:30.000 | 2014-08-04 23:34 | 1800 | 65.8 | 113.38 | 582 | 367.7 | 516.7 | 1.9 | 149.1 | 104 | 5.3 | 22 | 4.24 | 96 | 89.9 | 89 | 90 | 24.6 | 40 | 38.7 | 95.4 | 33.5 | 196.5 | 0.73856 | 90 | 1.483 | 0.000807 | 84.1 | 0.7386 | 12.495 | -0.00063 | 90.8 | 89.2 | -11.2 | -18 | 98.7 | 102.9
892 | 287405 | OnTest | 0 | Test | 8:06:19.500 | 29179.5 | 7:26:00.000 | 7:32:00.100 | 7:26:00.000 | 2014-08-04 23:35 | 1800 | 67.1 | 114.93 | 575.5 | 367.5 | 516.9 | 1.9 | 149.3 | 103.8 | 5.3 | 21.9 | 4.24 | 96 | 89.9 | 89 | 90 | 24.8 | 40.1 | 38.6 | 95.4 | 33.3 | 196.4 | 0.73715 | 90 | 1.495 | 0.000805 | 83.9 | 0.7372 | 12.713 | -0.00063 | 90.8 | 89.2 | -11.3 | -18.2 | 98.7 | 102.9
893 | 287705 | OnTest | 0 | Test | 8:06:49.500 | 29209.5 | 7:26:30.000 | 7:32:30.100 | 7:26:30.000 | 2014-08-04 23:35 | 1800 | 63.7 | 116.39 | 589.5 | 367.6 | 516.7 | 1.9 | 149.1 | 103.8 | 5.3 | 21.9 | 4.25 | 96 | 89.9 | 89 | 90 | 25 | 40.1 | 38.5 | 95.3 | 33 | 196.3 | 0.73789 | 90.1 | 1.494 | 0.000806 | 84.1 | 0.7379 | 12.596 | -0.00063 | 90.8 | 89.3 | -11.2 | -18.1 | 98.8 | 103
894 | 288005 | OnTest | 0 | Test | 8:07:19.500 | 29239.5 | 7:27:00.000 | 7:33:00.100 | 7:27:00.000 | 2014-08-04 23:36 | 1800 | 63.5 | 114.99 | 589.3 | 367.7 | 516.6 | 1.9 | 148.9 | 104 | 5.3 | 21.7 | 4.4 | 96 | 89.9 | 89 | 90 | 25.3 | 40 | 38.5 | 95.4 | 32.9 | 196.2 | 0.73825 | 90 | 1.503 | 0.000808 | 84.2 | 0.7382 | 12.546 | -0.00063 | 90.8 | 89.2 | -11.1 | -18.1 | 98.8 | 103.2
895 | 288305 | OnTest | 0 | Test | 8:07:49.500 | 29269.5 | 7:27:30.000 | 7:33:30.100 | 7:27:30.000 | 2014-08-04 23:36 | 1800 | 64.8 | 114.07 | 588.2 | 367.7 | 516.7 | 1.9 | 149.1 | 103.9 | 5.3 | 21.7 | 4.3 | 96 | 89.9 | 89.1 | 90.1 | 25.6 | 40.1 | 38.5 | 95.4 | 33.1 | 196 | 0.73727 | 90.1 | 1.497 | 0.000806 | 84.1 | 0.7373 | 12.689 | -0.00063 | 90.9 | 89.3 | -11.2 | -18.1 | 98.7 | 103
896 | 288605 | OnTest | 0 | Test | 8:08:19.500 | 29299.5 | 7:28:00.000 | 7:34:00.100 | 7:28:00.000 | 2014-08-04 23:37 | 1800 | 64 | 113.46 | 593.6 | 367.7 | 516.7 | 1.9 | 149 | 103.9 | 5.3 | 21.8 | 4.21 | 96 | 89.9 | 89 | 90.1 | 25.6 | 39.9 | 38.5 | 95.4 | 32.9 | 196 | 0.73721 | 90 | 1.498 | 0.000806 | 84 | 0.7372 | 12.704 | -0.00063 | 90.8 | 89.2 | -11.2 | -18.1 | 98.7 | 102.9
897 | 288905 | OnTest | 0 | Test | 8:08:49.500 | 29329.5 | 7:28:30.000 | 7:34:30.100 | 7:28:30.000 | 2014-08-04 23:37 | 1800 | 63.8 | 112.24 | 583.5 | 367.8 | 516.9 | 1.9 | 149.1 | 103.8 | 5.3 | 21.8 | 4.25 | 96 | 89.9 | 89.1 | 90 | 25.4 | 39.9 | 38.5 | 95.4 | 32.6 | 195.9 | 0.73801 | 90 | 1.499 | 0.000806 | 84 | 0.738 | 12.579 | -0.00063 | 90.8 | 89.3 | -11.3 | -18.2 | 98.7 | 103
898 | 289205 | OnTest | 0 | Test | 8:09:19.500 | 29359.5 | 7:29:00.000 | 7:35:00.100 | 7:29:00.000 | 2014-08-04 23:38 | 1800 | 63.3 | 112.56 | 593.9 | 367.6 | 516.8 | 1.9 | 149.2 | 103.8 | 5.3 | 21.9 | 4.25 | 96 | 90 | 89.2 | 90 | 25.2 | 40 | 38.5 | 95.4 | 32.7 | 195.9 | 0.73715 | 90 | 1.502 | 0.000805 | 83.9 | 0.7372 | 12.711 | -0.00063 | 90.8 | 89.2 | -11.3 | -18.2 | 98.7 | 102.9
899 | 289505 | OnTest | 0 | Test | 8:09:49.500 | 29389.5 | 7:29:30.000 | 7:35:30.100 | 7:29:30.000 | 2014-08-04 23:38 | 1800 | 63.1 | 112.45 | 583.1 | 367.4 | 516.4 | 1.9 | 149 | 103.9 | 5.3 | 21.9 | 4.21 | 96 | 90 | 89.2 | 90.1 | 24.9 | 40 | 38.7 | 95.4 | 32.9 | 195.7 | 0.7377 | 90 | 1.5 | 0.000805 | 83.9 | 0.7377 | 12.629 | -0.00063 | 90.8 | 89.2 | -11.4 | -18.3 | 98.8 | 103
900 | 289805 | OnTest | 0 | Test | 8:10:19.500 | 29419.5 | 7:30:00.000 | 7:36:00.100 | 7:30:00.000 | 2014-08-04 23:39 | 1800 | 63.8 | 114.34 | 593.4 | 367.5 | 516.7 | 1.9 | 149.2 | 103.7 | 5.3 | 22 | 4.26 | 96 | 90 | 89.2 | 90.1 | 24.6 | 39.9 | 39.3 | 95.4 | 33 | 195.7 | 0.7374 | 90 | 1.497 | 0.000805 | 83.9 | 0.7374 | 12.672 | -0.00063 | 90.8 | 89.2 | -11.3 | -18.2 | 98.7 | 103
901 | 290105 | OnTest | 0 | Test | 8:10:49.500 | 29449.5 | 7:30:30.000 | 7:36:30.100 | 7:30:30.000 | 2014-08-04 23:39 | 1800 | 61.9 | 114.87 | 582 | 367.5 | 516.6 | 1.9 | 149.2 | 103.9 | 5.2 | 22 | 4.26 | 96 | 90 | 89.2 | 90.1 | 24.6 | 40 | 40.4 | 95.4 | 32.5 | 195.8 | 0.73789 | 90 | 1.489 | 0.000806 | 84 | 0.7379 | 12.604 | -0.00063 | 90.8 | 89.2 | -11.3 | -18.2 | 98.7 | 103
902 | 290405 | OnTest | 0 | Test | 8:11:19.500 | 29479.5 | 7:31:00.000 | 7:37:00.100 | 7:31:00.000 | 2014-08-04 23:40 | 1800 | 64 | 114.86 | 591.1 | 367.3 | 516.3 | 1.9 | 149 | 103.9 | 5.2 | 22 | 4.19 | 96 | 90.1 | 89.2 | 90.1 | 24.6 | 40 | 41.3 | 95.4 | 32.7 | 196.1 | 0.73862 | 90 | 1.5 | 0.000805 | 83.9 | 0.7386 | 12.487 | -0.00063 | 90.8 | 89.2 | -11.3 | -18.2 | 98.7 | 102.9
903 | 290705 | OnTest | 0 | Test | 8:11:49.500 | 29509.5 | 7:31:30.000 | 7:37:30.100 | 7:31:30.000 | 2014-08-04 23:40 | 1800 | 63.8 | 114.6 | 594.1 | 367.4 | 516.6 | 1.9 | 149.2 | 103.8 | 5.2 | 22.1 | 4.41 | 96 | 90 | 89.2 | 90.1 | 24.7 | 40 | 42 | 95.4 | 32.5 | 196.4 | 0.73789 | 90 | 1.501 | 0.000806 | 84 | 0.7379 | 12.602 | -0.00063 | 90.8 | 89.2 | -11.3 | -18.2 | 98.8 | 103.2
904 | 291005 | OnTest | 0 | Test | 8:12:19.500 | 29539.5 | 7:32:00.000 | 7:38:00.100 | 7:32:00.000 | 2014-08-04 23:41 | 1800 | 64 | 114.04 | 594.2 | 367.6 | 516.8 | 1.9 | 149.2 | 103.9 | 5.2 | 22.1 | 4.41 | 96 | 90.1 | 89.2 | 90.1 | 24.8 | 40 | 42.5 | 95.4 | 33.5 | 196.7 | 0.7374 | 90 | 1.494 | 0.000807 | 84.1 | 0.7374 | 12.672 | -0.00063 | 90.8 | 89.3 | -11.2 | -18.1 | 98.7 | 103.2
905 | 291305 | OnTest | 0 | Test | 8:12:49.500 | 29569.5 | 7:32:30.000 | 7:38:30.100 | 7:32:30.000 | 2014-08-04 23:41 | 1800 | 65.5 | 116.06 | 589.9 | 367.5 | 516.6 | 1.9 | 149.1 | 103.9 | 5.2 | 22.1 | 4.24 | 96 | 90.1 | 89.3 | 90.1 | 25.1 | 39.9 | 42.9 | 95.4 | 33 | 196.9 | 0.7374 | 90 | 1.504 | 0.000806 | 84 | 0.7374 | 12.674 | -0.00063 | 90.8 | 89.2 | -11.3 | -18.2 | 98.7 | 102.9
906 | 291605 | OnTest | 0 | Test | 8:13:19.500 | 29599.5 | 7:33:00.000 | 7:39:00.100 | 7:33:00.000 | 2014-08-04 23:42 | 1800 | 64.6 | 115.55 | 580.1 | 367.1 | 516.2 | 1.9 | 149.1 | 103.9 | 5.3 | 22 | 4.21 | 96 | 90.1 | 89.2 | 90.1 | 25.3 | 40 | 43 | 95.4 | 32.9 | 197.3 | 0.73691 | 90 | 1.495 | 0.000806 | 83.9 | 0.7369 | 12.751 | -0.00063 | 90.8 | 89.2 | -11.4 | -18.3 | 98.8 | 103
907 | 291905 | OnTest | 0 | Test | 8:13:49.500 | 29629.5 | 7:33:30.000 | 7:39:30.100 | 7:33:30.000 | 2014-08-04 23:42 | 1800 | 64.9 | 116.3 | 593.8 | 367.4 | 516.7 | 1.9 | 149.4 | 103.9 | 5.3 | 22 | 4.2 | 96 | 90.1 | 89.3 | 90.1 | 25.5 | 39.9 | 42.2 | 95.4 | 33.3 | 197.4 | 0.73807 | 90 | 1.503 | 0.000805 | 83.9 | 0.7381 | 12.569 | -0.00063 | 90.9 | 89.2 | -11.3 | -18.2 | 98.7 | 102.9
908 | 292205 | OnTest | 0 | Test | 8:14:19.500 | 29659.5 | 7:34:00.000 | 7:40:00.100 | 7:34:00.000 | 2014-08-04 23:43 | 1800 | 64 | 114.06 | 590.4 | 367.4 | 516.4 | 1.9 | 149 | 103.9 | 5.3 | 21.9 | 4.2 | 96 | 90.1 | 89.2 | 90.1 | 25.4 | 39.8 | 41 | 95.4 | 33.2 | 197.4 | 0.73733 | 90 | 1.502 | 0.000806 | 84 | 0.7373 | 12.686 | -0.00063 | 90.8 | 89.2 | -11.3 | -18.2 | 98.8 | 103
909 | 292505 | OnTest | 0 | Test | 8:14:49.500 | 29689.5 | 7:34:30.000 | 7:40:30.100 | 7:34:30.000 | 2014-08-04 23:43 | 1800 | 62.7 | 114.5 | 587.4 | 367.3 | 516.3 | 1.9 | 149 | 103.8 | 5.3 | 22 | 4.23 | 96 | 90 | 89.2 | 90.1 | 25.2 | 40 | 40.1 | 95.4 | 32.7 | 197.2 | 0.73758 | 90 | 1.496 | 0.000805 | 83.9 | 0.7376 | 12.644 | -0.00063 | 90.9 | 89.2 | -11.4 | -18.3 | 98.7 | 102.9
910 | 292805 | OnTest | 0 | Test | 8:15:19.500 | 29719.5 | 7:35:00.000 | 7:41:00.100 | 7:35:00.000 | 2014-08-04 23:44 | 1800 | 63.9 | 113.33 | 583.4 | 367.4 | 516.6 | 1.9 | 149.2 | 104.1 | 5.3 | 22 | 4.25 | 96 | 90 | 89.1 | 90.1 | 25 | 40.1 | 39.5 | 95.4 | 32.9 | 197.1 | 0.73752 | 90 | 1.499 | 0.000805 | 83.9 | 0.7375 | 12.657 | -0.00063 | 90.8 | 89.2 | -11.4 | -18.3 | 98.7 | 103
911 | 293105 | OnTest | 0 | Test | 8:15:49.500 | 29749.5 | 7:35:30.000 | 7:41:30.100 | 7:35:30.000 | 2014-08-04 23:44 | 1800 | 66.6 | 114.48 | 582.6 | 367.4 | 516.7 | 1.9 | 149.2 | 103.9 | 5.3 | 22 | 4.27 | 96 | 90 | 89.1 | 90.1 | 24.7 | 40.1 | 39.2 | 95.4 | 32.9 | 196.8 | 0.73776 | 90 | 1.499 | 0.000804 | 83.9 | 0.7378 | 12.617 | -0.00063 | 90.8 | 89.2 | -11.4 | -18.3 | 98.7 | 103
912 | 293405 | OnTest | 0 | Test | 8:16:19.500 | 29779.5 | 7:36:00.000 | 7:42:00.100 | 7:36:00.000 | 2014-08-04 23:45 | 1800 | 67.7 | 113.52 | 584.7 | 367.4 | 516.5 | 1.9 | 149.2 | 103.8 | 5.3 | 21.9 | 4.26 | 96 | 89.9 | 89.1 | 90.1 | 24.6 | 40.1 | 39 | 95.4 | 32.5 | 196.7 | 0.73715 | 90 | 1.498 | 0.000806 | 84 | 0.7372 | 12.711 | -0.00063 | 90.8 | 89.2 | -11.3 | -18.2 | 98.7 | 103
913 | 293705 | OnTest | 0 | Test | 8:16:49.500 | 29809.5 | 7:36:30.000 | 7:42:30.100 | 7:36:30.000 | 2014-08-04 23:45 | 1800 | 67.6 | 114.29 | 592.6 | 367.6 | 517 | 1.9 | 149.4 | 104 | 5.3 | 21.9 | 4.39 | 96 | 89.9 | 89.1 | 90.1 | 24.7 | 40 | 38.8 | 95.4 | 32.7 | 196.5 | 0.73789 | 90 | 1.502 | 0.000807 | 84.1 | 0.7379 | 12.603 | -0.00063 | 90.8 | 89.2 | -11.3 | -18.2 | 98.8 | 103.2
914 | 294005 | OnTest | 0 | Test | 8:17:19.500 | 29839.5 | 7:37:00.000 | 7:43:00.100 | 7:37:00.000 | 2014-08-04 23:46 | 1800 | 66.5 | 115.27 | 589.9 | 367.7 | 516.9 | 1.9 | 149.2 | 103.8 | 5.3 | 21.9 | 4.48 | 96 | 89.9 | 89.1 | 90.1 | 24.7 | 39.9 | 38.7 | 95.4 | 32.5 | 196.4 | 0.7377 | 90 | 1.49 | 0.000806 | 84 | 0.7377 | 12.628 | -0.00063 | 90.8 | 89.2 | -11.2 | -18.2 | 98.7 | 103.2
915 | 294305 | OnTest | 0 | Test | 8:17:49.500 | 29869.5 | 7:37:30.000 | 7:43:30.100 | 7:37:30.000 | 2014-08-04 23:46 | 1800 | 64 | 116.05 | 580.7 | 367.7 | 516.9 | 1.9 | 149.2 | 104.1 | 5.3 | 21.9 | 4.29 | 96 | 89.9 | 89.1 | 90.1 | 24.8 | 40 | 38.7 | 95.4 | 32.2 | 196.3 | 0.73825 | 90 | 1.503 | 0.000806 | 84 | 0.7382 | 12.549 | -0.00063 | 90.8 | 89.2 | -11.2 | -18.1 | 98.7 | 103
916 | 294605 | OnTest | 0 | Test | 8:18:19.500 | 29899.5 | 7:38:00.000 | 7:44:00.100 | 7:38:00.000 | 2014-08-04 23:47 | 1800 | 65.9 | 116.42 | 593.7 | 367 | 516 | 1.9 | 149 | 103.8 | 5.3 | 21.9 | 4.25 | 96 | 90 | 89.1 | 90.1 | 25 | 39.9 | 38.6 | 95.4 | 32 | 196.2 | 0.73666 | 90 | 1.495 | 0.000805 | 83.9 | 0.7366 | 12.79 | -0.00063 | 90.8 | 89.1 | -11.4 | -18.3 | 98.8 | 103
917 | 294905 | OnTest | 0 | Test | 8:18:49.500 | 29929.5 | 7:38:30.000 | 7:44:30.100 | 7:38:30.000 | 2014-08-04 23:47 | 1800 | 65 | 113.77 | 585.7 | 367.2 | 516.2 | 1.9 | 149.1 | 103.9 | 5.3 | 21.7 | 4.28 | 96 | 89.9 | 89.1 | 90 | 25.2 | 39.9 | 38.5 | 95.4 | 32.3 | 196.1 | 0.73746 | 90 | 1.496 | 0.000805 | 83.9 | 0.7375 | 12.667 | -0.00063 | 90.8 | 89.2 | -11.4 | -18.3 | 98.7 | 103
918 | 295205 | OnTest | 0 | Test | 8:19:19.500 | 29959.5 | 7:39:00.000 | 7:45:00.100 | 7:39:00.000 | 2014-08-04 23:48 | 1800 | 66.3 | 113.63 | 578 | 367.5 | 516.5 | 1.9 | 149 | 103.9 | 5.3 | 21.7 | 4.23 | 96 | 90 | 89.1 | 90 | 25.4 | 40 | 38.4 | 95.4 | 32 | 196 | 0.73831 | 90 | 1.494 | 0.000805 | 83.9 | 0.7383 | 12.54 | -0.00063 | 90.8 | 89.2 | -11.4 | -18.3 | 98.7 | 103
919 | 295505 | OnTest | 0 | Test | 8:19:49.500 | 29989.5 | 7:39:30.000 | 7:45:30.100 | 7:39:30.000 | 2014-08-04 23:48 | 1800 | 67 | 114.93 | 585.5 | 367.5 | 516.5 | 1.9 | 149 | 104 | 5.3 | 21.8 | 4.24 | 96 | 89.9 | 89.1 | 90 | 25.5 | 40 | 38.4 | 95.4 | 32.3 | 195.9 | 0.73819 | 90 | 1.502 | 0.000805 | 83.9 | 0.7382 | 12.554 | -0.00063 | 90.8 | 89.2 | -11.4 | -18.3 | 98.7 | 103
920 | 295805 | OnTest | 0 | Test | 8:20:19.500 | 30019.5 | 7:40:00.000 | 7:46:00.100 | 7:40:00.000 | 2014-08-04 23:49 | 1800 | 65.7 | 114.64 | 581.3 | 367.5 | 516.6 | 1.9 | 149.1 | 103.9 | 5.3 | 21.8 | 4.3 | 96 | 90 | 89.1 | 90 | 25.3 | 40 | 38.5 | 95.4 | 32.1 | 195.9 | 0.73746 | 89.9 | 1.501 | 0.000805 | 83.9 | 0.7374 | 12.672 | -0.00063 | 90.7 | 89.1 | -11.3 | -18.2 | 98.7 | 103
921 | 296105 | OnTest | 0 | Test | 8:20:49.500 | 30049.5 | 7:40:30.000 | 7:46:30.100 | 7:40:30.000 | 2014-08-04 23:49 | 1800 | 66.4 | 116.15 | 593.3 | 368 | 517.3 | 1.9 | 149.3 | 104.1 | 5.3 | 21.9 | 4.26 | 96 | 90 | 89.2 | 90 | 25.1 | 40.1 | 38.9 | 95.3 | 32.2 | 195.8 | 0.73733 | 90 | 1.494 | 0.000807 | 84.1 | 0.7373 | 12.69 | -0.00063 | 90.8 | 89.1 | -11.2 | -18.2 | 98.8 | 103
922 | 296405 | OnTest | 0 | Test | 8:21:19.500 | 30079.5 | 7:41:00.000 | 7:47:00.100 | 7:41:00.000 | 2014-08-04 23:50 | 1800 | 65.2 | 115.19 | 573.7 | 367.5 | 516.5 | 1.9 | 149 | 103.9 | 5.2 | 21.9 | 4.24 | 96 | 90 | 89.1 | 90 | 24.9 | 40.1 | 39.7 | 95.3 | 32.8 | 195.9 | 0.73764 | 90 | 1.498 | 0.000805 | 83.9 | 0.7376 | 12.642 | -0.00063 | 90.8 | 89.2 | -11.4 | -18.3 | 98.7 | 103
923 | 296705 | OnTest | 0 | Test | 8:21:49.500 | 30109.5 | 7:41:30.000 | 7:47:30.100 | 7:41:30.000 | 2014-08-04 23:50 | 1800 | 65.3 | 115.56 | 586.7 | 367.6 | 516.7 | 1.9 | 149.1 | 104 | 5.2 | 22 | 4.22 | 96 | 90 | 89.2 | 90 | 24.7 | 40.1 | 40.6 | 95.4 | 32.7 | 196 | 0.73746 | 90 | 1.508 | 0.000805 | 83.9 | 0.7374 | 12.668 | -0.00063 | 90.8 | 89.2 | -11.4 | -18.3 | 98.7 | 103
924 | 297005 | OnTest | 0 | Test | 8:22:19.500 | 30139.5 | 7:42:00.000 | 7:48:00.100 | 7:42:00.000 | 2014-08-04 23:51 | 1800 | 63.9 | 113.87 | 587.1 | 367.5 | 516.6 | 1.9 | 149.2 | 104 | 5.2 | 22 | 4.22 | 96 | 90 | 89.2 | 90.1 | 24.7 | 40 | 41.3 | 95.3 | 32.4 | 196.2 | 0.73715 | 90 | 1.502 | 0.000805 | 83.9 | 0.7372 | 12.712 | -0.00063 | 90.8 | 89.2 | -11.4 | -18.2 | 98.7 | 102.9
925 | 297305 | OnTest | 0 | Test | 8:22:49.500 | 30169.5 | 7:42:30.000 | 7:48:30.100 | 7:42:30.000 | 2014-08-04 23:51 | 1800 | 64.5 | 114.71 | 586.3 | 367.3 | 516.6 | 1.9 | 149.2 | 103.8 | 5.2 | 22 | 4.24 | 96 | 90 | 89.2 | 90.1 | 24.7 | 40 | 41.8 | 95.4 | 32.4 | 196.3 | 0.73709 | 90 | 1.497 | 0.000805 | 83.9 | 0.7371 | 12.723 | -0.00063 | 90.8 | 89.2 | -11.4 | -18.3 | 98.7 | 103
926 | 297605 | OnTest | 0 | Test | 8:23:19.500 | 30199.5 | 7:43:00.000 | 7:49:00.100 | 7:43:00.000 | 2014-08-04 23:52 | 1800 | 67.7 | 113.62 | 589.6 | 367.5 | 516.6 | 1.9 | 149.1 | 103.9 | 5.2 | 22 | 4.27 | 96 | 90.1 | 89.2 | 90.1 | 24.8 | 39.9 | 42.2 | 95.4 | 32.2 | 196.5 | 0.73758 | 90 | 1.499 | 0.000805 | 83.9 | 0.7376 | 12.646 | -0.00063 | 90.8 | 89.2 | -11.4 | -18.3 | 98.7 | 103
927 | 297905 | OnTest | 0 | Test | 8:23:49.500 | 30229.5 | 7:43:30.000 | 7:49:30.100 | 7:43:30.000 | 2014-08-04 23:52 | 1800 | 68 | 114.31 | 596 | 367.3 | 516.4 | 1.9 | 149.1 | 104 | 5.2 | 22 | 4.37 | 96 | 90.1 | 89.2 | 90.1 | 24.8 | 40 | 42.4 | 95.4 | 32.2 | 196.7 | 0.73752 | 90 | 1.496 | 0.000806 | 84 | 0.7375 | 12.659 | -0.00063 | 90.8 | 89.2 | -11.3 | -18.2 | 98.7 | 103.1
928 | 298205 | OnTest | 0 | Test | 8:24:19.500 | 30259.5 | 7:44:00.000 | 7:50:00.100 | 7:44:00.000 | 2014-08-04 23:53 | 1800 | 65.9 | 113.15 | 585.6 | 367.6 | 516.8 | 1.9 | 149.2 | 103.8 | 5.3 | 21.9 | 4.41 | 96 | 90.1 | 89.2 | 90.1 | 24.9 | 40 | 42.6 | 95.4 | 32.4 | 196.9 | 0.73789 | 90 | 1.506 | 0.000806 | 84 | 0.7379 | 12.598 | -0.00063 | 90.8 | 89.2 | -11.2 | -18.1 | 98.7 | 103.1
929 | 298505 | OnTest | 0 | Test | 8:24:49.500 | 30289.5 | 7:44:30.000 | 7:50:30.100 | 7:44:30.000 | 2014-08-04 23:53 | 1800 | 67.3 | 113.3 | 591.4 | 367.2 | 516.3 | 1.9 | 149.2 | 103.8 | 5.3 | 22 | 4.26 | 96 | 90.1 | 89.2 | 90.1 | 25.1 | 40.1 | 42.3 | 95.4 | 32.3 | 197.1 | 0.73807 | 90 | 1.499 | 0.000805 | 83.9 | 0.7381 | 12.573 | -0.00063 | 90.8 | 89.2 | -11.3 | -18.2 | 98.7 | 103
930 | 298805 | OnTest | 0 | Test | 8:25:19.500 | 30319.5 | 7:45:00.000 | 7:51:00.100 | 7:45:00.000 | 2014-08-04 23:54 | 1800 | 66.7 | 113.25 | 574.3 | 367.6 | 516.6 | 1.9 | 149.1 | 103.9 | 5.3 | 21.9 | 4.23 | 96 | 90 | 89.2 | 90.1 | 25.2 | 40.2 | 41.4 | 95.4 | 32.2 | 197.1 | 0.73807 | 90 | 1.502 | 0.000806 | 84 | 0.7381 | 12.571 | -0.00063 | 90.8 | 89.2 | -11.3 | -18.2 | 98.8 | 103
931 | 299105 | OnTest | 0 | Test | 8:25:49.500 | 30349.5 | 7:45:30.000 | 7:51:30.100 | 7:45:30.000 | 2014-08-04 23:54 | 1800 | 66.4 | 113.97 | 584.2 | 367.1 | 516.1 | 1.9 | 149 | 103.9 | 5.3 | 21.9 | 4.23 | 96 | 90.1 | 89.2 | 90.1 | 25.4 | 40.1 | 40.6 | 95.4 | 32.4 | 197.1 | 0.73831 | 90 | 1.502 | 0.000805 | 84 | 0.7383 | 12.531 | -0.00063 | 90.9 | 89.2 | -11.3 | -18.2 | 98.7 | 102.9
932 | 299405 | OnTest | 0 | Test | 8:26:19.500 | 30379.5 | 7:46:00.000 | 7:52:00.100 | 7:46:00.000 | 2014-08-04 23:55 | 1800 | 66.3 | 114.17 | 584.8 | 367.4 | 516.5 | 1.9 | 149.1 | 104 | 5.3 | 21.9 | 4.26 | 96 | 90.1 | 89.2 | 90.1 | 25.3 | 40.2 | 39.9 | 95.4 | 32.3 | 197 | 0.73709 | 90 | 1.498 | 0.000806 | 84 | 0.7371 | 12.718 | -0.00063 | 90.8 | 89.2 | -11.4 | -18.3 | 98.8 | 103.1
933 | 299705 | OnTest | 0 | Test | 8:26:49.500 | 30409.5 | 7:46:30.000 | 7:52:30.100 | 7:46:30.000 | 2014-08-04 23:55 | 1800 | 65.9 | 115.5 | 595.9 | 367.4 | 516.4 | 1.9 | 149 | 103.9 | 5.3 | 21.9 | 4.27 | 96 | 90 | 89.2 | 90.1 | 25.1 | 40 | 39.5 | 95.4 | 32.3 | 196.8 | 0.73691 | 90.1 | 1.488 | 0.000806 | 84 | 0.7369 | 12.744 | -0.00063 | 90.9 | 89.2 | -11.3 | -18.1 | 98.7 | 103
934 | 300005 | OnTest | 0 | Test | 8:27:19.500 | 30439.5 | 7:47:00.000 | 7:53:00.100 | 7:47:00.000 | 2014-08-04 23:56 | 1800 | 65.4 | 113.86 | 586.6 | 367.6 | 516.8 | 1.9 | 149.2 | 103.9 | 5.3 | 21.9 | 4.27 | 96 | 90 | 89.2 | 90.1 | 24.9 | 40 | 39.2 | 95.4 | 32 | 196.7 | 0.73746 | 90 | 1.5 | 0.000807 | 84.1 | 0.7375 | 12.667 | -0.00063 | 90.8 | 89.2 | -11.1 | -18.1 | 98.7 | 103
935 | 300305 | OnTest | 0 | Test | 8:27:49.500 | 30469.5 | 7:47:30.000 | 7:53:30.100 | 7:47:30.000 | 2014-08-04 23:56 | 1800 | 64.7 | 114.98 | 585 | 367.7 | 516.6 | 1.9 | 149 | 104 | 5.3 | 21.9 | 4.36 | 96 | 90 | 89.1 | 90.1 | 24.8 | 40 | 39 | 95.4 | 32 | 196.6 | 0.73789 | 90 | 1.506 | 0.000806 | 84 | 0.7379 | 12.599 | -0.00063 | 90.8 | 89.2 | -11.3 | -18.2 | 98.7 | 103.1
936 | 300605 | OnTest | 0 | Test | 8:28:19.500 | 30499.5 | 7:48:00.000 | 7:54:00.100 | 7:48:00.000 | 2014-08-04 23:57 | 1800 | 64.3 | 116.16 | 584.7 | 367.6 | 516.7 | 1.9 | 149.2 | 103.8 | 5.3 | 22 | 4.42 | 96 | 89.9 | 89.1 | 90.1 | 24.8 | 40 | 38.9 | 95.4 | 32.1 | 196.5 | 0.73697 | 89.9 | 1.496 | 0.000806 | 84 | 0.7369 | 12.746 | -0.00063 | 90.8 | 89.1 | -11.2 | -18.1 | 98.7 | 103.1
937 | 300905 | OnTest | 0 | Test | 8:28:49.500 | 30529.5 | 7:48:30.000 | 7:54:30.100 | 7:48:30.000 | 2014-08-04 23:57 | 1800 | 61 | 116 | 593.9 | 367.6 | 516.7 | 1.9 | 149.2 | 103.8 | 5.3 | 21.9 | 4.3 | 96 | 89.9 | 89.1 | 90 | 24.8 | 40 | 38.8 | 95.4 | 32 | 196.4 | 0.73727 | 90 | 1.503 | 0.000807 | 84.1 | 0.7373 | 12.698 | -0.00063 | 90.8 | 89.2 | -11.2 | -18.1 | 98.7 | 103
938 | 301205 | OnTest | 0 | Test | 8:29:19.500 | 30559.5 | 7:49:00.000 | 7:55:00.100 | 7:49:00.000 | 2014-08-04 23:58 | 1800 | 62.9 | 114.96 | 585.9 | 367.5 | 516.8 | 1.9 | 149.3 | 103.9 | 5.3 | 21.9 | 4.23 | 96 | 89.9 | 89.1 | 90 | 24.9 | 40.1 | 38.7 | 95.4 | 32 | 196.3 | 0.73721 | 89.9 | 1.499 | 0.000805 | 83.9 | 0.7372 | 12.71 | -0.00063 | 90.7 | 89.1 | -11.4 | -18.3 | 98.7 | 102.9
939 | 301505 | OnTest | 0 | Test | 8:29:49.500 | 30589.5 | 7:49:30.000 | 7:55:30.100 | 7:49:30.000 | 2014-08-04 23:58 | 1800 | 64 | 114.61 | 584.1 | 367.7 | 516.9 | 1.9 | 149.2 | 103.8 | 5.3 | 21.9 | 4.27 | 96 | 89.9 | 89.1 | 90 | 24.9 | 40.1 | 38.6 | 95.4 | 32.2 | 196.2 | 0.73758 | 89.9 | 1.5 | 0.000806 | 83.9 | 0.7375 | 12.655 | -0.00063 | 90.8 | 89.1 | -11.3 | -18.3 | 98.7 | 103
940 | 301805 | OnTest | 0 | Test | 8:30:19.500 | 30619.5 | 7:50:00.000 | 7:56:00.100 | 7:50:00.000 | 2014-08-04 23:59 | 1800 | 63.2 | 115.18 | 587.6 | 367.4 | 516.6 | 1.9 | 149.2 | 103.8 | 5.3 | 21.8 | 4.27 | 96 | 89.9 | 89.1 | 90 | 25 | 40.1 | 38.6 | 95.4 | 32.3 | 196.2 | 0.73752 | 90 | 1.503 | 0.000806 | 84 | 0.7375 | 12.661 | -0.00063 | 90.8 | 89.1 | -11.3 | -18.2 | 98.7 | 103
941 | 302105 | OnTest | 0 | Test | 8:30:49.500 | 30649.5 | 7:50:30.000 | 7:56:30.100 | 7:50:30.000 | 2014-08-04 23:59 | 1800 | 64.1 | 114.39 | 591.1 | 367.4 | 516.5 | 1.9 | 149.1 | 103.8 | 5.3 | 21.7 | 4.37 | 96 | 89.9 | 89.1 | 90.1 | 25 | 40.2 | 38.6 | 95.3 | 32.2 | 196.2 | 0.73764 | 89.9 | 1.502 | 0.000806 | 84 | 0.7376 | 12.644 | -0.00063 | 90.8 | 89.1 | -11.3 | -18.2 | 98.7 | 103.1
942 | 302405 | OnTest | 0 | Test | 8:31:19.500 | 30679.5 | 7:51:00.000 | 7:57:00.100 | 7:51:00.000 | 2014-08-05 | 1800 | 61.2 | 113.04 | 573.3 | 367.5 | 516.6 | 1.9 | 149.1 | 104.1 | 5.3 | 21.8 | 4.33 | 96 | 90 | 89.2 | 90.1 | 25.2 | 40.2 | 38.7 | 95.4 | 31.8 | 196.1 | 0.73715 | 90 | 1.499 | 0.000806 | 84 | 0.7371 | 12.714 | -0.00063 | 90.8 | 89.1 | -11.3 | -18.2 | 98.7 | 103.1
943 | 302705 | OnTest | 0 | Test | 8:31:49.500 | 30709.5 | 7:51:30.000 | 7:57:30.100 | 7:51:30.000 | 2014-08-05 | 1800 | 61.5 | 114.26 | 594.3 | 367.2 | 516.2 | 1.9 | 149 | 103.9 | 5.3 | 21.8 | 4.23 | 96 | 90 | 89.2 | 90.1 | 25.4 | 40 | 38.7 | 95.4 | 31.7 | 196.1 | 0.73733 | 90 | 1.498 | 0.000805 | 83.9 | 0.7373 | 12.69 | -0.00063 | 90.8 | 89.1 | -11.3 | -18.3 | 98.7 | 102.9
944 | 303005 | OnTest | 0 | Test | 8:32:19.500 | 30739.5 | 7:52:00.000 | 7:58:00.100 | 7:52:00.000 | 2014-08-05 00:01 | 1800 | 60.9 | 115.11 | 588.1 | 367.5 | 516.6 | 1.9 | 149.1 | 103.8 | 5.3 | 21.8 | 4.24 | 96 | 90 | 89.2 | 90 | 25.3 | 40.1 | 38.9 | 95.3 | 31.9 | 196 | 0.73789 | 90 | 1.504 | 0.000805 | 83.9 | 0.7379 | 12.604 | -0.00063 | 90.8 | 89.1 | -11.4 | -18.3 | 98.7 | 103
945 | 303305 | OnTest | 0 | Test | 8:32:49.500 | 30769.5 | 7:52:30.000 | 7:58:30.100 | 7:52:30.000 | 2014-08-05 00:01 | 1800 | 61.6 | 115.76 | 580.4 | 367.5 | 516.6 | 1.9 | 149.1 | 103.8 | 5.3 | 21.9 | 4.2 | 96 | 90 | 89.2 | 90 | 25.1 | 40.1 | 39.2 | 95.3 | 32 | 196 | 0.73795 | 89.9 | 1.5 | 0.000806 | 83.9 | 0.7379 | 12.598 | -0.00063 | 90.7 | 89.1 | -11.4 | -18.3 | 98.8 | 103
946 | 303605 | OnTest | 0 | Test | 8:33:19.500 | 30799.5 | 7:53:00.000 | 7:59:00.100 | 7:53:00.000 | 2014-08-05 00:02 | 1800 | 62.4 | 115.59 | 587.1 | 367.5 | 516.4 | 1.9 | 148.9 | 103.9 | 5.2 | 21.9 | 4.25 | 96 | 90 | 89.1 | 89.9 | 24.9 | 40 | 39.7 | 95.3 | 32.3 | 196 | 0.73831 | 89.9 | 1.502 | 0.000805 | 83.9 | 0.7382 | 12.547 | -0.00063 | 90.7 | 89.1 | -11.3 | -18.2 | 98.7 | 103
947 | 303905 | OnTest | 0 | Test | 8:33:49.500 | 30829.5 | 7:53:30.000 | 7:59:30.100 | 7:53:30.000 | 2014-08-05 00:02 | 1800 | 60.8 | 114.47 | 581.2 | 368 | 517 | 1.9 | 149.1 | 103.8 | 5.2 | 21.9 | 4.37 | 96 | 90 | 89.1 | 89.9 | 24.8 | 40 | 40.3 | 95.3 | 32 | 196.1 | 0.73837 | 89.9 | 1.5 | 0.000806 | 84 | 0.7383 | 12.535 | -0.00063 | 90.7 | 89.1 | -11.3 | -18.2 | 98.8 | 103.1
948 | 304205 | OnTest | 0 | Test | 8:34:19.500 | 30859.5 | 7:54:00.000 | 8:00:00.100 | 7:54:00.000 | 2014-08-05 00:03 | 1800 | 59.5 | 114.48 | 590.8 | 367.9 | 516.9 | 1.9 | 149 | 103.9 | 5.2 | 22 | 4.31 | 96 | 90 | 89.2 | 89.9 | 24.7 | 40 | 40.8 | 95.3 | 33 | 196.2 | 0.73752 | 89.9 | 1.506 | 0.000806 | 84 | 0.7374 | 12.669 | -0.00063 | 90.7 | 89 | -11.2 | -18.2 | 98.7 | 103
949 | 304505 | OnTest | 0 | Test | 8:34:49.500 | 30889.5 | 7:54:30.000 | 8:00:30.100 | 7:54:30.000 | 2014-08-05 00:03 | 1800 | 58.1 | 115.49 | 595.2 | 367.5 | 516.4 | 1.9 | 148.9 | 103.9 | 5.2 | 21.9 | 4.23 | 96 | 90 | 89.2 | 89.9 | 24.8 | 40 | 41.1 | 95.3 | 33 | 196.3 | 0.73795 | 90 | 1.506 | 0.000807 | 84 | 0.7379 | 12.596 | -0.00063 | 90.8 | 89.1 | -11.3 | -18.2 | 98.8 | 103
950 | 304805 | OnTest | 0 | Test | 8:35:19.500 | 30919.5 | 7:55:00.000 | 8:01:00.100 | 7:55:00.000 | 2014-08-05 00:04 | 1800 | 58.4 | 114.06 | 593.6 | 367.7 | 516.7 | 1.9 | 149 | 104 | 5.2 | 21.9 | 4.2 | 96 | 90 | 89.2 | 90 | 24.9 | 40 | 41.4 | 95.3 | 32.7 | 196.5 | 0.73733 | 89.9 | 1.506 | 0.000806 | 84 | 0.7373 | 12.691 | -0.00063 | 90.7 | 89.1 | -11.3 | -18.2 | 98.7 | 102.9
951 | 305105 | OnTest | 0 | Test | 8:35:49.500 | 30949.5 | 7:55:30.000 | 8:01:30.100 | 7:55:30.000 | 2014-08-05 00:04 | 1800 | 58.7 | 114.09 | 594.6 | 367.6 | 516.8 | 1.9 | 149.2 | 103.8 | 5.2 | 21.8 | 4.2 | 96 | 90 | 89.2 | 90 | 24.9 | 40.1 | 41.6 | 95.3 | 32.6 | 196.6 | 0.73795 | 90 | 1.503 | 0.000806 | 84 | 0.7379 | 12.593 | -0.00063 | 90.8 | 89.2 | -11.2 | -18.2 | 98.7 | 102.9
952 | 305405 | OnTest | 0 | Test | 8:36:19.500 | 30979.5 | 7:56:00.000 | 8:02:00.100 | 7:56:00.000 | 2014-08-05 00:05 | 1800 | 59.8 | 113.73 | 578.5 | 367.5 | 516.5 | 1.9 | 149 | 103.9 | 5.2 | 21.9 | 4.22 | 96 | 90.1 | 89.2 | 90 | 25 | 40.1 | 41.8 | 95.3 | 32.6 | 196.7 | 0.73813 | 89.9 | 1.504 | 0.000806 | 84 | 0.7381 | 12.57 | -0.00063 | 90.7 | 89.1 | -11.3 | -18.1 | 98.7 | 102.9
953 | 305705 | OnTest | 0 | Test | 8:36:49.500 | 31009.5 | 7:56:30.000 | 8:02:30.100 | 7:56:30.000 | 2014-08-05 00:05 | 1800 | 60.4 | 115.54 | 594.3 | 367.6 | 516.8 | 1.9 | 149.2 | 103.9 | 5.2 | 21.9 | 4.25 | 96 | 90.1 | 89.2 | 90 | 25 | 40 | 41.8 | 95.3 | 32.7 | 196.8 | 0.73782 | 89.9 | 1.499 | 0.000807 | 84.1 | 0.7378 | 12.617 | -0.00063 | 90.7 | 89.1 | -11.2 | -18.1 | 98.7 | 103
954 | 306005 | OnTest | 0 | Test | 8:37:19.500 | 31039.5 | 7:57:00.000 | 8:03:00.100 | 7:57:00.000 | 2014-08-05 00:06 | 1800 | 60.9 | 116.29 | 595.1 | 367.7 | 516.8 | 1.9 | 149.1 | 103.9 | 5.2 | 21.9 | 4.23 | 96 | 90.1 | 89.2 | 89.9 | 25.1 | 39.9 | 41.9 | 95.3 | 32.4 | 196.9 | 0.7377 | 90 | 1.503 | 0.000807 | 84.1 | 0.7377 | 12.632 | -0.00063 | 90.8 | 89.2 | -11.2 | -18.1 | 98.8 | 103
955 | 306305 | OnTest | 0 | Test | 8:37:49.500 | 31069.5 | 7:57:30.000 | 8:03:30.100 | 7:57:30.000 | 2014-08-05 00:06 | 1800 | 59.6 | 114.13 | 584.7 | 367.5 | 516.5 | 1.9 | 149 | 103.9 | 5.3 | 21.8 | 4.21 | 96 | 90.1 | 89.2 | 89.9 | 25.2 | 40 | 41.8 | 95.3 | 32.3 | 197.1 | 0.73752 | 89.9 | 1.5 | 0.000807 | 84 | 0.7375 | 12.666 | -0.00063 | 90.7 | 89.1 | -11.2 | -18.1 | 98.7 | 103
956 | 306605 | OnTest | 0 | Test | 8:38:19.500 | 31099.5 | 7:58:00.000 | 8:04:00.100 | 7:58:00.000 | 2014-08-05 00:07 | 1800 | 59.5 | 112.81 | 573.7 | 367.5 | 516.7 | 1.9 | 149.2 | 103.9 | 5.3 | 21.8 | 4.18 | 96 | 90.1 | 89.2 | 89.9 | 25.4 | 40 | 41.2 | 95.3 | 32.2 | 197.1 | 0.73789 | 90 | 1.508 | 0.000805 | 83.9 | 0.7379 | 12.603 | -0.00063 | 90.8 | 89.2 | -11.3 | -18.2 | 98.7 | 102.9
957 | 306905 | OnTest | 0 | Test | 8:38:49.500 | 31129.5 | 7:58:30.000 | 8:04:30.100 | 7:58:30.000 | 2014-08-05 00:07 | 1800 | 58 | 112.11 | 572.5 | 367.5 | 516.4 | 1.9 | 149 | 104 | 5.3 | 21.9 | 4.21 | 96 | 90 | 89.2 | 89.9 | 25.2 | 40.1 | 40.6 | 95.3 | 32.5 | 197.1 | 0.73746 | 89.9 | 1.504 | 0.000806 | 84 | 0.7374 | 12.675 | -0.00063 | 90.7 | 89.1 | -11.3 | -18.2 | 98.7 | 103
958 | 307205 | OnTest | 0 | Test | 8:39:19.500 | 31159.5 | 7:59:00.000 | 8:05:00.100 | 7:59:00.000 | 2014-08-05 00:08 | 1800 | 57.6 | 113.69 | 584.2 | 367.4 | 516.4 | 1.9 | 149 | 103.8 | 5.3 | 21.9 | 4.21 | 96 | 90 | 89.1 | 90 | 25 | 40 | 40.1 | 95.3 | 32.8 | 197 | 0.7377 | 90 | 1.502 | 0.000806 | 84 | 0.7377 | 12.63 | -0.00063 | 90.8 | 89.2 | -11.3 | -18.2 | 98.7 | 103
959 | 307505 | OnTest | 0 | Test | 8:39:49.500 | 31189.5 | 7:59:30.000 | 8:05:30.100 | 7:59:30.000 | 2014-08-05 00:08 | 1800 | 57.8 | 114.33 | 586.2 | 367.6 | 516.8 | 1.9 | 149.2 | 103.8 | 5.3 | 21.9 | 4.22 | 96 | 90 | 89.1 | 89.9 | 24.8 | 40.1 | 39.8 | 95.3 | 32.5 | 196.9 | 0.73776 | 90 | 1.503 | 0.000806 | 84 | 0.7377 | 12.624 | -0.00063 | 90.8 | 89.1 | -11.3 | -18.2 | 98.7 | 103
960 | 307805 | OnTest | 0 | Test | 8:40:19.500 | 31219.5 | 8:00:00.000 | 8:06:00.100 | 8:00:00.000 | 2014-08-05 00:09 | 1800 | 56.5 | 115.15 | 583.4 | 367.5 | 516.5 | 1.9 | 149.1 | 104 | 5.3 | 21.9 | 4.26 | 96 | 90 | 89.1 | 90 | 24.7 | 40.1 | 39.7 | 95.3 | 32.4 | 196.8 | 0.73746 | 89.9 | 1.497 | 0.000807 | 84 | 0.7374 | 12.672 | -0.00063 | 90.8 | 89.1 | -11.2 | -18.1 | 98.7 | 103
961 | 308105 | OnTest | 0 | Test | 8:40:49.500 | 31249.5 | 8:00:30.000 | 8:06:30.100 | 8:00:30.000 | 2014-08-05 00:09 | 1800 | 56.5 | 114.39 | 581.8 | 367.7 | 517 | 1.9 | 149.3 | 103.8 | 5.3 | 21.9 | 4.24 | 96 | 89.9 | 89.1 | 90 | 24.8 | 40.2 | 39.6 | 95.3 | 32.3 | 196.7 | 0.73789 | 90 | 1.503 | 0.000806 | 84 | 0.7379 | 12.603 | -0.00063 | 90.8 | 89.2 | -11.3 | -18.2 | 98.8 | 103
962 | 308405 | OnTest | 0 | Test | 8:41:19.500 | 31279.5 | 8:01:00.000 | 8:07:00.100 | 8:01:00.000 | 2014-08-05 00:10 | 1800 | 58.6 | 115.42 | 589.5 | 367.4 | 516.6 | 1.9 | 149.2 | 103.9 | 5.3 | 21.8 | 4.26 | 96 | 90 | 89.2 | 90 | 24.9 | 40 | 39.5 | 95.3 | 32 | 196.7 | 0.73697 | 90 | 1.49 | 0.000807 | 84.1 | 0.7369 | 12.746 | -0.00063 | 90.7 | 89.2 | -11.2 | -18.2 | 98.8 | 103
963 | 308705 | OnTest | 0 | Test | 8:41:49.500 | 31309.5 | 8:01:30.000 | 8:07:30.100 | 8:01:30.000 | 2014-08-05 00:10 | 1800 | 56.3 | 115.5 | 592.6 | 367.6 | 516.7 | 1.9 | 149.1 | 103.9 | 5.3 | 21.8 | 4.27 | 96 | 90 | 89.1 | 90 | 24.9 | 40 | 39.4 | 95.3 | 31.8 | 196.6 | 0.73776 | 90 | 1.502 | 0.000806 | 84 | 0.7378 | 12.62 | -0.00063 | 90.8 | 89.2 | -11.2 | -18.1 | 98.7 | 103
964 | 309005 | OnTest | 0 | Test | 8:42:19.500 | 31339.5 | 8:02:00.000 | 8:08:00.100 | 8:02:00.000 | 2014-08-05 00:11 | 1800 | 57.2 | 113.83 | 588.4 | 367.8 | 517.2 | 1.9 | 149.4 | 103.9 | 5.3 | 21.8 | 4.42 | 96 | 90 | 89.1 | 89.9 | 25 | 40 | 39.4 | 95.3 | 31.6 | 196.6 | 0.73758 | 89.9 | 1.498 | 0.000808 | 84.2 | 0.7375 | 12.656 | -0.00063 | 90.8 | 89.1 | -11.1 | -18.1 | 98.8 | 103.2
965 | 309305 | OnTest | 0 | Test | 8:42:49.500 | 31369.5 | 8:02:30.000 | 8:08:30.100 | 8:02:30.000 | 2014-08-05 00:11 | 1800 | 45 | 114.07 | 581.5 | 367.8 | 516.8 | 1.9 | 149 | 104.1 | 5.3 | 21.8 | 4.44 | 96 | 90 | 89.1 | 89.9 | 25 | 40 | 39.3 | 95.3 | 31.4 | 196.5 | 0.73733 | 90 | 1.508 | 0.000808 | 84.2 | 0.7373 | 12.688 | -0.00063 | 90.8 | 89.2 | -11.1 | -18 | 98.7 | 103.1
966 | 309605 | OnTest | 0 | Test | 8:43:19.500 | 31399.5 | 8:03:00.000 | 8:09:00.100 | 8:03:00.000 | 2014-08-05 00:12 | 1800 | 43.7 | 114.17 | 583 | 367.6 | 516.4 | 1.9 | 148.8 | 104.1 | 5.3 | 21.8 | 4.23 | 96 | 90 | 89.1 | 89.9 | 25.1 | 40 | 39.3 | 95.3 | 31.7 | 196.5 | 0.73733 | 89.9 | 1.496 | 0.000807 | 84.1 | 0.7373 | 12.693 | -0.00063 | 90.8 | 89.1 | -11.1 | -18.1 | 98.8 | 103
967 | 309905 | OnTest | 0 | Test | 8:43:49.500 | 31429.5 | 8:03:30.000 | 8:09:30.100 | 8:03:30.000 | 2014-08-05 00:12 | 1800 | 52.1 | 114.11 | 589.9 | 367.7 | 516.8 | 1.9 | 149 | 104 | 5.3 | 21.8 | 4.23 | 96 | 90 | 89.1 | 89.9 | 25.2 | 40.1 | 39.2 | 95.3 | 31.7 | 196.4 | 0.73862 | 89.9 | 1.494 | 0.000807 | 84.1 | 0.7386 | 12.497 | -0.00063 | 90.7 | 89.1 | -11.2 | -18.1 | 98.7 | 102.9
968 | 310205 | OnTest | 0 | Test | 8:44:19.500 | 31459.5 | 8:04:00.000 | 8:10:00.100 | 8:04:00.000 | 2014-08-05 00:13 | 1800 | 58.5 | 115.08 | 595.5 | 367.7 | 516.8 | 1.9 | 149.2 | 103.9 | 5.3 | 21.7 | 4.25 | 96 | 90 | 89.2 | 89.9 | 25.3 | 40 | 39.2 | 95.2 | 31.6 | 196.4 | 0.73813 | 90 | 1.504 | 0.000807 | 84.1 | 0.7381 | 12.568 | -0.00063 | 90.8 | 89.1 | -11.2 | -18.1 | 98.7 | 103
969 | 310505 | OnTest | 0 | Test | 8:44:49.500 | 31489.5 | 8:04:30.000 | 8:10:30.100 | 8:04:30.000 | 2014-08-05 00:13 | 1800 | 71.2 | 114.34 | 592.5 | 368 | 517 | 1.9 | 149 | 103.8 | 5.3 | 21.8 | 4.25 | 96 | 90 | 89.2 | 89.9 | 25.1 | 40 | 39.2 | 95.3 | 31.5 | 196.3 | 0.7374 | 89.9 | 1.498 | 0.000808 | 84.2 | 0.7373 | 12.683 | -0.00063 | 90.8 | 89.1 | -11.2 | -18 | 98.7 | 103
970 | 310805 | OnTest | 0 | Test | 8:45:19.500 | 31519.5 | 8:05:00.000 | 8:11:00.100 | 8:05:00.000 | 2014-08-05 00:14 | 1800 | 70.1 | 114.95 | 591.3 | 367.5 | 516.6 | 1.9 | 149 | 103.8 | 5.3 | 21.9 | 4.23 | 96 | 90 | 89.2 | 89.9 | 25 | 40 | 39.2 | 95.3 | 31.9 | 196.2 | 0.73782 | 90 | 1.504 | 0.000806 | 84 | 0.7378 | 12.613 | -0.00063 | 90.8 | 89.1 | -11.3 | -18.2 | 98.7 | 103
971 | 311105 | OnTest | 0 | Test | 8:45:49.500 | 31549.5 | 8:05:30.000 | 8:11:30.100 | 8:05:30.000 | 2014-08-05 00:14 | 1800 | 70 | 115.47 | 587.6 | 367.2 | 516.3 | 1.9 | 149.1 | 103.9 | 5.3 | 21.8 | 4.26 | 96 | 90 | 89.2 | 89.9 | 24.8 | 40 | 39.2 | 95.3 | 31.6 | 196.2 | 0.73764 | 89.9 | 1.504 | 0.000806 | 84 | 0.7376 | 12.644 | -0.00063 | 90.8 | 89.1 | -11.2 | -18.2 | 98.7 | 103
972 | 311405 | OnTest | 0 | Test | 8:46:19.500 | 31579.5 | 8:06:00.000 | 8:12:00.100 | 8:06:00.000 | 2014-08-05 00:15 | 1800 | 70.9 | 115.46 | 585.4 | 367.7 | 516.6 | 1.9 | 148.9 | 104 | 5.3 | 21.9 | 4.3 | 96 | 90 | 89.2 | 89.9 | 24.7 | 40 | 39.2 | 95.3 | 31.9 | 196.1 | 0.73789 | 90 | 1.502 | 0.000807 | 84 | 0.7379 | 12.604 | -0.00063 | 90.8 | 89.1 | -11.2 | -18.1 | 98.7 | 103
973 | 311705 | OnTest | 0 | Test | 8:46:49.500 | 31609.5 | 8:06:30.000 | 8:12:30.100 | 8:06:30.000 | 2014-08-05 00:15 | 1800 | 73.1 | 113.08 | 578.7 | 367.7 | 516.8 | 1.9 | 149.1 | 103.9 | 5.2 | 21.8 | 4.28 | 96 | 90 | 89.2 | 89.9 | 24.8 | 40 | 39.2 | 95.3 | 32 | 196.1 | 0.73801 | 89.9 | 1.505 | 0.000808 | 84.2 | 0.738 | 12.591 | -0.00063 | 90.7 | 89.1 | -11.1 | -18 | 98.8 | 103
974 | 312005 | OnTest | 0 | Test | 8:47:19.500 | 31639.5 | 8:07:00.000 | 8:13:00.100 | 8:07:00.000 | 2014-08-05 00:16 | 1800 | 72.7 | 114.47 | 595.8 | 367.7 | 516.5 | 1.9 | 148.9 | 103.7 | 5.3 | 21.9 | 4.36 | 96 | 90 | 89.1 | 89.9 | 24.9 | 39.9 | 39.2 | 95.2 | 31.7 | 196.1 | 0.73795 | 89.9 | 1.504 | 0.000807 | 84.1 | 0.7379 | 12.599 | -0.00063 | 90.7 | 89.1 | -11.2 | -18.1 | 98.7 | 103.1
975 | 312305 | OnTest | 0 | Test | 8:47:49.500 | 31669.5 | 8:07:30.000 | 8:13:30.100 | 8:07:30.000 | 2014-08-05 00:16 | 1800 | 75.4 | 115.3 | 592.5 | 367.6 | 516.6 | 1.9 | 149 | 103.8 | 5.2 | 21.8 | 4.3 | 96 | 90 | 89.2 | 89.9 | 25 | 39.9 | 39.2 | 95.3 | 31.8 | 196 | 0.73782 | 89.9 | 1.494 | 0.000807 | 84.1 | 0.7378 | 12.616 | -0.00063 | 90.8 | 89.1 | -11.2 | -18.1 | 98.7 | 103
976 | 312605 | OnTest | 0 | Test | 8:48:19.500 | 31699.5 | 8:08:00.000 | 8:14:00.100 | 8:08:00.000 | 2014-08-05 00:17 | 1800 | 75.8 | 115.77 | 586 | 367.8 | 516.8 | 1.9 | 149 | 103.9 | 5.2 | 21.8 | 4.22 | 96 | 90 | 89.1 | 89.9 | 25 | 40 | 39.2 | 95.3 | 32.2 | 195.9 | 0.73758 | 90 | 1.502 | 0.000807 | 84.1 | 0.7376 | 12.651 | -0.00063 | 90.8 | 89.2 | -11.2 | -18.1 | 98.8 | 103
977 | 312905 | OnTest | 0 | Test | 8:48:49.500 | 31729.5 | 8:08:30.000 | 8:14:30.100 | 8:08:30.000 | 2014-08-05 00:17 | 1800 | 75.3 | 115.12 | 582.1 | 367.5 | 516.4 | 1.9 | 148.9 | 103.9 | 5.2 | 21.8 | 4.23 | 96 | 90 | 89.2 | 89.9 | 25.1 | 40 | 39.3 | 95.3 | 32 | 195.8 | 0.73776 | 90 | 1.492 | 0.000806 | 84 | 0.7377 | 12.622 | -0.00063 | 90.8 | 89.1 | -11.3 | -18.3 | 98.7 | 103
978 | 313205 | OnTest | 0 | Test | 8:49:19.500 | 31759.5 | 8:09:00.000 | 8:15:00.100 | 8:09:00.000 | 2014-08-05 00:18 | 1800 | 76.6 | 114.82 | 589 | 367.6 | 516.8 | 1.9 | 149.1 | 104 | 5.2 | 21.7 | 4.26 | 96 | 90 | 89.2 | 89.9 | 25.1 | 40.1 | 39.3 | 95.3 | 32 | 195.8 | 0.73807 | 90 | 1.504 | 0.000807 | 84.1 | 0.738 | 12.577 | -0.00063 | 90.8 | 89.1 | -11.3 | -18.2 | 98.8 | 103
979 | 313505 | OnTest | 0 | Test | 8:49:49.500 | 31789.5 | 8:09:30.000 | 8:15:30.100 | 8:09:30.000 | 2014-08-05 00:18 | 1800 | 74 | 115.47 | 590.5 | 367.6 | 516.6 | 1.9 | 148.9 | 104 | 5.2 | 21.8 | 4.25 | 96 | 90.1 | 89.2 | 90 | 25.2 | 40 | 39.5 | 95.3 | 31.7 | 195.8 | 0.73715 | 90 | 1.495 | 0.000806 | 84 | 0.7372 | 12.709 | -0.00063 | 90.9 | 89.2 | -11.3 | -18.2 | 98.7 | 103
980 | 313805 | OnTest | 0 | Test | 8:50:19.500 | 31819.5 | 8:10:00.000 | 8:16:00.100 | 8:10:00.000 | 2014-08-05 00:19 | 1800 | 75.8 | 114.57 | 590.8 | 367.8 | 517 | 1.9 | 149.2 | 103.9 | 5.2 | 21.8 | 4.37 | 96 | 90.1 | 89.3 | 90 | 25.3 | 40 | 39.8 | 95.3 | 32.2 | 195.9 | 0.73758 | 90 | 1.504 | 0.000807 | 84.1 | 0.7376 | 12.65 | -0.00063 | 90.8 | 89.2 | -11.3 | -18.2 | 98.8 | 103.2
981 | 314105 | OnTest | 0 | Test | 8:50:49.500 | 31849.5 | 8:10:30.000 | 8:16:30.100 | 8:10:30.000 | 2014-08-05 00:19 | 1800 | 74.3 | 114.51 | 595.5 | 367.6 | 516.5 | 1.9 | 148.9 | 103.9 | 5.2 | 21.9 | 4.31 | 96 | 90.1 | 89.2 | 90 | 25 | 40 | 40 | 95.3 | 32 | 196 | 0.73776 | 90 | 1.493 | 0.000805 | 83.9 | 0.7378 | 12.618 | -0.00063 | 90.8 | 89.2 | -11.4 | -18.2 | 98.7 | 103.1
982 | 314405 | OnTest | 0 | Test | 8:51:19.500 | 31879.5 | 8:11:00.000 | 8:17:00.100 | 8:11:00.000 | 2014-08-05 00:20 | 1800 | 71.7 | 114.01 | 589.6 | 367.5 | 516.4 | 1.9 | 148.9 | 104 | 5.2 | 21.9 | 4.24 | 96 | 90 | 89.2 | 90 | 24.8 | 40.1 | 40.2 | 95.3 | 31.9 | 196.1 | 0.73709 | 90 | 1.491 | 0.000806 | 84 | 0.7371 | 12.723 | -0.00063 | 90.8 | 89.2 | -11.3 | -18.2 | 98.7 | 103
983 | 314705 | OnTest | 0 | Test | 8:51:49.500 | 31909.5 | 8:11:30.000 | 8:17:30.100 | 8:11:30.000 | 2014-08-05 00:20 | 1800 | 70.3 | 113.43 | 573.2 | 368 | 517.1 | 1.9 | 149.2 | 104 | 5.2 | 21.9 | 4.25 | 96 | 90 | 89.2 | 90 | 24.7 | 40.1 | 40.2 | 95.3 | 31.9 | 196.2 | 0.73721 | 90 | 1.503 | 0.000806 | 84 | 0.7372 | 12.7 | -0.00063 | 90.9 | 89.2 | -11.3 | -18.2 | 98.8 | 103
984 | 315005 | OnTest | 0 | Test | 8:52:19.500 | 31939.5 | 8:12:00.000 | 8:18:00.100 | 8:12:00.000 | 2014-08-05 00:21 | 1801 | 69.4 | 114.85 | 587.7 | 367.3 | 516.4 | 1.9 | 149.1 | 103.9 | 5.2 | 21.9 | 4.24 | 96 | 90 | 89.2 | 89.9 | 24.9 | 40 | 40.3 | 95.3 | 32.2 | 196.4 | 0.73733 | 90 | 1.5 | 0.000805 | 83.9 | 0.7373 | 12.685 | -0.00063 | 90.8 | 89.2 | -11.3 | -18.2 | 98.7 | 103
985 | 315305 | OnTest | 0 | Test | 8:52:49.500 | 31969.5 | 8:12:30.000 | 8:18:30.100 | 8:12:30.000 | 2014-08-05 00:21 | 1800 | 70.2 | 114.82 | 580.5 | 367.6 | 516.5 | 1.9 | 148.9 | 103.8 | 5.2 | 21.9 | 4.27 | 96 | 90 | 89.2 | 89.9 | 25 | 40 | 40.3 | 95.3 | 32.5 | 196.5 | 0.73746 | 90 | 1.489 | 0.000806 | 84 | 0.7374 | 12.669 | -0.00063 | 90.8 | 89.2 | -11.4 | -18.2 | 98.8 | 103
986 | 315605 | OnTest | 0 | Test | 8:53:19.500 | 31999.5 | 8:13:00.000 | 8:19:00.100 | 8:13:00.000 | 2014-08-05 00:22 | 1799 | 72.7 | 114.82 | 583.6 | 367.4 | 516.2 | 1.9 | 148.8 | 104 | 5.2 | 21.9 | 4.24 | 96 | 90 | 89.2 | 89.9 | 25 | 40 | 40.2 | 95.3 | 32.5 | 196.5 | 0.73807 | 90 | 1.507 | 0.000805 | 83.9 | 0.7381 | 12.575 | -0.00063 | 90.8 | 89.1 | -11.4 | -18.3 | 98.8 | 103
987 | 315905 | OnTest | 0 | Test | 8:53:49.500 | 32029.5 | 8:13:30.000 | 8:19:30.100 | 8:13:30.000 | 2014-08-05 00:22 | 1800 | 70.6 | 114.27 | 581.8 | 367.7 | 516.9 | 1.9 | 149.1 | 103.9 | 5.2 | 21.9 | 4.21 | 96 | 90 | 89.2 | 89.9 | 25 | 40 | 40.2 | 95.3 | 32.4 | 196.5 | 0.73666 | 90 | 1.502 | 0.000805 | 83.9 | 0.7366 | 12.792 | -0.00063 | 90.8 | 89.1 | -11.4 | -18.2 | 98.7 | 102.9
988 | 316205 | OnTest | 0 | Test | 8:54:19.500 | 32059.5 | 8:14:00.000 | 8:20:00.100 | 8:14:00.000 | 2014-08-05 00:23 | 1800 | 71.8 | 113.02 | 586.4 | 367.6 | 516.8 | 1.9 | 149.2 | 104 | 5.2 | 21.9 | 4.23 | 96 | 90 | 89.1 | 89.9 | 25 | 40.1 | 40.3 | 95.2 | 32.6 | 196.6 | 0.73733 | 90 | 1.504 | 0.000805 | 83.9 | 0.7373 | 12.685 | -0.00063 | 90.8 | 89.2 | -11.4 | -18.3 | 98.7 | 103
989 | 316505 | OnTest | 0 | Test | 8:54:49.500 | 32089.5 | 8:14:30.000 | 8:20:30.100 | 8:14:30.000 | 2014-08-05 00:23 | 1800 | 70.6 | 112.94 | 581.1 | 367.4 | 516.7 | 1.8 | 149.3 | 103.9 | 5.2 | 21.8 | 4.2 | 96 | 90 | 89.1 | 90 | 25.1 | 40.2 | 40.3 | 95.3 | 32.9 | 196.6 | 0.73801 | 90 | 1.502 | 0.000806 | 84 | 0.738 | 12.58 | -0.00063 | 90.8 | 89.2 | -11.3 | -18.2 | 98.7 | 102.9
990 | 316805 | OnTest | 0 | Test | 8:55:19.500 | 32119.5 | 8:15:00.000 | 8:21:00.100 | 8:15:00.000 | 2014-08-05 00:24 | 1800 | 71 | 112.61 | 581.6 | 367.2 | 516.3 | 1.8 | 149.1 | 103.9 | 5.2 | 21.9 | 4.2 | 96 | 90 | 89.2 | 90 | 25.2 | 40.1 | 40.4 | 95.3 | 32.7 | 196.7 | 0.73825 | 90 | 1.503 | 0.000805 | 83.9 | 0.7383 | 12.543 | -0.00063 | 90.8 | 89.2 | -11.4 | -18.3 | 98.8 | 103
991 | 317105 | OnTest | 0 | Test | 8:55:49.500 | 32149.5 | 8:15:30.000 | 8:21:30.100 | 8:15:30.000 | 2014-08-05 00:24 | 1799 | 70.2 | 114.96 | 595.7 | 367.5 | 516.5 | 1.8 | 149.1 | 104 | 5.2 | 22 | 4.23 | 96 | 90 | 89.2 | 90 | 25.2 | 40 | 40.5 | 95.3 | 32.5 | 196.7 | 0.73709 | 90.1 | 1.499 | 0.000805 | 83.9 | 0.7371 | 12.715 | -0.00063 | 90.9 | 89.3 | -11.4 | -18.3 | 98.7 | 103
992 | 317405 | OnTest | 0 | Test | 8:56:19.500 | 32179.5 | 8:16:00.000 | 8:22:00.100 | 8:16:00.000 | 2014-08-05 00:25 | 1799 | 68.3 | 115.34 | 595.1 | 367.5 | 516.6 | 1.8 | 149.1 | 103.8 | 5.2 | 22 | 4.28 | 96 | 90 | 89.1 | 90 | 25 | 40 | 40.5 | 95.3 | 32 | 196.8 | 0.73703 | 90 | 1.496 | 0.000804 | 83.8 | 0.737 | 12.737 | -0.00063 | 90.8 | 89.1 | -11.4 | -18.3 | 98.7 | 103
993 | 317705 | OnTest | 0 | Test | 8:56:49.500 | 32209.5 | 8:16:30.000 | 8:22:30.100 | 8:16:30.000 | 2014-08-05 00:25 | 1800 | 70.2 | 114.54 | 588.8 | 367.4 | 516.3 | 1.8 | 148.9 | 103.9 | 5.2 | 22 | 4.28 | 96 | 90 | 89.1 | 89.9 | 24.8 | 40 | 40.5 | 95.3 | 32.6 | 196.8 | 0.73758 | 90 | 1.502 | 0.000804 | 83.8 | 0.7376 | 12.645 | -0.00063 | 90.8 | 89.2 | -11.4 | -18.3 | 98.7 | 103
994 | 318005 | OnTest | 0 | Test | 8:57:19.500 | 32239.5 | 8:17:00.000 | 8:23:00.100 | 8:17:00.000 | 2014-08-05 00:26 | 1800 | 70.6 | 114.65 | 596.3 | 367.7 | 516.6 | 1.8 | 148.9 | 103.9 | 5.2 | 21.9 | 4.4 | 96 | 90 | 89.1 | 89.9 | 24.7 | 40 | 40.4 | 95.3 | 32.8 | 196.8 | 0.73703 | 90 | 1.502 | 0.000806 | 84 | 0.737 | 12.734 | -0.00063 | 90.8 | 89.2 | -11.3 | -18.2 | 98.8 | 103.2
995 | 318305 | OnTest | 0 | Test | 8:57:49.500 | 32269.5 | 8:17:30.000 | 8:23:30.100 | 8:17:30.000 | 2014-08-05 00:26 | 1800 | 69.3 | 114.71 | 589.6 | 367.5 | 516.4 | 1.8 | 148.9 | 104 | 5.2 | 21.9 | 4.35 | 96 | 90 | 89.1 | 89.9 | 24.8 | 40 | 40.4 | 95.3 | 33.1 | 196.8 | 0.73721 | 90 | 1.497 | 0.000806 | 84 | 0.7372 | 12.704 | -0.00063 | 90.8 | 89.2 | -11.2 | -18.1 | 98.7 | 103
996 | 318605 | OnTest | 0 | Test | 8:58:19.500 | 32299.5 | 8:18:00.000 | 8:24:00.100 | 8:18:00.000 | 2014-08-05 00:27 | 1800 | 68.5 | 114.73 | 594.1 | 367.4 | 516.5 | 1.8 | 149.1 | 103.8 | 5.3 | 22 | 4.26 | 96 | 90 | 89.1 | 89.9 | 24.9 | 40.1 | 40.4 | 95.3 | 32.6 | 196.8 | 0.73721 | 90 | 1.499 | 0.000805 | 83.9 | 0.7372 | 12.705 | -0.00063 | 90.8 | 89.1 | -11.4 | -18.3 | 98.7 | 103
997 | 318905 | OnTest | 0 | Test | 8:58:49.500 | 32329.5 | 8:18:30.000 | 8:24:30.100 | 8:18:30.000 | 2014-08-05 00:27 | 1800 | 69.8 | 114.68 | 591.4 | 367.3 | 516.5 | 1.8 | 149.2 | 103.9 | 5.2 | 21.9 | 4.32 | 96 | 90 | 89.2 | 90 | 25 | 40 | 40.4 | 95.3 | 32 | 196.8 | 0.73697 | 90 | 1.503 | 0.000806 | 84 | 0.737 | 12.743 | -0.00063 | 90.8 | 89.1 | -11.4 | -18.3 | 98.8 | 103.1
998 | 319205 | OnTest | 0 | Test | 8:59:19.500 | 32359.5 | 8:19:00.000 | 8:25:00.100 | 8:19:00.000 | 2014-08-05 00:28 | 1800 | 68.6 | 116.15 | 593.5 | 367.6 | 516.7 | 1.8 | 149.1 | 103.9 | 5.3 | 21.9 | 4.25 | 96 | 90 | 89.2 | 90 | 25 | 40 | 40.5 | 95.3 | 31.6 | 196.8 | 0.73746 | 90.1 | 1.503 | 0.000806 | 84.1 | 0.7375 | 12.66 | -0.00063 | 90.8 | 89.3 | -11.3 | -18.2 | 98.8 | 103
999 | 319505 | OnTest | 0 | Test | 8:59:49.500 | 32389.5 | 8:19:30.000 | 8:25:30.100 | 8:19:30.000 | 2014-08-05 00:28 | 1800 | 70.3 | 115.48 | 590.2 | 367.4 | 516.5 | 1.8 | 149.1 | 103.8 | 5.3 | 21.9 | 4.27 | 96 | 90 | 89.2 | 90 | 25 | 40 | 40.5 | 95.3 | 31.7 | 196.8 | 0.73844 | 90 | 1.498 | 0.000805 | 83.9 | 0.7384 | 12.52 | -0.00063 | 90.7 | 89.2 | -11.4 | -18.3 | 98.7 | 103
1000 | 319805 | OnTest | 0 | Test | 9:00:19.500 | 32419.5 | 8:20:00.000 | 8:26:00.100 | 8:20:00.000 | 2014-08-05 00:29 | 1800 | 69.2 | 113.12 | 585.8 | 367.3 | 516.2 | 1.8 | 148.9 | 103.9 | 5.3 | 21.8 | 4.28 | 96 | 90 | 89.2 | 90 | 25.1 | 40 | 40.6 | 95.3 | 31.9 | 196.7 | 0.73697 | 90 | 1.497 | 0.000805 | 83.9 | 0.737 | 12.737 | -0.00063 | 90.9 | 89.2 | -11.4 | -18.3 | 98.7 | 103
1001 | 320105 | OnTest | 0 | Test | 9:00:49.500 | 32449.5 | 8:20:30.000 | 8:26:30.100 | 8:20:30.000 | 2014-08-05 00:29 | 1800 | 67.8 | 113.56 | 588.1 | 367.6 | 516.5 | 1.8 | 148.9 | 103.9 | 5.3 | 21.8 | 4.2 | 96 | 90 | 89.2 | 90 | 25.2 | 39.9 | 40.5 | 95.3 | 32.1 | 196.7 | 0.73727 | 90 | 1.495 | 0.000805 | 83.9 | 0.7373 | 12.694 | -0.00063 | 90.8 | 89.2 | -11.4 | -18.3 | 98.7 | 102.9
1002 | 320405 | OnTest | 0 | Test | 9:01:19.500 | 32479.5 | 8:21:00.000 | 8:27:00.100 | 8:21:00.000 | 2014-08-05 00:30 | 1800 | 69 | 115.06 | 583.4 | 367.2 | 516.4 | 1.8 | 149.2 | 103.9 | 5.3 | 21.8 | 4.18 | 96 | 90 | 89.2 | 89.9 | 25.2 | 40 | 40.5 | 95.3 | 32.3 | 196.7 | 0.73727 | 90 | 1.503 | 0.000805 | 83.9 | 0.7373 | 12.692 | -0.00063 | 90.9 | 89.2 | -11.5 | -18.3 | 98.8 | 102.9
1003 | 320705 | OnTest | 0 | Test | 9:01:49.500 | 32509.5 | 8:21:30.000 | 8:27:30.100 | 8:21:30.000 | 2014-08-05 00:30 | 1800 | 66.3 | 114.88 | 585.8 | 367.4 | 516.6 | 1.8 | 149.2 | 103.9 | 5.3 | 21.8 | 4.17 | 96 | 90 | 89.2 | 89.9 | 25.2 | 40 | 40.4 | 95.3 | 32.2 | 196.7 | 0.73733 | 90 | 1.5 | 0.000805 | 83.9 | 0.7373 | 12.686 | -0.00063 | 90.8 | 89.2 | -11.3 | -18.2 | 98.7 | 102.9
1004 | 321005 | OnTest | 0 | Test | 9:02:19.500 | 32539.5 | 8:22:00.000 | 8:28:00.100 | 8:22:00.000 | 2014-08-05 00:31 | 1800 | 64.8 | 113.69 | 579.5 | 367.5 | 516.5 | 1.8 | 148.9 | 103.8 | 5.3 | 21.8 | 4.21 | 96 | 90 | 89.2 | 90 | 25 | 40 | 40.4 | 95.3 | 31.6 | 196.6 | 0.73758 | 90 | 1.499 | 0.000806 | 84 | 0.7376 | 12.651 | -0.00063 | 90.8 | 89.1 | -11.3 | -18.3 | 98.8 | 103
1005 | 321305 | OnTest | 0 | Test | 9:02:49.500 | 32569.5 | 8:22:30.000 | 8:28:30.100 | 8:22:30.000 | 2014-08-05 00:31 | 1800 | 65.9 | 113.93 | 588.1 | 367.5 | 516.8 | 1.8 | 149.3 | 104 | 5.3 | 21.9 | 4.22 | 96 | 90 | 89.2 | 90 | 24.8 | 40 | 40.4 | 95.3 | 32 | 196.5 | 0.73801 | 90 | 1.497 | 0.000806 | 84 | 0.738 | 12.583 | -0.00063 | 90.8 | 89.1 | -11.2 | -18.2 | 98.7 | 102.9
1006 | 321605 | OnTest | 0 | Test | 9:03:19.500 | 32599.5 | 8:23:00.000 | 8:29:00.100 | 8:23:00.000 | 2014-08-05 00:32 | 1800 | 65.6 | 113.67 | 581.3 | 367.3 | 516 | 1.8 | 148.7 | 104 | 5.3 | 22 | 4.19 | 96 | 90 | 89.2 | 90 | 24.7 | 40 | 40.4 | 95.3 | 32.2 | 196.6 | 0.73721 | 90 | 1.498 | 0.000805 | 83.9 | 0.7372 | 12.707 | -0.00063 | 90.8 | 89.2 | -11.4 | -18.3 | 98.8 | 103
1007 | 321905 | OnTest | 0 | Test | 9:03:49.500 | 32629.5 | 8:23:30.000 | 8:29:30.100 | 8:23:30.000 | 2014-08-05 00:32 | 1800 | 66.5 | 115.4 | 596.9 | 367.4 | 516.5 | 1.8 | 149.1 | 103.8 | 5.3 | 21.9 | 4.21 | 96 | 90 | 89.1 | 90 | 24.8 | 40.1 | 40.4 | 95.3 | 32.7 | 196.7 | 0.7374 | 90 | 1.503 | 0.000806 | 84.1 | 0.7374 | 12.672 | -0.00063 | 90.9 | 89.2 | -11.2 | -18.1 | 98.7 | 103
1008 | 322205 | OnTest | 0 | Test | 9:04:19.500 | 32659.5 | 8:24:00.000 | 8:30:00.100 | 8:24:00.000 | 2014-08-05 00:33 | 1800 | 65.3 | 113.73 | 595.8 | 367.2 | 516.1 | 1.8 | 148.9 | 103.9 | 5.3 | 21.9 | 4.24 | 96 | 90 | 89.2 | 90 | 24.9 | 40 | 40.5 | 95.3 | 32.1 | 196.7 | 0.73819 | 89.9 | 1.504 | 0.000806 | 84 | 0.7382 | 12.56 | -0.00063 | 90.8 | 89.1 | -11.3 | -18.2 | 98.7 | 103
1009 | 322505 | OnTest | 0 | Test | 9:04:49.500 | 32689.5 | 8:24:30.000 | 8:30:30.100 | 8:24:30.000 | 2014-08-05 00:33 | 1800 | 66.6 | 114.65 | 591.2 | 367.6 | 516.5 | 1.8 | 149 | 103.8 | 5.3 | 21.9 | 4.28 | 96 | 90 | 89.2 | 90 | 25 | 40 | 40.5 | 95.3 | 31.7 | 196.8 | 0.73733 | 90 | 1.505 | 0.000807 | 84.1 | 0.7373 | 12.686 | -0.00063 | 90.8 | 89.2 | -11.2 | -18.1 | 98.8 | 103
1010 | 322805 | OnTest | 0 | Test | 9:05:19.500 | 32719.5 | 8:25:00.000 | 8:31:00.100 | 8:25:00.000 | 2014-08-05 00:34 | 1800 | 66.8 | 115.23 | 583.2 | 367.4 | 516.5 | 1.8 | 149.1 | 104 | 5.3 | 21.9 | 4.24 | 96 | 90 | 89.2 | 90 | 25 | 40 | 40.5 | 95.3 | 31.7 | 196.8 | 0.73733 | 90 | 1.506 | 0.000807 | 84.1 | 0.7373 | 12.685 | -0.00063 | 90.8 | 89.2 | -11.2 | -18.1 | 98.8 | 103
1011 | 323105 | OnTest | 0 | Test | 9:05:49.500 | 32749.5 | 8:25:30.000 | 8:31:30.100 | 8:25:30.000 | 2014-08-05 00:34 | 1800 | 68.9 | 116.24 | 577.6 | 367.9 | 516.7 | 1.8 | 148.8 | 103.9 | 5.3 | 21.8 | 4.43 | 96 | 90 | 89.1 | 90 | 25 | 40 | 40.5 | 95.3 | 31.9 | 196.9 | 0.73776 | 90 | 1.501 | 0.000806 | 84 | 0.7378 | 12.621 | -0.00063 | 90.8 | 89.2 | -11.3 | -18.2 | 98.7 | 103.2
1012 | 323405 | OnTest | 0 | Test | 9:06:19.500 | 32779.5 | 8:26:00.000 | 8:32:00.100 | 8:26:00.000 | 2014-08-05 00:35 | 1800 | 67.3 | 116.41 | 596.7 | 367.6 | 516.7 | 1.8 | 149.1 | 103.9 | 5.3 | 21.9 | 4.48 | 96 | 90 | 89.2 | 90 | 25.1 | 39.9 | 40.5 | 95.3 | 31.9 | 196.9 | 0.73709 | 90 | 1.498 | 0.000807 | 84.1 | 0.7371 | 12.726 | -0.00063 | 90.8 | 89.1 | -11.2 | -18.1 | 98.7 | 103.2
1013 | 323705 | OnTest | 0 | Test | 9:06:49.500 | 32809.5 | 8:26:30.000 | 8:32:30.100 | 8:26:30.000 | 2014-08-05 00:35 | 1801 | 66.7 | 114.24 | 595.3 | 367.4 | 516.3 | 1.8 | 148.9 | 103.8 | 5.3 | 21.9 | 4.33 | 96 | 90 | 89.2 | 90 | 25.2 | 39.9 | 40.4 | 95.3 | 31.8 | 197 | 0.73684 | 90 | 1.499 | 0.000807 | 84.1 | 0.7368 | 12.762 | -0.00063 | 90.8 | 89.2 | -11.2 | -18.1 | 98.7 | 103
1014 | 324005 | OnTest | 0 | Test | 9:07:19.500 | 32839.5 | 8:27:00.000 | 8:33:00.100 | 8:27:00.000 | 2014-08-05 00:36 | 1800 | 66.6 | 114.78 | 588.1 | 367.4 | 516.4 | 1.8 | 149 | 104 | 5.3 | 21.8 | 4.35 | 96 | 90 | 89.2 | 90 | 25.2 | 39.9 | 40.3 | 95.3 | 31.8 | 197 | 0.73721 | 90 | 1.504 | 0.000807 | 84.1 | 0.7372 | 12.703 | -0.00063 | 90.9 | 89.2 | -11.2 | -18.1 | 98.8 | 103.2
1015 | 324305 | OnTest | 0 | Test | 9:07:49.500 | 32869.5 | 8:27:30.000 | 8:33:30.100 | 8:27:30.000 | 2014-08-05 00:36 | 1800 | 67.5 | 113.9 | 587.6 | 367.6 | 516.4 | 1.8 | 148.8 | 104 | 5.3 | 21.9 | 4.36 | 96 | 90 | 89.2 | 90 | 25.2 | 40 | 40.1 | 95.3 | 31.5 | 196.9 | 0.73666 | 90 | 1.507 | 0.000807 | 84.2 | 0.7367 | 12.788 | -0.00063 | 90.8 | 89.2 | -11.1 | -18 | 98.7 | 103.1
1016 | 324605 | OnTest | 0 | Test | 9:08:19.500 | 32899.5 | 8:28:00.000 | 8:34:00.100 | 8:28:00.000 | 2014-08-05 00:37 | 1800 | 65.3 | 114.1 | 587.1 | 367.4 | 516.4 | 1.8 | 148.9 | 104 | 5.3 | 21.8 | 4.4 | 96 | 90 | 89.1 | 90 | 25 | 40 | 40 | 95.3 | 32 | 196.8 | 0.73764 | 90 | 1.499 | 0.000807 | 84.1 | 0.7377 | 12.636 | -0.00063 | 90.8 | 89.2 | -11.2 | -18.1 | 98.8 | 103.2
1017 | 324905 | OnTest | 0 | Test | 9:08:49.500 | 32929.5 | 8:28:30.000 | 8:34:30.100 | 8:28:30.000 | 2014-08-05 00:37 | 1800 | 65.4 | 114.34 | 591.5 | 367.5 | 516.4 | 1.8 | 148.9 | 104 | 5.3 | 22 | 4.44 | 96 | 90 | 89.2 | 90 | 24.8 | 39.9 | 39.9 | 95.3 | 32.3 | 196.8 | 0.73752 | 90 | 1.506 | 0.000808 | 84.2 | 0.7375 | 12.657 | -0.00063 | 90.8 | 89.2 | -11.1 | -18 | 98.8 | 103.2
1018 | 325205 | OnTest | 0 | Test | 9:09:19.500 | 32959.5 | 8:29:00.000 | 8:35:00.100 | 8:29:00.000 | 2014-08-05 00:38 | 1800 | 64.3 | 115 | 591.6 | 367.6 | 516.4 | 1.8 | 148.8 | 103.9 | 5.3 | 21.9 | 4.29 | 96 | 90 | 89.1 | 90 | 24.7 | 40 | 39.8 | 95.3 | 32.3 | 196.7 | 0.73703 | 90 | 1.492 | 0.000807 | 84.2 | 0.737 | 12.734 | -0.00063 | 90.8 | 89.2 | -11.1 | -18 | 98.7 | 103
1019 | 325505 | OnTest | 0 | Test | 9:09:49.500 | 32989.5 | 8:29:30.000 | 8:35:30.100 | 8:29:30.000 | 2014-08-05 00:38 | 1800 | 62.9 | 115.02 | 586 | 367.2 | 516.2 | 1.8 | 149 | 103.9 | 5.3 | 21.9 | 4.21 | 96 | 90 | 89.2 | 90 | 24.9 | 39.9 | 39.8 | 95.3 | 31.9 | 196.7 | 0.73715 | 90 | 1.496 | 0.000806 | 84 | 0.7371 | 12.716 | -0.00063 | 90.8 | 89.1 | -11.3 | -18.1 | 98.7 | 103
1020 | 325805 | OnTest | 0 | Test | 9:10:19.500 | 33019.5 | 8:30:00.000 | 8:36:00.100 | 8:30:00.000 | 2014-08-05 00:39 | 1800 | 62.2 | 114.44 | 585.8 | 367.3 | 516.3 | 1.8 | 149 | 103.9 | 5.3 | 21.9 | 4.2 | 96 | 90 | 89.1 | 90 | 24.9 | 39.9 | 39.7 | 95.3 | 31.8 | 196.7 | 0.73752 | 89.9 | 1.5 | 0.000806 | 84 | 0.7375 | 12.662 | -0.00063 | 90.8 | 89.1 | -11.2 | -18.2 | 98.7 | 102.9
1021 | 326105 | OnTest | 0 | Test | 9:10:49.500 | 33049.5 | 8:30:30.000 | 8:36:30.100 | 8:30:30.000 | 2014-08-05 00:39 | 1800 | 62.8 | 114.69 | 576.6 | 367.4 | 516.3 | 1.8 | 148.8 | 103.9 | 5.3 | 21.9 | 4.19 | 96 | 90 | 89.1 | 90 | 24.9 | 39.9 | 39.7 | 95.3 | 32 | 196.6 | 0.73764 | 90 | 1.501 | 0.000806 | 84 | 0.7377 | 12.635 | -0.00063 | 90.9 | 89.2 | -11.3 | -18.2 | 98.7 | 102.9
1022 | 326405 | OnTest | 0 | Test | 9:11:19.500 | 33079.5 | 8:31:00.000 | 8:37:00.100 | 8:31:00.000 | 2014-08-05 00:40 | 1800 | 62.6 | 114.75 | 594.9 | 367.3 | 516.4 | 1.8 | 149.1 | 104 | 5.3 | 21.9 | 4.14 | 96 | 90 | 89.1 | 90 | 24.9 | 39.9 | 39.6 | 95.3 | 31.7 | 196.6 | 0.73684 | 90 | 1.501 | 0.000806 | 84 | 0.7368 | 12.76 | -0.00063 | 90.8 | 89.2 | -11.3 | -18.2 | 98.7 | 102.8
1023 | 326705 | OnTest | 0 | Test | 9:11:49.500 | 33109.5 | 8:31:30.000 | 8:37:30.100 | 8:31:30.000 | 2014-08-05 00:40 | 1800 | 61.8 | 113.72 | 595.2 | 367.3 | 516.3 | 1.8 | 149 | 104 | 5.3 | 21.8 | 4.13 | 96 | 89.9 | 89.1 | 90 | 25 | 39.9 | 39.6 | 95.3 | 32.4 | 196.5 | 0.73733 | 90 | 1.5 | 0.000805 | 83.9 | 0.7373 | 12.686 | -0.00063 | 90.8 | 89.2 | -11.4 | -18.3 | 98.7 | 102.9
1024 | 327005 | OnTest | 0 | Test | 9:12:19.500 | 33139.5 | 8:32:00.000 | 8:38:00.100 | 8:32:00.000 | 2014-08-05 00:41 | 1800 | 63.5 | 114.8 | 594 | 367.4 | 516.3 | 1.8 | 148.9 | 104 | 5.3 | 21.8 | 4.16 | 96 | 90 | 89.1 | 90 | 25.1 | 39.9 | 39.6 | 95.2 | 31.9 | 196.5 | 0.73789 | 90 | 1.502 | 0.000805 | 83.9 | 0.7379 | 12.604 | -0.00063 | 90.8 | 89.2 | -11.4 | -18.2 | 98.7 | 102.9
1025 | 327305 | OnTest | 0 | Test | 9:12:49.500 | 33169.5 | 8:32:30.000 | 8:38:30.100 | 8:32:30.000 | 2014-08-05 00:41 | 1800 | 61.7 | 113.68 | 594 | 367.3 | 516.3 | 1.8 | 149 | 103.8 | 5.2 | 21.8 | 4.12 | 96 | 90 | 89.1 | 90 | 25.1 | 39.9 | 39.7 | 95.3 | 31.8 | 196.5 | 0.73709 | 89.9 | 1.497 | 0.000805 | 83.9 | 0.737 | 12.73 | -0.00063 | 90.7 | 89.1 | -11.3 | -18.2 | 98.7 | 102.8
1026 | 327605 | OnTest | 0 | Test | 9:13:19.500 | 33199.5 | 8:33:00.000 | 8:39:00.100 | 8:33:00.000 | 2014-08-05 00:42 | 1799 | 62 | 113.37 | 582.5 | 367.3 | 516.1 | 1.8 | 148.8 | 104.2 | 5.2 | 21.8 | 4.23 | 96 | 90 | 89.2 | 90 | 25.2 | 39.9 | 39.7 | 95.3 | 32.2 | 196.4 | 0.73721 | 90 | 1.491 | 0.000806 | 84.1 | 0.7372 | 12.704 | -0.00063 | 90.9 | 89.1 | -11.2 | -18.2 | 98.8 | 103
1027 | 327905 | OnTest | 0 | Test | 9:13:49.500 | 33229.5 | 8:33:30.000 | 8:39:30.100 | 8:33:30.000 | 2014-08-05 00:42 | 1800 | 62.6 | 113.8 | 581.4 | 367.5 | 516.4 | 1.8 | 148.9 | 104 | 5.2 | 21.8 | 4.26 | 96 | 90 | 89.1 | 90 | 25.3 | 40.1 | 39.7 | 95.3 | 31.9 | 196.4 | 0.73727 | 90 | 1.502 | 0.000808 | 84.2 | 0.7373 | 12.694 | -0.00063 | 90.8 | 89.2 | -11.1 | -18.1 | 98.8 | 103.1
1028 | 328205 | OnTest | 0 | Test | 9:14:19.500 | 33259.5 | 8:34:00.000 | 8:40:00.100 | 8:34:00.000 | 2014-08-05 00:43 | 1800 | 59.7 | 115.42 | 583.8 | 367.2 | 516.1 | 1.8 | 149 | 104 | 5.2 | 21.9 | 4.07 | 96 | 90 | 89.2 | 90 | 25.1 | 40 | 39.7 | 95.3 | 32 | 196.3 | 0.73715 | 90 | 1.505 | 0.000806 | 84 | 0.7372 | 12.712 | -0.00063 | 90.9 | 89.2 | -11.3 | -18.2 | 98.7 | 102.8
1029 | 328505 | OnTest | 0 | Test | 9:14:49.500 | 33289.5 | 8:34:30.000 | 8:40:30.100 | 8:34:30.000 | 2014-08-05 00:43 | 1800 | 62.3 | 115.91 | 594.1 | 367.3 | 516.2 | 1.8 | 148.9 | 103.8 | 5.2 | 21.9 | 4.09 | 96 | 90 | 89.2 | 90 | 24.9 | 39.9 | 39.7 | 95.3 | 32 | 196.3 | 0.73789 | 90 | 1.503 | 0.000805 | 83.9 | 0.7379 | 12.604 | -0.00063 | 90.8 | 89.1 | -11.3 | -18.3 | 98.7 | 102.8
1030 | 328805 | OnTest | 0 | Test | 9:15:19.500 | 33319.5 | 8:35:00.000 | 8:41:00.100 | 8:35:00.000 | 2014-08-05 00:44 | 1800 | 62 | 115.97 | 592.7 | 367.2 | 516.2 | 1.8 | 149 | 104 | 5.2 | 21.9 | 4.07 | 96 | 90 | 89.2 | 90 | 24.7 | 39.9 | 39.7 | 95.3 | 32 | 196.2 | 0.73764 | 90 | 1.5 | 0.000806 | 84 | 0.7377 | 12.634 | -0.00063 | 90.9 | 89.2 | -11.3 | -18.2 | 98.7 | 102.8
1031 | 329105 | OnTest | 0 | Test | 9:15:49.500 | 33349.5 | 8:35:30.000 | 8:41:30.100 | 8:35:30.000 | 2014-08-05 00:44 | 1800 | 61.9 | 115.9 | 587.1 | 367.3 | 516.1 | 1.8 | 148.7 | 104.1 | 5.2 | 21.9 | 4.09 | 96 | 90 | 89.2 | 90 | 24.8 | 39.9 | 39.7 | 95.3 | 32.1 | 196.2 | 0.7374 | 89.9 | 1.501 | 0.000806 | 84.1 | 0.7374 | 12.682 | -0.00063 | 90.8 | 89.1 | -11.3 | -18.2 | 98.8 | 102.9
1032 | 329405 | OnTest | 0 | Test | 9:16:19.500 | 33379.5 | 8:36:00.000 | 8:42:00.100 | 8:36:00.000 | 2014-08-05 00:45 | 1800 | 62.9 | 115.39 | 585.2 | 367.3 | 516.3 | 1.8 | 149 | 103.9 | 5.2 | 21.8 | 4.23 | 96 | 90 | 89.2 | 90 | 24.9 | 39.9 | 39.6 | 95.3 | 32.6 | 196.2 | 0.73697 | 90 | 1.492 | 0.000805 | 83.9 | 0.737 | 12.739 | -0.00063 | 90.9 | 89.2 | -11.4 | -18.3 | 98.7 | 103
1033 | 329705 | OnTest | 0 | Test | 9:16:49.500 | 33409.5 | 8:36:30.000 | 8:42:30.100 | 8:36:30.000 | 2014-08-05 00:45 | 1800 | 61.9 | 113.68 | 579.4 | 367.5 | 516.2 | 1.8 | 148.7 | 103.9 | 5.2 | 21.8 | 4.22 | 96 | 90 | 89.2 | 90 | 24.9 | 40 | 39.6 | 95.3 | 32.4 | 196.2 | 0.7374 | 90 | 1.514 | 0.000806 | 84 | 0.7374 | 12.678 | -0.00063 | 90.8 | 89.2 | -11.3 | -18.2 | 98.8 | 103
1034 | 330005 | OnTest | 0 | Test | 9:17:19.500 | 33439.5 | 8:37:00.000 | 8:43:00.100 | 8:37:00.000 | 2014-08-05 00:46 | 1800 | 60.7 | 114.16 | 586.2 | 367.3 | 516.2 | 1.8 | 148.9 | 104 | 5.2 | 21.8 | 4.15 | 96 | 90 | 89.2 | 89.9 | 24.9 | 40 | 39.6 | 95.3 | 31.9 | 196.2 | 0.73727 | 90 | 1.498 | 0.000806 | 84 | 0.7373 | 12.695 | -0.00063 | 90.8 | 89.2 | -11.3 | -18.2 | 98.7 | 102.9
1035 | 330305 | OnTest | 0 | Test | 9:17:49.500 | 33469.5 | 8:37:30.000 | 8:43:30.100 | 8:37:30.000 | 2014-08-05 00:46 | 1800 | 59 | 114.02 | 584.4 | 366.8 | 515.7 | 1.8 | 148.9 | 104.1 | 5.2 | 21.9 | 4.07 | 96 | 90 | 89.2 | 90 | 24.9 | 40 | 39.5 | 95.3 | 31.5 | 196.2 | 0.73678 | 90 | 1.498 | 0.000806 | 84 | 0.7368 | 12.771 | -0.00063 | 90.8 | 89.2 | -11.4 | -18.3 | 98.8 | 102.9
1036 | 330605 | OnTest | 0 | Test | 9:18:19.500 | 33499.5 | 8:38:00.000 | 8:44:00.100 | 8:38:00.000 | 2014-08-05 00:47 | 1800 | 61.2 | 115.29 | 581.7 | 367.1 | 516 | 1.8 | 148.9 | 104 | 5.2 | 21.8 | 4.13 | 96 | 90 | 89.2 | 90 | 25 | 40.1 | 39.6 | 95.3 | 31.4 | 196.3 | 0.73721 | 90 | 1.494 | 0.000805 | 83.9 | 0.7372 | 12.708 | -0.00063 | 90.8 | 89.1 | -11.4 | -18.3 | 98.7 | 102.9
1037 | 330905 | OnTest | 0 | Test | 9:18:49.500 | 33529.5 | 8:38:30.000 | 8:44:30.100 | 8:38:30.000 | 2014-08-05 00:47 | 1800 | 59.9 | 115.05 | 596.3 | 367.3 | 516.1 | 1.8 | 148.7 | 103.9 | 5.2 | 21.8 | 4.13 | 96 | 90 | 89.2 | 90 | 25.1 | 40 | 39.6 | 95.3 | 31.8 | 196.4 | 0.73795 | 90 | 1.498 | 0.000805 | 83.9 | 0.738 | 12.589 | -0.00063 | 90.9 | 89.2 | -11.3 | -18.2 | 98.7 | 102.8
1038 | 331205 | OnTest | 0 | Test | 9:19:19.500 | 33559.5 | 8:39:00.000 | 8:45:00.100 | 8:39:00.000 | 2014-08-05 00:48 | 1800 | 61 | 114.61 | 591.8 | 367.5 | 516.6 | 1.8 | 149.1 | 103.9 | 5.2 | 21.9 | 4.11 | 96 | 90 | 89.2 | 90 | 25.1 | 40 | 39.6 | 95.3 | 31.8 | 196.4 | 0.73727 | 90 | 1.502 | 0.000807 | 84.1 | 0.7372 | 12.699 | -0.00063 | 90.8 | 89.1 | -11.3 | -18.3 | 98.9 | 103
1039 | 331505 | OnTest | 0 | Test | 9:19:49.500 | 33589.5 | 8:39:30.000 | 8:45:30.100 | 8:39:30.000 | 2014-08-05 00:48 | 1800 | 61.1 | 113.44 | 583.3 | 367.4 | 516.4 | 1.8 | 149 | 104 | 5.3 | 21.8 | 4.27 | 96 | 90 | 89.2 | 90 | 25.1 | 40 | 39.6 | 95.3 | 32 | 196.4 | 0.73697 | 90.1 | 1.504 | 0.000806 | 84 | 0.737 | 12.734 | -0.00063 | 90.9 | 89.3 | -11.3 | -18.2 | 98.8 | 103
1040 | 331805 | OnTest | 0 | Test | 9:20:19.500 | 33619.5 | 8:40:00.000 | 8:46:00.100 | 8:40:00.000 | 2014-08-05 00:49 | 1800 | 58.6 | 113.43 | 585.8 | 367.3 | 516 | 1.8 | 148.8 | 104 | 5.3 | 21.7 | 4.19 | 96 | 90 | 89.2 | 90 | 25.3 | 40 | 39.6 | 95.3 | 31.6 | 196.5 | 0.73776 | 90 | 1.504 | 0.000806 | 84 | 0.7377 | 12.622 | -0.00063 | 90.8 | 89.1 | -11.3 | -18.1 | 98.7 | 102.9
1041 | 332105 | OnTest | 0 | Test | 9:20:49.500 | 33649.5 | 8:40:30.000 | 8:46:30.100 | 8:40:30.000 | 2014-08-05 00:49 | 1800 | 58.6 | 114.93 | 594.6 | 367 | 515.8 | 1.8 | 148.8 | 104 | 5.3 | 21.8 | 4.09 | 96 | 90 | 89.2 | 90 | 25.2 | 40 | 39.6 | 95.3 | 32 | 196.5 | 0.73789 | 90 | 1.491 | 0.000805 | 83.9 | 0.7379 | 12.603 | -0.00063 | 90.8 | 89.2 | -11.4 | -18.3 | 98.7 | 102.8
1042 | 332405 | OnTest | 0 | Test | 9:21:19.500 | 33679.5 | 8:41:00.000 | 8:47:00.100 | 8:41:00.000 | 2014-08-05 00:50 | 1800 | 58.9 | 114.5 | 587.1 | 367.2 | 516.1 | 1.8 | 148.9 | 104 | 5.3 | 21.9 | 4.11 | 96 | 90 | 89.2 | 90 | 25 | 39.9 | 39.6 | 95.3 | 32 | 196.5 | 0.73819 | 90 | 1.5 | 0.000806 | 84 | 0.7382 | 12.553 | -0.00063 | 90.8 | 89.2 | -11.3 | -18.2 | 98.8 | 102.9
1043 | 332705 | OnTest | 0 | Test | 9:21:49.500 | 33709.5 | 8:41:30.000 | 8:47:30.100 | 8:41:30.000 | 2014-08-05 00:50 | 1800 | 60.5 | 114.23 | 582.3 | 367.4 | 516.4 | 1.8 | 149 | 104 | 5.3 | 21.9 | 4.14 | 96 | 90 | 89.2 | 90 | 24.8 | 40 | 39.6 | 95.3 | 31.8 | 196.5 | 0.73684 | 90 | 1.498 | 0.000805 | 84 | 0.7368 | 12.764 | -0.00063 | 90.8 | 89.1 | -11.3 | -18.2 | 98.7 | 102.9
1044 | 333005 | OnTest | 0 | Test | 9:22:19.500 | 33739.5 | 8:42:00.000 | 8:48:00.100 | 8:42:00.000 | 2014-08-05 00:51 | 1800 | 60.1 | 114.08 | 579.2 | 367.2 | 516.1 | 1.8 | 148.9 | 104.2 | 5.3 | 21.8 | 4.12 | 96 | 90 | 89.2 | 90 | 24.8 | 40 | 39.6 | 95.3 | 32.1 | 196.5 | 0.73715 | 90 | 1.503 | 0.000806 | 84 | 0.7372 | 12.713 | -0.00063 | 90.9 | 89.1 | -11.3 | -18.3 | 98.8 | 102.9
1045 | 333305 | OnTest | 0 | Test | 9:22:49.500 | 33769.5 | 8:42:30.000 | 8:48:30.100 | 8:42:30.000 | 2014-08-05 00:51 | 1800 | 59.9 | 115.09 | 594.4 | 367.4 | 516.3 | 1.8 | 149 | 104 | 5.3 | 21.9 | 4.13 | 96 | 90 | 89.2 | 90 | 24.9 | 40 | 39.6 | 95.3 | 32.1 | 196.5 | 0.73727 | 90 | 1.503 | 0.000806 | 84 | 0.7373 | 12.696 | -0.00063 | 90.8 | 89.2 | -11.3 | -18.3 | 98.8 | 102.9
1046 | 333605 | OnTest | 0 | Test | 9:23:19.500 | 33799.5 | 8:43:00.000 | 8:49:00.100 | 8:43:00.000 | 2014-08-05 00:52 | 1800 | 59.7 | 114.44 | 592.8 | 367 | 515.8 | 1.8 | 148.8 | 103.9 | 5.3 | 21.8 | 4.16 | 96 | 90 | 89.2 | 90 | 24.9 | 40 | 39.6 | 95.3 | 31.6 | 196.5 | 0.73746 | 90.1 | 1.5 | 0.000805 | 83.9 | 0.7375 | 12.66 | -0.00063 | 90.9 | 89.2 | -11.4 | -18.2 | 98.7 | 102.9
1047 | 333905 | OnTest | 0 | Test | 9:23:49.500 | 33829.5 | 8:43:30.000 | 8:49:30.100 | 8:43:30.000 | 2014-08-05 00:52 | 1800 | 58.9 | 115.23 | 592.5 | 367.3 | 516.2 | 1.8 | 148.9 | 103.9 | 5.3 | 21.8 | 4.12 | 96 | 90 | 89.2 | 90 | 24.9 | 40 | 39.7 | 95.3 | 31.9 | 196.5 | 0.73801 | 89.9 | 1.503 | 0.000806 | 84 | 0.738 | 12.588 | -0.00063 | 90.8 | 89.1 | -11.4 | -18.3 | 98.8 | 102.9
1048 | 334205 | OnTest | 0 | Test | 9:24:19.500 | 33859.5 | 8:44:00.000 | 8:50:00.100 | 8:44:00.000 | 2014-08-05 00:53 | 1800 | 60.6 | 114.37 | 594.7 | 367.2 | 516.1 | 1.8 | 148.9 | 103.8 | 5.3 | 21.8 | 4.06 | 96 | 90 | 89.1 | 90 | 24.9 | 39.9 | 39.6 | 95.3 | 31.9 | 196.5 | 0.7374 | 90 | 1.492 | 0.000806 | 84 | 0.7374 | 12.673 | -0.00063 | 90.8 | 89.2 | -11.3 | -18.2 | 98.8 | 102.8
1049 | 334505 | OnTest | 0 | Test | 9:24:49.500 | 33889.5 | 8:44:30.000 | 8:50:30.100 | 8:44:30.000 | 2014-08-05 00:53 | 1800 | 59.7 | 115.43 | 595.3 | 367.1 | 516.2 | 1.8 | 149.1 | 103.8 | 5.3 | 21.8 | 4.06 | 96 | 90 | 89.1 | 90 | 24.9 | 39.9 | 39.6 | 95.3 | 31.3 | 196.6 | 0.73733 | 90 | 1.489 | 0.000806 | 84 | 0.7373 | 12.687 | -0.00063 | 90.8 | 89.2 | -11.4 | -18.3 | 98.8 | 102.9
1050 | 334805 | OnTest | 0 | Test | 9:25:19.500 | 33919.5 | 8:45:00.000 | 8:51:00.100 | 8:45:00.000 | 2014-08-05 00:54 | 1800 | 59.7 | 114.9 | 585.1 | 367.1 | 515.9 | 1.8 | 148.8 | 103.9 | 5.3 | 21.8 | 4.06 | 96 | 90 | 89.1 | 89.9 | 25 | 39.9 | 39.5 | 95.3 | 31.4 | 196.5 | 0.73721 | 90 | 1.476 | 0.000805 | 83.9 | 0.7372 | 12.707 | -0.00063 | 90.8 | 89.1 | -11.4 | -18.4 | 98.8 | 102.8
1051 | 335105 | OnTest | 0 | Test | 9:25:49.500 | 33949.5 | 8:45:30.000 | 8:51:30.100 | 8:45:30.000 | 2014-08-05 00:54 | 1800 | 59.4 | 114.44 | 582.5 | 367 | 516.1 | 1.8 | 149 | 103.9 | 5.2 | 21.7 | 4.09 | 96 | 90 | 89.1 | 89.9 | 25.1 | 39.9 | 39.5 | 95.3 | 32.1 | 196.4 | 0.73721 | 90 | 1.502 | 0.000806 | 84 | 0.7372 | 12.705 | -0.00063 | 90.8 | 89.1 | -11.4 | -18.3 | 98.8 | 102.9
1052 | 335405 | OnTest | 0 | Test | 9:26:19.500 | 33979.5 | 8:46:00.000 | 8:52:00.100 | 8:46:00.000 | 2014-08-05 00:55 | 1800 | 60 | 114.82 | 595.3 | 367.4 | 516.3 | 1.8 | 149 | 103.9 | 5.2 | 21.8 | 4.08 | 96 | 90 | 89.1 | 89.9 | 25.1 | 40 | 39.4 | 95.3 | 32.1 | 196.4 | 0.73721 | 89.9 | 1.494 | 0.000806 | 84 | 0.7372 | 12.709 | -0.00063 | 90.8 | 89.1 | -11.3 | -18.3 | 98.8 | 102.8
1053 | 335705 | OnTest | 0 | Test | 9:26:49.500 | 34009.5 | 8:46:30.000 | 8:52:30.100 | 8:46:30.000 | 2014-08-05 00:55 | 1800 | 60.1 | 114.7 | 593.9 | 367.4 | 516.1 | 1.8 | 148.7 | 103.9 | 5.2 | 21.8 | 4.06 | 96 | 90 | 89.1 | 89.9 | 25.2 | 39.9 | 39.6 | 95.3 | 31.6 | 196.3 | 0.7374 | 90 | 1.505 | 0.000805 | 83.9 | 0.7374 | 12.675 | -0.00063 | 90.8 | 89.2 | -11.4 | -18.3 | 98.8 | 102.8
1054 | 336005 | OnTest | 0 | Test | 9:27:19.500 | 34039.5 | 8:47:00.000 | 8:53:00.100 | 8:47:00.000 | 2014-08-05 00:56 | 1800 | 60.8 | 114.98 | 581.6 | 367.1 | 516.2 | 1.8 | 149.1 | 103.8 | 5.2 | 21.7 | 4.09 | 96 | 90 | 89.1 | 89.9 | 25.3 | 40.1 | 40 | 95.3 | 31.4 | 196.3 | 0.73776 | 89.9 | 1.5 | 0.000806 | 84 | 0.7377 | 12.632 | -0.00063 | 90.7 | 89 | -11.3 | -18.2 | 98.7 | 102.8
1055 | 336305 | OnTest | 0 | Test | 9:27:49.500 | 34069.5 | 8:47:30.000 | 8:53:30.100 | 8:47:30.000 | 2014-08-05 00:56 | 1800 | 59.8 | 114.66 | 575.8 | 367.3 | 516.2 | 1.8 | 148.9 | 103.9 | 5.2 | 21.8 | 4.08 | 96 | 90 | 89.2 | 90 | 25.3 | 40 | 40.4 | 95.3 | 31.5 | 196.4 | 0.73727 | 90 | 1.49 | 0.000807 | 84.1 | 0.7373 | 12.695 | -0.00063 | 90.8 | 89.2 | -11.2 | -18.1 | 98.7 | 102.8
1056 | 336605 | OnTest | 0 | Test | 9:28:19.500 | 34099.5 | 8:48:00.000 | 8:54:00.100 | 8:48:00.000 | 2014-08-05 00:57 | 1800 | 61 | 115.33 | 595.8 | 367.4 | 516.3 | 1.8 | 148.9 | 103.8 | 5.2 | 21.8 | 4.09 | 96 | 90 | 89.2 | 90 | 25.1 | 40 | 40.7 | 95.3 | 31.5 | 196.5 | 0.73795 | 90 | 1.509 | 0.000805 | 83.9 | 0.7379 | 12.595 | -0.00063 | 90.8 | 89.1 | -11.4 | -18.3 | 98.7 | 102.8
1057 | 336905 | OnTest | 0 | Test | 9:28:49.500 | 34129.5 | 8:48:30.000 | 8:54:30.100 | 8:48:30.000 | 2014-08-05 00:57 | 1800 | 57.6 | 114.36 | 587.1 | 367.6 | 516.6 | 1.8 | 149.1 | 103.8 | 5.2 | 21.9 | 4.23 | 96 | 90 | 89.2 | 90 | 24.8 | 39.9 | 40.9 | 95.3 | 31.5 | 196.5 | 0.73733 | 90 | 1.498 | 0.000806 | 84 | 0.7373 | 12.686 | -0.00063 | 90.8 | 89.1 | -11.3 | -18.2 | 98.7 | 103
1058 | 337205 | OnTest | 0 | Test | 9:29:19.500 | 34159.5 | 8:49:00.000 | 8:55:00.100 | 8:49:00.000 | 2014-08-05 00:58 | 1800 | 58.1 | 113.9 | 574.7 | 367.1 | 516.1 | 1.8 | 149.1 | 103.9 | 5.2 | 21.9 | 4.11 | 96 | 90.1 | 89.2 | 90 | 24.7 | 40 | 41 | 95.3 | 31.7 | 196.6 | 0.7385 | 90 | 1.495 | 0.000806 | 84 | 0.7385 | 12.512 | -0.00063 | 90.8 | 89.1 | -11.3 | -18.2 | 98.8 | 102.9
1059 | 337505 | OnTest | 0 | Test | 9:29:49.500 | 34189.5 | 8:49:30.000 | 8:55:30.100 | 8:49:30.000 | 2014-08-05 00:58 | 1800 | 59.7 | 113.72 | 586.9 | 367.2 | 516.1 | 1.8 | 149 | 104 | 5.2 | 21.9 | 4.11 | 96 | 90.1 | 89.2 | 90 | 24.8 | 39.9 | 41.1 | 95.3 | 32.1 | 196.7 | 0.7377 | 90 | 1.498 | 0.000805 | 83.9 | 0.7377 | 12.632 | -0.00063 | 90.8 | 89.1 | -11.4 | -18.3 | 98.7 | 102.8
1060 | 337805 | OnTest | 0 | Test | 9:30:19.500 | 34219.5 | 8:50:00.000 | 8:56:00.100 | 8:50:00.000 | 2014-08-05 00:59 | 1800 | 59.6 | 114.66 | 588.3 | 367.2 | 516.1 | 1.8 | 148.9 | 103.8 | 5.2 | 21.9 | 4.12 | 96 | 90.1 | 89.2 | 90 | 24.8 | 39.9 | 41.1 | 95.3 | 31.8 | 196.8 | 0.73758 | 90 | 1.502 | 0.000806 | 84 | 0.7376 | 12.644 | -0.00063 | 90.9 | 89.2 | -11.3 | -18.2 | 98.7 | 102.9
1061 | 338105 | OnTest | 0 | Test | 9:30:49.500 | 34249.5 | 8:50:30.000 | 8:56:30.100 | 8:50:30.000 | 2014-08-05 00:59 | 1800 | 60.7 | 113.68 | 585.3 | 367.1 | 515.9 | 1.8 | 148.8 | 103.9 | 5.2 | 21.9 | 4.12 | 96 | 90 | 89.2 | 90 | 24.8 | 40 | 41.1 | 95.3 | 31.9 | 196.9 | 0.73703 | 90 | 1.499 | 0.000805 | 83.9 | 0.737 | 12.73 | -0.00063 | 90.8 | 89.2 | -11.3 | -18.3 | 98.7 | 102.8
1062 | 338405 | OnTest | 0 | Test | 9:31:19.500 | 34279.5 | 8:51:00.000 | 8:57:00.100 | 8:51:00.000 | 2014-08-05 01:00 | 1800 | 58.7 | 113.17 | 581.2 | 367.5 | 516.4 | 1.8 | 148.9 | 104 | 5.2 | 21.9 | 4.11 | 96 | 90 | 89.2 | 90 | 24.8 | 40.1 | 41.1 | 95.3 | 31.5 | 197 | 0.73721 | 90 | 1.489 | 0.000807 | 84.1 | 0.7372 | 12.7 | -0.00063 | 90.9 | 89.2 | -11.2 | -18.2 | 98.8 | 102.9
1063 | 338705 | OnTest | 0 | Test | 9:31:49.500 | 34309.5 | 8:51:30.000 | 8:57:30.100 | 8:51:30.000 | 2014-08-05 01:00 | 1800 | 59.1 | 114.76 | 589 | 367.1 | 516 | 1.8 | 148.9 | 104 | 5.2 | 21.9 | 4.11 | 96 | 90 | 89.2 | 90 | 24.9 | 40 | 41.1 | 95.3 | 31.5 | 197.1 | 0.7374 | 90 | 1.502 | 0.000806 | 84 | 0.7374 | 12.677 | -0.00063 | 90.8 | 89.1 | -11.3 | -18.2 | 98.8 | 102.9
1064 | 339005 | OnTest | 0 | Test | 9:32:19.500 | 34339.5 | 8:52:00.000 | 8:58:00.100 | 8:52:00.000 | 2014-08-05 01:01 | 1800 | 58.4 | 114.35 | 582.3 | 367.1 | 516 | 1.8 | 148.9 | 104 | 5.2 | 21.9 | 4.11 | 96 | 90 | 89.2 | 90 | 25 | 40 | 41.2 | 95.3 | 31.7 | 197.1 | 0.73733 | 90 | 1.505 | 0.000805 | 83.9 | 0.7374 | 12.682 | -0.00063 | 90.9 | 89.2 | -11.4 | -18.3 | 98.7 | 102.9
1065 | 339305 | OnTest | 0 | Test | 9:32:49.500 | 34369.5 | 8:52:30.000 | 8:58:30.100 | 8:52:30.000 | 2014-08-05 01:01 | 1800 | 58.3 | 115.48 | 595.5 | 367.2 | 516.1 | 1.8 | 148.8 | 104 | 5.2 | 21.9 | 4.12 | 96 | 90 | 89.2 | 90 | 25.1 | 40 | 41.2 | 95.3 | 32 | 197.1 | 0.73727 | 90 | 1.503 | 0.000807 | 84.1 | 0.7373 | 12.691 | -0.00063 | 90.8 | 89.2 | -11.3 | -18.2 | 98.8 | 102.9
1066 | 339605 | OnTest | 0 | Test | 9:33:19.500 | 34399.5 | 8:53:00.000 | 8:59:00.100 | 8:53:00.000 | 2014-08-05 01:02 | 1800 | 55.8 | 114.65 | 586.3 | 367.4 | 516.2 | 1.8 | 148.8 | 103.7 | 5.3 | 21.8 | 4.09 | 96 | 90 | 89.2 | 90 | 25.1 | 40 | 41.2 | 95.3 | 31.6 | 197.2 | 0.73721 | 90 | 1.503 | 0.000806 | 84 | 0.7372 | 12.708 | -0.00063 | 90.8 | 89.1 | -11.4 | -18.2 | 98.8 | 102.9
1067 | 339905 | OnTest | 0 | Test | 9:33:49.500 | 34429.5 | 8:53:30.000 | 8:59:30.100 | 8:53:30.000 | 2014-08-05 01:02 | 1800 | 57.3 | 113.88 | 593.7 | 367.3 | 515.9 | 1.8 | 148.7 | 103.9 | 5.2 | 21.8 | 4.1 | 96 | 90 | 89.2 | 90 | 25.2 | 40 | 40.9 | 95.3 | 31.8 | 197.2 | 0.73776 | 90 | 1.498 | 0.000807 | 84.2 | 0.7378 | 12.621 | -0.00063 | 90.8 | 89.1 | -11.2 | -18.1 | 98.8 | 102.9
1068 | 340205 | OnTest | 0 | Test | 9:34:19.500 | 34459.5 | 8:54:00.000 | 9:00:00.100 | 8:54:00.000 | 2014-08-05 01:03 | 1800 | 55.8 | 114.56 | 593.5 | 367 | 515.9 | 1.8 | 148.9 | 103.9 | 5.2 | 21.7 | 4.1 | 96 | 90 | 89.2 | 90 | 25.4 | 39.9 | 40.5 | 95.3 | 32.1 | 197.2 | 0.7374 | 89.9 | 1.498 | 0.000806 | 84 | 0.7374 | 12.681 | -0.00063 | 90.8 | 89.1 | -11.3 | -18.2 | 98.7 | 102.8
1069 | 340505 | OnTest | 0 | Test | 9:34:49.500 | 34489.5 | 8:54:30.000 | 9:00:30.100 | 8:54:30.000 | 2014-08-05 01:03 | 1800 | 57.8 | 113.79 | 580.3 | 367 | 515.7 | 1.8 | 148.8 | 103.9 | 5.3 | 21.8 | 4.12 | 96 | 90 | 89.2 | 89.9 | 25.3 | 40 | 40.1 | 95.3 | 31.7 | 197.1 | 0.73752 | 90 | 1.501 | 0.000807 | 84.1 | 0.7375 | 12.657 | -0.00063 | 90.9 | 89.1 | -11.3 | -18.2 | 98.8 | 102.9
1070 | 340805 | OnTest | 0 | Test | 9:35:19.500 | 34519.5 | 8:55:00.000 | 9:01:00.100 | 8:55:00.000 | 2014-08-05 01:04 | 1800 | 54.7 | 115.04 | 594.8 | 367.3 | 516 | 1.8 | 148.7 | 104.1 | 5.3 | 21.9 | 4.12 | 96 | 90 | 89.2 | 89.9 | 25.1 | 40 | 39.8 | 95.3 | 31.7 | 197.1 | 0.73715 | 90 | 1.505 | 0.000806 | 84 | 0.7371 | 12.717 | -0.00063 | 90.8 | 89.1 | -11.2 | -18.2 | 98.8 | 102.9
1071 | 341105 | OnTest | 0 | Test | 9:35:49.500 | 34549.5 | 8:55:30.000 | 9:01:30.100 | 8:55:30.000 | 2014-08-05 01:04 | 1800 | 56.6 | 114.87 | 583.6 | 367.2 | 516 | 1.8 | 148.8 | 103.9 | 5.3 | 21.9 | 4.1 | 96 | 90 | 89.1 | 89.9 | 24.9 | 40 | 39.6 | 95.3 | 31.8 | 197 | 0.73789 | 90 | 1.499 | 0.000806 | 84 | 0.7379 | 12.601 | -0.00063 | 90.8 | 89.2 | -11.3 | -18.2 | 98.7 | 102.8
1072 | 341405 | OnTest | 0 | Test | 9:36:19.500 | 34579.5 | 8:56:00.000 | 9:02:00.100 | 8:56:00.000 | 2014-08-05 01:05 | 1800 | 54.9 | 114.11 | 577.1 | 367.3 | 516.2 | 1.8 | 148.9 | 103.9 | 5.3 | 21.8 | 4.11 | 96 | 89.9 | 89.1 | 89.9 | 24.7 | 40 | 39.5 | 95.3 | 31.6 | 196.8 | 0.73782 | 90 | 1.501 | 0.000807 | 84.2 | 0.7378 | 12.612 | -0.00063 | 90.8 | 89.2 | -11.2 | -18.1 | 98.8 | 102.9
1073 | 341705 | OnTest | 0 | Test | 9:36:49.500 | 34609.5 | 8:56:30.000 | 9:02:30.100 | 8:56:30.000 | 2014-08-05 01:05 | 1800 | 57.6 | 115.32 | 592.9 | 367.2 | 515.9 | 1.8 | 148.7 | 104 | 5.3 | 21.8 | 4.12 | 96 | 90 | 89.1 | 89.9 | 24.8 | 39.9 | 39.5 | 95.3 | 31.7 | 196.8 | 0.73776 | 90 | 1.507 | 0.000807 | 84.1 | 0.7377 | 12.623 | -0.00063 | 90.8 | 89.1 | -11.3 | -18.2 | 98.8 | 102.9
1074 | 342005 | OnTest | 0 | Test | 9:37:19.500 | 34639.5 | 8:57:00.000 | 9:03:00.100 | 8:57:00.000 | 2014-08-05 01:06 | 1800 | 56.8 | 114.42 | 585.4 | 367.2 | 516.1 | 1.8 | 148.8 | 104.2 | 5.3 | 21.8 | 4.11 | 96 | 90 | 89.2 | 90 | 24.9 | 39.9 | 39.5 | 95.3 | 31.8 | 196.7 | 0.73709 | 90 | 1.505 | 0.000807 | 84.1 | 0.7371 | 12.721 | -0.00063 | 90.8 | 89.2 | -11.2 | -18.1 | 98.8 | 102.9
1075 | 342305 | OnTest | 0 | Test | 9:37:49.500 | 34669.5 | 8:57:30.000 | 9:03:30.100 | 8:57:30.000 | 2014-08-05 01:06 | 1800 | 55.9 | 113.88 | 579.1 | 367.3 | 516.1 | 1.8 | 148.8 | 103.7 | 5.3 | 21.8 | 4.1 | 96 | 90 | 89.1 | 90 | 24.9 | 40 | 39.5 | 95.3 | 31.8 | 196.6 | 0.73764 | 90 | 1.503 | 0.000806 | 84 | 0.7376 | 12.641 | -0.00063 | 90.8 | 89.2 | -11.2 | -18.1 | 98.7 | 102.8
1076 | 342605 | OnTest | 0 | Test | 9:38:19.500 | 34699.5 | 8:58:00.000 | 9:04:00.100 | 8:58:00.000 | 2014-08-05 01:07 | 1800 | 56.7 | 114.45 | 592.4 | 367.2 | 515.9 | 1.8 | 148.7 | 104 | 5.3 | 21.8 | 4.11 | 96 | 90 | 89.1 | 90 | 24.8 | 39.9 | 39.5 | 95.3 | 32 | 196.5 | 0.7377 | 90 | 1.505 | 0.000807 | 84.1 | 0.7377 | 12.627 | -0.00063 | 90.8 | 89.2 | -11.2 | -18.1 | 98.8 | 102.9
1077 | 342905 | OnTest | 0 | Test | 9:38:49.500 | 34729.5 | 8:58:30.000 | 9:04:30.100 | 8:58:30.000 | 2014-08-05 01:07 | 1800 | 56.9 | 114.88 | 590.4 | 367.2 | 515.9 | 1.8 | 148.7 | 104.1 | 5.3 | 21.8 | 4.12 | 96 | 90 | 89.1 | 90 | 24.8 | 39.9 | 39.4 | 95.3 | 31.5 | 196.5 | 0.73733 | 90 | 1.496 | 0.000807 | 84.1 | 0.7373 | 12.686 | -0.00063 | 90.8 | 89.1 | -11.2 | -18.2 | 98.8 | 102.9
1078 | 343205 | OnTest | 0 | Test | 9:39:19.500 | 34759.5 | 8:59:00.000 | 9:05:00.100 | 8:59:00.000 | 2014-08-05 01:08 | 1800 | 57.2 | 114.68 | 585.1 | 367.6 | 516.4 | 1.8 | 148.9 | 103.8 | 5.3 | 21.8 | 4.13 | 96 | 90 | 89.1 | 90 | 24.9 | 40 | 39.4 | 95.3 | 31.4 | 196.4 | 0.73733 | 90 | 1.505 | 0.000807 | 84.1 | 0.7374 | 12.683 | -0.00063 | 90.9 | 89.2 | -11.2 | -18.1 | 98.8 | 102.9
1079 | 343505 | OnTest | 0 | Test | 9:39:49.500 | 34789.5 | 8:59:30.000 | 9:05:30.100 | 8:59:30.000 | 2014-08-05 01:08 | 1800 | 58.4 | 114.67 | 593.3 | 367.3 | 516.2 | 1.8 | 148.9 | 103.9 | 5.3 | 21.7 | 4.1 | 96 | 90 | 89.1 | 90 | 25 | 40 | 39.4 | 95.3 | 31.4 | 196.3 | 0.73703 | 90 | 1.503 | 0.000806 | 84 | 0.737 | 12.732 | -0.00063 | 90.8 | 89.2 | -11.3 | -18.2 | 98.8 | 102.9
1080 | 343805 | OnTest | 0 | Test | 9:40:19.500 | 34819.5 | 9:00:00.000 | 9:06:00.100 | 9:00:00.000 | 2014-08-05 01:09 | 1800 | 58.6 | 114.58 | 586 | 367.2 | 516 | 1.8 | 148.8 | 104 | 5.2 | 21.7 | 4.23 | 96 | 90 | 89.2 | 90 | 25.1 | 40 | 39.3 | 95.3 | 31.3 | 196.2 | 0.73684 | 90 | 1.506 | 0.000807 | 84.1 | 0.7368 | 12.764 | -0.00063 | 90.8 | 89.1 | -11.3 | -18.2 | 98.8 | 103
1081 | 344105 | OnTest | 0 | Test | 9:40:49.500 | 34849.5 | 9:00:30.000 | 9:06:30.100 | 9:00:30.000 | 2014-08-05 01:09 | 1800 | 60.3 | 114.15 | 576.8 | 367.4 | 516.4 | 1.8 | 149 | 104 | 5.2 | 21.6 | 4.27 | 96 | 90 | 89.1 | 89.9 | 25.2 | 40.1 | 39.3 | 95.3 | 31.5 | 196.2 | 0.73703 | 90 | 1.503 | 0.000808 | 84.2 | 0.737 | 12.729 | -0.00063 | 90.8 | 89.2 | -11.2 | -18.1 | 98.8 | 103.1
1082 | 344405 | OnTest | 0 | Test | 9:41:19.500 | 34879.5 | 9:01:00.000 | 9:07:00.100 | 9:01:00.000 | 2014-08-05 01:10 | 1800 | 58.7 | 112.79 | 574.3 | 367.4 | 516.4 | 1.8 | 149 | 103.8 | 5.2 | 21.6 | 4.08 | 96 | 90 | 89.2 | 89.9 | 25.3 | 40.1 | 39.2 | 95.3 | 31.8 | 196.1 | 0.73764 | 89.9 | 1.502 | 0.000807 | 84.1 | 0.7376 | 12.645 | -0.00063 | 90.8 | 89.1 | -11.2 | -18.1 | 98.7 | 102.8
1083 | 344705 | OnTest | 0 | Test | 9:41:49.500 | 34909.5 | 9:01:30.000 | 9:07:30.100 | 9:01:30.000 | 2014-08-05 01:10 | 1800 | 59.6 | 113.42 | 589.6 | 367 | 515.6 | 1.8 | 148.7 | 104 | 5.2 | 21.6 | 4.05 | 96 | 90 | 89.1 | 90 | 25.4 | 40 | 39.2 | 95.3 | 32 | 196.1 | 0.73807 | 90 | 1.505 | 0.000806 | 84 | 0.7381 | 12.574 | -0.00063 | 90.8 | 89.2 | -11.3 | -18.2 | 98.7 | 102.8
1084 | 345005 | OnTest | 0 | Test | 9:42:19.500 | 34939.5 | 9:02:00.000 | 9:08:00.100 | 9:02:00.000 | 2014-08-05 01:11 | 1800 | 57.6 | 113.14 | 586.2 | 367.6 | 516.5 | 1.8 | 149 | 104 | 5.2 | 21.7 | 4.14 | 96 | 90 | 89.1 | 90 | 25.2 | 40 | 39.2 | 95.3 | 32.1 | 196.2 | 0.7374 | 90 | 1.502 | 0.000807 | 84.1 | 0.7374 | 12.676 | -0.00063 | 90.8 | 89.2 | -11.2 | -18.1 | 98.8 | 102.9
1085 | 345305 | OnTest | 0 | Test | 9:42:49.500 | 34969.5 | 9:02:30.000 | 9:08:30.100 | 9:02:30.000 | 2014-08-05 01:11 | 1800 | 61.2 | 114.8 | 587.7 | 367.2 | 516 | 1.8 | 148.8 | 103.9 | 5.2 | 21.8 | 4.15 | 96 | 90 | 89.2 | 90 | 24.9 | 40.1 | 39.2 | 95.3 | 31.7 | 196.2 | 0.7374 | 90 | 1.5 | 0.000807 | 84.1 | 0.7374 | 12.671 | -0.00063 | 90.9 | 89.2 | -11.2 | -18.1 | 98.7 | 102.9
1086 | 345605 | OnTest | 0 | Test | 9:43:19.500 | 34999.5 | 9:03:00.000 | 9:09:00.100 | 9:03:00.000 | 2014-08-05 01:12 | 1800 | 61.6 | 114.47 | 580.1 | 367.4 | 516.3 | 1.8 | 148.9 | 103.7 | 5.2 | 21.8 | 4.29 | 96 | 90 | 89.2 | 90.1 | 24.8 | 40.1 | 39.2 | 95.3 | 31.3 | 196.2 | 0.73733 | 90 | 1.497 | 0.000807 | 84.2 | 0.7374 | 12.681 | -0.00063 | 90.9 | 89.2 | -11.1 | -18 | 98.7 | 103
1087 | 345905 | OnTest | 0 | Test | 9:43:49.500 | 35029.5 | 9:03:30.000 | 9:09:30.100 | 9:03:30.000 | 2014-08-05 01:12 | 1799 | 61.3 | 114.19 | 585.1 | 367.2 | 516 | 1.8 | 148.8 | 104 | 5.2 | 21.8 | 4.2 | 96 | 90 | 89.2 | 90.1 | 24.8 | 40 | 39.3 | 95.3 | 31.4 | 196.2 | 0.73654 | 90 | 1.496 | 0.000807 | 84.1 | 0.7366 | 12.803 | -0.00063 | 90.9 | 89.2 | -11.2 | -18.1 | 98.8 | 103
1088 | 346205 | OnTest | 0 | Test | 9:44:19.500 | 35059.5 | 9:04:00.000 | 9:10:00.100 | 9:04:00.000 | 2014-08-05 01:13 | 1800 | 60.4 | 115.68 | 578.4 | 367.2 | 516 | 1.8 | 148.8 | 103.8 | 5.2 | 21.8 | 4.14 | 96 | 90 | 89.2 | 90.1 | 24.9 | 40 | 39.2 | 95.3 | 32 | 196.2 | 0.7377 | 90.1 | 1.506 | 0.000807 | 84.1 | 0.7377 | 12.623 | -0.00063 | 90.9 | 89.2 | -11.2 | -18.1 | 98.7 | 102.9
1089 | 346505 | OnTest | 0 | Test | 9:44:49.500 | 35089.5 | 9:04:30.000 | 9:10:30.100 | 9:04:30.000 | 2014-08-05 01:13 | 1800 | 61.4 | 116.34 | 595.3 | 367.1 | 515.9 | 1.8 | 148.8 | 103.9 | 5.2 | 21.8 | 4.12 | 96 | 90 | 89.2 | 90.1 | 24.9 | 39.9 | 39.2 | 95.3 | 31.8 | 196.3 | 0.73752 | 90.1 | 1.5 | 0.000806 | 84 | 0.7376 | 12.652 | -0.00063 | 90.9 | 89.2 | -11.3 | -18.2 | 98.8 | 102.9
1090 | 346805 | OnTest | 0 | Test | 9:45:19.500 | 35119.5 | 9:05:00.000 | 9:11:00.100 | 9:05:00.000 | 2014-08-05 01:14 | 1799 | 60.1 | 113.64 | 591 | 367 | 515.8 | 1.8 | 148.7 | 103.9 | 5.2 | 21.8 | 4.1 | 96 | 90 | 89.2 | 90.1 | 24.8 | 40 | 39.3 | 95.3 | 31.7 | 196.3 | 0.73697 | 90.1 | 1.496 | 0.000806 | 84.1 | 0.737 | 12.734 | -0.00063 | 90.9 | 89.2 | -11.2 | -18.2 | 98.8 | 102.9
1091 | 347105 | OnTest | 0 | Test | 9:45:49.500 | 35149.5 | 9:05:30.000 | 9:11:30.100 | 9:05:30.000 | 2014-08-05 01:14 | 1800 | 61 | 114.18 | 590.3 | 367.2 | 516.2 | 1.8 | 149.1 | 103.9 | 5.2 | 21.8 | 4.12 | 96 | 90.1 | 89.2 | 90.1 | 24.8 | 40 | 39.6 | 95.3 | 31.2 | 196.3 | 0.7377 | 90 | 1.502 | 0.000805 | 84 | 0.7377 | 12.628 | -0.00063 | 90.8 | 89.2 | -11.4 | -18.3 | 98.8 | 102.9
1092 | 347405 | OnTest | 0 | Test | 9:46:19.500 | 35179.5 | 9:06:00.000 | 9:12:00.100 | 9:06:00.000 | 2014-08-05 01:15 | 1799 | 59.7 | 115.2 | 584.6 | 366.9 | 515.9 | 1.8 | 149 | 103.9 | 5.2 | 21.8 | 4.04 | 96 | 90.1 | 89.2 | 90.1 | 24.9 | 40 | 40 | 95.3 | 31.7 | 196.4 | 0.73801 | 90.1 | 1.504 | 0.000804 | 83.8 | 0.738 | 12.576 | -0.00063 | 90.9 | 89.3 | -11.4 | -18.3 | 98.7 | 102.7
1093 | 347705 | OnTest | 0 | Test | 9:46:49.500 | 35209.5 | 9:06:30.000 | 9:12:30.100 | 9:06:30.000 | 2014-08-05 01:15 | 1800 | 60.4 | 115.36 | 576.7 | 366.9 | 515.9 | 1.8 | 149 | 103.9 | 5.2 | 21.9 | 4.09 | 96 | 90 | 89.2 | 90.1 | 24.9 | 40.1 | 40.5 | 95.4 | 32 | 196.5 | 0.73746 | 90.1 | 1.489 | 0.000806 | 84 | 0.7375 | 12.661 | -0.00063 | 90.9 | 89.2 | -11.4 | -18.3 | 98.8 | 102.9
1094 | 348005 | OnTest | 0 | Test | 9:47:19.500 | 35239.5 | 9:07:00.000 | 9:13:00.100 | 9:07:00.000 | 2014-08-05 01:16 | 1800 | 59 | 115.18 | 585.8 | 367 | 515.7 | 1.8 | 148.7 | 103.9 | 5.2 | 21.8 | 4.13 | 96 | 90 | 89.2 | 90.1 | 25 | 40 | 40.8 | 95.4 | 32.2 | 196.6 | 0.7377 | 90.1 | 1.493 | 0.000806 | 84 | 0.7378 | 12.62 | -0.00063 | 90.9 | 89.3 | -11.3 | -18.2 | 98.7 | 102.9
1095 | 348305 | OnTest | 0 | Test | 9:47:49.500 | 35269.5 | 9:07:30.000 | 9:13:30.100 | 9:07:30.000 | 2014-08-05 01:16 | 1800 | 59.1 | 114.56 | 580.6 | 367 | 516 | 1.8 | 148.9 | 103.7 | 5.2 | 21.8 | 4.11 | 96 | 90 | 89.2 | 90.1 | 25.1 | 40 | 41 | 95.4 | 31.5 | 196.7 | 0.73703 | 90.1 | 1.505 | 0.000805 | 84 | 0.7371 | 12.723 | -0.00063 | 91 | 89.2 | -11.3 | -18.2 | 98.7 | 102.8
1096 | 348605 | OnTest | 0 | Test | 9:48:19.500 | 35299.5 | 9:08:00.000 | 9:14:00.100 | 9:08:00.000 | 2014-08-05 01:17 | 1800 | 59.1 | 115.06 | 595.2 | 366.9 | 515.6 | 1.8 | 148.7 | 103.9 | 5.2 | 21.8 | 4.07 | 96 | 90 | 89.2 | 90.1 | 25.3 | 39.9 | 41.1 | 95.4 | 31.1 | 196.9 | 0.73776 | 90 | 1.501 | 0.000805 | 83.9 | 0.7378 | 12.616 | -0.00063 | 90.9 | 89.2 | -11.4 | -18.3 | 98.8 | 102.8
1097 | 348905 | OnTest | 0 | Test | 9:48:49.500 | 35329.5 | 9:08:30.000 | 9:14:30.100 | 9:08:30.000 | 2014-08-05 01:17 | 1800 | 56.7 | 113.36 | 581.6 | 366.9 | 515.8 | 1.8 | 148.9 | 104 | 5.2 | 21.8 | 4.07 | 96 | 90 | 89.2 | 90.1 | 25.4 | 39.9 | 41.2 | 95.4 | 31 | 197 | 0.7366 | 90.1 | 1.499 | 0.000805 | 83.9 | 0.7366 | 12.791 | -0.00063 | 90.9 | 89.3 | -11.4 | -18.3 | 98.8 | 102.8
1098 | 349205 | OnTest | 0 | Test | 9:49:19.500 | 35359.5 | 9:09:00.000 | 9:15:00.100 | 9:09:00.000 | 2014-08-05 01:18 | 1800 | 57.9 | 114.77 | 593.4 | 367.2 | 516.1 | 1.8 | 148.9 | 103.8 | 5.2 | 21.9 | 4.1 | 96 | 90 | 89.2 | 90 | 25.3 | 39.9 | 41.2 | 95.4 | 30.9 | 197 | 0.73758 | 90 | 1.495 | 0.000805 | 83.9 | 0.7376 | 12.649 | -0.00063 | 90.8 | 89.1 | -11.3 | -18.3 | 98.7 | 102.8
1099 | 349505 | OnTest | 0 | Test | 9:49:49.500 | 35389.5 | 9:09:30.000 | 9:15:30.100 | 9:09:30.000 | 2014-08-05 01:18 | 1800 | 57.2 | 114.77 | 587.4 | 366.8 | 515.7 | 1.8 | 148.9 | 103.7 | 5.2 | 21.9 | 4.06 | 96 | 90 | 89.2 | 90 | 25 | 39.9 | 41.2 | 95.4 | 30.9 | 197 | 0.7374 | 90 | 1.5 | 0.000805 | 83.9 | 0.7374 | 12.675 | -0.00063 | 90.8 | 89.2 | -11.4 | -18.3 | 98.7 | 102.8
1100 | 349805 | OnTest | 0 | Test | 9:50:19.500 | 35419.5 | 9:10:00.000 | 9:16:00.100 | 9:10:00.000 | 2014-08-05 01:19 | 1800 | 58.3 | 114.2 | 585.9 | 367 | 515.7 | 1.8 | 148.7 | 104.1 | 5.2 | 21.9 | 4.06 | 96 | 90 | 89.1 | 90 | 24.8 | 40 | 41.2 | 95.4 | 31.3 | 197 | 0.73691 | 90 | 1.499 | 0.000804 | 83.8 | 0.7369 | 12.754 | -0.00063 | 90.8 | 89.1 | -11.4 | -18.4 | 98.7 | 102.8
1101 | 350105 | OnTest | 0 | Test | 9:50:49.500 | 35449.5 | 9:10:30.000 | 9:16:30.100 | 9:10:30.000 | 2014-08-05 01:19 | 1800 | 56.2 | 115.59 | 594.8 | 367.2 | 516.1 | 1.8 | 149 | 104.1 | 5.2 | 21.8 | 4.07 | 96 | 90 | 89.1 | 90 | 24.8 | 40 | 41.2 | 95.4 | 31.5 | 197 | 0.73819 | 90 | 1.501 | 0.000805 | 83.9 | 0.7382 | 12.553 | -0.00063 | 90.8 | 89.2 | -11.4 | -18.3 | 98.7 | 102.8
1102 | 350405 | OnTest | 0 | Test | 9:51:19.500 | 35479.5 | 9:11:00.000 | 9:17:00.100 | 9:11:00.000 | 2014-08-05 01:20 | 1800 | 55.8 | 113.6 | 583.1 | 367 | 515.8 | 1.8 | 148.8 | 104 | 5.2 | 21.8 | 4.1 | 96 | 90 | 89.1 | 90.1 | 24.9 | 40 | 41.2 | 95.4 | 31.8 | 197 | 0.73764 | 90 | 1.503 | 0.000805 | 83.9 | 0.7377 | 12.634 | -0.00063 | 90.9 | 89.2 | -11.4 | -18.3 | 98.8 | 102.9
1103 | 350705 | OnTest | 0 | Test | 9:51:49.500 | 35509.5 | 9:11:30.000 | 9:17:30.100 | 9:11:30.000 | 2014-08-05 01:20 | 1800 | 55.3 | 113.77 | 592.1 | 366.9 | 515.9 | 1.8 | 148.9 | 103.8 | 5.2 | 21.8 | 4.08 | 96 | 90 | 89.1 | 90.1 | 24.9 | 40.1 | 41.3 | 95.4 | 31.7 | 197 | 0.73813 | 90 | 1.501 | 0.000804 | 83.8 | 0.7381 | 12.566 | -0.00063 | 90.8 | 89.1 | -11.5 | -18.4 | 98.7 | 102.8
1104 | 351005 | OnTest | 0 | Test | 9:52:19.500 | 35539.5 | 9:12:00.000 | 9:18:00.100 | 9:12:00.000 | 2014-08-05 01:21 | 1800 | 55.7 | 115.05 | 593.5 | 366.9 | 515.8 | 1.8 | 148.9 | 104 | 5.2 | 21.8 | 4.07 | 96 | 90 | 89.2 | 90.1 | 24.9 | 40 | 41.1 | 95.4 | 31.5 | 197 | 0.73709 | 90.1 | 1.504 | 0.000805 | 84 | 0.7371 | 12.717 | -0.00063 | 90.9 | 89.2 | -11.4 | -18.3 | 98.8 | 102.8
1105 | 351305 | OnTest | 0 | Test | 9:52:49.500 | 35569.5 | 9:12:30.000 | 9:18:30.100 | 9:12:30.000 | 2014-08-05 01:21 | 1800 | 57 | 114.49 | 591.4 | 366.6 | 515.5 | 1.8 | 148.9 | 103.7 | 5.3 | 21.8 | 4.07 | 96 | 90 | 89.1 | 90.1 | 24.9 | 40 | 40.7 | 95.4 | 31.5 | 196.9 | 0.73721 | 90 | 1.495 | 0.000804 | 83.8 | 0.7372 | 12.703 | -0.00063 | 90.9 | 89.2 | -11.5 | -18.4 | 98.7 | 102.8
1106 | 351605 | OnTest | 0 | Test | 9:53:19.500 | 35599.5 | 9:13:00.000 | 9:19:00.100 | 9:13:00.000 | 2014-08-05 01:22 | 1800 | 55.4 | 113.43 | 579.5 | 367 | 516 | 1.8 | 149 | 103.9 | 5.3 | 21.7 | 4.12 | 96 | 90 | 89.1 | 90.1 | 25 | 40.1 | 40.2 | 95.4 | 31.5 | 196.7 | 0.73752 | 90.1 | 1.509 | 0.000805 | 83.9 | 0.7376 | 12.646 | -0.00063 | 90.9 | 89.3 | -11.4 | -18.3 | 98.7 | 102.9
1107 | 351905 | OnTest | 0 | Test | 9:53:49.500 | 35629.5 | 9:13:30.000 | 9:19:30.100 | 9:13:30.000 | 2014-08-05 01:22 | 1799 | 55.4 | 114.79 | 591.7 | 367.3 | 516.2 | 1.8 | 148.9 | 103.9 | 5.3 | 21.6 | 4.14 | 96 | 90 | 89.2 | 90.1 | 25 | 39.9 | 39.8 | 95.4 | 31.4 | 196.6 | 0.7374 | 90 | 1.506 | 0.000806 | 84 | 0.7374 | 12.672 | -0.00063 | 90.9 | 89.2 | -11.3 | -18.2 | 98.8 | 102.9
1108 | 352205 | OnTest | 0 | Test | 9:54:19.500 | 35659.5 | 9:14:00.000 | 9:20:00.100 | 9:14:00.000 | 2014-08-05 01:23 | 1800 | 56.6 | 114.66 | 584.9 | 366.8 | 515.8 | 1.8 | 149 | 104.2 | 5.3 | 21.6 | 4.21 | 96 | 90 | 89.2 | 90.1 | 25.1 | 39.9 | 39.6 | 95.4 | 31.5 | 196.5 | 0.73758 | 90.1 | 1.502 | 0.000805 | 84 | 0.7376 | 12.641 | -0.00063 | 90.9 | 89.3 | -11.4 | -18.3 | 98.8 | 103
1109 | 352505 | OnTest | 0 | Test | 9:54:49.500 | 35689.5 | 9:14:30.000 | 9:20:30.100 | 9:14:30.000 | 2014-08-05 01:23 | 1800 | 56.2 | 113.97 | 577.5 | 366.9 | 515.6 | 1.8 | 148.7 | 104.1 | 5.3 | 21.6 | 4.28 | 96 | 90 | 89.2 | 90.1 | 25.2 | 40 | 39.4 | 95.4 | 32.1 | 196.5 | 0.73654 | 90 | 1.504 | 0.000806 | 84 | 0.7366 | 12.804 | -0.00063 | 90.8 | 89.2 | -11.3 | -18.2 | 98.7 | 103
1110 | 352805 | OnTest | 0 | Test | 9:55:19.500 | 35719.5 | 9:15:00.000 | 9:21:00.100 | 9:15:00.000 | 2014-08-05 01:24 | 1800 | 56.7 | 114.25 | 582.1 | 367.1 | 515.9 | 1.8 | 148.8 | 103.9 | 5.3 | 21.7 | 4.12 | 96 | 90 | 89.1 | 90.1 | 25.3 | 40.1 | 39.3 | 95.4 | 31.4 | 196.4 | 0.73691 | 90 | 1.488 | 0.000806 | 84 | 0.7369 | 12.749 | -0.00063 | 90.9 | 89.2 | -11.3 | -18.1 | 98.7 | 102.9
1111 | 353105 | OnTest | 0 | Test | 9:55:49.500 | 35749.5 | 9:15:30.000 | 9:21:30.100 | 9:15:30.000 | 2014-08-05 01:24 | 1800 | 55.5 | 113.14 | 575.6 | 367 | 515.8 | 1.8 | 148.7 | 103.9 | 5.3 | 21.6 | 4.13 | 95.9 | 90 | 89.1 | 90.1 | 25.3 | 40.1 | 39.3 | 95.3 | 31.4 | 196.4 | 0.7374 | 90 | 1.502 | 0.000806 | 84 | 0.7374 | 12.674 | -0.00063 | 90.9 | 89.2 | -11.3 | -18.2 | 98.8 | 102.9
1112 | 353405 | OnTest | 0 | Test | 9:56:19.500 | 35779.5 | 9:16:00.000 | 9:22:00.100 | 9:16:00.000 | 2014-08-05 01:25 | 1800 | 55.6 | 113.74 | 583.4 | 366.9 | 515.8 | 1.8 | 148.9 | 103.9 | 5.3 | 21.7 | 4.11 | 96 | 90 | 89.1 | 90.1 | 25.2 | 40.1 | 39.3 | 95.4 | 31.4 | 196.3 | 0.73666 | 90 | 1.502 | 0.000806 | 84 | 0.7367 | 12.787 | -0.00063 | 90.9 | 89.2 | -11.3 | -18.2 | 98.8 | 102.9
1113 | 353705 | OnTest | 0 | Test | 9:56:49.500 | 35809.5 | 9:16:30.000 | 9:22:30.100 | 9:16:30.000 | 2014-08-05 01:25 | 1800 | 57.1 | 115.17 | 593.1 | 367.2 | 516.1 | 1.8 | 148.9 | 104 | 5.3 | 21.7 | 4.15 | 96 | 90 | 89.2 | 90.1 | 25 | 40 | 39.3 | 95.4 | 31.4 | 196.3 | 0.73684 | 90.1 | 1.501 | 0.000805 | 83.9 | 0.7369 | 12.755 | -0.00063 | 90.9 | 89.2 | -11.3 | -18.3 | 98.7 | 102.9
1114 | 354005 | OnTest | 0 | Test | 9:57:19.500 | 35839.5 | 9:17:00.000 | 9:23:00.100 | 9:17:00.000 | 2014-08-05 01:26 | 1800 | 57 | 113.97 | 594.2 | 367.2 | 516 | 1.8 | 148.8 | 103.8 | 5.3 | 21.8 | 4.19 | 96 | 90 | 89.2 | 90.1 | 24.8 | 40 | 39.2 | 95.4 | 31.3 | 196.3 | 0.73758 | 90 | 1.5 | 0.000807 | 84.1 | 0.7376 | 12.648 | -0.00063 | 90.8 | 89.2 | -11.2 | -18.2 | 98.8 | 103
1115 | 354305 | OnTest | 0 | Test | 9:57:49.500 | 35869.5 | 9:17:30.000 | 9:23:30.100 | 9:17:30.000 | 2014-08-05 01:26 | 1800 | 55.5 | 114.08 | 591.7 | 367.1 | 516 | 1.8 | 148.9 | 103.8 | 5.3 | 21.7 | 4.29 | 96 | 90 | 89.2 | 90.1 | 24.8 | 40 | 39.2 | 95.4 | 31.8 | 196.2 | 0.73648 | 90 | 1.493 | 0.000806 | 84.1 | 0.7365 | 12.813 | -0.00063 | 90.9 | 89.2 | -11.2 | -18.1 | 98.7 | 103
1116 | 354605 | OnTest | 0 | Test | 9:58:19.500 | 35899.5 | 9:18:00.000 | 9:24:00.100 | 9:18:00.000 | 2014-08-05 01:27 | 1800 | 55.4 | 114.15 | 580.7 | 366.9 | 515.8 | 1.8 | 148.9 | 104 | 5.3 | 21.7 | 4.15 | 96 | 90 | 89.2 | 90 | 24.8 | 40 | 39.1 | 95.4 | 31.7 | 196.2 | 0.73746 | 90 | 1.498 | 0.000805 | 83.9 | 0.7375 | 12.665 | -0.00063 | 90.8 | 89.2 | -11.3 | -18.2 | 98.7 | 102.8
1117 | 354905 | OnTest | 0 | Test | 9:58:49.500 | 35929.5 | 9:18:30.000 | 9:24:30.100 | 9:18:30.000 | 2014-08-05 01:27 | 1800 | 52.4 | 115.44 | 594.2 | 367.2 | 516.1 | 1.8 | 148.9 | 103.9 | 5.3 | 21.7 | 4.12 | 96 | 90 | 89.2 | 90 | 24.8 | 39.9 | 39 | 95.3 | 31.4 | 196.2 | 0.7377 | 90 | 1.502 | 0.000806 | 84 | 0.7377 | 12.63 | -0.00063 | 90.8 | 89.2 | -11.3 | -18.2 | 98.7 | 102.9
1118 | 355205 | OnTest | 0 | Test | 9:59:19.500 | 35959.5 | 9:19:00.000 | 9:25:00.100 | 9:19:00.000 | 2014-08-05 01:28 | 1799 | 53.3 | 114.72 | 580.4 | 367.2 | 516.1 | 1.8 | 148.9 | 103.9 | 5.3 | 21.7 | 4.13 | 96 | 90 | 89.2 | 90.1 | 24.8 | 40 | 39 | 95.3 | 31.4 | 196.2 | 0.73758 | 90 | 1.506 | 0.000805 | 83.9 | 0.7376 | 12.649 | -0.00063 | 90.8 | 89.1 | -11.4 | -18.3 | 98.7 | 102.9
1119 | 355505 | OnTest | 0 | Test | 9:59:49.500 | 35989.5 | 9:19:30.000 | 9:25:30.100 | 9:19:30.000 | 2014-08-05 01:28 | 1800 | 54.1 | 115.1 | 592.4 | 367.1 | 515.9 | 1.8 | 148.9 | 103.9 | 5.3 | 21.7 | 4.15 | 96 | 90 | 89.2 | 90.1 | 24.8 | 40 | 39 | 95.3 | 31.7 | 196.1 | 0.73727 | 90 | 1.496 | 0.000805 | 83.9 | 0.7373 | 12.697 | -0.00063 | 90.8 | 89.1 | -11.3 | -18.3 | 98.7 | 102.8
1120 | 355805 | OnTest | 0 | Test | 10:00:19.500 | 36019.5 | 9:20:00.000 | 9:26:00.100 | 9:20:00.000 | 2014-08-05 01:29 | 1800 | 54.6 | 113.66 | 591.4 | 367.1 | 515.8 | 1.8 | 148.8 | 103.9 | 5.3 | 21.7 | 4.14 | 95.9 | 90 | 89.2 | 90.1 | 24.9 | 40 | 39.1 | 95.4 | 31.4 | 196.1 | 0.73746 | 90.1 | 1.504 | 0.000805 | 83.9 | 0.7375 | 12.662 | -0.00063 | 90.9 | 89.2 | -11.3 | -18.2 | 98.7 | 102.8
1121 | 356105 | OnTest | 0 | Test | 10:00:49.500 | 36049.5 | 9:20:30.000 | 9:26:30.100 | 9:20:30.000 | 2014-08-05 01:29 | 1800 | 55 | 113.44 | 586 | 367.1 | 516 | 1.8 | 148.9 | 103.8 | 5.2 | 21.7 | 4.14 | 95.9 | 90 | 89.1 | 90.1 | 24.9 | 40 | 39.1 | 95.4 | 31.1 | 196.1 | 0.73752 | 90 | 1.504 | 0.000806 | 84 | 0.7375 | 12.658 | -0.00063 | 90.8 | 89.2 | -11.3 | -18.2 | 98.8 | 102.9
1122 | 356405 | OnTest | 0 | Test | 10:01:19.500 | 36079.5 | 9:21:00.000 | 9:27:00.100 | 9:21:00.000 | 2014-08-05 01:30 | 1800 | 55.4 | 115.47 | 592.6 | 367.1 | 515.8 | 1.8 | 148.7 | 103.9 | 5.2 | 21.7 | 4.11 | 95.9 | 90 | 89.2 | 90.1 | 25 | 40 | 39.2 | 95.4 | 31.2 | 196.1 | 0.73697 | 90 | 1.497 | 0.000807 | 84.1 | 0.737 | 12.741 | -0.00063 | 90.9 | 89.2 | -11.2 | -18.1 | 98.8 | 102.9
1123 | 356705 | OnTest | 0 | Test | 10:01:49.500 | 36109.5 | 9:21:30.000 | 9:27:30.100 | 9:21:30.000 | 2014-08-05 01:30 | 1800 | 54.9 | 114.63 | 583.3 | 366.9 | 515.6 | 1.8 | 148.7 | 104 | 5.2 | 22 | 4.15 | 96.1 | 90 | 89.2 | 90.1 | 25.1 | 40.1 | 39.2 | 95.4 | 31.4 | 196.1 | 0.7377 | 90 | 1.501 | 0.000805 | 84 | 0.7377 | 12.625 | -0.00063 | 90.9 | 89.2 | -11.3 | -18.3 | 98.7 | 102.9
1124 | 357005 | OnTest | 0 | Test | 10:02:19.500 | 36139.5 | 9:22:00.000 | 9:28:00.100 | 9:22:00.000 | 2014-08-05 01:31 | 1800 | 54 | 114.9 | 590.4 | 367 | 516.1 | 1.8 | 149.1 | 104 | 5.3 | 22.2 | 4.19 | 96.3 | 90 | 89.2 | 90.1 | 25.3 | 39.9 | 39.3 | 95.4 | 31.7 | 196 | 0.73672 | 90 | 1.502 | 0.000805 | 84 | 0.7367 | 12.78 | -0.00063 | 90.8 | 89.1 | -11.3 | -18.2 | 98.7 | 102.9
1125 | 357305 | OnTest | 0 | Test | 10:02:49.500 | 36169.5 | 9:22:30.000 | 9:28:30.100 | 9:22:30.000 | 2014-08-05 01:31 | 1800 | 53.1 | 114.29 | 590.9 | 366.9 | 515.6 | 1.8 | 148.7 | 104 | 5.2 | 22.2 | 4.14 | 96.3 | 90 | 89.2 | 90.1 | 25.4 | 39.9 | 39.5 | 95.4 | 31.6 | 195.9 | 0.73672 | 90 | 1.502 | 0.000806 | 84 | 0.7367 | 12.776 | -0.00063 | 90.9 | 89.2 | -11.3 | -18.2 | 98.7 | 102.9
1126 | 357605 | OnTest | 0 | Test | 10:03:19.500 | 36199.5 | 9:23:00.000 | 9:29:00.100 | 9:23:00.000 | 2014-08-05 01:32 | 1800 | 52.9 | 114.8 | 579.4 | 366.8 | 515.4 | 1.8 | 148.6 | 104 | 5.2 | 22.2 | 4.16 | 96.3 | 90 | 89.2 | 90.1 | 25.3 | 39.9 | 39.9 | 95.4 | 31.6 | 195.9 | 0.73752 | 89.9 | 1.502 | 0.000806 | 84 | 0.7375 | 12.663 | -0.00063 | 90.8 | 89.1 | -11.3 | -18.2 | 98.8 | 103
1127 | 357905 | OnTest | 0 | Test | 10:03:49.500 | 36229.5 | 9:23:30.000 | 9:29:30.100 | 9:23:30.000 | 2014-08-05 01:32 | 1800 | 51.3 | 115.78 | 595.5 | 366.9 | 515.6 | 1.8 | 148.7 | 103.9 | 5.2 | 22.2 | 4.09 | 96.2 | 90 | 89.1 | 90 | 25 | 39.9 | 40.3 | 95.3 | 31.6 | 195.9 | 0.73721 | 90 | 1.498 | 0.000805 | 83.9 | 0.7372 | 12.704 | -0.00063 | 90.8 | 89.2 | -11.3 | -18.3 | 98.7 | 102.8
1128 | 358205 | OnTest | 0 | Test | 10:04:19.500 | 36259.5 | 9:24:00.000 | 9:30:00.100 | 9:24:00.000 | 2014-08-05 01:33 | 1800 | 55.1 | 114.01 | 594.5 | 367.1 | 515.7 | 1.8 | 148.7 | 103.7 | 5.2 | 22.1 | 4.26 | 96.2 | 90 | 89.2 | 90 | 24.8 | 40 | 40.5 | 95.3 | 31.4 | 196 | 0.73727 | 90 | 1.5 | 0.000806 | 84 | 0.7373 | 12.696 | -0.00063 | 90.8 | 89.2 | -11.3 | -18.2 | 98.7 | 103
1129 | 358505 | OnTest | 0 | Test | 10:04:49.500 | 36289.5 | 9:24:30.000 | 9:30:30.100 | 9:24:30.000 | 2014-08-05 01:33 | 1800 | 53.2 | 113.42 | 595.9 | 367.4 | 516.2 | 1.8 | 148.8 | 104 | 5.2 | 22.1 | 4.34 | 96.2 | 90 | 89.2 | 90 | 24.8 | 40 | 40.7 | 95.3 | 32.4 | 196 | 0.73697 | 90 | 1.503 | 0.000807 | 84.1 | 0.737 | 12.742 | -0.00063 | 90.8 | 89.2 | -11.2 | -18.1 | 98.8 | 103.1
1130 | 358805 | OnTest | 0 | Test | 10:05:19.500 | 36319.5 | 9:25:00.000 | 9:31:00.100 | 9:25:00.000 | 2014-08-05 01:34 | 1800 | 52.3 | 114.6 | 594.2 | 367.2 | 516 | 1.8 | 148.8 | 104 | 5.2 | 22.1 | 4.15 | 96.2 | 90 | 89.2 | 90 | 24.8 | 39.9 | 40.8 | 95.3 | 31.9 | 196 | 0.73703 | 90 | 1.503 | 0.000807 | 84.1 | 0.737 | 12.73 | -0.00063 | 90.9 | 89.2 | -11.2 | -18.1 | 98.8 | 102.9
1131 | 359105 | OnTest | 0 | Test | 10:05:49.500 | 36349.5 | 9:25:30.000 | 9:31:30.100 | 9:25:30.000 | 2014-08-05 01:34 | 1800 | 51.4 | 116 | 590.7 | 366.9 | 515.7 | 1.8 | 148.8 | 104 | 5.2 | 22.1 | 4.12 | 96.2 | 90 | 89.2 | 90.1 | 24.8 | 39.9 | 40.9 | 95.3 | 32 | 196 | 0.73709 | 90 | 1.498 | 0.000805 | 83.9 | 0.7371 | 12.724 | -0.00063 | 90.8 | 89.1 | -11.4 | -18.3 | 98.7 | 102.9
1132 | 359405 | OnTest | 0 | Test | 10:06:19.500 | 36379.5 | 9:26:00.000 | 9:32:00.100 | 9:26:00.000 | 2014-08-05 01:35 | 1801 | 51.3 | 113.68 | 585.6 | 366.7 | 515.5 | 1.8 | 148.8 | 104 | 5.2 | 22.1 | 4.14 | 96.1 | 90 | 89.2 | 90.1 | 24.8 | 40 | 40.9 | 95.3 | 31.7 | 196.1 | 0.7374 | 90 | 1.488 | 0.000805 | 84 | 0.7374 | 12.673 | -0.00063 | 90.9 | 89.2 | -11.3 | -18.2 | 98.7 | 102.9
1133 | 359705 | OnTest | 0 | Test | 10:06:49.500 | 36409.5 | 9:26:30.000 | 9:32:30.100 | 9:26:30.000 | 2014-08-05 01:35 | 1800 | 50.9 | 112.74 | 582 | 367 | 515.9 | 1.8 | 148.9 | 103.7 | 5.2 | 22 | 4.12 | 96.1 | 90 | 89.2 | 90.1 | 24.8 | 40 | 41 | 95.4 | 31.7 | 196.1 | 0.73666 | 90 | 1.498 | 0.000806 | 84 | 0.7366 | 12.791 | -0.00063 | 90.8 | 89.1 | -11.2 | -18.1 | 98.7 | 102.8
1134 | 360005 | OnTest | 0 | Test | 10:07:19.500 | 36439.5 | 9:27:00.000 | 9:33:00.100 | 9:27:00.000 | 2014-08-05 01:36 | 1800 | 53.1 | 115.21 | 589.3 | 367 | 515.9 | 1.8 | 148.9 | 104 | 5.2 | 21.9 | 4.17 | 96.1 | 90 | 89.2 | 90.1 | 24.9 | 39.9 | 41 | 95.4 | 31.5 | 196.2 | 0.73764 | 90.1 | 1.502 | 0.000806 | 84 | 0.7377 | 12.633 | -0.00063 | 90.9 | 89.2 | -11.3 | -18.2 | 98.7 | 102.9
1135 | 360305 | OnTest | 0 | Test | 10:07:49.500 | 36469.5 | 9:27:30.000 | 9:33:30.100 | 9:27:30.000 | 2014-08-05 01:36 | 1800 | 51.6 | 114.41 | 593.2 | 367.2 | 516.2 | 1.8 | 149 | 104 | 5.3 | 21.9 | 4.32 | 96.1 | 90 | 89.2 | 90.1 | 25 | 39.9 | 41 | 95.4 | 31.9 | 196.3 | 0.73764 | 90 | 1.504 | 0.000806 | 84 | 0.7376 | 12.638 | -0.00063 | 90.8 | 89.2 | -11.3 | -18.2 | 98.7 | 103
1136 | 360605 | OnTest | 0 | Test | 10:08:19.500 | 36499.5 | 9:28:00.000 | 9:34:00.100 | 9:28:00.000 | 2014-08-05 01:37 | 1800 | 49.9 | 114.45 | 583 | 367 | 515.7 | 1.8 | 148.7 | 103.8 | 5.3 | 21.9 | 4.18 | 96.1 | 90 | 89.2 | 90.1 | 25.1 | 40 | 41 | 95.4 | 32 | 196.4 | 0.73758 | 90 | 1.502 | 0.000807 | 84.1 | 0.7376 | 12.648 | -0.00063 | 90.9 | 89.1 | -11.2 | -18 | 98.7 | 102.9
1137 | 360905 | OnTest | 0 | Test | 10:08:49.500 | 36529.5 | 9:28:30.000 | 9:34:30.100 | 9:28:30.000 | 2014-08-05 01:37 | 1800 | 48.3 | 113.89 | 590.1 | 366.8 | 515.4 | 1.8 | 148.6 | 103.9 | 5.3 | 21.9 | 4.22 | 96.1 | 90 | 89.2 | 90.1 | 25.2 | 39.9 | 41 | 95.4 | 31.6 | 196.5 | 0.73752 | 90 | 1.506 | 0.000806 | 84 | 0.7375 | 12.655 | -0.00063 | 90.8 | 89.2 | -11.3 | -18.2 | 98.7 | 102.9
1138 | 361205 | OnTest | 0 | Test | 10:09:19.500 | 36559.5 | 9:29:00.000 | 9:35:00.100 | 9:29:00.000 | 2014-08-05 01:38 | 1800 | 47.7 | 113.6 | 586.6 | 367.2 | 516.1 | 1.8 | 149 | 103.9 | 5.3 | 21.9 | 4.23 | 96.1 | 90 | 89.2 | 90.1 | 25.3 | 40.1 | 41 | 95.4 | 31.4 | 196.6 | 0.73831 | 90 | 1.503 | 0.000807 | 84.1 | 0.7383 | 12.535 | -0.00063 | 90.8 | 89.2 | -11.2 | -18.1 | 98.7 | 102.9
1139 | 361505 | OnTest | 0 | Test | 10:09:49.500 | 36589.5 | 9:29:30.000 | 9:35:30.100 | 9:29:30.000 | 2014-08-05 01:38 | 1800 | 40.9 | 114.5 | 595.7 | 367.1 | 515.7 | 1.8 | 148.6 | 104 | 5.2 | 21.8 | 4.32 | 96.1 | 90 | 89.2 | 90.1 | 25.5 | 39.9 | 41.1 | 95.4 | 31.5 | 196.7 | 0.73697 | 90.1 | 1.496 | 0.000806 | 84 | 0.737 | 12.734 | -0.00063 | 90.9 | 89.2 | -11.3 | -18.1 | 98.7 | 103
1140 | 361805 | OnTest | 0 | Test | 10:10:19.500 | 36619.5 | 9:30:00.000 | 9:36:00.100 | 9:30:00.000 | 2014-08-05 01:39 | 1800 | 51.1 | 115.01 | 593.8 | 367.1 | 515.5 | 1.8 | 148.4 | 104 | 5.3 | 21.9 | 4.42 | 96.1 | 90 | 89.2 | 90.1 | 25.2 | 40 | 41.1 | 95.4 | 31.9 | 196.8 | 0.73703 | 90 | 1.502 | 0.000806 | 84.1 | 0.737 | 12.73 | -0.00063 | 90.8 | 89.2 | -11.1 | -18.1 | 98.7 | 103.1
1141 | 362105 | OnTest | 0 | Test | 10:10:49.500 | 36649.5 | 9:30:30.000 | 9:36:30.100 | 9:30:30.000 | 2014-08-05 01:39 | 1800 | 65.5 | 114.92 | 589.9 | 367.1 | 515.9 | 1.8 | 148.7 | 104 | 5.3 | 22 | 4.24 | 96.1 | 90 | 89.2 | 90.1 | 25 | 40 | 40.9 | 95.4 | 32.1 | 196.8 | 0.73715 | 90.1 | 1.506 | 0.000807 | 84.1 | 0.7372 | 12.706 | -0.00063 | 90.9 | 89.3 | -11.1 | -18.1 | 98.8 | 103
1142 | 362405 | OnTest | 0 | Test | 10:11:19.500 | 36679.5 | 9:31:00.000 | 9:37:00.100 | 9:31:00.000 | 2014-08-05 01:40 | 1800 | 69.7 | 113.58 | 584.5 | 366.8 | 515.7 | 1.8 | 148.9 | 104 | 5.3 | 21.9 | 4.18 | 96.1 | 90 | 89.2 | 90.1 | 24.8 | 40 | 40.5 | 95.4 | 31.8 | 196.8 | 0.73703 | 90.1 | 1.499 | 0.000805 | 84 | 0.7371 | 12.726 | -0.00063 | 90.9 | 89.2 | -11.3 | -18.2 | 98.7 | 102.9
1143 | 362705 | OnTest | 0 | Test | 10:11:49.500 | 36709.5 | 9:31:30.000 | 9:37:30.100 | 9:31:30.000 | 2014-08-05 01:40 | 1800 | 68.7 | 114.34 | 594.5 | 366.8 | 515.7 | 1.8 | 148.9 | 103.9 | 5.3 | 21.9 | 4.17 | 96 | 90 | 89.1 | 90.1 | 24.8 | 39.9 | 40 | 95.4 | 31.6 | 196.7 | 0.73746 | 90 | 1.502 | 0.000806 | 84 | 0.7375 | 12.664 | -0.00063 | 90.9 | 89.2 | -11.2 | -18.1 | 98.7 | 102.9
1144 | 363005 | OnTest | 0 | Test | 10:12:19.500 | 36739.5 | 9:32:00.000 | 9:38:00.100 | 9:32:00.000 | 2014-08-05 01:41 | 1800 | 68.1 | 114.62 | 585.9 | 367 | 515.9 | 1.8 | 148.9 | 103.7 | 5.3 | 21.9 | 4.12 | 96 | 90 | 89.1 | 90.1 | 24.9 | 40 | 39.7 | 95.4 | 31.6 | 196.6 | 0.73733 | 90 | 1.498 | 0.000806 | 84.1 | 0.7374 | 12.682 | -0.00063 | 90.9 | 89.2 | -11.2 | -18.1 | 98.7 | 102.9
1145 | 363305 | OnTest | 0 | Test | 10:12:49.500 | 36769.5 | 9:32:30.000 | 9:38:30.100 | 9:32:30.000 | 2014-08-05 01:41 | 1800 | 67.8 | 115.06 | 580.8 | 367 | 516 | 1.8 | 149 | 103.9 | 5.3 | 21.8 | 4.19 | 96 | 89.9 | 89.1 | 90.1 | 24.9 | 40 | 39.5 | 95.4 | 31.4 | 196.5 | 0.7366 | 90 | 1.496 | 0.000806 | 84 | 0.7366 | 12.8 | -0.00063 | 90.8 | 89.2 | -11.3 | -18.2 | 98.7 | 102.9
1146 | 363605 | OnTest | 0 | Test | 10:13:19.500 | 36799.5 | 9:33:00.000 | 9:39:00.100 | 9:33:00.000 | 2014-08-05 01:42 | 1800 | 67.5 | 114.71 | 592.8 | 366.8 | 515.5 | 1.8 | 148.7 | 103.9 | 5.3 | 21.8 | 4.28 | 96 | 89.9 | 89.1 | 90 | 24.9 | 39.9 | 39.3 | 95.4 | 31.8 | 196.5 | 0.73678 | 90 | 1.498 | 0.000806 | 84 | 0.7368 | 12.767 | -0.00063 | 90.9 | 89.2 | -11.3 | -18.2 | 98.8 | 103.1
1147 | 363905 | OnTest | 0 | Test | 10:13:49.500 | 36829.5 | 9:33:30.000 | 9:39:30.100 | 9:33:30.000 | 2014-08-05 01:42 | 1800 | 65.9 | 114.14 | 593.7 | 366.9 | 515.4 | 1.8 | 148.5 | 103.9 | 5.3 | 21.8 | 4.18 | 96 | 90 | 89.1 | 90 | 24.9 | 40 | 39.2 | 95.4 | 31.6 | 196.4 | 0.73709 | 90 | 1.498 | 0.000807 | 84.1 | 0.7371 | 12.725 | -0.00063 | 90.8 | 89.2 | -11.2 | -18.1 | 98.7 | 102.9
1148 | 364205 | OnTest | 0 | Test | 10:14:19.500 | 36859.5 | 9:34:00.000 | 9:40:00.100 | 9:34:00.000 | 2014-08-05 01:43 | 1800 | 67.9 | 113.34 | 592.7 | 366.7 | 515.4 | 1.8 | 148.6 | 103.8 | 5.3 | 21.8 | 4.09 | 96 | 89.9 | 89.1 | 90 | 25 | 40.1 | 39.1 | 95.4 | 31.5 | 196.3 | 0.73721 | 90 | 1.501 | 0.000806 | 84 | 0.7372 | 12.703 | -0.00063 | 90.8 | 89.2 | -11.2 | -18.2 | 98.7 | 102.8
1149 | 364505 | OnTest | 0 | Test | 10:14:49.500 | 36889.5 | 9:34:30.000 | 9:40:30.100 | 9:34:30.000 | 2014-08-05 01:43 | 1800 | 66.6 | 113.98 | 593.6 | 366.7 | 515.3 | 1.8 | 148.5 | 103.8 | 5.3 | 21.8 | 4.1 | 96 | 89.9 | 89.1 | 90.1 | 25.1 | 40.1 | 39.1 | 95.3 | 31.4 | 196.3 | 0.73709 | 90 | 1.503 | 0.000806 | 84 | 0.7371 | 12.726 | -0.00063 | 90.8 | 89.1 | -11.3 | -18.2 | 98.8 | 102.9
1150 | 364805 | OnTest | 0 | Test | 10:15:19.500 | 36919.5 | 9:35:00.000 | 9:41:00.100 | 9:35:00.000 | 2014-08-05 01:44 | 1800 | 67.4 | 115.14 | 588.9 | 367 | 515.8 | 1.8 | 148.9 | 103.8 | 5.3 | 21.7 | 4.19 | 96 | 89.9 | 89.1 | 90.1 | 25.3 | 40.1 | 39.1 | 95.4 | 31.4 | 196.2 | 0.73764 | 90 | 1.502 | 0.000806 | 84.1 | 0.7377 | 12.636 | -0.00063 | 90.9 | 89.2 | -11.2 | -18.2 | 98.7 | 102.9
1151 | 365105 | OnTest | 0 | Test | 10:15:49.500 | 36949.5 | 9:35:30.000 | 9:41:30.100 | 9:35:30.000 | 2014-08-05 01:44 | 1800 | 65.9 | 115.29 | 584 | 366.9 | 515.7 | 1.8 | 148.8 | 103.9 | 5.3 | 21.7 | 4.21 | 96 | 90 | 89.2 | 90.1 | 25.4 | 40.1 | 39.2 | 95.4 | 31.6 | 196.2 | 0.73733 | 90 | 1.503 | 0.000807 | 84.1 | 0.7374 | 12.681 | -0.00063 | 90.9 | 89.2 | -11.2 | -18.1 | 98.8 | 103
1152 | 365405 | OnTest | 0 | Test | 10:16:19.500 | 36979.5 | 9:36:00.000 | 9:42:00.100 | 9:36:00.000 | 2014-08-05 01:45 | 1800 | 67.5 | 114.44 | 591.8 | 367.1 | 516.3 | 1.8 | 149.1 | 103.8 | 5.3 | 21.8 | 4.19 | 96 | 90 | 89.2 | 90.1 | 25.1 | 40 | 39.2 | 95.4 | 31.6 | 196.2 | 0.73758 | 90 | 1.503 | 0.000807 | 84.1 | 0.7376 | 12.648 | -0.00063 | 90.8 | 89.2 | -11.2 | -18.1 | 98.7 | 102.9
1153 | 365705 | OnTest | 0 | Test | 10:16:49.500 | 37009.5 | 9:36:30.000 | 9:42:30.100 | 9:36:30.000 | 2014-08-05 01:45 | 1800 | 66.6 | 114.55 | 584.9 | 367.1 | 516 | 1.8 | 148.9 | 104 | 5.3 | 21.7 | 4.24 | 96 | 90 | 89.2 | 90.1 | 24.9 | 40 | 39.2 | 95.4 | 32.2 | 196.1 | 0.73764 | 90 | 1.491 | 0.000807 | 84.1 | 0.7377 | 12.634 | -0.00063 | 90.9 | 89.2 | -11.1 | -18 | 98.7 | 102.9
1154 | 366005 | OnTest | 0 | Test | 10:17:19.500 | 37039.5 | 9:37:00.000 | 9:43:00.100 | 9:37:00.000 | 2014-08-05 01:46 | 1800 | 64.5 | 115.19 | 580.6 | 367.3 | 516.1 | 1.8 | 148.8 | 103.9 | 5.3 | 21.8 | 4.18 | 96 | 90 | 89.2 | 90 | 24.8 | 40 | 39.1 | 95.3 | 31.8 | 196 | 0.73727 | 90 | 1.503 | 0.000807 | 84.1 | 0.7373 | 12.696 | -0.00063 | 90.8 | 89.2 | -11.2 | -18.1 | 98.8 | 102.9
1155 | 366305 | OnTest | 0 | Test | 10:17:49.500 | 37069.5 | 9:37:30.000 | 9:43:30.100 | 9:37:30.000 | 2014-08-05 01:46 | 1800 | 64.4 | 114.78 | 580.2 | 366.8 | 515.5 | 1.8 | 148.7 | 103.8 | 5.2 | 21.7 | 4.12 | 96 | 90.1 | 89.2 | 90 | 24.8 | 40 | 39.1 | 95.4 | 31.6 | 196 | 0.73611 | 90 | 1.486 | 0.000806 | 84 | 0.7361 | 12.873 | -0.00063 | 90.8 | 89.2 | -11.2 | -18.2 | 98.7 | 102.8
1156 | 366605 | OnTest | 0 | Test | 10:18:19.500 | 37099.5 | 9:38:00.000 | 9:44:00.100 | 9:38:00.000 | 2014-08-05 01:47 | 1800 | 65.1 | 113.81 | 593.9 | 367 | 515.7 | 1.8 | 148.7 | 104 | 5.2 | 21.7 | 4.04 | 96 | 90 | 89.2 | 90 | 24.8 | 40.1 | 39.1 | 95.3 | 31.7 | 196 | 0.73721 | 89.9 | 1.499 | 0.000806 | 84 | 0.7372 | 12.71 | -0.00063 | 90.8 | 89.1 | -11.3 | -18.2 | 98.7 | 102.8
1157 | 366905 | OnTest | 0 | Test | 10:18:49.500 | 37129.5 | 9:38:30.000 | 9:44:30.100 | 9:38:30.000 | 2014-08-05 01:47 | 1800 | 64.1 | 113.29 | 576.1 | 366.7 | 515.5 | 1.8 | 148.8 | 103.7 | 5.2 | 21.7 | 4.11 | 96 | 90 | 89.2 | 90 | 24.8 | 40.1 | 39.1 | 95.3 | 31.6 | 195.9 | 0.73709 | 90 | 1.501 | 0.000804 | 83.8 | 0.7371 | 12.725 | -0.00063 | 90.8 | 89.2 | -11.4 | -18.3 | 98.7 | 102.8
1158 | 367205 | OnTest | 0 | Test | 10:19:19.500 | 37159.5 | 9:39:00.000 | 9:45:00.100 | 9:39:00.000 | 2014-08-05 01:48 | 1800 | 65.4 | 113.9 | 585.9 | 367 | 515.9 | 1.8 | 149 | 103.9 | 5.2 | 21.7 | 4.07 | 96 | 90 | 89.2 | 90 | 24.8 | 40.1 | 39.1 | 95.3 | 32.1 | 195.8 | 0.73715 | 90 | 1.499 | 0.000805 | 83.9 | 0.7371 | 12.717 | -0.00063 | 90.8 | 89.1 | -11.4 | -18.3 | 98.7 | 102.8
1159 | 367505 | OnTest | 0 | Test | 10:19:49.500 | 37189.5 | 9:39:30.000 | 9:45:30.100 | 9:39:30.000 | 2014-08-05 01:48 | 1800 | 66.2 | 114.55 | 592.5 | 366.9 | 515.8 | 1.8 | 148.9 | 103.9 | 5.2 | 21.7 | 4.08 | 96 | 90 | 89.2 | 90 | 24.8 | 40.1 | 39.2 | 95.3 | 31.9 | 195.7 | 0.73727 | 89.9 | 1.5 | 0.000805 | 83.9 | 0.7372 | 12.702 | -0.00063 | 90.8 | 89.1 | -11.3 | -18.3 | 98.7 | 102.8
1160 | 367805 | OnTest | 0 | Test | 10:20:19.500 | 37219.5 | 9:40:00.000 | 9:46:00.100 | 9:40:00.000 | 2014-08-05 01:49 | 1800 | 65.2 | 114.32 | 575.8 | 367.2 | 516.1 | 1.8 | 148.9 | 103.8 | 5.2 | 21.7 | 4.1 | 96 | 90 | 89.2 | 90 | 24.9 | 40.1 | 39.3 | 95.3 | 31.7 | 195.7 | 0.73733 | 90 | 1.49 | 0.000805 | 83.9 | 0.7373 | 12.689 | -0.00063 | 90.8 | 89.1 | -11.3 | -18.2 | 98.7 | 102.8
1161 | 368105 | OnTest | 0 | Test | 10:20:49.500 | 37249.5 | 9:40:30.000 | 9:46:30.100 | 9:40:30.000 | 2014-08-05 01:49 | 1800 | 65.2 | 114.67 | 588.4 | 367.1 | 515.5 | 1.8 | 148.5 | 103.9 | 5.2 | 21.7 | 4.05 | 96 | 90 | 89.2 | 89.9 | 25 | 40 | 39.7 | 95.3 | 31.4 | 195.7 | 0.73752 | 89.9 | 1.493 | 0.000805 | 83.9 | 0.7375 | 12.667 | -0.00063 | 90.7 | 89.1 | -11.4 | -18.3 | 98.8 | 102.8
1162 | 368405 | OnTest | 0 | Test | 10:21:19.500 | 37279.5 | 9:41:00.000 | 9:47:00.100 | 9:41:00.000 | 2014-08-05 01:50 | 1800 | 63 | 113.71 | 578.6 | 366.9 | 515.4 | 1.8 | 148.5 | 103.8 | 5.2 | 21.7 | 4.15 | 96 | 90 | 89.2 | 89.9 | 25.1 | 40.1 | 40.1 | 95.2 | 31.3 | 195.8 | 0.73691 | 89.9 | 1.5 | 0.000805 | 83.9 | 0.7369 | 12.759 | -0.00063 | 90.8 | 89.1 | -11.3 | -18.3 | 98.8 | 102.9
1163 | 368705 | OnTest | 0 | Test | 10:21:49.500 | 37309.5 | 9:41:30.000 | 9:47:30.100 | 9:41:30.000 | 2014-08-05 01:50 | 1800 | 62.7 | 115.13 | 595 | 367.1 | 515.5 | 1.8 | 148.4 | 103.9 | 5.2 | 21.7 | 4.14 | 96 | 90 | 89.2 | 89.9 | 25.3 | 40 | 40.5 | 95.2 | 31.1 | 196 | 0.73697 | 89.9 | 1.5 | 0.000806 | 83.9 | 0.7369 | 12.752 | -0.00063 | 90.7 | 89.1 | -11.3 | -18.2 | 98.7 | 102.8
1164 | 369005 | OnTest | 0 | Test | 10:22:19.500 | 37339.5 | 9:42:00.000 | 9:48:00.100 | 9:42:00.000 | 2014-08-05 01:51 | 1800 | 62.9 | 114.35 | 594.1 | 367.1 | 515.7 | 1.8 | 148.5 | 103.7 | 5.2 | 21.7 | 4.13 | 96 | 90 | 89.2 | 89.9 | 25.4 | 40 | 40.7 | 95.2 | 31.2 | 196.2 | 0.73703 | 89.9 | 1.498 | 0.000805 | 83.9 | 0.737 | 12.739 | -0.00063 | 90.7 | 89.1 | -11.3 | -18.3 | 98.7 | 102.9
1165 | 369305 | OnTest | 0 | Test | 10:22:49.500 | 37369.5 | 9:42:30.000 | 9:48:30.100 | 9:42:30.000 | 2014-08-05 01:51 | 1799 | 64.6 | 114.52 | 588.5 | 367.1 | 515.7 | 1.8 | 148.6 | 103.9 | 5.2 | 21.7 | 4.14 | 96 | 90 | 89.2 | 89.9 | 25.4 | 39.9 | 40.9 | 95.2 | 31.3 | 196.4 | 0.73697 | 89.9 | 1.5 | 0.000806 | 84 | 0.7369 | 12.753 | -0.00063 | 90.7 | 89.1 | -11.4 | -18.3 | 98.8 | 102.9
1166 | 369605 | OnTest | 0 | Test | 10:23:19.500 | 37399.5 | 9:43:00.000 | 9:49:00.100 | 9:43:00.000 | 2014-08-05 01:52 | 1800 | 63.2 | 113.59 | 578.2 | 367.3 | 515.8 | 1.8 | 148.5 | 104 | 5.3 | 21.9 | 4.19 | 96 | 90 | 89.2 | 89.9 | 25.1 | 39.9 | 41.1 | 95.2 | 31.4 | 196.5 | 0.73709 | 89.9 | 1.502 | 0.000806 | 84 | 0.737 | 12.733 | -0.00063 | 90.7 | 89.1 | -11.3 | -18.3 | 98.8 | 103
1167 | 369905 | OnTest | 0 | Test | 10:23:49.500 | 37429.5 | 9:43:30.000 | 9:49:30.100 | 9:43:30.000 | 2014-08-05 01:52 | 1800 | 61 | 115.46 | 595 | 367.2 | 515.9 | 1.8 | 148.6 | 103.9 | 5.3 | 21.9 | 4.22 | 96 | 90 | 89.1 | 89.9 | 24.9 | 40 | 41.2 | 95.2 | 31.6 | 196.7 | 0.73727 | 89.9 | 1.503 | 0.000806 | 84 | 0.7372 | 12.703 | -0.00063 | 90.7 | 89.1 | -11.2 | -18.2 | 98.7 | 102.9
1168 | 370205 | OnTest | 0 | Test | 10:24:19.500 | 37459.5 | 9:44:00.000 | 9:50:00.100 | 9:44:00.000 | 2014-08-05 01:53 | 1800 | 61.3 | 114.1 | 594.6 | 366.9 | 515.3 | 1.8 | 148.4 | 104 | 5.3 | 21.9 | 4.2 | 96 | 90 | 89.1 | 89.9 | 24.8 | 40 | 41.3 | 95.2 | 31.3 | 196.8 | 0.73721 | 89.9 | 1.5 | 0.000806 | 84 | 0.7372 | 12.713 | -0.00063 | 90.7 | 89.1 | -11.3 | -18.2 | 98.7 | 102.9
1169 | 370505 | OnTest | 0 | Test | 10:24:49.500 | 37489.5 | 9:44:30.000 | 9:50:30.100 | 9:44:30.000 | 2014-08-05 01:53 | 1800 | 60.9 | 113.8 | 581.7 | 367.5 | 516.3 | 1.8 | 148.7 | 104 | 5.3 | 21.9 | 4.23 | 96 | 90 | 89.2 | 89.9 | 24.8 | 40 | 41.4 | 95.2 | 31.4 | 196.9 | 0.73721 | 89.9 | 1.495 | 0.000807 | 84.1 | 0.7372 | 12.71 | -0.00063 | 90.8 | 89.1 | -11.2 | -18.1 | 98.7 | 103
1170 | 370805 | OnTest | 0 | Test | 10:25:19.500 | 37519.5 | 9:45:00.000 | 9:51:00.100 | 9:45:00.000 | 2014-08-05 01:54 | 1800 | 58.4 | 113.82 | 592 | 367.2 | 515.8 | 1.8 | 148.7 | 103.8 | 5.3 | 21.9 | 4.09 | 96 | 90 | 89.1 | 89.9 | 24.8 | 39.9 | 41.4 | 95.2 | 31.1 | 197 | 0.73691 | 89.9 | 1.501 | 0.000806 | 84 | 0.7369 | 12.759 | -0.00063 | 90.8 | 89.1 | -11.3 | -18.2 | 98.7 | 102.8
1171 | 371105 | OnTest | 0 | Test | 10:25:49.500 | 37549.5 | 9:45:30.000 | 9:51:30.100 | 9:45:30.000 | 2014-08-05 01:54 | 1800 | 60.6 | 113.46 | 581.5 | 367 | 516 | 1.8 | 148.9 | 103.9 | 5.3 | 21.9 | 4.08 | 96 | 90 | 89.1 | 89.9 | 24.8 | 40 | 41.4 | 95.2 | 31.1 | 197.1 | 0.73703 | 90 | 1.494 | 0.000806 | 84 | 0.737 | 12.736 | -0.00063 | 90.8 | 89.1 | -11.3 | -18.2 | 98.7 | 102.8
1172 | 371405 | OnTest | 0 | Test | 10:26:19.500 | 37579.5 | 9:46:00.000 | 9:52:00.100 | 9:46:00.000 | 2014-08-05 01:55 | 1800 | 61.1 | 114.51 | 592.5 | 367.2 | 515.9 | 1.8 | 148.6 | 103.9 | 5.3 | 21.8 | 4.21 | 96 | 90 | 89.1 | 89.9 | 24.7 | 39.8 | 41.4 | 95.2 | 31.3 | 197.2 | 0.73746 | 89.9 | 1.497 | 0.000806 | 84 | 0.7374 | 12.676 | -0.00063 | 90.7 | 89.1 | -11.3 | -18.2 | 98.7 | 102.9
1173 | 371705 | OnTest | 0 | Test | 10:26:49.500 | 37609.5 | 9:46:30.000 | 9:52:30.100 | 9:46:30.000 | 2014-08-05 01:55 | 1800 | 62.3 | 114.41 | 588.9 | 367.4 | 515.9 | 1.8 | 148.5 | 103.9 | 5.3 | 21.9 | 4.21 | 96 | 90 | 89.1 | 89.9 | 24.8 | 39.9 | 41.3 | 95.2 | 31.6 | 197.2 | 0.73672 | 90 | 1.499 | 0.000806 | 84 | 0.7367 | 12.783 | -0.00063 | 90.8 | 89.1 | -11.2 | -18.2 | 98.7 | 102.9
1174 | 372005 | OnTest | 0 | Test | 10:27:19.500 | 37639.5 | 9:47:00.000 | 9:53:00.100 | 9:47:00.000 | 2014-08-05 01:56 | 1800 | 60.5 | 115.33 | 583.5 | 367.3 | 516 | 1.8 | 148.7 | 104 | 5.3 | 21.8 | 4.24 | 96 | 90 | 89.2 | 89.9 | 24.9 | 39.9 | 40.8 | 95.2 | 31.1 | 197.1 | 0.73697 | 89.9 | 1.504 | 0.000806 | 84 | 0.7369 | 12.748 | -0.00063 | 90.8 | 89.1 | -11.3 | -18.2 | 98.7 | 103
1175 | 372305 | OnTest | 0 | Test | 10:27:49.500 | 37669.5 | 9:47:30.000 | 9:53:30.100 | 9:47:30.000 | 2014-08-05 01:56 | 1799 | 60 | 115.19 | 592 | 367.2 | 515.8 | 1.8 | 148.5 | 104 | 5.3 | 21.8 | 4.26 | 96 | 90 | 89.2 | 89.9 | 25 | 39.9 | 40.3 | 95.2 | 31 | 197 | 0.73709 | 89.9 | 1.497 | 0.000806 | 84 | 0.737 | 12.73 | -0.00063 | 90.8 | 89.1 | -11.3 | -18.2 | 98.7 | 103
1176 | 372605 | OnTest | 0 | Test | 10:28:19.500 | 37699.5 | 9:48:00.000 | 9:54:00.100 | 9:48:00.000 | 2014-08-05 01:57 | 1800 | 60.8 | 115 | 595 | 367.6 | 516.5 | 1.8 | 148.9 | 103.7 | 5.3 | 21.7 | 4.29 | 96 | 90 | 89.2 | 89.9 | 25.2 | 39.9 | 39.9 | 95.2 | 31 | 196.9 | 0.73709 | 89.9 | 1.499 | 0.000807 | 84.1 | 0.737 | 12.729 | -0.00063 | 90.8 | 89.1 | -11.1 | -18.1 | 98.7 | 103
1177 | 372905 | OnTest | 0 | Test | 10:28:49.500 | 37729.5 | 9:48:30.000 | 9:54:30.100 | 9:48:30.000 | 2014-08-05 01:57 | 1800 | 62.6 | 113.54 | 591.9 | 367.2 | 515.9 | 1.8 | 148.8 | 104 | 5.3 | 21.7 | 4.26 | 96 | 90 | 89.1 | 89.8 | 25.3 | 39.9 | 39.6 | 95.2 | 31.6 | 196.8 | 0.73752 | 89.9 | 1.502 | 0.000808 | 84.2 | 0.7374 | 12.669 | -0.00063 | 90.7 | 89.1 | -11.2 | -18.1 | 98.8 | 103
1178 | 373205 | OnTest | 0 | Test | 10:29:19.500 | 37759.5 | 9:49:00.000 | 9:55:00.100 | 9:49:00.000 | 2014-08-05 01:58 | 1800 | 60.9 | 114.78 | 587.2 | 367.4 | 516.2 | 1.8 | 148.8 | 103.8 | 5.3 | 21.6 | 4.3 | 96 | 90 | 89.1 | 89.8 | 25.5 | 40 | 39.4 | 95.2 | 31.6 | 196.7 | 0.73776 | 89.9 | 1.501 | 0.000807 | 84.1 | 0.7377 | 12.628 | -0.00063 | 90.7 | 89.1 | -11.2 | -18.1 | 98.7 | 103
1179 | 373505 | OnTest | 0 | Test | 10:29:49.500 | 37789.5 | 9:49:30.000 | 9:55:30.100 | 9:49:30.000 | 2014-08-05 01:58 | 1800 | 61.5 | 114.12 | 591 | 367.5 | 516 | 1.8 | 148.5 | 103.8 | 5.3 | 21.6 | 4.37 | 96 | 90 | 89.1 | 89.8 | 25.4 | 40 | 39.3 | 95.2 | 31.7 | 196.6 | 0.73752 | 89.9 | 1.502 | 0.000807 | 84.1 | 0.7374 | 12.668 | -0.00063 | 90.7 | 89.1 | -11.2 | -18.1 | 98.8 | 103.1
1180 | 373805 | OnTest | 0 | Test | 10:30:19.500 | 37819.5 | 9:50:00.000 | 9:56:00.100 | 9:50:00.000 | 2014-08-05 01:59 | 1800 | 59.7 | 115.76 | 589.6 | 367.7 | 516.3 | 1.8 | 148.7 | 104 | 5.3 | 21.7 | 4.37 | 96 | 90 | 89.2 | 89.8 | 25.1 | 40 | 39.2 | 95.2 | 31.6 | 196.5 | 0.73691 | 90 | 1.507 | 0.000808 | 84.2 | 0.7369 | 12.754 | -0.00063 | 90.8 | 89.1 | -11.1 | -18 | 98.7 | 103.1
1181 | 374105 | OnTest | 0 | Test | 10:30:49.500 | 37849.5 | 9:50:30.000 | 9:56:30.100 | 9:50:30.000 | 2014-08-05 01:59 | 1800 | 58.7 | 115.04 | 583.1 | 367.6 | 516.5 | 1.8 | 148.9 | 104 | 5.3 | 21.7 | 4.39 | 96 | 90 | 89.1 | 89.8 | 24.8 | 39.9 | 39.2 | 95.2 | 31.7 | 196.4 | 0.73617 | 89.9 | 1.502 | 0.000807 | 84.1 | 0.7361 | 12.873 | -0.00063 | 90.8 | 89 | -11.1 | -18 | 98.6 | 103
1182 | 374405 | OnTest | 0 | Test | 10:31:19.500 | 37879.5 | 9:51:00.000 | 9:57:00.100 | 9:51:00.000 | 2014-08-05 02:00 | 1800 | 58.3 | 114.02 | 577.8 | 367.4 | 516 | 1.8 | 148.6 | 103.9 | 5.3 | 21.7 | 4.3 | 96 | 90 | 89.1 | 89.8 | 24.8 | 39.9 | 39.1 | 95.2 | 31.8 | 196.3 | 0.73715 | 90 | 1.505 | 0.000806 | 84 | 0.7371 | 12.717 | -0.00063 | 90.8 | 89.1 | -11.2 | -18.1 | 98.7 | 103
1183 | 374705 | OnTest | 0 | Test | 10:31:49.500 | 37909.5 | 9:51:30.000 | 9:57:30.100 | 9:51:30.000 | 2014-08-05 02:00 | 1800 | 58.7 | 115.1 | 593.3 | 367.4 | 516.2 | 1.8 | 148.7 | 103.9 | 5.3 | 21.6 | 4.27 | 96 | 90 | 89.1 | 89.8 | 24.9 | 39.9 | 39.1 | 95.2 | 31.5 | 196.2 | 0.73684 | 90 | 1.506 | 0.000807 | 84 | 0.7368 | 12.765 | -0.00063 | 90.8 | 89.1 | -11.2 | -18.2 | 98.7 | 103
1184 | 375005 | OnTest | 0 | Test | 10:32:19.500 | 37939.5 | 9:52:00.000 | 9:58:00.100 | 9:52:00.000 | 2014-08-05 02:01 | 1800 | 58.4 | 113.46 | 591.6 | 367.5 | 516 | 1.8 | 148.5 | 103.9 | 5.3 | 21.6 | 4.24 | 96 | 90 | 89.1 | 89.8 | 24.8 | 39.9 | 39.1 | 95.2 | 31.6 | 196 | 0.73715 | 90 | 1.497 | 0.000806 | 84 | 0.7371 | 12.717 | -0.00063 | 90.8 | 89.1 | -11.3 | -18.2 | 98.7 | 103
1185 | 375305 | OnTest | 0 | Test | 10:32:49.500 | 37969.5 | 9:52:30.000 | 9:58:30.100 | 9:52:30.000 | 2014-08-05 02:01 | 1800 | 57.3 | 115.2 | 594.3 | 367.3 | 516 | 1.8 | 148.7 | 103.9 | 5.3 | 21.6 | 4.26 | 96 | 90 | 89.2 | 89.8 | 24.8 | 40 | 39 | 95.2 | 31.5 | 195.9 | 0.73605 | 90 | 1.495 | 0.000806 | 84 | 0.736 | 12.885 | -0.00063 | 90.8 | 89.1 | -11.3 | -18.2 | 98.8 | 103
1186 | 375605 | OnTest | 0 | Test | 10:33:19.500 | 37999.5 | 9:53:00.000 | 9:59:00.100 | 9:53:00.000 | 2014-08-05 02:02 | 1800 | 57.1 | 115.42 | 594.7 | 367.4 | 516.1 | 1.8 | 148.7 | 103.9 | 5.2 | 21.6 | 4.23 | 96 | 90 | 89.1 | 89.8 | 24.8 | 40 | 39 | 95.2 | 31.3 | 195.9 | 0.73715 | 89.9 | 1.49 | 0.000805 | 83.9 | 0.7371 | 12.719 | -0.00063 | 90.8 | 89.1 | -11.4 | -18.3 | 98.8 | 103
1187 | 375905 | OnTest | 0 | Test | 10:33:49.500 | 38029.5 | 9:53:30.000 | 9:59:30.100 | 9:53:30.000 | 2014-08-05 02:02 | 1800 | 55.7 | 114.06 | 591.8 | 367.2 | 516 | 1.8 | 148.8 | 103.8 | 5.2 | 21.6 | 4.26 | 96 | 90 | 89.1 | 89.9 | 24.8 | 40 | 39 | 95.2 | 31.4 | 195.8 | 0.73648 | 90 | 1.502 | 0.000805 | 83.9 | 0.7365 | 12.82 | -0.00063 | 90.8 | 89.1 | -11.3 | -18.3 | 98.7 | 103
1188 | 376205 | OnTest | 0 | Test | 10:34:19.500 | 38059.5 | 9:54:00.000 | 10:00:00.100 | 9:54:00.000 | 2014-08-05 02:03 | 1800 | 57.7 | 114.14 | 585.6 | 367.3 | 516.2 | 1.7 | 148.9 | 103.8 | 5.2 | 21.6 | 4.22 | 96 | 90 | 89.1 | 89.9 | 24.9 | 40 | 39.1 | 95.2 | 31.1 | 195.8 | 0.73617 | 90 | 1.491 | 0.000805 | 83.9 | 0.7362 | 12.866 | -0.00063 | 90.8 | 89.1 | -11.4 | -18.3 | 98.7 | 102.9
1189 | 376505 | OnTest | 0 | Test | 10:34:49.500 | 38089.5 | 9:54:30.000 | 10:00:30.100 | 9:54:30.000 | 2014-08-05 02:03 | 1800 | 58 | 114.72 | 587.8 | 367.5 | 516.2 | 1.7 | 148.7 | 103.8 | 5.2 | 21.6 | 4.36 | 96 | 90 | 89.2 | 89.9 | 25.1 | 40 | 39.1 | 95.2 | 30.6 | 195.8 | 0.73727 | 90 | 1.494 | 0.000805 | 83.9 | 0.7373 | 12.695 | -0.00063 | 90.8 | 89.2 | -11.3 | -18.3 | 98.7 | 103.1
1190 | 376805 | OnTest | 0 | Test | 10:35:19.500 | 38119.5 | 9:55:00.000 | 10:01:00.100 | 9:55:00.000 | 2014-08-05 02:04 | 1800 | 54.9 | 115.27 | 594.1 | 367.6 | 516.2 | 1.7 | 148.6 | 103.7 | 5.2 | 21.6 | 4.4 | 96 | 90 | 89.2 | 89.9 | 25.2 | 39.9 | 39.1 | 95.2 | 30.6 | 195.8 | 0.73697 | 90 | 1.502 | 0.000806 | 84 | 0.7369 | 12.745 | -0.00063 | 90.8 | 89.1 | -11.3 | -18.2 | 98.7 | 103.1
1191 | 377105 | OnTest | 0 | Test | 10:35:49.500 | 38149.5 | 9:55:30.000 | 10:01:30.100 | 9:55:30.000 | 2014-08-05 02:04 | 1800 | 57.4 | 114.99 | 592 | 367.5 | 516.3 | 1.7 | 148.8 | 103.9 | 5.2 | 21.6 | 4.34 | 96 | 90 | 89.2 | 89.9 | 25.4 | 39.9 | 39.1 | 95.2 | 30.6 | 195.8 | 0.73733 | 90 | 1.504 | 0.000806 | 84 | 0.7373 | 12.687 | -0.00063 | 90.8 | 89.2 | -11.3 | -18.2 | 98.7 | 103.1
1192 | 377405 | OnTest | 0 | Test | 10:36:19.500 | 38179.5 | 9:56:00.000 | 10:02:00.100 | 9:56:00.000 | 2014-08-05 02:05 | 1800 | 58 | 113.82 | 593.1 | 367.6 | 516.1 | 1.7 | 148.5 | 103.9 | 5.2 | 21.6 | 4.42 | 96 | 90 | 89.2 | 89.9 | 25.5 | 40 | 39.2 | 95.2 | 30.5 | 195.9 | 0.73703 | 89.9 | 1.495 | 0.000807 | 84 | 0.737 | 12.739 | -0.00063 | 90.8 | 89.1 | -11.2 | -18.2 | 98.7 | 103.2
1193 | 377705 | OnTest | 0 | Test | 10:36:49.500 | 38209.5 | 9:56:30.000 | 10:02:30.100 | 9:56:30.000 | 2014-08-05 02:05 | 1800 | 57 | 114.4 | 589.9 | 367.6 | 516.2 | 1.7 | 148.6 | 103.9 | 5.2 | 21.7 | 4.38 | 96 | 90.1 | 89.2 | 89.8 | 25.2 | 39.9 | 39.6 | 95.2 | 30.9 | 196 | 0.73617 | 89.9 | 1.502 | 0.000806 | 83.9 | 0.7361 | 12.869 | -0.00063 | 90.8 | 89.1 | -11.3 | -18.2 | 98.7 | 103.1
1194 | 378005 | OnTest | 0 | Test | 10:37:19.500 | 38239.5 | 9:57:00.000 | 10:03:00.100 | 9:57:00.000 | 2014-08-05 02:06 | 1800 | 54.8 | 113.08 | 585.4 | 367.5 | 516.4 | 1.7 | 148.9 | 103.8 | 5.2 | 21.7 | 4.41 | 96 | 90 | 89.2 | 89.8 | 24.9 | 39.9 | 40.2 | 95.2 | 30.9 | 196.1 | 0.73746 | 90 | 1.504 | 0.000806 | 84 | 0.7374 | 12.668 | -0.00063 | 90.8 | 89.2 | -11.2 | -18.1 | 98.7 | 103.1
1195 | 378305 | OnTest | 0 | Test | 10:37:49.500 | 38269.5 | 9:57:30.000 | 10:03:30.100 | 9:57:30.000 | 2014-08-05 02:06 | 1800 | 53 | 114.72 | 595.8 | 367.7 | 516.5 | 1.7 | 148.8 | 103.9 | 5.2 | 21.7 | 4.37 | 96 | 90 | 89.2 | 89.8 | 24.8 | 40 | 40.7 | 95.2 | 31.2 | 196.2 | 0.73599 | 89.9 | 1.506 | 0.000806 | 84 | 0.736 | 12.897 | -0.00063 | 90.8 | 89.1 | -11.3 | -18.2 | 98.8 | 103.1
1196 | 378605 | OnTest | 0 | Test | 10:38:19.500 | 38299.5 | 9:58:00.000 | 10:04:00.100 | 9:58:00.000 | 2014-08-05 02:07 | 1800 | 53.5 | 115.26 | 592 | 367.5 | 516.4 | 1.7 | 148.9 | 103.7 | 5.2 | 21.8 | 4.34 | 96 | 90 | 89.2 | 89.9 | 24.9 | 40 | 41.1 | 95.2 | 31.5 | 196.4 | 0.73684 | 90 | 1.503 | 0.000807 | 84.1 | 0.7368 | 12.762 | -0.00063 | 90.8 | 89.1 | -11.2 | -18.1 | 98.8 | 103.1
1197 | 378905 | OnTest | 0 | Test | 10:38:49.500 | 38329.5 | 9:58:30.000 | 10:04:30.100 | 9:58:30.000 | 2014-08-05 02:07 | 1800 | 54.2 | 115.17 | 584.2 | 367.4 | 516 | 1.7 | 148.6 | 103.9 | 5.2 | 21.9 | 4.38 | 96 | 90 | 89.2 | 90 | 24.9 | 40 | 41.4 | 95.2 | 31.4 | 196.6 | 0.73642 | 90 | 1.5 | 0.000806 | 84 | 0.7364 | 12.826 | -0.00063 | 90.8 | 89.2 | -11.3 | -18.2 | 98.7 | 103.1
1198 | 379205 | OnTest | 0 | Test | 10:39:19.500 | 38359.5 | 9:59:00.000 | 10:05:00.100 | 9:59:00.000 | 2014-08-05 02:08 | 1800 | 53.5 | 113.71 | 581.6 | 367.4 | 516.3 | 1.7 | 148.9 | 103.9 | 5.2 | 21.7 | 4.39 | 96 | 90 | 89.2 | 90 | 24.8 | 40 | 41.6 | 95.2 | 31.5 | 196.7 | 0.7366 | 90.1 | 1.505 | 0.000806 | 84 | 0.7367 | 12.79 | -0.00063 | 90.9 | 89.3 | -11.3 | -18.2 | 98.7 | 103.1
1199 | 379505 | OnTest | 0 | Test | 10:39:49.500 | 38389.5 | 9:59:30.000 | 10:05:30.100 | 9:59:30.000 | 2014-08-05 02:08 | 1800 | 54.3 | 115.08 | 591.2 | 367.1 | 515.7 | 1.7 | 148.6 | 103.9 | 5.3 | 21.8 | 4.37 | 96 | 90 | 89.2 | 90 | 24.8 | 39.9 | 41.8 | 95.2 | 31.4 | 196.9 | 0.73684 | 90.1 | 1.5 | 0.000806 | 84 | 0.7369 | 12.754 | -0.00063 | 90.9 | 89.2 | -11.3 | -18.2 | 98.7 | 103.1
1200 | 379805 | OnTest | 0 | Test | 10:40:19.500 | 38419.5 | 10:00:00.000 | 10:06:00.100 | 10:00:00.000 | 2014-08-05 02:09 | 1800 | 53.1 | 115.19 | 591 | 367.2 | 516 | 1.7 | 148.8 | 103.9 | 5.3 | 21.8 | 4.25 | 96 | 90 | 89.2 | 90 | 24.9 | 39.9 | 41.9 | 95.3 | 31.2 | 197 | 0.73617 | 90.1 | 1.498 | 0.000805 | 83.9 | 0.7362 | 12.853 | -0.00063 | 91 | 89.3 | -11.3 | -18.2 | 98.7 | 102.9
1201 | 380105 | OnTest | 0 | Test | 10:40:49.500 | 38449.5 | 10:00:30.000 | 10:06:30.100 | 10:00:30.000 | 2014-08-05 02:09 | 1800 | 52.9 | 114.17 | 580.5 | 367.2 | 516 | 1.7 | 148.8 | 103.7 | 5.3 | 21.8 | 4.26 | 96 | 90 | 89.2 | 90 | 25 | 39.9 | 41.9 | 95.3 | 31.5 | 197.1 | 0.73684 | 90.1 | 1.498 | 0.000805 | 83.9 | 0.7369 | 12.749 | -0.00063 | 91 | 89.3 | -11.3 | -18.2 | 98.7 | 102.9
1202 | 380405 | OnTest | 0 | Test | 10:41:19.500 | 38479.5 | 10:01:00.000 | 10:07:00.100 | 10:01:00.000 | 2014-08-05 02:10 | 1800 | 52.5 | 113.05 | 578.6 | 367.4 | 516.2 | 1.7 | 148.8 | 103.8 | 5.3 | 21.7 | 4.33 | 96 | 90.1 | 89.2 | 90 | 25.1 | 40 | 41.9 | 95.3 | 31.5 | 197.2 | 0.73672 | 90.1 | 1.508 | 0.000805 | 83.9 | 0.7368 | 12.77 | -0.00063 | 90.9 | 89.3 | -11.3 | -18.2 | 98.7 | 103.1
1203 | 380705 | OnTest | 0 | Test | 10:41:49.500 | 38509.5 | 10:01:30.000 | 10:07:30.100 | 10:01:30.000 | 2014-08-05 02:10 | 1800 | 50.8 | 113.33 | 579.9 | 367.1 | 516 | 1.7 | 148.9 | 103.9 | 5.3 | 21.7 | 4.33 | 96 | 90 | 89.2 | 90.1 | 25.3 | 40 | 41.4 | 95.3 | 31.3 | 197.1 | 0.73629 | 90.2 | 1.491 | 0.000807 | 84.2 | 0.7364 | 12.83 | -0.00063 | 91 | 89.3 | -11.2 | -18 | 98.8 | 103.1
1204 | 381005 | OnTest | 0 | Test | 10:42:19.500 | 38539.5 | 10:02:00.000 | 10:08:00.100 | 10:02:00.000 | 2014-08-05 02:11 | 1800 | 51.9 | 114.21 | 580.1 | 367.1 | 515.8 | 1.7 | 148.7 | 103.8 | 5.3 | 21.7 | 4.28 | 96 | 90 | 89.2 | 90.1 | 25.4 | 40 | 40.6 | 95.3 | 31.3 | 197 | 0.73636 | 90.1 | 1.501 | 0.000806 | 84 | 0.7364 | 12.829 | -0.00063 | 90.9 | 89.2 | -11.3 | -18.2 | 98.8 | 103
1205 | 381305 | OnTest | 0 | Test | 10:42:49.500 | 38569.5 | 10:02:30.000 | 10:08:30.100 | 10:02:30.000 | 2014-08-05 02:11 | 1801 | 53.4 | 114.69 | 582.9 | 367.4 | 516 | 1.7 | 148.6 | 103.6 | 5.3 | 21.7 | 4.38 | 96 | 90 | 89.2 | 90.1 | 25.2 | 40.1 | 40 | 95.3 | 31.2 | 196.9 | 0.73691 | 90.1 | 1.498 | 0.000805 | 84 | 0.737 | 12.739 | -0.00063 | 91 | 89.3 | -11.2 | -18.2 | 98.7 | 103.1
1206 | 381605 | OnTest | 0 | Test | 10:43:19.500 | 38599.5 | 10:03:00.000 | 10:09:00.100 | 10:03:00.000 | 2014-08-05 02:12 | 1800 | 51 | 114.08 | 583.2 | 367 | 515.5 | 1.7 | 148.5 | 103.8 | 5.3 | 21.7 | 4.29 | 96 | 90 | 89.2 | 90.1 | 24.9 | 40 | 39.7 | 95.4 | 31.3 | 196.7 | 0.7366 | 90.1 | 1.492 | 0.000806 | 84 | 0.7367 | 12.789 | -0.00063 | 90.9 | 89.3 | -11.3 | -18.2 | 98.8 | 103.1
1207 | 381905 | OnTest | 0 | Test | 10:43:49.500 | 38629.5 | 10:03:30.000 | 10:09:30.100 | 10:03:30.000 | 2014-08-05 02:12 | 1800 | 51.2 | 113.71 | 586.6 | 366.9 | 515.8 | 1.7 | 148.9 | 103.8 | 5.3 | 21.7 | 4.28 | 96 | 90 | 89.2 | 90.1 | 24.7 | 40 | 39.4 | 95.4 | 31.1 | 196.5 | 0.73636 | 90.1 | 1.497 | 0.000805 | 84 | 0.7364 | 12.824 | -0.00063 | 91 | 89.3 | -11.4 | -18.3 | 98.8 | 103.1
1208 | 382205 | OnTest | 0 | Test | 10:44:19.500 | 38659.5 | 10:04:00.000 | 10:10:00.100 | 10:04:00.000 | 2014-08-05 02:13 | 1800 | 53 | 113.94 | 579.1 | 367 | 515.5 | 1.7 | 148.5 | 104 | 5.3 | 21.7 | 4.26 | 96 | 90 | 89.1 | 90.1 | 24.8 | 40.1 | 39.2 | 95.4 | 31.1 | 196.4 | 0.7366 | 90.1 | 1.505 | 0.000806 | 84 | 0.7366 | 12.791 | -0.00063 | 90.9 | 89.3 | -11.3 | -18.2 | 98.7 | 103
1209 | 382505 | OnTest | 0 | Test | 10:44:49.500 | 38689.5 | 10:04:30.000 | 10:10:30.100 | 10:04:30.000 | 2014-08-05 02:13 | 1800 | 54.5 | 114.97 | 592.2 | 367.3 | 515.9 | 1.7 | 148.6 | 103.9 | 5.3 | 21.7 | 4.25 | 96 | 90 | 89.1 | 90.1 | 24.8 | 40 | 39.1 | 95.3 | 31.1 | 196.2 | 0.73709 | 90.1 | 1.502 | 0.000806 | 84.1 | 0.7371 | 12.715 | -0.00063 | 90.9 | 89.3 | -11.3 | -18.2 | 98.8 | 103
1210 | 382805 | OnTest | 0 | Test | 10:45:19.500 | 38719.5 | 10:05:00.000 | 10:11:00.100 | 10:05:00.000 | 2014-08-05 02:14 | 1800 | 55.6 | 115.4 | 588.1 | 367 | 515.8 | 1.7 | 148.7 | 103.8 | 5.3 | 21.7 | 4.26 | 96 | 90 | 89.1 | 90 | 24.7 | 40 | 39 | 95.3 | 30.5 | 196.1 | 0.73691 | 90.1 | 1.503 | 0.000804 | 83.9 | 0.7369 | 12.746 | -0.00063 | 90.9 | 89.2 | -11.4 | -18.3 | 98.7 | 103
1211 | 383105 | OnTest | 0 | Test | 10:45:49.500 | 38749.5 | 10:05:30.000 | 10:11:30.100 | 10:05:30.000 | 2014-08-05 02:14 | 1800 | 55.2 | 114.62 | 588 | 367.3 | 516 | 1.7 | 148.7 | 103.8 | 5.3 | 21.6 | 4.25 | 96 | 89.9 | 89.1 | 90 | 24.8 | 40 | 38.8 | 95.3 | 30.2 | 195.9 | 0.73703 | 90 | 1.495 | 0.000806 | 84 | 0.737 | 12.732 | -0.00063 | 90.8 | 89.2 | -11.3 | -18.2 | 98.7 | 103
1212 | 383405 | OnTest | 0 | Test | 10:46:19.500 | 38779.5 | 10:06:00.000 | 10:12:00.100 | 10:06:00.000 | 2014-08-05 02:15 | 1800 | 54.1 | 115.15 | 592.8 | 367.2 | 515.8 | 1.7 | 148.6 | 103.8 | 5.3 | 21.6 | 4.26 | 96 | 89.9 | 89.1 | 90 | 24.8 | 40 | 38.7 | 95.3 | 30.4 | 195.7 | 0.73721 | 90 | 1.496 | 0.000806 | 84 | 0.7372 | 12.702 | -0.00063 | 90.9 | 89.2 | -11.2 | -18.2 | 98.7 | 103
1213 | 383705 | OnTest | 0 | Test | 10:46:49.500 | 38809.5 | 10:06:30.000 | 10:12:30.100 | 10:06:30.000 | 2014-08-05 02:15 | 1800 | 52.6 | 114.73 | 585.4 | 367.4 | 516.3 | 1.7 | 148.9 | 103.9 | 5.3 | 21.6 | 4.28 | 95.9 | 90 | 89.1 | 90 | 24.9 | 40 | 38.7 | 95.3 | 30 | 195.7 | 0.73636 | 90 | 1.497 | 0.000806 | 84 | 0.7363 | 12.838 | -0.00063 | 90.8 | 89.1 | -11.2 | -18.2 | 98.7 | 103
1214 | 384005 | OnTest | 0 | Test | 10:47:19.500 | 38839.5 | 10:07:00.000 | 10:13:00.100 | 10:07:00.000 | 2014-08-05 02:16 | 1800 | 51.2 | 114.48 | 583.7 | 367.3 | 516.1 | 1.7 | 148.8 | 103.9 | 5.3 | 21.5 | 4.41 | 96 | 89.9 | 89.1 | 90 | 25 | 40.1 | 38.7 | 95.3 | 29.9 | 195.7 | 0.73672 | 90 | 1.501 | 0.000805 | 83.9 | 0.7367 | 12.776 | -0.00063 | 90.9 | 89.2 | -11.4 | -18.3 | 98.7 | 103.1
1215 | 384305 | OnTest | 0 | Test | 10:47:49.500 | 38869.5 | 10:07:30.000 | 10:13:30.100 | 10:07:30.000 | 2014-08-05 02:16 | 1800 | 49.7 | 113.82 | 586.8 | 367.1 | 515.9 | 1.7 | 148.8 | 103.9 | 5.3 | 21.5 | 4.34 | 95.9 | 89.9 | 89.1 | 90.1 | 25.2 | 40.1 | 38.7 | 95.3 | 30 | 195.6 | 0.73672 | 90 | 1.506 | 0.000806 | 84 | 0.7367 | 12.779 | -0.00063 | 90.8 | 89.2 | -11.3 | -18.2 | 98.7 | 103.1
1216 | 384605 | OnTest | 0 | Test | 10:48:19.500 | 38899.5 | 10:08:00.000 | 10:14:00.100 | 10:08:00.000 | 2014-08-05 02:17 | 1800 | 47.9 | 114.18 | 578.9 | 367.3 | 516 | 1.7 | 148.7 | 103.9 | 5.3 | 21.5 | 4.25 | 95.9 | 89.9 | 89.1 | 90.1 | 25.3 | 40.2 | 38.8 | 95.3 | 30.1 | 195.6 | 0.73672 | 90 | 1.495 | 0.000807 | 84.1 | 0.7367 | 12.777 | -0.00063 | 90.9 | 89.2 | -11.2 | -18.1 | 98.7 | 103
1217 | 384905 | OnTest | 0 | Test | 10:48:49.500 | 38929.5 | 10:08:30.000 | 10:14:30.100 | 10:08:30.000 | 2014-08-05 02:17 | 1800 | 48.3 | 115.42 | 594 | 367 | 515.7 | 1.7 | 148.7 | 103.9 | 5.2 | 21.5 | 4.23 | 95.9 | 90 | 89.2 | 90.1 | 25.5 | 40.1 | 38.9 | 95.3 | 29.9 | 195.7 | 0.73691 | 90 | 1.503 | 0.000805 | 83.8 | 0.7369 | 12.749 | -0.00063 | 90.9 | 89.2 | -11.4 | -18.3 | 98.7 | 102.9
1218 | 385205 | OnTest | 0 | Test | 10:49:19.500 | 38959.5 | 10:09:00.000 | 10:15:00.100 | 10:09:00.000 | 2014-08-05 02:18 | 1800 | 48 | 114.28 | 595.9 | 367.1 | 515.7 | 1.7 | 148.5 | 103.7 | 5.3 | 21.6 | 4.26 | 96 | 90 | 89.2 | 90.1 | 25.5 | 40 | 38.9 | 95.3 | 29.8 | 195.7 | 0.73758 | 90 | 1.503 | 0.000806 | 84 | 0.7376 | 12.649 | -0.00063 | 90.8 | 89.2 | -11.3 | -18.2 | 98.7 | 103
1219 | 385505 | OnTest | 0 | Test | 10:49:49.500 | 38989.5 | 10:09:30.000 | 10:15:30.100 | 10:09:30.000 | 2014-08-05 02:18 | 1800 | 47.1 | 113.67 | 594.3 | 367.5 | 516.1 | 1.7 | 148.5 | 103.8 | 5.3 | 21.7 | 4.49 | 96 | 90 | 89.2 | 90.1 | 25.1 | 40 | 39.2 | 95.4 | 29.6 | 195.7 | 0.73703 | 90 | 1.506 | 0.000807 | 84.1 | 0.737 | 12.729 | -0.00063 | 90.9 | 89.2 | -11.2 | -18.1 | 98.7 | 103.2
1220 | 385805 | OnTest | 0 | Test | 10:50:19.500 | 39019.5 | 10:10:00.000 | 10:16:00.100 | 10:10:00.000 | 2014-08-05 02:19 | 1800 | 47.8 | 113.91 | 595 | 367.3 | 515.9 | 1.7 | 148.6 | 103.9 | 5.2 | 21.7 | 4.46 | 96 | 90 | 89.2 | 90.1 | 24.9 | 40.1 | 39.7 | 95.3 | 30 | 195.8 | 0.7366 | 90 | 1.506 | 0.000806 | 84 | 0.7366 | 12.8 | -0.00063 | 90.8 | 89.1 | -11.2 | -18.1 | 98.7 | 103.2
1221 | 386105 | OnTest | 0 | Test | 10:50:49.500 | 39049.5 | 10:10:30.000 | 10:16:30.100 | 10:10:30.000 | 2014-08-05 02:19 | 1800 | 46.7 | 113.61 | 576.8 | 367.1 | 515.5 | 1.7 | 148.5 | 103.9 | 5.2 | 21.7 | 4.32 | 96 | 90.1 | 89.2 | 90.1 | 24.7 | 40.1 | 40.3 | 95.3 | 30.1 | 195.9 | 0.73758 | 90 | 1.502 | 0.000806 | 84 | 0.7376 | 12.646 | -0.00063 | 90.9 | 89.2 | -11.2 | -18.1 | 98.7 | 103
1222 | 386405 | OnTest | 0 | Test | 10:51:19.500 | 39079.5 | 10:11:00.000 | 10:17:00.100 | 10:11:00.000 | 2014-08-05 02:20 | 1800 | 47.3 | 115.18 | 591.8 | 367 | 515.4 | 1.7 | 148.4 | 103.8 | 5.2 | 21.8 | 4.3 | 96 | 90.1 | 89.2 | 90.1 | 24.8 | 40.1 | 40.8 | 95.3 | 30.4 | 196.1 | 0.73684 | 90 | 1.503 | 0.000805 | 83.9 | 0.7368 | 12.761 | -0.00063 | 90.9 | 89.1 | -11.3 | -18.3 | 98.7 | 103
1223 | 386705 | OnTest | 0 | Test | 10:51:49.500 | 39109.5 | 10:11:30.000 | 10:17:30.100 | 10:11:30.000 | 2014-08-05 02:20 | 1800 | 47.8 | 113.4 | 588.3 | 367.1 | 515.6 | 1.7 | 148.5 | 103.9 | 5.2 | 21.9 | 4.25 | 96 | 90 | 89.2 | 90.1 | 24.7 | 40 | 41.2 | 95.4 | 30.7 | 196.3 | 0.73678 | 90 | 1.5 | 0.000805 | 84 | 0.7368 | 12.767 | -0.00063 | 90.9 | 89.2 | -11.4 | -18.3 | 98.8 | 103
1224 | 387005 | OnTest | 0 | Test | 10:52:19.500 | 39139.5 | 10:12:00.000 | 10:18:00.100 | 10:12:00.000 | 2014-08-05 02:21 | 1800 | 47.4 | 113.5 | 586.5 | 367.1 | 515.7 | 1.7 | 148.6 | 103.7 | 5.2 | 21.8 | 4.23 | 96 | 90.1 | 89.2 | 90.1 | 24.7 | 40 | 41.5 | 95.4 | 30.7 | 196.5 | 0.73691 | 90 | 1.502 | 0.000806 | 84.1 | 0.7369 | 12.747 | -0.00063 | 90.9 | 89.2 | -11.3 | -18.2 | 98.8 | 103.1
1225 | 387305 | OnTest | 0 | Test | 10:52:49.500 | 39169.5 | 10:12:30.000 | 10:18:30.100 | 10:12:30.000 | 2014-08-05 02:21 | 1800 | 47.2 | 114.42 | 593.7 | 366.9 | 515.3 | 1.7 | 148.4 | 103.9 | 5.3 | 21.9 | 4.21 | 96 | 90 | 89.2 | 90.1 | 24.7 | 40 | 41.6 | 95.3 | 31 | 196.6 | 0.73629 | 90.1 | 1.502 | 0.000804 | 83.9 | 0.7363 | 12.839 | -0.00063 | 90.9 | 89.2 | -11.4 | -18.3 | 98.7 | 102.9
1226 | 387605 | OnTest | 0 | Test | 10:53:19.500 | 39199.5 | 10:13:00.000 | 10:19:00.100 | 10:13:00.000 | 2014-08-05 02:22 | 1800 | 47.3 | 115.18 | 592.9 | 366.7 | 515.6 | 1.7 | 148.8 | 103.9 | 5.3 | 21.8 | 4.15 | 96 | 90 | 89.2 | 90.1 | 24.7 | 40 | 41.8 | 95.4 | 30.7 | 196.7 | 0.73672 | 90.1 | 1.506 | 0.000805 | 83.9 | 0.7368 | 12.773 | -0.00063 | 90.9 | 89.2 | -11.4 | -18.3 | 98.7 | 102.9
1227 | 387905 | OnTest | 0 | Test | 10:53:49.500 | 39229.5 | 10:13:30.000 | 10:19:30.100 | 10:13:30.000 | 2014-08-05 02:22 | 1800 | 46.5 | 114.44 | 592.8 | 366.7 | 515.2 | 1.7 | 148.6 | 103.8 | 5.3 | 21.8 | 4.19 | 96 | 90 | 89.2 | 90.1 | 24.9 | 39.9 | 41.8 | 95.4 | 30.2 | 196.9 | 0.73636 | 90 | 1.493 | 0.000805 | 83.9 | 0.7363 | 12.836 | -0.00063 | 90.8 | 89.1 | -11.4 | -18.3 | 98.8 | 102.9
1228 | 388205 | OnTest | 0 | Test | 10:54:19.500 | 39259.5 | 10:14:00.000 | 10:20:00.100 | 10:14:00.000 | 2014-08-05 02:23 | 1800 | 45.9 | 114.21 | 587 | 366.7 | 515.2 | 1.7 | 148.6 | 103.7 | 5.3 | 21.8 | 4.14 | 96 | 90 | 89.2 | 90.1 | 25 | 39.9 | 41.9 | 95.3 | 30.3 | 197 | 0.73629 | 90.1 | 1.501 | 0.000805 | 83.9 | 0.7363 | 12.838 | -0.00063 | 90.9 | 89.2 | -11.4 | -18.4 | 98.8 | 102.9
1229 | 388505 | OnTest | 0 | Test | 10:54:49.500 | 39289.5 | 10:14:30.000 | 10:20:30.100 | 10:14:30.000 | 2014-08-05 02:23 | 1800 | 45.4 | 114.49 | 589.5 | 366.9 | 515.7 | 1.7 | 148.8 | 103.8 | 5.3 | 21.7 | 4.16 | 96 | 90 | 89.2 | 90.1 | 25.1 | 40 | 41.8 | 95.4 | 30.3 | 197 | 0.73684 | 90 | 1.503 | 0.000805 | 83.9 | 0.7368 | 12.764 | -0.00063 | 90.8 | 89.1 | -11.4 | -18.3 | 98.7 | 102.9
1230 | 388805 | OnTest | 0 | Test | 10:55:19.500 | 39319.5 | 10:15:00.000 | 10:21:00.100 | 10:15:00.000 | 2014-08-05 02:24 | 1801 | 45 | 114.01 | 583.8 | 366.8 | 515.4 | 1.7 | 148.6 | 104 | 5.3 | 21.7 | 4.17 | 96 | 90 | 89.2 | 90.1 | 25.3 | 39.9 | 41.2 | 95.4 | 30.2 | 197 | 0.73678 | 90 | 1.508 | 0.000805 | 83.9 | 0.7368 | 12.768 | -0.00063 | 90.9 | 89.2 | -11.4 | -18.3 | 98.7 | 102.9
1231 | 389105 | OnTest | 0 | Test | 10:55:49.500 | 39349.5 | 10:15:30.000 | 10:21:30.100 | 10:15:30.000 | 2014-08-05 02:24 | 1800 | 46.3 | 115 | 594 | 367 | 515.7 | 1.7 | 148.7 | 103.9 | 5.3 | 21.5 | 4.21 | 96 | 90 | 89.2 | 90.1 | 25.5 | 40 | 40.4 | 95.4 | 30.4 | 196.9 | 0.73666 | 90 | 1.492 | 0.000806 | 84 | 0.7367 | 12.788 | -0.00063 | 90.9 | 89.1 | -11.3 | -18.2 | 98.7 | 102.9
1232 | 389405 | OnTest | 0 | Test | 10:56:19.500 | 39379.5 | 10:16:00.000 | 10:22:00.100 | 10:16:00.000 | 2014-08-05 02:25 | 1800 | 45.8 | 114.84 | 588.8 | 367 | 515.7 | 1.7 | 148.7 | 103.7 | 5.3 | 21.6 | 4.19 | 96 | 90 | 89.2 | 90.1 | 25.5 | 40 | 39.9 | 95.4 | 30.7 | 196.7 | 0.73697 | 90 | 1.499 | 0.000805 | 83.9 | 0.737 | 12.738 | -0.00063 | 90.9 | 89.2 | -11.4 | -18.3 | 98.7 | 102.9
1233 | 389705 | OnTest | 0 | Test | 10:56:49.500 | 39409.5 | 10:16:30.000 | 10:22:30.100 | 10:16:30.000 | 2014-08-05 02:25 | 1800 | 47.1 | 114.71 | 593.1 | 366.9 | 515.6 | 1.7 | 148.7 | 103.6 | 5.3 | 21.6 | 4.22 | 96 | 90 | 89.1 | 90.1 | 25.2 | 40 | 39.5 | 95.3 | 30.5 | 196.6 | 0.73629 | 90 | 1.502 | 0.000805 | 83.9 | 0.7363 | 12.841 | -0.00063 | 90.9 | 89.2 | -11.3 | -18.3 | 98.7 | 102.9
1234 | 390005 | OnTest | 0 | Test | 10:57:19.500 | 39439.5 | 10:17:00.000 | 10:23:00.100 | 10:17:00.000 | 2014-08-05 02:26 | 1800 | 48.2 | 114.46 | 591.8 | 367.3 | 515.8 | 1.7 | 148.6 | 103.8 | 5.3 | 21.6 | 4.27 | 96 | 90 | 89.2 | 90.1 | 25 | 40 | 39.3 | 95.3 | 30.6 | 196.4 | 0.73654 | 90 | 1.508 | 0.000806 | 84 | 0.7366 | 12.804 | -0.00063 | 90.9 | 89.2 | -11.3 | -18.3 | 98.8 | 103.1
1235 | 390305 | OnTest | 0 | Test | 10:57:49.500 | 39469.5 | 10:17:30.000 | 10:23:30.100 | 10:17:30.000 | 2014-08-05 02:26 | 1800 | 45.7 | 114.56 | 589 | 367.1 | 515.8 | 1.7 | 148.8 | 103.9 | 5.3 | 21.6 | 4.28 | 96 | 90 | 89.1 | 90.1 | 24.8 | 40 | 39.2 | 95.3 | 30.8 | 196.3 | 0.73703 | 90.1 | 1.506 | 0.000806 | 84 | 0.7371 | 12.726 | -0.00063 | 90.9 | 89.2 | -11.3 | -18.2 | 98.7 | 103
1236 | 390605 | OnTest | 0 | Test | 10:58:19.500 | 39499.5 | 10:18:00.000 | 10:24:00.100 | 10:18:00.000 | 2014-08-05 02:27 | 1800 | 44.4 | 115.95 | 593.3 | 367.1 | 515.8 | 1.7 | 148.7 | 103.7 | 5.3 | 21.5 | 4.25 | 95.9 | 90 | 89.1 | 90.1 | 24.9 | 39.9 | 39.1 | 95.3 | 31 | 196.1 | 0.73629 | 90 | 1.495 | 0.000806 | 84 | 0.7363 | 12.845 | -0.00063 | 90.9 | 89.1 | -11.2 | -18.2 | 98.7 | 103
1237 | 390905 | OnTest | 0 | Test | 10:58:49.500 | 39529.5 | 10:18:30.000 | 10:24:30.100 | 10:18:30.000 | 2014-08-05 02:27 | 1800 | 45.3 | 116.26 | 587 | 366.6 | 515.2 | 1.7 | 148.5 | 103.8 | 5.3 | 21.6 | 4.25 | 95.9 | 90 | 89.1 | 90.1 | 25 | 39.9 | 39 | 95.3 | 30.7 | 196.1 | 0.73648 | 90.1 | 1.495 | 0.000806 | 84 | 0.7365 | 12.811 | -0.00063 | 90.9 | 89.2 | -11.3 | -18.2 | 98.7 | 103
1238 | 391205 | OnTest | 0 | Test | 10:59:19.500 | 39559.5 | 10:19:00.000 | 10:25:00.100 | 10:19:00.000 | 2014-08-05 02:28 | 1800 | 45 | 115.23 | 591.3 | 367 | 515.8 | 1.7 | 148.8 | 103.8 | 5.3 | 21.5 | 4.31 | 95.9 | 89.9 | 89.1 | 90.1 | 25 | 39.9 | 38.9 | 95.3 | 30.4 | 196 | 0.73636 | 90 | 1.499 | 0.000806 | 84 | 0.7364 | 12.832 | -0.00063 | 90.8 | 89.2 | -11.3 | -18.2 | 98.7 | 103
1239 | 391505 | OnTest | 0 | Test | 10:59:49.500 | 39589.5 | 10:19:30.000 | 10:25:30.100 | 10:19:30.000 | 2014-08-05 02:28 | 1800 | 45.2 | 112.24 | 584.3 | 367.2 | 515.6 | 1.7 | 148.4 | 103.9 | 5.3 | 21.6 | 4.3 | 95.9 | 89.9 | 89.1 | 90.1 | 24.9 | 39.8 | 38.9 | 95.3 | 30.4 | 196 | 0.73678 | 90 | 1.503 | 0.000807 | 84.1 | 0.7368 | 12.768 | -0.00063 | 90.8 | 89.2 | -11.2 | -18.2 | 98.8 | 103.1
1240 | 391805 | OnTest | 0 | Test | 11:00:19.500 | 39619.5 | 10:20:00.000 | 10:26:00.100 | 10:20:00.000 | 2014-08-05 02:29 | 1800 | 43.2 | 113.57 | 595.6 | 367.1 | 515.5 | 1.7 | 148.5 | 103.9 | 5.3 | 21.6 | 4.29 | 95.9 | 90 | 89.1 | 90.1 | 24.9 | 39.9 | 38.8 | 95.3 | 30.1 | 196 | 0.73703 | 90 | 1.502 | 0.000805 | 83.9 | 0.737 | 12.736 | -0.00063 | 90.8 | 89.1 | -11.3 | -18.3 | 98.7 | 103
1241 | 392105 | OnTest | 0 | Test | 11:00:49.500 | 39649.5 | 10:20:30.000 | 10:26:30.100 | 10:20:30.000 | 2014-08-05 02:29 | 1800 | 44.1 | 113.4 | 590 | 367.2 | 515.8 | 1.7 | 148.6 | 103.8 | 5.3 | 21.6 | 4.31 | 95.9 | 90 | 89.1 | 90 | 24.8 | 39.9 | 38.8 | 95.3 | 30.6 | 195.9 | 0.73721 | 90 | 1.506 | 0.000806 | 84 | 0.7372 | 12.706 | -0.00063 | 90.8 | 89.2 | -11.3 | -18.2 | 98.7 | 103
1242 | 392405 | OnTest | 0 | Test | 11:01:19.500 | 39679.5 | 10:21:00.000 | 10:27:00.100 | 10:21:00.000 | 2014-08-05 02:30 | 1800 | 45 | 114.81 | 582.7 | 367.3 | 516.1 | 1.7 | 148.8 | 103.9 | 5.3 | 21.5 | 4.37 | 95.9 | 90 | 89.1 | 90 | 24.8 | 39.9 | 38.7 | 95.3 | 31 | 195.9 | 0.73709 | 90 | 1.499 | 0.000806 | 84 | 0.7371 | 12.724 | -0.00063 | 90.8 | 89.1 | -11.2 | -18.1 | 98.7 | 103.1
1243 | 392705 | OnTest | 0 | Test | 11:01:49.500 | 39709.5 | 10:21:30.000 | 10:27:30.100 | 10:21:30.000 | 2014-08-05 02:30 | 1800 | 45.1 | 115.22 | 586.8 | 367.4 | 515.9 | 1.7 | 148.5 | 104 | 5.3 | 21.5 | 4.29 | 95.9 | 89.9 | 89.1 | 90 | 24.9 | 40 | 38.7 | 95.3 | 31 | 195.9 | 0.7366 | 89.9 | 1.5 | 0.000807 | 84.1 | 0.7365 | 12.808 | -0.00063 | 90.8 | 89 | -11.2 | -18.1 | 98.7 | 103
1244 | 393005 | OnTest | 0 | Test | 11:02:19.500 | 39739.5 | 10:22:00.000 | 10:28:00.100 | 10:22:00.000 | 2014-08-05 02:31 | 1799 | 43.1 | 115.54 | 587 | 367.2 | 516 | 1.7 | 148.7 | 104 | 5.3 | 21.6 | 4.34 | 95.9 | 89.9 | 89.1 | 90 | 24.9 | 40 | 38.7 | 95.3 | 30.7 | 195.8 | 0.73654 | 90 | 1.504 | 0.000807 | 84.1 | 0.7365 | 12.807 | -0.00063 | 90.9 | 89.2 | -11.2 | -18.2 | 98.8 | 103.1
1245 | 393305 | OnTest | 0 | Test | 11:02:49.500 | 39769.5 | 10:22:30.000 | 10:28:30.100 | 10:22:30.000 | 2014-08-05 02:31 | 1800 | 42.6 | 114.03 | 577.5 | 367.3 | 515.8 | 1.7 | 148.6 | 103.9 | 5.3 | 21.5 | 4.33 | 95.9 | 90 | 89.1 | 90 | 24.9 | 40 | 38.8 | 95.3 | 30.6 | 195.8 | 0.73758 | 89.9 | 1.504 | 0.000807 | 84.1 | 0.7375 | 12.655 | -0.00063 | 90.8 | 89.1 | -11.2 | -18.1 | 98.7 | 103
1246 | 393605 | OnTest | 0 | Test | 11:03:19.500 | 39799.5 | 10:23:00.000 | 10:29:00.100 | 10:23:00.000 | 2014-08-05 02:32 | 1800 | 44.4 | 115.67 | 595.2 | 367.4 | 516.1 | 1.7 | 148.7 | 104 | 5.2 | 21.5 | 4.47 | 95.9 | 90 | 89.2 | 90.1 | 25 | 39.9 | 39.4 | 95.3 | 30.7 | 195.8 | 0.73703 | 90 | 1.49 | 0.000807 | 84.1 | 0.737 | 12.73 | -0.00063 | 90.9 | 89.2 | -11.1 | -18.1 | 98.7 | 103.2
1247 | 393905 | OnTest | 0 | Test | 11:03:49.500 | 39829.5 | 10:23:30.000 | 10:29:30.100 | 10:23:30.000 | 2014-08-05 02:32 | 1800 | 43.5 | 112.94 | 582.9 | 367.5 | 516.1 | 1.7 | 148.7 | 103.8 | 5.2 | 21.6 | 4.48 | 96 | 90 | 89.2 | 90.1 | 25.1 | 39.9 | 40.2 | 95.3 | 30 | 195.9 | 0.73672 | 90 | 1.504 | 0.000808 | 84.2 | 0.7367 | 12.78 | -0.00063 | 90.8 | 89.1 | -11.1 | -18 | 98.7 | 103.2
1248 | 394205 | OnTest | 0 | Test | 11:04:19.500 | 39859.5 | 10:24:00.000 | 10:30:00.100 | 10:24:00.000 | 2014-08-05 02:33 | 1800 | 43.4 | 114.47 | 594.8 | 367.4 | 516.1 | 1.7 | 148.7 | 103.7 | 5.2 | 21.6 | 4.46 | 96 | 90 | 89.2 | 90.1 | 25.2 | 40 | 40.9 | 95.3 | 29.6 | 196.1 | 0.73642 | 90 | 1.498 | 0.000807 | 84.1 | 0.7364 | 12.83 | -0.00063 | 90.8 | 89.1 | -11.1 | -18.1 | 98.7 | 103.1
1249 | 394505 | OnTest | 0 | Test | 11:04:49.500 | 39889.5 | 10:24:30.000 | 10:30:30.100 | 10:24:30.000 | 2014-08-05 02:33 | 1800 | 43.3 | 113.56 | 594.6 | 367.5 | 516.1 | 1.7 | 148.7 | 103.9 | 5.2 | 21.6 | 4.42 | 96 | 90 | 89.2 | 90.1 | 25.3 | 40 | 41.5 | 95.3 | 29.6 | 196.4 | 0.73672 | 90 | 1.507 | 0.000808 | 84.2 | 0.7367 | 12.783 | -0.00063 | 90.8 | 89.1 | -11.1 | -18 | 98.8 | 103.2
1250 | 394805 | OnTest | 0 | Test | 11:05:19.500 | 39919.5 | 10:25:00.000 | 10:31:00.100 | 10:25:00.000 | 2014-08-05 02:34 | 1800 | 41.8 | 113.36 | 594.6 | 367 | 515.6 | 1.7 | 148.6 | 103.9 | 5.2 | 21.6 | 4.27 | 96 | 90 | 89.2 | 90.1 | 25.4 | 40 | 41.9 | 95.3 | 29.5 | 196.5 | 0.73672 | 89.9 | 1.496 | 0.000807 | 84.1 | 0.7367 | 12.784 | -0.00063 | 90.8 | 89.1 | -11.2 | -18.1 | 98.7 | 103
1251 | 395105 | OnTest | 0 | Test | 11:05:49.500 | 39949.5 | 10:25:30.000 | 10:31:30.100 | 10:25:30.000 | 2014-08-05 02:34 | 1800 | 42.5 | 114.34 | 585.5 | 366.9 | 515.6 | 1.7 | 148.7 | 103.7 | 5.2 | 21.8 | 4.25 | 96 | 90.1 | 89.3 | 90.1 | 25.3 | 40 | 42.2 | 95.3 | 29.4 | 196.7 | 0.7366 | 90 | 1.501 | 0.000807 | 84.1 | 0.7366 | 12.801 | -0.00063 | 90.8 | 89.1 | -11.2 | -18.2 | 98.8 | 103
1252 | 395405 | OnTest | 0 | Test | 11:06:19.500 | 39979.5 | 10:26:00.000 | 10:32:00.100 | 10:26:00.000 | 2014-08-05 02:35 | 1800 | 40.9 | 115.28 | 592.7 | 367.1 | 515.8 | 1.7 | 148.7 | 103.8 | 5.2 | 21.9 | 4.29 | 96 | 90.1 | 89.2 | 90.1 | 25 | 40 | 42.4 | 95.3 | 29.3 | 196.9 | 0.73678 | 89.9 | 1.506 | 0.000806 | 84 | 0.7367 | 12.776 | -0.00063 | 90.8 | 89.1 | -11.2 | -18.2 | 98.7 | 103
1253 | 395705 | OnTest | 0 | Test | 11:06:49.500 | 40009.5 | 10:26:30.000 | 10:32:30.100 | 10:26:30.000 | 2014-08-05 02:35 | 1800 | 39 | 115.47 | 588 | 366.8 | 515.6 | 1.7 | 148.8 | 103.9 | 5.2 | 21.9 | 4.27 | 96 | 90.1 | 89.2 | 90.1 | 24.8 | 40.1 | 42.5 | 95.4 | 29.3 | 196.9 | 0.73672 | 90 | 1.502 | 0.000806 | 84 | 0.7367 | 12.78 | -0.00063 | 90.9 | 89.1 | -11.3 | -18.2 | 98.7 | 103
1254 | 396005 | OnTest | 0 | Test | 11:07:19.500 | 40039.5 | 10:27:00.000 | 10:33:00.100 | 10:27:00.000 | 2014-08-05 02:36 | 1800 | 38.4 | 114.85 | 590 | 366.7 | 515.2 | 1.7 | 148.5 | 103.9 | 5.3 | 21.9 | 4.17 | 96 | 90.1 | 89.2 | 90.1 | 24.8 | 40.1 | 42.1 | 95.4 | 29.8 | 197 | 0.73684 | 90 | 1.5 | 0.000805 | 83.9 | 0.7369 | 12.759 | -0.00063 | 90.9 | 89.2 | -11.4 | -18.3 | 98.8 | 102.9
1255 | 396305 | OnTest | 0 | Test | 11:07:49.500 | 40069.5 | 10:27:30.000 | 10:33:30.100 | 10:27:30.000 | 2014-08-05 02:36 | 1800 | 41.2 | 114.81 | 593.6 | 366.8 | 515.3 | 1.7 | 148.6 | 103.6 | 5.3 | 21.8 | 4.3 | 96 | 90 | 89.2 | 90.1 | 24.8 | 40 | 41.2 | 95.4 | 29.8 | 196.9 | 0.73697 | 90 | 1.498 | 0.000805 | 83.9 | 0.737 | 12.739 | -0.00063 | 90.9 | 89.2 | -11.4 | -18.3 | 98.7 | 103
1256 | 396605 | OnTest | 0 | Test | 11:08:19.500 | 40099.5 | 10:28:00.000 | 10:34:00.100 | 10:28:00.000 | 2014-08-05 02:37 | 1800 | 40.1 | 113.3 | 581.8 | 366.9 | 515.7 | 1.7 | 148.8 | 103.9 | 5.3 | 21.7 | 4.27 | 96 | 90 | 89.2 | 90.1 | 24.8 | 40 | 40.4 | 95.4 | 29.6 | 196.8 | 0.73605 | 90 | 1.498 | 0.000806 | 84 | 0.7361 | 12.877 | -0.00063 | 90.9 | 89.2 | -11.3 | -18.2 | 98.8 | 103
1257 | 396905 | OnTest | 0 | Test | 11:08:49.500 | 40129.5 | 10:28:30.000 | 10:34:30.100 | 10:28:30.000 | 2014-08-05 02:37 | 1800 | 38 | 113.85 | 587 | 366.8 | 515.2 | 1.7 | 148.4 | 103.8 | 5.3 | 21.6 | 4.23 | 95.9 | 90 | 89.2 | 90.1 | 24.8 | 40.1 | 39.7 | 95.4 | 29.5 | 196.6 | 0.73654 | 90 | 1.501 | 0.000806 | 84 | 0.7365 | 12.806 | -0.00063 | 90.9 | 89.2 | -11.3 | -18.2 | 98.7 | 103
1258 | 397205 | OnTest | 0 | Test | 11:09:19.500 | 40159.5 | 10:29:00.000 | 10:35:00.100 | 10:29:00.000 | 2014-08-05 02:38 | 1800 | 38.9 | 113.48 | 591.5 | 367.1 | 515.6 | 1.7 | 148.5 | 103.8 | 5.3 | 21.6 | 4.28 | 95.9 | 90 | 89.2 | 90.1 | 24.8 | 40.1 | 39.2 | 95.4 | 29.8 | 196.4 | 0.73746 | 90 | 1.497 | 0.000806 | 84 | 0.7375 | 12.664 | -0.00063 | 90.9 | 89.2 | -11.3 | -18.2 | 98.7 | 103
1259 | 397505 | OnTest | 0 | Test | 11:09:49.500 | 40189.5 | 10:29:30.000 | 10:35:30.100 | 10:29:30.000 | 2014-08-05 02:38 | 1800 | 39 | 114.91 | 591.6 | 366.9 | 515.5 | 1.7 | 148.7 | 103.9 | 5.3 | 21.6 | 4.28 | 95.9 | 90 | 89.1 | 90.1 | 24.9 | 40 | 38.9 | 95.3 | 30.1 | 196.2 | 0.73709 | 89.9 | 1.495 | 0.000806 | 84 | 0.7371 | 12.728 | -0.00063 | 90.8 | 89.1 | -11.3 | -18.2 | 98.8 | 103
1260 | 397805 | OnTest | 0 | Test | 11:10:19.500 | 40219.5 | 10:30:00.000 | 10:36:00.100 | 10:30:00.000 | 2014-08-05 02:39 | 1801 | 39.3 | 115.57 | 588.7 | 367.1 | 515.7 | 1.7 | 148.6 | 103.7 | 5.3 | 21.4 | 4.27 | 95.9 | 89.9 | 89.1 | 90 | 25 | 40 | 38.7 | 95.3 | 30.1 | 196 | 0.73709 | 90 | 1.502 | 0.000806 | 84 | 0.7371 | 12.722 | -0.00063 | 90.9 | 89.2 | -11.2 | -18.2 | 98.7 | 103
1261 | 398105 | OnTest | 0 | Test | 11:10:49.500 | 40249.5 | 10:30:30.000 | 10:36:30.100 | 10:30:30.000 | 2014-08-05 02:39 | 1800 | 38.2 | 115.74 | 587.8 | 367 | 515.8 | 1.7 | 148.8 | 103.8 | 5.3 | 21.6 | 4.28 | 96 | 89.9 | 89.1 | 90 | 25.2 | 40 | 38.6 | 95.3 | 30.1 | 195.9 | 0.73599 | 90 | 1.502 | 0.000805 | 84 | 0.736 | 12.895 | -0.00063 | 90.8 | 89.1 | -11.3 | -18.2 | 98.7 | 103
1262 | 398405 | OnTest | 0 | Test | 11:11:19.500 | 40279.5 | 10:31:00.000 | 10:37:00.100 | 10:31:00.000 | 2014-08-05 02:40 | 1800 | 39.1 | 115.72 | 586.6 | 367.6 | 516.3 | 1.7 | 148.7 | 103.9 | 5.3 | 21.8 | 4.39 | 96.2 | 89.9 | 89.1 | 90.1 | 25.4 | 40 | 38.5 | 95.3 | 30.1 | 195.8 | 0.7366 | 90 | 1.503 | 0.000807 | 84.1 | 0.7366 | 12.802 | -0.00063 | 90.8 | 89.1 | -11.2 | -18.1 | 98.7 | 103.1
1263 | 398705 | OnTest | 0 | Test | 11:11:49.500 | 40309.5 | 10:31:30.000 | 10:37:30.100 | 10:31:30.000 | 2014-08-05 02:40 | 1800 | 39.7 | 114.25 | 582.5 | 367.4 | 515.8 | 1.7 | 148.4 | 103.7 | 5.3 | 22 | 4.39 | 96.2 | 89.9 | 89.1 | 90.1 | 25.5 | 40 | 38.5 | 95.3 | 30.1 | 195.6 | 0.73617 | 90.1 | 1.502 | 0.000808 | 84.2 | 0.7362 | 12.857 | -0.00063 | 90.9 | 89.2 | -11.1 | -18 | 98.8 | 103.2
1264 | 399005 | OnTest | 0 | Test | 11:12:19.500 | 40339.5 | 10:32:00.000 | 10:38:00.100 | 10:32:00.000 | 2014-08-05 02:41 | 1800 | 41 | 114.35 | 593.7 | 367.1 | 515.8 | 1.7 | 148.6 | 103.8 | 5.3 | 21.9 | 4.44 | 96.2 | 90 | 89.1 | 90.1 | 25.1 | 39.9 | 38.5 | 95.3 | 30.7 | 195.5 | 0.73636 | 90 | 1.504 | 0.000807 | 84.1 | 0.7364 | 12.836 | -0.00063 | 90.8 | 89.2 | -11.2 | -18.1 | 98.7 | 103.2
1265 | 399305 | OnTest | 0 | Test | 11:12:49.500 | 40369.5 | 10:32:30.000 | 10:38:30.100 | 10:32:30.000 | 2014-08-05 02:41 | 1800 | 40.5 | 114.3 | 594.1 | 367 | 515.7 | 1.7 | 148.6 | 103.9 | 5.3 | 22 | 4.45 | 96.2 | 90 | 89.1 | 90.1 | 24.8 | 40 | 38.5 | 95.3 | 30.9 | 195.4 | 0.73697 | 90 | 1.506 | 0.000806 | 84.1 | 0.737 | 12.738 | -0.00063 | 90.9 | 89.2 | -11.2 | -18.1 | 98.7 | 103.2
1266 | 399605 | OnTest | 0 | Test | 11:13:19.500 | 40399.5 | 10:33:00.000 | 10:39:00.100 | 10:33:00.000 | 2014-08-05 02:42 | 1800 | 37.7 | 114.28 | 590 | 367.2 | 515.8 | 1.7 | 148.5 | 103.9 | 5.3 | 21.9 | 4.4 | 96.2 | 90 | 89.2 | 90.1 | 24.8 | 39.9 | 38.5 | 95.3 | 30.9 | 195.4 | 0.73672 | 90 | 1.505 | 0.000807 | 84.1 | 0.7367 | 12.783 | -0.00063 | 90.8 | 89.1 | -11.1 | -18 | 98.7 | 103.1
1267 | 399905 | OnTest | 0 | Test | 11:13:49.500 | 40429.5 | 10:33:30.000 | 10:39:30.100 | 10:33:30.000 | 2014-08-05 02:42 | 1801 | 39.5 | 114.19 | 583.1 | 367 | 515.8 | 1.7 | 148.7 | 103.8 | 5.3 | 21.9 | 4.39 | 96.1 | 90 | 89.1 | 90 | 24.8 | 40 | 38.5 | 95.3 | 31 | 195.4 | 0.7366 | 90 | 1.495 | 0.000805 | 83.9 | 0.7366 | 12.8 | -0.00063 | 90.8 | 89.1 | -11.3 | -18.2 | 98.6 | 103
1268 | 400205 | OnTest | 0 | Test | 11:14:19.500 | 40459.5 | 10:34:00.000 | 10:40:00.100 | 10:34:00.000 | 2014-08-05 02:43 | 1800 | 37.7 | 113.58 | 571.2 | 367.2 | 515.7 | 1.7 | 148.5 | 103.9 | 5.3 | 21.9 | 4.34 | 96.1 | 90 | 89.2 | 90 | 24.7 | 40 | 38.9 | 95.3 | 30.8 | 195.4 | 0.73605 | 90 | 1.504 | 0.000807 | 84.1 | 0.736 | 12.884 | -0.00063 | 90.8 | 89.1 | -11.2 | -18 | 98.7 | 103.1
1269 | 400505 | OnTest | 0 | Test | 11:14:49.500 | 40489.5 | 10:34:30.000 | 10:40:30.100 | 10:34:30.000 | 2014-08-05 02:43 | 1800 | 38.9 | 113.19 | 578.3 | 367.4 | 516.1 | 1.7 | 148.7 | 103.8 | 5.3 | 21.9 | 4.35 | 96.1 | 90 | 89.1 | 90 | 24.7 | 40 | 39.7 | 95.2 | 30.9 | 195.5 | 0.73654 | 90 | 1.498 | 0.000807 | 84.1 | 0.7365 | 12.812 | -0.00063 | 90.8 | 89.1 | -11.2 | -18.1 | 98.7 | 103.1
1270 | 400805 | OnTest | 0 | Test | 11:15:19.500 | 40519.5 | 10:35:00.000 | 10:41:00.100 | 10:35:00.000 | 2014-08-05 02:44 | 1800 | 36.7 | 114.82 | 586.2 | 367.2 | 515.8 | 1.7 | 148.6 | 103.8 | 5.2 | 22 | 4.31 | 96.1 | 90 | 89.1 | 90 | 24.7 | 40 | 40.6 | 95.3 | 30.8 | 195.7 | 0.73648 | 90 | 1.503 | 0.000806 | 84 | 0.7365 | 12.819 | -0.00063 | 90.8 | 89.1 | -11.2 | -18.1 | 98.7 | 103
1271 | 401105 | OnTest | 0 | Test | 11:15:49.500 | 40549.5 | 10:35:30.000 | 10:41:30.100 | 10:35:30.000 | 2014-08-05 02:44 | 1800 | 38.1 | 114.62 | 576.3 | 366.9 | 515.6 | 1.7 | 148.8 | 103.9 | 5.2 | 21.9 | 4.31 | 96.1 | 90 | 89.2 | 90 | 24.7 | 40 | 41.5 | 95.3 | 30.8 | 196 | 0.73617 | 90 | 1.504 | 0.000806 | 84 | 0.7361 | 12.868 | -0.00063 | 90.8 | 89.1 | -11.3 | -18.2 | 98.8 | 103.1
1272 | 401405 | OnTest | 0 | Test | 11:16:19.500 | 40579.5 | 10:36:00.000 | 10:42:00.100 | 10:36:00.000 | 2014-08-05 02:45 | 1800 | 37 | 114.02 | 592.5 | 367.1 | 515.5 | 1.7 | 148.4 | 103.9 | 5.2 | 21.9 | 4.31 | 96.1 | 90 | 89.2 | 90 | 24.8 | 40 | 42.1 | 95.2 | 30.6 | 196.2 | 0.73617 | 90 | 1.497 | 0.000805 | 83.9 | 0.7362 | 12.863 | -0.00063 | 90.9 | 89.1 | -11.3 | -18.2 | 98.6 | 103
1273 | 401705 | OnTest | 0 | Test | 11:16:49.500 | 40609.5 | 10:36:30.000 | 10:42:30.100 | 10:36:30.000 | 2014-08-05 02:45 | 1801 | 36.7 | 113.3 | 586.3 | 367 | 515.7 | 1.7 | 148.7 | 103.8 | 5.2 | 21.9 | 4.28 | 96.1 | 90.1 | 89.2 | 90 | 24.9 | 40 | 42.5 | 95.3 | 30.1 | 196.5 | 0.73593 | 90 | 1.496 | 0.000807 | 84.1 | 0.7359 | 12.905 | -0.00063 | 90.8 | 89.1 | -11.2 | -18.1 | 98.7 | 103
1274 | 402005 | OnTest | 0 | Test | 11:17:19.500 | 40639.5 | 10:37:00.000 | 10:43:00.100 | 10:37:00.000 | 2014-08-05 02:46 | 1800 | 35.1 | 114.77 | 593.8 | 367.1 | 515.6 | 1.7 | 148.5 | 103.8 | 5.2 | 21.9 | 4.27 | 96.1 | 90.1 | 89.2 | 90 | 25 | 39.9 | 42.8 | 95.3 | 30.1 | 196.7 | 0.73697 | 90 | 1.503 | 0.000807 | 84.1 | 0.737 | 12.744 | -0.00063 | 90.8 | 89.1 | -11.2 | -18.1 | 98.7 | 103
1275 | 402305 | OnTest | 0 | Test | 11:17:49.500 | 40669.5 | 10:37:30.000 | 10:43:30.100 | 10:37:30.000 | 2014-08-05 02:46 | 1800 | 36.9 | 115.09 | 594.5 | 366.9 | 515.7 | 1.7 | 148.7 | 103.7 | 5.3 | 21.8 | 4.28 | 96.1 | 90.1 | 89.2 | 90 | 25.2 | 39.9 | 42.8 | 95.3 | 30.1 | 196.9 | 0.73709 | 89.9 | 1.494 | 0.000806 | 84 | 0.7371 | 12.728 | -0.00063 | 90.8 | 89.1 | -11.3 | -18.2 | 98.7 | 103
1276 | 402605 | OnTest | 0 | Test | 11:18:19.500 | 40699.5 | 10:38:00.000 | 10:44:00.100 | 10:38:00.000 | 2014-08-05 02:47 | 1800 | 35.6 | 113.15 | 588.1 | 367.2 | 515.8 | 1.7 | 148.6 | 103.9 | 5.3 | 21.8 | 4.27 | 96.1 | 90.1 | 89.2 | 90 | 25.4 | 39.9 | 42 | 95.3 | 30.5 | 197 | 0.73623 | 90 | 1.498 | 0.000805 | 83.9 | 0.7362 | 12.856 | -0.00063 | 90.8 | 89.1 | -11.3 | -18.3 | 98.7 | 103
1277 | 402905 | OnTest | 0 | Test | 11:18:49.500 | 40729.5 | 10:38:30.000 | 10:44:30.100 | 10:38:30.000 | 2014-08-05 02:47 | 1800 | 36.2 | 113.99 | 586.2 | 367.2 | 515.7 | 1.7 | 148.6 | 103.9 | 5.3 | 21.8 | 4.28 | 96 | 90.1 | 89.2 | 90 | 25.6 | 39.9 | 40.9 | 95.3 | 29.8 | 196.9 | 0.73709 | 90 | 1.503 | 0.000806 | 84 | 0.7371 | 12.727 | -0.00063 | 90.8 | 89.1 | -11.3 | -18.2 | 98.7 | 103
1278 | 403205 | OnTest | 0 | Test | 11:19:19.500 | 40759.5 | 10:39:00.000 | 10:45:00.100 | 10:39:00.000 | 2014-08-05 02:48 | 1800 | 36.1 | 112.89 | 576.7 | 367 | 515.5 | 1.7 | 148.5 | 103.8 | 5.3 | 21.7 | 4.32 | 96 | 90.1 | 89.2 | 90 | 25.5 | 40 | 40.1 | 95.3 | 29.7 | 196.8 | 0.73623 | 90 | 1.493 | 0.000806 | 84 | 0.7362 | 12.859 | -0.00063 | 90.8 | 89.1 | -11.4 | -18.3 | 98.8 | 103.1
1279 | 403505 | OnTest | 0 | Test | 11:19:49.500 | 40789.5 | 10:39:30.000 | 10:45:30.100 | 10:39:30.000 | 2014-08-05 02:48 | 1800 | 35.8 | 116.01 | 596 | 367.2 | 515.8 | 1.7 | 148.6 | 103.8 | 5.3 | 21.7 | 4.35 | 96 | 90 | 89.2 | 90 | 25.1 | 40.1 | 39.5 | 95.3 | 30.1 | 196.7 | 0.73617 | 90 | 1.5 | 0.000806 | 84 | 0.7362 | 12.862 | -0.00063 | 90.9 | 89.2 | -11.2 | -18.2 | 98.7 | 103
1280 | 403805 | OnTest | 0 | Test | 11:20:19.500 | 40819.5 | 10:40:00.000 | 10:46:00.100 | 10:40:00.000 | 2014-08-05 02:49 | 1800 | 35.3 | 114.77 | 592.1 | 367.3 | 516.1 | 1.7 | 148.8 | 103.8 | 5.3 | 21.8 | 4.41 | 96 | 90 | 89.2 | 90 | 24.9 | 40 | 39.2 | 95.3 | 29.6 | 196.5 | 0.7358 | 89.9 | 1.495 | 0.000807 | 84.1 | 0.7358 | 12.926 | -0.00063 | 90.8 | 89.1 | -11.2 | -18.1 | 98.8 | 103.2
1281 | 404105 | OnTest | 0 | Test | 11:20:49.500 | 40849.5 | 10:40:30.000 | 10:46:30.100 | 10:40:30.000 | 2014-08-05 02:49 | 1800 | 35.8 | 113.77 | 593.5 | 367.1 | 515.5 | 1.7 | 148.4 | 103.9 | 5.3 | 21.7 | 4.46 | 96 | 90 | 89.2 | 90 | 24.8 | 40 | 39 | 95.3 | 29.5 | 196.3 | 0.73642 | 90 | 1.506 | 0.000806 | 84 | 0.7364 | 12.829 | -0.00063 | 90.8 | 89.1 | -11.2 | -18.1 | 98.7 | 103.2
1282 | 404405 | OnTest | 0 | Test | 11:21:19.500 | 40879.5 | 10:41:00.000 | 10:47:00.100 | 10:41:00.000 | 2014-08-05 02:50 | 1800 | 35.3 | 115.18 | 585.5 | 367.5 | 516 | 1.7 | 148.5 | 103.9 | 5.3 | 21.7 | 4.46 | 96 | 90 | 89.2 | 90 | 24.8 | 40 | 38.9 | 95.3 | 29.7 | 196.2 | 0.73672 | 89.9 | 1.496 | 0.000807 | 84.1 | 0.7367 | 12.785 | -0.00063 | 90.8 | 89.1 | -11.1 | -18.1 | 98.7 | 103.1
1283 | 404705 | OnTest | 0 | Test | 11:21:49.500 | 40909.5 | 10:41:30.000 | 10:47:30.100 | 10:41:30.000 | 2014-08-05 02:50 | 1800 | 30 | 114.63 | 563 | 367.3 | 515.7 | 1.7 | 148.4 | 103.8 | 5.3 | 21.7 | 4.47 | 96 | 90 | 89.1 | 90 | 24.8 | 40.1 | 38.8 | 95.3 | 29.9 | 196 | 0.73703 | 90 | 1.5 | 0.000806 | 84.1 | 0.737 | 12.73 | -0.00063 | 90.8 | 89.2 | -11.2 | -18.1 | 98.7 | 103.1
1284 | 405005 | OnTest | 0 | Test | 11:22:19.500 | 40939.5 | 10:42:00.000 | 10:48:00.100 | 10:42:00.000 | 2014-08-05 02:51 | 1800 | 31.7 | 114.99 | 575.6 | 367 | 515.6 | 1.7 | 148.6 | 104 | 5.3 | 21.7 | 4.4 | 96 | 90 | 89.1 | 90 | 24.7 | 40 | 38.7 | 95.3 | 30 | 195.9 | 0.73623 | 90 | 1.498 | 0.000807 | 84.1 | 0.7362 | 12.857 | -0.00063 | 90.8 | 89.1 | -11.2 | -18.1 | 98.7 | 103.1
1285 | 405305 | OnTest | 0 | Test | 11:22:49.500 | 40969.5 | 10:42:30.000 | 10:48:30.100 | 10:42:30.000 | 2014-08-05 02:51 | 1800 | 35.5 | 114.1 | 582.7 | 367.3 | 516 | 1.7 | 148.7 | 103.8 | 5.3 | 21.7 | 4.46 | 96 | 89.9 | 89.1 | 90 | 24.7 | 39.9 | 38.6 | 95.2 | 29.9 | 195.7 | 0.73623 | 90 | 1.498 | 0.000806 | 84 | 0.7362 | 12.853 | -0.00063 | 90.8 | 89.2 | -11.2 | -18.1 | 98.7 | 103.1
1286 | 405605 | OnTest | 0 | Test | 11:23:19.500 | 40999.5 | 10:43:00.000 | 10:49:00.100 | 10:43:00.000 | 2014-08-05 02:52 | 1800 | 33.5 | 113.01 | 581.2 | 367.2 | 515.6 | 1.7 | 148.4 | 103.6 | 5.3 | 21.6 | 4.37 | 96 | 89.9 | 89.1 | 90 | 24.7 | 39.9 | 38.5 | 95.2 | 29.9 | 195.6 | 0.73642 | 90 | 1.506 | 0.000806 | 84 | 0.7364 | 12.83 | -0.00063 | 90.8 | 89.1 | -11.2 | -18.1 | 98.7 | 103.1
1287 | 405905 | OnTest | 0 | Test | 11:23:49.500 | 41029.5 | 10:43:30.000 | 10:49:30.100 | 10:43:30.000 | 2014-08-05 02:52 | 1800 | 51.7 | 113.83 | 590.9 | 367.3 | 515.8 | 1.7 | 148.5 | 103.6 | 5.3 | 21.6 | 4.29 | 96 | 89.9 | 89.1 | 90 | 24.8 | 40 | 38.5 | 95.2 | 30.1 | 195.5 | 0.73642 | 90 | 1.502 | 0.000807 | 84.1 | 0.7364 | 12.83 | -0.00063 | 90.8 | 89.1 | -11.3 | -18.2 | 98.8 | 103.1
1288 | 406205 | OnTest | 0 | Test | 11:24:19.500 | 41059.5 | 10:44:00.000 | 10:50:00.100 | 10:44:00.000 | 2014-08-05 02:53 | 1800 | 53.4 | 114.48 | 585.4 | 367.1 | 515.5 | 1.7 | 148.4 | 103.8 | 5.3 | 21.6 | 4.29 | 96 | 89.9 | 89.1 | 90 | 24.8 | 40 | 38.4 | 95.2 | 30.1 | 195.5 | 0.73684 | 89.9 | 1.502 | 0.000805 | 83.9 | 0.7368 | 12.767 | -0.00063 | 90.8 | 89.1 | -11.3 | -18.2 | 98.7 | 103
1289 | 406505 | OnTest | 0 | Test | 11:24:49.500 | 41089.5 | 10:44:30.000 | 10:50:30.100 | 10:44:30.000 | 2014-08-05 02:53 | 1800 | 52 | 114.06 | 581.5 | 367.2 | 515.8 | 1.7 | 148.6 | 104 | 5.3 | 21.5 | 4.28 | 96 | 90 | 89.1 | 89.9 | 25 | 40.1 | 38.5 | 95.2 | 30.7 | 195.5 | 0.73697 | 89.9 | 1.496 | 0.000806 | 84 | 0.7369 | 12.75 | -0.00063 | 90.8 | 89.1 | -11.3 | -18.2 | 98.7 | 103
1290 | 406805 | OnTest | 0 | Test | 11:25:19.500 | 41119.5 | 10:45:00.000 | 10:51:00.100 | 10:45:00.000 | 2014-08-05 02:54 | 1800 | 55.7 | 113.47 | 577.8 | 367.2 | 515.6 | 1.7 | 148.4 | 103.9 | 5.3 | 21.6 | 4.32 | 96 | 90 | 89.1 | 89.9 | 25.1 | 40.1 | 38.7 | 95.2 | 30.9 | 195.4 | 0.73605 | 90 | 1.5 | 0.000807 | 84.1 | 0.736 | 12.885 | -0.00063 | 90.8 | 89.1 | -11.2 | -18.1 | 98.8 | 103.1
1291 | 407105 | OnTest | 0 | Test | 11:25:49.500 | 41149.5 | 10:45:30.000 | 10:51:30.100 | 10:45:30.000 | 2014-08-05 02:54 | 1800 | 58.1 | 113.35 | 573.9 | 367.2 | 515.7 | 1.7 | 148.5 | 103.9 | 5.2 | 21.6 | 4.31 | 96 | 90 | 89.2 | 89.9 | 25.3 | 40.1 | 39.5 | 95.2 | 30.7 | 195.5 | 0.73636 | 89.9 | 1.502 | 0.000806 | 84 | 0.7363 | 12.842 | -0.00063 | 90.8 | 89.1 | -11.3 | -18.2 | 98.7 | 103
1292 | 407405 | OnTest | 0 | Test | 11:26:19.500 | 41179.5 | 10:46:00.000 | 10:52:00.100 | 10:46:00.000 | 2014-08-05 02:55 | 1800 | 55 | 113.32 | 572 | 367.2 | 515.7 | 1.7 | 148.4 | 103.8 | 5.2 | 21.6 | 4.32 | 96 | 90 | 89.2 | 89.9 | 25.4 | 40 | 40.5 | 95.2 | 30.5 | 195.8 | 0.73629 | 90 | 1.499 | 0.000806 | 84.1 | 0.7363 | 12.844 | -0.00063 | 90.8 | 89.2 | -11.2 | -18.1 | 98.7 | 103.1
1293 | 407705 | OnTest | 0 | Test | 11:26:49.500 | 41209.5 | 10:46:30.000 | 10:52:30.100 | 10:46:30.000 | 2014-08-05 02:55 | 1800 | 53.8 | 114.46 | 577.3 | 367 | 515.6 | 1.7 | 148.5 | 104 | 5.2 | 21.6 | 4.28 | 96 | 90 | 89.2 | 89.9 | 25.6 | 40 | 41.4 | 95.2 | 30.6 | 196.1 | 0.73642 | 89.9 | 1.498 | 0.000807 | 84.1 | 0.7364 | 12.835 | -0.00063 | 90.7 | 89.1 | -11.2 | -18.1 | 98.7 | 103
1294 | 408005 | OnTest | 0 | Test | 11:27:19.500 | 41239.5 | 10:47:00.000 | 10:53:00.100 | 10:47:00.000 | 2014-08-05 02:56 | 1800 | 54.2 | 115.59 | 592.2 | 366.9 | 515.3 | 1.6 | 148.4 | 103.9 | 5.2 | 21.8 | 4.28 | 96 | 90 | 89.2 | 90 | 25.4 | 39.9 | 42.1 | 95.2 | 31 | 196.4 | 0.73654 | 90 | 1.489 | 0.000806 | 84 | 0.7366 | 12.805 | -0.00063 | 90.8 | 89.2 | -11.3 | -18.2 | 98.7 | 103
1295 | 408305 | OnTest | 0 | Test | 11:27:49.500 | 41269.5 | 10:47:30.000 | 10:53:30.100 | 10:47:30.000 | 2014-08-05 02:56 | 1800 | 50.9 | 114.54 | 591.5 | 367 | 515.8 | 1.7 | 148.8 | 103.8 | 5.2 | 21.8 | 4.29 | 96 | 90.1 | 89.2 | 90 | 25.1 | 39.9 | 42.5 | 95.2 | 30.8 | 196.6 | 0.73593 | 90 | 1.499 | 0.000806 | 84 | 0.7359 | 12.904 | -0.00063 | 90.8 | 89.1 | -11.3 | -18.2 | 98.7 | 103
1296 | 408605 | OnTest | 0 | Test | 11:28:19.500 | 41299.5 | 10:48:00.000 | 10:54:00.100 | 10:48:00.000 | 2014-08-05 02:57 | 1799 | 48.3 | 113.6 | 588.9 | 367.3 | 515.6 | 1.7 | 148.3 | 103.7 | 5.2 | 21.9 | 4.29 | 96 | 90.1 | 89.3 | 90 | 24.8 | 39.9 | 42.8 | 95.2 | 30.8 | 196.9 | 0.73623 | 90 | 1.502 | 0.000805 | 83.9 | 0.7362 | 12.852 | -0.00063 | 90.8 | 89.2 | -11.3 | -18.2 | 98.7 | 103
1297 | 408905 | OnTest | 0 | Test | 11:28:49.500 | 41329.5 | 10:48:30.000 | 10:54:30.100 | 10:48:30.000 | 2014-08-05 02:57 | 1800 | 47.1 | 112.81 | 586.9 | 366.9 | 515.4 | 1.7 | 148.5 | 103.9 | 5.3 | 21.9 | 4.22 | 96 | 90.1 | 89.2 | 90 | 24.9 | 40 | 42.9 | 95.2 | 31.1 | 197.1 | 0.73642 | 90 | 1.503 | 0.000805 | 83.9 | 0.7364 | 12.828 | -0.00063 | 90.8 | 89.1 | -11.3 | -18.2 | 98.7 | 102.9
1298 | 409205 | OnTest | 0 | Test | 11:29:19.500 | 41359.5 | 10:49:00.000 | 10:55:00.100 | 10:49:00.000 | 2014-08-05 02:58 | 1800 | 48.3 | 114.6 | 594.8 | 367 | 515.5 | 1.7 | 148.5 | 103.6 | 5.3 | 21.9 | 4.26 | 96 | 90.1 | 89.2 | 90 | 24.8 | 40 | 42.1 | 95.2 | 30.8 | 197.1 | 0.73654 | 90 | 1.501 | 0.000804 | 83.8 | 0.7366 | 12.805 | -0.00063 | 90.9 | 89.2 | -11.4 | -18.3 | 98.7 | 102.9
1299 | 409505 | OnTest | 0 | Test | 11:29:49.500 | 41389.5 | 10:49:30.000 | 10:55:30.100 | 10:49:30.000 | 2014-08-05 02:58 | 1800 | 48.5 | 115.11 | 593.2 | 366.9 | 515.4 | 1.7 | 148.4 | 103.9 | 5.3 | 21.8 | 4.26 | 96 | 90 | 89.2 | 90 | 24.8 | 40 | 41 | 95.2 | 30.8 | 197 | 0.73636 | 90 | 1.502 | 0.000806 | 84 | 0.7364 | 12.833 | -0.00063 | 90.8 | 89.2 | -11.3 | -18.1 | 98.7 | 103
1300 | 409805 | OnTest | 0 | Test | 11:30:19.500 | 41419.5 | 10:50:00.000 | 10:56:00.100 | 10:50:00.000 | 2014-08-05 02:59 | 1800 | 48.2 | 115.21 | 592.8 | 367 | 515.5 | 1.7 | 148.5 | 104 | 5.3 | 21.8 | 4.25 | 96 | 90 | 89.2 | 90 | 24.7 | 40 | 40.2 | 95.2 | 30.6 | 196.9 | 0.7366 | 90 | 1.505 | 0.000805 | 83.9 | 0.7366 | 12.796 | -0.00063 | 90.9 | 89.2 | -11.3 | -18.2 | 98.7 | 103
1301 | 410105 | OnTest | 0 | Test | 11:30:49.500 | 41449.5 | 10:50:30.000 | 10:56:30.100 | 10:50:30.000 | 2014-08-05 02:59 | 1800 | 46.6 | 115.57 | 587.4 | 366.9 | 515.5 | 1.7 | 148.6 | 103.8 | 5.3 | 21.7 | 4.22 | 96 | 90 | 89.2 | 90 | 24.7 | 39.9 | 39.6 | 95.3 | 30.6 | 196.7 | 0.73709 | 90.1 | 1.503 | 0.000806 | 84 | 0.7371 | 12.717 | -0.00063 | 90.9 | 89.2 | -11.3 | -18.2 | 98.7 | 102.9
1302 | 410405 | OnTest | 0 | Test | 11:31:19.500 | 41479.5 | 10:51:00.000 | 10:57:00.100 | 10:51:00.000 | 2014-08-05 03:00 | 1800 | 45.7 | 115.26 | 586 | 366.9 | 515.3 | 1.7 | 148.4 | 103.8 | 5.3 | 21.7 | 4.31 | 96 | 90 | 89.2 | 90 | 24.7 | 39.9 | 39.2 | 95.2 | 30.4 | 196.5 | 0.73703 | 90 | 1.496 | 0.000805 | 83.9 | 0.737 | 12.732 | -0.00063 | 90.8 | 89.2 | -11.3 | -18.3 | 98.7 | 103
1303 | 410705 | OnTest | 0 | Test | 11:31:49.500 | 41509.5 | 10:51:30.000 | 10:57:30.100 | 10:51:30.000 | 2014-08-05 03:00 | 1800 | 44.7 | 115.49 | 591.6 | 367.2 | 515.6 | 1.6 | 148.5 | 103.9 | 5.3 | 21.7 | 4.33 | 96 | 90 | 89.2 | 90 | 24.8 | 39.9 | 38.9 | 95.3 | 30.5 | 196.3 | 0.73691 | 90.1 | 1.504 | 0.000806 | 84 | 0.737 | 12.744 | -0.00063 | 90.9 | 89.3 | -11.3 | -18.2 | 98.7 | 103.1
1304 | 411005 | OnTest | 0 | Test | 11:32:19.500 | 41539.5 | 10:52:00.000 | 10:58:00.100 | 10:52:00.000 | 2014-08-05 03:01 | 1800 | 45 | 114.89 | 585.7 | 367.3 | 515.8 | 1.7 | 148.5 | 103.8 | 5.3 | 21.6 | 4.33 | 96 | 89.9 | 89.1 | 90 | 24.9 | 39.9 | 38.7 | 95.2 | 30.4 | 196.2 | 0.73672 | 90 | 1.504 | 0.000807 | 84.1 | 0.7367 | 12.782 | -0.00063 | 90.8 | 89.1 | -11.2 | -18.1 | 98.7 | 103.1
1305 | 411305 | OnTest | 0 | Test | 11:32:49.500 | 41569.5 | 10:52:30.000 | 10:58:30.100 | 10:52:30.000 | 2014-08-05 03:01 | 1800 | 44.1 | 113.5 | 576.1 | 367.2 | 515.7 | 1.6 | 148.5 | 103.9 | 5.3 | 21.6 | 4.42 | 96 | 90 | 89.1 | 89.9 | 25 | 40 | 38.5 | 95.2 | 30.6 | 196.1 | 0.73623 | 90 | 1.499 | 0.000807 | 84.1 | 0.7362 | 12.857 | -0.00063 | 90.8 | 89.1 | -11.2 | -18.1 | 98.7 | 103.1
1306 | 411605 | OnTest | 0 | Test | 11:33:19.500 | 41599.5 | 10:53:00.000 | 10:59:00.100 | 10:53:00.000 | 2014-08-05 03:02 | 1800 | 45.2 | 114.15 | 575.6 | 367.1 | 515.6 | 1.7 | 148.5 | 103.7 | 5.3 | 21.5 | 4.32 | 96 | 90 | 89.1 | 89.9 | 25.1 | 40.1 | 38.4 | 95.2 | 30.4 | 195.9 | 0.7366 | 89.9 | 1.502 | 0.000807 | 84.1 | 0.7366 | 12.803 | -0.00063 | 90.8 | 89.1 | -11.3 | -18.2 | 98.8 | 103.1
1307 | 411905 | OnTest | 0 | Test | 11:33:49.500 | 41629.5 | 10:53:30.000 | 10:59:30.100 | 10:53:30.000 | 2014-08-05 03:02 | 1800 | 45.1 | 113.33 | 563.8 | 367.1 | 515.5 | 1.6 | 148.4 | 103.7 | 5.3 | 21.5 | 4.27 | 96 | 90 | 89.1 | 89.9 | 25.3 | 40.1 | 38.3 | 95.2 | 30.8 | 195.8 | 0.7358 | 90 | 1.499 | 0.000806 | 84 | 0.7358 | 12.921 | -0.00063 | 90.8 | 89.2 | -11.3 | -18.2 | 98.7 | 103
1308 | 412205 | OnTest | 0 | Test | 11:34:19.500 | 41659.5 | 10:54:00.000 | 11:00:00.100 | 10:54:00.000 | 2014-08-05 03:03 | 1800 | 44.7 | 113.77 | 571.3 | 367.4 | 515.7 | 1.6 | 148.3 | 103.9 | 5.3 | 21.5 | 4.23 | 96 | 89.9 | 89.1 | 89.9 | 25.5 | 40.2 | 38.2 | 95.2 | 30.7 | 195.7 | 0.73599 | 90 | 1.497 | 0.000806 | 84.1 | 0.736 | 12.893 | -0.00063 | 90.8 | 89.1 | -11.2 | -18.1 | 98.7 | 102.9
1309 | 412505 | OnTest | 0 | Test | 11:34:49.500 | 41689.5 | 10:54:30.000 | 11:00:30.100 | 10:54:30.000 | 2014-08-05 03:03 | 1800 | 44.9 | 113.78 | 588.2 | 367.2 | 515.7 | 1.6 | 148.5 | 103.8 | 5.3 | 21.4 | 4.23 | 96 | 89.9 | 89.1 | 89.9 | 25.6 | 40.1 | 38.2 | 95.2 | 30.2 | 195.6 | 0.73629 | 90 | 1.492 | 0.000806 | 84 | 0.7363 | 12.848 | -0.00063 | 90.8 | 89.1 | -11.3 | -18.2 | 98.7 | 102.9
1310 | 412805 | OnTest | 0 | Test | 11:35:19.500 | 41719.5 | 10:55:00.000 | 11:01:00.100 | 10:55:00.000 | 2014-08-05 03:04 | 1800 | 46.1 | 114.59 | 583.9 | 367.1 | 515.3 | 1.6 | 148.2 | 103.8 | 5.3 | 21.5 | 4.22 | 96 | 89.9 | 89.1 | 89.9 | 25.5 | 40.1 | 38.3 | 95.2 | 29.8 | 195.5 | 0.73629 | 90 | 1.492 | 0.000806 | 84 | 0.7363 | 12.844 | -0.00063 | 90.9 | 89.2 | -11.3 | -18.2 | 98.8 | 103
1311 | 413105 | OnTest | 0 | Test | 11:35:49.500 | 41749.5 | 10:55:30.000 | 11:01:30.100 | 10:55:30.000 | 2014-08-05 03:04 | 1800 | 44.3 | 114.26 | 578 | 367.3 | 515.7 | 1.6 | 148.4 | 103.8 | 5.3 | 21.6 | 4.27 | 96 | 89.9 | 89.1 | 89.9 | 25.1 | 40.1 | 38.7 | 95.2 | 29.6 | 195.4 | 0.73666 | 90 | 1.5 | 0.000806 | 84 | 0.7366 | 12.792 | -0.00063 | 90.8 | 89.1 | -11.2 | -18.2 | 98.7 | 103
1312 | 413405 | OnTest | 0 | Test | 11:36:19.500 | 41779.5 | 10:56:00.000 | 11:02:00.100 | 10:56:00.000 | 2014-08-05 03:05 | 1800 | 44.1 | 113.7 | 582.6 | 367.1 | 515.7 | 1.6 | 148.6 | 103.8 | 5.3 | 21.7 | 4.25 | 96 | 90 | 89.2 | 89.9 | 24.8 | 40.2 | 39.4 | 95.2 | 29.6 | 195.4 | 0.73623 | 90 | 1.501 | 0.000806 | 84 | 0.7362 | 12.855 | -0.00063 | 90.8 | 89.1 | -11.3 | -18.2 | 98.7 | 103
1313 | 413705 | OnTest | 0 | Test | 11:36:49.500 | 41809.5 | 10:56:30.000 | 11:02:30.100 | 10:56:30.000 | 2014-08-05 03:05 | 1800 | 43.1 | 114.1 | 593.3 | 367 | 515.6 | 1.6 | 148.7 | 103.7 | 5.3 | 21.7 | 4.25 | 96 | 90 | 89.2 | 89.9 | 24.8 | 40 | 40.5 | 95.2 | 29.8 | 195.5 | 0.73629 | 90 | 1.501 | 0.000805 | 83.9 | 0.7363 | 12.846 | -0.00063 | 90.8 | 89.2 | -11.3 | -18.2 | 98.7 | 102.9
1314 | 414005 | OnTest | 0 | Test | 11:37:19.500 | 41839.5 | 10:57:00.000 | 11:03:00.100 | 10:57:00.000 | 2014-08-05 03:06 | 1800 | 42.5 | 113.47 | 592 | 367.1 | 515.5 | 1.6 | 148.4 | 103.8 | 5.2 | 21.8 | 4.2 | 96 | 90 | 89.2 | 90 | 24.9 | 40.1 | 41.3 | 95.2 | 29.6 | 195.7 | 0.73715 | 89.9 | 1.499 | 0.000806 | 84 | 0.7371 | 12.718 | -0.00063 | 90.8 | 89.1 | -11.3 | -18.2 | 98.7 | 102.9
1315 | 414305 | OnTest | 0 | Test | 11:37:49.500 | 41869.5 | 10:57:30.000 | 11:03:30.100 | 10:57:30.000 | 2014-08-05 03:06 | 1800 | 40.9 | 113.64 | 593.9 | 367 | 515.5 | 1.6 | 148.4 | 104 | 5.2 | 21.8 | 4.22 | 96 | 90.1 | 89.2 | 90 | 24.8 | 40.1 | 42 | 95.2 | 29.7 | 196 | 0.73691 | 90 | 1.495 | 0.000805 | 83.9 | 0.7369 | 12.753 | -0.00063 | 90.8 | 89.2 | -11.4 | -18.2 | 98.7 | 102.9
1316 | 414605 | OnTest | 0 | Test | 11:38:19.500 | 41899.5 | 10:58:00.000 | 11:04:00.100 | 10:58:00.000 | 2014-08-05 03:07 | 1800 | 42.5 | 114.46 | 594.1 | 366.9 | 515.4 | 1.6 | 148.5 | 103.9 | 5.2 | 21.9 | 4.21 | 96 | 90.1 | 89.2 | 90 | 24.7 | 40.1 | 42.4 | 95.2 | 29.6 | 196.3 | 0.73697 | 89.9 | 1.503 | 0.000806 | 84 | 0.7369 | 12.747 | -0.00063 | 90.8 | 89.1 | -11.3 | -18.2 | 98.7 | 103
1317 | 414905 | OnTest | 0 | Test | 11:38:49.500 | 41929.5 | 10:58:30.000 | 11:04:30.100 | 10:58:30.000 | 2014-08-05 03:07 | 1800 | 41 | 113.76 | 593.8 | 366.9 | 515.4 | 1.6 | 148.5 | 103.9 | 5.2 | 21.9 | 4.21 | 96 | 90.1 | 89.3 | 90 | 24.7 | 40 | 42.8 | 95.2 | 29.6 | 196.5 | 0.73611 | 90 | 1.502 | 0.000805 | 83.9 | 0.7361 | 12.871 | -0.00063 | 90.9 | 89.2 | -11.3 | -18.2 | 98.7 | 102.9
1318 | 415205 | OnTest | 0 | Test | 11:39:19.500 | 41959.5 | 10:59:00.000 | 11:05:00.100 | 10:59:00.000 | 2014-08-05 03:08 | 1800 | 40.1 | 113.87 | 587.2 | 366.9 | 515.1 | 1.6 | 148.2 | 103.9 | 5.2 | 21.9 | 4.22 | 96 | 90.1 | 89.3 | 90 | 24.7 | 40.1 | 42.9 | 95.2 | 29.7 | 196.8 | 0.73623 | 90 | 1.495 | 0.000805 | 83.9 | 0.7362 | 12.854 | -0.00063 | 90.8 | 89.2 | -11.3 | -18.2 | 98.7 | 102.9
1319 | 415505 | OnTest | 0 | Test | 11:39:49.500 | 41989.5 | 10:59:30.000 | 11:05:30.100 | 10:59:30.000 | 2014-08-05 03:08 | 1800 | 42 | 116.38 | 593.9 | 367 | 515.3 | 1.6 | 148.4 | 103.8 | 5.3 | 21.8 | 4.22 | 96 | 90.1 | 89.3 | 90 | 24.8 | 40 | 42.3 | 95.3 | 29.8 | 196.9 | 0.73605 | 90 | 1.504 | 0.000805 | 83.9 | 0.7361 | 12.878 | -0.00063 | 90.9 | 89.2 | -11.3 | -18.2 | 98.7 | 102.9
1320 | 415805 | OnTest | 0 | Test | 11:40:19.500 | 42019.5 | 11:00:00.000 | 11:06:00.100 | 11:00:00.000 | 2014-08-05 03:09 | 1800 | 42.7 | 116.77 | 591 | 367.3 | 515.9 | 1.6 | 148.6 | 103.7 | 5.3 | 21.7 | 4.26 | 96 | 90.1 | 89.2 | 90 | 24.9 | 40 | 41.2 | 95.3 | 30 | 196.9 | 0.73636 | 90.1 | 1.501 | 0.000806 | 84 | 0.7364 | 12.83 | -0.00063 | 90.9 | 89.2 | -11.3 | -18.2 | 98.7 | 103
1321 | 416105 | OnTest | 0 | Test | 11:40:49.500 | 42049.5 | 11:00:30.000 | 11:06:30.100 | 11:00:30.000 | 2014-08-05 03:09 | 1800 | 41.1 | 113.88 | 579.4 | 366.9 | 515.5 | 1.6 | 148.6 | 103.8 | 5.3 | 21.6 | 4.27 | 96 | 90.1 | 89.2 | 90 | 25 | 40.1 | 40.3 | 95.3 | 29.6 | 196.8 | 0.73629 | 90 | 1.501 | 0.000805 | 83.9 | 0.7363 | 12.843 | -0.00063 | 90.9 | 89.2 | -11.3 | -18.3 | 98.7 | 102.9
1322 | 416405 | OnTest | 0 | Test | 11:41:19.500 | 42079.5 | 11:01:00.000 | 11:07:00.100 | 11:01:00.000 | 2014-08-05 03:10 | 1800 | 40.4 | 114.07 | 593.2 | 366.9 | 515.2 | 1.6 | 148.3 | 103.7 | 5.3 | 21.6 | 4.3 | 96 | 90 | 89.2 | 90 | 25.2 | 40 | 39.5 | 95.3 | 29.5 | 196.7 | 0.73593 | 90 | 1.505 | 0.000805 | 83.9 | 0.7359 | 12.903 | -0.00063 | 90.8 | 89.1 | -11.3 | -18.2 | 98.7 | 103
1323 | 416705 | OnTest | 0 | Test | 11:41:49.500 | 42109.5 | 11:01:30.000 | 11:07:30.100 | 11:01:30.000 | 2014-08-05 03:10 | 1800 | 40.5 | 114.06 | 583 | 367.2 | 515.5 | 1.6 | 148.2 | 103.6 | 5.3 | 21.5 | 4.41 | 96 | 90 | 89.1 | 89.9 | 25.3 | 40 | 39 | 95.2 | 29.6 | 196.5 | 0.73678 | 90 | 1.504 | 0.000805 | 83.9 | 0.7368 | 12.773 | -0.00063 | 90.8 | 89.2 | -11.3 | -18.2 | 98.7 | 103.1
1324 | 417005 | OnTest | 0 | Test | 11:42:19.500 | 42139.5 | 11:02:00.000 | 11:08:00.100 | 11:02:00.000 | 2014-08-05 03:11 | 1800 | 39.1 | 114.48 | 586.3 | 367.6 | 515.8 | 1.6 | 148.2 | 103.8 | 5.3 | 21.5 | 4.44 | 96 | 90 | 89.1 | 89.9 | 25.5 | 40.1 | 38.7 | 95.2 | 30 | 196.3 | 0.73666 | 90 | 1.506 | 0.000807 | 84.1 | 0.7366 | 12.792 | -0.00063 | 90.8 | 89.2 | -11.1 | -18 | 98.7 | 103.1
1325 | 417305 | OnTest | 0 | Test | 11:42:49.500 | 42169.5 | 11:02:30.000 | 11:08:30.100 | 11:02:30.000 | 2014-08-05 03:11 | 1800 | 39.3 | 115.06 | 592.8 | 367.3 | 515.8 | 1.6 | 148.6 | 103.8 | 5.3 | 21.5 | 4.31 | 96 | 90 | 89.1 | 89.9 | 25.5 | 40 | 38.5 | 95.2 | 30.1 | 196.2 | 0.73623 | 89.9 | 1.49 | 0.000807 | 84.1 | 0.7362 | 12.861 | -0.00063 | 90.8 | 89.1 | -11.1 | -18.1 | 98.8 | 103.1
1326 | 417605 | OnTest | 0 | Test | 11:43:19.500 | 42199.5 | 11:03:00.000 | 11:09:00.100 | 11:03:00.000 | 2014-08-05 03:12 | 1800 | 40 | 113.35 | 586 | 367.1 | 515.4 | 1.6 | 148.3 | 103.7 | 5.3 | 21.6 | 4.25 | 96 | 90 | 89.1 | 89.9 | 25.2 | 40 | 38.4 | 95.2 | 29.9 | 196 | 0.73648 | 90 | 1.493 | 0.000806 | 84 | 0.7365 | 12.819 | -0.00063 | 90.8 | 89.1 | -11.3 | -18.2 | 98.7 | 103
1327 | 417905 | OnTest | 0 | Test | 11:43:49.500 | 42229.5 | 11:03:30.000 | 11:09:30.100 | 11:03:30.000 | 2014-08-05 03:12 | 1800 | 39.2 | 115.43 | 588.7 | 367.3 | 515.7 | 1.6 | 148.4 | 103.7 | 5.3 | 21.7 | 4.3 | 96 | 89.9 | 89.1 | 89.9 | 24.9 | 40 | 38.3 | 95.2 | 29.5 | 195.9 | 0.73629 | 90 | 1.5 | 0.000806 | 84 | 0.7363 | 12.848 | -0.00063 | 90.8 | 89.1 | -11.3 | -18.2 | 98.7 | 103
1328 | 418205 | OnTest | 0 | Test | 11:44:19.500 | 42259.5 | 11:04:00.000 | 11:10:00.100 | 11:04:00.000 | 2014-08-05 03:13 | 1800 | 38.5 | 114.37 | 569.1 | 367.3 | 515.8 | 1.6 | 148.5 | 103.8 | 5.3 | 21.6 | 4.28 | 96 | 89.9 | 89.1 | 90 | 24.8 | 40.1 | 38.3 | 95.2 | 29.6 | 195.8 | 0.73678 | 90 | 1.503 | 0.000805 | 84 | 0.7368 | 12.767 | -0.00063 | 90.8 | 89.2 | -11.3 | -18.2 | 98.7 | 103
1329 | 418505 | OnTest | 0 | Test | 11:44:49.500 | 42289.5 | 11:04:30.000 | 11:10:30.100 | 11:04:30.000 | 2014-08-05 03:13 | 1800 | 38.2 | 113.38 | 592 | 367.1 | 515.4 | 1.6 | 148.3 | 103.8 | 5.3 | 21.6 | 4.27 | 96 | 89.9 | 89.1 | 90 | 24.9 | 40.1 | 38.3 | 95.2 | 29.6 | 195.6 | 0.73544 | 90 | 1.496 | 0.000806 | 84 | 0.7354 | 12.978 | -0.00063 | 90.8 | 89.1 | -11.3 | -18.2 | 98.7 | 103
1330 | 418805 | OnTest | 0 | Test | 11:45:19.500 | 42319.5 | 11:05:00.000 | 11:11:00.100 | 11:05:00.000 | 2014-08-05 03:14 | 1800 | 37.5 | 113.38 | 585.8 | 367.2 | 515.7 | 1.6 | 148.5 | 103.8 | 5.3 | 21.6 | 4.28 | 96 | 89.9 | 89.1 | 90 | 24.8 | 40 | 38.3 | 95.2 | 29.9 | 195.5 | 0.73678 | 90 | 1.497 | 0.000805 | 83.9 | 0.7368 | 12.769 | -0.00063 | 90.9 | 89.1 | -11.3 | -18.2 | 98.7 | 103
1331 | 419105 | OnTest | 0 | Test | 11:45:49.500 | 42349.5 | 11:05:30.000 | 11:11:30.100 | 11:05:30.000 | 2014-08-05 03:14 | 1800 | 36.7 | 114.4 | 585.8 | 367 | 515.2 | 1.6 | 148.2 | 103.8 | 5.3 | 21.7 | 4.24 | 96 | 89.9 | 89.1 | 90 | 24.7 | 39.9 | 38.5 | 95.2 | 29.7 | 195.5 | 0.73697 | 90 | 1.496 | 0.000806 | 84 | 0.737 | 12.742 | -0.00063 | 90.8 | 89.2 | -11.3 | -18.2 | 98.7 | 103
1332 | 419405 | OnTest | 0 | Test | 11:46:19.500 | 42379.5 | 11:06:00.000 | 11:12:00.100 | 11:06:00.000 | 2014-08-05 03:15 | 1800 | 36.3 | 116.1 | 581.6 | 367 | 515.3 | 1.6 | 148.3 | 103.7 | 5.3 | 21.7 | 4.32 | 96 | 89.9 | 89.1 | 89.9 | 24.7 | 40 | 38.9 | 95.2 | 29.5 | 195.5 | 0.73562 | 89.9 | 1.484 | 0.000806 | 84 | 0.7356 | 12.956 | -0.00063 | 90.8 | 89 | -11.3 | -18.2 | 98.7 | 103.1
1333 | 419705 | OnTest | 0 | Test | 11:46:49.500 | 42409.5 | 11:06:30.000 | 11:12:30.100 | 11:06:30.000 | 2014-08-05 03:15 | 1800 | 38.6 | 114.42 | 594.5 | 367.1 | 515.7 | 1.6 | 148.5 | 103.9 | 5.2 | 21.7 | 4.26 | 96 | 89.9 | 89.1 | 89.9 | 24.7 | 39.9 | 39.7 | 95.2 | 29.7 | 195.6 | 0.73611 | 90 | 1.5 | 0.000806 | 84 | 0.7361 | 12.875 | -0.00063 | 90.8 | 89.1 | -11.2 | -18.2 | 98.7 | 103
1334 | 420005 | OnTest | 0 | Test | 11:47:19.500 | 42439.5 | 11:07:00.000 | 11:13:00.100 | 11:07:00.000 | 2014-08-05 03:16 | 1800 | 37.1 | 113.4 | 590.2 | 367 | 515.4 | 1.6 | 148.4 | 103.8 | 5.2 | 21.7 | 4.26 | 96 | 90 | 89.2 | 89.9 | 24.8 | 39.9 | 40.8 | 95.2 | 29.8 | 195.8 | 0.73605 | 89.9 | 1.502 | 0.000806 | 84 | 0.736 | 12.888 | -0.00063 | 90.8 | 89.1 | -11.3 | -18.2 | 98.7 | 103
1335 | 420305 | OnTest | 0 | Test | 11:47:49.500 | 42469.5 | 11:07:30.000 | 11:13:30.100 | 11:07:30.000 | 2014-08-05 03:16 | 1800 | 36.3 | 113.03 | 577.8 | 367.2 | 515.6 | 1.6 | 148.4 | 103.9 | 5.2 | 21.7 | 4.24 | 96 | 90 | 89.2 | 89.9 | 24.9 | 40.1 | 41.6 | 95.2 | 29.4 | 196 | 0.73666 | 90 | 1.5 | 0.000806 | 84 | 0.7367 | 12.789 | -0.00063 | 90.8 | 89.2 | -11.3 | -18.2 | 98.7 | 103
1336 | 420605 | OnTest | 0 | Test | 11:48:19.500 | 42499.5 | 11:08:00.000 | 11:14:00.100 | 11:08:00.000 | 2014-08-05 03:17 | 1800 | 35.5 | 114.38 | 575.1 | 366.8 | 515.2 | 1.6 | 148.4 | 103.9 | 5.2 | 21.7 | 4.19 | 96 | 90 | 89.2 | 89.9 | 25 | 40.1 | 42.3 | 95.2 | 29.3 | 196.3 | 0.73654 | 90 | 1.503 | 0.000806 | 84 | 0.7365 | 12.811 | -0.00063 | 90.8 | 89.1 | -11.2 | -18.2 | 98.7 | 102.9
1337 | 420905 | OnTest | 0 | Test | 11:48:49.500 | 42529.5 | 11:08:30.000 | 11:14:30.100 | 11:08:30.000 | 2014-08-05 03:17 | 1800 | 36.5 | 115.55 | 580.5 | 366.9 | 515 | 1.6 | 148.1 | 103.8 | 5.2 | 21.8 | 4.21 | 96 | 90.1 | 89.2 | 90 | 25.1 | 40 | 42.8 | 95.2 | 29.6 | 196.5 | 0.7366 | 90 | 1.496 | 0.000805 | 83.9 | 0.7366 | 12.801 | -0.00063 | 90.8 | 89.1 | -11.3 | -18.2 | 98.7 | 102.9
1338 | 421205 | OnTest | 0 | Test | 11:49:19.500 | 42559.5 | 11:09:00.000 | 11:15:00.100 | 11:09:00.000 | 2014-08-05 03:18 | 1800 | 37.4 | 115.2 | 589 | 366.7 | 515 | 1.6 | 148.3 | 103.8 | 5.3 | 21.6 | 4.12 | 96 | 90.1 | 89.3 | 90 | 25.2 | 40 | 43.1 | 95.2 | 30.3 | 196.7 | 0.73648 | 90 | 1.501 | 0.000805 | 83.9 | 0.7365 | 12.817 | -0.00063 | 90.9 | 89.1 | -11.4 | -18.3 | 98.7 | 102.8
1339 | 421505 | OnTest | 0 | Test | 11:49:49.500 | 42589.5 | 11:09:30.000 | 11:15:30.100 | 11:09:30.000 | 2014-08-05 03:18 | 1800 | 37.3 | 114.46 | 593.3 | 367.2 | 515.5 | 1.6 | 148.3 | 104 | 5.3 | 21.6 | 4.19 | 96 | 90.1 | 89.3 | 90 | 25.4 | 40 | 42.8 | 95.3 | 29.7 | 196.9 | 0.73617 | 90 | 1.5 | 0.000805 | 83.9 | 0.7362 | 12.863 | -0.00063 | 90.9 | 89.2 | -11.3 | -18.2 | 98.7 | 102.9
1340 | 421805 | OnTest | 0 | Test | 11:50:19.500 | 42619.5 | 11:10:00.000 | 11:16:00.100 | 11:10:00.000 | 2014-08-05 03:19 | 1801 | 38.9 | 114.05 | 594.3 | 367.1 | 515.6 | 1.6 | 148.6 | 103.7 | 5.3 | 21.6 | 4.22 | 96 | 90.1 | 89.3 | 90 | 25.5 | 40 | 41.7 | 95.2 | 30 | 196.9 | 0.73642 | 90 | 1.508 | 0.000806 | 84 | 0.7364 | 12.822 | -0.00063 | 90.9 | 89.2 | -11.3 | -18.2 | 98.7 | 102.9
1341 | 422105 | OnTest | 0 | Test | 11:50:49.500 | 42649.5 | 11:10:30.000 | 11:16:30.100 | 11:10:30.000 | 2014-08-05 03:19 | 1800 | 41.3 | 113.58 | 581.8 | 367 | 515.7 | 1.6 | 148.7 | 103.9 | 5.3 | 21.6 | 4.22 | 96 | 90.1 | 89.2 | 90 | 25.5 | 40 | 40.6 | 95.3 | 29.8 | 196.8 | 0.73648 | 90 | 1.504 | 0.000806 | 84 | 0.7365 | 12.817 | -0.00063 | 90.8 | 89.2 | -11.2 | -18.2 | 98.7 | 102.9
1342 | 422405 | OnTest | 0 | Test | 11:51:19.500 | 42679.5 | 11:11:00.000 | 11:17:00.100 | 11:11:00.000 | 2014-08-05 03:20 | 1800 | 41 | 114.12 | 578.4 | 367.1 | 515.6 | 1.6 | 148.4 | 104 | 5.3 | 21.7 | 4.26 | 96 | 90 | 89.2 | 90 | 25.1 | 40.1 | 39.7 | 95.3 | 29.5 | 196.6 | 0.73733 | 90 | 1.501 | 0.000805 | 83.9 | 0.7373 | 12.685 | -0.00063 | 90.9 | 89.2 | -11.3 | -18.2 | 98.7 | 102.9
1343 | 422705 | OnTest | 0 | Test | 11:51:49.500 | 42709.5 | 11:11:30.000 | 11:17:30.100 | 11:11:30.000 | 2014-08-05 03:20 | 1800 | 43.4 | 114.8 | 585.4 | 366.8 | 515.1 | 1.6 | 148.2 | 103.7 | 5.3 | 21.7 | 4.26 | 96 | 90 | 89.2 | 90 | 24.9 | 39.9 | 39.2 | 95.3 | 29.7 | 196.4 | 0.73599 | 90 | 1.492 | 0.000806 | 84 | 0.736 | 12.894 | -0.00063 | 90.8 | 89.1 | -11.3 | -18.2 | 98.8 | 103
1344 | 423005 | OnTest | 0 | Test | 11:52:19.500 | 42739.5 | 11:12:00.000 | 11:18:00.100 | 11:12:00.000 | 2014-08-05 03:21 | 1800 | 44.3 | 113.72 | 576.4 | 367 | 515.5 | 1.6 | 148.5 | 103.9 | 5.3 | 21.6 | 4.21 | 96 | 90 | 89.2 | 90 | 24.8 | 40 | 38.8 | 95.2 | 29.6 | 196.2 | 0.73642 | 90 | 1.504 | 0.000806 | 84 | 0.7364 | 12.825 | -0.00063 | 90.8 | 89.2 | -11.3 | -18.2 | 98.8 | 103
1345 | 423305 | OnTest | 0 | Test | 11:52:49.500 | 42769.5 | 11:12:30.000 | 11:18:30.100 | 11:12:30.000 | 2014-08-05 03:21 | 1799 | 44.3 | 113.54 | 579.3 | 366.7 | 515 | 1.6 | 148.3 | 103.9 | 5.3 | 21.6 | 4.26 | 96 | 90 | 89.1 | 90 | 24.8 | 40.1 | 38.6 | 95.3 | 29.3 | 196 | 0.73727 | 90 | 1.502 | 0.000806 | 84 | 0.7373 | 12.697 | -0.00063 | 90.8 | 89.1 | -11.2 | -18.2 | 98.7 | 103
1346 | 423605 | OnTest | 0 | Test | 11:53:19.500 | 42799.5 | 11:13:00.000 | 11:19:00.100 | 11:13:00.000 | 2014-08-05 03:22 | 1800 | 41.1 | 114.87 | 589.2 | 366.9 | 515.3 | 1.6 | 148.4 | 103.8 | 5.3 | 21.6 | 4.23 | 96 | 89.9 | 89.1 | 90 | 24.8 | 40 | 38.4 | 95.2 | 29.1 | 195.9 | 0.73623 | 90 | 1.498 | 0.000805 | 84 | 0.7362 | 12.854 | -0.00063 | 90.9 | 89.2 | -11.3 | -18.2 | 98.7 | 103
1347 | 423905 | OnTest | 0 | Test | 11:53:49.500 | 42829.5 | 11:13:30.000 | 11:19:30.100 | 11:13:30.000 | 2014-08-05 03:22 | 1800 | 39.3 | 115.1 | 588.7 | 367.3 | 515.7 | 1.6 | 148.4 | 103.9 | 5.3 | 21.6 | 4.28 | 96 | 89.9 | 89.1 | 90 | 24.7 | 40 | 38.4 | 95.3 | 29.2 | 195.8 | 0.73629 | 90 | 1.498 | 0.000809 | 84.3 | 0.7363 | 12.843 | -0.00063 | 90.9 | 89.1 | -11.1 | -18.1 | 98.9 | 103.2
1348 | 424205 | OnTest | 0 | Test | 11:54:19.500 | 42859.5 | 11:14:00.000 | 11:20:00.100 | 11:14:00.000 | 2014-08-05 03:23 | 1800 | 40.5 | 115.46 | 591.9 | 367.1 | 515.4 | 1.6 | 148.3 | 103.9 | 5.3 | 21.7 | 4.27 | 96 | 89.9 | 89.1 | 90 | 24.7 | 39.9 | 38.3 | 95.2 | 29.1 | 195.7 | 0.73678 | 90 | 1.501 | 0.000806 | 84 | 0.7368 | 12.772 | -0.00063 | 90.8 | 89.1 | -11.3 | -18.2 | 98.7 | 103
1349 | 424505 | OnTest | 0 | Test | 11:54:49.500 | 42889.5 | 11:14:30.000 | 11:20:30.100 | 11:14:30.000 | 2014-08-05 03:23 | 1800 | 38.7 | 113.55 | 591.6 | 367 | 515.4 | 1.6 | 148.4 | 103.8 | 5.3 | 21.6 | 4.26 | 96 | 89.9 | 89.1 | 90 | 24.7 | 39.9 | 38.3 | 95.2 | 29.3 | 195.6 | 0.73678 | 90 | 1.503 | 0.000806 | 84 | 0.7368 | 12.767 | -0.00063 | 90.9 | 89.2 | -11.2 | -18.2 | 98.7 | 103
1350 | 424805 | OnTest | 0 | Test | 11:55:19.500 | 42919.5 | 11:15:00.000 | 11:21:00.100 | 11:15:00.000 | 2014-08-05 03:24 | 1799 | 39.8 | 113.82 | 593.9 | 367.4 | 516 | 1.6 | 148.6 | 103.9 | 5.3 | 21.5 | 4.3 | 96 | 90 | 89.2 | 90 | 24.8 | 39.9 | 38.2 | 95.2 | 29.3 | 195.6 | 0.73648 | 90 | 1.502 | 0.000807 | 84.1 | 0.7365 | 12.82 | -0.00063 | 90.8 | 89.1 | -11.2 | -18.1 | 98.8 | 103.1
1351 | 425105 | OnTest | 0 | Test | 11:55:49.500 | 42949.5 | 11:15:30.000 | 11:21:30.100 | 11:15:30.000 | 2014-08-05 03:24 | 1800 | 39.3 | 115.12 | 590.2 | 367.2 | 515.5 | 1.6 | 148.3 | 103.8 | 5.3 | 21.6 | 4.29 | 96 | 90 | 89.1 | 90 | 24.9 | 39.9 | 38.3 | 95.2 | 29.2 | 195.5 | 0.73617 | 90 | 1.494 | 0.000806 | 84 | 0.7362 | 12.863 | -0.00063 | 90.9 | 89.1 | -11.2 | -18.1 | 98.7 | 103
1352 | 425405 | OnTest | 0 | Test | 11:56:19.500 | 42979.5 | 11:16:00.000 | 11:22:00.100 | 11:16:00.000 | 2014-08-05 03:25 | 1800 | 39.3 | 115.57 | 587.7 | 366.9 | 515.3 | 1.6 | 148.4 | 103.9 | 5.3 | 21.6 | 4.25 | 96 | 90 | 89.2 | 90 | 25 | 39.9 | 38.6 | 95.2 | 29.1 | 195.5 | 0.73617 | 90 | 1.494 | 0.000806 | 84 | 0.7361 | 12.868 | -0.00063 | 90.8 | 89.1 | -11.2 | -18.1 | 98.7 | 103
1353 | 425705 | OnTest | 0 | Test | 11:56:49.500 | 43009.5 | 11:16:30.000 | 11:22:30.100 | 11:16:30.000 | 2014-08-05 03:25 | 1800 | 40 | 114.47 | 574.4 | 367.2 | 515.5 | 1.6 | 148.4 | 104 | 5.3 | 21.6 | 4.29 | 96 | 90 | 89.2 | 89.9 | 25.1 | 40.1 | 39.5 | 95.2 | 29.3 | 195.6 | 0.73684 | 89.9 | 1.506 | 0.000807 | 84.1 | 0.7368 | 12.768 | -0.00063 | 90.8 | 89.1 | -11.2 | -18.1 | 98.7 | 103
1354 | 426005 | OnTest | 0 | Test | 11:57:19.500 | 43039.5 | 11:17:00.000 | 11:23:00.100 | 11:17:00.000 | 2014-08-05 03:26 | 1800 | 38 | 114.97 | 591.3 | 366.9 | 515 | 1.6 | 148.2 | 103.8 | 5.2 | 21.7 | 4.24 | 96 | 90 | 89.2 | 89.9 | 25.3 | 40 | 40.6 | 95.2 | 29.2 | 195.8 | 0.73758 | 89.9 | 1.498 | 0.000806 | 83.9 | 0.7375 | 12.656 | -0.00063 | 90.7 | 89.1 | -11.3 | -18.2 | 98.7 | 102.9
1355 | 426305 | OnTest | 0 | Test | 11:57:49.500 | 43069.5 | 11:17:30.000 | 11:23:30.100 | 11:17:30.000 | 2014-08-05 03:26 | 1800 | 38.7 | 114.13 | 586 | 367.1 | 515.5 | 1.6 | 148.4 | 103.9 | 5.2 | 21.6 | 4.24 | 96 | 90 | 89.2 | 89.9 | 25.4 | 40 | 41.5 | 95.2 | 29 | 196.1 | 0.73697 | 89.9 | 1.501 | 0.000808 | 84.1 | 0.7369 | 12.748 | -0.00063 | 90.8 | 89.1 | -11.1 | -18.1 | 98.8 | 103
1356 | 426605 | OnTest | 0 | Test | 11:58:19.500 | 43099.5 | 11:18:00.000 | 11:24:00.100 | 11:18:00.000 | 2014-08-05 03:27 | 1800 | 38 | 115.47 | 593.9 | 367.3 | 515.5 | 1.6 | 148.2 | 103.8 | 5.2 | 21.5 | 4.24 | 96 | 90 | 89.2 | 89.9 | 25.6 | 40 | 42.1 | 95.2 | 29 | 196.4 | 0.73636 | 89.9 | 1.501 | 0.000807 | 84.1 | 0.7363 | 12.841 | -0.00063 | 90.8 | 89.1 | -11.2 | -18.1 | 98.8 | 103
1357 | 426905 | OnTest | 0 | Test | 11:58:49.500 | 43129.5 | 11:18:30.000 | 11:24:30.100 | 11:18:30.000 | 2014-08-05 03:27 | 1800 | 37.8 | 114.11 | 594.3 | 367.1 | 515.6 | 1.6 | 148.4 | 103.8 | 5.2 | 21.7 | 4.26 | 96 | 90.1 | 89.2 | 90 | 25.4 | 40 | 42.7 | 95.2 | 29 | 196.6 | 0.73709 | 90 | 1.503 | 0.000805 | 83.9 | 0.7371 | 12.727 | -0.00063 | 90.8 | 89.1 | -11.3 | -18.3 | 98.7 | 103
1358 | 427205 | OnTest | 0 | Test | 11:59:19.500 | 43159.5 | 11:19:00.000 | 11:25:00.100 | 11:19:00.000 | 2014-08-05 03:28 | 1800 | 36.7 | 114.3 | 594.4 | 367.1 | 515.5 | 1.6 | 148.3 | 103.9 | 5.2 | 21.8 | 4.37 | 96 | 90.1 | 89.2 | 90 | 25 | 40 | 43.1 | 95.2 | 28.8 | 196.9 | 0.73636 | 90 | 1.503 | 0.000806 | 84 | 0.7364 | 12.832 | -0.00063 | 90.9 | 89.2 | -11.2 | -18.1 | 98.7 | 103
1359 | 427505 | OnTest | 0 | Test | 11:59:49.500 | 43189.5 | 11:19:30.000 | 11:25:30.100 | 11:19:30.000 | 2014-08-05 03:28 | 1800 | 36.4 | 113.55 | 593.2 | 366.9 | 515.2 | 1.6 | 148.3 | 103.8 | 5.3 | 21.8 | 4.33 | 96 | 90.1 | 89.3 | 90 | 24.8 | 40 | 43 | 95.3 | 29 | 197 | 0.73599 | 90 | 1.501 | 0.000806 | 84 | 0.736 | 12.891 | -0.00063 | 90.9 | 89.2 | -11.2 | -18.1 | 98.7 | 103
1360 | 427805 | OnTest | 0 | Test | 12:00:19.500 | 43219.5 | 11:20:00.000 | 11:26:00.100 | 11:20:00.000 | 2014-08-05 03:29 | 1800 | 36 | 113.81 | 578.8 | 366.9 | 515.4 | 1.6 | 148.5 | 103.7 | 5.3 | 21.7 | 4.22 | 96 | 90.1 | 89.3 | 90 | 24.9 | 40.1 | 42 | 95.3 | 29.1 | 197 | 0.73636 | 90.1 | 1.49 | 0.000806 | 84 | 0.7364 | 12.83 | -0.00063 | 90.9 | 89.2 | -11.2 | -18.1 | 98.7 | 103
1361 | 428105 | OnTest | 0 | Test | 12:00:49.500 | 43249.5 | 11:20:30.000 | 11:26:30.100 | 11:20:30.000 | 2014-08-05 03:29 | 1800 | 37.7 | 114.72 | 587 | 367 | 515.6 | 1.6 | 148.6 | 103.9 | 5.3 | 21.7 | 4.21 | 96 | 90.1 | 89.3 | 90 | 24.9 | 40 | 40.8 | 95.2 | 28.9 | 196.8 | 0.73654 | 90 | 1.497 | 0.000806 | 84 | 0.7365 | 12.808 | -0.00063 | 90.8 | 89.1 | -11.3 | -18.2 | 98.7 | 102.9
1362 | 428405 | OnTest | 0 | Test | 12:01:19.500 | 43279.5 | 11:21:00.000 | 11:27:00.100 | 11:21:00.000 | 2014-08-05 03:30 | 1800 | 37.2 | 114.9 | 594 | 366.8 | 514.9 | 1.6 | 148.1 | 103.8 | 5.3 | 21.7 | 4.28 | 96 | 90 | 89.2 | 90 | 24.8 | 40 | 39.9 | 95.3 | 29.5 | 196.5 | 0.73629 | 90 | 1.497 | 0.000805 | 83.9 | 0.7363 | 12.841 | -0.00063 | 90.9 | 89.2 | -11.2 | -18.1 | 98.6 | 102.9
1363 | 428705 | OnTest | 0 | Test | 12:01:49.500 | 43309.5 | 11:21:30.000 | 11:27:30.100 | 11:21:30.000 | 2014-08-05 03:30 | 1800 | 37.4 | 113.85 | 581.6 | 366.9 | 515.1 | 1.6 | 148.2 | 103.8 | 5.3 | 21.6 | 4.23 | 96 | 90 | 89.2 | 90 | 24.7 | 40 | 39.3 | 95.3 | 29.6 | 196.3 | 0.73684 | 90 | 1.505 | 0.000806 | 84 | 0.7368 | 12.76 | -0.00063 | 90.8 | 89.2 | -11.2 | -18.1 | 98.7 | 102.9
1364 | 429005 | OnTest | 0 | Test | 12:02:19.500 | 43339.5 | 11:22:00.000 | 11:28:00.100 | 11:22:00.000 | 2014-08-05 03:31 | 1800 | 35.2 | 114.3 | 586 | 366.9 | 515.3 | 1.6 | 148.3 | 103.7 | 5.3 | 21.6 | 4.25 | 96 | 90 | 89.1 | 90 | 24.7 | 40.2 | 38.9 | 95.3 | 29.5 | 196.1 | 0.73715 | 90 | 1.496 | 0.000806 | 84 | 0.7372 | 12.711 | -0.00063 | 90.9 | 89.2 | -11.2 | -18.1 | 98.7 | 102.9
1365 | 429305 | OnTest | 0 | Test | 12:02:49.500 | 43369.5 | 11:22:30.000 | 11:28:30.100 | 11:22:30.000 | 2014-08-05 03:31 | 1800 | 35.4 | 114.33 | 579.5 | 367.1 | 515.9 | 1.6 | 148.7 | 103.8 | 5.3 | 21.6 | 4.24 | 96 | 90 | 89.1 | 90 | 24.7 | 40.1 | 38.6 | 95.2 | 29.7 | 195.9 | 0.73568 | 90 | 1.498 | 0.000807 | 84.1 | 0.7357 | 12.937 | -0.00063 | 90.9 | 89.2 | -11.2 | -18.1 | 98.7 | 103
1366 | 429605 | OnTest | 0 | Test | 12:03:19.500 | 43399.5 | 11:23:00.000 | 11:29:00.100 | 11:23:00.000 | 2014-08-05 03:32 | 1800 | 35.5 | 114.42 | 591.1 | 366.7 | 515.1 | 1.6 | 148.4 | 103.8 | 5.3 | 21.6 | 4.19 | 96 | 90 | 89.1 | 90 | 24.7 | 40.1 | 38.5 | 95.2 | 30 | 195.8 | 0.73642 | 90 | 1.507 | 0.000805 | 83.9 | 0.7364 | 12.822 | -0.00063 | 90.9 | 89.2 | -11.3 | -18.3 | 98.7 | 102.9
1367 | 429905 | OnTest | 0 | Test | 12:03:49.500 | 43429.5 | 11:23:30.000 | 11:29:30.100 | 11:23:30.000 | 2014-08-05 03:32 | 1801 | 34.7 | 114.7 | 593.2 | 367.1 | 515.5 | 1.6 | 148.4 | 103.7 | 5.3 | 21.5 | 4.26 | 96 | 89.9 | 89.1 | 90 | 24.8 | 40.1 | 38.4 | 95.2 | 29.8 | 195.7 | 0.73654 | 90.1 | 1.5 | 0.000806 | 84.1 | 0.7366 | 12.801 | -0.00063 | 90.9 | 89.2 | -11.1 | -18 | 98.6 | 102.9
1368 | 430205 | OnTest | 0 | Test | 12:04:19.500 | 43459.5 | 11:24:00.000 | 11:30:00.100 | 11:24:00.000 | 2014-08-05 03:33 | 1800 | 36.4 | 114.21 | 587.8 | 367.1 | 515.4 | 1.6 | 148.3 | 103.9 | 5.3 | 21.5 | 4.36 | 96 | 89.9 | 89.1 | 90 | 24.9 | 40 | 38.3 | 95.2 | 29.7 | 195.6 | 0.73593 | 90 | 1.503 | 0.000806 | 84 | 0.7359 | 12.898 | -0.00063 | 90.9 | 89.2 | -11.2 | -18.1 | 98.7 | 103
1369 | 430505 | OnTest | 0 | Test | 12:04:49.500 | 43489.5 | 11:24:30.000 | 11:30:30.100 | 11:24:30.000 | 2014-08-05 03:33 | 1800 | 36.5 | 113.22 | 573.9 | 367.2 | 515.8 | 1.6 | 148.6 | 103.9 | 5.3 | 21.5 | 4.34 | 96 | 89.9 | 89.1 | 90 | 25.1 | 40.1 | 38.2 | 95.2 | 29.8 | 195.5 | 0.73642 | 90 | 1.498 | 0.000808 | 84.2 | 0.7364 | 12.823 | -0.00063 | 90.9 | 89.2 | -11.1 | -18 | 98.7 | 103.1
1370 | 430805 | OnTest | 0 | Test | 12:05:19.500 | 43519.5 | 11:25:00.000 | 11:31:00.100 | 11:25:00.000 | 2014-08-05 03:34 | 1800 | 35.3 | 114.71 | 594.7 | 367.1 | 515.4 | 1.6 | 148.3 | 103.9 | 5.3 | 21.4 | 4.35 | 96 | 89.9 | 89.1 | 89.9 | 25.2 | 40 | 38.2 | 95.2 | 29.8 | 195.5 | 0.73697 | 89.9 | 1.496 | 0.000806 | 84 | 0.7369 | 12.747 | -0.00063 | 90.8 | 89.1 | -11.2 | -18.2 | 98.7 | 103.1
1371 | 431105 | OnTest | 0 | Test | 12:05:49.500 | 43549.5 | 11:25:30.000 | 11:31:30.100 | 11:25:30.000 | 2014-08-05 03:34 | 1801 | 32.8 | 114.73 | 584.6 | 367.4 | 515.9 | 1.6 | 148.5 | 103.7 | 5.3 | 21.4 | 4.38 | 96 | 89.9 | 89.1 | 89.9 | 25.3 | 39.9 | 38.1 | 95.2 | 29.9 | 195.5 | 0.73642 | 90 | 1.503 | 0.000808 | 84.2 | 0.7364 | 12.825 | -0.00063 | 90.8 | 89.2 | -11.1 | -18 | 98.7 | 103.1
1372 | 431405 | OnTest | 0 | Test | 12:06:19.500 | 43579.5 | 11:26:00.000 | 11:32:00.100 | 11:26:00.000 | 2014-08-05 03:35 | 1800 | 33.4 | 115.07 | 594.6 | 367.3 | 515.8 | 1.6 | 148.5 | 103.8 | 5.3 | 21.4 | 4.26 | 96 | 89.9 | 89.1 | 89.9 | 25.5 | 39.9 | 38.4 | 95.2 | 30.1 | 195.5 | 0.73697 | 89.9 | 1.502 | 0.000807 | 84.1 | 0.7369 | 12.752 | -0.00063 | 90.7 | 89.1 | -11.2 | -18.1 | 98.7 | 103
1373 | 431705 | OnTest | 0 | Test | 12:06:49.500 | 43609.5 | 11:26:30.000 | 11:32:30.100 | 11:26:30.000 | 2014-08-05 03:35 | 1800 | 36.3 | 114.51 | 581.8 | 367.4 | 515.6 | 1.6 | 148.3 | 103.8 | 5.3 | 21.4 | 4.42 | 96 | 90 | 89.1 | 89.9 | 25.6 | 40 | 39.2 | 95.1 | 30 | 195.6 | 0.73691 | 90 | 1.505 | 0.000806 | 84 | 0.7369 | 12.755 | -0.00063 | 90.8 | 89.1 | -11.2 | -18.1 | 98.7 | 103.1
1374 | 432005 | OnTest | 0 | Test | 12:07:19.500 | 43639.5 | 11:27:00.000 | 11:33:00.100 | 11:27:00.000 | 2014-08-05 03:36 | 1800 | 36.3 | 114.13 | 582.5 | 367.7 | 515.9 | 1.6 | 148.2 | 103.7 | 5.2 | 21.6 | 4.58 | 96 | 90 | 89.2 | 89.9 | 25.3 | 40 | 40.5 | 95.2 | 29.9 | 195.9 | 0.73715 | 89.9 | 1.503 | 0.000807 | 84.1 | 0.7371 | 12.722 | -0.00063 | 90.7 | 89.1 | -11.1 | -18 | 98.7 | 103.3
1375 | 432305 | OnTest | 0 | Test | 12:07:49.500 | 43669.5 | 11:27:30.000 | 11:33:30.100 | 11:27:30.000 | 2014-08-05 03:36 | 1800 | 36.4 | 114.27 | 588.1 | 367.1 | 515.4 | 1.6 | 148.3 | 103.7 | 5.2 | 21.8 | 4.34 | 96 | 90 | 89.2 | 89.9 | 24.9 | 40 | 41.7 | 95.2 | 30.1 | 196.2 | 0.73623 | 90 | 1.496 | 0.000807 | 84.1 | 0.7362 | 12.857 | -0.00063 | 90.8 | 89.1 | -11.2 | -18.1 | 98.7 | 103.1
1376 | 432605 | OnTest | 0 | Test | 12:08:19.500 | 43699.5 | 11:28:00.000 | 11:34:00.100 | 11:28:00.000 | 2014-08-05 03:37 | 1800 | 34.4 | 114.44 | 595.1 | 367.1 | 515.4 | 1.6 | 148.3 | 103.6 | 5.2 | 21.8 | 4.27 | 96 | 90 | 89.2 | 90 | 24.9 | 40 | 42.6 | 95.2 | 30 | 196.5 | 0.73587 | 90 | 1.496 | 0.000806 | 84 | 0.7359 | 12.91 | -0.00063 | 90.9 | 89.1 | -11.3 | -18.3 | 98.8 | 103
1377 | 432905 | OnTest | 0 | Test | 12:08:49.500 | 43729.5 | 11:28:30.000 | 11:34:30.100 | 11:28:30.000 | 2014-08-05 03:37 | 1800 | 34.1 | 115.23 | 594.6 | 367 | 515.3 | 1.6 | 148.4 | 103.8 | 5.2 | 21.8 | 4.26 | 96 | 90.1 | 89.2 | 90 | 25 | 39.9 | 43.3 | 95.2 | 29.4 | 196.8 | 0.73642 | 90 | 1.499 | 0.000804 | 83.8 | 0.7364 | 12.825 | -0.00063 | 90.8 | 89.2 | -11.4 | -18.4 | 98.7 | 103
1378 | 433205 | OnTest | 0 | Test | 12:09:19.500 | 43759.5 | 11:29:00.000 | 11:35:00.100 | 11:29:00.000 | 2014-08-05 03:38 | 1800 | 36.6 | 114.99 | 593 | 366.9 | 515.2 | 1.6 | 148.3 | 103.8 | 5.2 | 21.8 | 4.49 | 96 | 90.1 | 89.2 | 90 | 24.9 | 39.9 | 43.7 | 95.2 | 29.8 | 197.1 | 0.73648 | 90 | 1.495 | 0.000804 | 83.8 | 0.7365 | 12.812 | -0.00063 | 90.9 | 89.2 | -11.5 | -18.4 | 98.7 | 103.2
1379 | 433505 | OnTest | 0 | Test | 12:09:49.500 | 43789.5 | 11:29:30.000 | 11:35:30.100 | 11:29:30.000 | 2014-08-05 03:38 | 1800 | 35.3 | 114.43 | 588.1 | 367 | 515.4 | 1.6 | 148.4 | 103.7 | 5.2 | 21.8 | 4.41 | 96 | 90.1 | 89.2 | 90 | 24.8 | 39.9 | 43 | 95.3 | 29.9 | 197.2 | 0.73568 | 90 | 1.502 | 0.000804 | 83.8 | 0.7357 | 12.936 | -0.00063 | 90.9 | 89.2 | -11.5 | -18.4 | 98.7 | 103.1
1380 | 433805 | OnTest | 0 | Test | 12:10:19.500 | 43819.5 | 11:30:00.000 | 11:36:00.100 | 11:30:00.000 | 2014-08-05 03:39 | 1800 | 35.6 | 114.73 | 594.2 | 366.8 | 515 | 1.6 | 148.2 | 103.8 | 5.3 | 21.7 | 4.29 | 96 | 90.1 | 89.3 | 90 | 24.7 | 39.9 | 41.6 | 95.3 | 29.6 | 197.1 | 0.7355 | 90.1 | 1.509 | 0.000804 | 83.8 | 0.7355 | 12.962 | -0.00063 | 90.9 | 89.2 | -11.5 | -18.4 | 98.7 | 103
1381 | 434105 | OnTest | 0 | Test | 12:10:49.500 | 43849.5 | 11:30:30.000 | 11:36:30.100 | 11:30:30.000 | 2014-08-05 03:39 | 1800 | 35.1 | 113.95 | 590.3 | 367.2 | 515.5 | 1.6 | 148.3 | 103.8 | 5.3 | 21.6 | 4.46 | 96 | 90.1 | 89.2 | 90 | 24.7 | 39.9 | 40.3 | 95.3 | 29.3 | 196.9 | 0.73623 | 90 | 1.504 | 0.000804 | 83.8 | 0.7362 | 12.853 | -0.00063 | 90.9 | 89.1 | -11.5 | -18.4 | 98.7 | 103.2
1382 | 434405 | OnTest | 0 | Test | 12:11:19.500 | 43879.5 | 11:31:00.000 | 11:37:00.100 | 11:31:00.000 | 2014-08-05 03:40 | 1801 | 33.7 | 114.76 | 595 | 367.3 | 515.8 | 1.6 | 148.5 | 103.7 | 5.3 | 21.6 | 4.31 | 96 | 90 | 89.2 | 90 | 24.7 | 40 | 39.4 | 95.3 | 29.5 | 196.6 | 0.73599 | 90.1 | 1.5 | 0.000804 | 83.9 | 0.736 | 12.886 | -0.00063 | 90.9 | 89.2 | -11.4 | -18.3 | 98.7 | 103
1383 | 434705 | OnTest | 0 | Test | 12:11:49.500 | 43909.5 | 11:31:30.000 | 11:37:30.100 | 11:31:30.000 | 2014-08-05 03:40 | 1800 | 36.3 | 113.74 | 587.5 | 367 | 515.5 | 1.6 | 148.4 | 103.8 | 5.3 | 21.6 | 4.27 | 96 | 90 | 89.2 | 90 | 24.8 | 40 | 38.9 | 95.3 | 29 | 196.3 | 0.73574 | 90 | 1.486 | 0.000805 | 83.9 | 0.7357 | 12.929 | -0.00063 | 90.9 | 89.1 | -11.4 | -18.3 | 98.7 | 103
1384 | 435005 | OnTest | 0 | Test | 12:12:19.500 | 43939.5 | 11:32:00.000 | 11:38:00.100 | 11:32:00.000 | 2014-08-05 03:41 | 1800 | 34.9 | 115.33 | 587.6 | 367.5 | 515.8 | 1.6 | 148.3 | 103.8 | 5.3 | 21.5 | 4.34 | 96 | 90 | 89.1 | 90 | 24.9 | 40 | 38.6 | 95.3 | 28.9 | 196 | 0.73648 | 90 | 1.502 | 0.000804 | 83.8 | 0.7365 | 12.814 | -0.00063 | 90.9 | 89.2 | -11.5 | -18.4 | 98.7 | 103.1
1385 | 435305 | OnTest | 0 | Test | 12:12:49.500 | 43969.5 | 11:32:30.000 | 11:38:30.100 | 11:32:30.000 | 2014-08-05 03:41 | 1800 | 34.8 | 114.86 | 581.6 | 367.4 | 516.1 | 1.6 | 148.7 | 104 | 5.3 | 21.4 | 4.54 | 96 | 90 | 89.1 | 90 | 25 | 40 | 38.3 | 95.3 | 28.6 | 195.8 | 0.73599 | 90 | 1.497 | 0.000804 | 83.8 | 0.736 | 12.895 | -0.00063 | 90.8 | 89.1 | -11.4 | -18.4 | 98.7 | 103.3
1386 | 435605 | OnTest | 0 | Test | 12:13:19.500 | 43999.5 | 11:33:00.000 | 11:39:00.100 | 11:33:00.000 | 2014-08-05 03:42 | 1800 | 29.9 | 114.74 | 583.7 | 367.7 | 516.1 | 1.6 | 148.4 | 103.7 | 5.3 | 21.4 | 4.75 | 96 | 89.9 | 89.1 | 90 | 25.1 | 40 | 38.2 | 95.3 | 28.6 | 195.6 | 0.73593 | 89.9 | 1.501 | 0.000807 | 84.1 | 0.7359 | 12.906 | -0.00063 | 90.8 | 89.1 | -11.2 | -18.1 | 98.8 | 103.5
1387 | 435905 | OnTest | 0 | Test | 12:13:49.500 | 44029.5 | 11:33:30.000 | 11:39:30.100 | 11:33:30.000 | 2014-08-05 03:42 | 1800 | 27.1 | 114.08 | 587.2 | 367.3 | 515.7 | 1.6 | 148.4 | 103.7 | 5.3 | 21.4 | 4.35 | 96 | 90 | 89.1 | 90 | 25.2 | 40 | 38.1 | 95.2 | 28.6 | 195.5 | 0.7358 | 89.9 | 1.5 | 0.000805 | 83.9 | 0.7358 | 12.926 | -0.00063 | 90.8 | 89.1 | -11.3 | -18.3 | 98.7 | 103.1
1388 | 436205 | OnTest | 0 | Test | 12:14:19.500 | 44059.5 | 11:34:00.000 | 11:40:00.100 | 11:34:00.000 | 2014-08-05 03:43 | 1800 | 39.2 | 115.03 | 586.2 | 367.2 | 515.6 | 1.6 | 148.4 | 103.9 | 5.3 | 21.4 | 4.24 | 96 | 89.9 | 89.1 | 90 | 25.3 | 40 | 38 | 95.2 | 28.5 | 195.3 | 0.73623 | 89.9 | 1.497 | 0.000804 | 83.8 | 0.7362 | 12.862 | -0.00063 | 90.8 | 89.1 | -11.4 | -18.4 | 98.7 | 102.9
1389 | 436505 | OnTest | 0 | Test | 12:14:49.500 | 44089.5 | 11:34:30.000 | 11:40:30.100 | 11:34:30.000 | 2014-08-05 03:43 | 1800 | 39.8 | 113.79 | 574.8 | 367.2 | 515.4 | 1.6 | 148.2 | 103.7 | 5.3 | 21.4 | 4.24 | 95.9 | 90 | 89.2 | 90 | 25.5 | 40 | 37.9 | 95.2 | 28.6 | 195.2 | 0.73636 | 90 | 1.507 | 0.000805 | 83.9 | 0.7363 | 12.838 | -0.00063 | 90.8 | 89.1 | -11.4 | -18.3 | 98.7 | 103
1390 | 436805 | OnTest | 0 | Test | 12:15:19.500 | 44119.5 | 11:35:00.000 | 11:41:00.100 | 11:35:00.000 | 2014-08-05 03:44 | 1800 | 39.3 | 114.28 | 582.5 | 367.2 | 515.6 | 1.6 | 148.4 | 103.5 | 5.3 | 21.4 | 4.35 | 96 | 90 | 89.1 | 89.9 | 25.5 | 40 | 38 | 95.2 | 28.6 | 195.1 | 0.73593 | 89.9 | 1.507 | 0.000805 | 83.9 | 0.7359 | 12.909 | -0.00063 | 90.7 | 89.1 | -11.3 | -18.3 | 98.7 | 103.1
1391 | 437105 | OnTest | 0 | Test | 12:15:49.500 | 44149.5 | 11:35:30.000 | 11:41:30.100 | 11:35:30.000 | 2014-08-05 03:44 | 1800 | 38.2 | 113.16 | 575.4 | 367.3 | 515.7 | 1.6 | 148.4 | 103.8 | 5.3 | 21.5 | 4.42 | 96 | 89.9 | 89.1 | 89.9 | 25.1 | 40 | 38.5 | 95.2 | 28.5 | 195.1 | 0.73727 | 89.9 | 1.501 | 0.000807 | 84.1 | 0.7372 | 12.701 | -0.00063 | 90.8 | 89.1 | -11.1 | -18.1 | 98.7 | 103.1
1392 | 437405 | OnTest | 0 | Test | 12:16:19.500 | 44179.5 | 11:36:00.000 | 11:42:00.100 | 11:36:00.000 | 2014-08-05 03:45 | 1800 | 38.1 | 113.12 | 585.2 | 367.5 | 515.9 | 1.6 | 148.4 | 103.8 | 5.3 | 21.6 | 4.45 | 96 | 89.9 | 89.1 | 89.9 | 24.8 | 40 | 39.7 | 95.2 | 28.5 | 195.2 | 0.73672 | 89.8 | 1.502 | 0.000808 | 84.2 | 0.7366 | 12.795 | -0.00063 | 90.7 | 89 | -11.1 | -18 | 98.7 | 103.2
1393 | 437705 | OnTest | 0 | Test | 12:16:49.500 | 44209.5 | 11:36:30.000 | 11:42:30.100 | 11:36:30.000 | 2014-08-05 03:45 | 1800 | 39.9 | 112.96 | 581.4 | 367 | 515.3 | 1.6 | 148.3 | 103.7 | 5.3 | 21.6 | 4.22 | 96 | 89.9 | 89.1 | 89.9 | 24.9 | 40 | 41 | 95.2 | 28.6 | 195.5 | 0.73666 | 89.9 | 1.503 | 0.000807 | 84 | 0.7366 | 12.799 | -0.00063 | 90.7 | 89 | -11.2 | -18.1 | 98.7 | 102.9
1394 | 438005 | OnTest | 0 | Test | 12:17:19.500 | 44239.5 | 11:37:00.000 | 11:43:00.100 | 11:37:00.000 | 2014-08-05 03:46 | 1800 | 39.6 | 115.32 | 580.8 | 367.2 | 515.3 | 1.6 | 148.1 | 103.8 | 5.2 | 21.7 | 4.22 | 96 | 89.9 | 89.1 | 89.9 | 24.9 | 40.1 | 42 | 95.2 | 28.6 | 195.8 | 0.73636 | 89.9 | 1.5 | 0.000806 | 84 | 0.7363 | 12.846 | -0.00063 | 90.7 | 89 | -11.2 | -18.1 | 98.7 | 102.9
1395 | 438305 | OnTest | 0 | Test | 12:17:49.500 | 44269.5 | 11:37:30.000 | 11:43:30.100 | 11:37:30.000 | 2014-08-05 03:46 | 1800 | 39.2 | 114.06 | 576.8 | 367.3 | 515.7 | 1.6 | 148.4 | 103.7 | 5.2 | 21.8 | 4.27 | 96 | 90 | 89.2 | 90 | 24.8 | 40.2 | 42.8 | 95.2 | 28.4 | 196.1 | 0.73617 | 90 | 1.505 | 0.000807 | 84.1 | 0.7362 | 12.866 | -0.00063 | 90.8 | 89.2 | -11.2 | -18.1 | 98.7 | 103
1396 | 438605 | OnTest | 0 | Test | 12:18:19.500 | 44299.5 | 11:38:00.000 | 11:44:00.100 | 11:38:00.000 | 2014-08-05 03:47 | 1800 | 39.8 | 114.5 | 580 | 367 | 515.1 | 1.6 | 148.1 | 103.7 | 5.2 | 21.8 | 4.25 | 96 | 90 | 89.2 | 90 | 24.7 | 40 | 43.4 | 95.2 | 28.4 | 196.5 | 0.73629 | 90 | 1.491 | 0.000805 | 84 | 0.7363 | 12.849 | -0.00063 | 90.8 | 89.1 | -11.3 | -18.2 | 98.7 | 102.9
1397 | 438905 | OnTest | 0 | Test | 12:18:49.500 | 44329.5 | 11:38:30.000 | 11:44:30.100 | 11:38:30.000 | 2014-08-05 03:47 | 1800 | 39.6 | 114.2 | 587.9 | 367.3 | 515.8 | 1.6 | 148.4 | 103.5 | 5.2 | 21.8 | 4.37 | 96 | 90.1 | 89.3 | 90 | 24.7 | 40 | 43.5 | 95.2 | 28.5 | 196.7 | 0.73648 | 90 | 1.502 | 0.000806 | 84 | 0.7365 | 12.82 | -0.00063 | 90.8 | 89.1 | -11.2 | -18.2 | 98.7 | 103.1
1398 | 439205 | OnTest | 0 | Test | 12:19:19.500 | 44359.5 | 11:39:00.000 | 11:45:00.100 | 11:39:00.000 | 2014-08-05 03:48 | 1800 | 39.7 | 114.03 | 582.4 | 366.8 | 514.9 | 1.6 | 148.1 | 103.8 | 5.3 | 21.7 | 4.26 | 96 | 90.1 | 89.3 | 90 | 24.7 | 39.9 | 42.5 | 95.2 | 28.6 | 196.8 | 0.73684 | 90 | 1.506 | 0.000807 | 84.1 | 0.7369 | 12.758 | -0.00063 | 90.9 | 89.2 | -11.2 | -18.2 | 98.8 | 103
1399 | 439505 | OnTest | 0 | Test | 12:19:49.500 | 44389.5 | 11:39:30.000 | 11:45:30.100 | 11:39:30.000 | 2014-08-05 03:48 | 1800 | 41.4 | 113.34 | 578.6 | 366.8 | 515.2 | 1.6 | 148.4 | 103.7 | 5.3 | 21.7 | 4.18 | 96 | 90.1 | 89.3 | 90 | 24.8 | 40 | 41.1 | 95.3 | 28.5 | 196.7 | 0.73642 | 90 | 1.498 | 0.000806 | 84 | 0.7364 | 12.825 | -0.00063 | 90.9 | 89.1 | -11.3 | -18.2 | 98.7 | 102.9
1400 | 439805 | OnTest | 0 | Test | 12:20:19.500 | 44419.5 | 11:40:00.000 | 11:46:00.100 | 11:40:00.000 | 2014-08-05 03:49 | 1800 | 42.6 | 115.19 | 594.4 | 366.8 | 515.1 | 1.6 | 148.3 | 103.5 | 5.3 | 21.6 | 4.24 | 96 | 90.1 | 89.3 | 90 | 24.8 | 39.9 | 39.9 | 95.2 | 28.4 | 196.5 | 0.73666 | 90 | 1.505 | 0.000806 | 84 | 0.7367 | 12.788 | -0.00063 | 90.9 | 89.1 | -11.2 | -18.2 | 98.7 | 103
1401 | 440105 | OnTest | 0 | Test | 12:20:49.500 | 44449.5 | 11:40:30.000 | 11:46:30.100 | 11:40:30.000 | 2014-08-05 03:49 | 1800 | 42.1 | 115.02 | 593.8 | 367 | 515.3 | 1.6 | 148.3 | 103.6 | 5.3 | 21.5 | 4.21 | 96 | 90.1 | 89.2 | 90 | 24.9 | 39.9 | 39.1 | 95.2 | 28.5 | 196.2 | 0.73721 | 89.9 | 1.488 | 0.000806 | 84 | 0.7372 | 12.712 | -0.00063 | 90.8 | 89 | -11.2 | -18.2 | 98.7 | 102.9
1402 | 440405 | OnTest | 0 | Test | 12:21:19.500 | 44479.5 | 11:41:00.000 | 11:47:00.100 | 11:41:00.000 | 2014-08-05 03:50 | 1800 | 42.2 | 115.44 | 594.5 | 367 | 515.6 | 1.6 | 148.5 | 103.7 | 5.3 | 21.5 | 4.23 | 95.9 | 90 | 89.2 | 90 | 25 | 40 | 38.6 | 95.2 | 29 | 196 | 0.73678 | 90 | 1.494 | 0.000807 | 84.1 | 0.7368 | 12.768 | -0.00063 | 90.9 | 89.2 | -11.2 | -18.1 | 98.7 | 103
1403 | 440705 | OnTest | 0 | Test | 12:21:49.500 | 44509.5 | 11:41:30.000 | 11:47:30.100 | 11:41:30.000 | 2014-08-05 03:50 | 1800 | 41.7 | 113.19 | 586.9 | 367.3 | 515.7 | 1.6 | 148.4 | 103.7 | 5.3 | 21.4 | 4.41 | 95.9 | 90 | 89.2 | 90 | 25.2 | 40 | 38.3 | 95.2 | 29.3 | 195.9 | 0.73678 | 90 | 1.501 | 0.000807 | 84.1 | 0.7368 | 12.768 | -0.00063 | 90.9 | 89.2 | -11.1 | -18 | 98.7 | 103.1
1404 | 441005 | OnTest | 0 | Test | 12:22:19.500 | 44539.5 | 11:42:00.000 | 11:48:00.100 | 11:42:00.000 | 2014-08-05 03:51 | 1800 | 41.7 | 113.98 | 586.7 | 367.3 | 515.8 | 1.6 | 148.5 | 103.6 | 5.3 | 21.4 | 4.58 | 95.9 | 90 | 89.2 | 90 | 25.3 | 40 | 38.1 | 95.2 | 29.9 | 195.7 | 0.73636 | 90.1 | 1.507 | 0.000807 | 84.2 | 0.7364 | 12.829 | -0.00063 | 90.9 | 89.2 | -11 | -18 | 98.7 | 103.3
1405 | 441305 | OnTest | 0 | Test | 12:22:49.500 | 44569.5 | 11:42:30.000 | 11:48:30.100 | 11:42:30.000 | 2014-08-05 03:51 | 1800 | 39.6 | 114.34 | 592.4 | 367.1 | 515.2 | 1.6 | 148.1 | 103.7 | 5.3 | 21.3 | 4.2 | 95.9 | 90 | 89.2 | 90 | 25.4 | 40.1 | 38 | 95.2 | 30.1 | 195.6 | 0.73599 | 90 | 1.488 | 0.000807 | 84.1 | 0.736 | 12.892 | -0.00063 | 90.9 | 89.1 | -11.1 | -18.1 | 98.7 | 102.9
1406 | 441605 | OnTest | 0 | Test | 12:23:19.500 | 44599.5 | 11:43:00.000 | 11:49:00.100 | 11:43:00.000 | 2014-08-05 03:52 | 1800 | 42.2 | 113.7 | 577.6 | 367 | 515.4 | 1.6 | 148.4 | 103.7 | 5.3 | 21.3 | 4.15 | 95.9 | 90 | 89.1 | 90 | 25.5 | 40.1 | 37.9 | 95.2 | 29.8 | 195.5 | 0.73642 | 90.1 | 1.508 | 0.000807 | 84.1 | 0.7365 | 12.82 | -0.00063 | 90.9 | 89.2 | -11.2 | -18.1 | 98.8 | 102.9
1407 | 441905 | OnTest | 0 | Test | 12:23:49.500 | 44629.5 | 11:43:30.000 | 11:49:30.100 | 11:43:30.000 | 2014-08-05 03:52 | 1800 | 41 | 114.14 | 580.4 | 367.1 | 515.4 | 1.6 | 148.4 | 103.7 | 5.3 | 21.4 | 4.3 | 95.9 | 90 | 89.1 | 90 | 25.4 | 40 | 37.8 | 95.2 | 29.4 | 195.4 | 0.73636 | 90 | 1.503 | 0.000807 | 84.1 | 0.7364 | 12.832 | -0.00063 | 90.9 | 89.2 | -11.2 | -18.1 | 98.7 | 103.1
1408 | 442205 | OnTest | 0 | Test | 12:24:19.500 | 44659.5 | 11:44:00.000 | 11:50:00.100 | 11:44:00.000 | 2014-08-05 03:53 | 1800 | 42.8 | 113.24 | 572 | 367.2 | 515.5 | 1.6 | 148.4 | 103.7 | 5.3 | 21.4 | 4.49 | 96 | 90 | 89.1 | 89.9 | 25 | 40 | 37.9 | 95.2 | 29.8 | 195.3 | 0.73672 | 90 | 1.505 | 0.000807 | 84.1 | 0.7367 | 12.776 | -0.00063 | 90.9 | 89.2 | -11.2 | -18.1 | 98.8 | 103.2
1409 | 442505 | OnTest | 0 | Test | 12:24:49.500 | 44689.5 | 11:44:30.000 | 11:50:30.100 | 11:44:30.000 | 2014-08-05 03:53 | 1800 | 38.5 | 114.7 | 579.9 | 367.3 | 515.6 | 1.6 | 148.3 | 103.7 | 5.3 | 21.5 | 4.35 | 96 | 90 | 89.1 | 89.9 | 24.8 | 40 | 38.4 | 95.2 | 30.1 | 195.3 | 0.73678 | 90 | 1.502 | 0.000807 | 84.1 | 0.7368 | 12.77 | -0.00063 | 90.8 | 89.2 | -11.1 | -18 | 98.7 | 103.1
1410 | 442805 | OnTest | 0 | Test | 12:25:19.500 | 44719.5 | 11:45:00.000 | 11:51:00.100 | 11:45:00.000 | 2014-08-05 03:54 | 1800 | 39.3 | 115.09 | 587.1 | 367 | 515.3 | 1.6 | 148.3 | 103.6 | 5.3 | 21.5 | 4.23 | 96 | 90 | 89.2 | 89.9 | 24.9 | 40 | 39.5 | 95.2 | 30.1 | 195.4 | 0.73672 | 90 | 1.495 | 0.000806 | 84.1 | 0.7367 | 12.778 | -0.00063 | 90.9 | 89.2 | -11.2 | -18.2 | 98.7 | 103
1411 | 443105 | OnTest | 0 | Test | 12:25:49.500 | 44749.5 | 11:45:30.000 | 11:51:30.100 | 11:45:30.000 | 2014-08-05 03:54 | 1800 | 40.5 | 114.36 | 594.4 | 367 | 515.3 | 1.6 | 148.3 | 103.8 | 5.3 | 21.5 | 4.24 | 96 | 90 | 89.2 | 89.9 | 24.9 | 40 | 40.7 | 95.2 | 30.4 | 195.6 | 0.73678 | 90 | 1.499 | 0.000806 | 84 | 0.7368 | 12.767 | -0.00063 | 90.9 | 89.2 | -11.2 | -18.2 | 98.7 | 103
1412 | 443405 | OnTest | 0 | Test | 12:26:19.500 | 44779.5 | 11:46:00.000 | 11:52:00.100 | 11:46:00.000 | 2014-08-05 03:55 | 1801 | 39.3 | 114.19 | 593.9 | 366.9 | 515.1 | 1.6 | 148.1 | 103.7 | 5.2 | 21.6 | 4.23 | 96 | 90 | 89.1 | 89.9 | 24.8 | 40 | 41.6 | 95.2 | 30.3 | 195.8 | 0.7366 | 90 | 1.499 | 0.000806 | 84 | 0.7366 | 12.798 | -0.00063 | 90.9 | 89.1 | -11.3 | -18.2 | 98.7 | 103
1413 | 443705 | OnTest | 0 | Test | 12:26:49.500 | 44809.5 | 11:46:30.000 | 11:52:30.100 | 11:46:30.000 | 2014-08-05 03:55 | 1800 | 38.6 | 114.08 | 589.9 | 367 | 515.3 | 1.6 | 148.3 | 103.9 | 5.2 | 21.7 | 4.21 | 96 | 90 | 89.2 | 90 | 24.7 | 40 | 42.2 | 95.2 | 30.3 | 196 | 0.73654 | 90.1 | 1.505 | 0.000807 | 84.1 | 0.7366 | 12.8 | -0.00063 | 91 | 89.2 | -11.2 | -18.1 | 98.8 | 103
1414 | 444005 | OnTest | 0 | Test | 12:27:19.500 | 44839.5 | 11:47:00.000 | 11:53:00.100 | 11:47:00.000 | 2014-08-05 03:56 | 1800 | 39.5 | 114.04 | 590.3 | 367.2 | 515.6 | 1.6 | 148.4 | 103.6 | 5.2 | 21.7 | 4.19 | 96 | 90 | 89.2 | 90 | 24.7 | 40 | 42.7 | 95.2 | 29.7 | 196.3 | 0.73629 | 90 | 1.503 | 0.000806 | 84 | 0.7363 | 12.843 | -0.00063 | 90.9 | 89.2 | -11.3 | -18.2 | 98.7 | 102.9
1415 | 444305 | OnTest | 0 | Test | 12:27:49.500 | 44869.5 | 11:47:30.000 | 11:53:30.100 | 11:47:30.000 | 2014-08-05 03:56 | 1800 | 38.5 | 114.46 | 593.6 | 367 | 515.4 | 1.6 | 148.4 | 103.7 | 5.2 | 21.7 | 4.41 | 96 | 90.1 | 89.2 | 90 | 24.7 | 40 | 43.1 | 95.2 | 30 | 196.5 | 0.73623 | 90.1 | 1.501 | 0.000806 | 84.1 | 0.7363 | 12.842 | -0.00063 | 91 | 89.3 | -11.2 | -18.1 | 98.7 | 103.1
1416 | 444605 | OnTest | 0 | Test | 12:28:19.500 | 44899.5 | 11:48:00.000 | 11:54:00.100 | 11:48:00.000 | 2014-08-05 03:57 | 1800 | 38.8 | 113.76 | 589.1 | 367.2 | 515.6 | 1.6 | 148.4 | 103.6 | 5.2 | 21.6 | 4.39 | 96 | 90.1 | 89.2 | 90 | 24.7 | 40 | 43 | 95.3 | 30 | 196.7 | 0.73593 | 90 | 1.491 | 0.000808 | 84.2 | 0.736 | 12.896 | -0.00063 | 90.9 | 89.2 | -11.1 | -18 | 98.7 | 103.1
1417 | 444905 | OnTest | 0 | Test | 12:28:49.500 | 44929.5 | 11:48:30.000 | 11:54:30.100 | 11:48:30.000 | 2014-08-05 03:57 | 1800 | 36.4 | 114.03 | 585.6 | 366.5 | 514.6 | 1.6 | 148.1 | 103.9 | 5.3 | 21.6 | 4.17 | 96 | 90.1 | 89.2 | 90 | 24.8 | 40.1 | 41.8 | 95.3 | 29.7 | 196.7 | 0.73587 | 90.1 | 1.493 | 0.000805 | 83.9 | 0.7359 | 12.903 | -0.00063 | 90.9 | 89.2 | -11.4 | -18.3 | 98.7 | 102.9
1418 | 445205 | OnTest | 0 | Test | 12:29:19.500 | 44959.5 | 11:49:00.000 | 11:55:00.100 | 11:49:00.000 | 2014-08-05 03:58 | 1800 | 38.2 | 114.54 | 580.2 | 366.8 | 514.9 | 1.6 | 148.1 | 103.6 | 5.3 | 21.5 | 4.24 | 96 | 90 | 89.2 | 90 | 24.9 | 40 | 40.6 | 95.3 | 29.8 | 196.7 | 0.73666 | 90 | 1.499 | 0.000805 | 83.9 | 0.7367 | 12.784 | -0.00063 | 90.9 | 89.2 | -11.4 | -18.3 | 98.7 | 103
1419 | 445505 | OnTest | 0 | Test | 12:29:49.500 | 44989.5 | 11:49:30.000 | 11:55:30.100 | 11:49:30.000 | 2014-08-05 03:58 | 1800 | 40.4 | 115.67 | 581.5 | 367.3 | 515.6 | 1.6 | 148.3 | 103.7 | 5.3 | 21.5 | 4.39 | 95.9 | 90 | 89.2 | 90 | 25 | 40 | 39.6 | 95.2 | 29.8 | 196.5 | 0.73593 | 90 | 1.504 | 0.000806 | 84 | 0.736 | 12.897 | -0.00063 | 90.9 | 89.2 | -11.3 | -18.2 | 98.8 | 103.2
1420 | 445805 | OnTest | 0 | Test | 12:30:19.500 | 45019.5 | 11:50:00.000 | 11:56:00.100 | 11:50:00.000 | 2014-08-05 03:59 | 1800 | 39 | 114.15 | 592.6 | 367.2 | 515.6 | 1.6 | 148.4 | 103.8 | 5.3 | 21.4 | 4.52 | 95.9 | 90 | 89.2 | 90 | 25.1 | 40 | 39 | 95.3 | 30 | 196.3 | 0.73605 | 90.1 | 1.506 | 0.000807 | 84.1 | 0.7361 | 12.876 | -0.00063 | 90.9 | 89.2 | -11.2 | -18.1 | 98.7 | 103.2
1421 | 446105 | OnTest | 0 | Test | 12:30:49.500 | 45049.5 | 11:50:30.000 | 11:56:30.100 | 11:50:30.000 | 2014-08-05 03:59 | 1800 | 36.6 | 113.22 | 593 | 367 | 515.2 | 1.6 | 148.2 | 103.8 | 5.3 | 21.6 | 4.34 | 96 | 90 | 89.2 | 90 | 25.3 | 40 | 38.7 | 95.2 | 29.8 | 196.2 | 0.73611 | 90 | 1.504 | 0.000806 | 84 | 0.7361 | 12.873 | -0.00063 | 90.8 | 89.2 | -11.2 | -18.1 | 98.7 | 103
1422 | 446405 | OnTest | 0 | Test | 12:31:19.500 | 45079.5 | 11:51:00.000 | 11:57:00.100 | 11:51:00.000 | 2014-08-05 04:00 | 1800 | 38.8 | 113.58 | 588.9 | 367.1 | 515.5 | 1.6 | 148.4 | 103.7 | 5.3 | 21.7 | 4.43 | 96.2 | 90 | 89.1 | 90 | 25.4 | 40.1 | 38.4 | 95.2 | 29.8 | 196 | 0.73678 | 90 | 1.498 | 0.000806 | 84 | 0.7368 | 12.765 | -0.00063 | 90.9 | 89.2 | -11.2 | -18.2 | 98.7 | 103.2
1423 | 446705 | OnTest | 0 | Test | 12:31:49.500 | 45109.5 | 11:51:30.000 | 11:57:30.100 | 11:51:30.000 | 2014-08-05 04:00 | 1800 | 36.7 | 114.69 | 593.9 | 367.3 | 515.3 | 1.6 | 148.1 | 103.8 | 5.3 | 21.7 | 4.45 | 96.2 | 89.9 | 89.1 | 90 | 25.5 | 40.1 | 38.3 | 95.2 | 29.8 | 195.8 | 0.73562 | 90 | 1.5 | 0.000806 | 84 | 0.7356 | 12.946 | -0.00063 | 90.9 | 89.2 | -11.2 | -18.1 | 98.7 | 103.1
1424 | 447005 | OnTest | 0 | Test | 12:32:19.500 | 45139.5 | 11:52:00.000 | 11:58:00.100 | 11:52:00.000 | 2014-08-05 04:01 | 1800 | 36.3 | 114.83 | 585.7 | 367.2 | 515.4 | 1.6 | 148.2 | 103.7 | 5.3 | 21.6 | 4.44 | 96.1 | 89.9 | 89.1 | 90 | 25.5 | 40.1 | 38.3 | 95.2 | 29.9 | 195.7 | 0.7366 | 90.1 | 1.506 | 0.000805 | 83.9 | 0.7367 | 12.789 | -0.00063 | 90.9 | 89.2 | -11.2 | -18.2 | 98.6 | 103.1
1425 | 447305 | OnTest | 0 | Test | 12:32:49.500 | 45169.5 | 11:52:30.000 | 11:58:30.100 | 11:52:30.000 | 2014-08-05 04:01 | 1800 | 35.7 | 115.91 | 592.6 | 367 | 515.2 | 1.6 | 148.1 | 103.7 | 5.3 | 21.7 | 4.46 | 96.1 | 89.9 | 89.1 | 90 | 25.1 | 40 | 38.2 | 95.2 | 29.9 | 195.5 | 0.73568 | 90 | 1.495 | 0.000805 | 83.9 | 0.7357 | 12.938 | -0.00063 | 90.9 | 89.2 | -11.2 | -18.2 | 98.6 | 103.1
1426 | 447605 | OnTest | 0 | Test | 12:33:19.500 | 45199.5 | 11:53:00.000 | 11:59:00.100 | 11:53:00.000 | 2014-08-05 04:02 | 1800 | 35.5 | 114.35 | 593.6 | 366.8 | 514.9 | 1.6 | 148.1 | 103.8 | 5.3 | 21.7 | 4.36 | 96.1 | 89.9 | 89.1 | 90 | 24.9 | 39.9 | 38.1 | 95.2 | 30 | 195.4 | 0.73611 | 90.1 | 1.493 | 0.000805 | 83.9 | 0.7362 | 12.865 | -0.00063 | 90.9 | 89.2 | -11.4 | -18.3 | 98.7 | 103.1
1427 | 447905 | OnTest | 0 | Test | 12:33:49.500 | 45229.5 | 11:53:30.000 | 11:59:30.100 | 11:53:30.000 | 2014-08-05 04:02 | 1800 | 36.7 | 114.5 | 593.8 | 367 | 515.3 | 1.6 | 148.3 | 103.7 | 5.3 | 21.7 | 4.33 | 96.1 | 89.9 | 89.1 | 89.9 | 24.9 | 40 | 38.1 | 95.2 | 29.4 | 195.3 | 0.73611 | 90 | 1.5 | 0.000805 | 83.9 | 0.7361 | 12.874 | -0.00063 | 90.8 | 89.1 | -11.3 | -18.2 | 98.7 | 103
1428 | 448205 | OnTest | 0 | Test | 12:34:19.500 | 45259.5 | 11:54:00.000 | 12:00:00.100 | 11:54:00.000 | 2014-08-05 04:03 | 1800 | 35.6 | 114.55 | 591.6 | 367 | 515.3 | 1.6 | 148.3 | 103.8 | 5.3 | 21.7 | 4.35 | 96.1 | 89.9 | 89.1 | 89.9 | 24.9 | 40 | 38.3 | 95.2 | 29.3 | 195.3 | 0.73648 | 90 | 1.505 | 0.000805 | 84 | 0.7365 | 12.816 | -0.00063 | 90.8 | 89.2 | -11.3 | -18.3 | 98.7 | 103.1
1429 | 448505 | OnTest | 0 | Test | 12:34:49.500 | 45289.5 | 11:54:30.000 | 12:00:30.100 | 11:54:30.000 | 2014-08-05 04:03 | 1800 | 36.1 | 114.23 | 576.4 | 367.4 | 515.6 | 1.6 | 148.3 | 103.9 | 5.3 | 21.7 | 4.36 | 96.1 | 90 | 89.1 | 89.9 | 24.8 | 40 | 39.2 | 95.2 | 29.4 | 195.3 | 0.73544 | 90 | 1.504 | 0.000806 | 84 | 0.7354 | 12.981 | -0.00063 | 90.8 | 89.1 | -11.3 | -18.2 | 98.7 | 103.1
1430 | 448805 | OnTest | 0 | Test | 12:35:19.500 | 45319.5 | 11:55:00.000 | 12:01:00.100 | 11:55:00.000 | 2014-08-05 04:04 | 1800 | 37.7 | 115.06 | 593.8 | 367.2 | 515.6 | 1.6 | 148.4 | 103.8 | 5.3 | 21.8 | 4.48 | 96.1 | 90 | 89.1 | 89.9 | 24.7 | 40 | 40.3 | 95.2 | 29.3 | 195.5 | 0.73623 | 90 | 1.501 | 0.000805 | 83.9 | 0.7362 | 12.857 | -0.00063 | 90.8 | 89.1 | -11.3 | -18.3 | 98.7 | 103.2
1431 | 449105 | OnTest | 0 | Test | 12:35:49.500 | 45349.5 | 11:55:30.000 | 12:01:30.100 | 11:55:30.000 | 2014-08-05 04:04 | 1800 | 36 | 114.58 | 582.5 | 366.7 | 514.8 | 1.6 | 148.1 | 103.7 | 5.3 | 21.8 | 4.37 | 96.1 | 90 | 89.2 | 90 | 24.7 | 40 | 41.3 | 95.2 | 29.8 | 195.7 | 0.73562 | 90 | 1.495 | 0.000805 | 84 | 0.7356 | 12.949 | -0.00063 | 90.8 | 89.1 | -11.3 | -18.2 | 98.7 | 103.1
1432 | 449405 | OnTest | 0 | Test | 12:36:19.500 | 45379.5 | 11:56:00.000 | 12:02:00.100 | 11:56:00.000 | 2014-08-05 04:05 | 1800 | 34.9 | 114.37 | 588.7 | 367.1 | 515.5 | 1.6 | 148.4 | 103.6 | 5.2 | 21.8 | 4.41 | 96.1 | 90 | 89.2 | 90 | 24.7 | 40 | 42.1 | 95.2 | 29.7 | 196 | 0.73599 | 90 | 1.503 | 0.000805 | 83.9 | 0.736 | 12.891 | -0.00063 | 90.9 | 89.2 | -11.3 | -18.3 | 98.7 | 103.1
1433 | 449705 | OnTest | 0 | Test | 12:36:49.500 | 45409.5 | 11:56:30.000 | 12:02:30.100 | 11:56:30.000 | 2014-08-05 04:05 | 1800 | 37 | 114.58 | 593.8 | 367.3 | 515.5 | 1.6 | 148.3 | 103.8 | 5.2 | 21.7 | 4.62 | 96.1 | 90.1 | 89.2 | 90 | 24.7 | 40 | 42.7 | 95.2 | 30.1 | 196.3 | 0.7374 | 90 | 1.507 | 0.000806 | 84 | 0.7374 | 12.678 | -0.00063 | 90.8 | 89.1 | -11.2 | -18.1 | 98.7 | 103.3
1434 | 450005 | OnTest | 0 | Test | 12:37:19.500 | 45439.5 | 11:57:00.000 | 12:03:00.100 | 11:57:00.000 | 2014-08-05 04:06 | 1800 | 35.7 | 114.25 | 592.2 | 367 | 515.5 | 1.6 | 148.5 | 103.7 | 5.2 | 21.8 | 4.43 | 96.1 | 90.1 | 89.3 | 90 | 24.8 | 40 | 43.1 | 95.3 | 29.7 | 196.6 | 0.73531 | 90 | 1.497 | 0.000805 | 84 | 0.7353 | 12.992 | -0.00063 | 90.9 | 89.2 | -11.3 | -18.2 | 98.7 | 103.1
1435 | 450305 | OnTest | 0 | Test | 12:37:49.500 | 45469.5 | 11:57:30.000 | 12:03:30.100 | 11:57:30.000 | 2014-08-05 04:06 | 1800 | 36.5 | 113.8 | 579.2 | 367 | 515.5 | 1.6 | 148.5 | 103.9 | 5.3 | 21.8 | 4.37 | 96.1 | 90.1 | 89.3 | 90 | 24.8 | 39.9 | 43.1 | 95.3 | 30.1 | 196.7 | 0.73587 | 90.1 | 1.501 | 0.000805 | 84 | 0.7359 | 12.905 | -0.00063 | 90.9 | 89.2 | -11.2 | -18.2 | 98.7 | 103
1436 | 450605 | OnTest | 0 | Test | 12:38:19.500 | 45499.5 | 11:58:00.000 | 12:04:00.100 | 11:58:00.000 | 2014-08-05 04:07 | 1800 | 37 | 112.81 | 580.4 | 367.5 | 515.9 | 1.6 | 148.4 | 103.7 | 5.3 | 21.6 | 4.61 | 96 | 90.1 | 89.2 | 90 | 24.9 | 40 | 42.1 | 95.3 | 30 | 196.8 | 0.73587 | 90 | 1.495 | 0.000807 | 84.1 | 0.7359 | 12.908 | -0.00063 | 90.9 | 89.1 | -11.1 | -18.1 | 98.7 | 103.3
1437 | 450905 | OnTest | 0 | Test | 12:38:49.500 | 45529.5 | 11:58:30.000 | 12:04:30.100 | 11:58:30.000 | 2014-08-05 04:07 | 1800 | 35.6 | 113.38 | 575.3 | 367.3 | 515.7 | 1.6 | 148.4 | 103.8 | 5.3 | 21.5 | 4.67 | 96 | 90.1 | 89.2 | 90 | 25.1 | 40 | 40.8 | 95.3 | 30 | 196.6 | 0.73593 | 90.1 | 1.504 | 0.000807 | 84.1 | 0.736 | 12.894 | -0.00063 | 91 | 89.2 | -11.1 | -18 | 98.7 | 103.4
1438 | 451205 | OnTest | 0 | Test | 12:39:19.500 | 45559.5 | 11:59:00.000 | 12:05:00.100 | 11:59:00.000 | 2014-08-05 04:08 | 1800 | 27.1 | 113.1 | 570.3 | 367 | 515.1 | 1.6 | 148.1 | 103.8 | 5.3 | 21.5 | 4.37 | 96 | 90.1 | 89.2 | 90 | 25.2 | 40 | 39.8 | 95.3 | 30.3 | 196.4 | 0.73531 | 90.1 | 1.498 | 0.000806 | 84 | 0.7354 | 12.989 | -0.00063 | 90.9 | 89.2 | -11.2 | -18.2 | 98.7 | 103.1
1439 | 451505 | OnTest | 0 | Test | 12:39:49.500 | 45589.5 | 11:59:30.000 | 12:05:30.100 | 11:59:30.000 | 2014-08-05 04:08 | 1800 | 31.1 | 114.49 | 592.9 | 366.8 | 515.1 | 1.6 | 148.3 | 103.8 | 5.3 | 21.5 | 4.32 | 96 | 90 | 89.2 | 90 | 25.3 | 40 | 39.2 | 95.3 | 30.3 | 196.1 | 0.73703 | 90.1 | 1.498 | 0.000805 | 83.9 | 0.7371 | 12.726 | -0.00063 | 90.9 | 89.2 | -11.3 | -18.3 | 98.7 | 103
1440 | 451805 | OnTest | 0 | Test | 12:40:19.500 | 45619.5 | 12:00:00.000 | 12:06:00.100 | 12:00:00.000 | 2014-08-05 04:09 | 1800 | 41.4 | 114.67 | 592 | 366.8 | 515 | 1.6 | 148.2 | 103.8 | 5.3 | 21.5 | 4.27 | 96 | 90 | 89.2 | 90 | 25.5 | 40 | 38.9 | 95.3 | 30.4 | 196 | 0.73666 | 90 | 1.499 | 0.000805 | 83.9 | 0.7367 | 12.786 | -0.00063 | 90.8 | 89.2 | -11.3 | -18.3 | 98.7 | 103
1441 | 452105 | OnTest | 0 | Test | 12:40:49.500 | 45649.5 | 12:00:30.000 | 12:06:30.100 | 12:00:30.000 | 2014-08-05 04:09 | 1800 | 47.3 | 112.89 | 582.9 | 367 | 515.4 | 1.6 | 148.4 | 103.7 | 5.3 | 21.4 | 4.28 | 96 | 90 | 89.2 | 90 | 25.6 | 40 | 38.6 | 95.2 | 30.6 | 195.8 | 0.73556 | 90.1 | 1.483 | 0.000806 | 84 | 0.7356 | 12.951 | -0.00063 | 90.9 | 89.2 | -11.3 | -18.1 | 98.7 | 103
1442 | 452405 | OnTest | 0 | Test | 12:41:19.500 | 45679.5 | 12:01:00.000 | 12:07:00.100 | 12:01:00.000 | 2014-08-05 04:10 | 1800 | 45.4 | 113.89 | 595 | 366.8 | 515.1 | 1.6 | 148.3 | 104 | 5.3 | 21.5 | 4.3 | 96 | 90 | 89.1 | 90 | 25.4 | 40 | 38.5 | 95.3 | 30.7 | 195.6 | 0.73605 | 90.1 | 1.494 | 0.000805 | 84 | 0.7361 | 12.874 | -0.00063 | 90.9 | 89.3 | -11.3 | -18.2 | 98.7 | 103
1443 | 452705 | OnTest | 0 | Test | 12:41:49.500 | 45709.5 | 12:01:30.000 | 12:07:30.100 | 12:01:30.000 | 2014-08-05 04:10 | 1800 | 44.7 | 114.44 | 582.8 | 367 | 515.3 | 1.6 | 148.4 | 103.7 | 5.3 | 21.6 | 4.28 | 96 | 89.9 | 89.1 | 90 | 25 | 40.1 | 38.4 | 95.3 | 30.5 | 195.5 | 0.73574 | 90.1 | 1.506 | 0.000804 | 83.8 | 0.7358 | 12.924 | -0.00063 | 90.9 | 89.2 | -11.4 | -18.3 | 98.7 | 103
1444 | 453005 | OnTest | 0 | Test | 12:42:19.500 | 45739.5 | 12:02:00.000 | 12:08:00.100 | 12:02:00.000 | 2014-08-05 04:11 | 1800 | 43.9 | 114.89 | 593.3 | 367.3 | 515.7 | 1.6 | 148.4 | 103.8 | 5.3 | 21.4 | 4.59 | 96 | 89.9 | 89.1 | 90 | 24.9 | 40 | 38.3 | 95.2 | 30.7 | 195.4 | 0.7358 | 90.1 | 1.502 | 0.000805 | 83.9 | 0.7359 | 12.91 | -0.00063 | 90.9 | 89.3 | -11.3 | -18.2 | 98.7 | 103.3
1445 | 453305 | OnTest | 0 | Test | 12:42:49.500 | 45769.5 | 12:02:30.000 | 12:08:30.100 | 12:02:30.000 | 2014-08-05 04:11 | 1800 | 42.2 | 115.06 | 594.9 | 367.1 | 515.3 | 1.6 | 148.3 | 103.8 | 5.3 | 21.4 | 4.53 | 96 | 89.9 | 89.1 | 90 | 25 | 40 | 38.2 | 95.2 | 30.7 | 195.3 | 0.73648 | 90 | 1.505 | 0.000806 | 84 | 0.7365 | 12.819 | -0.00063 | 90.8 | 89.1 | -11.3 | -18.2 | 98.7 | 103.3
1446 | 453605 | OnTest | 0 | Test | 12:43:19.500 | 45799.5 | 12:03:00.000 | 12:09:00.100 | 12:03:00.000 | 2014-08-05 04:12 | 1800 | 40.4 | 113.74 | 588.3 | 367.3 | 515.6 | 1.6 | 148.3 | 103.9 | 5.3 | 21.5 | 4.34 | 96 | 89.9 | 89.1 | 90 | 25 | 39.9 | 38.2 | 95.3 | 30.6 | 195.3 | 0.73538 | 90 | 1.486 | 0.000807 | 84.1 | 0.7354 | 12.983 | -0.00063 | 90.9 | 89.2 | -11.2 | -18.1 | 98.7 | 103.1
1447 | 453905 | OnTest | 0 | Test | 12:43:49.500 | 45829.5 | 12:03:30.000 | 12:09:30.100 | 12:03:30.000 | 2014-08-05 04:12 | 1800 | 40.9 | 112.97 | 576 | 367.1 | 515.3 | 1.6 | 148.1 | 103.8 | 5.3 | 21.5 | 4.36 | 96 | 89.9 | 89.1 | 90 | 24.9 | 40 | 38.2 | 95.2 | 30.6 | 195.3 | 0.73629 | 90 | 1.496 | 0.000805 | 83.9 | 0.7363 | 12.844 | -0.00063 | 90.8 | 89.2 | -11.3 | -18.2 | 98.7 | 103.1
1448 | 454205 | OnTest | 0 | Test | 12:44:19.500 | 45859.5 | 12:04:00.000 | 12:10:00.100 | 12:04:00.000 | 2014-08-05 04:13 | 1800 | 40.3 | 115.37 | 592.8 | 367.1 | 515.5 | 1.6 | 148.4 | 103.7 | 5.3 | 21.6 | 4.48 | 96 | 89.9 | 89.1 | 90 | 24.9 | 40 | 38.6 | 95.2 | 30.6 | 195.4 | 0.73611 | 90 | 1.504 | 0.000805 | 83.9 | 0.7361 | 12.87 | -0.00063 | 90.9 | 89.2 | -11.3 | -18.3 | 98.7 | 103.2
1449 | 454505 | OnTest | 0 | Test | 12:44:49.500 | 45889.5 | 12:04:30.000 | 12:10:30.100 | 12:04:30.000 | 2014-08-05 04:13 | 1800 | 40.2 | 114.1 | 596.1 | 367.2 | 515.2 | 1.6 | 148.1 | 103.7 | 5.2 | 21.6 | 4.6 | 96 | 89.9 | 89.1 | 90 | 24.9 | 40 | 39.7 | 95.2 | 30.4 | 195.5 | 0.7358 | 90 | 1.493 | 0.000807 | 84.1 | 0.7358 | 12.919 | -0.00063 | 90.8 | 89.2 | -11.2 | -18.1 | 98.8 | 103.4
1450 | 454805 | OnTest | 0 | Test | 12:45:19.500 | 45919.5 | 12:05:00.000 | 12:11:00.100 | 12:05:00.000 | 2014-08-05 04:14 | 1800 | 40.5 | 114.39 | 592.5 | 367 | 515 | 1.6 | 148.1 | 103.8 | 5.2 | 21.7 | 4.39 | 96 | 90 | 89.1 | 89.9 | 24.9 | 40.1 | 40.9 | 95.2 | 30.6 | 195.8 | 0.73556 | 90 | 1.502 | 0.000806 | 84 | 0.7356 | 12.957 | -0.00063 | 90.8 | 89.2 | -11.3 | -18.2 | 98.7 | 103.1
1451 | 455105 | OnTest | 0 | Test | 12:45:49.500 | 45949.5 | 12:05:30.000 | 12:11:30.100 | 12:05:30.000 | 2014-08-05 04:14 | 1800 | 39.9 | 114.9 | 589.4 | 367 | 515.1 | 1.6 | 148.1 | 103.7 | 5.2 | 21.7 | 4.3 | 96 | 90 | 89.2 | 90 | 24.9 | 40 | 41.9 | 95.2 | 30.7 | 196.1 | 0.73587 | 90 | 1.498 | 0.000805 | 83.9 | 0.7359 | 12.912 | -0.00063 | 90.8 | 89.1 | -11.3 | -18.3 | 98.7 | 103
1452 | 455405 | OnTest | 0 | Test | 12:46:19.500 | 45979.5 | 12:06:00.000 | 12:12:00.100 | 12:06:00.000 | 2014-08-05 04:15 | 1800 | 41.1 | 114.92 | 588.5 | 366.7 | 515.1 | 1.6 | 148.4 | 103.7 | 5.2 | 21.8 | 4.29 | 96 | 90 | 89.2 | 90 | 25 | 40 | 42.7 | 95.2 | 30.7 | 196.4 | 0.7366 | 90 | 1.495 | 0.000805 | 83.9 | 0.7366 | 12.802 | -0.00063 | 90.8 | 89.1 | -11.4 | -18.3 | 98.7 | 103
1453 | 455705 | OnTest | 0 | Test | 12:46:49.500 | 46009.5 | 12:06:30.000 | 12:12:30.100 | 12:06:30.000 | 2014-08-05 04:15 | 1801 | 41.4 | 114.57 | 591.1 | 367 | 515 | 1.6 | 148 | 103.8 | 5.2 | 21.7 | 4.25 | 96 | 90 | 89.2 | 90 | 25.1 | 40 | 43.2 | 95.2 | 30.7 | 196.8 | 0.73568 | 90 | 1.495 | 0.000805 | 84 | 0.7357 | 12.934 | -0.00063 | 90.9 | 89.2 | -11.3 | -18.2 | 98.7 | 103
1454 | 456005 | OnTest | 0 | Test | 12:47:19.500 | 46039.5 | 12:07:00.000 | 12:13:00.100 | 12:07:00.000 | 2014-08-05 04:16 | 1800 | 38.4 | 115.06 | 593 | 366.7 | 515.2 | 1.6 | 148.5 | 103.7 | 5.2 | 21.8 | 4.2 | 96 | 90.1 | 89.2 | 90 | 25.2 | 40 | 43.5 | 95.2 | 30.6 | 197 | 0.73599 | 90 | 1.497 | 0.000805 | 83.9 | 0.736 | 12.895 | -0.00063 | 90.8 | 89.1 | -11.4 | -18.3 | 98.7 | 102.9
1455 | 456305 | OnTest | 0 | Test | 12:47:49.500 | 46069.5 | 12:07:30.000 | 12:13:30.100 | 12:07:30.000 | 2014-08-05 04:16 | 1800 | 37.4 | 114.34 | 590.8 | 366.8 | 515.2 | 1.6 | 148.4 | 103.9 | 5.3 | 21.6 | 4.25 | 96 | 90.1 | 89.2 | 90.1 | 25.3 | 39.9 | 42.5 | 95.3 | 30.5 | 197.1 | 0.73611 | 90.1 | 1.493 | 0.000804 | 83.8 | 0.7362 | 12.864 | -0.00063 | 90.9 | 89.3 | -11.4 | -18.3 | 98.7 | 103
1456 | 456605 | OnTest | 0 | Test | 12:48:19.500 | 46099.5 | 12:08:00.000 | 12:14:00.100 | 12:08:00.000 | 2014-08-05 04:17 | 1800 | 38.5 | 114.09 | 583.4 | 367.1 | 515.2 | 1.6 | 148.1 | 103.8 | 5.3 | 21.6 | 4.5 | 96 | 90.1 | 89.2 | 90.1 | 25.3 | 39.9 | 41.1 | 95.3 | 30.4 | 197.1 | 0.7366 | 90 | 1.498 | 0.000805 | 83.9 | 0.7366 | 12.799 | -0.00063 | 90.8 | 89.2 | -11.3 | -18.2 | 98.7 | 103.2
1457 | 456905 | OnTest | 0 | Test | 12:48:49.500 | 46129.5 | 12:08:30.000 | 12:14:30.100 | 12:08:30.000 | 2014-08-05 04:17 | 1800 | 36.6 | 114.54 | 578.9 | 367.4 | 515.9 | 1.6 | 148.5 | 103.9 | 5.3 | 21.6 | 4.65 | 96 | 90 | 89.2 | 90 | 24.9 | 40.1 | 40 | 95.3 | 30.5 | 196.9 | 0.73648 | 90.1 | 1.509 | 0.000807 | 84.1 | 0.7365 | 12.809 | -0.00063 | 90.9 | 89.3 | -11.2 | -18 | 98.7 | 103.4
1458 | 457205 | OnTest | 0 | Test | 12:49:19.500 | 46159.5 | 12:09:00.000 | 12:15:00.100 | 12:09:00.000 | 2014-08-05 04:18 | 1799 | 36.2 | 114.49 | 591.1 | 366.8 | 514.9 | 1.6 | 148 | 103.6 | 5.3 | 21.6 | 4.36 | 96 | 90 | 89.2 | 90 | 24.8 | 40 | 39.3 | 95.3 | 30.3 | 196.7 | 0.73544 | 90 | 1.49 | 0.000805 | 84 | 0.7355 | 12.973 | -0.00063 | 90.9 | 89.2 | -11.3 | -18.2 | 98.7 | 103.1
1459 | 457505 | OnTest | 0 | Test | 12:49:49.500 | 46189.5 | 12:09:30.000 | 12:15:30.100 | 12:09:30.000 | 2014-08-05 04:18 | 1800 | 36.6 | 113.71 | 592.8 | 366.8 | 515 | 1.6 | 148.2 | 103.8 | 5.3 | 21.7 | 4.29 | 96 | 90 | 89.2 | 90 | 24.8 | 40 | 38.8 | 95.3 | 30.3 | 196.5 | 0.73593 | 90.1 | 1.496 | 0.000805 | 83.9 | 0.736 | 12.895 | -0.00063 | 90.9 | 89.2 | -11.4 | -18.3 | 98.7 | 103
1460 | 457805 | OnTest | 0 | Test | 12:50:19.500 | 46219.5 | 12:10:00.000 | 12:16:00.100 | 12:10:00.000 | 2014-08-05 04:19 | 1800 | 37.3 | 113.47 | 574.5 | 367.2 | 515.4 | 1.6 | 148.3 | 103.8 | 5.3 | 21.5 | 4.35 | 96 | 90 | 89.2 | 90 | 24.8 | 40.1 | 38.5 | 95.3 | 29.9 | 196.2 | 0.7358 | 90 | 1.504 | 0.000806 | 84 | 0.7358 | 12.917 | -0.00063 | 90.9 | 89.2 | -11.3 | -18.2 | 98.7 | 103.1
1461 | 458105 | OnTest | 0 | Test | 12:50:49.500 | 46249.5 | 12:10:30.000 | 12:16:30.100 | 12:10:30.000 | 2014-08-05 04:19 | 1800 | 36.5 | 115.42 | 584.4 | 366.9 | 515 | 1.6 | 148.1 | 103.8 | 5.3 | 21.5 | 4.33 | 96 | 90 | 89.1 | 90.1 | 24.8 | 40 | 38.3 | 95.3 | 30.3 | 196 | 0.73605 | 90 | 1.503 | 0.000805 | 83.9 | 0.7361 | 12.881 | -0.00063 | 90.9 | 89.2 | -11.4 | -18.3 | 98.7 | 103.1
1462 | 458405 | OnTest | 0 | Test | 12:51:19.500 | 46279.5 | 12:11:00.000 | 12:17:00.100 | 12:11:00.000 | 2014-08-05 04:20 | 1800 | 38.3 | 114.44 | 593.9 | 367.3 | 515.7 | 1.6 | 148.4 | 103.7 | 5.3 | 21.5 | 4.6 | 96 | 90 | 89.1 | 90.1 | 24.8 | 40 | 38.2 | 95.3 | 30.5 | 195.9 | 0.73587 | 90.1 | 1.5 | 0.000806 | 84 | 0.7359 | 12.904 | -0.00063 | 90.9 | 89.2 | -11.3 | -18.2 | 98.7 | 103.3
1463 | 458705 | OnTest | 0 | Test | 12:51:49.500 | 46309.5 | 12:11:30.000 | 12:17:30.100 | 12:11:30.000 | 2014-08-05 04:20 | 1800 | 35.8 | 114.02 | 580.2 | 367.6 | 515.6 | 1.6 | 148 | 103.6 | 5.3 | 21.5 | 4.79 | 96 | 90 | 89.1 | 90 | 24.8 | 40 | 38.1 | 95.3 | 30.2 | 195.7 | 0.73648 | 90 | 1.506 | 0.000807 | 84.1 | 0.7365 | 12.819 | -0.00063 | 90.8 | 89.2 | -11.1 | -18.1 | 98.7 | 103.5
1464 | 459005 | OnTest | 0 | Test | 12:52:19.500 | 46339.5 | 12:12:00.000 | 12:18:00.100 | 12:12:00.000 | 2014-08-05 04:21 | 1799 | 34.6 | 114.21 | 591 | 366.9 | 515.1 | 1.6 | 148.2 | 103.7 | 5.3 | 21.5 | 4.41 | 96 | 90 | 89.1 | 90 | 24.8 | 40 | 38 | 95.3 | 30.2 | 195.6 | 0.73593 | 90 | 1.502 | 0.000807 | 84.2 | 0.7359 | 12.9 | -0.00063 | 90.9 | 89.2 | -11.1 | -18.1 | 98.8 | 103.2
1465 | 459305 | OnTest | 0 | Test | 12:52:49.500 | 46369.5 | 12:12:30.000 | 12:18:30.100 | 12:12:30.000 | 2014-08-05 04:21 | 1800 | 35 | 114.45 | 592.2 | 366.7 | 514.8 | 1.6 | 148.1 | 103.8 | 5.3 | 21.5 | 4.29 | 96 | 90 | 89.2 | 90 | 24.8 | 40 | 38 | 95.3 | 29.9 | 195.4 | 0.73642 | 89.9 | 1.498 | 0.000805 | 83.9 | 0.7364 | 12.831 | -0.00063 | 90.8 | 89.1 | -11.4 | -18.3 | 98.7 | 103
1466 | 459605 | OnTest | 0 | Test | 12:53:19.500 | 46399.5 | 12:13:00.000 | 12:19:00.100 | 12:13:00.000 | 2014-08-05 04:22 | 1800 | 39 | 115.66 | 592.3 | 367.3 | 515.6 | 1.6 | 148.3 | 103.8 | 5.3 | 21.5 | 4.31 | 96 | 90 | 89.2 | 90 | 24.9 | 40 | 38.1 | 95.2 | 30 | 195.3 | 0.7355 | 90 | 1.493 | 0.000805 | 84 | 0.7355 | 12.969 | -0.00063 | 90.8 | 89.1 | -11.3 | -18.3 | 98.7 | 103
1467 | 459905 | OnTest | 0 | Test | 12:53:49.500 | 46429.5 | 12:13:30.000 | 12:19:30.100 | 12:13:30.000 | 2014-08-05 04:22 | 1800 | 38.6 | 116.55 | 591.2 | 367.2 | 515.4 | 1.6 | 148.2 | 103.7 | 5.3 | 21.5 | 4.36 | 96 | 90 | 89.2 | 89.9 | 25 | 39.9 | 38.8 | 95.2 | 30.3 | 195.3 | 0.73599 | 89.9 | 1.504 | 0.000804 | 83.8 | 0.736 | 12.897 | -0.00063 | 90.8 | 89.1 | -11.4 | -18.4 | 98.7 | 103.1
1468 | 460205 | OnTest | 0 | Test | 12:54:19.500 | 46459.5 | 12:14:00.000 | 12:20:00.100 | 12:14:00.000 | 2014-08-05 04:23 | 1800 | 37.1 | 115.29 | 581.5 | 367.2 | 515.4 | 1.6 | 148.2 | 103.9 | 5.2 | 21.5 | 4.45 | 96 | 90 | 89.2 | 89.9 | 25.1 | 40 | 40.1 | 95.2 | 30.4 | 195.4 | 0.73611 | 90 | 1.502 | 0.000806 | 83.9 | 0.7361 | 12.876 | -0.00063 | 90.8 | 89.1 | -11.3 | -18.2 | 98.7 | 103.2
1469 | 460505 | OnTest | 0 | Test | 12:54:49.500 | 46489.5 | 12:14:30.000 | 12:20:30.100 | 12:14:30.000 | 2014-08-05 04:23 | 1799 | 34.8 | 113.75 | 560.3 | 367.1 | 515.3 | 1.6 | 148.2 | 103.9 | 5.2 | 21.5 | 4.33 | 96 | 90 | 89.2 | 89.9 | 25.2 | 40.1 | 41.2 | 95.2 | 30.2 | 195.7 | 0.73617 | 90 | 1.493 | 0.000807 | 84.1 | 0.7362 | 12.866 | -0.00063 | 90.8 | 89.1 | -11.2 | -18.1 | 98.7 | 103.1
1470 | 460805 | OnTest | 0 | Test | 12:55:19.500 | 46519.5 | 12:15:00.000 | 12:21:00.100 | 12:15:00.000 | 2014-08-05 04:24 | 1800 | 35 | 113.58 | 592.5 | 366.8 | 514.9 | 1.6 | 148.1 | 103.7 | 5.2 | 21.6 | 4.29 | 96 | 90 | 89.2 | 90 | 25.4 | 40 | 42.1 | 95.2 | 30.2 | 196 | 0.73636 | 90 | 1.501 | 0.000805 | 83.9 | 0.7363 | 12.838 | -0.00063 | 90.8 | 89.1 | -11.3 | -18.3 | 98.7 | 103
1471 | 461105 | OnTest | 0 | Test | 12:55:49.500 | 46549.5 | 12:15:30.000 | 12:21:30.100 | 12:15:30.000 | 2014-08-05 04:24 | 1800 | 34 | 112.97 | 580.1 | 366.9 | 515.2 | 1.6 | 148.3 | 103.8 | 5.2 | 21.6 | 4.24 | 96 | 90 | 89.2 | 90 | 25.5 | 40 | 42.8 | 95.2 | 29.8 | 196.3 | 0.73678 | 90 | 1.493 | 0.000806 | 84.1 | 0.7368 | 12.767 | -0.00063 | 90.8 | 89.2 | -11.2 | -18.2 | 98.8 | 103
1472 | 461405 | OnTest | 0 | Test | 12:56:19.500 | 46579.5 | 12:16:00.000 | 12:22:00.100 | 12:16:00.000 | 2014-08-05 04:25 | 1800 | 35.1 | 113.37 | 577.1 | 366.6 | 514.9 | 1.6 | 148.3 | 104 | 5.3 | 21.7 | 4.23 | 96 | 90.1 | 89.2 | 90 | 25.4 | 40.1 | 43.4 | 95.3 | 30.2 | 196.6 | 0.73611 | 90 | 1.498 | 0.000805 | 83.9 | 0.7361 | 12.873 | -0.00063 | 90.8 | 89.2 | -11.3 | -18.3 | 98.7 | 103
1473 | 461705 | OnTest | 0 | Test | 12:56:49.500 | 46609.5 | 12:16:30.000 | 12:22:30.100 | 12:16:30.000 | 2014-08-05 04:25 | 1800 | 36.1 | 114.08 | 572.9 | 366.7 | 515 | 1.6 | 148.3 | 103.9 | 5.3 | 21.8 | 4.26 | 96 | 90.1 | 89.2 | 90.1 | 25 | 40 | 43.3 | 95.3 | 30.5 | 196.9 | 0.73648 | 90 | 1.496 | 0.000805 | 83.9 | 0.7365 | 12.812 | -0.00063 | 90.9 | 89.2 | -11.3 | -18.2 | 98.7 | 102.9
1474 | 462005 | OnTest | 0 | Test | 12:57:19.500 | 46639.5 | 12:17:00.000 | 12:23:00.100 | 12:17:00.000 | 2014-08-05 04:26 | 1800 | 36.8 | 115.24 | 594.5 | 366.4 | 514.6 | 1.6 | 148.2 | 103.8 | 5.3 | 21.7 | 4.24 | 96 | 90.1 | 89.2 | 90.1 | 24.9 | 39.9 | 42.2 | 95.3 | 30.5 | 196.9 | 0.73556 | 90 | 1.502 | 0.000805 | 83.9 | 0.7356 | 12.954 | -0.00063 | 90.9 | 89.2 | -11.3 | -18.2 | 98.7 | 102.9
1475 | 462305 | OnTest | 0 | Test | 12:57:49.500 | 46669.5 | 12:17:30.000 | 12:23:30.100 | 12:17:30.000 | 2014-08-05 04:26 | 1800 | 36.1 | 115.08 | 585.8 | 366.5 | 514.5 | 1.6 | 148.1 | 103.7 | 5.3 | 21.6 | 4.26 | 96 | 90 | 89.2 | 90.1 | 24.9 | 39.9 | 40.8 | 95.3 | 30.4 | 196.8 | 0.7358 | 90.1 | 1.507 | 0.000806 | 84 | 0.7358 | 12.914 | -0.00063 | 90.9 | 89.2 | -11.3 | -18.2 | 98.7 | 103
1476 | 462605 | OnTest | 0 | Test | 12:58:19.500 | 46699.5 | 12:18:00.000 | 12:24:00.100 | 12:18:00.000 | 2014-08-05 04:27 | 1800 | 37.2 | 115.34 | 585.6 | 366.8 | 514.9 | 1.6 | 148.1 | 103.8 | 5.3 | 21.6 | 4.31 | 96 | 90 | 89.2 | 90 | 24.8 | 39.9 | 39.7 | 95.3 | 30.3 | 196.7 | 0.73611 | 90 | 1.496 | 0.000807 | 84.1 | 0.7361 | 12.869 | -0.00063 | 90.9 | 89.2 | -11.2 | -18.1 | 98.7 | 103
1477 | 462905 | OnTest | 0 | Test | 12:58:49.500 | 46729.5 | 12:18:30.000 | 12:24:30.100 | 12:18:30.000 | 2014-08-05 04:27 | 1800 | 36.8 | 114.26 | 592.7 | 366.8 | 515.2 | 1.6 | 148.4 | 103.7 | 5.3 | 21.6 | 4.34 | 96 | 90 | 89.2 | 90.1 | 24.7 | 40 | 39.1 | 95.3 | 30.5 | 196.4 | 0.73623 | 90.1 | 1.505 | 0.000806 | 84 | 0.7363 | 12.848 | -0.00063 | 90.9 | 89.2 | -11.2 | -18.2 | 98.7 | 103
1478 | 463205 | OnTest | 0 | Test | 12:59:19.500 | 46759.5 | 12:19:00.000 | 12:25:00.100 | 12:19:00.000 | 2014-08-05 04:28 | 1800 | 38.4 | 114.77 | 579.4 | 366.6 | 514.8 | 1.6 | 148.2 | 103.7 | 5.3 | 21.6 | 4.28 | 96 | 90 | 89.2 | 90 | 24.7 | 40 | 38.7 | 95.3 | 30.3 | 196.2 | 0.73519 | 90 | 1.497 | 0.000806 | 84 | 0.7352 | 13.01 | -0.00063 | 90.9 | 89.2 | -11.3 | -18.1 | 98.7 | 103
1479 | 463505 | OnTest | 0 | Test | 12:59:49.500 | 46789.5 | 12:19:30.000 | 12:25:30.100 | 12:19:30.000 | 2014-08-05 04:28 | 1800 | 39.3 | 113.99 | 580.5 | 366.6 | 514.6 | 1.6 | 148 | 103.7 | 5.3 | 21.6 | 4.25 | 96 | 90 | 89.1 | 90 | 24.7 | 40.2 | 38.4 | 95.3 | 30.5 | 196.1 | 0.73648 | 90 | 1.504 | 0.000805 | 84 | 0.7365 | 12.816 | -0.00063 | 90.9 | 89.1 | -11.3 | -18.2 | 98.7 | 103
1480 | 463805 | OnTest | 0 | Test | 13:00:19.500 | 46819.5 | 12:20:00.000 | 12:26:00.100 | 12:20:00.000 | 2014-08-05 04:29 | 1800 | 38 | 114.28 | 587.6 | 367 | 515.2 | 1.6 | 148.2 | 103.8 | 5.3 | 21.5 | 4.39 | 96 | 90 | 89.1 | 90 | 24.7 | 40 | 38.2 | 95.3 | 30.2 | 195.9 | 0.73642 | 90.1 | 1.504 | 0.000807 | 84.1 | 0.7365 | 12.817 | -0.00063 | 91 | 89.2 | -11.2 | -18.1 | 98.8 | 103.2
1481 | 464105 | OnTest | 0 | Test | 13:00:49.500 | 46849.5 | 12:20:30.000 | 12:26:30.100 | 12:20:30.000 | 2014-08-05 04:29 | 1800 | 36.5 | 114.15 | 592.2 | 367 | 515.2 | 1.6 | 148.2 | 103.8 | 5.3 | 21.5 | 4.45 | 96 | 90 | 89.1 | 90 | 24.7 | 40 | 38.2 | 95.3 | 30.3 | 195.7 | 0.73642 | 90 | 1.499 | 0.000808 | 84.2 | 0.7364 | 12.83 | -0.00063 | 90.8 | 89.2 | -11.1 | -18 | 98.7 | 103.2
1482 | 464405 | OnTest | 0 | Test | 13:01:19.500 | 46879.5 | 12:21:00.000 | 12:27:00.100 | 12:21:00.000 | 2014-08-05 04:30 | 1800 | 38.1 | 114.12 | 591.5 | 366.7 | 514.9 | 1.6 | 148.2 | 103.9 | 5.3 | 21.5 | 4.27 | 96 | 90 | 89.1 | 90 | 24.8 | 40 | 38.1 | 95.3 | 29.9 | 195.6 | 0.73611 | 90 | 1.492 | 0.000807 | 84.1 | 0.7361 | 12.872 | -0.00063 | 90.8 | 89.2 | -11.1 | -18 | 98.7 | 103
1483 | 464705 | OnTest | 0 | Test | 13:01:49.500 | 46909.5 | 12:21:30.000 | 12:27:30.100 | 12:21:30.000 | 2014-08-05 04:30 | 1799 | 37.3 | 114.25 | 582.9 | 366.7 | 514.7 | 1.6 | 148 | 103.9 | 5.3 | 21.5 | 4.26 | 96 | 89.9 | 89.1 | 90 | 24.9 | 40 | 37.9 | 95.2 | 30 | 195.5 | 0.73648 | 89.9 | 1.501 | 0.000807 | 84.1 | 0.7364 | 12.824 | -0.00063 | 90.8 | 89.1 | -11.2 | -18.1 | 98.8 | 103
1484 | 465005 | OnTest | 0 | Test | 13:02:19.500 | 46939.5 | 12:22:00.000 | 12:28:00.100 | 12:22:00.000 | 2014-08-05 04:31 | 1800 | 38 | 115.91 | 592.9 | 366.9 | 515.2 | 1.6 | 148.3 | 103.7 | 5.3 | 21.5 | 4.31 | 96 | 89.9 | 89.1 | 89.9 | 25 | 40 | 37.9 | 95.2 | 30 | 195.3 | 0.73666 | 90 | 1.504 | 0.000808 | 84.2 | 0.7367 | 12.79 | -0.00063 | 90.9 | 89.1 | -11.1 | -18 | 98.7 | 103.1
1485 | 465305 | OnTest | 0 | Test | 13:02:49.500 | 46969.5 | 12:22:30.000 | 12:28:30.100 | 12:22:30.000 | 2014-08-05 04:31 | 1799 | 37.3 | 114.93 | 594.1 | 366.8 | 514.8 | 1.6 | 148 | 103.9 | 5.3 | 21.5 | 4.28 | 96 | 89.9 | 89.1 | 89.9 | 25.1 | 40 | 38.3 | 95.2 | 30 | 195.3 | 0.73611 | 89.9 | 1.508 | 0.000806 | 84 | 0.7361 | 12.88 | -0.00063 | 90.8 | 89.1 | -11.2 | -18.2 | 98.7 | 103
1486 | 465605 | OnTest | 0 | Test | 13:03:19.500 | 46999.5 | 12:23:00.000 | 12:29:00.100 | 12:23:00.000 | 2014-08-05 04:32 | 1799 | 38 | 113.87 | 591.7 | 367.2 | 515.5 | 1.6 | 148.3 | 103.7 | 5.2 | 21.6 | 4.41 | 96 | 90 | 89.1 | 89.9 | 25.2 | 40 | 39.4 | 95.2 | 30.2 | 195.4 | 0.73611 | 90 | 1.498 | 0.000807 | 84.1 | 0.7361 | 12.871 | -0.00063 | 90.8 | 89.2 | -11.1 | -18 | 98.7 | 103.1
1487 | 465905 | OnTest | 0 | Test | 13:03:49.500 | 47029.5 | 12:23:30.000 | 12:29:30.100 | 12:23:30.000 | 2014-08-05 04:32 | 1799 | 37 | 114 | 592.9 | 366.9 | 515.2 | 1.6 | 148.2 | 103.7 | 5.2 | 21.5 | 4.47 | 96 | 90 | 89.2 | 90 | 25.3 | 40 | 40.7 | 95.2 | 29.9 | 195.6 | 0.7366 | 89.9 | 1.507 | 0.000807 | 84.1 | 0.7366 | 12.805 | -0.00063 | 90.8 | 89.1 | -11.1 | -18 | 98.7 | 103.1
1488 | 466205 | OnTest | 0 | Test | 13:04:19.500 | 47059.5 | 12:24:00.000 | 12:30:00.100 | 12:24:00.000 | 2014-08-05 04:33 | 1799 | 32.8 | 113.12 | 583.7 | 367.3 | 515.7 | 1.6 | 148.3 | 103.9 | 5.2 | 21.5 | 4.68 | 96 | 90 | 89.2 | 90 | 25.5 | 40 | 41.8 | 95.2 | 29.7 | 196 | 0.73672 | 90 | 1.502 | 0.000808 | 84.2 | 0.7367 | 12.783 | -0.00063 | 90.8 | 89.1 | -11 | -17.9 | 98.7 | 103.4
1489 | 466505 | OnTest | 0 | Test | 13:04:49.500 | 47089.5 | 12:24:30.000 | 12:30:30.100 | 12:24:30.000 | 2014-08-05 04:33 | 1800 | 32.4 | 114.68 | 594.7 | 367.1 | 515.3 | 1.6 | 148.2 | 103.6 | 5.2 | 21.5 | 4.38 | 96 | 90 | 89.2 | 90 | 25.6 | 40.1 | 42.7 | 95.3 | 29.7 | 196.3 | 0.7366 | 90 | 1.501 | 0.000809 | 84.3 | 0.7366 | 12.802 | -0.00063 | 90.8 | 89.1 | -11 | -17.9 | 98.7 | 103.1
1490 | 466805 | OnTest | 0 | Test | 13:05:19.500 | 47119.5 | 12:25:00.000 | 12:31:00.100 | 12:25:00.000 | 2014-08-05 04:34 | 1800 | 34.6 | 113.85 | 586.1 | 366.7 | 514.8 | 1.6 | 148.1 | 103.8 | 5.2 | 21.6 | 4.27 | 96 | 90.1 | 89.2 | 90 | 25.5 | 40 | 43.3 | 95.3 | 29.8 | 196.6 | 0.73531 | 90 | 1.488 | 0.000807 | 84.1 | 0.7353 | 12.993 | -0.00063 | 90.9 | 89.2 | -11.1 | -18 | 98.7 | 103
1491 | 467105 | OnTest | 0 | Test | 13:05:49.500 | 47149.5 | 12:25:30.000 | 12:31:30.100 | 12:25:30.000 | 2014-08-05 04:34 | 1800 | 34.5 | 114.85 | 591.6 | 366.8 | 514.8 | 1.6 | 148 | 103.9 | 5.3 | 21.7 | 4.25 | 96 | 90.1 | 89.2 | 90.1 | 25.1 | 40 | 43.7 | 95.3 | 29.7 | 196.8 | 0.73666 | 90.1 | 1.501 | 0.000806 | 84 | 0.7367 | 12.783 | -0.00063 | 90.9 | 89.2 | -11.2 | -18.2 | 98.7 | 102.9
1492 | 467405 | OnTest | 0 | Test | 13:06:19.500 | 47179.5 | 12:26:00.000 | 12:32:00.100 | 12:26:00.000 | 2014-08-05 04:35 | 1800 | 34.7 | 114.73 | 593.9 | 366.8 | 515 | 1.6 | 148.1 | 103.8 | 5.3 | 21.7 | 4.27 | 96 | 90.1 | 89.2 | 90.1 | 24.9 | 40 | 42.7 | 95.3 | 29.8 | 196.9 | 0.73593 | 90 | 1.502 | 0.000806 | 84 | 0.736 | 12.897 | -0.00063 | 90.9 | 89.2 | -11.3 | -18.2 | 98.7 | 103
1493 | 467705 | OnTest | 0 | Test | 13:06:49.500 | 47209.5 | 12:26:30.000 | 12:32:30.100 | 12:26:30.000 | 2014-08-05 04:35 | 1800 | 34.1 | 114.68 | 594.3 | 366.5 | 514.4 | 1.6 | 148 | 103.6 | 5.3 | 21.6 | 4.33 | 96 | 90.1 | 89.3 | 90.1 | 25 | 40 | 41.3 | 95.3 | 29.7 | 196.7 | 0.73574 | 90.1 | 1.504 | 0.000804 | 83.9 | 0.7358 | 12.92 | -0.00063 | 91 | 89.2 | -11.4 | -18.3 | 98.7 | 103
1494 | 468005 | OnTest | 0 | Test | 13:07:19.500 | 47239.5 | 12:27:00.000 | 12:33:00.100 | 12:27:00.000 | 2014-08-05 04:36 | 1800 | 32.8 | 113.99 | 593.8 | 366.8 | 514.9 | 1.6 | 148.1 | 103.8 | 5.3 | 21.6 | 4.46 | 96 | 90.1 | 89.3 | 90.1 | 24.9 | 39.9 | 40.1 | 95.3 | 29.4 | 196.5 | 0.73531 | 90 | 1.501 | 0.000806 | 84 | 0.7353 | 12.99 | -0.00063 | 90.9 | 89.2 | -11.1 | -18.1 | 98.6 | 103.1
1495 | 468305 | OnTest | 0 | Test | 13:07:49.500 | 47269.5 | 12:27:30.000 | 12:33:30.100 | 12:27:30.000 | 2014-08-05 04:36 | 1800 | 31.4 | 113.43 | 588.7 | 367.6 | 516.1 | 1.6 | 148.5 | 103.9 | 5.3 | 21.4 | 4.84 | 96 | 90.1 | 89.2 | 90.1 | 24.8 | 40 | 39.2 | 95.3 | 29.2 | 196.4 | 0.73629 | 90 | 1.504 | 0.000809 | 84.3 | 0.7363 | 12.841 | -0.00063 | 90.9 | 89.2 | -11 | -17.9 | 98.7 | 103.6
1496 | 468605 | OnTest | 0 | Test | 13:08:19.500 | 47299.5 | 12:28:00.000 | 12:34:00.100 | 12:28:00.000 | 2014-08-05 04:37 | 1800 | 33 | 114.06 | 585.7 | 367.1 | 515.7 | 1.6 | 148.6 | 103.7 | 5.3 | 21.5 | 4.62 | 96 | 90 | 89.2 | 90.1 | 24.7 | 40 | 38.7 | 95.3 | 28.7 | 196.2 | 0.73556 | 90 | 1.494 | 0.000808 | 84.2 | 0.7356 | 12.957 | -0.00063 | 90.8 | 89.2 | -11.1 | -18 | 98.8 | 103.4
1497 | 468905 | OnTest | 0 | Test | 13:08:49.500 | 47329.5 | 12:28:30.000 | 12:34:30.100 | 12:28:30.000 | 2014-08-05 04:37 | 1800 | 31.5 | 115.47 | 590.4 | 367.1 | 515.2 | 1.6 | 148.1 | 103.9 | 5.3 | 21.5 | 4.47 | 96 | 90 | 89.2 | 90.1 | 24.7 | 40 | 38.4 | 95.3 | 28.7 | 196 | 0.73629 | 89.9 | 1.498 | 0.000806 | 84 | 0.7363 | 12.85 | -0.00063 | 90.8 | 89.1 | -11.3 | -18.2 | 98.7 | 103.2
1498 | 469205 | OnTest | 0 | Test | 13:09:19.500 | 47359.5 | 12:29:00.000 | 12:35:00.100 | 12:29:00.000 | 2014-08-05 04:38 | 1800 | 46.7 | 115.66 | 595.3 | 366.9 | 514.7 | 1.6 | 147.9 | 103.9 | 5.3 | 21.5 | 4.39 | 96 | 90 | 89.1 | 90 | 24.7 | 40.1 | 38.2 | 95.3 | 28.8 | 195.8 | 0.73538 | 90 | 1.49 | 0.000804 | 83.8 | 0.7354 | 12.986 | -0.00063 | 90.9 | 89.1 | -11.4 | -18.3 | 98.7 | 103.1
1499 | 469505 | OnTest | 0 | Test | 13:09:49.500 | 47389.5 | 12:29:30.000 | 12:35:30.100 | 12:29:30.000 | 2014-08-05 04:38 | 1800 | 43 | 114.77 | 592.7 | 366.9 | 515.2 | 1.6 | 148.3 | 103.7 | 5.3 | 21.5 | 4.36 | 96 | 89.9 | 89.1 | 90 | 24.8 | 40.1 | 38 | 95.3 | 28.7 | 195.7 | 0.7355 | 89.9 | 1.495 | 0.000804 | 83.8 | 0.7355 | 12.974 | -0.00063 | 90.8 | 89.1 | -11.4 | -18.4 | 98.7 | 103.1
1500 | 469805 | OnTest | 0 | Test | 13:10:19.500 | 47419.5 | 12:30:00.000 | 12:36:00.100 | 12:30:00.000 | 2014-08-05 04:39 | 1800 | 42.4 | 113.39 | 585.9 | 367.3 | 515.6 | 1.6 | 148.3 | 103.8 | 5.3 | 21.5 | 4.4 | 96 | 89.9 | 89.1 | 90 | 24.8 | 40 | 37.9 | 95.3 | 28.4 | 195.6 | 0.73519 | 90 | 1.496 | 0.000803 | 83.7 | 0.7352 | 13.015 | -0.00063 | 90.8 | 89.2 | -11.4 | -18.4 | 98.6 | 103
1501 | 470105 | OnTest | 0 | Test | 13:10:49.500 | 47449.5 | 12:30:30.000 | 12:36:30.100 | 12:30:30.000 | 2014-08-05 04:39 | 1800 | 42 | 113.19 | 585.7 | 367.1 | 515.4 | 1.6 | 148.3 | 103.8 | 5.3 | 21.5 | 4.33 | 96 | 89.9 | 89.1 | 90 | 24.9 | 40 | 37.8 | 95.3 | 28.6 | 195.4 | 0.7358 | 89.9 | 1.502 | 0.000804 | 83.8 | 0.7357 | 12.932 | -0.00063 | 90.7 | 89 | -11.4 | -18.4 | 98.7 | 103
1502 | 470405 | OnTest | 0 | Test | 13:11:19.500 | 47479.5 | 12:31:00.000 | 12:37:00.100 | 12:31:00.000 | 2014-08-05 04:40 | 1800 | 40.6 | 114.14 | 587.3 | 366.9 | 515.1 | 1.6 | 148.2 | 104 | 5.3 | 21.5 | 4.3 | 96 | 89.9 | 89.1 | 90 | 25 | 40 | 37.9 | 95.2 | 28.3 | 195.3 | 0.7358 | 89.9 | 1.501 | 0.000804 | 83.8 | 0.7358 | 12.927 | -0.00063 | 90.8 | 89.1 | -11.5 | -18.5 | 98.8 | 103.1
1503 | 470705 | OnTest | 0 | Test | 13:11:49.500 | 47509.5 | 12:31:30.000 | 12:37:30.100 | 12:31:30.000 | 2014-08-05 04:40 | 1800 | 41.4 | 113.93 | 575.7 | 367.2 | 515.3 | 1.6 | 148.1 | 103.8 | 5.3 | 21.4 | 4.31 | 96 | 89.9 | 89.1 | 90 | 25.1 | 40 | 38.3 | 95.2 | 28.4 | 195.3 | 0.7366 | 89.8 | 1.505 | 0.000805 | 83.9 | 0.7365 | 12.815 | -0.00063 | 90.7 | 89 | -11.4 | -18.3 | 98.7 | 103.1
1504 | 471005 | OnTest | 0 | Test | 13:12:19.500 | 47539.5 | 12:32:00.000 | 12:38:00.100 | 12:32:00.000 | 2014-08-05 04:41 | 1800 | 38.8 | 114.56 | 591.4 | 367.4 | 515.7 | 1.6 | 148.3 | 103.7 | 5.3 | 21.4 | 4.38 | 96 | 89.9 | 89.1 | 90 | 25.2 | 40 | 39.3 | 95.2 | 28.3 | 195.4 | 0.73636 | 89.9 | 1.502 | 0.000804 | 83.8 | 0.7363 | 12.847 | -0.00063 | 90.7 | 89 | -11.4 | -18.4 | 98.7 | 103.1
1505 | 471305 | OnTest | 0 | Test | 13:12:49.500 | 47569.5 | 12:32:30.000 | 12:38:30.100 | 12:32:30.000 | 2014-08-05 04:41 | 1800 | 39.4 | 113.66 | 589.6 | 367 | 515.2 | 1.6 | 148.2 | 103.8 | 5.2 | 21.4 | 4.4 | 96 | 90 | 89.1 | 90 | 25.3 | 40 | 40.6 | 95.2 | 28.1 | 195.6 | 0.73593 | 89.8 | 1.496 | 0.000804 | 83.8 | 0.7358 | 12.918 | -0.00063 | 90.7 | 89 | -11.5 | -18.4 | 98.7 | 103.1
1506 | 471605 | OnTest | 0 | Test | 13:13:19.500 | 47599.5 | 12:33:00.000 | 12:39:00.100 | 12:33:00.000 | 2014-08-05 04:42 | 1800 | 38.2 | 114.84 | 591.5 | 367.3 | 515.5 | 1.6 | 148.2 | 103.8 | 5.2 | 21.5 | 4.48 | 96 | 90 | 89.2 | 90 | 25.4 | 40 | 41.7 | 95.2 | 28.1 | 195.9 | 0.73556 | 89.9 | 1.491 | 0.000805 | 83.8 | 0.7355 | 12.97 | -0.00063 | 90.7 | 89 | -11.3 | -18.3 | 98.6 | 103.1
1507 | 471905 | OnTest | 0 | Test | 13:13:49.500 | 47629.5 | 12:33:30.000 | 12:39:30.100 | 12:33:30.000 | 2014-08-05 04:42 | 1800 | 38 | 114.53 | 588.5 | 367 | 515.3 | 1.6 | 148.3 | 103.8 | 5.2 | 21.5 | 4.28 | 96 | 90 | 89.2 | 90 | 25.5 | 40 | 42.4 | 95.2 | 28 | 196.2 | 0.73611 | 89.9 | 1.505 | 0.000805 | 83.9 | 0.736 | 12.886 | -0.00063 | 90.7 | 89 | -11.3 | -18.3 | 98.7 | 103
1508 | 472205 | OnTest | 0 | Test | 13:14:19.500 | 47659.5 | 12:34:00.000 | 12:40:00.100 | 12:34:00.000 | 2014-08-05 04:43 | 1800 | 39.1 | 114.31 | 589.1 | 366.8 | 514.9 | 1.6 | 148.1 | 103.6 | 5.2 | 21.7 | 4.15 | 96 | 90 | 89.2 | 90 | 25.3 | 39.9 | 43 | 95.2 | 28.1 | 196.4 | 0.7358 | 89.9 | 1.499 | 0.000805 | 83.9 | 0.7357 | 12.929 | -0.00063 | 90.8 | 89 | -11.4 | -18.3 | 98.7 | 102.9
1509 | 472505 | OnTest | 0 | Test | 13:14:49.500 | 47689.5 | 12:34:30.000 | 12:40:30.100 | 12:34:30.000 | 2014-08-05 04:43 | 1800 | 37.9 | 114.96 | 581.5 | 366.7 | 515 | 1.6 | 148.3 | 104 | 5.2 | 21.8 | 4.13 | 96 | 90 | 89.2 | 90 | 24.9 | 39.9 | 43.5 | 95.3 | 28.1 | 196.7 | 0.73593 | 90 | 1.504 | 0.000806 | 84 | 0.7359 | 12.902 | -0.00063 | 90.8 | 89.2 | -11.2 | -18.2 | 98.7 | 102.9
1510 | 472805 | OnTest | 0 | Test | 13:15:19.500 | 47719.5 | 12:35:00.000 | 12:41:00.100 | 12:35:00.000 | 2014-08-05 04:44 | 1800 | 37.2 | 115.58 | 575.8 | 366.9 | 514.9 | 1.6 | 148.1 | 103.9 | 5.3 | 21.7 | 4.16 | 96 | 90.1 | 89.3 | 90.1 | 24.9 | 40 | 42.9 | 95.3 | 28.3 | 196.8 | 0.7366 | 89.9 | 1.505 | 0.000806 | 84 | 0.7366 | 12.804 | -0.00063 | 90.8 | 89.1 | -11.2 | -18.2 | 98.7 | 102.9
1511 | 473105 | OnTest | 0 | Test | 13:15:49.500 | 47749.5 | 12:35:30.000 | 12:41:30.100 | 12:35:30.000 | 2014-08-05 04:44 | 1800 | 38.5 | 115.94 | 593.9 | 366.4 | 514.5 | 1.6 | 148.1 | 103.8 | 5.3 | 21.6 | 4.16 | 96 | 90.1 | 89.3 | 90.1 | 25 | 39.9 | 41.6 | 95.3 | 28.4 | 196.7 | 0.73611 | 90 | 1.501 | 0.000805 | 83.9 | 0.7361 | 12.871 | -0.00063 | 90.9 | 89.1 | -11.3 | -18.2 | 98.7 | 102.8
1512 | 473405 | OnTest | 0 | Test | 13:16:19.500 | 47779.5 | 12:36:00.000 | 12:42:00.100 | 12:36:00.000 | 2014-08-05 04:45 | 1800 | 36.2 | 114.34 | 595 | 366.9 | 515.2 | 1.6 | 148.3 | 103.6 | 5.3 | 21.6 | 4.34 | 96 | 90.1 | 89.3 | 90.1 | 24.9 | 39.9 | 40.3 | 95.3 | 28.6 | 196.6 | 0.73636 | 90 | 1.5 | 0.000807 | 84.1 | 0.7363 | 12.838 | -0.00063 | 90.9 | 89.1 | -11.2 | -18.1 | 98.7 | 103.1
1513 | 473705 | OnTest | 0 | Test | 13:16:49.500 | 47809.5 | 12:36:30.000 | 12:42:30.100 | 12:36:30.000 | 2014-08-05 04:45 | 1800 | 36.9 | 113.02 | 594.1 | 366.7 | 514.7 | 1.6 | 148 | 103.5 | 5.3 | 21.5 | 4.22 | 96 | 90.1 | 89.2 | 90.1 | 24.9 | 39.9 | 39.5 | 95.3 | 29 | 196.4 | 0.73623 | 90 | 1.503 | 0.000807 | 84.1 | 0.7363 | 12.849 | -0.00063 | 90.9 | 89.2 | -11.2 | -18.1 | 98.7 | 103
1514 | 474005 | OnTest | 0 | Test | 13:17:19.500 | 47839.5 | 12:37:00.000 | 12:43:00.100 | 12:37:00.000 | 2014-08-05 04:46 | 1800 | 36.3 | 114.51 | 593.2 | 366.6 | 514.7 | 1.6 | 148.2 | 103.8 | 5.3 | 21.5 | 4.2 | 96 | 90 | 89.2 | 90 | 24.8 | 40 | 38.9 | 95.3 | 29.6 | 196.1 | 0.73672 | 90 | 1.5 | 0.000807 | 84.1 | 0.7367 | 12.779 | -0.00063 | 90.9 | 89.1 | -11.2 | -18.1 | 98.8 | 103
1515 | 474305 | OnTest | 0 | Test | 13:17:49.500 | 47869.5 | 12:37:30.000 | 12:43:30.100 | 12:37:30.000 | 2014-08-05 04:46 | 1800 | 36.6 | 114.8 | 593.9 | 366.7 | 515 | 1.6 | 148.3 | 103.7 | 5.3 | 21.5 | 4.14 | 96 | 90 | 89.2 | 90 | 24.8 | 40 | 38.5 | 95.3 | 29.6 | 195.9 | 0.73666 | 90 | 1.499 | 0.000806 | 84 | 0.7367 | 12.785 | -0.00063 | 90.9 | 89.2 | -11.3 | -18.2 | 98.7 | 102.9
1516 | 474605 | OnTest | 0 | Test | 13:18:19.500 | 47899.5 | 12:38:00.000 | 12:44:00.100 | 12:38:00.000 | 2014-08-05 04:47 | 1800 | 37 | 114.21 | 594.8 | 366.9 | 515.2 | 1.6 | 148.3 | 103.8 | 5.3 | 21.5 | 4.22 | 96 | 90 | 89.1 | 90 | 24.8 | 40 | 38.3 | 95.3 | 29.7 | 195.6 | 0.73629 | 90 | 1.501 | 0.000807 | 84.1 | 0.7363 | 12.842 | -0.00063 | 90.9 | 89.1 | -11.1 | -18.1 | 98.8 | 103
1517 | 474905 | OnTest | 0 | Test | 13:18:49.500 | 47929.5 | 12:38:30.000 | 12:44:30.100 | 12:38:30.000 | 2014-08-05 04:47 | 1800 | 38.4 | 114.12 | 576.6 | 366.9 | 515.1 | 1.6 | 148.2 | 103.6 | 5.3 | 21.4 | 4.2 | 96 | 89.9 | 89.1 | 90 | 24.9 | 40.1 | 38.1 | 95.2 | 29.4 | 195.5 | 0.73709 | 90 | 1.506 | 0.000806 | 84 | 0.7371 | 12.724 | -0.00063 | 90.8 | 89.1 | -11.2 | -18.1 | 98.7 | 102.9
1518 | 475205 | OnTest | 0 | Test | 13:19:19.500 | 47959.5 | 12:39:00.000 | 12:45:00.100 | 12:39:00.000 | 2014-08-05 04:48 | 1800 | 37.2 | 115.19 | 587.9 | 366.8 | 515.1 | 1.6 | 148.3 | 103.6 | 5.3 | 21.4 | 4.2 | 96 | 89.9 | 89.1 | 90 | 25 | 40 | 38 | 95.3 | 29 | 195.3 | 0.73636 | 90 | 1.502 | 0.000808 | 84.2 | 0.7364 | 12.834 | -0.00063 | 90.9 | 89.1 | -11.1 | -18.1 | 98.8 | 103
1519 | 475505 | OnTest | 0 | Test | 13:19:49.500 | 47989.5 | 12:39:30.000 | 12:45:30.100 | 12:39:30.000 | 2014-08-05 04:48 | 1800 | 36.3 | 116.67 | 593.5 | 367 | 515.5 | 1.6 | 148.4 | 103.7 | 5.3 | 21.4 | 4.24 | 96 | 90 | 89.1 | 90 | 25.1 | 40 | 38 | 95.3 | 29 | 195.3 | 0.73715 | 90 | 1.5 | 0.000808 | 84.2 | 0.7372 | 12.712 | -0.00063 | 90.8 | 89.2 | -11.1 | -18 | 98.7 | 103
1520 | 475805 | OnTest | 0 | Test | 13:20:19.500 | 48019.5 | 12:40:00.000 | 12:46:00.100 | 12:40:00.000 | 2014-08-05 04:49 | 1799 | 35.8 | 114.98 | 586.9 | 366.9 | 515 | 1.6 | 148 | 103.9 | 5.3 | 21.4 | 4.17 | 96 | 90 | 89.1 | 90 | 25.2 | 40 | 38 | 95.3 | 28.9 | 195.2 | 0.73642 | 90 | 1.506 | 0.000808 | 84.2 | 0.7364 | 12.822 | -0.00063 | 90.9 | 89.2 | -11.1 | -18 | 98.7 | 102.9
1521 | 476105 | OnTest | 0 | Test | 13:20:49.500 | 48049.5 | 12:40:30.000 | 12:46:30.100 | 12:40:30.000 | 2014-08-05 04:49 | 1800 | 38.5 | 112.47 | 583.3 | 366.5 | 514.7 | 1.6 | 148.1 | 103.8 | 5.3 | 21.4 | 4.13 | 96 | 89.9 | 89.1 | 90 | 25.3 | 40.1 | 38.2 | 95.3 | 28.9 | 195.2 | 0.73648 | 90 | 1.504 | 0.000806 | 84 | 0.7365 | 12.816 | -0.00063 | 90.9 | 89.2 | -11.2 | -18.2 | 98.7 | 102.8
1522 | 476405 | OnTest | 0 | Test | 13:21:19.500 | 48079.5 | 12:41:00.000 | 12:47:00.100 | 12:41:00.000 | 2014-08-05 04:50 | 1800 | 37.5 | 111.87 | 577.5 | 366.6 | 514.8 | 1.6 | 148.2 | 103.8 | 5.3 | 21.4 | 4.1 | 96 | 90 | 89.1 | 90 | 25.4 | 40 | 38.8 | 95.3 | 29.1 | 195.3 | 0.73642 | 90.1 | 1.506 | 0.000806 | 84 | 0.7364 | 12.821 | -0.00063 | 90.9 | 89.2 | -11.2 | -18.1 | 98.7 | 102.8
1523 | 476705 | OnTest | 0 | Test | 13:21:49.500 | 48109.5 | 12:41:30.000 | 12:47:30.100 | 12:41:30.000 | 2014-08-05 04:50 | 1800 | 38.8 | 112.74 | 564.4 | 366.5 | 514.9 | 1.6 | 148.3 | 103.8 | 5.2 | 21.5 | 4.13 | 96 | 90 | 89.1 | 90 | 25.3 | 40.1 | 40 | 95.3 | 29.3 | 195.5 | 0.73672 | 90 | 1.499 | 0.000807 | 84.2 | 0.7367 | 12.778 | -0.00063 | 90.8 | 89.2 | -11.1 | -18.1 | 98.8 | 102.9
1524 | 477005 | OnTest | 0 | Test | 13:22:19.500 | 48139.5 | 12:42:00.000 | 12:48:00.100 | 12:42:00.000 | 2014-08-05 04:51 | 1800 | 37.4 | 115.74 | 592.7 | 366.8 | 515 | 1.6 | 148.1 | 103.7 | 5.2 | 21.7 | 4.13 | 96 | 90 | 89.2 | 90 | 25 | 40 | 41.1 | 95.2 | 29.3 | 195.8 | 0.73678 | 90 | 1.509 | 0.000807 | 84.1 | 0.7368 | 12.769 | -0.00063 | 90.9 | 89.2 | -11.1 | -18.1 | 98.7 | 102.8
1525 | 477305 | OnTest | 0 | Test | 13:22:49.500 | 48169.5 | 12:42:30.000 | 12:48:30.100 | 12:42:30.000 | 2014-08-05 04:51 | 1800 | 36.9 | 115.95 | 595.4 | 366.7 | 514.9 | 1.6 | 148.1 | 103.8 | 5.2 | 21.7 | 4.21 | 96 | 90 | 89.2 | 90 | 24.8 | 39.9 | 42 | 95.2 | 29.7 | 196.1 | 0.73593 | 90 | 1.503 | 0.000807 | 84.1 | 0.7359 | 12.9 | -0.00063 | 90.9 | 89.1 | -11.1 | -18.1 | 98.7 | 102.9
1526 | 477605 | OnTest | 0 | Test | 13:23:19.500 | 48199.5 | 12:43:00.000 | 12:49:00.100 | 12:43:00.000 | 2014-08-05 04:52 | 1800 | 38.4 | 114.36 | 592 | 366.7 | 515 | 1.6 | 148.3 | 103.6 | 5.2 | 21.7 | 4.23 | 96 | 90 | 89.2 | 90 | 24.9 | 39.9 | 42.6 | 95.3 | 29.7 | 196.4 | 0.73666 | 90 | 1.503 | 0.000807 | 84.1 | 0.7367 | 12.789 | -0.00063 | 90.8 | 89.1 | -11.1 | -18.1 | 98.7 | 102.9
1527 | 477905 | OnTest | 0 | Test | 13:23:49.500 | 48229.5 | 12:43:30.000 | 12:49:30.100 | 12:43:30.000 | 2014-08-05 04:52 | 1800 | 36.1 | 112.97 | 581.7 | 366.7 | 514.7 | 1.6 | 147.9 | 103.8 | 5.2 | 21.7 | 4.26 | 96 | 90.1 | 89.2 | 90.1 | 24.9 | 39.9 | 43.1 | 95.3 | 29.6 | 196.7 | 0.73678 | 90 | 1.503 | 0.000807 | 84.1 | 0.7368 | 12.768 | -0.00063 | 90.9 | 89.2 | -11.2 | -18.1 | 98.8 | 103
1528 | 478205 | OnTest | 0 | Test | 13:24:19.500 | 48259.5 | 12:44:00.000 | 12:50:00.100 | 12:44:00.000 | 2014-08-05 04:53 | 1800 | 37 | 113.41 | 587.1 | 366.7 | 514.7 | 1.6 | 147.9 | 103.7 | 5.2 | 21.7 | 4.23 | 96 | 90.1 | 89.2 | 90.1 | 24.9 | 40 | 43.3 | 95.3 | 29.3 | 196.9 | 0.73611 | 90 | 1.495 | 0.000807 | 84.1 | 0.7361 | 12.873 | -0.00063 | 90.9 | 89.1 | -11.2 | -18.1 | 98.7 | 103
1529 | 478505 | OnTest | 0 | Test | 13:24:49.500 | 48289.5 | 12:44:30.000 | 12:50:30.100 | 12:44:30.000 | 2014-08-05 04:53 | 1799 | 37.3 | 113.78 | 590.6 | 366.7 | 514.8 | 1.6 | 148.2 | 103.6 | 5.3 | 21.7 | 4.14 | 96 | 90.1 | 89.3 | 90.1 | 24.8 | 40 | 42.4 | 95.3 | 29.7 | 197 | 0.73617 | 90.1 | 1.487 | 0.000807 | 84.2 | 0.7362 | 12.854 | -0.00063 | 91 | 89.2 | -11.1 | -18 | 98.7 | 102.9
1530 | 478805 | OnTest | 0 | Test | 13:25:19.500 | 48319.5 | 12:45:00.000 | 12:51:00.100 | 12:45:00.000 | 2014-08-05 04:54 | 1800 | 38 | 114.8 | 586.7 | 366.4 | 514.6 | 1.6 | 148.1 | 103.7 | 5.3 | 21.6 | 4.12 | 96 | 90.1 | 89.3 | 90.1 | 24.8 | 40 | 41.1 | 95.3 | 29.9 | 196.9 | 0.73654 | 90.1 | 1.501 | 0.000806 | 84 | 0.7366 | 12.802 | -0.00063 | 90.9 | 89.2 | -11.2 | -18.2 | 98.7 | 102.9
1531 | 479105 | OnTest | 0 | Test | 13:25:49.500 | 48349.5 | 12:45:30.000 | 12:51:30.100 | 12:45:30.000 | 2014-08-05 04:54 | 1800 | 38.5 | 113.74 | 584.6 | 366.6 | 514.7 | 1.6 | 148.1 | 103.8 | 5.3 | 21.6 | 4.16 | 96 | 90.1 | 89.2 | 90.1 | 24.8 | 40.1 | 40 | 95.3 | 29.8 | 196.8 | 0.73623 | 90.1 | 1.489 | 0.000806 | 84 | 0.7363 | 12.843 | -0.00063 | 91 | 89.3 | -11.2 | -18.2 | 98.7 | 102.9
1532 | 479405 | OnTest | 0 | Test | 13:26:19.500 | 48379.5 | 12:46:00.000 | 12:52:00.100 | 12:46:00.000 | 2014-08-05 04:55 | 1800 | 37.6 | 114.58 | 594.5 | 366.5 | 514.7 | 1.6 | 148.2 | 103.9 | 5.3 | 21.6 | 4.12 | 96 | 90 | 89.2 | 90 | 24.9 | 40 | 39.2 | 95.3 | 29.9 | 196.6 | 0.73648 | 90 | 1.504 | 0.000805 | 83.9 | 0.7365 | 12.815 | -0.00063 | 90.9 | 89.2 | -11.4 | -18.3 | 98.7 | 102.8
1533 | 479705 | OnTest | 0 | Test | 13:26:49.500 | 48409.5 | 12:46:30.000 | 12:52:30.100 | 12:46:30.000 | 2014-08-05 04:55 | 1800 | 35.7 | 113.5 | 584.3 | 366.4 | 514.6 | 1.6 | 148.1 | 103.6 | 5.3 | 21.5 | 4.13 | 96 | 90 | 89.2 | 90 | 25 | 40.1 | 38.7 | 95.3 | 29.7 | 196.4 | 0.73605 | 90.1 | 1.497 | 0.000805 | 83.9 | 0.7361 | 12.876 | -0.00063 | 90.9 | 89.2 | -11.3 | -18.2 | 98.7 | 102.8
1534 | 480005 | OnTest | 0 | Test | 13:27:19.500 | 48439.5 | 12:47:00.000 | 12:53:00.100 | 12:47:00.000 | 2014-08-05 04:56 | 1800 | 36.6 | 114.06 | 581.1 | 366.6 | 514.8 | 1.6 | 148.1 | 103.7 | 5.3 | 21.4 | 4.17 | 96 | 90 | 89.2 | 90 | 25 | 40 | 38.4 | 95.3 | 29.8 | 196.2 | 0.73617 | 90.1 | 1.499 | 0.000806 | 84 | 0.7362 | 12.858 | -0.00063 | 90.9 | 89.2 | -11.3 | -18.2 | 98.7 | 102.9
1535 | 480305 | OnTest | 0 | Test | 13:27:49.500 | 48469.5 | 12:47:30.000 | 12:53:30.100 | 12:47:30.000 | 2014-08-05 04:56 | 1800 | 36.4 | 115.96 | 593.1 | 366.5 | 514.6 | 1.6 | 148.1 | 103.8 | 5.3 | 21.4 | 4.27 | 96 | 89.9 | 89.1 | 90 | 25.1 | 40 | 38.3 | 95.3 | 29.4 | 196 | 0.73605 | 90 | 1.498 | 0.000807 | 84.1 | 0.736 | 12.883 | -0.00063 | 90.9 | 89.1 | -11.2 | -18.2 | 98.8 | 103
1536 | 480605 | OnTest | 0 | Test | 13:28:19.500 | 48499.5 | 12:48:00.000 | 12:54:00.100 | 12:48:00.000 | 2014-08-05 04:57 | 1800 | 37.1 | 115.35 | 593.8 | 366.9 | 514.9 | 1.6 | 148 | 103.7 | 5.3 | 21.3 | 4.34 | 96 | 90 | 89.1 | 90 | 25.2 | 40 | 38.2 | 95.3 | 29.3 | 195.9 | 0.73648 | 90 | 1.504 | 0.000807 | 84.1 | 0.7365 | 12.813 | -0.00063 | 90.9 | 89.2 | -11.2 | -18.1 | 98.7 | 103
1537 | 480905 | OnTest | 0 | Test | 13:28:49.500 | 48529.5 | 12:48:30.000 | 12:54:30.100 | 12:48:30.000 | 2014-08-05 04:57 | 1800 | 38.5 | 113.9 | 586.9 | 367 | 515.1 | 1.6 | 148.1 | 103.6 | 5.3 | 21.4 | 4.19 | 96 | 89.9 | 89.1 | 90.1 | 25.3 | 40 | 38.1 | 95.3 | 29.2 | 195.7 | 0.73562 | 90 | 1.489 | 0.000807 | 84.1 | 0.7356 | 12.95 | -0.00063 | 90.8 | 89.1 | -11.2 | -18.1 | 98.7 | 102.9
1538 | 481205 | OnTest | 0 | Test | 13:29:19.500 | 48559.5 | 12:49:00.000 | 12:55:00.100 | 12:49:00.000 | 2014-08-05 04:58 | 1800 | 38.5 | 114.91 | 594.7 | 366.7 | 514.6 | 1.6 | 147.9 | 103.7 | 5.3 | 21.3 | 4.14 | 96 | 89.9 | 89.1 | 90 | 25.3 | 39.9 | 38.1 | 95.3 | 28.8 | 195.5 | 0.73629 | 90 | 1.503 | 0.000806 | 84 | 0.7363 | 12.842 | -0.00063 | 90.9 | 89.1 | -11.2 | -18.2 | 98.7 | 102.9
1539 | 481505 | OnTest | 0 | Test | 13:29:49.500 | 48589.5 | 12:49:30.000 | 12:55:30.100 | 12:49:30.000 | 2014-08-05 04:58 | 1800 | 42.6 | 114.15 | 589.3 | 366.6 | 514.8 | 1.6 | 148.2 | 103.7 | 5.3 | 21.3 | 4.11 | 96 | 89.9 | 89.1 | 90 | 25.3 | 39.9 | 38.1 | 95.3 | 28.6 | 195.4 | 0.73556 | 90 | 1.5 | 0.000806 | 84 | 0.7355 | 12.962 | -0.00063 | 90.8 | 89.1 | -11.3 | -18.2 | 98.7 | 102.8
1540 | 481805 | OnTest | 0 | Test | 13:30:19.500 | 48619.5 | 12:50:00.000 | 12:56:00.100 | 12:50:00.000 | 2014-08-05 04:59 | 1800 | 44.4 | 114.29 | 595.4 | 366.9 | 515.1 | 1.6 | 148.2 | 103.8 | 5.3 | 21.5 | 4.15 | 96 | 89.9 | 89.1 | 90 | 25 | 39.9 | 38.2 | 95.3 | 28.4 | 195.3 | 0.73599 | 90 | 1.502 | 0.000806 | 84.1 | 0.736 | 12.891 | -0.00063 | 90.9 | 89.2 | -11.3 | -18.2 | 98.8 | 102.9
1541 | 482105 | OnTest | 0 | Test | 13:30:49.500 | 48649.5 | 12:50:30.000 | 12:56:30.100 | 12:50:30.000 | 2014-08-05 04:59 | 1800 | 44 | 113.49 | 593.1 | 366.9 | 514.9 | 1.6 | 147.9 | 103.7 | 5.2 | 21.5 | 4.12 | 96 | 89.9 | 89.1 | 90 | 24.7 | 39.9 | 39 | 95.2 | 28.3 | 195.2 | 0.7358 | 89.9 | 1.487 | 0.000807 | 84 | 0.7358 | 12.928 | -0.00063 | 90.8 | 89 | -11.2 | -18.2 | 98.7 | 102.8
1542 | 482405 | OnTest | 0 | Test | 13:31:19.500 | 48679.5 | 12:51:00.000 | 12:57:00.100 | 12:51:00.000 | 2014-08-05 05:00 | 1800 | 44.2 | 113.64 | 584.3 | 366.6 | 514.6 | 1.6 | 148 | 103.7 | 5.2 | 21.6 | 4.06 | 96 | 89.9 | 89.1 | 90 | 24.7 | 39.9 | 40.2 | 95.2 | 28.4 | 195.4 | 0.73636 | 90 | 1.502 | 0.000805 | 83.9 | 0.7363 | 12.839 | -0.00063 | 90.8 | 89.1 | -11.3 | -18.3 | 98.7 | 102.8
1543 | 482705 | OnTest | 0 | Test | 13:31:49.500 | 48709.5 | 12:51:30.000 | 12:57:30.100 | 12:51:30.000 | 2014-08-05 05:00 | 1800 | 43.2 | 114.29 | 581.8 | 366.9 | 515 | 1.6 | 148.1 | 103.7 | 5.2 | 21.6 | 4.14 | 96 | 90 | 89.1 | 90 | 24.7 | 39.9 | 41.3 | 95.2 | 28.4 | 195.6 | 0.73678 | 89.9 | 1.498 | 0.000805 | 83.9 | 0.7367 | 12.778 | -0.00063 | 90.8 | 89 | -11.3 | -18.2 | 98.7 | 102.8
1544 | 483005 | OnTest | 0 | Test | 13:32:19.500 | 48739.5 | 12:52:00.000 | 12:58:00.100 | 12:52:00.000 | 2014-08-05 05:01 | 1800 | 39.8 | 115.04 | 592 | 366.7 | 515 | 1.6 | 148.2 | 103.8 | 5.2 | 21.7 | 4.13 | 96 | 90 | 89.1 | 90 | 24.6 | 39.9 | 42.1 | 95.2 | 28.3 | 195.8 | 0.7366 | 90 | 1.504 | 0.000806 | 83.9 | 0.7366 | 12.802 | -0.00063 | 90.8 | 89.1 | -11.3 | -18.2 | 98.7 | 102.9
1545 | 483305 | OnTest | 0 | Test | 13:32:49.500 | 48769.5 | 12:52:30.000 | 12:58:30.100 | 12:52:30.000 | 2014-08-05 05:01 | 1800 | 41.3 | 114.37 | 592.5 | 366.8 | 514.9 | 1.5 | 148.2 | 103.7 | 5.2 | 21.7 | 4.19 | 96 | 90 | 89.2 | 90 | 24.5 | 40 | 42.8 | 95.2 | 28.1 | 196.1 | 0.73721 | 89.9 | 1.501 | 0.000806 | 84 | 0.7372 | 12.713 | -0.00063 | 90.7 | 89.1 | -11.3 | -18.3 | 98.7 | 102.9
1546 | 483605 | OnTest | 0 | Test | 13:33:19.500 | 48799.5 | 12:53:00.000 | 12:59:00.100 | 12:53:00.000 | 2014-08-05 05:02 | 1800 | 37.9 | 114.62 | 585.4 | 366.8 | 514.9 | 1.5 | 148.1 | 103.7 | 5.2 | 21.8 | 4.21 | 96 | 90 | 89.2 | 90 | 24.5 | 39.9 | 43.2 | 95.2 | 28.4 | 196.4 | 0.73623 | 90 | 1.503 | 0.000806 | 84 | 0.7362 | 12.857 | -0.00063 | 90.8 | 89.1 | -11.3 | -18.2 | 98.7 | 103
1547 | 483905 | OnTest | 0 | Test | 13:33:49.500 | 48829.5 | 12:53:30.000 | 12:59:30.100 | 12:53:30.000 | 2014-08-05 05:02 | 1800 | 38.1 | 114.39 | 566.8 | 366.6 | 514.7 | 1.5 | 148.2 | 103.7 | 5.3 | 21.7 | 4.19 | 96 | 90.1 | 89.2 | 90 | 24.4 | 40 | 43.2 | 95.2 | 28.5 | 196.6 | 0.73599 | 90 | 1.497 | 0.000806 | 84 | 0.736 | 12.896 | -0.00063 | 90.9 | 89.1 | -11.3 | -18.2 | 98.7 | 102.9
1548 | 484205 | OnTest | 0 | Test | 13:34:19.500 | 48859.5 | 12:54:00.000 | 13:00:00.100 | 12:54:00.000 | 2014-08-05 05:03 | 1800 | 39.5 | 116.13 | 595 | 366.8 | 515 | 1.5 | 148.2 | 103.8 | 5.3 | 21.7 | 4.23 | 96 | 90 | 89.2 | 90 | 24.4 | 40 | 42 | 95.3 | 28.7 | 196.7 | 0.73642 | 90 | 1.504 | 0.000806 | 84 | 0.7364 | 12.826 | -0.00063 | 90.9 | 89.1 | -11.3 | -18.2 | 98.7 | 103
1549 | 484505 | OnTest | 0 | Test | 13:34:49.500 | 48889.5 | 12:54:30.000 | 13:00:30.100 | 12:54:30.000 | 2014-08-05 05:03 | 1799 | 39.5 | 114.48 | 588.7 | 366.7 | 514.9 | 1.5 | 148.1 | 103.7 | 5.3 | 21.6 | 4.22 | 96 | 90 | 89.2 | 90 | 24.5 | 39.9 | 40.7 | 95.2 | 28.7 | 196.6 | 0.73617 | 90 | 1.498 | 0.000806 | 84.1 | 0.7362 | 12.863 | -0.00063 | 90.9 | 89.1 | -11.2 | -18.2 | 98.8 | 103
1550 | 484805 | OnTest | 0 | Test | 13:35:19.500 | 48919.5 | 12:55:00.000 | 13:01:00.100 | 12:55:00.000 | 2014-08-05 05:04 | 1800 | 40 | 115.43 | 590.9 | 366.6 | 514.7 | 1.5 | 148.1 | 103.8 | 5.3 | 21.6 | 4.13 | 96 | 90 | 89.2 | 90 | 24.5 | 39.9 | 39.7 | 95.2 | 28.8 | 196.4 | 0.73599 | 90 | 1.5 | 0.000806 | 84.1 | 0.736 | 12.89 | -0.00063 | 90.9 | 89.1 | -11.2 | -18.2 | 98.8 | 102.9
1551 | 485105 | OnTest | 0 | Test | 13:35:49.500 | 48949.5 | 12:55:30.000 | 13:01:30.100 | 12:55:30.000 | 2014-08-05 05:04 | 1801 | 39.1 | 112.96 | 580.3 | 367 | 515.2 | 1.5 | 148.3 | 103.8 | 5.3 | 21.5 | 4.18 | 96 | 90 | 89.2 | 90 | 24.6 | 40.1 | 39.1 | 95.2 | 28.4 | 196.3 | 0.7358 | 90 | 1.503 | 0.000807 | 84.1 | 0.7358 | 12.918 | -0.00063 | 90.9 | 89.1 | -11.2 | -18.1 | 98.7 | 102.9
1552 | 485405 | OnTest | 0 | Test | 13:36:19.500 | 48979.5 | 12:56:00.000 | 13:02:00.100 | 12:56:00.000 | 2014-08-05 05:05 | 1800 | 40.6 | 113.01 | 591.7 | 366.6 | 514.7 | 1.5 | 148 | 103.6 | 5.3 | 21.5 | 4.16 | 96 | 90 | 89.2 | 90 | 24.7 | 40 | 38.7 | 95.2 | 27.9 | 196 | 0.73574 | 89.9 | 1.498 | 0.000805 | 83.9 | 0.7357 | 12.936 | -0.00063 | 90.8 | 89.1 | -11.4 | -18.3 | 98.7 | 102.9
1553 | 485705 | OnTest | 0 | Test | 13:36:49.500 | 49009.5 | 12:56:30.000 | 13:02:30.100 | 12:56:30.000 | 2014-08-05 05:05 | 1800 | 42.8 | 112.96 | 592.5 | 366.7 | 514.9 | 1.5 | 148.2 | 103.8 | 5.3 | 21.5 | 4.15 | 96 | 89.9 | 89.1 | 90 | 24.8 | 40 | 38.4 | 95.2 | 27.4 | 195.8 | 0.73636 | 90 | 1.503 | 0.000806 | 83.9 | 0.7363 | 12.84 | -0.00063 | 90.8 | 89.1 | -11.3 | -18.3 | 98.7 | 102.9
1554 | 486005 | OnTest | 0 | Test | 13:37:19.500 | 49039.5 | 12:57:00.000 | 13:03:00.100 | 12:57:00.000 | 2014-08-05 05:06 | 1800 | 38.7 | 113.55 | 593 | 366.6 | 514.6 | 1.5 | 148.1 | 104 | 5.3 | 21.4 | 4.16 | 96 | 89.9 | 89.1 | 90 | 24.9 | 40.1 | 38.2 | 95.2 | 27.3 | 195.7 | 0.73605 | 89.9 | 1.497 | 0.000806 | 84 | 0.736 | 12.896 | -0.00063 | 90.7 | 89 | -11.3 | -18.2 | 98.7 | 102.9
1555 | 486305 | OnTest | 0 | Test | 13:37:49.500 | 49069.5 | 12:57:30.000 | 13:03:30.100 | 12:57:30.000 | 2014-08-05 05:06 | 1800 | 40.6 | 114.83 | 594.1 | 366.7 | 514.7 | 1.5 | 148 | 103.7 | 5.3 | 21.4 | 4.13 | 96 | 89.9 | 89.1 | 90 | 25 | 40.1 | 38.1 | 95.2 | 27.1 | 195.5 | 0.73636 | 89.9 | 1.505 | 0.000806 | 84 | 0.7363 | 12.843 | -0.00063 | 90.8 | 89 | -11.3 | -18.3 | 98.8 | 102.9
1556 | 486605 | OnTest | 0 | Test | 13:38:19.500 | 49099.5 | 12:58:00.000 | 13:04:00.100 | 12:58:00.000 | 2014-08-05 05:07 | 1800 | 43.3 | 112.6 | 578.2 | 366.6 | 514.7 | 1.5 | 148 | 103.8 | 5.3 | 21.3 | 4.23 | 96 | 89.9 | 89.1 | 90 | 25.1 | 40.2 | 38.1 | 95.2 | 27 | 195.5 | 0.73654 | 89.9 | 1.499 | 0.000805 | 83.9 | 0.7365 | 12.816 | -0.00063 | 90.8 | 89.1 | -11.3 | -18.2 | 98.7 | 102.9
1557 | 486905 | OnTest | 0 | Test | 13:38:49.500 | 49129.5 | 12:58:30.000 | 13:04:30.100 | 12:58:30.000 | 2014-08-05 05:07 | 1800 | 41.7 | 114.22 | 579 | 366.6 | 514.6 | 1.5 | 148 | 103.7 | 5.3 | 21.3 | 4.23 | 96 | 89.9 | 89.1 | 90 | 25.2 | 40.1 | 38 | 95.2 | 27.4 | 195.4 | 0.73648 | 90 | 1.504 | 0.000805 | 83.9 | 0.7365 | 12.819 | -0.00063 | 90.8 | 89.1 | -11.3 | -18.2 | 98.7 | 102.9
1558 | 487205 | OnTest | 0 | Test | 13:39:19.500 | 49159.5 | 12:59:00.000 | 13:05:00.100 | 12:59:00.000 | 2014-08-05 05:08 | 1800 | 39.3 | 114.19 | 574.8 | 366.9 | 514.9 | 1.5 | 148 | 103.9 | 5.3 | 21.3 | 4.26 | 96 | 90 | 89.2 | 90 | 25.3 | 40.1 | 38.1 | 95.2 | 27.2 | 195.3 | 0.73538 | 89.9 | 1.475 | 0.000805 | 83.9 | 0.7353 | 12.995 | -0.00063 | 90.8 | 89 | -11.3 | -18.3 | 98.6 | 102.9
1559 | 487505 | OnTest | 0 | Test | 13:39:49.500 | 49189.5 | 12:59:30.000 | 13:05:30.100 | 12:59:30.000 | 2014-08-05 05:08 | 1800 | 42.4 | 116.34 | 583.9 | 366.6 | 514.6 | 1.5 | 148 | 103.9 | 5.3 | 21.3 | 4.25 | 96 | 90 | 89.2 | 90 | 25.3 | 40.1 | 38.5 | 95.2 | 27.4 | 195.3 | 0.73623 | 90 | 1.498 | 0.000806 | 84 | 0.7362 | 12.858 | -0.00063 | 90.8 | 89.1 | -11.3 | -18.3 | 98.7 | 103
1560 | 487805 | OnTest | 0 | Test | 13:40:19.500 | 49219.5 | 13:00:00.000 | 13:06:00.100 | 13:00:00.000 | 2014-08-05 05:09 | 1800 | 43.4 | 114.97 | 569.1 | 366.8 | 514.8 | 1.5 | 148 | 103.6 | 5.3 | 21.3 | 4.15 | 96 | 90 | 89.2 | 90 | 25.4 | 40.1 | 39.6 | 95.3 | 27.5 | 195.4 | 0.73611 | 89.9 | 1.499 | 0.000805 | 83.9 | 0.7361 | 12.88 | -0.00063 | 90.8 | 89.1 | -11.3 | -18.2 | 98.7 | 102.8
1561 | 488105 | OnTest | 0 | Test | 13:40:49.500 | 49249.5 | 13:00:30.000 | 13:06:30.100 | 13:00:30.000 | 2014-08-05 05:09 | 1800 | 44.1 | 114.68 | 590.3 | 366.4 | 514.4 | 1.5 | 148 | 103.5 | 5.2 | 21.4 | 4.06 | 96 | 90 | 89.2 | 90 | 25.5 | 40 | 40.7 | 95.2 | 27.8 | 195.6 | 0.73611 | 90 | 1.501 | 0.000805 | 84 | 0.7361 | 12.87 | -0.00063 | 90.8 | 89.2 | -11.3 | -18.3 | 98.8 | 102.8
1562 | 488405 | OnTest | 0 | Test | 13:41:19.500 | 49279.5 | 13:01:00.000 | 13:07:00.100 | 13:01:00.000 | 2014-08-05 05:10 | 1801 | 45.5 | 114.95 | 584.4 | 366.8 | 514.8 | 1.5 | 148 | 103.6 | 5.2 | 21.4 | 4.1 | 96 | 90 | 89.2 | 90 | 25.6 | 40 | 41.7 | 95.3 | 27.7 | 195.8 | 0.73587 | 89.9 | 1.5 | 0.000805 | 83.9 | 0.7358 | 12.921 | -0.00063 | 90.7 | 89 | -11.3 | -18.3 | 98.7 | 102.8
1563 | 488705 | OnTest | 0 | Test | 13:41:49.500 | 49309.5 | 13:01:30.000 | 13:07:30.100 | 13:01:30.000 | 2014-08-05 05:10 | 1800 | 41.4 | 115.54 | 591.8 | 366.6 | 514.8 | 1.5 | 148.2 | 103.7 | 5.2 | 21.4 | 4.1 | 96 | 90.1 | 89.3 | 90 | 25.6 | 40 | 42.4 | 95.2 | 27.7 | 196.1 | 0.7358 | 90 | 1.495 | 0.000805 | 83.8 | 0.7358 | 12.923 | -0.00063 | 90.8 | 89.1 | -11.4 | -18.4 | 98.7 | 102.8
1564 | 489005 | OnTest | 0 | Test | 13:42:19.500 | 49339.5 | 13:02:00.000 | 13:08:00.100 | 13:02:00.000 | 2014-08-05 05:11 | 1800 | 41.8 | 113.98 | 594.3 | 366.6 | 514.6 | 1.5 | 148 | 103.7 | 5.2 | 21.4 | 4.09 | 96 | 90.1 | 89.3 | 90 | 25.7 | 40 | 42.9 | 95.2 | 27.8 | 196.4 | 0.73623 | 89.9 | 1.5 | 0.000805 | 83.9 | 0.7362 | 12.862 | -0.00063 | 90.8 | 89 | -11.3 | -18.3 | 98.7 | 102.8
1565 | 489305 | OnTest | 0 | Test | 13:42:49.500 | 49369.5 | 13:02:30.000 | 13:08:30.100 | 13:02:30.000 | 2014-08-05 05:11 | 1800 | 41.3 | 113.24 | 593.8 | 366.5 | 514.6 | 1.5 | 148.2 | 103.7 | 5.2 | 21.5 | 4.1 | 96 | 90.1 | 89.3 | 90 | 25.8 | 40.1 | 43.2 | 95.3 | 27.9 | 196.6 | 0.73587 | 90 | 1.501 | 0.000805 | 83.9 | 0.7359 | 12.912 | -0.00063 | 90.9 | 89.1 | -11.4 | -18.3 | 98.8 | 102.9
1566 | 489605 | OnTest | 0 | Test | 13:43:19.500 | 49399.5 | 13:03:00.000 | 13:09:00.100 | 13:03:00.000 | 2014-08-05 05:12 | 1800 | 41.6 | 113.49 | 593.8 | 366.6 | 514.7 | 1.5 | 148.1 | 103.7 | 5.2 | 21.6 | 4.07 | 96 | 90.1 | 89.3 | 90.1 | 25.5 | 40.1 | 42.8 | 95.3 | 27.9 | 196.7 | 0.73654 | 90 | 1.505 | 0.000805 | 83.9 | 0.7365 | 12.807 | -0.00063 | 90.9 | 89.1 | -11.4 | -18.3 | 98.7 | 102.8
1567 | 489905 | OnTest | 0 | Test | 13:43:49.500 | 49429.5 | 13:03:30.000 | 13:09:30.100 | 13:03:30.000 | 2014-08-05 05:12 | 1800 | 40.2 | 113.23 | 589 | 366.5 | 514.9 | 1.5 | 148.4 | 103.6 | 5.3 | 21.6 | 4.1 | 96 | 90.1 | 89.3 | 90.1 | 25.1 | 40.1 | 41.6 | 95.3 | 28.1 | 196.6 | 0.73599 | 90.1 | 1.506 | 0.000805 | 83.9 | 0.736 | 12.886 | -0.00063 | 90.9 | 89.2 | -11.3 | -18.3 | 98.7 | 102.8
1568 | 490205 | OnTest | 0 | Test | 13:44:19.500 | 49459.5 | 13:04:00.000 | 13:10:00.100 | 13:04:00.000 | 2014-08-05 05:13 | 1800 | 41.5 | 114.53 | 593.5 | 366.5 | 514.5 | 1.5 | 148 | 103.6 | 5.3 | 21.5 | 4.22 | 96 | 90.1 | 89.3 | 90.1 | 24.9 | 40 | 40.4 | 95.3 | 28.5 | 196.5 | 0.73715 | 90 | 1.505 | 0.000806 | 84 | 0.7372 | 12.709 | -0.00063 | 90.9 | 89.2 | -11.3 | -18.2 | 98.8 | 103
1569 | 490505 | OnTest | 0 | Test | 13:44:49.500 | 49489.5 | 13:04:30.000 | 13:10:30.100 | 13:04:30.000 | 2014-08-05 05:13 | 1800 | 40.1 | 114.67 | 592 | 366.6 | 514.5 | 1.5 | 148 | 103.7 | 5.3 | 21.5 | 4.22 | 96 | 90 | 89.2 | 90.1 | 24.9 | 40 | 39.6 | 95.3 | 28.8 | 196.2 | 0.7366 | 90.1 | 1.494 | 0.000805 | 84 | 0.7366 | 12.791 | -0.00063 | 90.9 | 89.2 | -11.3 | -18.2 | 98.7 | 102.9
1570 | 490805 | OnTest | 0 | Test | 13:45:19.500 | 49519.5 | 13:05:00.000 | 13:11:00.100 | 13:05:00.000 | 2014-08-05 05:14 | 1800 | 40.9 | 114.02 | 582.8 | 366.8 | 515 | 1.5 | 148.2 | 103.8 | 5.3 | 21.5 | 4.21 | 96 | 90 | 89.2 | 90.1 | 24.8 | 40 | 39.1 | 95.3 | 28.8 | 196 | 0.73611 | 90.1 | 1.502 | 0.000807 | 84.2 | 0.7362 | 12.866 | -0.00063 | 91 | 89.2 | -11.2 | -18.1 | 98.8 | 103
1571 | 491105 | OnTest | 0 | Test | 13:45:49.500 | 49549.5 | 13:05:30.000 | 13:11:30.100 | 13:05:30.000 | 2014-08-05 05:14 | 1800 | 38.6 | 114.32 | 583.2 | 366.7 | 514.8 | 1.5 | 148.2 | 103.8 | 5.3 | 21.4 | 4.27 | 96 | 90 | 89.2 | 90 | 24.7 | 40.1 | 38.8 | 95.3 | 29 | 195.8 | 0.73666 | 90 | 1.508 | 0.000806 | 84 | 0.7367 | 12.786 | -0.00063 | 90.9 | 89.1 | -11.3 | -18.3 | 98.7 | 103
1572 | 491405 | OnTest | 0 | Test | 13:46:19.500 | 49579.5 | 13:06:00.000 | 13:12:00.100 | 13:06:00.000 | 2014-08-05 05:15 | 1800 | 38.8 | 114.62 | 591.2 | 366.7 | 514.7 | 1.5 | 148.1 | 103.9 | 5.3 | 21.5 | 4.14 | 96 | 89.9 | 89.1 | 90 | 24.7 | 40 | 38.5 | 95.3 | 29.1 | 195.7 | 0.73587 | 90.1 | 1.506 | 0.000806 | 84 | 0.7359 | 12.902 | -0.00063 | 91 | 89.2 | -11.2 | -18.2 | 98.7 | 102.9
1573 | 491705 | OnTest | 0 | Test | 13:46:49.500 | 49609.5 | 13:06:30.000 | 13:12:30.100 | 13:06:30.000 | 2014-08-05 05:15 | 1800 | 41.7 | 114.6 | 586.1 | 366.7 | 514.9 | 1.5 | 148.2 | 103.8 | 5.3 | 21.4 | 4.15 | 96 | 89.9 | 89.1 | 90 | 24.6 | 40 | 38.4 | 95.3 | 29.1 | 195.6 | 0.73605 | 90 | 1.505 | 0.000805 | 84 | 0.7361 | 12.879 | -0.00063 | 90.9 | 89.2 | -11.3 | -18.2 | 98.7 | 102.9
1574 | 492005 | OnTest | 0 | Test | 13:47:19.500 | 49639.5 | 13:07:00.000 | 13:13:00.100 | 13:07:00.000 | 2014-08-05 05:16 | 1800 | 38 | 114.05 | 586.7 | 366.6 | 514.7 | 1.5 | 148.1 | 103.8 | 5.3 | 21.5 | 4.12 | 96 | 89.9 | 89.1 | 90 | 24.6 | 40 | 38.3 | 95.3 | 29.2 | 195.5 | 0.73605 | 90.1 | 1.503 | 0.000806 | 84 | 0.7361 | 12.873 | -0.00063 | 91 | 89.2 | -11.3 | -18.2 | 98.8 | 102.9
1575 | 492305 | OnTest | 0 | Test | 13:47:49.500 | 49669.5 | 13:07:30.000 | 13:13:30.100 | 13:07:30.000 | 2014-08-05 05:16 | 1800 | 38.2 | 113.49 | 589 | 366.6 | 514.7 | 1.5 | 148 | 103.8 | 5.3 | 21.4 | 4.13 | 96 | 89.9 | 89.1 | 90 | 24.7 | 40.1 | 38.2 | 95.3 | 29.2 | 195.4 | 0.73568 | 90 | 1.503 | 0.000805 | 83.9 | 0.7357 | 12.934 | -0.00063 | 90.9 | 89.2 | -11.3 | -18.3 | 98.7 | 102.8
1576 | 492605 | OnTest | 0 | Test | 13:48:19.500 | 49699.5 | 13:08:00.000 | 13:14:00.100 | 13:08:00.000 | 2014-08-05 05:17 | 1800 | 36.6 | 114.1 | 594.6 | 366.5 | 514.7 | 1.5 | 148.2 | 103.7 | 5.3 | 21.4 | 4.15 | 96 | 89.9 | 89.1 | 90 | 24.7 | 40.1 | 38.2 | 95.3 | 29.2 | 195.4 | 0.7366 | 90.1 | 1.504 | 0.000806 | 84 | 0.7367 | 12.79 | -0.00063 | 91 | 89.2 | -11.3 | -18.2 | 98.7 | 102.9
1577 | 492905 | OnTest | 0 | Test | 13:48:49.500 | 49729.5 | 13:08:30.000 | 13:14:30.100 | 13:08:30.000 | 2014-08-05 05:17 | 1800 | 34.4 | 114.59 | 576.8 | 366.4 | 514.3 | 1.5 | 147.9 | 103.6 | 5.3 | 21.4 | 4.1 | 96 | 89.9 | 89.1 | 90 | 24.8 | 40.1 | 38.2 | 95.3 | 29.4 | 195.4 | 0.7366 | 90 | 1.506 | 0.000806 | 84 | 0.7366 | 12.797 | -0.00063 | 90.9 | 89.2 | -11.2 | -18.1 | 98.7 | 102.8
1578 | 493205 | OnTest | 0 | Test | 13:49:19.500 | 49759.5 | 13:09:00.000 | 13:15:00.100 | 13:09:00.000 | 2014-08-05 05:18 | 1800 | 36.9 | 114.3 | 587.9 | 366.9 | 515.1 | 1.5 | 148.3 | 103.8 | 5.3 | 21.4 | 4.16 | 96 | 90 | 89.1 | 90 | 24.9 | 40.1 | 38.3 | 95.3 | 29.2 | 195.3 | 0.73684 | 90 | 1.511 | 0.000806 | 84 | 0.7369 | 12.757 | -0.00063 | 90.9 | 89.2 | -11.2 | -18.2 | 98.7 | 102.9
1579 | 493505 | OnTest | 0 | Test | 13:49:49.500 | 49789.5 | 13:09:30.000 | 13:15:30.100 | 13:09:30.000 | 2014-08-05 05:18 | 1800 | 37.8 | 114.03 | 588.1 | 366.7 | 514.7 | 1.5 | 147.9 | 103.8 | 5.3 | 21.5 | 4.22 | 96 | 90 | 89.2 | 90 | 25 | 40.1 | 38.9 | 95.2 | 29.3 | 195.4 | 0.73617 | 89.9 | 1.491 | 0.000808 | 84.2 | 0.7361 | 12.87 | -0.00063 | 90.8 | 89.1 | -11.2 | -18.1 | 98.8 | 103
1580 | 493805 | OnTest | 0 | Test | 13:50:19.500 | 49819.5 | 13:10:00.000 | 13:16:00.100 | 13:10:00.000 | 2014-08-05 05:19 | 1800 | 38.6 | 113.76 | 587.7 | 366.7 | 514.9 | 1.5 | 148.2 | 103.7 | 5.2 | 21.4 | 4.23 | 96 | 90 | 89.2 | 89.9 | 25.1 | 40 | 40 | 95.2 | 29.4 | 195.5 | 0.73605 | 90 | 1.494 | 0.000807 | 84.1 | 0.736 | 12.883 | -0.00063 | 90.9 | 89.1 | -11.3 | -18.1 | 98.8 | 103
1581 | 494105 | OnTest | 0 | Test | 13:50:49.500 | 49849.5 | 13:10:30.000 | 13:16:30.100 | 13:10:30.000 | 2014-08-05 05:19 | 1800 | 38.3 | 113.83 | 573.1 | 366.8 | 514.8 | 1.5 | 148 | 103.8 | 5.2 | 21.5 | 4.21 | 96 | 90 | 89.2 | 90 | 25.3 | 40 | 41.1 | 95.2 | 29.5 | 195.9 | 0.73623 | 90 | 1.498 | 0.000807 | 84.1 | 0.7362 | 12.855 | -0.00063 | 90.9 | 89.1 | -11.2 | -18.1 | 98.7 | 103
1582 | 494405 | OnTest | 0 | Test | 13:51:19.500 | 49879.5 | 13:11:00.000 | 13:17:00.100 | 13:11:00.000 | 2014-08-05 05:20 | 1800 | 36.5 | 114.16 | 582.5 | 366.6 | 514.4 | 1.5 | 147.8 | 103.9 | 5.2 | 21.4 | 4.21 | 96 | 90 | 89.2 | 90 | 25.4 | 40 | 42 | 95.3 | 29.2 | 196.2 | 0.73562 | 90 | 1.504 | 0.000806 | 84 | 0.7357 | 12.944 | -0.00063 | 90.9 | 89.2 | -11.2 | -18.1 | 98.6 | 102.9
1583 | 494705 | OnTest | 0 | Test | 13:51:49.500 | 49909.5 | 13:11:30.000 | 13:17:30.100 | 13:11:30.000 | 2014-08-05 05:20 | 1800 | 37.9 | 113.47 | 585.3 | 366.3 | 514.3 | 1.5 | 148.1 | 103.7 | 5.2 | 21.4 | 4.13 | 96 | 90.1 | 89.2 | 90 | 25.6 | 40 | 42.6 | 95.3 | 29.3 | 196.4 | 0.73623 | 90.1 | 1.508 | 0.000807 | 84.1 | 0.7363 | 12.848 | -0.00063 | 90.9 | 89.2 | -11.2 | -18.1 | 98.7 | 102.8
1584 | 495005 | OnTest | 0 | Test | 13:52:19.500 | 49939.5 | 13:12:00.000 | 13:18:00.100 | 13:12:00.000 | 2014-08-05 05:21 | 1800 | 38.7 | 112.68 | 572 | 366.3 | 514.4 | 1.5 | 148.1 | 103.7 | 5.2 | 21.5 | 4.1 | 96 | 90.1 | 89.2 | 90.1 | 25.7 | 40.1 | 43.1 | 95.3 | 29.5 | 196.8 | 0.73617 | 90.1 | 1.5 | 0.000805 | 83.9 | 0.7362 | 12.858 | -0.00063 | 90.9 | 89.2 | -11.3 | -18.2 | 98.7 | 102.8
1585 | 495305 | OnTest | 0 | Test | 13:52:49.500 | 49969.5 | 13:12:30.000 | 13:18:30.100 | 13:12:30.000 | 2014-08-05 05:21 | 1800 | 38.7 | 113.57 | 587.4 | 366.4 | 514.6 | 1.5 | 148.2 | 103.7 | 5.2 | 21.6 | 4.11 | 96.1 | 90.1 | 89.3 | 90.1 | 25.5 | 40 | 43.3 | 95.3 | 29.4 | 197 | 0.73623 | 90.1 | 1.505 | 0.000806 | 84 | 0.7363 | 12.843 | -0.00063 | 91 | 89.3 | -11.2 | -18.1 | 98.7 | 102.8
1586 | 495605 | OnTest | 0 | Test | 13:53:19.500 | 49999.5 | 13:13:00.000 | 13:19:00.100 | 13:13:00.000 | 2014-08-05 05:22 | 1800 | 36.9 | 115.25 | 592.9 | 366.3 | 514.2 | 1.6 | 147.9 | 103.8 | 5.3 | 21.8 | 4.09 | 96.1 | 90.1 | 89.3 | 90.1 | 25 | 39.9 | 42.4 | 95.3 | 29.3 | 197.1 | 0.73623 | 90.1 | 1.503 | 0.000807 | 84.1 | 0.7363 | 12.846 | -0.00063 | 90.9 | 89.3 | -11.2 | -18.1 | 98.8 | 102.9
1587 | 495905 | OnTest | 0 | Test | 13:53:49.500 | 50029.5 | 13:13:30.000 | 13:19:30.100 | 13:13:30.000 | 2014-08-05 05:22 | 1800 | 39.1 | 114.91 | 593.9 | 366.6 | 514.9 | 1.6 | 148.2 | 103.5 | 5.3 | 21.6 | 4.22 | 96.1 | 90.1 | 89.3 | 90.1 | 24.9 | 39.9 | 41.1 | 95.3 | 29.2 | 196.9 | 0.73672 | 90.1 | 1.511 | 0.000807 | 84.2 | 0.7368 | 12.765 | -0.00063 | 91 | 89.3 | -11.1 | -18 | 98.7 | 103
1588 | 496205 | OnTest | 0 | Test | 13:54:19.500 | 50059.5 | 13:14:00.000 | 13:20:00.100 | 13:14:00.000 | 2014-08-05 05:23 | 1800 | 37.6 | 114.26 | 591.3 | 366.3 | 514.1 | 1.5 | 147.9 | 103.8 | 5.3 | 21.5 | 4.21 | 96 | 90.1 | 89.2 | 90.1 | 25 | 39.9 | 40 | 95.3 | 29.3 | 196.7 | 0.73605 | 90.1 | 1.491 | 0.000806 | 84 | 0.7361 | 12.876 | -0.00063 | 90.9 | 89.2 | -11.2 | -18.2 | 98.7 | 102.9
1589 | 496505 | OnTest | 0 | Test | 13:54:49.500 | 50089.5 | 13:14:30.000 | 13:20:30.100 | 13:14:30.000 | 2014-08-05 05:23 | 1800 | 36.8 | 113.3 | 582.2 | 366.7 | 514.8 | 1.6 | 148.2 | 103.7 | 5.3 | 21.5 | 4.27 | 96 | 90 | 89.2 | 90.1 | 24.9 | 39.8 | 39.3 | 95.4 | 29.4 | 196.5 | 0.73562 | 90.1 | 1.498 | 0.000807 | 84.1 | 0.7357 | 12.938 | -0.00063 | 91 | 89.2 | -11.2 | -18.1 | 98.8 | 103
1590 | 496805 | OnTest | 0 | Test | 13:55:19.500 | 50119.5 | 13:15:00.000 | 13:21:00.100 | 13:15:00.000 | 2014-08-05 05:24 | 1800 | 36.6 | 114.38 | 589 | 366.7 | 514.7 | 1.5 | 148 | 103.6 | 5.3 | 21.5 | 4.25 | 96 | 90 | 89.1 | 90.1 | 24.7 | 39.9 | 38.8 | 95.4 | 29.3 | 196.3 | 0.73623 | 90 | 1.505 | 0.000807 | 84.1 | 0.7362 | 12.852 | -0.00063 | 90.9 | 89.2 | -11.2 | -18.2 | 98.8 | 103
1591 | 497105 | OnTest | 0 | Test | 13:55:49.500 | 50149.5 | 13:15:30.000 | 13:21:30.100 | 13:15:30.000 | 2014-08-05 05:24 | 1800 | 36.6 | 113.83 | 581.1 | 366.4 | 514.5 | 1.5 | 148.1 | 103.6 | 5.3 | 21.5 | 4.16 | 96 | 90 | 89.1 | 90.1 | 24.6 | 39.9 | 38.5 | 95.3 | 29.3 | 196 | 0.7358 | 90.1 | 1.499 | 0.000806 | 84 | 0.7358 | 12.914 | -0.00063 | 90.9 | 89.2 | -11.2 | -18.2 | 98.7 | 102.9
1592 | 497405 | OnTest | 0 | Test | 13:56:19.500 | 50179.5 | 13:16:00.000 | 13:22:00.100 | 13:16:00.000 | 2014-08-05 05:25 | 1800 | 37.4 | 115.57 | 594.5 | 366.5 | 514.4 | 1.6 | 148 | 103.7 | 5.3 | 21.5 | 4.12 | 96 | 89.9 | 89.1 | 90 | 24.6 | 39.9 | 38.3 | 95.3 | 29.4 | 195.8 | 0.73611 | 90 | 1.505 | 0.000806 | 84 | 0.7361 | 12.877 | -0.00063 | 90.8 | 89.1 | -11.2 | -18.2 | 98.7 | 102.9
1593 | 497705 | OnTest | 0 | Test | 13:56:49.500 | 50209.5 | 13:16:30.000 | 13:22:30.100 | 13:16:30.000 | 2014-08-05 05:25 | 1800 | 38.5 | 115.5 | 589.9 | 366.4 | 514.4 | 1.5 | 148 | 103.7 | 5.3 | 21.5 | 4.1 | 96 | 89.9 | 89.1 | 90 | 24.5 | 39.9 | 38.1 | 95.3 | 28.9 | 195.6 | 0.73636 | 90 | 1.494 | 0.000806 | 84 | 0.7364 | 12.834 | -0.00063 | 90.9 | 89.2 | -11.3 | -18.2 | 98.8 | 102.9
1594 | 498005 | OnTest | 0 | Test | 13:57:19.500 | 50239.5 | 13:17:00.000 | 13:23:00.100 | 13:17:00.000 | 2014-08-05 05:26 | 1800 | 38.8 | 114.33 | 584.5 | 366.3 | 514.2 | 1.5 | 147.9 | 103.6 | 5.3 | 21.5 | 4.11 | 96 | 89.9 | 89.1 | 90 | 24.5 | 39.9 | 38 | 95.3 | 29 | 195.4 | 0.7358 | 89.9 | 1.488 | 0.000807 | 84 | 0.7358 | 12.926 | -0.00063 | 90.8 | 89.1 | -11.3 | -18.2 | 98.8 | 102.9
1595 | 498305 | OnTest | 0 | Test | 13:57:49.500 | 50269.5 | 13:17:30.000 | 13:23:30.100 | 13:17:30.000 | 2014-08-05 05:26 | 1800 | 41.1 | 112.35 | 579.1 | 366.5 | 514.5 | 1.5 | 148 | 103.8 | 5.3 | 21.5 | 4.13 | 96 | 89.9 | 89.1 | 90 | 24.5 | 39.9 | 37.9 | 95.2 | 28.8 | 195.2 | 0.7358 | 90 | 1.503 | 0.000806 | 84 | 0.7358 | 12.92 | -0.00063 | 90.9 | 89.1 | -11.3 | -18.3 | 98.8 | 102.9
1596 | 498605 | OnTest | 0 | Test | 13:58:19.500 | 50299.5 | 13:18:00.000 | 13:24:00.100 | 13:18:00.000 | 2014-08-05 05:27 | 1800 | 39.1 | 112.74 | 587.1 | 366.6 | 514.5 | 1.5 | 147.9 | 103.6 | 5.3 | 21.5 | 4.13 | 96 | 89.9 | 89.1 | 90 | 24.6 | 39.9 | 37.9 | 95.2 | 29.1 | 195.1 | 0.73605 | 89.9 | 1.497 | 0.000806 | 84 | 0.736 | 12.889 | -0.00063 | 90.8 | 89.1 | -11.3 | -18.2 | 98.7 | 102.8
1597 | 498905 | OnTest | 0 | Test | 13:58:49.500 | 50329.5 | 13:18:30.000 | 13:24:30.100 | 13:18:30.000 | 2014-08-05 05:27 | 1800 | 39.4 | 113.5 | 578.7 | 366.5 | 514.5 | 1.5 | 148.1 | 103.9 | 5.3 | 21.5 | 4.11 | 96 | 89.9 | 89.1 | 90 | 24.6 | 39.9 | 38.1 | 95.2 | 29.1 | 195.1 | 0.73593 | 89.9 | 1.487 | 0.000806 | 84 | 0.7359 | 12.907 | -0.00063 | 90.8 | 89.1 | -11.2 | -18.2 | 98.7 | 102.8
1598 | 499205 | OnTest | 0 | Test | 13:59:19.500 | 50359.5 | 13:19:00.000 | 13:25:00.100 | 13:19:00.000 | 2014-08-05 05:28 | 1800 | 38.9 | 115.64 | 592.5 | 366.4 | 514.4 | 1.5 | 148 | 103.7 | 5.3 | 21.5 | 4.09 | 96 | 90 | 89.1 | 90 | 24.7 | 39.9 | 39.1 | 95.2 | 29.5 | 195.2 | 0.73617 | 89.9 | 1.498 | 0.000805 | 83.9 | 0.7361 | 12.869 | -0.00063 | 90.8 | 89.1 | -11.3 | -18.3 | 98.7 | 102.8
1599 | 499505 | OnTest | 0 | Test | 13:59:49.500 | 50389.5 | 13:19:30.000 | 13:25:30.100 | 13:19:30.000 | 2014-08-05 05:28 | 1800 | 39.3 | 115.63 | 594.3 | 366.6 | 514.6 | 1.5 | 148 | 103.7 | 5.2 | 21.6 | 4.09 | 96.1 | 90 | 89.1 | 90 | 24.8 | 39.9 | 40.4 | 95.2 | 29.5 | 195.5 | 0.73629 | 89.9 | 1.501 | 0.000806 | 84 | 0.7362 | 12.853 | -0.00063 | 90.7 | 89.1 | -11.3 | -18.2 | 98.8 | 102.9
1600 | 499805 | OnTest | 0 | Test | 14:00:19.500 | 50419.5 | 13:20:00.000 | 13:26:00.100 | 13:20:00.000 | 2014-08-05 05:29 | 1800 | 39.1 | 114.57 | 591 | 366.5 | 514.8 | 1.5 | 148.2 | 103.5 | 5.2 | 21.6 | 4.06 | 96.1 | 90 | 89.2 | 90 | 24.8 | 39.9 | 41.6 | 95.2 | 29.4 | 195.8 | 0.7366 | 90 | 1.498 | 0.000806 | 84 | 0.7366 | 12.802 | -0.00063 | 90.8 | 89.1 | -11.2 | -18.2 | 98.7 | 102.8
1601 | 500105 | OnTest | 0 | Test | 14:00:49.500 | 50449.5 | 13:20:30.000 | 13:26:30.100 | 13:20:30.000 | 2014-08-05 05:29 | 1800 | 40 | 111.95 | 561.2 | 366.6 | 514.6 | 1.5 | 148.1 | 103.6 | 5.2 | 21.7 | 4.07 | 96.1 | 90 | 89.2 | 90 | 24.9 | 40 | 42.5 | 95.2 | 29.3 | 196.1 | 0.7358 | 89.9 | 1.488 | 0.000807 | 84 | 0.7358 | 12.927 | -0.00063 | 90.8 | 89 | -11.3 | -18.2 | 98.7 | 102.8
1602 | 500405 | OnTest | 0 | Test | 14:01:19.500 | 50479.5 | 13:21:00.000 | 13:27:00.100 | 13:21:00.000 | 2014-08-05 05:30 | 1800 | 40.7 | 113.62 | 592.9 | 366.5 | 514.3 | 1.5 | 147.8 | 103.7 | 5.2 | 21.7 | 4.08 | 96.1 | 90 | 89.2 | 90 | 25 | 40 | 43.2 | 95.2 | 29.6 | 196.5 | 0.73654 | 90 | 1.499 | 0.000806 | 84 | 0.7365 | 12.807 | -0.00063 | 90.9 | 89.1 | -11.3 | -18.2 | 98.8 | 102.8
1603 | 500705 | OnTest | 0 | Test | 14:01:49.500 | 50509.5 | 13:21:30.000 | 13:27:30.100 | 13:21:30.000 | 2014-08-05 05:30 | 1800 | 40.9 | 114.28 | 594.2 | 366.5 | 514.4 | 1.5 | 147.9 | 103.7 | 5.2 | 21.7 | 4.1 | 96.1 | 90 | 89.2 | 90 | 25.1 | 40 | 43.6 | 95.2 | 29.4 | 196.8 | 0.7358 | 90 | 1.491 | 0.000807 | 84 | 0.7358 | 12.921 | -0.00063 | 90.9 | 89.1 | -11.3 | -18.2 | 98.8 | 102.9
1604 | 501005 | OnTest | 0 | Test | 14:02:19.500 | 50539.5 | 13:22:00.000 | 13:28:00.100 | 13:22:00.000 | 2014-08-05 05:31 | 1800 | 40 | 114.71 | 593.4 | 366.3 | 514.3 | 1.5 | 147.9 | 103.8 | 5.2 | 21.6 | 4.08 | 96.1 | 90.1 | 89.3 | 90.1 | 25.2 | 40 | 43 | 95.2 | 29.5 | 197 | 0.73611 | 90.1 | 1.5 | 0.000805 | 83.9 | 0.7361 | 12.868 | -0.00063 | 90.9 | 89.2 | -11.4 | -18.3 | 98.7 | 102.8
1605 | 501305 | OnTest | 0 | Test | 14:02:49.500 | 50569.5 | 13:22:30.000 | 13:28:30.100 | 13:22:30.000 | 2014-08-05 05:31 | 1800 | 39.3 | 114.41 | 593.8 | 366.1 | 513.7 | 1.5 | 147.6 | 103.6 | 5.2 | 21.6 | 4.03 | 96.1 | 90.1 | 89.3 | 90.1 | 25.2 | 40 | 41.6 | 95.3 | 29.4 | 196.9 | 0.7358 | 90 | 1.494 | 0.000805 | 83.9 | 0.7358 | 12.916 | -0.00063 | 90.9 | 89.2 | -11.3 | -18.2 | 98.7 | 102.7
1606 | 501605 | OnTest | 0 | Test | 14:03:19.500 | 50599.5 | 13:23:00.000 | 13:29:00.100 | 13:23:00.000 | 2014-08-05 05:32 | 1800 | 40.3 | 113.75 | 593.2 | 366.3 | 514.2 | 1.5 | 147.9 | 103.7 | 5.2 | 21.5 | 4.06 | 96 | 90.1 | 89.2 | 90.1 | 25.3 | 39.9 | 40.3 | 95.3 | 29.4 | 196.8 | 0.73623 | 90.1 | 1.504 | 0.000805 | 83.9 | 0.7363 | 12.849 | -0.00063 | 90.9 | 89.2 | -11.4 | -18.3 | 98.7 | 102.8
1607 | 501905 | OnTest | 0 | Test | 14:03:49.500 | 50629.5 | 13:23:30.000 | 13:29:30.100 | 13:23:30.000 | 2014-08-05 05:32 | 1800 | 42.2 | 115.86 | 588.8 | 366.1 | 514.1 | 1.5 | 148.1 | 103.8 | 5.3 | 21.5 | 4.07 | 96 | 90 | 89.2 | 90.1 | 25.3 | 39.9 | 39.4 | 95.3 | 29.2 | 196.5 | 0.73611 | 90 | 1.497 | 0.000806 | 84.1 | 0.7361 | 12.872 | -0.00063 | 90.9 | 89.1 | -11.2 | -18.1 | 98.7 | 102.8
1608 | 502205 | OnTest | 0 | Test | 14:04:19.500 | 50659.5 | 13:24:00.000 | 13:30:00.100 | 13:24:00.000 | 2014-08-05 05:33 | 1800 | 44.4 | 114.72 | 559 | 366.6 | 514.7 | 1.5 | 148.1 | 103.9 | 5.3 | 21.5 | 4.08 | 96 | 90 | 89.1 | 90 | 25.4 | 40 | 38.8 | 95.2 | 28.9 | 196.3 | 0.73691 | 90 | 1.5 | 0.000806 | 84.1 | 0.7369 | 12.752 | -0.00063 | 90.8 | 89.2 | -11.2 | -18.1 | 98.7 | 102.8
1609 | 502505 | OnTest | 0 | Test | 14:04:49.500 | 50689.5 | 13:24:30.000 | 13:30:30.100 | 13:24:30.000 | 2014-08-05 05:33 | 1800 | 42.3 | 115.53 | 589.5 | 366.5 | 514.6 | 1.5 | 148.1 | 103.6 | 5.3 | 21.4 | 4.11 | 96 | 89.9 | 89.1 | 90 | 25.4 | 39.9 | 38.5 | 95.2 | 28.7 | 196.1 | 0.73709 | 90 | 1.5 | 0.000805 | 83.9 | 0.7371 | 12.724 | -0.00063 | 90.8 | 89.1 | -11.3 | -18.2 | 98.7 | 102.8
1610 | 502805 | OnTest | 0 | Test | 14:05:19.500 | 50719.5 | 13:25:00.000 | 13:31:00.100 | 13:25:00.000 | 2014-08-05 05:34 | 1800 | 43.8 | 114.08 | 594.3 | 366.7 | 514.7 | 1.5 | 148.1 | 103.8 | 5.3 | 21.4 | 4.13 | 96 | 89.9 | 89.1 | 90 | 25.4 | 40 | 38.2 | 95.2 | 28.7 | 195.9 | 0.73587 | 89.9 | 1.501 | 0.000805 | 83.9 | 0.7358 | 12.916 | -0.00063 | 90.8 | 89.1 | -11.4 | -18.3 | 98.8 | 102.9
1611 | 503105 | OnTest | 0 | Test | 14:05:49.500 | 50749.5 | 13:25:30.000 | 13:31:30.100 | 13:25:30.000 | 2014-08-05 05:34 | 1800 | 43 | 113.45 | 592.9 | 366.5 | 514.3 | 1.5 | 147.9 | 103.7 | 5.3 | 21.4 | 4.07 | 96 | 89.9 | 89.1 | 90 | 25.5 | 40 | 38 | 95.2 | 28.4 | 195.7 | 0.7358 | 90 | 1.502 | 0.000806 | 84.1 | 0.7358 | 12.922 | -0.00063 | 90.8 | 89.1 | -11.2 | -18.2 | 98.7 | 102.8
1612 | 503405 | OnTest | 0 | Test | 14:06:19.500 | 50779.5 | 13:26:00.000 | 13:32:00.100 | 13:26:00.000 | 2014-08-05 05:35 | 1800 | 42.8 | 114.32 | 592.7 | 366.8 | 514.8 | 1.5 | 148.1 | 103.7 | 5.3 | 21.3 | 4.13 | 96 | 89.9 | 89.1 | 90 | 25.5 | 40.1 | 37.9 | 95.2 | 27.9 | 195.5 | 0.73574 | 89.9 | 1.502 | 0.000806 | 84 | 0.7357 | 12.934 | -0.00063 | 90.8 | 89.1 | -11.3 | -18.2 | 98.7 | 102.8
1613 | 503705 | OnTest | 0 | Test | 14:06:49.500 | 50809.5 | 13:26:30.000 | 13:32:30.100 | 13:26:30.000 | 2014-08-05 05:35 | 1800 | 43.5 | 114.23 | 593.1 | 366.6 | 514.5 | 1.5 | 147.9 | 103.7 | 5.3 | 21.3 | 4.25 | 96 | 89.9 | 89.1 | 90 | 25.5 | 40.1 | 37.8 | 95.2 | 27.5 | 195.4 | 0.7358 | 90 | 1.496 | 0.000806 | 84 | 0.7358 | 12.924 | -0.00063 | 90.8 | 89.1 | -11.3 | -18.3 | 98.7 | 103
1614 | 504005 | OnTest | 0 | Test | 14:07:19.500 | 50839.5 | 13:27:00.000 | 13:33:00.100 | 13:27:00.000 | 2014-08-05 05:36 | 1800 | 42.5 | 113.54 | 586.6 | 367.1 | 515.1 | 1.5 | 148.1 | 103.9 | 5.3 | 21.4 | 4.29 | 96 | 90 | 89.1 | 90 | 25.5 | 40.1 | 37.9 | 95.2 | 27.1 | 195.3 | 0.73562 | 89.9 | 1.502 | 0.000807 | 84.1 | 0.7356 | 12.958 | -0.00063 | 90.8 | 89 | -11.2 | -18.2 | 98.7 | 103
1615 | 504305 | OnTest | 0 | Test | 14:07:49.500 | 50869.5 | 13:27:30.000 | 13:33:30.100 | 13:27:30.000 | 2014-08-05 05:36 | 1799 | 43.9 | 114.82 | 593.2 | 366.7 | 514.7 | 1.5 | 148 | 103.7 | 5.3 | 21.6 | 4.12 | 96 | 89.9 | 89.1 | 90 | 25 | 40 | 38.2 | 95.2 | 27 | 195.2 | 0.73636 | 90 | 1.502 | 0.000807 | 84.1 | 0.7363 | 12.839 | -0.00063 | 90.8 | 89.1 | -11.3 | -18.2 | 98.8 | 102.9
1616 | 504605 | OnTest | 0 | Test | 14:08:19.500 | 50899.5 | 13:28:00.000 | 13:34:00.100 | 13:28:00.000 | 2014-08-05 05:37 | 1800 | 46 | 115.87 | 588.8 | 366.8 | 514.7 | 1.5 | 147.9 | 103.6 | 5.2 | 21.6 | 4.18 | 96.1 | 89.9 | 89.1 | 90 | 24.8 | 40 | 39.2 | 95.2 | 27 | 195.2 | 0.73568 | 89.8 | 1.499 | 0.000807 | 84.1 | 0.7356 | 12.954 | -0.00063 | 90.7 | 89 | -11.2 | -18.2 | 98.8 | 103
1617 | 504905 | OnTest | 0 | Test | 14:08:49.500 | 50929.5 | 13:28:30.000 | 13:34:30.100 | 13:28:30.000 | 2014-08-05 05:37 | 1800 | 43.8 | 115.62 | 593 | 366.7 | 514.6 | 1.5 | 147.9 | 103.8 | 5.2 | 21.6 | 4.24 | 96.1 | 90 | 89.2 | 90 | 24.7 | 40 | 40.5 | 95.2 | 27.1 | 195.4 | 0.73587 | 89.9 | 1.496 | 0.000806 | 84 | 0.7358 | 12.916 | -0.00063 | 90.8 | 89.1 | -11.3 | -18.2 | 98.7 | 103
1618 | 505205 | OnTest | 0 | Test | 14:09:19.500 | 50959.5 | 13:29:00.000 | 13:35:00.100 | 13:29:00.000 | 2014-08-05 05:38 | 1800 | 42.8 | 112.43 | 589.1 | 366.7 | 514.8 | 1.5 | 148.1 | 103.8 | 5.2 | 21.7 | 4.35 | 96.1 | 90 | 89.2 | 90 | 24.6 | 40 | 41.6 | 95.2 | 27.8 | 195.6 | 0.73593 | 89.9 | 1.502 | 0.000806 | 83.9 | 0.7359 | 12.909 | -0.00063 | 90.8 | 89.1 | -11.3 | -18.3 | 98.8 | 103.1
1619 | 505505 | OnTest | 0 | Test | 14:09:49.500 | 50989.5 | 13:29:30.000 | 13:35:30.100 | 13:29:30.000 | 2014-08-05 05:38 | 1800 | 43 | 112.87 | 591.1 | 366.6 | 514.5 | 1.5 | 147.9 | 103.9 | 5.2 | 21.7 | 4.22 | 96.1 | 90 | 89.2 | 90 | 24.5 | 40 | 42.4 | 95.2 | 28 | 195.9 | 0.73574 | 90 | 1.502 | 0.000806 | 84 | 0.7357 | 12.932 | -0.00063 | 90.8 | 89.1 | -11.3 | -18.2 | 98.7 | 102.9
1620 | 505805 | OnTest | 0 | Test | 14:10:19.500 | 51019.5 | 13:30:00.000 | 13:36:00.100 | 13:30:00.000 | 2014-08-05 05:39 | 1800 | 44.7 | 114.7 | 592.2 | 366.4 | 514.4 | 1.5 | 148 | 103.8 | 5.2 | 21.7 | 4.12 | 96.1 | 90 | 89.2 | 90 | 24.4 | 40 | 43.1 | 95.2 | 28.3 | 196.2 | 0.73623 | 89.9 | 1.502 | 0.000806 | 84 | 0.7362 | 12.863 | -0.00063 | 90.8 | 89 | -11.2 | -18.2 | 98.7 | 102.9
1621 | 506105 | OnTest | 0 | Test | 14:10:49.500 | 51049.5 | 13:30:30.000 | 13:36:30.100 | 13:30:30.000 | 2014-08-05 05:39 | 1800 | 45.1 | 114.75 | 593.1 | 366.5 | 514.3 | 1.5 | 147.9 | 103.8 | 5.2 | 21.8 | 4.06 | 96.1 | 90.1 | 89.2 | 90 | 24.4 | 40 | 43.5 | 95.2 | 28.4 | 196.4 | 0.73605 | 90 | 1.493 | 0.000804 | 83.8 | 0.736 | 12.883 | -0.00063 | 90.9 | 89.1 | -11.3 | -18.3 | 98.7 | 102.7
1622 | 506405 | OnTest | 0 | Test | 14:11:19.500 | 51079.5 | 13:31:00.000 | 13:37:00.100 | 13:31:00.000 | 2014-08-05 05:40 | 1800 | 44.4 | 113.45 | 585.1 | 366.3 | 514.3 | 1.5 | 148 | 103.8 | 5.2 | 21.7 | 4.1 | 96 | 90.1 | 89.2 | 90.1 | 24.3 | 40 | 42.9 | 95.2 | 28.3 | 196.6 | 0.73587 | 90 | 1.5 | 0.000806 | 84 | 0.7359 | 12.911 | -0.00063 | 90.9 | 89.1 | -11.3 | -18.3 | 98.8 | 102.9
1623 | 506705 | OnTest | 0 | Test | 14:11:49.500 | 51109.5 | 13:31:30.000 | 13:37:30.100 | 13:31:30.000 | 2014-08-05 05:40 | 1800 | 44.9 | 113.62 | 583.3 | 366.1 | 513.8 | 1.5 | 147.7 | 103.7 | 5.2 | 21.7 | 4.07 | 96 | 90.1 | 89.3 | 90.1 | 24.3 | 39.9 | 41.6 | 95.2 | 28 | 196.5 | 0.73636 | 90 | 1.499 | 0.000805 | 83.9 | 0.7364 | 12.833 | -0.00063 | 90.9 | 89.2 | -11.4 | -18.3 | 98.8 | 102.9
1624 | 507005 | OnTest | 0 | Test | 14:12:19.500 | 51139.5 | 13:32:00.000 | 13:38:00.100 | 13:32:00.000 | 2014-08-05 05:41 | 1800 | 44.7 | 114.49 | 578.3 | 366.5 | 514.4 | 1.5 | 148 | 103.6 | 5.3 | 21.6 | 4.12 | 96 | 90.1 | 89.3 | 90.1 | 24.3 | 40 | 40.3 | 95.3 | 27.5 | 196.3 | 0.7358 | 90 | 1.505 | 0.000805 | 83.9 | 0.7358 | 12.917 | -0.00063 | 90.9 | 89.1 | -11.3 | -18.3 | 98.7 | 102.8
1625 | 507305 | OnTest | 0 | Test | 14:12:49.500 | 51169.5 | 13:32:30.000 | 13:38:30.100 | 13:32:30.000 | 2014-08-05 05:41 | 1800 | 44.3 | 113.99 | 592.2 | 366.1 | 514 | 1.5 | 147.9 | 103.8 | 5.3 | 21.5 | 4.1 | 96 | 90.1 | 89.2 | 90.1 | 24.4 | 40 | 39.4 | 95.3 | 27.2 | 196.2 | 0.73703 | 90 | 1.5 | 0.000806 | 84 | 0.737 | 12.736 | -0.00063 | 90.8 | 89.1 | -11.3 | -18.2 | 98.8 | 102.9
1626 | 507605 | OnTest | 0 | Test | 14:13:19.500 | 51199.5 | 13:33:00.000 | 13:39:00.100 | 13:33:00.000 | 2014-08-05 05:42 | 1800 | 44.3 | 113.21 | 582.6 | 366.7 | 514.8 | 1.5 | 148.1 | 103.6 | 5.3 | 21.5 | 4.1 | 96 | 90 | 89.2 | 90 | 24.5 | 40 | 38.9 | 95.3 | 27.1 | 196.1 | 0.73587 | 90 | 1.484 | 0.000808 | 84.2 | 0.7358 | 12.914 | -0.00063 | 90.8 | 89.1 | -11.2 | -18.1 | 98.8 | 102.9
1627 | 507905 | OnTest | 0 | Test | 14:13:49.500 | 51229.5 | 13:33:30.000 | 13:39:30.100 | 13:33:30.000 | 2014-08-05 05:42 | 1799 | 43.6 | 113.31 | 584.8 | 366.3 | 514.3 | 1.5 | 148 | 103.7 | 5.3 | 21.5 | 4.16 | 96 | 90 | 89.2 | 90 | 24.5 | 40.1 | 38.4 | 95.2 | 27.6 | 195.9 | 0.73636 | 89.9 | 1.498 | 0.000806 | 84 | 0.7363 | 12.843 | -0.00063 | 90.7 | 89.1 | -11.3 | -18.3 | 98.7 | 102.9
1628 | 508205 | OnTest | 0 | Test | 14:14:19.500 | 51259.5 | 13:34:00.000 | 13:40:00.100 | 13:34:00.000 | 2014-08-05 05:43 | 1800 | 43.7 | 116.18 | 593.8 | 366.8 | 514.9 | 1.5 | 148.1 | 103.8 | 5.3 | 21.4 | 4.16 | 96 | 90 | 89.1 | 90 | 24.6 | 40 | 38.1 | 95.2 | 27.1 | 195.7 | 0.73599 | 89.9 | 1.502 | 0.000807 | 84.1 | 0.736 | 12.897 | -0.00063 | 90.8 | 89.1 | -11.2 | -18.2 | 98.8 | 102.9
1629 | 508505 | OnTest | 0 | Test | 14:14:49.500 | 51289.5 | 13:34:30.000 | 13:40:30.100 | 13:34:30.000 | 2014-08-05 05:43 | 1800 | 42.1 | 114.61 | 586.1 | 366.8 | 514.8 | 1.5 | 148 | 103.6 | 5.3 | 21.4 | 4.11 | 96 | 90 | 89.1 | 90 | 24.7 | 40 | 38 | 95.2 | 27.2 | 195.6 | 0.73574 | 89.9 | 1.496 | 0.000807 | 84 | 0.7357 | 12.94 | -0.00063 | 90.8 | 89 | -11.2 | -18.2 | 98.8 | 102.9
1630 | 508805 | OnTest | 0 | Test | 14:15:19.500 | 51319.5 | 13:35:00.000 | 13:41:00.100 | 13:35:00.000 | 2014-08-05 05:44 | 1800 | 43.2 | 112.75 | 582.9 | 366.4 | 514.3 | 1.5 | 147.9 | 103.7 | 5.3 | 21.4 | 4.1 | 96 | 89.9 | 89.1 | 90 | 24.8 | 40 | 37.9 | 95.2 | 26.9 | 195.5 | 0.73593 | 89.9 | 1.504 | 0.000805 | 83.9 | 0.7359 | 12.908 | -0.00063 | 90.8 | 89 | -11.3 | -18.3 | 98.7 | 102.8
1631 | 509105 | OnTest | 0 | Test | 14:15:49.500 | 51349.5 | 13:35:30.000 | 13:41:30.100 | 13:35:30.000 | 2014-08-05 05:44 | 1800 | 44.2 | 112.23 | 579.9 | 366.1 | 514.2 | 1.5 | 148.1 | 103.9 | 5.3 | 21.3 | 4.06 | 96 | 89.9 | 89.1 | 90 | 24.9 | 40.1 | 37.8 | 95.2 | 27 | 195.4 | 0.73574 | 89.9 | 1.502 | 0.000805 | 83.9 | 0.7357 | 12.938 | -0.00063 | 90.8 | 89 | -11.4 | -18.4 | 98.7 | 102.8
1632 | 509405 | OnTest | 0 | Test | 14:16:19.500 | 51379.5 | 13:36:00.000 | 13:42:00.100 | 13:36:00.000 | 2014-08-05 05:45 | 1800 | 45.2 | 114.75 | 593.9 | 366.5 | 514.5 | 1.5 | 148.1 | 103.7 | 5.3 | 21.3 | 4.09 | 96 | 89.9 | 89.1 | 90 | 24.9 | 40.1 | 37.9 | 95.2 | 26.9 | 195.3 | 0.73464 | 89.9 | 1.49 | 0.000806 | 84 | 0.7346 | 13.104 | -0.00063 | 90.8 | 89.1 | -11.3 | -18.3 | 98.8 | 102.8
1633 | 509705 | OnTest | 0 | Test | 14:16:49.500 | 51409.5 | 13:36:30.000 | 13:42:30.100 | 13:36:30.000 | 2014-08-05 05:45 | 1800 | 44.6 | 114.56 | 590.7 | 366.8 | 514.8 | 1.5 | 148 | 103.6 | 5.2 | 21.4 | 4.1 | 96 | 90 | 89.1 | 90 | 25 | 40 | 38.3 | 95.2 | 26.7 | 195.3 | 0.73623 | 90 | 1.505 | 0.000806 | 84.1 | 0.7362 | 12.859 | -0.00063 | 90.8 | 89.1 | -11.2 | -18.2 | 98.7 | 102.8
1634 | 510005 | OnTest | 0 | Test | 14:17:19.500 | 51439.5 | 13:37:00.000 | 13:43:00.100 | 13:37:00.000 | 2014-08-05 05:46 | 1800 | 43.5 | 114.71 | 585.6 | 366.7 | 515 | 1.5 | 148.2 | 103.8 | 5.2 | 21.4 | 4.1 | 96 | 89.9 | 89.2 | 90 | 25.1 | 40 | 39.4 | 95.2 | 26.7 | 195.4 | 0.73611 | 89.9 | 1.496 | 0.000806 | 84 | 0.7361 | 12.878 | -0.00063 | 90.8 | 89.1 | -11.3 | -18.2 | 98.7 | 102.8
1635 | 510305 | OnTest | 0 | Test | 14:17:49.500 | 51469.5 | 13:37:30.000 | 13:43:30.100 | 13:37:30.000 | 2014-08-05 05:46 | 1800 | 45.7 | 114.34 | 576 | 366.4 | 514.5 | 1.5 | 148.1 | 103.6 | 5.2 | 21.5 | 4.1 | 96 | 90 | 89.2 | 90 | 25.1 | 40 | 40.7 | 95.2 | 26.8 | 195.7 | 0.73587 | 89.9 | 1.497 | 0.000805 | 83.9 | 0.7358 | 12.919 | -0.00063 | 90.8 | 89 | -11.3 | -18.3 | 98.7 | 102.8
1636 | 510605 | OnTest | 0 | Test | 14:18:19.500 | 51499.5 | 13:38:00.000 | 13:44:00.100 | 13:38:00.000 | 2014-08-05 05:47 | 1800 | 45.2 | 114.92 | 586.1 | 366.5 | 514.4 | 1.5 | 147.8 | 103.7 | 5.2 | 21.5 | 4.04 | 96 | 90 | 89.2 | 90 | 25.2 | 39.9 | 41.7 | 95.2 | 26.7 | 195.9 | 0.73654 | 89.9 | 1.497 | 0.000805 | 83.9 | 0.7365 | 12.816 | -0.00063 | 90.8 | 89 | -11.3 | -18.2 | 98.7 | 102.7
1637 | 510905 | OnTest | 0 | Test | 14:18:49.500 | 51529.5 | 13:38:30.000 | 13:44:30.100 | 13:38:30.000 | 2014-08-05 05:47 | 1800 | 45.1 | 115.12 | 591.7 | 366.8 | 514.9 | 1.5 | 148.1 | 103.9 | 5.2 | 21.5 | 4.08 | 96 | 90 | 89.2 | 90 | 25.2 | 39.9 | 42.5 | 95.2 | 26.7 | 196.2 | 0.73593 | 89.9 | 1.498 | 0.000807 | 84.1 | 0.7359 | 12.907 | -0.00063 | 90.8 | 89.1 | -11.3 | -18.2 | 98.8 | 102.9
1638 | 511205 | OnTest | 0 | Test | 14:19:19.500 | 51559.5 | 13:39:00.000 | 13:45:00.100 | 13:39:00.000 | 2014-08-05 05:48 | 1800 | 47.8 | 115.62 | 593.2 | 366.4 | 514.3 | 1.5 | 147.9 | 103.7 | 5.2 | 21.5 | 4.09 | 96 | 90 | 89.2 | 90 | 25.2 | 39.9 | 43.1 | 95.2 | 26.9 | 196.5 | 0.73636 | 90 | 1.501 | 0.000805 | 83.9 | 0.7363 | 12.838 | -0.00063 | 90.8 | 89.1 | -11.4 | -18.3 | 98.7 | 102.8
1639 | 511505 | OnTest | 0 | Test | 14:19:49.500 | 51589.5 | 13:39:30.000 | 13:45:30.100 | 13:39:30.000 | 2014-08-05 05:48 | 1800 | 47.9 | 113.95 | 591.8 | 366.6 | 514.6 | 1.5 | 148 | 103.8 | 5.2 | 21.5 | 4.07 | 96 | 90.1 | 89.3 | 90 | 25.2 | 39.9 | 43.5 | 95.2 | 26.9 | 196.8 | 0.73617 | 90 | 1.503 | 0.000806 | 84 | 0.7362 | 12.866 | -0.00063 | 90.8 | 89.1 | -11.3 | -18.3 | 98.7 | 102.8
1640 | 511805 | OnTest | 0 | Test | 14:20:19.500 | 51619.5 | 13:40:00.000 | 13:46:00.100 | 13:40:00.000 | 2014-08-05 05:49 | 1800 | 47.2 | 114.29 | 594.1 | 366.3 | 514.2 | 1.5 | 147.8 | 103.6 | 5.2 | 21.5 | 4.06 | 96 | 90.1 | 89.3 | 90.1 | 25.3 | 39.9 | 42.7 | 95.3 | 26.8 | 196.9 | 0.73642 | 90 | 1.495 | 0.000805 | 83.9 | 0.7364 | 12.824 | -0.00063 | 90.9 | 89.2 | -11.3 | -18.3 | 98.8 | 102.8
1641 | 512105 | OnTest | 0 | Test | 14:20:49.500 | 51649.5 | 13:40:30.000 | 13:46:30.100 | 13:40:30.000 | 2014-08-05 05:49 | 1799 | 45.9 | 113.65 | 585.7 | 366.2 | 514.3 | 1.5 | 148.1 | 103.9 | 5.3 | 21.4 | 4.07 | 96 | 90.1 | 89.3 | 90.1 | 25.3 | 39.9 | 41.3 | 95.3 | 27 | 196.8 | 0.73623 | 90 | 1.508 | 0.000805 | 83.9 | 0.7363 | 12.85 | -0.00063 | 91 | 89.1 | -11.4 | -18.3 | 98.7 | 102.8
1642 | 512405 | OnTest | 0 | Test | 14:21:19.500 | 51679.5 | 13:41:00.000 | 13:47:00.100 | 13:41:00.000 | 2014-08-05 05:50 | 1800 | 48.5 | 114.56 | 593.4 | 366.3 | 514.2 | 1.5 | 147.8 | 103.7 | 5.3 | 21.3 | 4.1 | 96 | 90.1 | 89.3 | 90.1 | 25.3 | 39.9 | 40.2 | 95.3 | 27.1 | 196.6 | 0.73642 | 90.1 | 1.499 | 0.000805 | 83.9 | 0.7365 | 12.821 | -0.00063 | 90.9 | 89.2 | -11.3 | -18.3 | 98.7 | 102.8
1643 | 512705 | OnTest | 0 | Test | 14:21:49.500 | 51709.5 | 13:41:30.000 | 13:47:30.100 | 13:41:30.000 | 2014-08-05 05:50 | 1800 | 46.8 | 113.56 | 588.9 | 366.4 | 514.3 | 1.5 | 147.9 | 103.8 | 5.3 | 21.3 | 4.13 | 96 | 90.1 | 89.3 | 90 | 25.3 | 40 | 39.4 | 95.3 | 27.4 | 196.4 | 0.73678 | 90 | 1.505 | 0.000807 | 84.1 | 0.7368 | 12.768 | -0.00063 | 90.9 | 89.1 | -11.2 | -18.1 | 98.7 | 102.9
1644 | 513005 | OnTest | 0 | Test | 14:22:19.500 | 51739.5 | 13:42:00.000 | 13:48:00.100 | 13:42:00.000 | 2014-08-05 05:51 | 1800 | 48.3 | 114.2 | 579.7 | 366.5 | 514.6 | 1.5 | 148.1 | 103.7 | 5.3 | 21.3 | 4.1 | 96 | 90.1 | 89.2 | 90 | 25.3 | 39.9 | 38.8 | 95.3 | 27.3 | 196.1 | 0.73636 | 90 | 1.495 | 0.000806 | 84 | 0.7364 | 12.833 | -0.00063 | 90.9 | 89.2 | -11.3 | -18.2 | 98.7 | 102.8
1645 | 513305 | OnTest | 0 | Test | 14:22:49.500 | 51769.5 | 13:42:30.000 | 13:48:30.100 | 13:42:30.000 | 2014-08-05 05:51 | 1800 | 47.9 | 115.36 | 581.7 | 366.7 | 514.5 | 1.5 | 147.9 | 103.9 | 5.3 | 21.3 | 4.16 | 96 | 90.1 | 89.2 | 90 | 25.3 | 39.9 | 38.5 | 95.2 | 27.4 | 195.9 | 0.73623 | 90 | 1.502 | 0.000806 | 84 | 0.7362 | 12.852 | -0.00063 | 90.9 | 89.1 | -11.3 | -18.2 | 98.8 | 102.9
1646 | 513605 | OnTest | 0 | Test | 14:23:19.500 | 51799.5 | 13:43:00.000 | 13:49:00.100 | 13:43:00.000 | 2014-08-05 05:52 | 1800 | 48.3 | 114 | 592.5 | 366.5 | 514.4 | 1.5 | 148 | 103.8 | 5.3 | 21.2 | 4.21 | 96 | 90 | 89.2 | 90 | 25.3 | 39.9 | 38.2 | 95.2 | 27.2 | 195.7 | 0.73617 | 90 | 1.498 | 0.000805 | 84 | 0.7362 | 12.863 | -0.00063 | 90.9 | 89.2 | -11.3 | -18.2 | 98.7 | 102.9
1647 | 513905 | OnTest | 0 | Test | 14:23:49.500 | 51829.5 | 13:43:30.000 | 13:49:30.100 | 13:43:30.000 | 2014-08-05 05:52 | 1800 | 49.8 | 113.79 | 593.4 | 366.4 | 514.5 | 1.4 | 148.1 | 103.7 | 5.3 | 21.2 | 4.2 | 96 | 89.9 | 89.1 | 90 | 25.3 | 39.9 | 38.1 | 95.2 | 27.3 | 195.5 | 0.73562 | 90 | 1.491 | 0.000807 | 84.1 | 0.7356 | 12.947 | -0.00063 | 90.9 | 89.1 | -11.1 | -18.1 | 98.7 | 102.9
1648 | 514205 | OnTest | 0 | Test | 14:24:19.500 | 51859.5 | 13:44:00.000 | 13:50:00.100 | 13:44:00.000 | 2014-08-05 05:53 | 1800 | 50.3 | 114.87 | 585.4 | 366.7 | 514.6 | 1.4 | 147.9 | 103.9 | 5.3 | 21.2 | 4.23 | 96 | 89.9 | 89.1 | 90 | 25.3 | 39.9 | 38 | 95.2 | 27.4 | 195.3 | 0.73587 | 90 | 1.499 | 0.000807 | 84.1 | 0.7358 | 12.914 | -0.00063 | 90.8 | 89.1 | -11.2 | -18.2 | 98.8 | 103
1649 | 514505 | OnTest | 0 | Test | 14:24:49.500 | 51889.5 | 13:44:30.000 | 13:50:30.100 | 13:44:30.000 | 2014-08-05 05:53 | 1800 | 48.9 | 114.9 | 590.7 | 366.7 | 514.7 | 1.4 | 148 | 103.8 | 5.3 | 21.2 | 4.26 | 96 | 89.9 | 89.1 | 90 | 25.3 | 40 | 37.9 | 95.2 | 27.5 | 195.2 | 0.73636 | 90 | 1.506 | 0.000807 | 84.1 | 0.7364 | 12.833 | -0.00063 | 90.9 | 89.1 | -11.1 | -18.1 | 98.7 | 103
1650 | 514805 | OnTest | 0 | Test | 14:25:19.500 | 51919.5 | 13:45:00.000 | 13:51:00.100 | 13:45:00.000 | 2014-08-05 05:54 | 1800 | 49.4 | 113.67 | 587.9 | 366.9 | 514.9 | 1.4 | 148 | 103.8 | 5.3 | 21.2 | 4.25 | 96 | 89.9 | 89.1 | 90 | 25.4 | 40 | 38 | 95.2 | 27.6 | 195.1 | 0.73611 | 90 | 1.5 | 0.000807 | 84.1 | 0.7361 | 12.876 | -0.00063 | 90.8 | 89.1 | -11.2 | -18.1 | 98.7 | 103
1651 | 515105 | OnTest | 0 | Test | 14:25:49.500 | 51949.5 | 13:45:30.000 | 13:51:30.100 | 13:45:30.000 | 2014-08-05 05:54 | 1800 | 50.8 | 114.42 | 591.9 | 366.7 | 514.6 | 1.4 | 147.9 | 103.8 | 5.3 | 21.2 | 4.26 | 96 | 89.9 | 89.1 | 90 | 25.4 | 40 | 38.3 | 95.2 | 27.4 | 195.1 | 0.73593 | 90 | 1.498 | 0.000807 | 84.1 | 0.7359 | 12.901 | -0.00063 | 90.9 | 89.1 | -11.1 | -18.1 | 98.7 | 103
1652 | 515405 | OnTest | 0 | Test | 14:26:19.500 | 51979.5 | 13:46:00.000 | 13:52:00.100 | 13:46:00.000 | 2014-08-05 05:55 | 1800 | 51.4 | 114.42 | 594.1 | 366.7 | 514.6 | 1.4 | 147.9 | 103.7 | 5.2 | 21.2 | 4.27 | 96 | 89.9 | 89.1 | 90 | 25.4 | 39.9 | 39.3 | 95.2 | 27.2 | 195.3 | 0.73617 | 90 | 1.5 | 0.000807 | 84.1 | 0.7362 | 12.864 | -0.00063 | 90.9 | 89.1 | -11.1 | -18.1 | 98.7 | 103
1653 | 515705 | OnTest | 0 | Test | 14:26:49.500 | 52009.5 | 13:46:30.000 | 13:52:30.100 | 13:46:30.000 | 2014-08-05 05:55 | 1800 | 51.1 | 113.56 | 584.9 | 366.8 | 514.6 | 1.4 | 147.8 | 103.7 | 5.2 | 21.3 | 4.27 | 96 | 89.9 | 89.1 | 90 | 25.4 | 40 | 40.5 | 95.2 | 27.7 | 195.6 | 0.73562 | 90 | 1.499 | 0.000808 | 84.2 | 0.7356 | 12.946 | -0.00063 | 90.9 | 89.1 | -11 | -18 | 98.7 | 103
1654 | 516005 | OnTest | 0 | Test | 14:27:19.500 | 52039.5 | 13:47:00.000 | 13:53:00.100 | 13:47:00.000 | 2014-08-05 05:56 | 1800 | 52.2 | 113.96 | 584.3 | 366.8 | 514.8 | 1.4 | 148 | 103.8 | 5.2 | 21.3 | 4.26 | 96 | 90 | 89.1 | 90 | 25.4 | 39.9 | 41.6 | 95.2 | 28.1 | 195.9 | 0.73605 | 90 | 1.507 | 0.000808 | 84.2 | 0.736 | 12.886 | -0.00063 | 90.8 | 89.1 | -11.2 | -18.1 | 98.9 | 103.1
1655 | 516305 | OnTest | 0 | Test | 14:27:49.500 | 52069.5 | 13:47:30.000 | 13:53:30.100 | 13:47:30.000 | 2014-08-05 05:56 | 1800 | 49.7 | 114.03 | 593.4 | 366.9 | 514.8 | 1.4 | 148 | 103.9 | 5.2 | 21.4 | 4.25 | 96 | 90 | 89.1 | 90 | 25.4 | 40 | 42.4 | 95.2 | 28.5 | 196.2 | 0.73574 | 90 | 1.501 | 0.000808 | 84.2 | 0.7357 | 12.928 | -0.00063 | 90.9 | 89.1 | -11.1 | -18 | 98.7 | 103
1656 | 516605 | OnTest | 0 | Test | 14:28:19.500 | 52099.5 | 13:48:00.000 | 13:54:00.100 | 13:48:00.000 | 2014-08-05 05:57 | 1801 | 53.2 | 113.77 | 592.9 | 367.1 | 515.2 | 1.4 | 148.1 | 103.7 | 5.2 | 21.4 | 4.26 | 96 | 90 | 89.1 | 90 | 25.4 | 40 | 43 | 95.2 | 28.5 | 196.5 | 0.73654 | 89.9 | 1.502 | 0.000807 | 84.1 | 0.7365 | 12.812 | -0.00063 | 90.8 | 89.1 | -11.2 | -18.1 | 98.8 | 103
1657 | 516905 | OnTest | 0 | Test | 14:28:49.500 | 52129.5 | 13:48:30.000 | 13:54:30.100 | 13:48:30.000 | 2014-08-05 05:57 | 1800 | 51.1 | 114.05 | 592 | 366.4 | 514.1 | 1.4 | 147.6 | 103.9 | 5.2 | 21.5 | 4.25 | 96 | 90 | 89.2 | 90 | 25.4 | 40 | 43.4 | 95.2 | 28.9 | 196.8 | 0.73709 | 90 | 1.5 | 0.000806 | 84 | 0.7371 | 12.722 | -0.00063 | 90.9 | 89.2 | -11.3 | -18.2 | 98.8 | 103
1658 | 517205 | OnTest | 0 | Test | 14:29:19.500 | 52159.5 | 13:49:00.000 | 13:55:00.100 | 13:49:00.000 | 2014-08-05 05:58 | 1799 | 54.1 | 115.73 | 592.7 | 366.8 | 514.6 | 1.4 | 147.9 | 103.8 | 5.2 | 21.5 | 4.4 | 96 | 90 | 89.2 | 90 | 25.2 | 40 | 42.8 | 95.2 | 29.1 | 196.9 | 0.73611 | 89.9 | 1.492 | 0.000805 | 83.9 | 0.7361 | 12.878 | -0.00063 | 90.8 | 89.1 | -11.3 | -18.3 | 98.7 | 103.1
1659 | 517505 | OnTest | 0 | Test | 14:29:49.500 | 52189.5 | 13:49:30.000 | 13:55:30.100 | 13:49:30.000 | 2014-08-05 05:58 | 1800 | 55 | 114.73 | 595.3 | 367.4 | 515.6 | 1.4 | 148.2 | 103.8 | 5.3 | 21.5 | 4.52 | 96 | 90 | 89.2 | 90 | 24.8 | 40 | 41.5 | 95.2 | 29 | 196.9 | 0.73629 | 90 | 1.502 | 0.000808 | 84.2 | 0.7363 | 12.843 | -0.00063 | 90.9 | 89.2 | -11.1 | -18 | 98.8 | 103.3
1660 | 517805 | OnTest | 0 | Test | 14:30:19.500 | 52219.5 | 13:50:00.000 | 13:56:00.100 | 13:50:00.000 | 2014-08-05 05:59 | 1800 | 41.3 | 113.22 | 586.4 | 367.3 | 515.3 | 1.4 | 148 | 103.6 | 5.3 | 21.5 | 4.6 | 96 | 90 | 89.2 | 90 | 24.7 | 40 | 40.2 | 95.2 | 28.9 | 196.7 | 0.73531 | 90 | 1.483 | 0.000807 | 84.1 | 0.7353 | 12.998 | -0.00063 | 90.9 | 89.1 | -11.2 | -18.1 | 98.7 | 103.3
1661 | 518105 | OnTest | 0 | Test | 14:30:49.500 | 52249.5 | 13:50:30.000 | 13:56:30.100 | 13:50:30.000 | 2014-08-05 05:59 | 1800 | 44.7 | 114.06 | 587.4 | 366.9 | 514.9 | 1.4 | 148.1 | 103.9 | 5.3 | 21.4 | 4.43 | 96 | 90 | 89.2 | 90 | 24.6 | 40 | 39.4 | 95.2 | 28.7 | 196.5 | 0.73538 | 90.1 | 1.501 | 0.000804 | 83.8 | 0.7354 | 12.98 | -0.00063 | 90.9 | 89.2 | -11.4 | -18.4 | 98.7 | 103.2
1662 | 518405 | OnTest | 0 | Test | 14:31:19.500 | 52279.5 | 13:51:00.000 | 13:57:00.100 | 13:51:00.000 | 2014-08-05 06:00 | 1800 | 38 | 114.5 | 582.2 | 366.8 | 514.6 | 1.4 | 147.8 | 103.9 | 5.3 | 21.4 | 4.3 | 96 | 90 | 89.2 | 90 | 24.6 | 39.9 | 38.9 | 95.2 | 28.4 | 196.2 | 0.7355 | 90 | 1.5 | 0.000805 | 83.9 | 0.7355 | 12.964 | -0.00063 | 90.9 | 89.2 | -11.4 | -18.3 | 98.8 | 103.1
1663 | 518705 | OnTest | 0 | Test | 14:31:49.500 | 52309.5 | 13:51:30.000 | 13:57:30.100 | 13:51:30.000 | 2014-08-05 06:00 | 1800 | 38 | 114.76 | 594 | 366.8 | 514.9 | 1.4 | 148 | 103.9 | 5.3 | 21.4 | 4.27 | 96 | 90 | 89.1 | 90 | 24.5 | 40 | 38.6 | 95.2 | 28 | 196 | 0.73544 | 90.1 | 1.497 | 0.000804 | 83.8 | 0.7355 | 12.968 | -0.00063 | 91 | 89.2 | -11.4 | -18.4 | 98.8 | 103
1664 | 519005 | OnTest | 0 | Test | 14:32:19.500 | 52339.5 | 13:52:00.000 | 13:58:00.100 | 13:52:00.000 | 2014-08-05 06:01 | 1800 | 50.2 | 113.98 | 583 | 366.9 | 514.8 | 1.4 | 147.9 | 103.7 | 5.3 | 21.4 | 4.31 | 96 | 90 | 89.1 | 90 | 24.5 | 40 | 38.3 | 95.2 | 27.5 | 195.8 | 0.73489 | 90 | 1.498 | 0.000803 | 83.7 | 0.7349 | 13.058 | -0.00063 | 90.9 | 89.2 | -11.5 | -18.5 | 98.7 | 103
1665 | 519305 | OnTest | 0 | Test | 14:32:49.500 | 52369.5 | 13:52:30.000 | 13:58:30.100 | 13:52:30.000 | 2014-08-05 06:01 | 1800 | 48.2 | 114.5 | 592 | 366.8 | 514.6 | 1.4 | 147.8 | 103.8 | 5.3 | 21.4 | 4.29 | 96 | 90 | 89.1 | 90 | 24.4 | 40 | 38.2 | 95.2 | 27.1 | 195.6 | 0.73513 | 90 | 1.485 | 0.000804 | 83.8 | 0.7351 | 13.025 | -0.00063 | 90.9 | 89.1 | -11.5 | -18.5 | 98.8 | 103.1
1666 | 519605 | OnTest | 0 | Test | 14:33:19.500 | 52399.5 | 13:53:00.000 | 13:59:00.100 | 13:53:00.000 | 2014-08-05 06:02 | 1800 | 40.7 | 115.65 | 593.6 | 367 | 515.2 | 1.4 | 148.2 | 103.5 | 5.3 | 21.4 | 4.28 | 96 | 90 | 89.1 | 90 | 24.4 | 40 | 38 | 95.2 | 26.8 | 195.4 | 0.73556 | 89.9 | 1.496 | 0.000804 | 83.8 | 0.7355 | 12.965 | -0.00063 | 90.8 | 89 | -11.5 | -18.4 | 98.8 | 103
1667 | 519905 | OnTest | 0 | Test | 14:33:49.500 | 52429.5 | 13:53:30.000 | 13:59:30.100 | 13:53:30.000 | 2014-08-05 06:02 | 1800 | 40.1 | 114.66 | 585.9 | 367 | 514.9 | 1.4 | 147.9 | 103.8 | 5.2 | 21.4 | 4.3 | 96 | 89.9 | 89.1 | 90 | 24.4 | 40 | 38 | 95.2 | 26.6 | 195.2 | 0.7355 | 90 | 1.495 | 0.000803 | 83.7 | 0.7355 | 12.969 | -0.00063 | 90.9 | 89.1 | -11.6 | -18.5 | 98.8 | 103.1
1668 | 520205 | OnTest | 0 | Test | 14:34:19.500 | 52459.5 | 13:54:00.000 | 14:00:00.100 | 13:54:00.000 | 2014-08-05 06:03 | 1800 | 43.5 | 115.83 | 594.1 | 366.9 | 514.9 | 1.4 | 148 | 103.8 | 5.2 | 21.3 | 4.22 | 96 | 89.9 | 89.1 | 90 | 24.4 | 40 | 38 | 95.2 | 26.5 | 195 | 0.73513 | 89.9 | 1.5 | 0.000804 | 83.8 | 0.7351 | 13.031 | -0.00063 | 90.8 | 89 | -11.5 | -18.4 | 98.8 | 103
1669 | 520505 | OnTest | 0 | Test | 14:34:49.500 | 52489.5 | 13:54:30.000 | 14:00:30.100 | 13:54:30.000 | 2014-08-05 06:03 | 1800 | 43.3 | 113.07 | 591.1 | 367.2 | 515 | 1.4 | 147.8 | 103.6 | 5.2 | 21.3 | 4.3 | 96 | 89.9 | 89.1 | 90 | 24.4 | 40 | 38.2 | 95.2 | 26.3 | 194.9 | 0.73507 | 89.9 | 1.502 | 0.000804 | 83.8 | 0.735 | 13.038 | -0.00063 | 90.8 | 89 | -11.5 | -18.5 | 98.8 | 103.1
1670 | 520805 | OnTest | 0 | Test | 14:35:19.500 | 52519.5 | 13:55:00.000 | 14:01:00.100 | 13:55:00.000 | 2014-08-05 06:04 | 1800 | 44.1 | 112.75 | 581.5 | 366.9 | 514.7 | 1.4 | 147.8 | 103.8 | 5.2 | 21.4 | 4.27 | 96 | 89.9 | 89.1 | 90 | 24.5 | 40 | 39.1 | 95.2 | 26.3 | 194.9 | 0.73483 | 89.9 | 1.498 | 0.000805 | 83.9 | 0.7348 | 13.081 | -0.00063 | 90.8 | 89 | -11.4 | -18.3 | 98.8 | 103
1671 | 521105 | OnTest | 0 | Test | 14:35:49.500 | 52549.5 | 13:55:30.000 | 14:01:30.100 | 13:55:30.000 | 2014-08-05 06:04 | 1800 | 43.3 | 113.42 | 570.2 | 366.8 | 514.7 | 1.4 | 148 | 103.8 | 5.2 | 21.4 | 4.26 | 96 | 90 | 89.2 | 90 | 24.5 | 40.1 | 40.4 | 95.2 | 26.4 | 195 | 0.73587 | 90 | 1.504 | 0.000805 | 83.9 | 0.7358 | 12.914 | -0.00063 | 90.8 | 89.1 | -11.4 | -18.3 | 98.8 | 103
1672 | 521405 | OnTest | 0 | Test | 14:36:19.500 | 52579.5 | 13:56:00.000 | 14:02:00.100 | 13:56:00.000 | 2014-08-05 06:05 | 1800 | 45.1 | 114.14 | 574.5 | 366.4 | 514.2 | 1.4 | 147.8 | 103.8 | 5.2 | 21.5 | 4.22 | 96 | 90 | 89.2 | 90 | 24.5 | 40 | 41.5 | 95.2 | 26.6 | 195.2 | 0.73538 | 89.9 | 1.488 | 0.000806 | 83.9 | 0.7353 | 12.994 | -0.00063 | 90.8 | 89 | -11.3 | -18.3 | 98.7 | 102.9
1673 | 521705 | OnTest | 0 | Test | 14:36:49.500 | 52609.5 | 13:56:30.000 | 14:02:30.100 | 13:56:30.000 | 2014-08-05 06:05 | 1800 | 45.9 | 115.09 | 591.4 | 366.8 | 514.8 | 1.4 | 147.9 | 103.6 | 5.2 | 21.5 | 4.23 | 96 | 90.2 | 89.4 | 90 | 24.6 | 39.9 | 42.4 | 95.2 | 26.9 | 195.5 | 0.73642 | 90 | 1.506 | 0.000806 | 84 | 0.7364 | 12.826 | -0.00063 | 90.9 | 89.1 | -11.3 | -18.2 | 98.8 | 103
1674 | 522005 | OnTest | 0 | Test | 14:37:19.500 | 52639.5 | 13:57:00.000 | 14:03:00.100 | 13:57:00.000 | 2014-08-05 06:06 | 1800 | 43.3 | 113.81 | 571.9 | 366.8 | 514.8 | 1.4 | 148 | 103.8 | 5.2 | 21.5 | 4.24 | 96 | 90.3 | 89.5 | 90 | 24.6 | 40 | 43 | 95.2 | 27.2 | 195.9 | 0.73538 | 90 | 1.499 | 0.000806 | 84 | 0.7354 | 12.987 | -0.00063 | 90.9 | 89.1 | -11.3 | -18.2 | 98.7 | 103
1675 | 522305 | OnTest | 0 | Test | 14:37:49.500 | 52669.5 | 13:57:30.000 | 14:03:30.100 | 13:57:30.000 | 2014-08-05 06:06 | 1800 | 43.2 | 113.21 | 584.3 | 367 | 515.1 | 1.4 | 148.1 | 103.6 | 5.2 | 21.5 | 4.24 | 96 | 90.3 | 89.5 | 90 | 24.7 | 40 | 43.4 | 95.2 | 27.1 | 196.2 | 0.73629 | 90.1 | 1.508 | 0.000807 | 84.1 | 0.7363 | 12.839 | -0.00063 | 91 | 89.2 | -11.2 | -18.2 | 98.8 | 103
1676 | 522605 | OnTest | 0 | Test | 14:38:19.500 | 52699.5 | 13:58:00.000 | 14:04:00.100 | 13:58:00.000 | 2014-08-05 06:07 | 1801 | 43.9 | 113.17 | 585.4 | 366.9 | 514.9 | 1.4 | 148 | 103.7 | 5.2 | 21.5 | 4.27 | 96 | 90.3 | 89.5 | 90.1 | 24.8 | 40.1 | 42.9 | 95.2 | 27 | 196.4 | 0.73599 | 90 | 1.503 | 0.000807 | 84.1 | 0.736 | 12.887 | -0.00063 | 90.9 | 89.2 | -11.2 | -18.2 | 98.8 | 103.1
1677 | 522905 | OnTest | 0 | Test | 14:38:49.500 | 52729.5 | 13:58:30.000 | 14:04:30.100 | 13:58:30.000 | 2014-08-05 06:07 | 1800 | 46.8 | 114.77 | 583.3 | 366.5 | 514.3 | 1.4 | 147.8 | 103.6 | 5.2 | 21.5 | 4.27 | 96 | 90.3 | 89.4 | 90.1 | 24.9 | 40 | 41.5 | 95.3 | 26.9 | 196.5 | 0.73629 | 90 | 1.505 | 0.000807 | 84.1 | 0.7363 | 12.843 | -0.00063 | 90.9 | 89.1 | -11.3 | -18.2 | 98.8 | 103.1
1678 | 523205 | OnTest | 0 | Test | 14:39:19.500 | 52759.5 | 13:59:00.000 | 14:05:00.100 | 13:59:00.000 | 2014-08-05 06:08 | 1800 | 41.9 | 113.6 | 576.5 | 366.9 | 515 | 1.4 | 148.1 | 103.7 | 5.2 | 21.4 | 4.3 | 96 | 90.2 | 89.4 | 90.1 | 25 | 40.1 | 40.3 | 95.3 | 27 | 196.4 | 0.73507 | 90 | 1.495 | 0.000807 | 84.1 | 0.7351 | 13.033 | -0.00063 | 90.9 | 89.1 | -11.2 | -18.1 | 98.8 | 103.1
1679 | 523505 | OnTest | 0 | Test | 14:39:49.500 | 52789.5 | 13:59:30.000 | 14:05:30.100 | 13:59:30.000 | 2014-08-05 06:08 | 1800 | 43.3 | 113.44 | 585.8 | 366.5 | 514.4 | 1.4 | 147.9 | 103.6 | 5.3 | 21.4 | 4.35 | 96 | 90.1 | 89.3 | 90.1 | 25.1 | 40.1 | 39.5 | 95.3 | 27.1 | 196.2 | 0.73666 | 90.1 | 1.505 | 0.000807 | 84.1 | 0.7367 | 12.783 | -0.00063 | 90.9 | 89.2 | -11.2 | -18.2 | 98.7 | 103.1
1680 | 523805 | OnTest | 0 | Test | 14:40:19.500 | 52819.5 | 14:00:00.000 | 14:06:00.100 | 14:00:00.000 | 2014-08-05 06:09 | 1800 | 42.6 | 112.3 | 572.2 | 367 | 515.1 | 1.4 | 148.1 | 103.8 | 5.3 | 21.2 | 4.44 | 96 | 90.1 | 89.2 | 90.1 | 25.2 | 40.2 | 39 | 95.2 | 27 | 196.1 | 0.73538 | 90 | 1.502 | 0.000808 | 84.2 | 0.7354 | 12.984 | -0.00063 | 90.9 | 89.1 | -11.2 | -18.1 | 98.8 | 103.2
1681 | 524105 | OnTest | 0 | Test | 14:40:49.500 | 52849.5 | 14:00:30.000 | 14:06:30.100 | 14:00:30.000 | 2014-08-05 06:09 | 1800 | 45.6 | 114.25 | 592.8 | 366.7 | 514.7 | 1.4 | 148 | 103.5 | 5.2 | 21.2 | 4.34 | 96 | 90 | 89.2 | 90.1 | 25.3 | 40 | 38.7 | 95.3 | 27.1 | 195.9 | 0.73593 | 90 | 1.505 | 0.000808 | 84.2 | 0.7359 | 12.899 | -0.00063 | 90.9 | 89.1 | -11.1 | -18.1 | 98.8 | 103.1
1682 | 524405 | OnTest | 0 | Test | 14:41:19.500 | 52879.5 | 14:01:00.000 | 14:07:00.100 | 14:01:00.000 | 2014-08-05 06:10 | 1800 | 44 | 114.69 | 593.5 | 366.9 | 515 | 1.4 | 148.1 | 103.6 | 5.3 | 21.2 | 4.28 | 96 | 90 | 89.2 | 90 | 25.4 | 40 | 38.5 | 95.2 | 27.1 | 195.7 | 0.7355 | 90 | 1.497 | 0.000809 | 84.3 | 0.7355 | 12.966 | -0.00063 | 90.9 | 89.1 | -11 | -18 | 98.8 | 103.1
1683 | 524705 | OnTest | 0 | Test | 14:41:49.500 | 52909.5 | 14:01:30.000 | 14:07:30.100 | 14:01:30.000 | 2014-08-05 06:10 | 1800 | 44.3 | 114.98 | 593.8 | 366.7 | 514.7 | 1.4 | 147.9 | 103.8 | 5.3 | 21.1 | 4.25 | 96 | 90 | 89.1 | 90 | 25.5 | 40 | 38.3 | 95.2 | 27.1 | 195.5 | 0.73629 | 90 | 1.498 | 0.000806 | 84 | 0.7363 | 12.849 | -0.00063 | 90.9 | 89.1 | -11.2 | -18.2 | 98.7 | 102.9
1684 | 525005 | OnTest | 0 | Test | 14:42:19.500 | 52939.5 | 14:02:00.000 | 14:08:00.100 | 14:02:00.000 | 2014-08-05 06:11 | 1799 | 44.2 | 113.37 | 582.1 | 366.5 | 514.3 | 1.4 | 147.8 | 103.6 | 5.3 | 21.1 | 4.29 | 96 | 89.9 | 89.1 | 90 | 25.6 | 40 | 38.1 | 95.2 | 27.1 | 195.3 | 0.73684 | 90 | 1.503 | 0.000807 | 84.1 | 0.7368 | 12.761 | -0.00063 | 90.9 | 89.1 | -11.2 | -18.2 | 98.8 | 103.1
1685 | 525305 | OnTest | 0 | Test | 14:42:49.500 | 52969.5 | 14:02:30.000 | 14:08:30.100 | 14:02:30.000 | 2014-08-05 06:11 | 1800 | 44.4 | 114.29 | 592.3 | 366.8 | 514.6 | 1.4 | 147.8 | 103.6 | 5.3 | 21.1 | 4.32 | 96 | 89.9 | 89.1 | 90 | 25.7 | 39.9 | 38 | 95.2 | 27 | 195.2 | 0.73642 | 89.9 | 1.501 | 0.000807 | 84.1 | 0.7364 | 12.834 | -0.00063 | 90.8 | 89 | -11.2 | -18.1 | 98.8 | 103.1
1686 | 525605 | OnTest | 0 | Test | 14:43:19.500 | 52999.5 | 14:03:00.000 | 14:09:00.100 | 14:03:00.000 | 2014-08-05 06:12 | 1800 | 42.7 | 115.35 | 590.1 | 367 | 514.8 | 1.4 | 147.9 | 103.9 | 5.3 | 21.1 | 4.25 | 96 | 89.9 | 89.1 | 90 | 25.7 | 40 | 38 | 95.2 | 27 | 195.1 | 0.73617 | 89.9 | 1.498 | 0.000808 | 84.2 | 0.7361 | 12.87 | -0.00063 | 90.8 | 89 | -11.1 | -18.1 | 98.8 | 103.1
1687 | 525905 | OnTest | 0 | Test | 14:43:49.500 | 53029.5 | 14:03:30.000 | 14:09:30.100 | 14:03:30.000 | 2014-08-05 06:12 | 1800 | 43.7 | 116.26 | 592 | 366.8 | 514.8 | 1.4 | 148 | 103.7 | 5.3 | 21.1 | 4.3 | 96 | 89.9 | 89 | 89.9 | 25.8 | 40 | 38.1 | 95.2 | 27.1 | 195 | 0.73654 | 89.9 | 1.505 | 0.000807 | 84 | 0.7365 | 12.817 | -0.00063 | 90.8 | 89 | -11.3 | -18.2 | 98.8 | 103.1
1688 | 526205 | OnTest | 0 | Test | 14:44:19.500 | 53059.5 | 14:04:00.000 | 14:10:00.100 | 14:04:00.000 | 2014-08-05 06:13 | 1800 | 45 | 115.54 | 577.9 | 366.9 | 514.8 | 1.4 | 148 | 103.7 | 5.2 | 21.1 | 4.29 | 96 | 89.9 | 89.1 | 90 | 25.8 | 40 | 38.6 | 95.2 | 27 | 195 | 0.73642 | 90 | 1.504 | 0.000807 | 84.1 | 0.7364 | 12.831 | -0.00063 | 90.9 | 89 | -11.2 | -18.1 | 98.8 | 103.1
1689 | 526505 | OnTest | 0 | Test | 14:44:49.500 | 53089.5 | 14:04:30.000 | 14:10:30.100 | 14:04:30.000 | 2014-08-05 06:13 | 1800 | 44.9 | 112.88 | 577.5 | 367 | 514.9 | 1.4 | 148 | 103.8 | 5.2 | 21.1 | 4.26 | 96 | 89.9 | 89.1 | 89.9 | 25.8 | 40.1 | 39.8 | 95.2 | 27.1 | 195.1 | 0.73629 | 89.9 | 1.495 | 0.000807 | 84.1 | 0.7362 | 12.853 | -0.00063 | 90.8 | 89 | -11.2 | -18.1 | 98.8 | 103
1690 | 526805 | OnTest | 0 | Test | 14:45:19.500 | 53119.5 | 14:05:00.000 | 14:11:00.100 | 14:05:00.000 | 2014-08-05 06:14 | 1800 | 45.8 | 112.86 | 581.3 | 367 | 514.9 | 1.4 | 147.9 | 103.7 | 5.2 | 21.2 | 4.28 | 96 | 90 | 89.2 | 89.9 | 25.8 | 40.1 | 41 | 95.2 | 27 | 195.4 | 0.73636 | 90 | 1.502 | 0.000807 | 84.1 | 0.7364 | 12.836 | -0.00063 | 90.9 | 89.1 | -11.2 | -18.1 | 98.8 | 103.1
1691 | 527105 | OnTest | 0 | Test | 14:45:49.500 | 53149.5 | 14:05:30.000 | 14:11:30.100 | 14:05:30.000 | 2014-08-05 06:14 | 1800 | 44.3 | 112.87 | 577 | 367 | 514.7 | 1.4 | 147.7 | 103.7 | 5.2 | 21.4 | 4.32 | 96 | 90 | 89.2 | 89.9 | 25.6 | 40.1 | 41.9 | 95.2 | 27.1 | 195.7 | 0.73562 | 89.9 | 1.493 | 0.000807 | 84.1 | 0.7356 | 12.957 | -0.00063 | 90.8 | 89 | -11.2 | -18.2 | 98.8 | 103.1
1692 | 527405 | OnTest | 0 | Test | 14:46:19.500 | 53179.5 | 14:06:00.000 | 14:12:00.100 | 14:06:00.000 | 2014-08-05 06:15 | 1800 | 44.8 | 113.29 | 592.9 | 366.8 | 514.6 | 1.4 | 147.8 | 103.7 | 5.2 | 21.4 | 4.33 | 96 | 90.1 | 89.3 | 89.9 | 25.1 | 40 | 42.6 | 95.2 | 27.3 | 195.9 | 0.73568 | 90 | 1.503 | 0.000806 | 84 | 0.7357 | 12.943 | -0.00063 | 90.9 | 89 | -11.3 | -18.2 | 98.7 | 103.1
1693 | 527705 | OnTest | 0 | Test | 14:46:49.500 | 53209.5 | 14:06:30.000 | 14:12:30.100 | 14:06:30.000 | 2014-08-05 06:15 | 1800 | 45.3 | 114.92 | 593.9 | 367.2 | 515.2 | 1.4 | 148 | 103.5 | 5.2 | 21.4 | 4.35 | 96 | 90.1 | 89.3 | 89.9 | 25 | 40 | 43 | 95.2 | 27.3 | 196.1 | 0.73642 | 89.9 | 1.505 | 0.000807 | 84.1 | 0.7364 | 12.833 | -0.00063 | 90.8 | 89 | -11.2 | -18.1 | 98.8 | 103.1
1694 | 528005 | OnTest | 0 | Test | 14:47:19.500 | 53239.5 | 14:07:00.000 | 14:13:00.100 | 14:07:00.000 | 2014-08-05 06:16 | 1800 | 44.3 | 114.78 | 595.2 | 366.7 | 514.5 | 1.4 | 147.7 | 103.6 | 5.2 | 21.4 | 4.28 | 96 | 90.1 | 89.3 | 90 | 25.1 | 40 | 43.3 | 95.2 | 27.2 | 196.3 | 0.73587 | 90 | 1.509 | 0.000807 | 84.1 | 0.7359 | 12.91 | -0.00063 | 90.9 | 89.1 | -11.2 | -18.1 | 98.8 | 103
1695 | 528305 | OnTest | 0 | Test | 14:47:49.500 | 53269.5 | 14:07:30.000 | 14:13:30.100 | 14:07:30.000 | 2014-08-05 06:16 | 1800 | 43 | 114.21 | 587.7 | 366.8 | 514.6 | 1.4 | 147.8 | 103.7 | 5.2 | 21.4 | 4.23 | 96 | 90.1 | 89.3 | 90 | 25 | 40 | 42.4 | 95.2 | 27.1 | 196.4 | 0.73636 | 90 | 1.497 | 0.000806 | 84 | 0.7363 | 12.838 | -0.00063 | 90.9 | 89.1 | -11.3 | -18.3 | 98.8 | 103
1696 | 528605 | OnTest | 0 | Test | 14:48:19.500 | 53299.5 | 14:08:00.000 | 14:14:00.100 | 14:08:00.000 | 2014-08-05 06:17 | 1800 | 43.8 | 112.78 | 571.5 | 366.8 | 514.5 | 1.4 | 147.7 | 103.8 | 5.2 | 21.4 | 4.28 | 96 | 90.1 | 89.3 | 90.1 | 24.9 | 40.2 | 41.1 | 95.2 | 27 | 196.2 | 0.73587 | 90.1 | 1.501 | 0.000806 | 84 | 0.7359 | 12.902 | -0.00063 | 91 | 89.2 | -11.4 | -18.3 | 98.8 | 103.1
1697 | 528905 | OnTest | 0 | Test | 14:48:49.500 | 53329.5 | 14:08:30.000 | 14:14:30.100 | 14:08:30.000 | 2014-08-05 06:17 | 1800 | 43.7 | 113.27 | 581.3 | 366.7 | 514.4 | 1.4 | 147.8 | 103.6 | 5.2 | 21.3 | 4.29 | 96 | 90.1 | 89.3 | 90.1 | 24.8 | 40.1 | 40.1 | 95.3 | 26.9 | 196 | 0.73525 | 90 | 1.5 | 0.000806 | 84 | 0.7353 | 13.002 | -0.00063 | 90.9 | 89.1 | -11.4 | -18.3 | 98.8 | 103.1
1698 | 529205 | OnTest | 0 | Test | 14:49:19.500 | 53359.5 | 14:09:00.000 | 14:15:00.100 | 14:09:00.000 | 2014-08-05 06:18 | 1800 | 44.7 | 114.52 | 588.1 | 366.8 | 514.7 | 1.4 | 147.9 | 103.7 | 5.3 | 21.4 | 4.44 | 96 | 90 | 89.2 | 90.1 | 24.7 | 40 | 39.4 | 95.3 | 26.8 | 195.8 | 0.73593 | 90.1 | 1.499 | 0.000805 | 83.9 | 0.736 | 12.893 | -0.00063 | 91 | 89.2 | -11.3 | -18.3 | 98.7 | 103.2
1699 | 529505 | OnTest | 0 | Test | 14:49:49.500 | 53389.5 | 14:09:30.000 | 14:15:30.100 | 14:09:30.000 | 2014-08-05 06:18 | 1800 | 45.8 | 115.1 | 589.1 | 366.6 | 514.6 | 1.4 | 147.9 | 103.8 | 5.3 | 21.3 | 4.37 | 96 | 90 | 89.2 | 90 | 24.6 | 39.9 | 38.9 | 95.2 | 26.6 | 195.6 | 0.73568 | 90 | 1.503 | 0.000807 | 84.1 | 0.7357 | 12.942 | -0.00063 | 90.8 | 89.1 | -11.3 | -18.2 | 98.8 | 103.2
1700 | 529805 | OnTest | 0 | Test | 14:50:19.500 | 53419.5 | 14:10:00.000 | 14:16:00.100 | 14:10:00.000 | 2014-08-05 06:19 | 1800 | 44.5 | 114.32 | 581.8 | 366.5 | 514.1 | 1.4 | 147.7 | 103.8 | 5.2 | 21.3 | 4.21 | 96 | 89.9 | 89.1 | 90 | 24.6 | 39.9 | 38.6 | 95.2 | 26.6 | 195.4 | 0.73629 | 90 | 1.502 | 0.000805 | 83.9 | 0.7363 | 12.842 | -0.00063 | 90.9 | 89.1 | -11.4 | -18.3 | 98.8 | 103
1701 | 530105 | OnTest | 0 | Test | 14:50:49.500 | 53449.5 | 14:10:30.000 | 14:16:30.100 | 14:10:30.000 | 2014-08-05 06:19 | 1800 | 46.7 | 114.13 | 596.4 | 366.5 | 514.4 | 1.4 | 147.8 | 103.9 | 5.3 | 21.2 | 4.26 | 96 | 89.9 | 89.1 | 90 | 24.6 | 39.8 | 38.4 | 95.2 | 26.5 | 195.2 | 0.73587 | 89.9 | 1.498 | 0.000806 | 84 | 0.7358 | 12.921 | -0.00063 | 90.8 | 89 | -11.4 | -18.3 | 98.8 | 103.1
1702 | 530405 | OnTest | 0 | Test | 14:51:19.500 | 53479.5 | 14:11:00.000 | 14:17:00.100 | 14:11:00.000 | 2014-08-05 06:20 | 1800 | 47.7 | 114.22 | 584.4 | 366.8 | 514.6 | 1.4 | 147.8 | 103.8 | 5.3 | 21.3 | 4.26 | 96 | 89.9 | 89 | 89.9 | 24.6 | 39.9 | 38.2 | 95.2 | 26.6 | 195 | 0.73519 | 89.9 | 1.501 | 0.000804 | 83.8 | 0.7352 | 13.02 | -0.00063 | 90.8 | 89 | -11.4 | -18.4 | 98.7 | 103
1703 | 530705 | OnTest | 0 | Test | 14:51:49.500 | 53509.5 | 14:11:30.000 | 14:17:30.100 | 14:11:30.000 | 2014-08-05 06:20 | 1800 | 50.7 | 114.8 | 593.2 | 367.2 | 515.2 | 1.4 | 148 | 103.7 | 5.3 | 21.2 | 4.32 | 96 | 89.9 | 89.1 | 89.9 | 24.6 | 39.9 | 38.1 | 95.2 | 26.6 | 194.9 | 0.73538 | 89.9 | 1.505 | 0.000805 | 83.9 | 0.7353 | 12.999 | -0.00063 | 90.8 | 89 | -11.3 | -18.3 | 98.7 | 103
1704 | 531005 | OnTest | 0 | Test | 14:52:19.500 | 53539.5 | 14:12:00.000 | 14:18:00.100 | 14:12:00.000 | 2014-08-05 06:21 | 1800 | 47.5 | 114.66 | 595.2 | 366.9 | 514.6 | 1.4 | 147.7 | 103.7 | 5.3 | 21.3 | 4.28 | 96 | 89.9 | 89.1 | 89.9 | 24.6 | 39.9 | 38 | 95.2 | 26.6 | 194.8 | 0.73648 | 89.9 | 1.507 | 0.000805 | 83.9 | 0.7364 | 12.825 | -0.00063 | 90.8 | 89 | -11.3 | -18.3 | 98.7 | 103
1705 | 531305 | OnTest | 0 | Test | 14:52:49.500 | 53569.5 | 14:12:30.000 | 14:18:30.100 | 14:12:30.000 | 2014-08-05 06:21 | 1800 | 47.7 | 112.74 | 582.7 | 366.9 | 514.7 | 1.4 | 147.8 | 103.9 | 5.3 | 21.2 | 4.26 | 96 | 89.9 | 89.1 | 89.9 | 24.7 | 40 | 38 | 95.2 | 26.7 | 194.7 | 0.73605 | 89.9 | 1.493 | 0.000806 | 84 | 0.736 | 12.895 | -0.00063 | 90.8 | 89 | -11.3 | -18.3 | 98.8 | 103
1706 | 531605 | OnTest | 0 | Test | 14:53:19.500 | 53599.5 | 14:13:00.000 | 14:19:00.100 | 14:13:00.000 | 2014-08-05 06:22 | 1800 | 49 | 113.72 | 591.5 | 366.8 | 514.4 | 1.4 | 147.6 | 103.7 | 5.3 | 21.3 | 4.3 | 96 | 89.9 | 89.1 | 89.9 | 24.8 | 40 | 38.1 | 95.2 | 26.7 | 194.7 | 0.73538 | 89.9 | 1.495 | 0.000806 | 84 | 0.7353 | 12.992 | -0.00063 | 90.9 | 89 | -11.3 | -18.3 | 98.8 | 103.1
1707 | 531905 | OnTest | 0 | Test | 14:53:49.500 | 53629.5 | 14:13:30.000 | 14:19:30.100 | 14:13:30.000 | 2014-08-05 06:22 | 1800 | 46.9 | 115.67 | 588.1 | 366.7 | 514.5 | 1.4 | 147.7 | 103.7 | 5.2 | 21.3 | 4.28 | 96 | 90 | 89.2 | 89.9 | 24.8 | 40 | 38.8 | 95.1 | 26.7 | 194.7 | 0.73574 | 89.9 | 1.504 | 0.000806 | 84 | 0.7357 | 12.936 | -0.00063 | 90.8 | 89 | -11.4 | -18.4 | 98.9 | 103.2
1708 | 532205 | OnTest | 0 | Test | 14:54:19.500 | 53659.5 | 14:14:00.000 | 14:20:00.100 | 14:14:00.000 | 2014-08-05 06:23 | 1800 | 48.1 | 115.22 | 590.1 | 366.7 | 514.6 | 1.4 | 147.9 | 103.6 | 5.2 | 21.4 | 4.26 | 96 | 90 | 89.2 | 89.9 | 24.9 | 40 | 40.1 | 95.2 | 26.5 | 195 | 0.73562 | 90 | 1.504 | 0.000806 | 84 | 0.7356 | 12.949 | -0.00063 | 90.9 | 89.1 | -11.4 | -18.3 | 98.8 | 103.1
1709 | 532505 | OnTest | 0 | Test | 14:54:49.500 | 53689.5 | 14:14:30.000 | 14:20:30.100 | 14:14:30.000 | 2014-08-05 06:23 | 1800 | 47.6 | 113.82 | 584.5 | 366.8 | 514.5 | 1.4 | 147.7 | 103.6 | 5.2 | 21.4 | 4.23 | 96 | 90 | 89.2 | 89.9 | 25 | 40 | 41.2 | 95.2 | 26.6 | 195.3 | 0.73593 | 89.9 | 1.502 | 0.000806 | 83.9 | 0.7359 | 12.912 | -0.00063 | 90.8 | 89 | -11.4 | -18.4 | 98.8 | 103
1710 | 532805 | OnTest | 0 | Test | 14:55:19.500 | 53719.5 | 14:15:00.000 | 14:21:00.100 | 14:15:00.000 | 2014-08-05 06:24 | 1800 | 46.2 | 113.08 | 592.5 | 367 | 515.1 | 1.4 | 148.1 | 103.7 | 5.2 | 21.4 | 4.25 | 96 | 90.1 | 89.2 | 89.9 | 25 | 40 | 42.1 | 95.2 | 26.4 | 195.6 | 0.73648 | 90 | 1.507 | 0.000806 | 84 | 0.7365 | 12.819 | -0.00063 | 90.9 | 89.1 | -11.4 | -18.3 | 98.8 | 103.1
1711 | 533105 | OnTest | 0 | Test | 14:55:49.500 | 53749.5 | 14:15:30.000 | 14:21:30.100 | 14:15:30.000 | 2014-08-05 06:24 | 1800 | 47.7 | 113.2 | 581.5 | 366.7 | 514.3 | 1.4 | 147.6 | 103.7 | 5.2 | 21.4 | 4.23 | 96 | 90.1 | 89.2 | 89.9 | 25.1 | 40 | 42.8 | 95.2 | 26.6 | 195.9 | 0.73568 | 89.9 | 1.505 | 0.000804 | 83.8 | 0.7356 | 12.944 | -0.00063 | 90.8 | 89 | -11.4 | -18.4 | 98.7 | 102.9
1712 | 533405 | OnTest | 0 | Test | 14:56:19.500 | 53779.5 | 14:16:00.000 | 14:22:00.100 | 14:16:00.000 | 2014-08-05 06:25 | 1800 | 49.1 | 113.52 | 579.6 | 366.8 | 514.6 | 1.4 | 147.8 | 103.7 | 5.2 | 21.4 | 4.25 | 96 | 90.1 | 89.3 | 90 | 25.2 | 40.1 | 43.2 | 95.2 | 26.8 | 196.2 | 0.73562 | 90 | 1.495 | 0.000805 | 83.9 | 0.7356 | 12.945 | -0.00063 | 91 | 89.1 | -11.4 | -18.4 | 98.8 | 103.1
1713 | 533705 | OnTest | 0 | Test | 14:56:49.500 | 53809.5 | 14:16:30.000 | 14:22:30.100 | 14:16:30.000 | 2014-08-05 06:25 | 1800 | 45.8 | 114.28 | 592.6 | 366.5 | 514 | 1.4 | 147.5 | 103.8 | 5.2 | 21.4 | 4.23 | 96 | 90.1 | 89.3 | 90 | 25.3 | 39.9 | 43.3 | 95.2 | 26.9 | 196.4 | 0.73629 | 90 | 1.501 | 0.000804 | 83.8 | 0.7363 | 12.841 | -0.00063 | 90.9 | 89.2 | -11.5 | -18.4 | 98.7 | 103
1714 | 534005 | OnTest | 0 | Test | 14:57:19.500 | 53839.5 | 14:17:00.000 | 14:23:00.100 | 14:17:00.000 | 2014-08-05 06:26 | 1799 | 46 | 115.23 | 593 | 366.3 | 513.8 | 1.4 | 147.6 | 103.7 | 5.2 | 21.4 | 4.23 | 96 | 90.1 | 89.3 | 90 | 25.4 | 40 | 42.1 | 95.2 | 26.9 | 196.5 | 0.73556 | 90.1 | 1.503 | 0.000805 | 83.9 | 0.7356 | 12.949 | -0.00063 | 91 | 89.2 | -11.4 | -18.3 | 98.8 | 103
1715 | 534305 | OnTest | 0 | Test | 14:57:49.500 | 53869.5 | 14:17:30.000 | 14:23:30.100 | 14:17:30.000 | 2014-08-05 06:26 | 1800 | 46.6 | 114.82 | 594 | 366.6 | 514.5 | 1.4 | 147.9 | 103.6 | 5.2 | 21.3 | 4.25 | 96 | 90.1 | 89.2 | 90 | 25.5 | 40 | 40.8 | 95.2 | 26.9 | 196.4 | 0.73538 | 90 | 1.503 | 0.000804 | 83.8 | 0.7354 | 12.981 | -0.00063 | 91 | 89.1 | -11.4 | -18.4 | 98.7 | 103
1716 | 534605 | OnTest | 0 | Test | 14:58:19.500 | 53899.5 | 14:18:00.000 | 14:24:00.100 | 14:18:00.000 | 2014-08-05 06:27 | 1800 | 48.2 | 115.28 | 592.8 | 366.4 | 514.3 | 1.4 | 147.9 | 103.6 | 5.2 | 21.2 | 4.27 | 96 | 90 | 89.2 | 90 | 25.6 | 40 | 39.9 | 95.2 | 26.9 | 196.2 | 0.73593 | 90.1 | 1.501 | 0.000806 | 84 | 0.736 | 12.888 | -0.00063 | 91 | 89.2 | -11.3 | -18.3 | 98.8 | 103
1717 | 534905 | OnTest | 0 | Test | 14:58:49.500 | 53929.5 | 14:18:30.000 | 14:24:30.100 | 14:18:30.000 | 2014-08-05 06:27 | 1800 | 48.9 | 115.45 | 592.2 | 366.8 | 514.7 | 1.4 | 147.9 | 103.7 | 5.3 | 21.1 | 4.37 | 96 | 90 | 89.2 | 90 | 25.7 | 40 | 39.2 | 95.2 | 27.2 | 195.9 | 0.73568 | 90.1 | 1.495 | 0.000806 | 84 | 0.7357 | 12.933 | -0.00063 | 91 | 89.2 | -11.3 | -18.2 | 98.8 | 103.2
1718 | 535205 | OnTest | 0 | Test | 14:59:19.500 | 53959.5 | 14:19:00.000 | 14:25:00.100 | 14:19:00.000 | 2014-08-05 06:28 | 1800 | 48 | 115.39 | 595 | 366.5 | 514.1 | 1.4 | 147.6 | 103.7 | 5.2 | 21.1 | 4.3 | 96 | 90 | 89.2 | 90 | 25.7 | 40 | 38.8 | 95.2 | 27.1 | 195.7 | 0.73562 | 90.1 | 1.504 | 0.000805 | 83.9 | 0.7357 | 12.94 | -0.00063 | 91 | 89.2 | -11.3 | -18.3 | 98.7 | 103
1719 | 535505 | OnTest | 0 | Test | 14:59:49.500 | 53989.5 | 14:19:30.000 | 14:25:30.100 | 14:19:30.000 | 2014-08-05 06:28 | 1800 | 49.7 | 115.14 | 591.4 | 366.7 | 514.4 | 1.4 | 147.7 | 104 | 5.2 | 21.2 | 4.37 | 96 | 90 | 89.2 | 90 | 25.5 | 39.9 | 38.6 | 95.2 | 27.1 | 195.5 | 0.73623 | 90.1 | 1.5 | 0.000806 | 84 | 0.7363 | 12.849 | -0.00063 | 90.9 | 89.2 | -11.3 | -18.2 | 98.7 | 103.1
1720 | 535805 | OnTest | 0 | Test | 15:00:19.500 | 54019.5 | 14:20:00.000 | 14:26:00.100 | 14:20:00.000 | 2014-08-05 06:29 | 1800 | 48.2 | 112.77 | 588.4 | 366.8 | 514.7 | 1.4 | 147.9 | 103.7 | 5.2 | 21.2 | 4.39 | 96 | 90 | 89.1 | 90 | 25 | 40 | 38.4 | 95.2 | 27 | 195.3 | 0.73538 | 90.1 | 1.506 | 0.000807 | 84.1 | 0.7354 | 12.979 | -0.00063 | 91 | 89.1 | -11.2 | -18.1 | 98.8 | 103.2
1721 | 536105 | OnTest | 0 | Test | 15:00:49.500 | 54049.5 | 14:20:30.000 | 14:26:30.100 | 14:20:30.000 | 2014-08-05 06:29 | 1800 | 50.4 | 113.44 | 594.2 | 367 | 515 | 1.4 | 148 | 103.7 | 5.2 | 21.2 | 4.48 | 96 | 89.9 | 89.1 | 90 | 25 | 40 | 38.2 | 95.2 | 27.2 | 195.1 | 0.7358 | 90 | 1.503 | 0.000806 | 84 | 0.7358 | 12.918 | -0.00063 | 90.9 | 89.2 | -11.3 | -18.2 | 98.8 | 103.3
1722 | 536405 | OnTest | 0 | Test | 15:01:19.500 | 54079.5 | 14:21:00.000 | 14:27:00.100 | 14:21:00.000 | 2014-08-05 06:30 | 1800 | 48.2 | 114.77 | 583.8 | 366.9 | 514.5 | 1.4 | 147.6 | 103.8 | 5.3 | 21.1 | 4.34 | 96 | 89.9 | 89.1 | 89.9 | 25 | 39.9 | 38.1 | 95.2 | 27.3 | 194.9 | 0.73574 | 90.1 | 1.507 | 0.000806 | 84.1 | 0.7358 | 12.924 | -0.00063 | 90.9 | 89.2 | -11.3 | -18.2 | 98.8 | 103.1
1723 | 536705 | OnTest | 0 | Test | 15:01:49.500 | 54109.5 | 14:21:30.000 | 14:27:30.100 | 14:21:30.000 | 2014-08-05 06:30 | 1800 | 47.7 | 115.6 | 581.8 | 366.9 | 514.6 | 1.4 | 147.7 | 103.8 | 5.3 | 21.1 | 4.32 | 96 | 89.9 | 89.1 | 89.9 | 24.9 | 40.1 | 38 | 95.2 | 27.2 | 194.8 | 0.73587 | 90 | 1.506 | 0.000807 | 84.1 | 0.7359 | 12.909 | -0.00063 | 90.9 | 89.2 | -11.2 | -18.2 | 98.8 | 103.1
1724 | 537005 | OnTest | 0 | Test | 15:02:19.500 | 54139.5 | 14:22:00.000 | 14:28:00.100 | 14:22:00.000 | 2014-08-05 06:31 | 1801 | 44.8 | 113.4 | 586.6 | 367.1 | 514.8 | 1.4 | 147.7 | 103.7 | 5.3 | 21.2 | 4.27 | 96 | 89.9 | 89.1 | 89.9 | 24.8 | 40.2 | 37.9 | 95.1 | 27 | 194.7 | 0.73654 | 90 | 1.51 | 0.000806 | 84 | 0.7366 | 12.805 | -0.00063 | 90.9 | 89.2 | -11.3 | -18.2 | 98.8 | 103
1725 | 537305 | OnTest | 0 | Test | 15:02:49.500 | 54169.5 | 14:22:30.000 | 14:28:30.100 | 14:22:30.000 | 2014-08-05 06:31 | 1800 | 45.4 | 112.38 | 584.9 | 367.2 | 515 | 1.4 | 147.8 | 103.8 | 5.3 | 21.2 | 4.27 | 96 | 89.9 | 89.1 | 89.9 | 24.8 | 40.1 | 38.1 | 95.2 | 26.9 | 194.6 | 0.73568 | 89.9 | 1.501 | 0.000806 | 84 | 0.7356 | 12.948 | -0.00063 | 90.8 | 89 | -11.3 | -18.2 | 98.7 | 103
1726 | 537605 | OnTest | 0 | Test | 15:03:19.500 | 54199.5 | 14:23:00.000 | 14:29:00.100 | 14:23:00.000 | 2014-08-05 06:32 | 1800 | 46.6 | 113.38 | 591.3 | 367.1 | 514.9 | 1.4 | 147.8 | 103.7 | 5.2 | 21.2 | 4.34 | 96 | 89.9 | 89.1 | 89.9 | 24.7 | 40.1 | 38.9 | 95.1 | 26.8 | 194.7 | 0.73568 | 90 | 1.505 | 0.000807 | 84.1 | 0.7357 | 12.94 | -0.00063 | 90.9 | 89.1 | -11.3 | -18.2 | 98.8 | 103.1
1727 | 537905 | OnTest | 0 | Test | 15:03:49.500 | 54229.5 | 14:23:30.000 | 14:29:30.100 | 14:23:30.000 | 2014-08-05 06:32 | 1800 | 45.8 | 113.54 | 593.6 | 367 | 514.6 | 1.4 | 147.7 | 103.7 | 5.2 | 21.3 | 4.34 | 96 | 89.9 | 89.1 | 89.9 | 24.7 | 40.1 | 40.3 | 95.1 | 26.9 | 194.9 | 0.73587 | 89.9 | 1.502 | 0.000807 | 84.1 | 0.7358 | 12.917 | -0.00063 | 90.8 | 89 | -11.2 | -18.2 | 98.8 | 103.1
1728 | 538205 | OnTest | 0 | Test | 15:04:19.500 | 54259.5 | 14:24:00.000 | 14:30:00.100 | 14:24:00.000 | 2014-08-05 06:33 | 1800 | 45.6 | 114.83 | 592.1 | 367 | 514.8 | 1.4 | 147.8 | 103.9 | 5.2 | 21.4 | 4.38 | 96 | 90 | 89.1 | 89.9 | 24.7 | 40 | 41.5 | 95.1 | 27 | 195.2 | 0.73538 | 90 | 1.502 | 0.000807 | 84.1 | 0.7354 | 12.984 | -0.00063 | 90.9 | 89.1 | -11.2 | -18.2 | 98.8 | 103.2
1729 | 538505 | OnTest | 0 | Test | 15:04:49.500 | 54289.5 | 14:24:30.000 | 14:30:30.100 | 14:24:30.000 | 2014-08-05 06:33 | 1800 | 46.8 | 113.17 | 582.7 | 366.9 | 514.7 | 1.4 | 147.8 | 103.8 | 5.2 | 21.4 | 4.35 | 96 | 90 | 89.2 | 90 | 24.7 | 40 | 42.4 | 95.2 | 27 | 195.6 | 0.73574 | 90 | 1.502 | 0.000807 | 84.1 | 0.7357 | 12.933 | -0.00063 | 90.8 | 89.1 | -11.2 | -18.2 | 98.8 | 103.1
1730 | 538805 | OnTest | 0 | Test | 15:05:19.500 | 54319.5 | 14:25:00.000 | 14:31:00.100 | 14:25:00.000 | 2014-08-05 06:34 | 1800 | 46.9 | 112.71 | 587 | 366.7 | 514.3 | 1.4 | 147.6 | 103.6 | 5.2 | 21.5 | 4.28 | 96 | 90 | 89.2 | 89.9 | 24.8 | 39.9 | 43.1 | 95.2 | 26.9 | 195.9 | 0.73599 | 90 | 1.499 | 0.000807 | 84.1 | 0.736 | 12.893 | -0.00063 | 90.9 | 89.1 | -11.2 | -18.2 | 98.8 | 103.1
1731 | 539105 | OnTest | 0 | Test | 15:05:49.500 | 54349.5 | 14:25:30.000 | 14:31:30.100 | 14:25:30.000 | 2014-08-05 06:34 | 1800 | 46.2 | 115.27 | 592.4 | 366.9 | 515 | 1.4 | 148 | 103.6 | 5.2 | 21.5 | 4.28 | 96 | 90.1 | 89.3 | 90 | 24.8 | 40 | 43.5 | 95.2 | 27 | 196.3 | 0.73556 | 89.9 | 1.497 | 0.000806 | 84 | 0.7355 | 12.964 | -0.00063 | 90.8 | 89 | -11.3 | -18.2 | 98.8 | 103
1732 | 539405 | OnTest | 0 | Test | 15:06:19.500 | 54379.5 | 14:26:00.000 | 14:32:00.100 | 14:26:00.000 | 2014-08-05 06:35 | 1800 | 45.3 | 113.32 | 584.9 | 366.6 | 514.3 | 1.4 | 147.6 | 103.8 | 5.2 | 21.5 | 4.28 | 96 | 90.1 | 89.3 | 90 | 24.8 | 40 | 43.1 | 95.2 | 27.3 | 196.5 | 0.73568 | 90 | 1.497 | 0.000806 | 84.1 | 0.7357 | 12.935 | -0.00063 | 90.9 | 89.1 | -11.3 | -18.2 | 98.8 | 103.1
1733 | 539705 | OnTest | 0 | Test | 15:06:49.500 | 54409.5 | 14:26:30.000 | 14:32:30.100 | 14:26:30.000 | 2014-08-05 06:35 | 1800 | 46.6 | 113.78 | 579.8 | 366.5 | 514 | 1.4 | 147.5 | 103.8 | 5.2 | 21.3 | 4.32 | 96 | 90 | 89.2 | 90 | 24.9 | 40 | 41.7 | 95.2 | 27.4 | 196.5 | 0.7358 | 90 | 1.494 | 0.000805 | 83.9 | 0.7358 | 12.919 | -0.00063 | 90.9 | 89.1 | -11.3 | -18.3 | 98.7 | 103
1734 | 540005 | OnTest | 0 | Test | 15:07:19.500 | 54439.5 | 14:27:00.000 | 14:33:00.100 | 14:27:00.000 | 2014-08-05 06:36 | 1800 | 46.4 | 114.39 | 586.3 | 366.8 | 514.4 | 1.4 | 147.6 | 103.6 | 5.2 | 21.3 | 4.37 | 96 | 90 | 89.2 | 90 | 24.9 | 40.1 | 40.5 | 95.2 | 27.4 | 196.4 | 0.73593 | 90.1 | 1.502 | 0.000806 | 84 | 0.736 | 12.895 | -0.00063 | 91 | 89.2 | -11.2 | -18.2 | 98.8 | 103.1
1735 | 540305 | OnTest | 0 | Test | 15:07:49.500 | 54469.5 | 14:27:30.000 | 14:33:30.100 | 14:27:30.000 | 2014-08-05 06:36 | 1800 | 47.2 | 115.21 | 593.4 | 367.1 | 515.1 | 1.4 | 148 | 103.9 | 5.2 | 21.3 | 4.41 | 96 | 90 | 89.2 | 90 | 25 | 40.1 | 39.6 | 95.2 | 27.3 | 196.2 | 0.73605 | 90.1 | 1.503 | 0.000807 | 84.1 | 0.7361 | 12.877 | -0.00063 | 91 | 89.1 | -11.2 | -18.1 | 98.8 | 103.2
1736 | 540605 | OnTest | 0 | Test | 15:08:19.500 | 54499.5 | 14:28:00.000 | 14:34:00.100 | 14:28:00.000 | 2014-08-05 06:37 | 1800 | 49.3 | 114.1 | 581.2 | 366.9 | 515 | 1.4 | 148 | 103.8 | 5.3 | 21.3 | 4.4 | 96 | 90 | 89.2 | 90 | 25 | 40.1 | 39.1 | 95.2 | 27.7 | 196 | 0.73593 | 90.1 | 1.499 | 0.000807 | 84.1 | 0.736 | 12.888 | -0.00063 | 91 | 89.3 | -11.2 | -18.1 | 98.8 | 103.2
1737 | 540905 | OnTest | 0 | Test | 15:08:49.500 | 54529.5 | 14:28:30.000 | 14:34:30.100 | 14:28:30.000 | 2014-08-05 06:37 | 1800 | 47.5 | 112.99 | 582.8 | 366.6 | 514.3 | 1.4 | 147.7 | 103.7 | 5.2 | 21.2 | 4.28 | 96 | 90 | 89.2 | 90 | 25.1 | 40.1 | 38.7 | 95.2 | 27.8 | 195.9 | 0.73568 | 90.1 | 1.502 | 0.000806 | 84.1 | 0.7357 | 12.931 | -0.00063 | 91 | 89.2 | -11.2 | -18.1 | 98.7 | 103
1738 | 541205 | OnTest | 0 | Test | 15:09:19.500 | 54559.5 | 14:29:00.000 | 14:35:00.100 | 14:29:00.000 | 2014-08-05 06:38 | 1800 | 46.5 | 114.1 | 581.5 | 366.8 | 514.5 | 1.4 | 147.7 | 103.6 | 5.3 | 21.2 | 4.27 | 96 | 90 | 89.2 | 90 | 25.1 | 39.9 | 38.5 | 95.2 | 27.6 | 195.7 | 0.73507 | 90 | 1.502 | 0.000806 | 84 | 0.7351 | 13.029 | -0.00063 | 90.9 | 89.2 | -11.3 | -18.2 | 98.8 | 103.1
1739 | 541505 | OnTest | 0 | Test | 15:09:49.500 | 54589.5 | 14:29:30.000 | 14:35:30.100 | 14:29:30.000 | 2014-08-05 06:38 | 1800 | 48.9 | 114.44 | 589.6 | 366.4 | 514.2 | 1.4 | 147.8 | 103.6 | 5.3 | 21.2 | 4.27 | 96 | 90 | 89.2 | 90 | 25.2 | 39.9 | 38.3 | 95.2 | 27.4 | 195.5 | 0.73544 | 90 | 1.505 | 0.000806 | 84 | 0.7355 | 12.972 | -0.00063 | 91 | 89.1 | -11.3 | -18.2 | 98.8 | 103.1
1740 | 541805 | OnTest | 0 | Test | 15:10:19.500 | 54619.5 | 14:30:00.000 | 14:36:00.100 | 14:30:00.000 | 2014-08-05 06:39 | 1801 | 49.1 | 114.94 | 593 | 366.7 | 514.5 | 1.4 | 147.8 | 103.9 | 5.3 | 21.2 | 4.28 | 96 | 90 | 89.1 | 89.9 | 25.3 | 39.9 | 38.1 | 95.2 | 27.2 | 195.4 | 0.73574 | 90 | 1.502 | 0.000806 | 84 | 0.7358 | 12.926 | -0.00063 | 90.9 | 89.2 | -11.4 | -18.3 | 98.9 | 103.1
1741 | 542105 | OnTest | 0 | Test | 15:10:49.500 | 54649.5 | 14:30:30.000 | 14:36:30.100 | 14:30:30.000 | 2014-08-05 06:39 | 1800 | 49.6 | 114.15 | 591.2 | 367.3 | 515 | 1.4 | 147.7 | 103.6 | 5.2 | 21.1 | 4.35 | 96 | 90 | 89.1 | 89.9 | 25.4 | 39.9 | 38 | 95.1 | 27.2 | 195.3 | 0.73574 | 90 | 1.502 | 0.000807 | 84.1 | 0.7358 | 12.927 | -0.00063 | 90.9 | 89.1 | -11.2 | -18.1 | 98.8 | 103.1
1742 | 542405 | OnTest | 0 | Test | 15:11:19.500 | 54679.5 | 14:31:00.000 | 14:37:00.100 | 14:31:00.000 | 2014-08-05 06:40 | 1800 | 49.6 | 114.4 | 592.6 | 366.9 | 515 | 1.4 | 148.1 | 103.6 | 5.2 | 21.1 | 4.39 | 96 | 90 | 89.1 | 90 | 25.4 | 40 | 37.9 | 95.2 | 27.1 | 195.1 | 0.73574 | 90 | 1.501 | 0.000805 | 84 | 0.7357 | 12.929 | -0.00063 | 90.9 | 89.1 | -11.4 | -18.3 | 98.8 | 103.2
1743 | 542705 | OnTest | 0 | Test | 15:11:49.500 | 54709.5 | 14:31:30.000 | 14:37:30.100 | 14:31:30.000 | 2014-08-05 06:40 | 1800 | 49.5 | 114.4 | 594.3 | 366.9 | 514.7 | 1.4 | 147.8 | 103.7 | 5.2 | 21.1 | 4.35 | 96 | 89.9 | 89.1 | 90 | 25.5 | 40 | 38 | 95.2 | 26.9 | 195 | 0.73623 | 90 | 1.499 | 0.000806 | 84 | 0.7362 | 12.856 | -0.00063 | 90.9 | 89.1 | -11.2 | -18.2 | 98.7 | 103.1
1744 | 543005 | OnTest | 0 | Test | 15:12:19.500 | 54739.5 | 14:32:00.000 | 14:38:00.100 | 14:32:00.000 | 2014-08-05 06:41 | 1800 | 47.6 | 114.63 | 593.3 | 366.7 | 514.5 | 1.4 | 147.7 | 103.7 | 5.2 | 21.1 | 4.33 | 96 | 89.9 | 89.1 | 90 | 25.5 | 40 | 38.5 | 95.2 | 27 | 195 | 0.73666 | 89.9 | 1.502 | 0.000806 | 84 | 0.7366 | 12.796 | -0.00063 | 90.8 | 89.1 | -11.3 | -18.2 | 98.8 | 103.1
1745 | 543305 | OnTest | 0 | Test | 15:12:49.500 | 54769.5 | 14:32:30.000 | 14:38:30.100 | 14:32:30.000 | 2014-08-05 06:41 | 1800 | 49.5 | 114.61 | 592.4 | 366.7 | 514.5 | 1.4 | 147.8 | 103.9 | 5.2 | 21.3 | 4.28 | 96 | 89.9 | 89.1 | 90 | 25.1 | 40 | 39.5 | 95.2 | 27 | 195 | 0.7358 | 90 | 1.494 | 0.000807 | 84.1 | 0.7358 | 12.924 | -0.00063 | 90.8 | 89.1 | -11.3 | -18.2 | 98.8 | 103.1
1746 | 543605 | OnTest | 0 | Test | 15:13:19.500 | 54799.5 | 14:33:00.000 | 14:39:00.100 | 14:33:00.000 | 2014-08-05 06:42 | 1800 | 50.6 | 114.73 | 593.2 | 366.5 | 514.1 | 1.4 | 147.6 | 103.5 | 5.2 | 21.4 | 4.2 | 96 | 90 | 89.1 | 90 | 24.9 | 40 | 40.7 | 95.2 | 27 | 195.1 | 0.73562 | 90 | 1.492 | 0.000805 | 84 | 0.7356 | 12.949 | -0.00063 | 90.8 | 89.1 | -11.4 | -18.3 | 98.8 | 103
1747 | 543905 | OnTest | 0 | Test | 15:13:49.500 | 54829.5 | 14:33:30.000 | 14:39:30.100 | 14:33:30.000 | 2014-08-05 06:42 | 1800 | 46.3 | 115.05 | 592.5 | 366.6 | 514.5 | 1.4 | 147.9 | 103.6 | 5.1 | 21.4 | 4.13 | 96 | 90 | 89.1 | 90 | 24.9 | 40 | 41.7 | 95.2 | 27 | 195.3 | 0.73568 | 90 | 1.494 | 0.000804 | 83.8 | 0.7357 | 12.943 | -0.00063 | 90.9 | 89 | -11.4 | -18.4 | 98.7 | 102.8
1748 | 544205 | OnTest | 0 | Test | 15:14:19.500 | 54859.5 | 14:34:00.000 | 14:40:00.100 | 14:34:00.000 | 2014-08-05 06:43 | 1800 | 47.3 | 114 | 593 | 366.4 | 514 | 1.4 | 147.5 | 103.6 | 5.1 | 21.4 | 4.19 | 96 | 90 | 89.2 | 90 | 25 | 39.9 | 42.4 | 95.2 | 26.9 | 195.5 | 0.73611 | 90 | 1.494 | 0.000805 | 83.9 | 0.7361 | 12.873 | -0.00063 | 90.9 | 89.1 | -11.4 | -18.4 | 98.8 | 103
1749 | 544505 | OnTest | 0 | Test | 15:14:49.500 | 54889.5 | 14:34:30.000 | 14:40:30.100 | 14:34:30.000 | 2014-08-05 06:43 | 1800 | 48.7 | 113.14 | 592.5 | 366.8 | 514.7 | 1.4 | 147.9 | 103.8 | 5.1 | 21.4 | 4.19 | 96 | 90 | 89.2 | 90 | 24.9 | 39.8 | 42.8 | 95.2 | 26.9 | 195.8 | 0.73574 | 90 | 1.498 | 0.000805 | 83.9 | 0.7357 | 12.933 | -0.00063 | 90.9 | 89.1 | -11.4 | -18.3 | 98.8 | 103
1750 | 544805 | OnTest | 0 | Test | 15:15:19.500 | 54919.5 | 14:35:00.000 | 14:41:00.100 | 14:35:00.000 | 2014-08-05 06:44 | 1800 | 49.7 | 114 | 592 | 366.7 | 514.4 | 1.4 | 147.7 | 103.7 | 5.2 | 21.5 | 4.19 | 96 | 90.1 | 89.2 | 90 | 24.9 | 39.8 | 43.1 | 95.2 | 26.9 | 196 | 0.73629 | 90 | 1.503 | 0.000805 | 83.9 | 0.7363 | 12.849 | -0.00063 | 90.8 | 89.1 | -11.4 | -18.4 | 98.8 | 103
1751 | 545105 | OnTest | 0 | Test | 15:15:49.500 | 54949.5 | 14:35:30.000 | 14:41:30.100 | 14:35:30.000 | 2014-08-05 06:44 | 1800 | 50.5 | 115.07 | 592.5 | 366.8 | 514.6 | 1.4 | 147.8 | 103.6 | 5.2 | 21.4 | 4.25 | 96 | 90.1 | 89.2 | 90 | 24.8 | 40 | 42.7 | 95.2 | 27.1 | 196.1 | 0.73562 | 90 | 1.496 | 0.000806 | 84 | 0.7356 | 12.951 | -0.00063 | 90.8 | 89.1 | -11.3 | -18.3 | 98.8 | 103.1
1752 | 545405 | OnTest | 0 | Test | 15:16:19.500 | 54979.5 | 14:36:00.000 | 14:42:00.100 | 14:36:00.000 | 2014-08-05 06:45 | 1800 | 48.1 | 115.2 | 593.8 | 366.6 | 514.2 | 1.4 | 147.6 | 103.6 | 5.2 | 21.3 | 4.26 | 96 | 90.1 | 89.3 | 90 | 24.8 | 40 | 41.5 | 95.2 | 27.3 | 196.1 | 0.73531 | 90 | 1.496 | 0.000805 | 83.9 | 0.7353 | 12.996 | -0.00063 | 90.9 | 89.1 | -11.4 | -18.3 | 98.8 | 103
1753 | 545705 | OnTest | 0 | Test | 15:16:49.500 | 55009.5 | 14:36:30.000 | 14:42:30.100 | 14:36:30.000 | 2014-08-05 06:45 | 1800 | 49 | 114.15 | 589.6 | 366.5 | 514.4 | 1.4 | 147.9 | 103.6 | 5.2 | 21.4 | 4.24 | 96 | 90.1 | 89.3 | 90 | 24.8 | 40.1 | 40.4 | 95.2 | 27.1 | 196 | 0.73593 | 90 | 1.5 | 0.000806 | 83.9 | 0.7359 | 12.902 | -0.00063 | 90.9 | 89.1 | -11.4 | -18.3 | 98.8 | 103
1754 | 546005 | OnTest | 0 | Test | 15:17:19.500 | 55039.5 | 14:37:00.000 | 14:43:00.100 | 14:37:00.000 | 2014-08-05 06:46 | 1800 | 44.2 | 114.74 | 585.6 | 366.4 | 514.2 | 1.4 | 147.8 | 103.5 | 5.2 | 21.3 | 4.12 | 96 | 90 | 89.2 | 90 | 24.8 | 40.1 | 39.7 | 95.2 | 27.1 | 195.9 | 0.73489 | 90 | 1.496 | 0.000805 | 83.9 | 0.7349 | 13.058 | -0.00063 | 90.9 | 89.1 | -11.4 | -18.3 | 98.8 | 102.9
1755 | 546305 | OnTest | 0 | Test | 15:17:49.500 | 55069.5 | 14:37:30.000 | 14:43:30.100 | 14:37:30.000 | 2014-08-05 06:46 | 1800 | 43.9 | 115.69 | 593 | 366.5 | 514.2 | 1.4 | 147.6 | 103.8 | 5.3 | 21.3 | 4.12 | 96 | 90 | 89.2 | 90 | 24.9 | 40.1 | 39.2 | 95.2 | 27.2 | 195.7 | 0.73593 | 90 | 1.504 | 0.000805 | 83.8 | 0.7359 | 12.899 | -0.00063 | 90.9 | 89.1 | -11.5 | -18.4 | 98.8 | 102.9
1756 | 546605 | OnTest | 0 | Test | 15:18:19.500 | 55099.5 | 14:38:00.000 | 14:44:00.100 | 14:38:00.000 | 2014-08-05 06:47 | 1800 | 43.5 | 114.18 | 595.2 | 366.9 | 514.6 | 1.4 | 147.7 | 103.8 | 5.2 | 21.2 | 4.3 | 96 | 90 | 89.1 | 90 | 24.9 | 40.1 | 38.8 | 95.2 | 27.2 | 195.6 | 0.73513 | 90 | 1.502 | 0.000806 | 84.1 | 0.7351 | 13.021 | -0.00063 | 90.9 | 89.2 | -11.3 | -18.3 | 98.8 | 103.2
1757 | 546905 | OnTest | 0 | Test | 15:18:49.500 | 55129.5 | 14:38:30.000 | 14:44:30.100 | 14:38:30.000 | 2014-08-05 06:47 | 1800 | 40 | 112.44 | 586.4 | 366.7 | 514.7 | 1.4 | 147.9 | 103.9 | 5.3 | 21.2 | 4.2 | 96 | 90 | 89.2 | 90 | 25 | 40 | 38.6 | 95.2 | 27.1 | 195.4 | 0.7358 | 90 | 1.494 | 0.000805 | 83.9 | 0.7358 | 12.921 | -0.00063 | 90.9 | 89.1 | -11.3 | -18.3 | 98.7 | 102.9
1758 | 547205 | OnTest | 0 | Test | 15:19:19.500 | 55159.5 | 14:39:00.000 | 14:45:00.100 | 14:39:00.000 | 2014-08-05 06:48 | 1800 | 42.8 | 111.54 | 573 | 366.5 | 514.3 | 1.4 | 147.8 | 103.8 | 5.2 | 21.2 | 4.23 | 96 | 90 | 89.1 | 90 | 25.1 | 40.1 | 38.4 | 95.2 | 27.1 | 195.4 | 0.73562 | 90 | 1.498 | 0.000805 | 83.9 | 0.7356 | 12.947 | -0.00063 | 90.9 | 89.1 | -11.4 | -18.4 | 98.8 | 103
1759 | 547505 | OnTest | 0 | Test | 15:19:49.500 | 55189.5 | 14:39:30.000 | 14:45:30.100 | 14:39:30.000 | 2014-08-05 06:48 | 1800 | 42.7 | 114.58 | 593 | 366.9 | 514.6 | 1.4 | 147.7 | 103.7 | 5.3 | 21.2 | 4.29 | 96 | 89.9 | 89.1 | 90 | 25.2 | 40.1 | 38.3 | 95.2 | 27.1 | 195.3 | 0.73562 | 89.9 | 1.5 | 0.000805 | 83.9 | 0.7356 | 12.954 | -0.00063 | 90.8 | 89 | -11.4 | -18.3 | 98.8 | 103.1
1760 | 547805 | OnTest | 0 | Test | 15:20:19.500 | 55219.5 | 14:40:00.000 | 14:46:00.100 | 14:40:00.000 | 2014-08-05 06:49 | 1800 | 40 | 114.91 | 589.9 | 367.1 | 514.8 | 1.4 | 147.7 | 103.8 | 5.2 | 21.2 | 4.26 | 96 | 90 | 89.1 | 90 | 25.3 | 40 | 38.2 | 95.2 | 27.1 | 195.2 | 0.7355 | 90 | 1.501 | 0.000806 | 84 | 0.7355 | 12.967 | -0.00063 | 90.9 | 89.1 | -11.3 | -18.3 | 98.8 | 103
1761 | 548105 | OnTest | 0 | Test | 15:20:49.500 | 55249.5 | 14:40:30.000 | 14:46:30.100 | 14:40:30.000 | 2014-08-05 06:49 | 1800 | 40.3 | 114.77 | 583.6 | 366.6 | 514.2 | 1.4 | 147.6 | 103.6 | 5.2 | 21.1 | 4.28 | 96 | 89.9 | 89.1 | 90 | 25.4 | 40 | 38.1 | 95.2 | 27.1 | 195.1 | 0.73709 | 90 | 1.5 | 0.000806 | 84 | 0.7371 | 12.727 | -0.00063 | 90.8 | 89.1 | -11.4 | -18.3 | 98.8 | 103.1
1762 | 548405 | OnTest | 0 | Test | 15:21:19.500 | 55279.5 | 14:41:00.000 | 14:47:00.100 | 14:41:00.000 | 2014-08-05 06:50 | 1800 | 41.9 | 115.01 | 594.2 | 366.9 | 514.5 | 1.4 | 147.6 | 103.8 | 5.2 | 21.2 | 4.29 | 96 | 89.9 | 89.1 | 90 | 25.4 | 40.1 | 38.2 | 95.2 | 27.1 | 195 | 0.73574 | 90 | 1.491 | 0.000807 | 84.1 | 0.7357 | 12.931 | -0.00063 | 90.9 | 89.1 | -11.3 | -18.2 | 98.8 | 103.1
1763 | 548705 | OnTest | 0 | Test | 15:21:49.500 | 55309.5 | 14:41:30.000 | 14:47:30.100 | 14:41:30.000 | 2014-08-05 06:50 | 1800 | 42 | 114.14 | 594.7 | 366.8 | 514.4 | 1.4 | 147.6 | 103.8 | 5.2 | 21.3 | 4.3 | 96 | 90 | 89.2 | 90 | 25.1 | 40 | 38.4 | 95.2 | 27 | 195 | 0.73587 | 90 | 1.501 | 0.000806 | 84 | 0.7358 | 12.913 | -0.00063 | 90.8 | 89.1 | -11.3 | -18.3 | 98.8 | 103.1
1764 | 549005 | OnTest | 0 | Test | 15:22:19.500 | 55339.5 | 14:42:00.000 | 14:48:00.100 | 14:42:00.000 | 2014-08-05 06:51 | 1800 | 41.2 | 113.78 | 591.9 | 366.7 | 514.3 | 1.4 | 147.6 | 103.7 | 5.2 | 21.3 | 4.31 | 96 | 90 | 89.2 | 90 | 24.8 | 40 | 39.1 | 95.2 | 27 | 195 | 0.73513 | 90 | 1.49 | 0.000805 | 84 | 0.7351 | 13.023 | -0.00063 | 90.9 | 89.1 | -11.3 | -18.3 | 98.8 | 103.1
1765 | 549305 | OnTest | 0 | Test | 15:22:49.500 | 55369.5 | 14:42:30.000 | 14:48:30.100 | 14:42:30.000 | 2014-08-05 06:51 | 1800 | 40.6 | 114.21 | 591.1 | 366.7 | 514.3 | 1.4 | 147.6 | 103.8 | 5.2 | 21.4 | 4.28 | 96 | 90 | 89.2 | 90 | 24.9 | 40 | 40.2 | 95.2 | 27.3 | 195.2 | 0.73599 | 90 | 1.507 | 0.000806 | 84 | 0.736 | 12.891 | -0.00063 | 90.9 | 89.1 | -11.3 | -18.3 | 98.8 | 103.1
1766 | 549605 | OnTest | 0 | Test | 15:23:19.500 | 55399.5 | 14:43:00.000 | 14:49:00.100 | 14:43:00.000 | 2014-08-05 06:52 | 1800 | 41.8 | 114.61 | 586 | 366.8 | 514.7 | 1.4 | 148 | 103.8 | 5.2 | 21.4 | 4.3 | 96 | 90 | 89.2 | 90 | 24.9 | 39.9 | 41.1 | 95.2 | 27.2 | 195.4 | 0.7358 | 90 | 1.497 | 0.000806 | 84 | 0.7358 | 12.917 | -0.00063 | 90.9 | 89.2 | -11.3 | -18.3 | 98.8 | 103.1
1767 | 549905 | OnTest | 0 | Test | 15:23:49.500 | 55429.5 | 14:43:30.000 | 14:49:30.100 | 14:43:30.000 | 2014-08-05 06:52 | 1799 | 41.4 | 113.51 | 582.8 | 366.7 | 514.3 | 1.4 | 147.6 | 103.7 | 5.2 | 21.5 | 4.32 | 96 | 90 | 89.2 | 90 | 24.9 | 39.9 | 41.8 | 95.2 | 27.1 | 195.6 | 0.73611 | 90 | 1.503 | 0.000806 | 84 | 0.7361 | 12.875 | -0.00063 | 90.9 | 89.1 | -11.3 | -18.2 | 98.8 | 103.1
1768 | 550205 | OnTest | 0 | Test | 15:24:19.500 | 55459.5 | 14:44:00.000 | 14:50:00.100 | 14:44:00.000 | 2014-08-05 06:53 | 1800 | 42 | 113.92 | 594.7 | 367.1 | 515.1 | 1.4 | 148.1 | 103.5 | 5.2 | 21.5 | 4.38 | 96 | 90.1 | 89.3 | 90 | 24.8 | 39.9 | 42.3 | 95.2 | 27 | 195.8 | 0.7358 | 90 | 1.503 | 0.000807 | 84.1 | 0.7358 | 12.92 | -0.00063 | 90.9 | 89.1 | -11.2 | -18.2 | 98.8 | 103.2
1769 | 550505 | OnTest | 0 | Test | 15:24:49.500 | 55489.5 | 14:44:30.000 | 14:50:30.100 | 14:44:30.000 | 2014-08-05 06:53 | 1799 | 40.7 | 114.51 | 584.7 | 366.5 | 514.2 | 1.4 | 147.7 | 103.7 | 5.2 | 21.5 | 4.32 | 96 | 90 | 89.2 | 90 | 24.7 | 40 | 42.6 | 95.2 | 27 | 195.9 | 0.73525 | 90 | 1.498 | 0.000806 | 84 | 0.7352 | 13.008 | -0.00063 | 90.9 | 89.1 | -11.3 | -18.3 | 98.8 | 103.1
1770 | 550805 | OnTest | 0 | Test | 15:25:19.500 | 55519.5 | 14:45:00.000 | 14:51:00.100 | 14:45:00.000 | 2014-08-05 06:54 | 1800 | 40.2 | 116.08 | 595.5 | 366.7 | 514.5 | 1.4 | 147.7 | 103.9 | 5.1 | 21.5 | 4.36 | 96 | 90 | 89.2 | 90 | 24.7 | 39.9 | 42.8 | 95.2 | 27 | 196.1 | 0.7355 | 90 | 1.497 | 0.000806 | 84 | 0.7355 | 12.963 | -0.00063 | 90.9 | 89.2 | -11.3 | -18.3 | 98.8 | 103.1
1771 | 551105 | OnTest | 0 | Test | 15:25:49.500 | 55549.5 | 14:45:30.000 | 14:51:30.100 | 14:45:30.000 | 2014-08-05 06:54 | 1800 | 38.3 | 114.41 | 593.4 | 366.8 | 514.3 | 1.4 | 147.5 | 103.7 | 5.2 | 21.4 | 4.38 | 96 | 90.1 | 89.3 | 90 | 24.7 | 40 | 42.4 | 95.2 | 26.9 | 196.1 | 0.73495 | 90 | 1.506 | 0.000806 | 84.1 | 0.7349 | 13.053 | -0.00063 | 90.9 | 89.1 | -11.2 | -18.2 | 98.8 | 103.2
1772 | 551405 | OnTest | 0 | Test | 15:26:19.500 | 55579.5 | 14:46:00.000 | 14:52:00.100 | 14:46:00.000 | 2014-08-05 06:55 | 1800 | 39.1 | 113.82 | 587 | 366.7 | 514.6 | 1.4 | 147.9 | 103.6 | 5.2 | 21.4 | 4.29 | 96 | 90.1 | 89.3 | 90 | 24.7 | 40 | 41.3 | 95.2 | 26.9 | 196 | 0.73562 | 90.1 | 1.504 | 0.000806 | 84 | 0.7357 | 12.943 | -0.00063 | 91 | 89.2 | -11.3 | -18.2 | 98.8 | 103.1
1773 | 551705 | OnTest | 0 | Test | 15:26:49.500 | 55609.5 | 14:46:30.000 | 14:52:30.100 | 14:46:30.000 | 2014-08-05 06:55 | 1801 | 38.5 | 114.52 | 587.7 | 366.8 | 514.2 | 1.4 | 147.5 | 103.6 | 5.2 | 21.4 | 4.28 | 96 | 90 | 89.2 | 90 | 24.7 | 39.9 | 40.3 | 95.2 | 26.9 | 195.9 | 0.73519 | 90 | 1.502 | 0.000805 | 83.9 | 0.7352 | 13.016 | -0.00063 | 90.9 | 89.1 | -11.4 | -18.4 | 98.8 | 103.1
1774 | 552005 | OnTest | 0 | Test | 15:27:19.500 | 55639.5 | 14:47:00.000 | 14:53:00.100 | 14:47:00.000 | 2014-08-05 06:56 | 1800 | 40.9 | 113.28 | 581.2 | 366.7 | 514.3 | 1.4 | 147.6 | 103.5 | 5.2 | 21.3 | 4.31 | 96 | 90 | 89.2 | 90 | 24.7 | 39.9 | 39.6 | 95.2 | 27 | 195.7 | 0.73544 | 90.1 | 1.504 | 0.000806 | 84.1 | 0.7355 | 12.971 | -0.00063 | 91 | 89.1 | -11.3 | -18.2 | 98.8 | 103.1
1775 | 552305 | OnTest | 0 | Test | 15:27:49.500 | 55669.5 | 14:47:30.000 | 14:53:30.100 | 14:47:30.000 | 2014-08-05 06:56 | 1799 | 39.4 | 113.11 | 584.2 | 366.8 | 514.5 | 1.4 | 147.7 | 103.7 | 5.2 | 21.2 | 4.34 | 96 | 90 | 89.1 | 90 | 24.8 | 40 | 39.2 | 95.2 | 26.9 | 195.5 | 0.73568 | 90 | 1.505 | 0.000806 | 84 | 0.7357 | 12.937 | -0.00063 | 90.9 | 89.1 | -11.3 | -18.2 | 98.8 | 103.1
1776 | 552605 | OnTest | 0 | Test | 15:28:19.500 | 55699.5 | 14:48:00.000 | 14:54:00.100 | 14:48:00.000 | 2014-08-05 06:57 | 1800 | 38.7 | 114.01 | 595.4 | 366.8 | 514.6 | 1.4 | 147.9 | 103.7 | 5.2 | 21.2 | 4.4 | 96 | 90 | 89.1 | 90 | 24.9 | 40 | 38.9 | 95.2 | 27 | 195.3 | 0.73489 | 90.1 | 1.499 | 0.000807 | 84.1 | 0.7349 | 13.054 | -0.00063 | 90.9 | 89.2 | -11.3 | -18.2 | 98.8 | 103.2
1777 | 552905 | OnTest | 0 | Test | 15:28:49.500 | 55729.5 | 14:48:30.000 | 14:54:30.100 | 14:48:30.000 | 2014-08-05 06:57 | 1800 | 37.1 | 115.41 | 589.4 | 366.7 | 514.5 | 1.4 | 147.8 | 103.8 | 5.2 | 21.2 | 4.4 | 96 | 89.9 | 89.1 | 90 | 25 | 39.9 | 38.7 | 95.2 | 27 | 195.2 | 0.73531 | 90 | 1.5 | 0.000806 | 84 | 0.7353 | 12.999 | -0.00063 | 90.9 | 89 | -11.3 | -18.2 | 98.8 | 103.2
1778 | 553205 | OnTest | 0 | Test | 15:29:19.500 | 55759.5 | 14:49:00.000 | 14:55:00.100 | 14:49:00.000 | 2014-08-05 06:58 | 1800 | 34.3 | 114.68 | 573.6 | 366.9 | 514.8 | 1.4 | 147.8 | 103.7 | 5.2 | 21.1 | 4.42 | 96 | 89.9 | 89.1 | 90 | 25.1 | 39.9 | 38.6 | 95.2 | 27 | 195.1 | 0.73544 | 90 | 1.504 | 0.000807 | 84.1 | 0.7354 | 12.975 | -0.00063 | 90.9 | 89.1 | -11.2 | -18.2 | 98.8 | 103.2
1779 | 553505 | OnTest | 0 | Test | 15:29:49.500 | 55789.5 | 14:49:30.000 | 14:55:30.100 | 14:49:30.000 | 2014-08-05 06:58 | 1800 | 30.7 | 114.27 | 586.7 | 366.9 | 514.7 | 1.4 | 147.8 | 103.7 | 5.2 | 21.1 | 4.37 | 96 | 89.9 | 89.1 | 90 | 25.2 | 40 | 38.5 | 95.2 | 27.3 | 195.1 | 0.73562 | 90 | 1.502 | 0.000808 | 84.2 | 0.7356 | 12.952 | -0.00063 | 90.9 | 89.1 | -11.2 | -18.2 | 98.9 | 103.2
1780 | 553805 | OnTest | 0 | Test | 15:30:19.500 | 55819.5 | 14:50:00.000 | 14:56:00.100 | 14:50:00.000 | 2014-08-05 06:59 | 1800 | 32 | 112.78 | 581.2 | 366.8 | 514.5 | 1.4 | 147.7 | 103.7 | 5.2 | 21.1 | 4.37 | 96 | 89.9 | 89.1 | 90 | 25.2 | 40 | 38.4 | 95.2 | 27.2 | 195.1 | 0.73574 | 90 | 1.505 | 0.000806 | 84 | 0.7358 | 12.926 | -0.00063 | 90.9 | 89.1 | -11.3 | -18.2 | 98.8 | 103.1
1781 | 554105 | OnTest | 0 | Test | 15:30:49.500 | 55849.5 | 14:50:30.000 | 14:56:30.100 | 14:50:30.000 | 2014-08-05 06:59 | 1799 | 30.8 | 114.08 | 592 | 367.2 | 514.8 | 1.4 | 147.6 | 103.8 | 5.2 | 21.1 | 4.46 | 96 | 90 | 89.2 | 90 | 25.3 | 40.1 | 38.4 | 95.1 | 27.5 | 195 | 0.73538 | 90 | 1.493 | 0.000807 | 84.1 | 0.7354 | 12.985 | -0.00063 | 90.9 | 89.1 | -11.2 | -18.1 | 98.8 | 103.2
1782 | 554405 | OnTest | 0 | Test | 15:31:19.500 | 55879.5 | 14:51:00.000 | 14:57:00.100 | 14:51:00.000 | 2014-08-05 07:00 | 1800 | 30.2 | 114.44 | 594.8 | 366.6 | 514.5 | 1.4 | 147.8 | 103.8 | 5.2 | 21 | 4.27 | 96 | 90 | 89.1 | 90 | 25.4 | 40.1 | 38.4 | 95.2 | 27.6 | 195 | 0.73513 | 90 | 1.501 | 0.000806 | 84 | 0.7352 | 13.02 | -0.00063 | 90.9 | 89.1 | -11.3 | -18.3 | 98.8 | 103.1
1783 | 554705 | OnTest | 0 | Test | 15:31:49.500 | 55909.5 | 14:51:30.000 | 14:57:30.100 | 14:51:30.000 | 2014-08-05 07:00 | 1800 | 38.9 | 114.05 | 588.7 | 366.2 | 513.7 | 1.4 | 147.5 | 103.7 | 5.2 | 21.1 | 4.19 | 96 | 90 | 89.2 | 90 | 25.5 | 40.1 | 38.4 | 95.2 | 27.4 | 195 | 0.73538 | 90.1 | 1.501 | 0.000805 | 83.9 | 0.7354 | 12.98 | -0.00063 | 90.9 | 89.2 | -11.4 | -18.3 | 98.8 | 103
1784 | 555005 | OnTest | 0 | Test | 15:32:19.500 | 55939.5 | 14:52:00.000 | 14:58:00.100 | 14:52:00.000 | 2014-08-05 07:01 | 1800 | 37.2 | 114.29 | 592.7 | 366.7 | 514.4 | 1.4 | 147.7 | 103.7 | 5.2 | 21.1 | 4.19 | 96 | 90 | 89.2 | 90 | 25.6 | 40.1 | 38.7 | 95.2 | 27.3 | 195.1 | 0.73562 | 90.1 | 1.503 | 0.000806 | 84 | 0.7357 | 12.94 | -0.00063 | 91 | 89.2 | -11.3 | -18.3 | 98.9 | 103.1
1785 | 555305 | OnTest | 0 | Test | 15:32:49.500 | 55969.5 | 14:52:30.000 | 14:58:30.100 | 14:52:30.000 | 2014-08-05 07:01 | 1800 | 38.6 | 114.03 | 593 | 366.6 | 514.3 | 1.4 | 147.7 | 103.8 | 5.2 | 21.2 | 4.2 | 96 | 90 | 89.2 | 90 | 25.3 | 40 | 39.5 | 95.2 | 27.1 | 195.2 | 0.73544 | 90 | 1.506 | 0.000806 | 84 | 0.7354 | 12.975 | -0.00063 | 90.9 | 89.1 | -11.3 | -18.3 | 98.8 | 103
1786 | 555605 | OnTest | 0 | Test | 15:33:19.500 | 55999.5 | 14:53:00.000 | 14:59:00.100 | 14:53:00.000 | 2014-08-05 07:02 | 1800 | 41.3 | 114.04 | 589.3 | 366.8 | 514.4 | 1.4 | 147.6 | 103.9 | 5.1 | 21.3 | 4.43 | 96 | 90 | 89.2 | 90 | 24.9 | 40 | 40.5 | 95.2 | 27.1 | 195.3 | 0.73525 | 90 | 1.495 | 0.000806 | 84 | 0.7352 | 13.006 | -0.00063 | 90.9 | 89.1 | -11.3 | -18.3 | 98.8 | 103.2
1787 | 555905 | OnTest | 0 | Test | 15:33:49.500 | 56029.5 | 14:53:30.000 | 14:59:30.100 | 14:53:30.000 | 2014-08-05 07:02 | 1800 | 40.6 | 113.62 | 576.1 | 366.9 | 514.6 | 1.4 | 147.7 | 103.6 | 5.2 | 21.3 | 4.37 | 96 | 90 | 89.2 | 89.9 | 25 | 40 | 41.3 | 95.2 | 27 | 195.5 | 0.73544 | 89.9 | 1.498 | 0.000808 | 84.2 | 0.7354 | 12.982 | -0.00063 | 90.9 | 89 | -11.2 | -18.2 | 98.8 | 103.2
1788 | 556205 | OnTest | 0 | Test | 15:34:19.500 | 56059.5 | 14:54:00.000 | 15:00:00.100 | 14:54:00.000 | 2014-08-05 07:03 | 1800 | 40.5 | 114.94 | 588.6 | 366.6 | 514.2 | 1.4 | 147.6 | 103.5 | 5.1 | 21.4 | 4.25 | 96 | 90.1 | 89.3 | 90 | 25 | 40 | 41.9 | 95.2 | 27 | 195.8 | 0.7358 | 90 | 1.497 | 0.000806 | 84 | 0.7358 | 12.924 | -0.00063 | 90.8 | 89.1 | -11.4 | -18.3 | 98.8 | 103.1
1789 | 556505 | OnTest | 0 | Test | 15:34:49.500 | 56089.5 | 14:54:30.000 | 15:00:30.100 | 14:54:30.000 | 2014-08-05 07:03 | 1800 | 40.3 | 114.59 | 594.6 | 366.9 | 514.7 | 1.4 | 147.8 | 103.8 | 5.1 | 21.4 | 4.34 | 96 | 90.1 | 89.3 | 90 | 25 | 40 | 42.3 | 95.2 | 26.9 | 196 | 0.73605 | 89.9 | 1.503 | 0.000807 | 84.1 | 0.736 | 12.888 | -0.00063 | 90.8 | 89 | -11.2 | -18.2 | 98.8 | 103.1
1790 | 556805 | OnTest | 0 | Test | 15:35:19.500 | 56119.5 | 14:55:00.000 | 15:01:00.100 | 14:55:00.000 | 2014-08-05 07:04 | 1800 | 41.2 | 113.46 | 593.2 | 366.9 | 514.6 | 1.4 | 147.7 | 103.7 | 5.1 | 21.4 | 4.38 | 96 | 90.1 | 89.3 | 90 | 24.9 | 40 | 42.6 | 95.2 | 26.9 | 196.2 | 0.73538 | 90 | 1.498 | 0.000806 | 84 | 0.7354 | 12.988 | -0.00063 | 90.9 | 89.1 | -11.3 | -18.3 | 98.8 | 103.2
1791 | 557105 | OnTest | 0 | Test | 15:35:49.500 | 56149.5 | 14:55:30.000 | 15:01:30.100 | 14:55:30.000 | 2014-08-05 07:04 | 1800 | 40.7 | 114.17 | 593.9 | 367.1 | 514.9 | 1.4 | 147.8 | 103.6 | 5.1 | 21.5 | 4.44 | 96 | 90.1 | 89.2 | 90 | 24.8 | 40 | 42.8 | 95.2 | 26.8 | 196.4 | 0.73636 | 90 | 1.495 | 0.000808 | 84.2 | 0.7363 | 12.84 | -0.00063 | 90.9 | 89 | -11.2 | -18.2 | 98.9 | 103.3
1792 | 557405 | OnTest | 0 | Test | 15:36:19.500 | 56179.5 | 14:56:00.000 | 15:02:00.100 | 14:56:00.000 | 2014-08-05 07:05 | 1800 | 39.3 | 115 | 594.5 | 366.6 | 514.6 | 1.4 | 147.9 | 103.8 | 5.1 | 21.4 | 4.38 | 96 | 90 | 89.2 | 90 | 24.7 | 40 | 42.2 | 95.2 | 26.8 | 196.4 | 0.73568 | 90 | 1.502 | 0.000805 | 83.9 | 0.7357 | 12.938 | -0.00063 | 90.9 | 89.1 | -11.4 | -18.3 | 98.8 | 103.2
1793 | 557705 | OnTest | 0 | Test | 15:36:49.500 | 56209.5 | 14:56:30.000 | 15:02:30.100 | 14:56:30.000 | 2014-08-05 07:05 | 1800 | 39.9 | 114.62 | 593.2 | 366.5 | 514.1 | 1.4 | 147.6 | 103.7 | 5.2 | 21.4 | 4.32 | 96 | 90 | 89.2 | 90 | 24.7 | 40 | 41.2 | 95.2 | 26.9 | 196.3 | 0.73525 | 90 | 1.495 | 0.000806 | 84 | 0.7353 | 13.003 | -0.00063 | 90.9 | 89.1 | -11.3 | -18.3 | 98.8 | 103.2
1794 | 558005 | OnTest | 0 | Test | 15:37:19.500 | 56239.5 | 14:57:00.000 | 15:03:00.100 | 14:57:00.000 | 2014-08-05 07:06 | 1800 | 41.2 | 114.54 | 589.6 | 366.6 | 514.2 | 1.4 | 147.6 | 103.7 | 5.2 | 21.3 | 4.33 | 96 | 90 | 89.2 | 90 | 24.7 | 39.9 | 40.2 | 95.2 | 26.9 | 196.2 | 0.73531 | 90 | 1.494 | 0.000805 | 83.9 | 0.7353 | 12.99 | -0.00063 | 90.9 | 89.2 | -11.3 | -18.3 | 98.7 | 103.1
1795 | 558305 | OnTest | 0 | Test | 15:37:49.500 | 56269.5 | 14:57:30.000 | 15:03:30.100 | 14:57:30.000 | 2014-08-05 07:06 | 1800 | 40.5 | 114.3 | 583.5 | 366.7 | 514.3 | 1.4 | 147.6 | 103.7 | 5.2 | 21.3 | 4.31 | 96 | 90 | 89.2 | 90 | 24.7 | 39.9 | 39.5 | 95.3 | 27 | 196 | 0.73574 | 90 | 1.505 | 0.000806 | 84 | 0.7357 | 12.932 | -0.00063 | 90.9 | 89.1 | -11.3 | -18.3 | 98.8 | 103.1
1796 | 558605 | OnTest | 0 | Test | 15:38:19.500 | 56299.5 | 14:58:00.000 | 15:04:00.100 | 14:58:00.000 | 2014-08-05 07:07 | 1800 | 39.3 | 114.18 | 594.9 | 366.3 | 514.1 | 1.4 | 147.8 | 103.7 | 5.2 | 21.3 | 4.23 | 96 | 90 | 89.2 | 90 | 24.7 | 40 | 39.1 | 95.2 | 27 | 195.7 | 0.73623 | 90 | 1.504 | 0.000806 | 84 | 0.7362 | 12.851 | -0.00063 | 90.9 | 89.2 | -11.4 | -18.3 | 98.8 | 103
1797 | 558905 | OnTest | 0 | Test | 15:38:49.500 | 56329.5 | 14:58:30.000 | 15:04:30.100 | 14:58:30.000 | 2014-08-05 07:07 | 1800 | 39.6 | 113.88 | 588.5 | 366.5 | 514.3 | 1.4 | 147.8 | 103.9 | 5.2 | 21.2 | 4.3 | 96 | 90 | 89.1 | 90 | 24.8 | 39.9 | 38.8 | 95.2 | 27.1 | 195.5 | 0.73538 | 90 | 1.504 | 0.000807 | 84.1 | 0.7354 | 12.987 | -0.00063 | 90.9 | 89.1 | -11.3 | -18.2 | 98.9 | 103.2
1798 | 559205 | OnTest | 0 | Test | 15:39:19.500 | 56359.5 | 14:59:00.000 | 15:05:00.100 | 14:59:00.000 | 2014-08-05 07:08 | 1800 | 38.9 | 113.78 | 586.6 | 366.5 | 513.9 | 1.4 | 147.4 | 103.8 | 5.2 | 21.2 | 4.29 | 96 | 89.9 | 89.1 | 90 | 24.8 | 40 | 38.6 | 95.2 | 27.2 | 195.3 | 0.73617 | 90 | 1.495 | 0.000806 | 84 | 0.7362 | 12.861 | -0.00063 | 90.9 | 89.1 | -11.4 | -18.3 | 98.8 | 103.1
1799 | 559505 | OnTest | 0 | Test | 15:39:49.500 | 56389.5 | 14:59:30.000 | 15:05:30.100 | 14:59:30.000 | 2014-08-05 07:08 | 1800 | 42.1 | 114.12 | 588.3 | 366.8 | 514.4 | 1.4 | 147.6 | 103.6 | 5.2 | 21.2 | 4.29 | 96 | 90 | 89.2 | 90 | 24.9 | 40 | 38.4 | 95.2 | 27.1 | 195.2 | 0.73501 | 90 | 1.502 | 0.000806 | 84 | 0.735 | 13.042 | -0.00063 | 90.9 | 89.1 | -11.3 | -18.3 | 98.8 | 103.1
1800 | 559805 | OnTest | 0 | Test | 15:40:19.500 | 56419.5 | 15:00:00.000 | 15:06:00.100 | 15:00:00.000 | 2014-08-05 07:09 | 1800 | 41.6 | 113.73 | 582.4 | 366.7 | 514.3 | 1.4 | 147.6 | 103.8 | 5.2 | 21.1 | 4.29 | 96 | 90 | 89.1 | 90 | 25 | 40 | 38.4 | 95.2 | 27 | 195 | 0.73513 | 90 | 1.507 | 0.000806 | 84 | 0.7352 | 13.02 | -0.00063 | 90.9 | 89.1 | -11.4 | -18.3 | 98.8 | 103.1
1801 | 560105 | OnTest | 0 | Test | 15:40:49.500 | 56449.5 | 15:00:30.000 | 15:06:30.100 | 15:00:30.000 | 2014-08-05 07:09 | 1799 | 40.4 | 114.43 | 594.2 | 366.6 | 514.1 | 1.4 | 147.6 | 103.7 | 5.2 | 21.2 | 4.24 | 96 | 90 | 89.1 | 90 | 25.1 | 40 | 38.3 | 95.2 | 27 | 194.9 | 0.7347 | 90 | 1.496 | 0.000806 | 84 | 0.7347 | 13.089 | -0.00063 | 90.9 | 89.1 | -11.3 | -18.3 | 98.8 | 103
1802 | 560405 | OnTest | 0 | Test | 15:41:19.500 | 56479.5 | 15:01:00.000 | 15:07:00.100 | 15:01:00.000 | 2014-08-05 07:10 | 1800 | 41.4 | 114.03 | 590.5 | 366.5 | 514.3 | 1.4 | 147.8 | 103.6 | 5.2 | 21.1 | 4.29 | 96 | 90 | 89.2 | 90 | 25.1 | 40 | 38.3 | 95.2 | 27.1 | 194.8 | 0.73556 | 90 | 1.502 | 0.000805 | 83.9 | 0.7356 | 12.958 | -0.00063 | 90.9 | 89.1 | -11.4 | -18.3 | 98.8 | 103.1
1803 | 560705 | OnTest | 0 | Test | 15:41:49.500 | 56509.5 | 15:01:30.000 | 15:07:30.100 | 15:01:30.000 | 2014-08-05 07:10 | 1800 | 41.1 | 112.95 | 585.1 | 366.7 | 514.2 | 1.4 | 147.5 | 103.6 | 5.2 | 21.2 | 4.26 | 96 | 90 | 89.1 | 90 | 25.2 | 40 | 38.3 | 95.2 | 27.3 | 194.7 | 0.73562 | 90 | 1.498 | 0.000806 | 84.1 | 0.7356 | 12.952 | -0.00063 | 90.9 | 89 | -11.3 | -18.3 | 98.8 | 103.1
1804 | 561005 | OnTest | 0 | Test | 15:42:19.500 | 56539.5 | 15:02:00.000 | 15:08:00.100 | 15:02:00.000 | 2014-08-05 07:11 | 1800 | 43.8 | 113.62 | 589.5 | 366.7 | 514.3 | 1.4 | 147.6 | 103.5 | 5.1 | 21.1 | 4.41 | 96 | 90 | 89.1 | 90 | 25.3 | 40 | 38.4 | 95.2 | 27.4 | 194.7 | 0.7358 | 90.1 | 1.496 | 0.000805 | 83.9 | 0.7358 | 12.914 | -0.00063 | 91 | 89.2 | -11.4 | -18.3 | 98.8 | 103.2
1805 | 561305 | OnTest | 0 | Test | 15:42:49.500 | 56569.5 | 15:02:30.000 | 15:08:30.100 | 15:02:30.000 | 2014-08-05 07:11 | 1800 | 43.7 | 113.8 | 587.6 | 366.8 | 514.5 | 1.4 | 147.7 | 103.9 | 5.1 | 21.2 | 4.4 | 96 | 90 | 89.2 | 90 | 25.4 | 40 | 38.9 | 95.2 | 27.2 | 194.8 | 0.73556 | 90 | 1.496 | 0.000807 | 84.2 | 0.7356 | 12.957 | -0.00063 | 90.9 | 89.1 | -11.2 | -18.2 | 98.8 | 103.2
1806 | 561605 | OnTest | 0 | Test | 15:43:19.500 | 56599.5 | 15:03:00.000 | 15:09:00.100 | 15:03:00.000 | 2014-08-05 07:12 | 1800 | 42.3 | 114.36 | 583.6 | 367 | 514.7 | 1.4 | 147.7 | 103.8 | 5.1 | 21.1 | 4.4 | 96 | 90 | 89.2 | 90 | 25.5 | 39.9 | 39.9 | 95.2 | 27.3 | 195 | 0.73544 | 90 | 1.497 | 0.000807 | 84.1 | 0.7354 | 12.977 | -0.00063 | 90.9 | 89.1 | -11.3 | -18.2 | 98.9 | 103.3
1807 | 561905 | OnTest | 0 | Test | 15:43:49.500 | 56629.5 | 15:03:30.000 | 15:09:30.100 | 15:03:30.000 | 2014-08-05 07:12 | 1800 | 44.7 | 115.19 | 590.8 | 366.8 | 514.5 | 1.4 | 147.7 | 103.6 | 5.1 | 21.2 | 4.43 | 96 | 90 | 89.2 | 90 | 25.6 | 39.9 | 41 | 95.2 | 27.2 | 195.2 | 0.7355 | 90 | 1.506 | 0.000806 | 84 | 0.7355 | 12.967 | -0.00063 | 90.9 | 89.1 | -11.3 | -18.3 | 98.8 | 103.2
1808 | 562205 | OnTest | 0 | Test | 15:44:19.500 | 56659.5 | 15:04:00.000 | 15:10:00.100 | 15:04:00.000 | 2014-08-05 07:13 | 1800 | 41.5 | 114.94 | 588.5 | 366.8 | 514.3 | 1.4 | 147.5 | 103.5 | 5.1 | 21.4 | 4.3 | 96 | 90 | 89.2 | 90 | 25.3 | 40 | 41.8 | 95.2 | 27.2 | 195.5 | 0.73562 | 90 | 1.502 | 0.000806 | 84 | 0.7356 | 12.948 | -0.00063 | 90.9 | 89.1 | -11.3 | -18.3 | 98.8 | 103.1
1809 | 562505 | OnTest | 0 | Test | 15:44:49.500 | 56689.5 | 15:04:30.000 | 15:10:30.100 | 15:04:30.000 | 2014-08-05 07:13 | 1800 | 42.7 | 114.84 | 594.1 | 366.8 | 514.6 | 1.4 | 147.8 | 103.9 | 5.1 | 21.4 | 4.28 | 96 | 90 | 89.2 | 90 | 24.9 | 40 | 42.5 | 95.2 | 27.3 | 195.8 | 0.73636 | 90 | 1.502 | 0.000806 | 84 | 0.7363 | 12.838 | -0.00063 | 90.9 | 89.1 | -11.3 | -18.3 | 98.8 | 103.1
1810 | 562805 | OnTest | 0 | Test | 15:45:19.500 | 56719.5 | 15:05:00.000 | 15:11:00.100 | 15:05:00.000 | 2014-08-05 07:14 | 1800 | 40 | 114.73 | 587 | 366.6 | 514.1 | 1.4 | 147.5 | 103.8 | 5.1 | 21.4 | 4.31 | 96 | 90.1 | 89.2 | 90 | 24.9 | 40 | 42.9 | 95.2 | 27.2 | 196.2 | 0.73629 | 90 | 1.501 | 0.000806 | 84 | 0.7363 | 12.843 | -0.00063 | 90.9 | 89.1 | -11.3 | -18.3 | 98.8 | 103.1
1811 | 563105 | OnTest | 0 | Test | 15:45:49.500 | 56749.5 | 15:05:30.000 | 15:11:30.100 | 15:05:30.000 | 2014-08-05 07:14 | 1800 | 40.9 | 114.36 | 591.4 | 366.7 | 514.5 | 1.4 | 147.8 | 103.7 | 5.2 | 21.4 | 4.37 | 96 | 90.1 | 89.2 | 90 | 25 | 40 | 43.2 | 95.2 | 27.1 | 196.4 | 0.73525 | 90 | 1.498 | 0.000806 | 84 | 0.7352 | 13.006 | -0.00063 | 90.9 | 89.1 | -11.3 | -18.3 | 98.8 | 103.2
1812 | 563405 | OnTest | 0 | Test | 15:46:19.500 | 56779.5 | 15:06:00.000 | 15:12:00.100 | 15:06:00.000 | 2014-08-05 07:15 | 1800 | 42.1 | 114.47 | 595.2 | 366.1 | 513.6 | 1.4 | 147.5 | 103.8 | 5.2 | 21.4 | 4.37 | 96 | 90.1 | 89.3 | 90.1 | 24.9 | 40 | 42.6 | 95.3 | 27.2 | 196.6 | 0.73538 | 90.1 | 1.493 | 0.000804 | 83.8 | 0.7354 | 12.978 | -0.00063 | 91 | 89.2 | -11.4 | -18.4 | 98.7 | 103.1
1813 | 563705 | OnTest | 0 | Test | 15:46:49.500 | 56809.5 | 15:06:30.000 | 15:12:30.100 | 15:06:30.000 | 2014-08-05 07:15 | 1800 | 41.5 | 113.11 | 590.7 | 366.8 | 514.5 | 1.4 | 147.8 | 103.7 | 5.2 | 21.4 | 4.39 | 96 | 90.1 | 89.3 | 90.1 | 24.8 | 39.9 | 41.4 | 95.2 | 27.2 | 196.5 | 0.7358 | 90.1 | 1.501 | 0.000806 | 84.1 | 0.7358 | 12.915 | -0.00063 | 90.9 | 89.2 | -11.3 | -18.2 | 98.8 | 103.2
1814 | 564005 | OnTest | 0 | Test | 15:47:19.500 | 56839.5 | 15:07:00.000 | 15:13:00.100 | 15:07:00.000 | 2014-08-05 07:16 | 1800 | 39.9 | 112.87 | 582.1 | 366.7 | 514.3 | 1.4 | 147.6 | 103.8 | 5.3 | 21.3 | 4.39 | 96 | 90.1 | 89.2 | 90.1 | 24.8 | 39.9 | 40.3 | 95.3 | 27.3 | 196.4 | 0.73574 | 90.1 | 1.501 | 0.000807 | 84.1 | 0.7358 | 12.92 | -0.00063 | 91 | 89.2 | -11.3 | -18.3 | 98.9 | 103.3
1815 | 564305 | OnTest | 0 | Test | 15:47:49.500 | 56869.5 | 15:07:30.000 | 15:13:30.100 | 15:07:30.000 | 2014-08-05 07:16 | 1800 | 38.8 | 112.67 | 579.9 | 366.4 | 513.9 | 1.4 | 147.5 | 103.7 | 5.2 | 21.3 | 4.27 | 96 | 90 | 89.2 | 90 | 24.7 | 40 | 39.5 | 95.3 | 27.2 | 196.2 | 0.73629 | 90.1 | 1.503 | 0.000805 | 83.9 | 0.7363 | 12.839 | -0.00063 | 90.9 | 89.2 | -11.4 | -18.3 | 98.7 | 103
1816 | 564605 | OnTest | 0 | Test | 15:48:19.500 | 56899.5 | 15:08:00.000 | 15:14:00.100 | 15:08:00.000 | 2014-08-05 07:17 | 1800 | 38.9 | 112.45 | 562.4 | 366.6 | 514.3 | 1.4 | 147.7 | 103.6 | 5.2 | 21.2 | 4.27 | 96 | 90 | 89.2 | 90 | 24.6 | 40.1 | 39 | 95.3 | 27.1 | 195.9 | 0.7355 | 90.1 | 1.497 | 0.000804 | 83.8 | 0.7355 | 12.961 | -0.00063 | 90.9 | 89.2 | -11.5 | -18.4 | 98.8 | 103
1817 | 564905 | OnTest | 0 | Test | 15:48:49.500 | 56929.5 | 15:08:30.000 | 15:14:30.100 | 15:08:30.000 | 2014-08-05 07:17 | 1800 | 36.8 | 114.19 | 580.5 | 366.6 | 514 | 1.4 | 147.4 | 103.7 | 5.2 | 21.3 | 4.32 | 96 | 89.9 | 89.1 | 90 | 24.6 | 40 | 38.6 | 95.2 | 26.9 | 195.7 | 0.7355 | 90 | 1.502 | 0.000806 | 84 | 0.7355 | 12.964 | -0.00063 | 90.9 | 89.1 | -11.4 | -18.4 | 98.9 | 103.2
1818 | 565205 | OnTest | 0 | Test | 15:49:19.500 | 56959.5 | 15:09:00.000 | 15:15:00.100 | 15:09:00.000 | 2014-08-05 07:18 | 1801 | 39 | 114.59 | 577.9 | 366.8 | 514.3 | 1.4 | 147.5 | 103.7 | 5.2 | 21.3 | 4.28 | 96 | 89.9 | 89.1 | 90 | 24.6 | 40 | 38.4 | 95.2 | 26.9 | 195.5 | 0.73568 | 90 | 1.494 | 0.000806 | 84 | 0.7357 | 12.94 | -0.00063 | 90.9 | 89.1 | -11.3 | -18.3 | 98.8 | 103.1
1819 | 565505 | OnTest | 0 | Test | 15:49:49.500 | 56989.5 | 15:09:30.000 | 15:15:30.100 | 15:09:30.000 | 2014-08-05 07:18 | 1800 | 40 | 113.62 | 582.6 | 366.7 | 514.2 | 1.4 | 147.5 | 103.8 | 5.2 | 21.3 | 4.29 | 96 | 89.9 | 89.1 | 90 | 24.7 | 40.1 | 38.3 | 95.2 | 26.9 | 195.3 | 0.73531 | 90 | 1.504 | 0.000806 | 84 | 0.7353 | 12.999 | -0.00063 | 90.9 | 89 | -11.4 | -18.4 | 98.9 | 103.1
1820 | 565805 | OnTest | 0 | Test | 15:50:19.500 | 57019.5 | 15:10:00.000 | 15:16:00.100 | 15:10:00.000 | 2014-08-05 07:19 | 1800 | 40.4 | 114.66 | 592 | 366.5 | 514 | 1.4 | 147.5 | 103.7 | 5.2 | 21.2 | 4.27 | 96 | 89.9 | 89.1 | 90 | 24.7 | 39.9 | 38.2 | 95.2 | 26.8 | 195.1 | 0.73623 | 89.9 | 1.502 | 0.000805 | 83.9 | 0.7362 | 12.863 | -0.00063 | 90.8 | 89 | -11.4 | -18.4 | 98.8 | 103.1
1821 | 566105 | OnTest | 0 | Test | 15:50:49.500 | 57049.5 | 15:10:30.000 | 15:16:30.100 | 15:10:30.000 | 2014-08-05 07:19 | 1801 | 38.4 | 114.41 | 593.9 | 367 | 514.8 | 1.4 | 147.8 | 103.8 | 5.2 | 21.2 | 4.33 | 96 | 89.9 | 89.1 | 89.9 | 24.8 | 40 | 38.1 | 95.2 | 26.8 | 194.9 | 0.73562 | 89.9 | 1.484 | 0.000806 | 84 | 0.7356 | 12.955 | -0.00063 | 90.8 | 89 | -11.3 | -18.2 | 98.8 | 103.1
1822 | 566405 | OnTest | 0 | Test | 15:51:19.500 | 57079.5 | 15:11:00.000 | 15:17:00.100 | 15:11:00.000 | 2014-08-05 07:20 | 1800 | 40.1 | 114.88 | 584.5 | 367 | 514.5 | 1.4 | 147.5 | 103.7 | 5.2 | 21.1 | 4.31 | 96 | 89.9 | 89.1 | 90 | 24.8 | 40 | 38.1 | 95.2 | 27 | 194.7 | 0.73495 | 89.9 | 1.498 | 0.000805 | 83.9 | 0.7349 | 13.06 | -0.00063 | 90.8 | 89 | -11.4 | -18.3 | 98.7 | 103
1823 | 566705 | OnTest | 0 | Test | 15:51:49.500 | 57109.5 | 15:11:30.000 | 15:17:30.100 | 15:11:30.000 | 2014-08-05 07:20 | 1800 | 39.4 | 115.76 | 594.7 | 366.7 | 514.3 | 1.4 | 147.6 | 103.7 | 5.2 | 21.2 | 4.29 | 96 | 89.9 | 89.1 | 90 | 24.9 | 39.9 | 38.1 | 95.2 | 26.9 | 194.6 | 0.7358 | 90 | 1.505 | 0.000805 | 83.9 | 0.7358 | 12.923 | -0.00063 | 90.9 | 89.1 | -11.4 | -18.4 | 98.8 | 103.1
1824 | 567005 | OnTest | 0 | Test | 15:52:19.500 | 57139.5 | 15:12:00.000 | 15:18:00.100 | 15:12:00.000 | 2014-08-05 07:21 | 1800 | 40.5 | 113.17 | 587 | 366.9 | 514.6 | 1.4 | 147.7 | 103.8 | 5.1 | 21.1 | 4.39 | 96 | 89.9 | 89.1 | 90 | 25 | 39.9 | 38.5 | 95.2 | 26.9 | 194.6 | 0.73587 | 90 | 1.495 | 0.000806 | 84 | 0.7358 | 12.915 | -0.00063 | 90.9 | 89.1 | -11.3 | -18.3 | 98.8 | 103.2
1825 | 567305 | OnTest | 0 | Test | 15:52:49.500 | 57169.5 | 15:12:30.000 | 15:18:30.100 | 15:12:30.000 | 2014-08-05 07:21 | 1800 | 40.7 | 114.11 | 591.6 | 366.9 | 514.3 | 1.4 | 147.4 | 103.7 | 5.1 | 21.2 | 4.36 | 96 | 90 | 89.1 | 89.9 | 25 | 39.9 | 39.5 | 95.2 | 27 | 194.7 | 0.73483 | 90 | 1.5 | 0.000805 | 83.9 | 0.7348 | 13.069 | -0.00063 | 90.9 | 89.1 | -11.4 | -18.4 | 98.8 | 103.2
1826 | 567605 | OnTest | 0 | Test | 15:53:19.500 | 57199.5 | 15:13:00.000 | 15:19:00.100 | 15:13:00.000 | 2014-08-05 07:22 | 1800 | 40.1 | 114.51 | 591 | 366.9 | 514.3 | 1.4 | 147.4 | 103.6 | 5.1 | 21.2 | 4.21 | 96 | 90 | 89.2 | 89.9 | 25.1 | 39.9 | 40.7 | 95.1 | 27 | 194.9 | 0.73525 | 89.9 | 1.496 | 0.000806 | 84 | 0.7352 | 13.012 | -0.00063 | 90.8 | 89 | -11.4 | -18.3 | 98.8 | 103
1827 | 567905 | OnTest | 0 | Test | 15:53:49.500 | 57229.5 | 15:13:30.000 | 15:19:30.100 | 15:13:30.000 | 2014-08-05 07:22 | 1800 | 40.1 | 115.4 | 594.8 | 366.2 | 513.7 | 1.4 | 147.6 | 103.7 | 5.1 | 21.3 | 4.13 | 96 | 90 | 89.2 | 90 | 25.2 | 40 | 41.7 | 95.2 | 27.2 | 195.2 | 0.73538 | 90 | 1.501 | 0.000805 | 83.9 | 0.7354 | 12.989 | -0.00063 | 90.9 | 89 | -11.5 | -18.5 | 98.9 | 103
1828 | 568205 | OnTest | 0 | Test | 15:54:19.500 | 57259.5 | 15:14:00.000 | 15:20:00.100 | 15:14:00.000 | 2014-08-05 07:23 | 1800 | 39.2 | 114.38 | 591.5 | 366.3 | 513.9 | 1.4 | 147.6 | 103.6 | 5.1 | 21.3 | 4.11 | 96 | 90.1 | 89.3 | 90 | 25.3 | 40 | 42.5 | 95.1 | 27.2 | 195.5 | 0.73538 | 90 | 1.508 | 0.000804 | 83.8 | 0.7354 | 12.988 | -0.00063 | 90.9 | 89.1 | -11.6 | -18.5 | 98.8 | 102.9
1829 | 568505 | OnTest | 0 | Test | 15:54:49.500 | 57289.5 | 15:14:30.000 | 15:20:30.100 | 15:14:30.000 | 2014-08-05 07:23 | 1800 | 39.8 | 113.35 | 593.8 | 366.4 | 513.8 | 1.4 | 147.4 | 103.7 | 5.1 | 21.4 | 4.15 | 96 | 90.1 | 89.3 | 90 | 25.4 | 40 | 43 | 95.2 | 27 | 195.8 | 0.73531 | 90 | 1.502 | 0.000805 | 83.9 | 0.7353 | 12.994 | -0.00063 | 90.9 | 89.1 | -11.4 | -18.4 | 98.8 | 103
1830 | 568805 | OnTest | 0 | Test | 15:55:19.500 | 57319.5 | 15:15:00.000 | 15:21:00.100 | 15:15:00.000 | 2014-08-05 07:24 | 1800 | 40.5 | 113.93 | 593.7 | 366.3 | 514 | 1.4 | 147.7 | 103.7 | 5.1 | 21.3 | 4.12 | 96 | 90.2 | 89.3 | 90.1 | 25.5 | 40 | 43.4 | 95.2 | 26.9 | 196.2 | 0.73642 | 90 | 1.494 | 0.000804 | 83.9 | 0.7364 | 12.829 | -0.00063 | 90.9 | 89.1 | -11.5 | -18.5 | 98.8 | 103
1831 | 569105 | OnTest | 0 | Test | 15:55:49.500 | 57349.5 | 15:15:30.000 | 15:21:30.100 | 15:15:30.000 | 2014-08-05 07:24 | 1800 | 39.1 | 115.06 | 594.6 | 366.2 | 513.7 | 1.4 | 147.5 | 103.6 | 5.2 | 21.4 | 4.12 | 96 | 90.1 | 89.3 | 90.1 | 25.6 | 40 | 42.7 | 95.2 | 27.1 | 196.4 | 0.73556 | 90.1 | 1.502 | 0.000805 | 83.9 | 0.7356 | 12.951 | -0.00063 | 90.9 | 89.2 | -11.5 | -18.4 | 98.8 | 103
1832 | 569405 | OnTest | 0 | Test | 15:56:19.500 | 57379.5 | 15:16:00.000 | 15:22:00.100 | 15:16:00.000 | 2014-08-05 07:25 | 1800 | 39.6 | 114.8 | 594.5 | 366.2 | 513.7 | 1.4 | 147.5 | 103.7 | 5.2 | 21.3 | 4.14 | 96 | 90.1 | 89.3 | 90.1 | 25.7 | 40 | 41.4 | 95.2 | 27.2 | 196.3 | 0.73531 | 90 | 1.493 | 0.000804 | 83.8 | 0.7353 | 12.994 | -0.00063 | 90.9 | 89.1 | -11.5 | -18.5 | 98.8 | 103
1833 | 569705 | OnTest | 0 | Test | 15:56:49.500 | 57409.5 | 15:16:30.000 | 15:22:30.100 | 15:16:30.000 | 2014-08-05 07:25 | 1800 | 41.2 | 113.74 | 592.2 | 366.1 | 513.5 | 1.4 | 147.5 | 103.7 | 5.2 | 21.4 | 4.07 | 96 | 90.1 | 89.3 | 90.1 | 25.4 | 40 | 40.3 | 95.3 | 27.2 | 196.2 | 0.73525 | 90.1 | 1.503 | 0.000805 | 83.9 | 0.7353 | 12.996 | -0.00063 | 91 | 89.2 | -11.5 | -18.4 | 98.9 | 102.9
1834 | 570005 | OnTest | 0 | Test | 15:57:19.500 | 57439.5 | 15:17:00.000 | 15:23:00.100 | 15:17:00.000 | 2014-08-05 07:26 | 1800 | 41.7 | 113.59 | 596.7 | 366.4 | 513.9 | 1.4 | 147.4 | 103.6 | 5.2 | 21.4 | 4.12 | 96 | 90.1 | 89.2 | 90 | 24.9 | 40 | 39.5 | 95.3 | 27.3 | 196 | 0.73599 | 90 | 1.5 | 0.000805 | 83.9 | 0.736 | 12.888 | -0.00063 | 90.9 | 89.2 | -11.4 | -18.4 | 98.8 | 103
1835 | 570305 | OnTest | 0 | Test | 15:57:49.500 | 57469.5 | 15:17:30.000 | 15:23:30.100 | 15:17:30.000 | 2014-08-05 07:26 | 1800 | 40.7 | 114.21 | 592 | 366.3 | 513.8 | 1.4 | 147.5 | 103.6 | 5.2 | 21.3 | 4.14 | 96 | 90 | 89.2 | 90 | 24.9 | 40 | 38.9 | 95.3 | 27.3 | 195.9 | 0.7358 | 90 | 1.505 | 0.000805 | 83.9 | 0.7358 | 12.915 | -0.00063 | 90.9 | 89.2 | -11.5 | -18.4 | 98.8 | 102.9
1836 | 570605 | OnTest | 0 | Test | 15:58:19.500 | 57499.5 | 15:18:00.000 | 15:24:00.100 | 15:18:00.000 | 2014-08-05 07:27 | 1799 | 39.8 | 114.59 | 589.2 | 366.4 | 514 | 1.4 | 147.6 | 103.6 | 5.2 | 21.3 | 4.12 | 96 | 90 | 89.2 | 90 | 24.9 | 40 | 38.5 | 95.3 | 27.1 | 195.7 | 0.73538 | 90 | 1.497 | 0.000806 | 83.9 | 0.7354 | 12.987 | -0.00063 | 90.9 | 89.1 | -11.4 | -18.4 | 98.8 | 103
1837 | 570905 | OnTest | 0 | Test | 15:58:49.500 | 57529.5 | 15:18:30.000 | 15:24:30.100 | 15:18:30.000 | 2014-08-05 07:27 | 1800 | 40.6 | 114.75 | 592.2 | 366.4 | 514.1 | 1.4 | 147.6 | 103.7 | 5.2 | 21.3 | 4.15 | 96 | 90 | 89.1 | 90 | 24.9 | 40.1 | 38.3 | 95.2 | 27.1 | 195.5 | 0.7355 | 90 | 1.498 | 0.000806 | 84 | 0.7355 | 12.964 | -0.00063 | 90.9 | 89.1 | -11.3 | -18.3 | 98.8 | 103
1838 | 571205 | OnTest | 0 | Test | 15:59:19.500 | 57559.5 | 15:19:00.000 | 15:25:00.100 | 15:19:00.000 | 2014-08-05 07:28 | 1800 | 40.4 | 114.64 | 582.2 | 366.6 | 514.2 | 1.4 | 147.6 | 103.6 | 5.2 | 21.3 | 4.22 | 96 | 89.9 | 89.1 | 90 | 24.8 | 40.1 | 38.1 | 95.2 | 27.1 | 195.3 | 0.73544 | 90 | 1.502 | 0.000806 | 84 | 0.7354 | 12.976 | -0.00063 | 90.9 | 89.1 | -11.3 | -18.3 | 98.8 | 103
1839 | 571505 | OnTest | 0 | Test | 15:59:49.500 | 57589.5 | 15:19:30.000 | 15:25:30.100 | 15:19:30.000 | 2014-08-05 07:28 | 1800 | 40.2 | 115.27 | 584.6 | 366.5 | 514.1 | 1.4 | 147.6 | 103.8 | 5.2 | 21.4 | 4.16 | 96 | 89.9 | 89.1 | 90 | 24.7 | 40.1 | 38.1 | 95.2 | 27.7 | 195.2 | 0.73611 | 90 | 1.51 | 0.000807 | 84.1 | 0.7361 | 12.872 | -0.00063 | 90.9 | 89.1 | -11.2 | -18.2 | 98.9 | 103
1840 | 571805 | OnTest | 0 | Test | 16:00:19.500 | 57619.5 | 15:20:00.000 | 15:26:00.100 | 15:20:00.000 | 2014-08-05 07:29 | 1800 | 40.4 | 114.59 | 585.3 | 366.3 | 513.7 | 1.4 | 147.4 | 103.8 | 5.2 | 21.3 | 4.23 | 96 | 89.9 | 89.1 | 90 | 24.6 | 40.1 | 38.1 | 95.2 | 27.5 | 195.1 | 0.73525 | 90 | 1.495 | 0.000806 | 84 | 0.7353 | 13.004 | -0.00063 | 90.9 | 89.1 | -11.3 | -18.2 | 98.8 | 103
1841 | 572105 | OnTest | 0 | Test | 16:00:49.500 | 57649.5 | 15:20:30.000 | 15:26:30.100 | 15:20:30.000 | 2014-08-05 07:29 | 1800 | 41.6 | 114.82 | 592.4 | 366.6 | 514.3 | 1.4 | 147.7 | 103.8 | 5.2 | 21.2 | 4.26 | 96 | 89.9 | 89.1 | 90 | 24.8 | 40.1 | 38.1 | 95.2 | 27.3 | 194.9 | 0.73513 | 90 | 1.505 | 0.000806 | 84 | 0.7352 | 13.019 | -0.00063 | 90.9 | 89.2 | -11.3 | -18.2 | 98.8 | 103.1
1842 | 572405 | OnTest | 0 | Test | 16:01:19.500 | 57679.5 | 15:21:00.000 | 15:27:00.100 | 15:21:00.000 | 2014-08-05 07:30 | 1800 | 39 | 113.55 | 594.5 | 366.6 | 514.3 | 1.4 | 147.7 | 103.7 | 5.1 | 21.2 | 4.11 | 96 | 89.9 | 89.1 | 90 | 25 | 40 | 38.2 | 95.2 | 27.3 | 194.8 | 0.73574 | 90 | 1.504 | 0.000807 | 84.1 | 0.7358 | 12.928 | -0.00063 | 90.9 | 89.1 | -11.2 | -18.2 | 98.8 | 102.9
1843 | 572705 | OnTest | 0 | Test | 16:01:49.500 | 57709.5 | 15:21:30.000 | 15:27:30.100 | 15:21:30.000 | 2014-08-05 07:30 | 1800 | 40 | 114.59 | 589.4 | 366.4 | 514 | 1.4 | 147.6 | 103.7 | 5.1 | 21.2 | 4.18 | 96 | 89.9 | 89.1 | 90 | 25.1 | 40 | 38.7 | 95.2 | 27.4 | 194.8 | 0.73666 | 90 | 1.506 | 0.000805 | 83.9 | 0.7366 | 12.791 | -0.00063 | 90.8 | 89.1 | -11.4 | -18.4 | 98.8 | 103
1844 | 573005 | OnTest | 0 | Test | 16:02:19.500 | 57739.5 | 15:22:00.000 | 15:28:00.100 | 15:22:00.000 | 2014-08-05 07:31 | 1800 | 37.2 | 115.1 | 588.8 | 366.5 | 513.8 | 1.4 | 147.4 | 103.7 | 5.1 | 21.3 | 4.15 | 96 | 89.9 | 89.1 | 90 | 25.2 | 40 | 39.8 | 95.2 | 27.4 | 194.9 | 0.73593 | 89.9 | 1.501 | 0.000807 | 84.1 | 0.7359 | 12.906 | -0.00063 | 90.8 | 89.1 | -11.2 | -18.2 | 98.9 | 103
1845 | 573305 | OnTest | 0 | Test | 16:02:49.500 | 57769.5 | 15:22:30.000 | 15:28:30.100 | 15:22:30.000 | 2014-08-05 07:31 | 1800 | 38.4 | 115.45 | 589.5 | 366.4 | 513.8 | 1.4 | 147.4 | 103.8 | 5.1 | 21.3 | 4.03 | 96 | 90 | 89.2 | 90 | 25.3 | 39.9 | 40.9 | 95.2 | 27.2 | 195.1 | 0.73538 | 90 | 1.492 | 0.000807 | 84.1 | 0.7354 | 12.99 | -0.00063 | 90.8 | 89.1 | -11.3 | -18.2 | 98.8 | 102.9
1846 | 573605 | OnTest | 0 | Test | 16:03:19.500 | 57799.5 | 15:23:00.000 | 15:29:00.100 | 15:23:00.000 | 2014-08-05 07:32 | 1800 | 41 | 113.44 | 583.3 | 366.3 | 513.7 | 1.4 | 147.4 | 103.8 | 5.1 | 21.3 | 4.04 | 96 | 90 | 89.2 | 90 | 25.4 | 40 | 41.8 | 95.2 | 27.3 | 195.3 | 0.73593 | 90 | 1.504 | 0.000806 | 84 | 0.7359 | 12.903 | -0.00063 | 90.8 | 89.1 | -11.3 | -18.2 | 98.8 | 102.8
1847 | 573905 | OnTest | 0 | Test | 16:03:49.500 | 57829.5 | 15:23:30.000 | 15:29:30.100 | 15:23:30.000 | 2014-08-05 07:32 | 1800 | 39.6 | 113.21 | 572.8 | 366.3 | 513.8 | 1.4 | 147.6 | 103.7 | 5.1 | 21.3 | 4.1 | 96 | 90.1 | 89.3 | 90 | 25.4 | 40.1 | 42.5 | 95.2 | 27.3 | 195.5 | 0.73587 | 90 | 1.499 | 0.000807 | 84.1 | 0.7359 | 12.909 | -0.00063 | 90.9 | 89.1 | -11.3 | -18.3 | 98.9 | 103
1848 | 574205 | OnTest | 0 | Test | 16:04:19.500 | 57859.5 | 15:24:00.000 | 15:30:00.100 | 15:24:00.000 | 2014-08-05 07:33 | 1800 | 41 | 112.73 | 584.5 | 366.3 | 513.7 | 1.4 | 147.3 | 103.6 | 5.1 | 21.4 | 4.03 | 96.1 | 90.1 | 89.3 | 90 | 25.3 | 40.2 | 43 | 95.2 | 27.4 | 195.9 | 0.73568 | 90 | 1.498 | 0.000808 | 84.2 | 0.7357 | 12.934 | -0.00063 | 90.9 | 89.2 | -11.3 | -18.2 | 98.9 | 102.9
1849 | 574505 | OnTest | 0 | Test | 16:04:49.500 | 57889.5 | 15:24:30.000 | 15:30:30.100 | 15:24:30.000 | 2014-08-05 07:33 | 1799 | 39.3 | 113.75 | 585.1 | 366.1 | 513.6 | 1.4 | 147.5 | 103.6 | 5.1 | 21.5 | 3.99 | 96.1 | 90.1 | 89.3 | 90.1 | 25 | 40.1 | 43.3 | 95.2 | 27.4 | 196.1 | 0.73568 | 90.1 | 1.505 | 0.000806 | 84.1 | 0.7358 | 12.927 | -0.00063 | 91 | 89.2 | -11.3 | -18.3 | 98.9 | 102.9
1850 | 574805 | OnTest | 0 | Test | 16:05:19.500 | 57919.5 | 15:25:00.000 | 15:31:00.100 | 15:25:00.000 | 2014-08-05 07:34 | 1800 | 40.3 | 114.74 | 591.4 | 365.8 | 513.4 | 1.4 | 147.6 | 103.7 | 5.2 | 21.5 | 4.03 | 96.1 | 90.2 | 89.3 | 90.1 | 24.8 | 40 | 42.6 | 95.3 | 27.3 | 196.2 | 0.7347 | 90.1 | 1.492 | 0.000806 | 84.1 | 0.7348 | 13.078 | -0.00063 | 91 | 89.2 | -11.3 | -18.2 | 98.8 | 102.9
1851 | 575105 | OnTest | 0 | Test | 16:05:49.500 | 57949.5 | 15:25:30.000 | 15:31:30.100 | 15:25:30.000 | 2014-08-05 07:34 | 1800 | 41.5 | 114.81 | 592.5 | 366.3 | 513.9 | 1.4 | 147.6 | 103.6 | 5.2 | 21.4 | 4.11 | 96 | 90.1 | 89.3 | 90.1 | 24.8 | 40 | 41.3 | 95.3 | 27.3 | 196.1 | 0.73593 | 90.1 | 1.5 | 0.000807 | 84.1 | 0.736 | 12.893 | -0.00063 | 91 | 89.2 | -11.3 | -18.3 | 98.9 | 103
1852 | 575405 | OnTest | 0 | Test | 16:06:19.500 | 57979.5 | 15:26:00.000 | 15:32:00.100 | 15:26:00.000 | 2014-08-05 07:35 | 1800 | 41.1 | 113.48 | 594.9 | 366.2 | 513.7 | 1.4 | 147.6 | 103.6 | 5.2 | 21.4 | 4.1 | 96 | 90.1 | 89.2 | 90.1 | 24.8 | 40 | 40.2 | 95.2 | 27.2 | 196 | 0.73538 | 90 | 1.506 | 0.000806 | 84 | 0.7354 | 12.984 | -0.00063 | 91 | 89.1 | -11.3 | -18.3 | 98.8 | 102.9
1853 | 575705 | OnTest | 0 | Test | 16:06:49.500 | 58009.5 | 15:26:30.000 | 15:32:30.100 | 15:26:30.000 | 2014-08-05 07:35 | 1800 | 42.2 | 112.83 | 580.1 | 366.1 | 513.6 | 1.4 | 147.5 | 103.8 | 5.2 | 21.4 | 4.05 | 96 | 90 | 89.2 | 90 | 24.7 | 40 | 39.4 | 95.3 | 27.2 | 195.8 | 0.73525 | 90.1 | 1.5 | 0.000806 | 84 | 0.7353 | 12.998 | -0.00063 | 90.9 | 89.2 | -11.3 | -18.3 | 98.9 | 102.9
1854 | 576005 | OnTest | 0 | Test | 16:07:19.500 | 58039.5 | 15:27:00.000 | 15:33:00.100 | 15:27:00.000 | 2014-08-05 07:36 | 1800 | 40.1 | 114.31 | 581.1 | 366.4 | 513.9 | 1.4 | 147.5 | 103.8 | 5.2 | 21.4 | 4.11 | 96 | 90 | 89.1 | 90 | 24.7 | 40 | 38.9 | 95.3 | 27.4 | 195.6 | 0.73599 | 90 | 1.498 | 0.000807 | 84.1 | 0.736 | 12.892 | -0.00063 | 90.9 | 89.1 | -11.3 | -18.3 | 98.9 | 103
1855 | 576305 | OnTest | 0 | Test | 16:07:49.500 | 58069.5 | 15:27:30.000 | 15:33:30.100 | 15:27:30.000 | 2014-08-05 07:36 | 1800 | 38.5 | 114.6 | 593.7 | 366.3 | 513.8 | 1.4 | 147.5 | 103.8 | 5.2 | 21.4 | 4.08 | 96 | 89.9 | 89.1 | 90 | 24.7 | 40 | 38.6 | 95.2 | 27.4 | 195.4 | 0.73617 | 90 | 1.505 | 0.000806 | 84 | 0.7362 | 12.859 | -0.00063 | 90.9 | 89.2 | -11.3 | -18.2 | 98.8 | 102.9
1856 | 576605 | OnTest | 0 | Test | 16:08:19.500 | 58099.5 | 15:28:00.000 | 15:34:00.100 | 15:28:00.000 | 2014-08-05 07:37 | 1800 | 40.1 | 113.93 | 586.6 | 366.4 | 514.1 | 1.4 | 147.7 | 103.7 | 5.2 | 21.3 | 4.08 | 96 | 89.9 | 89 | 90 | 24.7 | 40 | 38.4 | 95.2 | 27.4 | 195.3 | 0.73574 | 90 | 1.499 | 0.000807 | 84.1 | 0.7357 | 12.931 | -0.00063 | 90.9 | 89.1 | -11.2 | -18.2 | 98.9 | 102.9
1857 | 576905 | OnTest | 0 | Test | 16:08:49.500 | 58129.5 | 15:28:30.000 | 15:34:30.100 | 15:28:30.000 | 2014-08-05 07:37 | 1800 | 41.1 | 114.11 | 595.3 | 366.2 | 513.9 | 1.4 | 147.7 | 103.6 | 5.2 | 21.4 | 4.08 | 96 | 89.9 | 89 | 90 | 24.7 | 40.1 | 38.3 | 95.2 | 27.3 | 195.2 | 0.73495 | 90 | 1.5 | 0.000807 | 84.1 | 0.7349 | 13.053 | -0.00063 | 90.9 | 89.1 | -11.3 | -18.3 | 98.9 | 103
1858 | 577205 | OnTest | 0 | Test | 16:09:19.500 | 58159.5 | 15:29:00.000 | 15:35:00.100 | 15:29:00.000 | 2014-08-05 07:38 | 1800 | 40.7 | 114.55 | 592.2 | 366.4 | 514.1 | 1.4 | 147.7 | 103.7 | 5.2 | 21.4 | 4.07 | 96 | 89.8 | 89 | 90 | 24.7 | 40 | 38.2 | 95.2 | 27.2 | 195.1 | 0.73617 | 90 | 1.502 | 0.000807 | 84.1 | 0.7362 | 12.863 | -0.00063 | 90.9 | 89.2 | -11.3 | -18.2 | 98.8 | 102.9
1859 | 577505 | OnTest | 0 | Test | 16:09:49.500 | 58189.5 | 15:29:30.000 | 15:35:30.100 | 15:29:30.000 | 2014-08-05 07:38 | 1800 | 39.1 | 114.79 | 593.4 | 366.5 | 514.2 | 1.4 | 147.7 | 103.7 | 5.2 | 21.3 | 4.1 | 96 | 89.8 | 89 | 90 | 24.7 | 40 | 38.2 | 95.2 | 27.2 | 195 | 0.73587 | 90 | 1.501 | 0.000806 | 84 | 0.7359 | 12.912 | -0.00063 | 90.9 | 89.1 | -11.3 | -18.3 | 98.8 | 102.9
1860 | 577805 | OnTest | 0 | Test | 16:10:19.500 | 58219.5 | 15:30:00.000 | 15:36:00.100 | 15:30:00.000 | 2014-08-05 07:39 | 1800 | 38 | 114 | 594.4 | 366.6 | 514.3 | 1.4 | 147.7 | 103.5 | 5.2 | 21.3 | 4.14 | 96 | 89.9 | 89 | 90 | 24.8 | 39.9 | 38.1 | 95.2 | 27.2 | 194.9 | 0.73568 | 90 | 1.506 | 0.000806 | 84.1 | 0.7357 | 12.938 | -0.00063 | 90.9 | 89.1 | -11.3 | -18.3 | 98.8 | 103
1861 | 578105 | OnTest | 0 | Test | 16:10:49.500 | 58249.5 | 15:30:30.000 | 15:36:30.100 | 15:30:30.000 | 2014-08-05 07:39 | 1800 | 35.7 | 113.87 | 591 | 366.5 | 514.4 | 1.4 | 147.9 | 103.7 | 5.2 | 21.3 | 4.18 | 96 | 89.9 | 89 | 90 | 24.9 | 39.9 | 38.2 | 95.2 | 27.1 | 194.8 | 0.73654 | 89.9 | 1.499 | 0.000807 | 84.1 | 0.7365 | 12.816 | -0.00063 | 90.8 | 89.1 | -11.2 | -18.2 | 98.9 | 103
1862 | 578405 | OnTest | 0 | Test | 16:11:19.500 | 58279.5 | 15:31:00.000 | 15:37:00.100 | 15:31:00.000 | 2014-08-05 07:40 | 1800 | 38.4 | 113.66 | 587.5 | 366.8 | 514.6 | 1.4 | 147.8 | 103.6 | 5.1 | 21.3 | 4.17 | 96 | 89.9 | 89.1 | 90 | 24.9 | 39.9 | 38.6 | 95.2 | 27.1 | 194.8 | 0.73538 | 90 | 1.498 | 0.000807 | 84.1 | 0.7354 | 12.989 | -0.00063 | 90.9 | 89.1 | -11.2 | -18.2 | 98.8 | 103
1863 | 578705 | OnTest | 0 | Test | 16:11:49.500 | 58309.5 | 15:31:30.000 | 15:37:30.100 | 15:31:30.000 | 2014-08-05 07:40 | 1800 | 37.9 | 115.63 | 588.7 | 366.7 | 514.2 | 1.4 | 147.5 | 103.7 | 5.1 | 21.4 | 4.29 | 96 | 89.9 | 89.1 | 89.9 | 25 | 39.8 | 39.5 | 95.2 | 26.9 | 194.9 | 0.73568 | 89.9 | 1.503 | 0.000806 | 84 | 0.7356 | 12.949 | -0.00063 | 90.8 | 89 | -11.4 | -18.4 | 98.9 | 103.2
1864 | 579005 | OnTest | 0 | Test | 16:12:19.500 | 58339.5 | 15:32:00.000 | 15:38:00.100 | 15:32:00.000 | 2014-08-05 07:41 | 1800 | 37.4 | 114.95 | 577.9 | 366.5 | 514.2 | 1.4 | 147.8 | 103.9 | 5.1 | 21.3 | 4.29 | 96 | 90 | 89.2 | 89.9 | 25.1 | 39.9 | 40.6 | 95.2 | 27.1 | 195.1 | 0.73538 | 89.9 | 1.501 | 0.000807 | 84.1 | 0.7353 | 12.992 | -0.00063 | 90.8 | 89 | -11.3 | -18.2 | 98.9 | 103.1
1865 | 579305 | OnTest | 0 | Test | 16:12:49.500 | 58369.5 | 15:32:30.000 | 15:38:30.100 | 15:32:30.000 | 2014-08-05 07:41 | 1800 | 38.6 | 113.9 | 580.7 | 366.5 | 513.9 | 1.4 | 147.4 | 103.6 | 5.1 | 21.4 | 4.14 | 96 | 90 | 89.2 | 90 | 25.2 | 39.9 | 41.5 | 95.2 | 27.1 | 195.3 | 0.73544 | 90 | 1.504 | 0.000805 | 83.9 | 0.7354 | 12.98 | -0.00063 | 90.8 | 89.1 | -11.4 | -18.4 | 98.8 | 103
1866 | 579605 | OnTest | 0 | Test | 16:13:19.500 | 58399.5 | 15:33:00.000 | 15:39:00.100 | 15:33:00.000 | 2014-08-05 07:42 | 1800 | 38.3 | 113.86 | 581.6 | 366.3 | 514 | 1.4 | 147.6 | 103.8 | 5.1 | 21.4 | 4.11 | 96 | 90.1 | 89.3 | 90 | 25.2 | 39.9 | 42.1 | 95.2 | 27.2 | 195.6 | 0.73556 | 90 | 1.492 | 0.000805 | 83.9 | 0.7356 | 12.955 | -0.00063 | 90.9 | 89.1 | -11.4 | -18.4 | 98.9 | 103
1867 | 579905 | OnTest | 0 | Test | 16:13:49.500 | 58429.5 | 15:33:30.000 | 15:39:30.100 | 15:33:30.000 | 2014-08-05 07:42 | 1800 | 37.6 | 113.55 | 579.7 | 366.5 | 514 | 1.4 | 147.5 | 103.6 | 5.1 | 21.4 | 4.12 | 96 | 90.1 | 89.3 | 90 | 25.3 | 39.9 | 42.6 | 95.2 | 27.3 | 195.8 | 0.7358 | 90 | 1.502 | 0.000804 | 83.9 | 0.7358 | 12.921 | -0.00063 | 90.9 | 89.1 | -11.5 | -18.5 | 98.8 | 103
1868 | 580205 | OnTest | 0 | Test | 16:14:19.500 | 58459.5 | 15:34:00.000 | 15:40:00.100 | 15:34:00.000 | 2014-08-05 07:43 | 1800 | 36.9 | 114.73 | 578.6 | 366.5 | 514.1 | 1.4 | 147.5 | 103.6 | 5.1 | 21.4 | 4.14 | 96 | 90.1 | 89.3 | 90 | 25.4 | 40 | 42.9 | 95.2 | 27.4 | 196.1 | 0.7344 | 90 | 1.494 | 0.000805 | 83.9 | 0.7344 | 13.132 | -0.00063 | 91 | 89.1 | -11.5 | -18.4 | 98.9 | 103
1869 | 580505 | OnTest | 0 | Test | 16:14:49.500 | 58489.5 | 15:34:30.000 | 15:40:30.100 | 15:34:30.000 | 2014-08-05 07:43 | 1800 | 37.2 | 115.1 | 593.8 | 366.4 | 513.9 | 1.4 | 147.5 | 103.6 | 5.2 | 21.3 | 4.14 | 96 | 90.1 | 89.3 | 90.1 | 25.4 | 40 | 42.9 | 95.2 | 27.4 | 196.3 | 0.73525 | 90 | 1.499 | 0.000805 | 83.9 | 0.7353 | 13.001 | -0.00063 | 90.9 | 89.1 | -11.5 | -18.4 | 98.8 | 103
1870 | 580805 | OnTest | 0 | Test | 16:15:19.500 | 58519.5 | 15:35:00.000 | 15:41:00.100 | 15:35:00.000 | 2014-08-05 07:44 | 1800 | 36.7 | 114.62 | 587.2 | 366.3 | 513.9 | 1.4 | 147.6 | 103.5 | 5.2 | 21.3 | 4.14 | 96 | 90.1 | 89.3 | 90.1 | 25.6 | 40 | 41.9 | 95.3 | 27.3 | 196.3 | 0.73562 | 90.1 | 1.496 | 0.000806 | 84 | 0.7357 | 12.94 | -0.00063 | 91 | 89.2 | -11.3 | -18.3 | 98.9 | 103
1871 | 581105 | OnTest | 0 | Test | 16:15:49.500 | 58549.5 | 15:35:30.000 | 15:41:30.100 | 15:35:30.000 | 2014-08-05 07:44 | 1800 | 36.5 | 115.19 | 592.9 | 366.1 | 513.5 | 1.4 | 147.4 | 103.7 | 5.2 | 21.3 | 4.16 | 96 | 90.1 | 89.3 | 90.1 | 25.5 | 39.9 | 40.7 | 95.3 | 27.6 | 196.2 | 0.7355 | 90 | 1.503 | 0.000805 | 83.9 | 0.7355 | 12.965 | -0.00063 | 90.9 | 89.1 | -11.4 | -18.4 | 98.9 | 103
1872 | 581405 | OnTest | 0 | Test | 16:16:19.500 | 58579.5 | 15:36:00.000 | 15:42:00.100 | 15:36:00.000 | 2014-08-05 07:45 | 1800 | 36.2 | 113.99 | 588.9 | 366.5 | 514.2 | 1.4 | 147.7 | 103.8 | 5.2 | 21.4 | 4.17 | 96 | 90 | 89.2 | 90.1 | 25.1 | 39.9 | 39.9 | 95.3 | 27.6 | 196 | 0.73562 | 90.1 | 1.499 | 0.000806 | 84 | 0.7357 | 12.939 | -0.00063 | 91 | 89.2 | -11.3 | -18.3 | 98.8 | 103
1873 | 581705 | OnTest | 0 | Test | 16:16:49.500 | 58609.5 | 15:36:30.000 | 15:42:30.100 | 15:36:30.000 | 2014-08-05 07:45 | 1800 | 37.1 | 114.25 | 596.2 | 366.4 | 514.1 | 1.4 | 147.7 | 103.5 | 5.2 | 21.3 | 4.16 | 96 | 90 | 89.2 | 90.1 | 24.9 | 40 | 39.3 | 95.3 | 27.4 | 195.8 | 0.73544 | 90 | 1.503 | 0.000805 | 84 | 0.7355 | 12.974 | -0.00063 | 90.9 | 89.1 | -11.4 | -18.4 | 98.9 | 103
1874 | 582005 | OnTest | 0 | Test | 16:17:19.500 | 58639.5 | 15:37:00.000 | 15:43:00.100 | 15:37:00.000 | 2014-08-05 07:46 | 1800 | 35.4 | 113.45 | 594.2 | 366.3 | 514.1 | 1.4 | 147.8 | 103.6 | 5.2 | 21.3 | 4.14 | 96 | 90 | 89.2 | 90.1 | 25 | 40 | 38.9 | 95.3 | 27.4 | 195.6 | 0.73544 | 90.1 | 1.498 | 0.000806 | 84 | 0.7355 | 12.968 | -0.00063 | 91 | 89.2 | -11.4 | -18.3 | 98.8 | 103
1875 | 582305 | OnTest | 0 | Test | 16:17:49.500 | 58669.5 | 15:37:30.000 | 15:43:30.100 | 15:37:30.000 | 2014-08-05 07:46 | 1800 | 35.2 | 113.44 | 589.9 | 366 | 513.4 | 1.4 | 147.5 | 103.7 | 5.2 | 21.3 | 4.17 | 96 | 90 | 89.2 | 90.1 | 25 | 40.1 | 38.7 | 95.3 | 27.3 | 195.4 | 0.73519 | 90 | 1.5 | 0.000806 | 84 | 0.7352 | 13.012 | -0.00063 | 90.9 | 89.1 | -11.4 | -18.4 | 98.9 | 103.1
1876 | 582605 | OnTest | 0 | Test | 16:18:19.500 | 58699.5 | 15:38:00.000 | 15:44:00.100 | 15:38:00.000 | 2014-08-05 07:47 | 1800 | 35.9 | 114.92 | 593.2 | 366.2 | 513.7 | 1.4 | 147.5 | 103.7 | 5.2 | 21.3 | 4.18 | 96 | 90 | 89.2 | 90.1 | 24.9 | 40.1 | 38.6 | 95.3 | 27.3 | 195.3 | 0.73568 | 90.1 | 1.499 | 0.000805 | 83.9 | 0.7357 | 12.929 | -0.00063 | 91 | 89.2 | -11.5 | -18.4 | 98.9 | 103
1877 | 582905 | OnTest | 0 | Test | 16:18:49.500 | 58729.5 | 15:38:30.000 | 15:44:30.100 | 15:38:30.000 | 2014-08-05 07:47 | 1800 | 37.2 | 114.8 | 594.6 | 366.2 | 513.8 | 1.4 | 147.6 | 103.4 | 5.2 | 21.3 | 4.18 | 96 | 89.9 | 89.1 | 90.1 | 24.7 | 40.1 | 38.5 | 95.3 | 27.5 | 195.1 | 0.73544 | 90 | 1.506 | 0.000804 | 83.8 | 0.7354 | 12.976 | -0.00063 | 90.9 | 89.1 | -11.5 | -18.5 | 98.8 | 103
1878 | 583205 | OnTest | 0 | Test | 16:19:19.500 | 58759.5 | 15:39:00.000 | 15:45:00.100 | 15:39:00.000 | 2014-08-05 07:48 | 1800 | 37.9 | 113.84 | 587.1 | 366.6 | 514.2 | 1.4 | 147.6 | 103.7 | 5.2 | 21.2 | 4.15 | 96 | 89.9 | 89.1 | 90.1 | 24.7 | 40 | 38.4 | 95.3 | 27.5 | 194.9 | 0.73599 | 90.1 | 1.504 | 0.000805 | 84 | 0.736 | 12.884 | -0.00063 | 90.9 | 89.2 | -11.4 | -18.3 | 98.8 | 103
1879 | 583505 | OnTest | 0 | Test | 16:19:49.500 | 58789.5 | 15:39:30.000 | 15:45:30.100 | 15:39:30.000 | 2014-08-05 07:48 | 1800 | 36 | 114.66 | 587 | 366.1 | 513.6 | 1.4 | 147.5 | 103.6 | 5.2 | 21.2 | 4.18 | 96 | 89.9 | 89.1 | 90.1 | 24.7 | 40 | 38.4 | 95.3 | 27.4 | 194.9 | 0.73562 | 90 | 1.497 | 0.000804 | 83.8 | 0.7356 | 12.944 | -0.00063 | 90.9 | 89.2 | -11.5 | -18.5 | 98.8 | 103
1880 | 583805 | OnTest | 0 | Test | 16:20:19.500 | 58819.5 | 15:40:00.000 | 15:46:00.100 | 15:40:00.000 | 2014-08-05 07:49 | 1800 | 37.5 | 114.38 | 594.5 | 366.3 | 513.7 | 1.4 | 147.4 | 103.8 | 5.1 | 21.3 | 4.16 | 96 | 89.9 | 89.1 | 90.1 | 24.7 | 40 | 38.3 | 95.3 | 27.4 | 194.8 | 0.73452 | 90.1 | 1.501 | 0.000804 | 83.8 | 0.7346 | 13.112 | -0.00063 | 90.9 | 89.2 | -11.5 | -18.5 | 98.8 | 102.9
1881 | 584105 | OnTest | 0 | Test | 16:20:49.500 | 58849.5 | 15:40:30.000 | 15:46:30.100 | 15:40:30.000 | 2014-08-05 07:49 | 1800 | 36.9 | 113.86 | 594 | 366.2 | 513.9 | 1.4 | 147.7 | 103.7 | 5.2 | 21.3 | 4.13 | 96 | 89.9 | 89.1 | 90.1 | 24.7 | 40 | 38.3 | 95.3 | 27.5 | 194.8 | 0.73507 | 90.1 | 1.503 | 0.000804 | 83.8 | 0.7351 | 13.028 | -0.00063 | 90.9 | 89.2 | -11.5 | -18.5 | 98.9 | 103
1882 | 584405 | OnTest | 0 | Test | 16:21:19.500 | 58879.5 | 15:41:00.000 | 15:47:00.100 | 15:41:00.000 | 2014-08-05 07:50 | 1800 | 37.1 | 112.67 | 591.7 | 366.4 | 513.9 | 1.4 | 147.5 | 103.6 | 5.1 | 21.3 | 4.16 | 96 | 89.9 | 89.1 | 90 | 24.8 | 40 | 38.4 | 95.2 | 27.8 | 194.8 | 0.73574 | 90 | 1.505 | 0.000804 | 83.8 | 0.7358 | 12.928 | -0.00063 | 90.9 | 89.1 | -11.5 | -18.5 | 98.8 | 103
1883 | 584705 | OnTest | 0 | Test | 16:21:49.500 | 58909.5 | 15:41:30.000 | 15:47:30.100 | 15:41:30.000 | 2014-08-05 07:50 | 1800 | 37.5 | 114.27 | 594.4 | 366.1 | 513.7 | 1.4 | 147.6 | 103.6 | 5.1 | 21.3 | 4.06 | 96 | 90 | 89.1 | 90 | 24.8 | 40 | 39.1 | 95.2 | 27.6 | 194.9 | 0.73476 | 90 | 1.5 | 0.000805 | 84 | 0.7348 | 13.077 | -0.00063 | 90.9 | 89.1 | -11.4 | -18.4 | 98.8 | 102.9
1884 | 585005 | OnTest | 0 | Test | 16:22:19.500 | 58939.5 | 15:42:00.000 | 15:48:00.100 | 15:42:00.000 | 2014-08-05 07:51 | 1800 | 35.8 | 113.62 | 589.3 | 366.4 | 513.7 | 1.4 | 147.4 | 103.7 | 5.1 | 21.4 | 4.11 | 96 | 90 | 89.1 | 90 | 24.9 | 40 | 40.2 | 95.2 | 27.2 | 195.1 | 0.73587 | 90 | 1.497 | 0.000805 | 83.9 | 0.7358 | 12.913 | -0.00063 | 90.9 | 89.1 | -11.4 | -18.4 | 98.8 | 102.9
1885 | 585305 | OnTest | 0 | Test | 16:22:49.500 | 58969.5 | 15:42:30.000 | 15:48:30.100 | 15:42:30.000 | 2014-08-05 07:51 | 1800 | 36.1 | 114.04 | 579.1 | 366.2 | 513.8 | 1.4 | 147.5 | 103.6 | 5.1 | 21.4 | 4.12 | 96 | 90 | 89.1 | 90 | 25 | 40.1 | 41.2 | 95.2 | 27.2 | 195.3 | 0.73476 | 89.9 | 1.495 | 0.000805 | 83.8 | 0.7347 | 13.085 | -0.00063 | 90.8 | 89 | -11.5 | -18.4 | 98.8 | 102.9
1886 | 585605 | OnTest | 0 | Test | 16:23:19.500 | 58999.5 | 15:43:00.000 | 15:49:00.100 | 15:43:00.000 | 2014-08-05 07:52 | 1800 | 36.5 | 114.65 | 589.5 | 366.4 | 513.8 | 1.4 | 147.4 | 103.8 | 5.1 | 21.4 | 4.12 | 96.1 | 90 | 89.1 | 90 | 25.1 | 40.1 | 42 | 95.2 | 27.1 | 195.6 | 0.73556 | 89.9 | 1.501 | 0.000806 | 84 | 0.7355 | 12.964 | -0.00063 | 90.8 | 89.1 | -11.4 | -18.4 | 98.8 | 102.9
1887 | 585905 | OnTest | 0 | Test | 16:23:49.500 | 59029.5 | 15:43:30.000 | 15:49:30.100 | 15:43:30.000 | 2014-08-05 07:52 | 1800 | 34.9 | 113.41 | 590.3 | 366.5 | 514.1 | 1.4 | 147.7 | 103.8 | 5.1 | 21.4 | 4.13 | 96.1 | 90 | 89.1 | 90 | 25.1 | 40 | 42.6 | 95.2 | 27 | 195.9 | 0.73568 | 90 | 1.502 | 0.000806 | 84 | 0.7357 | 12.94 | -0.00063 | 90.9 | 89.1 | -11.4 | -18.4 | 98.8 | 103
1888 | 586205 | OnTest | 0 | Test | 16:24:19.500 | 59059.5 | 15:44:00.000 | 15:50:00.100 | 15:44:00.000 | 2014-08-05 07:53 | 1800 | 34.9 | 112.79 | 590 | 366.4 | 514.2 | 1.4 | 147.8 | 103.5 | 5.1 | 21.4 | 4.12 | 96.1 | 90 | 89.2 | 90 | 25.2 | 39.9 | 43.1 | 95.2 | 27.1 | 196.2 | 0.73556 | 90 | 1.48 | 0.000805 | 83.9 | 0.7355 | 12.959 | -0.00063 | 90.9 | 89.1 | -11.4 | -18.4 | 98.8 | 102.9
1889 | 586505 | OnTest | 0 | Test | 16:24:49.500 | 59089.5 | 15:44:30.000 | 15:50:30.100 | 15:44:30.000 | 2014-08-05 07:53 | 1800 | 36.1 | 113.76 | 588.2 | 366.3 | 513.8 | 1.4 | 147.5 | 103.5 | 5.1 | 21.5 | 4.13 | 96.1 | 90 | 89.2 | 90.1 | 25.3 | 40 | 43.2 | 95.3 | 27.1 | 196.4 | 0.73574 | 90 | 1.495 | 0.000807 | 84 | 0.7358 | 12.927 | -0.00063 | 90.9 | 89.1 | -11.3 | -18.3 | 98.8 | 103
1890 | 586805 | OnTest | 0 | Test | 16:25:19.500 | 59119.5 | 15:45:00.000 | 15:51:00.100 | 15:45:00.000 | 2014-08-05 07:54 | 1800 | 36.3 | 114.42 | 595.1 | 366.1 | 513.6 | 1.4 | 147.5 | 103.7 | 5.2 | 21.4 | 4.15 | 96 | 90.1 | 89.2 | 90.1 | 25.4 | 39.9 | 42.3 | 95.3 | 26.9 | 196.5 | 0.73629 | 90 | 1.503 | 0.000806 | 84 | 0.7363 | 12.847 | -0.00063 | 90.9 | 89.1 | -11.4 | -18.3 | 98.9 | 103
1891 | 587105 | OnTest | 0 | Test | 16:25:49.500 | 59149.5 | 15:45:30.000 | 15:51:30.100 | 15:45:30.000 | 2014-08-05 07:54 | 1800 | 34.6 | 113.83 | 588.9 | 366.1 | 513.4 | 1.4 | 147.3 | 103.5 | 5.2 | 21.3 | 4.13 | 96 | 90.1 | 89.2 | 90.1 | 25.4 | 39.9 | 41 | 95.3 | 27 | 196.4 | 0.73593 | 90 | 1.504 | 0.000807 | 84.1 | 0.7359 | 12.899 | -0.00063 | 90.9 | 89.1 | -11.3 | -18.3 | 98.9 | 103
1892 | 587405 | OnTest | 0 | Test | 16:26:19.500 | 59179.5 | 15:46:00.000 | 15:52:00.100 | 15:46:00.000 | 2014-08-05 07:55 | 1801 | 36.4 | 114.49 | 596.1 | 366.4 | 514.1 | 1.4 | 147.7 | 103.6 | 5.2 | 21.2 | 4.12 | 96 | 90.1 | 89.3 | 90.1 | 25.5 | 39.9 | 40 | 95.3 | 27 | 196.2 | 0.7355 | 90 | 1.472 | 0.000806 | 84 | 0.7355 | 12.97 | -0.00063 | 90.8 | 89.1 | -11.3 | -18.3 | 98.8 | 102.9
1893 | 587705 | OnTest | 0 | Test | 16:26:49.500 | 59209.5 | 15:46:30.000 | 15:52:30.100 | 15:46:30.000 | 2014-08-05 07:55 | 1800 | 36.9 | 113.08 | 582.3 | 366.4 | 514.1 | 1.4 | 147.6 | 103.6 | 5.2 | 21.1 | 4.14 | 96 | 90.1 | 89.2 | 90.1 | 25.4 | 39.9 | 39.3 | 95.3 | 27 | 196 | 0.73544 | 90 | 1.499 | 0.000807 | 84.1 | 0.7354 | 12.975 | -0.00063 | 90.9 | 89.1 | -11.3 | -18.3 | 98.8 | 103
1894 | 588005 | OnTest | 0 | Test | 16:27:19.500 | 59239.5 | 15:47:00.000 | 15:53:00.100 | 15:47:00.000 | 2014-08-05 07:56 | 1800 | 35.7 | 114.28 | 594 | 366.2 | 513.8 | 1.4 | 147.6 | 103.7 | 5.2 | 21.3 | 4.15 | 96 | 90 | 89.2 | 90.1 | 25.1 | 39.9 | 38.9 | 95.3 | 27.1 | 195.8 | 0.73593 | 90 | 1.497 | 0.000806 | 84.1 | 0.7359 | 12.903 | -0.00063 | 90.8 | 89.1 | -11.4 | -18.3 | 98.9 | 103
1895 | 588305 | OnTest | 0 | Test | 16:27:49.500 | 59269.5 | 15:47:30.000 | 15:53:30.100 | 15:47:30.000 | 2014-08-05 07:56 | 1800 | 38.1 | 114.86 | 589.9 | 366.5 | 513.9 | 1.4 | 147.5 | 103.6 | 5.2 | 21.2 | 4.19 | 96 | 90 | 89.1 | 90 | 24.8 | 40 | 38.6 | 95.3 | 26.9 | 195.5 | 0.7366 | 90 | 1.504 | 0.000807 | 84.1 | 0.7366 | 12.799 | -0.00063 | 90.9 | 89.1 | -11.3 | -18.2 | 98.9 | 103.1
1896 | 588605 | OnTest | 0 | Test | 16:28:19.500 | 59299.5 | 15:48:00.000 | 15:54:00.100 | 15:48:00.000 | 2014-08-05 07:57 | 1800 | 37.9 | 114.61 | 592.4 | 366.1 | 513.6 | 1.4 | 147.4 | 103.6 | 5.2 | 21.2 | 4.2 | 96 | 90 | 89.1 | 90 | 24.8 | 39.9 | 38.4 | 95.3 | 27 | 195.3 | 0.73538 | 90 | 1.495 | 0.000806 | 84 | 0.7353 | 12.99 | -0.00063 | 90.8 | 89.1 | -11.4 | -18.3 | 98.9 | 103.1
1897 | 588905 | OnTest | 0 | Test | 16:28:49.500 | 59329.5 | 15:48:30.000 | 15:54:30.100 | 15:48:30.000 | 2014-08-05 07:57 | 1800 | 39.2 | 114.89 | 583.1 | 366.3 | 513.8 | 1.4 | 147.5 | 103.6 | 5.2 | 21.2 | 4.22 | 96 | 90 | 89.1 | 90 | 24.9 | 40 | 38.3 | 95.2 | 27.1 | 195.1 | 0.73531 | 90 | 1.505 | 0.000808 | 84.2 | 0.7353 | 12.996 | -0.00063 | 90.9 | 89.1 | -11.2 | -18.2 | 98.9 | 103.1
1898 | 589205 | OnTest | 0 | Test | 16:29:19.500 | 59359.5 | 15:49:00.000 | 15:55:00.100 | 15:49:00.000 | 2014-08-05 07:58 | 1800 | 37 | 116.42 | 589.3 | 366.6 | 514.2 | 1.4 | 147.6 | 103.7 | 5.2 | 21.2 | 4.27 | 96 | 90 | 89.1 | 90 | 24.8 | 39.9 | 38.3 | 95.2 | 27 | 195 | 0.73556 | 90 | 1.489 | 0.000807 | 84.1 | 0.7356 | 12.958 | -0.00063 | 90.9 | 89.1 | -11.2 | -18.2 | 98.9 | 103.1
1899 | 589505 | OnTest | 0 | Test | 16:29:49.500 | 59389.5 | 15:49:30.000 | 15:55:30.100 | 15:49:30.000 | 2014-08-05 07:58 | 1800 | 35.6 | 113.76 | 582.8 | 366.4 | 513.9 | 1.4 | 147.4 | 103.8 | 5.2 | 21.1 | 4.2 | 96 | 89.9 | 89.1 | 90 | 24.8 | 40 | 38.2 | 95.3 | 27.1 | 194.8 | 0.73587 | 90 | 1.497 | 0.000806 | 84 | 0.7358 | 12.913 | -0.00063 | 90.9 | 89.1 | -11.4 | -18.3 | 98.8 | 103
1900 | 589805 | OnTest | 0 | Test | 16:30:19.500 | 59419.5 | 15:50:00.000 | 15:56:00.100 | 15:50:00.000 | 2014-08-05 07:59 | 1800 | 33.5 | 114.46 | 587.1 | 366.3 | 513.8 | 1.4 | 147.5 | 103.7 | 5.1 | 21.2 | 4.16 | 96 | 90 | 89.1 | 90 | 24.7 | 39.9 | 38.1 | 95.2 | 27.2 | 194.6 | 0.73507 | 90 | 1.499 | 0.000807 | 84.1 | 0.7351 | 13.033 | -0.00063 | 90.8 | 89.2 | -11.3 | -18.2 | 98.9 | 103
1901 | 590105 | OnTest | 0 | Test | 16:30:49.500 | 59449.5 | 15:50:30.000 | 15:56:30.100 | 15:50:30.000 | 2014-08-05 07:59 | 1800 | 30.3 | 112.43 | 569.5 | 366.5 | 514.3 | 1.4 | 147.8 | 103.7 | 5.2 | 21.2 | 4.18 | 96 | 89.9 | 89.1 | 90 | 24.7 | 39.9 | 38.1 | 95.2 | 27.1 | 194.5 | 0.73629 | 89.9 | 1.499 | 0.000806 | 83.9 | 0.7363 | 12.85 | -0.00063 | 90.8 | 89.1 | -11.4 | -18.4 | 98.9 | 103
1902 | 590405 | OnTest | 0 | Test | 16:31:19.500 | 59479.5 | 15:51:00.000 | 15:57:00.100 | 15:51:00.000 | 2014-08-05 08:00 | 1800 | 30.7 | 112.98 | 589 | 366.1 | 513.6 | 1.4 | 147.4 | 103.6 | 5.1 | 21.2 | 4.16 | 96 | 90 | 89.1 | 90 | 24.7 | 40.1 | 38.5 | 95.2 | 27.2 | 194.5 | 0.73574 | 89.9 | 1.5 | 0.000805 | 83.9 | 0.7357 | 12.935 | -0.00063 | 90.8 | 89.1 | -11.4 | -18.3 | 98.8 | 103
1903 | 590705 | OnTest | 0 | Test | 16:31:49.500 | 59509.5 | 15:51:30.000 | 15:57:30.100 | 15:51:30.000 | 2014-08-05 08:00 | 1800 | 33 | 113 | 590.4 | 366.5 | 514 | 1.4 | 147.5 | 103.5 | 5.1 | 21.3 | 4.17 | 96 | 89.9 | 89.1 | 90 | 24.8 | 40.1 | 39.7 | 95.2 | 27.2 | 194.5 | 0.73476 | 90 | 1.504 | 0.000808 | 84.2 | 0.7348 | 13.081 | -0.00063 | 90.9 | 89.1 | -11.3 | -18.2 | 98.9 | 103.1
1904 | 591005 | OnTest | 0 | Test | 16:32:19.500 | 59539.5 | 15:52:00.000 | 15:58:00.100 | 15:52:00.000 | 2014-08-05 08:01 | 1800 | 32.3 | 113.91 | 590.7 | 366.6 | 514 | 1.4 | 147.5 | 103.6 | 5.1 | 21.3 | 4.14 | 96 | 90 | 89.2 | 90 | 24.8 | 40.1 | 41 | 95.2 | 27.9 | 194.8 | 0.73605 | 89.9 | 1.506 | 0.000808 | 84.2 | 0.736 | 12.887 | -0.00063 | 90.8 | 89.1 | -11.2 | -18.2 | 98.9 | 103.1
1905 | 591305 | OnTest | 0 | Test | 16:32:49.500 | 59569.5 | 15:52:30.000 | 15:58:30.100 | 15:52:30.000 | 2014-08-05 08:01 | 1799 | 34.6 | 114.23 | 595 | 366.3 | 513.6 | 1.4 | 147.3 | 103.7 | 5.1 | 21.4 | 4.11 | 96 | 90 | 89.2 | 90 | 24.9 | 40.1 | 42.1 | 95.2 | 27.6 | 195.2 | 0.73611 | 90 | 1.504 | 0.000806 | 84 | 0.7361 | 12.875 | -0.00063 | 90.8 | 89.1 | -11.3 | -18.3 | 98.8 | 102.9
1906 | 591605 | OnTest | 0 | Test | 16:33:19.500 | 59599.5 | 15:53:00.000 | 15:59:00.100 | 15:53:00.000 | 2014-08-05 08:02 | 1800 | 37.3 | 114.24 | 589.5 | 366.2 | 513.7 | 1.4 | 147.5 | 103.8 | 5.1 | 21.5 | 4.12 | 96 | 90 | 89.2 | 90 | 25 | 40.1 | 43 | 95.2 | 27.4 | 195.5 | 0.73507 | 90 | 1.499 | 0.000807 | 84.1 | 0.7351 | 13.035 | -0.00063 | 90.8 | 89.1 | -11.3 | -18.2 | 98.9 | 103
1907 | 591905 | OnTest | 0 | Test | 16:33:49.500 | 59629.5 | 15:53:30.000 | 15:59:30.100 | 15:53:30.000 | 2014-08-05 08:02 | 1800 | 39.2 | 116.35 | 592.7 | 366.4 | 514 | 1.4 | 147.6 | 103.7 | 5.1 | 21.4 | 4.14 | 96 | 90.1 | 89.2 | 90 | 25.1 | 40 | 43.6 | 95.2 | 27.4 | 195.9 | 0.73562 | 90 | 1.503 | 0.000807 | 84.1 | 0.7356 | 12.944 | -0.00063 | 90.9 | 89.1 | -11.3 | -18.3 | 98.9 | 103
1908 | 592205 | OnTest | 0 | Test | 16:34:19.500 | 59659.5 | 15:54:00.000 | 16:00:00.100 | 15:54:00.000 | 2014-08-05 08:03 | 1800 | 39.4 | 115.43 | 589.1 | 366.1 | 513.8 | 1.4 | 147.7 | 103.7 | 5.1 | 21.5 | 4.13 | 96 | 90.1 | 89.3 | 90 | 25.2 | 40 | 43.5 | 95.2 | 27.4 | 196.3 | 0.73538 | 90 | 1.504 | 0.000807 | 84.1 | 0.7354 | 12.986 | -0.00063 | 90.9 | 89.1 | -11.3 | -18.2 | 98.8 | 103
1909 | 592505 | OnTest | 0 | Test | 16:34:49.500 | 59689.5 | 15:54:30.000 | 16:00:30.100 | 15:54:30.000 | 2014-08-05 08:03 | 1800 | 40.4 | 114.71 | 593.1 | 366.2 | 513.7 | 1.4 | 147.6 | 103.7 | 5.1 | 21.4 | 4.13 | 96 | 90.1 | 89.2 | 90.1 | 25.3 | 40 | 42.3 | 95.3 | 27.4 | 196.4 | 0.73531 | 90.1 | 1.502 | 0.000806 | 84 | 0.7354 | 12.988 | -0.00063 | 90.9 | 89.2 | -11.3 | -18.3 | 98.8 | 102.9
1910 | 592805 | OnTest | 0 | Test | 16:35:19.500 | 59719.5 | 15:55:00.000 | 16:01:00.100 | 15:55:00.000 | 2014-08-05 08:04 | 1800 | 43.1 | 113.16 | 593.7 | 366 | 513.5 | 1.4 | 147.5 | 103.6 | 5.2 | 21.4 | 4.15 | 96 | 90.1 | 89.2 | 90.1 | 25.4 | 40 | 40.9 | 95.3 | 27.5 | 196.4 | 0.7355 | 90 | 1.498 | 0.000807 | 84.1 | 0.7355 | 12.97 | -0.00063 | 90.8 | 89.1 | -11.3 | -18.2 | 98.9 | 103
1911 | 593105 | OnTest | 0 | Test | 16:35:49.500 | 59749.5 | 15:55:30.000 | 16:01:30.100 | 15:55:30.000 | 2014-08-05 08:04 | 1800 | 39.8 | 112.95 | 592.5 | 365.9 | 513.2 | 1.4 | 147.3 | 103.5 | 5.2 | 21.3 | 4.18 | 96 | 90.1 | 89.2 | 90.1 | 25.5 | 40 | 39.8 | 95.3 | 28.1 | 196.2 | 0.73525 | 90 | 1.497 | 0.000806 | 84 | 0.7353 | 13.003 | -0.00063 | 90.9 | 89.1 | -11.3 | -18.3 | 98.8 | 103
1912 | 593405 | OnTest | 0 | Test | 16:36:19.500 | 59779.5 | 15:56:00.000 | 16:02:00.100 | 15:56:00.000 | 2014-08-05 08:05 | 1800 | 41.6 | 112.35 | 584.4 | 366 | 513.4 | 1.4 | 147.4 | 103.5 | 5.2 | 21.2 | 4.17 | 96 | 90.1 | 89.2 | 90.1 | 25.5 | 40.1 | 39.2 | 95.3 | 27.8 | 196 | 0.73562 | 90.1 | 1.505 | 0.000806 | 84 | 0.7357 | 12.94 | -0.00063 | 91 | 89.2 | -11.4 | -18.3 | 98.8 | 103
1913 | 593705 | OnTest | 0 | Test | 16:36:49.500 | 59809.5 | 15:56:30.000 | 16:02:30.100 | 15:56:30.000 | 2014-08-05 08:05 | 1800 | 39.4 | 114.65 | 594.2 | 366.3 | 513.9 | 1.4 | 147.6 | 103.6 | 5.2 | 21.3 | 4.29 | 96 | 90.1 | 89.2 | 90.1 | 25.2 | 40.1 | 38.8 | 95.4 | 27.8 | 195.9 | 0.73556 | 90.1 | 1.497 | 0.000806 | 84 | 0.7356 | 12.951 | -0.00063 | 90.9 | 89.2 | -11.4 | -18.3 | 98.8 | 103.1
1914 | 594005 | OnTest | 0 | Test | 16:37:19.500 | 59839.5 | 15:57:00.000 | 16:03:00.100 | 15:57:00.000 | 2014-08-05 08:06 | 1800 | 39.3 | 114.62 | 593.6 | 366.3 | 513.8 | 1.4 | 147.5 | 103.6 | 5.2 | 21.3 | 4.23 | 96 | 90 | 89.1 | 90.1 | 24.9 | 40.1 | 38.5 | 95.4 | 27.8 | 195.7 | 0.73483 | 90.1 | 1.49 | 0.000807 | 84.1 | 0.7349 | 13.06 | -0.00063 | 91 | 89.2 | -11.3 | -18.3 | 98.9 | 103.1
1915 | 594305 | OnTest | 0 | Test | 16:37:49.500 | 59869.5 | 15:57:30.000 | 16:03:30.100 | 15:57:30.000 | 2014-08-05 08:06 | 1800 | 39.7 | 114.06 | 577.6 | 366.3 | 513.7 | 1.4 | 147.4 | 103.7 | 5.2 | 21.2 | 4.19 | 96 | 90 | 89.1 | 90.1 | 25 | 40.2 | 38.3 | 95.4 | 27.6 | 195.5 | 0.73538 | 90 | 1.502 | 0.000805 | 83.9 | 0.7354 | 12.982 | -0.00063 | 90.9 | 89.2 | -11.4 | -18.3 | 98.8 | 103
1916 | 594605 | OnTest | 0 | Test | 16:38:19.500 | 59899.5 | 15:58:00.000 | 16:04:00.100 | 15:58:00.000 | 2014-08-05 08:07 | 1800 | 41.1 | 113.68 | 582.1 | 366.4 | 513.8 | 1.4 | 147.4 | 103.7 | 5.2 | 21.3 | 4.21 | 96 | 90 | 89.1 | 90.1 | 25.1 | 40.1 | 38.2 | 95.4 | 27.4 | 195.3 | 0.73507 | 90.1 | 1.502 | 0.000805 | 84 | 0.7351 | 13.024 | -0.00063 | 91 | 89.2 | -11.4 | -18.3 | 98.8 | 103
1917 | 594905 | OnTest | 0 | Test | 16:38:49.500 | 59929.5 | 15:58:30.000 | 16:04:30.100 | 15:58:30.000 | 2014-08-05 08:07 | 1800 | 39.1 | 114.23 | 590.1 | 366.5 | 514.2 | 1.4 | 147.7 | 103.7 | 5.2 | 21.3 | 4.17 | 96 | 90 | 89.1 | 90.1 | 25 | 40 | 38.1 | 95.4 | 27.4 | 195.2 | 0.73574 | 90 | 1.5 | 0.000805 | 84 | 0.7357 | 12.93 | -0.00063 | 90.8 | 89.1 | -11.4 | -18.4 | 98.9 | 103.1
1918 | 595205 | OnTest | 0 | Test | 16:39:19.500 | 59959.5 | 15:59:00.000 | 16:05:00.100 | 15:59:00.000 | 2014-08-05 08:08 | 1800 | 41 | 114.12 | 594.6 | 366.4 | 514.1 | 1.4 | 147.7 | 103.6 | 5.2 | 21.3 | 4.23 | 96 | 90 | 89.1 | 90.1 | 25 | 40 | 38 | 95.4 | 27.5 | 195 | 0.73446 | 90 | 1.502 | 0.000805 | 84 | 0.7345 | 13.123 | -0.00063 | 90.9 | 89.2 | -11.4 | -18.3 | 98.8 | 103.1
1919 | 595505 | OnTest | 0 | Test | 16:39:49.500 | 59989.5 | 15:59:30.000 | 16:05:30.100 | 15:59:30.000 | 2014-08-05 08:08 | 1800 | 38.7 | 114.14 | 581.6 | 366.2 | 513.9 | 1.4 | 147.7 | 103.8 | 5.1 | 21.3 | 4.22 | 96 | 90 | 89.1 | 90.1 | 24.9 | 40 | 38 | 95.4 | 27.7 | 194.9 | 0.73587 | 90 | 1.496 | 0.000805 | 83.9 | 0.7359 | 12.912 | -0.00063 | 90.9 | 89.1 | -11.5 | -18.4 | 98.9 | 103.1
1920 | 595805 | OnTest | 0 | Test | 16:40:19.500 | 60019.5 | 16:00:00.000 | 16:06:00.100 | 16:00:00.000 | 2014-08-05 08:09 | 1800 | 36.9 | 114.08 | 569.7 | 366.4 | 514.1 | 1.4 | 147.6 | 103.7 | 5.1 | 21.3 | 4.37 | 96 | 90 | 89.1 | 90.1 | 24.9 | 40.1 | 38.2 | 95.4 | 27.6 | 194.8 | 0.7355 | 90.1 | 1.504 | 0.000805 | 84 | 0.7355 | 12.961 | -0.00063 | 90.9 | 89.2 | -11.4 | -18.4 | 98.8 | 103.2
1921 | 596105 | OnTest | 0 | Test | 16:40:49.500 | 60049.5 | 16:00:30.000 | 16:06:30.100 | 16:00:30.000 | 2014-08-05 08:09 | 1800 | 36.5 | 114.04 | 584.7 | 366.7 | 514.5 | 1.4 | 147.9 | 103.7 | 5.1 | 21.2 | 4.31 | 96 | 90 | 89.1 | 90.1 | 24.8 | 40.1 | 38.8 | 95.3 | 27.6 | 194.8 | 0.73434 | 90 | 1.49 | 0.000808 | 84.2 | 0.7343 | 13.146 | -0.00063 | 90.9 | 89.2 | -11.2 | -18.2 | 98.9 | 103.2
1922 | 596405 | OnTest | 0 | Test | 16:41:19.500 | 60079.5 | 16:01:00.000 | 16:07:00.100 | 16:01:00.000 | 2014-08-05 08:10 | 1800 | 37 | 113.49 | 577.5 | 366.5 | 513.9 | 1.4 | 147.4 | 103.6 | 5.1 | 21.3 | 4.15 | 96 | 90 | 89.1 | 90 | 24.9 | 40 | 39.9 | 95.3 | 27.6 | 194.9 | 0.73599 | 90 | 1.5 | 0.000806 | 84 | 0.736 | 12.888 | -0.00063 | 90.9 | 89.2 | -11.4 | -18.4 | 98.9 | 103
1923 | 596705 | OnTest | 0 | Test | 16:41:49.500 | 60109.5 | 16:01:30.000 | 16:07:30.100 | 16:01:30.000 | 2014-08-05 08:10 | 1800 | 37 | 115.49 | 589.6 | 366.2 | 513.6 | 1.4 | 147.4 | 103.8 | 5.1 | 21.3 | 4.12 | 96 | 90 | 89.1 | 90.1 | 24.9 | 40.1 | 41 | 95.3 | 27.8 | 195.1 | 0.73538 | 90 | 1.498 | 0.000805 | 83.9 | 0.7354 | 12.984 | -0.00063 | 90.9 | 89.2 | -11.5 | -18.5 | 98.8 | 103
1924 | 597005 | OnTest | 0 | Test | 16:42:19.500 | 60139.5 | 16:02:00.000 | 16:08:00.100 | 16:02:00.000 | 2014-08-05 08:11 | 1800 | 38.9 | 115.15 | 595.8 | 366.5 | 513.9 | 1.4 | 147.5 | 103.6 | 5.1 | 21.4 | 4.17 | 96 | 90 | 89.1 | 90.1 | 24.9 | 40 | 41.7 | 95.3 | 28.6 | 195.3 | 0.73483 | 90.1 | 1.503 | 0.000805 | 84 | 0.7349 | 13.065 | -0.00063 | 90.9 | 89.2 | -11.4 | -18.4 | 98.9 | 103.1
1925 | 597305 | OnTest | 0 | Test | 16:42:49.500 | 60169.5 | 16:02:30.000 | 16:08:30.100 | 16:02:30.000 | 2014-08-05 08:11 | 1800 | 39.1 | 114.38 | 591.7 | 366.2 | 513.6 | 1.4 | 147.4 | 103.7 | 5.1 | 21.4 | 4.18 | 96 | 90 | 89.1 | 90.1 | 25 | 40 | 42.3 | 95.3 | 28.1 | 195.6 | 0.73507 | 90.1 | 1.495 | 0.000805 | 83.9 | 0.7351 | 13.024 | -0.00063 | 91 | 89.2 | -11.5 | -18.4 | 98.9 | 103
1926 | 597605 | OnTest | 0 | Test | 16:43:19.500 | 60199.5 | 16:03:00.000 | 16:09:00.100 | 16:03:00.000 | 2014-08-05 08:12 | 1800 | 37.9 | 114.04 | 593 | 366.5 | 514.1 | 1.4 | 147.5 | 103.8 | 5.1 | 21.3 | 4.31 | 96 | 90.1 | 89.2 | 90.1 | 25 | 40 | 42.8 | 95.4 | 28 | 195.8 | 0.73562 | 90.1 | 1.503 | 0.000806 | 84 | 0.7357 | 12.942 | -0.00063 | 90.9 | 89.2 | -11.4 | -18.4 | 98.9 | 103.2
1927 | 597905 | OnTest | 0 | Test | 16:43:49.500 | 60229.5 | 16:03:30.000 | 16:09:30.100 | 16:03:30.000 | 2014-08-05 08:12 | 1800 | 37.3 | 114.56 | 593.7 | 365.8 | 513.4 | 1.4 | 147.6 | 103.7 | 5.1 | 21.3 | 4.17 | 96 | 90.1 | 89.2 | 90.1 | 25.1 | 39.9 | 43.1 | 95.4 | 28.9 | 196.1 | 0.73513 | 90.1 | 1.496 | 0.000805 | 83.9 | 0.7352 | 13.012 | -0.00063 | 91 | 89.3 | -11.4 | -18.4 | 98.8 | 103
1928 | 598205 | OnTest | 0 | Test | 16:44:19.500 | 60259.5 | 16:04:00.000 | 16:10:00.100 | 16:04:00.000 | 2014-08-05 08:13 | 1800 | 35.7 | 114.68 | 596 | 366.1 | 513.6 | 1.4 | 147.5 | 103.7 | 5.1 | 21.3 | 4.11 | 96 | 90.1 | 89.2 | 90.1 | 25.2 | 39.9 | 42.6 | 95.4 | 29.2 | 196.2 | 0.73507 | 90 | 1.502 | 0.000806 | 84 | 0.7351 | 13.036 | -0.00063 | 90.9 | 89 | -11.4 | -18.4 | 98.9 | 103
1929 | 598505 | OnTest | 0 | Test | 16:44:49.500 | 60289.5 | 16:04:30.000 | 16:10:30.100 | 16:04:30.000 | 2014-08-05 08:13 | 1800 | 34.4 | 114.42 | 582.1 | 366.2 | 513.5 | 1.4 | 147.4 | 103.5 | 5.1 | 21.3 | 4.15 | 96 | 90.1 | 89.2 | 90 | 25.2 | 39.9 | 41.5 | 95.4 | 28.5 | 196.2 | 0.73562 | 90.1 | 1.494 | 0.000805 | 83.9 | 0.7357 | 12.943 | -0.00063 | 90.9 | 89.2 | -11.5 | -18.4 | 98.9 | 103
1930 | 598805 | OnTest | 0 | Test | 16:45:19.500 | 60319.5 | 16:05:00.000 | 16:11:00.100 | 16:05:00.000 | 2014-08-05 08:14 | 1800 | 35.4 | 114.15 | 593.5 | 366.5 | 514 | 1.4 | 147.6 | 103.5 | 5.1 | 21.2 | 4.12 | 96 | 90 | 89.1 | 90 | 25.3 | 39.9 | 40.4 | 95.3 | 29 | 196.2 | 0.73464 | 90 | 1.502 | 0.000805 | 83.9 | 0.7346 | 13.099 | -0.00063 | 90.9 | 89.1 | -11.5 | -18.5 | 98.9 | 103
1931 | 599105 | OnTest | 0 | Test | 16:45:49.500 | 60349.5 | 16:05:30.000 | 16:11:30.100 | 16:05:30.000 | 2014-08-05 08:14 | 1800 | 36.8 | 113.57 | 580.8 | 366.8 | 514.4 | 1.4 | 147.5 | 103.8 | 5.2 | 21.1 | 4.21 | 96 | 90 | 89.1 | 89.9 | 25.3 | 40 | 39.7 | 95.3 | 28.6 | 196 | 0.73495 | 90 | 1.501 | 0.000805 | 83.9 | 0.735 | 13.049 | -0.00063 | 90.9 | 89.2 | -11.5 | -18.5 | 98.9 | 103.1
1932 | 599405 | OnTest | 0 | Test | 16:46:19.500 | 60379.5 | 16:06:00.000 | 16:12:00.100 | 16:06:00.000 | 2014-08-05 08:15 | 1800 | 36.6 | 113.41 | 588.1 | 366.6 | 514.4 | 1.4 | 147.8 | 103.7 | 5.2 | 21.2 | 4.1 | 96 | 89.9 | 89 | 89.9 | 25.1 | 39.9 | 39.2 | 95.3 | 28.4 | 195.9 | 0.7347 | 89.9 | 1.502 | 0.000805 | 83.9 | 0.7347 | 13.096 | -0.00063 | 90.8 | 89.1 | -11.4 | -18.4 | 98.9 | 103
1933 | 599705 | OnTest | 0 | Test | 16:46:49.500 | 60409.5 | 16:06:30.000 | 16:12:30.100 | 16:06:30.000 | 2014-08-05 08:15 | 1800 | 38.6 | 113.71 | 592 | 366.3 | 513.8 | 1.4 | 147.5 | 103.7 | 5.2 | 21.3 | 4.17 | 96 | 89.9 | 89 | 89.9 | 24.9 | 39.9 | 38.8 | 95.2 | 27.9 | 195.7 | 0.73599 | 89.9 | 1.5 | 0.000805 | 83.9 | 0.7359 | 12.901 | -0.00063 | 90.8 | 89.1 | -11.5 | -18.5 | 98.9 | 103.1
1934 | 600005 | OnTest | 0 | Test | 16:47:19.500 | 60439.5 | 16:07:00.000 | 16:13:00.100 | 16:07:00.000 | 2014-08-05 08:16 | 1799 | 35.2 | 112.98 | 580 | 367.1 | 514.6 | 1.4 | 147.6 | 103.9 | 5.2 | 21.3 | 4.17 | 96 | 89.9 | 89 | 89.9 | 24.7 | 40 | 38.7 | 95.2 | 28 | 195.5 | 0.73507 | 89.9 | 1.486 | 0.000805 | 83.9 | 0.735 | 13.046 | -0.00063 | 90.7 | 89 | -11.5 | -18.5 | 98.9 | 103
1935 | 600305 | OnTest | 0 | Test | 16:47:49.500 | 60469.5 | 16:07:30.000 | 16:13:30.100 | 16:07:30.000 | 2014-08-05 08:16 | 1800 | 35.1 | 114.53 | 591.4 | 366.7 | 514.3 | 1.4 | 147.6 | 103.9 | 5.2 | 21.3 | 4.18 | 96 | 89.9 | 89 | 89.9 | 24.7 | 40 | 38.6 | 95.1 | 28.5 | 195.4 | 0.73446 | 90 | 1.488 | 0.000805 | 83.9 | 0.7344 | 13.132 | -0.00063 | 90.8 | 89.1 | -11.5 | -18.5 | 98.9 | 103.1
1936 | 600605 | OnTest | 0 | Test | 16:48:19.500 | 60499.5 | 16:08:00.000 | 16:14:00.100 | 16:08:00.000 | 2014-08-05 08:17 | 1800 | 34.7 | 114.6 | 580.5 | 366.5 | 514.2 | 1.4 | 147.7 | 103.9 | 5.2 | 21.2 | 4.14 | 96 | 89.8 | 88.9 | 89.8 | 24.7 | 40 | 38.5 | 95.2 | 28 | 195.3 | 0.73489 | 89.9 | 1.501 | 0.000806 | 83.9 | 0.7348 | 13.07 | -0.00063 | 90.8 | 89 | -11.5 | -18.4 | 98.9 | 103
1937 | 600905 | OnTest | 0 | Test | 16:48:49.500 | 60529.5 | 16:08:30.000 | 16:14:30.100 | 16:08:30.000 | 2014-08-05 08:17 | 1800 | 33.4 | 115.05 | 590 | 366.8 | 514.3 | 1.4 | 147.5 | 103.9 | 5.2 | 21.3 | 4.18 | 96 | 89.9 | 89 | 89.8 | 24.7 | 39.9 | 38.4 | 95.2 | 27.9 | 195.2 | 0.73507 | 90 | 1.504 | 0.000805 | 83.9 | 0.735 | 13.036 | -0.00063 | 90.8 | 89.1 | -11.5 | -18.5 | 98.8 | 103
1938 | 601205 | OnTest | 0 | Test | 16:49:19.500 | 60559.5 | 16:09:00.000 | 16:15:00.100 | 16:09:00.000 | 2014-08-05 08:18 | 1800 | 33.2 | 113.87 | 583.6 | 366.7 | 514.2 | 1.4 | 147.5 | 104 | 5.1 | 21.2 | 4.17 | 96 | 89.9 | 89 | 89.8 | 24.7 | 40 | 38.4 | 95.2 | 28.2 | 195.2 | 0.73483 | 89.9 | 1.491 | 0.000804 | 83.8 | 0.7348 | 13.08 | -0.00063 | 90.7 | 89.1 | -11.5 | -18.5 | 98.9 | 103
1939 | 601505 | OnTest | 0 | Test | 16:49:49.500 | 60589.5 | 16:09:30.000 | 16:15:30.100 | 16:09:30.000 | 2014-08-05 08:18 | 1800 | 35.4 | 113.9 | 583.4 | 366.8 | 514.5 | 1.4 | 147.7 | 103.9 | 5.1 | 21.2 | 4.16 | 96 | 89.9 | 89 | 89.8 | 24.7 | 39.9 | 38.3 | 95.1 | 29.2 | 195.1 | 0.73507 | 89.9 | 1.501 | 0.000806 | 84 | 0.735 | 13.038 | -0.00063 | 90.8 | 89.1 | -11.4 | -18.4 | 98.9 | 103.1
1940 | 601805 | OnTest | 0 | Test | 16:50:19.500 | 60619.5 | 16:10:00.000 | 16:16:00.100 | 16:10:00.000 | 2014-08-05 08:19 | 1800 | 34.2 | 113.33 | 584 | 366.7 | 514.2 | 1.4 | 147.6 | 103.6 | 5.1 | 21.3 | 4.19 | 96 | 89.9 | 89 | 89.8 | 24.7 | 39.9 | 38.3 | 95.1 | 29.3 | 195 | 0.73544 | 89.9 | 1.498 | 0.000806 | 84 | 0.7354 | 12.985 | -0.00063 | 90.8 | 89 | -11.4 | -18.4 | 98.9 | 103.1
1941 | 602105 | OnTest | 0 | Test | 16:50:49.500 | 60649.5 | 16:10:30.000 | 16:16:30.100 | 16:10:30.000 | 2014-08-05 08:19 | 1800 | 34.7 | 114.95 | 594.2 | 367.2 | 514.6 | 1.4 | 147.5 | 103.9 | 5.1 | 21.3 | 4.16 | 96 | 90 | 89.1 | 89.8 | 24.8 | 40 | 38.5 | 95 | 29 | 195 | 0.73544 | 90 | 1.501 | 0.000807 | 84.1 | 0.7354 | 12.981 | -0.00063 | 90.8 | 89.1 | -11.3 | -18.3 | 98.9 | 103
1942 | 602405 | OnTest | 0 | Test | 16:51:19.500 | 60679.5 | 16:11:00.000 | 16:17:00.100 | 16:11:00.000 | 2014-08-05 08:20 | 1800 | 34.6 | 114.8 | 586 | 366.7 | 514.3 | 1.4 | 147.6 | 103.9 | 5.1 | 21.3 | 4.12 | 96 | 90 | 89.1 | 89.8 | 24.8 | 40 | 39.3 | 95.1 | 29.2 | 195 | 0.7355 | 89.9 | 1.502 | 0.000806 | 84 | 0.7354 | 12.977 | -0.00063 | 90.7 | 89 | -11.4 | -18.4 | 98.9 | 103
1943 | 602705 | OnTest | 0 | Test | 16:51:49.500 | 60709.5 | 16:11:30.000 | 16:17:30.100 | 16:11:30.000 | 2014-08-05 08:20 | 1800 | 35.3 | 114.87 | 589.6 | 366.4 | 514 | 1.4 | 147.5 | 103.9 | 5.1 | 21.3 | 4.13 | 96 | 90 | 89.1 | 89.8 | 24.9 | 40 | 40.3 | 95.1 | 29.5 | 195.2 | 0.73519 | 89.9 | 1.494 | 0.000806 | 84 | 0.7351 | 13.022 | -0.00063 | 90.8 | 89 | -11.3 | -18.3 | 98.8 | 103
1944 | 603005 | OnTest | 0 | Test | 16:52:19.500 | 60739.5 | 16:12:00.000 | 16:18:00.100 | 16:12:00.000 | 2014-08-05 08:21 | 1800 | 32.5 | 114.67 | 594.2 | 366.7 | 514.5 | 1.4 | 147.7 | 103.8 | 5.1 | 21.4 | 4.17 | 96 | 90.1 | 89.2 | 89.9 | 25 | 40 | 41.3 | 95.1 | 29.7 | 195.5 | 0.7347 | 90 | 1.5 | 0.000807 | 84.1 | 0.7347 | 13.085 | -0.00063 | 90.9 | 89.2 | -11.3 | -18.3 | 98.9 | 103.1
1945 | 603305 | OnTest | 0 | Test | 16:52:49.500 | 60769.5 | 16:12:30.000 | 16:18:30.100 | 16:12:30.000 | 2014-08-05 08:21 | 1800 | 32.6 | 114 | 592.3 | 366.8 | 514.3 | 1.4 | 147.5 | 103.7 | 5.1 | 21.3 | 4.19 | 96 | 90 | 89.2 | 89.9 | 25.1 | 40 | 42 | 95.1 | 29.3 | 195.8 | 0.7355 | 90 | 1.504 | 0.000807 | 84.1 | 0.7355 | 12.967 | -0.00063 | 90.9 | 89.1 | -11.3 | -18.3 | 98.9 | 103.1
1946 | 603605 | OnTest | 0 | Test | 16:53:19.500 | 60799.5 | 16:13:00.000 | 16:19:00.100 | 16:13:00.000 | 2014-08-05 08:22 | 1800 | 31 | 114.35 | 591.3 | 366.9 | 514.5 | 1.4 | 147.5 | 103.8 | 5.1 | 21.3 | 4.32 | 96 | 90.1 | 89.2 | 89.9 | 25.1 | 39.9 | 42.5 | 95.1 | 29.2 | 196 | 0.73525 | 90 | 1.504 | 0.000808 | 84.2 | 0.7353 | 13.004 | -0.00063 | 90.9 | 89.1 | -11.2 | -18.2 | 98.9 | 103.2
1947 | 603905 | OnTest | 0 | Test | 16:53:49.500 | 60829.5 | 16:13:30.000 | 16:19:30.100 | 16:13:30.000 | 2014-08-05 08:22 | 1800 | 29.4 | 113.93 | 593.4 | 366.6 | 514 | 1.4 | 147.4 | 103.8 | 5.1 | 21.3 | 4.2 | 96 | 90.1 | 89.2 | 89.8 | 25.2 | 39.9 | 42.9 | 95.1 | 28.7 | 196.2 | 0.73495 | 90 | 1.495 | 0.000806 | 84 | 0.7349 | 13.054 | -0.00063 | 90.8 | 89.1 | -11.4 | -18.4 | 98.9 | 103.1
1948 | 604205 | OnTest | 0 | Test | 16:54:19.500 | 60859.5 | 16:14:00.000 | 16:20:00.100 | 16:14:00.000 | 2014-08-05 08:23 | 1800 | 30.4 | 114.15 | 593.2 | 366.4 | 513.7 | 1.4 | 147.3 | 103.8 | 5.1 | 21.3 | 4.14 | 96 | 90.1 | 89.2 | 89.8 | 25.3 | 39.9 | 42.9 | 95.1 | 29 | 196.4 | 0.73483 | 90 | 1.506 | 0.000806 | 84 | 0.7348 | 13.071 | -0.00063 | 90.9 | 89.1 | -11.4 | -18.3 | 98.9 | 103
1949 | 604505 | OnTest | 0 | Test | 16:54:49.500 | 60889.5 | 16:14:30.000 | 16:20:30.100 | 16:14:30.000 | 2014-08-05 08:23 | 1800 | 30.6 | 113.11 | 579.3 | 366.6 | 514.2 | 1.4 | 147.5 | 103.5 | 5.1 | 21.3 | 4.15 | 96 | 90.1 | 89.2 | 89.8 | 25.4 | 39.9 | 42 | 95.1 | 29.2 | 196.4 | 0.73489 | 89.9 | 1.501 | 0.000808 | 84.1 | 0.7348 | 13.067 | -0.00063 | 90.8 | 89.1 | -11.3 | -18.3 | 98.9 | 103.1
1950 | 604805 | OnTest | 0 | Test | 16:55:19.500 | 60919.5 | 16:15:00.000 | 16:21:00.100 | 16:15:00.000 | 2014-08-05 08:24 | 1800 | 30.9 | 114.41 | 590 | 366.6 | 514.2 | 1.4 | 147.6 | 103.6 | 5.1 | 21.2 | 4.15 | 96 | 90.1 | 89.2 | 89.8 | 25.5 | 39.9 | 40.8 | 95.1 | 28.4 | 196.3 | 0.73568 | 90 | 1.487 | 0.000806 | 84 | 0.7357 | 12.937 | -0.00063 | 90.9 | 89.1 | -11.4 | -18.3 | 98.9 | 103
1951 | 605105 | OnTest | 0 | Test | 16:55:49.500 | 60949.5 | 16:15:30.000 | 16:21:30.100 | 16:15:30.000 | 2014-08-05 08:24 | 1800 | 30.2 | 113.86 | 591.5 | 366.4 | 513.9 | 1.4 | 147.5 | 103.6 | 5.1 | 21.3 | 4.09 | 96 | 90 | 89.2 | 89.8 | 25.5 | 40 | 40 | 95.1 | 28 | 196.1 | 0.73495 | 89.9 | 1.503 | 0.000806 | 84 | 0.7349 | 13.062 | -0.00063 | 90.8 | 89 | -11.4 | -18.4 | 98.9 | 103
1952 | 605405 | OnTest | 0 | Test | 16:56:19.500 | 60979.5 | 16:16:00.000 | 16:22:00.100 | 16:16:00.000 | 2014-08-05 08:25 | 1800 | 32.3 | 114.33 | 593.8 | 366.4 | 514.1 | 1.4 | 147.7 | 103.8 | 5.1 | 21.3 | 4.15 | 96 | 90 | 89.2 | 89.8 | 25 | 40 | 39.4 | 95.1 | 27.8 | 195.8 | 0.73629 | 89.9 | 1.502 | 0.000806 | 84 | 0.7363 | 12.851 | -0.00063 | 90.8 | 89.1 | -11.3 | -18.3 | 98.8 | 103
1953 | 605705 | OnTest | 0 | Test | 16:56:49.500 | 61009.5 | 16:16:30.000 | 16:22:30.100 | 16:16:30.000 | 2014-08-05 08:25 | 1800 | 33 | 113.06 | 588.1 | 366.5 | 514.2 | 1.5 | 147.7 | 103.6 | 5.1 | 21.3 | 4.16 | 96 | 90 | 89.1 | 89.9 | 24.9 | 40.1 | 39.1 | 95.1 | 28 | 195.6 | 0.73519 | 89.9 | 1.494 | 0.000806 | 84 | 0.7351 | 13.022 | -0.00063 | 90.8 | 89 | -11.4 | -18.4 | 98.9 | 103
1954 | 606005 | OnTest | 0 | Test | 16:57:19.500 | 61039.5 | 16:17:00.000 | 16:23:00.100 | 16:17:00.000 | 2014-08-05 08:26 | 1801 | 32.9 | 113.79 | 584.3 | 366.7 | 514.5 | 1.4 | 147.7 | 103.7 | 5.1 | 21.1 | 4.18 | 96 | 90 | 89.1 | 89.9 | 25 | 40 | 38.9 | 95.1 | 28.4 | 195.4 | 0.73556 | 90 | 1.501 | 0.000807 | 84.1 | 0.7355 | 12.959 | -0.00063 | 90.9 | 89.1 | -11.3 | -18.3 | 98.9 | 103.1
1955 | 606305 | OnTest | 0 | Test | 16:57:49.500 | 61069.5 | 16:17:30.000 | 16:23:30.100 | 16:17:30.000 | 2014-08-05 08:26 | 1800 | 33.9 | 114.12 | 585.7 | 366.5 | 514.2 | 1.4 | 147.7 | 103.7 | 5.1 | 21.2 | 4.16 | 96 | 90 | 89.1 | 89.9 | 25 | 40 | 38.7 | 95.1 | 28.2 | 195.3 | 0.73483 | 90 | 1.502 | 0.000807 | 84.1 | 0.7348 | 13.075 | -0.00063 | 90.8 | 89.1 | -11.3 | -18.3 | 99 | 103.1
1956 | 606605 | OnTest | 0 | Test | 16:58:19.500 | 61099.5 | 16:18:00.000 | 16:24:00.100 | 16:18:00.000 | 2014-08-05 08:27 | 1800 | 33.2 | 115.95 | 584.3 | 366.6 | 514.1 | 1.4 | 147.6 | 103.5 | 5.1 | 21.3 | 4.19 | 96 | 90 | 89.1 | 89.9 | 24.9 | 40 | 38.6 | 95.1 | 28.3 | 195.1 | 0.73495 | 90 | 1.507 | 0.000807 | 84.1 | 0.7349 | 13.054 | -0.00063 | 90.9 | 89 | -11.3 | -18.3 | 98.9 | 103.1
1957 | 606905 | OnTest | 0 | Test | 16:58:49.500 | 61129.5 | 16:18:30.000 | 16:24:30.100 | 16:18:30.000 | 2014-08-05 08:27 | 1800 | 32.6 | 115.53 | 585.4 | 366.8 | 514.5 | 1.4 | 147.7 | 103.8 | 5.1 | 21.2 | 4.2 | 96 | 90 | 89.1 | 89.8 | 24.9 | 39.9 | 38.6 | 95.1 | 28.8 | 195.1 | 0.73556 | 89.9 | 1.506 | 0.000807 | 84.1 | 0.7355 | 12.964 | -0.00063 | 90.8 | 89 | -11.3 | -18.3 | 98.9 | 103.1
1958 | 607205 | OnTest | 0 | Test | 16:59:19.500 | 61159.5 | 16:19:00.000 | 16:25:00.100 | 16:19:00.000 | 2014-08-05 08:28 | 1800 | 32.4 | 115.05 | 594.8 | 366.7 | 514.4 | 1.5 | 147.6 | 103.9 | 5.1 | 21.3 | 4.16 | 96 | 89.9 | 89.1 | 89.8 | 24.8 | 39.9 | 38.4 | 95 | 28.8 | 195.1 | 0.73562 | 90 | 1.495 | 0.000807 | 84.2 | 0.7356 | 12.951 | -0.00063 | 90.9 | 89.1 | -11.3 | -18.3 | 98.9 | 103.1
1959 | 607505 | OnTest | 0 | Test | 16:59:49.500 | 61189.5 | 16:19:30.000 | 16:25:30.100 | 16:19:30.000 | 2014-08-05 08:28 | 1800 | 33.8 | 113.79 | 590.2 | 366.6 | 514.1 | 1.4 | 147.5 | 103.7 | 5.1 | 21.2 | 4.3 | 96 | 89.9 | 89.1 | 89.8 | 24.8 | 39.9 | 38.3 | 95 | 28.6 | 195.1 | 0.73483 | 89.9 | 1.498 | 0.000807 | 84.1 | 0.7348 | 13.077 | -0.00063 | 90.8 | 89.1 | -11.3 | -18.3 | 98.9 | 103.2
1960 | 607805 | OnTest | 0 | Test | 17:00:19.500 | 61219.5 | 16:20:00.000 | 16:26:00.100 | 16:20:00.000 | 2014-08-05 08:29 | 1800 | 31.2 | 114.28 | 592 | 366.7 | 514.2 | 1.4 | 147.5 | 103.7 | 5.1 | 21.2 | 4.25 | 96 | 89.9 | 89 | 89.8 | 24.8 | 40 | 38.3 | 95 | 28.8 | 195.1 | 0.73593 | 89.9 | 1.504 | 0.000807 | 84.1 | 0.7359 | 12.91 | -0.00063 | 90.8 | 89 | -11.3 | -18.2 | 98.9 | 103.1
1961 | 608105 | OnTest | 0 | Test | 17:00:49.500 | 61249.5 | 16:20:30.000 | 16:26:30.100 | 16:20:30.000 | 2014-08-05 08:29 | 1800 | 26 | 114.49 | 594 | 366.5 | 514 | 1.4 | 147.4 | 103.8 | 5.1 | 21.3 | 4.02 | 96 | 89.9 | 89.1 | 89.8 | 24.8 | 40 | 38.4 | 95 | 28.6 | 195 | 0.73538 | 89.9 | 1.503 | 0.000807 | 84.1 | 0.7353 | 12.999 | -0.00063 | 90.8 | 89 | -11.3 | -18.3 | 98.9 | 102.9
1962 | 608405 | OnTest | 0 | Test | 17:01:19.500 | 61279.5 | 16:21:00.000 | 16:27:00.100 | 16:21:00.000 | 2014-08-05 08:30 | 1800 | 26.3 | 113.76 | 584.5 | 366.3 | 513.6 | 1.4 | 147.3 | 103.9 | 5.1 | 21.3 | 4.01 | 96 | 90 | 89.1 | 89.8 | 24.8 | 40 | 38.7 | 95 | 28.1 | 195 | 0.73464 | 90 | 1.502 | 0.000807 | 84.1 | 0.7346 | 13.1 | -0.00063 | 90.9 | 89.1 | -11.4 | -18.3 | 99 | 103
1963 | 608705 | OnTest | 0 | Test | 17:01:49.500 | 61309.5 | 16:21:30.000 | 16:27:30.100 | 16:21:30.000 | 2014-08-05 08:30 | 1800 | 29.7 | 113.88 | 587.8 | 366.4 | 513.9 | 1.4 | 147.5 | 103.8 | 5.1 | 21.4 | 4 | 96 | 90 | 89.1 | 89.9 | 24.9 | 40 | 39.7 | 95 | 28.1 | 195.1 | 0.73544 | 89.9 | 1.5 | 0.000807 | 84.1 | 0.7354 | 12.986 | -0.00063 | 90.8 | 89 | -11.3 | -18.3 | 98.9 | 102.9
1964 | 609005 | OnTest | 0 | Test | 17:02:19.500 | 61339.5 | 16:22:00.000 | 16:28:00.100 | 16:22:00.000 | 2014-08-05 08:31 | 1800 | 33.5 | 112.99 | 576.9 | 366.1 | 513.4 | 1.4 | 147.2 | 103.8 | 5.1 | 21.4 | 3.98 | 96 | 90 | 89.1 | 89.9 | 24.9 | 40.1 | 40.7 | 95 | 28.3 | 195.2 | 0.73568 | 89.9 | 1.501 | 0.000806 | 84 | 0.7356 | 12.947 | -0.00063 | 90.8 | 89 | -11.4 | -18.3 | 98.9 | 102.8
1965 | 609305 | OnTest | 0 | Test | 17:02:49.500 | 61369.5 | 16:22:30.000 | 16:28:30.100 | 16:22:30.000 | 2014-08-05 08:31 | 1800 | 36.8 | 114.65 | 578.4 | 366 | 513.4 | 1.4 | 147.5 | 103.8 | 5.1 | 21.4 | 3.99 | 96 | 90 | 89.2 | 89.9 | 25 | 40 | 41.5 | 95.1 | 28.4 | 195.4 | 0.73562 | 89.9 | 1.505 | 0.000806 | 84 | 0.7355 | 12.96 | -0.00063 | 90.8 | 89 | -11.5 | -18.4 | 98.9 | 102.9
1966 | 609605 | OnTest | 0 | Test | 17:03:19.500 | 61399.5 | 16:23:00.000 | 16:29:00.100 | 16:23:00.000 | 2014-08-05 08:32 | 1800 | 38.3 | 113.9 | 581.5 | 366.3 | 513.9 | 1.4 | 147.6 | 103.7 | 5.1 | 21.4 | 3.98 | 96 | 90.1 | 89.2 | 90 | 25.1 | 40.1 | 42.1 | 95.1 | 28.3 | 195.7 | 0.73568 | 89.9 | 1.502 | 0.000807 | 84.1 | 0.7356 | 12.945 | -0.00063 | 90.9 | 89 | -11.4 | -18.3 | 98.9 | 102.9
1967 | 609905 | OnTest | 0 | Test | 17:03:49.500 | 61429.5 | 16:23:30.000 | 16:29:30.100 | 16:23:30.000 | 2014-08-05 08:32 | 1800 | 39.1 | 114.41 | 584.6 | 366 | 513.8 | 1.4 | 147.8 | 103.6 | 5.1 | 21.4 | 3.98 | 96 | 90.1 | 89.2 | 90 | 25.2 | 40 | 42.5 | 95.1 | 28.3 | 195.9 | 0.7358 | 89.9 | 1.495 | 0.000806 | 84 | 0.7357 | 12.928 | -0.00063 | 90.9 | 89 | -11.5 | -18.4 | 98.9 | 102.9
1968 | 610205 | OnTest | 0 | Test | 17:04:19.500 | 61459.5 | 16:24:00.000 | 16:30:00.100 | 16:24:00.000 | 2014-08-05 08:33 | 1800 | 38.4 | 113.84 | 573.7 | 365.9 | 513.5 | 1.4 | 147.6 | 103.6 | 5.1 | 21.4 | 3.98 | 96 | 90.1 | 89.3 | 90.1 | 25.2 | 40 | 42.8 | 95.2 | 28.3 | 196.1 | 0.73623 | 90 | 1.5 | 0.000806 | 84 | 0.7362 | 12.858 | -0.00063 | 91 | 89 | -11.4 | -18.4 | 98.9 | 102.9
1969 | 610505 | OnTest | 0 | Test | 17:04:49.500 | 61489.5 | 16:24:30.000 | 16:30:30.100 | 16:24:30.000 | 2014-08-05 08:33 | 1800 | 39.1 | 116.35 | 595.2 | 365.9 | 513.6 | 1.4 | 147.7 | 103.7 | 5.1 | 21.4 | 3.97 | 96 | 90.1 | 89.3 | 90.1 | 25.3 | 40 | 42.8 | 95.2 | 28.5 | 196.2 | 0.73593 | 90 | 1.496 | 0.000806 | 84 | 0.7359 | 12.906 | -0.00063 | 90.9 | 89 | -11.4 | -18.4 | 98.9 | 102.9
1970 | 610805 | OnTest | 0 | Test | 17:05:19.500 | 61519.5 | 16:25:00.000 | 16:31:00.100 | 16:25:00.000 | 2014-08-05 08:34 | 1799 | 39.3 | 113.5 | 583.6 | 365.9 | 513.4 | 1.4 | 147.6 | 103.6 | 5.1 | 21.3 | 3.95 | 96 | 90.1 | 89.3 | 90.2 | 25.4 | 39.9 | 41.9 | 95.3 | 28.5 | 196.2 | 0.73568 | 90 | 1.492 | 0.000805 | 84 | 0.7357 | 12.936 | -0.00063 | 91 | 89.1 | -11.5 | -18.4 | 98.9 | 102.8
1971 | 611105 | OnTest | 0 | Test | 17:05:49.500 | 61549.5 | 16:25:30.000 | 16:31:30.100 | 16:25:30.000 | 2014-08-05 08:34 | 1800 | 40.6 | 113.53 | 595.4 | 365.9 | 513.5 | 1.4 | 147.6 | 103.6 | 5.1 | 21.3 | 4 | 96 | 90.1 | 89.3 | 90.2 | 25.4 | 40 | 40.8 | 95.3 | 28.5 | 196 | 0.73715 | 89.9 | 1.502 | 0.000806 | 84 | 0.7371 | 12.721 | -0.00063 | 90.9 | 89 | -11.4 | -18.4 | 98.9 | 102.9
1972 | 611405 | OnTest | 0 | Test | 17:06:19.500 | 61579.5 | 16:26:00.000 | 16:32:00.100 | 16:26:00.000 | 2014-08-05 08:35 | 1800 | 39.1 | 112.87 | 580.4 | 365.7 | 513.3 | 1.4 | 147.5 | 103.7 | 5.1 | 21.4 | 3.99 | 96 | 90.1 | 89.2 | 90.2 | 25 | 40 | 40 | 95.3 | 28.4 | 195.8 | 0.73593 | 90 | 1.495 | 0.000807 | 84.1 | 0.7359 | 12.9 | -0.00063 | 91 | 89 | -11.4 | -18.4 | 98.9 | 102.9
1973 | 611705 | OnTest | 0 | Test | 17:06:49.500 | 61609.5 | 16:26:30.000 | 16:32:30.100 | 16:26:30.000 | 2014-08-05 08:35 | 1800 | 39.3 | 113.88 | 576.1 | 365.8 | 513.1 | 1.4 | 147.3 | 103.7 | 5.1 | 21.3 | 3.97 | 96 | 90.1 | 89.2 | 90.2 | 24.9 | 40.1 | 39.5 | 95.4 | 28.5 | 195.6 | 0.73684 | 90 | 1.498 | 0.000805 | 83.9 | 0.7368 | 12.761 | -0.00063 | 91 | 89 | -11.5 | -18.4 | 98.8 | 102.8
1974 | 612005 | OnTest | 0 | Test | 17:07:19.500 | 61639.5 | 16:27:00.000 | 16:33:00.100 | 16:27:00.000 | 2014-08-05 08:36 | 1800 | 39.1 | 114.51 | 592.8 | 365.6 | 513 | 1.4 | 147.4 | 103.7 | 5.1 | 21.3 | 3.99 | 96 | 90.1 | 89.2 | 90.2 | 25 | 39.9 | 39.1 | 95.4 | 28.4 | 195.3 | 0.73593 | 90.1 | 1.503 | 0.000806 | 84 | 0.736 | 12.893 | -0.00063 | 91 | 89.1 | -11.5 | -18.4 | 99 | 103
1975 | 612305 | OnTest | 0 | Test | 17:07:49.500 | 61669.5 | 16:27:30.000 | 16:33:30.100 | 16:27:30.000 | 2014-08-05 08:36 | 1800 | 38.2 | 113.44 | 592.9 | 365.8 | 513.3 | 1.4 | 147.5 | 103.8 | 5.1 | 21.3 | 4 | 96 | 90 | 89.2 | 90.2 | 25 | 39.9 | 38.9 | 95.4 | 28.4 | 195.1 | 0.73636 | 90 | 1.503 | 0.000806 | 84 | 0.7364 | 12.835 | -0.00063 | 91 | 89 | -11.4 | -18.4 | 98.9 | 102.9
1976 | 612605 | OnTest | 0 | Test | 17:08:19.500 | 61699.5 | 16:28:00.000 | 16:34:00.100 | 16:28:00.000 | 2014-08-05 08:37 | 1800 | 37.2 | 113.24 | 584.1 | 365.7 | 513.2 | 1.4 | 147.5 | 103.7 | 5.1 | 21.2 | 4.07 | 96 | 90 | 89.1 | 90.2 | 25 | 39.9 | 38.7 | 95.4 | 28.5 | 194.9 | 0.73593 | 90.1 | 1.501 | 0.000806 | 84 | 0.736 | 12.896 | -0.00063 | 91 | 89.1 | -11.4 | -18.4 | 98.9 | 103
1977 | 612905 | OnTest | 0 | Test | 17:08:49.500 | 61729.5 | 16:28:30.000 | 16:34:30.100 | 16:28:30.000 | 2014-08-05 08:37 | 1800 | 38.4 | 114.32 | 592.5 | 365.9 | 513.6 | 1.4 | 147.7 | 103.8 | 5.1 | 21.2 | 4.11 | 96 | 90 | 89.1 | 90.2 | 25 | 40 | 38.5 | 95.4 | 28.6 | 194.7 | 0.73721 | 89.9 | 1.501 | 0.000806 | 84 | 0.7371 | 12.714 | -0.00063 | 90.9 | 88.9 | -11.4 | -18.4 | 99 | 103.1
1978 | 613205 | OnTest | 0 | Test | 17:09:19.500 | 61759.5 | 16:29:00.000 | 16:35:00.100 | 16:29:00.000 | 2014-08-05 08:38 | 1800 | 37.8 | 114.48 | 593.6 | 365.9 | 513.6 | 1.4 | 147.7 | 103.9 | 5.1 | 21.2 | 4.05 | 96 | 89.9 | 89.1 | 90.2 | 25 | 40 | 38.4 | 95.3 | 28.9 | 194.6 | 0.73617 | 90 | 1.502 | 0.000806 | 84 | 0.7362 | 12.862 | -0.00063 | 91 | 89 | -11.4 | -18.4 | 98.9 | 103
1979 | 613505 | OnTest | 0 | Test | 17:09:49.500 | 61789.5 | 16:29:30.000 | 16:35:30.100 | 16:29:30.000 | 2014-08-05 08:38 | 1800 | 38 | 112.48 | 563.2 | 365.9 | 513.7 | 1.4 | 147.8 | 103.8 | 5.1 | 21.3 | 3.99 | 96 | 90 | 89.1 | 90.1 | 25 | 40.2 | 38.3 | 95.3 | 28.6 | 194.5 | 0.73599 | 90 | 1.496 | 0.000805 | 83.9 | 0.736 | 12.894 | -0.00063 | 91 | 89 | -11.5 | -18.5 | 98.9 | 102.9
1980 | 613805 | OnTest | 0 | Test | 17:10:19.500 | 61819.5 | 16:30:00.000 | 16:36:00.100 | 16:30:00.000 | 2014-08-05 08:39 | 1800 | 39 | 112.99 | 572.8 | 365.6 | 513.3 | 1.4 | 147.7 | 103.9 | 5.1 | 21.2 | 4 | 96 | 90 | 89.1 | 90.1 | 25 | 40.2 | 38.3 | 95.3 | 28.8 | 194.5 | 0.73531 | 90 | 1.498 | 0.000805 | 84 | 0.7353 | 12.994 | -0.00063 | 91 | 89 | -11.5 | -18.4 | 98.9 | 102.9
1981 | 614105 | OnTest | 0 | Test | 17:10:49.500 | 61849.5 | 16:30:30.000 | 16:36:30.100 | 16:30:30.000 | 2014-08-05 08:39 | 1800 | 38.1 | 115.07 | 592.3 | 365.9 | 513.5 | 1.4 | 147.5 | 103.7 | 5.1 | 21.2 | 4 | 96 | 90 | 89.1 | 90.1 | 25.1 | 40.1 | 38.3 | 95.3 | 28.7 | 194.4 | 0.73593 | 90 | 1.504 | 0.000805 | 83.9 | 0.7359 | 12.904 | -0.00063 | 90.9 | 89 | -11.5 | -18.5 | 98.9 | 102.9
1982 | 614405 | OnTest | 0 | Test | 17:11:19.500 | 61879.5 | 16:31:00.000 | 16:37:00.100 | 16:31:00.000 | 2014-08-05 08:40 | 1800 | 35.8 | 114.13 | 583.6 | 365.8 | 513.5 | 1.4 | 147.7 | 103.9 | 5.1 | 21.2 | 4.02 | 96 | 90 | 89.1 | 90.2 | 25.2 | 40.1 | 38.3 | 95.3 | 28.7 | 194.4 | 0.73574 | 90 | 1.499 | 0.000805 | 83.9 | 0.7358 | 12.927 | -0.00063 | 91 | 89 | -11.5 | -18.5 | 98.9 | 102.9
1983 | 614705 | OnTest | 0 | Test | 17:11:49.500 | 61909.5 | 16:31:30.000 | 16:37:30.100 | 16:31:30.000 | 2014-08-05 08:40 | 1800 | 36.2 | 115 | 596.6 | 366 | 513.8 | 1.4 | 147.8 | 103.7 | 5.1 | 21.3 | 4.01 | 96 | 90 | 89.2 | 90.2 | 25.1 | 40 | 38.8 | 95.3 | 28.7 | 194.5 | 0.73605 | 90 | 1.501 | 0.000806 | 84 | 0.7361 | 12.881 | -0.00063 | 91 | 89.1 | -11.4 | -18.4 | 98.9 | 102.9
1984 | 615005 | OnTest | 0 | Test | 17:12:19.500 | 61939.5 | 16:32:00.000 | 16:38:00.100 | 16:32:00.000 | 2014-08-05 08:41 | 1800 | 36.5 | 114.06 | 594.3 | 365.8 | 513.2 | 1.4 | 147.3 | 103.7 | 5.1 | 21.5 | 4 | 96 | 90 | 89.2 | 90.2 | 24.8 | 40 | 39.8 | 95.3 | 28.9 | 194.7 | 0.73654 | 90 | 1.495 | 0.000805 | 83.9 | 0.7365 | 12.811 | -0.00063 | 90.9 | 89 | -11.5 | -18.4 | 98.8 | 102.8
1985 | 615305 | OnTest | 0 | Test | 17:12:49.500 | 61969.5 | 16:32:30.000 | 16:38:30.100 | 16:32:30.000 | 2014-08-05 08:41 | 1800 | 36.4 | 113.28 | 584.1 | 365.9 | 513.5 | 1.4 | 147.6 | 103.7 | 5.1 | 21.4 | 4.01 | 96 | 90 | 89.1 | 90.2 | 24.8 | 39.9 | 40.8 | 95.3 | 28.8 | 194.9 | 0.73593 | 90 | 1.494 | 0.000805 | 83.9 | 0.7359 | 12.899 | -0.00063 | 91 | 89 | -11.5 | -18.4 | 98.9 | 102.9
1986 | 615605 | OnTest | 0 | Test | 17:13:19.500 | 61999.5 | 16:33:00.000 | 16:39:00.100 | 16:33:00.000 | 2014-08-05 08:42 | 1800 | 37.8 | 113.61 | 584.8 | 365.6 | 513.1 | 1.4 | 147.5 | 103.8 | 5.1 | 21.4 | 4 | 96.1 | 90 | 89.2 | 90.2 | 24.9 | 40 | 41.7 | 95.3 | 28.6 | 195.2 | 0.73544 | 90 | 1.506 | 0.000805 | 83.8 | 0.7354 | 12.978 | -0.00063 | 91 | 89 | -11.5 | -18.4 | 98.8 | 102.8
1987 | 615905 | OnTest | 0 | Test | 17:13:49.500 | 62029.5 | 16:33:30.000 | 16:39:30.100 | 16:33:30.000 | 2014-08-05 08:42 | 1800 | 37.1 | 112.65 | 576.6 | 365.6 | 513.1 | 1.4 | 147.5 | 103.7 | 5.1 | 21.5 | 3.99 | 96.1 | 90 | 89.2 | 90.2 | 25 | 40.1 | 42.2 | 95.3 | 28.7 | 195.5 | 0.73617 | 90 | 1.502 | 0.000805 | 83.9 | 0.7362 | 12.861 | -0.00063 | 91 | 89 | -11.5 | -18.5 | 98.9 | 102.9
1988 | 616205 | OnTest | 0 | Test | 17:14:19.500 | 62059.5 | 16:34:00.000 | 16:40:00.100 | 16:34:00.000 | 2014-08-05 08:43 | 1800 | 36 | 112.85 | 572.7 | 365.7 | 513.5 | 1.4 | 147.8 | 103.7 | 5.1 | 21.5 | 3.99 | 96.1 | 90 | 89.2 | 90.2 | 25 | 40.1 | 42.6 | 95.3 | 28.5 | 195.7 | 0.73617 | 90 | 1.501 | 0.000804 | 83.8 | 0.7362 | 12.864 | -0.00063 | 91 | 89 | -11.6 | -18.6 | 98.9 | 102.9
1989 | 616505 | OnTest | 0 | Test | 17:14:49.500 | 62089.5 | 16:34:30.000 | 16:40:30.100 | 16:34:30.000 | 2014-08-05 08:43 | 1801 | 34.8 | 114.1 | 582.7 | 365.8 | 513.4 | 1.4 | 147.6 | 103.8 | 5.1 | 21.6 | 4.01 | 96.1 | 90 | 89.2 | 90.2 | 25 | 40.1 | 42.9 | 95.4 | 28.5 | 195.9 | 0.73709 | 90 | 1.502 | 0.000806 | 84 | 0.7371 | 12.722 | -0.00063 | 91 | 89 | -11.5 | -18.4 | 98.9 | 102.9
1990 | 616805 | OnTest | 0 | Test | 17:15:19.500 | 62119.5 | 16:35:00.000 | 16:41:00.100 | 16:35:00.000 | 2014-08-05 08:44 | 1800 | 36.3 | 113.95 | 582.4 | 365.7 | 513.3 | 1.4 | 147.6 | 103.7 | 5.1 | 21.5 | 3.98 | 96 | 90.1 | 89.2 | 90.2 | 25 | 40 | 42.8 | 95.4 | 28.6 | 196.1 | 0.73666 | 90 | 1.5 | 0.000806 | 84 | 0.7366 | 12.793 | -0.00063 | 91 | 89 | -11.4 | -18.4 | 98.9 | 102.9
1991 | 617105 | OnTest | 0 | Test | 17:15:49.500 | 62149.5 | 16:35:30.000 | 16:41:30.100 | 16:35:30.000 | 2014-08-05 08:44 | 1800 | 36.9 | 114.14 | 571.9 | 365.6 | 513.3 | 1.4 | 147.7 | 103.6 | 5.1 | 21.5 | 3.95 | 96 | 90.1 | 89.3 | 90.3 | 25.1 | 40.2 | 41.7 | 95.4 | 28.9 | 196.1 | 0.73605 | 90 | 1.502 | 0.000805 | 83.9 | 0.7361 | 12.879 | -0.00063 | 91.1 | 89 | -11.5 | -18.4 | 98.9 | 102.8
1992 | 617405 | OnTest | 0 | Test | 17:16:19.500 | 62179.5 | 16:36:00.000 | 16:42:00.100 | 16:36:00.000 | 2014-08-05 08:45 | 1800 | 36.1 | 113.86 | 585.1 | 365.5 | 513.3 | 1.4 | 147.8 | 103.9 | 5.1 | 21.4 | 4.01 | 96 | 90.1 | 89.2 | 90.3 | 25.2 | 40.2 | 40.7 | 95.4 | 28.8 | 196 | 0.73611 | 90.1 | 1.502 | 0.000805 | 84 | 0.7362 | 12.866 | -0.00063 | 91 | 89.1 | -11.5 | -18.4 | 98.9 | 102.9
1993 | 617705 | OnTest | 0 | Test | 17:16:49.500 | 62209.5 | 16:36:30.000 | 16:42:30.100 | 16:36:30.000 | 2014-08-05 08:45 | 1800 | 36.1 | 113.5 | 579.6 | 365.5 | 513.2 | 1.4 | 147.7 | 103.8 | 5.1 | 21.3 | 4.01 | 96 | 90.1 | 89.2 | 90.3 | 25.2 | 40.1 | 39.9 | 95.4 | 28.7 | 195.8 | 0.73568 | 90 | 1.5 | 0.000804 | 83.9 | 0.7357 | 12.937 | -0.00063 | 91 | 89 | -11.6 | -18.5 | 98.9 | 102.9
1994 | 618005 | OnTest | 0 | Test | 17:17:19.500 | 62239.5 | 16:37:00.000 | 16:43:00.100 | 16:37:00.000 | 2014-08-05 08:46 | 1800 | 36.7 | 114.65 | 593.9 | 365.4 | 512.9 | 1.4 | 147.5 | 103.7 | 5.1 | 21.4 | 4 | 96 | 90 | 89.2 | 90.2 | 25 | 40 | 39.3 | 95.4 | 28.8 | 195.6 | 0.73672 | 90 | 1.498 | 0.000804 | 83.8 | 0.7367 | 12.776 | -0.00063 | 91.1 | 89 | -11.5 | -18.5 | 98.8 | 102.9
1995 | 618305 | OnTest | 0 | Test | 17:17:49.500 | 62269.5 | 16:37:30.000 | 16:43:30.100 | 16:37:30.000 | 2014-08-05 08:46 | 1800 | 36 | 114.37 | 591.6 | 365.8 | 513.4 | 1.4 | 147.6 | 103.7 | 5.1 | 21.4 | 3.99 | 96 | 90 | 89.2 | 90.2 | 24.7 | 40 | 39 | 95.4 | 28.7 | 195.4 | 0.73568 | 90 | 1.489 | 0.000806 | 84 | 0.7357 | 12.941 | -0.00063 | 91 | 89 | -11.5 | -18.4 | 98.9 | 102.9
1996 | 618605 | OnTest | 0 | Test | 17:18:19.500 | 62299.5 | 16:38:00.000 | 16:44:00.100 | 16:38:00.000 | 2014-08-05 08:47 | 1800 | 36 | 114.84 | 592 | 365.6 | 513.1 | 1.4 | 147.4 | 103.8 | 5.1 | 21.3 | 4 | 96 | 90 | 89.1 | 90.1 | 24.8 | 39.9 | 38.7 | 95.3 | 28.6 | 195.2 | 0.73623 | 89.9 | 1.499 | 0.000806 | 84 | 0.7362 | 12.866 | -0.00063 | 90.8 | 88.9 | -11.5 | -18.4 | 98.9 | 102.9
1997 | 618905 | OnTest | 0 | Test | 17:18:49.500 | 62329.5 | 16:38:30.000 | 16:44:30.100 | 16:38:30.000 | 2014-08-05 08:47 | 1800 | 36.3 | 114.67 | 583.3 | 366 | 513.4 | 1.4 | 147.4 | 103.7 | 5.1 | 21.3 | 3.99 | 96 | 90 | 89.1 | 90 | 24.9 | 40 | 38.5 | 95.3 | 28.5 | 195 | 0.73642 | 89.9 | 1.505 | 0.000805 | 83.9 | 0.7363 | 12.839 | -0.00063 | 90.9 | 88.9 | -11.5 | -18.5 | 98.9 | 102.9
1998 | 619205 | OnTest | 0 | Test | 17:19:19.500 | 62359.5 | 16:39:00.000 | 16:45:00.100 | 16:39:00.000 | 2014-08-05 08:48 | 1801 | 37 | 115.14 | 593.2 | 366.2 | 513.9 | 1.4 | 147.8 | 103.7 | 5.1 | 21.2 | 4.01 | 96 | 90 | 89.1 | 90 | 24.9 | 40 | 38.3 | 95.2 | 28.7 | 194.8 | 0.73636 | 89.8 | 1.492 | 0.000806 | 83.9 | 0.7362 | 12.856 | -0.00063 | 90.8 | 88.8 | -11.5 | -18.5 | 98.9 | 102.9
1999 | 619505 | OnTest | 0 | Test | 17:19:49.500 | 62389.5 | 16:39:30.000 | 16:45:30.100 | 16:39:30.000 | 2014-08-05 08:48 | 1800 | 35.7 | 112.8 | 580.9 | 366 | 513.4 | 1.4 | 147.4 | 103.8 | 5.1 | 21.2 | 3.95 | 96 | 89.9 | 89.1 | 90 | 24.9 | 40.1 | 38.3 | 95.2 | 28.7 | 194.6 | 0.73654 | 89.9 | 1.503 | 0.000806 | 84 | 0.7365 | 12.82 | -0.00063 | 90.9 | 88.9 | -11.5 | -18.4 | 98.9 | 102.9
2000 | 619805 | OnTest | 0 | Test | 17:20:19.500 | 62419.5 | 16:40:00.000 | 16:46:00.100 | 16:40:00.000 | 2014-08-05 08:49 | 1800 | 34.4 | 113.44 | 592.5 | 365.9 | 513.4 | 1.4 | 147.5 | 103.8 | 5.1 | 21.2 | 3.97 | 96 | 89.9 | 89.1 | 90 | 24.9 | 40 | 38.3 | 95.2 | 28.6 | 194.5 | 0.73593 | 89.8 | 1.499 | 0.000805 | 83.8 | 0.7358 | 12.918 | -0.00063 | 90.8 | 88.8 | -11.6 | -18.6 | 98.9 | 102.9
2001 | 620105 | OnTest | 0 | Test | 17:20:49.500 | 62449.5 | 16:40:30.000 | 16:46:30.100 | 16:40:30.000 | 2014-08-05 08:49 | 1800 | 36.1 | 113.85 | 593.3 | 365.9 | 513.5 | 1.4 | 147.6 | 103.8 | 5.1 | 21.2 | 3.97 | 96 | 89.9 | 89.1 | 90 | 25 | 40 | 38.3 | 95.2 | 28.5 | 194.4 | 0.73672 | 89.9 | 1.499 | 0.000805 | 84 | 0.7366 | 12.791 | -0.00063 | 90.9 | 88.9 | -11.4 | -18.5 | 98.9 | 102.9
2002 | 620405 | OnTest | 0 | Test | 17:21:19.500 | 62479.5 | 16:41:00.000 | 16:47:00.100 | 16:41:00.000 | 2014-08-05 08:50 | 1801 | 37 | 114.74 | 592.7 | 366.3 | 514 | 1.4 | 147.8 | 103.9 | 5.1 | 21.1 | 3.97 | 96 | 89.9 | 89.1 | 90 | 25.1 | 40 | 38.4 | 95.2 | 28.4 | 194.3 | 0.73623 | 89.9 | 1.5 | 0.000806 | 84 | 0.7362 | 12.866 | -0.00063 | 90.9 | 88.9 | -11.5 | -18.4 | 98.9 | 102.9
2003 | 620705 | OnTest | 0 | Test | 17:21:49.500 | 62509.5 | 16:41:30.000 | 16:47:30.100 | 16:41:30.000 | 2014-08-05 08:50 | 1799 | 35.1 | 113.38 | 578.9 | 365.9 | 513.5 | 1.4 | 147.6 | 103.8 | 5.1 | 21.2 | 3.96 | 96 | 89.9 | 89.1 | 90 | 25.2 | 40 | 38.6 | 95.2 | 28.2 | 194.2 | 0.73666 | 89.8 | 1.501 | 0.000806 | 83.9 | 0.7365 | 12.807 | -0.00063 | 90.8 | 88.8 | -11.5 | -18.5 | 98.9 | 102.8
2004 | 621005 | OnTest | 0 | Test | 17:22:19.500 | 62539.5 | 16:42:00.000 | 16:48:00.100 | 16:42:00.000 | 2014-08-05 08:51 | 1800 | 34.6 | 112.34 | 564.3 | 366.2 | 513.6 | 1.4 | 147.5 | 103.7 | 5.1 | 21.2 | 3.99 | 96 | 89.9 | 89.1 | 89.9 | 25.2 | 40 | 39.3 | 95.1 | 28.5 | 194.3 | 0.73672 | 89.9 | 1.507 | 0.000806 | 83.9 | 0.7367 | 12.79 | -0.00063 | 90.9 | 88.9 | -11.5 | -18.4 | 98.9 | 102.9
2005 | 621305 | OnTest | 0 | Test | 17:22:49.500 | 62569.5 | 16:42:30.000 | 16:48:30.100 | 16:42:30.000 | 2014-08-05 08:51 | 1801 | 34.8 | 113.07 | 578.8 | 365.7 | 513.2 | 1.4 | 147.4 | 103.8 | 5.1 | 21.2 | 3.94 | 96 | 89.9 | 89.1 | 89.9 | 25.3 | 39.9 | 40.2 | 95.1 | 28.7 | 194.5 | 0.7366 | 89.8 | 1.497 | 0.000804 | 83.8 | 0.7365 | 12.815 | -0.00063 | 90.8 | 88.8 | -11.5 | -18.6 | 98.8 | 102.8
2006 | 621605 | OnTest | 0 | Test | 17:23:19.500 | 62599.5 | 16:43:00.000 | 16:49:00.100 | 16:43:00.000 | 2014-08-05 08:52 | 1800 | 34.5 | 114.93 | 590.7 | 366.1 | 513.4 | 1.4 | 147.3 | 103.8 | 5 | 21.3 | 3.92 | 96 | 89.9 | 89.1 | 89.9 | 25.2 | 39.9 | 41 | 95.1 | 28.6 | 194.7 | 0.73623 | 89.9 | 1.495 | 0.000805 | 83.9 | 0.7362 | 12.866 | -0.00063 | 90.9 | 88.9 | -11.4 | -18.5 | 98.9 | 102.8
2007 | 621905 | OnTest | 0 | Test | 17:23:49.500 | 62629.5 | 16:43:30.000 | 16:49:30.100 | 16:43:30.000 | 2014-08-05 08:52 | 1800 | 33.9 | 114.79 | 584.2 | 366.1 | 513.7 | 1.4 | 147.6 | 103.8 | 5 | 21.4 | 3.97 | 96 | 90 | 89.2 | 89.9 | 24.9 | 39.9 | 41.6 | 95.1 | 29 | 195.1 | 0.73691 | 89.8 | 1.502 | 0.000806 | 84 | 0.7368 | 12.768 | -0.00063 | 90.8 | 88.8 | -11.4 | -18.4 | 98.9 | 102.9
2008 | 622205 | OnTest | 0 | Test | 17:24:19.500 | 62659.5 | 16:44:00.000 | 16:50:00.100 | 16:44:00.000 | 2014-08-05 08:53 | 1800 | 32 | 113.95 | 589.4 | 366.1 | 513.8 | 1.4 | 147.6 | 103.7 | 5 | 21.5 | 3.99 | 96 | 90 | 89.2 | 89.9 | 24.8 | 39.9 | 42 | 95.1 | 28.9 | 195.3 | 0.73599 | 89.9 | 1.497 | 0.000806 | 84 | 0.7359 | 12.901 | -0.00063 | 90.9 | 88.9 | -11.4 | -18.3 | 98.9 | 102.9
2009 | 622505 | OnTest | 0 | Test | 17:24:49.500 | 62689.5 | 16:44:30.000 | 16:50:30.100 | 16:44:30.000 | 2014-08-05 08:53 | 1800 | 34.5 | 113.91 | 595.2 | 366.1 | 513.7 | 1.4 | 147.6 | 103.8 | 5 | 21.5 | 3.97 | 96 | 90 | 89.2 | 90 | 24.8 | 40 | 42.4 | 95.1 | 29.1 | 195.6 | 0.7366 | 90 | 1.503 | 0.000805 | 83.9 | 0.7366 | 12.802 | -0.00063 | 91 | 88.9 | -11.5 | -18.5 | 98.9 | 102.9
2010 | 622805 | OnTest | 0 | Test | 17:25:19.500 | 62719.5 | 16:45:00.000 | 16:51:00.100 | 16:45:00.000 | 2014-08-05 08:54 | 1800 | 34.1 | 113.7 | 577.8 | 366 | 513.5 | 1.4 | 147.5 | 103.7 | 5.1 | 21.4 | 3.99 | 96 | 90.1 | 89.2 | 90 | 24.9 | 40.1 | 42.6 | 95.1 | 28.9 | 195.8 | 0.73672 | 90 | 1.504 | 0.000806 | 84 | 0.7367 | 12.781 | -0.00063 | 91 | 89 | -11.4 | -18.4 | 98.9 | 102.9
2011 | 623105 | OnTest | 0 | Test | 17:25:49.500 | 62749.5 | 16:45:30.000 | 16:51:30.100 | 16:45:30.000 | 2014-08-05 08:54 | 1800 | 34.1 | 113.36 | 578.7 | 366.2 | 513.7 | 1.4 | 147.5 | 103.7 | 5.1 | 21.4 | 3.97 | 96 | 90.1 | 89.2 | 90 | 24.9 | 40.2 | 42.6 | 95.2 | 28.7 | 196 | 0.73593 | 90.1 | 1.504 | 0.000807 | 84.1 | 0.736 | 12.893 | -0.00063 | 91.1 | 89.1 | -11.4 | -18.3 | 98.9 | 102.9
2012 | 623405 | OnTest | 0 | Test | 17:26:19.500 | 62779.5 | 16:46:00.000 | 16:52:00.100 | 16:46:00.000 | 2014-08-05 08:55 | 1800 | 32.3 | 114.51 | 584.1 | 366 | 513.8 | 1.4 | 147.7 | 104 | 5.1 | 21.4 | 4 | 96 | 90.1 | 89.3 | 90 | 24.9 | 40.1 | 41.7 | 95.2 | 28.6 | 196.1 | 0.73636 | 90 | 1.503 | 0.000807 | 84.1 | 0.7364 | 12.836 | -0.00063 | 91 | 89 | -11.4 | -18.4 | 99 | 103
2013 | 623705 | OnTest | 0 | Test | 17:26:49.500 | 62809.5 | 16:46:30.000 | 16:52:30.100 | 16:46:30.000 | 2014-08-05 08:55 | 1800 | 31.5 | 113.88 | 594.6 | 366 | 513.5 | 1.4 | 147.4 | 103.6 | 5.1 | 21.5 | 3.99 | 96 | 90.1 | 89.2 | 90 | 24.9 | 40.1 | 40.7 | 95.2 | 28.6 | 196 | 0.73629 | 90 | 1.506 | 0.000807 | 84.1 | 0.7363 | 12.843 | -0.00063 | 91 | 89 | -11.4 | -18.4 | 99 | 103
2014 | 624005 | OnTest | 0 | Test | 17:27:19.500 | 62839.5 | 16:47:00.000 | 16:53:00.100 | 16:47:00.000 | 2014-08-05 08:56 | 1800 | 34 | 113.84 | 592 | 366.1 | 513.7 | 1.4 | 147.6 | 103.6 | 5.1 | 21.4 | 3.96 | 96 | 90 | 89.2 | 90 | 24.8 | 40 | 40 | 95.2 | 28.7 | 195.8 | 0.73629 | 89.9 | 1.505 | 0.000806 | 84 | 0.7363 | 12.851 | -0.00063 | 90.9 | 89 | -11.4 | -18.4 | 98.9 | 102.9
2015 | 624305 | OnTest | 0 | Test | 17:27:49.500 | 62869.5 | 16:47:30.000 | 16:53:30.100 | 16:47:30.000 | 2014-08-05 08:56 | 1800 | 33.5 | 114.29 | 587.4 | 365.8 | 513.5 | 1.4 | 147.6 | 103.8 | 5.1 | 21.3 | 3.94 | 96 | 90 | 89.2 | 90 | 25 | 40 | 39.4 | 95.1 | 28.9 | 195.6 | 0.73648 | 90 | 1.502 | 0.000806 | 84 | 0.7365 | 12.818 | -0.00063 | 91 | 89 | -11.4 | -18.3 | 98.9 | 102.8
2016 | 624605 | OnTest | 0 | Test | 17:28:19.500 | 62899.5 | 16:48:00.000 | 16:54:00.100 | 16:48:00.000 | 2014-08-05 08:57 | 1800 | 34.2 | 114.81 | 592.3 | 366.2 | 513.9 | 1.4 | 147.7 | 103.8 | 5.1 | 21.2 | 3.97 | 96 | 90 | 89.2 | 90 | 25.3 | 40 | 39.1 | 95.1 | 29 | 195.4 | 0.73587 | 90 | 1.502 | 0.000807 | 84.1 | 0.7358 | 12.913 | -0.00063 | 90.9 | 89 | -11.4 | -18.3 | 98.9 | 102.9
2017 | 624905 | OnTest | 0 | Test | 17:28:49.500 | 62929.5 | 16:48:30.000 | 16:54:30.100 | 16:48:30.000 | 2014-08-05 08:57 | 1800 | 33.3 | 114.41 | 595.7 | 366.3 | 514 | 1.4 | 147.7 | 103.9 | 5.1 | 21.3 | 3.98 | 96 | 90 | 89.2 | 90 | 25.4 | 40 | 38.9 | 95.1 | 29.3 | 195.3 | 0.73654 | 90 | 1.494 | 0.000807 | 84.1 | 0.7365 | 12.808 | -0.00063 | 91 | 89 | -11.3 | -18.3 | 98.9 | 102.9
2018 | 625205 | OnTest | 0 | Test | 17:29:19.500 | 62959.5 | 16:49:00.000 | 16:55:00.100 | 16:49:00.000 | 2014-08-05 08:58 | 1800 | 33.8 | 113.65 | 592.2 | 366 | 513.6 | 1.4 | 147.6 | 103.7 | 5.1 | 21.2 | 3.97 | 96 | 90 | 89.2 | 90 | 25.3 | 40.1 | 38.8 | 95.1 | 29.2 | 195.2 | 0.73599 | 90.1 | 1.5 | 0.000807 | 84.1 | 0.736 | 12.887 | -0.00063 | 91 | 89.1 | -11.3 | -18.3 | 98.9 | 102.9
2019 | 625505 | OnTest | 0 | Test | 17:29:49.500 | 62989.5 | 16:49:30.000 | 16:55:30.100 | 16:49:30.000 | 2014-08-05 08:58 | 1800 | 33.8 | 113.71 | 593.5 | 366.1 | 513.7 | 1.4 | 147.6 | 103.8 | 5.1 | 21.3 | 3.97 | 96 | 90 | 89.2 | 90 | 25 | 40.1 | 38.7 | 95.1 | 28.9 | 195.1 | 0.73697 | 90 | 1.5 | 0.000806 | 84.1 | 0.737 | 12.742 | -0.00063 | 90.9 | 89.1 | -11.4 | -18.3 | 98.9 | 102.9
2020 | 625805 | OnTest | 0 | Test | 17:30:19.500 | 63019.5 | 16:50:00.000 | 16:56:00.100 | 16:50:00.000 | 2014-08-05 08:59 | 1800 | 34.9 | 114.13 | 594 | 366.2 | 513.9 | 1.4 | 147.6 | 104 | 5.1 | 21.4 | 3.99 | 96 | 90 | 89.2 | 90 | 24.8 | 40.1 | 38.7 | 95.1 | 28.8 | 195 | 0.73636 | 90.1 | 1.501 | 0.000807 | 84.2 | 0.7364 | 12.829 | -0.00063 | 91 | 89.1 | -11.3 | -18.3 | 98.9 | 102.9
2021 | 626105 | OnTest | 0 | Test | 17:30:49.500 | 63049.5 | 16:50:30.000 | 16:56:30.100 | 16:50:30.000 | 2014-08-05 08:59 | 1800 | 33.6 | 113.56 | 591.5 | 366.1 | 513.7 | 1.4 | 147.6 | 103.9 | 5.1 | 21.3 | 3.97 | 96 | 90 | 89.2 | 90 | 24.8 | 40.1 | 38.7 | 95.1 | 28.9 | 194.8 | 0.73636 | 90 | 1.503 | 0.000806 | 84 | 0.7364 | 12.833 | -0.00063 | 91 | 89.1 | -11.4 | -18.4 | 98.9 | 102.9
2022 | 626405 | OnTest | 0 | Test | 17:31:19.500 | 63079.5 | 16:51:00.000 | 16:57:00.100 | 16:51:00.000 | 2014-08-05 09:00 | 1800 | 33.6 | 114.13 | 586.3 | 366.2 | 513.9 | 1.4 | 147.7 | 103.7 | 5.1 | 21.3 | 3.98 | 96 | 90 | 89.2 | 90 | 24.9 | 40 | 38.7 | 95.2 | 28.8 | 194.7 | 0.73636 | 90 | 1.504 | 0.000807 | 84.1 | 0.7364 | 12.832 | -0.00063 | 91 | 89.1 | -11.3 | -18.3 | 98.9 | 102.9
2023 | 626705 | OnTest | 0 | Test | 17:31:49.500 | 63109.5 | 16:51:30.000 | 16:57:30.100 | 16:51:30.000 | 2014-08-05 09:00 | 1800 | 33.8 | 114.38 | 587.3 | 366.2 | 513.8 | 1.4 | 147.6 | 103.7 | 5.1 | 21.2 | 4.01 | 96 | 90 | 89.2 | 90 | 25 | 40 | 38.7 | 95.2 | 28.6 | 194.6 | 0.73611 | 90 | 1.504 | 0.000807 | 84.1 | 0.7361 | 12.875 | -0.00063 | 90.9 | 89 | -11.4 | -18.3 | 98.9 | 103
2024 | 627005 | OnTest | 0 | Test | 17:32:19.500 | 63139.5 | 16:52:00.000 | 16:58:00.100 | 16:52:00.000 | 2014-08-05 09:01 | 1800 | 33.7 | 114.56 | 592.4 | 366.3 | 514 | 1.4 | 147.7 | 103.4 | 5.1 | 21.2 | 4 | 96 | 90 | 89.2 | 90 | 24.9 | 40 | 38.7 | 95.1 | 28.8 | 194.5 | 0.7358 | 90 | 1.505 | 0.000807 | 84.1 | 0.7358 | 12.919 | -0.00063 | 91 | 89 | -11.2 | -18.2 | 98.8 | 102.8
2025 | 627305 | OnTest | 0 | Test | 17:32:49.500 | 63169.5 | 16:52:30.000 | 16:58:30.100 | 16:52:30.000 | 2014-08-05 09:01 | 1800 | 35.4 | 113.31 | 588 | 366.1 | 513.8 | 1.4 | 147.8 | 103.7 | 5.1 | 21.2 | 3.97 | 96 | 90 | 89.2 | 90 | 24.9 | 39.9 | 38.7 | 95.2 | 28.7 | 194.4 | 0.73654 | 89.9 | 1.5 | 0.000808 | 84.2 | 0.7365 | 12.815 | -0.00063 | 90.9 | 88.9 | -11.3 | -18.3 | 99 | 103
2026 | 627605 | OnTest | 0 | Test | 17:33:19.500 | 63199.5 | 16:53:00.000 | 16:59:00.100 | 16:53:00.000 | 2014-08-05 09:02 | 1800 | 35.6 | 114.22 | 593.1 | 366.2 | 513.7 | 1.4 | 147.6 | 103.6 | 5.1 | 21.3 | 3.98 | 96 | 89.9 | 89.1 | 90 | 24.8 | 39.9 | 38.8 | 95.1 | 28.8 | 194.3 | 0.73629 | 90 | 1.503 | 0.000807 | 84.1 | 0.7363 | 12.849 | -0.00063 | 90.9 | 89 | -11.3 | -18.3 | 98.9 | 102.9
2027 | 627905 | OnTest | 0 | Test | 17:33:49.500 | 63229.5 | 16:53:30.000 | 16:59:30.100 | 16:53:30.000 | 2014-08-05 09:02 | 1800 | 36.5 | 115.23 | 593.8 | 366.2 | 513.9 | 1.4 | 147.7 | 103.4 | 5.1 | 21.3 | 3.97 | 96 | 90 | 89.2 | 90 | 24.8 | 39.9 | 39.2 | 95.2 | 28.8 | 194.3 | 0.7358 | 90 | 1.499 | 0.000807 | 84.1 | 0.7358 | 12.923 | -0.00063 | 90.9 | 89 | -11.3 | -18.3 | 98.9 | 102.9
2028 | 628205 | OnTest | 0 | Test | 17:34:19.500 | 63259.5 | 16:54:00.000 | 17:00:00.100 | 16:54:00.000 | 2014-08-05 09:03 | 1800 | 36.4 | 114.29 | 584.1 | 366.3 | 513.8 | 1.4 | 147.4 | 103.6 | 5 | 21.3 | 3.94 | 96 | 90 | 89.2 | 90 | 24.8 | 40 | 40 | 95.1 | 28.8 | 194.4 | 0.73654 | 89.9 | 1.501 | 0.000807 | 84.1 | 0.7365 | 12.814 | -0.00063 | 90.9 | 89 | -11.4 | -18.4 | 98.9 | 102.9
2029 | 628505 | OnTest | 0 | Test | 17:34:49.500 | 63289.5 | 16:54:30.000 | 17:00:30.100 | 16:54:30.000 | 2014-08-05 09:03 | 1800 | 36.3 | 112.48 | 569.5 | 366.2 | 513.8 | 1.4 | 147.6 | 103.7 | 5 | 21.3 | 3.94 | 96 | 90 | 89.1 | 89.9 | 24.8 | 40.1 | 40.7 | 95.1 | 28.8 | 194.5 | 0.73611 | 90 | 1.502 | 0.000806 | 83.9 | 0.7361 | 12.873 | -0.00063 | 91 | 89 | -11.4 | -18.4 | 98.9 | 102.8
2030 | 628805 | OnTest | 0 | Test | 17:35:19.500 | 63319.5 | 16:55:00.000 | 17:01:00.100 | 16:55:00.000 | 2014-08-05 09:04 | 1800 | 37.9 | 113.76 | 579.5 | 366 | 513.5 | 1.4 | 147.4 | 103.6 | 5 | 21.4 | 3.96 | 96 | 90 | 89.2 | 90 | 24.8 | 40.1 | 41.3 | 95.1 | 28.5 | 194.7 | 0.73721 | 90 | 1.506 | 0.000806 | 84 | 0.7372 | 12.708 | -0.00063 | 90.9 | 89 | -11.5 | -18.4 | 98.9 | 102.9
2031 | 629105 | OnTest | 0 | Test | 17:35:49.500 | 63349.5 | 16:55:30.000 | 17:01:30.100 | 16:55:30.000 | 2014-08-05 09:04 | 1800 | 34.6 | 115.54 | 594.5 | 366.3 | 514.1 | 1.4 | 147.8 | 103.6 | 5 | 21.4 | 3.96 | 96 | 90 | 89.1 | 90 | 24.9 | 40 | 41.7 | 95.1 | 28.5 | 194.8 | 0.7366 | 90 | 1.502 | 0.000806 | 84 | 0.7366 | 12.795 | -0.00063 | 91 | 89.1 | -11.4 | -18.4 | 99 | 102.9
2032 | 629405 | OnTest | 0 | Test | 17:36:19.500 | 63379.5 | 16:56:00.000 | 17:02:00.100 | 16:56:00.000 | 2014-08-05 09:05 | 1799 | 34 | 115.27 | 590.6 | 365.9 | 513.4 | 1.4 | 147.6 | 103.9 | 5 | 21.5 | 3.95 | 96 | 90 | 89.2 | 90 | 25 | 40 | 42 | 95.2 | 28.5 | 195.1 | 0.73593 | 90 | 1.492 | 0.000806 | 84 | 0.7359 | 12.906 | -0.00063 | 90.9 | 89 | -11.5 | -18.4 | 99 | 102.9
2033 | 629705 | OnTest | 0 | Test | 17:36:49.500 | 63409.5 | 16:56:30.000 | 17:02:30.100 | 16:56:30.000 | 2014-08-05 09:05 | 1800 | 34 | 113.9 | 594.2 | 366.3 | 513.9 | 1.4 | 147.7 | 103.5 | 5 | 21.4 | 3.93 | 96 | 90 | 89.2 | 90 | 25.1 | 39.9 | 42.2 | 95.1 | 28.5 | 195.3 | 0.73599 | 90 | 1.476 | 0.000805 | 83.9 | 0.736 | 12.892 | -0.00063 | 91 | 89 | -11.5 | -18.5 | 98.9 | 102.8
2034 | 630005 | OnTest | 0 | Test | 17:37:19.500 | 63439.5 | 16:57:00.000 | 17:03:00.100 | 16:57:00.000 | 2014-08-05 09:06 | 1799 | 33.6 | 112.43 | 588.6 | 366.3 | 513.9 | 1.4 | 147.6 | 103.6 | 5 | 21.5 | 3.97 | 96 | 90 | 89.1 | 90 | 25.3 | 39.9 | 42.3 | 95.2 | 28.8 | 195.5 | 0.7355 | 90.1 | 1.503 | 0.000806 | 84 | 0.7355 | 12.96 | -0.00063 | 91 | 89.1 | -11.5 | -18.4 | 99 | 102.9
2035 | 630305 | OnTest | 0 | Test | 17:37:49.500 | 63469.5 | 16:57:30.000 | 17:03:30.100 | 16:57:30.000 | 2014-08-05 09:06 | 1800 | 33.3 | 113.41 | 593 | 365.7 | 513.2 | 1.4 | 147.5 | 103.7 | 5.1 | 21.3 | 3.96 | 96 | 90.1 | 89.2 | 90 | 25.4 | 39.9 | 42.2 | 95.2 | 28.9 | 195.7 | 0.73556 | 90.1 | 1.505 | 0.000804 | 83.8 | 0.7356 | 12.952 | -0.00063 | 91 | 89.1 | -11.6 | -18.6 | 98.9 | 102.9
2036 | 630605 | OnTest | 0 | Test | 17:38:19.500 | 63499.5 | 16:58:00.000 | 17:04:00.100 | 16:58:00.000 | 2014-08-05 09:07 | 1800 | 33.9 | 114.93 | 594.3 | 366 | 513.6 | 1.4 | 147.6 | 103.5 | 5.1 | 21.4 | 3.92 | 96 | 90 | 89.2 | 90 | 25.6 | 40 | 41.4 | 95.2 | 28.9 | 195.7 | 0.73538 | 90.1 | 1.496 | 0.000806 | 84 | 0.7355 | 12.974 | -0.00063 | 91.1 | 89.2 | -11.5 | -18.5 | 99 | 102.9
2037 | 630905 | OnTest | 0 | Test | 17:38:49.500 | 63529.5 | 16:58:30.000 | 17:04:30.100 | 16:58:30.000 | 2014-08-05 09:07 | 1800 | 34 | 115.19 | 591.1 | 365.9 | 513.4 | 1.4 | 147.5 | 103.5 | 5.1 | 21.4 | 3.95 | 96 | 90 | 89.2 | 90 | 25.3 | 40 | 40.6 | 95.2 | 29.1 | 195.7 | 0.73544 | 90.1 | 1.499 | 0.000805 | 83.9 | 0.7355 | 12.966 | -0.00063 | 91.1 | 89.2 | -11.6 | -18.5 | 99 | 102.9
2038 | 631205 | OnTest | 0 | Test | 17:39:19.500 | 63559.5 | 16:59:00.000 | 17:05:00.100 | 16:59:00.000 | 2014-08-05 09:08 | 1799 | 34.1 | 114.23 | 593.6 | 365.7 | 513.3 | 1.4 | 147.6 | 103.8 | 5.1 | 21.5 | 3.96 | 96 | 90 | 89.2 | 90 | 24.9 | 40 | 40 | 95.2 | 29.1 | 195.5 | 0.73525 | 90.1 | 1.498 | 0.000804 | 83.8 | 0.7353 | 12.996 | -0.00063 | 91.1 | 89.1 | -11.6 | -18.5 | 98.9 | 102.8
2039 | 631505 | OnTest | 0 | Test | 17:39:49.500 | 63589.5 | 16:59:30.000 | 17:05:30.100 | 16:59:30.000 | 2014-08-05 09:08 | 1800 | 32.7 | 113.4 | 595.9 | 366.3 | 514 | 1.4 | 147.8 | 103.6 | 5.1 | 21.4 | 4.01 | 96 | 90 | 89.2 | 90 | 24.8 | 40.1 | 39.6 | 95.2 | 29.1 | 195.4 | 0.73605 | 90 | 1.505 | 0.000805 | 84 | 0.7361 | 12.878 | -0.00063 | 91 | 89.1 | -11.5 | -18.4 | 98.9 | 102.9
2040 | 631805 | OnTest | 0 | Test | 17:40:19.500 | 63619.5 | 17:00:00.000 | 17:06:00.100 | 17:00:00.000 | 2014-08-05 09:09 | 1800 | 34.4 | 114.44 | 594.4 | 366.2 | 513.6 | 1.4 | 147.5 | 103.7 | 5.1 | 21.4 | 3.94 | 96 | 90 | 89.2 | 90.1 | 25 | 40 | 39.4 | 95.2 | 29 | 195.3 | 0.73556 | 90.1 | 1.499 | 0.000805 | 83.9 | 0.7356 | 12.948 | -0.00063 | 91 | 89.2 | -11.5 | -18.5 | 98.9 | 102.9
2041 | 632105 | OnTest | 0 | Test | 17:40:49.500 | 63649.5 | 17:00:30.000 | 17:06:30.100 | 17:00:30.000 | 2014-08-05 09:09 | 1800 | 32.3 | 113.88 | 589.9 | 365.9 | 513.1 | 1.4 | 147.3 | 103.7 | 5.1 | 21.3 | 3.95 | 96 | 90 | 89.2 | 90 | 25 | 40 | 39.3 | 95.2 | 29 | 195.2 | 0.7358 | 90 | 1.496 | 0.000805 | 83.9 | 0.7358 | 12.919 | -0.00063 | 90.9 | 89.1 | -11.5 | -18.5 | 98.9 | 102.9
2042 | 632405 | OnTest | 0 | Test | 17:41:19.500 | 63679.5 | 17:01:00.000 | 17:07:00.100 | 17:01:00.000 | 2014-08-05 09:10 | 1800 | 31.6 | 113.6 | 586.4 | 366.1 | 513.7 | 1.4 | 147.6 | 103.6 | 5.1 | 21.4 | 4 | 96 | 90 | 89.2 | 90 | 24.9 | 40 | 39.1 | 95.2 | 28.8 | 195.1 | 0.7358 | 90 | 1.503 | 0.000805 | 83.9 | 0.7358 | 12.92 | -0.00063 | 91 | 89 | -11.5 | -18.5 | 98.9 | 102.9
2043 | 632705 | OnTest | 0 | Test | 17:41:49.500 | 63709.5 | 17:01:30.000 | 17:07:30.100 | 17:01:30.000 | 2014-08-05 09:10 | 1800 | 32.4 | 114.79 | 590.2 | 366.1 | 513.4 | 1.4 | 147.3 | 103.7 | 5.1 | 21.4 | 3.97 | 96 | 90 | 89.2 | 90 | 24.8 | 39.9 | 39 | 95.2 | 28.6 | 195 | 0.73507 | 89.9 | 1.499 | 0.000806 | 84 | 0.735 | 13.038 | -0.00063 | 90.9 | 89 | -11.5 | -18.5 | 99 | 103
2044 | 633005 | OnTest | 0 | Test | 17:42:19.500 | 63739.5 | 17:02:00.000 | 17:08:00.100 | 17:02:00.000 | 2014-08-05 09:11 | 1800 | 31.2 | 115.06 | 581.6 | 366.2 | 513.8 | 1.4 | 147.6 | 103.8 | 5.1 | 21.4 | 4.01 | 96 | 90 | 89.2 | 89.9 | 24.7 | 40 | 38.9 | 95.1 | 28.3 | 194.8 | 0.73593 | 90 | 1.495 | 0.000806 | 83.9 | 0.7359 | 12.906 | -0.00063 | 91 | 88.9 | -11.5 | -18.5 | 99 | 103
2045 | 633305 | OnTest | 0 | Test | 17:42:49.500 | 63769.5 | 17:02:30.000 | 17:08:30.100 | 17:02:30.000 | 2014-08-05 09:11 | 1800 | 31 | 114.32 | 574.7 | 366.2 | 513.7 | 1.4 | 147.6 | 103.6 | 5.1 | 21.4 | 4.16 | 96 | 90 | 89.1 | 89.9 | 24.6 | 40.1 | 38.8 | 95.1 | 28.2 | 194.8 | 0.73636 | 89.9 | 1.479 | 0.000806 | 84 | 0.7363 | 12.846 | -0.00063 | 90.9 | 88.9 | -11.5 | -18.5 | 99 | 103.1
2046 | 633605 | OnTest | 0 | Test | 17:43:19.500 | 63799.5 | 17:03:00.000 | 17:09:00.100 | 17:03:00.000 | 2014-08-05 09:12 | 1800 | 29.5 | 113.47 | 582.4 | 366.3 | 513.8 | 1.4 | 147.5 | 103.6 | 5.1 | 21.4 | 4.07 | 96 | 90 | 89.1 | 89.9 | 24.7 | 40.1 | 38.7 | 95.1 | 28.2 | 194.7 | 0.73593 | 89.9 | 1.504 | 0.000807 | 84.1 | 0.7359 | 12.907 | -0.00063 | 90.9 | 89 | -11.4 | -18.4 | 98.9 | 103
2047 | 633905 | OnTest | 0 | Test | 17:43:49.500 | 63829.5 | 17:03:30.000 | 17:09:30.100 | 17:03:30.000 | 2014-08-05 09:12 | 1800 | 30.6 | 114.48 | 589.4 | 366 | 513.3 | 1.4 | 147.3 | 103.7 | 5.1 | 21.4 | 3.94 | 96 | 90 | 89.1 | 89.9 | 24.7 | 40.1 | 38.7 | 95.1 | 28.5 | 194.6 | 0.73599 | 89.9 | 1.494 | 0.000805 | 83.9 | 0.7359 | 12.904 | -0.00063 | 90.8 | 88.9 | -11.5 | -18.5 | 98.9 | 102.8
2048 | 634205 | OnTest | 0 | Test | 17:44:19.500 | 63859.5 | 17:04:00.000 | 17:10:00.100 | 17:04:00.000 | 2014-08-05 09:13 | 1800 | 30.8 | 114.03 | 594.1 | 366.1 | 513.7 | 1.4 | 147.5 | 103.7 | 5.1 | 21.3 | 3.98 | 96 | 90 | 89.1 | 90 | 24.8 | 40.1 | 38.7 | 95.1 | 28.5 | 194.4 | 0.73629 | 89.9 | 1.493 | 0.000806 | 83.9 | 0.7362 | 12.853 | -0.00063 | 90.9 | 88.9 | -11.5 | -18.5 | 98.9 | 102.9
2049 | 634505 | OnTest | 0 | Test | 17:44:49.500 | 63889.5 | 17:04:30.000 | 17:10:30.100 | 17:04:30.000 | 2014-08-05 09:13 | 1800 | 30.1 | 114.36 | 593.1 | 365.6 | 513 | 1.4 | 147.4 | 103.6 | 5.1 | 21.3 | 3.97 | 96 | 90 | 89.1 | 90 | 24.9 | 40.1 | 38.8 | 95.2 | 28.5 | 194.4 | 0.73623 | 89.9 | 1.496 | 0.000805 | 83.9 | 0.7362 | 12.86 | -0.00063 | 91 | 88.9 | -11.5 | -18.5 | 98.9 | 102.9
2050 | 634805 | OnTest | 0 | Test | 17:45:19.500 | 63919.5 | 17:05:00.000 | 17:11:00.100 | 17:05:00.000 | 2014-08-05 09:14 | 1800 | 31.4 | 113.6 | 580.5 | 365.9 | 513.3 | 1.4 | 147.4 | 103.7 | 5.1 | 21.3 | 3.93 | 96 | 90 | 89.2 | 90 | 25.1 | 40.2 | 38.9 | 95.2 | 28.8 | 194.3 | 0.7374 | 89.9 | 1.502 | 0.000805 | 83.9 | 0.7373 | 12.684 | -0.00063 | 90.9 | 88.9 | -11.5 | -18.5 | 98.9 | 102.8
2051 | 635105 | OnTest | 0 | Test | 17:45:49.500 | 63949.5 | 17:05:30.000 | 17:11:30.100 | 17:05:30.000 | 2014-08-05 09:14 | 1800 | 31.2 | 114.34 | 588.1 | 366.2 | 513.7 | 1.4 | 147.5 | 103.6 | 5.1 | 21.2 | 3.94 | 96 | 90 | 89.2 | 90 | 25.2 | 40 | 39 | 95.1 | 29 | 194.3 | 0.73678 | 90 | 1.498 | 0.000806 | 84 | 0.7368 | 12.768 | -0.00063 | 91 | 89 | -11.4 | -18.4 | 99 | 102.9
2052 | 635405 | OnTest | 0 | Test | 17:46:19.500 | 63979.5 | 17:06:00.000 | 17:12:00.100 | 17:06:00.000 | 2014-08-05 09:15 | 1800 | 31.1 | 113.83 | 580.9 | 366.2 | 514 | 1.4 | 147.8 | 103.7 | 5.1 | 21.2 | 3.99 | 96 | 90 | 89.2 | 90 | 25.4 | 40 | 39.2 | 95.2 | 29.3 | 194.4 | 0.73587 | 90 | 1.503 | 0.000806 | 84 | 0.7359 | 12.91 | -0.00063 | 91 | 89 | -11.5 | -18.4 | 98.9 | 102.9
2053 | 635705 | OnTest | 0 | Test | 17:46:49.500 | 64009.5 | 17:06:30.000 | 17:12:30.100 | 17:06:30.000 | 2014-08-05 09:15 | 1800 | 32.2 | 114.08 | 584.7 | 366.2 | 513.6 | 1.4 | 147.4 | 103.7 | 5 | 21.2 | 4 | 96 | 90 | 89.2 | 90 | 25.6 | 40 | 39.7 | 95.2 | 29.2 | 194.5 | 0.7358 | 90 | 1.511 | 0.000805 | 83.9 | 0.7358 | 12.915 | -0.00063 | 91.1 | 89 | -11.4 | -18.4 | 98.9 | 102.9
2054 | 636005 | OnTest | 0 | Test | 17:47:19.500 | 64039.5 | 17:07:00.000 | 17:13:00.100 | 17:07:00.000 | 2014-08-05 09:16 | 1800 | 31.9 | 114.05 | 587.7 | 366.1 | 513.6 | 1.5 | 147.5 | 103.7 | 5.1 | 21.3 | 4.07 | 96 | 90 | 89.2 | 90 | 25.6 | 40 | 40.2 | 95.2 | 29.2 | 194.6 | 0.73605 | 90.1 | 1.507 | 0.000806 | 84 | 0.7361 | 12.877 | -0.00063 | 91 | 89.1 | -11.5 | -18.4 | 98.9 | 103
2055 | 636305 | OnTest | 0 | Test | 17:47:49.500 | 64069.5 | 17:07:30.000 | 17:13:30.100 | 17:07:30.000 | 2014-08-05 09:16 | 1800 | 29.3 | 112.72 | 579.5 | 366.2 | 513.6 | 1.4 | 147.4 | 103.4 | 5 | 21.3 | 4.13 | 96 | 90.1 | 89.2 | 90 | 25.2 | 40.1 | 40.6 | 95.2 | 29.2 | 194.8 | 0.7358 | 90.1 | 1.503 | 0.000807 | 84.1 | 0.7359 | 12.912 | -0.00063 | 91.1 | 89.1 | -11.4 | -18.3 | 98.9 | 103.1
2056 | 636605 | OnTest | 0 | Test | 17:48:19.500 | 64099.5 | 17:08:00.000 | 17:14:00.100 | 17:08:00.000 | 2014-08-05 09:17 | 1800 | 29.2 | 113.51 | 594.3 | 366 | 513.6 | 1.4 | 147.6 | 103.4 | 5 | 21.5 | 3.98 | 96 | 90 | 89.2 | 90 | 24.9 | 40 | 40.9 | 95.2 | 29.2 | 195 | 0.73519 | 90.1 | 1.499 | 0.000806 | 84 | 0.7352 | 13.006 | -0.00063 | 91.1 | 89.1 | -11.5 | -18.4 | 99 | 103
2057 | 636905 | OnTest | 0 | Test | 17:48:49.500 | 64129.5 | 17:08:30.000 | 17:14:30.100 | 17:08:30.000 | 2014-08-05 09:17 | 1800 | 31.6 | 112.23 | 587.9 | 366 | 513.5 | 1.4 | 147.5 | 103.6 | 5 | 21.4 | 3.96 | 96 | 90 | 89.2 | 90 | 24.9 | 40 | 41.1 | 95.2 | 29.2 | 195.1 | 0.73605 | 90.1 | 1.497 | 0.000805 | 84 | 0.7361 | 12.876 | -0.00063 | 91 | 89.1 | -11.5 | -18.5 | 99 | 103
2058 | 637205 | OnTest | 0 | Test | 17:49:19.500 | 64159.5 | 17:09:00.000 | 17:15:00.100 | 17:09:00.000 | 2014-08-05 09:18 | 1800 | 31.7 | 114.1 | 594.1 | 366 | 513.7 | 1.4 | 147.7 | 103.5 | 5 | 21.5 | 3.95 | 96 | 90.1 | 89.3 | 90.1 | 25 | 40 | 41.2 | 95.2 | 29.2 | 195.2 | 0.73636 | 90.1 | 1.492 | 0.000806 | 84 | 0.7364 | 12.826 | -0.00063 | 91.1 | 89.1 | -11.4 | -18.4 | 99 | 102.9
2059 | 637505 | OnTest | 0 | Test | 17:49:49.500 | 64189.5 | 17:09:30.000 | 17:15:30.100 | 17:09:30.000 | 2014-08-05 09:18 | 1800 | 31.3 | 113.38 | 587.4 | 366 | 513.5 | 1.4 | 147.6 | 103.7 | 5 | 21.5 | 3.96 | 96 | 90.1 | 89.2 | 90.1 | 25 | 40.1 | 41.3 | 95.2 | 28.7 | 195.3 | 0.73599 | 90 | 1.503 | 0.000806 | 84 | 0.736 | 12.889 | -0.00063 | 91 | 89 | -11.5 | -18.5 | 99 | 102.9
2060 | 637805 | OnTest | 0 | Test | 17:50:19.500 | 64219.5 | 17:10:00.000 | 17:16:00.100 | 17:10:00.000 | 2014-08-05 09:19 | 1800 | 30.5 | 113.6 | 571 | 366 | 513.6 | 1.4 | 147.6 | 103.7 | 5 | 21.5 | 3.96 | 96 | 90.1 | 89.2 | 90 | 24.8 | 40 | 41.4 | 95.2 | 28.9 | 195.5 | 0.73642 | 90 | 1.495 | 0.000807 | 84.1 | 0.7364 | 12.826 | -0.00063 | 91 | 89 | -11.4 | -18.4 | 99 | 103
2061 | 638105 | OnTest | 0 | Test | 17:50:49.500 | 64249.5 | 17:10:30.000 | 17:16:30.100 | 17:10:30.000 | 2014-08-05 09:19 | 1800 | 31.4 | 113.6 | 582.7 | 366 | 513.5 | 1.5 | 147.5 | 103.6 | 5 | 21.5 | 3.98 | 96 | 90 | 89.2 | 90 | 24.7 | 40 | 41.4 | 95.2 | 28.9 | 195.6 | 0.73587 | 90 | 1.501 | 0.000805 | 83.9 | 0.7358 | 12.914 | -0.00063 | 91 | 89 | -11.5 | -18.5 | 98.9 | 102.9
2062 | 638405 | OnTest | 0 | Test | 17:51:19.500 | 64279.5 | 17:11:00.000 | 17:17:00.100 | 17:11:00.000 | 2014-08-05 09:20 | 1800 | 30 | 114.62 | 583.1 | 365.9 | 513.6 | 1.5 | 147.7 | 103.7 | 5 | 21.5 | 3.95 | 96 | 90 | 89.2 | 90 | 24.7 | 40 | 41.4 | 95.2 | 29 | 195.7 | 0.73605 | 90 | 1.502 | 0.000805 | 83.9 | 0.7361 | 12.881 | -0.00063 | 91 | 89 | -11.5 | -18.5 | 98.9 | 102.9
2063 | 638705 | OnTest | 0 | Test | 17:51:49.500 | 64309.5 | 17:11:30.000 | 17:17:30.100 | 17:11:30.000 | 2014-08-05 09:20 | 1800 | 32.3 | 114.72 | 589.2 | 365.9 | 513.2 | 1.4 | 147.3 | 103.6 | 5 | 21.5 | 3.99 | 96 | 90 | 89.2 | 90 | 24.8 | 40 | 41.3 | 95.2 | 29 | 195.7 | 0.73642 | 89.9 | 1.5 | 0.000806 | 84 | 0.7364 | 12.831 | -0.00063 | 90.9 | 88.9 | -11.5 | -18.5 | 99 | 102.9
2064 | 639005 | OnTest | 0 | Test | 17:52:19.500 | 64339.5 | 17:12:00.000 | 17:18:00.100 | 17:12:00.000 | 2014-08-05 09:21 | 1800 | 31.5 | 114.92 | 595.4 | 365.5 | 513 | 1.5 | 147.5 | 103.8 | 5.1 | 21.5 | 3.96 | 96 | 90 | 89.2 | 90 | 24.8 | 40 | 41.3 | 95.2 | 28.8 | 195.7 | 0.73611 | 90 | 1.5 | 0.000805 | 83.9 | 0.7361 | 12.87 | -0.00063 | 91 | 89 | -11.5 | -18.5 | 98.9 | 102.8
2065 | 639305 | OnTest | 0 | Test | 17:52:49.500 | 64369.5 | 17:12:30.000 | 17:18:30.100 | 17:12:30.000 | 2014-08-05 09:21 | 1800 | 30.5 | 113.97 | 579.4 | 366.3 | 514 | 1.5 | 147.7 | 103.8 | 5.1 | 21.5 | 4.06 | 96 | 90 | 89.2 | 90 | 24.8 | 40 | 40.9 | 95.2 | 28.7 | 195.8 | 0.73562 | 90 | 1.499 | 0.000807 | 84.1 | 0.7356 | 12.953 | -0.00063 | 91 | 89 | -11.4 | -18.4 | 99 | 103.1
2066 | 639605 | OnTest | 0 | Test | 17:53:19.500 | 64399.5 | 17:13:00.000 | 17:19:00.100 | 17:13:00.000 | 2014-08-05 09:22 | 1800 | 29.8 | 114.39 | 592.8 | 365.9 | 513.3 | 1.5 | 147.5 | 103.8 | 5.1 | 21.4 | 4.09 | 96 | 90 | 89.1 | 90 | 24.8 | 40 | 40.4 | 95.2 | 28.9 | 195.7 | 0.73562 | 90 | 1.502 | 0.000806 | 84 | 0.7356 | 12.946 | -0.00063 | 91 | 89 | -11.4 | -18.4 | 98.9 | 103
2067 | 639905 | OnTest | 0 | Test | 17:53:49.500 | 64429.5 | 17:13:30.000 | 17:19:30.100 | 17:13:30.000 | 2014-08-05 09:22 | 1800 | 30.6 | 113.77 | 579.4 | 365.8 | 513.1 | 1.5 | 147.3 | 103.5 | 5.1 | 21.4 | 3.99 | 96 | 90 | 89.1 | 90.1 | 25 | 40 | 40.1 | 95.2 | 29.2 | 195.6 | 0.7355 | 89.9 | 1.498 | 0.000806 | 84 | 0.7355 | 12.972 | -0.00063 | 91 | 88.9 | -11.5 | -18.4 | 99 | 103
2068 | 640205 | OnTest | 0 | Test | 17:54:19.500 | 64459.5 | 17:14:00.000 | 17:20:00.100 | 17:14:00.000 | 2014-08-05 09:23 | 1800 | 29.8 | 114.16 | 588.1 | 366.1 | 513.8 | 1.5 | 147.8 | 103.7 | 5.1 | 21.3 | 3.97 | 96 | 90 | 89.1 | 90.1 | 25.2 | 40 | 39.8 | 95.2 | 29.4 | 195.6 | 0.73691 | 89.9 | 1.505 | 0.000807 | 84 | 0.7369 | 12.757 | -0.00063 | 91 | 88.9 | -11.5 | -18.4 | 99 | 102.9
2069 | 640505 | OnTest | 0 | Test | 17:54:49.500 | 64489.5 | 17:14:30.000 | 17:20:30.100 | 17:14:30.000 | 2014-08-05 09:23 | 1801 | 31 | 114.19 | 595.1 | 366 | 513.5 | 1.5 | 147.5 | 103.7 | 5.1 | 21.2 | 3.98 | 95.9 | 89.9 | 89.1 | 90.1 | 25.7 | 40 | 39.7 | 95.2 | 29.4 | 195.5 | 0.73642 | 90 | 1.492 | 0.000807 | 84.1 | 0.7364 | 12.825 | -0.00063 | 91 | 89 | -11.4 | -18.3 | 98.9 | 102.9
2070 | 640805 | OnTest | 0 | Test | 17:55:19.500 | 64519.5 | 17:15:00.000 | 17:21:00.100 | 17:15:00.000 | 2014-08-05 09:24 | 1799 | 32.7 | 114.81 | 592.4 | 366 | 513.4 | 1.5 | 147.4 | 103.7 | 5.1 | 21.2 | 4.01 | 96 | 90 | 89.2 | 90.1 | 25.8 | 40 | 39.6 | 95.2 | 29.5 | 195.5 | 0.73599 | 89.9 | 1.497 | 0.000806 | 84 | 0.7359 | 12.898 | -0.00063 | 90.9 | 88.9 | -11.5 | -18.5 | 99 | 103
2071 | 641105 | OnTest | 0 | Test | 17:55:49.500 | 64549.5 | 17:15:30.000 | 17:21:30.100 | 17:15:30.000 | 2014-08-05 09:24 | 1800 | 31.8 | 114.65 | 587.5 | 366.1 | 513.8 | 1.5 | 147.7 | 103.8 | 5.1 | 21.1 | 4.15 | 95.9 | 90 | 89.2 | 90.1 | 25.9 | 40 | 39.5 | 95.2 | 29.6 | 195.4 | 0.73642 | 90.1 | 1.504 | 0.000807 | 84.1 | 0.7364 | 12.821 | -0.00063 | 91.1 | 89 | -11.4 | -18.4 | 99 | 103.1
2072 | 641405 | OnTest | 0 | Test | 17:56:19.500 | 64579.5 | 17:16:00.000 | 17:22:00.100 | 17:16:00.000 | 2014-08-05 09:25 | 1800 | 31.2 | 114.36 | 590.2 | 366.1 | 513.6 | 1.5 | 147.5 | 103.5 | 5.1 | 21.2 | 4.05 | 96 | 90 | 89.2 | 90.1 | 25.9 | 40 | 39.5 | 95.2 | 29.5 | 195.4 | 0.73562 | 90 | 1.5 | 0.000806 | 84 | 0.7356 | 12.952 | -0.00063 | 91 | 89 | -11.5 | -18.4 | 98.9 | 103
2073 | 641705 | OnTest | 0 | Test | 17:56:49.500 | 64609.5 | 17:16:30.000 | 17:22:30.100 | 17:16:30.000 | 2014-08-05 09:25 | 1800 | 31.3 | 113.7 | 590 | 365.9 | 513.3 | 1.5 | 147.5 | 103.8 | 5.1 | 21.1 | 3.98 | 96 | 90 | 89.2 | 90.1 | 26 | 40 | 39.4 | 95.2 | 29.6 | 195.3 | 0.73611 | 90 | 1.501 | 0.000806 | 84 | 0.7361 | 12.875 | -0.00063 | 91 | 89 | -11.5 | -18.5 | 99 | 102.9
2074 | 642005 | OnTest | 0 | Test | 17:57:19.500 | 64639.5 | 17:17:00.000 | 17:23:00.100 | 17:17:00.000 | 2014-08-05 09:26 | 1800 | 31.5 | 113.95 | 589.1 | 365.7 | 513.2 | 1.5 | 147.5 | 103.7 | 5.1 | 21.2 | 3.93 | 96 | 90 | 89.2 | 90 | 25.8 | 40 | 39.3 | 95.2 | 29.6 | 195.2 | 0.73593 | 90 | 1.502 | 0.000806 | 83.9 | 0.7359 | 12.9 | -0.00063 | 91 | 89 | -11.5 | -18.5 | 98.9 | 102.9
2075 | 642305 | OnTest | 0 | Test | 17:57:49.500 | 64669.5 | 17:17:30.000 | 17:23:30.100 | 17:17:30.000 | 2014-08-05 09:26 | 1800 | 32.2 | 114.64 | 591.7 | 365.9 | 513.3 | 1.5 | 147.4 | 103.7 | 5.1 | 21.3 | 3.93 | 96 | 90 | 89.2 | 90.1 | 25.6 | 40 | 39.3 | 95.2 | 29.4 | 195.2 | 0.73587 | 90 | 1.493 | 0.000805 | 83.9 | 0.7359 | 12.909 | -0.00063 | 91 | 89 | -11.6 | -18.5 | 98.9 | 102.9
2076 | 642605 | OnTest | 0 | Test | 17:58:19.500 | 64699.5 | 17:18:00.000 | 17:24:00.100 | 17:18:00.000 | 2014-08-05 09:27 | 1800 | 33.6 | 114.87 | 594.6 | 366.1 | 513.6 | 1.5 | 147.5 | 103.7 | 5.1 | 21.3 | 3.99 | 96 | 90 | 89.2 | 90.1 | 25.3 | 40.1 | 39.3 | 95.2 | 29.3 | 195.1 | 0.73636 | 90 | 1.492 | 0.000806 | 84 | 0.7364 | 12.832 | -0.00063 | 91 | 89 | -11.5 | -18.4 | 99 | 102.9
2077 | 642905 | OnTest | 0 | Test | 17:58:49.500 | 64729.5 | 17:18:30.000 | 17:24:30.100 | 17:18:30.000 | 2014-08-05 09:27 | 1800 | 31.5 | 114.17 | 582.4 | 365.9 | 513.5 | 1.5 | 147.6 | 103.7 | 5.1 | 21.4 | 3.98 | 96 | 90 | 89.2 | 90.1 | 24.9 | 40.1 | 39.3 | 95.2 | 29.3 | 195 | 0.73684 | 90 | 1.499 | 0.000805 | 84 | 0.7368 | 12.763 | -0.00063 | 91 | 89 | -11.5 | -18.5 | 99 | 103
2078 | 643205 | OnTest | 0 | Test | 17:59:19.500 | 64759.5 | 17:19:00.000 | 17:25:00.100 | 17:19:00.000 | 2014-08-05 09:28 | 1800 | 32.3 | 114.74 | 595.2 | 365.8 | 513.3 | 1.5 | 147.6 | 103.6 | 5.1 | 21.4 | 3.99 | 96 | 90 | 89.2 | 90.1 | 24.6 | 40.1 | 39.3 | 95.2 | 29.2 | 194.9 | 0.73648 | 90.1 | 1.503 | 0.000805 | 83.9 | 0.7365 | 12.811 | -0.00063 | 91.1 | 89.1 | -11.6 | -18.6 | 99 | 103
2079 | 643505 | OnTest | 0 | Test | 17:59:49.500 | 64789.5 | 17:19:30.000 | 17:25:30.100 | 17:19:30.000 | 2014-08-05 09:28 | 1800 | 34.6 | 115.03 | 590.3 | 366 | 513.6 | 1.5 | 147.6 | 103.7 | 5.1 | 21.5 | 3.98 | 96 | 90 | 89.2 | 90.1 | 24.4 | 40 | 39.3 | 95.2 | 29.3 | 194.8 | 0.73574 | 90 | 1.492 | 0.000806 | 84 | 0.7357 | 12.931 | -0.00063 | 91 | 89 | -11.4 | -18.4 | 99 | 102.9
2080 | 643805 | OnTest | 0 | Test | 18:00:19.500 | 64819.5 | 17:20:00.000 | 17:26:00.100 | 17:20:00.000 | 2014-08-05 09:29 | 1800 | 35 | 114.62 | 593.5 | 366.3 | 513.9 | 1.5 | 147.6 | 103.7 | 5.1 | 21.5 | 3.98 | 96 | 90 | 89.2 | 90 | 24.3 | 40 | 39.3 | 95.2 | 29.4 | 194.8 | 0.73617 | 90 | 1.503 | 0.000806 | 84.1 | 0.7362 | 12.861 | -0.00063 | 91 | 89 | -11.4 | -18.4 | 99 | 102.9
2081 | 644105 | OnTest | 0 | Test | 18:00:49.500 | 64849.5 | 17:20:30.000 | 17:26:30.100 | 17:20:30.000 | 2014-08-05 09:29 | 1800 | 35.6 | 114.01 | 589 | 366 | 513.6 | 1.5 | 147.5 | 103.8 | 5.1 | 21.5 | 4.01 | 96 | 90 | 89.1 | 90 | 24.2 | 40 | 39.3 | 95.2 | 29.4 | 194.8 | 0.73629 | 89.9 | 1.499 | 0.000806 | 84 | 0.7362 | 12.855 | -0.00063 | 90.9 | 88.9 | -11.5 | -18.5 | 99 | 103
2082 | 644405 | OnTest | 0 | Test | 18:01:19.500 | 64879.5 | 17:21:00.000 | 17:27:00.100 | 17:21:00.000 | 2014-08-05 09:30 | 1800 | 34.3 | 113.71 | 586.9 | 366.1 | 513.6 | 1.5 | 147.5 | 103.5 | 5.1 | 21.5 | 3.98 | 96 | 90 | 89.1 | 90 | 24.2 | 40 | 39.3 | 95.2 | 29.4 | 194.8 | 0.73672 | 89.9 | 1.504 | 0.000806 | 84 | 0.7366 | 12.79 | -0.00063 | 90.9 | 88.9 | -11.4 | -18.4 | 98.9 | 102.9
2083 | 644705 | OnTest | 0 | Test | 18:01:49.500 | 64909.5 | 17:21:30.000 | 17:27:30.100 | 17:21:30.000 | 2014-08-05 09:30 | 1801 | 34.4 | 113.11 | 584.2 | 366.2 | 513.8 | 1.5 | 147.6 | 103.5 | 5.1 | 21.5 | 3.98 | 96 | 90 | 89.1 | 89.9 | 24.3 | 40 | 39.3 | 95.2 | 29.3 | 194.8 | 0.73611 | 89.9 | 1.502 | 0.000805 | 83.9 | 0.7361 | 12.879 | -0.00063 | 90.9 | 89 | -11.6 | -18.5 | 98.9 | 102.9
2084 | 645005 | OnTest | 0 | Test | 18:02:19.500 | 64939.5 | 17:22:00.000 | 17:28:00.100 | 17:22:00.000 | 2014-08-05 09:31 | 1800 | 32.9 | 113.32 | 584.2 | 366 | 513.5 | 1.5 | 147.5 | 103.5 | 5.1 | 21.4 | 3.96 | 96 | 90 | 89.1 | 89.9 | 24.5 | 40 | 39.3 | 95.2 | 29.4 | 194.8 | 0.73605 | 90 | 1.501 | 0.000805 | 83.9 | 0.736 | 12.886 | -0.00063 | 90.9 | 89 | -11.5 | -18.5 | 98.9 | 102.9
2085 | 645305 | OnTest | 0 | Test | 18:02:49.500 | 64969.5 | 17:22:30.000 | 17:28:30.100 | 17:22:30.000 | 2014-08-05 09:31 | 1800 | 34.4 | 114.27 | 594 | 366.2 | 513.5 | 1.5 | 147.3 | 103.8 | 5.1 | 21.5 | 3.99 | 96 | 89.9 | 89.1 | 89.9 | 24.5 | 40.1 | 39.3 | 95.1 | 29.3 | 194.8 | 0.73623 | 90 | 1.495 | 0.000806 | 84 | 0.7362 | 12.857 | -0.00063 | 91 | 89 | -11.4 | -18.4 | 98.9 | 102.9
2086 | 645605 | OnTest | 0 | Test | 18:03:19.500 | 64999.5 | 17:23:00.000 | 17:29:00.100 | 17:23:00.000 | 2014-08-05 09:32 | 1800 | 34.3 | 114.73 | 595.2 | 365.8 | 513.4 | 1.5 | 147.6 | 103.7 | 5.1 | 21.5 | 3.89 | 96 | 89.9 | 89.1 | 89.9 | 24.5 | 40.1 | 39.3 | 95.1 | 29 | 194.9 | 0.73623 | 89.9 | 1.498 | 0.000805 | 83.9 | 0.7362 | 12.862 | -0.00063 | 90.9 | 88.9 | -11.5 | -18.5 | 98.9 | 102.8
2087 | 645905 | OnTest | 0 | Test | 18:03:49.500 | 65029.5 | 17:23:30.000 | 17:29:30.100 | 17:23:30.000 | 2014-08-05 09:32 | 1800 | 32.3 | 112.73 | 585.7 | 366.2 | 513.6 | 1.5 | 147.4 | 103.7 | 5.1 | 21.5 | 3.99 | 96 | 89.9 | 89.1 | 89.9 | 24.4 | 40 | 39.4 | 95.1 | 28.7 | 194.9 | 0.73648 | 90 | 1.505 | 0.000806 | 84.1 | 0.7365 | 12.816 | -0.00063 | 91 | 89 | -11.4 | -18.4 | 99 | 103
2088 | 646205 | OnTest | 0 | Test | 18:04:19.500 | 65059.5 | 17:24:00.000 | 17:30:00.100 | 17:24:00.000 | 2014-08-05 09:33 | 1800 | 31.5 | 113.53 | 583.5 | 366 | 513.3 | 1.5 | 147.3 | 103.7 | 5 | 21.5 | 3.99 | 96 | 90 | 89.1 | 89.9 | 24.3 | 40 | 39.5 | 95.1 | 28.7 | 194.9 | 0.73642 | 89.9 | 1.5 | 0.000806 | 83.9 | 0.7364 | 12.836 | -0.00063 | 90.9 | 88.9 | -11.5 | -18.5 | 98.9 | 102.9
2089 | 646505 | OnTest | 0 | Test | 18:04:49.500 | 65089.5 | 17:24:30.000 | 17:30:30.100 | 17:24:30.000 | 2014-08-05 09:33 | 1800 | 31.5 | 114.29 | 583.9 | 366.3 | 514.1 | 1.5 | 147.8 | 103.8 | 5 | 21.5 | 3.98 | 96 | 90 | 89.1 | 89.9 | 24.3 | 40 | 39.7 | 95.1 | 28.6 | 194.9 | 0.73666 | 90 | 1.507 | 0.000807 | 84.1 | 0.7366 | 12.791 | -0.00063 | 90.9 | 89 | -11.4 | -18.4 | 98.9 | 102.9
2090 | 646805 | OnTest | 0 | Test | 18:05:19.500 | 65119.5 | 17:25:00.000 | 17:31:00.100 | 17:25:00.000 | 2014-08-05 09:34 | 1800 | 33.1 | 114.55 | 594.8 | 365.9 | 513.4 | 1.5 | 147.6 | 103.7 | 5 | 21.4 | 3.95 | 96 | 90 | 89.1 | 89.9 | 24.5 | 39.9 | 40 | 95.1 | 28.4 | 194.9 | 0.73666 | 89.9 | 1.497 | 0.000805 | 83.9 | 0.7366 | 12.798 | -0.00063 | 90.9 | 88.9 | -11.5 | -18.5 | 98.9 | 102.8
2091 | 647105 | OnTest | 0 | Test | 18:05:49.500 | 65149.5 | 17:25:30.000 | 17:31:30.100 | 17:25:30.000 | 2014-08-05 09:34 | 1800 | 26 | 113.04 | 593.6 | 366.4 | 514 | 1.5 | 147.6 | 103.6 | 5 | 21.4 | 4.03 | 96 | 90 | 89.2 | 89.9 | 25 | 39.9 | 40.2 | 95.1 | 28.5 | 195 | 0.73642 | 89.9 | 1.493 | 0.000808 | 84.2 | 0.7363 | 12.839 | -0.00063 | 90.9 | 88.9 | -11.3 | -18.3 | 99 | 103
2092 | 647405 | OnTest | 0 | Test | 18:06:19.500 | 65179.5 | 17:26:00.000 | 17:32:00.100 | 17:26:00.000 | 2014-08-05 09:35 | 1799 | 26.6 | 113.99 | 585.9 | 366.1 | 513.5 | 1.5 | 147.4 | 103.8 | 5 | 21.4 | 3.92 | 96 | 90 | 89.2 | 89.8 | 25.2 | 39.9 | 40.3 | 95.1 | 28.6 | 195.1 | 0.73691 | 89.9 | 1.5 | 0.000807 | 84.1 | 0.7368 | 12.76 | -0.00063 | 90.9 | 88.9 | -11.4 | -18.4 | 99 | 102.9
2093 | 647705 | OnTest | 0 | Test | 18:06:49.500 | 65209.5 | 17:26:30.000 | 17:32:30.100 | 17:26:30.000 | 2014-08-05 09:35 | 1800 | 29.4 | 115.03 | 588.8 | 366.7 | 514.5 | 1.5 | 147.7 | 103.7 | 5 | 21.3 | 3.97 | 96 | 90 | 89.2 | 89.8 | 25.3 | 39.9 | 40.3 | 95.1 | 28.7 | 195.1 | 0.73684 | 89.8 | 1.499 | 0.000807 | 84 | 0.7367 | 12.778 | -0.00063 | 90.8 | 88.8 | -11.3 | -18.3 | 98.8 | 102.8
2094 | 648005 | OnTest | 0 | Test | 18:07:19.500 | 65239.5 | 17:27:00.000 | 17:33:00.100 | 17:27:00.000 | 2014-08-05 09:36 | 1800 | 30.9 | 114.37 | 585.8 | 366.4 | 513.9 | 1.5 | 147.5 | 103.9 | 5 | 21.3 | 3.99 | 96 | 90 | 89.2 | 89.8 | 25.4 | 40 | 40.4 | 95.1 | 28.7 | 195.2 | 0.73617 | 89.9 | 1.503 | 0.000807 | 84.1 | 0.7361 | 12.878 | -0.00063 | 90.9 | 88.8 | -11.3 | -18.3 | 98.9 | 102.9
2095 | 648305 | OnTest | 0 | Test | 18:07:49.500 | 65269.5 | 17:27:30.000 | 17:33:30.100 | 17:27:30.000 | 2014-08-05 09:36 | 1800 | 40.9 | 114.88 | 594.6 | 366 | 513.4 | 1.5 | 147.4 | 103.7 | 5 | 21.3 | 3.97 | 96 | 90 | 89.2 | 89.9 | 25.5 | 39.9 | 40.5 | 95 | 28.5 | 195.3 | 0.73642 | 89.9 | 1.502 | 0.000807 | 84.1 | 0.7364 | 12.833 | -0.00063 | 90.9 | 88.9 | -11.4 | -18.4 | 99 | 102.9
2096 | 648605 | OnTest | 0 | Test | 18:08:19.500 | 65299.5 | 17:28:00.000 | 17:34:00.100 | 17:28:00.000 | 2014-08-05 09:37 | 1800 | 42.2 | 113.99 | 594.9 | 366.3 | 514 | 1.5 | 147.7 | 104 | 5 | 21.3 | 4.01 | 96 | 90 | 89.2 | 89.9 | 25.6 | 39.9 | 40.6 | 95.1 | 28.6 | 195.3 | 0.7366 | 89.9 | 1.503 | 0.000807 | 84.1 | 0.7365 | 12.806 | -0.00063 | 90.9 | 89 | -11.4 | -18.4 | 99 | 103
2097 | 648905 | OnTest | 0 | Test | 18:08:49.500 | 65329.5 | 17:28:30.000 | 17:34:30.100 | 17:28:30.000 | 2014-08-05 09:37 | 1800 | 41.3 | 113.35 | 585.6 | 366.2 | 514 | 1.5 | 147.8 | 103.8 | 5 | 21.3 | 3.96 | 96 | 90 | 89.2 | 89.9 | 25.8 | 39.9 | 40.7 | 95.1 | 28.8 | 195.4 | 0.73697 | 89.9 | 1.498 | 0.000806 | 84 | 0.7369 | 12.748 | -0.00063 | 91 | 88.9 | -11.4 | -18.3 | 98.9 | 102.9
2098 | 649205 | OnTest | 0 | Test | 18:09:19.500 | 65359.5 | 17:29:00.000 | 17:35:00.100 | 17:29:00.000 | 2014-08-05 09:38 | 1800 | 41.9 | 115.03 | 595.3 | 366 | 513.5 | 1.5 | 147.4 | 103.7 | 5 | 21.4 | 3.98 | 96 | 90 | 89.2 | 89.9 | 25.4 | 39.9 | 40.7 | 95.1 | 28.6 | 195.4 | 0.73648 | 89.9 | 1.501 | 0.000807 | 84.1 | 0.7364 | 12.826 | -0.00063 | 90.9 | 88.9 | -11.4 | -18.4 | 99 | 103
2099 | 649505 | OnTest | 0 | Test | 18:09:49.500 | 65389.5 | 17:29:30.000 | 17:35:30.100 | 17:29:30.000 | 2014-08-05 09:38 | 1800 | 41.1 | 114.39 | 585.9 | 366.2 | 513.8 | 1.5 | 147.6 | 103.8 | 5 | 21.4 | 3.97 | 96 | 90 | 89.2 | 89.9 | 25.1 | 39.9 | 40.7 | 95.1 | 28.6 | 195.4 | 0.73611 | 90 | 1.494 | 0.000807 | 84.1 | 0.7361 | 12.876 | -0.00063 | 91 | 89 | -11.3 | -18.3 | 98.9 | 102.9
2100 | 649805 | OnTest | 0 | Test | 18:10:19.500 | 65419.5 | 17:30:00.000 | 17:36:00.100 | 17:30:00.000 | 2014-08-05 09:39 | 1800 | 40.8 | 114.43 | 579.2 | 366.1 | 513.9 | 1.5 | 147.8 | 103.6 | 5.1 | 21.3 | 3.98 | 96 | 90.1 | 89.2 | 89.9 | 24.9 | 39.9 | 40.7 | 95.1 | 28.6 | 195.3 | 0.73666 | 89.9 | 1.498 | 0.000808 | 84.2 | 0.7366 | 12.795 | -0.00063 | 90.9 | 89 | -11.3 | -18.3 | 99 | 103
2101 | 650105 | OnTest | 0 | Test | 18:10:49.500 | 65449.5 | 17:30:30.000 | 17:36:30.100 | 17:30:30.000 | 2014-08-05 09:39 | 1800 | 39.3 | 114.67 | 588.7 | 366.4 | 514 | 1.5 | 147.6 | 103.9 | 5.1 | 21.4 | 4.03 | 96 | 90 | 89.2 | 89.9 | 24.9 | 39.9 | 40.7 | 95.1 | 28.6 | 195.3 | 0.73648 | 89.9 | 1.506 | 0.000807 | 84.1 | 0.7364 | 12.824 | -0.00063 | 91 | 88.9 | -11.3 | -18.3 | 99 | 103
2102 | 650405 | OnTest | 0 | Test | 18:11:19.500 | 65479.5 | 17:31:00.000 | 17:37:00.100 | 17:31:00.000 | 2014-08-05 09:40 | 1799 | 39.9 | 113.19 | 581.4 | 366 | 513.5 | 1.5 | 147.5 | 103.8 | 5.1 | 21.4 | 4.01 | 96 | 90 | 89.2 | 89.9 | 24.9 | 39.9 | 40.7 | 95.1 | 28.9 | 195.3 | 0.73605 | 90 | 1.502 | 0.000806 | 84 | 0.7361 | 12.882 | -0.00063 | 91 | 89 | -11.4 | -18.4 | 98.9 | 103
2103 | 650705 | OnTest | 0 | Test | 18:11:49.500 | 65509.5 | 17:31:30.000 | 17:37:30.100 | 17:31:30.000 | 2014-08-05 09:40 | 1800 | 41.4 | 114.35 | 593.8 | 366.4 | 514.2 | 1.5 | 147.7 | 103.8 | 5.1 | 21.5 | 4.11 | 96 | 90 | 89.2 | 89.9 | 24.9 | 40 | 40.7 | 95.1 | 28.9 | 195.3 | 0.73642 | 89.9 | 1.501 | 0.000807 | 84 | 0.7364 | 12.836 | -0.00063 | 90.9 | 88.9 | -11.4 | -18.4 | 98.9 | 103
2104 | 651005 | OnTest | 0 | Test | 18:12:19.500 | 65539.5 | 17:32:00.000 | 17:38:00.100 | 17:32:00.000 | 2014-08-05 09:41 | 1800 | 40.4 | 113.55 | 582.9 | 366.2 | 513.6 | 1.5 | 147.4 | 104 | 5.1 | 21.4 | 4.08 | 96 | 90 | 89.1 | 89.9 | 25 | 40 | 40.7 | 95.1 | 28.8 | 195.4 | 0.73666 | 89.9 | 1.498 | 0.000807 | 84.1 | 0.7366 | 12.796 | -0.00063 | 91 | 88.9 | -11.3 | -18.3 | 98.9 | 103
2105 | 651305 | OnTest | 0 | Test | 18:12:49.500 | 65569.5 | 17:32:30.000 | 17:38:30.100 | 17:32:30.000 | 2014-08-05 09:41 | 1800 | 40.2 | 114.04 | 592.9 | 366.1 | 513.6 | 1.5 | 147.5 | 103.8 | 5.1 | 21.4 | 4.01 | 96 | 90 | 89.1 | 89.9 | 25.1 | 40 | 40.7 | 95 | 28.8 | 195.5 | 0.73605 | 89.9 | 1.495 | 0.000807 | 84.1 | 0.736 | 12.888 | -0.00063 | 91 | 88.9 | -11.4 | -18.4 | 98.9 | 103
2106 | 651605 | OnTest | 0 | Test | 18:13:19.500 | 65599.5 | 17:33:00.000 | 17:39:00.100 | 17:33:00.000 | 2014-08-05 09:42 | 1800 | 38.4 | 113.4 | 582.6 | 366 | 513.7 | 1.5 | 147.6 | 103.8 | 5.1 | 21.4 | 3.98 | 96 | 90 | 89.1 | 89.9 | 25.3 | 40.1 | 40.8 | 95.1 | 28.6 | 195.5 | 0.73605 | 89.9 | 1.501 | 0.000807 | 84 | 0.736 | 12.891 | -0.00063 | 90.9 | 88.9 | -11.4 | -18.5 | 99 | 102.9
2107 | 651905 | OnTest | 0 | Test | 18:13:49.500 | 65629.5 | 17:33:30.000 | 17:39:30.100 | 17:33:30.000 | 2014-08-05 09:42 | 1800 | 37.9 | 114.22 | 586.3 | 366.1 | 513.4 | 1.5 | 147.3 | 103.7 | 5.1 | 21.4 | 3.98 | 96 | 90 | 89.2 | 89.8 | 25.3 | 40 | 40.8 | 95.1 | 28.9 | 195.6 | 0.73636 | 89.9 | 1.495 | 0.000805 | 83.9 | 0.7363 | 12.843 | -0.00063 | 91 | 88.9 | -11.6 | -18.6 | 99 | 102.9
2108 | 652205 | OnTest | 0 | Test | 18:14:19.500 | 65659.5 | 17:34:00.000 | 17:40:00.100 | 17:34:00.000 | 2014-08-05 09:43 | 1800 | 39.3 | 114.82 | 583.5 | 366 | 513.5 | 1.5 | 147.6 | 103.8 | 5.1 | 21.5 | 3.9 | 96 | 90 | 89.2 | 89.8 | 25.1 | 40 | 40.8 | 95.1 | 29 | 195.7 | 0.73617 | 90 | 1.506 | 0.000805 | 83.9 | 0.7362 | 12.864 | -0.00063 | 91 | 89 | -11.7 | -18.6 | 99 | 102.9
2109 | 652505 | OnTest | 0 | Test | 18:14:49.500 | 65689.5 | 17:34:30.000 | 17:40:30.100 | 17:34:30.000 | 2014-08-05 09:43 | 1800 | 37.9 | 115.24 | 593.6 | 365.8 | 513.1 | 1.5 | 147.4 | 103.9 | 5.1 | 21.5 | 3.95 | 96 | 90 | 89.2 | 89.8 | 25 | 39.9 | 40.7 | 95 | 29.1 | 195.7 | 0.73574 | 89.9 | 1.498 | 0.000804 | 83.8 | 0.7357 | 12.936 | -0.00063 | 90.9 | 88.9 | -11.6 | -18.6 | 98.9 | 102.8
2110 | 652805 | OnTest | 0 | Test | 18:15:19.500 | 65719.5 | 17:35:00.000 | 17:41:00.100 | 17:35:00.000 | 2014-08-05 09:44 | 1800 | 38.7 | 114.42 | 593.9 | 366.3 | 514 | 1.5 | 147.6 | 103.9 | 5.1 | 21.4 | 3.96 | 96 | 90 | 89.2 | 89.8 | 24.9 | 40 | 40.6 | 95 | 29.2 | 195.7 | 0.73617 | 89.9 | 1.493 | 0.000806 | 84 | 0.7361 | 12.869 | -0.00063 | 91 | 88.9 | -11.5 | -18.5 | 99 | 102.9
2111 | 653105 | OnTest | 0 | Test | 18:15:49.500 | 65749.5 | 17:35:30.000 | 17:41:30.100 | 17:35:30.000 | 2014-08-05 09:44 | 1800 | 37.1 | 113.32 | 594.9 | 366.5 | 514.1 | 1.5 | 147.6 | 103.9 | 5.1 | 21.6 | 3.98 | 96 | 90 | 89.2 | 89.8 | 24.8 | 40 | 40.3 | 95 | 29.3 | 195.7 | 0.73678 | 89.9 | 1.505 | 0.000805 | 83.9 | 0.7367 | 12.778 | -0.00063 | 90.9 | 88.9 | -11.5 | -18.5 | 98.9 | 102.9
2112 | 653405 | OnTest | 0 | Test | 18:16:19.500 | 65779.5 | 17:36:00.000 | 17:42:00.100 | 17:36:00.000 | 2014-08-05 09:45 | 1800 | 35.8 | 114.8 | 590.5 | 366.5 | 514.1 | 1.5 | 147.5 | 103.8 | 5.1 | 21.5 | 4 | 96 | 90 | 89.2 | 89.9 | 24.7 | 40 | 40 | 95 | 29.4 | 195.6 | 0.73666 | 90 | 1.505 | 0.000805 | 83.9 | 0.7366 | 12.792 | -0.00063 | 91 | 88.9 | -11.5 | -18.5 | 98.9 | 102.9
2113 | 653705 | OnTest | 0 | Test | 18:16:49.500 | 65809.5 | 17:36:30.000 | 17:42:30.100 | 17:36:30.000 | 2014-08-05 09:45 | 1800 | 37.8 | 113.54 | 580.7 | 366.3 | 514 | 1.5 | 147.7 | 103.9 | 5.1 | 21.5 | 4.03 | 96 | 90 | 89.2 | 89.9 | 24.8 | 40.1 | 39.8 | 95 | 29.5 | 195.6 | 0.7358 | 90 | 1.499 | 0.000806 | 84 | 0.7358 | 12.918 | -0.00063 | 91 | 89 | -11.5 | -18.5 | 98.9 | 103
2114 | 654005 | OnTest | 0 | Test | 18:17:19.500 | 65839.5 | 17:37:00.000 | 17:43:00.100 | 17:37:00.000 | 2014-08-05 09:46 | 1800 | 37.8 | 115.01 | 583.5 | 366.3 | 513.9 | 1.5 | 147.6 | 103.6 | 5.1 | 21.5 | 4.02 | 96 | 90 | 89.1 | 89.9 | 24.9 | 40.1 | 39.8 | 95.1 | 29.6 | 195.6 | 0.73691 | 89.9 | 1.499 | 0.000805 | 83.9 | 0.7369 | 12.757 | -0.00063 | 91 | 88.9 | -11.5 | -18.5 | 98.9 | 102.9
2115 | 654305 | OnTest | 0 | Test | 18:17:49.500 | 65869.5 | 17:37:30.000 | 17:43:30.100 | 17:37:30.000 | 2014-08-05 09:46 | 1800 | 37.2 | 114.85 | 582.5 | 366.4 | 514 | 1.5 | 147.6 | 103.9 | 5.1 | 21.5 | 4.13 | 96 | 90 | 89.2 | 89.9 | 24.9 | 40.1 | 39.7 | 95.1 | 29.5 | 195.5 | 0.73629 | 90 | 1.509 | 0.000807 | 84.1 | 0.7363 | 12.842 | -0.00063 | 91.1 | 89 | -11.4 | -18.4 | 99 | 103.1
2116 | 654605 | OnTest | 0 | Test | 18:18:19.500 | 65899.5 | 17:38:00.000 | 17:44:00.100 | 17:38:00.000 | 2014-08-05 09:47 | 1800 | 36.8 | 113.87 | 581.2 | 365.8 | 513.5 | 1.5 | 147.7 | 103.9 | 5.1 | 21.4 | 4.01 | 96 | 90 | 89.2 | 89.9 | 24.9 | 40.1 | 39.7 | 95.1 | 29.7 | 195.5 | 0.73605 | 90 | 1.499 | 0.000804 | 83.8 | 0.7361 | 12.879 | -0.00063 | 91 | 89 | -11.6 | -18.6 | 98.9 | 102.9
2117 | 654905 | OnTest | 0 | Test | 18:18:49.500 | 65929.5 | 17:38:30.000 | 17:44:30.100 | 17:38:30.000 | 2014-08-05 09:47 | 1800 | 39.2 | 114.45 | 593 | 365.9 | 513.5 | 1.5 | 147.5 | 103.8 | 5.1 | 21.4 | 3.97 | 96 | 90 | 89.2 | 89.9 | 25 | 40 | 39.7 | 95.1 | 29.8 | 195.5 | 0.73605 | 90 | 1.505 | 0.000805 | 83.9 | 0.7361 | 12.881 | -0.00063 | 91 | 89 | -11.5 | -18.5 | 98.9 | 102.9
2118 | 655205 | OnTest | 0 | Test | 18:19:19.500 | 65959.5 | 17:39:00.000 | 17:45:00.100 | 17:39:00.000 | 2014-08-05 09:48 | 1800 | 38.1 | 114.25 | 586.5 | 366 | 513.5 | 1.5 | 147.6 | 103.7 | 5.1 | 21.4 | 3.99 | 96 | 90 | 89.2 | 89.9 | 25 | 40.1 | 39.7 | 95.1 | 29.3 | 195.5 | 0.73593 | 90.1 | 1.504 | 0.000804 | 83.8 | 0.736 | 12.894 | -0.00063 | 91.1 | 89 | -11.6 | -18.6 | 98.9 | 102.9
2119 | 655505 | OnTest | 0 | Test | 18:19:49.500 | 65989.5 | 17:39:30.000 | 17:45:30.100 | 17:39:30.000 | 2014-08-05 09:48 | 1800 | 36.5 | 112.88 | 568.5 | 366 | 513.7 | 1.5 | 147.7 | 103.9 | 5.1 | 21.4 | 3.97 | 96 | 90 | 89.2 | 89.9 | 25 | 40.1 | 39.7 | 95.1 | 29.1 | 195.4 | 0.73605 | 90 | 1.507 | 0.000805 | 83.9 | 0.7361 | 12.88 | -0.00063 | 91 | 89 | -11.5 | -18.5 | 98.9 | 102.9
2120 | 655805 | OnTest | 0 | Test | 18:20:19.500 | 66019.5 | 17:40:00.000 | 17:46:00.100 | 17:40:00.000 | 2014-08-05 09:49 | 1800 | 38.2 | 114.24 | 594.4 | 366.2 | 513.8 | 1.5 | 147.6 | 103.7 | 5.1 | 21.4 | 4.01 | 96 | 90 | 89.2 | 89.9 | 25 | 40 | 39.6 | 95.1 | 29.1 | 195.3 | 0.73629 | 90 | 1.504 | 0.000805 | 83.9 | 0.7363 | 12.847 | -0.00063 | 91 | 89 | -11.5 | -18.5 | 98.9 | 102.9
2121 | 656105 | OnTest | 0 | Test | 18:20:49.500 | 66049.5 | 17:40:30.000 | 17:46:30.100 | 17:40:30.000 | 2014-08-05 09:49 | 1800 | 37.7 | 113.21 | 575.5 | 366.1 | 513.6 | 1.5 | 147.6 | 103.8 | 5.1 | 21.3 | 4.06 | 96 | 90 | 89.2 | 89.9 | 25 | 40 | 39.6 | 95.1 | 29.4 | 195.2 | 0.73666 | 90 | 1.502 | 0.000805 | 83.9 | 0.7367 | 12.789 | -0.00063 | 91 | 89 | -11.5 | -18.5 | 98.9 | 103
2122 | 656405 | OnTest | 0 | Test | 18:21:19.500 | 66079.5 | 17:41:00.000 | 17:47:00.100 | 17:41:00.000 | 2014-08-05 09:50 | 1799 | 39.3 | 114.79 | 593.5 | 366.2 | 513.6 | 1.5 | 147.3 | 103.8 | 5.1 | 21.4 | 4.04 | 96 | 90 | 89.2 | 89.9 | 25.1 | 40 | 39.6 | 95.1 | 29.3 | 195.1 | 0.7358 | 90 | 1.502 | 0.000807 | 84.1 | 0.7358 | 12.923 | -0.00063 | 91 | 89 | -11.4 | -18.4 | 99 | 103
2123 | 656705 | OnTest | 0 | Test | 18:21:49.500 | 66109.5 | 17:41:30.000 | 17:47:30.100 | 17:41:30.000 | 2014-08-05 09:50 | 1800 | 40.3 | 114.25 | 592.5 | 366.5 | 514.1 | 1.5 | 147.6 | 103.7 | 5.1 | 21.3 | 4.04 | 96 | 90 | 89.2 | 89.9 | 25.2 | 40 | 39.6 | 95.1 | 29.3 | 195.1 | 0.73599 | 90 | 1.505 | 0.000806 | 84 | 0.736 | 12.896 | -0.00063 | 91 | 88.9 | -11.4 | -18.4 | 99 | 103
2124 | 657005 | OnTest | 0 | Test | 18:22:19.500 | 66139.5 | 17:42:00.000 | 17:48:00.100 | 17:42:00.000 | 2014-08-05 09:51 | 1800 | 41.4 | 114.52 | 589.7 | 366.3 | 514.2 | 1.5 | 147.9 | 103.8 | 5.1 | 21.3 | 4.08 | 96 | 90 | 89.2 | 89.9 | 25.3 | 40.1 | 39.7 | 95.1 | 29.5 | 195 | 0.73629 | 90 | 1.504 | 0.000806 | 84 | 0.7363 | 12.842 | -0.00063 | 91 | 89 | -11.5 | -18.5 | 99 | 103.1
2125 | 657305 | OnTest | 0 | Test | 18:22:49.500 | 66169.5 | 17:42:30.000 | 17:48:30.100 | 17:42:30.000 | 2014-08-05 09:51 | 1800 | 41.1 | 114.56 | 584.3 | 365.9 | 513.3 | 1.5 | 147.4 | 103.8 | 5.1 | 21.4 | 4.01 | 96 | 90 | 89.2 | 89.9 | 25.3 | 40.1 | 39.7 | 95.1 | 29.6 | 194.9 | 0.73623 | 90 | 1.503 | 0.000807 | 84.1 | 0.7363 | 12.85 | -0.00063 | 91.1 | 89 | -11.4 | -18.4 | 99 | 103
2126 | 657605 | OnTest | 0 | Test | 18:23:19.500 | 66199.5 | 17:43:00.000 | 17:49:00.100 | 17:43:00.000 | 2014-08-05 09:52 | 1800 | 41 | 114.72 | 593.5 | 365.8 | 513.7 | 1.5 | 147.9 | 103.8 | 5 | 21.4 | 3.98 | 96 | 90 | 89.2 | 90 | 25.1 | 40.1 | 39.7 | 95.1 | 29.6 | 194.9 | 0.73648 | 90.1 | 1.504 | 0.000805 | 84 | 0.7365 | 12.809 | -0.00063 | 91.1 | 89.1 | -11.5 | -18.5 | 99 | 103
2127 | 657905 | OnTest | 0 | Test | 18:23:49.500 | 66229.5 | 17:43:30.000 | 17:49:30.100 | 17:43:30.000 | 2014-08-05 09:52 | 1800 | 41.1 | 114.35 | 593.6 | 365.9 | 513.5 | 1.5 | 147.5 | 103.8 | 5 | 21.5 | 3.93 | 96 | 90 | 89.2 | 90 | 25 | 40 | 39.7 | 95.1 | 29.7 | 194.9 | 0.73599 | 90 | 1.497 | 0.000805 | 83.9 | 0.736 | 12.888 | -0.00063 | 91 | 89 | -11.5 | -18.5 | 98.9 | 102.8
2128 | 658205 | OnTest | 0 | Test | 18:24:19.500 | 66259.5 | 17:44:00.000 | 17:50:00.100 | 17:44:00.000 | 2014-08-05 09:53 | 1800 | 40.2 | 113.78 | 584.3 | 366 | 513.6 | 1.5 | 147.6 | 103.7 | 5 | 21.4 | 4.01 | 96 | 90 | 89.2 | 90.1 | 24.9 | 40.1 | 39.7 | 95.1 | 29.6 | 194.9 | 0.73629 | 90.1 | 1.497 | 0.000806 | 84.1 | 0.7364 | 12.834 | -0.00063 | 91.1 | 89.1 | -11.5 | -18.4 | 99 | 103
2129 | 658505 | OnTest | 0 | Test | 18:24:49.500 | 66289.5 | 17:44:30.000 | 17:50:30.100 | 17:44:30.000 | 2014-08-05 09:53 | 1799 | 37.1 | 113.85 | 579.7 | 366 | 513.6 | 1.5 | 147.6 | 103.7 | 5 | 21.5 | 4.06 | 96 | 90 | 89.2 | 90.1 | 24.7 | 40.1 | 39.7 | 95.2 | 29.7 | 195 | 0.73593 | 90.1 | 1.503 | 0.000806 | 84 | 0.736 | 12.894 | -0.00063 | 91.1 | 89 | -11.4 | -18.4 | 99 | 103
2130 | 658805 | OnTest | 0 | Test | 18:25:19.500 | 66319.5 | 17:45:00.000 | 17:51:00.100 | 17:45:00.000 | 2014-08-05 09:54 | 1800 | 37.3 | 115.11 | 584.9 | 366.1 | 513.7 | 1.5 | 147.7 | 103.8 | 5 | 21.5 | 4.04 | 96 | 90 | 89.2 | 90.1 | 24.8 | 40 | 39.7 | 95.2 | 29.9 | 195.1 | 0.73593 | 90.1 | 1.506 | 0.000806 | 84 | 0.736 | 12.891 | -0.00063 | 91.1 | 89.1 | -11.5 | -18.4 | 99 | 103
2131 | 659105 | OnTest | 0 | Test | 18:25:49.500 | 66349.5 | 17:45:30.000 | 17:51:30.100 | 17:45:30.000 | 2014-08-05 09:54 | 1800 | 35.9 | 112.85 | 573.3 | 366.1 | 513.9 | 1.5 | 147.8 | 103.8 | 5 | 21.5 | 4.01 | 96 | 90 | 89.2 | 90.1 | 24.8 | 40.1 | 39.7 | 95.2 | 29.8 | 195.1 | 0.73648 | 90.1 | 1.509 | 0.000806 | 84.1 | 0.7366 | 12.802 | -0.00063 | 91.2 | 89.1 | -11.4 | -18.4 | 99 | 103
2132 | 659405 | OnTest | 0 | Test | 18:26:19.500 | 66379.5 | 17:46:00.000 | 17:52:00.100 | 17:46:00.000 | 2014-08-05 09:55 | 1800 | 37.9 | 114.1 | 593.4 | 366 | 513.6 | 1.5 | 147.7 | 103.8 | 5 | 21.4 | 4.05 | 96 | 90.1 | 89.3 | 90.1 | 24.9 | 40.1 | 39.7 | 95.2 | 29.8 | 195.1 | 0.73574 | 90.1 | 1.505 | 0.000806 | 84 | 0.7358 | 12.92 | -0.00063 | 91.1 | 89.1 | -11.5 | -18.4 | 98.9 | 103
2133 | 659705 | OnTest | 0 | Test | 18:26:49.500 | 66409.5 | 17:46:30.000 | 17:52:30.100 | 17:46:30.000 | 2014-08-05 09:55 | 1800 | 38.3 | 113.14 | 584.9 | 366 | 513.5 | 1.5 | 147.5 | 103.8 | 5 | 21.5 | 3.93 | 96 | 90.1 | 89.3 | 90.1 | 24.9 | 40 | 39.8 | 95.2 | 29.8 | 195.2 | 0.73605 | 90.2 | 1.504 | 0.000806 | 84 | 0.7362 | 12.866 | -0.00063 | 91.2 | 89.1 | -11.4 | -18.4 | 98.9 | 102.9
2134 | 660005 | OnTest | 0 | Test | 18:27:19.500 | 66439.5 | 17:47:00.000 | 17:53:00.100 | 17:47:00.000 | 2014-08-05 09:56 | 1800 | 37.4 | 114.48 | 594.2 | 365.7 | 513.6 | 1.5 | 147.9 | 103.8 | 5 | 21.5 | 3.99 | 96 | 90 | 89.2 | 90.1 | 24.8 | 40 | 39.8 | 95.2 | 29.1 | 195.2 | 0.73587 | 90.2 | 1.499 | 0.000804 | 83.9 | 0.736 | 12.895 | -0.00063 | 91.2 | 89.2 | -11.6 | -18.6 | 99 | 103
2135 | 660305 | OnTest | 0 | Test | 18:27:49.500 | 66469.5 | 17:47:30.000 | 17:53:30.100 | 17:47:30.000 | 2014-08-05 09:56 | 1800 | 37 | 114.45 | 594.3 | 365.7 | 513.4 | 1.5 | 147.7 | 103.9 | 5 | 21.5 | 4.01 | 96 | 90 | 89.2 | 90.1 | 24.8 | 39.9 | 39.8 | 95.2 | 29.1 | 195.2 | 0.73605 | 90.1 | 1.503 | 0.000806 | 84 | 0.7361 | 12.871 | -0.00063 | 91.2 | 89.1 | -11.5 | -18.4 | 99 | 103
2136 | 660605 | OnTest | 0 | Test | 18:28:19.500 | 66499.5 | 17:48:00.000 | 17:54:00.100 | 17:48:00.000 | 2014-08-05 09:57 | 1800 | 36.2 | 114.26 | 585.7 | 365.9 | 513.6 | 1.5 | 147.7 | 103.7 | 5 | 21.5 | 3.97 | 96 | 90 | 89.2 | 90.1 | 24.9 | 39.9 | 39.8 | 95.2 | 29.1 | 195.2 | 0.73593 | 90.1 | 1.505 | 0.000805 | 83.9 | 0.736 | 12.889 | -0.00063 | 91.1 | 89.1 | -11.5 | -18.5 | 98.9 | 102.9
2137 | 660905 | OnTest | 0 | Test | 18:28:49.500 | 66529.5 | 17:48:30.000 | 17:54:30.100 | 17:48:30.000 | 2014-08-05 09:57 | 1800 | 36.8 | 114.61 | 586.6 | 365.4 | 512.9 | 1.5 | 147.5 | 103.6 | 5 | 21.5 | 3.89 | 96 | 90 | 89.1 | 90.1 | 25 | 39.9 | 39.7 | 95.3 | 28.9 | 195.1 | 0.73593 | 90.1 | 1.497 | 0.000804 | 83.9 | 0.736 | 12.893 | -0.00063 | 91.1 | 89.1 | -11.6 | -18.6 | 99 | 102.8
2138 | 661205 | OnTest | 0 | Test | 18:29:19.500 | 66559.5 | 17:49:00.000 | 17:55:00.100 | 17:49:00.000 | 2014-08-05 09:58 | 1800 | 38.5 | 114.77 | 586.2 | 365.8 | 513.3 | 1.5 | 147.5 | 103.7 | 5 | 21.5 | 3.87 | 96 | 90 | 89.1 | 90.1 | 25.1 | 39.8 | 39.7 | 95.2 | 28.9 | 195.1 | 0.73593 | 90.1 | 1.5 | 0.000806 | 84 | 0.736 | 12.89 | -0.00063 | 91.1 | 89.1 | -11.5 | -18.5 | 99 | 102.9
2139 | 661505 | OnTest | 0 | Test | 18:29:49.500 | 66589.5 | 17:49:30.000 | 17:55:30.100 | 17:49:30.000 | 2014-08-05 09:58 | 1800 | 38.5 | 114.32 | 585.2 | 365.8 | 513.5 | 1.5 | 147.7 | 103.9 | 5 | 21.4 | 3.87 | 96 | 90 | 89.1 | 90 | 25.2 | 39.8 | 39.6 | 95.2 | 29 | 195 | 0.73678 | 90 | 1.481 | 0.000806 | 84 | 0.7368 | 12.769 | -0.00063 | 91 | 89 | -11.5 | -18.4 | 99 | 102.8
2140 | 661805 | OnTest | 0 | Test | 18:30:19.500 | 66619.5 | 17:50:00.000 | 17:56:00.100 | 17:50:00.000 | 2014-08-05 09:59 | 1800 | 36 | 113.27 | 585.5 | 365.5 | 513.2 | 1.5 | 147.7 | 103.7 | 5 | 21.4 | 3.92 | 96 | 90 | 89.2 | 90 | 25.4 | 39.9 | 39.6 | 95.2 | 29.1 | 195 | 0.73623 | 90 | 1.5 | 0.000806 | 84 | 0.7362 | 12.852 | -0.00063 | 91 | 89 | -11.5 | -18.5 | 99 | 102.9
2141 | 662105 | OnTest | 0 | Test | 18:30:49.500 | 66649.5 | 17:50:30.000 | 17:56:30.100 | 17:50:30.000 | 2014-08-05 09:59 | 1800 | 38.8 | 112.63 | 574.7 | 365.9 | 513.5 | 1.5 | 147.7 | 103.9 | 5.1 | 21.4 | 3.87 | 96 | 90 | 89.1 | 90 | 25.5 | 40 | 39.6 | 95.2 | 29.2 | 195.1 | 0.73556 | 90 | 1.502 | 0.000806 | 84 | 0.7356 | 12.958 | -0.00063 | 91 | 89 | -11.5 | -18.5 | 99 | 102.8
2142 | 662405 | OnTest | 0 | Test | 18:31:19.500 | 66679.5 | 17:51:00.000 | 17:57:00.100 | 17:51:00.000 | 2014-08-05 10:00 | 1800 | 39.5 | 112.77 | 579.7 | 365.8 | 513.3 | 1.5 | 147.6 | 103.8 | 5 | 21.4 | 3.88 | 96 | 90 | 89.2 | 90 | 25.2 | 40.1 | 39.6 | 95.2 | 29.4 | 195 | 0.73672 | 90 | 1.506 | 0.000806 | 84 | 0.7368 | 12.775 | -0.00063 | 91.1 | 89 | -11.5 | -18.5 | 99 | 102.9
2143 | 662705 | OnTest | 0 | Test | 18:31:49.500 | 66709.5 | 17:51:30.000 | 17:57:30.100 | 17:51:30.000 | 2014-08-05 10:00 | 1800 | 41.1 | 113.48 | 578.2 | 365.8 | 513.4 | 1.5 | 147.6 | 103.7 | 5 | 21.5 | 3.84 | 96 | 90 | 89.2 | 90.1 | 25 | 40 | 39.6 | 95.2 | 29.6 | 194.9 | 0.73611 | 90.1 | 1.501 | 0.000806 | 84 | 0.7361 | 12.867 | -0.00063 | 91.1 | 89 | -11.5 | -18.4 | 99 | 102.8
2144 | 663005 | OnTest | 0 | Test | 18:32:19.500 | 66739.5 | 17:52:00.000 | 17:58:00.100 | 17:52:00.000 | 2014-08-05 10:01 | 1800 | 41.2 | 114.51 | 580.1 | 365.9 | 513.9 | 1.5 | 148 | 103.9 | 5 | 21.5 | 3.84 | 96 | 90 | 89.2 | 90.1 | 24.8 | 40.1 | 39.7 | 95.2 | 29.6 | 194.9 | 0.73654 | 90 | 1.499 | 0.000806 | 84 | 0.7366 | 12.805 | -0.00063 | 91 | 89 | -11.4 | -18.4 | 98.9 | 102.8
2145 | 663305 | OnTest | 0 | Test | 18:32:49.500 | 66769.5 | 17:52:30.000 | 17:58:30.100 | 17:52:30.000 | 2014-08-05 10:01 | 1800 | 43.2 | 116.02 | 594.8 | 365.5 | 513.1 | 1.5 | 147.7 | 103.8 | 5 | 21.5 | 3.86 | 96 | 90 | 89.2 | 90.1 | 24.8 | 40.1 | 39.8 | 95.2 | 29.7 | 195 | 0.7366 | 90.1 | 1.498 | 0.000807 | 84.1 | 0.7367 | 12.787 | -0.00063 | 91.2 | 89.1 | -11.4 | -18.4 | 99 | 102.9
2146 | 663605 | OnTest | 0 | Test | 18:33:19.500 | 66799.5 | 17:53:00.000 | 17:59:00.100 | 17:53:00.000 | 2014-08-05 10:02 | 1801 | 45.8 | 115.25 | 585.2 | 365.9 | 513.5 | 1.5 | 147.7 | 103.9 | 5 | 21.4 | 4.01 | 96 | 90 | 89.2 | 90.1 | 24.9 | 40.1 | 39.8 | 95.2 | 29.9 | 194.9 | 0.73654 | 90 | 1.502 | 0.000806 | 84 | 0.7366 | 12.804 | -0.00063 | 91.1 | 89 | -11.5 | -18.4 | 98.9 | 102.9
2147 | 663905 | OnTest | 0 | Test | 18:33:49.500 | 66829.5 | 17:53:30.000 | 17:59:30.100 | 17:53:30.000 | 2014-08-05 10:02 | 1800 | 47.4 | 113.04 | 576.8 | 366.2 | 514.2 | 1.5 | 147.9 | 103.9 | 5 | 21.3 | 4.14 | 96 | 90 | 89.2 | 90.2 | 25 | 40.1 | 39.8 | 95.3 | 30.1 | 195 | 0.73587 | 90.2 | 1.502 | 0.000807 | 84.1 | 0.736 | 12.894 | -0.00063 | 91.2 | 89.2 | -11.3 | -18.3 | 98.9 | 103.1
2148 | 664205 | OnTest | 0 | Test | 18:34:19.500 | 66859.5 | 17:54:00.000 | 18:00:00.100 | 17:54:00.000 | 2014-08-05 10:03 | 1800 | 46.3 | 113.15 | 579.9 | 365.6 | 513.3 | 1.5 | 147.7 | 103.7 | 5 | 21.4 | 3.96 | 96 | 90 | 89.2 | 90.1 | 25.1 | 40 | 39.9 | 95.3 | 30.3 | 195 | 0.73593 | 90.1 | 1.504 | 0.000806 | 84 | 0.736 | 12.89 | -0.00063 | 91.1 | 89.1 | -11.4 | -18.4 | 98.9 | 102.9
2149 | 664505 | OnTest | 0 | Test | 18:34:49.500 | 66889.5 | 17:54:30.000 | 18:00:30.100 | 17:54:30.000 | 2014-08-05 10:03 | 1799 | 49.7 | 114.29 | 587.8 | 365.7 | 513.2 | 1.5 | 147.5 | 103.7 | 5 | 21.4 | 3.91 | 96 | 90 | 89.2 | 90.1 | 25.1 | 40 | 39.8 | 95.3 | 30.2 | 195 | 0.73648 | 90.1 | 1.503 | 0.000805 | 83.9 | 0.7365 | 12.806 | -0.00063 | 91.1 | 89.1 | -11.5 | -18.5 | 98.9 | 102.8
2150 | 664805 | OnTest | 0 | Test | 18:35:19.500 | 66919.5 | 17:55:00.000 | 18:01:00.100 | 17:55:00.000 | 2014-08-05 10:04 | 1800 | 49.8 | 115.31 | 592.7 | 365.5 | 513.1 | 1.5 | 147.6 | 103.8 | 5 | 21.4 | 3.96 | 96 | 90 | 89.2 | 90.1 | 25.2 | 40 | 39.8 | 95.3 | 30.1 | 195 | 0.73525 | 90.1 | 1.495 | 0.000805 | 84 | 0.7353 | 12.995 | -0.00063 | 91.1 | 89.1 | -11.5 | -18.4 | 98.9 | 102.9
2151 | 665105 | OnTest | 0 | Test | 18:35:49.500 | 66949.5 | 17:55:30.000 | 18:01:30.100 | 17:55:30.000 | 2014-08-05 10:04 | 1800 | 48.8 | 114.6 | 586.6 | 365.8 | 513.3 | 1.5 | 147.5 | 104 | 5 | 21.4 | 4.03 | 96 | 90 | 89.2 | 90.1 | 25.3 | 40 | 39.8 | 95.3 | 30.1 | 195 | 0.73623 | 90.1 | 1.496 | 0.000807 | 84.1 | 0.7363 | 12.846 | -0.00063 | 91.1 | 89.1 | -11.4 | -18.4 | 99 | 103
2152 | 665405 | OnTest | 0 | Test | 18:36:19.500 | 66979.5 | 17:56:00.000 | 18:02:00.100 | 17:56:00.000 | 2014-08-05 10:05 | 1800 | 49.7 | 113.97 | 583 | 366 | 513.6 | 1.5 | 147.7 | 103.8 | 5 | 21.4 | 4.08 | 96 | 90 | 89.2 | 90.1 | 25.2 | 40.1 | 39.9 | 95.2 | 30.2 | 195.1 | 0.73599 | 90.1 | 1.502 | 0.000807 | 84.1 | 0.736 | 12.883 | -0.00063 | 91.1 | 89.1 | -11.3 | -18.3 | 99 | 103.1
2153 | 665705 | OnTest | 0 | Test | 18:36:49.500 | 67009.5 | 17:56:30.000 | 18:02:30.100 | 17:56:30.000 | 2014-08-05 10:05 | 1800 | 49 | 114.27 | 594 | 365.9 | 513.4 | 1.5 | 147.5 | 103.8 | 5 | 21.6 | 4.1 | 96 | 90 | 89.2 | 90.2 | 25 | 40.1 | 39.9 | 95.3 | 30.3 | 195.1 | 0.73617 | 90.1 | 1.5 | 0.000807 | 84.1 | 0.7362 | 12.856 | -0.00063 | 91.1 | 89 | -11.3 | -18.3 | 99 | 103.1
2154 | 666005 | OnTest | 0 | Test | 18:37:19.500 | 67039.5 | 17:57:00.000 | 18:03:00.100 | 17:57:00.000 | 2014-08-05 10:06 | 1800 | 51 | 113.85 | 586 | 366.1 | 513.7 | 1.5 | 147.6 | 103.9 | 5 | 21.5 | 4.11 | 96 | 90 | 89.2 | 90.2 | 24.9 | 40.1 | 40 | 95.3 | 30.5 | 195.1 | 0.73617 | 90.1 | 1.509 | 0.000808 | 84.2 | 0.7363 | 12.85 | -0.00063 | 91.2 | 89.1 | -11.3 | -18.2 | 99 | 103.1
2155 | 666305 | OnTest | 0 | Test | 18:37:49.500 | 67069.5 | 17:57:30.000 | 18:03:30.100 | 17:57:30.000 | 2014-08-05 10:06 | 1800 | 45.5 | 114.64 | 592.3 | 366 | 513.8 | 1.5 | 147.9 | 103.7 | 5 | 21.5 | 4.09 | 96 | 90 | 89.2 | 90.2 | 24.8 | 40.1 | 40 | 95.3 | 30.5 | 195.2 | 0.73629 | 90 | 1.487 | 0.000807 | 84.1 | 0.7363 | 12.841 | -0.00063 | 91 | 89 | -11.3 | -18.3 | 98.9 | 103
2156 | 666605 | OnTest | 0 | Test | 18:38:19.500 | 67099.5 | 17:58:00.000 | 18:04:00.100 | 17:58:00.000 | 2014-08-05 10:07 | 1800 | 36.6 | 114.32 | 583.1 | 365.8 | 513.4 | 1.5 | 147.6 | 103.7 | 5.1 | 21.5 | 4.01 | 96 | 90 | 89.2 | 90.1 | 24.7 | 40.1 | 39.9 | 95.3 | 30.4 | 195.3 | 0.73642 | 90.2 | 1.512 | 0.000806 | 84 | 0.7365 | 12.81 | -0.00063 | 91.1 | 89.2 | -11.4 | -18.4 | 98.9 | 102.9
2157 | 666905 | OnTest | 0 | Test | 18:38:49.500 | 67129.5 | 17:58:30.000 | 18:04:30.100 | 17:58:30.000 | 2014-08-05 10:07 | 1800 | 41.5 | 114.32 | 593.2 | 365.7 | 513.1 | 1.5 | 147.5 | 103.8 | 5 | 21.5 | 4.03 | 96 | 90 | 89.2 | 90.1 | 24.7 | 40 | 39.9 | 95.3 | 30.3 | 195.3 | 0.73629 | 90.1 | 1.501 | 0.000806 | 84 | 0.7364 | 12.835 | -0.00063 | 91.1 | 89.1 | -11.5 | -18.4 | 99 | 103
2158 | 667205 | OnTest | 0 | Test | 18:39:19.500 | 67159.5 | 17:59:00.000 | 18:05:00.100 | 17:59:00.000 | 2014-08-05 10:08 | 1800 | 51.4 | 114.26 | 583.2 | 365.6 | 513.2 | 1.5 | 147.6 | 103.8 | 5.1 | 21.5 | 4.02 | 96 | 90 | 89.2 | 90.1 | 24.7 | 40 | 39.8 | 95.3 | 30.1 | 195.3 | 0.73593 | 90.1 | 1.499 | 0.000805 | 84 | 0.736 | 12.888 | -0.00063 | 91.1 | 89.2 | -11.5 | -18.4 | 98.9 | 102.9
2159 | 667505 | OnTest | 0 | Test | 18:39:49.500 | 67189.5 | 17:59:30.000 | 18:05:30.100 | 17:59:30.000 | 2014-08-05 10:08 | 1800 | 63.5 | 114.05 | 582.7 | 365.5 | 512.9 | 1.5 | 147.4 | 103.7 | 5 | 21.5 | 4.04 | 96 | 90 | 89.2 | 90.1 | 24.8 | 40 | 39.8 | 95.3 | 30.2 | 195.3 | 0.73623 | 90 | 1.499 | 0.000806 | 84 | 0.7362 | 12.854 | -0.00063 | 91 | 89 | -11.5 | -18.5 | 99 | 103
2160 | 667805 | OnTest | 0 | Test | 18:40:19.500 | 67219.5 | 18:00:00.000 | 18:06:00.100 | 18:00:00.000 | 2014-08-05 10:09 | 1800 | 63.3 | 115.29 | 587.4 | 366.1 | 513.5 | 1.5 | 147.4 | 103.7 | 5 | 21.4 | 4.17 | 96 | 90 | 89.2 | 90.1 | 24.8 | 40.1 | 39.8 | 95.3 | 30.2 | 195.4 | 0.73642 | 90 | 1.502 | 0.000807 | 84.1 | 0.7364 | 12.824 | -0.00063 | 91 | 89 | -11.4 | -18.3 | 98.9 | 103.1
2161 | 668105 | OnTest | 0 | Test | 18:40:49.500 | 67249.5 | 18:00:30.000 | 18:06:30.100 | 18:00:30.000 | 2014-08-05 10:09 | 1800 | 61.9 | 114.28 | 579.8 | 365.6 | 513.2 | 1.5 | 147.6 | 103.6 | 5 | 21.5 | 3.97 | 96 | 90 | 89.2 | 90.1 | 24.9 | 40.1 | 40 | 95.3 | 30.1 | 195.3 | 0.73519 | 90 | 1.478 | 0.000806 | 84 | 0.7352 | 13.015 | -0.00063 | 91 | 89 | -11.4 | -18.4 | 99 | 102.9
2162 | 668405 | OnTest | 0 | Test | 18:41:19.500 | 67279.5 | 18:01:00.000 | 18:07:00.100 | 18:01:00.000 | 2014-08-05 10:10 | 1800 | 63.6 | 114.55 | 587.4 | 365.9 | 513.6 | 1.5 | 147.7 | 103.7 | 5 | 21.4 | 4.02 | 96 | 90 | 89.2 | 90.1 | 25 | 40 | 40.1 | 95.3 | 30.1 | 195.4 | 0.73623 | 90 | 1.497 | 0.000806 | 84 | 0.7363 | 12.85 | -0.00063 | 91.1 | 89 | -11.4 | -18.4 | 99 | 103
2163 | 668705 | OnTest | 0 | Test | 18:41:49.500 | 67309.5 | 18:01:30.000 | 18:07:30.100 | 18:01:30.000 | 2014-08-05 10:10 | 1800 | 63.5 | 113.38 | 576.4 | 366 | 513.5 | 1.5 | 147.5 | 103.8 | 5 | 21.4 | 4.04 | 96 | 90 | 89.2 | 90.1 | 25.2 | 40 | 40.3 | 95.2 | 30.2 | 195.5 | 0.73599 | 90 | 1.502 | 0.000805 | 83.9 | 0.736 | 12.888 | -0.00063 | 91 | 89 | -11.6 | -18.5 | 99 | 103
2164 | 669005 | OnTest | 0 | Test | 18:42:19.500 | 67339.5 | 18:02:00.000 | 18:08:00.100 | 18:02:00.000 | 2014-08-05 10:11 | 1800 | 62.8 | 113.88 | 590.4 | 366.1 | 513.7 | 1.5 | 147.6 | 103.6 | 5 | 21.3 | 4.15 | 96 | 90 | 89.2 | 90.1 | 25.5 | 40 | 40.4 | 95.3 | 30.5 | 195.6 | 0.73605 | 90 | 1.504 | 0.000806 | 84 | 0.7361 | 12.878 | -0.00063 | 91 | 89 | -11.4 | -18.4 | 98.9 | 103.1
2165 | 669305 | OnTest | 0 | Test | 18:42:49.500 | 67369.5 | 18:02:30.000 | 18:08:30.100 | 18:02:30.000 | 2014-08-05 10:11 | 1800 | 61.5 | 114.55 | 594.8 | 365.7 | 513.3 | 1.5 | 147.6 | 103.8 | 5 | 21.4 | 4.15 | 96 | 90 | 89.2 | 90.1 | 25.5 | 40 | 40.5 | 95.3 | 30.6 | 195.7 | 0.73593 | 90 | 1.502 | 0.000806 | 84 | 0.7359 | 12.9 | -0.00063 | 91 | 89 | -11.5 | -18.5 | 99 | 103.1
2166 | 669605 | OnTest | 0 | Test | 18:43:19.500 | 67399.5 | 18:03:00.000 | 18:09:00.100 | 18:03:00.000 | 2014-08-05 10:12 | 1800 | 62.9 | 113.58 | 589.6 | 366 | 513.5 | 1.5 | 147.6 | 103.8 | 5 | 21.4 | 4.01 | 96 | 90 | 89.2 | 90.1 | 25.3 | 40 | 40.5 | 95.2 | 30.8 | 195.7 | 0.73525 | 90 | 1.494 | 0.000806 | 84 | 0.7352 | 13.005 | -0.00063 | 91 | 88.9 | -11.5 | -18.4 | 99 | 103
2167 | 669905 | OnTest | 0 | Test | 18:43:49.500 | 67429.5 | 18:03:30.000 | 18:09:30.100 | 18:03:30.000 | 2014-08-05 10:12 | 1800 | 62.8 | 113.63 | 593.7 | 365.9 | 513.7 | 1.5 | 147.8 | 103.8 | 5 | 21.5 | 4.1 | 96 | 90 | 89.2 | 90.1 | 25.1 | 39.9 | 40.5 | 95.3 | 30.8 | 195.8 | 0.73574 | 90 | 1.484 | 0.000805 | 83.9 | 0.7358 | 12.925 | -0.00063 | 91.1 | 89 | -11.6 | -18.6 | 99 | 103.1
2168 | 670205 | OnTest | 0 | Test | 18:44:19.500 | 67459.5 | 18:04:00.000 | 18:10:00.100 | 18:04:00.000 | 2014-08-05 10:13 | 1800 | 62.7 | 113.13 | 589.7 | 365.8 | 513.6 | 1.6 | 147.8 | 103.6 | 5 | 21.5 | 4.11 | 96 | 90 | 89.2 | 90.1 | 24.8 | 39.9 | 40.5 | 95.2 | 30.7 | 195.8 | 0.73544 | 90 | 1.499 | 0.000805 | 83.9 | 0.7354 | 12.975 | -0.00063 | 91 | 89 | -11.5 | -18.5 | 98.9 | 103
2169 | 670505 | OnTest | 0 | Test | 18:44:49.500 | 67489.5 | 18:04:30.000 | 18:10:30.100 | 18:04:30.000 | 2014-08-05 10:13 | 1800 | 58.7 | 113.99 | 577.9 | 365.9 | 513.6 | 1.6 | 147.6 | 104.1 | 5 | 21.5 | 4.09 | 96 | 90 | 89.2 | 90.1 | 24.7 | 40 | 40.5 | 95.2 | 30.3 | 195.8 | 0.7358 | 90.1 | 1.503 | 0.000805 | 83.9 | 0.7358 | 12.914 | -0.00063 | 91.1 | 89.1 | -11.6 | -18.6 | 99 | 103.1
2170 | 670805 | OnTest | 0 | Test | 18:45:19.500 | 67519.5 | 18:05:00.000 | 18:11:00.100 | 18:05:00.000 | 2014-08-05 10:14 | 1800 | 62.2 | 115.2 | 583.1 | 365.8 | 513.4 | 1.6 | 147.6 | 104 | 5 | 21.5 | 4.12 | 96 | 90 | 89.2 | 90.1 | 24.8 | 40 | 40.5 | 95.2 | 30.4 | 195.7 | 0.7355 | 90 | 1.488 | 0.000805 | 83.9 | 0.7355 | 12.969 | -0.00063 | 91 | 89 | -11.5 | -18.5 | 98.9 | 103
2171 | 671105 | OnTest | 0 | Test | 18:45:49.500 | 67549.5 | 18:05:30.000 | 18:11:30.100 | 18:05:30.000 | 2014-08-05 10:14 | 1800 | 61.8 | 114.54 | 585.3 | 366.1 | 513.7 | 1.6 | 147.6 | 103.6 | 5 | 21.5 | 4.07 | 96 | 90 | 89.2 | 90.1 | 24.8 | 40 | 40.4 | 95.2 | 30.4 | 195.7 | 0.73599 | 90 | 1.506 | 0.000805 | 83.9 | 0.736 | 12.89 | -0.00063 | 91 | 89 | -11.6 | -18.5 | 98.9 | 103
2172 | 671405 | OnTest | 0 | Test | 18:46:19.500 | 67579.5 | 18:06:00.000 | 18:12:00.100 | 18:06:00.000 | 2014-08-05 10:15 | 1800 | 61.7 | 113.86 | 585.9 | 365.8 | 513.2 | 1.6 | 147.4 | 103.6 | 5 | 21.5 | 4 | 96 | 90 | 89.2 | 90.1 | 24.9 | 40 | 40.4 | 95.3 | 30.5 | 195.7 | 0.73556 | 90 | 1.502 | 0.000805 | 83.9 | 0.7356 | 12.957 | -0.00063 | 91 | 89 | -11.6 | -18.5 | 99 | 103
2173 | 671705 | OnTest | 0 | Test | 18:46:49.500 | 67609.5 | 18:06:30.000 | 18:12:30.100 | 18:06:30.000 | 2014-08-05 10:15 | 1800 | 59.8 | 114.67 | 593.4 | 365.7 | 513.2 | 1.6 | 147.6 | 103.7 | 5 | 21.5 | 4.01 | 96 | 90 | 89.2 | 90.1 | 24.9 | 39.9 | 40.4 | 95.2 | 30.4 | 195.6 | 0.73636 | 90 | 1.501 | 0.000804 | 83.8 | 0.7364 | 12.834 | -0.00063 | 91 | 89 | -11.7 | -18.6 | 98.9 | 102.9
2174 | 672005 | OnTest | 0 | Test | 18:47:19.500 | 67639.5 | 18:07:00.000 | 18:13:00.100 | 18:07:00.000 | 2014-08-05 10:16 | 1800 | 58.4 | 114.15 | 576.5 | 366 | 513.8 | 1.6 | 147.8 | 103.8 | 5 | 21.4 | 4.03 | 96 | 90 | 89.2 | 90.1 | 25 | 40 | 40.4 | 95.3 | 30.4 | 195.5 | 0.73605 | 90 | 1.501 | 0.000805 | 84 | 0.7361 | 12.878 | -0.00063 | 91 | 89.1 | -11.5 | -18.5 | 99 | 103
2175 | 672305 | OnTest | 0 | Test | 18:47:49.500 | 67669.5 | 18:07:30.000 | 18:13:30.100 | 18:07:30.000 | 2014-08-05 10:16 | 1800 | 61.3 | 114.79 | 587.9 | 365.6 | 513 | 1.6 | 147.4 | 103.8 | 5 | 21.4 | 4.02 | 96 | 90 | 89.2 | 90.1 | 25.2 | 39.9 | 40.3 | 95.3 | 30.6 | 195.5 | 0.73531 | 90 | 1.494 | 0.000805 | 83.8 | 0.7353 | 12.994 | -0.00063 | 91 | 89 | -11.6 | -18.6 | 99 | 103
2176 | 672605 | OnTest | 0 | Test | 18:48:19.500 | 67699.5 | 18:08:00.000 | 18:14:00.100 | 18:08:00.000 | 2014-08-05 10:17 | 1800 | 61.1 | 114.61 | 594 | 366.1 | 513.8 | 1.6 | 147.7 | 103.8 | 5 | 21.4 | 4.1 | 96 | 90 | 89.2 | 90.1 | 25.3 | 39.8 | 40.3 | 95.3 | 30.5 | 195.5 | 0.73501 | 90 | 1.496 | 0.000805 | 83.9 | 0.735 | 13.041 | -0.00063 | 91 | 89 | -11.6 | -18.5 | 98.9 | 103
2177 | 672905 | OnTest | 0 | Test | 18:48:49.500 | 67729.5 | 18:08:30.000 | 18:14:30.100 | 18:08:30.000 | 2014-08-05 10:17 | 1800 | 65.6 | 113.87 | 581.9 | 366 | 513.5 | 1.6 | 147.6 | 103.7 | 5 | 21.3 | 4.11 | 96 | 90 | 89.2 | 90 | 25.4 | 39.8 | 40.3 | 95.2 | 30.5 | 195.6 | 0.7358 | 90 | 1.493 | 0.000805 | 83.9 | 0.7358 | 12.923 | -0.00063 | 91 | 89 | -11.6 | -18.6 | 98.9 | 103.1
2178 | 673205 | OnTest | 0 | Test | 18:49:19.500 | 67759.5 | 18:09:00.000 | 18:15:00.100 | 18:09:00.000 | 2014-08-05 10:18 | 1800 | 65.9 | 114.42 | 590.3 | 366.1 | 513.8 | 1.6 | 147.7 | 103.7 | 5 | 21.5 | 4.13 | 96 | 90 | 89.2 | 90 | 25.2 | 40 | 40.3 | 95.2 | 30.5 | 195.7 | 0.7347 | 90 | 1.501 | 0.000805 | 84 | 0.7347 | 13.09 | -0.00063 | 91 | 89 | -11.5 | -18.5 | 98.9 | 103
2179 | 673505 | OnTest | 0 | Test | 18:49:49.500 | 67789.5 | 18:09:30.000 | 18:15:30.100 | 18:09:30.000 | 2014-08-05 10:18 | 1800 | 66.5 | 115.04 | 592.7 | 365.8 | 513.2 | 1.6 | 147.4 | 103.9 | 5 | 21.5 | 4.12 | 96 | 90 | 89.2 | 90 | 25 | 39.9 | 40.3 | 95.2 | 30.5 | 195.8 | 0.73574 | 89.9 | 1.503 | 0.000806 | 83.9 | 0.7357 | 12.942 | -0.00063 | 90.8 | 88.9 | -11.5 | -18.5 | 98.9 | 103.1
2180 | 673805 | OnTest | 0 | Test | 18:50:19.500 | 67819.5 | 18:10:00.000 | 18:16:00.100 | 18:10:00.000 | 2014-08-05 10:19 | 1800 | 63.1 | 114.36 | 594.5 | 365.8 | 513.2 | 1.6 | 147.4 | 103.7 | 5 | 21.5 | 3.97 | 96 | 90 | 89.1 | 90 | 24.8 | 40 | 40.3 | 95.2 | 30.4 | 195.8 | 0.73611 | 89.9 | 1.498 | 0.000805 | 83.9 | 0.7361 | 12.879 | -0.00063 | 90.9 | 89 | -11.5 | -18.5 | 98.9 | 102.9
2181 | 674105 | OnTest | 0 | Test | 18:50:49.500 | 67849.5 | 18:10:30.000 | 18:16:30.100 | 18:10:30.000 | 2014-08-05 10:19 | 1800 | 64.1 | 113.72 | 586.7 | 366 | 513.5 | 1.6 | 147.5 | 103.9 | 5 | 21.5 | 4.02 | 96 | 89.9 | 89.1 | 89.9 | 24.7 | 40 | 40.3 | 95.2 | 30.2 | 195.8 | 0.73538 | 89.9 | 1.494 | 0.000805 | 83.9 | 0.7353 | 12.996 | -0.00063 | 90.9 | 88.9 | -11.6 | -18.5 | 98.9 | 102.9
2182 | 674405 | OnTest | 0 | Test | 18:51:19.500 | 67879.5 | 18:11:00.000 | 18:17:00.100 | 18:11:00.000 | 2014-08-05 10:20 | 1800 | 64.7 | 114.28 | 592.7 | 366.2 | 513.6 | 1.6 | 147.4 | 103.9 | 5 | 21.5 | 4.03 | 96 | 89.9 | 89.1 | 90 | 24.7 | 40 | 40.3 | 95.2 | 30.4 | 195.8 | 0.73593 | 89.9 | 1.501 | 0.000806 | 83.9 | 0.7359 | 12.908 | -0.00063 | 91 | 88.9 | -11.5 | -18.5 | 98.9 | 103
2183 | 674705 | OnTest | 0 | Test | 18:51:49.500 | 67909.5 | 18:11:30.000 | 18:17:30.100 | 18:11:30.000 | 2014-08-05 10:20 | 1800 | 62 | 114.65 | 594.3 | 366 | 513.7 | 1.6 | 147.6 | 103.7 | 5.1 | 21.5 | 4.01 | 96 | 89.9 | 89.1 | 89.9 | 24.8 | 40 | 40.3 | 95.1 | 30.8 | 195.8 | 0.73507 | 89.9 | 1.502 | 0.000806 | 84 | 0.735 | 13.039 | -0.00063 | 90.9 | 88.9 | -11.5 | -18.5 | 99 | 103
2184 | 675005 | OnTest | 0 | Test | 18:52:19.500 | 67939.5 | 18:12:00.000 | 18:18:00.100 | 18:12:00.000 | 2014-08-05 10:21 | 1800 | 61.7 | 114.81 | 585.2 | 366 | 513.6 | 1.6 | 147.6 | 103.7 | 5 | 21.5 | 4.02 | 96 | 89.9 | 89.1 | 89.9 | 24.8 | 39.9 | 40.4 | 95.1 | 30.7 | 195.8 | 0.73617 | 90 | 1.505 | 0.000806 | 84 | 0.7362 | 12.864 | -0.00063 | 90.9 | 89 | -11.4 | -18.4 | 99 | 103
2185 | 675305 | OnTest | 0 | Test | 18:52:49.500 | 67969.5 | 18:12:30.000 | 18:18:30.100 | 18:12:30.000 | 2014-08-05 10:21 | 1800 | 64.7 | 115.01 | 587.8 | 366.1 | 513.7 | 1.6 | 147.5 | 103.7 | 5 | 21.5 | 4.11 | 96 | 89.9 | 89.1 | 89.9 | 24.9 | 39.9 | 40.3 | 95.1 | 30.4 | 195.8 | 0.73525 | 89.9 | 1.495 | 0.000806 | 84 | 0.7352 | 13.01 | -0.00063 | 90.9 | 89 | -11.4 | -18.4 | 98.9 | 103
2186 | 675605 | OnTest | 0 | Test | 18:53:19.500 | 67999.5 | 18:13:00.000 | 18:19:00.100 | 18:13:00.000 | 2014-08-05 10:22 | 1800 | 60.9 | 115.15 | 593.6 | 366.1 | 513.9 | 1.6 | 147.8 | 103.7 | 5 | 21.5 | 4.03 | 96 | 89.9 | 89.1 | 89.9 | 25 | 39.9 | 40.3 | 95.1 | 30.6 | 195.8 | 0.73599 | 89.9 | 1.501 | 0.000806 | 84 | 0.7359 | 12.901 | -0.00063 | 90.9 | 88.9 | -11.5 | -18.5 | 99 | 103
2187 | 675905 | OnTest | 0 | Test | 18:53:49.500 | 68029.5 | 18:13:30.000 | 18:19:30.100 | 18:13:30.000 | 2014-08-05 10:22 | 1800 | 57 | 113.95 | 596 | 366.5 | 514.1 | 1.6 | 147.6 | 103.8 | 5.1 | 21.4 | 4.16 | 96 | 90 | 89.2 | 89.9 | 25.1 | 39.9 | 40.3 | 95.1 | 30.7 | 195.9 | 0.73593 | 89.9 | 1.507 | 0.000807 | 84.1 | 0.7359 | 12.908 | -0.00063 | 90.9 | 88.9 | -11.4 | -18.3 | 98.9 | 103.1
2188 | 676205 | OnTest | 0 | Test | 18:54:19.500 | 68059.5 | 18:14:00.000 | 18:20:00.100 | 18:14:00.000 | 2014-08-05 10:23 | 1800 | 50.9 | 114.16 | 596.5 | 366.2 | 513.7 | 1.6 | 147.5 | 103.8 | 5.1 | 21.3 | 4.29 | 96 | 90 | 89.2 | 89.9 | 25.2 | 40 | 40.2 | 95.1 | 30.7 | 195.8 | 0.7358 | 89.9 | 1.494 | 0.000807 | 84 | 0.7357 | 12.931 | -0.00063 | 90.8 | 88.9 | -11.3 | -18.3 | 98.9 | 103.1
2189 | 676505 | OnTest | 0 | Test | 18:54:49.500 | 68089.5 | 18:14:30.000 | 18:20:30.100 | 18:14:30.000 | 2014-08-05 10:23 | 1799 | 49.3 | 113.54 | 592.8 | 366.3 | 513.7 | 1.6 | 147.4 | 103.8 | 5 | 21.4 | 4.18 | 96 | 90 | 89.2 | 89.9 | 25.4 | 40 | 40.2 | 95.1 | 30.7 | 195.8 | 0.73544 | 90 | 1.499 | 0.000808 | 84.2 | 0.7354 | 12.978 | -0.00063 | 91 | 89 | -11.3 | -18.3 | 99 | 103.2
2190 | 676805 | OnTest | 0 | Test | 18:55:19.500 | 68119.5 | 18:15:00.000 | 18:21:00.100 | 18:15:00.000 | 2014-08-05 10:24 | 1800 | 45.4 | 114.42 | 594.4 | 365.9 | 513.4 | 1.6 | 147.5 | 103.7 | 5.1 | 21.4 | 4.03 | 96 | 90 | 89.2 | 89.9 | 25.3 | 40 | 40.2 | 95.1 | 30.7 | 195.8 | 0.73574 | 89.9 | 1.501 | 0.000807 | 84 | 0.7357 | 12.935 | -0.00063 | 90.9 | 89 | -11.4 | -18.4 | 98.9 | 102.9
2191 | 677105 | OnTest | 0 | Test | 18:55:49.500 | 68149.5 | 18:15:30.000 | 18:21:30.100 | 18:15:30.000 | 2014-08-05 10:24 | 1800 | 47.5 | 113.54 | 584.6 | 366 | 513.5 | 1.6 | 147.5 | 103.8 | 5.1 | 21.5 | 4.04 | 96 | 90 | 89.2 | 89.9 | 25.1 | 40 | 40.2 | 95.1 | 30.9 | 195.7 | 0.73636 | 90 | 1.501 | 0.000807 | 84.1 | 0.7363 | 12.837 | -0.00063 | 90.9 | 89 | -11.3 | -18.3 | 99 | 103
2192 | 677405 | OnTest | 0 | Test | 18:56:19.500 | 68179.5 | 18:16:00.000 | 18:22:00.100 | 18:16:00.000 | 2014-08-05 10:25 | 1800 | 55 | 114.95 | 586 | 366 | 513.8 | 1.6 | 147.8 | 103.7 | 5.1 | 21.5 | 4.05 | 96 | 90 | 89.2 | 89.9 | 25 | 40 | 40.3 | 95.1 | 31 | 195.7 | 0.73654 | 89.9 | 1.502 | 0.000807 | 84.1 | 0.7365 | 12.816 | -0.00063 | 90.9 | 89 | -11.4 | -18.3 | 99 | 103
2193 | 677705 | OnTest | 0 | Test | 18:56:49.500 | 68209.5 | 18:16:30.000 | 18:22:30.100 | 18:16:30.000 | 2014-08-05 10:25 | 1800 | 67.6 | 115.62 | 588.7 | 366.2 | 513.9 | 1.6 | 147.7 | 103.6 | 5.1 | 21.5 | 4.03 | 96 | 90 | 89.2 | 89.9 | 24.8 | 39.9 | 40.3 | 95.1 | 31.1 | 195.7 | 0.73672 | 90 | 1.502 | 0.000808 | 84.2 | 0.7367 | 12.782 | -0.00063 | 90.9 | 89 | -11.3 | -18.2 | 99 | 103
2194 | 678005 | OnTest | 0 | Test | 18:57:19.500 | 68239.5 | 18:17:00.000 | 18:23:00.100 | 18:17:00.000 | 2014-08-05 10:26 | 1801 | 71.4 | 114.52 | 595.6 | 365.9 | 513.5 | 1.6 | 147.6 | 103.7 | 5.1 | 21.5 | 4.02 | 96 | 90 | 89.2 | 89.9 | 24.6 | 39.9 | 40.4 | 95.1 | 31.2 | 195.7 | 0.73599 | 90 | 1.499 | 0.000807 | 84.1 | 0.736 | 12.894 | -0.00063 | 90.9 | 89 | -11.4 | -18.3 | 99 | 103
2195 | 678305 | OnTest | 0 | Test | 18:57:49.500 | 68269.5 | 18:17:30.000 | 18:23:30.100 | 18:17:30.000 | 2014-08-05 10:26 | 1800 | 70.5 | 113.14 | 568.2 | 366 | 513.7 | 1.6 | 147.7 | 103.7 | 5.1 | 21.5 | 3.98 | 96 | 90 | 89.2 | 89.9 | 24.7 | 39.9 | 40.4 | 95.1 | 31.1 | 195.7 | 0.73587 | 90 | 1.501 | 0.000807 | 84.1 | 0.7358 | 12.914 | -0.00063 | 90.9 | 89 | -11.4 | -18.3 | 99 | 102.9
2196 | 678605 | OnTest | 0 | Test | 18:58:19.500 | 68299.5 | 18:18:00.000 | 18:24:00.100 | 18:18:00.000 | 2014-08-05 10:27 | 1799 | 72.3 | 114.52 | 591.6 | 366.1 | 513.8 | 1.6 | 147.8 | 103.8 | 5.1 | 21.5 | 3.99 | 96 | 90 | 89.2 | 89.9 | 24.8 | 39.9 | 40.3 | 95.1 | 31.2 | 195.6 | 0.73617 | 90 | 1.504 | 0.000806 | 84 | 0.7362 | 12.861 | -0.00063 | 91 | 89 | -11.4 | -18.4 | 99 | 103
2197 | 678905 | OnTest | 0 | Test | 18:58:49.500 | 68329.5 | 18:18:30.000 | 18:24:30.100 | 18:18:30.000 | 2014-08-05 10:27 | 1800 | 71.9 | 115.78 | 591.2 | 365.8 | 513.3 | 1.6 | 147.5 | 103.9 | 5.1 | 21.5 | 3.98 | 96 | 90 | 89.2 | 89.9 | 25 | 39.9 | 40.3 | 95.1 | 30.8 | 195.6 | 0.73519 | 90 | 1.5 | 0.000807 | 84.1 | 0.7352 | 13.016 | -0.00063 | 91 | 89 | -11.4 | -18.4 | 99 | 103
2198 | 679205 | OnTest | 0 | Test | 18:59:19.500 | 68359.5 | 18:19:00.000 | 18:25:00.100 | 18:19:00.000 | 2014-08-05 10:28 | 1800 | 72.2 | 113.28 | 576.3 | 366 | 514 | 1.6 | 147.9 | 103.7 | 5.1 | 21.4 | 4.03 | 96 | 90 | 89.2 | 89.9 | 25.2 | 40 | 40.2 | 95.1 | 31.3 | 195.6 | 0.73544 | 90 | 1.502 | 0.000807 | 84.1 | 0.7355 | 12.973 | -0.00063 | 91 | 89.1 | -11.4 | -18.4 | 99 | 103
2199 | 679505 | OnTest | 0 | Test | 18:59:49.500 | 68389.5 | 18:19:30.000 | 18:25:30.100 | 18:19:30.000 | 2014-08-05 10:28 | 1800 | 71.6 | 113.76 | 597.1 | 365.9 | 513.3 | 1.6 | 147.5 | 103.7 | 5.1 | 21.3 | 4 | 96 | 90 | 89.2 | 89.9 | 25.4 | 40 | 40 | 95.1 | 31.4 | 195.5 | 0.73513 | 89.9 | 1.5 | 0.000806 | 83.9 | 0.7351 | 13.03 | -0.00063 | 90.9 | 89 | -11.6 | -18.5 | 99 | 103
2200 | 679805 | OnTest | 0 | Test | 19:00:19.500 | 68419.5 | 18:20:00.000 | 18:26:00.100 | 18:20:00.000 | 2014-08-05 10:29 | 1800 | 70.7 | 113.19 | 570.2 | 365.7 | 513.5 | 1.6 | 147.8 | 103.8 | 5.1 | 21.4 | 4.01 | 96 | 90 | 89.2 | 89.9 | 25.5 | 40.2 | 39.9 | 95.1 | 31.4 | 195.5 | 0.73587 | 90 | 1.5 | 0.000807 | 84.1 | 0.7359 | 12.912 | -0.00063 | 91 | 89 | -11.4 | -18.4 | 98.9 | 102.9
2201 | 680105 | OnTest | 0 | Test | 19:00:49.500 | 68449.5 | 18:20:30.000 | 18:26:30.100 | 18:20:30.000 | 2014-08-05 10:29 | 1800 | 70.4 | 115.32 | 597.1 | 366 | 513.5 | 1.6 | 147.5 | 103.7 | 5.1 | 21.5 | 4.06 | 96 | 90 | 89.2 | 89.9 | 25.3 | 40.1 | 39.7 | 95.1 | 30.9 | 195.5 | 0.73556 | 89.9 | 1.505 | 0.000808 | 84.2 | 0.7355 | 12.966 | -0.00063 | 90.9 | 88.9 | -11.3 | -18.2 | 99 | 103
2202 | 680405 | OnTest | 0 | Test | 19:01:19.500 | 68479.5 | 18:21:00.000 | 18:27:00.100 | 18:21:00.000 | 2014-08-05 10:30 | 1800 | 68.9 | 115.26 | 590.5 | 366.1 | 513.7 | 1.6 | 147.6 | 103.7 | 5.1 | 21.4 | 4.03 | 96 | 90 | 89.2 | 89.9 | 25 | 40.1 | 39.7 | 95.1 | 30.8 | 195.5 | 0.7366 | 89.9 | 1.501 | 0.000808 | 84.2 | 0.7366 | 12.805 | -0.00063 | 90.9 | 89 | -11.3 | -18.3 | 99 | 103
2203 | 680705 | OnTest | 0 | Test | 19:01:49.500 | 68509.5 | 18:21:30.000 | 18:27:30.100 | 18:21:30.000 | 2014-08-05 10:30 | 1800 | 69.8 | 114.3 | 584.3 | 366.4 | 514.3 | 1.6 | 147.9 | 103.6 | 5.1 | 21.5 | 4.22 | 96 | 90 | 89.2 | 89.9 | 24.9 | 40.1 | 39.6 | 95.1 | 30.8 | 195.5 | 0.73636 | 89.9 | 1.498 | 0.000807 | 84.1 | 0.7363 | 12.842 | -0.00063 | 90.9 | 89 | -11.4 | -18.3 | 99 | 103.2
2204 | 681005 | OnTest | 0 | Test | 19:02:19.500 | 68539.5 | 18:22:00.000 | 18:28:00.100 | 18:22:00.000 | 2014-08-05 10:31 | 1800 | 68.6 | 112.78 | 566.4 | 366.2 | 514 | 1.6 | 147.7 | 103.6 | 5.1 | 21.5 | 4.12 | 96 | 90 | 89.2 | 89.9 | 24.7 | 40.1 | 39.5 | 95.1 | 31 | 195.5 | 0.7355 | 89.9 | 1.497 | 0.000806 | 84 | 0.7354 | 12.979 | -0.00063 | 90.9 | 88.9 | -11.4 | -18.4 | 98.9 | 103
2205 | 681305 | OnTest | 0 | Test | 19:02:49.500 | 68569.5 | 18:22:30.000 | 18:28:30.100 | 18:22:30.000 | 2014-08-05 10:31 | 1800 | 67.1 | 112.71 | 585.3 | 366.2 | 513.6 | 1.6 | 147.5 | 103.7 | 5.1 | 21.4 | 4.05 | 96 | 90 | 89.1 | 89.8 | 24.8 | 40.1 | 39.4 | 95.1 | 30.7 | 195.5 | 0.73538 | 90 | 1.5 | 0.000807 | 84 | 0.7353 | 12.99 | -0.00063 | 91 | 89 | -11.4 | -18.4 | 99 | 103
2206 | 681605 | OnTest | 0 | Test | 19:03:19.500 | 68599.5 | 18:23:00.000 | 18:29:00.100 | 18:23:00.000 | 2014-08-05 10:32 | 1801 | 67.6 | 115.07 | 595.2 | 366.3 | 513.9 | 1.6 | 147.6 | 103.7 | 5.1 | 21.3 | 4.05 | 96 | 90 | 89.2 | 89.8 | 24.9 | 40 | 39.3 | 95.1 | 30.9 | 195.5 | 0.73513 | 89.9 | 1.501 | 0.000806 | 84 | 0.735 | 13.037 | -0.00063 | 90.9 | 88.9 | -11.5 | -18.4 | 99 | 103
2207 | 681905 | OnTest | 0 | Test | 19:03:49.500 | 68629.5 | 18:23:30.000 | 18:29:30.100 | 18:23:30.000 | 2014-08-05 10:32 | 1800 | 68 | 114.95 | 588.8 | 366.4 | 513.9 | 1.6 | 147.6 | 103.9 | 5.1 | 21.5 | 4.02 | 96 | 89.9 | 89.1 | 89.8 | 24.9 | 40 | 39.3 | 95 | 30.7 | 195.5 | 0.73544 | 89.9 | 1.498 | 0.000806 | 84 | 0.7354 | 12.982 | -0.00063 | 90.9 | 89 | -11.5 | -18.4 | 98.9 | 103
2208 | 682205 | OnTest | 0 | Test | 19:04:19.500 | 68659.5 | 18:24:00.000 | 18:30:00.100 | 18:24:00.000 | 2014-08-05 10:33 | 1800 | 66.6 | 114.91 | 593.5 | 366.2 | 514 | 1.6 | 147.8 | 103.7 | 5 | 21.4 | 4.04 | 96 | 90 | 89.1 | 89.8 | 24.8 | 40 | 39.2 | 95 | 30.4 | 195.4 | 0.73642 | 89.9 | 1.505 | 0.000806 | 84 | 0.7363 | 12.84 | -0.00063 | 90.8 | 88.9 | -11.5 | -18.5 | 99 | 103
2209 | 682505 | OnTest | 0 | Test | 19:04:49.500 | 68689.5 | 18:24:30.000 | 18:30:30.100 | 18:24:30.000 | 2014-08-05 10:33 | 1800 | 66.7 | 115.54 | 586.7 | 366.3 | 514.1 | 1.6 | 147.7 | 103.9 | 5 | 21.4 | 4.01 | 96 | 89.9 | 89.1 | 89.8 | 24.8 | 40 | 39.3 | 95 | 30.7 | 195.4 | 0.73562 | 89.9 | 1.5 | 0.000806 | 84 | 0.7355 | 12.961 | -0.00063 | 90.9 | 88.9 | -11.5 | -18.4 | 99 | 103
2210 | 682805 | OnTest | 0 | Test | 19:05:19.500 | 68719.5 | 18:25:00.000 | 18:31:00.100 | 18:25:00.000 | 2014-08-05 10:34 | 1800 | 66.5 | 116.02 | 589 | 366.1 | 513.7 | 1.6 | 147.6 | 103.8 | 5.1 | 21.3 | 3.99 | 96 | 90 | 89.1 | 89.9 | 25 | 40 | 39.3 | 95 | 30.7 | 195.4 | 0.73593 | 90 | 1.493 | 0.000804 | 83.8 | 0.7359 | 12.901 | -0.00063 | 91 | 89 | -11.6 | -18.6 | 98.9 | 102.9
2211 | 683105 | OnTest | 0 | Test | 19:05:49.500 | 68749.5 | 18:25:30.000 | 18:31:30.100 | 18:25:30.000 | 2014-08-05 10:34 | 1800 | 65 | 115.73 | 594.6 | 366.2 | 513.8 | 1.6 | 147.6 | 103.7 | 5 | 21.3 | 4.03 | 96 | 89.9 | 89.1 | 89.9 | 25 | 40 | 39.3 | 95 | 30.5 | 195.4 | 0.73617 | 89.9 | 1.498 | 0.000804 | 83.8 | 0.7361 | 12.871 | -0.00063 | 90.9 | 88.9 | -11.7 | -18.6 | 99 | 103
2212 | 683405 | OnTest | 0 | Test | 19:06:19.500 | 68779.5 | 18:26:00.000 | 18:32:00.100 | 18:26:00.000 | 2014-08-05 10:35 | 1800 | 63.6 | 114.96 | 583.6 | 365.9 | 513.6 | 1.6 | 147.7 | 103.7 | 5 | 21.3 | 4.06 | 96 | 90 | 89.2 | 89.9 | 25.2 | 40 | 39.4 | 95 | 30.3 | 195.4 | 0.7358 | 90 | 1.484 | 0.000805 | 83.9 | 0.7358 | 12.92 | -0.00063 | 91 | 89 | -11.6 | -18.6 | 99 | 103
2213 | 683705 | OnTest | 0 | Test | 19:06:49.500 | 68809.5 | 18:26:30.000 | 18:32:30.100 | 18:26:30.000 | 2014-08-05 10:35 | 1800 | 62.4 | 114 | 584.6 | 366.3 | 514 | 1.6 | 147.7 | 103.9 | 5 | 21.3 | 4.09 | 96 | 90 | 89.2 | 89.9 | 25.3 | 40.1 | 39.4 | 95 | 30.6 | 195.3 | 0.73513 | 90 | 1.482 | 0.000805 | 83.9 | 0.7351 | 13.027 | -0.00063 | 91 | 89 | -11.5 | -18.5 | 98.9 | 103
2214 | 684005 | OnTest | 0 | Test | 19:07:19.500 | 68839.5 | 18:27:00.000 | 18:33:00.100 | 18:27:00.000 | 2014-08-05 10:36 | 1800 | 63.7 | 113.48 | 578.6 | 366.3 | 514.2 | 1.6 | 147.9 | 103.7 | 5 | 21.3 | 4.08 | 96 | 90.1 | 89.2 | 89.9 | 25.4 | 39.9 | 39.3 | 95.1 | 30.7 | 195.3 | 0.7358 | 89.9 | 1.504 | 0.000807 | 84.1 | 0.7357 | 12.931 | -0.00063 | 90.9 | 88.9 | -11.4 | -18.4 | 99 | 103
2215 | 684305 | OnTest | 0 | Test | 19:07:49.500 | 68869.5 | 18:27:30.000 | 18:33:30.100 | 18:27:30.000 | 2014-08-05 10:36 | 1800 | 63.3 | 114.45 | 591.9 | 366.1 | 514 | 1.6 | 147.9 | 103.7 | 5 | 21.4 | 4.07 | 96 | 90 | 89.2 | 89.9 | 25.2 | 39.9 | 39.3 | 95 | 30.7 | 195.3 | 0.73593 | 90 | 1.491 | 0.000806 | 84 | 0.7359 | 12.905 | -0.00063 | 91 | 89 | -11.4 | -18.4 | 98.9 | 103
2216 | 684605 | OnTest | 0 | Test | 19:08:19.500 | 68899.5 | 18:28:00.000 | 18:34:00.100 | 18:28:00.000 | 2014-08-05 10:37 | 1800 | 63 | 115.29 | 595 | 366.3 | 514.2 | 1.6 | 147.9 | 103.8 | 5 | 21.4 | 4.03 | 96 | 90 | 89.2 | 89.9 | 25 | 39.9 | 39.2 | 95.1 | 30.5 | 195.3 | 0.73507 | 90 | 1.493 | 0.000806 | 84.1 | 0.735 | 13.037 | -0.00063 | 90.9 | 89 | -11.5 | -18.4 | 99 | 103
2217 | 684905 | OnTest | 0 | Test | 19:08:49.500 | 68929.5 | 18:28:30.000 | 18:34:30.100 | 18:28:30.000 | 2014-08-05 10:37 | 1800 | 61.1 | 115.06 | 588.2 | 365.9 | 513.7 | 1.6 | 147.8 | 103.6 | 5 | 21.5 | 3.99 | 96 | 90 | 89.2 | 89.9 | 24.8 | 39.9 | 39.2 | 95.1 | 30.6 | 195.3 | 0.73556 | 90.1 | 1.501 | 0.000804 | 83.8 | 0.7356 | 12.95 | -0.00063 | 91.1 | 89.1 | -11.6 | -18.6 | 98.9 | 102.9
2218 | 685205 | OnTest | 0 | Test | 19:09:19.500 | 68959.5 | 18:29:00.000 | 18:35:00.100 | 18:29:00.000 | 2014-08-05 10:38 | 1800 | 57.8 | 114.71 | 595.2 | 366.1 | 514 | 1.6 | 147.9 | 103.7 | 5 | 21.5 | 3.97 | 96 | 90.1 | 89.3 | 89.9 | 24.7 | 40 | 39.2 | 95.1 | 30.4 | 195.2 | 0.73495 | 90.1 | 1.494 | 0.000804 | 83.8 | 0.735 | 13.046 | -0.00063 | 91 | 89.1 | -11.6 | -18.6 | 98.9 | 102.9
2219 | 685505 | OnTest | 0 | Test | 19:09:49.500 | 68989.5 | 18:29:30.000 | 18:35:30.100 | 18:29:30.000 | 2014-08-05 10:38 | 1800 | 60 | 113.28 | 592.7 | 366.3 | 514.3 | 1.6 | 148 | 103.7 | 5 | 21.4 | 3.96 | 96 | 90 | 89.2 | 89.9 | 24.7 | 40 | 39.2 | 95.1 | 30.8 | 195.1 | 0.73531 | 90.1 | 1.5 | 0.000805 | 84 | 0.7354 | 12.985 | -0.00063 | 91.1 | 89.1 | -11.5 | -18.5 | 99 | 102.9
2220 | 685805 | OnTest | 0 | Test | 19:10:19.500 | 69019.5 | 18:30:00.000 | 18:36:00.100 | 18:30:00.000 | 2014-08-05 10:39 | 1800 | 62.7 | 113.78 | 590.8 | 365.9 | 513.6 | 1.6 | 147.6 | 103.7 | 5 | 21.5 | 3.91 | 96 | 90 | 89.2 | 89.9 | 24.8 | 40 | 39.3 | 95.1 | 30.8 | 195 | 0.73483 | 90.1 | 1.504 | 0.000804 | 83.8 | 0.7349 | 13.063 | -0.00063 | 91 | 89.1 | -11.7 | -18.6 | 98.9 | 102.8
2221 | 686105 | OnTest | 0 | Test | 19:10:49.500 | 69049.5 | 18:30:30.000 | 18:36:30.100 | 18:30:30.000 | 2014-08-05 10:39 | 1799 | 65.5 | 114.77 | 593.9 | 365.7 | 513.6 | 1.6 | 147.8 | 103.8 | 5 | 21.4 | 4 | 96 | 90 | 89.2 | 89.9 | 24.9 | 40 | 39.6 | 95.1 | 30.7 | 195 | 0.7347 | 90 | 1.501 | 0.000804 | 83.8 | 0.7347 | 13.088 | -0.00063 | 91 | 89.1 | -11.7 | -18.7 | 98.9 | 102.9
2222 | 686405 | OnTest | 0 | Test | 19:11:19.500 | 69079.5 | 18:31:00.000 | 18:37:00.100 | 18:31:00.000 | 2014-08-05 10:40 | 1800 | 68.1 | 113.88 | 593.5 | 366.1 | 513.7 | 1.6 | 147.5 | 103.7 | 5 | 21.4 | 4.05 | 96 | 90 | 89.2 | 89.9 | 24.9 | 40 | 40 | 95.1 | 30.9 | 195 | 0.73513 | 90.1 | 1.497 | 0.000805 | 83.9 | 0.7352 | 13.013 | -0.00063 | 91 | 89.2 | -11.6 | -18.5 | 99 | 103
2223 | 686705 | OnTest | 0 | Test | 19:11:49.500 | 69109.5 | 18:31:30.000 | 18:37:30.100 | 18:31:30.000 | 2014-08-05 10:40 | 1800 | 68.8 | 113.73 | 593.2 | 366 | 513.7 | 1.6 | 147.7 | 103.6 | 5 | 21.4 | 4.07 | 96 | 90 | 89.2 | 89.9 | 25 | 39.9 | 40.4 | 95.1 | 30.9 | 195.1 | 0.73507 | 90 | 1.496 | 0.000806 | 84 | 0.7351 | 13.03 | -0.00063 | 91 | 89.1 | -11.5 | -18.5 | 99 | 103.1
2224 | 687005 | OnTest | 0 | Test | 19:12:19.500 | 69139.5 | 18:32:00.000 | 18:38:00.100 | 18:32:00.000 | 2014-08-05 10:41 | 1800 | 68.6 | 113.64 | 566 | 366 | 513.8 | 1.6 | 147.8 | 103.7 | 5 | 21.4 | 4.07 | 96 | 90 | 89.2 | 89.9 | 25.1 | 40 | 40.6 | 95.1 | 30.8 | 195.2 | 0.73538 | 90.1 | 1.505 | 0.000806 | 84.1 | 0.7354 | 12.976 | -0.00063 | 91 | 89.2 | -11.5 | -18.4 | 99 | 103.1
2225 | 687305 | OnTest | 0 | Test | 19:12:49.500 | 69169.5 | 18:32:30.000 | 18:38:30.100 | 18:32:30.000 | 2014-08-05 10:41 | 1800 | 69.3 | 115.32 | 593.3 | 366.2 | 514 | 1.6 | 147.9 | 103.6 | 5 | 21.4 | 4.07 | 96 | 90 | 89.2 | 90 | 25.3 | 40 | 40.8 | 95.1 | 30.8 | 195.4 | 0.73568 | 90.1 | 1.503 | 0.000807 | 84.1 | 0.7357 | 12.932 | -0.00063 | 91 | 89.1 | -11.4 | -18.3 | 98.9 | 103
2226 | 687605 | OnTest | 0 | Test | 19:13:19.500 | 69199.5 | 18:33:00.000 | 18:39:00.100 | 18:33:00.000 | 2014-08-05 10:42 | 1800 | 65.6 | 115.18 | 592.1 | 366 | 514 | 1.6 | 148 | 103.8 | 5 | 21.4 | 4.08 | 96 | 90 | 89.2 | 90 | 25.4 | 40 | 40.9 | 95.1 | 30.7 | 195.5 | 0.73501 | 90.1 | 1.498 | 0.000806 | 84 | 0.7351 | 13.029 | -0.00063 | 91.1 | 89.2 | -11.4 | -18.4 | 98.9 | 103
2227 | 687905 | OnTest | 0 | Test | 19:13:49.500 | 69229.5 | 18:33:30.000 | 18:39:30.100 | 18:33:30.000 | 2014-08-05 10:42 | 1800 | 64.8 | 114.53 | 594.9 | 366.1 | 514 | 1.6 | 147.9 | 103.7 | 5 | 21.5 | 4.07 | 96 | 90 | 89.2 | 90 | 25.3 | 40 | 41 | 95.2 | 30.5 | 195.6 | 0.73483 | 90.1 | 1.51 | 0.000806 | 84.1 | 0.7349 | 13.06 | -0.00063 | 91.1 | 89.1 | -11.4 | -18.3 | 98.9 | 103
2228 | 688205 | OnTest | 0 | Test | 19:14:19.500 | 69259.5 | 18:34:00.000 | 18:40:00.100 | 18:34:00.000 | 2014-08-05 10:43 | 1800 | 64.5 | 114.3 | 592.3 | 365.8 | 513.6 | 1.6 | 147.8 | 103.6 | 5 | 21.5 | 4.03 | 96 | 90.1 | 89.2 | 90 | 25.1 | 40 | 41.1 | 95.2 | 30.8 | 195.8 | 0.73556 | 90.2 | 1.498 | 0.000806 | 84.1 | 0.7357 | 12.94 | -0.00063 | 91.1 | 89.2 | -11.4 | -18.4 | 99 | 103
2229 | 688505 | OnTest | 0 | Test | 19:14:49.500 | 69289.5 | 18:34:30.000 | 18:40:30.100 | 18:34:30.000 | 2014-08-05 10:43 | 1800 | 63.7 | 114.08 | 591.5 | 365.4 | 512.9 | 1.6 | 147.4 | 103.7 | 5 | 21.6 | 3.99 | 96 | 90.1 | 89.3 | 90.1 | 25 | 40 | 41.2 | 95.2 | 30.9 | 195.8 | 0.73476 | 90.2 | 1.498 | 0.000805 | 84 | 0.7349 | 13.064 | -0.00063 | 91.1 | 89.2 | -11.5 | -18.4 | 98.9 | 102.9
2230 | 688805 | OnTest | 0 | Test | 19:15:19.500 | 69319.5 | 18:35:00.000 | 18:41:00.100 | 18:35:00.000 | 2014-08-05 10:44 | 1800 | 65 | 113.72 | 591.2 | 365.6 | 513.3 | 1.6 | 147.7 | 103.8 | 5 | 21.6 | 4.01 | 96 | 90.1 | 89.3 | 90.1 | 24.8 | 40.1 | 41.2 | 95.2 | 30.9 | 195.9 | 0.73519 | 90.2 | 1.498 | 0.000806 | 84.1 | 0.7353 | 12.993 | -0.00063 | 91.1 | 89.3 | -11.4 | -18.4 | 98.9 | 103
2231 | 689105 | OnTest | 0 | Test | 19:15:49.500 | 69349.5 | 18:35:30.000 | 18:41:30.100 | 18:35:30.000 | 2014-08-05 10:44 | 1799 | 64.9 | 113.22 | 579.6 | 365.8 | 513.6 | 1.6 | 147.8 | 103.8 | 5 | 21.6 | 4.05 | 96 | 90.1 | 89.2 | 90.1 | 24.8 | 40.1 | 41.2 | 95.2 | 30.8 | 196 | 0.73476 | 90.1 | 1.506 | 0.000807 | 84.1 | 0.7348 | 13.069 | -0.00063 | 91.1 | 89.2 | -11.4 | -18.4 | 99 | 103
2232 | 689405 | OnTest | 0 | Test | 19:16:19.500 | 69379.5 | 18:36:00.000 | 18:42:00.100 | 18:36:00.000 | 2014-08-05 10:45 | 1800 | 65 | 113.64 | 575.5 | 365.7 | 513.7 | 1.6 | 148 | 103.8 | 5 | 21.6 | 4.05 | 96 | 90.1 | 89.2 | 90.1 | 24.8 | 40.1 | 41.3 | 95.2 | 30.7 | 196 | 0.7347 | 90.2 | 1.504 | 0.000807 | 84.2 | 0.7348 | 13.069 | -0.00063 | 91.2 | 89.2 | -11.4 | -18.3 | 99 | 103
2233 | 689705 | OnTest | 0 | Test | 19:16:49.500 | 69409.5 | 18:36:30.000 | 18:42:30.100 | 18:36:30.000 | 2014-08-05 10:45 | 1800 | 65.2 | 115.22 | 594.3 | 365.6 | 513.4 | 1.6 | 147.8 | 103.6 | 5 | 21.6 | 4.07 | 96 | 90 | 89.2 | 90.1 | 24.8 | 40 | 41.3 | 95.3 | 30.6 | 196.1 | 0.73531 | 90.1 | 1.505 | 0.000806 | 84.1 | 0.7354 | 12.989 | -0.00063 | 91 | 89.1 | -11.4 | -18.3 | 98.9 | 103
2234 | 690005 | OnTest | 0 | Test | 19:17:19.500 | 69439.5 | 18:37:00.000 | 18:43:00.100 | 18:37:00.000 | 2014-08-05 10:46 | 1799 | 63.2 | 115.4 | 593.1 | 365.8 | 513.7 | 1.6 | 147.8 | 103.7 | 5.1 | 21.6 | 4.02 | 96 | 90 | 89.2 | 90.1 | 24.9 | 40 | 41.2 | 95.2 | 30.7 | 196.1 | 0.73531 | 90.1 | 1.502 | 0.000807 | 84.1 | 0.7354 | 12.985 | -0.00063 | 91 | 89.2 | -11.4 | -18.4 | 99 | 103
2235 | 690305 | OnTest | 0 | Test | 19:17:49.500 | 69469.5 | 18:37:30.000 | 18:43:30.100 | 18:37:30.000 | 2014-08-05 10:46 | 1800 | 59.3 | 113.21 | 582.6 | 366.1 | 514.2 | 1.6 | 148.1 | 103.6 | 5.1 | 21.6 | 4.19 | 96 | 90 | 89.2 | 90.1 | 25 | 40 | 40.9 | 95.2 | 30.8 | 196.1 | 0.73507 | 90 | 1.505 | 0.000808 | 84.2 | 0.7351 | 13.03 | -0.00063 | 91 | 89.1 | -11.3 | -18.3 | 99 | 103.2
2236 | 690605 | OnTest | 0 | Test | 19:18:19.500 | 69499.5 | 18:38:00.000 | 18:44:00.100 | 18:38:00.000 | 2014-08-05 10:47 | 1800 | 50.3 | 114.39 | 593 | 365.8 | 513.6 | 1.6 | 147.8 | 103.8 | 5.1 | 21.5 | 4.17 | 96 | 90 | 89.2 | 90.1 | 25.1 | 40.1 | 40.3 | 95.2 | 31.4 | 196.1 | 0.7358 | 90 | 1.494 | 0.000807 | 84.1 | 0.7358 | 12.917 | -0.00063 | 91 | 89.1 | -11.3 | -18.3 | 98.9 | 103.1
2237 | 690905 | OnTest | 0 | Test | 19:18:49.500 | 69529.5 | 18:38:30.000 | 18:44:30.100 | 18:38:30.000 | 2014-08-05 10:47 | 1800 | 45 | 114.33 | 589.2 | 365.6 | 513.6 | 1.6 | 147.9 | 103.6 | 5.1 | 21.5 | 4.04 | 96 | 90 | 89.1 | 90.1 | 25.2 | 40.1 | 39.9 | 95.2 | 30.9 | 196 | 0.73476 | 90 | 1.49 | 0.000807 | 84.1 | 0.7348 | 13.078 | -0.00063 | 91 | 89 | -11.4 | -18.4 | 99 | 103
2238 | 691205 | OnTest | 0 | Test | 19:19:19.500 | 69559.5 | 18:39:00.000 | 18:45:00.100 | 18:39:00.000 | 2014-08-05 10:48 | 1800 | 58.2 | 115.03 | 595.4 | 366 | 513.7 | 1.6 | 147.6 | 103.6 | 5.1 | 21.4 | 4.05 | 96 | 90 | 89.1 | 90 | 25.3 | 40 | 39.6 | 95.2 | 30.6 | 195.9 | 0.73489 | 90.1 | 1.505 | 0.000806 | 84 | 0.7349 | 13.056 | -0.00063 | 91 | 89.1 | -11.5 | -18.4 | 99 | 103
2239 | 691505 | OnTest | 0 | Test | 19:19:49.500 | 69589.5 | 18:39:30.000 | 18:45:30.100 | 18:39:30.000 | 2014-08-05 10:48 | 1800 | 48.6 | 113.32 | 592.8 | 366.4 | 514.5 | 1.6 | 148.2 | 103.6 | 5.1 | 21.4 | 4.33 | 96 | 90 | 89.1 | 90.1 | 25.3 | 40 | 39.4 | 95.2 | 30.6 | 195.7 | 0.73538 | 90 | 1.496 | 0.000808 | 84.2 | 0.7354 | 12.986 | -0.00063 | 91 | 89 | -11.3 | -18.2 | 98.9 | 103.3
2240 | 691805 | OnTest | 0 | Test | 19:20:19.500 | 69619.5 | 18:40:00.000 | 18:46:00.100 | 18:40:00.000 | 2014-08-05 10:49 | 1800 | 74.5 | 113.38 | 583.3 | 365.9 | 513.9 | 1.6 | 148 | 103.7 | 5.1 | 21.5 | 4.19 | 96 | 89.9 | 89.1 | 90 | 25 | 40 | 39.3 | 95.2 | 30.4 | 195.6 | 0.73495 | 90 | 1.502 | 0.000807 | 84.1 | 0.735 | 13.048 | -0.00063 | 91 | 89.1 | -11.4 | -18.3 | 98.9 | 103.1
2241 | 692105 | OnTest | 0 | Test | 19:20:49.500 | 69649.5 | 18:40:30.000 | 18:46:30.100 | 18:40:30.000 | 2014-08-05 10:49 | 1800 | 70.9 | 114.3 | 584.2 | 365.8 | 513.6 | 1.6 | 147.8 | 103.6 | 5.1 | 21.6 | 4.09 | 96 | 89.9 | 89.1 | 90 | 24.8 | 40 | 39.2 | 95.2 | 30.3 | 195.5 | 0.73568 | 90 | 1.496 | 0.000806 | 84 | 0.7357 | 12.942 | -0.00063 | 90.9 | 89 | -11.5 | -18.4 | 98.9 | 103
2242 | 692405 | OnTest | 0 | Test | 19:21:19.500 | 69679.5 | 18:41:00.000 | 18:47:00.100 | 18:41:00.000 | 2014-08-05 10:50 | 1800 | 70.9 | 115.86 | 588.7 | 365.6 | 513.6 | 1.6 | 147.9 | 103.6 | 5.1 | 21.5 | 4.15 | 96 | 89.9 | 89.1 | 90 | 24.7 | 39.9 | 39.2 | 95.2 | 30.4 | 195.4 | 0.7347 | 90 | 1.503 | 0.000805 | 83.9 | 0.7347 | 13.085 | -0.00063 | 91 | 89.1 | -11.6 | -18.5 | 99 | 103.1
2243 | 692705 | OnTest | 0 | Test | 19:21:49.500 | 69709.5 | 18:41:30.000 | 18:47:30.100 | 18:41:30.000 | 2014-08-05 10:50 | 1800 | 72.4 | 115.04 | 594.3 | 365.9 | 513.8 | 1.6 | 147.8 | 103.8 | 5.1 | 21.5 | 4.29 | 96 | 90 | 89.1 | 90 | 24.7 | 39.9 | 39.1 | 95.2 | 30.6 | 195.3 | 0.73458 | 90 | 1.501 | 0.000806 | 84 | 0.7346 | 13.104 | -0.00063 | 91 | 89.1 | -11.5 | -18.4 | 99 | 103.3
2244 | 693005 | OnTest | 0 | Test | 19:22:19.500 | 69739.5 | 18:42:00.000 | 18:48:00.100 | 18:42:00.000 | 2014-08-05 10:51 | 1800 | 71.5 | 113.72 | 584.1 | 365.9 | 513.6 | 1.6 | 147.8 | 103.8 | 5.1 | 21.5 | 4.08 | 96 | 90 | 89.2 | 90 | 24.9 | 40 | 39 | 95.2 | 30.8 | 195.2 | 0.73513 | 90 | 1.498 | 0.000806 | 84 | 0.7351 | 13.025 | -0.00063 | 91 | 89 | -11.5 | -18.4 | 98.9 | 103
2245 | 693305 | OnTest | 0 | Test | 19:22:49.500 | 69769.5 | 18:42:30.000 | 18:48:30.100 | 18:42:30.000 | 2014-08-05 10:51 | 1800 | 70.6 | 113.19 | 591.8 | 365.6 | 513.3 | 1.6 | 147.7 | 103.8 | 5.1 | 21.5 | 4.04 | 96 | 90 | 89.2 | 90 | 25 | 40 | 39 | 95.2 | 31 | 195.1 | 0.73464 | 90 | 1.495 | 0.000805 | 83.9 | 0.7347 | 13.096 | -0.00063 | 91 | 89.1 | -11.6 | -18.5 | 99 | 103
2246 | 693605 | OnTest | 0 | Test | 19:23:19.500 | 69799.5 | 18:43:00.000 | 18:49:00.100 | 18:43:00.000 | 2014-08-05 10:52 | 1800 | 73.7 | 114.01 | 590.1 | 365.6 | 513.3 | 1.6 | 147.7 | 103.7 | 5.1 | 21.4 | 4.08 | 96 | 90 | 89.2 | 90.1 | 25.1 | 40 | 39 | 95.2 | 31 | 195 | 0.73501 | 90 | 1.495 | 0.000805 | 83.9 | 0.735 | 13.041 | -0.00063 | 91 | 89 | -11.5 | -18.5 | 98.9 | 103
2247 | 693905 | OnTest | 0 | Test | 19:23:49.500 | 69829.5 | 18:43:30.000 | 18:49:30.100 | 18:43:30.000 | 2014-08-05 10:52 | 1800 | 72.1 | 115.14 | 586 | 365.8 | 513.4 | 1.6 | 147.7 | 103.6 | 5.1 | 21.4 | 4.14 | 96 | 90 | 89.2 | 90.1 | 25.1 | 40.1 | 39 | 95.2 | 31.2 | 194.9 | 0.73483 | 90.1 | 1.5 | 0.000805 | 84 | 0.7349 | 13.061 | -0.00063 | 91.1 | 89.1 | -11.5 | -18.4 | 98.9 | 103.1
2248 | 694205 | OnTest | 0 | Test | 19:24:19.500 | 69859.5 | 18:44:00.000 | 18:50:00.100 | 18:44:00.000 | 2014-08-05 10:53 | 1800 | 71.7 | 115.06 | 571.5 | 365.9 | 513.8 | 1.6 | 148 | 103.7 | 5 | 21.4 | 4.14 | 96 | 90 | 89.2 | 90.1 | 25.2 | 40.1 | 39 | 95.3 | 31.4 | 194.9 | 0.73495 | 90.1 | 1.5 | 0.000805 | 83.9 | 0.735 | 13.043 | -0.00063 | 91.1 | 89.1 | -11.5 | -18.4 | 98.9 | 103
2249 | 694505 | OnTest | 0 | Test | 19:24:49.500 | 69889.5 | 18:44:30.000 | 18:50:30.100 | 18:44:30.000 | 2014-08-05 10:53 | 1800 | 71.9 | 115.48 | 586.1 | 365.7 | 513.4 | 1.6 | 147.7 | 103.7 | 5 | 21.3 | 4.21 | 96 | 90 | 89.2 | 90.1 | 25.3 | 40.1 | 39 | 95.2 | 31.4 | 194.9 | 0.73446 | 90.1 | 1.502 | 0.000805 | 83.9 | 0.7345 | 13.116 | -0.00063 | 91.1 | 89.1 | -11.5 | -18.5 | 99 | 103.2
2250 | 694805 | OnTest | 0 | Test | 19:25:19.500 | 69919.5 | 18:45:00.000 | 18:51:00.100 | 18:45:00.000 | 2014-08-05 10:54 | 1800 | 73.6 | 114.9 | 577.2 | 366 | 513.9 | 1.6 | 147.8 | 103.8 | 5 | 21.4 | 4.38 | 96 | 90 | 89.2 | 90.1 | 25.2 | 40.1 | 39.1 | 95.3 | 31.4 | 194.9 | 0.73538 | 90 | 1.496 | 0.000807 | 84.1 | 0.7354 | 12.981 | -0.00063 | 91 | 89.1 | -11.4 | -18.3 | 99 | 103.4
2251 | 695105 | OnTest | 0 | Test | 19:25:49.500 | 69949.5 | 18:45:30.000 | 18:51:30.100 | 18:45:30.000 | 2014-08-05 10:54 | 1800 | 72.2 | 115.47 | 583.7 | 365.7 | 513.2 | 1.6 | 147.5 | 103.7 | 5 | 21.5 | 4.22 | 96 | 90 | 89.2 | 90.1 | 25 | 40 | 39 | 95.2 | 31.3 | 194.9 | 0.73531 | 90.1 | 1.498 | 0.000806 | 84 | 0.7354 | 12.988 | -0.00063 | 91.1 | 89.1 | -11.5 | -18.5 | 99 | 103.2
2252 | 695405 | OnTest | 0 | Test | 19:26:19.500 | 69979.5 | 18:46:00.000 | 18:52:00.100 | 18:46:00.000 | 2014-08-05 10:55 | 1800 | 72.6 | 115.21 | 588.8 | 365.8 | 513.5 | 1.6 | 147.8 | 103.7 | 5 | 21.4 | 4.24 | 96 | 90 | 89.2 | 90 | 24.9 | 40 | 39.1 | 95.2 | 31.2 | 194.9 | 0.73464 | 90 | 1.502 | 0.000806 | 84 | 0.7346 | 13.099 | -0.00063 | 91 | 89 | -11.4 | -18.4 | 98.9 | 103.2
2253 | 695705 | OnTest | 0 | Test | 19:26:49.500 | 70009.5 | 18:46:30.000 | 18:52:30.100 | 18:46:30.000 | 2014-08-05 10:55 | 1800 | 73.8 | 115.38 | 592.7 | 366.3 | 514 | 1.6 | 147.8 | 103.5 | 5 | 21.5 | 4.43 | 96 | 90 | 89.2 | 90 | 24.9 | 39.9 | 39.5 | 95.2 | 31.1 | 195 | 0.73525 | 90 | 1.503 | 0.000806 | 84.1 | 0.7353 | 13.005 | -0.00063 | 91 | 89 | -11.4 | -18.4 | 98.9 | 103.4
2254 | 696005 | OnTest | 0 | Test | 19:27:19.500 | 70039.5 | 18:47:00.000 | 18:53:00.100 | 18:47:00.000 | 2014-08-05 10:56 | 1800 | 76.2 | 113.68 | 589 | 366.3 | 514.1 | 1.6 | 147.8 | 103.9 | 5 | 21.4 | 4.43 | 96 | 90 | 89.2 | 90 | 25 | 40 | 40 | 95.2 | 31.1 | 195.2 | 0.7355 | 90 | 1.499 | 0.000806 | 84 | 0.7355 | 12.966 | -0.00063 | 90.9 | 89.1 | -11.4 | -18.4 | 98.9 | 103.3
2255 | 696305 | OnTest | 0 | Test | 19:27:49.500 | 70069.5 | 18:47:30.000 | 18:53:30.100 | 18:47:30.000 | 2014-08-05 10:56 | 1800 | 71.5 | 114.64 | 585.9 | 366.1 | 513.9 | 1.6 | 147.8 | 103.5 | 5 | 21.5 | 4.21 | 96 | 90 | 89.2 | 90 | 25.1 | 40 | 40.4 | 95.2 | 30.8 | 195.4 | 0.73544 | 90.1 | 1.506 | 0.000805 | 84 | 0.7355 | 12.971 | -0.00063 | 91 | 89.1 | -11.5 | -18.5 | 99 | 103.2
2256 | 696605 | OnTest | 0 | Test | 19:28:19.500 | 70099.5 | 18:48:00.000 | 18:54:00.100 | 18:48:00.000 | 2014-08-05 10:57 | 1800 | 72.7 | 114.09 | 580.2 | 365.8 | 513.4 | 1.6 | 147.6 | 103.7 | 5 | 21.5 | 4.31 | 96 | 90 | 89.2 | 90 | 25.2 | 40.1 | 40.8 | 95.2 | 30.6 | 195.6 | 0.73421 | 90.1 | 1.488 | 0.000804 | 83.9 | 0.7343 | 13.156 | -0.00063 | 91 | 89.2 | -11.6 | -18.6 | 99 | 103.3
2257 | 696905 | OnTest | 0 | Test | 19:28:49.500 | 70129.5 | 18:48:30.000 | 18:54:30.100 | 18:48:30.000 | 2014-08-05 10:57 | 1800 | 75.9 | 112.58 | 576.7 | 366 | 513.7 | 1.6 | 147.7 | 103.6 | 5 | 21.5 | 4.48 | 96 | 90 | 89.2 | 90 | 25.3 | 40.2 | 41 | 95.2 | 30.4 | 195.7 | 0.7355 | 90.1 | 1.499 | 0.000805 | 83.9 | 0.7355 | 12.959 | -0.00063 | 91 | 89.1 | -11.6 | -18.5 | 99 | 103.5
2258 | 697205 | OnTest | 0 | Test | 19:29:19.500 | 70159.5 | 18:49:00.000 | 18:55:00.100 | 18:49:00.000 | 2014-08-05 10:58 | 1800 | 71.6 | 113.8 | 584.5 | 365.9 | 513.6 | 1.6 | 147.7 | 103.7 | 5 | 21.5 | 4.34 | 96 | 90.1 | 89.3 | 90.1 | 25.4 | 40.1 | 41.2 | 95.2 | 30.8 | 195.8 | 0.73421 | 90.1 | 1.494 | 0.000806 | 84 | 0.7343 | 13.154 | -0.00063 | 91 | 89.2 | -11.5 | -18.5 | 99 | 103.3
2259 | 697505 | OnTest | 0 | Test | 19:29:49.500 | 70189.5 | 18:49:30.000 | 18:55:30.100 | 18:49:30.000 | 2014-08-05 10:58 | 1800 | 68.8 | 113.72 | 581.9 | 365.6 | 513.3 | 1.6 | 147.7 | 103.6 | 5 | 21.6 | 4.15 | 96 | 90.1 | 89.2 | 90.1 | 25.4 | 40.2 | 41.4 | 95.3 | 31 | 196 | 0.7336 | 90.1 | 1.498 | 0.000803 | 83.7 | 0.7337 | 13.245 | -0.00063 | 91.1 | 89.2 | -11.7 | -18.7 | 99 | 103.1
2260 | 697805 | OnTest | 0 | Test | 19:30:19.500 | 70219.5 | 18:50:00.000 | 18:56:00.100 | 18:50:00.000 | 2014-08-05 10:59 | 1800 | 70.5 | 114.22 | 581.7 | 365.5 | 513.3 | 1.6 | 147.8 | 103.8 | 5 | 21.6 | 4.06 | 96 | 90.1 | 89.2 | 90.1 | 25.5 | 40.1 | 41.5 | 95.3 | 31.4 | 196.1 | 0.73415 | 90.1 | 1.503 | 0.000803 | 83.8 | 0.7342 | 13.16 | -0.00063 | 91.1 | 89.2 | -11.7 | -18.6 | 98.9 | 103
2261 | 698105 | OnTest | 0 | Test | 19:30:49.500 | 70249.5 | 18:50:30.000 | 18:56:30.100 | 18:50:30.000 | 2014-08-05 10:59 | 1800 | 71.9 | 114.85 | 596.6 | 366.2 | 513.8 | 1.6 | 147.6 | 103.6 | 5 | 21.6 | 4.35 | 96 | 90 | 89.2 | 90.1 | 25.3 | 40 | 41.6 | 95.3 | 31.4 | 196.2 | 0.73391 | 90.2 | 1.506 | 0.000805 | 83.9 | 0.734 | 13.197 | -0.00063 | 91.1 | 89.2 | -11.6 | -18.5 | 98.9 | 103.3
2262 | 698405 | OnTest | 0 | Test | 19:31:19.500 | 70279.5 | 18:51:00.000 | 18:57:00.100 | 18:51:00.000 | 2014-08-05 11:00 | 1800 | 71.9 | 114.51 | 589.9 | 366 | 513.9 | 1.6 | 147.9 | 103.4 | 5 | 21.6 | 4.2 | 96 | 90 | 89.2 | 90.1 | 25.2 | 40 | 41.7 | 95.3 | 31.5 | 196.3 | 0.73391 | 90.1 | 1.5 | 0.000805 | 83.9 | 0.734 | 13.203 | -0.00063 | 91 | 89.2 | -11.6 | -18.5 | 99 | 103.2
2263 | 698705 | OnTest | 0 | Test | 19:31:49.500 | 70309.5 | 18:51:30.000 | 18:57:30.100 | 18:51:30.000 | 2014-08-05 11:00 | 1800 | 72.9 | 114.89 | 586.7 | 365.6 | 513.3 | 1.6 | 147.7 | 103.9 | 5 | 21.7 | 4.13 | 96 | 90 | 89.2 | 90.1 | 24.9 | 39.9 | 41.7 | 95.3 | 31.5 | 196.3 | 0.73434 | 90.1 | 1.502 | 0.000804 | 83.8 | 0.7344 | 13.14 | -0.00063 | 91 | 89.1 | -11.6 | -18.6 | 98.9 | 103
2264 | 699005 | OnTest | 0 | Test | 19:32:19.500 | 70339.5 | 18:52:00.000 | 18:58:00.100 | 18:52:00.000 | 2014-08-05 11:01 | 1800 | 73.2 | 115.05 | 591 | 365.8 | 513.7 | 1.6 | 147.9 | 103.7 | 5 | 21.7 | 4.31 | 96 | 90 | 89.2 | 90.1 | 24.6 | 39.9 | 41.5 | 95.3 | 31.4 | 196.4 | 0.73385 | 90 | 1.504 | 0.000805 | 83.9 | 0.7339 | 13.218 | -0.00063 | 91 | 89 | -11.6 | -18.6 | 99 | 103.3
2265 | 699305 | OnTest | 0 | Test | 19:32:49.500 | 70369.5 | 18:52:30.000 | 18:58:30.100 | 18:52:30.000 | 2014-08-05 11:01 | 1800 | 74 | 114.67 | 587.3 | 366.2 | 514 | 1.6 | 147.9 | 103.7 | 5 | 21.6 | 4.36 | 96 | 90.1 | 89.2 | 90.1 | 24.5 | 40.1 | 40.9 | 95.3 | 31.4 | 196.3 | 0.73421 | 90 | 1.504 | 0.000806 | 84 | 0.7342 | 13.162 | -0.00063 | 91 | 89.1 | -11.5 | -18.5 | 99 | 103.4
2266 | 699605 | OnTest | 0 | Test | 19:33:19.500 | 70399.5 | 18:53:00.000 | 18:59:00.100 | 18:53:00.000 | 2014-08-05 11:02 | 1800 | 73.8 | 113.44 | 583.7 | 365.5 | 513.2 | 1.6 | 147.7 | 103.7 | 5.1 | 21.6 | 4.16 | 96 | 90 | 89.2 | 90.1 | 24.4 | 40.2 | 40.3 | 95.3 | 31.5 | 196.2 | 0.73397 | 90 | 1.501 | 0.000804 | 83.8 | 0.734 | 13.199 | -0.00063 | 91 | 89.1 | -11.6 | -18.6 | 98.9 | 103.1
2267 | 699905 | OnTest | 0 | Test | 19:33:49.500 | 70429.5 | 18:53:30.000 | 18:59:30.100 | 18:53:30.000 | 2014-08-05 11:02 | 1800 | 73.3 | 113.3 | 584.7 | 366.1 | 514 | 1.6 | 148 | 103.8 | 5 | 21.6 | 4.16 | 96 | 89.9 | 89.1 | 90 | 24.4 | 40 | 39.8 | 95.3 | 31.4 | 196 | 0.73483 | 90 | 1.496 | 0.000804 | 83.8 | 0.7348 | 13.073 | -0.00063 | 91 | 89 | -11.6 | -18.6 | 98.9 | 103.1
2268 | 700205 | OnTest | 0 | Test | 19:34:19.500 | 70459.5 | 18:54:00.000 | 19:00:00.100 | 18:54:00.000 | 2014-08-05 11:03 | 1800 | 73.8 | 113.41 | 581.7 | 365.6 | 513.5 | 1.6 | 147.8 | 103.6 | 5.1 | 21.6 | 4.02 | 96 | 89.9 | 89.1 | 90 | 24.6 | 40.1 | 39.5 | 95.3 | 31.4 | 195.8 | 0.73501 | 90 | 1.506 | 0.000805 | 83.9 | 0.735 | 13.043 | -0.00063 | 90.9 | 89 | -11.6 | -18.6 | 99 | 103
2269 | 700505 | OnTest | 0 | Test | 19:34:49.500 | 70489.5 | 18:54:30.000 | 19:00:30.100 | 18:54:30.000 | 2014-08-05 11:03 | 1800 | 71.7 | 115.61 | 592.6 | 365.8 | 513.6 | 1.6 | 147.7 | 103.8 | 5 | 21.4 | 4.05 | 95.9 | 90 | 89.2 | 90 | 24.7 | 40 | 39.3 | 95.3 | 31.4 | 195.6 | 0.73458 | 89.9 | 1.495 | 0.000805 | 83.9 | 0.7345 | 13.115 | -0.00063 | 90.9 | 89 | -11.6 | -18.6 | 99 | 103
2270 | 700805 | OnTest | 0 | Test | 19:35:19.500 | 70519.5 | 18:55:00.000 | 19:01:00.100 | 18:55:00.000 | 2014-08-05 11:04 | 1800 | 72.2 | 114.92 | 594.6 | 366.3 | 514.3 | 1.6 | 148 | 103.6 | 5.1 | 21.4 | 4.17 | 95.9 | 90 | 89.1 | 90 | 24.8 | 39.9 | 39.1 | 95.2 | 31.3 | 195.5 | 0.73476 | 89.9 | 1.505 | 0.000806 | 84 | 0.7347 | 13.087 | -0.00063 | 90.9 | 89 | -11.5 | -18.4 | 99 | 103.1
2271 | 701105 | OnTest | 0 | Test | 19:35:49.500 | 70549.5 | 18:55:30.000 | 19:01:30.100 | 18:55:30.000 | 2014-08-05 11:04 | 1800 | 71.5 | 114.1 | 574.2 | 366.1 | 514 | 1.6 | 147.9 | 103.6 | 5.1 | 21.3 | 4.11 | 95.9 | 90 | 89.1 | 90 | 24.8 | 40 | 39 | 95.2 | 31.3 | 195.4 | 0.73458 | 89.9 | 1.505 | 0.000806 | 84 | 0.7345 | 13.115 | -0.00063 | 90.9 | 89 | -11.5 | -18.4 | 98.9 | 103
2272 | 701405 | OnTest | 0 | Test | 19:36:19.500 | 70579.5 | 18:56:00.000 | 19:02:00.100 | 18:56:00.000 | 2014-08-05 11:05 | 1799 | 68.9 | 113.5 | 578.6 | 365.7 | 513.6 | 1.6 | 147.9 | 103.4 | 5.1 | 21.4 | 4.04 | 95.9 | 90 | 89.1 | 90 | 24.9 | 40 | 38.9 | 95.2 | 31.6 | 195.2 | 0.73476 | 89.9 | 1.497 | 0.000805 | 83.9 | 0.7347 | 13.089 | -0.00063 | 90.9 | 88.9 | -11.6 | -18.5 | 98.9 | 102.9
2273 | 701705 | OnTest | 0 | Test | 19:36:49.500 | 70609.5 | 18:56:30.000 | 19:02:30.100 | 18:56:30.000 | 2014-08-05 11:05 | 1800 | 69.8 | 113.97 | 585.1 | 365.8 | 513.5 | 1.6 | 147.7 | 103.6 | 5.1 | 21.3 | 3.99 | 95.9 | 90 | 89.2 | 90 | 25 | 39.9 | 38.9 | 95.2 | 31.4 | 195.2 | 0.73562 | 90 | 1.491 | 0.000807 | 84.1 | 0.7356 | 12.95 | -0.00063 | 90.9 | 89 | -11.4 | -18.4 | 99 | 103
2274 | 702005 | OnTest | 0 | Test | 19:37:19.500 | 70639.5 | 18:57:00.000 | 19:03:00.100 | 18:57:00.000 | 2014-08-05 11:06 | 1800 | 70.5 | 114.6 | 593.7 | 365.7 | 513.7 | 1.6 | 148 | 103.8 | 5.1 | 21.3 | 4.02 | 95.9 | 90 | 89.1 | 90 | 25.2 | 39.9 | 38.9 | 95.2 | 31.2 | 195.1 | 0.73544 | 89.9 | 1.502 | 0.000806 | 83.9 | 0.7354 | 12.985 | -0.00063 | 90.9 | 89 | -11.5 | -18.5 | 98.9 | 103
2275 | 702305 | OnTest | 0 | Test | 19:37:49.500 | 70669.5 | 18:57:30.000 | 19:03:30.100 | 18:57:30.000 | 2014-08-05 11:06 | 1800 | 68.8 | 114.49 | 595.3 | 366 | 513.8 | 1.6 | 147.9 | 103.7 | 5 | 21.3 | 3.99 | 95.9 | 89.9 | 89.1 | 90 | 25.4 | 39.9 | 38.9 | 95.2 | 31.2 | 195.1 | 0.73513 | 89.9 | 1.491 | 0.000806 | 84 | 0.7351 | 13.028 | -0.00063 | 90.9 | 89 | -11.5 | -18.4 | 98.9 | 102.9
2276 | 702605 | OnTest | 0 | Test | 19:38:19.500 | 70699.5 | 18:58:00.000 | 19:04:00.100 | 18:58:00.000 | 2014-08-05 11:07 | 1800 | 70.5 | 114.88 | 594.9 | 365.8 | 513.5 | 1.6 | 147.8 | 103.7 | 5.1 | 21.3 | 4.02 | 95.9 | 90 | 89.1 | 90 | 25.5 | 39.9 | 38.9 | 95.2 | 31.3 | 195.1 | 0.73501 | 89.9 | 1.502 | 0.000805 | 83.9 | 0.735 | 13.051 | -0.00063 | 90.9 | 88.9 | -11.5 | -18.5 | 99 | 103
2277 | 702905 | OnTest | 0 | Test | 19:38:49.500 | 70729.5 | 18:58:30.000 | 19:04:30.100 | 18:58:30.000 | 2014-08-05 11:07 | 1800 | 69.6 | 114.84 | 584.6 | 366 | 514.1 | 1.6 | 148.1 | 103.7 | 5 | 21.3 | 4.1 | 95.9 | 90 | 89.2 | 90.1 | 25.4 | 40 | 38.9 | 95.2 | 31.5 | 195.1 | 0.73525 | 90 | 1.501 | 0.000806 | 84 | 0.7353 | 13.003 | -0.00063 | 91 | 89 | -11.5 | -18.4 | 99 | 103.1
2278 | 703205 | OnTest | 0 | Test | 19:39:19.500 | 70759.5 | 18:59:00.000 | 19:05:00.100 | 18:59:00.000 | 2014-08-05 11:08 | 1800 | 70 | 115.23 | 574.5 | 365.8 | 513.7 | 1.6 | 148 | 103.7 | 5 | 21.3 | 4.1 | 95.9 | 90 | 89.2 | 90.1 | 25.3 | 40.1 | 38.9 | 95.2 | 32.1 | 195.2 | 0.73501 | 89.9 | 1.503 | 0.000807 | 84.1 | 0.735 | 13.048 | -0.00063 | 90.9 | 89 | -11.4 | -18.3 | 98.9 | 103
2279 | 703505 | OnTest | 0 | Test | 19:39:49.500 | 70789.5 | 18:59:30.000 | 19:05:30.100 | 18:59:30.000 | 2014-08-05 11:08 | 1800 | 68.2 | 115.56 | 591.2 | 366 | 513.9 | 1.6 | 148 | 103.6 | 5.1 | 21.4 | 4.13 | 95.9 | 90 | 89.2 | 90.1 | 25.2 | 40 | 38.9 | 95.2 | 32.1 | 195.2 | 0.73519 | 90 | 1.501 | 0.000807 | 84.1 | 0.7352 | 13.01 | -0.00063 | 91 | 89.1 | -11.3 | -18.3 | 99 | 103.1
2280 | 703805 | OnTest | 0 | Test | 19:40:19.500 | 70819.5 | 19:00:00.000 | 19:06:00.100 | 19:00:00.000 | 2014-08-05 11:09 | 1800 | 61.7 | 115.3 | 586.7 | 365.8 | 513.7 | 1.6 | 148 | 103.6 | 5.1 | 21.4 | 4.13 | 95.9 | 90 | 89.2 | 90.1 | 25 | 39.9 | 39 | 95.2 | 32.2 | 195.3 | 0.73513 | 90 | 1.501 | 0.000806 | 84 | 0.7351 | 13.023 | -0.00063 | 91 | 89 | -11.5 | -18.4 | 98.9 | 103.1
2281 | 704105 | OnTest | 0 | Test | 19:40:49.500 | 70849.5 | 19:00:30.000 | 19:06:30.100 | 19:00:30.000 | 2014-08-05 11:09 | 1800 | 56.6 | 114.46 | 593.7 | 365.6 | 513.6 | 1.6 | 147.9 | 103.5 | 5.1 | 21.5 | 4.09 | 96 | 90 | 89.2 | 90.1 | 24.8 | 39.9 | 39.3 | 95.3 | 32.2 | 195.4 | 0.7355 | 90.1 | 1.506 | 0.000807 | 84.1 | 0.7356 | 12.958 | -0.00063 | 91.1 | 89.1 | -11.4 | -18.4 | 99 | 103.1
2282 | 704405 | OnTest | 0 | Test | 19:41:19.500 | 70879.5 | 19:01:00.000 | 19:07:00.100 | 19:01:00.000 | 2014-08-05 11:10 | 1800 | 57.9 | 114.45 | 590.9 | 365.6 | 513.4 | 1.7 | 147.8 | 103.8 | 5 | 21.6 | 4.01 | 96 | 90 | 89.2 | 90.1 | 24.6 | 39.9 | 39.9 | 95.3 | 31.9 | 195.5 | 0.73544 | 90.1 | 1.503 | 0.000806 | 84 | 0.7355 | 12.971 | -0.00063 | 91 | 89.1 | -11.4 | -18.4 | 98.9 | 102.9
2283 | 704705 | OnTest | 0 | Test | 19:41:49.500 | 70909.5 | 19:01:30.000 | 19:07:30.100 | 19:01:30.000 | 2014-08-05 11:10 | 1800 | 56.1 | 114.27 | 584.5 | 365.8 | 513.7 | 1.7 | 147.9 | 103.6 | 5 | 21.5 | 4.04 | 95.9 | 90 | 89.2 | 90.1 | 24.6 | 40 | 40.4 | 95.3 | 31.8 | 195.6 | 0.73519 | 90.1 | 1.506 | 0.000806 | 84 | 0.7352 | 13.005 | -0.00063 | 91 | 89.2 | -11.5 | -18.4 | 98.9 | 102.9
2284 | 705005 | OnTest | 0 | Test | 19:42:19.500 | 70939.5 | 19:02:00.000 | 19:08:00.100 | 19:02:00.000 | 2014-08-05 11:11 | 1800 | 62.9 | 114.23 | 581 | 365.6 | 513.6 | 1.7 | 148 | 103.6 | 5 | 21.5 | 4.12 | 95.9 | 90 | 89.2 | 90 | 24.9 | 40 | 40.9 | 95.3 | 32.1 | 195.8 | 0.73507 | 90.1 | 1.495 | 0.000806 | 84 | 0.7351 | 13.028 | -0.00063 | 91 | 89.1 | -11.5 | -18.4 | 99 | 103.1
2285 | 705305 | OnTest | 0 | Test | 19:42:49.500 | 70969.5 | 19:02:30.000 | 19:08:30.100 | 19:02:30.000 | 2014-08-05 11:11 | 1800 | 74 | 114.06 | 589.6 | 365.6 | 513.3 | 1.7 | 147.7 | 103.6 | 5 | 21.4 | 4 | 95.9 | 90.1 | 89.2 | 90 | 25.1 | 40 | 41.1 | 95.3 | 31.8 | 195.9 | 0.73415 | 90.2 | 1.501 | 0.000807 | 84.1 | 0.7342 | 13.159 | -0.00063 | 91.1 | 89.2 | -11.4 | -18.4 | 99 | 103
2286 | 705605 | OnTest | 0 | Test | 19:43:19.500 | 70999.5 | 19:03:00.000 | 19:09:00.100 | 19:03:00.000 | 2014-08-05 11:12 | 1800 | 71.9 | 113.6 | 589.5 | 365.5 | 513.6 | 1.7 | 148 | 103.6 | 5 | 21.5 | 4.03 | 95.9 | 90.1 | 89.2 | 90 | 25.4 | 40 | 41.3 | 95.2 | 31.9 | 196.1 | 0.73427 | 90.1 | 1.499 | 0.000806 | 84 | 0.7343 | 13.145 | -0.00063 | 91 | 89.2 | -11.5 | -18.4 | 99 | 103
2287 | 705905 | OnTest | 0 | Test | 19:43:49.500 | 71029.5 | 19:03:30.000 | 19:09:30.100 | 19:03:30.000 | 2014-08-05 11:12 | 1800 | 72 | 114.83 | 589.4 | 365.9 | 513.8 | 1.7 | 147.9 | 103.6 | 5 | 21.4 | 4.16 | 95.9 | 90.1 | 89.2 | 90.1 | 25.6 | 40.1 | 41.4 | 95.3 | 31.9 | 196.2 | 0.73452 | 90.2 | 1.507 | 0.000807 | 84.1 | 0.7346 | 13.099 | -0.00063 | 91.1 | 89.3 | -11.4 | -18.3 | 99 | 103.1
2288 | 706205 | OnTest | 0 | Test | 19:44:19.500 | 71059.5 | 19:04:00.000 | 19:10:00.100 | 19:04:00.000 | 2014-08-05 11:13 | 1800 | 73.1 | 115.77 | 592.9 | 365.7 | 513.4 | 1.7 | 147.7 | 103.6 | 5 | 21.5 | 4.12 | 96 | 90.1 | 89.2 | 90.1 | 25.6 | 40 | 41.5 | 95.3 | 31.7 | 196.4 | 0.73415 | 90.1 | 1.493 | 0.000806 | 84 | 0.7342 | 13.162 | -0.00063 | 91.1 | 89.2 | -11.4 | -18.4 | 98.9 | 103.1
2289 | 706505 | OnTest | 0 | Test | 19:44:49.500 | 71089.5 | 19:04:30.000 | 19:10:30.100 | 19:04:30.000 | 2014-08-05 11:13 | 1800 | 68.6 | 114.37 | 587 | 365.1 | 513 | 1.7 | 147.9 | 103.6 | 5 | 21.6 | 3.91 | 96 | 90.1 | 89.2 | 90.1 | 25.5 | 39.9 | 41.7 | 95.3 | 31.4 | 196.4 | 0.73458 | 90.2 | 1.502 | 0.000806 | 84.1 | 0.7347 | 13.092 | -0.00063 | 91.1 | 89.2 | -11.5 | -18.4 | 99 | 102.9
2290 | 706805 | OnTest | 0 | Test | 19:45:19.500 | 71119.5 | 19:05:00.000 | 19:11:00.100 | 19:05:00.000 | 2014-08-05 11:14 | 1800 | 68.7 | 114.24 | 594 | 365.5 | 513.3 | 1.7 | 147.8 | 103.4 | 5 | 21.6 | 3.94 | 96 | 90.1 | 89.2 | 90.1 | 25.3 | 39.9 | 41.8 | 95.3 | 31.3 | 196.5 | 0.73421 | 90.1 | 1.507 | 0.000806 | 84 | 0.7343 | 13.156 | -0.00063 | 91 | 89.2 | -11.5 | -18.4 | 98.9 | 102.9
2291 | 707105 | OnTest | 0 | Test | 19:45:49.500 | 71149.5 | 19:05:30.000 | 19:11:30.100 | 19:05:30.000 | 2014-08-05 11:14 | 1800 | 70.7 | 113.94 | 588.9 | 365.4 | 513.3 | 1.7 | 147.9 | 103.4 | 5 | 21.6 | 4.03 | 96 | 90 | 89.2 | 90.1 | 25 | 39.9 | 41.8 | 95.3 | 31.1 | 196.5 | 0.73415 | 90.1 | 1.506 | 0.000806 | 84.1 | 0.7342 | 13.168 | -0.00063 | 91 | 89.1 | -11.4 | -18.4 | 99 | 103
2292 | 707405 | OnTest | 0 | Test | 19:46:19.500 | 71179.5 | 19:06:00.000 | 19:12:00.100 | 19:06:00.000 | 2014-08-05 11:15 | 1800 | 70 | 114.58 | 584.9 | 365.9 | 513.6 | 1.7 | 147.7 | 103.5 | 5 | 21.5 | 4.26 | 96 | 90 | 89.2 | 90.1 | 24.8 | 39.9 | 41.4 | 95.3 | 31 | 196.4 | 0.73483 | 90 | 1.502 | 0.000808 | 84.2 | 0.7348 | 13.072 | -0.00063 | 91 | 89 | -11.3 | -18.3 | 99 | 103.2
2293 | 707705 | OnTest | 0 | Test | 19:46:49.500 | 71209.5 | 19:06:30.000 | 19:12:30.100 | 19:06:30.000 | 2014-08-05 11:15 | 1800 | 68.6 | 114.34 | 587.6 | 365.6 | 513.7 | 1.7 | 148.1 | 103.6 | 5.1 | 21.6 | 4.05 | 96 | 90 | 89.2 | 90.1 | 24.5 | 39.9 | 40.6 | 95.3 | 31.3 | 196.3 | 0.73489 | 90.1 | 1.498 | 0.000807 | 84.2 | 0.7349 | 13.056 | -0.00063 | 91 | 89.1 | -11.3 | -18.3 | 99 | 103
2294 | 708005 | OnTest | 0 | Test | 19:47:19.500 | 71239.5 | 19:07:00.000 | 19:13:00.100 | 19:07:00.000 | 2014-08-05 11:16 | 1800 | 69 | 114.41 | 593.4 | 366.1 | 514.1 | 1.7 | 148 | 103.6 | 5.1 | 21.6 | 4.09 | 96 | 90 | 89.1 | 90.1 | 24.4 | 40 | 40.3 | 95.3 | 31.1 | 196.1 | 0.73452 | 90 | 1.5 | 0.000806 | 84 | 0.7345 | 13.121 | -0.00063 | 90.9 | 89 | -11.4 | -18.4 | 99 | 103
2295 | 708305 | OnTest | 0 | Test | 19:47:49.500 | 71269.5 | 19:07:30.000 | 19:13:30.100 | 19:07:30.000 | 2014-08-05 11:16 | 1800 | 69.9 | 114.01 | 593.6 | 365.7 | 513.7 | 1.7 | 148 | 103.8 | 5 | 21.6 | 4.08 | 96 | 89.9 | 89.1 | 90.1 | 24.3 | 40 | 40.8 | 95.3 | 31.2 | 196.1 | 0.73501 | 90.1 | 1.507 | 0.000806 | 84.1 | 0.7351 | 13.033 | -0.00063 | 91 | 89.2 | -11.4 | -18.4 | 99 | 103
2296 | 708605 | OnTest | 0 | Test | 19:48:19.500 | 71299.5 | 19:08:00.000 | 19:14:00.100 | 19:08:00.000 | 2014-08-05 11:17 | 1800 | 67.8 | 114.65 | 591.3 | 365.7 | 513.6 | 1.7 | 147.9 | 103.6 | 5 | 21.7 | 4.01 | 96 | 89.9 | 89.1 | 90.1 | 24.5 | 40 | 41.5 | 95.3 | 31.4 | 196.1 | 0.73513 | 90 | 1.498 | 0.000806 | 84 | 0.7351 | 13.021 | -0.00063 | 91 | 89.1 | -11.4 | -18.4 | 98.9 | 102.9
2297 | 708905 | OnTest | 0 | Test | 19:48:49.500 | 71329.5 | 19:08:30.000 | 19:14:30.100 | 19:08:30.000 | 2014-08-05 11:17 | 1800 | 69.8 | 114.47 | 587.6 | 365.4 | 513.4 | 1.7 | 148 | 103.7 | 5 | 21.6 | 4 | 96 | 90 | 89.1 | 90.1 | 24.6 | 40 | 42.1 | 95.3 | 32.1 | 196.3 | 0.73446 | 90.1 | 1.506 | 0.000807 | 84.1 | 0.7345 | 13.114 | -0.00063 | 91 | 89.2 | -11.4 | -18.3 | 99 | 103
2298 | 709206 | OnTest | 0 | Test | 19:49:19.500 | 71359.5 | 19:09:00.000 | 19:15:00.100 | 19:09:00.000 | 2014-08-05 11:18 | 1800 | 68.5 | 113.56 | 579.1 | 365.6 | 513.7 | 1.7 | 148.1 | 103.6 | 5 | 21.7 | 4 | 96 | 90 | 89.1 | 90.1 | 24.6 | 40.1 | 42.4 | 95.3 | 32.2 | 196.4 | 0.7347 | 90.1 | 1.501 | 0.000807 | 84.1 | 0.7348 | 13.082 | -0.00063 | 91 | 89.2 | -11.4 | -18.4 | 99 | 103
2299 | 709506 | OnTest | 0 | Test | 19:49:49.500 | 71389.5 | 19:09:30.000 | 19:15:30.100 | 19:09:30.000 | 2014-08-05 11:18 | 1800 | 67.1 | 114.32 | 591.8 | 365.6 | 513.7 | 1.7 | 148 | 103.6 | 5 | 21.7 | 3.98 | 96 | 90 | 89.2 | 90.2 | 24.6 | 39.9 | 42.5 | 95.3 | 32.2 | 196.6 | 0.73483 | 90.1 | 1.499 | 0.000806 | 84 | 0.7349 | 13.06 | -0.00063 | 91 | 89.2 | -11.4 | -18.4 | 98.9 | 102.9
2300 | 709806 | OnTest | 0 | Test | 19:50:19.500 | 71419.5 | 19:10:00.000 | 19:16:00.100 | 19:10:00.000 | 2014-08-05 11:19 | 1800 | 68.2 | 114.56 | 593.1 | 365.7 | 513.6 | 1.7 | 147.9 | 103.7 | 5.1 | 21.7 | 4.04 | 96 | 90 | 89.2 | 90.1 | 24.6 | 40 | 42.4 | 95.3 | 32.2 | 196.7 | 0.73519 | 90.1 | 1.503 | 0.000806 | 84.1 | 0.7352 | 13.008 | -0.00063 | 91 | 89.1 | -11.4 | -18.4 | 98.9 | 103
2301 | 710106 | OnTest | 0 | Test | 19:50:49.500 | 71449.5 | 19:10:30.000 | 19:16:30.100 | 19:10:30.000 | 2014-08-05 11:19 | 1800 | 69.9 | 114.36 | 587.6 | 365.6 | 513.5 | 1.7 | 147.9 | 103.6 | 5.1 | 21.7 | 4.08 | 96 | 90 | 89.2 | 90.1 | 24.8 | 40.1 | 42.3 | 95.3 | 32.3 | 196.9 | 0.73397 | 90.1 | 1.497 | 0.000807 | 84.1 | 0.734 | 13.197 | -0.00063 | 91 | 89.1 | -11.4 | -18.3 | 99 | 103.1
2302 | 710406 | OnTest | 0 | Test | 19:51:19.500 | 71479.5 | 19:11:00.000 | 19:17:00.100 | 19:11:00.000 | 2014-08-05 11:20 | 1800 | 68.5 | 114.63 | 589.3 | 365.6 | 513.6 | 1.7 | 148 | 103.6 | 5.1 | 21.6 | 4.13 | 96 | 90 | 89.2 | 90.1 | 25.2 | 40 | 42.1 | 95.3 | 32.1 | 197 | 0.73489 | 90.1 | 1.505 | 0.000807 | 84.1 | 0.735 | 13.05 | -0.00063 | 91 | 89.2 | -11.4 | -18.3 | 99 | 103.1
2303 | 710706 | OnTest | 0 | Test | 19:51:49.500 | 71509.5 | 19:11:30.000 | 19:17:30.100 | 19:11:30.000 | 2014-08-05 11:20 | 1800 | 72 | 114.5 | 587.8 | 365.6 | 513.7 | 1.7 | 148.1 | 103.6 | 5.1 | 21.5 | 4.09 | 96 | 90.1 | 89.2 | 90.1 | 25.6 | 40.2 | 42 | 95.3 | 32.1 | 197 | 0.7347 | 90.1 | 1.503 | 0.000806 | 84.1 | 0.7347 | 13.084 | -0.00063 | 90.9 | 89.2 | -11.4 | -18.4 | 98.9 | 103
2304 | 711006 | OnTest | 0 | Test | 19:52:19.500 | 71539.5 | 19:12:00.000 | 19:18:00.100 | 19:12:00.000 | 2014-08-05 11:21 | 1800 | 71.6 | 113.63 | 581.1 | 365.8 | 513.8 | 1.7 | 148 | 103.5 | 5.1 | 21.5 | 4.08 | 96 | 90.1 | 89.2 | 90.1 | 25.6 | 40.2 | 41.3 | 95.3 | 32.5 | 197.1 | 0.73531 | 90.1 | 1.495 | 0.000807 | 84.1 | 0.7354 | 12.989 | -0.00063 | 91 | 89.1 | -11.4 | -18.3 | 99 | 103.1
2305 | 711306 | OnTest | 0 | Test | 19:52:49.500 | 71569.5 | 19:12:30.000 | 19:18:30.100 | 19:12:30.000 | 2014-08-05 11:21 | 1800 | 68.1 | 114.27 | 587.3 | 365.6 | 513.3 | 1.7 | 147.6 | 103.5 | 5.2 | 21.4 | 4.05 | 95.9 | 90 | 89.1 | 90.1 | 25.6 | 40.1 | 38.6 | 95.3 | 32.3 | 196.7 | 0.73476 | 90 | 1.501 | 0.000807 | 84.1 | 0.7348 | 13.077 | -0.00063 | 91 | 89.1 | -11.5 | -18.4 | 99 | 103.1
2306 | 711606 | OnTest | 0 | Test | 19:53:19.500 | 71599.5 | 19:13:00.000 | 19:19:00.100 | 19:13:00.000 | 2014-08-05 11:22 | 1800 | 69.7 | 112.95 | 577.7 | 365.8 | 513.7 | 1.7 | 148 | 103.7 | 5.1 | 21.4 | 4.18 | 95.9 | 90 | 89.1 | 90 | 25.4 | 40.1 | 37.3 | 95.3 | 32.3 | 196.3 | 0.7347 | 90.1 | 1.498 | 0.000807 | 84.1 | 0.7347 | 13.084 | -0.00063 | 91 | 89.2 | -11.4 | -18.3 | 99 | 103.1
2307 | 711906 | OnTest | 0 | Test | 19:53:49.500 | 71629.5 | 19:13:30.000 | 19:19:30.100 | 19:13:30.000 | 2014-08-05 11:22 | 1800 | 68.7 | 113.29 | 583.1 | 365.7 | 513.8 | 1.7 | 148.1 | 103.6 | 5.1 | 21.5 | 4.14 | 96 | 90 | 89.1 | 90 | 25.3 | 40.1 | 39.3 | 95.3 | 32.4 | 196.2 | 0.73415 | 90 | 1.503 | 0.000805 | 84 | 0.7342 | 13.172 | -0.00063 | 90.9 | 89.1 | -11.4 | -18.4 | 98.9 | 103
2308 | 712206 | OnTest | 0 | Test | 19:54:19.500 | 71659.5 | 19:14:00.000 | 19:20:00.100 | 19:14:00.000 | 2014-08-05 11:23 | 1800 | 68.1 | 114.14 | 590.8 | 365.9 | 513.8 | 1.7 | 147.9 | 103.4 | 5 | 21.7 | 4.04 | 96 | 90 | 89.1 | 90 | 25 | 40 | 42.1 | 95.2 | 32.2 | 196.5 | 0.7336 | 90.1 | 1.502 | 0.000806 | 84.1 | 0.7336 | 13.252 | -0.00063 | 91 | 89.2 | -11.4 | -18.4 | 99 | 103
2309 | 712506 | OnTest | 0 | Test | 19:54:49.500 | 71689.5 | 19:14:30.000 | 19:20:30.100 | 19:14:30.000 | 2014-08-05 11:23 | 1800 | 66.8 | 114.94 | 593.4 | 365.6 | 513.2 | 1.7 | 147.7 | 103.4 | 5.1 | 21.6 | 3.99 | 96 | 89.9 | 89.1 | 90 | 24.9 | 40.1 | 40.9 | 95.2 | 32.5 | 196.6 | 0.73495 | 90 | 1.503 | 0.000805 | 83.9 | 0.7349 | 13.054 | -0.00063 | 90.9 | 89.1 | -11.6 | -18.5 | 99 | 102.9
2310 | 712806 | OnTest | 0 | Test | 19:55:19.500 | 71719.5 | 19:15:00.000 | 19:21:00.100 | 19:15:00.000 | 2014-08-05 11:24 | 1800 | 66.9 | 114.93 | 586 | 365.6 | 513.5 | 1.7 | 147.9 | 103.8 | 5.1 | 21.6 | 4 | 95.9 | 89.9 | 89.1 | 89.9 | 24.7 | 40 | 38.9 | 95.2 | 32.5 | 196.3 | 0.7344 | 90 | 1.494 | 0.000804 | 83.8 | 0.7344 | 13.135 | -0.00063 | 90.9 | 89.1 | -11.6 | -18.6 | 98.9 | 102.9
2311 | 713106 | OnTest | 0 | Test | 19:55:49.500 | 71749.5 | 19:15:30.000 | 19:21:30.100 | 19:15:30.000 | 2014-08-05 11:24 | 1800 | 68.5 | 114.71 | 583.2 | 365.8 | 513.6 | 1.7 | 147.8 | 103.7 | 5 | 21.5 | 4 | 96 | 89.9 | 89 | 89.9 | 24.7 | 40.1 | 38.5 | 95.2 | 32.2 | 196 | 0.73403 | 89.9 | 1.5 | 0.000804 | 83.8 | 0.734 | 13.198 | -0.00063 | 90.8 | 89.1 | -11.6 | -18.6 | 98.9 | 102.9
2312 | 713406 | OnTest | 0 | Test | 19:56:19.500 | 71779.5 | 19:16:00.000 | 19:22:00.100 | 19:16:00.000 | 2014-08-05 11:25 | 1800 | 66.3 | 115.86 | 591.6 | 365.9 | 513.6 | 1.7 | 147.8 | 103.5 | 5 | 21.7 | 3.98 | 96 | 89.9 | 89 | 89.8 | 24.6 | 40.1 | 41 | 95.2 | 32.3 | 196.1 | 0.73378 | 90 | 1.494 | 0.000805 | 83.9 | 0.7338 | 13.234 | -0.00063 | 90.9 | 89.1 | -11.6 | -18.6 | 99 | 103
2313 | 713706 | OnTest | 0 | Test | 19:56:49.500 | 71809.5 | 19:16:30.000 | 19:22:30.100 | 19:16:30.000 | 2014-08-05 11:25 | 1800 | 67.4 | 115.72 | 594.8 | 365.7 | 513.5 | 1.7 | 147.8 | 103.7 | 5 | 21.6 | 3.97 | 96 | 89.9 | 89 | 89.9 | 24.6 | 40.1 | 41.3 | 95.1 | 32.1 | 196.2 | 0.73378 | 90 | 1.506 | 0.000805 | 83.9 | 0.7338 | 13.235 | -0.00063 | 90.8 | 89.1 | -11.6 | -18.6 | 99 | 102.9
2314 | 714006 | OnTest | 0 | Test | 19:57:19.500 | 71839.5 | 19:17:00.000 | 19:23:00.100 | 19:17:00.000 | 2014-08-05 11:26 | 1800 | 66.7 | 114.24 | 595.4 | 365.8 | 513.6 | 1.7 | 147.8 | 103.6 | 5.1 | 21.5 | 3.97 | 95.9 | 89.9 | 89 | 89.8 | 24.8 | 40.1 | 39.4 | 95.2 | 32.1 | 196 | 0.73427 | 90 | 1.501 | 0.000805 | 83.9 | 0.7343 | 13.156 | -0.00063 | 90.9 | 89.1 | -11.6 | -18.5 | 99 | 102.9
2315 | 714306 | OnTest | 0 | Test | 19:57:49.500 | 71869.5 | 19:17:30.000 | 19:23:30.100 | 19:17:30.000 | 2014-08-05 11:26 | 1800 | 66.4 | 114.04 | 590.2 | 365.9 | 513.8 | 1.7 | 147.8 | 103.8 | 5 | 21.3 | 3.96 | 95.9 | 89.9 | 89 | 89.8 | 25.1 | 40 | 38.4 | 95.1 | 32.2 | 195.8 | 0.73415 | 89.9 | 1.5 | 0.000806 | 84 | 0.7341 | 13.181 | -0.00063 | 90.8 | 89.1 | -11.4 | -18.4 | 98.9 | 102.9
2316 | 714606 | OnTest | 0 | Test | 19:58:19.500 | 71899.5 | 19:18:00.000 | 19:24:00.100 | 19:18:00.000 | 2014-08-05 11:27 | 1800 | 68.1 | 113.89 | 582.6 | 365.7 | 513.7 | 1.7 | 148 | 103.7 | 5 | 21.5 | 3.95 | 96 | 89.9 | 89.1 | 89.8 | 25.5 | 40 | 40.5 | 95.1 | 32.4 | 195.8 | 0.73531 | 89.9 | 1.498 | 0.000804 | 83.8 | 0.7353 | 13.005 | -0.00063 | 90.7 | 89.1 | -11.6 | -18.6 | 98.9 | 102.9
2317 | 714906 | OnTest | 0 | Test | 19:58:49.500 | 71929.5 | 19:18:30.000 | 19:24:30.100 | 19:18:30.000 | 2014-08-05 11:27 | 1800 | 66.6 | 114.65 | 577.2 | 365.9 | 513.9 | 1.7 | 147.9 | 103.6 | 5 | 21.4 | 3.98 | 96 | 90 | 89.1 | 89.8 | 25.6 | 40.1 | 41.5 | 95.1 | 32.4 | 196.1 | 0.73476 | 90 | 1.5 | 0.000805 | 83.9 | 0.7347 | 13.085 | -0.00063 | 90.8 | 89.1 | -11.6 | -18.6 | 99 | 103
2318 | 715206 | OnTest | 0 | Test | 19:59:19.500 | 71959.5 | 19:19:00.000 | 19:25:00.100 | 19:19:00.000 | 2014-08-05 11:28 | 1799 | 67.1 | 113.8 | 583.7 | 365.8 | 513.8 | 1.7 | 148 | 103.7 | 5.1 | 21.4 | 3.91 | 95.9 | 90 | 89.1 | 89.8 | 25.6 | 40 | 39.7 | 95.1 | 32.3 | 195.9 | 0.7347 | 90 | 1.494 | 0.000803 | 83.7 | 0.7347 | 13.092 | -0.00063 | 90.8 | 89.1 | -11.7 | -18.7 | 98.9 | 102.9
2319 | 715506 | OnTest | 0 | Test | 19:59:49.500 | 71989.5 | 19:19:30.000 | 19:25:30.100 | 19:19:30.000 | 2014-08-05 11:28 | 1800 | 67.1 | 113.3 | 581.1 | 365.9 | 513.8 | 1.7 | 147.9 | 103.6 | 5.1 | 21.5 | 3.99 | 96 | 90 | 89.1 | 89.8 | 25.4 | 39.9 | 38.3 | 95.1 | 32 | 195.6 | 0.73458 | 90 | 1.502 | 0.000805 | 83.9 | 0.7346 | 13.113 | -0.00063 | 90.8 | 89.1 | -11.6 | -18.5 | 99 | 103
2320 | 715806 | OnTest | 0 | Test | 20:00:19.500 | 72019.5 | 19:20:00.000 | 19:26:00.100 | 19:20:00.000 | 2014-08-05 11:29 | 1800 | 68.8 | 114.09 | 586.2 | 365.9 | 513.8 | 1.7 | 147.8 | 103.8 | 5 | 21.6 | 4.04 | 96 | 90 | 89.1 | 89.8 | 25.1 | 39.9 | 40 | 95.1 | 31.6 | 195.6 | 0.73366 | 89.9 | 1.502 | 0.000804 | 83.8 | 0.7336 | 13.257 | -0.00063 | 90.8 | 89 | -11.6 | -18.6 | 98.9 | 102.9
2321 | 716106 | OnTest | 0 | Test | 20:00:49.500 | 72049.5 | 19:20:30.000 | 19:26:30.100 | 19:20:30.000 | 2014-08-05 11:29 | 1800 | 68.5 | 114.54 | 585.6 | 365.9 | 513.9 | 1.7 | 148 | 103.7 | 5 | 21.6 | 4.01 | 96 | 90 | 89.2 | 89.8 | 24.9 | 39.9 | 42.5 | 95.1 | 32.4 | 196 | 0.73427 | 90 | 1.502 | 0.000807 | 84.1 | 0.7342 | 13.16 | -0.00063 | 90.8 | 89.1 | -11.4 | -18.4 | 99 | 103
2322 | 716406 | OnTest | 0 | Test | 20:01:19.500 | 72079.5 | 19:21:00.000 | 19:27:00.100 | 19:21:00.000 | 2014-08-05 11:30 | 1800 | 69.3 | 114.77 | 587.1 | 366.1 | 514.2 | 1.7 | 148.1 | 103.4 | 5 | 21.5 | 4.17 | 96 | 90 | 89.2 | 89.9 | 24.7 | 39.9 | 41.2 | 95.1 | 32.4 | 196 | 0.73427 | 90 | 1.506 | 0.000807 | 84 | 0.7343 | 13.155 | -0.00063 | 90.8 | 89.2 | -11.5 | -18.4 | 99 | 103.1
2323 | 716706 | OnTest | 0 | Test | 20:01:49.500 | 72109.5 | 19:21:30.000 | 19:27:30.100 | 19:21:30.000 | 2014-08-05 11:30 | 1800 | 70.2 | 114.76 | 590.5 | 366.5 | 514.5 | 1.7 | 148 | 103.5 | 5.1 | 21.5 | 4.19 | 95.9 | 90 | 89.1 | 89.9 | 24.7 | 39.9 | 39 | 95.1 | 32 | 195.8 | 0.73489 | 90 | 1.508 | 0.000807 | 84.1 | 0.7349 | 13.06 | -0.00063 | 90.9 | 89.2 | -11.4 | -18.3 | 99 | 103.2
2324 | 717007 | OnTest | 0 | Test | 20:02:19.500 | 72139.5 | 19:22:00.000 | 19:28:00.100 | 19:22:00.000 | 2014-08-05 11:31 | 1800 | 67.1 | 115.06 | 583.6 | 366 | 513.8 | 1.7 | 147.8 | 103.5 | 5.1 | 21.6 | 4 | 95.9 | 90 | 89.2 | 89.9 | 24.6 | 39.9 | 38 | 95.1 | 31.7 | 195.5 | 0.73452 | 89.9 | 1.495 | 0.000807 | 84.1 | 0.7344 | 13.129 | -0.00063 | 90.8 | 89 | -11.4 | -18.4 | 99 | 103
2325 | 717307 | OnTest | 0 | Test | 20:02:49.500 | 72169.5 | 19:22:30.000 | 19:28:30.100 | 19:22:30.000 | 2014-08-05 11:31 | 1800 | 64.6 | 115.37 | 587 | 365.9 | 513.6 | 1.7 | 147.7 | 103.6 | 5 | 21.7 | 3.97 | 96 | 90 | 89.1 | 89.8 | 24.7 | 39.8 | 39.9 | 95.1 | 31.3 | 195.5 | 0.7344 | 89.9 | 1.499 | 0.000806 | 84 | 0.7343 | 13.147 | -0.00063 | 90.8 | 89 | -11.5 | -18.4 | 98.9 | 102.9
2326 | 717607 | OnTest | 0 | Test | 20:03:19.500 | 72199.5 | 19:23:00.000 | 19:29:00.100 | 19:23:00.000 | 2014-08-05 11:32 | 1800 | 65.8 | 114.65 | 590.3 | 366.4 | 514.4 | 1.7 | 148 | 103.5 | 5 | 21.7 | 4.06 | 96 | 90 | 89.2 | 89.9 | 24.7 | 39.8 | 42.2 | 95.1 | 31.6 | 195.9 | 0.73415 | 89.9 | 1.498 | 0.000807 | 84.1 | 0.7341 | 13.189 | -0.00063 | 90.8 | 88.9 | -11.4 | -18.3 | 98.9 | 103
2327 | 717907 | OnTest | 0 | Test | 20:03:49.500 | 72229.5 | 19:23:30.000 | 19:29:30.100 | 19:23:30.000 | 2014-08-05 11:32 | 1800 | 67 | 113.1 | 582.6 | 366.1 | 514.2 | 1.7 | 148 | 103.5 | 5 | 21.5 | 4.12 | 96 | 90 | 89.2 | 89.9 | 24.8 | 39.8 | 40.8 | 95.1 | 31.7 | 196 | 0.73495 | 89.8 | 1.503 | 0.000807 | 84 | 0.7348 | 13.068 | -0.00063 | 90.8 | 88.9 | -11.4 | -18.4 | 99 | 103.1
2328 | 718207 | OnTest | 0 | Test | 20:04:19.500 | 72259.5 | 19:24:00.000 | 19:30:00.100 | 19:24:00.000 | 2014-08-05 11:33 | 1800 | 66.4 | 115.27 | 595.1 | 366.1 | 514 | 1.7 | 147.8 | 103.5 | 5.1 | 21.5 | 4.11 | 95.9 | 90 | 89.2 | 89.9 | 24.9 | 39.8 | 38.8 | 95.1 | 31.7 | 195.7 | 0.73427 | 89.9 | 1.492 | 0.000808 | 84.2 | 0.7342 | 13.168 | -0.00063 | 90.8 | 88.9 | -11.3 | -18.2 | 99 | 103.1
2329 | 718507 | OnTest | 0 | Test | 20:04:49.500 | 72289.5 | 19:24:30.000 | 19:30:30.100 | 19:24:30.000 | 2014-08-05 11:33 | 1800 | 65.2 | 115.25 | 594.5 | 366.3 | 514.1 | 1.7 | 147.8 | 103.6 | 5 | 21.5 | 4.12 | 96 | 90 | 89.1 | 89.8 | 25 | 39.8 | 38.1 | 95.1 | 31.9 | 195.5 | 0.73452 | 89.8 | 1.502 | 0.000807 | 84.1 | 0.7344 | 13.139 | -0.00063 | 90.7 | 88.8 | -11.4 | -18.3 | 99 | 103.1
2330 | 718807 | OnTest | 0 | Test | 20:05:19.500 | 72319.5 | 19:25:00.000 | 19:31:00.100 | 19:25:00.000 | 2014-08-05 11:34 | 1800 | 66.3 | 116.04 | 590.2 | 365.9 | 513.8 | 1.7 | 147.9 | 103.6 | 5 | 21.6 | 4.02 | 96 | 89.9 | 89.1 | 89.8 | 25.1 | 39.9 | 40.2 | 95.1 | 32.2 | 195.6 | 0.73452 | 89.9 | 1.5 | 0.000807 | 84.1 | 0.7344 | 13.129 | -0.00063 | 90.8 | 88.9 | -11.4 | -18.4 | 99 | 103
2331 | 719107 | OnTest | 0 | Test | 20:05:49.500 | 72349.5 | 19:25:30.000 | 19:31:30.100 | 19:25:30.000 | 2014-08-05 11:34 | 1800 | 66.2 | 115.66 | 592.6 | 365.8 | 513.5 | 1.7 | 147.7 | 103.7 | 5 | 21.5 | 3.98 | 96 | 90 | 89.2 | 89.8 | 25.2 | 39.9 | 42.2 | 95.1 | 32.3 | 195.9 | 0.7347 | 89.9 | 1.5 | 0.000806 | 84 | 0.7346 | 13.104 | -0.00063 | 90.8 | 88.9 | -11.4 | -18.4 | 99 | 102.9
2332 | 719407 | OnTest | 0 | Test | 20:06:19.500 | 72379.5 | 19:26:00.000 | 19:32:00.100 | 19:26:00.000 | 2014-08-05 11:35 | 1800 | 66 | 114.04 | 591 | 366.2 | 514.2 | 1.7 | 148 | 103.8 | 5.1 | 21.5 | 4.01 | 95.9 | 90 | 89.2 | 89.8 | 25.3 | 40 | 40.5 | 95.1 | 32.3 | 196 | 0.73415 | 90 | 1.505 | 0.000805 | 83.9 | 0.7341 | 13.176 | -0.00063 | 90.9 | 89.1 | -11.4 | -18.4 | 98.9 | 102.9
2333 | 719707 | OnTest | 0 | Test | 20:06:49.500 | 72409.5 | 19:26:30.000 | 19:32:30.100 | 19:26:30.000 | 2014-08-05 11:35 | 1800 | 66.5 | 113.51 | 574.6 | 366.1 | 514 | 1.7 | 147.9 | 103.8 | 5.1 | 21.4 | 4.05 | 95.9 | 90 | 89.1 | 89.8 | 25.3 | 40.1 | 38.5 | 95.1 | 32.8 | 195.7 | 0.73452 | 89.9 | 1.491 | 0.000807 | 84.1 | 0.7344 | 13.131 | -0.00063 | 90.8 | 89 | -11.4 | -18.4 | 98.9 | 103
2334 | 720007 | OnTest | 0 | Test | 20:07:19.500 | 72439.5 | 19:27:00.000 | 19:33:00.100 | 19:27:00.000 | 2014-08-05 11:36 | 1800 | 66.5 | 114.91 | 582.6 | 366.4 | 514.3 | 1.7 | 147.9 | 103.7 | 5.1 | 21.5 | 4.1 | 96 | 90 | 89.2 | 89.8 | 25.1 | 40 | 38.3 | 95.1 | 32.8 | 195.5 | 0.73464 | 90 | 1.502 | 0.000808 | 84.1 | 0.7346 | 13.103 | -0.00063 | 90.9 | 89 | -11.3 | -18.3 | 99 | 103.1
2335 | 720307 | OnTest | 0 | Test | 20:07:49.500 | 72469.5 | 19:27:30.000 | 19:33:30.100 | 19:27:30.000 | 2014-08-05 11:36 | 1800 | 66.9 | 113.93 | 583.8 | 366.2 | 514.1 | 1.7 | 147.9 | 103.6 | 5 | 21.7 | 4.15 | 96 | 90 | 89.2 | 89.8 | 25 | 40 | 40.9 | 95.1 | 32.7 | 195.7 | 0.73446 | 89.9 | 1.499 | 0.000806 | 84 | 0.7344 | 13.138 | -0.00063 | 90.8 | 89 | -11.4 | -18.4 | 98.9 | 103
2336 | 720607 | OnTest | 0 | Test | 20:08:19.500 | 72499.5 | 19:28:00.000 | 19:34:00.100 | 19:28:00.000 | 2014-08-05 11:37 | 1800 | 66.8 | 113.94 | 585.9 | 365.9 | 513.9 | 1.7 | 148 | 103.7 | 5 | 21.7 | 4.04 | 96 | 90.1 | 89.2 | 89.9 | 24.8 | 40.1 | 42 | 95.1 | 32.6 | 196 | 0.7344 | 90 | 1.501 | 0.000806 | 84 | 0.7344 | 13.135 | -0.00063 | 90.9 | 89.1 | -11.4 | -18.4 | 98.9 | 103
2337 | 720907 | OnTest | 0 | Test | 20:08:49.500 | 72529.5 | 19:28:30.000 | 19:34:30.100 | 19:28:30.000 | 2014-08-05 11:37 | 1800 | 67.2 | 113.8 | 593.5 | 365.9 | 514 | 1.7 | 148.1 | 103.6 | 5.1 | 21.6 | 3.97 | 96 | 90.1 | 89.2 | 89.9 | 24.7 | 40 | 40.2 | 95.1 | 32.5 | 196 | 0.7344 | 90 | 1.504 | 0.000806 | 84 | 0.7344 | 13.136 | -0.00063 | 90.9 | 89.1 | -11.4 | -18.4 | 98.9 | 102.9
2338 | 721207 | OnTest | 0 | Test | 20:09:19.500 | 72559.5 | 19:29:00.000 | 19:35:00.100 | 19:29:00.000 | 2014-08-05 11:38 | 1800 | 68.5 | 113.71 | 592.4 | 365.9 | 513.9 | 1.7 | 148 | 103.6 | 5.1 | 21.5 | 3.99 | 95.9 | 90 | 89.1 | 89.9 | 24.7 | 40.1 | 38.3 | 95.1 | 32.4 | 195.7 | 0.73427 | 90.1 | 1.504 | 0.000806 | 84 | 0.7343 | 13.147 | -0.00063 | 91 | 89.2 | -11.4 | -18.4 | 98.9 | 102.9
2339 | 721507 | OnTest | 0 | Test | 20:09:49.500 | 72589.5 | 19:29:30.000 | 19:35:30.100 | 19:29:30.000 | 2014-08-05 11:38 | 1800 | 66.1 | 114.46 | 579 | 366 | 513.9 | 1.7 | 147.9 | 103.6 | 5.1 | 21.6 | 4.02 | 96 | 90 | 89.2 | 89.8 | 24.7 | 40.1 | 38.5 | 95.1 | 32.4 | 195.5 | 0.73427 | 90 | 1.502 | 0.000807 | 84.1 | 0.7343 | 13.156 | -0.00063 | 90.9 | 89.1 | -11.4 | -18.4 | 99 | 103
2340 | 721807 | OnTest | 0 | Test | 20:10:19.500 | 72619.5 | 19:30:00.000 | 19:36:00.100 | 19:30:00.000 | 2014-08-05 11:39 | 1800 | 67.6 | 115.68 | 591.5 | 365.7 | 513.7 | 1.7 | 148 | 103.8 | 5 | 21.6 | 4 | 96 | 90 | 89.2 | 89.8 | 24.8 | 40 | 41.3 | 95.1 | 32 | 195.7 | 0.73458 | 90 | 1.505 | 0.000806 | 84 | 0.7346 | 13.113 | -0.00063 | 90.8 | 89.1 | -11.5 | -18.5 | 99 | 103
2341 | 722107 | OnTest | 0 | Test | 20:10:49.500 | 72649.5 | 19:30:30.000 | 19:36:30.100 | 19:30:30.000 | 2014-08-05 11:39 | 1801 | 67.9 | 114.47 | 593.1 | 365.7 | 513.6 | 1.7 | 147.8 | 103.7 | 5 | 21.5 | 4.08 | 96 | 90 | 89.2 | 89.9 | 24.9 | 40 | 41.8 | 95.1 | 32.3 | 195.9 | 0.73483 | 90 | 1.495 | 0.000805 | 83.9 | 0.7348 | 13.072 | -0.00063 | 90.9 | 89.1 | -11.5 | -18.4 | 98.9 | 102.9
2342 | 722407 | OnTest | 0 | Test | 20:11:19.500 | 72679.5 | 19:31:00.000 | 19:37:00.100 | 19:31:00.000 | 2014-08-05 11:40 | 1800 | 66.1 | 113.54 | 585.6 | 365.6 | 513.5 | 1.7 | 147.9 | 103.8 | 5.1 | 21.4 | 4.08 | 95.9 | 90 | 89.2 | 89.9 | 25.1 | 40.1 | 39.8 | 95.1 | 31.9 | 195.8 | 0.73403 | 90.1 | 1.5 | 0.000806 | 84 | 0.7341 | 13.188 | -0.00063 | 91 | 89.1 | -11.5 | -18.4 | 99 | 103
2343 | 722707 | OnTest | 0 | Test | 20:11:49.500 | 72709.5 | 19:31:30.000 | 19:37:30.100 | 19:31:30.000 | 2014-08-05 11:40 | 1800 | 67.2 | 113.44 | 571.8 | 365.3 | 513.4 | 1.7 | 148.1 | 103.7 | 5.1 | 21.3 | 4.09 | 95.9 | 90 | 89.2 | 90 | 25.3 | 40.1 | 38.1 | 95.2 | 31.8 | 195.5 | 0.73415 | 90.1 | 1.501 | 0.000806 | 84 | 0.7342 | 13.168 | -0.00063 | 91 | 89.2 | -11.5 | -18.4 | 99 | 103.1
2344 | 723007 | OnTest | 0 | Test | 20:12:19.500 | 72739.5 | 19:32:00.000 | 19:38:00.100 | 19:32:00.000 | 2014-08-05 11:41 | 1799 | 66.2 | 115.26 | 592.5 | 365.8 | 513.7 | 1.7 | 147.9 | 103.7 | 5 | 21.5 | 4.11 | 96 | 90 | 89.2 | 90 | 25.5 | 40 | 39 | 95.2 | 31.9 | 195.4 | 0.73403 | 90.1 | 1.504 | 0.000807 | 84.1 | 0.7341 | 13.184 | -0.00063 | 91 | 89.2 | -11.4 | -18.3 | 99 | 103.1
2345 | 723307 | OnTest | 0 | Test | 20:12:49.500 | 72769.5 | 19:32:30.000 | 19:38:30.100 | 19:32:30.000 | 2014-08-05 11:41 | 1800 | 65 | 114.55 | 593.6 | 365.4 | 513.4 | 1.7 | 148 | 103.6 | 5 | 21.6 | 4.05 | 96 | 90 | 89.2 | 90 | 25.5 | 40 | 41.9 | 95.2 | 32.3 | 195.7 | 0.73409 | 90.1 | 1.505 | 0.000805 | 83.9 | 0.7341 | 13.175 | -0.00063 | 91 | 89.2 | -11.5 | -18.4 | 98.9 | 102.9
2346 | 723607 | OnTest | 0 | Test | 20:13:19.500 | 72799.5 | 19:33:00.000 | 19:39:00.100 | 19:33:00.000 | 2014-08-05 11:42 | 1800 | 65.2 | 113.82 | 594.2 | 365.5 | 513.6 | 1.7 | 148.1 | 103.7 | 5 | 21.6 | 3.96 | 96 | 90.1 | 89.2 | 90 | 25.3 | 40 | 41.5 | 95.2 | 32.5 | 195.9 | 0.73409 | 90.1 | 1.503 | 0.000808 | 84.2 | 0.7341 | 13.176 | -0.00063 | 91 | 89.1 | -11.3 | -18.2 | 99 | 102.9
2347 | 723907 | OnTest | 0 | Test | 20:13:49.500 | 72829.5 | 19:33:30.000 | 19:39:30.100 | 19:33:30.000 | 2014-08-05 11:42 | 1800 | 65.7 | 114.74 | 582.3 | 365.7 | 513.7 | 1.7 | 148.1 | 103.7 | 5.1 | 21.5 | 4.03 | 96 | 90 | 89.2 | 90 | 25.1 | 39.9 | 39.4 | 95.2 | 32 | 195.7 | 0.73464 | 90.1 | 1.506 | 0.000807 | 84.1 | 0.7347 | 13.094 | -0.00063 | 90.9 | 89.2 | -11.4 | -18.3 | 99 | 103
2348 | 724207 | OnTest | 0 | Test | 20:14:19.500 | 72859.5 | 19:34:00.000 | 19:40:00.100 | 19:34:00.000 | 2014-08-05 11:43 | 1800 | 67.2 | 115.13 | 582.4 | 365.8 | 513.6 | 1.7 | 147.9 | 103.8 | 5.1 | 21.6 | 4.04 | 96 | 90 | 89.1 | 90 | 24.8 | 40 | 37.9 | 95.3 | 31.9 | 195.4 | 0.73483 | 90 | 1.504 | 0.000808 | 84.2 | 0.7348 | 13.072 | -0.00063 | 90.9 | 89.1 | -11.3 | -18.3 | 99 | 103
2349 | 724507 | OnTest | 0 | Test | 20:14:49.500 | 72889.5 | 19:34:30.000 | 19:40:30.100 | 19:34:30.000 | 2014-08-05 11:43 | 1800 | 64.9 | 114.96 | 577.5 | 366 | 514 | 1.7 | 148 | 103.6 | 5 | 21.7 | 4 | 96 | 90 | 89.1 | 89.9 | 24.6 | 40 | 39.3 | 95.2 | 31.8 | 195.3 | 0.73446 | 89.9 | 1.501 | 0.000807 | 84.1 | 0.7344 | 13.135 | -0.00063 | 90.8 | 89 | -11.3 | -18.3 | 99 | 103
2350 | 724807 | OnTest | 0 | Test | 20:15:19.500 | 72919.5 | 19:35:00.000 | 19:41:00.100 | 19:35:00.000 | 2014-08-05 11:44 | 1800 | 63.6 | 113.52 | 582.3 | 366 | 514.1 | 1.7 | 148.1 | 103.9 | 5 | 21.7 | 4.08 | 96 | 90 | 89.1 | 89.9 | 24.5 | 39.9 | 42.1 | 95.2 | 31.7 | 195.7 | 0.73421 | 89.9 | 1.495 | 0.000806 | 84 | 0.7341 | 13.175 | -0.00063 | 90.8 | 89 | -11.4 | -18.4 | 98.9 | 103
2351 | 725107 | OnTest | 0 | Test | 20:15:49.500 | 72949.5 | 19:35:30.000 | 19:41:30.100 | 19:35:30.000 | 2014-08-05 11:44 | 1800 | 62.7 | 114.06 | 591.4 | 365.9 | 513.9 | 1.7 | 148 | 103.5 | 5 | 21.6 | 4.17 | 96 | 89.9 | 89.1 | 90 | 24.5 | 39.9 | 41.2 | 95.2 | 31.5 | 195.8 | 0.73476 | 89.9 | 1.503 | 0.000807 | 84.1 | 0.7347 | 13.087 | -0.00063 | 90.9 | 89 | -11.4 | -18.4 | 99 | 103.2
2352 | 725407 | OnTest | 0 | Test | 20:16:19.500 | 72979.5 | 19:36:00.000 | 19:42:00.100 | 19:36:00.000 | 2014-08-05 11:45 | 1800 | 61.1 | 114.45 | 593.7 | 365.7 | 513.9 | 1.7 | 148.2 | 103.7 | 5.1 | 21.5 | 4.06 | 96 | 89.9 | 89.1 | 90 | 24.7 | 39.9 | 39 | 95.2 | 31.4 | 195.6 | 0.73409 | 89.9 | 1.501 | 0.000807 | 84.1 | 0.7341 | 13.189 | -0.00063 | 90.9 | 89 | -11.3 | -18.3 | 98.9 | 103
2353 | 725707 | OnTest | 0 | Test | 20:16:49.500 | 73009.5 | 19:36:30.000 | 19:42:30.100 | 19:36:30.000 | 2014-08-05 11:45 | 1800 | 61.1 | 114.27 | 577.1 | 365.9 | 514.2 | 1.7 | 148.3 | 103.5 | 5.1 | 21.5 | 4.04 | 96 | 90 | 89.1 | 90 | 25 | 40 | 38 | 95.2 | 31.6 | 195.3 | 0.7344 | 90 | 1.502 | 0.000806 | 84 | 0.7344 | 13.14 | -0.00063 | 90.9 | 89.1 | -11.5 | -18.5 | 99 | 103
2354 | 726007 | OnTest | 0 | Test | 20:17:19.500 | 73039.5 | 19:37:00.000 | 19:43:00.100 | 19:37:00.000 | 2014-08-05 11:46 | 1800 | 64.2 | 113.41 | 587.3 | 365.5 | 513.6 | 1.7 | 148.1 | 103.6 | 5 | 21.6 | 4.04 | 96 | 90 | 89.2 | 90 | 25.3 | 40 | 40.1 | 95.2 | 32 | 195.4 | 0.73427 | 90 | 1.498 | 0.000806 | 84 | 0.7342 | 13.159 | -0.00063 | 90.9 | 89 | -11.5 | -18.4 | 99 | 103
2355 | 726307 | OnTest | 0 | Test | 20:17:49.500 | 73069.5 | 19:37:30.000 | 19:43:30.100 | 19:37:30.000 | 2014-08-05 11:46 | 1800 | 65.9 | 114.24 | 589.1 | 365.6 | 513.8 | 1.7 | 148.2 | 103.6 | 5 | 21.5 | 4.07 | 96 | 90 | 89.2 | 90.1 | 25.7 | 39.9 | 42.2 | 95.2 | 32.1 | 195.8 | 0.73513 | 90 | 1.503 | 0.000805 | 83.9 | 0.7351 | 13.024 | -0.00063 | 90.9 | 89 | -11.5 | -18.5 | 98.9 | 103
2356 | 726607 | OnTest | 0 | Test | 20:18:19.500 | 73099.5 | 19:38:00.000 | 19:44:00.100 | 19:38:00.000 | 2014-08-05 11:47 | 1800 | 68.2 | 115.52 | 592.7 | 365.4 | 513.4 | 1.7 | 148.1 | 103.7 | 5.1 | 21.5 | 4.13 | 96 | 90 | 89.2 | 90.1 | 25.5 | 39.9 | 40.7 | 95.2 | 32.2 | 195.9 | 0.73501 | 90 | 1.505 | 0.000805 | 84 | 0.735 | 13.042 | -0.00063 | 91 | 89 | -11.4 | -18.4 | 98.9 | 103
2357 | 726907 | OnTest | 0 | Test | 20:18:49.500 | 73129.5 | 19:38:30.000 | 19:44:30.100 | 19:38:30.000 | 2014-08-05 11:47 | 1800 | 66.3 | 114.42 | 593.8 | 365.6 | 513.6 | 1.7 | 148.1 | 103.5 | 5.1 | 21.5 | 4.03 | 96 | 90 | 89.2 | 90.1 | 25.3 | 40 | 38.6 | 95.3 | 32.3 | 195.6 | 0.73458 | 90.1 | 1.503 | 0.000805 | 84 | 0.7346 | 13.098 | -0.00063 | 91 | 89.2 | -11.5 | -18.4 | 98.9 | 102.9
2358 | 727207 | OnTest | 0 | Test | 20:19:19.500 | 73159.5 | 19:39:00.000 | 19:45:00.100 | 19:39:00.000 | 2014-08-05 11:48 | 1800 | 67.9 | 114.39 | 593 | 365.4 | 513.4 | 1.7 | 148 | 103.6 | 5.1 | 21.6 | 4.02 | 96 | 90 | 89.2 | 90.1 | 25.1 | 39.9 | 38.2 | 95.3 | 32.2 | 195.4 | 0.73489 | 90.1 | 1.493 | 0.000805 | 84 | 0.7349 | 13.056 | -0.00063 | 91 | 89.2 | -11.5 | -18.5 | 98.9 | 103
2359 | 727507 | OnTest | 0 | Test | 20:19:49.500 | 73189.5 | 19:39:30.000 | 19:45:30.100 | 19:39:30.000 | 2014-08-05 11:48 | 1800 | 67.1 | 114.53 | 587.3 | 364.9 | 512.8 | 1.7 | 147.9 | 103.6 | 5 | 21.8 | 3.93 | 96 | 90 | 89.2 | 90.1 | 24.8 | 40.1 | 40.6 | 95.3 | 32.4 | 195.5 | 0.73501 | 90.1 | 1.489 | 0.000803 | 83.7 | 0.7351 | 13.032 | -0.00063 | 91 | 89.2 | -11.7 | -18.6 | 98.9 | 102.8
2360 | 727807 | OnTest | 0 | Test | 20:20:19.500 | 73219.5 | 19:40:00.000 | 19:46:00.100 | 19:40:00.000 | 2014-08-05 11:49 | 1800 | 66.9 | 114.57 | 587.6 | 365.4 | 513.6 | 1.7 | 148.2 | 103.6 | 5 | 21.8 | 4.06 | 96 | 90.1 | 89.2 | 90.1 | 24.6 | 40.1 | 42.1 | 95.3 | 32.7 | 195.9 | 0.7336 | 90.2 | 1.502 | 0.000805 | 84 | 0.7337 | 13.242 | -0.00063 | 91.1 | 89.3 | -11.5 | -18.5 | 99 | 103
2361 | 728107 | OnTest | 0 | Test | 20:20:49.500 | 73249.5 | 19:40:30.000 | 19:46:30.100 | 19:40:30.000 | 2014-08-05 11:49 | 1800 | 69.7 | 114.56 | 594 | 365.4 | 513.5 | 1.7 | 148.1 | 103.7 | 5.1 | 21.6 | 4.07 | 96 | 90 | 89.2 | 90.1 | 24.5 | 40.1 | 40.2 | 95.3 | 32.6 | 195.8 | 0.73464 | 90.2 | 1.497 | 0.000805 | 83.9 | 0.7347 | 13.082 | -0.00063 | 91.1 | 89.2 | -11.6 | -18.5 | 99 | 103
2362 | 728407 | OnTest | 0 | Test | 20:21:19.500 | 73279.5 | 19:41:00.000 | 19:47:00.100 | 19:41:00.000 | 2014-08-05 11:50 | 1800 | 68.1 | 114.56 | 592.9 | 365.5 | 513.6 | 1.7 | 148.1 | 103.7 | 5.1 | 21.6 | 4.13 | 96 | 90 | 89.1 | 90.1 | 24.4 | 40.1 | 38.3 | 95.3 | 32.1 | 195.5 | 0.73403 | 90.2 | 1.495 | 0.000805 | 83.9 | 0.7342 | 13.174 | -0.00063 | 91.1 | 89.3 | -11.6 | -18.5 | 98.9 | 103.1
2363 | 728707 | OnTest | 0 | Test | 20:21:49.500 | 73309.5 | 19:41:30.000 | 19:47:30.100 | 19:41:30.000 | 2014-08-05 11:50 | 1800 | 68.7 | 114.47 | 580.9 | 365.6 | 513.9 | 1.7 | 148.3 | 103.6 | 5.1 | 21.7 | 4.1 | 96 | 90 | 89.1 | 90.1 | 24.6 | 40.2 | 38.6 | 95.3 | 32.2 | 195.4 | 0.73311 | 90.1 | 1.499 | 0.000806 | 84.1 | 0.7332 | 13.322 | -0.00063 | 91 | 89.2 | -11.5 | -18.4 | 99 | 103.1
2364 | 729007 | OnTest | 0 | Test | 20:22:19.500 | 73339.5 | 19:42:00.000 | 19:48:00.100 | 19:42:00.000 | 2014-08-05 11:51 | 1800 | 70.4 | 115.64 | 594.6 | 365.5 | 513.7 | 1.7 | 148.2 | 103.5 | 5 | 21.7 | 4.05 | 96 | 90 | 89.1 | 90.1 | 24.8 | 40 | 41.4 | 95.3 | 32.2 | 195.6 | 0.7336 | 90.1 | 1.506 | 0.000807 | 84.1 | 0.7337 | 13.247 | -0.00063 | 91.1 | 89.2 | -11.5 | -18.4 | 99.1 | 103.1
2365 | 729307 | OnTest | 0 | Test | 20:22:49.500 | 73369.5 | 19:42:30.000 | 19:48:30.100 | 19:42:30.000 | 2014-08-05 11:51 | 1801 | 68.6 | 115.05 | 582 | 365.4 | 513.4 | 1.7 | 148 | 103.5 | 5 | 21.5 | 3.94 | 96 | 90 | 89.2 | 90.1 | 25.2 | 40 | 41.7 | 95.3 | 32.1 | 195.8 | 0.73446 | 90 | 1.501 | 0.000805 | 83.9 | 0.7345 | 13.122 | -0.00063 | 91 | 89.1 | -11.6 | -18.6 | 99 | 102.9
2366 | 729607 | OnTest | 0 | Test | 20:23:19.500 | 73399.5 | 19:43:00.000 | 19:49:00.100 | 19:43:00.000 | 2014-08-05 11:52 | 1800 | 67.7 | 114.54 | 577.6 | 365.4 | 513.6 | 1.7 | 148.2 | 103.5 | 5.1 | 21.4 | 3.93 | 96 | 90 | 89.2 | 90.1 | 25.6 | 40 | 39.6 | 95.3 | 32.2 | 195.7 | 0.73531 | 90 | 1.504 | 0.000806 | 84 | 0.7353 | 12.991 | -0.00063 | 91 | 89.1 | -11.5 | -18.5 | 99 | 102.9
2367 | 729907 | OnTest | 0 | Test | 20:23:49.500 | 73429.5 | 19:43:30.000 | 19:49:30.100 | 19:43:30.000 | 2014-08-05 11:52 | 1800 | 67.7 | 114.77 | 593 | 365.2 | 513.3 | 1.7 | 148.1 | 103.6 | 5.1 | 21.4 | 3.98 | 96 | 90 | 89.1 | 90.1 | 25.6 | 40 | 38 | 95.3 | 32.1 | 195.4 | 0.7347 | 90 | 1.497 | 0.000805 | 83.9 | 0.7347 | 13.089 | -0.00063 | 90.9 | 89.1 | -11.6 | -18.6 | 98.9 | 102.9
2368 | 730207 | OnTest | 0 | Test | 20:24:19.500 | 73459.5 | 19:44:00.000 | 19:50:00.100 | 19:44:00.000 | 2014-08-05 11:53 | 1800 | 65.6 | 114.27 | 593.7 | 365.2 | 513.2 | 1.7 | 148.1 | 103.6 | 5 | 21.5 | 3.94 | 96 | 90 | 89.1 | 90 | 25.4 | 39.9 | 39.2 | 95.3 | 32 | 195.3 | 0.73452 | 90 | 1.501 | 0.000805 | 83.9 | 0.7345 | 13.114 | -0.00063 | 90.9 | 89.1 | -11.6 | -18.5 | 98.9 | 102.9
2369 | 730507 | OnTest | 0 | Test | 20:24:49.500 | 73489.5 | 19:44:30.000 | 19:50:30.100 | 19:44:30.000 | 2014-08-05 11:53 | 1800 | 65.8 | 113.93 | 593.8 | 365.8 | 513.9 | 1.7 | 148.1 | 103.7 | 5 | 21.6 | 4.08 | 96 | 90 | 89.1 | 90.1 | 25.3 | 40 | 42.1 | 95.3 | 32.1 | 195.6 | 0.73421 | 89.9 | 1.502 | 0.000805 | 83.9 | 0.7342 | 13.17 | -0.00063 | 90.9 | 89 | -11.5 | -18.5 | 98.9 | 103
2370 | 730807 | OnTest | 0 | Test | 20:25:19.500 | 73519.5 | 19:45:00.000 | 19:51:00.100 | 19:45:00.000 | 2014-08-05 11:54 | 1801 | 67.8 | 113.45 | 594.6 | 365.3 | 513.3 | 1.7 | 148 | 103.8 | 5 | 21.6 | 4.05 | 96 | 90 | 89.1 | 90.1 | 25.2 | 40 | 41.3 | 95.3 | 32 | 195.7 | 0.7344 | 90 | 1.502 | 0.000805 | 84 | 0.7344 | 13.133 | -0.00063 | 90.9 | 89.1 | -11.5 | -18.4 | 98.9 | 103
2371 | 731107 | OnTest | 0 | Test | 20:25:49.500 | 73549.5 | 19:45:30.000 | 19:51:30.100 | 19:45:30.000 | 2014-08-05 11:54 | 1800 | 62.2 | 114.55 | 594.3 | 365.6 | 513.6 | 1.7 | 148 | 103.6 | 5.1 | 21.6 | 4 | 96 | 90 | 89.2 | 90.1 | 25 | 40 | 39.1 | 95.3 | 32 | 195.5 | 0.73427 | 90 | 1.502 | 0.000805 | 83.9 | 0.7343 | 13.158 | -0.00063 | 90.9 | 89.1 | -11.5 | -18.5 | 98.9 | 102.9
2372 | 731407 | OnTest | 0 | Test | 20:26:19.500 | 73579.5 | 19:46:00.000 | 19:52:00.100 | 19:46:00.000 | 2014-08-05 11:55 | 1799 | 58.7 | 115.68 | 593.5 | 365.3 | 513.3 | 1.7 | 148 | 103.5 | 5.1 | 21.7 | 4.07 | 96 | 90 | 89.2 | 90.1 | 24.7 | 40 | 38 | 95.3 | 32.3 | 195.2 | 0.7347 | 90 | 1.501 | 0.000805 | 83.9 | 0.7347 | 13.088 | -0.00063 | 90.9 | 89.1 | -11.6 | -18.5 | 98.9 | 103
2373 | 731707 | OnTest | 0 | Test | 20:26:49.500 | 73609.5 | 19:46:30.000 | 19:52:30.100 | 19:46:30.000 | 2014-08-05 11:55 | 1800 | 57.8 | 115.63 | 585.1 | 365.2 | 513.4 | 1.7 | 148.2 | 103.5 | 5 | 21.8 | 4.04 | 96 | 90 | 89.2 | 90.1 | 24.6 | 40 | 39.9 | 95.3 | 32.5 | 195.3 | 0.73415 | 89.9 | 1.502 | 0.000805 | 83.9 | 0.7341 | 13.179 | -0.00063 | 90.9 | 89 | -11.5 | -18.5 | 98.9 | 103
2374 | 732007 | OnTest | 0 | Test | 20:27:19.500 | 73639.5 | 19:47:00.000 | 19:53:00.100 | 19:47:00.000 | 2014-08-05 11:56 | 1800 | 54.1 | 115.25 | 579.2 | 365.1 | 513.2 | 1.7 | 148.1 | 103.5 | 5 | 21.8 | 3.98 | 96 | 90 | 89.2 | 90.1 | 24.5 | 40 | 42.2 | 95.3 | 32 | 195.8 | 0.73378 | 90 | 1.502 | 0.000805 | 83.9 | 0.7338 | 13.226 | -0.00063 | 91 | 89.1 | -11.5 | -18.5 | 98.9 | 102.9
2375 | 732307 | OnTest | 0 | Test | 20:27:49.500 | 73669.5 | 19:47:30.000 | 19:53:30.100 | 19:47:30.000 | 2014-08-05 11:56 | 1800 | 50.8 | 114.51 | 589.6 | 365.2 | 513.2 | 1.7 | 148 | 103.7 | 5.1 | 21.7 | 4 | 96 | 90 | 89.2 | 90.2 | 24.4 | 40 | 40.8 | 95.4 | 32.1 | 195.8 | 0.73427 | 90 | 1.494 | 0.000805 | 83.9 | 0.7343 | 13.154 | -0.00063 | 90.9 | 89.1 | -11.6 | -18.5 | 99 | 103
2376 | 732607 | OnTest | 0 | Test | 20:28:19.500 | 73699.5 | 19:48:00.000 | 19:54:00.100 | 19:48:00.000 | 2014-08-05 11:57 | 1800 | 58.2 | 114.28 | 594.6 | 365.1 | 513.2 | 1.7 | 148.1 | 103.6 | 5.1 | 21.6 | 4.01 | 96 | 90 | 89.2 | 90.2 | 24.6 | 39.9 | 38.7 | 95.3 | 32 | 195.6 | 0.73458 | 90.1 | 1.501 | 0.000805 | 83.9 | 0.7346 | 13.102 | -0.00063 | 91 | 89.1 | -11.5 | -18.5 | 98.9 | 103
2377 | 732907 | OnTest | 0 | Test | 20:28:49.500 | 73729.5 | 19:48:30.000 | 19:54:30.100 | 19:48:30.000 | 2014-08-05 11:57 | 1800 | 55.5 | 112.88 | 582 | 365.3 | 513.5 | 1.7 | 148.1 | 103.4 | 5.1 | 21.6 | 4.01 | 96 | 90 | 89.2 | 90.1 | 24.9 | 40 | 38.1 | 95.4 | 31.9 | 195.4 | 0.73427 | 90 | 1.503 | 0.000805 | 83.9 | 0.7343 | 13.155 | -0.00063 | 90.9 | 89.1 | -11.5 | -18.5 | 98.9 | 103
2378 | 733207 | OnTest | 0 | Test | 20:29:19.500 | 73759.5 | 19:49:00.000 | 19:55:00.100 | 19:49:00.000 | 2014-08-05 11:58 | 1800 | 71.7 | 115 | 591.6 | 365.2 | 513.2 | 1.7 | 148 | 103.5 | 5 | 21.7 | 3.94 | 96 | 90 | 89.2 | 90.1 | 25.2 | 40 | 40.5 | 95.3 | 32 | 195.6 | 0.73427 | 90 | 1.496 | 0.000804 | 83.8 | 0.7343 | 13.151 | -0.00063 | 91 | 89.1 | -11.7 | -18.6 | 98.9 | 102.9
2379 | 733507 | OnTest | 0 | Test | 20:29:49.500 | 73789.5 | 19:49:30.000 | 19:55:30.100 | 19:49:30.000 | 2014-08-05 11:58 | 1800 | 70.9 | 114.07 | 593.1 | 365.4 | 513.4 | 1.7 | 148.1 | 103.4 | 5 | 21.6 | 4 | 96 | 90 | 89.2 | 90.1 | 25.6 | 40 | 42.1 | 95.3 | 32.7 | 196 | 0.73409 | 90.1 | 1.504 | 0.000806 | 84 | 0.7341 | 13.177 | -0.00063 | 91 | 89.2 | -11.4 | -18.4 | 98.9 | 102.9
2380 | 733807 | OnTest | 0 | Test | 20:30:19.500 | 73819.5 | 19:50:00.000 | 19:56:00.100 | 19:50:00.000 | 2014-08-05 11:59 | 1800 | 71.5 | 113.65 | 591.8 | 365.6 | 513.7 | 1.7 | 148.1 | 103.4 | 5.1 | 21.5 | 4.08 | 96 | 90 | 89.2 | 90.1 | 25.7 | 40.1 | 40.2 | 95.3 | 32.7 | 196 | 0.73434 | 90.1 | 1.508 | 0.000805 | 83.9 | 0.7344 | 13.134 | -0.00063 | 91 | 89.2 | -11.5 | -18.5 | 98.9 | 103
2381 | 734107 | OnTest | 0 | Test | 20:30:49.500 | 73849.5 | 19:50:30.000 | 19:56:30.100 | 19:50:30.000 | 2014-08-05 11:59 | 1799 | 70.1 | 113.71 | 594.3 | 365.2 | 513.4 | 1.7 | 148.2 | 103.4 | 5.1 | 21.4 | 4.11 | 96 | 90 | 89.2 | 90.1 | 25.5 | 40.1 | 38.3 | 95.3 | 33.1 | 195.8 | 0.73348 | 90.1 | 1.501 | 0.000806 | 84 | 0.7335 | 13.268 | -0.00063 | 91 | 89.2 | -11.5 | -18.4 | 99 | 103.1
2382 | 734407 | OnTest | 0 | Test | 20:31:19.500 | 73879.5 | 19:51:00.000 | 19:57:00.100 | 19:51:00.000 | 2014-08-05 12:00 | 1800 | 71.3 | 114.41 | 588.5 | 365.3 | 513.2 | 1.7 | 147.9 | 103.5 | 5.1 | 21.6 | 4.1 | 96 | 90 | 89.2 | 90.1 | 25.3 | 40.1 | 38.6 | 95.3 | 32.8 | 195.7 | 0.73458 | 90 | 1.497 | 0.000805 | 84 | 0.7346 | 13.104 | -0.00063 | 91 | 89.1 | -11.5 | -18.5 | 98.9 | 103
2383 | 734707 | OnTest | 0 | Test | 20:31:49.500 | 73909.5 | 19:51:30.000 | 19:57:30.100 | 19:51:30.000 | 2014-08-05 12:00 | 1800 | 69 | 115.28 | 594.8 | 365.4 | 513.7 | 1.7 | 148.2 | 103.5 | 5 | 21.7 | 4.04 | 96 | 90 | 89.2 | 90.1 | 25.1 | 40.1 | 41.5 | 95.3 | 32.6 | 195.9 | 0.73446 | 90 | 1.508 | 0.000806 | 84 | 0.7345 | 13.126 | -0.00063 | 90.9 | 89.1 | -11.5 | -18.4 | 98.9 | 103
2384 | 735007 | OnTest | 0 | Test | 20:32:19.500 | 73939.5 | 19:52:00.000 | 19:58:00.100 | 19:52:00.000 | 2014-08-05 12:01 | 1800 | 68.1 | 113.54 | 578.7 | 365.3 | 513.4 | 1.7 | 148.1 | 103.5 | 5.1 | 21.7 | 4 | 96 | 90 | 89.2 | 90.2 | 24.9 | 40.1 | 41.7 | 95.3 | 33.1 | 196.2 | 0.7344 | 90 | 1.504 | 0.000806 | 84 | 0.7344 | 13.132 | -0.00063 | 90.9 | 89.2 | -11.4 | -18.4 | 98.9 | 102.9
2385 | 735307 | OnTest | 0 | Test | 20:32:49.500 | 73969.5 | 19:52:30.000 | 19:58:30.100 | 19:52:30.000 | 2014-08-05 12:01 | 1800 | 65.5 | 114.36 | 586.3 | 365 | 513.3 | 1.7 | 148.2 | 103.5 | 5.1 | 21.6 | 3.98 | 96 | 90 | 89.2 | 90.2 | 24.7 | 40 | 39.6 | 95.3 | 32.8 | 196 | 0.73403 | 90.1 | 1.499 | 0.000805 | 84 | 0.7341 | 13.18 | -0.00063 | 91 | 89.2 | -11.5 | -18.4 | 98.9 | 102.9
2386 | 735607 | OnTest | 0 | Test | 20:33:19.500 | 73999.5 | 19:53:00.000 | 19:59:00.100 | 19:53:00.000 | 2014-08-05 12:02 | 1800 | 61.1 | 115.63 | 586.1 | 365.7 | 514 | 1.7 | 148.3 | 103.6 | 5.1 | 21.7 | 4.02 | 96 | 90 | 89.1 | 90.1 | 24.6 | 40.1 | 38 | 95.3 | 33.1 | 195.7 | 0.73434 | 90.1 | 1.505 | 0.000806 | 84 | 0.7344 | 13.138 | -0.00063 | 91 | 89.2 | -11.4 | -18.3 | 98.9 | 102.9
2387 | 735907 | OnTest | 0 | Test | 20:33:49.500 | 74029.5 | 19:53:30.000 | 19:59:30.100 | 19:53:30.000 | 2014-08-05 12:02 | 1800 | 56.8 | 114.99 | 586 | 365.4 | 513.6 | 1.7 | 148.2 | 103.5 | 5.1 | 21.8 | 3.92 | 96 | 90 | 89.2 | 90.1 | 24.6 | 40 | 39.2 | 95.3 | 33.3 | 195.6 | 0.73452 | 90.1 | 1.493 | 0.000806 | 84 | 0.7346 | 13.111 | -0.00063 | 91 | 89.1 | -11.4 | -18.4 | 98.9 | 102.8
2388 | 736207 | OnTest | 0 | Test | 20:34:19.500 | 74059.5 | 19:54:00.000 | 20:00:00.100 | 19:54:00.000 | 2014-08-05 12:03 | 1800 | 55.5 | 114.14 | 587.6 | 365.4 | 513.5 | 1.8 | 148.1 | 103.6 | 5 | 21.8 | 3.89 | 96 | 90 | 89.2 | 90.1 | 24.6 | 40 | 42 | 95.3 | 33.4 | 195.9 | 0.73476 | 90.1 | 1.506 | 0.000805 | 83.9 | 0.7348 | 13.075 | -0.00063 | 91 | 89.1 | -11.5 | -18.5 | 98.9 | 102.8
2389 | 736507 | OnTest | 0 | Test | 20:34:49.500 | 74089.5 | 19:54:30.000 | 20:00:30.100 | 19:54:30.000 | 2014-08-05 12:03 | 1800 | 55.2 | 114.35 | 585.7 | 365.1 | 513.1 | 1.8 | 148 | 103.5 | 5.1 | 21.7 | 3.93 | 96 | 90 | 89.2 | 90.2 | 24.8 | 40.1 | 41.2 | 95.3 | 32.7 | 196.1 | 0.73446 | 90.1 | 1.5 | 0.000805 | 83.9 | 0.7345 | 13.115 | -0.00063 | 91.1 | 89.2 | -11.5 | -18.5 | 99 | 102.9
2390 | 736807 | OnTest | 0 | Test | 20:35:19.500 | 74119.5 | 19:55:00.000 | 20:01:00.100 | 19:55:00.000 | 2014-08-05 12:04 | 1800 | 58.9 | 114.03 | 588.7 | 365.2 | 513.3 | 1.8 | 148.1 | 103.6 | 5.1 | 21.5 | 3.93 | 95.9 | 90 | 89.2 | 90.2 | 25 | 40.2 | 39.1 | 95.4 | 33 | 195.8 | 0.73427 | 90.1 | 1.491 | 0.000806 | 84.1 | 0.7343 | 13.15 | -0.00063 | 91 | 89.1 | -11.5 | -18.4 | 99 | 102.9
2391 | 737107 | OnTest | 0 | Test | 20:35:49.500 | 74149.5 | 19:55:30.000 | 20:01:30.100 | 19:55:30.000 | 2014-08-05 12:04 | 1800 | 60.3 | 114.92 | 594.1 | 365.3 | 513.5 | 1.8 | 148.2 | 103.4 | 5.1 | 21.5 | 3.98 | 96 | 90 | 89.2 | 90.1 | 25.5 | 40 | 38 | 95.3 | 32.9 | 195.5 | 0.73427 | 90.1 | 1.504 | 0.000805 | 83.9 | 0.7343 | 13.144 | -0.00063 | 91 | 89.2 | -11.5 | -18.4 | 98.9 | 102.8
2392 | 737407 | OnTest | 0 | Test | 20:36:19.500 | 74179.5 | 19:56:00.000 | 20:02:00.100 | 19:56:00.000 | 2014-08-05 12:05 | 1799 | 59.6 | 114.02 | 593.9 | 365.4 | 513.5 | 1.8 | 148.1 | 103.5 | 5 | 21.6 | 4.03 | 96 | 90 | 89.2 | 90.1 | 25.6 | 40 | 39.9 | 95.3 | 33.2 | 195.6 | 0.73452 | 90 | 1.497 | 0.000808 | 84.2 | 0.7345 | 13.113 | -0.00063 | 91 | 89.1 | -11.4 | -18.3 | 99.1 | 103.1
2393 | 737707 | OnTest | 0 | Test | 20:36:49.500 | 74209.5 | 19:56:30.000 | 20:02:30.100 | 19:56:30.000 | 2014-08-05 12:05 | 1800 | 59.8 | 114.16 | 592.4 | 365.4 | 513.6 | 1.8 | 148.2 | 103.4 | 5 | 21.6 | 4.04 | 96 | 90 | 89.2 | 90.2 | 25.5 | 40 | 42.2 | 95.3 | 33.3 | 195.9 | 0.73434 | 90.1 | 1.494 | 0.000805 | 83.9 | 0.7344 | 13.135 | -0.00063 | 91 | 89.2 | -11.5 | -18.4 | 98.9 | 102.9
2394 | 738007 | OnTest | 0 | Test | 20:37:19.500 | 74239.5 | 19:57:00.000 | 20:03:00.100 | 19:57:00.000 | 2014-08-05 12:06 | 1800 | 60.9 | 114.02 | 585.9 | 365.7 | 514.1 | 1.8 | 148.4 | 103.5 | 5.1 | 21.6 | 4.17 | 96 | 90.1 | 89.2 | 90.2 | 25.3 | 40 | 40.7 | 95.4 | 32.8 | 196 | 0.73458 | 90.1 | 1.506 | 0.000806 | 84.1 | 0.7346 | 13.098 | -0.00063 | 91 | 89.2 | -11.3 | -18.3 | 98.9 | 103.1
2395 | 738307 | OnTest | 0 | Test | 20:37:49.500 | 74269.5 | 19:57:30.000 | 20:03:30.100 | 19:57:30.000 | 2014-08-05 12:06 | 1800 | 60.9 | 114.76 | 583.1 | 365.3 | 513.7 | 1.8 | 148.3 | 103.5 | 5.1 | 21.5 | 4.25 | 96 | 90.1 | 89.2 | 90.2 | 25.1 | 40 | 38.6 | 95.4 | 32.7 | 195.7 | 0.73421 | 90.1 | 1.498 | 0.000806 | 84.1 | 0.7343 | 13.158 | -0.00063 | 91 | 89.2 | -11.3 | -18.3 | 98.9 | 103.1
2396 | 738607 | OnTest | 0 | Test | 20:38:19.500 | 74299.5 | 19:58:00.000 | 20:04:00.100 | 19:58:00.000 | 2014-08-05 12:07 | 1800 | 62.2 | 114.29 | 585.8 | 365.5 | 513.9 | 1.8 | 148.4 | 103.4 | 5.1 | 21.7 | 4.11 | 96 | 90 | 89.2 | 90 | 24.9 | 40 | 38.2 | 95.3 | 33 | 195.5 | 0.73391 | 90.1 | 1.504 | 0.000808 | 84.3 | 0.7339 | 13.206 | -0.00063 | 91 | 89.2 | -11.2 | -18.2 | 99 | 103.1
2397 | 738907 | OnTest | 0 | Test | 20:38:49.500 | 74329.5 | 19:58:30.000 | 20:04:30.100 | 19:58:30.000 | 2014-08-05 12:07 | 1800 | 60.1 | 114.6 | 583.2 | 365.1 | 513 | 1.8 | 147.9 | 103.4 | 5 | 21.8 | 4.02 | 96 | 90 | 89.2 | 90 | 24.7 | 40 | 40.7 | 95.3 | 33.1 | 195.7 | 0.73378 | 90 | 1.493 | 0.000806 | 84.1 | 0.7338 | 13.235 | -0.00063 | 90.8 | 89.1 | -11.4 | -18.4 | 99 | 103
2398 | 739207 | OnTest | 0 | Test | 20:39:19.500 | 74359.5 | 19:59:00.000 | 20:05:00.100 | 19:59:00.000 | 2014-08-05 12:08 | 1801 | 58.4 | 115.37 | 593.7 | 365.8 | 514.1 | 1.8 | 148.3 | 103.5 | 5 | 21.8 | 4.05 | 96 | 90 | 89.1 | 90 | 24.5 | 40 | 42 | 95.3 | 33.1 | 196 | 0.7344 | 90 | 1.504 | 0.000807 | 84.1 | 0.7344 | 13.141 | -0.00063 | 90.9 | 89 | -11.3 | -18.3 | 98.9 | 103
2399 | 739507 | OnTest | 0 | Test | 20:39:49.500 | 74389.5 | 19:59:30.000 | 20:05:30.100 | 19:59:30.000 | 2014-08-05 12:08 | 1800 | 59.2 | 115.21 | 594.1 | 365.5 | 513.6 | 1.8 | 148.1 | 103.5 | 5.1 | 21.7 | 4.22 | 96 | 90 | 89.1 | 90 | 24.6 | 40 | 40.1 | 95.3 | 33.1 | 196 | 0.73434 | 89.9 | 1.495 | 0.000807 | 84 | 0.7343 | 13.157 | -0.00063 | 90.8 | 89 | -11.4 | -18.4 | 98.9 | 103.2
2400 | 739807 | OnTest | 0 | Test | 20:40:19.500 | 74419.5 | 20:00:00.000 | 20:06:00.100 | 20:00:00.000 | 2014-08-05 12:09 | 1800 | 59.8 | 115.8 | 589.9 | 365.8 | 514.2 | 1.8 | 148.4 | 103.4 | 5.1 | 21.6 | 4.1 | 96 | 89.9 | 89.1 | 90 | 24.8 | 40 | 38.2 | 95.2 | 33 | 195.8 | 0.7347 | 89.9 | 1.506 | 0.000808 | 84.1 | 0.7346 | 13.098 | -0.00063 | 90.9 | 89 | -11.3 | -18.3 | 98.9 | 103
2401 | 740107 | OnTest | 0 | Test | 20:40:49.500 | 74449.5 | 20:00:30.000 | 20:06:30.100 | 20:00:30.000 | 2014-08-05 12:09 | 1800 | 59.2 | 114.83 | 592.1 | 365.5 | 513.7 | 1.8 | 148.2 | 103.6 | 5.1 | 21.6 | 4.08 | 96 | 89.9 | 89.1 | 90 | 24.9 | 40 | 38.8 | 95.3 | 33 | 195.6 | 0.73464 | 89.8 | 1.498 | 0.000808 | 84.2 | 0.7345 | 13.117 | -0.00063 | 90.7 | 88.9 | -11.4 | -18.3 | 99 | 103.1
2402 | 740407 | OnTest | 0 | Test | 20:41:19.500 | 74479.5 | 20:01:00.000 | 20:07:00.100 | 20:01:00.000 | 2014-08-05 12:10 | 1800 | 57.6 | 114.62 | 593.6 | 365.5 | 513.7 | 1.8 | 148.3 | 103.5 | 5 | 21.7 | 4.02 | 96 | 89.9 | 89.1 | 90 | 25.2 | 39.9 | 41.7 | 95.2 | 33 | 195.9 | 0.73519 | 89.8 | 1.495 | 0.000808 | 84.2 | 0.7351 | 13.029 | -0.00063 | 90.8 | 88.9 | -11.3 | -18.2 | 99 | 103
2403 | 740707 | OnTest | 0 | Test | 20:41:49.500 | 74509.5 | 20:01:30.000 | 20:07:30.100 | 20:01:30.000 | 2014-08-05 12:10 | 1800 | 59.4 | 113.84 | 592.1 | 365.8 | 513.9 | 1.8 | 148.1 | 103.3 | 5 | 21.6 | 4.03 | 96 | 90 | 89.1 | 90 | 25.3 | 40 | 41.6 | 95.2 | 32.8 | 196.2 | 0.73421 | 89.8 | 1.5 | 0.000807 | 84.1 | 0.7341 | 13.18 | -0.00063 | 90.7 | 88.9 | -11.3 | -18.3 | 98.9 | 103
2404 | 741007 | OnTest | 0 | Test | 20:42:19.500 | 74539.5 | 20:02:00.000 | 20:08:00.100 | 20:02:00.000 | 2014-08-05 12:11 | 1800 | 59.3 | 114.98 | 593.6 | 365.4 | 513.7 | 1.8 | 148.2 | 103.5 | 5.1 | 21.6 | 4.04 | 96 | 90 | 89.2 | 90 | 25.3 | 40 | 39.5 | 95.2 | 32.9 | 196.1 | 0.73427 | 89.9 | 1.489 | 0.000806 | 84 | 0.7342 | 13.165 | -0.00063 | 90.9 | 88.9 | -11.5 | -18.4 | 98.9 | 103
2405 | 741307 | OnTest | 0 | Test | 20:42:49.500 | 74569.5 | 20:02:30.000 | 20:08:30.100 | 20:02:30.000 | 2014-08-05 12:11 | 1800 | 59.3 | 115.34 | 590.6 | 365.7 | 513.9 | 1.8 | 148.2 | 103.5 | 5.1 | 21.6 | 4.09 | 96 | 90 | 89.2 | 90 | 25.2 | 39.9 | 38 | 95.3 | 33.1 | 195.8 | 0.73489 | 89.9 | 1.505 | 0.000806 | 84 | 0.7348 | 13.074 | -0.00063 | 90.8 | 88.9 | -11.4 | -18.4 | 98.9 | 103
2406 | 741607 | OnTest | 0 | Test | 20:43:19.500 | 74599.5 | 20:03:00.000 | 20:09:00.100 | 20:03:00.000 | 2014-08-05 12:12 | 1800 | 59.4 | 115.4 | 587.2 | 365.5 | 513.5 | 1.8 | 148 | 103.6 | 5 | 21.7 | 4.01 | 96 | 90 | 89.2 | 90 | 25.1 | 40 | 39.3 | 95.2 | 32.9 | 195.7 | 0.73434 | 89.9 | 1.495 | 0.000807 | 84.1 | 0.7343 | 13.155 | -0.00063 | 90.8 | 89 | -11.4 | -18.4 | 99 | 103
2407 | 741907 | OnTest | 0 | Test | 20:43:49.500 | 74629.5 | 20:03:30.000 | 20:09:30.100 | 20:03:30.000 | 2014-08-05 12:12 | 1800 | 62.6 | 113.43 | 573.2 | 365.4 | 513.6 | 1.8 | 148.2 | 103.6 | 5 | 21.8 | 4.22 | 96 | 90 | 89.2 | 90 | 24.9 | 40 | 42.1 | 95.2 | 32.5 | 196 | 0.73483 | 89.8 | 1.502 | 0.000806 | 84 | 0.7347 | 13.088 | -0.00063 | 90.7 | 88.9 | -11.5 | -18.4 | 98.9 | 103.1
2408 | 742207 | OnTest | 0 | Test | 20:44:19.500 | 74659.5 | 20:04:00.000 | 20:10:00.100 | 20:04:00.000 | 2014-08-05 12:13 | 1800 | 55.2 | 113.28 | 585 | 365.6 | 513.8 | 1.8 | 148.1 | 103.4 | 5.1 | 21.7 | 4.36 | 96 | 90 | 89.2 | 90 | 24.7 | 40.1 | 41.2 | 95.2 | 32.6 | 196.2 | 0.73476 | 89.9 | 1.499 | 0.000807 | 84.1 | 0.7347 | 13.092 | -0.00063 | 90.8 | 88.9 | -11.3 | -18.3 | 98.9 | 103.3
2409 | 742507 | OnTest | 0 | Test | 20:44:49.500 | 74689.5 | 20:04:30.000 | 20:10:30.100 | 20:04:30.000 | 2014-08-05 12:13 | 1800 | 55.6 | 114.53 | 592.9 | 365.5 | 513.8 | 1.8 | 148.2 | 103.8 | 5.1 | 21.7 | 4.11 | 96 | 90 | 89.2 | 90.1 | 24.6 | 40 | 39 | 95.2 | 33.1 | 195.9 | 0.73348 | 89.9 | 1.489 | 0.000807 | 84.1 | 0.7334 | 13.284 | -0.00063 | 90.9 | 89 | -11.4 | -18.3 | 98.9 | 103
2410 | 742807 | OnTest | 0 | Test | 20:45:19.500 | 74719.5 | 20:05:00.000 | 20:11:00.100 | 20:05:00.000 | 2014-08-05 12:14 | 1800 | 55.6 | 114.65 | 594.7 | 365.3 | 513.4 | 1.8 | 148 | 103.5 | 5.1 | 21.8 | 4.08 | 96 | 90 | 89.2 | 90 | 24.6 | 40 | 38 | 95.2 | 33.2 | 195.7 | 0.7344 | 90 | 1.503 | 0.000806 | 84 | 0.7344 | 13.14 | -0.00063 | 90.9 | 89 | -11.5 | -18.5 | 99 | 103.1
2411 | 743107 | OnTest | 0 | Test | 20:45:49.500 | 74749.5 | 20:05:30.000 | 20:11:30.100 | 20:05:30.000 | 2014-08-05 12:14 | 1800 | 55 | 114 | 596.7 | 365.5 | 513.5 | 1.8 | 148 | 103.5 | 5 | 21.8 | 4.05 | 96 | 90 | 89.2 | 90 | 24.7 | 40 | 40.1 | 95.2 | 34 | 195.7 | 0.73391 | 89.9 | 1.491 | 0.000805 | 83.9 | 0.7339 | 13.218 | -0.00063 | 90.9 | 89 | -11.6 | -18.5 | 99 | 103
2412 | 743407 | OnTest | 0 | Test | 20:46:19.500 | 74779.5 | 20:06:00.000 | 20:12:00.100 | 20:06:00.000 | 2014-08-05 12:15 | 1800 | 53.7 | 113.22 | 584.9 | 365.5 | 513.5 | 1.8 | 148 | 103.6 | 5 | 21.8 | 4.05 | 96 | 90 | 89.1 | 90 | 25 | 39.9 | 42.2 | 95.2 | 33.9 | 196 | 0.73458 | 90 | 1.493 | 0.000806 | 84 | 0.7346 | 13.107 | -0.00063 | 91 | 89.1 | -11.5 | -18.5 | 99 | 103
2413 | 743707 | OnTest | 0 | Test | 20:46:49.500 | 74809.5 | 20:06:30.000 | 20:12:30.100 | 20:06:30.000 | 2014-08-05 12:15 | 1800 | 54.5 | 114.87 | 593.8 | 365.7 | 514.2 | 1.8 | 148.4 | 103.4 | 5.1 | 21.6 | 4.04 | 96 | 90 | 89.2 | 90 | 25.3 | 40 | 40.5 | 95.2 | 33.5 | 196 | 0.7344 | 90 | 1.503 | 0.000805 | 83.9 | 0.7344 | 13.133 | -0.00063 | 90.9 | 89.2 | -11.6 | -18.5 | 99 | 103
2414 | 744007 | OnTest | 0 | Test | 20:47:19.500 | 74839.5 | 20:07:00.000 | 20:13:00.100 | 20:07:00.000 | 2014-08-05 12:16 | 1800 | 57.2 | 115.57 | 585.4 | 365.4 | 513.6 | 1.8 | 148.2 | 103.5 | 5.1 | 21.5 | 4.05 | 96 | 90 | 89.2 | 90 | 25.5 | 40 | 38.5 | 95.2 | 33.7 | 195.8 | 0.73501 | 90 | 1.505 | 0.000805 | 83.9 | 0.735 | 13.044 | -0.00063 | 90.9 | 89.1 | -11.6 | -18.5 | 98.9 | 103
2415 | 744307 | OnTest | 0 | Test | 20:47:49.500 | 74869.5 | 20:07:30.000 | 20:13:30.100 | 20:07:30.000 | 2014-08-05 12:16 | 1800 | 63 | 115.73 | 594.1 | 365.6 | 513.7 | 1.8 | 148.1 | 103.6 | 5.1 | 21.7 | 4.04 | 96 | 90 | 89.2 | 89.9 | 25.4 | 40 | 38.4 | 95.2 | 33.7 | 195.6 | 0.73409 | 89.9 | 1.502 | 0.000806 | 83.9 | 0.734 | 13.192 | -0.00063 | 90.8 | 89 | -11.5 | -18.5 | 98.9 | 103
2416 | 744607 | OnTest | 0 | Test | 20:48:19.500 | 74899.5 | 20:08:00.000 | 20:14:00.100 | 20:08:00.000 | 2014-08-05 12:17 | 1800 | 60.3 | 114.01 | 592.1 | 365.5 | 513.8 | 1.8 | 148.3 | 103.5 | 5 | 21.7 | 4.01 | 96 | 90 | 89.2 | 89.9 | 25.3 | 40 | 41.1 | 95.2 | 33.4 | 195.8 | 0.73391 | 90 | 1.491 | 0.000804 | 83.8 | 0.7339 | 13.213 | -0.00063 | 90.9 | 89.1 | -11.6 | -18.5 | 98.9 | 102.9
2417 | 744907 | OnTest | 0 | Test | 20:48:49.500 | 74929.5 | 20:08:30.000 | 20:14:30.100 | 20:08:30.000 | 2014-08-05 12:17 | 1800 | 60.1 | 114.52 | 593 | 365.7 | 513.9 | 1.8 | 148.3 | 103.5 | 5 | 21.7 | 4.04 | 96 | 90 | 89.2 | 90 | 25.2 | 40 | 42 | 95.2 | 33 | 196 | 0.73372 | 90 | 1.496 | 0.000804 | 83.8 | 0.7337 | 13.242 | -0.00063 | 90.9 | 89.1 | -11.6 | -18.6 | 98.9 | 103
2418 | 745207 | OnTest | 0 | Test | 20:49:19.500 | 74959.5 | 20:09:00.000 | 20:15:00.100 | 20:09:00.000 | 2014-08-05 12:18 | 1800 | 62.8 | 114.67 | 580 | 365.4 | 513.6 | 1.8 | 148.2 | 103.6 | 5.1 | 21.7 | 4.02 | 96 | 90 | 89.2 | 90 | 24.8 | 40.1 | 39.9 | 95.3 | 32.7 | 195.9 | 0.7347 | 90.1 | 1.497 | 0.000804 | 83.9 | 0.7348 | 13.08 | -0.00063 | 91 | 89.2 | -11.6 | -18.5 | 98.9 | 102.9
2419 | 745507 | OnTest | 0 | Test | 20:49:49.500 | 74989.5 | 20:09:30.000 | 20:15:30.100 | 20:09:30.000 | 2014-08-05 12:18 | 1800 | 61.2 | 114.71 | 587.5 | 365.4 | 513.1 | 1.8 | 147.8 | 103.5 | 5.1 | 21.7 | 4.07 | 96 | 90 | 89.1 | 90 | 24.5 | 40 | 38.1 | 95.2 | 33 | 195.5 | 0.73519 | 90 | 1.501 | 0.000804 | 83.9 | 0.7352 | 13.009 | -0.00063 | 91 | 89.1 | -11.6 | -18.5 | 98.9 | 103
2420 | 745807 | OnTest | 0 | Test | 20:50:19.500 | 75019.5 | 20:10:00.000 | 20:16:00.100 | 20:10:00.000 | 2014-08-05 12:19 | 1800 | 62.9 | 113.96 | 587.8 | 365.7 | 513.9 | 1.8 | 148.2 | 103.6 | 5.1 | 21.8 | 4.07 | 96 | 90 | 89.1 | 90 | 24.6 | 40.1 | 38.8 | 95.2 | 32.6 | 195.4 | 0.73385 | 90 | 1.503 | 0.000805 | 83.9 | 0.7339 | 13.217 | -0.00063 | 90.9 | 89.2 | -11.6 | -18.5 | 98.9 | 103
2421 | 746107 | OnTest | 0 | Test | 20:50:49.500 | 75049.5 | 20:10:30.000 | 20:16:30.100 | 20:10:30.000 | 2014-08-05 12:19 | 1800 | 63.4 | 114.1 | 591.3 | 365.5 | 513.8 | 1.8 | 148.2 | 103.4 | 5 | 21.8 | 4.04 | 96 | 90 | 89.2 | 90 | 24.7 | 39.9 | 41.7 | 95.2 | 32.6 | 195.6 | 0.73372 | 90.1 | 1.504 | 0.000805 | 83.9 | 0.7338 | 13.234 | -0.00063 | 91 | 89.2 | -11.6 | -18.5 | 98.9 | 103
2422 | 746407 | OnTest | 0 | Test | 20:51:19.500 | 75079.5 | 20:11:00.000 | 20:17:00.100 | 20:11:00.000 | 2014-08-05 12:20 | 1800 | 64.8 | 113.01 | 581.1 | 365.6 | 514.1 | 1.8 | 148.5 | 103.4 | 5.1 | 21.7 | 4.18 | 96 | 90 | 89.2 | 90 | 24.9 | 39.9 | 41.6 | 95.2 | 32.8 | 195.9 | 0.73403 | 90.1 | 1.499 | 0.000804 | 83.8 | 0.7341 | 13.186 | -0.00063 | 91 | 89.2 | -11.6 | -18.6 | 98.9 | 103.1
2423 | 746707 | OnTest | 0 | Test | 20:51:49.500 | 75109.5 | 20:11:30.000 | 20:17:30.100 | 20:11:30.000 | 2014-08-05 12:20 | 1800 | 65.1 | 114.46 | 581.9 | 365.6 | 513.9 | 1.8 | 148.4 | 103.5 | 5.1 | 21.5 | 4.22 | 96 | 90 | 89.2 | 90 | 25.3 | 40 | 39.4 | 95.3 | 33 | 195.8 | 0.7333 | 90.1 | 1.5 | 0.000807 | 84.1 | 0.7334 | 13.297 | -0.00063 | 91 | 89.2 | -11.3 | -18.3 | 98.9 | 103.1
2424 | 747007 | OnTest | 0 | Test | 20:52:19.500 | 75139.5 | 20:12:00.000 | 20:18:00.100 | 20:12:00.000 | 2014-08-05 12:21 | 1800 | 63.2 | 115.18 | 594.6 | 365.8 | 514 | 1.8 | 148.2 | 103.6 | 5.1 | 21.6 | 4.1 | 96 | 90 | 89.1 | 90 | 25.4 | 40 | 38 | 95.3 | 33.3 | 195.5 | 0.73366 | 90.1 | 1.505 | 0.000806 | 84 | 0.7337 | 13.243 | -0.00063 | 90.9 | 89.2 | -11.4 | -18.4 | 98.9 | 103
2425 | 747307 | OnTest | 0 | Test | 20:52:49.500 | 75169.5 | 20:12:30.000 | 20:18:30.100 | 20:12:30.000 | 2014-08-05 12:21 | 1800 | 66.4 | 113 | 589.5 | 365.3 | 513.4 | 1.8 | 148.2 | 103.4 | 5 | 21.7 | 4 | 96 | 90 | 89.1 | 90 | 25.3 | 40 | 39.4 | 95.2 | 32.9 | 195.5 | 0.7336 | 90.1 | 1.506 | 0.000805 | 83.9 | 0.7337 | 13.251 | -0.00063 | 91 | 89.2 | -11.4 | -18.4 | 98.8 | 102.8
2426 | 747607 | OnTest | 0 | Test | 20:53:19.500 | 75199.5 | 20:13:00.000 | 20:19:00.100 | 20:13:00.000 | 2014-08-05 12:22 | 1800 | 66.4 | 114.14 | 579.4 | 365.3 | 513.4 | 1.8 | 148.1 | 103.5 | 5 | 21.8 | 4.02 | 96 | 90 | 89.2 | 90 | 25.2 | 40.1 | 42.1 | 95.2 | 32.9 | 195.9 | 0.73378 | 90 | 1.499 | 0.000805 | 83.9 | 0.7338 | 13.23 | -0.00063 | 90.9 | 89.1 | -11.5 | -18.5 | 98.9 | 102.9
2427 | 747907 | OnTest | 0 | Test | 20:53:49.500 | 75229.5 | 20:13:30.000 | 20:19:30.100 | 20:13:30.000 | 2014-08-05 12:22 | 1800 | 65 | 115.72 | 595 | 365.4 | 513.5 | 1.8 | 148.2 | 103.5 | 5.1 | 21.8 | 4.07 | 96 | 90 | 89.2 | 90 | 25 | 40 | 41.2 | 95.2 | 32.8 | 196.1 | 0.73372 | 90 | 1.505 | 0.000806 | 84.1 | 0.7337 | 13.237 | -0.00063 | 90.9 | 89.1 | -11.4 | -18.4 | 99 | 103
2428 | 748207 | OnTest | 0 | Test | 20:54:19.500 | 75259.5 | 20:14:00.000 | 20:20:00.100 | 20:14:00.000 | 2014-08-05 12:23 | 1800 | 65.7 | 115.02 | 593.5 | 365.5 | 513.7 | 1.8 | 148.2 | 103.4 | 5.1 | 21.7 | 4.07 | 96 | 90 | 89.2 | 90 | 24.7 | 40 | 39 | 95.2 | 32.6 | 195.9 | 0.73378 | 90 | 1.505 | 0.000806 | 84 | 0.7338 | 13.235 | -0.00063 | 90.9 | 89.1 | -11.5 | -18.4 | 98.9 | 103
2429 | 748507 | OnTest | 0 | Test | 20:54:49.500 | 75289.5 | 20:14:30.000 | 20:20:30.100 | 20:14:30.000 | 2014-08-05 12:23 | 1800 | 64.4 | 113.64 | 582.7 | 365.3 | 513.4 | 1.8 | 148 | 103.4 | 5.1 | 21.7 | 3.98 | 96 | 90 | 89.1 | 90 | 24.6 | 40 | 38 | 95.2 | 33 | 195.6 | 0.73403 | 90.1 | 1.506 | 0.000806 | 84 | 0.7341 | 13.188 | -0.00063 | 91 | 89.2 | -11.4 | -18.4 | 98.9 | 102.9
2430 | 748807 | OnTest | 0 | Test | 20:55:19.500 | 75319.5 | 20:15:00.000 | 20:21:00.100 | 20:15:00.000 | 2014-08-05 12:24 | 1800 | 66.9 | 112.9 | 576.2 | 365.8 | 514 | 1.8 | 148.2 | 103.5 | 5.1 | 21.8 | 4.16 | 96 | 90 | 89.1 | 89.9 | 24.7 | 40 | 40 | 95.2 | 33.1 | 195.6 | 0.73446 | 90 | 1.505 | 0.000806 | 84 | 0.7345 | 13.127 | -0.00063 | 90.8 | 89.2 | -11.4 | -18.4 | 98.9 | 103.1
2431 | 749107 | OnTest | 0 | Test | 20:55:49.500 | 75349.5 | 20:15:30.000 | 20:21:30.100 | 20:15:30.000 | 2014-08-05 12:24 | 1800 | 68.8 | 115.77 | 594.8 | 365.7 | 513.9 | 1.8 | 148.2 | 103.5 | 5.1 | 21.7 | 4.11 | 96 | 90 | 89.2 | 90 | 24.9 | 40 | 42.2 | 95.2 | 33.1 | 196.1 | 0.73397 | 90 | 1.499 | 0.000807 | 84.1 | 0.734 | 13.202 | -0.00063 | 90.9 | 89.1 | -11.4 | -18.3 | 99 | 103.1
2432 | 749407 | OnTest | 0 | Test | 20:56:19.500 | 75379.5 | 20:16:00.000 | 20:22:00.100 | 20:16:00.000 | 2014-08-05 12:25 | 1800 | 68.5 | 115.3 | 590.2 | 365.5 | 513.9 | 1.8 | 148.4 | 103.5 | 5.1 | 21.7 | 4.09 | 96 | 90 | 89.1 | 90 | 25.1 | 39.9 | 40.7 | 95.2 | 33.3 | 196.2 | 0.73434 | 90 | 1.504 | 0.000806 | 84 | 0.7343 | 13.144 | -0.00063 | 90.9 | 89.1 | -11.4 | -18.4 | 98.9 | 103
2433 | 749707 | OnTest | 0 | Test | 20:56:49.500 | 75409.5 | 20:16:30.000 | 20:22:30.100 | 20:16:30.000 | 2014-08-05 12:25 | 1800 | 69.2 | 115.07 | 592 | 365.6 | 514.1 | 1.8 | 148.4 | 103.5 | 5.1 | 21.5 | 4.13 | 96 | 90 | 89.1 | 90 | 25.4 | 39.9 | 38.6 | 95.2 | 33.2 | 196 | 0.73391 | 90 | 1.502 | 0.000806 | 84.1 | 0.7339 | 13.207 | -0.00063 | 90.9 | 89.2 | -11.4 | -18.3 | 98.9 | 103
2434 | 750007 | OnTest | 0 | Test | 20:57:19.500 | 75439.5 | 20:17:00.000 | 20:23:00.100 | 20:17:00.000 | 2014-08-05 12:26 | 1800 | 69 | 113.53 | 583.7 | 365.8 | 514.1 | 1.8 | 148.4 | 103.5 | 5.1 | 21.7 | 4.1 | 96 | 90 | 89.1 | 89.9 | 25.4 | 40 | 38.3 | 95.2 | 32.8 | 195.8 | 0.73452 | 90 | 1.503 | 0.000807 | 84.1 | 0.7345 | 13.115 | -0.00063 | 90.9 | 89.1 | -11.4 | -18.3 | 98.9 | 103
2435 | 750307 | OnTest | 0 | Test | 20:57:49.500 | 75469.5 | 20:17:30.000 | 20:23:30.100 | 20:17:30.000 | 2014-08-05 12:26 | 1800 | 65.6 | 113.77 | 580.6 | 365.5 | 513.7 | 1.8 | 148.2 | 103.7 | 5 | 21.9 | 4.01 | 96 | 90 | 89.2 | 89.9 | 25.3 | 40 | 40.8 | 95.2 | 33.3 | 196 | 0.73385 | 89.9 | 1.505 | 0.000807 | 84.1 | 0.7338 | 13.227 | -0.00063 | 90.8 | 89.1 | -11.4 | -18.4 | 99 | 103
2436 | 750607 | OnTest | 0 | Test | 20:58:19.500 | 75499.5 | 20:18:00.000 | 20:24:00.100 | 20:18:00.000 | 2014-08-05 12:27 | 1800 | 65 | 114.69 | 584.7 | 365.5 | 514 | 1.8 | 148.5 | 103.6 | 5.1 | 21.8 | 3.99 | 96 | 90 | 89.1 | 90 | 25.1 | 40.1 | 42.1 | 95.2 | 33.4 | 196.3 | 0.73452 | 90 | 1.506 | 0.000806 | 84 | 0.7345 | 13.114 | -0.00063 | 90.9 | 89.2 | -11.4 | -18.4 | 98.9 | 102.9
2437 | 750907 | OnTest | 0 | Test | 20:58:49.500 | 75529.5 | 20:18:30.000 | 20:24:30.100 | 20:18:30.000 | 2014-08-05 12:27 | 1800 | 65.1 | 114.15 | 573.5 | 365.1 | 513.2 | 1.8 | 148.1 | 103.6 | 5.1 | 21.7 | 4 | 96 | 90 | 89.1 | 90 | 25 | 40.2 | 40.1 | 95.2 | 33.5 | 196.2 | 0.73397 | 90 | 1.495 | 0.000805 | 83.9 | 0.734 | 13.202 | -0.00063 | 90.9 | 89.1 | -11.5 | -18.4 | 98.9 | 102.9
2438 | 751207 | OnTest | 0 | Test | 20:59:19.500 | 75559.5 | 20:19:00.000 | 20:25:00.100 | 20:19:00.000 | 2014-08-05 12:28 | 1800 | 66.4 | 113.9 | 576.6 | 365.3 | 513.5 | 1.8 | 148.3 | 103.5 | 5.1 | 21.6 | 4.01 | 96 | 90 | 89.2 | 90 | 24.9 | 40.1 | 38.2 | 95.3 | 33.4 | 195.9 | 0.73372 | 90.1 | 1.495 | 0.000806 | 84 | 0.7338 | 13.233 | -0.00063 | 91 | 89.2 | -11.5 | -18.4 | 98.9 | 102.9
2439 | 751507 | OnTest | 0 | Test | 20:59:49.500 | 75589.5 | 20:19:30.000 | 20:25:30.100 | 20:19:30.000 | 2014-08-05 12:28 | 1800 | 66.2 | 113.85 | 587.6 | 365.7 | 514 | 1.8 | 148.3 | 103.4 | 5.1 | 21.8 | 4.02 | 96 | 90 | 89.1 | 90 | 24.8 | 40 | 38.7 | 95.2 | 33.3 | 195.7 | 0.73409 | 90 | 1.504 | 0.000807 | 84.2 | 0.7341 | 13.181 | -0.00063 | 90.9 | 89.1 | -11.3 | -18.3 | 99 | 103
2440 | 751807 | OnTest | 0 | Test | 21:00:19.500 | 75619.5 | 20:20:00.000 | 20:26:00.100 | 20:20:00.000 | 2014-08-05 12:29 | 1800 | 64.1 | 114.54 | 593.8 | 365.2 | 513.5 | 1.8 | 148.3 | 103.6 | 5 | 21.9 | 3.91 | 96 | 90 | 89.2 | 90 | 24.6 | 40 | 41.5 | 95.2 | 33.5 | 195.9 | 0.73434 | 90 | 1.505 | 0.000806 | 84 | 0.7343 | 13.145 | -0.00063 | 90.9 | 89.1 | -11.5 | -18.4 | 98.9 | 102.9
2441 | 752107 | OnTest | 0 | Test | 21:00:49.500 | 75649.5 | 20:20:30.000 | 20:26:30.100 | 20:20:30.000 | 2014-08-05 12:29 | 1800 | 65.8 | 114.78 | 585.2 | 365.1 | 513.4 | 1.8 | 148.3 | 103.4 | 5.1 | 21.8 | 3.92 | 96 | 90.1 | 89.2 | 90 | 24.6 | 40 | 41.7 | 95.3 | 33.4 | 196.1 | 0.73385 | 90 | 1.502 | 0.000806 | 84 | 0.7338 | 13.222 | -0.00063 | 90.9 | 89.1 | -11.4 | -18.4 | 98.9 | 102.8
2442 | 752407 | OnTest | 0 | Test | 21:01:19.500 | 75679.5 | 20:21:00.000 | 20:27:00.100 | 20:21:00.000 | 2014-08-05 12:30 | 1800 | 67.8 | 114.62 | 580.5 | 365.1 | 513.6 | 1.8 | 148.4 | 103.6 | 5.1 | 21.7 | 4.02 | 96 | 90 | 89.2 | 90 | 24.8 | 40 | 39.6 | 95.3 | 33.5 | 195.9 | 0.73366 | 90.1 | 1.496 | 0.000806 | 84 | 0.7337 | 13.241 | -0.00063 | 91 | 89.2 | -11.5 | -18.4 | 98.9 | 102.9
2443 | 752707 | OnTest | 0 | Test | 21:01:49.500 | 75709.5 | 20:21:30.000 | 20:27:30.100 | 20:21:30.000 | 2014-08-05 12:30 | 1800 | 67.3 | 114.31 | 590 | 365.6 | 514.1 | 1.8 | 148.6 | 103.4 | 5.1 | 21.5 | 4.04 | 96 | 90 | 89.1 | 90 | 25 | 40 | 38 | 95.3 | 33.4 | 195.6 | 0.73342 | 90 | 1.496 | 0.000805 | 83.9 | 0.7334 | 13.286 | -0.00063 | 90.9 | 89.1 | -11.5 | -18.4 | 98.9 | 102.9
2444 | 753007 | OnTest | 0 | Test | 21:02:19.500 | 75739.5 | 20:22:00.000 | 20:28:00.100 | 20:22:00.000 | 2014-08-05 12:31 | 1800 | 64.9 | 114.08 | 593.6 | 365.4 | 513.6 | 1.8 | 148.2 | 103.5 | 5.1 | 21.7 | 4.08 | 96 | 90 | 89.1 | 89.9 | 25.3 | 40 | 39.3 | 95.3 | 33.8 | 195.6 | 0.73464 | 90.1 | 1.504 | 0.000805 | 83.9 | 0.7347 | 13.093 | -0.00063 | 90.9 | 89.2 | -11.5 | -18.4 | 98.9 | 103
2445 | 753307 | OnTest | 0 | Test | 21:02:49.500 | 75769.5 | 20:22:30.000 | 20:28:30.100 | 20:22:30.000 | 2014-08-05 12:31 | 1800 | 66.3 | 114.23 | 585.4 | 365.7 | 513.7 | 1.8 | 148 | 103.5 | 5.1 | 21.7 | 4.07 | 96 | 90 | 89.2 | 89.9 | 25.5 | 40.1 | 42 | 95.2 | 33.7 | 195.9 | 0.73409 | 90 | 1.505 | 0.000806 | 84 | 0.7341 | 13.186 | -0.00063 | 90.8 | 89.1 | -11.4 | -18.4 | 98.9 | 103
2446 | 753607 | OnTest | 0 | Test | 21:03:19.500 | 75799.5 | 20:23:00.000 | 20:29:00.100 | 20:23:00.000 | 2014-08-05 12:32 | 1800 | 66.3 | 114.88 | 592.7 | 365.2 | 513.4 | 1.8 | 148.2 | 103.5 | 5.1 | 21.7 | 3.95 | 96 | 90 | 89.2 | 90 | 25.4 | 40.1 | 41.2 | 95.2 | 33.5 | 196.1 | 0.73434 | 90 | 1.492 | 0.000806 | 84.1 | 0.7343 | 13.148 | -0.00063 | 90.9 | 89.1 | -11.4 | -18.3 | 98.9 | 102.9
2447 | 753907 | OnTest | 0 | Test | 21:03:49.500 | 75829.5 | 20:23:30.000 | 20:29:30.100 | 20:23:30.000 | 2014-08-05 12:32 | 1801 | 65 | 114.82 | 589.4 | 365.7 | 514.1 | 1.8 | 148.4 | 103.5 | 5.1 | 21.7 | 4.01 | 96 | 90 | 89.2 | 90 | 25.3 | 40 | 39 | 95.2 | 33.9 | 195.9 | 0.73476 | 89.9 | 1.506 | 0.000808 | 84.2 | 0.7347 | 13.087 | -0.00063 | 90.8 | 89 | -11.3 | -18.2 | 98.9 | 102.9
2448 | 754207 | OnTest | 0 | Test | 21:04:19.500 | 75859.5 | 20:24:00.000 | 20:30:00.100 | 20:24:00.000 | 2014-08-05 12:33 | 1800 | 64.2 | 115.09 | 585.7 | 365.2 | 513.5 | 1.8 | 148.3 | 103.5 | 5.1 | 21.7 | 4.01 | 96 | 90 | 89.2 | 90 | 25.1 | 40.1 | 38.1 | 95.2 | 34 | 195.7 | 0.73458 | 90 | 1.492 | 0.000805 | 83.9 | 0.7346 | 13.11 | -0.00063 | 90.9 | 89.1 | -11.5 | -18.4 | 98.9 | 102.9
2449 | 754507 | OnTest | 0 | Test | 21:04:49.500 | 75889.5 | 20:24:30.000 | 20:30:30.100 | 20:24:30.000 | 2014-08-05 12:33 | 1800 | 66.3 | 115.05 | 589.3 | 365.3 | 513.5 | 1.8 | 148.1 | 103.7 | 5.1 | 21.9 | 4.04 | 96 | 90 | 89.1 | 89.9 | 24.9 | 40.1 | 40.1 | 95.2 | 33.8 | 195.8 | 0.73397 | 90 | 1.499 | 0.000806 | 84 | 0.7339 | 13.207 | -0.00063 | 90.9 | 89.1 | -11.4 | -18.3 | 98.9 | 102.9
2450 | 754807 | OnTest | 0 | Test | 21:05:19.500 | 75919.5 | 20:25:00.000 | 20:31:00.100 | 20:25:00.000 | 2014-08-05 12:34 | 1800 | 66.6 | 114.01 | 584.1 | 365.3 | 513.3 | 1.8 | 148 | 103.6 | 5.1 | 21.8 | 3.97 | 96 | 90 | 89.2 | 90 | 24.8 | 40.1 | 42.2 | 95.2 | 33.6 | 196.1 | 0.7344 | 90 | 1.498 | 0.000806 | 84 | 0.7344 | 13.14 | -0.00063 | 90.9 | 89 | -11.4 | -18.4 | 98.9 | 102.9
2451 | 755107 | OnTest | 0 | Test | 21:05:49.500 | 75949.5 | 20:25:30.000 | 20:31:30.100 | 20:25:30.000 | 2014-08-05 12:34 | 1800 | 65.9 | 114.35 | 593.7 | 365.5 | 513.8 | 1.8 | 148.3 | 103.4 | 5.1 | 21.8 | 4.08 | 96 | 90 | 89.1 | 90 | 24.7 | 40 | 40.6 | 95.3 | 33.3 | 196.2 | 0.73452 | 90 | 1.498 | 0.000806 | 84 | 0.7345 | 13.119 | -0.00063 | 90.9 | 89.1 | -11.4 | -18.3 | 98.8 | 102.9
2452 | 755407 | OnTest | 0 | Test | 21:06:19.500 | 75979.5 | 20:26:00.000 | 20:32:00.100 | 20:26:00.000 | 2014-08-05 12:35 | 1799 | 65.2 | 114.39 | 590.4 | 365.3 | 513.6 | 1.8 | 148.3 | 103.5 | 5.1 | 21.8 | 4.13 | 96 | 90 | 89.2 | 90 | 24.6 | 39.9 | 38.6 | 95.3 | 33.2 | 195.9 | 0.73495 | 90 | 1.501 | 0.000807 | 84.1 | 0.7349 | 13.055 | -0.00063 | 90.9 | 89.1 | -11.4 | -18.3 | 98.9 | 103.1
2453 | 755707 | OnTest | 0 | Test | 21:06:49.500 | 76009.5 | 20:26:30.000 | 20:32:30.100 | 20:26:30.000 | 2014-08-05 12:35 | 1800 | 67.6 | 114.19 | 593.1 | 365.5 | 513.9 | 1.8 | 148.3 | 103.4 | 5.1 | 21.8 | 4.09 | 96 | 90 | 89.2 | 89.9 | 24.6 | 39.9 | 38.3 | 95.2 | 33.2 | 195.7 | 0.73464 | 90 | 1.495 | 0.000807 | 84.1 | 0.7346 | 13.101 | -0.00063 | 90.9 | 89.1 | -11.4 | -18.3 | 98.9 | 103
2454 | 756007 | OnTest | 0 | Test | 21:07:19.500 | 76039.5 | 20:27:00.000 | 20:33:00.100 | 20:27:00.000 | 2014-08-05 12:36 | 1800 | 67.9 | 113.97 | 591.7 | 365.4 | 513.6 | 1.8 | 148.2 | 103.3 | 5 | 21.9 | 4.04 | 96 | 90 | 89.2 | 89.9 | 24.8 | 40 | 40.8 | 95.2 | 33.6 | 195.9 | 0.73434 | 89.9 | 1.494 | 0.000808 | 84.2 | 0.7343 | 13.156 | -0.00063 | 90.8 | 89 | -11.4 | -18.3 | 99 | 103
2455 | 756307 | OnTest | 0 | Test | 21:07:49.500 | 76069.5 | 20:27:30.000 | 20:33:30.100 | 20:27:30.000 | 2014-08-05 12:36 | 1800 | 64.4 | 114.12 | 589.5 | 365.2 | 513.6 | 1.9 | 148.4 | 103.4 | 5.1 | 21.9 | 3.94 | 96 | 90 | 89.2 | 90 | 25 | 40 | 42 | 95.2 | 33.7 | 196.2 | 0.73391 | 90 | 1.5 | 0.000807 | 84.1 | 0.7339 | 13.214 | -0.00063 | 90.9 | 89.1 | -11.3 | -18.3 | 98.9 | 102.8
2456 | 756607 | OnTest | 0 | Test | 21:08:19.500 | 76099.5 | 20:28:00.000 | 20:34:00.100 | 20:28:00.000 | 2014-08-05 12:37 | 1800 | 65 | 114.66 | 589.7 | 365.1 | 513.5 | 1.9 | 148.3 | 103.4 | 5.1 | 21.7 | 3.93 | 96 | 90 | 89.2 | 90 | 25.4 | 40.1 | 40.1 | 95.3 | 33.3 | 196.2 | 0.73458 | 89.9 | 1.493 | 0.000806 | 84 | 0.7345 | 13.119 | -0.00063 | 90.8 | 88.9 | -11.4 | -18.4 | 98.9 | 102.8
2457 | 756907 | OnTest | 0 | Test | 21:08:49.500 | 76129.5 | 20:28:30.000 | 20:34:30.100 | 20:28:30.000 | 2014-08-05 12:37 | 1800 | 67.1 | 113.68 | 586.5 | 365.4 | 513.9 | 1.9 | 148.5 | 103.5 | 5.1 | 21.6 | 4 | 96 | 90 | 89.2 | 90 | 25.6 | 40.1 | 38.2 | 95.2 | 33.3 | 195.9 | 0.7344 | 90 | 1.508 | 0.000806 | 84 | 0.7344 | 13.139 | -0.00063 | 90.9 | 89 | -11.4 | -18.3 | 98.9 | 102.9
2458 | 757207 | OnTest | 0 | Test | 21:09:19.500 | 76159.5 | 20:29:00.000 | 20:35:00.100 | 20:29:00.000 | 2014-08-05 12:38 | 1800 | 66 | 113.84 | 573.8 | 365.6 | 513.9 | 1.8 | 148.3 | 103.3 | 5.1 | 21.8 | 4.02 | 96 | 90 | 89.2 | 90 | 25.4 | 40.1 | 38.8 | 95.3 | 33.6 | 195.8 | 0.73403 | 90 | 1.497 | 0.000807 | 84.1 | 0.734 | 13.197 | -0.00063 | 90.8 | 89.1 | -11.3 | -18.2 | 98.8 | 102.9
2459 | 757507 | OnTest | 0 | Test | 21:09:49.500 | 76189.5 | 20:29:30.000 | 20:35:30.100 | 20:29:30.000 | 2014-08-05 12:38 | 1800 | 66.9 | 115.44 | 593.8 | 365.4 | 513.6 | 1.9 | 148.2 | 103.4 | 5 | 21.9 | 4.02 | 96 | 90 | 89.2 | 90 | 25.1 | 39.9 | 41.6 | 95.2 | 33.5 | 196.1 | 0.7344 | 90 | 1.502 | 0.000806 | 84 | 0.7344 | 13.135 | -0.00063 | 90.9 | 89.1 | -11.4 | -18.4 | 98.9 | 102.9
2460 | 757807 | OnTest | 0 | Test | 21:10:19.500 | 76219.5 | 20:30:00.000 | 20:36:00.100 | 20:30:00.000 | 2014-08-05 12:39 | 1800 | 65.1 | 115.47 | 580 | 365.2 | 513.5 | 1.9 | 148.3 | 103.6 | 5.1 | 21.9 | 4.02 | 96 | 90 | 89.2 | 90 | 24.9 | 40 | 41.6 | 95.3 | 33.5 | 196.3 | 0.73434 | 90 | 1.504 | 0.000806 | 84 | 0.7343 | 13.147 | -0.00063 | 90.9 | 89.1 | -11.4 | -18.3 | 98.9 | 102.9
2461 | 758107 | OnTest | 0 | Test | 21:10:49.500 | 76249.5 | 20:30:30.000 | 20:36:30.100 | 20:30:30.000 | 2014-08-05 12:39 | 1800 | 62.8 | 115.72 | 581.9 | 365.4 | 513.7 | 1.9 | 148.2 | 103.3 | 5.1 | 21.8 | 4.05 | 96 | 90 | 89.2 | 90 | 24.9 | 39.9 | 39.4 | 95.3 | 33.3 | 196.1 | 0.73495 | 89.9 | 1.501 | 0.000807 | 84.1 | 0.7349 | 13.057 | -0.00063 | 90.8 | 89.1 | -11.3 | -18.2 | 98.9 | 102.9
2462 | 758407 | OnTest | 0 | Test | 21:11:19.500 | 76279.5 | 20:31:00.000 | 20:37:00.100 | 20:31:00.000 | 2014-08-05 12:40 | 1800 | 64.3 | 113.71 | 582.4 | 365.5 | 513.8 | 1.9 | 148.3 | 103.6 | 5.1 | 21.8 | 4.05 | 96 | 90 | 89.1 | 89.9 | 24.7 | 40 | 37.9 | 95.2 | 33.4 | 195.8 | 0.73501 | 89.9 | 1.5 | 0.000806 | 84 | 0.7349 | 13.052 | -0.00063 | 90.8 | 89 | -11.5 | -18.4 | 98.9 | 103
2463 | 758707 | OnTest | 0 | Test | 21:11:49.500 | 76309.5 | 20:31:30.000 | 20:37:30.100 | 20:31:30.000 | 2014-08-05 12:40 | 1800 | 63 | 114.78 | 594.5 | 365.4 | 513.7 | 1.9 | 148.3 | 103.4 | 5.1 | 22 | 4.04 | 96 | 89.9 | 89.1 | 89.9 | 24.6 | 39.9 | 39.5 | 95.2 | 34.3 | 195.8 | 0.73525 | 89.9 | 1.494 | 0.000806 | 84 | 0.7352 | 13.013 | -0.00063 | 90.8 | 89 | -11.5 | -18.4 | 99 | 103
2464 | 759007 | OnTest | 0 | Test | 21:12:19.500 | 76339.5 | 20:32:00.000 | 20:38:00.100 | 20:32:00.000 | 2014-08-05 12:41 | 1800 | 63.6 | 114.06 | 594.1 | 365.3 | 513.6 | 1.9 | 148.3 | 103.5 | 5.1 | 22 | 4.02 | 96 | 90 | 89.1 | 89.9 | 24.6 | 40 | 42.2 | 95.2 | 34.1 | 196.1 | 0.73427 | 89.9 | 1.495 | 0.000806 | 84 | 0.7342 | 13.164 | -0.00063 | 90.8 | 89 | -11.4 | -18.4 | 98.9 | 102.9
2465 | 759307 | OnTest | 0 | Test | 21:12:49.500 | 76369.5 | 20:32:30.000 | 20:38:30.100 | 20:32:30.000 | 2014-08-05 12:41 | 1800 | 62.1 | 114.47 | 584.9 | 365.8 | 514.1 | 1.9 | 148.4 | 103.4 | 5.1 | 21.8 | 4.12 | 96 | 90 | 89.1 | 89.9 | 24.7 | 40 | 41.1 | 95.2 | 33.8 | 196.2 | 0.73427 | 89.9 | 1.503 | 0.000806 | 84 | 0.7342 | 13.161 | -0.00063 | 90.9 | 89 | -11.5 | -18.4 | 98.9 | 103
2466 | 759607 | OnTest | 0 | Test | 21:13:19.500 | 76399.5 | 20:33:00.000 | 20:39:00.100 | 20:33:00.000 | 2014-08-05 12:42 | 1800 | 63 | 114.84 | 577.9 | 365.5 | 513.8 | 1.9 | 148.3 | 103.5 | 5.1 | 21.6 | 4.14 | 96 | 90 | 89.1 | 90 | 24.9 | 40.1 | 38.9 | 95.2 | 33.7 | 196 | 0.73446 | 90 | 1.503 | 0.000806 | 84 | 0.7344 | 13.131 | -0.00063 | 90.9 | 89 | -11.5 | -18.4 | 98.9 | 103.1
2467 | 759907 | OnTest | 0 | Test | 21:13:49.500 | 76429.5 | 20:33:30.000 | 20:39:30.100 | 20:33:30.000 | 2014-08-05 12:42 | 1800 | 62.6 | 115.1 | 593.1 | 365.6 | 513.9 | 1.9 | 148.3 | 103.6 | 5.1 | 21.6 | 4.14 | 96 | 90 | 89.2 | 90 | 25.3 | 40 | 38.1 | 95.2 | 33.9 | 195.7 | 0.73378 | 90 | 1.501 | 0.000807 | 84.1 | 0.7338 | 13.228 | -0.00063 | 90.9 | 89.1 | -11.3 | -18.3 | 98.9 | 103.1
2468 | 760207 | OnTest | 0 | Test | 21:14:19.500 | 76459.5 | 20:34:00.000 | 20:40:00.100 | 20:34:00.000 | 2014-08-05 12:43 | 1800 | 63.3 | 113.61 | 589.4 | 365.3 | 513.4 | 1.9 | 148.1 | 103.5 | 5.1 | 21.7 | 4.12 | 96 | 90 | 89.1 | 89.9 | 25.6 | 39.9 | 40.2 | 95.2 | 33.9 | 195.8 | 0.73256 | 90 | 1.49 | 0.000807 | 84.1 | 0.7326 | 13.417 | -0.00063 | 91 | 89.1 | -11.3 | -18.2 | 98.9 | 103
2469 | 760507 | OnTest | 0 | Test | 21:14:49.500 | 76489.5 | 20:34:30.000 | 20:40:30.100 | 20:34:30.000 | 2014-08-05 12:43 | 1800 | 61.9 | 113.81 | 588.3 | 365.3 | 513.4 | 1.9 | 148.1 | 103.3 | 5.1 | 21.8 | 4.04 | 96 | 90 | 89.2 | 90 | 25.5 | 39.9 | 42.2 | 95.2 | 33.1 | 196.2 | 0.73372 | 90 | 1.499 | 0.000806 | 84 | 0.7337 | 13.238 | -0.00063 | 90.9 | 89.1 | -11.4 | -18.4 | 98.9 | 103
2470 | 760807 | OnTest | 0 | Test | 21:15:19.500 | 76519.5 | 20:35:00.000 | 20:41:00.100 | 20:35:00.000 | 2014-08-05 12:44 | 1801 | 63 | 114.62 | 585.5 | 365.7 | 514.4 | 1.9 | 148.8 | 103.5 | 5.1 | 21.8 | 4.07 | 96 | 90 | 89.2 | 90 | 25.4 | 39.9 | 40.5 | 95.2 | 33.1 | 196.1 | 0.73366 | 90 | 1.51 | 0.000806 | 84 | 0.7337 | 13.246 | -0.00063 | 91 | 89.1 | -11.4 | -18.3 | 98.9 | 103
2471 | 761107 | OnTest | 0 | Test | 21:15:49.500 | 76549.5 | 20:35:30.000 | 20:41:30.100 | 20:35:30.000 | 2014-08-05 12:44 | 1800 | 62.3 | 114.93 | 591.5 | 365.1 | 513.3 | 1.9 | 148.2 | 103.6 | 5.1 | 21.7 | 4.02 | 96 | 90 | 89.1 | 90 | 25.2 | 39.9 | 38.5 | 95.3 | 33.1 | 195.9 | 0.73397 | 90 | 1.499 | 0.000805 | 83.9 | 0.734 | 13.2 | -0.00063 | 91 | 89.1 | -11.5 | -18.5 | 98.9 | 102.9
2472 | 761407 | OnTest | 0 | Test | 21:16:19.500 | 76579.5 | 20:36:00.000 | 20:42:00.100 | 20:36:00.000 | 2014-08-05 12:45 | 1800 | 63.9 | 114.17 | 582.9 | 365.4 | 513.9 | 1.9 | 148.5 | 103.4 | 5.1 | 21.8 | 4.08 | 96 | 90 | 89.1 | 89.9 | 24.9 | 39.9 | 38.3 | 95.2 | 33.3 | 195.7 | 0.73409 | 90 | 1.505 | 0.000806 | 84 | 0.7341 | 13.185 | -0.00063 | 90.9 | 89.1 | -11.4 | -18.4 | 98.9 | 103
2473 | 761707 | OnTest | 0 | Test | 21:16:49.500 | 76609.5 | 20:36:30.000 | 20:42:30.100 | 20:36:30.000 | 2014-08-05 12:45 | 1800 | 64.8 | 113.3 | 571.6 | 365.2 | 513.3 | 1.9 | 148.1 | 103.4 | 5.1 | 21.9 | 4.03 | 96 | 90 | 89.1 | 89.9 | 24.7 | 40.1 | 40.9 | 95.2 | 33.4 | 195.9 | 0.73458 | 90 | 1.502 | 0.000804 | 83.8 | 0.7346 | 13.11 | -0.00063 | 90.9 | 89.1 | -11.6 | -18.5 | 98.8 | 102.9
2474 | 762007 | OnTest | 0 | Test | 21:17:19.500 | 76639.5 | 20:37:00.000 | 20:43:00.100 | 20:37:00.000 | 2014-08-05 12:46 | 1799 | 63.3 | 114.38 | 584.5 | 365.7 | 513.9 | 1.9 | 148.3 | 103.6 | 5.1 | 21.9 | 4.07 | 96 | 90 | 89.2 | 90 | 24.8 | 40.1 | 42 | 95.2 | 33.2 | 196.2 | 0.73372 | 90 | 1.503 | 0.000806 | 84 | 0.7337 | 13.239 | -0.00063 | 90.9 | 89.1 | -11.4 | -18.4 | 98.9 | 102.9
2475 | 762307 | OnTest | 0 | Test | 21:17:49.500 | 76669.5 | 20:37:30.000 | 20:43:30.100 | 20:37:30.000 | 2014-08-05 12:46 | 1800 | 63.4 | 114.84 | 585.1 | 365.4 | 513.6 | 1.9 | 148.2 | 103.4 | 5.1 | 21.9 | 4.08 | 96 | 90 | 89.2 | 90 | 24.6 | 40 | 40 | 95.2 | 33.1 | 196.2 | 0.73366 | 90 | 1.496 | 0.000804 | 83.8 | 0.7336 | 13.254 | -0.00063 | 90.9 | 89 | -11.6 | -18.5 | 98.9 | 102.9
2476 | 762607 | OnTest | 0 | Test | 21:18:19.500 | 76699.5 | 20:38:00.000 | 20:44:00.100 | 20:38:00.000 | 2014-08-05 12:47 | 1800 | 62.4 | 114.55 | 584.9 | 365.4 | 513.7 | 1.9 | 148.3 | 103.5 | 5.1 | 21.6 | 4.07 | 96 | 90 | 89.2 | 90 | 24.6 | 40 | 38.1 | 95.3 | 33.2 | 195.9 | 0.73452 | 90 | 1.497 | 0.000805 | 83.9 | 0.7345 | 13.12 | -0.00063 | 90.9 | 89 | -11.5 | -18.4 | 98.8 | 102.9
2477 | 762907 | OnTest | 0 | Test | 21:18:49.500 | 76729.5 | 20:38:30.000 | 20:44:30.100 | 20:38:30.000 | 2014-08-05 12:47 | 1800 | 64.4 | 114.44 | 580.5 | 365.5 | 513.9 | 1.9 | 148.4 | 103.4 | 5.1 | 21.8 | 4.06 | 96 | 90 | 89.2 | 89.9 | 24.6 | 40 | 38.9 | 95.2 | 33.3 | 195.9 | 0.73446 | 89.9 | 1.501 | 0.000805 | 83.9 | 0.7344 | 13.136 | -0.00063 | 90.8 | 89 | -11.5 | -18.5 | 98.9 | 102.9
2478 | 763207 | OnTest | 0 | Test | 21:19:19.500 | 76759.5 | 20:39:00.000 | 20:45:00.100 | 20:39:00.000 | 2014-08-05 12:48 | 1800 | 63.7 | 114.51 | 586.9 | 365.2 | 513.6 | 1.9 | 148.4 | 103.6 | 5 | 21.8 | 4.01 | 96 | 90 | 89.2 | 90 | 24.9 | 40 | 41.8 | 95.2 | 33.3 | 196.2 | 0.73415 | 90 | 1.501 | 0.000805 | 83.9 | 0.7341 | 13.178 | -0.00063 | 90.9 | 89 | -11.5 | -18.5 | 98.9 | 102.9
2479 | 763507 | OnTest | 0 | Test | 21:19:49.500 | 76789.5 | 20:39:30.000 | 20:45:30.100 | 20:39:30.000 | 2014-08-05 12:48 | 1800 | 64.5 | 115.26 | 594.4 | 365.5 | 514.1 | 1.9 | 148.6 | 103.4 | 5.1 | 21.7 | 4.06 | 96 | 90 | 89.2 | 90 | 25.1 | 40 | 41.5 | 95.2 | 33.7 | 196.5 | 0.73476 | 90 | 1.494 | 0.000806 | 84 | 0.7347 | 13.084 | -0.00063 | 90.8 | 89.1 | -11.4 | -18.4 | 98.9 | 103
2480 | 763807 | OnTest | 0 | Test | 21:20:19.500 | 76819.5 | 20:40:00.000 | 20:46:00.100 | 20:40:00.000 | 2014-08-05 12:49 | 1800 | 63.6 | 114.43 | 584.3 | 365.7 | 513.8 | 1.9 | 148.1 | 103.6 | 5.2 | 21.6 | 4.14 | 96 | 90 | 89.2 | 90 | 25.5 | 39.9 | 39.3 | 95.2 | 34.2 | 196.3 | 0.7344 | 90 | 1.499 | 0.000806 | 84 | 0.7344 | 13.136 | -0.00063 | 91 | 89.1 | -11.5 | -18.4 | 98.9 | 103.1
2481 | 764107 | OnTest | 0 | Test | 21:20:49.500 | 76849.5 | 20:40:30.000 | 20:46:30.100 | 20:40:30.000 | 2014-08-05 12:49 | 1800 | 62 | 114.88 | 595 | 365.7 | 514.2 | 1.9 | 148.4 | 103.5 | 5.2 | 21.6 | 4.19 | 96 | 90 | 89.2 | 90 | 25.5 | 40 | 38 | 95.2 | 33.9 | 196.1 | 0.73452 | 90 | 1.502 | 0.000806 | 84 | 0.7345 | 13.116 | -0.00063 | 90.9 | 89.1 | -11.5 | -18.4 | 98.9 | 103.1
2482 | 764407 | OnTest | 0 | Test | 21:21:19.500 | 76879.5 | 20:41:00.000 | 20:47:00.100 | 20:41:00.000 | 2014-08-05 12:50 | 1800 | 58 | 114.04 | 585.4 | 365.8 | 514.3 | 1.9 | 148.5 | 103.5 | 5.1 | 21.8 | 4.17 | 96 | 90 | 89.1 | 89.9 | 25.5 | 40 | 39.7 | 95.2 | 34 | 196.1 | 0.73391 | 90.1 | 1.505 | 0.000806 | 84.1 | 0.7339 | 13.207 | -0.00063 | 90.9 | 89.2 | -11.3 | -18.3 | 98.9 | 103
2483 | 764707 | OnTest | 0 | Test | 21:21:49.500 | 76909.5 | 20:41:30.000 | 20:47:30.100 | 20:41:30.000 | 2014-08-05 12:50 | 1800 | 49.5 | 115.51 | 595.1 | 365.3 | 513.3 | 1.9 | 148 | 103.6 | 5.1 | 21.9 | 4.17 | 96 | 90 | 89.2 | 90 | 25.4 | 40 | 42.2 | 95.2 | 34 | 196.5 | 0.73354 | 89.9 | 1.492 | 0.000806 | 84 | 0.7335 | 13.276 | -0.00063 | 90.9 | 89 | -11.4 | -18.4 | 98.9 | 103.1
2484 | 765007 | OnTest | 0 | Test | 21:22:19.500 | 76939.5 | 20:42:00.000 | 20:48:00.100 | 20:42:00.000 | 2014-08-05 12:51 | 1800 | 50.1 | 114.67 | 594.9 | 365 | 513.2 | 1.9 | 148.2 | 103.5 | 5.1 | 21.8 | 4.01 | 96 | 90 | 89.2 | 90 | 25.3 | 40 | 40.9 | 95.3 | 34.1 | 196.6 | 0.73391 | 90.1 | 1.5 | 0.000805 | 83.9 | 0.734 | 13.205 | -0.00063 | 91 | 89.1 | -11.5 | -18.4 | 98.9 | 102.9
2485 | 765307 | OnTest | 0 | Test | 21:22:49.500 | 76969.5 | 20:42:30.000 | 20:48:30.100 | 20:42:30.000 | 2014-08-05 12:51 | 1800 | 63.9 | 114.45 | 592.8 | 365.6 | 514 | 1.9 | 148.4 | 103.5 | 5.1 | 21.7 | 4.09 | 96 | 90 | 89.2 | 90 | 25.1 | 40 | 38.8 | 95.3 | 34.2 | 196.4 | 0.73403 | 90 | 1.499 | 0.000807 | 84.1 | 0.734 | 13.192 | -0.00063 | 90.9 | 89.1 | -11.4 | -18.3 | 99 | 103.1
2486 | 765607 | OnTest | 0 | Test | 21:23:19.500 | 76999.5 | 20:43:00.000 | 20:49:00.100 | 20:43:00.000 | 2014-08-05 12:52 | 1800 | 68 | 114.36 | 588.1 | 365.6 | 514.1 | 1.9 | 148.4 | 103.3 | 5.1 | 21.8 | 4.08 | 96 | 90 | 89.2 | 90 | 24.9 | 40 | 38.1 | 95.2 | 34.3 | 196.1 | 0.73421 | 90.1 | 1.495 | 0.000805 | 84 | 0.7343 | 13.158 | -0.00063 | 91 | 89.2 | -11.5 | -18.5 | 98.9 | 103
2487 | 765907 | OnTest | 0 | Test | 21:23:49.500 | 77029.5 | 20:43:30.000 | 20:49:30.100 | 20:43:30.000 | 2014-08-05 12:52 | 1800 | 65.9 | 115.02 | 591.1 | 365.1 | 513.4 | 1.9 | 148.3 | 103.5 | 5.1 | 22 | 4.06 | 96 | 90 | 89.2 | 90 | 24.7 | 40.1 | 40.3 | 95.2 | 35 | 196.2 | 0.73415 | 90 | 1.502 | 0.000806 | 84 | 0.7342 | 13.17 | -0.00063 | 90.9 | 89.1 | -11.4 | -18.4 | 98.9 | 103
2488 | 766207 | OnTest | 0 | Test | 21:24:19.500 | 77059.5 | 20:44:00.000 | 20:50:00.100 | 20:44:00.000 | 2014-08-05 12:53 | 1800 | 65.2 | 114.36 | 581.3 | 365.2 | 513.5 | 1.9 | 148.3 | 103.5 | 5.1 | 21.9 | 4.06 | 96 | 90 | 89.1 | 90 | 24.6 | 40.1 | 42.2 | 95.3 | 34.5 | 196.5 | 0.73476 | 90 | 1.503 | 0.000805 | 83.9 | 0.7348 | 13.075 | -0.00063 | 90.9 | 89.2 | -11.5 | -18.5 | 98.9 | 103
2489 | 766507 | OnTest | 0 | Test | 21:24:49.500 | 77089.5 | 20:44:30.000 | 20:50:30.100 | 20:44:30.000 | 2014-08-05 12:53 | 1800 | 63.2 | 114.9 | 591 | 365.3 | 513.9 | 1.9 | 148.5 | 103.4 | 5.1 | 21.8 | 4.07 | 96 | 90 | 89.1 | 90 | 24.6 | 40 | 40.4 | 95.3 | 34.3 | 196.4 | 0.73342 | 90 | 1.498 | 0.000807 | 84.1 | 0.7334 | 13.284 | -0.00063 | 91 | 89.1 | -11.3 | -18.3 | 98.9 | 103
2490 | 766807 | OnTest | 0 | Test | 21:25:19.500 | 77119.5 | 20:45:00.000 | 20:51:00.100 | 20:45:00.000 | 2014-08-05 12:54 | 1800 | 63.1 | 115.38 | 594.1 | 365 | 513.2 | 1.9 | 148.2 | 103.6 | 5.2 | 21.7 | 3.99 | 96 | 90 | 89.1 | 90 | 24.6 | 40 | 38.4 | 95.3 | 34.2 | 196.1 | 0.7333 | 90.1 | 1.502 | 0.000806 | 84 | 0.7334 | 13.294 | -0.00063 | 91 | 89.2 | -11.5 | -18.4 | 99 | 103
2491 | 767107 | OnTest | 0 | Test | 21:25:49.500 | 77149.5 | 20:45:30.000 | 20:51:30.100 | 20:45:30.000 | 2014-08-05 12:54 | 1800 | 60.5 | 114.02 | 590.1 | 365.3 | 513.6 | 1.9 | 148.3 | 103.4 | 5.1 | 21.8 | 4.05 | 96 | 90 | 89.1 | 89.9 | 24.8 | 40 | 38.4 | 95.3 | 34.3 | 195.9 | 0.73464 | 90 | 1.501 | 0.000805 | 83.9 | 0.7346 | 13.099 | -0.00063 | 90.9 | 89.1 | -11.5 | -18.4 | 98.9 | 102.9
2492 | 767407 | OnTest | 0 | Test | 21:26:19.500 | 77179.5 | 20:46:00.000 | 20:52:00.100 | 20:46:00.000 | 2014-08-05 12:55 | 1800 | 60 | 113.57 | 590.8 | 365.2 | 513.5 | 1.9 | 148.4 | 103.5 | 5.1 | 21.9 | 3.95 | 96 | 90 | 89.1 | 89.9 | 25.1 | 40 | 41.1 | 95.3 | 34.1 | 196.1 | 0.73434 | 90 | 1.505 | 0.000804 | 83.8 | 0.7343 | 13.146 | -0.00063 | 90.9 | 89.1 | -11.6 | -18.5 | 98.8 | 102.8
2493 | 767707 | OnTest | 0 | Test | 21:26:49.500 | 77209.5 | 20:46:30.000 | 20:52:30.100 | 20:46:30.000 | 2014-08-05 12:55 | 1800 | 59.5 | 114.63 | 588 | 365.2 | 513.6 | 1.9 | 148.5 | 103.4 | 5.1 | 21.8 | 3.93 | 96 | 90 | 89.1 | 90 | 25.4 | 40 | 41.9 | 95.3 | 34.1 | 196.4 | 0.73409 | 90 | 1.501 | 0.000805 | 83.9 | 0.7341 | 13.186 | -0.00063 | 90.9 | 89.1 | -11.5 | -18.5 | 98.9 | 102.8
2494 | 768007 | OnTest | 0 | Test | 21:27:19.500 | 77239.5 | 20:47:00.000 | 20:53:00.100 | 20:47:00.000 | 2014-08-05 12:56 | 1800 | 59.4 | 115.53 | 589.8 | 365.1 | 513.5 | 1.9 | 148.4 | 103.4 | 5.1 | 21.8 | 3.96 | 96 | 90 | 89.2 | 90 | 25.5 | 40 | 39.8 | 95.2 | 33.8 | 196.2 | 0.73391 | 90 | 1.496 | 0.000805 | 83.9 | 0.7339 | 13.21 | -0.00063 | 90.9 | 89.1 | -11.5 | -18.4 | 98.8 | 102.8
2495 | 768307 | OnTest | 0 | Test | 21:27:49.500 | 77269.5 | 20:47:30.000 | 20:53:30.100 | 20:47:30.000 | 2014-08-05 12:56 | 1800 | 59 | 114.94 | 596.7 | 365.2 | 513.5 | 1.9 | 148.3 | 103.4 | 5.1 | 21.7 | 4.03 | 96 | 90 | 89.2 | 90 | 25.4 | 40.1 | 38.1 | 95.3 | 34.2 | 195.9 | 0.73421 | 90.1 | 1.499 | 0.000804 | 83.8 | 0.7343 | 13.157 | -0.00063 | 91 | 89.2 | -11.5 | -18.5 | 98.8 | 102.9
2496 | 768607 | OnTest | 0 | Test | 21:28:19.500 | 77299.5 | 20:48:00.000 | 20:54:00.100 | 20:48:00.000 | 2014-08-05 12:57 | 1800 | 58 | 113.7 | 583.9 | 365.1 | 513.3 | 1.9 | 148.2 | 103.3 | 5.1 | 21.8 | 3.98 | 96 | 90 | 89.1 | 90 | 25.3 | 40 | 39.1 | 95.3 | 34.3 | 195.9 | 0.73525 | 90.1 | 1.509 | 0.000806 | 83.9 | 0.7353 | 12.999 | -0.00063 | 91 | 89.2 | -11.4 | -18.4 | 98.8 | 102.8
2497 | 768907 | OnTest | 0 | Test | 21:28:49.500 | 77329.5 | 20:48:30.000 | 20:54:30.100 | 20:48:30.000 | 2014-08-05 12:57 | 1800 | 57.6 | 114.14 | 575.5 | 365.2 | 513.7 | 1.9 | 148.5 | 103.5 | 5.1 | 22 | 4 | 96.1 | 90 | 89.1 | 90 | 25.1 | 40.1 | 42 | 95.3 | 33.9 | 196.2 | 0.73323 | 90.1 | 1.501 | 0.000805 | 83.9 | 0.7333 | 13.306 | -0.00063 | 91 | 89.2 | -11.4 | -18.4 | 98.8 | 102.8
2498 | 769207 | OnTest | 0 | Test | 21:29:19.500 | 77359.5 | 20:49:00.000 | 20:55:00.100 | 20:49:00.000 | 2014-08-05 12:58 | 1800 | 57.4 | 115.01 | 586 | 365.3 | 513.7 | 1.9 | 148.5 | 103.4 | 5.1 | 21.9 | 4.05 | 96 | 90 | 89.2 | 90 | 24.9 | 40 | 41.4 | 95.3 | 33.6 | 196.3 | 0.73397 | 90.1 | 1.474 | 0.000806 | 84 | 0.734 | 13.191 | -0.00063 | 91 | 89.3 | -11.4 | -18.3 | 98.8 | 102.9
2499 | 769507 | OnTest | 0 | Test | 21:29:49.500 | 77389.5 | 20:49:30.000 | 20:55:30.100 | 20:49:30.000 | 2014-08-05 12:58 | 1800 | 57.9 | 113.85 | 576.3 | 365.3 | 513.5 | 1.9 | 148.2 | 103.6 | 5.2 | 21.8 | 4.09 | 96 | 90 | 89.1 | 90 | 24.6 | 40 | 39.2 | 95.3 | 33.8 | 196.2 | 0.73354 | 90.1 | 1.502 | 0.000807 | 84.1 | 0.7336 | 13.255 | -0.00063 | 91 | 89.3 | -11.4 | -18.3 | 98.9 | 103
2500 | 769807 | OnTest | 0 | Test | 21:30:19.500 | 77419.5 | 20:50:00.000 | 20:56:00.100 | 20:50:00.000 | 2014-08-05 12:59 | 1800 | 58.5 | 113.87 | 576 | 365.7 | 514.4 | 1.9 | 148.7 | 103.3 | 5.2 | 21.9 | 4.08 | 96 | 90 | 89.2 | 90 | 24.5 | 40.1 | 37.9 | 95.3 | 33.4 | 195.9 | 0.73403 | 90 | 1.506 | 0.000807 | 84.1 | 0.7341 | 13.189 | -0.00063 | 90.9 | 89.2 | -11.3 | -18.2 | 98.9 | 102.9
2501 | 770107 | OnTest | 0 | Test | 21:30:49.500 | 77449.5 | 20:50:30.000 | 20:56:30.100 | 20:50:30.000 | 2014-08-05 12:59 | 1800 | 59.5 | 113.89 | 579.2 | 365.4 | 513.7 | 1.9 | 148.3 | 103.5 | 5.1 | 22 | 4.08 | 96 | 90 | 89.2 | 90 | 24.6 | 40 | 39.7 | 95.3 | 33.5 | 195.9 | 0.73421 | 90 | 1.5 | 0.000807 | 84.1 | 0.7342 | 13.168 | -0.00063 | 90.9 | 89.1 | -11.3 | -18.3 | 98.9 | 102.9
2502 | 770407 | OnTest | 0 | Test | 21:31:19.500 | 77479.5 | 20:51:00.000 | 20:57:00.100 | 20:51:00.000 | 2014-08-05 13:00 | 1800 | 54.6 | 114.93 | 594.1 | 365.3 | 513.7 | 1.9 | 148.4 | 103.5 | 5.1 | 21.9 | 4.25 | 96 | 90 | 89.1 | 90 | 24.7 | 39.9 | 42.2 | 95.2 | 33.5 | 196.4 | 0.73372 | 90 | 1.495 | 0.000807 | 84.1 | 0.7337 | 13.24 | -0.00063 | 90.9 | 89.1 | -11.3 | -18.3 | 98.9 | 103.1
2503 | 770707 | OnTest | 0 | Test | 21:31:49.500 | 77509.5 | 20:51:30.000 | 20:57:30.100 | 20:51:30.000 | 2014-08-05 13:00 | 1800 | 57.2 | 114.47 | 593.5 | 365.3 | 513.6 | 1.9 | 148.3 | 103.4 | 5.1 | 21.8 | 4.16 | 96 | 90 | 89.2 | 90 | 24.9 | 39.9 | 40.8 | 95.2 | 33.6 | 196.5 | 0.73452 | 90 | 1.494 | 0.000807 | 84.1 | 0.7345 | 13.122 | -0.00063 | 90.9 | 89 | -11.3 | -18.2 | 98.9 | 103
2504 | 771007 | OnTest | 0 | Test | 21:32:19.500 | 77539.5 | 20:52:00.000 | 20:58:00.100 | 20:52:00.000 | 2014-08-05 13:01 | 1800 | 56.1 | 114.37 | 592.1 | 365.5 | 514.1 | 1.9 | 148.6 | 103.3 | 5.2 | 21.7 | 4.06 | 96 | 90 | 89.2 | 90 | 25.2 | 39.9 | 38.7 | 95.3 | 33.9 | 196.3 | 0.73403 | 90 | 1.5 | 0.000807 | 84.1 | 0.7341 | 13.188 | -0.00063 | 91 | 89.1 | -11.3 | -18.2 | 98.9 | 102.9
2505 | 771307 | OnTest | 0 | Test | 21:32:49.500 | 77569.5 | 20:52:30.000 | 20:58:30.100 | 20:52:30.000 | 2014-08-05 13:01 | 1800 | 57.8 | 114.19 | 582.1 | 365.4 | 513.6 | 1.9 | 148.3 | 103.4 | 5.1 | 21.7 | 4.11 | 96 | 90 | 89.2 | 90 | 25.5 | 40 | 38.2 | 95.3 | 33.6 | 196.1 | 0.73372 | 90 | 1.498 | 0.000807 | 84.1 | 0.7337 | 13.238 | -0.00063 | 90.9 | 89.2 | -11.3 | -18.2 | 98.9 | 103
2506 | 771607 | OnTest | 0 | Test | 21:33:19.500 | 77599.5 | 20:53:00.000 | 20:59:00.100 | 20:53:00.000 | 2014-08-05 13:02 | 1800 | 58.6 | 113.75 | 577.8 | 365.5 | 514.1 | 1.9 | 148.5 | 103.5 | 5.1 | 21.9 | 4.05 | 96 | 90 | 89.2 | 90 | 25.5 | 39.9 | 40.6 | 95.3 | 33.7 | 196.2 | 0.73415 | 90 | 1.505 | 0.000807 | 84.1 | 0.7342 | 13.171 | -0.00063 | 90.9 | 89.2 | -11.3 | -18.2 | 98.8 | 102.9
2507 | 771907 | OnTest | 0 | Test | 21:33:49.500 | 77629.5 | 20:53:30.000 | 20:59:30.100 | 20:53:30.000 | 2014-08-05 13:02 | 1800 | 57.5 | 114.86 | 588 | 365.3 | 513.7 | 1.9 | 148.5 | 103.6 | 5.1 | 21.8 | 4.06 | 96 | 90 | 89.2 | 90 | 25.5 | 40 | 42.1 | 95.2 | 33.9 | 196.6 | 0.73464 | 90 | 1.507 | 0.000806 | 84 | 0.7346 | 13.103 | -0.00063 | 90.9 | 89 | -11.4 | -18.3 | 98.9 | 102.9
2508 | 772207 | OnTest | 0 | Test | 21:34:19.500 | 77659.5 | 20:54:00.000 | 21:00:00.100 | 20:54:00.000 | 2014-08-05 13:03 | 1800 | 58.8 | 114.46 | 577.1 | 365.1 | 513.8 | 1.9 | 148.7 | 103.3 | 5.2 | 21.8 | 4.11 | 96 | 90 | 89.2 | 90 | 25.2 | 39.9 | 40.2 | 95.3 | 34 | 196.5 | 0.73446 | 90 | 1.501 | 0.000806 | 84.1 | 0.7345 | 13.123 | -0.00063 | 91 | 89.1 | -11.3 | -18.3 | 98.8 | 102.9
2509 | 772507 | OnTest | 0 | Test | 21:34:49.500 | 77689.5 | 20:54:30.000 | 21:00:30.100 | 20:54:30.000 | 2014-08-05 13:03 | 1800 | 68.6 | 115.42 | 593.3 | 365.5 | 514 | 1.9 | 148.5 | 103.5 | 5.2 | 21.8 | 4.08 | 96 | 90 | 89.1 | 90 | 25 | 39.8 | 38.2 | 95.3 | 33.9 | 196.2 | 0.73409 | 89.9 | 1.494 | 0.000808 | 84.2 | 0.7341 | 13.19 | -0.00063 | 90.8 | 89.1 | -11.2 | -18.1 | 98.9 | 103
2510 | 772807 | OnTest | 0 | Test | 21:35:19.500 | 77719.5 | 20:55:00.000 | 21:01:00.100 | 20:55:00.000 | 2014-08-05 13:04 | 1800 | 66.1 | 114.78 | 594.5 | 365.7 | 514.2 | 1.9 | 148.5 | 103.4 | 5.1 | 21.9 | 4.13 | 96 | 89.9 | 89.1 | 89.9 | 24.9 | 39.9 | 38.6 | 95.2 | 34.2 | 196 | 0.73434 | 90 | 1.499 | 0.000807 | 84.2 | 0.7343 | 13.148 | -0.00063 | 90.9 | 89.1 | -11.2 | -18.1 | 98.8 | 103
2511 | 773107 | OnTest | 0 | Test | 21:35:49.500 | 77749.5 | 20:55:30.000 | 21:01:30.100 | 20:55:30.000 | 2014-08-05 13:04 | 1800 | 66 | 115.16 | 586.1 | 365.4 | 514 | 1.9 | 148.5 | 103.5 | 5.1 | 22 | 4.14 | 96 | 89.9 | 89.1 | 89.9 | 24.8 | 39.9 | 41.5 | 95.2 | 34.2 | 196.3 | 0.73415 | 89.9 | 1.495 | 0.000807 | 84.1 | 0.7341 | 13.183 | -0.00063 | 90.8 | 89 | -11.3 | -18.2 | 98.9 | 103
2512 | 773407 | OnTest | 0 | Test | 21:36:19.500 | 77779.5 | 20:56:00.000 | 21:02:00.100 | 20:56:00.000 | 2014-08-05 13:05 | 1800 | 64.9 | 115.67 | 585.2 | 365.3 | 513.7 | 1.9 | 148.4 | 103.4 | 5.1 | 22 | 4.14 | 96 | 90 | 89.1 | 89.9 | 24.6 | 39.9 | 41.8 | 95.2 | 34.3 | 196.6 | 0.73385 | 90 | 1.497 | 0.000806 | 84 | 0.7338 | 13.225 | -0.00063 | 90.9 | 89 | -11.3 | -18.3 | 98.8 | 103
2513 | 773707 | OnTest | 0 | Test | 21:36:49.500 | 77809.5 | 20:56:30.000 | 21:02:30.100 | 20:56:30.000 | 2014-08-05 13:05 | 1800 | 63.6 | 114.52 | 575.5 | 365.7 | 514.2 | 1.9 | 148.5 | 103.3 | 5.1 | 21.9 | 4.2 | 96 | 90 | 89.1 | 90 | 24.5 | 40 | 39.6 | 95.2 | 34.4 | 196.4 | 0.73403 | 90 | 1.505 | 0.000807 | 84.1 | 0.734 | 13.195 | -0.00063 | 90.9 | 89.1 | -11.3 | -18.3 | 98.9 | 103.1
2514 | 774007 | OnTest | 0 | Test | 21:37:19.500 | 77839.5 | 20:57:00.000 | 21:03:00.100 | 20:57:00.000 | 2014-08-05 13:06 | 1800 | 64.4 | 113.07 | 579.9 | 366 | 514.4 | 1.9 | 148.4 | 103.4 | 5.2 | 21.8 | 4.33 | 96 | 89.9 | 89.1 | 89.9 | 24.6 | 40 | 38 | 95.2 | 34.8 | 196.1 | 0.73421 | 90 | 1.502 | 0.000807 | 84.1 | 0.7342 | 13.162 | -0.00063 | 90.9 | 89.1 | -11.3 | -18.2 | 98.9 | 103.2
2515 | 774307 | OnTest | 0 | Test | 21:37:49.500 | 77869.5 | 20:57:30.000 | 21:03:30.100 | 20:57:30.000 | 2014-08-05 13:06 | 1800 | 61 | 115.11 | 593.4 | 365.3 | 513.8 | 1.9 | 148.5 | 103.4 | 5.1 | 21.9 | 4.02 | 96 | 90 | 89.1 | 89.9 | 24.8 | 39.9 | 39.3 | 95.2 | 34.9 | 196 | 0.73348 | 90 | 1.5 | 0.000806 | 84 | 0.7335 | 13.279 | -0.00063 | 90.9 | 89.1 | -11.4 | -18.3 | 98.8 | 102.8
2516 | 774607 | OnTest | 0 | Test | 21:38:19.500 | 77899.5 | 20:58:00.000 | 21:04:00.100 | 20:58:00.000 | 2014-08-05 13:07 | 1800 | 63.7 | 114.71 | 585.9 | 365.5 | 514 | 1.9 | 148.6 | 103.2 | 5.1 | 21.8 | 4.08 | 96 | 90 | 89.2 | 90 | 25.1 | 40 | 42.1 | 95.2 | 34.6 | 196.3 | 0.73458 | 90 | 1.505 | 0.000806 | 84 | 0.7346 | 13.106 | -0.00063 | 90.9 | 89.1 | -11.5 | -18.4 | 98.9 | 103
2517 | 774907 | OnTest | 0 | Test | 21:38:49.500 | 77929.5 | 20:58:30.000 | 21:04:30.100 | 20:58:30.000 | 2014-08-05 13:07 | 1800 | 59.6 | 115.21 | 592.5 | 365.3 | 513.7 | 1.9 | 148.4 | 103.3 | 5.2 | 21.7 | 4.03 | 96 | 90 | 89.2 | 90 | 25.5 | 39.9 | 41.2 | 95.2 | 34.1 | 196.4 | 0.7344 | 90 | 1.491 | 0.000806 | 84 | 0.7344 | 13.132 | -0.00063 | 90.9 | 89.1 | -11.4 | -18.3 | 98.9 | 102.9
2518 | 775207 | OnTest | 0 | Test | 21:39:19.500 | 77959.5 | 20:59:00.000 | 21:05:00.100 | 20:59:00.000 | 2014-08-05 13:08 | 1800 | 58.8 | 113.14 | 580.3 | 365.5 | 513.9 | 1.9 | 148.3 | 103.6 | 5.2 | 21.7 | 4.08 | 96 | 90.1 | 89.2 | 90 | 25.5 | 39.9 | 39 | 95.3 | 34 | 196.2 | 0.73378 | 90 | 1.49 | 0.000806 | 84 | 0.7338 | 13.231 | -0.00063 | 90.9 | 89.1 | -11.4 | -18.3 | 98.9 | 103
2519 | 775507 | OnTest | 0 | Test | 21:39:49.500 | 77989.5 | 20:59:30.000 | 21:05:30.100 | 20:59:30.000 | 2014-08-05 13:08 | 1800 | 59.8 | 114.16 | 594.8 | 365.2 | 513.5 | 1.9 | 148.3 | 103.4 | 5.2 | 21.7 | 4.12 | 96 | 90.1 | 89.2 | 90 | 25.4 | 39.9 | 38 | 95.3 | 34.1 | 195.9 | 0.73378 | 90.1 | 1.498 | 0.000805 | 83.9 | 0.7338 | 13.224 | -0.00063 | 91 | 89.2 | -11.4 | -18.3 | 98.8 | 103
2520 | 775807 | OnTest | 0 | Test | 21:40:19.500 | 78019.5 | 21:00:00.000 | 21:06:00.100 | 21:00:00.000 | 2014-08-05 13:09 | 1800 | 59.6 | 114.47 | 574.4 | 365.3 | 513.8 | 1.9 | 148.5 | 103.4 | 5.1 | 21.9 | 4.08 | 96 | 90.1 | 89.2 | 89.9 | 25.3 | 40 | 40.1 | 95.3 | 34.4 | 195.9 | 0.73366 | 90 | 1.501 | 0.000805 | 83.9 | 0.7337 | 13.251 | -0.00063 | 90.9 | 89.1 | -11.4 | -18.3 | 98.8 | 102.9
2521 | 776107 | OnTest | 0 | Test | 21:40:49.500 | 78049.5 | 21:00:30.000 | 21:06:30.100 | 21:00:30.000 | 2014-08-05 13:09 | 1800 | 59.4 | 114.02 | 576.4 | 365.2 | 513.6 | 1.9 | 148.5 | 103.3 | 5.1 | 21.9 | 4.13 | 96 | 90.1 | 89.2 | 90 | 25.2 | 40 | 42.2 | 95.3 | 34.1 | 196.3 | 0.73385 | 90 | 1.498 | 0.000805 | 83.9 | 0.7339 | 13.219 | -0.00063 | 91 | 89.1 | -11.5 | -18.4 | 98.9 | 103
2522 | 776407 | OnTest | 0 | Test | 21:41:19.500 | 78079.5 | 21:01:00.000 | 21:07:00.100 | 21:01:00.000 | 2014-08-05 13:10 | 1800 | 64.2 | 114.98 | 590 | 365.7 | 514.3 | 1.9 | 148.6 | 103.2 | 5.2 | 21.8 | 4.21 | 96 | 90.1 | 89.2 | 90 | 25 | 40 | 40.5 | 95.3 | 34.1 | 196.2 | 0.73372 | 90 | 1.505 | 0.000806 | 84 | 0.7337 | 13.241 | -0.00063 | 90.9 | 89.1 | -11.4 | -18.3 | 98.9 | 103.1
2523 | 776707 | OnTest | 0 | Test | 21:41:49.500 | 78109.5 | 21:01:30.000 | 21:07:30.100 | 21:01:30.000 | 2014-08-05 13:10 | 1800 | 64.5 | 114.78 | 583.8 | 365.5 | 514.1 | 1.9 | 148.6 | 103.3 | 5.2 | 21.8 | 4.31 | 96 | 90 | 89.2 | 90 | 24.8 | 40.1 | 38.4 | 95.3 | 34.2 | 196 | 0.73397 | 90 | 1.5 | 0.000806 | 84 | 0.734 | 13.205 | -0.00063 | 90.9 | 89 | -11.5 | -18.4 | 98.9 | 103.2
2524 | 777007 | OnTest | 0 | Test | 21:42:19.500 | 78139.5 | 21:02:00.000 | 21:08:00.100 | 21:02:00.000 | 2014-08-05 13:11 | 1799 | 64.7 | 114.96 | 592.5 | 365.9 | 514.3 | 1.9 | 148.4 | 103.4 | 5.1 | 21.9 | 4.44 | 96 | 90 | 89.1 | 90 | 24.7 | 40 | 38.4 | 95.3 | 34.1 | 195.8 | 0.73385 | 89.9 | 1.507 | 0.000807 | 84.1 | 0.7338 | 13.23 | -0.00063 | 90.9 | 89 | -11.3 | -18.2 | 98.9 | 103.3
2525 | 777307 | OnTest | 0 | Test | 21:42:49.500 | 78169.5 | 21:02:30.000 | 21:08:30.100 | 21:02:30.000 | 2014-08-05 13:11 | 1800 | 63.7 | 113.51 | 589.8 | 365.8 | 514.2 | 1.9 | 148.4 | 103.3 | 5.1 | 22.1 | 4.23 | 96.1 | 90 | 89.1 | 89.9 | 24.6 | 40 | 41 | 95.3 | 33.8 | 196 | 0.73378 | 89.9 | 1.496 | 0.000807 | 84.1 | 0.7337 | 13.239 | -0.00063 | 90.9 | 89 | -11.3 | -18.3 | 98.9 | 103.1
2526 | 777607 | OnTest | 0 | Test | 21:43:19.500 | 78199.5 | 21:03:00.000 | 21:09:00.100 | 21:03:00.000 | 2014-08-05 13:12 | 1800 | 58.7 | 113.95 | 593.5 | 365.5 | 514.2 | 1.9 | 148.7 | 103.5 | 5.1 | 22 | 4.08 | 96 | 89.9 | 89.1 | 89.9 | 24.6 | 40 | 41.9 | 95.3 | 33.7 | 196.3 | 0.73287 | 89.9 | 1.496 | 0.000805 | 83.9 | 0.7328 | 13.384 | -0.00063 | 90.8 | 89 | -11.4 | -18.4 | 98.8 | 102.9
2527 | 777907 | OnTest | 0 | Test | 21:43:49.500 | 78229.5 | 21:03:30.000 | 21:09:30.100 | 21:03:30.000 | 2014-08-05 13:12 | 1800 | 55.5 | 115 | 591 | 365.4 | 513.9 | 1.9 | 148.4 | 103.2 | 5.2 | 21.9 | 4.1 | 96 | 90 | 89.1 | 90 | 24.6 | 40 | 39.8 | 95.2 | 33.8 | 196.2 | 0.73415 | 89.9 | 1.5 | 0.000805 | 83.9 | 0.7341 | 13.181 | -0.00063 | 90.9 | 89 | -11.5 | -18.5 | 98.8 | 102.9
2528 | 778207 | OnTest | 0 | Test | 21:44:19.500 | 78259.5 | 21:04:00.000 | 21:10:00.100 | 21:04:00.000 | 2014-08-05 13:13 | 1800 | 56.8 | 116.06 | 590.7 | 365.5 | 513.9 | 1.9 | 148.5 | 103.4 | 5.2 | 21.9 | 4.08 | 96 | 89.9 | 89.1 | 89.9 | 24.7 | 39.9 | 38 | 95.2 | 33.7 | 195.9 | 0.73366 | 89.8 | 1.491 | 0.000805 | 83.9 | 0.7336 | 13.266 | -0.00063 | 90.8 | 88.9 | -11.5 | -18.5 | 98.9 | 102.9
2529 | 778507 | OnTest | 0 | Test | 21:44:49.500 | 78289.5 | 21:04:30.000 | 21:10:30.100 | 21:04:30.000 | 2014-08-05 13:13 | 1800 | 60.3 | 115.15 | 588 | 365.5 | 514.3 | 1.9 | 148.8 | 103.2 | 5.1 | 21.9 | 4.1 | 96 | 89.9 | 89.1 | 89.9 | 24.9 | 39.9 | 39.1 | 95.2 | 33.7 | 195.8 | 0.73385 | 89.9 | 1.502 | 0.000805 | 83.8 | 0.7338 | 13.234 | -0.00063 | 90.8 | 88.9 | -11.6 | -18.5 | 98.9 | 103
2530 | 778807 | OnTest | 0 | Test | 21:45:19.500 | 78319.5 | 21:05:00.000 | 21:11:00.100 | 21:05:00.000 | 2014-08-05 13:14 | 1800 | 64.8 | 114.69 | 585.7 | 365.5 | 513.8 | 1.9 | 148.3 | 103.3 | 5.1 | 21.9 | 4.12 | 96 | 90 | 89.1 | 89.9 | 25.3 | 39.8 | 42 | 95.1 | 33.7 | 196.2 | 0.73323 | 89.8 | 1.5 | 0.000805 | 83.8 | 0.7331 | 13.331 | -0.00063 | 90.8 | 88.9 | -11.6 | -18.5 | 98.9 | 103
2531 | 779107 | OnTest | 0 | Test | 21:45:49.500 | 78349.5 | 21:05:30.000 | 21:11:30.100 | 21:05:30.000 | 2014-08-05 13:14 | 1800 | 66.5 | 115.67 | 595.6 | 365.4 | 514 | 1.9 | 148.6 | 103.4 | 5.1 | 21.8 | 4.06 | 96 | 90 | 89.2 | 89.9 | 25.5 | 39.9 | 41.4 | 95.2 | 34 | 196.3 | 0.73378 | 89.9 | 1.496 | 0.000806 | 84 | 0.7337 | 13.237 | -0.00063 | 90.9 | 89 | -11.5 | -18.4 | 98.9 | 103
2532 | 779407 | OnTest | 0 | Test | 21:46:19.500 | 78379.5 | 21:06:00.000 | 21:12:00.100 | 21:06:00.000 | 2014-08-05 13:15 | 1800 | 62.5 | 114.41 | 592 | 365.3 | 513.7 | 1.9 | 148.4 | 103.3 | 5.2 | 21.8 | 4.17 | 96 | 90 | 89.2 | 90 | 25.5 | 40 | 39.1 | 95.2 | 34 | 196.2 | 0.73391 | 89.9 | 1.496 | 0.000804 | 83.8 | 0.7339 | 13.221 | -0.00063 | 90.9 | 89 | -11.6 | -18.5 | 98.8 | 103
2533 | 779707 | OnTest | 0 | Test | 21:46:49.500 | 78409.5 | 21:06:30.000 | 21:12:30.100 | 21:06:30.000 | 2014-08-05 13:15 | 1800 | 60.9 | 114.36 | 585.2 | 365.8 | 514.2 | 1.9 | 148.4 | 103.3 | 5.1 | 21.8 | 4.19 | 96 | 90 | 89.2 | 89.9 | 25.4 | 40 | 38 | 95.2 | 34 | 195.9 | 0.73342 | 90 | 1.494 | 0.000804 | 83.8 | 0.7334 | 13.29 | -0.00063 | 90.9 | 89 | -11.6 | -18.5 | 98.9 | 103.1
2534 | 780007 | OnTest | 0 | Test | 21:47:19.500 | 78439.5 | 21:07:00.000 | 21:13:00.100 | 21:07:00.000 | 2014-08-05 13:16 | 1800 | 57 | 113.71 | 584.6 | 365.5 | 514.2 | 1.9 | 148.6 | 103.2 | 5.1 | 22 | 4.19 | 96 | 90 | 89.2 | 89.9 | 25.2 | 40 | 39.9 | 95.2 | 34 | 196 | 0.73385 | 89.9 | 1.506 | 0.000805 | 83.9 | 0.7338 | 13.229 | -0.00063 | 90.9 | 89 | -11.5 | -18.4 | 98.9 | 103.1
2535 | 780307 | OnTest | 0 | Test | 21:47:49.500 | 78469.5 | 21:07:30.000 | 21:13:30.100 | 21:07:30.000 | 2014-08-05 13:16 | 1800 | 56.8 | 113.77 | 583.9 | 365.5 | 514.1 | 1.9 | 148.6 | 103.3 | 5.1 | 22 | 4.19 | 96 | 90 | 89.2 | 90 | 25 | 39.9 | 42.3 | 95.2 | 34 | 196.4 | 0.73409 | 90 | 1.505 | 0.000805 | 83.9 | 0.7341 | 13.182 | -0.00063 | 91 | 89.1 | -11.5 | -18.5 | 98.9 | 103.1
2536 | 780607 | OnTest | 0 | Test | 21:48:19.500 | 78499.5 | 21:08:00.000 | 21:14:00.100 | 21:08:00.000 | 2014-08-05 13:17 | 1800 | 54.8 | 114.78 | 594.6 | 365.4 | 513.8 | 1.9 | 148.5 | 103.5 | 5.1 | 22 | 4.19 | 96 | 90 | 89.2 | 90 | 24.8 | 40 | 40.7 | 95.2 | 34.1 | 196.4 | 0.73421 | 90 | 1.502 | 0.000804 | 83.8 | 0.7342 | 13.164 | -0.00063 | 90.9 | 89.1 | -11.6 | -18.6 | 98.9 | 103.1
2537 | 780907 | OnTest | 0 | Test | 21:48:49.500 | 78529.5 | 21:08:30.000 | 21:14:30.100 | 21:08:30.000 | 2014-08-05 13:17 | 1800 | 52.9 | 114.63 | 594.5 | 365.8 | 514.4 | 1.9 | 148.7 | 103.5 | 5.2 | 22 | 4.12 | 96 | 90 | 89.2 | 90 | 24.6 | 40 | 38.6 | 95.2 | 33.6 | 196.2 | 0.73507 | 90 | 1.506 | 0.000806 | 84 | 0.7351 | 13.032 | -0.00063 | 91 | 89.1 | -11.4 | -18.3 | 98.9 | 103
2538 | 781207 | OnTest | 0 | Test | 21:49:19.500 | 78559.5 | 21:09:00.000 | 21:15:00.100 | 21:09:00.000 | 2014-08-05 13:18 | 1800 | 50.4 | 114.91 | 587.8 | 365.2 | 513.7 | 1.9 | 148.5 | 103.4 | 5.1 | 22 | 4.11 | 96 | 90 | 89.2 | 90 | 24.5 | 40.1 | 38.2 | 95.2 | 33.5 | 195.9 | 0.73421 | 90 | 1.496 | 0.000804 | 83.8 | 0.7342 | 13.169 | -0.00063 | 90.8 | 89.1 | -11.6 | -18.5 | 98.8 | 102.9
2539 | 781507 | OnTest | 0 | Test | 21:49:49.500 | 78589.5 | 21:09:30.000 | 21:15:30.100 | 21:09:30.000 | 2014-08-05 13:18 | 1800 | 47.5 | 115.93 | 594.5 | 365.6 | 514 | 1.9 | 148.4 | 103.3 | 5.1 | 22 | 4.1 | 96 | 90 | 89.2 | 89.9 | 24.6 | 39.9 | 40.8 | 95.2 | 33.4 | 196.1 | 0.73476 | 89.9 | 1.503 | 0.000807 | 84.1 | 0.7347 | 13.085 | -0.00063 | 90.8 | 89 | -11.3 | -18.3 | 98.9 | 103
2540 | 781807 | OnTest | 0 | Test | 21:50:19.500 | 78619.5 | 21:10:00.000 | 21:16:00.100 | 21:10:00.000 | 2014-08-05 13:19 | 1800 | 45.5 | 113.99 | 586 | 365.2 | 513.4 | 1.9 | 148.2 | 103.5 | 5.1 | 22 | 4.02 | 96 | 90 | 89.2 | 90 | 24.8 | 39.9 | 42.1 | 95.2 | 33.4 | 196.4 | 0.73378 | 89.9 | 1.499 | 0.000805 | 83.9 | 0.7337 | 13.239 | -0.00063 | 90.8 | 89 | -11.5 | -18.4 | 98.9 | 102.9
2541 | 782107 | OnTest | 0 | Test | 21:50:49.500 | 78649.5 | 21:10:30.000 | 21:16:30.100 | 21:10:30.000 | 2014-08-05 13:19 | 1800 | 42.8 | 113.48 | 577.2 | 365.6 | 514 | 1.9 | 148.4 | 103.5 | 5.2 | 21.8 | 4.07 | 96 | 90 | 89.2 | 89.9 | 25.1 | 40.1 | 39.9 | 95.2 | 33.4 | 196.2 | 0.73385 | 89.9 | 1.506 | 0.000806 | 84 | 0.7338 | 13.229 | -0.00063 | 90.9 | 89 | -11.4 | -18.3 | 98.9 | 102.9
2542 | 782407 | OnTest | 0 | Test | 21:51:19.500 | 78679.5 | 21:11:00.000 | 21:17:00.100 | 21:11:00.000 | 2014-08-05 13:20 | 1800 | 43 | 115.1 | 590.8 | 365.6 | 514.2 | 1.9 | 148.6 | 103.5 | 5.2 | 21.7 | 4.11 | 96 | 90 | 89.2 | 89.9 | 25.5 | 40 | 38 | 95.2 | 33.3 | 195.9 | 0.73458 | 89.9 | 1.5 | 0.000806 | 84 | 0.7345 | 13.12 | -0.00063 | 90.8 | 88.9 | -11.4 | -18.4 | 98.8 | 102.9
2543 | 782707 | OnTest | 0 | Test | 21:51:49.500 | 78709.5 | 21:11:30.000 | 21:17:30.100 | 21:11:30.000 | 2014-08-05 13:20 | 1800 | 47.5 | 114 | 579.1 | 365.9 | 514.3 | 1.9 | 148.5 | 103.3 | 5.1 | 21.7 | 4.08 | 96 | 90 | 89.2 | 89.8 | 25.5 | 40 | 39 | 95.1 | 33.3 | 195.8 | 0.73476 | 89.9 | 1.509 | 0.000808 | 84.2 | 0.7347 | 13.089 | -0.00063 | 90.9 | 88.9 | -11.2 | -18.2 | 98.9 | 102.9
2544 | 783007 | OnTest | 0 | Test | 21:52:19.500 | 78739.5 | 21:12:00.000 | 21:18:00.100 | 21:12:00.000 | 2014-08-05 13:21 | 1800 | 42.7 | 113.79 | 584.1 | 365.5 | 513.9 | 1.9 | 148.4 | 103.4 | 5.1 | 21.9 | 4.08 | 96 | 90 | 89.2 | 89.8 | 25.5 | 40 | 42 | 95.1 | 33.4 | 196.1 | 0.73421 | 89.9 | 1.498 | 0.000806 | 84 | 0.7341 | 13.179 | -0.00063 | 90.8 | 88.9 | -11.4 | -18.3 | 98.8 | 102.9
2545 | 783307 | OnTest | 0 | Test | 21:52:49.500 | 78769.5 | 21:12:30.000 | 21:18:30.100 | 21:12:30.000 | 2014-08-05 13:21 | 1800 | 38.3 | 114.54 | 593.8 | 365.6 | 514.2 | 1.9 | 148.6 | 103.5 | 5.1 | 21.9 | 4.11 | 96 | 90 | 89.2 | 89.9 | 25.4 | 40 | 41.5 | 95.1 | 33.7 | 196.2 | 0.73458 | 89.9 | 1.51 | 0.000807 | 84.1 | 0.7345 | 13.118 | -0.00063 | 90.8 | 89 | -11.3 | -18.3 | 98.9 | 103
2546 | 783607 | OnTest | 0 | Test | 21:53:19.500 | 78799.5 | 21:13:00.000 | 21:19:00.100 | 21:13:00.000 | 2014-08-05 13:22 | 1800 | 39.8 | 114.76 | 589.7 | 365.8 | 514.3 | 1.9 | 148.5 | 103.5 | 5.2 | 21.8 | 4.11 | 96 | 90 | 89.1 | 89.9 | 25.2 | 40 | 39.2 | 95.2 | 34.1 | 196 | 0.73378 | 89.9 | 1.496 | 0.000807 | 84.1 | 0.7337 | 13.239 | -0.00063 | 90.8 | 89 | -11.3 | -18.2 | 98.9 | 103
2547 | 783907 | OnTest | 0 | Test | 21:53:49.500 | 78829.5 | 21:13:30.000 | 21:19:30.100 | 21:13:30.000 | 2014-08-05 13:22 | 1800 | 45.2 | 115.06 | 594.3 | 365.7 | 514.1 | 1.9 | 148.5 | 103.3 | 5.2 | 21.8 | 4.11 | 96 | 90 | 89.1 | 89.8 | 24.9 | 40 | 37.9 | 95.2 | 34.6 | 195.7 | 0.73434 | 90 | 1.501 | 0.000806 | 84 | 0.7343 | 13.146 | -0.00063 | 91 | 89.1 | -11.4 | -18.3 | 98.9 | 103
2548 | 784207 | OnTest | 0 | Test | 21:54:19.500 | 78859.5 | 21:14:00.000 | 21:20:00.100 | 21:14:00.000 | 2014-08-05 13:23 | 1800 | 45.3 | 114.06 | 594.1 | 365.4 | 514.1 | 1.9 | 148.7 | 103.5 | 5.1 | 22 | 4.09 | 96 | 90 | 89.1 | 89.8 | 24.7 | 40 | 39.8 | 95.1 | 34.3 | 195.7 | 0.73385 | 90 | 1.482 | 0.000805 | 83.9 | 0.7338 | 13.223 | -0.00063 | 90.9 | 89.1 | -11.5 | -18.4 | 98.8 | 102.9
2549 | 784507 | OnTest | 0 | Test | 21:54:49.500 | 78889.5 | 21:14:30.000 | 21:20:30.100 | 21:14:30.000 | 2014-08-05 13:23 | 1800 | 46.7 | 114.1 | 593.3 | 365.5 | 514.1 | 1.9 | 148.5 | 103.4 | 5.1 | 22.1 | 4.13 | 96 | 90 | 89.1 | 89.9 | 24.5 | 40 | 42.3 | 95.1 | 33.6 | 196 | 0.7344 | 90.1 | 1.505 | 0.000807 | 84 | 0.7344 | 13.13 | -0.00063 | 91 | 89.2 | -11.3 | -18.3 | 98.9 | 103
2550 | 784807 | OnTest | 0 | Test | 21:55:19.500 | 78919.5 | 21:15:00.000 | 21:21:00.100 | 21:15:00.000 | 2014-08-05 13:24 | 1800 | 51.7 | 114.69 | 592.4 | 365.7 | 514.4 | 1.9 | 148.7 | 103.4 | 5.1 | 21.9 | 4.24 | 96 | 90 | 89.1 | 90 | 24.5 | 40 | 40.7 | 95.2 | 33.5 | 196 | 0.73397 | 90 | 1.504 | 0.000807 | 84.1 | 0.734 | 13.204 | -0.00063 | 90.9 | 89 | -11.3 | -18.3 | 98.8 | 103.1
2551 | 785107 | OnTest | 0 | Test | 21:55:49.500 | 78949.5 | 21:15:30.000 | 21:21:30.100 | 21:15:30.000 | 2014-08-05 13:24 | 1800 | 54.5 | 116.47 | 592.2 | 365.4 | 514.2 | 1.9 | 148.8 | 103.4 | 5.2 | 21.8 | 4.22 | 96 | 90 | 89.1 | 90 | 24.6 | 40 | 38.5 | 95.2 | 33.4 | 195.7 | 0.73403 | 90.1 | 1.497 | 0.000807 | 84.2 | 0.7341 | 13.187 | -0.00063 | 91 | 89.1 | -11.2 | -18.2 | 98.8 | 103.1
2552 | 785407 | OnTest | 0 | Test | 21:56:19.500 | 78979.5 | 21:16:00.000 | 21:22:00.100 | 21:16:00.000 | 2014-08-05 13:25 | 1800 | 55.8 | 114.17 | 564.5 | 365.6 | 513.9 | 1.9 | 148.3 | 103.3 | 5.1 | 21.8 | 4.15 | 96 | 90 | 89.1 | 90 | 24.9 | 40 | 38.3 | 95.2 | 33.4 | 195.5 | 0.73421 | 90 | 1.502 | 0.000808 | 84.2 | 0.7342 | 13.168 | -0.00063 | 90.9 | 89.1 | -11.2 | -18.2 | 98.9 | 103.1
2553 | 785707 | OnTest | 0 | Test | 21:56:49.500 | 79009.5 | 21:16:30.000 | 21:22:30.100 | 21:16:30.000 | 2014-08-05 13:25 | 1800 | 62.8 | 113.86 | 582.2 | 365.2 | 513.7 | 1.9 | 148.5 | 103.4 | 5.1 | 21.9 | 4.16 | 96 | 90 | 89.2 | 90 | 25.2 | 40.1 | 40.9 | 95.2 | 33.6 | 195.7 | 0.73452 | 90 | 1.502 | 0.000808 | 84.2 | 0.7345 | 13.117 | -0.00063 | 90.9 | 89.1 | -11.2 | -18.1 | 98.8 | 103
2554 | 786007 | OnTest | 0 | Test | 21:57:19.500 | 79039.5 | 21:17:00.000 | 21:23:00.100 | 21:17:00.000 | 2014-08-05 13:26 | 1800 | 55.3 | 114.59 | 583.2 | 365.1 | 513.8 | 1.9 | 148.7 | 103.2 | 5.2 | 21.8 | 4.11 | 96 | 90 | 89.2 | 90.1 | 25.5 | 40 | 42.1 | 95.2 | 33.8 | 196.1 | 0.73446 | 90 | 1.501 | 0.000807 | 84.2 | 0.7345 | 13.125 | -0.00063 | 91 | 89.1 | -11.2 | -18.2 | 98.8 | 103
2555 | 786307 | OnTest | 0 | Test | 21:57:49.500 | 79069.5 | 21:17:30.000 | 21:23:30.100 | 21:17:30.000 | 2014-08-05 13:26 | 1800 | 44.7 | 115.24 | 590.6 | 365.3 | 513.8 | 1.9 | 148.6 | 103.5 | 5.2 | 21.7 | 4.16 | 96 | 90 | 89.2 | 90.1 | 25.5 | 40 | 39.9 | 95.3 | 34 | 196 | 0.73427 | 90.2 | 1.507 | 0.000807 | 84.1 | 0.7344 | 13.14 | -0.00063 | 91.1 | 89.2 | -11.3 | -18.2 | 98.8 | 103
2556 | 786607 | OnTest | 0 | Test | 21:58:19.500 | 79099.5 | 21:18:00.000 | 21:24:00.100 | 21:18:00.000 | 2014-08-05 13:27 | 1800 | 41.1 | 115.36 | 581.1 | 365.2 | 513.7 | 1.9 | 148.5 | 103.4 | 5.2 | 21.8 | 4.07 | 96 | 90.1 | 89.2 | 90.1 | 25.3 | 40 | 38 | 95.3 | 34 | 195.8 | 0.73415 | 90.1 | 1.504 | 0.000806 | 84 | 0.7342 | 13.164 | -0.00063 | 91.1 | 89.1 | -11.3 | -18.2 | 98.8 | 102.8
2557 | 786907 | OnTest | 0 | Test | 21:58:49.500 | 79129.5 | 21:18:30.000 | 21:24:30.100 | 21:18:30.000 | 2014-08-05 13:27 | 1800 | 37.3 | 114.19 | 585.5 | 365.1 | 513.6 | 1.9 | 148.5 | 103.4 | 5.2 | 21.9 | 4.06 | 96 | 90.1 | 89.2 | 90 | 25 | 40.1 | 39 | 95.3 | 34 | 195.7 | 0.73409 | 90.1 | 1.499 | 0.000806 | 84 | 0.7342 | 13.174 | -0.00063 | 91 | 89.2 | -11.3 | -18.2 | 98.8 | 102.9
2558 | 787207 | OnTest | 0 | Test | 21:59:19.500 | 79159.5 | 21:19:00.000 | 21:25:00.100 | 21:19:00.000 | 2014-08-05 13:28 | 1800 | 38.5 | 113.61 | 592.3 | 365.4 | 514 | 1.9 | 148.7 | 103.4 | 5.1 | 22 | 4.09 | 96 | 90.1 | 89.2 | 90 | 24.8 | 40 | 41.9 | 95.3 | 34 | 196 | 0.73378 | 90.1 | 1.503 | 0.000806 | 84 | 0.7338 | 13.226 | -0.00063 | 91 | 89.1 | -11.4 | -18.3 | 98.8 | 102.9
2559 | 787507 | OnTest | 0 | Test | 21:59:49.500 | 79189.5 | 21:19:30.000 | 21:25:30.100 | 21:19:30.000 | 2014-08-05 13:28 | 1800 | 42.9 | 112.66 | 583.6 | 365.2 | 513.7 | 1.9 | 148.5 | 103.5 | 5.2 | 22 | 4.09 | 96 | 90.1 | 89.2 | 90.1 | 24.6 | 40.2 | 41.4 | 95.3 | 33.9 | 196.2 | 0.73415 | 90.1 | 1.507 | 0.000806 | 84 | 0.7342 | 13.165 | -0.00063 | 91 | 89.2 | -11.4 | -18.2 | 98.8 | 102.9
2560 | 787807 | OnTest | 0 | Test | 22:00:19.500 | 79219.5 | 21:20:00.000 | 21:26:00.100 | 21:20:00.000 | 2014-08-05 13:29 | 1800 | 42.5 | 113.89 | 592.5 | 365.2 | 513.9 | 1.9 | 148.6 | 103.2 | 5.2 | 21.9 | 4.14 | 96 | 90.1 | 89.2 | 90.1 | 24.5 | 40.1 | 39 | 95.4 | 34.3 | 196 | 0.7344 | 90.1 | 1.5 | 0.000807 | 84.1 | 0.7345 | 13.127 | -0.00063 | 91 | 89.2 | -11.3 | -18.2 | 98.9 | 103.1
2561 | 788107 | OnTest | 0 | Test | 22:00:49.500 | 79249.5 | 21:20:30.000 | 21:26:30.100 | 21:20:30.000 | 2014-08-05 13:29 | 1800 | 44.3 | 113.78 | 590 | 365.2 | 513.8 | 1.9 | 148.6 | 103.5 | 5.2 | 21.9 | 4.11 | 96 | 90 | 89.2 | 90.1 | 24.7 | 40.2 | 38 | 95.3 | 34.3 | 195.8 | 0.73421 | 90.1 | 1.498 | 0.000806 | 84.1 | 0.7343 | 13.151 | -0.00063 | 91.1 | 89.2 | -11.4 | -18.3 | 98.9 | 103
2562 | 788407 | OnTest | 0 | Test | 22:01:19.500 | 79279.5 | 21:21:00.000 | 21:27:00.100 | 21:21:00.000 | 2014-08-05 13:30 | 1800 | 44.6 | 115.04 | 596 | 365 | 513.6 | 1.9 | 148.6 | 103.4 | 5.1 | 21.9 | 4.11 | 96 | 90 | 89.2 | 90.1 | 25 | 40.1 | 40.1 | 95.3 | 34.1 | 195.9 | 0.73378 | 90.1 | 1.504 | 0.000805 | 84 | 0.7339 | 13.22 | -0.00063 | 91 | 89.2 | -11.4 | -18.4 | 98.9 | 103
2563 | 788707 | OnTest | 0 | Test | 22:01:49.500 | 79309.5 | 21:21:30.000 | 21:27:30.100 | 21:21:30.000 | 2014-08-05 13:30 | 1800 | 42.9 | 114.5 | 588.5 | 365 | 513.4 | 1.9 | 148.5 | 103.3 | 5.2 | 22 | 4.13 | 96 | 90.1 | 89.2 | 90.2 | 25.4 | 40.2 | 42.3 | 95.4 | 34 | 196.4 | 0.73397 | 90.2 | 1.506 | 0.000806 | 84 | 0.7341 | 13.182 | -0.00063 | 91.1 | 89.3 | -11.4 | -18.3 | 98.9 | 103
2564 | 789007 | OnTest | 0 | Test | 22:02:19.500 | 79339.5 | 21:22:00.000 | 21:28:00.100 | 21:22:00.000 | 2014-08-05 13:31 | 1800 | 43.6 | 115.55 | 593 | 365.3 | 513.9 | 1.9 | 148.6 | 103.3 | 5.2 | 21.9 | 4.24 | 96 | 90.1 | 89.2 | 90.2 | 25.4 | 40.1 | 40.5 | 95.4 | 34.1 | 196.4 | 0.73305 | 90.2 | 1.5 | 0.000806 | 84.1 | 0.7332 | 13.326 | -0.00063 | 91.1 | 89.3 | -11.3 | -18.2 | 98.8 | 103
2565 | 789307 | OnTest | 0 | Test | 22:02:49.500 | 79369.5 | 21:22:30.000 | 21:28:30.100 | 21:22:30.000 | 2014-08-05 13:31 | 1801 | 38.8 | 113.58 | 583.1 | 365.1 | 514.1 | 1.9 | 148.9 | 103.5 | 5.2 | 21.7 | 4.24 | 96 | 90 | 89.2 | 90.2 | 25.4 | 40.1 | 38.3 | 95.4 | 34.4 | 196.2 | 0.73434 | 90.2 | 1.503 | 0.000806 | 84 | 0.7345 | 13.128 | -0.00063 | 91.1 | 89.3 | -11.4 | -18.3 | 98.9 | 103.1
2566 | 789607 | OnTest | 0 | Test | 22:03:19.500 | 79399.5 | 21:23:00.000 | 21:29:00.100 | 21:23:00.000 | 2014-08-05 13:32 | 1800 | 40.1 | 114.51 | 591.8 | 365.5 | 514.2 | 1.9 | 148.8 | 103.4 | 5.2 | 21.8 | 4.35 | 96 | 90 | 89.1 | 90.2 | 25.3 | 40.1 | 38.4 | 95.4 | 34.6 | 196 | 0.73342 | 90.2 | 1.49 | 0.000807 | 84.2 | 0.7335 | 13.272 | -0.00063 | 91.1 | 89.2 | -11.2 | -18.2 | 98.9 | 103.2
2567 | 789907 | OnTest | 0 | Test | 22:03:49.500 | 79429.5 | 21:23:30.000 | 21:29:30.100 | 21:23:30.000 | 2014-08-05 13:32 | 1800 | 44.1 | 115.26 | 587.3 | 365.1 | 513.8 | 1.9 | 148.6 | 103.3 | 5.1 | 22 | 4.32 | 96 | 90 | 89.2 | 90.1 | 25.1 | 40.1 | 41.2 | 95.4 | 34.6 | 196.2 | 0.73372 | 90.1 | 1.501 | 0.000805 | 84 | 0.7338 | 13.229 | -0.00063 | 91 | 89.2 | -11.4 | -18.3 | 98.8 | 103.1
2568 | 790207 | OnTest | 0 | Test | 22:04:19.500 | 79459.5 | 21:24:00.000 | 21:30:00.100 | 21:24:00.000 | 2014-08-05 13:33 | 1800 | 43.5 | 115.6 | 594.8 | 364.8 | 513.3 | 1.9 | 148.6 | 103.5 | 5.2 | 22 | 4.15 | 96 | 90 | 89.2 | 90.2 | 24.9 | 40 | 41.9 | 95.4 | 34.6 | 196.4 | 0.73311 | 90.2 | 1.504 | 0.000806 | 84 | 0.7332 | 13.317 | -0.00063 | 91.1 | 89.3 | -11.4 | -18.3 | 98.9 | 103
2569 | 790507 | OnTest | 0 | Test | 22:04:49.500 | 79489.5 | 21:24:30.000 | 21:30:30.100 | 21:24:30.000 | 2014-08-05 13:33 | 1800 | 46.7 | 114.64 | 590.7 | 365.3 | 514 | 1.9 | 148.7 | 103.3 | 5.2 | 21.9 | 4.15 | 96 | 90 | 89.2 | 90.2 | 24.7 | 40.1 | 39.6 | 95.4 | 34.5 | 196.3 | 0.73372 | 90.1 | 1.497 | 0.000805 | 84 | 0.7338 | 13.229 | -0.00063 | 91 | 89.2 | -11.4 | -18.3 | 98.8 | 103
2570 | 790807 | OnTest | 0 | Test | 22:05:19.500 | 79519.5 | 21:25:00.000 | 21:31:00.100 | 21:25:00.000 | 2014-08-05 13:34 | 1800 | 50 | 115.07 | 594.7 | 365.2 | 513.8 | 1.9 | 148.6 | 103.5 | 5.2 | 21.9 | 4.2 | 96 | 90 | 89.1 | 90.2 | 24.6 | 40 | 37.9 | 95.4 | 34.6 | 196 | 0.73378 | 90.1 | 1.502 | 0.000806 | 84 | 0.7339 | 13.218 | -0.00063 | 91.1 | 89.2 | -11.4 | -18.3 | 98.9 | 103.1
2571 | 791107 | OnTest | 0 | Test | 22:05:49.500 | 79549.5 | 21:25:30.000 | 21:31:30.100 | 21:25:30.000 | 2014-08-05 13:34 | 1800 | 51 | 114.77 | 591.8 | 365.2 | 513.9 | 1.9 | 148.7 | 103.5 | 5.1 | 22 | 4.28 | 96 | 90 | 89.1 | 90.1 | 24.6 | 40 | 39.3 | 95.4 | 34.6 | 195.9 | 0.73305 | 90 | 1.491 | 0.000805 | 83.9 | 0.7331 | 13.344 | -0.00063 | 90.9 | 89.1 | -11.5 | -18.4 | 98.8 | 103.1
2572 | 791407 | OnTest | 0 | Test | 22:06:19.500 | 79579.5 | 21:26:00.000 | 21:32:00.100 | 21:26:00.000 | 2014-08-05 13:35 | 1800 | 51.1 | 114.58 | 581.5 | 365.2 | 513.9 | 1.9 | 148.7 | 103.4 | 5.1 | 22 | 4.25 | 96 | 90 | 89.1 | 90.1 | 24.6 | 40.1 | 42.2 | 95.4 | 34.6 | 196.2 | 0.73366 | 90.1 | 1.503 | 0.000806 | 84 | 0.7337 | 13.241 | -0.00063 | 91 | 89.2 | -11.4 | -18.3 | 98.8 | 103.1
2573 | 791707 | OnTest | 0 | Test | 22:06:49.500 | 79609.5 | 21:26:30.000 | 21:32:30.100 | 21:26:30.000 | 2014-08-05 13:35 | 1800 | 50.3 | 113.65 | 580.9 | 365.1 | 513.6 | 1.9 | 148.5 | 103.6 | 5.2 | 21.8 | 4.19 | 96 | 90 | 89.2 | 90.2 | 24.9 | 40.1 | 41.1 | 95.3 | 34.7 | 196.3 | 0.73366 | 90.1 | 1.491 | 0.000806 | 84 | 0.7337 | 13.243 | -0.00063 | 91 | 89.1 | -11.4 | -18.3 | 98.8 | 103
2574 | 792007 | OnTest | 0 | Test | 22:07:19.500 | 79639.5 | 21:27:00.000 | 21:33:00.100 | 21:27:00.000 | 2014-08-05 13:36 | 1800 | 42.2 | 114.07 | 591.3 | 364.9 | 513.5 | 1.9 | 148.6 | 103.4 | 5.2 | 21.7 | 4.19 | 96 | 90 | 89.1 | 90.2 | 25.2 | 40 | 38.8 | 95.4 | 34.9 | 196.1 | 0.73262 | 90.1 | 1.502 | 0.000805 | 83.9 | 0.7327 | 13.4 | -0.00063 | 91 | 89.2 | -11.4 | -18.3 | 98.8 | 103
2575 | 792307 | OnTest | 0 | Test | 22:07:49.500 | 79669.5 | 21:27:30.000 | 21:33:30.100 | 21:27:30.000 | 2014-08-05 13:36 | 1800 | 37.5 | 114.29 | 586 | 365.4 | 514 | 1.9 | 148.6 | 103.5 | 5.2 | 21.8 | 4.24 | 96 | 90 | 89.1 | 90.1 | 25.4 | 40 | 38.1 | 95.4 | 35.1 | 195.8 | 0.73409 | 90 | 1.501 | 0.000805 | 84 | 0.7341 | 13.182 | -0.00063 | 91 | 89.1 | -11.4 | -18.3 | 98.8 | 103
2576 | 792607 | OnTest | 0 | Test | 22:08:19.500 | 79699.5 | 21:28:00.000 | 21:34:00.100 | 21:28:00.000 | 2014-08-05 13:37 | 1800 | 35.9 | 115.29 | 589.8 | 365.2 | 514 | 2 | 148.7 | 103.4 | 5.1 | 21.9 | 4.18 | 96 | 90 | 89.1 | 90.1 | 25.5 | 40.1 | 40.5 | 95.4 | 35.1 | 195.9 | 0.73397 | 90.1 | 1.501 | 0.000806 | 84 | 0.734 | 13.197 | -0.00063 | 91 | 89.2 | -11.4 | -18.3 | 98.9 | 103.1
2577 | 792907 | OnTest | 0 | Test | 22:08:49.500 | 79729.5 | 21:28:30.000 | 21:34:30.100 | 21:28:30.000 | 2014-08-05 13:37 | 1800 | 32.5 | 115.53 | 591.9 | 364.9 | 513.6 | 2 | 148.7 | 103.4 | 5.1 | 21.9 | 4.11 | 96 | 90 | 89.2 | 90.2 | 25.4 | 40 | 42.2 | 95.4 | 35.2 | 196.3 | 0.73336 | 90.1 | 1.492 | 0.000805 | 83.9 | 0.7334 | 13.289 | -0.00063 | 91 | 89.2 | -11.4 | -18.4 | 98.8 | 102.9
2578 | 793207 | OnTest | 0 | Test | 22:09:19.500 | 79759.5 | 21:29:00.000 | 21:35:00.100 | 21:29:00.000 | 2014-08-05 13:38 | 1800 | 32.3 | 115.71 | 591.9 | 365.1 | 513.9 | 2 | 148.8 | 103.3 | 5.2 | 21.8 | 4.11 | 96 | 90 | 89.2 | 90.2 | 25.3 | 39.9 | 40.2 | 95.4 | 35 | 196.2 | 0.73348 | 90.1 | 1.509 | 0.000803 | 83.8 | 0.7335 | 13.267 | -0.00063 | 91 | 89.2 | -11.6 | -18.5 | 98.8 | 102.9
2579 | 793507 | OnTest | 0 | Test | 22:09:49.500 | 79789.5 | 21:29:30.000 | 21:35:30.100 | 21:29:30.000 | 2014-08-05 13:38 | 1800 | 32.7 | 115.29 | 584.4 | 365 | 513.6 | 2 | 148.6 | 103.4 | 5.2 | 21.8 | 4.23 | 96 | 90 | 89.2 | 90.2 | 25.1 | 40 | 38.2 | 95.4 | 34.9 | 195.9 | 0.73378 | 90.1 | 1.507 | 0.000805 | 84 | 0.7339 | 13.217 | -0.00063 | 91.1 | 89.2 | -11.4 | -18.3 | 98.8 | 103.1
2580 | 793807 | OnTest | 0 | Test | 22:10:19.500 | 79819.5 | 21:30:00.000 | 21:36:00.100 | 21:30:00.000 | 2014-08-05 13:39 | 1800 | 37.1 | 113.58 | 586.3 | 365.3 | 513.8 | 2 | 148.5 | 103.4 | 5.2 | 21.9 | 4.28 | 96 | 90 | 89.1 | 90.1 | 24.9 | 39.9 | 38.7 | 95.4 | 35.2 | 195.8 | 0.73317 | 90.1 | 1.495 | 0.000806 | 84 | 0.7332 | 13.32 | -0.00063 | 91 | 89.1 | -11.4 | -18.3 | 98.8 | 103.1
2581 | 794107 | OnTest | 0 | Test | 22:10:49.500 | 79849.5 | 21:30:30.000 | 21:36:30.100 | 21:30:30.000 | 2014-08-05 13:39 | 1800 | 38.4 | 113.82 | 593.6 | 365 | 513.6 | 2 | 148.6 | 103.4 | 5.1 | 22.1 | 4.25 | 96 | 90 | 89.1 | 90.1 | 24.7 | 40 | 41.7 | 95.4 | 34.9 | 196.1 | 0.73299 | 90.1 | 1.504 | 0.000805 | 83.9 | 0.7331 | 13.343 | -0.00063 | 91 | 89.2 | -11.5 | -18.4 | 98.9 | 103.1
2582 | 794407 | OnTest | 0 | Test | 22:11:19.500 | 79879.5 | 21:31:00.000 | 21:37:00.100 | 21:31:00.000 | 2014-08-05 13:40 | 1800 | 41.6 | 114.55 | 589.1 | 365.6 | 514.3 | 2 | 148.7 | 103.3 | 5.2 | 22 | 4.39 | 96 | 90 | 89.1 | 90.2 | 24.7 | 40 | 41.7 | 95.4 | 35.2 | 196.4 | 0.73348 | 90.1 | 1.504 | 0.000805 | 84 | 0.7335 | 13.271 | -0.00063 | 91 | 89.1 | -11.3 | -18.3 | 98.8 | 103.2
2583 | 794707 | OnTest | 0 | Test | 22:11:49.500 | 79909.5 | 21:31:30.000 | 21:37:30.100 | 21:31:30.000 | 2014-08-05 13:40 | 1800 | 43.2 | 114.83 | 592.6 | 364.8 | 513.6 | 2 | 148.8 | 103.3 | 5.2 | 21.9 | 4.27 | 96 | 90 | 89.1 | 90.2 | 24.6 | 40 | 39.3 | 95.4 | 35.3 | 196.2 | 0.73378 | 90.2 | 1.497 | 0.000805 | 84 | 0.7339 | 13.214 | -0.00063 | 91.1 | 89.3 | -11.3 | -18.3 | 98.8 | 103.1
2584 | 795007 | OnTest | 0 | Test | 22:12:19.500 | 79939.5 | 21:32:00.000 | 21:38:00.100 | 21:32:00.000 | 2014-08-05 13:41 | 1800 | 44 | 114.2 | 593.2 | 364.9 | 513.4 | 2 | 148.5 | 103.4 | 5.2 | 21.9 | 4.14 | 96 | 90 | 89.1 | 90.2 | 24.6 | 40 | 37.9 | 95.4 | 35.3 | 196 | 0.73293 | 90.2 | 1.497 | 0.000805 | 83.9 | 0.733 | 13.348 | -0.00063 | 91 | 89.3 | -11.5 | -18.4 | 98.8 | 103
2585 | 795307 | OnTest | 0 | Test | 22:12:49.500 | 79969.5 | 21:32:30.000 | 21:38:30.100 | 21:32:30.000 | 2014-08-05 13:41 | 1800 | 42.3 | 113.21 | 583 | 365.2 | 513.6 | 2 | 148.3 | 103.5 | 5.1 | 22 | 4.15 | 96 | 90 | 89.1 | 90.1 | 24.7 | 40 | 39.6 | 95.4 | 34.7 | 196 | 0.73311 | 90.1 | 1.497 | 0.000804 | 83.8 | 0.7332 | 13.323 | -0.00063 | 91 | 89.2 | -11.5 | -18.4 | 98.8 | 102.9
2586 | 795607 | OnTest | 0 | Test | 22:13:19.500 | 79999.5 | 21:33:00.000 | 21:39:00.100 | 21:33:00.000 | 2014-08-05 13:42 | 1800 | 42.3 | 114.7 | 584.7 | 364.8 | 513.5 | 2 | 148.6 | 103.3 | 5.1 | 22 | 4.24 | 96 | 90 | 89.1 | 90.1 | 24.9 | 39.9 | 42.3 | 95.4 | 34.8 | 196.4 | 0.73336 | 90.1 | 1.499 | 0.000805 | 83.9 | 0.7334 | 13.288 | -0.00063 | 91 | 89.2 | -11.5 | -18.4 | 98.9 | 103.1
2587 | 795907 | OnTest | 0 | Test | 22:13:49.500 | 80029.5 | 21:33:30.000 | 21:39:30.100 | 21:33:30.000 | 2014-08-05 13:42 | 1800 | 41.7 | 114.73 | 584.6 | 365 | 513.4 | 2 | 148.4 | 103.6 | 5.2 | 21.8 | 4.24 | 96 | 90 | 89.1 | 90.2 | 25.1 | 39.9 | 40.8 | 95.4 | 34.7 | 196.5 | 0.7336 | 90.1 | 1.501 | 0.000804 | 83.8 | 0.7337 | 13.251 | -0.00063 | 90.9 | 89.2 | -11.5 | -18.4 | 98.8 | 103
2588 | 796207 | OnTest | 0 | Test | 22:14:19.500 | 80059.5 | 21:34:00.000 | 21:40:00.100 | 21:34:00.000 | 2014-08-05 13:43 | 1800 | 40.3 | 114.95 | 593.8 | 365 | 513.7 | 2 | 148.7 | 103.4 | 5.2 | 21.7 | 4.16 | 96 | 90 | 89.1 | 90.1 | 25.4 | 39.9 | 38.5 | 95.4 | 34 | 196.3 | 0.73305 | 90 | 1.491 | 0.000806 | 84 | 0.7331 | 13.34 | -0.00063 | 90.9 | 89.2 | -11.4 | -18.3 | 98.9 | 103
2589 | 796507 | OnTest | 0 | Test | 22:14:49.500 | 80089.5 | 21:34:30.000 | 21:40:30.100 | 21:34:30.000 | 2014-08-05 13:43 | 1800 | 41.6 | 114.47 | 589.8 | 365.6 | 514.1 | 2 | 148.5 | 103.3 | 5.2 | 21.9 | 4.17 | 96 | 90 | 89.1 | 90 | 25.4 | 39.9 | 38.3 | 95.3 | 33.9 | 196 | 0.73311 | 89.9 | 1.499 | 0.000805 | 83.9 | 0.7331 | 13.342 | -0.00063 | 90.8 | 89.1 | -11.4 | -18.3 | 98.8 | 103
2590 | 796807 | OnTest | 0 | Test | 22:15:19.500 | 80119.5 | 21:35:00.000 | 21:41:00.100 | 21:35:00.000 | 2014-08-05 13:44 | 1800 | 41 | 115.53 | 589.9 | 365.2 | 513.7 | 2 | 148.4 | 103.4 | 5.1 | 22 | 4.16 | 96 | 90 | 89.1 | 90 | 25.3 | 39.8 | 41 | 95.3 | 33.9 | 196.2 | 0.7333 | 89.9 | 1.499 | 0.000807 | 84.1 | 0.7332 | 13.315 | -0.00063 | 90.8 | 89 | -11.4 | -18.3 | 98.9 | 103.1
2591 | 797107 | OnTest | 0 | Test | 22:15:49.500 | 80149.5 | 21:35:30.000 | 21:41:30.100 | 21:35:30.000 | 2014-08-05 13:44 | 1800 | 44.1 | 115.08 | 589.3 | 365.6 | 514.3 | 2 | 148.8 | 103.3 | 5.2 | 22 | 4.3 | 96 | 90 | 89.1 | 90 | 25.1 | 39.9 | 42.1 | 95.3 | 33.7 | 196.5 | 0.73317 | 89.9 | 1.5 | 0.000805 | 83.9 | 0.7331 | 13.335 | -0.00063 | 90.8 | 89 | -11.4 | -18.4 | 98.8 | 103.1
2592 | 797407 | OnTest | 0 | Test | 22:16:19.500 | 80179.5 | 21:36:00.000 | 21:42:00.100 | 21:36:00.000 | 2014-08-05 13:45 | 1800 | 43.5 | 114.43 | 582.3 | 365.2 | 513.9 | 2 | 148.6 | 103.4 | 5.2 | 21.9 | 4.32 | 96 | 90 | 89.1 | 90 | 25 | 39.9 | 39.9 | 95.3 | 33.7 | 196.4 | 0.73415 | 90 | 1.501 | 0.000806 | 84 | 0.7341 | 13.178 | -0.00063 | 90.9 | 89.1 | -11.3 | -18.3 | 98.8 | 103.1
2593 | 797707 | OnTest | 0 | Test | 22:16:49.500 | 80209.5 | 21:36:30.000 | 21:42:30.100 | 21:36:30.000 | 2014-08-05 13:45 | 1800 | 41.4 | 114.17 | 580 | 365.7 | 514.4 | 2 | 148.7 | 103.4 | 5.2 | 21.8 | 4.19 | 96 | 90 | 89.1 | 90 | 25 | 39.9 | 38 | 95.3 | 33.5 | 196.1 | 0.73366 | 89.9 | 1.499 | 0.000807 | 84.2 | 0.7336 | 13.26 | -0.00063 | 90.8 | 89 | -11.2 | -18.1 | 98.8 | 103
2594 | 798007 | OnTest | 0 | Test | 22:17:19.500 | 80239.5 | 21:37:00.000 | 21:43:00.100 | 21:37:00.000 | 2014-08-05 13:46 | 1800 | 38.6 | 115.05 | 593 | 365.3 | 514 | 2 | 148.7 | 103.4 | 5.2 | 21.9 | 4.2 | 96 | 90 | 89.1 | 90 | 25.2 | 39.8 | 39.1 | 95.3 | 33.8 | 196 | 0.73446 | 89.9 | 1.496 | 0.000806 | 84 | 0.7344 | 13.141 | -0.00063 | 90.7 | 89 | -11.3 | -18.3 | 98.8 | 103
2595 | 798307 | OnTest | 0 | Test | 22:17:49.500 | 80269.5 | 21:37:30.000 | 21:43:30.100 | 21:37:30.000 | 2014-08-05 13:46 | 1800 | 42.8 | 113.83 | 579.2 | 365.6 | 514.4 | 2 | 148.8 | 103.4 | 5.2 | 22 | 4.22 | 96 | 90 | 89.1 | 90 | 25.4 | 39.9 | 42.1 | 95.3 | 34.1 | 196.3 | 0.73495 | 89.9 | 1.495 | 0.000807 | 84.1 | 0.7349 | 13.065 | -0.00063 | 90.8 | 88.9 | -11.2 | -18.2 | 98.8 | 103
2596 | 798607 | OnTest | 0 | Test | 22:18:19.500 | 80299.5 | 21:38:00.000 | 21:44:00.100 | 21:38:00.000 | 2014-08-05 13:47 | 1800 | 43.6 | 114.07 | 589 | 365.2 | 513.7 | 2 | 148.4 | 103.5 | 5.2 | 21.8 | 4.23 | 96 | 90 | 89.2 | 90 | 25.5 | 39.9 | 41.3 | 95.3 | 34.3 | 196.4 | 0.73385 | 89.9 | 1.497 | 0.000806 | 83.9 | 0.7338 | 13.232 | -0.00063 | 90.8 | 89 | -11.4 | -18.4 | 98.8 | 103.1
2597 | 798907 | OnTest | 0 | Test | 22:18:49.500 | 80329.5 | 21:38:30.000 | 21:44:30.100 | 21:38:30.000 | 2014-08-05 13:47 | 1800 | 48.1 | 115.35 | 582.3 | 365.4 | 514 | 2 | 148.7 | 103.3 | 5.2 | 21.7 | 4.31 | 96 | 90 | 89.2 | 90 | 25.7 | 39.9 | 38.9 | 95.3 | 34.5 | 196.2 | 0.73421 | 90 | 1.504 | 0.000807 | 84.1 | 0.7342 | 13.165 | -0.00063 | 90.9 | 89.1 | -11.3 | -18.2 | 98.8 | 103.1
2598 | 799207 | OnTest | 0 | Test | 22:19:19.500 | 80359.5 | 21:39:00.000 | 21:45:00.100 | 21:39:00.000 | 2014-08-05 13:48 | 1800 | 49 | 115.77 | 594.8 | 365.2 | 514 | 2 | 148.8 | 103.3 | 5.2 | 21.8 | 4.17 | 96 | 90 | 89.2 | 90 | 25.6 | 39.9 | 38 | 95.3 | 34.8 | 195.9 | 0.73397 | 89.9 | 1.495 | 0.000807 | 84.1 | 0.7339 | 13.213 | -0.00063 | 90.8 | 89 | -11.3 | -18.3 | 98.9 | 103
2599 | 799507 | OnTest | 0 | Test | 22:19:49.500 | 80389.5 | 21:39:30.000 | 21:45:30.100 | 21:39:30.000 | 2014-08-05 13:48 | 1800 | 41.6 | 114.91 | 583.9 | 365 | 513.6 | 2 | 148.5 | 103.5 | 5.2 | 22 | 4.09 | 96 | 90 | 89.2 | 90 | 25.5 | 40 | 40.4 | 95.3 | 34.7 | 196 | 0.73372 | 90 | 1.499 | 0.000806 | 84 | 0.7337 | 13.245 | -0.00063 | 90.9 | 89 | -11.3 | -18.3 | 98.8 | 102.9
2600 | 799807 | OnTest | 0 | Test | 22:20:19.500 | 80419.5 | 21:40:00.000 | 21:46:00.100 | 21:40:00.000 | 2014-08-05 13:49 | 1800 | 36.8 | 114.42 | 592.1 | 365.4 | 514.2 | 2 | 148.8 | 103.6 | 5.2 | 21.9 | 4.13 | 96 | 90 | 89.2 | 90 | 25.2 | 40 | 42.2 | 95.3 | 34.7 | 196.2 | 0.73385 | 89.9 | 1.503 | 0.000806 | 84 | 0.7338 | 13.229 | -0.00063 | 90.9 | 89 | -11.3 | -18.3 | 98.8 | 102.9
2601 | 800107 | OnTest | 0 | Test | 22:20:49.500 | 80449.5 | 21:40:30.000 | 21:46:30.100 | 21:40:30.000 | 2014-08-05 13:49 | 1800 | 39.2 | 114.29 | 592.1 | 365.3 | 513.9 | 2 | 148.6 | 103.4 | 5.2 | 21.9 | 4.3 | 96 | 90 | 89.2 | 90 | 24.9 | 40 | 40.3 | 95.3 | 34.4 | 196.1 | 0.73403 | 90 | 1.502 | 0.000806 | 83.9 | 0.734 | 13.197 | -0.00063 | 90.9 | 89 | -11.4 | -18.3 | 98.8 | 103.1
2602 | 800407 | OnTest | 0 | Test | 22:21:19.500 | 80479.5 | 21:41:00.000 | 21:47:00.100 | 21:41:00.000 | 2014-08-05 13:50 | 1800 | 42.5 | 114.84 | 588.9 | 365.1 | 513.9 | 2 | 148.7 | 103.4 | 5.2 | 21.8 | 4.28 | 96 | 90 | 89.2 | 90.1 | 24.7 | 39.9 | 38.2 | 95.3 | 34 | 195.8 | 0.73403 | 89.9 | 1.5 | 0.000807 | 84.1 | 0.734 | 13.204 | -0.00063 | 90.8 | 89 | -11.3 | -18.2 | 98.8 | 103.1
2603 | 800707 | OnTest | 0 | Test | 22:21:49.500 | 80509.5 | 21:41:30.000 | 21:47:30.100 | 21:41:30.000 | 2014-08-05 13:50 | 1800 | 46 | 114.33 | 579.3 | 364.9 | 513.6 | 2 | 148.6 | 103.2 | 5.2 | 22 | 4.24 | 96 | 90 | 89.1 | 90 | 24.5 | 40 | 38.6 | 95.3 | 33.9 | 195.6 | 0.73378 | 89.9 | 1.49 | 0.000805 | 83.9 | 0.7337 | 13.241 | -0.00063 | 90.8 | 89 | -11.4 | -18.3 | 98.8 | 103.1
2604 | 801007 | OnTest | 0 | Test | 22:22:19.500 | 80539.5 | 21:42:00.000 | 21:48:00.100 | 21:42:00.000 | 2014-08-05 13:51 | 1800 | 50.1 | 115.25 | 589 | 365.6 | 514.5 | 2 | 148.9 | 103.3 | 5.1 | 22.2 | 4.22 | 96 | 90 | 89.1 | 89.9 | 24.2 | 39.9 | 41.5 | 95.2 | 33.8 | 195.8 | 0.73409 | 89.9 | 1.504 | 0.000807 | 84.1 | 0.734 | 13.196 | -0.00063 | 90.8 | 88.9 | -11.3 | -18.2 | 98.8 | 103.1
2605 | 801307 | OnTest | 0 | Test | 22:22:49.500 | 80569.5 | 21:42:30.000 | 21:48:30.100 | 21:42:30.000 | 2014-08-05 13:51 | 1800 | 49.4 | 114.33 | 592.2 | 365.6 | 514.3 | 2 | 148.7 | 103.4 | 5.2 | 22.1 | 4.29 | 96 | 90 | 89.2 | 89.9 | 24.1 | 39.9 | 41.7 | 95.3 | 33.9 | 196 | 0.73354 | 89.9 | 1.503 | 0.000807 | 84.1 | 0.7335 | 13.282 | -0.00063 | 90.8 | 88.9 | -11.3 | -18.2 | 98.8 | 103.1
2606 | 801607 | OnTest | 0 | Test | 22:23:19.500 | 80599.5 | 21:43:00.000 | 21:49:00.100 | 21:43:00.000 | 2014-08-05 13:52 | 1800 | 51.5 | 114.11 | 587 | 365.5 | 514 | 2 | 148.5 | 103.5 | 5.2 | 22 | 4.3 | 96 | 90 | 89.1 | 89.9 | 24.1 | 40 | 39.3 | 95.3 | 34 | 195.9 | 0.7336 | 89.9 | 1.502 | 0.000807 | 84.1 | 0.7335 | 13.27 | -0.00063 | 90.8 | 88.9 | -11.3 | -18.3 | 98.8 | 103.1
2607 | 801907 | OnTest | 0 | Test | 22:23:49.500 | 80629.5 | 21:43:30.000 | 21:49:30.100 | 21:43:30.000 | 2014-08-05 13:52 | 1800 | 48.8 | 113.7 | 587.3 | 365.6 | 514.2 | 2 | 148.6 | 103.4 | 5.2 | 21.9 | 4.17 | 96 | 89.9 | 89.1 | 89.9 | 24.4 | 40.1 | 37.9 | 95.2 | 34 | 195.7 | 0.73403 | 89.9 | 1.503 | 0.000807 | 84 | 0.7339 | 13.207 | -0.00063 | 90.8 | 88.9 | -11.3 | -18.2 | 98.8 | 102.9
2608 | 802207 | OnTest | 0 | Test | 22:24:19.500 | 80659.5 | 21:44:00.000 | 21:50:00.100 | 21:44:00.000 | 2014-08-05 13:53 | 1800 | 46.5 | 115.79 | 594.2 | 365.6 | 514.4 | 2 | 148.8 | 103.4 | 5.2 | 22.1 | 4.12 | 96 | 90 | 89.1 | 89.9 | 24.6 | 40.1 | 39.8 | 95.2 | 34.5 | 195.7 | 0.73446 | 89.9 | 1.501 | 0.000807 | 84.1 | 0.7344 | 13.139 | -0.00063 | 90.8 | 88.9 | -11.3 | -18.2 | 98.8 | 102.9
2609 | 802507 | OnTest | 0 | Test | 22:24:49.500 | 80689.5 | 21:44:30.000 | 21:50:30.100 | 21:44:30.000 | 2014-08-05 13:53 | 1800 | 46.1 | 114.42 | 592.4 | 365.5 | 514.3 | 2 | 148.8 | 103.5 | 5.2 | 22 | 4.12 | 96 | 90 | 89.1 | 89.9 | 24.7 | 40.1 | 42.3 | 95.2 | 34.3 | 196.1 | 0.73489 | 89.8 | 1.503 | 0.000806 | 84 | 0.7348 | 13.079 | -0.00063 | 90.7 | 88.9 | -11.3 | -18.3 | 98.8 | 102.9
2610 | 802807 | OnTest | 0 | Test | 22:25:19.500 | 80719.5 | 21:45:00.000 | 21:51:00.100 | 21:45:00.000 | 2014-08-05 13:54 | 1800 | 45.6 | 114.75 | 585.8 | 365.2 | 514.1 | 2 | 148.9 | 103.5 | 5.2 | 21.9 | 4.16 | 96 | 90 | 89.2 | 90 | 25.1 | 40.1 | 40.7 | 95.2 | 34.2 | 196.2 | 0.73446 | 89.9 | 1.502 | 0.000806 | 84 | 0.7344 | 13.133 | -0.00063 | 90.8 | 89 | -11.4 | -18.3 | 98.8 | 102.9
2611 | 803107 | OnTest | 0 | Test | 22:25:49.500 | 80749.5 | 21:45:30.000 | 21:51:30.100 | 21:45:30.000 | 2014-08-05 13:54 | 1800 | 48.7 | 115.76 | 591.6 | 365.4 | 514 | 2 | 148.5 | 103.3 | 5.2 | 21.7 | 4.3 | 95.9 | 90 | 89.2 | 90 | 25.5 | 40 | 38.5 | 95.2 | 34.4 | 196 | 0.73409 | 89.9 | 1.485 | 0.000806 | 84 | 0.734 | 13.195 | -0.00063 | 90.8 | 89 | -11.4 | -18.3 | 98.8 | 103.1
2612 | 803407 | OnTest | 0 | Test | 22:26:19.500 | 80779.5 | 21:46:00.000 | 21:52:00.100 | 21:46:00.000 | 2014-08-05 13:55 | 1800 | 50.6 | 115.27 | 587.5 | 365.6 | 514.2 | 2 | 148.6 | 103.5 | 5.2 | 21.8 | 4.19 | 96 | 90 | 89.2 | 89.9 | 25.6 | 40 | 38.3 | 95.2 | 34.7 | 195.9 | 0.73427 | 89.9 | 1.505 | 0.000806 | 84 | 0.7342 | 13.163 | -0.00063 | 90.9 | 88.9 | -11.3 | -18.2 | 98.8 | 103
2613 | 803707 | OnTest | 0 | Test | 22:26:49.500 | 80809.5 | 21:46:30.000 | 21:52:30.100 | 21:46:30.000 | 2014-08-05 13:55 | 1800 | 49.3 | 115.07 | 593.4 | 365.3 | 513.8 | 2 | 148.5 | 103.4 | 5.1 | 22 | 4.09 | 96 | 90 | 89.2 | 89.9 | 25.6 | 40 | 41 | 95.2 | 34.6 | 196.1 | 0.73391 | 90 | 1.498 | 0.000806 | 84 | 0.7339 | 13.216 | -0.00063 | 90.9 | 89 | -11.4 | -18.3 | 98.8 | 102.9
2614 | 804007 | OnTest | 0 | Test | 22:27:19.500 | 80839.5 | 21:47:00.000 | 21:53:00.100 | 21:47:00.000 | 2014-08-05 13:56 | 1800 | 48.3 | 114.13 | 590.1 | 365.6 | 514.2 | 2 | 148.6 | 103.4 | 5.2 | 22 | 4.08 | 96 | 90 | 89.2 | 90 | 25.4 | 40 | 42 | 95.2 | 34.8 | 196.4 | 0.73391 | 90.1 | 1.506 | 0.000806 | 84 | 0.7339 | 13.207 | -0.00063 | 91 | 89.1 | -11.3 | -18.3 | 98.8 | 102.9
2615 | 804307 | OnTest | 0 | Test | 22:27:49.500 | 80869.5 | 21:47:30.000 | 21:53:30.100 | 21:47:30.000 | 2014-08-05 13:56 | 1800 | 51.5 | 115.13 | 592.9 | 365.4 | 513.9 | 2 | 148.5 | 103.4 | 5.2 | 21.9 | 4.18 | 96 | 90.1 | 89.2 | 90 | 25.3 | 40 | 39.8 | 95.2 | 35 | 196.3 | 0.73391 | 90 | 1.503 | 0.000805 | 83.9 | 0.7339 | 13.208 | -0.00063 | 90.9 | 89.1 | -11.4 | -18.3 | 98.8 | 103
2616 | 804607 | OnTest | 0 | Test | 22:28:19.500 | 80899.5 | 21:48:00.000 | 21:54:00.100 | 21:48:00.000 | 2014-08-05 13:57 | 1800 | 50 | 114.11 | 591 | 365.3 | 514 | 2 | 148.7 | 103.4 | 5.2 | 21.9 | 4.16 | 96 | 90 | 89.2 | 89.9 | 25.3 | 40 | 38 | 95.3 | 35.1 | 196 | 0.73391 | 90.1 | 1.502 | 0.000806 | 84 | 0.734 | 13.205 | -0.00063 | 91 | 89.2 | -11.3 | -18.2 | 98.7 | 102.9
2617 | 804907 | OnTest | 0 | Test | 22:28:49.500 | 80929.5 | 21:48:30.000 | 21:54:30.100 | 21:48:30.000 | 2014-08-05 13:57 | 1800 | 48.7 | 114.59 | 589.8 | 365.6 | 514.4 | 2 | 148.8 | 103.4 | 5.2 | 22 | 4.19 | 96 | 90 | 89.1 | 89.9 | 25.2 | 40.1 | 39.2 | 95.2 | 35.1 | 196 | 0.73391 | 90 | 1.501 | 0.000806 | 84 | 0.7339 | 13.217 | -0.00063 | 90.8 | 89.1 | -11.3 | -18.2 | 98.8 | 102.9
2618 | 805207 | OnTest | 0 | Test | 22:29:19.500 | 80959.5 | 21:49:00.000 | 21:55:00.100 | 21:49:00.000 | 2014-08-05 13:58 | 1800 | 43.3 | 114.03 | 588.2 | 365.8 | 514.4 | 2 | 148.7 | 103.4 | 5.2 | 22.1 | 4.19 | 96 | 90 | 89.1 | 89.9 | 25.1 | 40.1 | 42.1 | 95.2 | 35.1 | 196.3 | 0.73446 | 90 | 1.502 | 0.000807 | 84.1 | 0.7345 | 13.128 | -0.00063 | 90.9 | 89.1 | -11.3 | -18.2 | 98.8 | 103
2619 | 805507 | OnTest | 0 | Test | 22:29:49.500 | 80989.5 | 21:49:30.000 | 21:55:30.100 | 21:49:30.000 | 2014-08-05 13:58 | 1800 | 42.4 | 115.35 | 592.9 | 365.6 | 514.5 | 2 | 148.8 | 103.4 | 5.2 | 22 | 4.13 | 96 | 90 | 89.1 | 90 | 25 | 40.1 | 41.2 | 95.2 | 34.8 | 196.4 | 0.73348 | 90 | 1.493 | 0.000807 | 84.1 | 0.7334 | 13.283 | -0.00063 | 90.9 | 89 | -11.3 | -18.2 | 98.9 | 103
2620 | 805807 | OnTest | 0 | Test | 22:30:19.500 | 81019.5 | 21:50:00.000 | 21:56:00.100 | 21:50:00.000 | 2014-08-05 13:59 | 1800 | 45.1 | 114.78 | 586.6 | 365.1 | 513.8 | 2 | 148.6 | 103.5 | 5.2 | 22 | 4.11 | 96 | 90 | 89.2 | 90 | 24.8 | 40.1 | 38.9 | 95.3 | 34.8 | 196.2 | 0.73385 | 90 | 1.5 | 0.000805 | 83.9 | 0.7338 | 13.221 | -0.00063 | 90.9 | 89.1 | -11.5 | -18.4 | 98.8 | 102.9
2621 | 806107 | OnTest | 0 | Test | 22:30:49.500 | 81049.5 | 21:50:30.000 | 21:56:30.100 | 21:50:30.000 | 2014-08-05 13:59 | 1800 | 48.6 | 113.86 | 582.1 | 365.4 | 514.2 | 2 | 148.7 | 103.4 | 5.2 | 22 | 4.07 | 96 | 90 | 89.1 | 89.9 | 24.6 | 40 | 38 | 95.3 | 34.5 | 195.8 | 0.73378 | 90 | 1.502 | 0.000806 | 84 | 0.7338 | 13.231 | -0.00063 | 90.9 | 89.1 | -11.4 | -18.3 | 98.8 | 102.9
2622 | 806407 | OnTest | 0 | Test | 22:31:19.500 | 81079.5 | 21:51:00.000 | 21:57:00.100 | 21:51:00.000 | 2014-08-05 14:00 | 1800 | 45.1 | 112.96 | 579.5 | 365.4 | 514 | 2 | 148.6 | 103.4 | 5.2 | 22.1 | 4.07 | 96 | 89.9 | 89.1 | 89.9 | 24.5 | 40.1 | 40.2 | 95.2 | 34.9 | 195.8 | 0.73434 | 90 | 1.502 | 0.000806 | 84 | 0.7343 | 13.149 | -0.00063 | 90.9 | 89.1 | -11.3 | -18.3 | 98.8 | 102.9
2623 | 806707 | OnTest | 0 | Test | 22:31:49.500 | 81109.5 | 21:51:30.000 | 21:57:30.100 | 21:51:30.000 | 2014-08-05 14:00 | 1800 | 41.3 | 113.08 | 585.4 | 365.2 | 513.8 | 2 | 148.5 | 103.3 | 5.2 | 22.1 | 4.1 | 96 | 90 | 89.1 | 89.9 | 24.6 | 40 | 42.3 | 95.2 | 35.1 | 196.2 | 0.73378 | 90 | 1.501 | 0.000805 | 83.9 | 0.7338 | 13.233 | -0.00063 | 90.9 | 89.1 | -11.4 | -18.3 | 98.8 | 102.9
2624 | 807007 | OnTest | 0 | Test | 22:32:19.500 | 81139.5 | 21:52:00.000 | 21:58:00.100 | 21:52:00.000 | 2014-08-05 14:01 | 1800 | 42.9 | 113.8 | 591.3 | 365.4 | 514.2 | 2 | 148.8 | 103.5 | 5.2 | 22 | 4.22 | 96 | 89.9 | 89.1 | 89.9 | 24.6 | 40 | 40.4 | 95.2 | 35.4 | 196.2 | 0.73336 | 90 | 1.492 | 0.000806 | 84 | 0.7334 | 13.296 | -0.00063 | 90.9 | 89.2 | -11.3 | -18.3 | 98.7 | 103
2625 | 807307 | OnTest | 0 | Test | 22:32:49.500 | 81169.5 | 21:52:30.000 | 21:58:30.100 | 21:52:30.000 | 2014-08-05 14:01 | 1800 | 43.6 | 114.8 | 593.4 | 365.5 | 514.2 | 2 | 148.8 | 103.4 | 5.2 | 21.9 | 4.23 | 95.9 | 89.9 | 89.1 | 89.9 | 24.6 | 40 | 38.2 | 95.2 | 35.1 | 195.8 | 0.73305 | 90 | 1.497 | 0.000808 | 84.2 | 0.7331 | 13.34 | -0.00063 | 91 | 89.1 | -11.2 | -18.1 | 98.8 | 103.1
2626 | 807607 | OnTest | 0 | Test | 22:33:19.500 | 81199.5 | 21:53:00.000 | 21:59:00.100 | 21:53:00.000 | 2014-08-05 14:02 | 1800 | 47.7 | 115.54 | 593.6 | 365.5 | 514.2 | 2 | 148.6 | 103.4 | 5.2 | 21.9 | 4.35 | 96 | 89.9 | 89.1 | 89.9 | 24.8 | 40 | 38.7 | 95.2 | 35.1 | 195.6 | 0.73336 | 89.9 | 1.499 | 0.000806 | 84 | 0.7333 | 13.303 | -0.00063 | 90.8 | 89.1 | -11.3 | -18.3 | 98.8 | 103.2
2627 | 807907 | OnTest | 0 | Test | 22:33:49.500 | 81229.5 | 21:53:30.000 | 21:59:30.100 | 21:53:30.000 | 2014-08-05 14:02 | 1800 | 51.6 | 114.02 | 590.4 | 365.3 | 513.9 | 2 | 148.7 | 103.2 | 5.2 | 22 | 4.35 | 96 | 90 | 89.1 | 89.9 | 24.8 | 40 | 41.6 | 95.2 | 35.2 | 195.9 | 0.73336 | 90 | 1.505 | 0.000805 | 83.9 | 0.7334 | 13.294 | -0.00063 | 90.9 | 89.1 | -11.3 | -18.3 | 98.7 | 103.1
2628 | 808207 | OnTest | 0 | Test | 22:34:19.500 | 81259.5 | 21:54:00.000 | 22:00:00.100 | 21:54:00.000 | 2014-08-05 14:03 | 1800 | 54.9 | 115.34 | 585.9 | 365.1 | 513.8 | 2 | 148.7 | 103.4 | 5.2 | 21.9 | 4.12 | 96 | 90 | 89.1 | 89.9 | 24.9 | 40 | 41.7 | 95.2 | 35.1 | 196.1 | 0.73311 | 90 | 1.492 | 0.000806 | 84 | 0.7331 | 13.333 | -0.00063 | 90.9 | 89.1 | -11.4 | -18.3 | 98.8 | 102.9
2629 | 808507 | OnTest | 0 | Test | 22:34:49.500 | 81289.5 | 21:54:30.000 | 22:00:30.100 | 21:54:30.000 | 2014-08-05 14:03 | 1800 | 50.9 | 115.7 | 592.8 | 365 | 513.6 | 2 | 148.6 | 103.4 | 5.3 | 21.9 | 4.06 | 96 | 90 | 89.1 | 90 | 25 | 40 | 39.3 | 95.2 | 34.8 | 195.9 | 0.73342 | 90.1 | 1.497 | 0.000805 | 83.9 | 0.7335 | 13.277 | -0.00063 | 91 | 89.2 | -11.4 | -18.2 | 98.7 | 102.8
2630 | 808807 | OnTest | 0 | Test | 22:35:19.500 | 81319.5 | 21:55:00.000 | 22:01:00.100 | 21:55:00.000 | 2014-08-05 14:04 | 1801 | 50.1 | 115.03 | 592.3 | 365.2 | 513.9 | 2 | 148.8 | 103.4 | 5.3 | 21.8 | 4.11 | 95.9 | 90 | 89.1 | 89.9 | 25.2 | 39.9 | 37.9 | 95.2 | 34.6 | 195.6 | 0.73323 | 90 | 1.502 | 0.000806 | 84 | 0.7332 | 13.315 | -0.00063 | 90.9 | 89.1 | -11.3 | -18.3 | 98.8 | 102.9
2631 | 809107 | OnTest | 0 | Test | 22:35:49.500 | 81349.5 | 21:55:30.000 | 22:01:30.100 | 21:55:30.000 | 2014-08-05 14:04 | 1800 | 49.4 | 114.25 | 594 | 365.5 | 514.3 | 2 | 148.8 | 103.4 | 5.2 | 21.9 | 4.1 | 96 | 90.1 | 89.2 | 89.9 | 25.3 | 39.9 | 39.8 | 95.2 | 34.8 | 195.7 | 0.73378 | 90 | 1.503 | 0.000806 | 84 | 0.7338 | 13.226 | -0.00063 | 91 | 89.1 | -11.3 | -18.2 | 98.8 | 102.9
2632 | 809407 | OnTest | 0 | Test | 22:36:19.500 | 81379.5 | 21:56:00.000 | 22:02:00.100 | 21:56:00.000 | 2014-08-05 14:05 | 1800 | 47.9 | 113.78 | 583.9 | 365.2 | 514 | 2 | 148.8 | 103.5 | 5.2 | 22 | 4.07 | 96 | 90.1 | 89.2 | 90 | 25.4 | 39.9 | 42.3 | 95.2 | 34.9 | 196.1 | 0.73385 | 90 | 1.499 | 0.000806 | 84 | 0.7338 | 13.221 | -0.00063 | 90.9 | 89.1 | -11.3 | -18.3 | 98.8 | 102.8
2633 | 809707 | OnTest | 0 | Test | 22:36:49.500 | 81409.5 | 21:56:30.000 | 22:02:30.100 | 21:56:30.000 | 2014-08-05 14:05 | 1800 | 46.6 | 114.65 | 591.8 | 365.3 | 513.9 | 2 | 148.6 | 103.3 | 5.2 | 21.9 | 4.11 | 96 | 90.1 | 89.2 | 90 | 25.4 | 40 | 40.7 | 95.2 | 35.3 | 196.2 | 0.7336 | 90.1 | 1.497 | 0.000806 | 84 | 0.7337 | 13.251 | -0.00063 | 90.9 | 89.2 | -11.3 | -18.2 | 98.8 | 102.9
2634 | 810007 | OnTest | 0 | Test | 22:37:19.500 | 81439.5 | 21:57:00.000 | 22:03:00.100 | 21:57:00.000 | 2014-08-05 14:06 | 1800 | 46.5 | 113.63 | 576.3 | 365 | 513.8 | 2 | 148.8 | 103.4 | 5.3 | 21.8 | 4.15 | 96 | 90 | 89.2 | 90 | 25.3 | 40.1 | 38.5 | 95.2 | 35.5 | 196 | 0.73483 | 90 | 1.5 | 0.000806 | 84 | 0.7348 | 13.072 | -0.00063 | 90.8 | 89.1 | -11.4 | -18.3 | 98.8 | 103
2635 | 810307 | OnTest | 0 | Test | 22:37:49.500 | 81469.5 | 21:57:30.000 | 22:03:30.100 | 21:57:30.000 | 2014-08-05 14:06 | 1800 | 47 | 114.07 | 586.4 | 365.4 | 514.2 | 2 | 148.8 | 103.4 | 5.2 | 22 | 4.16 | 96 | 90 | 89.2 | 89.9 | 25.2 | 40 | 38.3 | 95.2 | 34.8 | 195.9 | 0.73354 | 90 | 1.492 | 0.000806 | 84 | 0.7335 | 13.27 | -0.00063 | 90.9 | 89.1 | -11.3 | -18.2 | 98.7 | 102.9
2636 | 810607 | OnTest | 0 | Test | 22:38:19.500 | 81499.5 | 21:58:00.000 | 22:04:00.100 | 21:58:00.000 | 2014-08-05 14:07 | 1801 | 46.2 | 115.33 | 593.5 | 365.3 | 514 | 2 | 148.7 | 103.4 | 5.2 | 22 | 4.2 | 96 | 90 | 89.2 | 89.9 | 25.1 | 40 | 40.9 | 95.2 | 35 | 196 | 0.73366 | 90 | 1.498 | 0.000806 | 84 | 0.7336 | 13.253 | -0.00063 | 90.9 | 89.1 | -11.3 | -18.3 | 98.8 | 103
2637 | 810907 | OnTest | 0 | Test | 22:38:49.500 | 81529.5 | 21:58:30.000 | 22:04:30.100 | 21:58:30.000 | 2014-08-05 14:07 | 1800 | 50.6 | 116.2 | 591.9 | 365.1 | 513.6 | 2 | 148.5 | 103.4 | 5.2 | 22 | 4.2 | 96 | 90 | 89.2 | 89.9 | 24.9 | 40 | 42 | 95.2 | 34.9 | 196.4 | 0.73385 | 90 | 1.503 | 0.000805 | 83.9 | 0.7338 | 13.221 | -0.00063 | 90.9 | 89.1 | -11.4 | -18.3 | 98.8 | 103
2638 | 811207 | OnTest | 0 | Test | 22:39:19.500 | 81559.5 | 21:59:00.000 | 22:05:00.100 | 21:59:00.000 | 2014-08-05 14:08 | 1800 | 48.9 | 115.35 | 593.8 | 365.1 | 513.7 | 2 | 148.6 | 103.3 | 5.2 | 22 | 4.12 | 96 | 90 | 89.2 | 90 | 24.8 | 40 | 39.8 | 95.3 | 34.7 | 196.4 | 0.73323 | 90 | 1.506 | 0.000806 | 84 | 0.7333 | 13.312 | -0.00063 | 90.9 | 89.2 | -11.3 | -18.2 | 98.8 | 102.9
2639 | 811507 | OnTest | 0 | Test | 22:39:49.500 | 81589.5 | 21:59:30.000 | 22:05:30.100 | 21:59:30.000 | 2014-08-05 14:08 | 1800 | 50.4 | 114.46 | 592.7 | 365.3 | 513.8 | 2 | 148.5 | 103.5 | 5.3 | 22 | 4.09 | 96 | 89.9 | 89.1 | 89.9 | 24.6 | 40 | 37.9 | 95.2 | 34.1 | 196 | 0.73305 | 90 | 1.498 | 0.000806 | 84 | 0.7331 | 13.342 | -0.00063 | 90.9 | 89.1 | -11.3 | -18.3 | 98.8 | 102.9
2640 | 811807 | OnTest | 0 | Test | 22:40:19.500 | 81619.5 | 22:00:00.000 | 22:06:00.100 | 22:00:00.000 | 2014-08-05 14:09 | 1800 | 50.1 | 114.48 | 592.2 | 365.2 | 514 | 2 | 148.8 | 103.5 | 5.2 | 22.1 | 4.07 | 96 | 90 | 89.1 | 89.9 | 24.6 | 39.9 | 39.2 | 95.2 | 34.1 | 195.9 | 0.73336 | 89.9 | 1.501 | 0.000806 | 83.9 | 0.7333 | 13.302 | -0.00063 | 90.8 | 89.1 | -11.4 | -18.3 | 98.8 | 102.9
2641 | 812107 | OnTest | 0 | Test | 22:40:49.500 | 81649.5 | 22:00:30.000 | 22:06:30.100 | 22:00:30.000 | 2014-08-05 14:09 | 1800 | 50.1 | 114.98 | 593.2 | 365.6 | 514.5 | 2 | 148.9 | 103.5 | 5.2 | 22.1 | 4.17 | 96 | 90 | 89.1 | 89.9 | 24.7 | 39.9 | 42.1 | 95.2 | 34.2 | 196.3 | 0.73434 | 89.9 | 1.502 | 0.000806 | 84 | 0.7343 | 13.154 | -0.00063 | 90.8 | 89 | -11.3 | -18.3 | 98.8 | 103
2642 | 812407 | OnTest | 0 | Test | 22:41:19.500 | 81679.5 | 22:01:00.000 | 22:07:00.100 | 22:01:00.000 | 2014-08-05 14:10 | 1800 | 50.5 | 115.57 | 594.7 | 365.4 | 514.3 | 2 | 148.9 | 103.3 | 5.2 | 22 | 4.14 | 96 | 90 | 89.2 | 90 | 25 | 39.9 | 41.3 | 95.2 | 34 | 196.4 | 0.73378 | 90 | 1.499 | 0.000806 | 84 | 0.7338 | 13.235 | -0.00063 | 90.9 | 89 | -11.3 | -18.3 | 98.8 | 102.9
2643 | 812707 | OnTest | 0 | Test | 22:41:49.500 | 81709.5 | 22:01:30.000 | 22:07:30.100 | 22:01:30.000 | 2014-08-05 14:10 | 1800 | 51.6 | 114.83 | 588.8 | 365.4 | 514.1 | 2 | 148.7 | 103.5 | 5.3 | 21.9 | 4.22 | 95.9 | 90 | 89.2 | 90 | 25.2 | 39.9 | 38.9 | 95.2 | 34.1 | 196.3 | 0.73366 | 90 | 1.504 | 0.000806 | 84 | 0.7336 | 13.255 | -0.00063 | 90.8 | 89.1 | -11.3 | -18.2 | 98.8 | 103
2644 | 813007 | OnTest | 0 | Test | 22:42:19.500 | 81739.5 | 22:02:00.000 | 22:08:00.100 | 22:02:00.000 | 2014-08-05 14:11 | 1800 | 51.9 | 114.5 | 594.1 | 365.4 | 514 | 2 | 148.6 | 103.4 | 5.2 | 21.9 | 4.2 | 96 | 90 | 89.2 | 89.9 | 25.4 | 39.9 | 38 | 95.2 | 34.4 | 196 | 0.73427 | 89.9 | 1.502 | 0.000807 | 84.1 | 0.7342 | 13.164 | -0.00063 | 90.9 | 89 | -11.1 | -18.1 | 98.8 | 103
2645 | 813307 | OnTest | 0 | Test | 22:42:49.500 | 81769.5 | 22:02:30.000 | 22:08:30.100 | 22:02:30.000 | 2014-08-05 14:11 | 1801 | 53.5 | 114.19 | 592.3 | 365.6 | 514.3 | 2 | 148.7 | 103.3 | 5.2 | 22 | 4.12 | 96 | 90 | 89.1 | 89.9 | 25.6 | 39.9 | 40.3 | 95.2 | 34.5 | 196.1 | 0.7344 | 89.8 | 1.502 | 0.000809 | 84.3 | 0.7343 | 13.151 | -0.00063 | 90.8 | 88.9 | -11.2 | -18.1 | 98.9 | 103
2646 | 813607 | OnTest | 0 | Test | 22:43:19.500 | 81799.5 | 22:03:00.000 | 22:09:00.100 | 22:03:00.000 | 2014-08-05 14:12 | 1799 | 51.4 | 113.97 | 579.4 | 365.1 | 513.8 | 2 | 148.7 | 103.5 | 5.2 | 22 | 4.05 | 96 | 90.1 | 89.2 | 90 | 25.5 | 40 | 42.3 | 95.2 | 34.7 | 196.5 | 0.73427 | 89.9 | 1.498 | 0.000807 | 84 | 0.7342 | 13.162 | -0.00063 | 90.8 | 89 | -11.3 | -18.2 | 98.8 | 102.9
2647 | 813907 | OnTest | 0 | Test | 22:43:49.500 | 81829.5 | 22:03:30.000 | 22:09:30.100 | 22:03:30.000 | 2014-08-05 14:12 | 1800 | 50.3 | 114.73 | 585.9 | 365 | 513.8 | 2 | 148.8 | 103.4 | 5.2 | 22 | 4.07 | 96 | 90.1 | 89.2 | 90 | 25.3 | 39.9 | 40.4 | 95.2 | 34.7 | 196.4 | 0.73446 | 89.9 | 1.496 | 0.000806 | 84 | 0.7344 | 13.135 | -0.00063 | 90.8 | 89 | -11.3 | -18.3 | 98.8 | 102.9
2648 | 814207 | OnTest | 0 | Test | 22:44:19.500 | 81859.5 | 22:04:00.000 | 22:10:00.100 | 22:04:00.000 | 2014-08-05 14:13 | 1800 | 52.5 | 113.99 | 592.1 | 365.2 | 514.1 | 2 | 148.9 | 103.4 | 5.3 | 21.9 | 4.09 | 96 | 90 | 89.1 | 90 | 25.2 | 39.9 | 38.2 | 95.2 | 34.6 | 196.2 | 0.73391 | 90 | 1.496 | 0.000806 | 84 | 0.7339 | 13.212 | -0.00063 | 91 | 89 | -11.3 | -18.2 | 98.8 | 102.8
2649 | 814507 | OnTest | 0 | Test | 22:44:49.500 | 81889.5 | 22:04:30.000 | 22:10:30.100 | 22:04:30.000 | 2014-08-05 14:13 | 1800 | 53.5 | 114.2 | 590.6 | 365.3 | 513.9 | 2 | 148.6 | 103.4 | 5.2 | 22 | 4.11 | 96 | 90 | 89.2 | 90 | 25 | 39.9 | 38.6 | 95.2 | 35.3 | 196 | 0.73409 | 90 | 1.503 | 0.000806 | 84 | 0.7341 | 13.188 | -0.00063 | 90.9 | 89 | -11.3 | -18.3 | 98.8 | 102.9
2650 | 814807 | OnTest | 0 | Test | 22:45:19.500 | 81919.5 | 22:05:00.000 | 22:11:00.100 | 22:05:00.000 | 2014-08-05 14:14 | 1800 | 52.4 | 115.31 | 593.5 | 365.1 | 513.8 | 2 | 148.7 | 103.2 | 5.2 | 22.1 | 4.08 | 96 | 90 | 89.2 | 90 | 24.9 | 39.9 | 41.5 | 95.2 | 36.1 | 196.2 | 0.73342 | 90 | 1.502 | 0.000805 | 83.9 | 0.7334 | 13.286 | -0.00063 | 90.9 | 89.1 | -11.4 | -18.3 | 98.8 | 102.9
2651 | 815107 | OnTest | 0 | Test | 22:45:49.500 | 81949.5 | 22:05:30.000 | 22:11:30.100 | 22:05:30.000 | 2014-08-05 14:14 | 1800 | 51.7 | 114.97 | 589.1 | 365.4 | 514.1 | 2 | 148.7 | 103.4 | 5.2 | 22 | 4.23 | 96 | 90 | 89.2 | 90 | 24.7 | 40 | 41.8 | 95.2 | 35.4 | 196.5 | 0.73372 | 90 | 1.504 | 0.000807 | 84.1 | 0.7337 | 13.237 | -0.00063 | 90.9 | 89.2 | -11.2 | -18.1 | 98.8 | 103
2652 | 815407 | OnTest | 0 | Test | 22:46:19.500 | 81979.5 | 22:06:00.000 | 22:12:00.100 | 22:06:00.000 | 2014-08-05 14:15 | 1800 | 52 | 115.64 | 592 | 365.3 | 514 | 2 | 148.6 | 103.4 | 5.2 | 22 | 4.29 | 96 | 90 | 89.2 | 90 | 24.7 | 40 | 39.5 | 95.3 | 34.9 | 196.3 | 0.73342 | 90.1 | 1.503 | 0.000807 | 84.1 | 0.7335 | 13.28 | -0.00063 | 91 | 89.2 | -11.2 | -18.1 | 98.8 | 103.1
2653 | 815707 | OnTest | 0 | Test | 22:46:49.500 | 82009.5 | 22:06:30.000 | 22:12:30.100 | 22:06:30.000 | 2014-08-05 14:15 | 1800 | 53.7 | 114.45 | 588.5 | 365.4 | 514.1 | 2 | 148.7 | 103.4 | 5.2 | 22 | 4.3 | 96 | 90 | 89.2 | 90 | 24.6 | 40 | 37.9 | 95.3 | 34.4 | 195.9 | 0.73397 | 90 | 1.502 | 0.000808 | 84.2 | 0.7339 | 13.206 | -0.00063 | 90.9 | 89 | -11.1 | -18 | 98.8 | 103.1
2654 | 816007 | OnTest | 0 | Test | 22:47:19.500 | 82039.5 | 22:07:00.000 | 22:13:00.100 | 22:07:00.000 | 2014-08-05 14:16 | 1800 | 53 | 114.9 | 590.6 | 365.4 | 514 | 2 | 148.6 | 103.4 | 5.2 | 22.1 | 4.32 | 96 | 90 | 89.2 | 89.9 | 24.5 | 40 | 39.4 | 95.2 | 34.4 | 195.9 | 0.73421 | 90 | 1.505 | 0.000807 | 84.1 | 0.7342 | 13.166 | -0.00063 | 90.9 | 89.1 | -11.2 | -18.1 | 98.8 | 103.1
2655 | 816307 | OnTest | 0 | Test | 22:47:49.500 | 82069.5 | 22:07:30.000 | 22:13:30.100 | 22:07:30.000 | 2014-08-05 14:16 | 1800 | 52.7 | 114.92 | 577 | 365.4 | 514.1 | 2 | 148.7 | 103.2 | 5.2 | 22.1 | 4.21 | 96 | 90 | 89.2 | 89.9 | 24.4 | 40.1 | 42.2 | 95.2 | 34.2 | 196.2 | 0.73446 | 89.9 | 1.476 | 0.000808 | 84.2 | 0.7344 | 13.136 | -0.00063 | 90.8 | 89 | -11.1 | -18.1 | 98.8 | 103
2656 | 816607 | OnTest | 0 | Test | 22:48:19.500 | 82099.5 | 22:08:00.000 | 22:14:00.100 | 22:08:00.000 | 2014-08-05 14:17 | 1800 | 54.1 | 115.17 | 578.9 | 365.4 | 514.3 | 2 | 148.8 | 103.4 | 5.2 | 22 | 4.2 | 96 | 90 | 89.2 | 90 | 24.5 | 40 | 41.1 | 95.3 | 34.4 | 196.3 | 0.7344 | 90 | 1.502 | 0.000807 | 84.1 | 0.7344 | 13.135 | -0.00063 | 90.9 | 89.1 | -11.3 | -18.1 | 98.8 | 103
2657 | 816907 | OnTest | 0 | Test | 22:48:49.500 | 82129.5 | 22:08:30.000 | 22:14:30.100 | 22:08:30.000 | 2014-08-05 14:17 | 1801 | 53.9 | 113.96 | 566.2 | 365.2 | 514 | 2 | 148.8 | 103.3 | 5.3 | 21.8 | 4.23 | 96 | 90 | 89.2 | 90 | 24.7 | 40.2 | 38.8 | 95.2 | 34 | 196.1 | 0.73378 | 90 | 1.49 | 0.000807 | 84.1 | 0.7338 | 13.235 | -0.00063 | 90.9 | 89 | -11.3 | -18.2 | 98.8 | 103
2658 | 817207 | OnTest | 0 | Test | 22:49:19.500 | 82159.5 | 22:09:00.000 | 22:15:00.100 | 22:09:00.000 | 2014-08-05 14:18 | 1800 | 53.2 | 115.42 | 590.2 | 365.2 | 513.8 | 2 | 148.7 | 103.4 | 5.2 | 21.8 | 4.19 | 96 | 90 | 89.2 | 90 | 25.1 | 40 | 38.1 | 95.3 | 34.9 | 195.8 | 0.73311 | 90 | 1.495 | 0.000806 | 84 | 0.7331 | 13.335 | -0.00063 | 91 | 89 | -11.3 | -18.2 | 98.8 | 102.9
2659 | 817507 | OnTest | 0 | Test | 22:49:49.500 | 82189.5 | 22:09:30.000 | 22:15:30.100 | 22:09:30.000 | 2014-08-05 14:18 | 1800 | 52.9 | 114.15 | 584.5 | 365.2 | 513.9 | 2 | 148.7 | 103.4 | 5.2 | 22.2 | 4.19 | 96.3 | 90 | 89.2 | 90 | 25.7 | 40 | 40.5 | 95.3 | 34.7 | 195.9 | 0.73336 | 90 | 1.489 | 0.000805 | 83.9 | 0.7333 | 13.301 | -0.00063 | 90.9 | 89 | -11.3 | -18.3 | 98.8 | 103
2660 | 817807 | OnTest | 0 | Test | 22:50:19.500 | 82219.5 | 22:10:00.000 | 22:16:00.100 | 22:10:00.000 | 2014-08-05 14:19 | 1800 | 51 | 114.07 | 570.9 | 365.2 | 514 | 2 | 148.8 | 103.3 | 5.2 | 22.4 | 4.21 | 96.3 | 90 | 89.1 | 90 | 25.8 | 40.1 | 42.2 | 95.2 | 34.7 | 196.2 | 0.7336 | 90.1 | 1.498 | 0.000805 | 83.9 | 0.7337 | 13.252 | -0.00063 | 91 | 89.2 | -11.4 | -18.3 | 98.8 | 103
2661 | 818107 | OnTest | 0 | Test | 22:50:49.500 | 82249.5 | 22:10:30.000 | 22:16:30.100 | 22:10:30.000 | 2014-08-05 14:19 | 1800 | 50 | 114.34 | 593.2 | 365 | 513.6 | 2 | 148.6 | 103.4 | 5.2 | 22.4 | 4.24 | 96.3 | 90 | 89.2 | 90 | 25.8 | 40 | 40.2 | 95.3 | 35.2 | 196.1 | 0.73378 | 90 | 1.499 | 0.000806 | 84 | 0.7338 | 13.232 | -0.00063 | 90.9 | 89.1 | -11.3 | -18.3 | 98.8 | 103.1
2662 | 818407 | OnTest | 0 | Test | 22:51:19.500 | 82279.5 | 22:11:00.000 | 22:17:00.100 | 22:11:00.000 | 2014-08-05 14:20 | 1800 | 50.7 | 113.74 | 592.2 | 365.5 | 514.2 | 2 | 148.8 | 103.3 | 5.3 | 22.2 | 4.28 | 96.3 | 90 | 89.1 | 90 | 25.7 | 40 | 38.1 | 95.3 | 35.1 | 195.8 | 0.73385 | 90 | 1.503 | 0.000807 | 84.1 | 0.7339 | 13.217 | -0.00063 | 91 | 89.1 | -11.3 | -18.2 | 98.8 | 103.1
2663 | 818707 | OnTest | 0 | Test | 22:51:49.500 | 82309.5 | 22:11:30.000 | 22:17:30.100 | 22:11:30.000 | 2014-08-05 14:20 | 1800 | 49.4 | 112.29 | 585.7 | 365 | 513.7 | 2 | 148.6 | 103.5 | 5.2 | 22.4 | 4.23 | 96.3 | 90 | 89.1 | 89.9 | 25.4 | 40.1 | 38.7 | 95.2 | 34.9 | 195.6 | 0.73336 | 90 | 1.498 | 0.000805 | 84 | 0.7333 | 13.299 | -0.00063 | 90.9 | 89.1 | -11.4 | -18.3 | 98.8 | 103
2664 | 819007 | OnTest | 0 | Test | 22:52:19.500 | 82339.5 | 22:12:00.000 | 22:18:00.100 | 22:12:00.000 | 2014-08-05 14:21 | 1800 | 48.1 | 111.76 | 576.7 | 365.4 | 514.1 | 2 | 148.7 | 103.5 | 5.2 | 22.4 | 4.26 | 96.3 | 90 | 89.1 | 89.9 | 25.1 | 40.2 | 41.7 | 95.2 | 35 | 195.9 | 0.73397 | 90 | 1.502 | 0.000806 | 84 | 0.734 | 13.199 | -0.00063 | 90.9 | 89.1 | -11.3 | -18.3 | 98.8 | 103
2665 | 819307 | OnTest | 0 | Test | 22:52:49.500 | 82369.5 | 22:12:30.000 | 22:18:30.100 | 22:12:30.000 | 2014-08-05 14:21 | 1800 | 48.9 | 114.19 | 591.8 | 365.2 | 514 | 2 | 148.8 | 103.3 | 5.2 | 22.5 | 4.24 | 96.2 | 90 | 89.2 | 90 | 24.8 | 40.1 | 41.6 | 95.2 | 35.1 | 196.1 | 0.73434 | 90 | 1.505 | 0.000806 | 84 | 0.7343 | 13.146 | -0.00063 | 90.9 | 89.1 | -11.3 | -18.2 | 98.8 | 103
2666 | 819607 | OnTest | 0 | Test | 22:53:19.500 | 82399.5 | 22:13:00.000 | 22:19:00.100 | 22:13:00.000 | 2014-08-05 14:22 | 1800 | 49.6 | 115.85 | 587.4 | 365.4 | 514.4 | 2 | 149 | 103.3 | 5.3 | 22.4 | 4.26 | 96.2 | 90 | 89.2 | 90 | 24.6 | 40 | 39.3 | 95.2 | 34.9 | 196 | 0.73354 | 90 | 1.498 | 0.000807 | 84.1 | 0.7335 | 13.272 | -0.00063 | 91 | 89 | -11.3 | -18.2 | 98.9 | 103.2
2667 | 819907 | OnTest | 0 | Test | 22:53:49.500 | 82429.5 | 22:13:30.000 | 22:19:30.100 | 22:13:30.000 | 2014-08-05 14:22 | 1800 | 49.8 | 115.67 | 593.5 | 365.2 | 514 | 2 | 148.7 | 103.5 | 5.2 | 22.4 | 4.35 | 96.2 | 90 | 89.1 | 90 | 24.4 | 40 | 37.9 | 95.3 | 34.7 | 195.6 | 0.73378 | 90 | 1.499 | 0.000806 | 84 | 0.7338 | 13.229 | -0.00063 | 91 | 89.1 | -11.3 | -18.2 | 98.8 | 103.1
2668 | 820207 | OnTest | 0 | Test | 22:54:19.500 | 82459.5 | 22:14:00.000 | 22:20:00.100 | 22:14:00.000 | 2014-08-05 14:23 | 1800 | 50.2 | 115.15 | 594.7 | 365.5 | 514 | 2 | 148.5 | 103.2 | 5.2 | 22.5 | 4.33 | 96.2 | 90 | 89.1 | 89.9 | 24.4 | 40 | 39.6 | 95.3 | 34.7 | 195.7 | 0.7333 | 90 | 1.505 | 0.000806 | 84 | 0.7333 | 13.308 | -0.00063 | 90.9 | 89.1 | -11.3 | -18.2 | 98.8 | 103.1
2669 | 820507 | OnTest | 0 | Test | 22:54:49.500 | 82489.5 | 22:14:30.000 | 22:20:30.100 | 22:14:30.000 | 2014-08-05 14:23 | 1800 | 50.4 | 113.86 | 591.2 | 365.3 | 514.2 | 2 | 148.9 | 103.3 | 5.2 | 22.3 | 4.22 | 96.1 | 90 | 89.1 | 89.9 | 24.5 | 40 | 42.2 | 95.2 | 34.6 | 196.1 | 0.73378 | 90 | 1.499 | 0.000806 | 84 | 0.7338 | 13.231 | -0.00063 | 90.9 | 89.1 | -11.3 | -18.2 | 98.8 | 103
2670 | 820807 | OnTest | 0 | Test | 22:55:19.500 | 82519.5 | 22:15:00.000 | 22:21:00.100 | 22:15:00.000 | 2014-08-05 14:24 | 1800 | 52.3 | 113.96 | 584.1 | 365.3 | 513.9 | 2 | 148.6 | 103.4 | 5.2 | 22.3 | 4.25 | 96.1 | 90 | 89.1 | 89.9 | 24.5 | 40.1 | 40.8 | 95.3 | 34 | 196.1 | 0.7336 | 89.9 | 1.5 | 0.000805 | 83.9 | 0.7336 | 13.267 | -0.00063 | 90.8 | 89 | -11.4 | -18.3 | 98.7 | 103
2671 | 821107 | OnTest | 0 | Test | 22:55:49.500 | 82549.5 | 22:15:30.000 | 22:21:30.100 | 22:15:30.000 | 2014-08-05 14:24 | 1800 | 52.3 | 113.83 | 580 | 365.3 | 513.8 | 2 | 148.5 | 103.4 | 5.3 | 22.2 | 4.28 | 96.1 | 89.9 | 89.1 | 89.9 | 24.7 | 40.1 | 38.5 | 95.2 | 33.9 | 195.9 | 0.73354 | 90 | 1.492 | 0.000804 | 83.8 | 0.7335 | 13.27 | -0.00063 | 90.9 | 89.1 | -11.5 | -18.4 | 98.8 | 103.1
2672 | 821407 | OnTest | 0 | Test | 22:56:19.500 | 82579.5 | 22:16:00.000 | 22:22:00.100 | 22:16:00.000 | 2014-08-05 14:25 | 1800 | 51 | 114.35 | 582.4 | 365.2 | 513.9 | 2 | 148.6 | 103.6 | 5.2 | 22.1 | 4.19 | 96.1 | 89.9 | 89.1 | 89.9 | 25 | 40.2 | 38.2 | 95.2 | 34 | 195.7 | 0.73415 | 89.8 | 1.5 | 0.000805 | 83.9 | 0.734 | 13.19 | -0.00063 | 90.8 | 88.9 | -11.4 | -18.4 | 98.8 | 103
2673 | 821707 | OnTest | 0 | Test | 22:56:49.500 | 82609.5 | 22:16:30.000 | 22:22:30.100 | 22:16:30.000 | 2014-08-05 14:25 | 1800 | 50.1 | 115.16 | 589 | 365.2 | 514.1 | 2 | 148.9 | 103.5 | 5.2 | 22.1 | 4.22 | 96.1 | 89.9 | 89.1 | 89.9 | 25.4 | 40 | 40.9 | 95.2 | 34.2 | 195.9 | 0.73366 | 90 | 1.505 | 0.000805 | 83.9 | 0.7336 | 13.254 | -0.00063 | 90.9 | 89 | -11.4 | -18.4 | 98.8 | 103
2674 | 822007 | OnTest | 0 | Test | 22:57:19.500 | 82639.5 | 22:17:00.000 | 22:23:00.100 | 22:17:00.000 | 2014-08-05 14:26 | 1800 | 50.8 | 115.71 | 592.9 | 365.4 | 514.1 | 2 | 148.7 | 103.3 | 5.2 | 22.2 | 4.22 | 96.1 | 90 | 89.2 | 89.9 | 25.6 | 40 | 42.2 | 95.2 | 34.2 | 196.3 | 0.73305 | 89.9 | 1.487 | 0.000805 | 83.9 | 0.733 | 13.35 | -0.00063 | 90.9 | 89 | -11.4 | -18.3 | 98.7 | 103
2675 | 822307 | OnTest | 0 | Test | 22:57:49.500 | 82669.5 | 22:17:30.000 | 22:23:30.100 | 22:17:30.000 | 2014-08-05 14:26 | 1800 | 51.9 | 114.98 | 593.8 | 365.1 | 513.8 | 2 | 148.7 | 103.5 | 5.2 | 22.1 | 4.13 | 96.1 | 90 | 89.2 | 90 | 25.6 | 40 | 40 | 95.2 | 34.2 | 196.3 | 0.73323 | 90 | 1.499 | 0.000805 | 83.9 | 0.7332 | 13.315 | -0.00063 | 90.9 | 89.1 | -11.4 | -18.4 | 98.8 | 103
2676 | 822607 | OnTest | 0 | Test | 22:58:19.500 | 82699.5 | 22:18:00.000 | 22:24:00.100 | 22:18:00.000 | 2014-08-05 14:27 | 1800 | 51.1 | 113.34 | 590.8 | 365.4 | 514.1 | 2 | 148.7 | 103.3 | 5.3 | 22 | 4.22 | 96 | 90 | 89.2 | 90 | 25.5 | 40 | 38 | 95.2 | 34.4 | 196 | 0.73366 | 90 | 1.497 | 0.000805 | 83.9 | 0.7337 | 13.251 | -0.00063 | 90.9 | 89.1 | -11.4 | -18.3 | 98.8 | 103
2677 | 822907 | OnTest | 0 | Test | 22:58:49.500 | 82729.5 | 22:18:30.000 | 22:24:30.100 | 22:18:30.000 | 2014-08-05 14:27 | 1800 | 53.7 | 114.5 | 592.1 | 365.3 | 514.2 | 2 | 148.9 | 103.5 | 5.2 | 22.2 | 4.29 | 96.1 | 90 | 89.2 | 90 | 25.2 | 40 | 38.9 | 95.2 | 34.3 | 195.9 | 0.73446 | 90 | 1.502 | 0.000805 | 83.9 | 0.7345 | 13.127 | -0.00063 | 90.9 | 89.1 | -11.4 | -18.3 | 98.8 | 103.1
2678 | 823207 | OnTest | 0 | Test | 22:59:19.500 | 82759.5 | 22:19:00.000 | 22:25:00.100 | 22:19:00.000 | 2014-08-05 14:28 | 1800 | 53 | 115.75 | 592.4 | 365.3 | 514.2 | 2 | 148.9 | 103.3 | 5.2 | 22.3 | 4.24 | 96.1 | 90.1 | 89.2 | 90 | 24.9 | 40 | 41.9 | 95.3 | 34.5 | 196.2 | 0.73366 | 90 | 1.501 | 0.000805 | 84 | 0.7336 | 13.252 | -0.00063 | 90.9 | 89.1 | -11.3 | -18.3 | 98.8 | 103
2679 | 823507 | OnTest | 0 | Test | 22:59:49.500 | 82789.5 | 22:19:30.000 | 22:25:30.100 | 22:19:30.000 | 2014-08-05 14:28 | 1800 | 52.6 | 115.61 | 594.7 | 365.4 | 514.3 | 2 | 148.9 | 103.4 | 5.2 | 22.2 | 4.3 | 96 | 90 | 89.2 | 90 | 24.6 | 40 | 41.4 | 95.3 | 34.6 | 196.4 | 0.73372 | 90.1 | 1.492 | 0.000806 | 84 | 0.7338 | 13.233 | -0.00063 | 91 | 89.2 | -11.3 | -18.2 | 98.7 | 103
2680 | 823807 | OnTest | 0 | Test | 23:00:19.500 | 82819.5 | 22:20:00.000 | 22:26:00.100 | 22:20:00.000 | 2014-08-05 14:29 | 1800 | 50.8 | 114.86 | 592.1 | 365.3 | 514.3 | 2 | 149 | 103.3 | 5.3 | 22.2 | 4.31 | 96 | 90 | 89.2 | 90 | 24.5 | 40 | 39.1 | 95.3 | 35 | 196.2 | 0.73342 | 90 | 1.491 | 0.000806 | 84 | 0.7334 | 13.292 | -0.00063 | 91 | 88.9 | -11.3 | -18.3 | 98.8 | 103.1
2681 | 824107 | OnTest | 0 | Test | 23:00:49.500 | 82849.5 | 22:20:30.000 | 22:26:30.100 | 22:20:30.000 | 2014-08-05 14:29 | 1800 | 50.5 | 114.82 | 585.3 | 365.4 | 514.3 | 2 | 148.9 | 103.4 | 5.2 | 22.1 | 4.26 | 96 | 90 | 89.1 | 89.9 | 24.5 | 40 | 37.9 | 95.3 | 35.2 | 195.9 | 0.73317 | 90.1 | 1.503 | 0.000805 | 83.9 | 0.7332 | 13.316 | -0.00063 | 91 | 89.2 | -11.4 | -18.3 | 98.8 | 103
2682 | 824407 | OnTest | 0 | Test | 23:01:19.500 | 82879.5 | 22:21:00.000 | 22:27:00.100 | 22:21:00.000 | 2014-08-05 14:30 | 1799 | 48.6 | 114.15 | 586.8 | 365 | 513.5 | 2 | 148.5 | 103.3 | 5.2 | 22.2 | 4.19 | 96 | 90 | 89.1 | 89.9 | 24.8 | 40.1 | 40 | 95.3 | 35.2 | 196 | 0.73336 | 90 | 1.501 | 0.000804 | 83.8 | 0.7333 | 13.299 | -0.00063 | 90.9 | 89 | -11.5 | -18.4 | 98.7 | 102.9
2683 | 824707 | OnTest | 0 | Test | 23:01:49.500 | 82909.5 | 22:21:30.000 | 22:27:30.100 | 22:21:30.000 | 2014-08-05 14:30 | 1800 | 46.8 | 114.61 | 577.4 | 365 | 513.8 | 2 | 148.8 | 103.3 | 5.2 | 22.1 | 4.17 | 96 | 90 | 89.2 | 90 | 25.1 | 40.2 | 42.3 | 95.3 | 35.7 | 196.3 | 0.73342 | 90.1 | 1.502 | 0.000804 | 83.8 | 0.7335 | 13.28 | -0.00063 | 91 | 89.1 | -11.5 | -18.4 | 98.7 | 102.9
2684 | 825007 | OnTest | 0 | Test | 23:02:19.500 | 82939.5 | 22:22:00.000 | 22:28:00.100 | 22:22:00.000 | 2014-08-05 14:31 | 1800 | 45.3 | 113.99 | 582.6 | 365.1 | 513.8 | 2 | 148.7 | 103.2 | 5.3 | 22 | 4.27 | 96 | 90 | 89.2 | 90 | 25.3 | 40.1 | 40.6 | 95.3 | 35.3 | 196.3 | 0.7333 | 90.1 | 1.495 | 0.000805 | 83.9 | 0.7333 | 13.298 | -0.00063 | 91 | 89.1 | -11.5 | -18.4 | 98.8 | 103.1
2685 | 825307 | OnTest | 0 | Test | 23:02:49.500 | 82969.5 | 22:22:30.000 | 22:28:30.100 | 22:22:30.000 | 2014-08-05 14:31 | 1800 | 49.3 | 113.95 | 588.2 | 365.1 | 513.9 | 2 | 148.8 | 103.2 | 5.3 | 21.9 | 4.29 | 96 | 90 | 89.2 | 90 | 25.2 | 40.1 | 38.4 | 95.3 | 35.1 | 196.1 | 0.73317 | 90.2 | 1.507 | 0.000805 | 84 | 0.7333 | 13.311 | -0.00063 | 91.1 | 89.3 | -11.3 | -18.3 | 98.7 | 103
2686 | 825607 | OnTest | 0 | Test | 23:03:19.500 | 82999.5 | 22:23:00.000 | 22:29:00.100 | 22:23:00.000 | 2014-08-05 14:32 | 1800 | 47.3 | 114.08 | 590.1 | 365.2 | 513.9 | 2 | 148.7 | 103.4 | 5.3 | 22 | 4.31 | 96 | 90 | 89.2 | 89.9 | 25.1 | 40.1 | 38.4 | 95.3 | 35.1 | 195.8 | 0.73391 | 90 | 1.49 | 0.000805 | 83.9 | 0.7339 | 13.209 | -0.00063 | 90.9 | 89.1 | -11.4 | -18.3 | 98.7 | 103
2687 | 825907 | OnTest | 0 | Test | 23:03:49.500 | 83029.5 | 22:23:30.000 | 22:29:30.100 | 22:23:30.000 | 2014-08-05 14:32 | 1800 | 47.6 | 113.85 | 591.5 | 365.3 | 514.2 | 2 | 148.8 | 103.4 | 5.2 | 22.2 | 4.22 | 96.1 | 90 | 89.1 | 89.9 | 25.1 | 40 | 41.2 | 95.2 | 35.1 | 196 | 0.73311 | 90.1 | 1.498 | 0.000805 | 84 | 0.7331 | 13.329 | -0.00063 | 91 | 89.1 | -11.4 | -18.3 | 98.8 | 103
2688 | 826207 | OnTest | 0 | Test | 23:04:19.500 | 83059.5 | 22:24:00.000 | 22:30:00.100 | 22:24:00.000 | 2014-08-05 14:33 | 1800 | 41.7 | 113.48 | 589.3 | 365.1 | 513.9 | 2 | 148.8 | 103.5 | 5.2 | 22.2 | 4.16 | 96 | 90 | 89.1 | 90 | 25 | 40.1 | 41.9 | 95.3 | 35.2 | 196.3 | 0.73348 | 90.1 | 1.498 | 0.000805 | 84 | 0.7335 | 13.27 | -0.00063 | 91 | 89.1 | -11.3 | -18.3 | 98.8 | 102.9
2689 | 826507 | OnTest | 0 | Test | 23:04:49.500 | 83089.5 | 22:24:30.000 | 22:30:30.100 | 22:24:30.000 | 2014-08-05 14:33 | 1800 | 42.1 | 114.09 | 593.5 | 365.1 | 514 | 2 | 148.9 | 103.4 | 5.3 | 22 | 4.19 | 96 | 90 | 89.1 | 90 | 24.9 | 40 | 39.7 | 95.3 | 35.3 | 196.2 | 0.7336 | 90.1 | 1.508 | 0.000805 | 83.9 | 0.7337 | 13.25 | -0.00063 | 91 | 89.2 | -11.4 | -18.3 | 98.7 | 102.9
2690 | 826807 | OnTest | 0 | Test | 23:05:19.500 | 83119.5 | 22:25:00.000 | 22:31:00.100 | 22:25:00.000 | 2014-08-05 14:34 | 1800 | 39.7 | 114.61 | 591.9 | 365.3 | 513.9 | 2 | 148.7 | 103.3 | 5.3 | 22 | 4.23 | 96 | 90 | 89.1 | 90 | 24.8 | 40 | 38 | 95.3 | 35 | 195.9 | 0.73305 | 90.1 | 1.501 | 0.000806 | 84 | 0.7331 | 13.335 | -0.00063 | 91 | 89.2 | -11.3 | -18.2 | 98.8 | 103
2691 | 827107 | OnTest | 0 | Test | 23:05:49.500 | 83149.5 | 22:25:30.000 | 22:31:30.100 | 22:25:30.000 | 2014-08-05 14:34 | 1800 | 39.4 | 114.04 | 587.7 | 365.3 | 514 | 2 | 148.7 | 103.3 | 5.2 | 22.2 | 4.19 | 96 | 90 | 89.1 | 89.9 | 24.7 | 40 | 39.3 | 95.2 | 35.6 | 195.9 | 0.73287 | 90.1 | 1.493 | 0.000805 | 83.9 | 0.7329 | 13.367 | -0.00063 | 91 | 89.2 | -11.3 | -18.2 | 98.7 | 102.9
2692 | 827407 | OnTest | 0 | Test | 23:06:19.500 | 83179.5 | 22:26:00.000 | 22:32:00.100 | 22:26:00.000 | 2014-08-05 14:35 | 1799 | 41.1 | 112.82 | 582.4 | 364.7 | 513.3 | 2 | 148.6 | 103.5 | 5.2 | 22.2 | 4.15 | 96 | 90 | 89.1 | 90 | 24.8 | 40 | 42.1 | 95.3 | 36.1 | 196.3 | 0.73317 | 90.1 | 1.504 | 0.000805 | 84 | 0.7332 | 13.316 | -0.00063 | 91 | 89.2 | -11.4 | -18.3 | 98.8 | 103
2693 | 827707 | OnTest | 0 | Test | 23:06:49.500 | 83209.5 | 22:26:30.000 | 22:32:30.100 | 22:26:30.000 | 2014-08-05 14:35 | 1800 | 42 | 113.97 | 591.5 | 365.2 | 513.7 | 2 | 148.5 | 103.3 | 5.2 | 22 | 4.24 | 96 | 90 | 89.1 | 90 | 24.8 | 40 | 41.2 | 95.3 | 36 | 196.4 | 0.73391 | 90.1 | 1.504 | 0.000806 | 84 | 0.734 | 13.203 | -0.00063 | 91 | 89.2 | -11.3 | -18.2 | 98.8 | 103.1
2694 | 828007 | OnTest | 0 | Test | 23:07:19.500 | 83239.5 | 22:27:00.000 | 22:33:00.100 | 22:27:00.000 | 2014-08-05 14:36 | 1800 | 40.4 | 113.68 | 593 | 365.2 | 514.3 | 2 | 149 | 103.3 | 5.3 | 22 | 4.23 | 96 | 90 | 89.1 | 90 | 24.9 | 40 | 38.9 | 95.3 | 36.4 | 196.3 | 0.7333 | 90.1 | 1.499 | 0.000806 | 84 | 0.7334 | 13.296 | -0.00063 | 91 | 89.2 | -11.3 | -18.3 | 98.8 | 103
2695 | 828307 | OnTest | 0 | Test | 23:07:49.500 | 83269.5 | 22:27:30.000 | 22:33:30.100 | 22:27:30.000 | 2014-08-05 14:36 | 1800 | 43.3 | 114.42 | 580.4 | 365.3 | 514.3 | 2 | 149 | 103.4 | 5.3 | 22 | 4.36 | 96 | 90 | 89.1 | 90 | 24.9 | 40 | 38.1 | 95.3 | 36.2 | 196.1 | 0.73385 | 90 | 1.502 | 0.000807 | 84.1 | 0.7339 | 13.217 | -0.00063 | 90.9 | 89.2 | -11.2 | -18.1 | 98.7 | 103.1
2696 | 828607 | OnTest | 0 | Test | 23:08:19.500 | 83299.5 | 22:28:00.000 | 22:34:00.100 | 22:28:00.000 | 2014-08-05 14:37 | 1800 | 42 | 114.16 | 575.3 | 365.2 | 514 | 2 | 148.8 | 103.2 | 5.2 | 22.2 | 4.28 | 96 | 90 | 89.1 | 90 | 24.9 | 40.1 | 40.4 | 95.3 | 36.2 | 196.2 | 0.73378 | 90.1 | 1.5 | 0.000808 | 84.2 | 0.7338 | 13.223 | -0.00063 | 91 | 89.2 | -11.1 | -18.1 | 98.8 | 103.1
2697 | 828907 | OnTest | 0 | Test | 23:08:49.500 | 83329.5 | 22:28:30.000 | 22:34:30.100 | 22:28:30.000 | 2014-08-05 14:37 | 1800 | 42.6 | 114.52 | 580 | 365.1 | 514.1 | 2.1 | 149 | 103.4 | 5.2 | 22.2 | 4.2 | 96 | 90 | 89.1 | 90 | 25 | 40.1 | 42.2 | 95.3 | 36.1 | 196.6 | 0.73336 | 90.1 | 1.501 | 0.000806 | 84.1 | 0.7334 | 13.291 | -0.00063 | 91 | 89.2 | -11.2 | -18.2 | 98.8 | 103
2698 | 829207 | OnTest | 0 | Test | 23:09:19.500 | 83359.5 | 22:29:00.000 | 22:35:00.100 | 22:29:00.000 | 2014-08-05 14:38 | 1799 | 43.3 | 115.17 | 589.4 | 365 | 513.7 | 2.1 | 148.7 | 103.2 | 5.3 | 22.1 | 4.2 | 96 | 90 | 89.2 | 90 | 25 | 40 | 40.3 | 95.3 | 36.6 | 196.6 | 0.7336 | 90.1 | 1.486 | 0.000806 | 84 | 0.7337 | 13.247 | -0.00063 | 91 | 89.2 | -11.3 | -18.2 | 98.8 | 103
2699 | 829507 | OnTest | 0 | Test | 23:09:49.500 | 83389.5 | 22:29:30.000 | 22:35:30.100 | 22:29:30.000 | 2014-08-05 14:38 | 1799 | 39.4 | 116.49 | 595.1 | 365.4 | 514.2 | 2.1 | 148.8 | 103.3 | 5.3 | 22 | 4.19 | 96 | 90 | 89.1 | 90 | 25.1 | 40 | 38.2 | 95.3 | 36.5 | 196.3 | 0.73391 | 90.1 | 1.508 | 0.000806 | 84 | 0.734 | 13.203 | -0.00063 | 91 | 89.2 | -11.3 | -18.2 | 98.7 | 102.9
2700 | 829807 | OnTest | 0 | Test | 23:10:19.500 | 83419.5 | 22:30:00.000 | 22:36:00.100 | 22:30:00.000 | 2014-08-05 14:39 | 1800 | 41.1 | 116.18 | 573.3 | 365.1 | 514.1 | 2.1 | 149 | 103.3 | 5.3 | 22.1 | 4.16 | 96 | 90 | 89.2 | 89.9 | 25.1 | 40 | 38.6 | 95.3 | 36.6 | 196.1 | 0.73342 | 90.1 | 1.505 | 0.000806 | 84.1 | 0.7335 | 13.281 | -0.00063 | 91 | 89.2 | -11.2 | -18.2 | 98.7 | 102.9
2701 | 830107 | OnTest | 0 | Test | 23:10:49.500 | 83449.5 | 22:30:30.000 | 22:36:30.100 | 22:30:30.000 | 2014-08-05 14:39 | 1800 | 37.7 | 115.58 | 580.6 | 365 | 513.8 | 2.1 | 148.8 | 103.3 | 5.2 | 22.3 | 4.08 | 96 | 90 | 89.2 | 89.9 | 25 | 40 | 41.6 | 95.3 | 36.1 | 196.4 | 0.73385 | 90 | 1.5 | 0.000805 | 83.9 | 0.7339 | 13.219 | -0.00063 | 90.9 | 89.1 | -11.3 | -18.2 | 98.7 | 102.8
2702 | 830407 | OnTest | 0 | Test | 23:11:19.500 | 83479.5 | 22:31:00.000 | 22:37:00.100 | 22:31:00.000 | 2014-08-05 14:40 | 1800 | 35.8 | 115.99 | 590.7 | 365.3 | 514.2 | 2.1 | 148.9 | 103.1 | 5.2 | 22.2 | 4.24 | 96 | 90.1 | 89.2 | 90 | 25 | 40 | 41.7 | 95.3 | 35.9 | 196.7 | 0.7336 | 90.1 | 1.503 | 0.000806 | 84.1 | 0.7336 | 13.254 | -0.00063 | 90.9 | 89.2 | -11.2 | -18.1 | 98.7 | 103
2703 | 830707 | OnTest | 0 | Test | 23:11:49.500 | 83509.5 | 22:31:30.000 | 22:37:30.100 | 22:31:30.000 | 2014-08-05 14:40 | 1800 | 36.6 | 115.01 | 585.4 | 365.3 | 514.1 | 2.1 | 148.9 | 103.4 | 5.3 | 22 | 4.14 | 96 | 90 | 89.1 | 90 | 25 | 40 | 39.4 | 95.3 | 35.7 | 196.6 | 0.73403 | 90.1 | 1.503 | 0.000807 | 84.1 | 0.7341 | 13.184 | -0.00063 | 91 | 89.2 | -11.2 | -18.1 | 98.7 | 102.9
2704 | 831007 | OnTest | 0 | Test | 23:12:19.500 | 83539.5 | 22:32:00.000 | 22:38:00.100 | 22:32:00.000 | 2014-08-05 14:41 | 1800 | 38 | 114.57 | 583.7 | 365.5 | 514.5 | 2.1 | 149 | 103.2 | 5.3 | 22.1 | 4.24 | 96 | 90 | 89.1 | 90 | 25 | 40 | 37.9 | 95.3 | 35.4 | 196.3 | 0.7336 | 90 | 1.502 | 0.000806 | 84.1 | 0.7336 | 13.26 | -0.00063 | 90.9 | 89.1 | -11.1 | -18.1 | 98.7 | 102.9
2705 | 831307 | OnTest | 0 | Test | 23:12:49.500 | 83569.5 | 22:32:30.000 | 22:38:30.100 | 22:32:30.000 | 2014-08-05 14:41 | 1800 | 38.3 | 115.23 | 591 | 365.1 | 513.8 | 2.1 | 148.7 | 103.3 | 5.2 | 22.1 | 4.24 | 96 | 90 | 89.1 | 90 | 24.9 | 40 | 39.7 | 95.3 | 35.5 | 196.3 | 0.73366 | 90 | 1.506 | 0.000806 | 84 | 0.7337 | 13.245 | -0.00063 | 91 | 89.1 | -11.2 | -18.1 | 98.7 | 103
2706 | 831607 | OnTest | 0 | Test | 23:13:19.500 | 83599.5 | 22:33:00.000 | 22:39:00.100 | 22:33:00.000 | 2014-08-05 14:42 | 1800 | 39.6 | 114.64 | 584.1 | 365.1 | 513.7 | 2.1 | 148.7 | 103.3 | 5.2 | 22.2 | 4.27 | 96 | 90 | 89.1 | 90 | 24.9 | 40 | 42.3 | 95.3 | 35.4 | 196.6 | 0.73354 | 90 | 1.499 | 0.000807 | 84.1 | 0.7336 | 13.266 | -0.00063 | 90.9 | 89.1 | -11.2 | -18.1 | 98.8 | 103
2707 | 831907 | OnTest | 0 | Test | 23:13:49.500 | 83629.5 | 22:33:30.000 | 22:39:30.100 | 22:33:30.000 | 2014-08-05 14:42 | 1800 | 42.4 | 112.86 | 567.1 | 365.5 | 514.3 | 2.1 | 148.8 | 103.1 | 5.2 | 22.1 | 4.43 | 96 | 90 | 89.2 | 90 | 24.9 | 40.1 | 40.9 | 95.4 | 35.4 | 196.6 | 0.7333 | 90.1 | 1.506 | 0.000808 | 84.2 | 0.7334 | 13.295 | -0.00063 | 91 | 89.2 | -11.1 | -18 | 98.8 | 103.2
2708 | 832207 | OnTest | 0 | Test | 23:14:19.500 | 83659.5 | 22:34:00.000 | 22:40:00.100 | 22:34:00.000 | 2014-08-05 14:43 | 1800 | 42.5 | 114.79 | 566.8 | 365.4 | 514.3 | 2.1 | 148.8 | 103.2 | 5.3 | 22 | 4.52 | 96 | 90 | 89.1 | 90 | 24.9 | 40.1 | 38.6 | 95.3 | 35 | 196.4 | 0.73311 | 90 | 1.501 | 0.000808 | 84.3 | 0.7331 | 13.332 | -0.00063 | 90.9 | 89.1 | -11 | -17.9 | 98.7 | 103.3
2709 | 832507 | OnTest | 0 | Test | 23:14:49.500 | 83689.5 | 22:34:30.000 | 22:40:30.100 | 22:34:30.000 | 2014-08-05 14:43 | 1800 | 44.5 | 115.17 | 586.1 | 365.5 | 514.3 | 2.1 | 148.8 | 103.2 | 5.2 | 22 | 4.43 | 96 | 90 | 89.1 | 90 | 24.9 | 40 | 38.1 | 95.3 | 34.9 | 196.1 | 0.73354 | 90 | 1.503 | 0.000809 | 84.3 | 0.7335 | 13.269 | -0.00063 | 90.9 | 89.1 | -11 | -17.9 | 98.8 | 103.2
2710 | 832807 | OnTest | 0 | Test | 23:15:19.500 | 83719.5 | 22:35:00.000 | 22:41:00.100 | 22:35:00.000 | 2014-08-05 14:44 | 1799 | 43 | 116.45 | 586.7 | 365.1 | 513.8 | 2.1 | 148.7 | 103.3 | 5.2 | 22.2 | 4.34 | 96 | 90 | 89.1 | 90 | 24.9 | 39.9 | 40.7 | 95.3 | 34.8 | 196.1 | 0.73354 | 89.9 | 1.502 | 0.000807 | 84.1 | 0.7335 | 13.277 | -0.00063 | 90.8 | 89 | -11.2 | -18.1 | 98.7 | 103.1
2711 | 833107 | OnTest | 0 | Test | 23:15:49.500 | 83749.5 | 22:35:30.000 | 22:41:30.100 | 22:35:30.000 | 2014-08-05 14:44 | 1800 | 45.2 | 115.63 | 570.2 | 364.9 | 513.7 | 2.1 | 148.8 | 103.3 | 5.2 | 22.1 | 4.32 | 96 | 90 | 89.2 | 90 | 25.1 | 39.9 | 42.1 | 95.3 | 35 | 196.4 | 0.73268 | 90 | 1.495 | 0.000806 | 84 | 0.7327 | 13.397 | -0.00063 | 91 | 89.1 | -11.3 | -18.2 | 98.8 | 103.1
2712 | 833407 | OnTest | 0 | Test | 23:16:19.500 | 83779.5 | 22:36:00.000 | 22:42:00.100 | 22:36:00.000 | 2014-08-05 14:45 | 1800 | 50.4 | 115.97 | 591 | 365.2 | 514 | 2.1 | 148.9 | 103.3 | 5.3 | 21.9 | 4.25 | 96 | 90 | 89.2 | 90 | 25.4 | 40 | 40.1 | 95.4 | 35 | 196.3 | 0.73348 | 90 | 1.498 | 0.000805 | 84 | 0.7335 | 13.275 | -0.00063 | 91 | 89.1 | -11.3 | -18.2 | 98.7 | 103
2713 | 833707 | OnTest | 0 | Test | 23:16:49.500 | 83809.5 | 22:36:30.000 | 22:42:30.100 | 22:36:30.000 | 2014-08-05 14:45 | 1800 | 47.6 | 113.63 | 584.8 | 365.2 | 514 | 2.1 | 148.8 | 103.4 | 5.3 | 21.8 | 4.24 | 96 | 90 | 89.1 | 90 | 25.5 | 40 | 38.1 | 95.3 | 35.2 | 196.1 | 0.73385 | 90 | 1.501 | 0.000804 | 83.8 | 0.7339 | 13.217 | -0.00063 | 91 | 89.1 | -11.5 | -18.4 | 98.7 | 103
2714 | 834007 | OnTest | 0 | Test | 23:17:19.500 | 83839.5 | 22:37:00.000 | 22:43:00.100 | 22:37:00.000 | 2014-08-05 14:46 | 1800 | 39 | 115.1 | 584.1 | 365 | 513.8 | 2.1 | 148.8 | 103.1 | 5.2 | 22 | 4.22 | 96 | 90 | 89.1 | 90 | 25.5 | 40 | 38.9 | 95.3 | 35.2 | 195.9 | 0.73354 | 90 | 1.502 | 0.000806 | 84 | 0.7335 | 13.268 | -0.00063 | 90.9 | 89.1 | -11.4 | -18.4 | 98.9 | 103.1
2715 | 834307 | OnTest | 0 | Test | 23:17:49.500 | 83869.5 | 22:37:30.000 | 22:43:30.100 | 22:37:30.000 | 2014-08-05 14:46 | 1799 | 40.2 | 114.58 | 584.1 | 365.2 | 513.9 | 2.1 | 148.7 | 103.5 | 5.2 | 22.1 | 4.25 | 96 | 90 | 89.1 | 90 | 25.4 | 40 | 41.8 | 95.3 | 34.9 | 196.2 | 0.7325 | 90 | 1.501 | 0.000804 | 83.9 | 0.7325 | 13.427 | -0.00063 | 90.9 | 89.1 | -11.4 | -18.3 | 98.7 | 103
2716 | 834607 | OnTest | 0 | Test | 23:18:19.500 | 83899.5 | 22:38:00.000 | 22:44:00.100 | 22:38:00.000 | 2014-08-05 14:47 | 1800 | 42.7 | 113.72 | 583.6 | 365.3 | 514.3 | 2.1 | 149 | 103.2 | 5.2 | 22.1 | 4.36 | 96 | 90 | 89.1 | 90 | 25.2 | 39.9 | 41.5 | 95.3 | 35.1 | 196.4 | 0.73323 | 90.1 | 1.499 | 0.000805 | 84 | 0.7333 | 13.309 | -0.00063 | 91 | 89.2 | -11.3 | -18.3 | 98.7 | 103.1
2717 | 834907 | OnTest | 0 | Test | 23:18:49.500 | 83929.5 | 22:38:30.000 | 22:44:30.100 | 22:38:30.000 | 2014-08-05 14:47 | 1801 | 43.3 | 114.98 | 592 | 365.6 | 514.5 | 2.1 | 148.8 | 103.3 | 5.3 | 22 | 4.36 | 96 | 90 | 89.1 | 90 | 25 | 40 | 39.1 | 95.3 | 34.9 | 196.2 | 0.73274 | 90 | 1.505 | 0.000805 | 83.9 | 0.7328 | 13.387 | -0.00063 | 90.9 | 89.2 | -11.4 | -18.3 | 98.8 | 103.1
2718 | 835207 | OnTest | 0 | Test | 23:19:19.500 | 83959.5 | 22:39:00.000 | 22:45:00.100 | 22:39:00.000 | 2014-08-05 14:48 | 1800 | 43.1 | 113.89 | 574.1 | 365.4 | 514.1 | 2.1 | 148.7 | 103.3 | 5.3 | 22.1 | 4.37 | 96 | 89.9 | 89.1 | 89.9 | 24.8 | 39.9 | 37.9 | 95.3 | 34.4 | 196 | 0.73293 | 90 | 1.487 | 0.000806 | 84 | 0.7329 | 13.361 | -0.00063 | 90.9 | 89.2 | -11.3 | -18.1 | 98.7 | 103.1
2719 | 835507 | OnTest | 0 | Test | 23:19:49.500 | 83989.5 | 22:39:30.000 | 22:45:30.100 | 22:39:30.000 | 2014-08-05 14:48 | 1800 | 43.5 | 115.01 | 584.8 | 365.3 | 514.2 | 2.1 | 148.9 | 103.1 | 5.2 | 22.2 | 4.3 | 96 | 89.9 | 89 | 89.9 | 24.7 | 39.9 | 40 | 95.3 | 34.5 | 196 | 0.73225 | 89.9 | 1.498 | 0.000806 | 84 | 0.7322 | 13.478 | -0.00063 | 90.8 | 89 | -11.3 | -18.3 | 98.8 | 103.1
2720 | 835807 | OnTest | 0 | Test | 23:20:19.500 | 84019.5 | 22:40:00.000 | 22:46:00.100 | 22:40:00.000 | 2014-08-05 14:49 | 1800 | 42.1 | 114.96 | 582.8 | 365.2 | 513.8 | 2.1 | 148.6 | 103.2 | 5.2 | 22.2 | 4.26 | 96 | 89.9 | 89.1 | 89.9 | 24.6 | 40 | 42.3 | 95.3 | 34.8 | 196.4 | 0.73299 | 89.9 | 1.502 | 0.000805 | 83.9 | 0.7329 | 13.36 | -0.00063 | 90.9 | 89 | -11.4 | -18.3 | 98.7 | 103
2721 | 836107 | OnTest | 0 | Test | 23:20:49.500 | 84049.5 | 22:40:30.000 | 22:46:30.100 | 22:40:30.000 | 2014-08-05 14:49 | 1800 | 43.4 | 115.19 | 586.7 | 365.2 | 514 | 2.1 | 148.8 | 103.3 | 5.3 | 22.1 | 4.33 | 96 | 90 | 89.1 | 90 | 24.7 | 40 | 40.6 | 95.3 | 35.1 | 196.4 | 0.73385 | 89.9 | 1.501 | 0.000805 | 83.9 | 0.7338 | 13.229 | -0.00063 | 90.8 | 89 | -11.4 | -18.4 | 98.8 | 103.1
2722 | 836407 | OnTest | 0 | Test | 23:21:19.500 | 84079.5 | 22:41:00.000 | 22:47:00.100 | 22:41:00.000 | 2014-08-05 14:50 | 1800 | 42.3 | 115.49 | 590.9 | 365 | 513.9 | 2.1 | 148.9 | 103 | 5.3 | 21.9 | 4.34 | 96 | 90 | 89.1 | 90 | 25 | 39.9 | 38.4 | 95.3 | 35.5 | 196.2 | 0.73262 | 90 | 1.499 | 0.000804 | 83.9 | 0.7326 | 13.411 | -0.00063 | 90.9 | 89.1 | -11.4 | -18.3 | 98.7 | 103.1
2723 | 836707 | OnTest | 0 | Test | 23:21:49.500 | 84109.5 | 22:41:30.000 | 22:47:30.100 | 22:41:30.000 | 2014-08-05 14:50 | 1800 | 41 | 113.76 | 587.2 | 365.4 | 514.2 | 2.1 | 148.9 | 103.2 | 5.3 | 21.9 | 4.34 | 96 | 90 | 89.1 | 90 | 25.4 | 39.9 | 38.5 | 95.3 | 35.5 | 196 | 0.73262 | 90 | 1.505 | 0.000805 | 83.9 | 0.7326 | 13.414 | -0.00063 | 90.8 | 89.1 | -11.4 | -18.3 | 98.7 | 103
2724 | 837007 | OnTest | 0 | Test | 23:22:19.500 | 84139.5 | 22:42:00.000 | 22:48:00.100 | 22:42:00.000 | 2014-08-05 14:51 | 1800 | 41.3 | 113.48 | 590.3 | 365.2 | 514.3 | 2.1 | 149.1 | 103.4 | 5.2 | 22 | 4.28 | 96 | 90 | 89.1 | 90 | 25.7 | 40 | 41.2 | 95.3 | 35.3 | 196.3 | 0.73317 | 90 | 1.499 | 0.000805 | 83.9 | 0.7332 | 13.323 | -0.00063 | 90.9 | 89.1 | -11.3 | -18.3 | 98.7 | 103
2725 | 837307 | OnTest | 0 | Test | 23:22:49.500 | 84169.5 | 22:42:30.000 | 22:48:30.100 | 22:42:30.000 | 2014-08-05 14:51 | 1800 | 41.7 | 114.27 | 587.1 | 365 | 513.8 | 2.1 | 148.8 | 103.2 | 5.3 | 22 | 4.21 | 96 | 90.1 | 89.2 | 90 | 25.8 | 39.9 | 41.9 | 95.3 | 35.4 | 196.6 | 0.7336 | 89.9 | 1.499 | 0.000805 | 83.9 | 0.7336 | 13.266 | -0.00063 | 90.9 | 89 | -11.4 | -18.4 | 98.8 | 103
2726 | 837607 | OnTest | 0 | Test | 23:23:19.500 | 84199.5 | 22:43:00.000 | 22:49:00.100 | 22:43:00.000 | 2014-08-05 14:52 | 1800 | 40.6 | 115.44 | 582.1 | 365.1 | 514 | 2.1 | 148.9 | 103.1 | 5.3 | 21.9 | 4.26 | 96 | 90.1 | 89.2 | 90.1 | 25.9 | 39.9 | 39.7 | 95.4 | 35.5 | 196.6 | 0.73372 | 90 | 1.498 | 0.000805 | 83.9 | 0.7338 | 13.236 | -0.00063 | 91 | 89.1 | -11.4 | -18.3 | 98.7 | 103
2727 | 837907 | OnTest | 0 | Test | 23:23:49.500 | 84229.5 | 22:43:30.000 | 22:49:30.100 | 22:43:30.000 | 2014-08-05 14:52 | 1800 | 40.7 | 115.53 | 595.3 | 365 | 513.9 | 2.1 | 148.9 | 103.3 | 5.3 | 21.9 | 4.26 | 96 | 90.1 | 89.2 | 90.1 | 25.9 | 39.9 | 38 | 95.3 | 35.8 | 196.3 | 0.73232 | 90 | 1.503 | 0.000805 | 83.9 | 0.7323 | 13.454 | -0.00063 | 91 | 89.1 | -11.4 | -18.3 | 98.7 | 103
2728 | 838207 | OnTest | 0 | Test | 23:24:19.500 | 84259.5 | 22:44:00.000 | 22:50:00.100 | 22:44:00.000 | 2014-08-05 14:53 | 1800 | 41.5 | 114.01 | 580.7 | 365.1 | 513.9 | 2.1 | 148.8 | 103.3 | 5.3 | 22.1 | 4.32 | 96 | 90.1 | 89.2 | 90.1 | 25.6 | 40 | 39.2 | 95.3 | 35.9 | 196.2 | 0.73287 | 90.1 | 1.501 | 0.000805 | 83.9 | 0.7329 | 13.367 | -0.00063 | 91 | 89.2 | -11.4 | -18.3 | 98.7 | 103
2729 | 838507 | OnTest | 0 | Test | 23:24:49.500 | 84289.5 | 22:44:30.000 | 22:50:30.100 | 22:44:30.000 | 2014-08-05 14:53 | 1800 | 42.7 | 114.45 | 580.3 | 364.8 | 513.6 | 2.1 | 148.9 | 103.4 | 5.2 | 22.2 | 4.2 | 96 | 90.1 | 89.2 | 90.1 | 25.3 | 40 | 42.1 | 95.3 | 36 | 196.6 | 0.73317 | 90 | 1.506 | 0.000804 | 83.8 | 0.7332 | 13.323 | -0.00063 | 91 | 89.1 | -11.4 | -18.3 | 98.7 | 102.9
2730 | 838807 | OnTest | 0 | Test | 23:25:19.500 | 84319.5 | 22:45:00.000 | 22:51:00.100 | 22:45:00.000 | 2014-08-05 14:54 | 1800 | 42.2 | 113.85 | 567.3 | 365.1 | 514.1 | 2.1 | 149 | 103.1 | 5.3 | 22.1 | 4.27 | 96 | 90.1 | 89.2 | 90.1 | 25 | 40.1 | 41.3 | 95.4 | 36 | 196.6 | 0.7333 | 90 | 1.497 | 0.000805 | 83.9 | 0.7333 | 13.304 | -0.00063 | 91 | 89.1 | -11.4 | -18.3 | 98.8 | 103
2731 | 839107 | OnTest | 0 | Test | 23:25:49.500 | 84349.5 | 22:45:30.000 | 22:51:30.100 | 22:45:30.000 | 2014-08-05 14:54 | 1800 | 43.3 | 115.17 | 594.7 | 365.1 | 514.2 | 2.1 | 149.1 | 103.2 | 5.3 | 22.1 | 4.38 | 96 | 90.1 | 89.2 | 90.1 | 24.7 | 40 | 39.1 | 95.4 | 35.8 | 196.4 | 0.73323 | 90.1 | 1.501 | 0.000805 | 84 | 0.7333 | 13.306 | -0.00063 | 91 | 89.2 | -11.4 | -18.2 | 98.8 | 103.1
2732 | 839407 | OnTest | 0 | Test | 23:26:19.500 | 84379.5 | 22:46:00.000 | 22:52:00.100 | 22:46:00.000 | 2014-08-05 14:55 | 1800 | 41.3 | 114.69 | 590.5 | 364.9 | 513.6 | 2.1 | 148.7 | 103.1 | 5.3 | 22.1 | 4.32 | 96 | 90.1 | 89.2 | 90 | 24.5 | 40 | 38 | 95.4 | 35.8 | 196 | 0.73354 | 90 | 1.505 | 0.000806 | 84 | 0.7336 | 13.266 | -0.00063 | 90.9 | 89.1 | -11.3 | -18.2 | 98.7 | 103.1
2733 | 839707 | OnTest | 0 | Test | 23:26:49.500 | 84409.5 | 22:46:30.000 | 22:52:30.100 | 22:46:30.000 | 2014-08-05 14:55 | 1800 | 41.2 | 114.98 | 593.8 | 365.2 | 513.9 | 2.1 | 148.7 | 103.1 | 5.2 | 22.3 | 4.32 | 96 | 90 | 89.2 | 89.9 | 24.3 | 40 | 39.9 | 95.3 | 36 | 196 | 0.73342 | 90 | 1.498 | 0.000805 | 83.9 | 0.7334 | 13.289 | -0.00063 | 90.9 | 89.1 | -11.4 | -18.2 | 98.7 | 103
2734 | 840007 | OnTest | 0 | Test | 23:27:19.500 | 84439.5 | 22:47:00.000 | 22:53:00.100 | 22:47:00.000 | 2014-08-05 14:56 | 1800 | 44.8 | 114.79 | 588.1 | 365.4 | 514.3 | 2.1 | 148.9 | 103.4 | 5.2 | 22.3 | 4.39 | 96 | 90.1 | 89.2 | 90 | 24.2 | 40 | 42.1 | 95.3 | 35.9 | 196.3 | 0.7336 | 89.9 | 1.496 | 0.000807 | 84.1 | 0.7336 | 13.265 | -0.00063 | 90.8 | 89 | -11.2 | -18.1 | 98.8 | 103.1
2735 | 840307 | OnTest | 0 | Test | 23:27:49.500 | 84469.5 | 22:47:30.000 | 22:53:30.100 | 22:47:30.000 | 2014-08-05 14:56 | 1800 | 40.3 | 114.8 | 589.4 | 365.2 | 514 | 2.1 | 148.8 | 103.4 | 5.3 | 22.2 | 4.35 | 96 | 90 | 89.1 | 90 | 24.1 | 40 | 40.4 | 95.3 | 35.9 | 196.3 | 0.73366 | 90 | 1.498 | 0.000807 | 84.1 | 0.7337 | 13.249 | -0.00063 | 90.9 | 89.1 | -11.2 | -18.1 | 98.8 | 103.1
2736 | 840607 | OnTest | 0 | Test | 23:28:19.500 | 84499.5 | 22:48:00.000 | 22:54:00.100 | 22:48:00.000 | 2014-08-05 14:57 | 1800 | 40.2 | 112.92 | 580.5 | 365.1 | 514 | 2.1 | 148.9 | 103.1 | 5.3 | 22.2 | 4.26 | 96 | 90 | 89.1 | 90 | 24.1 | 40.1 | 38.3 | 95.3 | 35.4 | 196.1 | 0.73305 | 89.9 | 1.5 | 0.000806 | 84 | 0.733 | 13.351 | -0.00063 | 90.8 | 89 | -11.3 | -18.2 | 98.7 | 103
2737 | 840907 | OnTest | 0 | Test | 23:28:49.500 | 84529.5 | 22:48:30.000 | 22:54:30.100 | 22:48:30.000 | 2014-08-05 14:57 | 1800 | 39.2 | 113.57 | 583 | 365.1 | 513.8 | 2.1 | 148.7 | 103.3 | 5.2 | 22.3 | 4.26 | 96 | 90 | 89.1 | 89.9 | 24.3 | 40 | 38.7 | 95.3 | 35 | 195.9 | 0.73427 | 89.9 | 1.501 | 0.000806 | 84 | 0.7342 | 13.167 | -0.00063 | 90.8 | 89 | -11.3 | -18.2 | 98.7 | 103
2738 | 841207 | OnTest | 0 | Test | 23:29:19.500 | 84559.5 | 22:49:00.000 | 22:55:00.100 | 22:49:00.000 | 2014-08-05 14:58 | 1800 | 40.5 | 114.34 | 572 | 365.3 | 514.2 | 2.1 | 148.9 | 103.2 | 5.2 | 22.2 | 4.17 | 96 | 90 | 89.1 | 89.9 | 24.6 | 40.1 | 41.6 | 95.3 | 35 | 196.1 | 0.73342 | 89.8 | 1.501 | 0.000807 | 84 | 0.7333 | 13.303 | -0.00063 | 90.7 | 89 | -11.2 | -18.1 | 98.7 | 102.9
2739 | 841507 | OnTest | 0 | Test | 23:29:49.500 | 84589.5 | 22:49:30.000 | 22:55:30.100 | 22:49:30.000 | 2014-08-05 14:58 | 1800 | 41 | 115.14 | 581.1 | 365.2 | 513.8 | 2.1 | 148.6 | 103.1 | 5.2 | 22.1 | 4.23 | 96 | 90 | 89.1 | 89.9 | 25 | 40.1 | 41.6 | 95.3 | 35.1 | 196.3 | 0.73336 | 89.9 | 1.497 | 0.000806 | 83.9 | 0.7333 | 13.307 | -0.00063 | 90.8 | 89 | -11.4 | -18.3 | 98.8 | 103
2740 | 841807 | OnTest | 0 | Test | 23:30:19.500 | 84619.5 | 22:50:00.000 | 22:56:00.100 | 22:50:00.000 | 2014-08-05 14:59 | 1800 | 40.9 | 115.36 | 592.7 | 365.4 | 514.3 | 2.1 | 149 | 103.4 | 5.3 | 21.9 | 4.3 | 96 | 90 | 89.1 | 89.9 | 25.4 | 40 | 39.3 | 95.3 | 35.1 | 196.2 | 0.73311 | 89.9 | 1.502 | 0.000806 | 83.9 | 0.733 | 13.349 | -0.00063 | 90.8 | 88.9 | -11.3 | -18.2 | 98.7 | 103
2741 | 842107 | OnTest | 0 | Test | 23:30:49.500 | 84649.5 | 22:50:30.000 | 22:56:30.100 | 22:50:30.000 | 2014-08-05 14:59 | 1800 | 42 | 113.78 | 581 | 365.1 | 513.8 | 2.1 | 148.7 | 103.3 | 5.3 | 21.9 | 4.31 | 96 | 89.9 | 89 | 89.9 | 25.5 | 40.2 | 38 | 95.3 | 35.4 | 196 | 0.73385 | 89.9 | 1.499 | 0.000806 | 84 | 0.7338 | 13.235 | -0.00063 | 90.8 | 88.9 | -11.3 | -18.2 | 98.8 | 103.1
2742 | 842407 | OnTest | 0 | Test | 23:31:19.500 | 84679.5 | 22:51:00.000 | 22:57:00.100 | 22:51:00.000 | 2014-08-05 15:00 | 1801 | 40.4 | 113.97 | 579.3 | 365.4 | 514.3 | 2.1 | 148.9 | 103.1 | 5.2 | 22.2 | 4.42 | 96 | 89.9 | 89 | 89.9 | 25.5 | 40 | 39.9 | 95.2 | 35.5 | 196.1 | 0.73317 | 89.9 | 1.506 | 0.000807 | 84.1 | 0.7331 | 13.335 | -0.00063 | 90.8 | 89 | -11.2 | -18.1 | 98.7 | 103.1
2743 | 842707 | OnTest | 0 | Test | 23:31:49.500 | 84709.5 | 22:51:30.000 | 22:57:30.100 | 22:51:30.000 | 2014-08-05 15:00 | 1800 | 41.1 | 114.49 | 577.6 | 365.3 | 514.1 | 2.1 | 148.7 | 103.2 | 5.2 | 22.2 | 4.35 | 96 | 89.9 | 89.1 | 89.9 | 25.3 | 40.1 | 42.3 | 95.2 | 35.6 | 196.5 | 0.73317 | 89.9 | 1.508 | 0.000806 | 84 | 0.7331 | 13.331 | -0.00063 | 90.8 | 89.1 | -11.2 | -18.2 | 98.7 | 103.1
2744 | 843007 | OnTest | 0 | Test | 23:32:19.500 | 84739.5 | 22:52:00.000 | 22:58:00.100 | 22:52:00.000 | 2014-08-05 15:01 | 1801 | 41.3 | 114.55 | 588.1 | 365.4 | 514.3 | 2.1 | 148.8 | 103.1 | 5.3 | 22.1 | 4.33 | 96 | 90 | 89.1 | 89.9 | 25.1 | 40 | 40.6 | 95.2 | 35.5 | 196.6 | 0.73372 | 90 | 1.505 | 0.000807 | 84.1 | 0.7337 | 13.244 | -0.00063 | 90.9 | 89.1 | -11.1 | -18.1 | 98.7 | 103
2745 | 843307 | OnTest | 0 | Test | 23:32:49.500 | 84769.5 | 22:52:30.000 | 22:58:30.100 | 22:52:30.000 | 2014-08-05 15:01 | 1800 | 44 | 114.92 | 592.9 | 365.4 | 514.5 | 2.1 | 149 | 103.2 | 5.3 | 22.1 | 4.35 | 96 | 89.9 | 89.1 | 89.9 | 24.9 | 40 | 38.4 | 95.2 | 35.5 | 196.4 | 0.73421 | 89.9 | 1.497 | 0.000807 | 84.1 | 0.7342 | 13.171 | -0.00063 | 90.8 | 89 | -11.2 | -18.1 | 98.7 | 103.1
2746 | 843607 | OnTest | 0 | Test | 23:33:19.500 | 84799.5 | 22:53:00.000 | 22:59:00.100 | 22:53:00.000 | 2014-08-05 15:02 | 1800 | 41.3 | 114.28 | 593.5 | 365.6 | 514.5 | 2.1 | 148.9 | 103.2 | 5.3 | 22.2 | 4.51 | 96 | 89.9 | 89 | 89.9 | 24.8 | 40 | 38.4 | 95.2 | 35.4 | 196.2 | 0.73366 | 90 | 1.498 | 0.000807 | 84.1 | 0.7336 | 13.253 | -0.00063 | 90.9 | 89 | -11.3 | -18.2 | 98.8 | 103.3
2747 | 843907 | OnTest | 0 | Test | 23:33:49.500 | 84829.5 | 22:53:30.000 | 22:59:30.100 | 22:53:30.000 | 2014-08-05 15:02 | 1800 | 40.4 | 113.11 | 586.4 | 365.5 | 514.3 | 2.1 | 148.8 | 103.2 | 5.2 | 22.3 | 4.32 | 96 | 89.9 | 89 | 89.9 | 24.8 | 40.1 | 41.2 | 95.2 | 35.1 | 196.4 | 0.73317 | 89.9 | 1.504 | 0.000807 | 84.1 | 0.7331 | 13.332 | -0.00063 | 90.8 | 89 | -11.2 | -18.1 | 98.8 | 103.1
2748 | 844207 | OnTest | 0 | Test | 23:34:19.500 | 84859.5 | 22:54:00.000 | 23:00:00.100 | 22:54:00.000 | 2014-08-05 15:03 | 1800 | 39.4 | 115.47 | 594.2 | 364.9 | 513.5 | 2.1 | 148.6 | 103.4 | 5.2 | 22.3 | 4.19 | 96 | 89.9 | 89.1 | 90 | 24.6 | 40 | 41.8 | 95.3 | 35.1 | 196.6 | 0.73311 | 90.1 | 1.505 | 0.000806 | 84 | 0.7331 | 13.33 | -0.00063 | 91 | 89.2 | -11.3 | -18.2 | 98.7 | 102.9
2749 | 844507 | OnTest | 0 | Test | 23:34:49.500 | 84889.5 | 22:54:30.000 | 23:00:30.100 | 22:54:30.000 | 2014-08-05 15:03 | 1800 | 39.3 | 115.39 | 593 | 365.1 | 514.1 | 2.1 | 149 | 103.2 | 5.3 | 22.2 | 4.21 | 96 | 90 | 89.1 | 90 | 24.5 | 39.9 | 39.5 | 95.3 | 35.2 | 196.5 | 0.7333 | 90 | 1.502 | 0.000806 | 84 | 0.7333 | 13.308 | -0.00063 | 90.9 | 89.1 | -11.3 | -18.2 | 98.7 | 102.9
2750 | 844807 | OnTest | 0 | Test | 23:35:19.500 | 84919.5 | 22:55:00.000 | 23:01:00.100 | 22:55:00.000 | 2014-08-05 15:04 | 1800 | 40.6 | 114.55 | 592.1 | 365.5 | 514.3 | 2.1 | 148.8 | 103.4 | 5.3 | 22.1 | 4.33 | 96 | 89.9 | 89.1 | 90 | 24.8 | 39.9 | 37.9 | 95.3 | 34.8 | 196.1 | 0.73342 | 90 | 1.503 | 0.000806 | 84 | 0.7334 | 13.284 | -0.00063 | 90.9 | 89.1 | -11.3 | -18.2 | 98.7 | 103
2751 | 845107 | OnTest | 0 | Test | 23:35:49.500 | 84949.5 | 22:55:30.000 | 23:01:30.100 | 22:55:30.000 | 2014-08-05 15:04 | 1800 | 41.5 | 114.01 | 589.9 | 365.3 | 514.3 | 2.1 | 149 | 103 | 5.2 | 22.2 | 4.31 | 96 | 90 | 89.1 | 90 | 25 | 40 | 39.6 | 95.3 | 35.2 | 196.1 | 0.73403 | 89.9 | 1.502 | 0.000808 | 84.1 | 0.734 | 13.2 | -0.00063 | 90.8 | 89 | -11.1 | -18.1 | 98.7 | 103.1
2752 | 845407 | OnTest | 0 | Test | 23:36:19.500 | 84979.5 | 22:56:00.000 | 23:02:00.100 | 22:56:00.000 | 2014-08-05 15:05 | 1800 | 42 | 115.22 | 592.8 | 365.5 | 514.6 | 2.1 | 149.1 | 103.2 | 5.2 | 22.1 | 4.48 | 96 | 90 | 89.1 | 90.1 | 25.3 | 39.9 | 42.3 | 95.3 | 35.5 | 196.5 | 0.73366 | 90 | 1.5 | 0.000806 | 84.1 | 0.7337 | 13.249 | -0.00063 | 90.9 | 89.1 | -11.2 | -18.1 | 98.7 | 103.1
2753 | 845707 | OnTest | 0 | Test | 23:36:49.500 | 85009.5 | 22:56:30.000 | 23:02:30.100 | 22:56:30.000 | 2014-08-05 15:05 | 1800 | 41.7 | 114.97 | 584.9 | 365.3 | 514.2 | 2.1 | 148.9 | 103.1 | 5.2 | 22 | 4.46 | 96 | 90 | 89.2 | 90.1 | 25.4 | 39.9 | 40.9 | 95.3 | 35.2 | 196.6 | 0.73348 | 90.1 | 1.51 | 0.000807 | 84.2 | 0.7335 | 13.271 | -0.00063 | 91 | 89.2 | -11.1 | -18 | 98.7 | 103.2
2754 | 846007 | OnTest | 0 | Test | 23:37:19.500 | 85039.5 | 22:57:00.000 | 23:03:00.100 | 22:57:00.000 | 2014-08-05 15:06 | 1800 | 43.6 | 115.84 | 582.3 | 365.1 | 514.1 | 2.1 | 148.9 | 103.3 | 5.3 | 22.1 | 4.27 | 96 | 90.1 | 89.2 | 90.2 | 25.3 | 40 | 38.6 | 95.4 | 35 | 196.3 | 0.73348 | 90.1 | 1.501 | 0.000807 | 84.2 | 0.7335 | 13.27 | -0.00063 | 91 | 89.2 | -11.1 | -18 | 98.7 | 103
2755 | 846307 | OnTest | 0 | Test | 23:37:49.500 | 85069.5 | 22:57:30.000 | 23:03:30.100 | 22:57:30.000 | 2014-08-05 15:06 | 1800 | 44.2 | 114.7 | 582.2 | 364.9 | 513.9 | 2.1 | 149 | 103.2 | 5.2 | 22.1 | 4.23 | 96 | 90 | 89.2 | 90.1 | 25.3 | 40 | 38.2 | 95.4 | 34.8 | 196 | 0.7333 | 90.1 | 1.503 | 0.000806 | 84 | 0.7334 | 13.298 | -0.00063 | 91 | 89.2 | -11.2 | -18.1 | 98.7 | 103
2756 | 846607 | OnTest | 0 | Test | 23:38:19.500 | 85099.5 | 22:58:00.000 | 23:04:00.100 | 22:58:00.000 | 2014-08-05 15:07 | 1800 | 41.4 | 114.87 | 591.7 | 364.9 | 513.6 | 2.1 | 148.8 | 103.1 | 5.2 | 22.3 | 4.24 | 96 | 90.1 | 89.2 | 90.1 | 25.3 | 39.9 | 40.9 | 95.4 | 34.9 | 196.2 | 0.73372 | 90.1 | 1.505 | 0.000807 | 84.1 | 0.7338 | 13.234 | -0.00063 | 91 | 89.1 | -11.2 | -18.1 | 98.7 | 103
2757 | 846907 | OnTest | 0 | Test | 23:38:49.500 | 85129.5 | 22:58:30.000 | 23:04:30.100 | 22:58:30.000 | 2014-08-05 15:07 | 1800 | 44.1 | 114.04 | 593.3 | 365 | 514.3 | 2.1 | 149.3 | 103.3 | 5.2 | 22.2 | 4.3 | 96 | 90.1 | 89.2 | 90.2 | 25.2 | 39.9 | 42 | 95.4 | 35.4 | 196.5 | 0.73281 | 90.1 | 1.501 | 0.000807 | 84.1 | 0.7329 | 13.374 | -0.00063 | 91 | 89.1 | -11.2 | -18.1 | 98.7 | 103.1
2758 | 847207 | OnTest | 0 | Test | 23:39:19.500 | 85159.5 | 22:59:00.000 | 23:05:00.100 | 22:59:00.000 | 2014-08-05 15:08 | 1800 | 45.7 | 114.77 | 593.4 | 364.8 | 513.9 | 2.1 | 149.1 | 103.1 | 5.3 | 22.1 | 4.25 | 96 | 90.1 | 89.2 | 90.2 | 25.3 | 39.9 | 39.8 | 95.4 | 35.5 | 196.5 | 0.73348 | 90.1 | 1.501 | 0.000807 | 84.1 | 0.7335 | 13.272 | -0.00063 | 91 | 89.1 | -11.2 | -18.1 | 98.8 | 103
2759 | 847507 | OnTest | 0 | Test | 23:39:49.500 | 85189.5 | 22:59:30.000 | 23:05:30.100 | 22:59:30.000 | 2014-08-05 15:08 | 1800 | 46 | 114.3 | 582 | 364.9 | 513.8 | 2.1 | 148.9 | 103.3 | 5.3 | 22.1 | 4.24 | 96 | 90 | 89.2 | 90.2 | 25.1 | 40 | 38 | 95.4 | 35.3 | 196.2 | 0.73397 | 90.1 | 1.493 | 0.000805 | 84 | 0.734 | 13.194 | -0.00063 | 91 | 89.2 | -11.3 | -18.2 | 98.7 | 102.9
2760 | 847807 | OnTest | 0 | Test | 23:40:19.500 | 85219.5 | 23:00:00.000 | 23:06:00.100 | 23:00:00.000 | 2014-08-05 15:09 | 1800 | 50.1 | 114.94 | 592.9 | 365.2 | 514.3 | 2.1 | 149.1 | 103.2 | 5.2 | 22.3 | 4.18 | 96 | 90 | 89.1 | 90.1 | 24.9 | 39.9 | 39.2 | 95.4 | 35 | 196 | 0.73311 | 90 | 1.503 | 0.000807 | 84.1 | 0.7331 | 13.332 | -0.00063 | 91 | 89.1 | -11.2 | -18.1 | 98.8 | 102.9
2761 | 848107 | OnTest | 0 | Test | 23:40:49.500 | 85249.5 | 23:00:30.000 | 23:06:30.100 | 23:00:30.000 | 2014-08-05 15:09 | 1800 | 48.1 | 113.95 | 576.8 | 364.7 | 513.7 | 2.1 | 149 | 103.2 | 5.2 | 22.4 | 4.17 | 96 | 90 | 89.2 | 90.2 | 24.7 | 40 | 42.1 | 95.4 | 35.2 | 196.3 | 0.73342 | 90 | 1.502 | 0.000805 | 83.9 | 0.7334 | 13.288 | -0.00063 | 90.9 | 89.1 | -11.4 | -18.3 | 98.7 | 102.9
2762 | 848407 | OnTest | 0 | Test | 23:41:19.500 | 85279.5 | 23:01:00.000 | 23:07:00.100 | 23:01:00.000 | 2014-08-05 15:10 | 1800 | 49.9 | 115.61 | 593.4 | 364.5 | 513.4 | 2.1 | 148.9 | 103.1 | 5.3 | 22.4 | 4.18 | 96 | 90 | 89.2 | 90.2 | 24.5 | 40 | 41.2 | 95.4 | 35.6 | 196.4 | 0.73342 | 90 | 1.497 | 0.000805 | 83.9 | 0.7334 | 13.289 | -0.00063 | 91 | 88.9 | -11.4 | -18.3 | 98.7 | 102.9
2763 | 848707 | OnTest | 0 | Test | 23:41:49.500 | 85309.5 | 23:01:30.000 | 23:07:30.100 | 23:01:30.000 | 2014-08-05 15:10 | 1800 | 46.5 | 114.91 | 594.5 | 364.6 | 513.4 | 2.1 | 148.8 | 103.2 | 5.3 | 22.1 | 4.2 | 96 | 90 | 89.2 | 90.2 | 24.4 | 40 | 38.9 | 95.5 | 35.9 | 196.1 | 0.73299 | 90.1 | 1.499 | 0.000806 | 84 | 0.7331 | 13.344 | -0.00063 | 91 | 89.2 | -11.3 | -18.2 | 98.7 | 102.9
2764 | 849007 | OnTest | 0 | Test | 23:42:19.500 | 85339.5 | 23:02:00.000 | 23:08:00.100 | 23:02:00.000 | 2014-08-05 15:11 | 1800 | 46.2 | 114.99 | 593 | 365 | 513.9 | 2.1 | 148.9 | 103.3 | 5.3 | 22.1 | 4.19 | 96 | 90 | 89.1 | 90.2 | 24.6 | 40 | 38.1 | 95.4 | 36.1 | 195.8 | 0.73323 | 90.2 | 1.502 | 0.000806 | 84.1 | 0.7333 | 13.301 | -0.00063 | 91.1 | 89.2 | -11.2 | -18.2 | 98.8 | 103
2765 | 849307 | OnTest | 0 | Test | 23:42:49.500 | 85369.5 | 23:02:30.000 | 23:08:30.100 | 23:02:30.000 | 2014-08-05 15:11 | 1800 | 46 | 114.15 | 585 | 364.4 | 513.1 | 2.1 | 148.7 | 103.1 | 5.3 | 22.2 | 4.19 | 96 | 90 | 89.1 | 90.2 | 24.9 | 40 | 40.4 | 95.4 | 35.9 | 195.9 | 0.73305 | 90.1 | 1.5 | 0.000804 | 83.8 | 0.7331 | 13.336 | -0.00063 | 91 | 89.2 | -11.5 | -18.4 | 98.7 | 102.9
2766 | 849607 | OnTest | 0 | Test | 23:43:19.500 | 85399.5 | 23:03:00.000 | 23:09:00.100 | 23:03:00.000 | 2014-08-05 15:12 | 1800 | 46.1 | 115.37 | 593.3 | 364.9 | 514 | 2.1 | 149 | 103.4 | 5.3 | 22.1 | 4.25 | 96 | 90 | 89.2 | 90.2 | 25.3 | 40 | 42.1 | 95.4 | 35.7 | 196.2 | 0.73305 | 90.1 | 1.5 | 0.000805 | 83.9 | 0.7331 | 13.337 | -0.00063 | 91 | 89.2 | -11.4 | -18.3 | 98.7 | 103
2767 | 849907 | OnTest | 0 | Test | 23:43:49.500 | 85429.5 | 23:03:30.000 | 23:09:30.100 | 23:03:30.000 | 2014-08-05 15:12 | 1800 | 50.1 | 115.06 | 593.2 | 364.9 | 513.7 | 2.1 | 148.8 | 103.3 | 5.3 | 22 | 4.41 | 96 | 90 | 89.1 | 90.2 | 25.4 | 40 | 40 | 95.4 | 35.5 | 196.2 | 0.73336 | 90.1 | 1.504 | 0.000806 | 84 | 0.7334 | 13.288 | -0.00063 | 91 | 89.2 | -11.3 | -18.2 | 98.7 | 103.1
2768 | 850207 | OnTest | 0 | Test | 23:44:19.500 | 85459.5 | 23:04:00.000 | 23:10:00.100 | 23:04:00.000 | 2014-08-05 15:13 | 1800 | 49.2 | 114.43 | 583.5 | 365.1 | 514.1 | 2.1 | 148.9 | 103.3 | 5.3 | 22 | 4.46 | 96 | 90 | 89.1 | 90.2 | 25.4 | 40 | 38 | 95.4 | 35.3 | 195.9 | 0.73342 | 90.1 | 1.497 | 0.000806 | 84 | 0.7335 | 13.282 | -0.00063 | 91 | 89.1 | -11.3 | -18.2 | 98.7 | 103.2
2769 | 850507 | OnTest | 0 | Test | 23:44:49.500 | 85489.5 | 23:04:30.000 | 23:10:30.100 | 23:04:30.000 | 2014-08-05 15:13 | 1800 | 51.3 | 114.34 | 573.3 | 365 | 514.2 | 2.1 | 149.2 | 103.1 | 5.3 | 22 | 4.33 | 96 | 90 | 89.1 | 90.1 | 25.5 | 40.1 | 39.1 | 95.4 | 35.3 | 195.8 | 0.73311 | 90 | 1.498 | 0.000806 | 84.1 | 0.7331 | 13.333 | -0.00063 | 91 | 89.1 | -11.2 | -18.1 | 98.7 | 103
2770 | 850807 | OnTest | 0 | Test | 23:45:19.500 | 85519.5 | 23:05:00.000 | 23:11:00.100 | 23:05:00.000 | 2014-08-05 15:14 | 1800 | 48.4 | 113.34 | 573.8 | 364.6 | 513.4 | 2.1 | 148.8 | 103.2 | 5.2 | 22.2 | 4.15 | 96 | 90 | 89.2 | 90.2 | 25.5 | 40.1 | 42 | 95.4 | 35.6 | 196.2 | 0.73348 | 90 | 1.496 | 0.000805 | 83.9 | 0.7335 | 13.279 | -0.00063 | 90.9 | 89.1 | -11.3 | -18.2 | 98.7 | 102.8
2771 | 851107 | OnTest | 0 | Test | 23:45:49.500 | 85549.5 | 23:05:30.000 | 23:11:30.100 | 23:05:30.000 | 2014-08-05 15:14 | 1800 | 46.8 | 113.61 | 578.7 | 364.8 | 513.8 | 2.1 | 149 | 103.2 | 5.3 | 22.1 | 4.14 | 96 | 90.1 | 89.2 | 90.2 | 25.6 | 40.2 | 41.4 | 95.4 | 36 | 196.4 | 0.73305 | 90.1 | 1.501 | 0.000805 | 83.9 | 0.7331 | 13.338 | -0.00063 | 91 | 89.1 | -11.4 | -18.3 | 98.7 | 102.9
2772 | 851407 | OnTest | 0 | Test | 23:46:19.500 | 85579.5 | 23:06:00.000 | 23:12:00.100 | 23:06:00.000 | 2014-08-05 15:15 | 1800 | 43.5 | 114.85 | 594.5 | 364.8 | 513.9 | 2.1 | 149.1 | 103.2 | 5.3 | 22 | 4.17 | 96 | 90 | 89.2 | 90.3 | 25.6 | 40.1 | 39.1 | 95.5 | 36.2 | 196.3 | 0.7333 | 90.1 | 1.499 | 0.000805 | 83.9 | 0.7333 | 13.299 | -0.00063 | 91 | 89.1 | -11.4 | -18.3 | 98.8 | 102.9
2773 | 851707 | OnTest | 0 | Test | 23:46:49.500 | 85609.5 | 23:06:30.000 | 23:12:30.100 | 23:06:30.000 | 2014-08-05 15:15 | 1800 | 45.3 | 114.65 | 583.6 | 364.7 | 513.8 | 2.1 | 149.1 | 103.2 | 5.3 | 22.1 | 4.19 | 96 | 90 | 89.1 | 90.2 | 25.5 | 40.2 | 38 | 95.5 | 36.4 | 196.1 | 0.73354 | 90.1 | 1.503 | 0.000805 | 83.9 | 0.7336 | 13.254 | -0.00063 | 91.1 | 89.2 | -11.3 | -18.2 | 98.7 | 102.9
2774 | 852007 | OnTest | 0 | Test | 23:47:19.500 | 85639.5 | 23:07:00.000 | 23:13:00.100 | 23:07:00.000 | 2014-08-05 15:16 | 1800 | 43.1 | 114.71 | 583.3 | 364.8 | 513.6 | 2.1 | 148.8 | 103.3 | 5.2 | 22.3 | 4.14 | 96 | 90 | 89.2 | 90.2 | 25.3 | 40.1 | 40 | 95.5 | 36.4 | 196.2 | 0.7336 | 90 | 1.503 | 0.000805 | 83.9 | 0.7336 | 13.256 | -0.00063 | 90.9 | 89.1 | -11.3 | -18.2 | 98.7 | 102.9
2775 | 852307 | OnTest | 0 | Test | 23:47:49.500 | 85669.5 | 23:07:30.000 | 23:13:30.100 | 23:07:30.000 | 2014-08-05 15:16 | 1800 | 41.6 | 114.87 | 580.6 | 364.4 | 513.6 | 2.1 | 149.1 | 103.3 | 5.2 | 22.3 | 4.05 | 96 | 90.1 | 89.2 | 90.2 | 25 | 40.1 | 42.2 | 95.5 | 36.5 | 196.6 | 0.7336 | 90.1 | 1.492 | 0.000805 | 83.9 | 0.7337 | 13.251 | -0.00063 | 91 | 89.1 | -11.4 | -18.3 | 98.7 | 102.7
2776 | 852607 | OnTest | 0 | Test | 23:48:19.500 | 85699.5 | 23:08:00.000 | 23:14:00.100 | 23:08:00.000 | 2014-08-05 15:17 | 1801 | 41.3 | 114.98 | 594.9 | 364.7 | 513.6 | 2.1 | 149 | 103.3 | 5.3 | 22.3 | 4.11 | 96 | 90.1 | 89.2 | 90.3 | 24.7 | 40.1 | 40.5 | 95.5 | 36.3 | 196.6 | 0.7336 | 90.1 | 1.502 | 0.000805 | 83.9 | 0.7337 | 13.251 | -0.00063 | 91 | 89.1 | -11.4 | -18.3 | 98.7 | 102.8
2777 | 852907 | OnTest | 0 | Test | 23:48:49.500 | 85729.5 | 23:08:30.000 | 23:14:30.100 | 23:08:30.000 | 2014-08-05 15:17 | 1800 | 41.5 | 114.92 | 592.8 | 364.5 | 513.3 | 2.1 | 148.8 | 103.1 | 5.3 | 22.3 | 4.14 | 96 | 90.1 | 89.2 | 90.3 | 24.5 | 40.1 | 38.3 | 95.5 | 36.6 | 196.3 | 0.73397 | 90.1 | 1.502 | 0.000805 | 83.9 | 0.734 | 13.193 | -0.00063 | 91 | 89.2 | -11.3 | -18.3 | 98.7 | 102.8
2778 | 853207 | OnTest | 0 | Test | 23:49:19.500 | 85759.5 | 23:09:00.000 | 23:15:00.100 | 23:09:00.000 | 2014-08-05 15:18 | 1800 | 41.7 | 114.22 | 583.4 | 364.3 | 512.9 | 2.1 | 148.6 | 103.3 | 5.3 | 22.4 | 4.13 | 96 | 90 | 89.2 | 90.2 | 24.4 | 40.1 | 38.5 | 95.5 | 36.6 | 196.2 | 0.73293 | 90.1 | 1.503 | 0.000804 | 83.8 | 0.733 | 13.352 | -0.00063 | 91 | 89.2 | -11.4 | -18.3 | 98.7 | 102.9
2779 | 853507 | OnTest | 0 | Test | 23:49:49.500 | 85789.5 | 23:09:30.000 | 23:15:30.100 | 23:09:30.000 | 2014-08-05 15:18 | 1800 | 41.6 | 115.01 | 580.7 | 364.4 | 513.4 | 2.1 | 149 | 103.2 | 5.2 | 22.5 | 4.05 | 96 | 90.1 | 89.2 | 90.2 | 24.3 | 40.2 | 41.4 | 95.5 | 36.4 | 196.4 | 0.73238 | 90.1 | 1.495 | 0.000804 | 83.8 | 0.7324 | 13.443 | -0.00063 | 91 | 89.1 | -11.4 | -18.3 | 98.7 | 102.7
2780 | 853807 | OnTest | 0 | Test | 23:50:19.500 | 85819.5 | 23:10:00.000 | 23:16:00.100 | 23:10:00.000 | 2014-08-05 15:19 | 1800 | 39.7 | 114.38 | 578.5 | 364.3 | 513.2 | 2.1 | 148.8 | 103.2 | 5.2 | 22.5 | 4.07 | 96 | 90.1 | 89.2 | 90.2 | 24.2 | 40.2 | 41.7 | 95.4 | 36.1 | 196.7 | 0.73311 | 90.1 | 1.504 | 0.000805 | 83.9 | 0.7332 | 13.327 | -0.00063 | 91 | 89.1 | -11.4 | -18.3 | 98.7 | 102.8
2781 | 854107 | OnTest | 0 | Test | 23:50:49.500 | 85849.5 | 23:10:30.000 | 23:16:30.100 | 23:10:30.000 | 2014-08-05 15:19 | 1800 | 40.7 | 115.46 | 592 | 364.6 | 513.7 | 2.1 | 149.1 | 103.4 | 5.3 | 22.3 | 4.05 | 96 | 89.5 | 88.6 | 90 | 24.3 | 40.1 | 39.5 | 95.4 | 35.8 | 196.6 | 0.73434 | 89.9 | 1.504 | 0.000805 | 83.9 | 0.7343 | 13.153 | -0.00063 | 90.8 | 89 | -11.4 | -18.3 | 98.7 | 102.8
2782 | 854407 | OnTest | 0 | Test | 23:51:19.500 | 85879.5 | 23:11:00.000 | 23:17:00.100 | 23:11:00.000 | 2014-08-05 15:20 | 1800 | 39.6 | 115.14 | 593.2 | 365 | 513.9 | 2.1 | 148.9 | 103.5 | 5.3 | 22.1 | 4.05 | 96 | 89.2 | 88.2 | 89.8 | 24.7 | 40 | 37.9 | 95.3 | 35.5 | 196.2 | 0.7336 | 89.8 | 1.5 | 0.000805 | 83.9 | 0.7335 | 13.274 | -0.00063 | 90.7 | 89 | -11.3 | -18.3 | 98.7 | 102.7
2783 | 854707 | OnTest | 0 | Test | 23:51:49.500 | 85909.5 | 23:11:30.000 | 23:17:30.100 | 23:11:30.000 | 2014-08-05 15:20 | 1800 | 41.5 | 115.09 | 585.5 | 365 | 513.9 | 2.1 | 148.8 | 103.5 | 5.2 | 22.1 | 4.07 | 96 | 89.2 | 88.4 | 89.7 | 25.1 | 40 | 39.5 | 95.2 | 35 | 196.2 | 0.73385 | 89.7 | 1.498 | 0.000804 | 83.7 | 0.7336 | 13.255 | -0.00063 | 90.6 | 88.7 | -11.5 | -18.4 | 98.7 | 102.7
2784 | 855007 | OnTest | 0 | Test | 23:52:19.500 | 85939.5 | 23:12:00.000 | 23:18:00.100 | 23:12:00.000 | 2014-08-05 15:21 | 1800 | 43.5 | 114.65 | 595.3 | 365.2 | 513.9 | 2.1 | 148.7 | 103.7 | 5.2 | 22.2 | 4.13 | 96 | 89.7 | 88.9 | 89.8 | 25 | 39.9 | 42.2 | 95.2 | 34.6 | 196.5 | 0.73372 | 89.7 | 1.5 | 0.000806 | 83.9 | 0.7336 | 13.267 | -0.00063 | 90.7 | 88.8 | -11.4 | -18.3 | 98.8 | 102.9
2785 | 855307 | OnTest | 0 | Test | 23:52:49.500 | 85969.5 | 23:12:30.000 | 23:18:30.100 | 23:12:30.000 | 2014-08-05 15:21 | 1800 | 45.8 | 113.2 | 576 | 365.3 | 514.2 | 2.1 | 148.9 | 103.4 | 5.3 | 22.2 | 4.28 | 96 | 90.2 | 89.4 | 89.9 | 24.9 | 39.9 | 40.9 | 95.2 | 34.5 | 196.6 | 0.7336 | 89.8 | 1.503 | 0.000807 | 84 | 0.7335 | 13.282 | -0.00063 | 90.7 | 88.8 | -11.3 | -18.2 | 98.7 | 103
2786 | 855607 | OnTest | 0 | Test | 23:53:19.500 | 85999.5 | 23:13:00.000 | 23:19:00.100 | 23:13:00.000 | 2014-08-05 15:22 | 1800 | 44.9 | 115.48 | 588.8 | 364.8 | 513.5 | 2.1 | 148.7 | 103.4 | 5.3 | 22.1 | 4.26 | 96 | 90.4 | 89.7 | 90.1 | 24.9 | 39.8 | 38.6 | 95.2 | 35 | 196.3 | 0.73452 | 89.9 | 1.501 | 0.000806 | 84 | 0.7344 | 13.13 | -0.00063 | 90.8 | 88.9 | -11.2 | -18.2 | 98.7 | 103
2787 | 855907 | OnTest | 0 | Test | 23:53:49.500 | 86029.5 | 23:13:30.000 | 23:19:30.100 | 23:13:30.000 | 2014-08-05 15:22 | 1800 | 46.1 | 115.54 | 593.4 | 365.2 | 514.2 | 2.1 | 149.1 | 103.3 | 5.3 | 22.2 | 4.26 | 96 | 90.6 | 89.8 | 90.1 | 24.8 | 39.8 | 38.3 | 95.3 | 35 | 196.1 | 0.73385 | 89.9 | 1.484 | 0.000807 | 84.1 | 0.7338 | 13.23 | -0.00063 | 90.8 | 89 | -11.2 | -18.1 | 98.7 | 103
2788 | 856207 | OnTest | 0 | Test | 23:54:19.500 | 86059.5 | 23:14:00.000 | 23:20:00.100 | 23:14:00.000 | 2014-08-05 15:23 | 1800 | 46.5 | 114.99 | 588.1 | 364.8 | 513.7 | 2.1 | 148.9 | 103.2 | 5.2 | 22.3 | 4.24 | 96 | 90.6 | 89.8 | 90.2 | 24.8 | 39.9 | 40.9 | 95.3 | 35 | 196.2 | 0.73378 | 90 | 1.499 | 0.000806 | 84 | 0.7338 | 13.23 | -0.00063 | 90.9 | 89.1 | -11.2 | -18.1 | 98.7 | 102.9
2789 | 856507 | OnTest | 0 | Test | 23:54:49.500 | 86089.5 | 23:14:30.000 | 23:20:30.100 | 23:14:30.000 | 2014-08-05 15:23 | 1800 | 46.4 | 114.23 | 586.6 | 364.9 | 514 | 2.1 | 149.1 | 103.5 | 5.2 | 22.2 | 4.4 | 96 | 90.2 | 89.2 | 90.2 | 25 | 39.9 | 42 | 95.4 | 35.3 | 196.5 | 0.73323 | 90 | 1.499 | 0.000807 | 84.1 | 0.7332 | 13.317 | -0.00063 | 91 | 89 | -11.2 | -18.1 | 98.8 | 103.2
2790 | 856807 | OnTest | 0 | Test | 23:55:19.500 | 86119.5 | 23:15:00.000 | 23:21:00.100 | 23:15:00.000 | 2014-08-05 15:24 | 1800 | 48.7 | 114.77 | 579.1 | 365.4 | 514.5 | 2.1 | 149.1 | 103.4 | 5.3 | 22.1 | 4.31 | 96 | 89.7 | 88.8 | 90.1 | 25.1 | 40 | 39.9 | 95.4 | 35.1 | 196.5 | 0.73293 | 89.9 | 1.504 | 0.000808 | 84.2 | 0.7329 | 13.369 | -0.00063 | 90.9 | 89 | -11.1 | -18 | 98.7 | 103
2791 | 857107 | OnTest | 0 | Test | 23:55:49.500 | 86149.5 | 23:15:30.000 | 23:21:30.100 | 23:15:30.000 | 2014-08-05 15:24 | 1800 | 48.7 | 115.19 | 583.3 | 365 | 514 | 2.1 | 149 | 103.8 | 5.3 | 22.1 | 4.26 | 96 | 89.4 | 88.5 | 89.9 | 25 | 39.9 | 38.1 | 95.3 | 35.1 | 196.1 | 0.73317 | 89.9 | 1.494 | 0.000808 | 84.1 | 0.7331 | 13.336 | -0.00063 | 90.8 | 89 | -11.1 | -18.1 | 98.7 | 103
2792 | 857407 | OnTest | 0 | Test | 23:56:19.500 | 86179.5 | 23:16:00.000 | 23:22:00.100 | 23:16:00.000 | 2014-08-05 15:25 | 1800 | 49.3 | 114.89 | 586.6 | 365.3 | 514.4 | 2.1 | 149.1 | 103.7 | 5.3 | 22.2 | 4.23 | 96 | 89.3 | 88.4 | 89.8 | 25.1 | 39.8 | 39 | 95.3 | 35.3 | 196 | 0.7333 | 89.8 | 1.491 | 0.000806 | 84 | 0.7331 | 13.33 | -0.00063 | 90.7 | 88.8 | -11.2 | -18.2 | 98.7 | 102.9
2793 | 857707 | OnTest | 0 | Test | 23:56:49.500 | 86209.5 | 23:16:30.000 | 23:22:30.100 | 23:16:30.000 | 2014-08-05 15:25 | 1800 | 51.2 | 115.01 | 594.9 | 365.3 | 514.2 | 2.1 | 148.9 | 103.5 | 5.2 | 22.2 | 4.23 | 96 | 89.7 | 88.9 | 89.9 | 25.2 | 39.8 | 41.9 | 95.2 | 35.2 | 196.2 | 0.73391 | 89.8 | 1.499 | 0.000806 | 83.9 | 0.7338 | 13.228 | -0.00063 | 90.8 | 88.9 | -11.3 | -18.2 | 98.7 | 102.9
2794 | 858007 | OnTest | 0 | Test | 23:57:19.500 | 86239.5 | 23:17:00.000 | 23:23:00.100 | 23:17:00.000 | 2014-08-05 15:26 | 1799 | 51.5 | 113.13 | 590.5 | 365.5 | 514.5 | 2.1 | 149 | 103.5 | 5.3 | 22.2 | 4.23 | 96 | 90 | 89.2 | 90 | 25.1 | 39.9 | 41.3 | 95.2 | 35 | 196.3 | 0.73348 | 89.9 | 1.503 | 0.000806 | 83.9 | 0.7334 | 13.292 | -0.00063 | 90.8 | 88.9 | -11.3 | -18.3 | 98.7 | 103
2795 | 858307 | OnTest | 0 | Test | 23:57:49.500 | 86269.5 | 23:17:30.000 | 23:23:30.100 | 23:17:30.000 | 2014-08-05 15:26 | 1800 | 52.1 | 113.86 | 584.8 | 365.1 | 514.2 | 2.1 | 149.2 | 103.5 | 5.3 | 22.1 | 4.26 | 96 | 90.2 | 89.3 | 90 | 24.8 | 39.9 | 39 | 95.2 | 35.3 | 196.1 | 0.73403 | 89.9 | 1.501 | 0.000807 | 84.1 | 0.734 | 13.2 | -0.00063 | 90.9 | 89 | -11.1 | -18.1 | 98.7 | 103
2796 | 858607 | OnTest | 0 | Test | 23:58:19.500 | 86299.5 | 23:18:00.000 | 23:24:00.100 | 23:18:00.000 | 2014-08-05 15:27 | 1800 | 51.4 | 114.99 | 588.4 | 365 | 513.9 | 2.1 | 149 | 103.6 | 5.3 | 22.1 | 4.27 | 96 | 90.2 | 89.4 | 90 | 25 | 39.9 | 38 | 95.3 | 35.2 | 195.8 | 0.73378 | 89.9 | 1.502 | 0.000806 | 84 | 0.7337 | 13.24 | -0.00063 | 90.8 | 89 | -11.3 | -18.2 | 98.7 | 103
2797 | 858907 | OnTest | 0 | Test | 23:58:49.500 | 86329.5 | 23:18:30.000 | 23:24:30.100 | 23:18:30.000 | 2014-08-05 15:27 | 1800 | 52.6 | 114.28 | 586.3 | 365.1 | 514 | 2.1 | 148.9 | 103.3 | 5.2 | 22.2 | 4.21 | 96 | 90.3 | 89.5 | 90 | 25.3 | 39.9 | 40.2 | 95.3 | 35 | 195.9 | 0.73415 | 89.9 | 1.503 | 0.000807 | 84.1 | 0.7341 | 13.182 | -0.00063 | 90.9 | 89 | -11.1 | -18.1 | 98.7 | 102.9
2798 | 859207 | OnTest | 0 | Test | 23:59:19.500 | 86359.5 | 23:19:00.000 | 23:25:00.100 | 23:19:00.000 | 2014-08-05 15:28 | 1800 | 53.6 | 114.69 | 584.3 | 365.3 | 514.2 | 2.1 | 148.9 | 103.3 | 5.3 | 22.2 | 4.31 | 96 | 90.3 | 89.5 | 90 | 25.3 | 39.9 | 42.2 | 95.2 | 34.8 | 196.3 | 0.7336 | 89.9 | 1.503 | 0.000807 | 84.1 | 0.7335 | 13.271 | -0.00063 | 90.8 | 89 | -11.2 | -18.1 | 98.7 | 103
2799 | 859507 | OnTest | 0 | Test | 23:59:49.500 | 86389.5 | 23:19:30.000 | 23:25:30.100 | 23:19:30.000 | 2014-08-05 15:28 | 1800 | 55.8 | 115.15 | 589.4 | 365.1 | 514 | 2.1 | 148.9 | 103.3 | 5.3 | 22.1 | 4.4 | 96 | 90.3 | 89.5 | 90.1 | 25.2 | 40 | 40.3 | 95.3 | 34.9 | 196.3 | 0.73287 | 90 | 1.497 | 0.000807 | 84.1 | 0.7329 | 13.373 | -0.00063 | 91 | 89 | -11.1 | -18.1 | 98.7 | 103.1
2800 | 859807 | OnTest | 0 | Test | 24:00:19.500 | 86419.5 | 23:20:00.000 | 23:26:00.100 | 23:20:00.000 | 2014-08-05 15:29 | 1800 | 54.4 | 115.65 | 589.9 | 365.4 | 514.6 | 2.1 | 149.2 | 103.2 | 5.3 | 22.1 | 4.39 | 96 | 90.3 | 89.4 | 90.1 | 25.2 | 40 | 38.3 | 95.3 | 35.3 | 196.1 | 0.73323 | 90 | 1.502 | 0.000807 | 84.1 | 0.7332 | 13.314 | -0.00063 | 91 | 89.1 | -11.1 | -18 | 98.7 | 103.1
2801 | 860107 | OnTest | 0 | Test | 24:00:49.500 | 86449.5 | 23:20:30.000 | 23:26:30.100 | 23:20:30.000 | 2014-08-05 15:29 | 1801 | 53 | 115.03 | 593.7 | 365 | 513.8 | 2.1 | 148.8 | 103.4 | 5.3 | 22.2 | 4.29 | 96 | 90.2 | 89.3 | 90.1 | 25.2 | 40 | 38.8 | 95.3 | 35.8 | 196 | 0.73323 | 90.1 | 1.506 | 0.000807 | 84.1 | 0.7333 | 13.309 | -0.00063 | 91 | 89.1 | -11.2 | -18.1 | 98.7 | 103
2802 | 860407 | OnTest | 0 | Test | 24:01:19.500 | 86479.5 | 23:21:00.000 | 23:27:00.100 | 23:21:00.000 | 2014-08-05 15:30 | 1800 | 49.9 | 115.19 | 589.7 | 365 | 513.8 | 2.1 | 148.8 | 103.3 | 5.2 | 22.2 | 4.25 | 96 | 90.1 | 89.3 | 90.1 | 25.1 | 40 | 41.7 | 95.3 | 36 | 196.3 | 0.73366 | 90 | 1.503 | 0.000807 | 84.1 | 0.7337 | 13.251 | -0.00063 | 90.9 | 89.1 | -11.2 | -18.1 | 98.7 | 103
2803 | 860707 | OnTest | 0 | Test | 24:01:49.500 | 86509.5 | 23:21:30.000 | 23:27:30.100 | 23:21:30.000 | 2014-08-05 15:30 | 1800 | 49.2 | 114.06 | 588 | 365 | 513.9 | 2.1 | 148.9 | 103.4 | 5.3 | 22.2 | 4.34 | 96 | 90 | 89.1 | 90.1 | 25.1 | 40 | 41.5 | 95.4 | 36.1 | 196.5 | 0.73403 | 90.1 | 1.502 | 0.000808 | 84.2 | 0.7341 | 13.187 | -0.00063 | 91 | 89.1 | -11.1 | -18 | 98.7 | 103.1
2804 | 861007 | OnTest | 0 | Test | 24:02:19.500 | 86539.5 | 23:22:00.000 | 23:28:00.100 | 23:22:00.000 | 2014-08-05 15:31 | 1800 | 46.1 | 114.27 | 593.1 | 365.2 | 514.1 | 2.1 | 148.9 | 103.3 | 5.4 | 22.1 | 4.34 | 96 | 89.9 | 89 | 90 | 25.1 | 40.1 | 39.3 | 95.4 | 36.2 | 196.4 | 0.73323 | 90 | 1.501 | 0.000806 | 84 | 0.7332 | 13.315 | -0.00063 | 90.9 | 89.1 | -11.2 | -18.1 | 98.7 | 103
2805 | 861307 | OnTest | 0 | Test | 24:02:49.500 | 86569.5 | 23:22:30.000 | 23:28:30.100 | 23:22:30.000 | 2014-08-05 15:31 | 1800 | 47.8 | 114.46 | 584.6 | 365.3 | 514.4 | 2.1 | 149.1 | 103.4 | 5.3 | 22.1 | 4.37 | 96 | 89.8 | 88.9 | 89.9 | 25 | 40.1 | 38 | 95.3 | 36.1 | 196.1 | 0.7336 | 90 | 1.506 | 0.000806 | 84 | 0.7336 | 13.258 | -0.00063 | 91 | 89.1 | -11.2 | -18.2 | 98.7 | 103.1
2806 | 861607 | OnTest | 0 | Test | 24:03:19.500 | 86599.5 | 23:23:00.000 | 23:29:00.100 | 23:23:00.000 | 2014-08-05 15:32 | 1800 | 44.4 | 113.65 | 584.5 | 365 | 513.7 | 2.1 | 148.7 | 103.6 | 5.3 | 22.3 | 4.37 | 96 | 89.7 | 88.8 | 89.9 | 24.9 | 40.2 | 39.8 | 95.3 | 36.2 | 196.1 | 0.7336 | 90 | 1.502 | 0.000806 | 84.1 | 0.7336 | 13.263 | -0.00063 | 90.9 | 89 | -11.2 | -18.1 | 98.7 | 103.1
2807 | 861907 | OnTest | 0 | Test | 24:03:49.500 | 86629.5 | 23:23:30.000 | 23:29:30.100 | 23:23:30.000 | 2014-08-05 15:32 | 1800 | 44.7 | 113.69 | 589.9 | 365.3 | 514 | 2.1 | 148.7 | 103.7 | 5.3 | 22.3 | 4.22 | 96 | 89.7 | 88.8 | 89.9 | 24.9 | 40.3 | 42.2 | 95.2 | 36.1 | 196.5 | 0.73336 | 90 | 1.501 | 0.000806 | 84 | 0.7333 | 13.301 | -0.00063 | 90.9 | 89 | -11.3 | -18.2 | 98.7 | 102.9
2808 | 862207 | OnTest | 0 | Test | 24:04:19.500 | 86659.5 | 23:24:00.000 | 23:30:00.100 | 23:24:00.000 | 2014-08-05 15:33 | 1800 | 43.9 | 113.38 | 589 | 364.7 | 513.6 | 2.1 | 148.9 | 103.6 | 5.3 | 22.2 | 4.31 | 96 | 89.8 | 88.9 | 90 | 24.8 | 40.3 | 40.7 | 95.2 | 36.1 | 196.6 | 0.73336 | 90 | 1.503 | 0.000806 | 84 | 0.7333 | 13.3 | -0.00063 | 90.9 | 89 | -11.3 | -18.2 | 98.7 | 103.1
2809 | 862507 | OnTest | 0 | Test | 24:04:49.500 | 86689.5 | 23:24:30.000 | 23:30:30.100 | 23:24:30.000 | 2014-08-05 15:33 | 1800 | 43.9 | 115.68 | 589 | 365.3 | 514.2 | 2.1 | 148.9 | 103.6 | 5.4 | 22.1 | 4.49 | 96 | 89.8 | 88.9 | 90 | 24.8 | 40.2 | 38.7 | 95.3 | 36.1 | 196.4 | 0.7333 | 90 | 1.493 | 0.000806 | 84 | 0.7333 | 13.306 | -0.00063 | 90.9 | 89.1 | -11.2 | -18.1 | 98.7 | 103.2
2810 | 862807 | OnTest | 0 | Test | 24:05:19.500 | 86719.5 | 23:25:00.000 | 23:31:00.100 | 23:25:00.000 | 2014-08-05 15:34 | 1800 | 38.8 | 115.91 | 583 | 364.9 | 513.7 | 2.1 | 148.8 | 103.6 | 5.3 | 22.2 | 4.41 | 96 | 89.8 | 89 | 90 | 24.8 | 40.2 | 38.3 | 95.3 | 36.3 | 196.2 | 0.73354 | 90 | 1.503 | 0.000807 | 84.1 | 0.7336 | 13.267 | -0.00063 | 91 | 89 | -11.2 | -18.1 | 98.7 | 103.2
2811 | 863107 | OnTest | 0 | Test | 24:05:49.500 | 86749.5 | 23:25:30.000 | 23:31:30.100 | 23:25:30.000 | 2014-08-05 15:34 | 1800 | 42.1 | 114.8 | 593.3 | 364.8 | 513.8 | 2.1 | 149 | 103.6 | 5.3 | 22.4 | 4.25 | 96 | 89.9 | 89 | 90 | 24.8 | 40.2 | 40.9 | 95.3 | 36.3 | 196.4 | 0.73299 | 90 | 1.504 | 0.000806 | 84 | 0.733 | 13.352 | -0.00063 | 90.9 | 89.1 | -11.3 | -18.2 | 98.7 | 103
2812 | 863407 | OnTest | 0 | Test | 24:06:19.500 | 86779.5 | 23:26:00.000 | 23:32:00.100 | 23:26:00.000 | 2014-08-05 15:35 | 1800 | 40.2 | 113.38 | 584.8 | 365 | 514 | 2.1 | 148.9 | 103.6 | 5.3 | 22.2 | 4.29 | 96 | 90 | 89.1 | 90 | 24.9 | 40.1 | 41.9 | 95.3 | 36.5 | 196.6 | 0.73287 | 90.1 | 1.501 | 0.000805 | 83.9 | 0.7329 | 13.368 | -0.00063 | 91 | 89.1 | -11.3 | -18.2 | 98.7 | 103
2813 | 863707 | OnTest | 0 | Test | 24:06:49.500 | 86809.5 | 23:26:30.000 | 23:32:30.100 | 23:26:30.000 | 2014-08-05 15:35 | 1799 | 41.3 | 114.24 | 581.6 | 364.9 | 513.8 | 2.1 | 148.8 | 103.5 | 5.3 | 22.2 | 4.31 | 96 | 90 | 89.2 | 90.1 | 24.9 | 40.2 | 39.9 | 95.3 | 36.6 | 196.6 | 0.73311 | 90.1 | 1.493 | 0.000805 | 83.9 | 0.7332 | 13.329 | -0.00063 | 91 | 89.2 | -11.4 | -18.3 | 98.7 | 103
2814 | 864007 | OnTest | 0 | Test | 24:07:19.500 | 86839.5 | 23:27:00.000 | 23:33:00.100 | 23:27:00.000 | 2014-08-05 15:36 | 1800 | 38.3 | 115.01 | 586.8 | 365.1 | 513.9 | 2.1 | 148.8 | 103.5 | 5.3 | 22.1 | 4.45 | 96 | 90 | 89.2 | 90 | 24.9 | 40.1 | 38.1 | 95.3 | 36.6 | 196.3 | 0.73305 | 90.1 | 1.491 | 0.000805 | 84 | 0.7331 | 13.337 | -0.00063 | 91 | 89.2 | -11.3 | -18.2 | 98.7 | 103.2
2815 | 864307 | OnTest | 0 | Test | 24:07:49.500 | 86869.5 | 23:27:30.000 | 23:33:30.100 | 23:27:30.000 | 2014-08-05 15:36 | 1800 | 40.4 | 115.52 | 590.2 | 365.1 | 513.9 | 2.1 | 148.8 | 103.6 | 5.2 | 22.2 | 4.32 | 96 | 90.1 | 89.2 | 90 | 24.8 | 40.1 | 39 | 95.3 | 36.6 | 196.2 | 0.73262 | 90 | 1.496 | 0.000805 | 83.9 | 0.7326 | 13.407 | -0.00063 | 90.9 | 89.1 | -11.3 | -18.2 | 98.7 | 103
2816 | 864607 | OnTest | 0 | Test | 24:08:19.500 | 86899.5 | 23:28:00.000 | 23:34:00.100 | 23:28:00.000 | 2014-08-05 15:37 | 1800 | 39.7 | 115.12 | 585.2 | 364.9 | 513.6 | 2.1 | 148.8 | 103.5 | 5.2 | 22.3 | 4.18 | 96 | 90.1 | 89.2 | 90.1 | 24.9 | 40.1 | 41.9 | 95.3 | 36.6 | 196.5 | 0.73348 | 90.1 | 1.501 | 0.000805 | 83.9 | 0.7335 | 13.27 | -0.00063 | 91 | 89.1 | -11.3 | -18.2 | 98.7 | 102.9
2817 | 864907 | OnTest | 0 | Test | 24:08:49.500 | 86929.5 | 23:28:30.000 | 23:34:30.100 | 23:28:30.000 | 2014-08-05 15:37 | 1800 | 38.9 | 114.66 | 585.8 | 364.9 | 514.1 | 2.1 | 149.2 | 103.4 | 5.3 | 22.2 | 4.24 | 96 | 90.1 | 89.2 | 90.1 | 24.9 | 40.2 | 41.4 | 95.4 | 36.6 | 196.6 | 0.73299 | 90.1 | 1.503 | 0.000805 | 83.9 | 0.733 | 13.345 | -0.00063 | 91 | 89.2 | -11.3 | -18.2 | 98.7 | 102.9
2818 | 865207 | OnTest | 0 | Test | 24:09:19.500 | 86959.5 | 23:29:00.000 | 23:35:00.100 | 23:29:00.000 | 2014-08-05 15:38 | 1800 | 37.2 | 115.67 | 591.3 | 364.8 | 513.8 | 2.1 | 149 | 103.4 | 5.3 | 22.1 | 4.37 | 96 | 90.1 | 89.2 | 90.2 | 25 | 40.1 | 39.3 | 95.4 | 36.5 | 196.4 | 0.73342 | 90.2 | 1.501 | 0.000806 | 84.1 | 0.7335 | 13.272 | -0.00063 | 91.1 | 89.3 | -11.2 | -18.1 | 98.7 | 103.1
2819 | 865507 | OnTest | 0 | Test | 24:09:49.500 | 86989.5 | 23:29:30.000 | 23:35:30.100 | 23:29:30.000 | 2014-08-05 15:38 | 1800 | 36.7 | 114.81 | 593.8 | 365.1 | 513.9 | 2.1 | 148.8 | 103.5 | 5.3 | 22.1 | 4.55 | 96 | 90.1 | 89.2 | 90.1 | 25.1 | 40 | 38 | 95.4 | 36.7 | 196.1 | 0.73342 | 90.1 | 1.506 | 0.000806 | 84.1 | 0.7335 | 13.276 | -0.00063 | 91.1 | 89.2 | -11.2 | -18.1 | 98.7 | 103.3
2820 | 865807 | OnTest | 0 | Test | 24:10:19.500 | 87019.5 | 23:30:00.000 | 23:36:00.100 | 23:30:00.000 | 2014-08-05 15:39 | 1800 | 35.2 | 115.23 | 588.5 | 365 | 514 | 2.1 | 149 | 103.3 | 5.2 | 22.2 | 4.4 | 96 | 90.1 | 89.2 | 90.1 | 25.1 | 40 | 39.7 | 95.4 | 36.4 | 196.1 | 0.73256 | 90.1 | 1.503 | 0.000806 | 84.1 | 0.7327 | 13.406 | -0.00063 | 91.1 | 89.2 | -11.2 | -18.1 | 98.7 | 103.1
2821 | 866107 | OnTest | 0 | Test | 24:10:49.500 | 87049.5 | 23:30:30.000 | 23:36:30.100 | 23:30:30.000 | 2014-08-05 15:39 | 1800 | 36.3 | 114.36 | 582.7 | 364.9 | 513.7 | 2.1 | 148.8 | 103.4 | 5.2 | 22.2 | 4.37 | 96 | 90.1 | 89.2 | 90.1 | 25.2 | 40 | 42.1 | 95.4 | 36.2 | 196.4 | 0.73256 | 90 | 1.503 | 0.000805 | 84 | 0.7326 | 13.416 | -0.00063 | 91 | 89.1 | -11.3 | -18.1 | 98.7 | 103.1
2822 | 866407 | OnTest | 0 | Test | 24:11:19.500 | 87079.5 | 23:31:00.000 | 23:37:00.100 | 23:31:00.000 | 2014-08-05 15:40 | 1800 | 35.3 | 115.17 | 584.5 | 365 | 513.9 | 2.1 | 148.9 | 103.4 | 5.3 | 22.1 | 4.31 | 96 | 90.1 | 89.2 | 90 | 25.2 | 39.9 | 40.8 | 95.4 | 36.3 | 196.5 | 0.73323 | 90.1 | 1.506 | 0.000805 | 84 | 0.7333 | 13.302 | -0.00063 | 91.1 | 89.2 | -11.3 | -18.2 | 98.7 | 103
2823 | 866707 | OnTest | 0 | Test | 24:11:49.500 | 87109.5 | 23:31:30.000 | 23:37:30.100 | 23:31:30.000 | 2014-08-05 15:40 | 1800 | 34.3 | 113.61 | 581.4 | 365.2 | 514.1 | 2.1 | 148.8 | 103.4 | 5.3 | 22 | 4.41 | 96 | 90 | 89.2 | 90 | 25.2 | 40 | 38.7 | 95.4 | 36.2 | 196.3 | 0.73274 | 90 | 1.504 | 0.000806 | 84 | 0.7328 | 13.389 | -0.00063 | 90.9 | 89.2 | -11.2 | -18.2 | 98.7 | 103.1
2824 | 867007 | OnTest | 0 | Test | 24:12:19.500 | 87139.5 | 23:32:00.000 | 23:38:00.100 | 23:32:00.000 | 2014-08-05 15:41 | 1800 | 35 | 114.53 | 585.3 | 365 | 513.9 | 2.1 | 148.9 | 103.6 | 5.3 | 22.1 | 4.32 | 96 | 90 | 89.1 | 89.9 | 25.2 | 39.9 | 38.2 | 95.3 | 35.9 | 196.1 | 0.73268 | 90 | 1.503 | 0.000805 | 83.9 | 0.7327 | 13.403 | -0.00063 | 90.9 | 89.1 | -11.3 | -18.2 | 98.7 | 103
2825 | 867307 | OnTest | 0 | Test | 24:12:49.500 | 87169.5 | 23:32:30.000 | 23:38:30.100 | 23:32:30.000 | 2014-08-05 15:41 | 1800 | 36.1 | 114.77 | 583.1 | 364.8 | 513.7 | 2.2 | 148.9 | 103.5 | 5.2 | 22.3 | 4.26 | 96 | 90 | 89.1 | 89.9 | 25.2 | 40 | 40.6 | 95.3 | 35.9 | 196.2 | 0.73262 | 89.9 | 1.502 | 0.000805 | 83.9 | 0.7326 | 13.418 | -0.00063 | 90.9 | 89 | -11.4 | -18.3 | 98.7 | 103
2826 | 867607 | OnTest | 0 | Test | 24:13:19.500 | 87199.5 | 23:33:00.000 | 23:39:00.100 | 23:33:00.000 | 2014-08-05 15:42 | 1800 | 35.9 | 115.45 | 594.8 | 364.7 | 513.7 | 2.2 | 149 | 103.5 | 5.3 | 22.3 | 4.16 | 96 | 90 | 89.1 | 89.9 | 25 | 40 | 42.1 | 95.3 | 35.9 | 196.6 | 0.73305 | 90 | 1.5 | 0.000804 | 83.8 | 0.733 | 13.347 | -0.00063 | 90.9 | 89.1 | -11.4 | -18.3 | 98.7 | 102.9
2827 | 867907 | OnTest | 0 | Test | 24:13:49.500 | 87229.5 | 23:33:30.000 | 23:39:30.100 | 23:33:30.000 | 2014-08-05 15:42 | 1800 | 34.9 | 114.11 | 588.3 | 365.3 | 514.3 | 2.2 | 149 | 103.3 | 5.3 | 22.2 | 4.22 | 96 | 90 | 89.1 | 89.9 | 24.9 | 40 | 40.2 | 95.3 | 36.1 | 196.6 | 0.73336 | 90 | 1.501 | 0.000806 | 84 | 0.7333 | 13.301 | -0.00063 | 90.9 | 89.1 | -11.3 | -18.2 | 98.7 | 103
2828 | 868207 | OnTest | 0 | Test | 24:14:19.500 | 87259.5 | 23:34:00.000 | 23:40:00.100 | 23:34:00.000 | 2014-08-05 15:43 | 1800 | 35.4 | 113.16 | 579.5 | 364.8 | 513.6 | 2.1 | 148.8 | 103.2 | 5.3 | 22.1 | 4.37 | 96 | 90 | 89.1 | 89.9 | 24.9 | 40.1 | 38.3 | 95.3 | 36.3 | 196.3 | 0.73293 | 90 | 1.505 | 0.000805 | 83.9 | 0.7329 | 13.366 | -0.00063 | 90.9 | 89.1 | -11.3 | -18.3 | 98.7 | 103.1
2829 | 868507 | OnTest | 0 | Test | 24:14:49.500 | 87289.5 | 23:34:30.000 | 23:40:30.100 | 23:34:30.000 | 2014-08-05 15:43 | 1800 | 35.6 | 114.89 | 593.3 | 365.5 | 514.4 | 2.1 | 148.9 | 103.3 | 5.3 | 22.2 | 4.47 | 96 | 89.9 | 89 | 89.8 | 24.9 | 40 | 38.6 | 95.3 | 36.1 | 196.2 | 0.7325 | 89.9 | 1.501 | 0.000804 | 83.8 | 0.7325 | 13.436 | -0.00063 | 90.8 | 89 | -11.3 | -18.2 | 98.6 | 103
2830 | 868807 | OnTest | 0 | Test | 24:15:19.500 | 87319.5 | 23:35:00.000 | 23:41:00.100 | 23:35:00.000 | 2014-08-05 15:44 | 1800 | 35.9 | 115.5 | 591.3 | 365.2 | 513.9 | 2.2 | 148.8 | 103.5 | 5.2 | 22.4 | 4.32 | 96 | 89.9 | 89.1 | 89.8 | 24.9 | 39.9 | 41.4 | 95.2 | 36.9 | 196.5 | 0.73195 | 89.9 | 1.49 | 0.000806 | 84 | 0.7319 | 13.522 | -0.00063 | 90.8 | 89 | -11.3 | -18.2 | 98.8 | 103.1
2831 | 869107 | OnTest | 0 | Test | 24:15:49.500 | 87349.5 | 23:35:30.000 | 23:41:30.100 | 23:35:30.000 | 2014-08-05 15:44 | 1800 | 33.2 | 115.34 | 597 | 365.1 | 514 | 2.2 | 149 | 103.5 | 5.3 | 22.3 | 4.23 | 96 | 90 | 89.1 | 89.9 | 24.8 | 39.9 | 41.7 | 95.2 | 36.9 | 196.8 | 0.73281 | 90 | 1.498 | 0.000804 | 83.8 | 0.7328 | 13.384 | -0.00063 | 90.9 | 89.1 | -11.4 | -18.3 | 98.7 | 102.9
2832 | 869407 | OnTest | 0 | Test | 24:16:19.500 | 87379.5 | 23:36:00.000 | 23:42:00.100 | 23:36:00.000 | 2014-08-05 15:45 | 1799 | 33 | 114.78 | 591.5 | 365.4 | 514.4 | 2.2 | 149 | 103.5 | 5.3 | 22.2 | 4.35 | 96 | 89.9 | 89.1 | 89.8 | 24.8 | 39.9 | 39.5 | 95.2 | 37.4 | 196.7 | 0.7333 | 90 | 1.501 | 0.000805 | 83.9 | 0.7333 | 13.305 | -0.00063 | 90.9 | 89.2 | -11.4 | -18.3 | 98.7 | 103.1
2833 | 869707 | OnTest | 0 | Test | 24:16:49.500 | 87409.5 | 23:36:30.000 | 23:42:30.100 | 23:36:30.000 | 2014-08-05 15:45 | 1800 | 31.8 | 114.69 | 583.2 | 365.4 | 514.4 | 2.2 | 149 | 103.4 | 5.3 | 22.1 | 4.47 | 96 | 90 | 89.1 | 89.8 | 24.8 | 40 | 38 | 95.2 | 37.2 | 196.5 | 0.73244 | 90.1 | 1.501 | 0.000805 | 84 | 0.7325 | 13.432 | -0.00063 | 90.9 | 89.2 | -11.3 | -18.2 | 98.7 | 103.1
2834 | 870007 | OnTest | 0 | Test | 24:17:19.500 | 87439.5 | 23:37:00.000 | 23:43:00.100 | 23:37:00.000 | 2014-08-05 15:46 | 1800 | 32.9 | 115.66 | 591.2 | 365.2 | 514.2 | 2.2 | 149.1 | 103.5 | 5.3 | 22.3 | 4.37 | 96 | 90 | 89.1 | 89.8 | 24.9 | 40 | 39.6 | 95.2 | 37.9 | 196.5 | 0.73268 | 90 | 1.504 | 0.000805 | 83.9 | 0.7327 | 13.398 | -0.00063 | 90.9 | 89.2 | -11.3 | -18.2 | 98.7 | 103.1
2835 | 870307 | OnTest | 0 | Test | 24:17:49.500 | 87469.5 | 23:37:30.000 | 23:43:30.100 | 23:37:30.000 | 2014-08-05 15:46 | 1800 | 33.7 | 115.44 | 584 | 365.3 | 514.1 | 2.2 | 148.9 | 103.7 | 5.3 | 22.3 | 4.3 | 96 | 90 | 89.1 | 89.8 | 24.9 | 40 | 42.1 | 95.2 | 37.9 | 196.9 | 0.73262 | 90.1 | 1.502 | 0.000806 | 84 | 0.7327 | 13.401 | -0.00063 | 90.9 | 89.3 | -11.3 | -18.2 | 98.7 | 103
2836 | 870607 | OnTest | 0 | Test | 24:18:19.500 | 87499.5 | 23:38:00.000 | 23:44:00.100 | 23:38:00.000 | 2014-08-05 15:47 | 1800 | 34.4 | 114.93 | 581.8 | 365.1 | 514.1 | 2.2 | 149 | 103.5 | 5.3 | 22.2 | 4.3 | 96 | 90 | 89.1 | 89.9 | 25 | 40.1 | 41 | 95.2 | 37.9 | 197 | 0.73323 | 90 | 1.502 | 0.000805 | 83.9 | 0.7333 | 13.314 | -0.00063 | 90.8 | 89.2 | -11.3 | -18.2 | 98.7 | 103
2837 | 870907 | OnTest | 0 | Test | 24:18:49.500 | 87529.5 | 23:38:30.000 | 23:44:30.100 | 23:38:30.000 | 2014-08-05 15:47 | 1800 | 33.6 | 113.94 | 590.8 | 365.1 | 514.2 | 2.2 | 149 | 103.4 | 5.4 | 22.1 | 4.38 | 96 | 90 | 89.1 | 89.9 | 25 | 40 | 38.9 | 95.2 | 37.4 | 196.8 | 0.73189 | 90.1 | 1.496 | 0.000804 | 83.9 | 0.732 | 13.513 | -0.00063 | 91 | 89.3 | -11.4 | -18.3 | 98.7 | 103.1
2838 | 871207 | OnTest | 0 | Test | 24:19:19.500 | 87559.5 | 23:39:00.000 | 23:45:00.100 | 23:39:00.000 | 2014-08-05 15:48 | 1800 | 31.9 | 114.4 | 580.2 | 365.4 | 514.3 | 2.2 | 148.9 | 103.5 | 5.3 | 22.1 | 4.38 | 96 | 90 | 89.2 | 89.9 | 25 | 40.1 | 38.1 | 95.2 | 37.5 | 196.6 | 0.73274 | 90.1 | 1.503 | 0.000806 | 84 | 0.7328 | 13.383 | -0.00063 | 91 | 89.2 | -11.3 | -18.2 | 98.7 | 103.1
2839 | 871507 | OnTest | 0 | Test | 24:19:49.500 | 87589.5 | 23:39:30.000 | 23:45:30.100 | 23:39:30.000 | 2014-08-05 15:48 | 1800 | 34.9 | 115.17 | 581.8 | 365 | 513.9 | 2.2 | 148.9 | 103.5 | 5.3 | 22.3 | 4.28 | 96 | 90 | 89.1 | 89.9 | 25.2 | 40.1 | 40.3 | 95.2 | 37.5 | 196.7 | 0.73225 | 90.2 | 1.508 | 0.000804 | 83.9 | 0.7324 | 13.452 | -0.00063 | 91 | 89.3 | -11.4 | -18.3 | 98.7 | 103
2840 | 871807 | OnTest | 0 | Test | 24:20:19.500 | 87619.5 | 23:40:00.000 | 23:46:00.100 | 23:40:00.000 | 2014-08-05 15:49 | 1800 | 32.7 | 115.13 | 587.5 | 365 | 514.1 | 2.2 | 149.1 | 103.4 | 5.3 | 22.3 | 4.24 | 96 | 90.1 | 89.2 | 89.9 | 25.2 | 40 | 42.1 | 95.3 | 37.7 | 197 | 0.73164 | 90.1 | 1.498 | 0.000806 | 84 | 0.7317 | 13.553 | -0.00063 | 91 | 89.2 | -11.3 | -18.2 | 98.7 | 102.9
2841 | 872107 | OnTest | 0 | Test | 24:20:49.500 | 87649.5 | 23:40:30.000 | 23:46:30.100 | 23:40:30.000 | 2014-08-05 15:49 | 1800 | 30.2 | 114.88 | 590.2 | 364.9 | 513.8 | 2.2 | 148.9 | 103.6 | 5.3 | 22.2 | 4.29 | 96 | 90 | 89.1 | 89.9 | 25.3 | 40.1 | 40.4 | 95.2 | 37.7 | 197 | 0.73256 | 90.2 | 1.507 | 0.000805 | 83.9 | 0.7327 | 13.406 | -0.00063 | 91 | 89.3 | -11.3 | -18.2 | 98.7 | 103
2842 | 872407 | OnTest | 0 | Test | 24:21:19.500 | 87679.5 | 23:41:00.000 | 23:47:00.100 | 23:41:00.000 | 2014-08-05 15:50 | 1799 | 29.7 | 114.63 | 592.9 | 365 | 514.1 | 2.2 | 149 | 103.5 | 5.3 | 22.1 | 4.39 | 96 | 90 | 89.1 | 89.9 | 25.3 | 40.1 | 38.4 | 95.3 | 37.5 | 196.8 | 0.73189 | 90.1 | 1.499 | 0.000806 | 84 | 0.732 | 13.511 | -0.00063 | 90.9 | 89.3 | -11.2 | -18.1 | 98.7 | 103
2843 | 872707 | OnTest | 0 | Test | 24:21:49.500 | 87709.5 | 23:41:30.000 | 23:47:30.100 | 23:41:30.000 | 2014-08-05 15:50 | 1800 | 31 | 113.85 | 575.5 | 365.1 | 514.1 | 2.2 | 149 | 103.5 | 5.3 | 22.1 | 4.39 | 96 | 90 | 89.2 | 89.9 | 25.4 | 40.2 | 38.5 | 95.3 | 37.2 | 196.6 | 0.73262 | 90.1 | 1.49 | 0.000806 | 84.1 | 0.7327 | 13.403 | -0.00063 | 90.9 | 89.3 | -11.2 | -18.1 | 98.7 | 103.1
2844 | 873007 | OnTest | 0 | Test | 24:22:19.500 | 87739.5 | 23:42:00.000 | 23:48:00.100 | 23:42:00.000 | 2014-08-05 15:51 | 1800 | 31 | 114.01 | 587 | 365 | 513.9 | 2.2 | 148.9 | 103.4 | 5.3 | 22.2 | 4.36 | 96 | 90 | 89.2 | 89.9 | 25.4 | 40.1 | 41.2 | 95.3 | 37.2 | 196.8 | 0.73207 | 90.1 | 1.493 | 0.000807 | 84.1 | 0.7321 | 13.49 | -0.00063 | 90.9 | 89.2 | -11.2 | -18.1 | 98.7 | 103.1
2845 | 873307 | OnTest | 0 | Test | 24:22:49.500 | 87769.5 | 23:42:30.000 | 23:48:30.100 | 23:42:30.000 | 2014-08-05 15:51 | 1800 | 30.3 | 115.65 | 593.5 | 364.9 | 514 | 2.2 | 149.1 | 103.4 | 5.3 | 22.1 | 4.33 | 96 | 90.1 | 89.2 | 89.9 | 25.6 | 40.1 | 41.8 | 95.2 | 36.7 | 197 | 0.73244 | 90.1 | 1.501 | 0.000806 | 84 | 0.7325 | 13.434 | -0.00063 | 90.9 | 89.2 | -11.2 | -18.1 | 98.7 | 103
2846 | 873607 | OnTest | 0 | Test | 24:23:19.500 | 87799.5 | 23:43:00.000 | 23:49:00.100 | 23:43:00.000 | 2014-08-05 15:52 | 1800 | 30.4 | 115.17 | 582.2 | 365 | 514 | 2.2 | 149 | 103.5 | 5.3 | 22.1 | 4.32 | 96 | 90.1 | 89.2 | 89.9 | 25.7 | 40.2 | 39.8 | 95.3 | 36.5 | 196.9 | 0.73232 | 90.1 | 1.506 | 0.000806 | 84 | 0.7324 | 13.45 | -0.00063 | 90.9 | 89.3 | -11.1 | -18 | 98.6 | 102.9
2847 | 873907 | OnTest | 0 | Test | 24:23:49.500 | 87829.5 | 23:43:30.000 | 23:49:30.100 | 23:43:30.000 | 2014-08-05 15:52 | 1800 | 29.4 | 114.52 | 584.9 | 365.4 | 514.6 | 2.2 | 149.2 | 103.4 | 5.3 | 22.1 | 4.45 | 96 | 90 | 89.2 | 89.9 | 25.5 | 40.1 | 38.1 | 95.3 | 36.7 | 196.6 | 0.73281 | 90.1 | 1.508 | 0.000808 | 84.2 | 0.7328 | 13.377 | -0.00063 | 90.9 | 89.2 | -11.1 | -18 | 98.7 | 103.2
2848 | 874207 | OnTest | 0 | Test | 24:24:19.500 | 87859.5 | 23:44:00.000 | 23:50:00.100 | 23:44:00.000 | 2014-08-05 15:53 | 1800 | 32.1 | 114.66 | 575 | 365.5 | 514.6 | 2.2 | 149.1 | 103.4 | 5.3 | 22.2 | 4.46 | 96 | 90 | 89.2 | 89.9 | 25.4 | 40.1 | 39.1 | 95.3 | 37.2 | 196.5 | 0.73177 | 90.1 | 1.495 | 0.000807 | 84.2 | 0.7318 | 13.537 | -0.00063 | 90.9 | 89.3 | -11.1 | -18 | 98.7 | 103.1
2849 | 874507 | OnTest | 0 | Test | 24:24:49.500 | 87889.5 | 23:44:30.000 | 23:50:30.100 | 23:44:30.000 | 2014-08-05 15:53 | 1800 | 34 | 115.85 | 590.1 | 365 | 514 | 2.2 | 149 | 103.3 | 5.3 | 22.4 | 4.38 | 96 | 90 | 89.2 | 89.9 | 25.3 | 40 | 41.9 | 95.2 | 37 | 196.8 | 0.73366 | 90 | 1.502 | 0.000806 | 84 | 0.7337 | 13.247 | -0.00063 | 90.9 | 89.2 | -11.2 | -18.1 | 98.7 | 103
2850 | 874807 | OnTest | 0 | Test | 24:25:19.500 | 87919.5 | 23:45:00.000 | 23:51:00.100 | 23:45:00.000 | 2014-08-05 15:54 | 1800 | 33.7 | 115.07 | 587.8 | 364.9 | 513.7 | 2.2 | 148.8 | 103.2 | 5.3 | 22.3 | 4.35 | 96 | 90 | 89.1 | 89.9 | 25 | 39.9 | 41.3 | 95.3 | 36.9 | 197 | 0.73238 | 90 | 1.504 | 0.000807 | 84.1 | 0.7324 | 13.445 | -0.00063 | 90.9 | 89.2 | -11.2 | -18.1 | 98.7 | 103.1
2851 | 875107 | OnTest | 0 | Test | 24:25:49.500 | 87949.5 | 23:45:30.000 | 23:51:30.100 | 23:45:30.000 | 2014-08-05 15:54 | 1799 | 33.5 | 114.48 | 580.8 | 365.4 | 514.1 | 2.2 | 148.7 | 103.3 | 5.3 | 22.3 | 4.41 | 96 | 90 | 89.1 | 89.9 | 24.7 | 40 | 39.1 | 95.3 | 36.6 | 196.8 | 0.73219 | 90 | 1.498 | 0.000807 | 84.1 | 0.7322 | 13.479 | -0.00063 | 90.8 | 89.2 | -11.1 | -18 | 98.7 | 103.1
2852 | 875407 | OnTest | 0 | Test | 24:26:19.500 | 87979.5 | 23:46:00.000 | 23:52:00.100 | 23:46:00.000 | 2014-08-05 15:55 | 1800 | 33.9 | 114.91 | 590.3 | 365.1 | 513.8 | 2.2 | 148.7 | 103.1 | 5.3 | 22.4 | 4.46 | 96 | 89.9 | 89.1 | 89.8 | 24.4 | 39.9 | 38 | 95.2 | 36.1 | 196.5 | 0.73274 | 89.9 | 1.502 | 0.000805 | 83.9 | 0.7327 | 13.399 | -0.00063 | 90.7 | 89.1 | -11.2 | -18.1 | 98.6 | 103
2853 | 875707 | OnTest | 0 | Test | 24:26:49.500 | 88009.5 | 23:46:30.000 | 23:52:30.100 | 23:46:30.000 | 2014-08-05 15:55 | 1800 | 33.4 | 114.46 | 581.6 | 365.4 | 514.2 | 2.2 | 148.9 | 103.4 | 5.3 | 22.5 | 4.29 | 96 | 89.9 | 89 | 89.8 | 24.4 | 40 | 39.9 | 95.2 | 35.7 | 196.5 | 0.7325 | 89.9 | 1.505 | 0.000807 | 84 | 0.7325 | 13.435 | -0.00063 | 90.7 | 89.1 | -11.2 | -18.1 | 98.7 | 102.9
2854 | 876007 | OnTest | 0 | Test | 24:27:19.500 | 88039.5 | 23:47:00.000 | 23:53:00.100 | 23:47:00.000 | 2014-08-05 15:56 | 1800 | 33.6 | 115.08 | 587.5 | 365.3 | 514.4 | 2.2 | 149.1 | 103.4 | 5.3 | 22.5 | 4.28 | 96 | 89.9 | 89.1 | 89.8 | 24.2 | 40 | 42.2 | 95.2 | 35.9 | 196.8 | 0.73183 | 89.9 | 1.496 | 0.000807 | 84.1 | 0.7318 | 13.542 | -0.00063 | 90.7 | 89.1 | -11.2 | -18.1 | 98.7 | 103
2855 | 876307 | OnTest | 0 | Test | 24:27:49.500 | 88069.5 | 23:47:30.000 | 23:53:30.100 | 23:47:30.000 | 2014-08-05 15:56 | 1800 | 32.3 | 114.74 | 589.1 | 365 | 514 | 2.2 | 148.9 | 103.5 | 5.3 | 22.5 | 4.28 | 96 | 89.9 | 89.1 | 89.8 | 24.2 | 40 | 40.7 | 95.2 | 36 | 196.8 | 0.73232 | 90 | 1.493 | 0.000806 | 84 | 0.7323 | 13.459 | -0.00063 | 90.8 | 89.2 | -11.2 | -18.1 | 98.7 | 103
2856 | 876607 | OnTest | 0 | Test | 24:28:19.500 | 88099.5 | 23:48:00.000 | 23:54:00.100 | 23:48:00.000 | 2014-08-05 15:57 | 1799 | 34.9 | 114.19 | 584.1 | 365.1 | 514.1 | 2.2 | 149 | 103.3 | 5.3 | 22.3 | 4.33 | 96 | 89.9 | 89.1 | 89.9 | 24.5 | 40 | 38.7 | 95.2 | 35.7 | 196.5 | 0.73213 | 89.9 | 1.503 | 0.000805 | 83.9 | 0.7321 | 13.492 | -0.00063 | 90.8 | 89.1 | -11.2 | -18.2 | 98.6 | 102.9
2857 | 876907 | OnTest | 0 | Test | 24:28:49.500 | 88129.5 | 23:48:30.000 | 23:54:30.100 | 23:48:30.000 | 2014-08-05 15:57 | 1800 | 33.7 | 115.18 | 590.5 | 365.3 | 514.4 | 2.2 | 149.1 | 103.5 | 5.3 | 22.2 | 4.35 | 96 | 89.9 | 89.1 | 89.8 | 24.8 | 39.9 | 38.2 | 95.2 | 35.8 | 196.3 | 0.73305 | 89.9 | 1.5 | 0.000806 | 84 | 0.733 | 13.354 | -0.00063 | 90.7 | 89.1 | -11.2 | -18 | 98.7 | 103
2858 | 877207 | OnTest | 0 | Test | 24:29:19.500 | 88159.5 | 23:49:00.000 | 23:55:00.100 | 23:49:00.000 | 2014-08-05 15:58 | 1800 | 34.3 | 115.13 | 587.3 | 365.2 | 514.5 | 2.2 | 149.3 | 103.3 | 5.3 | 22.4 | 4.37 | 96 | 89.9 | 89.1 | 89.8 | 25.2 | 40 | 40.6 | 95.2 | 35.6 | 196.4 | 0.73256 | 89.8 | 1.488 | 0.000808 | 84.2 | 0.7325 | 13.437 | -0.00063 | 90.7 | 89 | -11.1 | -18 | 98.7 | 103.1
2859 | 877507 | OnTest | 0 | Test | 24:29:49.500 | 88189.5 | 23:49:30.000 | 23:55:30.100 | 23:49:30.000 | 2014-08-05 15:58 | 1800 | 35.3 | 115.49 | 583.7 | 365.2 | 514.4 | 2.2 | 149.2 | 103.3 | 5.3 | 22.3 | 4.36 | 96 | 90 | 89.1 | 89.8 | 25.4 | 39.9 | 42 | 95.1 | 35.8 | 196.7 | 0.73281 | 89.9 | 1.501 | 0.000805 | 83.9 | 0.7328 | 13.389 | -0.00063 | 90.7 | 89.1 | -11.4 | -18.3 | 98.7 | 103.1
2860 | 877807 | OnTest | 0 | Test | 24:30:19.500 | 88219.5 | 23:50:00.000 | 23:56:00.100 | 23:50:00.000 | 2014-08-05 15:59 | 1800 | 35.2 | 114.94 | 586.3 | 365.1 | 513.9 | 2.2 | 148.9 | 103.5 | 5.4 | 22.3 | 4.37 | 96 | 90 | 89.1 | 89.8 | 25.3 | 39.9 | 40.1 | 95.2 | 35.9 | 196.7 | 0.73293 | 89.9 | 1.501 | 0.000806 | 84 | 0.7329 | 13.372 | -0.00063 | 90.7 | 89.1 | -11.2 | -18.1 | 98.7 | 103
2861 | 878107 | OnTest | 0 | Test | 24:30:49.500 | 88249.5 | 23:50:30.000 | 23:56:30.100 | 23:50:30.000 | 2014-08-05 15:59 | 1800 | 36.1 | 114.91 | 583.4 | 365.2 | 514.2 | 2.2 | 149 | 103.3 | 5.4 | 22.3 | 4.31 | 96 | 90 | 89.1 | 89.8 | 25.3 | 39.9 | 38.2 | 95.2 | 35.8 | 196.4 | 0.73201 | 90 | 1.495 | 0.000806 | 84 | 0.732 | 13.511 | -0.00063 | 90.7 | 89.2 | -11.2 | -18.1 | 98.6 | 102.9
2862 | 878407 | OnTest | 0 | Test | 24:31:19.500 | 88279.5 | 23:51:00.000 | 23:57:00.100 | 23:51:00.000 | 2014-08-05 16:00 | 1800 | 35 | 115.09 | 591.5 | 365.1 | 513.9 | 2.2 | 148.8 | 103.4 | 5.3 | 22.3 | 4.35 | 96 | 90 | 89.1 | 89.8 | 25.2 | 40 | 38.8 | 95.1 | 35.8 | 196.2 | 0.73201 | 89.9 | 1.502 | 0.000806 | 84 | 0.732 | 13.513 | -0.00063 | 90.8 | 89.1 | -11.3 | -18.1 | 98.7 | 103
2863 | 878707 | OnTest | 0 | Test | 24:31:49.500 | 88309.5 | 23:51:30.000 | 23:57:30.100 | 23:51:30.000 | 2014-08-05 16:00 | 1800 | 37 | 114.7 | 586.2 | 365.4 | 514.2 | 2.2 | 148.8 | 103.5 | 5.3 | 22.4 | 4.45 | 96 | 90 | 89.1 | 89.9 | 25.1 | 40 | 41.6 | 95.2 | 35.9 | 196.5 | 0.7325 | 90 | 1.507 | 0.000806 | 84 | 0.7325 | 13.431 | -0.00063 | 90.8 | 89.2 | -11.2 | -18.1 | 98.7 | 103.1
2864 | 879007 | OnTest | 0 | Test | 24:32:19.500 | 88339.5 | 23:52:00.000 | 23:58:00.100 | 23:52:00.000 | 2014-08-05 16:01 | 1800 | 37.9 | 115.33 | 590.6 | 364.9 | 514.2 | 2.2 | 149.2 | 103.3 | 5.3 | 22.4 | 4.42 | 96 | 90 | 89.1 | 90 | 25 | 40 | 41.6 | 95.2 | 35.8 | 196.7 | 0.73244 | 90 | 1.504 | 0.000807 | 84.1 | 0.7324 | 13.438 | -0.00063 | 90.8 | 89.2 | -11.1 | -18 | 98.7 | 103.1
2865 | 879307 | OnTest | 0 | Test | 24:32:49.500 | 88369.5 | 23:52:30.000 | 23:58:30.100 | 23:52:30.000 | 2014-08-05 16:01 | 1799 | 35.9 | 115.29 | 590.4 | 364.8 | 513.9 | 2.2 | 149.1 | 103.4 | 5.4 | 22.4 | 4.37 | 96 | 90 | 89.2 | 90.1 | 24.8 | 40 | 39.5 | 95.3 | 35.7 | 196.6 | 0.73244 | 90.1 | 1.502 | 0.000806 | 84 | 0.7325 | 13.428 | -0.00063 | 90.9 | 89.3 | -11.2 | -18.1 | 98.7 | 103.1
2866 | 879607 | OnTest | 0 | Test | 24:33:19.500 | 88399.5 | 23:53:00.000 | 23:59:00.100 | 23:53:00.000 | 2014-08-05 16:02 | 1800 | 40.5 | 114.94 | 592.8 | 365 | 514.3 | 2.2 | 149.4 | 103.4 | 5.4 | 22.4 | 4.35 | 96 | 90 | 89.2 | 90.1 | 24.6 | 39.9 | 38.1 | 95.3 | 36.1 | 196.3 | 0.73146 | 90.2 | 1.507 | 0.000807 | 84.1 | 0.7316 | 13.576 | -0.00063 | 91 | 89.3 | -11.1 | -18 | 98.7 | 103
2867 | 879907 | OnTest | 0 | Test | 24:33:49.500 | 88429.5 | 23:53:30.000 | 23:59:30.100 | 23:53:30.000 | 2014-08-05 16:02 | 1800 | 39.6 | 114.98 | 588.4 | 365 | 514 | 2.2 | 149 | 103.4 | 5.3 | 22.4 | 4.32 | 96 | 90 | 89.2 | 90.1 | 24.6 | 40 | 39.4 | 95.3 | 36.4 | 196.2 | 0.73232 | 90.1 | 1.504 | 0.000806 | 84 | 0.7324 | 13.445 | -0.00063 | 91 | 89.3 | -11.3 | -18.1 | 98.7 | 103
2868 | 880207 | OnTest | 0 | Test | 24:34:19.500 | 88459.5 | 23:54:00.000 | 24:00:00.100 | 23:54:00.000 | 2014-08-05 16:03 | 1800 | 43.3 | 115.05 | 587.4 | 364.7 | 513.7 | 2.2 | 149.1 | 103.4 | 5.3 | 22.4 | 4.35 | 96 | 90 | 89.2 | 90.1 | 24.7 | 40 | 42 | 95.3 | 36.5 | 196.4 | 0.7325 | 90.2 | 1.506 | 0.000806 | 84 | 0.7326 | 13.415 | -0.00063 | 91 | 89.3 | -11.1 | -18.1 | 98.6 | 103
2869 | 880507 | OnTest | 0 | Test | 24:34:49.500 | 88489.5 | 23:54:30.000 | 24:00:30.100 | 23:54:30.000 | 2014-08-05 16:03 | 1800 | 43.7 | 114.6 | 592.3 | 365 | 514.2 | 2.2 | 149.2 | 103.4 | 5.3 | 22.3 | 4.32 | 96 | 90.1 | 89.2 | 90.2 | 24.9 | 39.9 | 41 | 95.4 | 36 | 196.5 | 0.73152 | 90.1 | 1.502 | 0.000805 | 84 | 0.7316 | 13.567 | -0.00063 | 91 | 89.3 | -11.2 | -18.2 | 98.7 | 103
2870 | 880807 | OnTest | 0 | Test | 24:35:19.500 | 88519.5 | 23:55:00.000 | 24:01:00.100 | 23:55:00.000 | 2014-08-05 16:04 | 1800 | 48.3 | 113.9 | 587.2 | 364.4 | 513.3 | 2.2 | 148.8 | 103.4 | 5.4 | 22.3 | 4.19 | 96 | 90.1 | 89.2 | 90.2 | 24.9 | 39.9 | 38.9 | 95.4 | 35.8 | 196.2 | 0.73146 | 90.2 | 1.502 | 0.000806 | 84 | 0.7316 | 13.576 | -0.00063 | 91 | 89.3 | -11.3 | -18.2 | 98.7 | 102.9
2871 | 881107 | OnTest | 0 | Test | 24:35:49.500 | 88549.5 | 23:55:30.000 | 24:01:30.100 | 23:55:30.000 | 2014-08-05 16:04 | 1800 | 53.7 | 114.69 | 592.7 | 364.3 | 513.2 | 2.2 | 148.9 | 103.4 | 5.4 | 22.4 | 4.12 | 96 | 90.1 | 89.2 | 90.1 | 24.8 | 40 | 38.1 | 95.4 | 35.9 | 195.9 | 0.73219 | 90.1 | 1.497 | 0.000804 | 83.9 | 0.7323 | 13.465 | -0.00063 | 91 | 89.3 | -11.4 | -18.3 | 98.7 | 102.8
2872 | 881407 | OnTest | 0 | Test | 24:36:19.500 | 88579.5 | 23:56:00.000 | 24:02:00.100 | 23:56:00.000 | 2014-08-05 16:05 | 1800 | 55.4 | 115.31 | 585.1 | 364.3 | 513.5 | 2.2 | 149.2 | 103.6 | 5.3 | 22.5 | 4.1 | 96 | 90 | 89.1 | 90.1 | 24.8 | 40 | 40.4 | 95.4 | 35.9 | 195.9 | 0.73183 | 90.1 | 1.501 | 0.000803 | 83.8 | 0.7319 | 13.522 | -0.00063 | 90.9 | 89.3 | -11.4 | -18.3 | 98.7 | 102.8
2873 | 881707 | OnTest | 0 | Test | 24:36:49.500 | 88609.5 | 23:56:30.000 | 24:02:30.100 | 23:56:30.000 | 2014-08-05 16:05 | 1800 | 56 | 115.07 | 578.8 | 364.6 | 513.8 | 2.2 | 149.2 | 103.5 | 5.3 | 22.4 | 4.2 | 96 | 90.1 | 89.2 | 90.2 | 25 | 40.1 | 42.1 | 95.4 | 36.1 | 196.2 | 0.73146 | 90.2 | 1.506 | 0.000806 | 84 | 0.7316 | 13.576 | -0.00063 | 91 | 89.3 | -11.3 | -18.2 | 98.8 | 103
2874 | 882007 | OnTest | 0 | Test | 24:37:19.500 | 88639.5 | 23:57:00.000 | 24:03:00.100 | 23:57:00.000 | 2014-08-05 16:06 | 1800 | 54 | 115.04 | 590.9 | 364.4 | 513.5 | 2.2 | 149.1 | 103.5 | 5.3 | 22.3 | 4.3 | 96 | 90.1 | 89.2 | 90.2 | 25 | 40.1 | 40.4 | 95.4 | 36.3 | 196.2 | 0.73268 | 90.1 | 1.499 | 0.000805 | 83.9 | 0.7327 | 13.392 | -0.00063 | 90.9 | 89.3 | -11.4 | -18.3 | 98.7 | 103
2875 | 882307 | OnTest | 0 | Test | 24:37:49.500 | 88669.5 | 23:57:30.000 | 24:03:30.100 | 23:57:30.000 | 2014-08-05 16:06 | 1800 | 53.4 | 114.81 | 593.7 | 364.7 | 513.8 | 2.2 | 149.1 | 103.4 | 5.4 | 22.3 | 4.32 | 96 | 90.1 | 89.2 | 90.2 | 25 | 40 | 38.5 | 95.5 | 36.3 | 196 | 0.73177 | 90.2 | 1.499 | 0.000805 | 84 | 0.7319 | 13.527 | -0.00063 | 91 | 89.3 | -11.3 | -18.1 | 98.7 | 103
2876 | 882607 | OnTest | 0 | Test | 24:38:19.500 | 88699.5 | 23:58:00.000 | 24:04:00.100 | 23:58:00.000 | 2014-08-05 16:07 | 1800 | 52.2 | 115.07 | 586.2 | 364.7 | 513.7 | 2.2 | 148.9 | 103.5 | 5.3 | 22.3 | 4.33 | 96 | 90.1 | 89.2 | 90.2 | 25 | 40.1 | 38.4 | 95.5 | 36.1 | 195.7 | 0.73219 | 90.1 | 1.502 | 0.000804 | 83.8 | 0.7323 | 13.464 | -0.00063 | 90.9 | 89.3 | -11.4 | -18.2 | 98.6 | 103
2877 | 882907 | OnTest | 0 | Test | 24:38:49.500 | 88729.5 | 23:58:30.000 | 24:04:30.100 | 23:58:30.000 | 2014-08-05 16:07 | 1799 | 52.6 | 114.34 | 583.3 | 364.8 | 514.3 | 2.2 | 149.5 | 103.6 | 5.3 | 22.4 | 4.26 | 96 | 90.1 | 89.2 | 90.2 | 25 | 40 | 41.1 | 95.5 | 35.8 | 196 | 0.73201 | 90.2 | 1.504 | 0.000805 | 83.9 | 0.7321 | 13.486 | -0.00063 | 91 | 89.4 | -11.3 | -18.2 | 98.7 | 102.9
2878 | 883207 | OnTest | 0 | Test | 24:39:19.500 | 88759.5 | 23:59:00.000 | 24:05:00.100 | 23:59:00.000 | 2014-08-05 16:08 | 1800 | 51.7 | 114.72 | 589.3 | 364.3 | 513.2 | 2.2 | 149 | 103.4 | 5.3 | 22.5 | 4.23 | 96 | 90.1 | 89.2 | 90.2 | 25 | 40.1 | 41.8 | 95.5 | 35.5 | 196.3 | 0.7317 | 90.2 | 1.493 | 0.000805 | 83.9 | 0.7318 | 13.536 | -0.00063 | 91 | 89.4 | -11.3 | -18.2 | 98.7 | 102.9
2879 | 883507 | OnTest | 0 | Test | 24:39:49.500 | 88789.5 | 23:59:30.000 | 24:05:30.100 | 23:59:30.000 | 2014-08-05 16:08 | 1801 | 52 | 114.23 | 583.7 | 364.7 | 514 | 2.2 | 149.3 | 103.6 | 5.4 | 22.4 | 4.28 | 96 | 90.1 | 89.2 | 90.2 | 25.1 | 40.1 | 39.8 | 95.5 | 35.6 | 196.3 | 0.73268 | 90.2 | 1.502 | 0.000806 | 84 | 0.7328 | 13.386 | -0.00063 | 90.9 | 89.4 | -11.3 | -18.1 | 98.7 | 103
2880 | 883807 | OnTest | 0 | Test | 24:40:19.500 | 88819.5 | 24:00:00.000 | 24:06:00.100 | 24:00:00.000 | 2014-08-05 16:09 | 1800 | 48.9 | 115.69 | 584.3 | 364.1 | 513.1 | 2.2 | 149 | 103.5 | 5.4 | 22.3 | 4.29 | 96 | 90 | 89.2 | 90.2 | 25.1 | 40 | 38.1 | 95.5 | 35.8 | 196.1 | 0.73121 | 90.1 | 1.483 | 0.000805 | 83.9 | 0.7313 | 13.619 | -0.00063 | 91 | 89.2 | -11.3 | -18.2 | 98.7 | 102.9
2881 | 884107 | OnTest | 0 | Test | 24:40:49.500 | 88849.5 | 24:00:30.000 | 24:06:30.100 | 24:00:30.000 | 2014-08-05 16:09 | 1800 | 51.1 | 115.84 | 591.1 | 364.5 | 513.5 | 2.2 | 149 | 103.6 | 5.3 | 22.4 | 4.35 | 96 | 90 | 89.1 | 90.2 | 25.1 | 40.1 | 39.2 | 95.5 | 35.7 | 196.1 | 0.73195 | 90.2 | 1.503 | 0.000805 | 84 | 0.732 | 13.5 | -0.00063 | 91 | 89.3 | -11.2 | -18.2 | 98.7 | 103
2882 | 884407 | OnTest | 0 | Test | 24:41:19.500 | 88879.5 | 24:01:00.000 | 24:07:00.100 | 24:01:00.000 | 2014-08-05 16:10 | 1800 | 50.5 | 115.17 | 586.3 | 364.8 | 513.8 | 2.2 | 149 | 103.6 | 5.3 | 22.4 | 4.49 | 96 | 90 | 89.1 | 90.2 | 25.1 | 40.1 | 42 | 95.4 | 35.3 | 196.5 | 0.73207 | 90.2 | 1.503 | 0.000806 | 84 | 0.7322 | 13.48 | -0.00063 | 91 | 89.4 | -11.2 | -18.1 | 98.7 | 103.2
2883 | 884707 | OnTest | 0 | Test | 24:41:49.500 | 88909.5 | 24:01:30.000 | 24:07:30.100 | 24:01:30.000 | 2014-08-05 16:10 | 1800 | 48.7 | 114.72 | 588.2 | 364.9 | 514.2 | 2.2 | 149.3 | 103.4 | 5.4 | 22.3 | 4.51 | 96 | 90 | 89.1 | 90.2 | 25 | 40.1 | 41.3 | 95.5 | 35.7 | 196.8 | 0.73177 | 90.1 | 1.502 | 0.000806 | 84.1 | 0.7318 | 13.533 | -0.00063 | 90.9 | 89.3 | -11.1 | -18 | 98.6 | 103.2
2884 | 885007 | OnTest | 0 | Test | 24:42:19.500 | 88939.5 | 24:02:00.000 | 24:08:00.100 | 24:02:00.000 | 2014-08-05 16:11 | 1800 | 47.6 | 114.77 | 588.8 | 364.8 | 514 | 2.2 | 149.2 | 103.5 | 5.4 | 22.2 | 4.44 | 96 | 89.9 | 89.1 | 90.2 | 25.2 | 40.1 | 39.3 | 95.5 | 36.5 | 196.6 | 0.73244 | 90.2 | 1.508 | 0.000807 | 84.2 | 0.7325 | 13.423 | -0.00063 | 91 | 89.4 | -11 | -17.9 | 98.7 | 103.1
2885 | 885307 | OnTest | 0 | Test | 24:42:49.500 | 88969.5 | 24:02:30.000 | 24:08:30.100 | 24:02:30.000 | 2014-08-05 16:11 | 1800 | 46.8 | 114.13 | 593 | 364.7 | 514 | 2.2 | 149.4 | 103.5 | 5.4 | 22.2 | 4.44 | 96 | 89.9 | 89.1 | 90.2 | 25.4 | 40.1 | 38.1 | 95.5 | 36.6 | 196.5 | 0.7317 | 90.1 | 1.489 | 0.000806 | 84 | 0.7318 | 13.541 | -0.00063 | 90.9 | 89.3 | -11.2 | -18.1 | 98.7 | 103.1
2886 | 885607 | OnTest | 0 | Test | 24:43:19.500 | 88999.5 | 24:03:00.000 | 24:09:00.100 | 24:03:00.000 | 2014-08-05 16:12 | 1800 | 45.9 | 114.32 | 589.6 | 364.6 | 513.6 | 2.2 | 149 | 103.3 | 5.3 | 22.4 | 4.3 | 96 | 90 | 89.1 | 90.2 | 25.5 | 40.1 | 39.7 | 95.5 | 37 | 196.6 | 0.73207 | 90.1 | 1.507 | 0.000805 | 83.9 | 0.7322 | 13.483 | -0.00063 | 91 | 89.3 | -11.3 | -18.2 | 98.7 | 102.9
2887 | 885907 | OnTest | 0 | Test | 24:43:49.500 | 89029.5 | 24:03:30.000 | 24:09:30.100 | 24:03:30.000 | 2014-08-05 16:12 | 1800 | 44.3 | 115.19 | 585.6 | 364.2 | 513.4 | 2.2 | 149.2 | 103.6 | 5.3 | 22.4 | 4.28 | 96 | 90 | 89.1 | 90.2 | 25.5 | 40.1 | 42.1 | 95.5 | 37.4 | 197 | 0.73152 | 90.2 | 1.499 | 0.000805 | 83.9 | 0.7316 | 13.564 | -0.00063 | 91 | 89.4 | -11.4 | -18.2 | 98.7 | 103
2888 | 886207 | OnTest | 0 | Test | 24:44:19.500 | 89059.5 | 24:04:00.000 | 24:10:00.100 | 24:04:00.000 | 2014-08-05 16:13 | 1800 | 42.1 | 115.57 | 591.5 | 364.6 | 514 | 2.2 | 149.4 | 103.6 | 5.4 | 22.3 | 4.46 | 96 | 90 | 89.2 | 90.3 | 25.4 | 40 | 40.9 | 95.5 | 37.1 | 197.1 | 0.73189 | 90.2 | 1.507 | 0.000805 | 84 | 0.732 | 13.508 | -0.00063 | 91 | 89.4 | -11.3 | -18.1 | 98.7 | 103.1
2889 | 886507 | OnTest | 0 | Test | 24:44:49.500 | 89089.5 | 24:04:30.000 | 24:10:30.100 | 24:04:30.000 | 2014-08-05 16:13 | 1800 | 40.4 | 114.8 | 592.8 | 364.5 | 513.7 | 2.2 | 149.2 | 103.5 | 5.4 | 22.3 | 4.43 | 96 | 90 | 89.2 | 90.3 | 25.1 | 40 | 38.9 | 95.5 | 37.4 | 196.9 | 0.73213 | 90.2 | 1.496 | 0.000806 | 84 | 0.7323 | 13.468 | -0.00063 | 91 | 89.4 | -11.2 | -18.1 | 98.7 | 103.1
2890 | 886807 | OnTest | 0 | Test | 24:45:19.500 | 89119.5 | 24:05:00.000 | 24:11:00.100 | 24:05:00.000 | 2014-08-05 16:14 | 1800 | 39.2 | 114.85 | 589.3 | 365 | 514.1 | 2.2 | 149.2 | 103.5 | 5.4 | 22.4 | 4.59 | 96 | 90 | 89.1 | 90.2 | 25 | 40.1 | 38.2 | 95.5 | 37.6 | 196.8 | 0.73183 | 90.2 | 1.504 | 0.000806 | 84 | 0.7319 | 13.518 | -0.00063 | 91 | 89.3 | -11.2 | -18 | 98.6 | 103.2
2891 | 887107 | OnTest | 0 | Test | 24:45:49.500 | 89149.5 | 24:05:30.000 | 24:11:30.100 | 24:05:30.000 | 2014-08-05 16:14 | 1799 | 38.3 | 113.06 | 587.2 | 364.5 | 513.6 | 2.2 | 149 | 103.5 | 5.3 | 22.5 | 4.49 | 96 | 90.1 | 89.2 | 90.2 | 24.8 | 40.1 | 40.4 | 95.5 | 37.7 | 196.9 | 0.73134 | 90.2 | 1.499 | 0.000805 | 83.9 | 0.7315 | 13.587 | -0.00063 | 91 | 89.4 | -11.3 | -18.1 | 98.6 | 103.1
2892 | 887407 | OnTest | 0 | Test | 24:46:19.500 | 89179.5 | 24:06:00.000 | 24:12:00.100 | 24:06:00.000 | 2014-08-05 16:15 | 1800 | 38 | 114.52 | 591.1 | 364.3 | 513.4 | 2.2 | 149.1 | 103.3 | 5.3 | 22.5 | 4.31 | 96 | 90.1 | 89.2 | 90.2 | 24.6 | 40.2 | 42 | 95.5 | 37.8 | 197.2 | 0.73146 | 90.1 | 1.5 | 0.000806 | 84 | 0.7315 | 13.579 | -0.00063 | 90.9 | 89.3 | -11.3 | -18.1 | 98.7 | 103
2893 | 887707 | OnTest | 0 | Test | 24:46:49.500 | 89209.5 | 24:06:30.000 | 24:12:30.100 | 24:06:30.000 | 2014-08-05 16:15 | 1800 | 37.2 | 114.8 | 580.9 | 364.6 | 514 | 2.2 | 149.4 | 103.3 | 5.4 | 22.4 | 4.31 | 96 | 90.1 | 89.2 | 90.1 | 24.5 | 40.2 | 40.4 | 95.5 | 37.8 | 197.2 | 0.73189 | 90.2 | 1.505 | 0.000806 | 84.1 | 0.732 | 13.51 | -0.00063 | 90.9 | 89.4 | -11.2 | -18 | 98.7 | 103
2894 | 888007 | OnTest | 0 | Test | 24:47:19.500 | 89239.5 | 24:07:00.000 | 24:13:00.100 | 24:07:00.000 | 2014-08-05 16:16 | 1800 | 37.9 | 115.79 | 586 | 364.7 | 514 | 2.2 | 149.2 | 103.4 | 5.4 | 22.4 | 4.32 | 96 | 90 | 89.1 | 90.1 | 24.5 | 40.2 | 38.5 | 95.4 | 37.9 | 197 | 0.73225 | 90 | 1.497 | 0.000806 | 84 | 0.7323 | 13.464 | -0.00063 | 90.8 | 89.2 | -11.3 | -18.2 | 98.7 | 103
2895 | 888307 | OnTest | 0 | Test | 24:47:49.500 | 89269.5 | 24:07:30.000 | 24:13:30.100 | 24:07:30.000 | 2014-08-05 16:16 | 1800 | 37.8 | 114.35 | 586.4 | 365.1 | 514.4 | 2.2 | 149.3 | 103.5 | 5.4 | 22.4 | 4.51 | 96 | 90 | 89.1 | 89.9 | 24.5 | 40.1 | 38.4 | 95.4 | 37.5 | 196.8 | 0.73238 | 90 | 1.501 | 0.000806 | 84 | 0.7324 | 13.45 | -0.00063 | 90.8 | 89.2 | -11.2 | -18.2 | 98.7 | 103.2
2896 | 888607 | OnTest | 0 | Test | 24:48:19.500 | 89299.5 | 24:08:00.000 | 24:14:00.100 | 24:08:00.000 | 2014-08-05 16:17 | 1800 | 37.6 | 114.62 | 591.7 | 364.8 | 513.7 | 2.2 | 149 | 103.5 | 5.3 | 22.5 | 4.31 | 96 | 89.9 | 89.1 | 89.9 | 24.6 | 40 | 41.1 | 95.4 | 37.9 | 197 | 0.73115 | 89.9 | 1.49 | 0.000806 | 84 | 0.7311 | 13.649 | -0.00063 | 90.7 | 89.1 | -11.2 | -18.1 | 98.7 | 103
2897 | 888907 | OnTest | 0 | Test | 24:48:49.500 | 89329.5 | 24:08:30.000 | 24:14:30.100 | 24:08:30.000 | 2014-08-05 16:17 | 1800 | 35.7 | 114.52 | 584.2 | 364.7 | 513.9 | 2.2 | 149.1 | 103.6 | 5.3 | 22.4 | 4.23 | 96 | 90 | 89.1 | 89.9 | 24.8 | 40 | 41.9 | 95.3 | 37.6 | 197.3 | 0.73244 | 89.9 | 1.497 | 0.000805 | 83.9 | 0.7324 | 13.446 | -0.00063 | 90.7 | 89.1 | -11.3 | -18.3 | 98.7 | 102.9
2898 | 889207 | OnTest | 0 | Test | 24:49:19.500 | 89359.5 | 24:09:00.000 | 24:15:00.100 | 24:09:00.000 | 2014-08-05 16:18 | 1800 | 34.5 | 115.57 | 591.2 | 365 | 514.3 | 2.2 | 149.3 | 103.6 | 5.4 | 22.2 | 4.3 | 96 | 89.9 | 89.1 | 89.9 | 25.1 | 40 | 39.9 | 95.3 | 37.6 | 197.2 | 0.73207 | 90 | 1.501 | 0.000806 | 84 | 0.732 | 13.501 | -0.00063 | 90.7 | 89.2 | -11.2 | -18 | 98.6 | 102.9
2899 | 889507 | OnTest | 0 | Test | 24:49:49.500 | 89389.5 | 24:09:30.000 | 24:15:30.100 | 24:09:30.000 | 2014-08-05 16:18 | 1800 | 36 | 114.76 | 590.2 | 365.2 | 514.3 | 2.2 | 149.1 | 103.5 | 5.4 | 22.1 | 4.39 | 95.9 | 89.9 | 89.1 | 89.9 | 25.4 | 40 | 38.3 | 95.3 | 37.7 | 196.9 | 0.73232 | 89.8 | 1.492 | 0.000807 | 84 | 0.7322 | 13.473 | -0.00063 | 90.6 | 89.1 | -11.2 | -18.1 | 98.7 | 103.1
2900 | 889807 | OnTest | 0 | Test | 24:50:19.500 | 89419.5 | 24:10:00.000 | 24:16:00.100 | 24:10:00.000 | 2014-08-05 16:19 | 1800 | 34.5 | 114.99 | 590.2 | 365.2 | 514.2 | 2.2 | 149 | 103.5 | 5.4 | 22.2 | 4.45 | 96 | 89.9 | 89.1 | 89.8 | 25.7 | 40 | 38.8 | 95.3 | 37.8 | 196.8 | 0.73213 | 89.9 | 1.498 | 0.000806 | 84 | 0.7321 | 13.499 | -0.00063 | 90.7 | 89.1 | -11.2 | -18.1 | 98.6 | 103.1
2901 | 890107 | OnTest | 0 | Test | 24:50:49.500 | 89449.5 | 24:10:30.000 | 24:16:30.100 | 24:10:30.000 | 2014-08-05 16:19 | 1800 | 34 | 115.35 | 585.6 | 364.8 | 513.8 | 2.2 | 149.1 | 103.4 | 5.3 | 22.3 | 4.33 | 96 | 89.9 | 89.1 | 89.8 | 25.8 | 40 | 41.7 | 95.2 | 37.6 | 197 | 0.73189 | 89.9 | 1.499 | 0.000805 | 83.9 | 0.7318 | 13.538 | -0.00063 | 90.6 | 89.1 | -11.3 | -18.2 | 98.6 | 103
2902 | 890407 | OnTest | 0 | Test | 24:51:19.500 | 89479.5 | 24:11:00.000 | 24:17:00.100 | 24:11:00.000 | 2014-08-05 16:20 | 1800 | 33.5 | 115.88 | 577.8 | 365.1 | 514.1 | 2.3 | 149 | 103.5 | 5.3 | 22.2 | 4.35 | 96 | 90 | 89.1 | 89.9 | 25.8 | 40.1 | 41.6 | 95.3 | 37.6 | 197.3 | 0.73256 | 89.9 | 1.504 | 0.000806 | 84 | 0.7325 | 13.429 | -0.00063 | 90.7 | 89.1 | -11.2 | -18.1 | 98.6 | 103
2903 | 890707 | OnTest | 0 | Test | 24:51:49.500 | 89509.5 | 24:11:30.000 | 24:17:30.100 | 24:11:30.000 | 2014-08-05 16:20 | 1800 | 34.1 | 116.5 | 593.5 | 365 | 514.1 | 2.3 | 149.1 | 103.7 | 5.4 | 22.1 | 4.4 | 96 | 90 | 89.1 | 89.9 | 25.6 | 40 | 39.6 | 95.3 | 37.8 | 197.2 | 0.73213 | 89.9 | 1.503 | 0.000806 | 83.9 | 0.7321 | 13.493 | -0.00063 | 90.8 | 89.1 | -11.3 | -18.2 | 98.7 | 103.1
2904 | 891007 | OnTest | 0 | Test | 24:52:19.500 | 89539.5 | 24:12:00.000 | 24:18:00.100 | 24:12:00.000 | 2014-08-05 16:21 | 1800 | 33.2 | 115.85 | 584.5 | 365.7 | 515 | 2.3 | 149.3 | 103.5 | 5.4 | 22.2 | 4.59 | 96 | 90 | 89.1 | 89.9 | 25.5 | 40 | 38.2 | 95.3 | 37.3 | 197 | 0.73183 | 89.9 | 1.498 | 0.000807 | 84.1 | 0.7317 | 13.547 | -0.00063 | 90.7 | 89.1 | -11.1 | -18 | 98.6 | 103.2
2905 | 891307 | OnTest | 0 | Test | 24:52:49.500 | 89569.5 | 24:12:30.000 | 24:18:30.100 | 24:12:30.000 | 2014-08-05 16:21 | 1800 | 34.2 | 115.31 | 582.6 | 365.2 | 514.3 | 2.3 | 149.1 | 103.4 | 5.3 | 22.3 | 4.36 | 96 | 90 | 89.1 | 89.9 | 25.4 | 40 | 39.1 | 95.2 | 37.3 | 196.9 | 0.73207 | 89.9 | 1.503 | 0.000806 | 84 | 0.732 | 13.507 | -0.00063 | 90.7 | 89.1 | -11.2 | -18.1 | 98.6 | 103
2906 | 891607 | OnTest | 0 | Test | 24:53:19.500 | 89599.5 | 24:13:00.000 | 24:19:00.100 | 24:13:00.000 | 2014-08-05 16:22 | 1800 | 33.9 | 115.97 | 595.3 | 364.8 | 513.8 | 2.3 | 149 | 103.2 | 5.3 | 22.5 | 4.29 | 96 | 90 | 89.1 | 89.9 | 25.3 | 39.9 | 41.9 | 95.2 | 37.5 | 197.2 | 0.73158 | 89.9 | 1.504 | 0.000805 | 83.9 | 0.7315 | 13.585 | -0.00063 | 90.7 | 89.1 | -11.3 | -18.2 | 98.6 | 102.9
2907 | 891907 | OnTest | 0 | Test | 24:53:49.500 | 89629.5 | 24:13:30.000 | 24:19:30.100 | 24:13:30.000 | 2014-08-05 16:22 | 1800 | 34.4 | 114.55 | 581 | 364.6 | 513.6 | 2.3 | 149 | 103.5 | 5.3 | 22.4 | 4.3 | 96 | 90 | 89.1 | 89.9 | 25.1 | 40 | 41.3 | 95.3 | 38.1 | 197.4 | 0.73134 | 89.9 | 1.487 | 0.000806 | 84 | 0.7313 | 13.618 | -0.00063 | 90.7 | 89.1 | -11.3 | -18.2 | 98.7 | 103
2908 | 892207 | OnTest | 0 | Test | 24:54:19.500 | 89659.5 | 24:14:00.000 | 24:20:00.100 | 24:14:00.000 | 2014-08-05 16:23 | 1800 | 31.6 | 114.76 | 592.2 | 365.3 | 514.4 | 2.3 | 149.1 | 103.5 | 5.4 | 22.3 | 4.47 | 96 | 90 | 89.1 | 89.9 | 24.9 | 40 | 39.3 | 95.3 | 38.2 | 197.2 | 0.73213 | 89.9 | 1.5 | 0.000806 | 84 | 0.7321 | 13.496 | -0.00063 | 90.7 | 89.1 | -11.2 | -18.1 | 98.6 | 103.1
2909 | 892507 | OnTest | 0 | Test | 24:54:49.500 | 89689.5 | 24:14:30.000 | 24:20:30.100 | 24:14:30.000 | 2014-08-05 16:23 | 1799 | 29.7 | 115.23 | 590.3 | 365 | 513.9 | 2.3 | 148.9 | 103.4 | 5.4 | 22.5 | 4.41 | 96 | 90 | 89.1 | 89.8 | 24.6 | 39.9 | 38.1 | 95.2 | 38.1 | 197 | 0.73189 | 90 | 1.5 | 0.000807 | 84.1 | 0.7319 | 13.528 | -0.00063 | 90.7 | 89.2 | -11.2 | -18 | 98.7 | 103.1
2910 | 892807 | OnTest | 0 | Test | 24:55:19.500 | 89719.5 | 24:15:00.000 | 24:21:00.100 | 24:15:00.000 | 2014-08-05 16:24 | 1800 | 27.9 | 114.74 | 587.8 | 364.7 | 513.8 | 2.3 | 149.1 | 103.3 | 5.3 | 22.6 | 4.26 | 96 | 90 | 89.1 | 89.8 | 24.4 | 40.1 | 39.6 | 95.2 | 38 | 197 | 0.73152 | 89.8 | 1.496 | 0.000806 | 84 | 0.7314 | 13.597 | -0.00063 | 90.6 | 89.1 | -11.3 | -18.1 | 98.7 | 102.9
2911 | 893107 | OnTest | 0 | Test | 24:55:49.500 | 89749.5 | 24:15:30.000 | 24:21:30.100 | 24:15:30.000 | 2014-08-05 16:24 | 1800 | 27.4 | 114.57 | 574.7 | 364.9 | 513.8 | 2.3 | 149 | 103.4 | 5.3 | 22.6 | 4.32 | 96 | 90 | 89.1 | 89.8 | 24.3 | 40.2 | 42.1 | 95.2 | 37.9 | 197.3 | 0.73225 | 89.9 | 1.509 | 0.000805 | 83.9 | 0.7322 | 13.474 | -0.00063 | 90.7 | 89.1 | -11.3 | -18.2 | 98.7 | 103
2912 | 893407 | OnTest | 0 | Test | 24:56:19.500 | 89779.5 | 24:16:00.000 | 24:22:00.100 | 24:16:00.000 | 2014-08-05 16:25 | 1800 | 28.1 | 115.15 | 592.7 | 365 | 514.2 | 2.3 | 149.2 | 103.4 | 5.3 | 22.5 | 4.4 | 96 | 90 | 89.1 | 89.8 | 24.3 | 40.1 | 41 | 95.2 | 37.8 | 197.4 | 0.73158 | 89.9 | 1.504 | 0.000805 | 83.9 | 0.7315 | 13.582 | -0.00063 | 90.7 | 89.1 | -11.2 | -18.1 | 98.6 | 103
2913 | 893707 | OnTest | 0 | Test | 24:56:49.500 | 89809.5 | 24:16:30.000 | 24:22:30.100 | 24:16:30.000 | 2014-08-05 16:25 | 1800 | 26.5 | 113.9 | 589.7 | 365.2 | 514.5 | 2.3 | 149.3 | 103.4 | 5.4 | 22.4 | 4.51 | 96 | 90 | 89.1 | 89.9 | 24.2 | 40.2 | 39.1 | 95.2 | 37.8 | 197.3 | 0.73207 | 90 | 1.507 | 0.000807 | 84.1 | 0.732 | 13.501 | -0.00063 | 90.8 | 89.1 | -11.1 | -18.1 | 98.7 | 103.2
2914 | 894007 | OnTest | 0 | Test | 24:57:19.500 | 89839.5 | 24:17:00.000 | 24:23:00.100 | 24:17:00.000 | 2014-08-05 16:26 | 1800 | 25.9 | 114.85 | 594.7 | 364.9 | 514.2 | 2.3 | 149.3 | 103.6 | 5.4 | 22.4 | 4.42 | 96 | 90 | 89.1 | 89.8 | 24.3 | 40.1 | 38.2 | 95.2 | 37.7 | 197.1 | 0.73256 | 89.9 | 1.501 | 0.000806 | 83.9 | 0.7325 | 13.429 | -0.00063 | 90.7 | 89.1 | -11.3 | -18.2 | 98.7 | 103.1
2915 | 894307 | OnTest | 0 | Test | 24:57:49.500 | 89869.5 | 24:17:30.000 | 24:23:30.100 | 24:17:30.000 | 2014-08-05 16:26 | 1800 | 26.1 | 115.4 | 586 | 365.3 | 514.5 | 2.3 | 149.2 | 103.3 | 5.3 | 22.6 | 4.31 | 96 | 90 | 89.1 | 89.8 | 24.4 | 40 | 40 | 95.2 | 37.7 | 197.1 | 0.73183 | 89.9 | 1.499 | 0.000806 | 84 | 0.7318 | 13.539 | -0.00063 | 90.8 | 89.1 | -11.2 | -18.1 | 98.7 | 103
2916 | 894607 | OnTest | 0 | Test | 24:58:19.500 | 89899.5 | 24:18:00.000 | 24:24:00.100 | 24:18:00.000 | 2014-08-05 16:27 | 1800 | 24.8 | 114.79 | 586.3 | 364.9 | 514.2 | 2.3 | 149.3 | 103.5 | 5.3 | 22.5 | 4.22 | 96 | 90 | 89.1 | 89.9 | 24.7 | 40 | 42.1 | 95.2 | 37.7 | 197.4 | 0.73177 | 90 | 1.505 | 0.000807 | 84.1 | 0.7318 | 13.545 | -0.00063 | 90.8 | 89.2 | -11.1 | -18 | 98.7 | 102.9
2917 | 894907 | OnTest | 0 | Test | 24:58:49.500 | 89929.5 | 24:18:30.000 | 24:24:30.100 | 24:18:30.000 | 2014-08-05 16:27 | 1800 | 24.4 | 115.52 | 586.6 | 364.6 | 513.5 | 2.3 | 148.9 | 103.4 | 5.4 | 22.4 | 4.19 | 96 | 90 | 89.1 | 89.9 | 25 | 40 | 40.7 | 95.2 | 37.8 | 197.4 | 0.73158 | 90 | 1.494 | 0.000805 | 83.9 | 0.7316 | 13.575 | -0.00063 | 90.8 | 89.2 | -11.3 | -18.2 | 98.7 | 102.8
2918 | 895207 | OnTest | 0 | Test | 24:59:19.500 | 89959.5 | 24:19:00.000 | 24:25:00.100 | 24:19:00.000 | 2014-08-05 16:28 | 1800 | 23.8 | 115.81 | 585 | 364.9 | 514.2 | 2.3 | 149.3 | 103.4 | 5.4 | 22.2 | 4.27 | 96 | 90 | 89.2 | 89.9 | 25.4 | 40 | 38.8 | 95.3 | 37.6 | 197.2 | 0.73256 | 90 | 1.502 | 0.000806 | 84 | 0.7326 | 13.417 | -0.00063 | 90.8 | 89.2 | -11.2 | -18.1 | 98.6 | 102.9
2919 | 895507 | OnTest | 0 | Test | 24:59:49.500 | 89989.5 | 24:19:30.000 | 24:25:30.100 | 24:19:30.000 | 2014-08-05 16:28 | 1800 | 24.6 | 115.16 | 580.9 | 364.8 | 514.2 | 2.3 | 149.4 | 103.4 | 5.4 | 22.2 | 4.26 | 96 | 90 | 89.2 | 89.8 | 25.6 | 40 | 38.2 | 95.2 | 37.8 | 197 | 0.7317 | 90 | 1.498 | 0.000806 | 84 | 0.7317 | 13.558 | -0.00063 | 90.7 | 89.2 | -11.2 | -18.1 | 98.6 | 102.9
2920 | 895807 | OnTest | 0 | Test | 25:00:19.500 | 90019.5 | 24:20:00.000 | 24:26:00.100 | 24:20:00.000 | 2014-08-05 16:29 | 1800 | 24.1 | 115.77 | 588.3 | 365 | 514.4 | 2.3 | 149.4 | 103.7 | 5.3 | 22.5 | 4.23 | 96 | 90 | 89.2 | 89.8 | 25.5 | 40 | 40.5 | 95.2 | 38 | 197.2 | 0.73225 | 90 | 1.507 | 0.000806 | 84 | 0.7322 | 13.473 | -0.00063 | 90.7 | 89.2 | -11.2 | -18.1 | 98.7 | 102.9
2921 | 896107 | OnTest | 0 | Test | 25:00:49.500 | 90049.5 | 24:20:30.000 | 24:26:30.100 | 24:20:30.000 | 2014-08-05 16:29 | 1800 | 22.7 | 114.59 | 586.3 | 364.7 | 513.6 | 2.3 | 148.9 | 103.5 | 5.3 | 22.4 | 4.22 | 96 | 90.1 | 89.2 | 89.9 | 25.4 | 40 | 42 | 95.2 | 38.3 | 197.5 | 0.73225 | 90 | 1.506 | 0.000807 | 84.1 | 0.7322 | 13.471 | -0.00063 | 90.7 | 89.2 | -11.1 | -18 | 98.7 | 102.9
2922 | 896407 | OnTest | 0 | Test | 25:01:19.500 | 90079.5 | 24:21:00.000 | 24:27:00.100 | 24:21:00.000 | 2014-08-05 16:30 | 1800 | 25 | 114.54 | 578.6 | 365.1 | 514.2 | 2.3 | 149.1 | 103.5 | 5.4 | 22.3 | 4.23 | 96 | 90 | 89.2 | 89.9 | 25.4 | 40.1 | 40.4 | 95.3 | 38.3 | 197.4 | 0.73232 | 90 | 1.504 | 0.000806 | 84 | 0.7323 | 13.454 | -0.00063 | 90.8 | 89.3 | -11.1 | -18 | 98.6 | 102.8
2923 | 896707 | OnTest | 0 | Test | 25:01:49.500 | 90109.5 | 24:21:30.000 | 24:27:30.100 | 24:21:30.000 | 2014-08-05 16:30 | 1800 | 26.1 | 114.92 | 593.6 | 364.5 | 513.7 | 2.3 | 149.2 | 103.3 | 5.4 | 22.3 | 4.28 | 96 | 90 | 89.2 | 89.9 | 25.2 | 40 | 38.6 | 95.3 | 38.1 | 197.2 | 0.73244 | 90 | 1.498 | 0.000807 | 84.1 | 0.7325 | 13.436 | -0.00063 | 90.8 | 89.2 | -11.1 | -18 | 98.7 | 102.9
2924 | 897007 | OnTest | 0 | Test | 25:02:19.500 | 90139.5 | 24:22:00.000 | 24:28:00.100 | 24:22:00.000 | 2014-08-05 16:31 | 1800 | 25 | 114.42 | 586.8 | 364.8 | 514 | 2.3 | 149.2 | 103.4 | 5.3 | 22.4 | 4.26 | 96 | 90 | 89.1 | 89.9 | 24.9 | 39.9 | 38.4 | 95.2 | 37.4 | 196.9 | 0.73189 | 90 | 1.499 | 0.000807 | 84.1 | 0.7319 | 13.526 | -0.00063 | 90.8 | 89.2 | -11.2 | -18.1 | 98.7 | 102.9
2925 | 897307 | OnTest | 0 | Test | 25:02:49.500 | 90169.5 | 24:22:30.000 | 24:28:30.100 | 24:22:30.000 | 2014-08-05 16:31 | 1800 | 25.5 | 115.27 | 586.8 | 364.7 | 514.1 | 2.3 | 149.4 | 103.4 | 5.3 | 22.6 | 4.28 | 96 | 90 | 89.1 | 89.8 | 24.7 | 39.9 | 40.9 | 95.2 | 37.6 | 197.1 | 0.7325 | 90 | 1.504 | 0.000807 | 84.1 | 0.7325 | 13.431 | -0.00063 | 90.8 | 89.2 | -11.1 | -18.1 | 98.7 | 102.9
2926 | 897607 | OnTest | 0 | Test | 25:03:19.500 | 90199.5 | 24:23:00.000 | 24:29:00.100 | 24:23:00.000 | 2014-08-05 16:32 | 1800 | 25.5 | 115.74 | 586.6 | 364.9 | 514 | 2.3 | 149.1 | 103.3 | 5.3 | 22.5 | 4.28 | 96 | 90 | 89.1 | 89.8 | 24.5 | 39.9 | 41.8 | 95.2 | 37.8 | 197.4 | 0.73244 | 89.9 | 1.496 | 0.000807 | 84.1 | 0.7324 | 13.447 | -0.00063 | 90.7 | 89.1 | -11.1 | -18 | 98.7 | 102.9
2927 | 897907 | OnTest | 0 | Test | 25:03:49.500 | 90229.5 | 24:23:30.000 | 24:29:30.100 | 24:23:30.000 | 2014-08-05 16:32 | 1800 | 27.2 | 115.74 | 589.1 | 365 | 514.6 | 2.3 | 149.5 | 103.5 | 5.4 | 22.4 | 4.26 | 96 | 90 | 89.1 | 89.8 | 24.5 | 39.9 | 39.9 | 95.2 | 37.2 | 197.3 | 0.73274 | 89.9 | 1.498 | 0.000807 | 84 | 0.7327 | 13.398 | -0.00063 | 90.7 | 89.1 | -11.1 | -18 | 98.6 | 102.9
2928 | 898207 | OnTest | 0 | Test | 25:04:19.500 | 90259.5 | 24:24:00.000 | 24:30:00.100 | 24:24:00.000 | 2014-08-05 16:33 | 1800 | 28.4 | 115.32 | 585.9 | 365.2 | 514.3 | 2.3 | 149.1 | 103.7 | 5.4 | 22.4 | 4.32 | 96 | 90 | 89.1 | 89.8 | 24.5 | 39.9 | 38.3 | 95.2 | 37.1 | 197 | 0.73244 | 89.9 | 1.501 | 0.000808 | 84.2 | 0.7324 | 13.445 | -0.00063 | 90.8 | 89.1 | -11 | -17.9 | 98.6 | 103
2929 | 898507 | OnTest | 0 | Test | 25:04:49.500 | 90289.5 | 24:24:30.000 | 24:30:30.100 | 24:24:30.000 | 2014-08-05 16:33 | 1800 | 27.8 | 115.09 | 585.2 | 365.1 | 514.4 | 2.3 | 149.2 | 103.6 | 5.3 | 22.4 | 4.3 | 96 | 90 | 89.1 | 89.8 | 24.7 | 39.9 | 38.9 | 95.2 | 37.8 | 196.9 | 0.73238 | 90 | 1.499 | 0.000807 | 84.1 | 0.7324 | 13.45 | -0.00063 | 90.8 | 89.2 | -11.1 | -18 | 98.6 | 102.9
2930 | 898807 | OnTest | 0 | Test | 25:05:19.500 | 90319.5 | 24:25:00.000 | 24:31:00.100 | 24:25:00.000 | 2014-08-05 16:34 | 1800 | 24.9 | 115.38 | 588.2 | 365 | 514 | 2.3 | 149 | 103.5 | 5.3 | 22.5 | 4.32 | 96 | 90 | 89.1 | 89.8 | 24.9 | 39.9 | 41.7 | 95.2 | 37.3 | 197.2 | 0.73232 | 90 | 1.511 | 0.000807 | 84.1 | 0.7323 | 13.46 | -0.00063 | 90.8 | 89.2 | -11 | -18 | 98.6 | 103
2931 | 899107 | OnTest | 0 | Test | 25:05:49.500 | 90349.5 | 24:25:30.000 | 24:31:30.100 | 24:25:30.000 | 2014-08-05 16:34 | 1800 | 25.9 | 115.44 | 588.8 | 364.7 | 513.7 | 2.3 | 149 | 103.5 | 5.3 | 22.4 | 4.37 | 96 | 90 | 89.2 | 89.9 | 25.2 | 40 | 41.6 | 95.2 | 37.7 | 197.4 | 0.73158 | 90 | 1.49 | 0.000807 | 84.1 | 0.7316 | 13.572 | -0.00063 | 90.8 | 89.2 | -11.1 | -18 | 98.6 | 103
2932 | 899407 | OnTest | 0 | Test | 25:06:19.500 | 90379.5 | 24:26:00.000 | 24:32:00.100 | 24:26:00.000 | 2014-08-05 16:35 | 1800 | 25 | 115.46 | 587.7 | 364.8 | 514.4 | 2.3 | 149.5 | 103.6 | 5.4 | 22.3 | 4.42 | 96 | 90.1 | 89.2 | 90 | 25.5 | 40 | 39.7 | 95.3 | 38.2 | 197.4 | 0.73305 | 90.1 | 1.504 | 0.000807 | 84.1 | 0.7331 | 13.339 | -0.00063 | 90.8 | 89.3 | -11 | -17.9 | 98.6 | 103.1
2933 | 899707 | OnTest | 0 | Test | 25:06:49.500 | 90409.5 | 24:26:30.000 | 24:32:30.100 | 24:26:30.000 | 2014-08-05 16:35 | 1800 | 24.4 | 115.11 | 585.5 | 365.1 | 514.3 | 2.3 | 149.2 | 103.4 | 5.4 | 22.2 | 4.52 | 96 | 90 | 89.2 | 90 | 25.5 | 40 | 38.2 | 95.3 | 38.2 | 197.2 | 0.73128 | 90.1 | 1.507 | 0.000807 | 84.2 | 0.7313 | 13.614 | -0.00063 | 90.8 | 89.3 | -11 | -17.9 | 98.6 | 103.1
2934 | 900007 | OnTest | 0 | Test | 25:07:19.500 | 90439.5 | 24:27:00.000 | 24:33:00.100 | 24:27:00.000 | 2014-08-05 16:36 | 1800 | 25.2 | 114.94 | 585.7 | 365.1 | 514.4 | 2.3 | 149.3 | 103.5 | 5.3 | 22.3 | 4.49 | 96 | 90 | 89.2 | 90 | 25.6 | 40 | 39 | 95.3 | 38.4 | 197.2 | 0.73238 | 90.1 | 1.499 | 0.000807 | 84.1 | 0.7324 | 13.438 | -0.00063 | 90.9 | 89.3 | -11 | -17.9 | 98.6 | 103.1
2935 | 900307 | OnTest | 0 | Test | 25:07:49.500 | 90469.5 | 24:27:30.000 | 24:33:30.100 | 24:27:30.000 | 2014-08-05 16:36 | 1800 | 26.3 | 115.12 | 585.3 | 364.9 | 514.2 | 2.3 | 149.3 | 103.5 | 5.3 | 22.5 | 4.46 | 96 | 90 | 89.2 | 90 | 25.4 | 39.9 | 41.8 | 95.3 | 38.4 | 197.5 | 0.73195 | 90.1 | 1.5 | 0.000807 | 84.1 | 0.732 | 13.507 | -0.00063 | 90.9 | 89.3 | -11.1 | -17.9 | 98.6 | 103.1
2936 | 900607 | OnTest | 0 | Test | 25:08:19.500 | 90499.5 | 24:28:00.000 | 24:34:00.100 | 24:28:00.000 | 2014-08-05 16:37 | 1800 | 24.5 | 114.74 | 588.1 | 364.6 | 513.8 | 2.3 | 149.1 | 103.4 | 5.4 | 22.4 | 4.43 | 96 | 90 | 89.1 | 90 | 25.3 | 40 | 41.4 | 95.3 | 38.5 | 197.7 | 0.7317 | 90.2 | 1.508 | 0.000807 | 84.2 | 0.7318 | 13.537 | -0.00063 | 90.9 | 89.4 | -11 | -17.9 | 98.6 | 103.1
2937 | 900907 | OnTest | 0 | Test | 25:08:49.500 | 90529.5 | 24:28:30.000 | 24:34:30.100 | 24:28:30.000 | 2014-08-05 16:37 | 1800 | 23.7 | 114.99 | 586.6 | 364.1 | 513.1 | 2.3 | 149 | 103.5 | 5.4 | 22.4 | 4.25 | 96 | 90 | 89.1 | 90 | 25.1 | 40 | 39.4 | 95.3 | 38.8 | 197.6 | 0.73177 | 90.1 | 1.497 | 0.000806 | 84 | 0.7318 | 13.534 | -0.00063 | 90.9 | 89.3 | -11.2 | -18.1 | 98.6 | 102.9
2938 | 901207 | OnTest | 0 | Test | 25:09:19.500 | 90559.5 | 24:29:00.000 | 24:35:00.100 | 24:29:00.000 | 2014-08-05 16:38 | 1800 | 24.7 | 114.97 | 586.6 | 364.5 | 513.8 | 2.3 | 149.2 | 103.5 | 5.4 | 22.4 | 4.26 | 96 | 90 | 89.1 | 90 | 25 | 40 | 38.1 | 95.3 | 38.8 | 197.3 | 0.73189 | 90.1 | 1.503 | 0.000806 | 84 | 0.732 | 13.511 | -0.00063 | 90.9 | 89.4 | -11.2 | -18.1 | 98.7 | 102.9
2939 | 901507 | OnTest | 0 | Test | 25:09:49.500 | 90589.5 | 24:29:30.000 | 24:35:30.100 | 24:29:30.000 | 2014-08-05 16:38 | 1800 | 23.9 | 115.2 | 586.2 | 364.5 | 513.7 | 2.3 | 149.2 | 103.3 | 5.4 | 22.5 | 4.28 | 96 | 90 | 89.1 | 90 | 24.9 | 40.1 | 39.6 | 95.3 | 38.6 | 197.3 | 0.73134 | 90.1 | 1.496 | 0.000806 | 84 | 0.7314 | 13.604 | -0.00063 | 90.9 | 89.3 | -11.2 | -18 | 98.6 | 102.9
2940 | 901807 | OnTest | 0 | Test | 25:10:19.500 | 90619.5 | 24:30:00.000 | 24:36:00.100 | 24:30:00.000 | 2014-08-05 16:39 | 1800 | 22.6 | 115.06 | 588.8 | 364.3 | 513.5 | 2.3 | 149.2 | 103.5 | 5.3 | 22.6 | 4.29 | 96 | 90.1 | 89.2 | 90.1 | 24.8 | 40 | 42 | 95.3 | 38.6 | 197.6 | 0.73177 | 90.1 | 1.497 | 0.000804 | 83.9 | 0.7318 | 13.534 | -0.00063 | 90.9 | 89.3 | -11.3 | -18.2 | 98.6 | 102.9
2941 | 902107 | OnTest | 0 | Test | 25:10:49.500 | 90649.5 | 24:30:30.000 | 24:36:30.100 | 24:30:30.000 | 2014-08-05 16:39 | 1800 | 23.4 | 114.74 | 585.3 | 364.7 | 514 | 2.3 | 149.4 | 103.4 | 5.4 | 22.5 | 4.3 | 96 | 90.1 | 89.2 | 90.1 | 24.8 | 40.1 | 41 | 95.4 | 38.6 | 197.7 | 0.73177 | 90.1 | 1.498 | 0.000806 | 84 | 0.7319 | 13.53 | -0.00063 | 90.9 | 89.3 | -11.2 | -18 | 98.6 | 102.9
2942 | 902407 | OnTest | 0 | Test | 25:11:19.500 | 90679.5 | 24:31:00.000 | 24:37:00.100 | 24:31:00.000 | 2014-08-05 16:40 | 1799 | 23 | 114.6 | 585.6 | 364.5 | 513.5 | 2.3 | 149.1 | 103.5 | 5.4 | 22.5 | 4.34 | 96 | 90 | 89.2 | 90.1 | 24.7 | 40 | 39.1 | 95.4 | 38.4 | 197.5 | 0.73146 | 90.1 | 1.502 | 0.000805 | 83.9 | 0.7315 | 13.578 | -0.00063 | 90.9 | 89.4 | -11.2 | -18.1 | 98.6 | 102.9
2943 | 902707 | OnTest | 0 | Test | 25:11:49.500 | 90709.5 | 24:31:30.000 | 24:37:30.100 | 24:31:30.000 | 2014-08-05 16:40 | 1800 | 22 | 114.72 | 587.1 | 364.4 | 513.5 | 2.3 | 149.2 | 103.4 | 5.4 | 22.5 | 4.35 | 96 | 90 | 89.2 | 90 | 24.7 | 40 | 38.1 | 95.4 | 38.2 | 197.2 | 0.73244 | 90.1 | 1.502 | 0.000806 | 84 | 0.7325 | 13.432 | -0.00063 | 90.8 | 89.3 | -11.2 | -18.1 | 98.6 | 103
2944 | 903007 | OnTest | 0 | Test | 25:12:19.500 | 90739.5 | 24:32:00.000 | 24:38:00.100 | 24:32:00.000 | 2014-08-05 16:41 | 1800 | 20.8 | 114.65 | 586.2 | 364.6 | 514 | 2.3 | 149.4 | 103.4 | 5.4 | 22.6 | 4.34 | 96 | 90 | 89.1 | 90 | 24.7 | 40 | 40 | 95.4 | 37.4 | 197.2 | 0.73177 | 90 | 1.496 | 0.000805 | 83.9 | 0.7318 | 13.541 | -0.00063 | 90.8 | 89.3 | -11.3 | -18.1 | 98.6 | 102.9
2945 | 903307 | OnTest | 0 | Test | 25:12:49.500 | 90769.5 | 24:32:30.000 | 24:38:30.100 | 24:32:30.000 | 2014-08-05 16:41 | 1801 | 22.8 | 114.5 | 586.2 | 364.6 | 513.8 | 2.4 | 149.2 | 103.4 | 5.4 | 22.6 | 4.37 | 96 | 90 | 89.1 | 90 | 24.7 | 40 | 42 | 95.4 | 37.8 | 197.5 | 0.73189 | 90.1 | 1.503 | 0.000806 | 84 | 0.7319 | 13.518 | -0.00063 | 90.9 | 89.3 | -11.2 | -18 | 98.6 | 103
2946 | 903607 | OnTest | 0 | Test | 25:13:19.500 | 90799.5 | 24:33:00.000 | 24:39:00.100 | 24:33:00.000 | 2014-08-05 16:42 | 1800 | 20.6 | 114.98 | 587.1 | 364.5 | 513.8 | 2.4 | 149.4 | 103.7 | 5.4 | 22.4 | 4.21 | 96 | 90 | 89.2 | 90.1 | 24.8 | 40 | 40.6 | 95.4 | 37.9 | 197.5 | 0.7317 | 90.1 | 1.502 | 0.000805 | 83.9 | 0.7318 | 13.546 | -0.00063 | 90.8 | 89.3 | -11.3 | -18.2 | 98.7 | 102.9
2947 | 903907 | OnTest | 0 | Test | 25:13:49.500 | 90829.5 | 24:33:30.000 | 24:39:30.100 | 24:33:30.000 | 2014-08-05 16:42 | 1800 | 22.4 | 115.16 | 585.5 | 364.7 | 513.8 | 2.3 | 149.1 | 103.5 | 5.4 | 22.4 | 4.34 | 96 | 90 | 89.1 | 90.1 | 24.9 | 40 | 38.7 | 95.4 | 38.1 | 197.3 | 0.73164 | 90.1 | 1.498 | 0.000806 | 84 | 0.7317 | 13.552 | -0.00063 | 90.9 | 89.3 | -11.2 | -18 | 98.6 | 103
2948 | 904207 | OnTest | 0 | Test | 25:14:19.500 | 90859.5 | 24:34:00.000 | 24:40:00.100 | 24:34:00.000 | 2014-08-05 16:43 | 1800 | 22.2 | 115.25 | 586.5 | 364.6 | 513.7 | 2.4 | 149.1 | 103.6 | 5.4 | 22.3 | 4.35 | 96 | 90 | 89.1 | 90 | 25 | 40.1 | 38.4 | 95.4 | 38.5 | 197.1 | 0.73152 | 90.1 | 1.501 | 0.000805 | 83.9 | 0.7316 | 13.574 | -0.00063 | 90.8 | 89.3 | -11.2 | -18.1 | 98.6 | 103
2949 | 904507 | OnTest | 0 | Test | 25:14:49.500 | 90889.5 | 24:34:30.000 | 24:40:30.100 | 24:34:30.000 | 2014-08-05 16:43 | 1800 | 21.4 | 114.78 | 589.3 | 364.9 | 514.3 | 2.4 | 149.4 | 103.3 | 5.3 | 22.5 | 4.43 | 96 | 90 | 89.1 | 90 | 25 | 40.1 | 40.8 | 95.3 | 38 | 197.2 | 0.73189 | 90.1 | 1.504 | 0.000807 | 84.1 | 0.7319 | 13.518 | -0.00063 | 90.8 | 89.3 | -11.2 | -18 | 98.7 | 103.1
2950 | 904807 | OnTest | 0 | Test | 25:15:19.500 | 90919.5 | 24:35:00.000 | 24:41:00.100 | 24:35:00.000 | 2014-08-05 16:44 | 1800 | 22.3 | 114.54 | 583.5 | 364.6 | 514 | 2.4 | 149.4 | 103.5 | 5.4 | 22.4 | 4.44 | 96 | 90 | 89.1 | 90.1 | 24.9 | 40.1 | 41.9 | 95.4 | 37.7 | 197.4 | 0.73207 | 90.1 | 1.503 | 0.000806 | 84 | 0.7321 | 13.485 | -0.00063 | 90.9 | 89.3 | -11.2 | -18 | 98.6 | 103.1
2951 | 905107 | OnTest | 0 | Test | 25:15:49.500 | 90949.5 | 24:35:30.000 | 24:41:30.100 | 24:35:30.000 | 2014-08-05 16:44 | 1800 | 21.8 | 114.46 | 585.9 | 364.3 | 513.5 | 2.4 | 149.1 | 103.5 | 5.4 | 22.4 | 4.42 | 96 | 90 | 89.2 | 90.1 | 24.9 | 40 | 40.2 | 95.4 | 37.3 | 197.4 | 0.73195 | 90.1 | 1.498 | 0.000805 | 84 | 0.732 | 13.51 | -0.00063 | 90.8 | 89.3 | -11.2 | -18.1 | 98.6 | 103
2952 | 905407 | OnTest | 0 | Test | 25:16:19.500 | 90979.5 | 24:36:00.000 | 24:42:00.100 | 24:36:00.000 | 2014-08-05 16:45 | 1800 | 21.7 | 114.35 | 587.1 | 364.3 | 513.8 | 2.4 | 149.5 | 103.5 | 5.4 | 22.3 | 4.27 | 96 | 90 | 89.1 | 90.1 | 24.9 | 40 | 38.5 | 95.5 | 37 | 197.1 | 0.73219 | 90.1 | 1.495 | 0.000806 | 84 | 0.7322 | 13.471 | -0.00063 | 90.9 | 89.3 | -11.2 | -18.1 | 98.6 | 102.9
2953 | 905707 | OnTest | 0 | Test | 25:16:49.500 | 91009.5 | 24:36:30.000 | 24:42:30.100 | 24:36:30.000 | 2014-08-05 16:45 | 1800 | 21.6 | 114.76 | 589.7 | 364.5 | 513.8 | 2.4 | 149.4 | 103.5 | 5.4 | 22.4 | 4.28 | 96 | 90 | 89.1 | 90.1 | 25 | 40 | 38.5 | 95.5 | 36.9 | 196.9 | 0.73109 | 90 | 1.497 | 0.000805 | 83.9 | 0.7311 | 13.648 | -0.00063 | 90.8 | 89.2 | -11.2 | -18.1 | 98.6 | 102.9
2954 | 906007 | OnTest | 0 | Test | 25:17:19.500 | 91039.5 | 24:37:00.000 | 24:43:00.100 | 24:37:00.000 | 2014-08-05 16:46 | 1800 | 21.1 | 114.8 | 589.4 | 364.6 | 513.9 | 2.4 | 149.3 | 103.4 | 5.3 | 22.5 | 4.25 | 96 | 90 | 89.1 | 90 | 25.2 | 40 | 41.2 | 95.4 | 36.7 | 197 | 0.73183 | 90 | 1.492 | 0.000804 | 83.8 | 0.7318 | 13.535 | -0.00063 | 90.7 | 89.2 | -11.3 | -18.2 | 98.6 | 102.8
2955 | 906307 | OnTest | 0 | Test | 25:17:49.500 | 91069.5 | 24:37:30.000 | 24:43:30.100 | 24:37:30.000 | 2014-08-05 16:46 | 1800 | 21.2 | 114.79 | 590.4 | 364.5 | 513.7 | 2.4 | 149.1 | 103.4 | 5.4 | 22.4 | 4.33 | 96 | 90 | 89.1 | 90.1 | 25.2 | 39.9 | 41.7 | 95.4 | 36.4 | 197.2 | 0.73195 | 90 | 1.5 | 0.000806 | 84 | 0.7319 | 13.517 | -0.00063 | 90.7 | 89.2 | -11.2 | -18.1 | 98.6 | 102.9
2956 | 906607 | OnTest | 0 | Test | 25:18:19.500 | 91099.5 | 24:38:00.000 | 24:44:00.100 | 24:38:00.000 | 2014-08-05 16:47 | 1800 | 21.9 | 114.74 | 586.5 | 364.7 | 514.1 | 2.3 | 149.4 | 103.5 | 5.4 | 22.3 | 4.32 | 96 | 90 | 89.1 | 90.1 | 25.2 | 39.9 | 39.8 | 95.4 | 37.4 | 197.1 | 0.73177 | 90 | 1.492 | 0.000805 | 83.9 | 0.7317 | 13.548 | -0.00063 | 90.7 | 89.2 | -11.3 | -18.2 | 98.6 | 103
2957 | 906907 | OnTest | 0 | Test | 25:18:49.500 | 91129.5 | 24:38:30.000 | 24:44:30.100 | 24:38:30.000 | 2014-08-05 16:47 | 1800 | 21.2 | 114.93 | 587.8 | 364.5 | 513.8 | 2.3 | 149.4 | 103.4 | 5.4 | 22.2 | 4.31 | 96 | 89.9 | 89.1 | 90 | 25.2 | 39.9 | 38.2 | 95.4 | 37.5 | 196.8 | 0.73207 | 90 | 1.494 | 0.000805 | 83.9 | 0.7321 | 13.497 | -0.00063 | 90.8 | 89.2 | -11.2 | -18.1 | 98.6 | 102.9
2958 | 907207 | OnTest | 0 | Test | 25:19:19.500 | 91159.5 | 24:39:00.000 | 24:45:00.100 | 24:39:00.000 | 2014-08-05 16:48 | 1800 | 20.2 | 115.01 | 586.6 | 364.6 | 514 | 2.3 | 149.5 | 103.8 | 5.4 | 22.4 | 4.28 | 96 | 89.9 | 89.1 | 90 | 25.2 | 40 | 39 | 95.3 | 37.5 | 196.7 | 0.7317 | 89.9 | 1.502 | 0.000805 | 83.9 | 0.7317 | 13.56 | -0.00063 | 90.7 | 89.2 | -11.3 | -18.2 | 98.6 | 102.9
2959 | 907507 | OnTest | 0 | Test | 25:19:49.500 | 91189.5 | 24:39:30.000 | 24:45:30.100 | 24:39:30.000 | 2014-08-05 16:48 | 1800 | 20.6 | 115.09 | 595.8 | 364.7 | 513.7 | 2.3 | 149.1 | 103.4 | 5.3 | 22.5 | 4.25 | 96 | 89.9 | 89.1 | 90 | 25.4 | 40.1 | 41.8 | 95.3 | 38.2 | 197.1 | 0.7317 | 89.9 | 1.499 | 0.000804 | 83.8 | 0.7317 | 13.558 | -0.00063 | 90.7 | 89.2 | -11.4 | -18.2 | 98.6 | 102.8
2960 | 907807 | OnTest | 0 | Test | 25:20:19.500 | 91219.5 | 24:40:00.000 | 24:46:00.100 | 24:40:00.000 | 2014-08-05 16:49 | 1800 | 19.6 | 114.03 | 581.2 | 364.7 | 514 | 2.3 | 149.3 | 103.6 | 5.4 | 22.4 | 4.37 | 96 | 90 | 89.1 | 90 | 25.4 | 40.1 | 41.4 | 95.4 | 38 | 197.2 | 0.73232 | 90 | 1.507 | 0.000806 | 84 | 0.7323 | 13.462 | -0.00063 | 90.7 | 89.2 | -11.2 | -18.1 | 98.6 | 103
2961 | 908107 | OnTest | 0 | Test | 25:20:49.500 | 91249.5 | 24:40:30.000 | 24:46:30.100 | 24:40:30.000 | 2014-08-05 16:49 | 1800 | 20.6 | 114.09 | 583.2 | 364.6 | 514.1 | 2.3 | 149.5 | 103.7 | 5.4 | 22.4 | 4.38 | 96 | 90 | 89.1 | 90.1 | 25.4 | 40.1 | 39.4 | 95.3 | 38.1 | 197.2 | 0.73207 | 90 | 1.492 | 0.000806 | 84 | 0.7321 | 13.498 | -0.00063 | 90.7 | 89.2 | -11.2 | -18.1 | 98.6 | 103
2962 | 908407 | OnTest | 0 | Test | 25:21:19.500 | 91279.5 | 24:41:00.000 | 24:47:00.100 | 24:41:00.000 | 2014-08-05 16:50 | 1799 | 20.6 | 113.85 | 578.2 | 364.6 | 513.6 | 2.3 | 149.1 | 103.6 | 5.4 | 22.3 | 4.42 | 96 | 90 | 89.1 | 90.1 | 25.3 | 40.1 | 38.2 | 95.4 | 37.9 | 197 | 0.73152 | 90.1 | 1.492 | 0.000805 | 84 | 0.7316 | 13.576 | -0.00063 | 90.9 | 89.3 | -11.2 | -18.1 | 98.6 | 103.1
2963 | 908707 | OnTest | 0 | Test | 25:21:49.500 | 91309.5 | 24:41:30.000 | 24:47:30.100 | 24:41:30.000 | 2014-08-05 16:50 | 1800 | 19 | 114.63 | 582.8 | 364.5 | 513.8 | 2.3 | 149.3 | 103.5 | 5.4 | 22.5 | 4.37 | 96 | 90 | 89.1 | 90 | 25.2 | 40.1 | 39.5 | 95.4 | 37.8 | 197 | 0.73207 | 90 | 1.503 | 0.000804 | 83.8 | 0.7321 | 13.499 | -0.00063 | 90.8 | 89.2 | -11.4 | -18.3 | 98.7 | 103
2964 | 909007 | OnTest | 0 | Test | 25:22:19.500 | 91339.5 | 24:42:00.000 | 24:48:00.100 | 24:42:00.000 | 2014-08-05 16:51 | 1800 | 19.9 | 114.55 | 593.1 | 364.5 | 513.8 | 2.3 | 149.3 | 103.4 | 5.3 | 22.5 | 4.32 | 96 | 90 | 89.1 | 90 | 25 | 40 | 42 | 95.4 | 37.5 | 197.3 | 0.73164 | 90 | 1.502 | 0.000805 | 83.9 | 0.7316 | 13.564 | -0.00063 | 90.8 | 89.2 | -11.2 | -18.1 | 98.6 | 102.9
2965 | 909307 | OnTest | 0 | Test | 25:22:49.500 | 91369.5 | 24:42:30.000 | 24:48:30.100 | 24:42:30.000 | 2014-08-05 16:51 | 1800 | 19.8 | 113.86 | 583.3 | 364.7 | 513.9 | 2.3 | 149.2 | 103.6 | 5.4 | 22.5 | 4.33 | 96 | 90 | 89.2 | 90.1 | 24.9 | 40 | 41 | 95.4 | 38 | 197.4 | 0.73109 | 90 | 1.501 | 0.000806 | 84 | 0.7311 | 13.646 | -0.00063 | 90.8 | 89.2 | -11.2 | -18.1 | 98.6 | 103
2966 | 909607 | OnTest | 0 | Test | 25:23:19.500 | 91399.5 | 24:43:00.000 | 24:49:00.100 | 24:43:00.000 | 2014-08-05 16:52 | 1800 | 20.1 | 113.81 | 580.2 | 364.5 | 513.9 | 2.3 | 149.3 | 103.7 | 5.4 | 22.5 | 4.38 | 96 | 90 | 89.1 | 90.1 | 24.8 | 40 | 39.1 | 95.4 | 38.2 | 197.2 | 0.73177 | 90.1 | 1.491 | 0.000804 | 83.8 | 0.7318 | 13.538 | -0.00063 | 90.9 | 89.3 | -11.4 | -18.3 | 98.7 | 103
2967 | 909907 | OnTest | 0 | Test | 25:23:49.500 | 91429.5 | 24:43:30.000 | 24:49:30.100 | 24:43:30.000 | 2014-08-05 16:52 | 1800 | 19.4 | 114.72 | 588.6 | 364.6 | 514 | 2.4 | 149.5 | 103.4 | 5.4 | 22.5 | 4.34 | 96 | 90 | 89.1 | 90.1 | 24.8 | 40 | 38.2 | 95.4 | 38.3 | 197 | 0.73195 | 90.1 | 1.501 | 0.000805 | 83.9 | 0.732 | 13.51 | -0.00063 | 90.8 | 89.3 | -11.3 | -18.1 | 98.6 | 103
2968 | 910207 | OnTest | 0 | Test | 25:24:19.500 | 91459.5 | 24:44:00.000 | 24:50:00.100 | 24:44:00.000 | 2014-08-05 16:53 | 1800 | 18.9 | 115.1 | 587.2 | 364.5 | 513.9 | 2.4 | 149.4 | 103.5 | 5.3 | 22.7 | 4.39 | 96 | 90 | 89.1 | 90 | 24.8 | 40.1 | 40.1 | 95.4 | 38.3 | 197 | 0.7317 | 90 | 1.502 | 0.000806 | 84 | 0.7317 | 13.553 | -0.00063 | 90.8 | 89.2 | -11.3 | -18.1 | 98.7 | 103.1
2969 | 910507 | OnTest | 0 | Test | 25:24:49.500 | 91489.5 | 24:44:30.000 | 24:50:30.100 | 24:44:30.000 | 2014-08-05 16:53 | 1800 | 20.4 | 115.43 | 595 | 364.6 | 513.9 | 2.4 | 149.3 | 103.6 | 5.4 | 22.6 | 4.5 | 96 | 90 | 89.1 | 90.1 | 24.6 | 40.1 | 42 | 95.4 | 38.4 | 197.4 | 0.73146 | 90.1 | 1.505 | 0.000807 | 84.1 | 0.7315 | 13.585 | -0.00063 | 90.8 | 89.3 | -11.1 | -18 | 98.7 | 103.2
2970 | 910807 | OnTest | 0 | Test | 25:25:19.500 | 91519.5 | 24:45:00.000 | 24:51:00.100 | 24:45:00.000 | 2014-08-05 16:54 | 1800 | 20.7 | 114.29 | 583.2 | 364.8 | 514.1 | 2.4 | 149.3 | 103.5 | 5.4 | 22.5 | 4.5 | 96 | 90 | 89.2 | 90.1 | 24.6 | 40.2 | 40.6 | 95.4 | 38.5 | 197.4 | 0.73225 | 90 | 1.5 | 0.000806 | 84.1 | 0.7323 | 13.465 | -0.00063 | 90.8 | 89.2 | -11.1 | -18 | 98.6 | 103.1
2971 | 911107 | OnTest | 0 | Test | 25:25:49.500 | 91549.5 | 24:45:30.000 | 24:51:30.100 | 24:45:30.000 | 2014-08-05 16:54 | 1800 | 20.2 | 113.99 | 592.9 | 364.2 | 513.6 | 2.4 | 149.3 | 103.5 | 5.4 | 22.5 | 4.44 | 96 | 90 | 89.2 | 90.1 | 24.7 | 40.1 | 38.8 | 95.5 | 38.5 | 197.2 | 0.73079 | 90.1 | 1.498 | 0.000806 | 84 | 0.7308 | 13.688 | -0.00063 | 90.9 | 89.3 | -11.1 | -18 | 98.6 | 103
2972 | 911407 | OnTest | 0 | Test | 25:26:19.500 | 91579.5 | 24:46:00.000 | 24:52:00.100 | 24:46:00.000 | 2014-08-05 16:55 | 1800 | 20.6 | 113.49 | 581.4 | 364.7 | 514.1 | 2.4 | 149.4 | 103.4 | 5.4 | 22.5 | 4.39 | 96 | 90 | 89.1 | 90.1 | 24.8 | 40.1 | 38.3 | 95.5 | 38.6 | 197 | 0.73213 | 90.1 | 1.502 | 0.000806 | 84 | 0.7322 | 13.482 | -0.00063 | 90.8 | 89.3 | -11.2 | -18 | 98.6 | 103
2973 | 911707 | OnTest | 0 | Test | 25:26:49.500 | 91609.5 | 24:46:30.000 | 24:52:30.100 | 24:46:30.000 | 2014-08-05 16:55 | 1800 | 21.1 | 113.91 | 589.5 | 364.7 | 514.3 | 2.4 | 149.6 | 103.6 | 5.3 | 22.7 | 4.28 | 96 | 90 | 89.1 | 90.1 | 24.8 | 40 | 40.5 | 95.4 | 37.8 | 197.1 | 0.7317 | 90 | 1.505 | 0.000806 | 84 | 0.7317 | 13.55 | -0.00063 | 90.8 | 89.3 | -11.2 | -18 | 98.6 | 102.9
2974 | 912007 | OnTest | 0 | Test | 25:27:19.500 | 91639.5 | 24:47:00.000 | 24:53:00.100 | 24:47:00.000 | 2014-08-05 16:56 | 1800 | 19.4 | 115.24 | 586.3 | 364.5 | 513.9 | 2.4 | 149.4 | 103.4 | 5.4 | 22.6 | 4.3 | 96 | 90 | 89.2 | 90.1 | 24.8 | 39.9 | 41.9 | 95.4 | 37.2 | 197.3 | 0.7314 | 90 | 1.499 | 0.000805 | 83.9 | 0.7314 | 13.602 | -0.00063 | 90.8 | 89.2 | -11.3 | -18.1 | 98.6 | 102.9
2975 | 912307 | OnTest | 0 | Test | 25:27:49.500 | 91669.5 | 24:47:30.000 | 24:53:30.100 | 24:47:30.000 | 2014-08-05 16:56 | 1800 | 17.7 | 115.26 | 582.9 | 364.6 | 514 | 2.4 | 149.4 | 103.4 | 5.4 | 22.5 | 4.22 | 96 | 90 | 89.1 | 90.1 | 24.9 | 40.1 | 40.2 | 95.4 | 36.9 | 197.2 | 0.73177 | 90 | 1.499 | 0.000805 | 83.9 | 0.7318 | 13.545 | -0.00063 | 90.8 | 89.2 | -11.3 | -18.2 | 98.7 | 102.9
2976 | 912607 | OnTest | 0 | Test | 25:28:19.500 | 91699.5 | 24:48:00.000 | 24:54:00.100 | 24:48:00.000 | 2014-08-05 16:57 | 1800 | 19.2 | 116.02 | 586.7 | 364.6 | 513.9 | 2.4 | 149.4 | 103.4 | 5.4 | 22.4 | 4.28 | 96 | 90 | 89.2 | 90.1 | 25 | 40 | 38.5 | 95.4 | 37.1 | 196.9 | 0.73121 | 90 | 1.496 | 0.000806 | 84 | 0.7312 | 13.626 | -0.00063 | 90.8 | 89.3 | -11.2 | -18.1 | 98.6 | 102.9
2977 | 912907 | OnTest | 0 | Test | 25:28:49.500 | 91729.5 | 24:48:30.000 | 24:54:30.100 | 24:48:30.000 | 2014-08-05 16:57 | 1800 | 18.6 | 114.41 | 576.2 | 364.4 | 513.8 | 2.4 | 149.4 | 103.5 | 5.4 | 22.5 | 4.33 | 96 | 90 | 89.2 | 90.1 | 25 | 40.1 | 38.7 | 95.4 | 37.2 | 196.7 | 0.73177 | 90 | 1.491 | 0.000806 | 84 | 0.7318 | 13.542 | -0.00063 | 90.8 | 89.3 | -11.2 | -18.1 | 98.6 | 103
2978 | 913207 | OnTest | 0 | Test | 25:29:19.500 | 91759.5 | 24:49:00.000 | 24:55:00.100 | 24:49:00.000 | 2014-08-05 16:58 | 1800 | 20.9 | 114.37 | 587.1 | 364.5 | 513.9 | 2.4 | 149.4 | 103.3 | 5.3 | 22.5 | 4.33 | 96.1 | 90 | 89.2 | 90.1 | 25.1 | 40 | 41.4 | 95.4 | 37.3 | 196.8 | 0.73207 | 90 | 1.498 | 0.000805 | 83.9 | 0.7321 | 13.496 | -0.00063 | 90.8 | 89.2 | -11.3 | -18.2 | 98.6 | 102.9
2979 | 913507 | OnTest | 0 | Test | 25:29:49.500 | 91789.5 | 24:49:30.000 | 24:55:30.100 | 24:49:30.000 | 2014-08-05 16:58 | 1800 | 20.6 | 114.53 | 584.6 | 364.3 | 513.7 | 2.4 | 149.4 | 103.5 | 5.4 | 22.4 | 4.39 | 96 | 90 | 89.2 | 90.1 | 25.2 | 40 | 41.7 | 95.4 | 37 | 197.1 | 0.73164 | 90 | 1.496 | 0.000805 | 84 | 0.7316 | 13.562 | -0.00063 | 90.8 | 89.2 | -11.2 | -18.1 | 98.6 | 103
2980 | 913807 | OnTest | 0 | Test | 25:30:19.500 | 91819.5 | 24:50:00.000 | 24:56:00.100 | 24:50:00.000 | 2014-08-05 16:59 | 1800 | 20.9 | 114.56 | 584.4 | 364.7 | 514.1 | 2.4 | 149.3 | 103.6 | 5.4 | 22.4 | 4.39 | 96 | 90 | 89.1 | 90.2 | 25.2 | 40 | 39.9 | 95.4 | 36.7 | 196.9 | 0.73152 | 90.1 | 1.506 | 0.000806 | 84.1 | 0.7316 | 13.575 | -0.00063 | 90.9 | 89.3 | -11.1 | -18 | 98.6 | 103
2981 | 914107 | OnTest | 0 | Test | 25:30:49.500 | 91849.5 | 24:50:30.000 | 24:56:30.100 | 24:50:30.000 | 2014-08-05 16:59 | 1800 | 21.4 | 114.75 | 591 | 364.4 | 513.8 | 2.4 | 149.4 | 103.4 | 5.4 | 22.4 | 4.33 | 96 | 90 | 89.1 | 90.1 | 25.2 | 40 | 38.3 | 95.5 | 36.8 | 196.7 | 0.73134 | 90.1 | 1.496 | 0.000807 | 84.1 | 0.7314 | 13.605 | -0.00063 | 90.9 | 89.3 | -11.1 | -18 | 98.6 | 102.9
2982 | 914407 | OnTest | 0 | Test | 25:31:19.500 | 91879.5 | 24:51:00.000 | 24:57:00.100 | 24:51:00.000 | 2014-08-05 17:00 | 1800 | 20.3 | 113.83 | 583 | 364.3 | 513.4 | 2.4 | 149.1 | 103.5 | 5.4 | 22.4 | 4.31 | 96 | 90 | 89.1 | 90.1 | 25.2 | 40 | 38.8 | 95.5 | 37.1 | 196.6 | 0.73219 | 90 | 1.5 | 0.000805 | 83.9 | 0.7322 | 13.479 | -0.00063 | 90.8 | 89.2 | -11.3 | -18.1 | 98.6 | 102.9
2983 | 914707 | OnTest | 0 | Test | 25:31:49.500 | 91909.5 | 24:51:30.000 | 24:57:30.100 | 24:51:30.000 | 2014-08-05 17:00 | 1800 | 21.5 | 114.48 | 591 | 364.7 | 514 | 2.4 | 149.3 | 103.6 | 5.3 | 22.5 | 4.43 | 96 | 90 | 89.1 | 90.1 | 25.2 | 39.9 | 41.6 | 95.4 | 37.1 | 196.9 | 0.73164 | 90 | 1.501 | 0.000806 | 84 | 0.7317 | 13.561 | -0.00063 | 90.8 | 89.2 | -11.1 | -18 | 98.6 | 103
2984 | 915007 | OnTest | 0 | Test | 25:32:19.500 | 91939.5 | 24:52:00.000 | 24:58:00.100 | 24:52:00.000 | 2014-08-05 17:01 | 1800 | 21.8 | 115.86 | 586.9 | 364.4 | 513.7 | 2.4 | 149.3 | 103.4 | 5.4 | 22.4 | 4.35 | 96 | 90 | 89.1 | 90.1 | 25.2 | 40 | 41.5 | 95.4 | 37.5 | 197.1 | 0.73109 | 90 | 1.506 | 0.000807 | 84.1 | 0.7311 | 13.648 | -0.00063 | 90.8 | 89.2 | -11.1 | -18 | 98.6 | 103
2985 | 915307 | OnTest | 0 | Test | 25:32:49.500 | 91969.5 | 24:52:30.000 | 24:58:30.100 | 24:52:30.000 | 2014-08-05 17:01 | 1800 | 20.2 | 116.9 | 587.6 | 364.3 | 513.7 | 2.4 | 149.4 | 103.5 | 5.4 | 22.4 | 4.24 | 96 | 90 | 89.1 | 90.1 | 25.4 | 40 | 39.6 | 95.4 | 37.8 | 197.1 | 0.73146 | 90 | 1.497 | 0.000805 | 84 | 0.7315 | 13.589 | -0.00063 | 90.8 | 89.2 | -11.2 | -18.1 | 98.6 | 102.8
2986 | 915607 | OnTest | 0 | Test | 25:33:19.500 | 91999.5 | 24:53:00.000 | 24:59:00.100 | 24:53:00.000 | 2014-08-05 17:02 | 1800 | 20.9 | 116.83 | 584.2 | 364.4 | 514 | 2.4 | 149.5 | 103.5 | 5.4 | 22.4 | 4.28 | 96 | 90 | 89.1 | 90.1 | 25.5 | 40 | 38.2 | 95.4 | 38 | 196.8 | 0.73146 | 90.1 | 1.496 | 0.000806 | 84 | 0.7315 | 13.586 | -0.00063 | 90.8 | 89.3 | -11.2 | -18.1 | 98.6 | 102.9
2987 | 915907 | OnTest | 0 | Test | 25:33:49.500 | 92029.5 | 24:53:30.000 | 24:59:30.100 | 24:53:30.000 | 2014-08-05 17:02 | 1800 | 21.2 | 116.29 | 585.9 | 364.1 | 513.4 | 2.4 | 149.3 | 103.5 | 5.4 | 22.5 | 4.26 | 96 | 90 | 89.2 | 90.1 | 25.6 | 40 | 39.3 | 95.4 | 38.1 | 196.8 | 0.73109 | 90 | 1.484 | 0.000805 | 83.9 | 0.7311 | 13.649 | -0.00063 | 90.8 | 89.2 | -11.3 | -18.1 | 98.6 | 102.8
2988 | 916207 | OnTest | 0 | Test | 25:34:19.500 | 92059.5 | 24:54:00.000 | 25:00:00.100 | 24:54:00.000 | 2014-08-05 17:03 | 1800 | 21.3 | 115.73 | 585.2 | 364.5 | 514 | 2.4 | 149.5 | 103.5 | 5.3 | 22.6 | 4.29 | 96 | 90 | 89.2 | 90.1 | 25.4 | 40 | 41.9 | 95.5 | 37.7 | 197.2 | 0.73219 | 90.1 | 1.502 | 0.000807 | 84.1 | 0.7322 | 13.472 | -0.00063 | 90.9 | 89.3 | -11.1 | -18 | 98.7 | 102.9
2989 | 916507 | OnTest | 0 | Test | 25:34:49.500 | 92089.5 | 24:54:30.000 | 25:00:30.100 | 24:54:30.000 | 2014-08-05 17:03 | 1800 | 19.9 | 115.73 | 589 | 364.5 | 514 | 2.4 | 149.5 | 103.3 | 5.4 | 22.6 | 4.34 | 96 | 90 | 89.2 | 90.1 | 25.2 | 40 | 41.2 | 95.4 | 37.8 | 197.3 | 0.7314 | 90.1 | 1.502 | 0.000805 | 83.9 | 0.7314 | 13.595 | -0.00063 | 90.8 | 89.3 | -11.1 | -18 | 98.5 | 102.8
2990 | 916807 | OnTest | 0 | Test | 25:35:19.500 | 92119.5 | 24:55:00.000 | 25:01:00.100 | 24:55:00.000 | 2014-08-05 17:04 | 1800 | 21.2 | 115.51 | 587.5 | 364.3 | 513.6 | 2.4 | 149.3 | 103.5 | 5.4 | 22.6 | 4.36 | 96 | 90 | 89.2 | 90.1 | 25 | 40 | 39.3 | 95.5 | 38.3 | 197.2 | 0.73183 | 90.1 | 1.495 | 0.000805 | 84 | 0.7319 | 13.529 | -0.00063 | 90.8 | 89.3 | -11.2 | -18.1 | 98.6 | 103
2991 | 917107 | OnTest | 0 | Test | 25:35:49.500 | 92149.5 | 24:55:30.000 | 25:01:30.100 | 24:55:30.000 | 2014-08-05 17:04 | 1800 | 22.1 | 115.21 | 587.4 | 364.7 | 514.2 | 2.4 | 149.5 | 103.9 | 5.4 | 22.6 | 4.42 | 96 | 90 | 89.1 | 90.1 | 24.8 | 39.9 | 38.1 | 95.4 | 38.6 | 197 | 0.73115 | 90 | 1.504 | 0.000807 | 84.1 | 0.7312 | 13.636 | -0.00063 | 90.8 | 89.2 | -11 | -17.9 | 98.6 | 103
2992 | 917407 | OnTest | 0 | Test | 25:36:19.500 | 92179.5 | 24:56:00.000 | 25:02:00.100 | 24:56:00.000 | 2014-08-05 17:05 | 1800 | 22.4 | 114.74 | 587 | 364.8 | 514.5 | 2.4 | 149.7 | 103.6 | 5.4 | 22.7 | 4.36 | 96 | 90 | 89.1 | 90.1 | 24.6 | 39.9 | 39.7 | 95.3 | 38.7 | 197 | 0.73189 | 90 | 1.496 | 0.000806 | 84 | 0.7319 | 13.525 | -0.00063 | 90.8 | 89.2 | -11.2 | -18 | 98.6 | 103
2993 | 917707 | OnTest | 0 | Test | 25:36:49.500 | 92209.5 | 24:56:30.000 | 25:02:30.100 | 24:56:30.000 | 2014-08-05 17:05 | 1800 | 22.7 | 114.44 | 584.6 | 364.1 | 513.3 | 2.4 | 149.1 | 103.5 | 5.3 | 22.7 | 4.28 | 96.1 | 90 | 89.1 | 90.1 | 24.5 | 39.9 | 42 | 95.4 | 38.7 | 197.3 | 0.73195 | 90.1 | 1.501 | 0.000804 | 83.9 | 0.732 | 13.51 | -0.00063 | 90.8 | 89.3 | -11.2 | -18.1 | 98.5 | 102.8
2994 | 918007 | OnTest | 0 | Test | 25:37:19.500 | 92239.5 | 24:57:00.000 | 25:03:00.100 | 24:57:00.000 | 2014-08-05 17:06 | 1800 | 24.1 | 114.58 | 590.7 | 364.5 | 514 | 2.4 | 149.5 | 103.5 | 5.4 | 22.7 | 4.26 | 96 | 90 | 89.1 | 90.1 | 24.5 | 40 | 40.8 | 95.4 | 38.4 | 197.3 | 0.73121 | 90 | 1.498 | 0.000806 | 84 | 0.7312 | 13.629 | -0.00063 | 90.8 | 89.2 | -11.2 | -18 | 98.6 | 102.8
2995 | 918307 | OnTest | 0 | Test | 25:37:49.500 | 92269.5 | 24:57:30.000 | 25:03:30.100 | 24:57:30.000 | 2014-08-05 17:06 | 1800 | 23.1 | 114.86 | 587.2 | 364.8 | 514.3 | 2.4 | 149.5 | 103.5 | 5.4 | 22.6 | 4.29 | 96 | 90 | 89.1 | 90.1 | 24.6 | 40 | 38.9 | 95.4 | 38.1 | 197.1 | 0.73177 | 90.1 | 1.503 | 0.000807 | 84.2 | 0.7318 | 13.538 | -0.00063 | 90.8 | 89.3 | -11.1 | -18 | 98.7 | 102.9
2996 | 918607 | OnTest | 0 | Test | 25:38:19.500 | 92299.5 | 24:58:00.000 | 25:04:00.100 | 24:58:00.000 | 2014-08-05 17:07 | 1800 | 23.2 | 115.12 | 589.1 | 364.5 | 513.9 | 2.4 | 149.4 | 103.4 | 5.4 | 22.6 | 4.32 | 96 | 89.9 | 89 | 90 | 24.6 | 40 | 38.2 | 95.4 | 37.8 | 196.9 | 0.73183 | 89.9 | 1.497 | 0.000806 | 84 | 0.7318 | 13.541 | -0.00063 | 90.7 | 89.1 | -11.2 | -18.1 | 98.6 | 102.9
2997 | 918907 | OnTest | 0 | Test | 25:38:49.500 | 92329.5 | 24:58:30.000 | 25:04:30.100 | 24:58:30.000 | 2014-08-05 17:07 | 1800 | 23.8 | 115.04 | 587.5 | 364.3 | 513.6 | 2.4 | 149.3 | 103.4 | 5.3 | 22.7 | 4.26 | 96.1 | 89.9 | 89.1 | 90 | 24.7 | 40 | 40.3 | 95.4 | 37.7 | 196.9 | 0.73189 | 89.9 | 1.497 | 0.000806 | 84 | 0.7318 | 13.531 | -0.00063 | 90.7 | 89.1 | -11.2 | -18.1 | 98.6 | 102.9
2998 | 919207 | OnTest | 0 | Test | 25:39:19.500 | 92359.5 | 24:59:00.000 | 25:05:00.100 | 24:59:00.000 | 2014-08-05 17:08 | 1800 | 23.1 | 114.82 | 586.2 | 364.3 | 513.6 | 2.4 | 149.3 | 103.6 | 5.3 | 22.7 | 4.25 | 96.1 | 90 | 89.1 | 90.1 | 24.8 | 39.9 | 42 | 95.4 | 38 | 197.2 | 0.73238 | 89.9 | 1.501 | 0.000806 | 84 | 0.7323 | 13.454 | -0.00063 | 90.7 | 89.2 | -11.2 | -18.1 | 98.6 | 102.9
2999 | 919507 | OnTest | 0 | Test | 25:39:49.500 | 92389.5 | 24:59:30.000 | 25:05:30.100 | 24:59:30.000 | 2014-08-05 17:08 | 1800 | 23.2 | 114.67 | 584.2 | 364.2 | 513.4 | 2.4 | 149.2 | 103.5 | 5.4 | 22.6 | 4.23 | 96 | 90 | 89.1 | 90.1 | 24.9 | 39.9 | 40.5 | 95.4 | 38 | 197.2 | 0.73177 | 90 | 1.5 | 0.000805 | 83.9 | 0.7317 | 13.547 | -0.00063 | 90.7 | 89.2 | -11.2 | -18.1 | 98.6 | 102.8
3000 | 919807 | OnTest | 0 | Test | 25:40:19.500 | 92419.5 | 25:00:00.000 | 25:06:00.100 | 25:00:00.000 | 2014-08-05 17:09 | 1800 | 23.9 | 114.64 | 586.5 | 364.3 | 513.7 | 2.4 | 149.3 | 103.4 | 5.4 | 22.5 | 4.29 | 96 | 89.9 | 89.1 | 90.1 | 25 | 39.9 | 38.7 | 95.4 | 37.8 | 196.9 | 0.7317 | 90 | 1.491 | 0.000805 | 83.9 | 0.7317 | 13.558 | -0.00063 | 90.8 | 89.1 | -11.2 | -18 | 98.6 | 102.9
3001 | 920107 | OnTest | 0 | Test | 25:40:49.500 | 92449.5 | 25:00:30.000 | 25:06:30.100 | 25:00:30.000 | 2014-08-05 17:09 | 1800 | 22.2 | 114.87 | 590.4 | 364.6 | 514 | 2.4 | 149.3 | 103.4 | 5.4 | 22.5 | 4.31 | 96 | 89.9 | 89.1 | 90 | 25 | 39.8 | 38.3 | 95.4 | 37.9 | 196.6 | 0.73213 | 89.9 | 1.497 | 0.000806 | 84 | 0.7321 | 13.497 | -0.00063 | 90.7 | 89.1 | -11.2 | -18 | 98.6 | 102.9
3002 | 920407 | OnTest | 0 | Test | 25:41:19.500 | 92479.5 | 25:01:00.000 | 25:07:00.100 | 25:01:00.000 | 2014-08-05 17:10 | 1800 | 22 | 115 | 585.6 | 364.5 | 514.1 | 2.4 | 149.5 | 103.4 | 5.3 | 22.7 | 4.32 | 96.1 | 89.9 | 89.1 | 90 | 25.1 | 39.9 | 40.8 | 95.4 | 37.6 | 196.7 | 0.73134 | 90 | 1.501 | 0.000806 | 84 | 0.7313 | 13.615 | -0.00063 | 90.7 | 89.2 | -11.2 | -18.1 | 98.6 | 103
3003 | 920707 | OnTest | 0 | Test | 25:41:49.500 | 92509.5 | 25:01:30.000 | 25:07:30.100 | 25:01:30.000 | 2014-08-05 17:10 | 1800 | 23.8 | 115.43 | 587.4 | 364.7 | 514.2 | 2.4 | 149.5 | 103.3 | 5.4 | 22.6 | 4.38 | 96 | 90 | 89.1 | 90 | 25.2 | 39.8 | 41.9 | 95.4 | 37.7 | 197 | 0.73189 | 89.9 | 1.503 | 0.000807 | 84.1 | 0.7318 | 13.534 | -0.00063 | 90.7 | 89.1 | -11.2 | -18 | 98.6 | 103
3004 | 921007 | OnTest | 0 | Test | 25:42:19.500 | 92539.5 | 25:02:00.000 | 25:08:00.100 | 25:02:00.000 | 2014-08-05 17:11 | 1800 | 24.4 | 115.2 | 584.5 | 364.6 | 514 | 2.4 | 149.4 | 103.5 | 5.4 | 22.4 | 4.38 | 96 | 90 | 89.2 | 90.1 | 25.2 | 39.9 | 40.1 | 95.4 | 38.2 | 196.9 | 0.73232 | 89.9 | 1.497 | 0.000805 | 83.9 | 0.7323 | 13.463 | -0.00063 | 90.7 | 89.2 | -11.2 | -18.1 | 98.6 | 103
3005 | 921307 | OnTest | 0 | Test | 25:42:49.500 | 92569.5 | 25:02:30.000 | 25:08:30.100 | 25:02:30.000 | 2014-08-05 17:11 | 1800 | 24 | 115.09 | 586.6 | 364.6 | 513.9 | 2.4 | 149.3 | 103.4 | 5.4 | 22.4 | 4.39 | 96 | 90 | 89.2 | 90.1 | 25.3 | 39.9 | 38.4 | 95.4 | 38.3 | 196.6 | 0.73238 | 90 | 1.502 | 0.000807 | 84.1 | 0.7324 | 13.446 | -0.00063 | 90.8 | 89.3 | -11.1 | -18 | 98.6 | 103
3006 | 921607 | OnTest | 0 | Test | 25:43:19.500 | 92599.5 | 25:03:00.000 | 25:09:00.100 | 25:03:00.000 | 2014-08-05 17:12 | 1799 | 24.2 | 114.81 | 588.3 | 364.6 | 514.2 | 2.4 | 149.5 | 103.5 | 5.4 | 22.5 | 4.35 | 96 | 90 | 89.2 | 90 | 25.3 | 39.9 | 38.7 | 95.4 | 38.3 | 196.5 | 0.73152 | 89.9 | 1.497 | 0.000806 | 84 | 0.7315 | 13.591 | -0.00063 | 90.7 | 89.1 | -11.2 | -18.1 | 98.6 | 103
3007 | 921907 | OnTest | 0 | Test | 25:43:49.500 | 92629.5 | 25:03:30.000 | 25:09:30.100 | 25:03:30.000 | 2014-08-05 17:12 | 1800 | 24.5 | 114.39 | 587.7 | 364.5 | 514 | 2.4 | 149.6 | 103.5 | 5.3 | 22.6 | 4.37 | 96.1 | 90 | 89.2 | 90 | 25.3 | 39.9 | 41.5 | 95.4 | 38.3 | 196.7 | 0.73128 | 90 | 1.501 | 0.000806 | 84 | 0.7313 | 13.622 | -0.00063 | 90.8 | 89.2 | -11.2 | -18 | 98.6 | 103
3008 | 922207 | OnTest | 0 | Test | 25:44:19.500 | 92659.5 | 25:04:00.000 | 25:10:00.100 | 25:04:00.000 | 2014-08-05 17:13 | 1800 | 23.8 | 114.12 | 584.1 | 364.9 | 514.6 | 2.4 | 149.7 | 103.7 | 5.4 | 22.6 | 4.39 | 96 | 90 | 89.2 | 90.1 | 25.3 | 39.9 | 41.5 | 95.4 | 38.8 | 196.9 | 0.73158 | 90 | 1.503 | 0.000807 | 84.1 | 0.7316 | 13.577 | -0.00063 | 90.8 | 89.1 | -11.1 | -18 | 98.6 | 103
3009 | 922507 | OnTest | 0 | Test | 25:44:49.500 | 92689.5 | 25:04:30.000 | 25:10:30.100 | 25:04:30.000 | 2014-08-05 17:13 | 1800 | 24.6 | 114.45 | 587.9 | 364.8 | 514.3 | 2.4 | 149.5 | 103.4 | 5.4 | 22.5 | 4.47 | 96 | 90 | 89.2 | 90.1 | 25.2 | 39.9 | 39.6 | 95.4 | 38.6 | 196.9 | 0.73164 | 90.1 | 1.503 | 0.000807 | 84.1 | 0.7317 | 13.554 | -0.00063 | 90.9 | 89.3 | -11.1 | -17.9 | 98.6 | 103.1
3010 | 922807 | OnTest | 0 | Test | 25:45:19.500 | 92719.5 | 25:05:00.000 | 25:11:00.100 | 25:05:00.000 | 2014-08-05 17:14 | 1800 | 23.2 | 114.79 | 587.4 | 364.6 | 514.1 | 2.4 | 149.5 | 103.5 | 5.4 | 22.4 | 4.36 | 96 | 90.1 | 89.2 | 90.1 | 25 | 39.9 | 38.2 | 95.4 | 38.6 | 196.6 | 0.73158 | 90 | 1.506 | 0.000808 | 84.2 | 0.7316 | 13.57 | -0.00063 | 90.8 | 89.3 | -11 | -17.9 | 98.6 | 103
3011 | 923107 | OnTest | 0 | Test | 25:45:49.500 | 92749.5 | 25:05:30.000 | 25:11:30.100 | 25:05:30.000 | 2014-08-05 17:14 | 1800 | 22 | 114.67 | 584.1 | 364.5 | 513.8 | 2.4 | 149.4 | 103.5 | 5.4 | 22.7 | 4.44 | 96 | 90 | 89.1 | 90 | 24.8 | 39.9 | 39.3 | 95.4 | 38.6 | 196.6 | 0.7314 | 90 | 1.497 | 0.000806 | 84 | 0.7314 | 13.6 | -0.00063 | 90.8 | 89.2 | -11.1 | -18 | 98.6 | 103
3012 | 923407 | OnTest | 0 | Test | 25:46:19.500 | 92779.5 | 25:06:00.000 | 25:12:00.100 | 25:06:00.000 | 2014-08-05 17:15 | 1800 | 21.6 | 114.58 | 585.5 | 363.4 | 513.5 | 2.4 | 150.1 | 103.3 | 5.4 | 22.8 | 4.39 | 96.1 | 90 | 89.1 | 90 | 24.7 | 39.9 | 41.9 | 95.4 | 38.5 | 197 | 0.72938 | 89.9 | 1.504 | 0.000805 | 83.9 | 0.7293 | 13.921 | -0.00063 | 90.7 | 89.2 | -11.3 | -18.2 | 98.6 | 103
3013 | 923707 | OnTest | 0 | Test | 25:46:49.500 | 92809.5 | 25:06:30.000 | 25:12:30.100 | 25:06:30.000 | 2014-08-05 17:15 | 1800 | 22.9 | 114.51 | 584.8 | 364.6 | 514 | 2.4 | 149.4 | 103.4 | 5.4 | 22.7 | 4.4 | 96 | 90 | 89.2 | 90 | 24.6 | 39.9 | 41 | 95.4 | 38.3 | 197.2 | 0.73238 | 90.1 | 1.503 | 0.000806 | 84 | 0.7324 | 13.441 | -0.00063 | 90.8 | 89.3 | -11.2 | -18.1 | 98.6 | 103
3014 | 924007 | OnTest | 0 | Test | 25:47:19.500 | 92839.5 | 25:07:00.000 | 25:13:00.100 | 25:07:00.000 | 2014-08-05 17:16 | 1800 | 26.5 | 114.48 | 591.3 | 364.7 | 514.1 | 2.4 | 149.3 | 103.5 | 5.4 | 22.6 | 4.47 | 96 | 90 | 89.1 | 90 | 24.6 | 40 | 39.1 | 95.4 | 38.5 | 197 | 0.73164 | 90 | 1.509 | 0.000808 | 84.2 | 0.7317 | 13.56 | -0.00063 | 90.8 | 89.2 | -11 | -17.9 | 98.6 | 103.1
3015 | 924307 | OnTest | 0 | Test | 25:47:49.500 | 92869.5 | 25:07:30.000 | 25:13:30.100 | 25:07:30.000 | 2014-08-05 17:16 | 1800 | 26.2 | 114.64 | 586.7 | 365 | 514.6 | 2.4 | 149.6 | 103.4 | 5.4 | 22.6 | 4.45 | 96 | 90 | 89.1 | 89.9 | 24.7 | 40 | 38.2 | 95.3 | 38.7 | 196.8 | 0.73115 | 90 | 1.508 | 0.000808 | 84.2 | 0.7312 | 13.639 | -0.00063 | 90.8 | 89.2 | -11 | -17.9 | 98.6 | 103.1
3016 | 924607 | OnTest | 0 | Test | 25:48:19.500 | 92899.5 | 25:08:00.000 | 25:14:00.100 | 25:08:00.000 | 2014-08-05 17:17 | 1800 | 27.8 | 114.98 | 585.4 | 364.6 | 514.1 | 2.4 | 149.5 | 103.5 | 5.4 | 22.8 | 4.4 | 96 | 90 | 89.1 | 89.9 | 24.8 | 40 | 40.1 | 95.3 | 38.7 | 197 | 0.73164 | 90 | 1.501 | 0.000808 | 84.2 | 0.7316 | 13.564 | -0.00063 | 90.8 | 89.2 | -11 | -17.9 | 98.7 | 103.1
3017 | 924907 | OnTest | 0 | Test | 25:48:49.500 | 92929.5 | 25:08:30.000 | 25:14:30.100 | 25:08:30.000 | 2014-08-05 17:17 | 1800 | 27.7 | 115 | 588.3 | 364.5 | 513.8 | 2.4 | 149.3 | 103.3 | 5.4 | 22.7 | 4.38 | 96 | 90 | 89.1 | 90 | 24.9 | 40 | 42.1 | 95.3 | 38.5 | 197.4 | 0.73066 | 90 | 1.494 | 0.000807 | 84.1 | 0.7306 | 13.718 | -0.00063 | 90.8 | 89.2 | -11 | -17.9 | 98.6 | 103
3018 | 925207 | OnTest | 0 | Test | 25:49:19.500 | 92959.5 | 25:09:00.000 | 25:15:00.100 | 25:09:00.000 | 2014-08-05 17:18 | 1800 | 28 | 115.42 | 585.5 | 364.8 | 514.4 | 2.4 | 149.6 | 103.5 | 5.4 | 22.6 | 4.41 | 96 | 90 | 89.2 | 90 | 24.9 | 40 | 40.6 | 95.4 | 38.7 | 197.4 | 0.73177 | 90 | 1.498 | 0.000808 | 84.2 | 0.7318 | 13.54 | -0.00063 | 90.8 | 89.2 | -11 | -17.9 | 98.6 | 103
3019 | 925507 | OnTest | 0 | Test | 25:49:49.500 | 92989.5 | 25:09:30.000 | 25:15:30.100 | 25:09:30.000 | 2014-08-05 17:18 | 1800 | 28.1 | 115.5 | 585.6 | 364.6 | 514.3 | 2.4 | 149.7 | 103.4 | 5.4 | 22.5 | 4.43 | 96 | 90 | 89.1 | 90 | 25 | 40 | 38.7 | 95.4 | 38.9 | 197.3 | 0.73158 | 90 | 1.506 | 0.000808 | 84.2 | 0.7316 | 13.572 | -0.00063 | 90.8 | 89.2 | -10.9 | -17.8 | 98.6 | 103
3020 | 925807 | OnTest | 0 | Test | 25:50:19.500 | 93019.5 | 25:10:00.000 | 25:16:00.100 | 25:10:00.000 | 2014-08-05 17:19 | 1800 | 26.6 | 115.18 | 585.2 | 364.5 | 514.1 | 2.4 | 149.5 | 103.5 | 5.4 | 22.6 | 4.44 | 96 | 89.9 | 89.1 | 89.9 | 25 | 39.9 | 38.3 | 95.3 | 38.3 | 197.1 | 0.73213 | 90 | 1.501 | 0.000807 | 84.1 | 0.7321 | 13.484 | -0.00063 | 90.8 | 89.3 | -11 | -18 | 98.6 | 103.1
3021 | 926107 | OnTest | 0 | Test | 25:50:49.500 | 93049.5 | 25:10:30.000 | 25:16:30.100 | 25:10:30.000 | 2014-08-05 17:19 | 1800 | 28.3 | 115 | 585.2 | 364.5 | 513.8 | 2.4 | 149.3 | 103.4 | 5.3 | 22.7 | 4.38 | 96.1 | 89.9 | 89.1 | 89.9 | 25 | 39.9 | 40.7 | 95.3 | 38.3 | 197.2 | 0.73103 | 89.9 | 1.506 | 0.000807 | 84 | 0.731 | 13.668 | -0.00063 | 90.7 | 89.1 | -11.1 | -17.9 | 98.6 | 102.9
3022 | 926407 | OnTest | 0 | Test | 25:51:19.500 | 93079.5 | 25:11:00.000 | 25:17:00.100 | 25:11:00.000 | 2014-08-05 17:20 | 1800 | 27.8 | 114.93 | 585.6 | 364.7 | 514.1 | 2.4 | 149.4 | 103.6 | 5.4 | 22.7 | 4.33 | 96 | 89.9 | 89.1 | 89.9 | 25.1 | 40 | 41.8 | 95.3 | 39.1 | 197.6 | 0.73177 | 90 | 1.503 | 0.000808 | 84.2 | 0.7317 | 13.549 | -0.00063 | 90.7 | 89.2 | -11 | -17.9 | 98.6 | 103
3023 | 926707 | OnTest | 0 | Test | 25:51:49.500 | 93109.5 | 25:11:30.000 | 25:17:30.100 | 25:11:30.000 | 2014-08-05 17:20 | 1800 | 26.2 | 114.76 | 586.7 | 364.6 | 514 | 2.4 | 149.4 | 103.3 | 5.4 | 22.6 | 4.43 | 96 | 89.9 | 89.1 | 89.9 | 25.1 | 40 | 40 | 95.3 | 38.8 | 197.5 | 0.7314 | 89.9 | 1.493 | 0.000807 | 84.1 | 0.7313 | 13.609 | -0.00063 | 90.7 | 89.1 | -11.1 | -18 | 98.7 | 103.1
3024 | 927007 | OnTest | 0 | Test | 25:52:19.500 | 93139.5 | 25:12:00.000 | 25:18:00.100 | 25:12:00.000 | 2014-08-05 17:21 | 1800 | 26.2 | 114.9 | 586 | 364.7 | 514.1 | 2.4 | 149.4 | 103.4 | 5.4 | 22.5 | 4.47 | 96 | 89.9 | 89.1 | 89.9 | 25.1 | 40 | 38.3 | 95.3 | 38.8 | 197.2 | 0.7317 | 89.9 | 1.495 | 0.000806 | 84 | 0.7317 | 13.559 | -0.00063 | 90.7 | 89.1 | -11.2 | -18.1 | 98.6 | 103.1
3025 | 927307 | OnTest | 0 | Test | 25:52:49.500 | 93169.5 | 25:12:30.000 | 25:18:30.100 | 25:12:30.000 | 2014-08-05 17:21 | 1800 | 25.1 | 115.03 | 584.2 | 364.9 | 514.2 | 2.4 | 149.3 | 103.5 | 5.4 | 22.5 | 4.4 | 96 | 89.9 | 89.1 | 89.9 | 25.2 | 40 | 39 | 95.2 | 38.1 | 197.2 | 0.73121 | 90 | 1.493 | 0.000807 | 84.1 | 0.7312 | 13.634 | -0.00063 | 90.7 | 89.2 | -11.1 | -18 | 98.6 | 103
3026 | 927607 | OnTest | 0 | Test | 25:53:19.500 | 93199.5 | 25:13:00.000 | 25:19:00.100 | 25:13:00.000 | 2014-08-05 17:22 | 1800 | 26.6 | 114.98 | 586.9 | 364.8 | 514.5 | 2.4 | 149.7 | 103.6 | 5.3 | 22.7 | 4.42 | 96 | 90 | 89.1 | 89.9 | 25.2 | 40.1 | 41.8 | 95.2 | 37.6 | 197.4 | 0.73103 | 89.9 | 1.501 | 0.000806 | 84 | 0.731 | 13.668 | -0.00063 | 90.7 | 89.1 | -11.2 | -18 | 98.6 | 103.1
3027 | 927907 | OnTest | 0 | Test | 25:53:49.500 | 93229.5 | 25:13:30.000 | 25:19:30.100 | 25:13:30.000 | 2014-08-05 17:22 | 1800 | 24.2 | 115.12 | 587.4 | 364.4 | 514 | 2.4 | 149.6 | 103.5 | 5.4 | 22.5 | 4.42 | 96 | 90 | 89.1 | 89.9 | 25.1 | 40.1 | 41.4 | 95.3 | 37.6 | 197.6 | 0.73201 | 90 | 1.497 | 0.000806 | 84 | 0.732 | 13.508 | -0.00063 | 90.7 | 89.2 | -11.1 | -18 | 98.6 | 103
3028 | 928207 | OnTest | 0 | Test | 25:54:19.500 | 93259.5 | 25:14:00.000 | 25:20:00.100 | 25:14:00.000 | 2014-08-05 17:23 | 1800 | 23.6 | 115.11 | 585.6 | 364.7 | 514.2 | 2.4 | 149.5 | 103.4 | 5.4 | 22.5 | 4.38 | 96 | 90 | 89.1 | 90 | 25.1 | 40 | 39.4 | 95.3 | 37.8 | 197.4 | 0.73195 | 89.9 | 1.489 | 0.000806 | 84 | 0.7319 | 13.522 | -0.00063 | 90.7 | 89.1 | -11.2 | -18 | 98.6 | 103
3029 | 928507 | OnTest | 0 | Test | 25:54:49.500 | 93289.5 | 25:14:30.000 | 25:20:30.100 | 25:14:30.000 | 2014-08-05 17:23 | 1800 | 23.9 | 115.03 | 584.9 | 364.2 | 514.4 | 2.4 | 150.2 | 103.6 | 5.4 | 22.4 | 4.47 | 96 | 90 | 89.1 | 89.9 | 25.2 | 40 | 38.1 | 95.3 | 37.8 | 197.2 | 0.73134 | 90 | 1.493 | 0.000806 | 84 | 0.7313 | 13.612 | -0.00063 | 90.8 | 89.2 | -11.2 | -18.1 | 98.6 | 103.1
3030 | 928807 | OnTest | 0 | Test | 25:55:19.500 | 93319.5 | 25:15:00.000 | 25:21:00.100 | 25:15:00.000 | 2014-08-05 17:24 | 1800 | 24.3 | 114.94 | 586.4 | 364.6 | 514.1 | 2.4 | 149.4 | 103.4 | 5.3 | 22.5 | 4.46 | 96 | 90 | 89.1 | 89.9 | 25.2 | 39.9 | 39.5 | 95.3 | 37.6 | 197.1 | 0.73189 | 90 | 1.503 | 0.000805 | 83.9 | 0.7319 | 13.526 | -0.00063 | 90.8 | 89.2 | -11.2 | -18 | 98.5 | 103
3031 | 929107 | OnTest | 0 | Test | 25:55:49.500 | 93349.5 | 25:15:30.000 | 25:21:30.100 | 25:15:30.000 | 2014-08-05 17:24 | 1801 | 24.2 | 114.75 | 591.1 | 364.9 | 514.5 | 2.4 | 149.6 | 103.4 | 5.3 | 22.5 | 4.47 | 96 | 90 | 89.1 | 89.9 | 25.2 | 39.9 | 42 | 95.3 | 37.5 | 197.4 | 0.7306 | 89.9 | 1.498 | 0.000807 | 84.1 | 0.7306 | 13.733 | -0.00063 | 90.7 | 89.1 | -11.1 | -18 | 98.6 | 103.1
3032 | 929407 | OnTest | 0 | Test | 25:56:19.500 | 93379.5 | 25:16:00.000 | 25:22:00.100 | 25:16:00.000 | 2014-08-05 17:25 | 1800 | 23.3 | 114.29 | 587.8 | 365 | 514.5 | 2.4 | 149.5 | 103.4 | 5.4 | 22.5 | 4.5 | 96 | 90 | 89.1 | 89.9 | 25.2 | 39.9 | 40.9 | 95.3 | 37.5 | 197.4 | 0.73189 | 90 | 1.501 | 0.000807 | 84.1 | 0.7319 | 13.529 | -0.00063 | 90.7 | 89.2 | -11.1 | -18 | 98.6 | 103.1
3033 | 929707 | OnTest | 0 | Test | 25:56:49.500 | 93409.5 | 25:16:30.000 | 25:22:30.100 | 25:16:30.000 | 2014-08-05 17:25 | 1800 | 23.2 | 114.54 | 595 | 364.7 | 514.4 | 2.4 | 149.7 | 103.4 | 5.4 | 22.5 | 4.41 | 96 | 90 | 89.2 | 89.9 | 25.1 | 40 | 38.9 | 95.3 | 37.5 | 197.1 | 0.73115 | 89.9 | 1.5 | 0.000807 | 84.1 | 0.7311 | 13.649 | -0.00063 | 90.7 | 89.1 | -11.1 | -18 | 98.7 | 103.1
3034 | 930007 | OnTest | 0 | Test | 25:57:19.500 | 93439.5 | 25:17:00.000 | 25:23:00.100 | 25:17:00.000 | 2014-08-05 17:26 | 1800 | 23 | 112.79 | 583.6 | 364.4 | 513.9 | 2.4 | 149.4 | 103.5 | 5.4 | 22.5 | 4.36 | 96 | 90 | 89.1 | 89.9 | 25 | 40 | 38.2 | 95.3 | 37 | 196.8 | 0.73128 | 90 | 1.503 | 0.000805 | 83.9 | 0.7313 | 13.623 | -0.00063 | 90.8 | 89.2 | -11.3 | -18.2 | 98.6 | 103
3035 | 930307 | OnTest | 0 | Test | 25:57:49.500 | 93469.5 | 25:17:30.000 | 25:23:30.100 | 25:17:30.000 | 2014-08-05 17:26 | 1800 | 23.6 | 112.36 | 579.8 | 364.4 | 513.9 | 2.4 | 149.4 | 103.5 | 5.3 | 22.6 | 4.4 | 96 | 90 | 89.2 | 89.9 | 25 | 40.1 | 40.5 | 95.3 | 36.5 | 196.8 | 0.7314 | 89.9 | 1.504 | 0.000804 | 83.8 | 0.7313 | 13.615 | -0.00063 | 90.6 | 89.1 | -11.3 | -18.2 | 98.6 | 103
3036 | 930607 | OnTest | 0 | Test | 25:58:19.500 | 93499.5 | 25:18:00.000 | 25:24:00.100 | 25:18:00.000 | 2014-08-05 17:27 | 1800 | 23.5 | 113.6 | 578.4 | 364.6 | 514.1 | 2.4 | 149.5 | 103.2 | 5.4 | 22.6 | 4.41 | 96 | 90 | 89.2 | 89.9 | 24.9 | 40.1 | 42 | 95.3 | 36.6 | 197.1 | 0.73128 | 89.9 | 1.502 | 0.000807 | 84.1 | 0.7312 | 13.626 | -0.00063 | 90.7 | 89.2 | -11.1 | -18 | 98.6 | 103
3037 | 930907 | OnTest | 0 | Test | 25:58:49.500 | 93529.5 | 25:18:30.000 | 25:24:30.100 | 25:18:30.000 | 2014-08-05 17:27 | 1800 | 22.3 | 114.44 | 591.9 | 364.9 | 514.3 | 2.4 | 149.5 | 103.4 | 5.4 | 22.5 | 4.47 | 96 | 90 | 89.2 | 89.9 | 24.8 | 40 | 40.3 | 95.2 | 36.7 | 197 | 0.73164 | 89.9 | 1.499 | 0.000806 | 83.9 | 0.7316 | 13.575 | -0.00063 | 90.7 | 89.1 | -11.2 | -18.1 | 98.6 | 103.1
3038 | 931207 | OnTest | 0 | Test | 25:59:19.500 | 93559.5 | 25:19:00.000 | 25:25:00.100 | 25:19:00.000 | 2014-08-05 17:28 | 1800 | 22.1 | 114.42 | 590.2 | 364.9 | 514.4 | 2.4 | 149.5 | 103.6 | 5.4 | 22.5 | 4.48 | 96 | 90 | 89.1 | 89.9 | 24.9 | 40 | 38.4 | 95.3 | 36.9 | 196.7 | 0.7314 | 89.9 | 1.496 | 0.000806 | 84 | 0.7313 | 13.61 | -0.00063 | 90.7 | 89.1 | -11.2 | -18.1 | 98.7 | 103.2
3039 | 931507 | OnTest | 0 | Test | 25:59:49.500 | 93589.5 | 25:19:30.000 | 25:25:30.100 | 25:19:30.000 | 2014-08-05 17:28 | 1800 | 23.2 | 114.78 | 593.7 | 364.8 | 514.5 | 2.4 | 149.7 | 103.4 | 5.4 | 22.5 | 4.49 | 96 | 90 | 89.1 | 89.8 | 24.8 | 39.9 | 38.6 | 95.2 | 36.7 | 196.6 | 0.73183 | 89.8 | 1.507 | 0.000807 | 84 | 0.7317 | 13.55 | -0.00063 | 90.6 | 89.1 | -11.1 | -18 | 98.6 | 103.1
3040 | 931807 | OnTest | 0 | Test | 26:00:19.500 | 93619.5 | 25:20:00.000 | 25:26:00.100 | 25:20:00.000 | 2014-08-05 17:29 | 1800 | 22.3 | 115.49 | 590.7 | 364.8 | 514.4 | 2.4 | 149.6 | 103.4 | 5.3 | 22.7 | 4.5 | 96 | 90 | 89.1 | 89.8 | 24.9 | 39.8 | 41.3 | 95.2 | 36.4 | 196.9 | 0.73146 | 89.8 | 1.474 | 0.000805 | 83.9 | 0.7313 | 13.609 | -0.00063 | 90.6 | 89 | -11.3 | -18.2 | 98.6 | 103.1
3041 | 932107 | OnTest | 0 | Test | 26:00:49.500 | 93649.5 | 25:20:30.000 | 25:26:30.100 | 25:20:30.000 | 2014-08-05 17:29 | 1800 | 23.4 | 115.12 | 582.7 | 364.8 | 514.3 | 2.4 | 149.4 | 103.5 | 5.4 | 22.6 | 4.53 | 96 | 90 | 89.1 | 89.9 | 24.7 | 39.9 | 41.7 | 95.2 | 36.3 | 197.1 | 0.73097 | 89.8 | 1.498 | 0.000806 | 83.9 | 0.7309 | 13.683 | -0.00063 | 90.7 | 89 | -11.2 | -18.1 | 98.6 | 103.1
3042 | 932407 | OnTest | 0 | Test | 26:01:19.500 | 93679.5 | 25:21:00.000 | 25:27:00.100 | 25:21:00.000 | 2014-08-05 17:30 | 1800 | 21.9 | 115.42 | 588.7 | 364.9 | 514.7 | 2.4 | 149.8 | 103.4 | 5.4 | 22.6 | 4.53 | 96 | 89.9 | 89.1 | 89.9 | 24.5 | 39.9 | 39.6 | 95.2 | 36.7 | 197 | 0.73152 | 89.8 | 1.498 | 0.000806 | 84 | 0.7314 | 13.599 | -0.00063 | 90.6 | 89 | -11.2 | -18 | 98.6 | 103.1
3043 | 932707 | OnTest | 0 | Test | 26:01:49.500 | 93709.5 | 25:21:30.000 | 25:27:30.100 | 25:21:30.000 | 2014-08-05 17:30 | 1800 | 23.3 | 115.33 | 585 | 365 | 514.6 | 2.4 | 149.7 | 103.5 | 5.5 | 22.5 | 4.49 | 95.9 | 90 | 89.1 | 89.9 | 24.6 | 40 | 38.2 | 95.2 | 37.3 | 196.8 | 0.73085 | 89.9 | 1.496 | 0.000806 | 84 | 0.7308 | 13.695 | -0.00063 | 90.7 | 89.1 | -11.1 | -18 | 98.5 | 103
3044 | 933007 | OnTest | 0 | Test | 26:02:19.500 | 93739.5 | 25:22:00.000 | 25:28:00.100 | 25:22:00.000 | 2014-08-05 17:31 | 1799 | 22.6 | 115.36 | 591.3 | 365 | 514.8 | 2.4 | 149.7 | 103.4 | 5.4 | 22.5 | 4.44 | 96 | 90 | 89.1 | 89.8 | 25.1 | 40 | 39.4 | 95.2 | 37.5 | 196.8 | 0.73115 | 89.9 | 1.5 | 0.000805 | 83.9 | 0.7311 | 13.649 | -0.00063 | 90.7 | 89.1 | -11.2 | -18.1 | 98.6 | 103
3045 | 933307 | OnTest | 0 | Test | 26:02:49.500 | 93769.5 | 25:22:30.000 | 25:28:30.100 | 25:22:30.000 | 2014-08-05 17:31 | 1800 | 23.3 | 114.77 | 581.4 | 364.8 | 514.4 | 2.4 | 149.6 | 103.5 | 5.4 | 22.6 | 4.4 | 96 | 90 | 89.2 | 89.9 | 25.5 | 40 | 42 | 95.2 | 38.1 | 197.2 | 0.7314 | 90 | 1.499 | 0.000807 | 84.1 | 0.7314 | 13.605 | -0.00063 | 90.8 | 89.2 | -11.2 | -18 | 98.7 | 103.1
3046 | 933607 | OnTest | 0 | Test | 26:03:19.500 | 93799.5 | 25:23:00.000 | 25:29:00.100 | 25:23:00.000 | 2014-08-05 17:32 | 1800 | 23.5 | 114.23 | 585.3 | 364.8 | 514.1 | 2.4 | 149.2 | 103.4 | 5.4 | 22.4 | 4.53 | 96 | 90.1 | 89.2 | 89.9 | 25.7 | 40 | 41.1 | 95.3 | 38.3 | 197.4 | 0.73109 | 90 | 1.503 | 0.000806 | 84 | 0.7311 | 13.647 | -0.00063 | 90.8 | 89.2 | -11.1 | -18 | 98.6 | 103.1
3047 | 933907 | OnTest | 0 | Test | 26:03:49.500 | 93829.5 | 25:23:30.000 | 25:29:30.100 | 25:23:30.000 | 2014-08-05 17:32 | 1800 | 24 | 113.88 | 584.2 | 364.6 | 514 | 2.4 | 149.3 | 103.3 | 5.4 | 22.4 | 4.51 | 96 | 90.1 | 89.2 | 89.9 | 25.6 | 40 | 39.1 | 95.2 | 38.2 | 197.3 | 0.73079 | 90 | 1.496 | 0.000806 | 84.1 | 0.7308 | 13.692 | -0.00063 | 90.9 | 89.2 | -11.2 | -18 | 98.6 | 103.1
3048 | 934207 | OnTest | 0 | Test | 26:04:19.500 | 93859.5 | 25:24:00.000 | 25:30:00.100 | 25:24:00.000 | 2014-08-05 17:33 | 1800 | 22.4 | 114.87 | 580.1 | 364.6 | 514 | 2.4 | 149.4 | 103.4 | 5.4 | 22.5 | 4.57 | 96 | 90.1 | 89.3 | 89.9 | 25.4 | 40.1 | 38.1 | 95.3 | 38.1 | 197.1 | 0.73091 | 90.1 | 1.508 | 0.000807 | 84.1 | 0.731 | 13.67 | -0.00063 | 90.9 | 89.3 | -11.1 | -17.9 | 98.6 | 103.2
3049 | 934507 | OnTest | 0 | Test | 26:04:49.500 | 93889.5 | 25:24:30.000 | 25:30:30.100 | 25:24:30.000 | 2014-08-05 17:33 | 1800 | 23.9 | 114.92 | 583 | 364.8 | 514.5 | 2.4 | 149.7 | 103.4 | 5.4 | 22.6 | 4.57 | 96 | 90 | 89.2 | 89.9 | 25.2 | 40 | 40.1 | 95.3 | 38.1 | 197.2 | 0.73103 | 90 | 1.504 | 0.000805 | 84 | 0.731 | 13.657 | -0.00063 | 90.8 | 89.2 | -11.2 | -18 | 98.6 | 103.1
3050 | 934807 | OnTest | 0 | Test | 26:05:19.500 | 93919.5 | 25:25:00.000 | 25:31:00.100 | 25:25:00.000 | 2014-08-05 17:34 | 1800 | 22.5 | 115.35 | 583.3 | 364.6 | 514.1 | 2.4 | 149.5 | 103.4 | 5.4 | 22.6 | 4.4 | 96 | 90.1 | 89.2 | 89.9 | 25 | 40 | 42 | 95.3 | 37.9 | 197.6 | 0.73097 | 90.1 | 1.498 | 0.000807 | 84.1 | 0.731 | 13.661 | -0.00063 | 90.9 | 89.3 | -11.1 | -18 | 98.6 | 103
3051 | 935107 | OnTest | 0 | Test | 26:05:49.500 | 93949.5 | 25:25:30.000 | 25:31:30.100 | 25:25:30.000 | 2014-08-05 17:34 | 1800 | 21.9 | 113.89 | 575 | 364.4 | 513.8 | 2.4 | 149.4 | 103.5 | 5.4 | 22.5 | 4.4 | 96 | 90.1 | 89.2 | 89.9 | 24.8 | 40.1 | 40.5 | 95.3 | 38.2 | 197.5 | 0.73128 | 90 | 1.505 | 0.000804 | 83.8 | 0.7313 | 13.617 | -0.00063 | 90.8 | 89.2 | -11.3 | -18.1 | 98.5 | 102.9
3052 | 935407 | OnTest | 0 | Test | 26:06:19.500 | 93979.5 | 25:26:00.000 | 25:32:00.100 | 25:26:00.000 | 2014-08-05 17:35 | 1800 | 23.2 | 115.11 | 589.2 | 364.5 | 513.9 | 2.4 | 149.4 | 103.4 | 5.5 | 22.6 | 4.46 | 96 | 90 | 89.2 | 89.9 | 24.7 | 40 | 38.6 | 95.3 | 38.5 | 197.3 | 0.73134 | 90.1 | 1.507 | 0.000805 | 83.9 | 0.7314 | 13.604 | -0.00063 | 90.9 | 89.3 | -11.2 | -18 | 98.5 | 103
3053 | 935707 | OnTest | 0 | Test | 26:06:49.500 | 94009.5 | 25:26:30.000 | 25:32:30.100 | 25:26:30.000 | 2014-08-05 17:35 | 1800 | 21.1 | 115.02 | 595 | 364.6 | 514 | 2.4 | 149.4 | 103.4 | 5.4 | 22.6 | 4.44 | 96 | 90 | 89.2 | 89.9 | 24.5 | 40 | 38.5 | 95.3 | 38.4 | 197.1 | 0.73152 | 90 | 1.501 | 0.000806 | 84.1 | 0.7315 | 13.58 | -0.00063 | 90.8 | 89.2 | -11.1 | -18 | 98.6 | 103
3054 | 936007 | OnTest | 0 | Test | 26:07:19.500 | 94039.5 | 25:27:00.000 | 25:33:00.100 | 25:27:00.000 | 2014-08-05 17:36 | 1800 | 23.4 | 115.64 | 591.4 | 364.4 | 513.7 | 2.4 | 149.3 | 103.3 | 5.4 | 22.7 | 4.4 | 96 | 90 | 89.1 | 89.9 | 24.5 | 40 | 41.1 | 95.2 | 38.4 | 197.3 | 0.73121 | 90 | 1.505 | 0.000805 | 83.9 | 0.7312 | 13.628 | -0.00063 | 90.8 | 89.3 | -11.3 | -18.1 | 98.6 | 103
3055 | 936307 | OnTest | 0 | Test | 26:07:49.500 | 94069.5 | 25:27:30.000 | 25:33:30.100 | 25:27:30.000 | 2014-08-05 17:36 | 1800 | 22.5 | 115.58 | 581.7 | 364.4 | 514 | 2.4 | 149.5 | 103.3 | 5.4 | 22.7 | 4.4 | 96 | 90 | 89.2 | 89.9 | 24.5 | 40.1 | 41.8 | 95.3 | 38.1 | 197.5 | 0.73048 | 90 | 1.502 | 0.000806 | 84 | 0.7305 | 13.744 | -0.00063 | 90.8 | 89.2 | -11.1 | -18 | 98.6 | 103
3056 | 936607 | OnTest | 0 | Test | 26:08:19.500 | 94099.5 | 25:28:00.000 | 25:34:00.100 | 25:28:00.000 | 2014-08-05 17:37 | 1800 | 22.8 | 115.54 | 594.7 | 364.2 | 513.3 | 2.4 | 149.1 | 103.3 | 5.4 | 22.5 | 4.35 | 96 | 90 | 89.1 | 89.9 | 24.7 | 40.1 | 39.8 | 95.3 | 38.4 | 197.5 | 0.73091 | 90 | 1.509 | 0.000805 | 83.9 | 0.7309 | 13.677 | -0.00063 | 90.8 | 89.2 | -11.3 | -18.2 | 98.6 | 103
3057 | 936907 | OnTest | 0 | Test | 26:08:49.500 | 94129.5 | 25:28:30.000 | 25:34:30.100 | 25:28:30.000 | 2014-08-05 17:37 | 1800 | 22.1 | 114.41 | 590.3 | 364.8 | 514.3 | 2.4 | 149.4 | 103.5 | 5.5 | 22.5 | 4.43 | 95.9 | 90 | 89.1 | 89.9 | 24.8 | 40 | 38.2 | 95.3 | 38.1 | 197.2 | 0.73146 | 90.1 | 1.506 | 0.000806 | 84 | 0.7315 | 13.585 | -0.00063 | 90.8 | 89.3 | -11.1 | -18 | 98.6 | 103
3058 | 937207 | OnTest | 0 | Test | 26:09:19.500 | 94159.5 | 25:29:00.000 | 25:35:00.100 | 25:29:00.000 | 2014-08-05 17:38 | 1800 | 22.1 | 114.29 | 585 | 364.7 | 514.2 | 2.4 | 149.5 | 103.4 | 5.4 | 22.5 | 4.4 | 96 | 90 | 89.1 | 89.9 | 25 | 40.1 | 39.1 | 95.3 | 37.6 | 197.1 | 0.73158 | 89.9 | 1.495 | 0.000805 | 84 | 0.7315 | 13.578 | -0.00063 | 90.7 | 89.2 | -11.1 | -18 | 98.5 | 102.9
3059 | 937507 | OnTest | 0 | Test | 26:09:49.500 | 94189.5 | 25:29:30.000 | 25:35:30.100 | 25:29:30.000 | 2014-08-05 17:38 | 1800 | 23.1 | 114.94 | 594.6 | 364.6 | 514.2 | 2.4 | 149.7 | 103.3 | 5.4 | 22.6 | 4.39 | 96 | 89.9 | 89.1 | 89.9 | 25.1 | 40 | 41.9 | 95.2 | 37.8 | 197.4 | 0.73134 | 90 | 1.505 | 0.000806 | 84 | 0.7314 | 13.608 | -0.00063 | 90.8 | 89.2 | -11.1 | -18 | 98.5 | 102.9
3060 | 937807 | OnTest | 0 | Test | 26:10:19.500 | 94219.5 | 25:30:00.000 | 25:36:00.100 | 25:30:00.000 | 2014-08-05 17:39 | 1800 | 21.1 | 114.28 | 582 | 364.8 | 514.2 | 2.4 | 149.4 | 103.4 | 5.4 | 22.5 | 4.49 | 96 | 90 | 89.1 | 89.9 | 25.2 | 40 | 41.2 | 95.2 | 38.1 | 197.4 | 0.7314 | 90 | 1.503 | 0.000807 | 84.1 | 0.7314 | 13.601 | -0.00063 | 90.8 | 89.2 | -11.2 | -18 | 98.7 | 103.2
3061 | 938107 | OnTest | 0 | Test | 26:10:49.500 | 94249.5 | 25:30:30.000 | 25:36:30.100 | 25:30:30.000 | 2014-08-05 17:39 | 1800 | 21.3 | 114.42 | 589.6 | 364.7 | 514.1 | 2.4 | 149.4 | 103.2 | 5.5 | 22.4 | 4.51 | 96 | 90 | 89.1 | 89.9 | 25.3 | 40.1 | 39.2 | 95.3 | 38.4 | 197.2 | 0.73054 | 90.1 | 1.501 | 0.000807 | 84.1 | 0.7306 | 13.727 | -0.00063 | 90.8 | 89.3 | -11.1 | -17.9 | 98.6 | 103.1
3062 | 938407 | OnTest | 0 | Test | 26:11:19.500 | 94279.5 | 25:31:00.000 | 25:37:00.100 | 25:31:00.000 | 2014-08-05 17:40 | 1801 | 21.9 | 114.19 | 582 | 365 | 514.6 | 2.4 | 149.6 | 103.5 | 5.4 | 22.4 | 4.53 | 96 | 90 | 89.1 | 89.9 | 25.4 | 40.2 | 38.1 | 95.3 | 38.2 | 197 | 0.7317 | 90 | 1.496 | 0.000807 | 84.1 | 0.7317 | 13.558 | -0.00063 | 90.7 | 89.2 | -11 | -17.9 | 98.6 | 103.1
3063 | 938707 | OnTest | 0 | Test | 26:11:49.500 | 94309.5 | 25:31:30.000 | 25:37:30.100 | 25:31:30.000 | 2014-08-05 17:40 | 1800 | 21.1 | 114.54 | 580.7 | 364.8 | 514.4 | 2.4 | 149.6 | 103.5 | 5.4 | 22.5 | 4.51 | 96 | 90 | 89.1 | 89.9 | 25.4 | 40.2 | 40 | 95.3 | 38 | 197 | 0.73097 | 90 | 1.495 | 0.000807 | 84 | 0.731 | 13.669 | -0.00063 | 90.7 | 89.2 | -11.1 | -18 | 98.6 | 103.1
3064 | 939007 | OnTest | 0 | Test | 26:12:19.500 | 94339.5 | 25:32:00.000 | 25:38:00.100 | 25:32:00.000 | 2014-08-05 17:41 | 1800 | 21.2 | 113.74 | 584.6 | 364.6 | 514.2 | 2.4 | 149.6 | 103.4 | 5.4 | 22.6 | 4.46 | 96 | 90 | 89.2 | 89.9 | 25.3 | 40.1 | 42.1 | 95.3 | 37.6 | 197.3 | 0.73085 | 90 | 1.503 | 0.000807 | 84.1 | 0.7308 | 13.689 | -0.00063 | 90.8 | 89.2 | -11.1 | -17.9 | 98.6 | 103.1
3065 | 939307 | OnTest | 0 | Test | 26:12:49.500 | 94369.5 | 25:32:30.000 | 25:38:30.100 | 25:32:30.000 | 2014-08-05 17:41 | 1800 | 21.7 | 114.08 | 590.6 | 364.7 | 514.2 | 2.4 | 149.5 | 103.3 | 5.4 | 22.4 | 4.39 | 96 | 90 | 89.2 | 89.9 | 25.3 | 40 | 40.6 | 95.3 | 37.5 | 197.3 | 0.73128 | 90 | 1.501 | 0.000806 | 84 | 0.7313 | 13.619 | -0.00063 | 90.8 | 89.2 | -11.2 | -18.1 | 98.6 | 103
3066 | 939607 | OnTest | 0 | Test | 26:13:19.500 | 94399.5 | 25:33:00.000 | 25:39:00.100 | 25:33:00.000 | 2014-08-05 17:42 | 1800 | 21.3 | 114.05 | 586.4 | 364.5 | 514 | 2.4 | 149.5 | 103.5 | 5.4 | 22.5 | 4.42 | 96 | 90 | 89.2 | 89.9 | 25.2 | 40 | 38.7 | 95.3 | 37.4 | 197 | 0.73115 | 90 | 1.502 | 0.000805 | 84 | 0.7312 | 13.635 | -0.00063 | 90.8 | 89.3 | -11.2 | -18.1 | 98.6 | 103
3067 | 939907 | OnTest | 0 | Test | 26:13:49.500 | 94429.5 | 25:33:30.000 | 25:39:30.100 | 25:33:30.000 | 2014-08-05 17:42 | 1800 | 19.9 | 114.55 | 580.3 | 364.4 | 513.9 | 2.4 | 149.5 | 103.5 | 5.4 | 22.5 | 4.44 | 96 | 90 | 89.1 | 89.9 | 25.1 | 40 | 38.3 | 95.3 | 37.4 | 196.8 | 0.73189 | 89.9 | 1.502 | 0.000806 | 83.9 | 0.7319 | 13.53 | -0.00063 | 90.7 | 89.2 | -11.3 | -18.1 | 98.7 | 103.1
3068 | 940207 | OnTest | 0 | Test | 26:14:19.500 | 94459.5 | 25:34:00.000 | 25:40:00.100 | 25:34:00.000 | 2014-08-05 17:43 | 1800 | 20 | 114.6 | 582.8 | 364.9 | 514.5 | 2.4 | 149.6 | 103.4 | 5.4 | 22.7 | 4.43 | 96 | 90 | 89.1 | 89.9 | 24.9 | 40 | 40.8 | 95.3 | 37.1 | 196.9 | 0.73134 | 90 | 1.494 | 0.000807 | 84.1 | 0.7313 | 13.613 | -0.00063 | 90.8 | 89.2 | -11.1 | -17.9 | 98.6 | 103
3069 | 940507 | OnTest | 0 | Test | 26:14:49.500 | 94489.5 | 25:34:30.000 | 25:40:30.100 | 25:34:30.000 | 2014-08-05 17:43 | 1800 | 19.5 | 113.09 | 576.4 | 364.3 | 513.7 | 2.4 | 149.4 | 103.3 | 5.4 | 22.7 | 4.4 | 96 | 90 | 89.1 | 89.9 | 24.8 | 40 | 41.8 | 95.3 | 36.9 | 197.2 | 0.73128 | 89.9 | 1.489 | 0.000805 | 83.9 | 0.7312 | 13.627 | -0.00063 | 90.7 | 89.1 | -11.2 | -18.1 | 98.6 | 103
3070 | 940807 | OnTest | 0 | Test | 26:15:19.500 | 94519.5 | 25:35:00.000 | 25:41:00.100 | 25:35:00.000 | 2014-08-05 17:44 | 1800 | 19.6 | 113.77 | 589.1 | 364.4 | 513.8 | 2.4 | 149.4 | 103.3 | 5.4 | 22.6 | 4.44 | 96 | 90 | 89.1 | 90 | 24.6 | 40 | 39.9 | 95.3 | 37.2 | 197.1 | 0.7314 | 90 | 1.505 | 0.000805 | 83.9 | 0.7314 | 13.599 | -0.00063 | 90.8 | 89.2 | -11.2 | -18.1 | 98.6 | 103.1
3071 | 941107 | OnTest | 0 | Test | 26:15:49.500 | 94549.5 | 25:35:30.000 | 25:41:30.100 | 25:35:30.000 | 2014-08-05 17:44 | 1800 | 20.9 | 115.12 | 585.6 | 364.6 | 514.3 | 2.4 | 149.7 | 103.3 | 5.5 | 22.6 | 4.46 | 96 | 90 | 89.1 | 90 | 24.6 | 40 | 38.2 | 95.3 | 37.6 | 196.8 | 0.73146 | 90.1 | 1.508 | 0.000807 | 84.1 | 0.7315 | 13.586 | -0.00063 | 90.9 | 89.3 | -11.1 | -18 | 98.6 | 103.1
3072 | 941407 | OnTest | 0 | Test | 26:16:19.500 | 94579.5 | 25:36:00.000 | 25:42:00.100 | 25:36:00.000 | 2014-08-05 17:45 | 1800 | 20.1 | 116.5 | 583.7 | 364.2 | 513.5 | 2.4 | 149.4 | 103.4 | 5.4 | 22.6 | 4.48 | 96 | 90 | 89.1 | 90 | 24.7 | 40 | 39.1 | 95.3 | 38.1 | 196.8 | 0.73066 | 90 | 1.501 | 0.000805 | 83.9 | 0.7307 | 13.714 | -0.00063 | 90.8 | 89.2 | -11.2 | -18.1 | 98.6 | 103.1
3073 | 941707 | OnTest | 0 | Test | 26:16:49.500 | 94609.5 | 25:36:30.000 | 25:42:30.100 | 25:36:30.000 | 2014-08-05 17:45 | 1800 | 20.7 | 116.84 | 594.5 | 364.3 | 513.7 | 2.4 | 149.4 | 103.5 | 5.4 | 22.7 | 4.55 | 96 | 90 | 89.2 | 90.1 | 24.7 | 40 | 41.9 | 95.3 | 38.2 | 197.1 | 0.7314 | 90.1 | 1.504 | 0.000806 | 84 | 0.7315 | 13.592 | -0.00063 | 90.9 | 89.3 | -11.2 | -18 | 98.6 | 103.2
3074 | 942007 | OnTest | 0 | Test | 26:17:19.500 | 94639.5 | 25:37:00.000 | 25:43:00.100 | 25:37:00.000 | 2014-08-05 17:46 | 1800 | 20.9 | 114.64 | 584 | 364.4 | 514 | 2.4 | 149.7 | 103.5 | 5.4 | 22.6 | 4.57 | 96 | 90 | 89.2 | 90.1 | 24.8 | 40.1 | 41.3 | 95.4 | 38.7 | 197.3 | 0.73121 | 90.1 | 1.498 | 0.000806 | 84 | 0.7313 | 13.617 | -0.00063 | 90.9 | 89.3 | -11.2 | -18 | 98.6 | 103.2
3075 | 942307 | OnTest | 0 | Test | 26:17:49.500 | 94669.5 | 25:37:30.000 | 25:43:30.100 | 25:37:30.000 | 2014-08-05 17:46 | 1800 | 20.4 | 114.67 | 582.9 | 364.2 | 513.6 | 2.4 | 149.5 | 103.3 | 5.4 | 22.6 | 4.46 | 96 | 90 | 89.2 | 90.1 | 24.8 | 40 | 39.3 | 95.4 | 38.8 | 197.1 | 0.73121 | 90.2 | 1.509 | 0.000805 | 84 | 0.7314 | 13.606 | -0.00063 | 91 | 89.4 | -11.1 | -18 | 98.5 | 103
3076 | 942607 | OnTest | 0 | Test | 26:18:19.500 | 94699.5 | 25:38:00.000 | 25:44:00.100 | 25:38:00.000 | 2014-08-05 17:47 | 1800 | 20.5 | 114.73 | 585.9 | 364.3 | 513.9 | 2.4 | 149.6 | 103.4 | 5.4 | 22.6 | 4.45 | 96 | 90 | 89.2 | 90.1 | 24.9 | 40 | 38.1 | 95.4 | 38.4 | 196.9 | 0.73097 | 90.1 | 1.504 | 0.000806 | 84 | 0.7311 | 13.653 | -0.00063 | 91 | 89.3 | -11.1 | -18 | 98.5 | 103
3077 | 942907 | OnTest | 0 | Test | 26:18:49.500 | 94729.5 | 25:38:30.000 | 25:44:30.100 | 25:38:30.000 | 2014-08-05 17:47 | 1800 | 20.5 | 115.11 | 585.5 | 364.3 | 513.8 | 2.4 | 149.5 | 103.4 | 5.4 | 22.6 | 4.58 | 96 | 90 | 89.2 | 90.1 | 24.9 | 39.9 | 39.8 | 95.4 | 38.4 | 197 | 0.73048 | 90.2 | 1.494 | 0.000806 | 84.1 | 0.7306 | 13.724 | -0.00063 | 91 | 89.4 | -11.1 | -17.9 | 98.6 | 103.2
3078 | 943207 | OnTest | 0 | Test | 26:19:19.500 | 94759.5 | 25:39:00.000 | 25:45:00.100 | 25:39:00.000 | 2014-08-05 17:48 | 1800 | 19.8 | 115.08 | 584.9 | 364.7 | 514.5 | 2.4 | 149.9 | 103.3 | 5.4 | 22.6 | 4.65 | 96 | 90.1 | 89.2 | 90.1 | 25 | 40 | 42.1 | 95.4 | 38.4 | 197.3 | 0.73085 | 90.1 | 1.507 | 0.000807 | 84.1 | 0.7309 | 13.673 | -0.00063 | 90.9 | 89.3 | -11 | -17.9 | 98.6 | 103.3
3079 | 943507 | OnTest | 0 | Test | 26:19:49.500 | 94789.5 | 25:39:30.000 | 25:45:30.100 | 25:39:30.000 | 2014-08-05 17:48 | 1800 | 19.6 | 114.31 | 583 | 364.4 | 514.2 | 2.4 | 149.8 | 103.3 | 5.4 | 22.5 | 4.62 | 96 | 90.1 | 89.2 | 90.2 | 25 | 40 | 40.7 | 95.4 | 38.1 | 197.4 | 0.73115 | 90.2 | 1.5 | 0.000807 | 84.1 | 0.7313 | 13.618 | -0.00063 | 91 | 89.4 | -11 | -17.9 | 98.6 | 103.2
3080 | 943807 | OnTest | 0 | Test | 26:20:19.500 | 94819.5 | 25:40:00.000 | 25:46:00.100 | 25:40:00.000 | 2014-08-05 17:49 | 1800 | 20 | 114.16 | 581.7 | 364.1 | 513.8 | 2.4 | 149.6 | 103.4 | 5.5 | 22.5 | 4.6 | 96 | 90.1 | 89.2 | 90.2 | 25.1 | 40.1 | 38.7 | 95.5 | 37.5 | 197.2 | 0.73079 | 90.2 | 1.504 | 0.000807 | 84.1 | 0.7309 | 13.678 | -0.00063 | 91 | 89.4 | -11 | -17.9 | 98.6 | 103.2
3081 | 944107 | OnTest | 0 | Test | 26:20:49.500 | 94849.5 | 25:40:30.000 | 25:46:30.100 | 25:40:30.000 | 2014-08-05 17:49 | 1800 | 22 | 115.11 | 591.5 | 364 | 513.5 | 2.4 | 149.5 | 103.3 | 5.4 | 22.6 | 4.47 | 96 | 90 | 89.2 | 90.2 | 25.1 | 40 | 38.3 | 95.5 | 37.7 | 197 | 0.73109 | 90.1 | 1.498 | 0.000806 | 84.1 | 0.7312 | 13.635 | -0.00063 | 90.9 | 89.4 | -11.1 | -18 | 98.6 | 103.1
3082 | 944407 | OnTest | 0 | Test | 26:21:19.500 | 94879.5 | 25:41:00.000 | 25:47:00.100 | 25:41:00.000 | 2014-08-05 17:50 | 1800 | 21.9 | 114.28 | 589.9 | 363.9 | 513.3 | 2.4 | 149.4 | 103.4 | 5.4 | 22.7 | 4.39 | 96 | 90 | 89.2 | 90.2 | 25.1 | 40 | 40.9 | 95.4 | 37.7 | 197.2 | 0.73103 | 90.2 | 1.501 | 0.000804 | 83.9 | 0.7311 | 13.643 | -0.00063 | 90.9 | 89.4 | -11.3 | -18.2 | 98.6 | 103
3083 | 944707 | OnTest | 0 | Test | 26:21:49.500 | 94909.5 | 25:41:30.000 | 25:47:30.100 | 25:41:30.000 | 2014-08-05 17:50 | 1799 | 20.7 | 115.23 | 594 | 363.8 | 513.3 | 2.4 | 149.6 | 103.5 | 5.4 | 22.6 | 4.4 | 96 | 90.1 | 89.2 | 90.2 | 25.1 | 40 | 41.9 | 95.5 | 37.5 | 197.5 | 0.7303 | 90.1 | 1.474 | 0.000804 | 83.8 | 0.7304 | 13.762 | -0.00063 | 90.9 | 89.3 | -11.3 | -18.2 | 98.6 | 103
3084 | 945007 | OnTest | 0 | Test | 26:22:19.500 | 94939.5 | 25:42:00.000 | 25:48:00.100 | 25:42:00.000 | 2014-08-05 17:51 | 1800 | 21.7 | 114.17 | 591.1 | 363.8 | 513.3 | 2.4 | 149.5 | 103.4 | 5.4 | 22.5 | 4.38 | 96 | 90.1 | 89.2 | 90.2 | 25.1 | 40 | 40 | 95.5 | 37.5 | 197.4 | 0.73177 | 90.2 | 1.504 | 0.000806 | 84 | 0.7319 | 13.525 | -0.00063 | 91 | 89.4 | -11.3 | -18.2 | 98.7 | 103.1
3085 | 945307 | OnTest | 0 | Test | 26:22:49.500 | 94969.5 | 25:42:30.000 | 25:48:30.100 | 25:42:30.000 | 2014-08-05 17:51 | 1800 | 21.4 | 114.35 | 590.5 | 363.9 | 513.7 | 2.4 | 149.8 | 103.5 | 5.4 | 22.5 | 4.41 | 95.9 | 90 | 89.2 | 90.2 | 25.1 | 40 | 38.3 | 95.5 | 37.6 | 197.1 | 0.73072 | 90.2 | 1.498 | 0.000805 | 83.9 | 0.7308 | 13.69 | -0.00063 | 90.9 | 89.4 | -11.3 | -18.1 | 98.6 | 103
3086 | 945607 | OnTest | 0 | Test | 26:23:19.500 | 94999.5 | 25:43:00.000 | 25:49:00.100 | 25:43:00.000 | 2014-08-05 17:52 | 1800 | 20.5 | 115.38 | 592.8 | 364.3 | 513.6 | 2.4 | 149.3 | 103.6 | 5.4 | 22.6 | 4.43 | 96 | 90 | 89.1 | 90.1 | 25.1 | 39.9 | 38.8 | 95.5 | 38.1 | 196.9 | 0.73024 | 90.1 | 1.502 | 0.000806 | 84 | 0.7303 | 13.77 | -0.00063 | 90.9 | 89.3 | -11.2 | -18.1 | 98.7 | 103.1
3087 | 945907 | OnTest | 0 | Test | 26:23:49.500 | 95029.5 | 25:43:30.000 | 25:49:30.100 | 25:43:30.000 | 2014-08-05 17:52 | 1800 | 21.6 | 115.78 | 592.8 | 364.1 | 513.9 | 2.4 | 149.8 | 103.5 | 5.4 | 22.7 | 4.4 | 96 | 90 | 89.1 | 90.1 | 25 | 40 | 41.6 | 95.5 | 38.2 | 197.2 | 0.73017 | 90.1 | 1.498 | 0.000805 | 83.9 | 0.7302 | 13.785 | -0.00063 | 90.9 | 89.3 | -11.2 | -18.1 | 98.6 | 103
3088 | 946207 | OnTest | 0 | Test | 26:24:19.500 | 95059.5 | 25:44:00.000 | 25:50:00.100 | 25:44:00.000 | 2014-08-05 17:53 | 1800 | 20.1 | 116.26 | 590.3 | 364.3 | 513.8 | 2.4 | 149.5 | 103.4 | 5.4 | 22.5 | 4.5 | 96 | 90 | 89.1 | 90.1 | 25 | 39.9 | 41.4 | 95.4 | 38.2 | 197.3 | 0.73109 | 90 | 1.501 | 0.000803 | 83.7 | 0.7311 | 13.644 | -0.00063 | 90.8 | 89.3 | -11.4 | -18.3 | 98.5 | 103
3089 | 946507 | OnTest | 0 | Test | 26:24:49.500 | 95089.5 | 25:44:30.000 | 25:50:30.100 | 25:44:30.000 | 2014-08-05 17:53 | 1799 | 20.5 | 115.39 | 578.9 | 364.5 | 513.9 | 2.4 | 149.5 | 103.4 | 5.4 | 22.5 | 4.59 | 96 | 90 | 89.1 | 90.2 | 25 | 39.9 | 39.3 | 95.5 | 38.1 | 197.1 | 0.7306 | 90.1 | 1.491 | 0.000806 | 84.1 | 0.7307 | 13.71 | -0.00063 | 90.9 | 89.4 | -11.1 | -18 | 98.6 | 103.2
3090 | 946807 | OnTest | 0 | Test | 26:25:19.500 | 95119.5 | 25:45:00.000 | 25:51:00.100 | 25:45:00.000 | 2014-08-05 17:54 | 1800 | 21 | 115.71 | 592.8 | 364.3 | 513.6 | 2.4 | 149.3 | 103.5 | 5.4 | 22.4 | 4.51 | 96 | 90 | 89.1 | 90.1 | 25.1 | 39.9 | 38.1 | 95.5 | 38 | 196.8 | 0.73042 | 90 | 1.499 | 0.000805 | 83.9 | 0.7304 | 13.75 | -0.00063 | 90.8 | 89.2 | -11.3 | -18.2 | 98.7 | 103.2
3091 | 947107 | OnTest | 0 | Test | 26:25:49.500 | 95149.5 | 25:45:30.000 | 25:51:30.100 | 25:45:30.000 | 2014-08-05 17:54 | 1800 | 21.1 | 113.93 | 593.3 | 364.2 | 514 | 2.4 | 149.7 | 103.5 | 5.4 | 22.6 | 4.51 | 96 | 90 | 89.1 | 90.1 | 25.1 | 40 | 39.9 | 95.5 | 38.4 | 196.9 | 0.73115 | 90.1 | 1.502 | 0.000804 | 83.8 | 0.7312 | 13.63 | -0.00063 | 90.9 | 89.3 | -11.3 | -18.1 | 98.5 | 103
3092 | 947407 | OnTest | 0 | Test | 26:26:19.500 | 95179.5 | 25:46:00.000 | 25:52:00.100 | 25:46:00.000 | 2014-08-05 17:55 | 1800 | 20.5 | 113.29 | 585.7 | 364.2 | 513.6 | 2.4 | 149.4 | 103.5 | 5.4 | 22.6 | 4.52 | 96 | 90 | 89.1 | 90.2 | 25 | 40 | 42.1 | 95.5 | 38.3 | 197.2 | 0.73072 | 90.1 | 1.502 | 0.000805 | 83.9 | 0.7308 | 13.7 | -0.00063 | 90.9 | 89.3 | -11.2 | -18.1 | 98.6 | 103.1
3093 | 947707 | OnTest | 0 | Test | 26:26:49.500 | 95209.5 | 25:46:30.000 | 25:52:30.100 | 25:46:30.000 | 2014-08-05 17:55 | 1800 | 20.7 | 114.02 | 584.1 | 364 | 513.3 | 2.4 | 149.3 | 103.6 | 5.4 | 22.6 | 4.4 | 96 | 90 | 89.1 | 90.2 | 25 | 39.9 | 40.7 | 95.5 | 37.9 | 197.3 | 0.73072 | 90.1 | 1.491 | 0.000805 | 83.9 | 0.7308 | 13.697 | -0.00063 | 90.9 | 89.3 | -11.3 | -18.1 | 98.6 | 103
3094 | 948007 | OnTest | 0 | Test | 26:27:19.500 | 95239.5 | 25:47:00.000 | 25:53:00.100 | 25:47:00.000 | 2014-08-05 17:56 | 1800 | 20 | 114.54 | 584.6 | 364 | 513.4 | 2.4 | 149.4 | 103.4 | 5.5 | 22.6 | 4.43 | 96 | 90 | 89.1 | 90.2 | 25.1 | 40 | 38.7 | 95.5 | 38.1 | 197.1 | 0.73091 | 90.1 | 1.504 | 0.000805 | 83.9 | 0.731 | 13.67 | -0.00063 | 90.8 | 89.3 | -11.2 | -18.1 | 98.6 | 103
3095 | 948307 | OnTest | 0 | Test | 26:27:49.500 | 95269.5 | 25:47:30.000 | 25:53:30.100 | 25:47:30.000 | 2014-08-05 17:56 | 1800 | 21.6 | 115.93 | 593.4 | 364 | 513.5 | 2.4 | 149.5 | 103.6 | 5.4 | 22.6 | 4.42 | 96 | 90 | 89.1 | 90.2 | 25.2 | 40 | 38.3 | 95.5 | 38.3 | 196.9 | 0.73048 | 90 | 1.497 | 0.000804 | 83.8 | 0.7305 | 13.74 | -0.00063 | 90.8 | 89.3 | -11.3 | -18.2 | 98.6 | 103
3096 | 948607 | OnTest | 0 | Test | 26:28:19.500 | 95299.5 | 25:48:00.000 | 25:54:00.100 | 25:48:00.000 | 2014-08-05 17:57 | 1800 | 20.8 | 115.85 | 588.9 | 364.1 | 513.6 | 2.4 | 149.5 | 103.4 | 5.3 | 22.7 | 4.45 | 96 | 90 | 89.1 | 90.1 | 25.2 | 39.9 | 40.8 | 95.5 | 38.7 | 197.1 | 0.73115 | 90 | 1.496 | 0.000805 | 83.9 | 0.7312 | 13.635 | -0.00063 | 90.8 | 89.3 | -11.2 | -18.1 | 98.6 | 103
3097 | 948907 | OnTest | 0 | Test | 26:28:49.500 | 95329.5 | 25:48:30.000 | 25:54:30.100 | 25:48:30.000 | 2014-08-05 17:57 | 1800 | 21.8 | 114.69 | 585.1 | 364.8 | 514.7 | 2.4 | 149.9 | 103.6 | 5.4 | 22.7 | 4.51 | 96 | 90 | 89.1 | 90.2 | 25.1 | 39.9 | 41.9 | 95.5 | 38.4 | 197.5 | 0.73048 | 90 | 1.501 | 0.000806 | 84.1 | 0.7305 | 13.744 | -0.00063 | 90.8 | 89.2 | -11.1 | -17.9 | 98.6 | 103.1
3098 | 949207 | OnTest | 0 | Test | 26:29:19.500 | 95359.5 | 25:49:00.000 | 25:55:00.100 | 25:49:00.000 | 2014-08-05 17:58 | 1800 | 21.3 | 114.92 | 578.9 | 364.3 | 513.9 | 2.4 | 149.6 | 103.5 | 5.4 | 22.6 | 4.53 | 96 | 90 | 89.1 | 90.2 | 24.9 | 40 | 39.9 | 95.4 | 38.5 | 197.4 | 0.73103 | 90.1 | 1.503 | 0.000805 | 84 | 0.7311 | 13.65 | -0.00063 | 90.9 | 89.3 | -11.1 | -18 | 98.5 | 103.1
3099 | 949507 | OnTest | 0 | Test | 26:29:49.500 | 95389.5 | 25:49:30.000 | 25:55:30.100 | 25:49:30.000 | 2014-08-05 17:58 | 1800 | 21.5 | 115.23 | 591.5 | 364.3 | 513.9 | 2.4 | 149.6 | 103.4 | 5.4 | 22.6 | 4.59 | 96 | 90 | 89.1 | 90.1 | 24.8 | 40 | 38.2 | 95.5 | 38.3 | 197.2 | 0.7306 | 90 | 1.503 | 0.000806 | 84 | 0.7306 | 13.721 | -0.00063 | 90.8 | 89.3 | -11.1 | -18 | 98.6 | 103.1
3100 | 949807 | OnTest | 0 | Test | 26:30:19.500 | 95419.5 | 25:50:00.000 | 25:56:00.100 | 25:50:00.000 | 2014-08-05 17:59 | 1800 | 22.6 | 115.12 | 585.1 | 364.8 | 514.6 | 2.4 | 149.8 | 103.4 | 5.4 | 22.6 | 4.76 | 96 | 90 | 89.1 | 90.1 | 24.8 | 40 | 39 | 95.5 | 38.6 | 197.2 | 0.73103 | 90 | 1.502 | 0.000808 | 84.2 | 0.731 | 13.655 | -0.00063 | 90.8 | 89.3 | -11 | -17.9 | 98.6 | 103.4
3101 | 950107 | OnTest | 0 | Test | 26:30:49.500 | 95449.5 | 25:50:30.000 | 25:56:30.100 | 25:50:30.000 | 2014-08-05 17:59 | 1800 | 23.4 | 114.51 | 585.5 | 364.4 | 513.9 | 2.4 | 149.5 | 103.4 | 5.4 | 22.7 | 4.53 | 96 | 90 | 89.1 | 90.1 | 24.7 | 40 | 41.8 | 95.5 | 38.6 | 197.5 | 0.7306 | 90 | 1.502 | 0.000806 | 84 | 0.7306 | 13.723 | -0.00063 | 90.8 | 89.2 | -11.1 | -18 | 98.5 | 103.1
3102 | 950407 | OnTest | 0 | Test | 26:31:19.500 | 95479.5 | 25:51:00.000 | 25:57:00.100 | 25:51:00.000 | 2014-08-05 18:00 | 1800 | 22.5 | 113.34 | 576.7 | 364.2 | 513.9 | 2.4 | 149.7 | 103.5 | 5.4 | 22.7 | 4.44 | 96 | 90 | 89.2 | 90.2 | 24.7 | 40 | 41.3 | 95.4 | 38.3 | 197.6 | 0.73036 | 90 | 1.492 | 0.000806 | 84 | 0.7304 | 13.763 | -0.00063 | 90.8 | 89.2 | -11.2 | -18 | 98.6 | 103
3103 | 950707 | OnTest | 0 | Test | 26:31:49.500 | 95509.5 | 25:51:30.000 | 25:57:30.100 | 25:51:30.000 | 2014-08-05 18:00 | 1800 | 22.2 | 114.75 | 589.1 | 364 | 513.5 | 2.4 | 149.5 | 103.5 | 5.5 | 22.6 | 4.4 | 96 | 90 | 89.2 | 90.2 | 24.8 | 40 | 39.2 | 95.5 | 38.6 | 197.5 | 0.73097 | 90.1 | 1.498 | 0.000806 | 84.1 | 0.731 | 13.66 | -0.00063 | 90.9 | 89.3 | -11.1 | -18 | 98.6 | 103
3104 | 951007 | OnTest | 0 | Test | 26:32:19.500 | 95539.5 | 25:52:00.000 | 25:58:00.100 | 25:52:00.000 | 2014-08-05 18:01 | 1799 | 22.3 | 115.61 | 587.1 | 364.2 | 513.7 | 2.4 | 149.5 | 103.4 | 5.4 | 22.7 | 4.44 | 96 | 90 | 89.2 | 90.1 | 24.8 | 40 | 38.1 | 95.5 | 38.5 | 197.2 | 0.73281 | 90 | 1.5 | 0.000805 | 83.9 | 0.7328 | 13.381 | -0.00063 | 90.8 | 89.2 | -11.2 | -18 | 98.5 | 103
3105 | 951307 | OnTest | 0 | Test | 26:32:49.500 | 95569.5 | 25:52:30.000 | 25:58:30.100 | 25:52:30.000 | 2014-08-05 18:01 | 1800 | 23.6 | 116.11 | 589 | 363.9 | 513.4 | 2.4 | 149.5 | 103.4 | 5.4 | 22.7 | 4.41 | 96 | 90 | 89.1 | 90.1 | 24.9 | 39.9 | 39.9 | 95.5 | 38.5 | 197.3 | 0.73066 | 90 | 1.502 | 0.000806 | 84 | 0.7307 | 13.715 | -0.00063 | 90.8 | 89.2 | -11.1 | -18 | 98.6 | 103
3106 | 951607 | OnTest | 0 | Test | 26:33:19.500 | 95599.5 | 25:53:00.000 | 25:59:00.100 | 25:53:00.000 | 2014-08-05 18:02 | 1800 | 22.8 | 114.98 | 582.8 | 364 | 513.5 | 2.4 | 149.6 | 103.5 | 5.4 | 22.7 | 4.34 | 96 | 90 | 89.1 | 90.1 | 25 | 39.9 | 42.1 | 95.5 | 38.6 | 197.6 | 0.73134 | 90 | 1.502 | 0.000805 | 83.9 | 0.7313 | 13.614 | -0.00063 | 90.7 | 89.2 | -11.2 | -18 | 98.6 | 102.9
3107 | 951907 | OnTest | 0 | Test | 26:33:49.500 | 95629.5 | 25:53:30.000 | 25:59:30.100 | 25:53:30.000 | 2014-08-05 18:02 | 1800 | 23.1 | 113.64 | 582.4 | 364.3 | 513.9 | 2.4 | 149.6 | 103.3 | 5.4 | 22.5 | 4.54 | 96 | 90 | 89.1 | 90.1 | 25.1 | 40 | 40.6 | 95.4 | 38.3 | 197.6 | 0.73079 | 90 | 1.492 | 0.000806 | 83.9 | 0.7308 | 13.698 | -0.00063 | 90.8 | 89.2 | -11.2 | -18 | 98.6 | 103.1
3108 | 952207 | OnTest | 0 | Test | 26:34:19.500 | 95659.5 | 25:54:00.000 | 26:00:00.100 | 25:54:00.000 | 2014-08-05 18:03 | 1800 | 22.3 | 113.42 | 577.4 | 364.5 | 514.1 | 2.4 | 149.6 | 103.3 | 5.5 | 22.5 | 4.54 | 96 | 90 | 89.1 | 90 | 25.1 | 40 | 38.6 | 95.4 | 38.5 | 197.4 | 0.73164 | 90 | 1.503 | 0.000806 | 84 | 0.7316 | 13.566 | -0.00063 | 90.7 | 89.2 | -11.1 | -18 | 98.6 | 103.1
3109 | 952507 | OnTest | 0 | Test | 26:34:49.500 | 95689.5 | 25:54:30.000 | 26:00:30.100 | 25:54:30.000 | 2014-08-05 18:03 | 1800 | 22.6 | 114.09 | 588.2 | 364.3 | 513.9 | 2.4 | 149.6 | 103.4 | 5.4 | 22.6 | 4.57 | 96 | 90 | 89.1 | 90 | 25 | 39.9 | 38.4 | 95.4 | 38.6 | 197.2 | 0.73121 | 89.9 | 1.503 | 0.000806 | 84 | 0.7312 | 13.636 | -0.00063 | 90.7 | 89.2 | -11.1 | -18 | 98.6 | 103.1
3110 | 952807 | OnTest | 0 | Test | 26:35:19.500 | 95719.5 | 25:55:00.000 | 26:01:00.100 | 25:55:00.000 | 2014-08-05 18:04 | 1800 | 23.4 | 114.88 | 581 | 364.7 | 513.9 | 2.4 | 149.2 | 103.3 | 5.4 | 22.6 | 4.58 | 96 | 90 | 89.1 | 90 | 25 | 40.1 | 41.1 | 95.3 | 38.6 | 197.3 | 0.73079 | 89.9 | 1.489 | 0.000806 | 84 | 0.7308 | 13.702 | -0.00063 | 90.7 | 89.2 | -11.1 | -18 | 98.6 | 103.1
3111 | 953107 | OnTest | 0 | Test | 26:35:49.500 | 95749.5 | 25:55:30.000 | 26:01:30.100 | 25:55:30.000 | 2014-08-05 18:04 | 1800 | 23.4 | 115.92 | 593.2 | 365.1 | 514.8 | 2.4 | 149.7 | 103.3 | 5.4 | 22.5 | 4.64 | 96 | 90 | 89.1 | 90 | 25 | 40 | 41.8 | 95.3 | 38.3 | 197.6 | 0.7314 | 89.9 | 1.499 | 0.000806 | 84 | 0.7314 | 13.607 | -0.00063 | 90.7 | 89.2 | -11.1 | -18 | 98.5 | 103.2
3112 | 953407 | OnTest | 0 | Test | 26:36:19.500 | 95779.5 | 25:56:00.000 | 26:02:00.100 | 25:56:00.000 | 2014-08-05 18:05 | 1800 | 22.6 | 115.5 | 594.6 | 364.3 | 513.8 | 2.4 | 149.5 | 103.3 | 5.5 | 22.5 | 4.49 | 96 | 90 | 89.1 | 90 | 25.1 | 40 | 39.9 | 95.4 | 38.4 | 197.5 | 0.73164 | 89.9 | 1.503 | 0.000805 | 83.9 | 0.7316 | 13.57 | -0.00063 | 90.7 | 89.2 | -11.2 | -18.1 | 98.6 | 103.1
3113 | 953707 | OnTest | 0 | Test | 26:36:49.500 | 95809.5 | 25:56:30.000 | 26:02:30.100 | 25:56:30.000 | 2014-08-05 18:05 | 1800 | 23.1 | 115.37 | 584.6 | 364.5 | 514.3 | 2.4 | 149.8 | 103.6 | 5.5 | 22.5 | 4.45 | 95.9 | 90 | 89.1 | 90 | 25.1 | 39.9 | 38.2 | 95.4 | 38.3 | 197.2 | 0.73115 | 89.9 | 1.503 | 0.000806 | 84 | 0.7311 | 13.648 | -0.00063 | 90.7 | 89.2 | -11.1 | -18 | 98.5 | 103
3114 | 954007 | OnTest | 0 | Test | 26:37:19.500 | 95839.5 | 25:57:00.000 | 26:03:00.100 | 25:57:00.000 | 2014-08-05 18:06 | 1800 | 24.5 | 115.05 | 584.5 | 364.3 | 513.8 | 2.4 | 149.5 | 103.4 | 5.4 | 22.5 | 4.45 | 96 | 90 | 89.1 | 90 | 25.2 | 39.9 | 39 | 95.4 | 38 | 197.1 | 0.73048 | 89.9 | 1.495 | 0.000805 | 83.9 | 0.7304 | 13.75 | -0.00063 | 90.7 | 89.2 | -11.3 | -18.1 | 98.6 | 103
3115 | 954307 | OnTest | 0 | Test | 26:37:49.500 | 95869.5 | 25:57:30.000 | 26:03:30.100 | 25:57:30.000 | 2014-08-05 18:06 | 1800 | 24.6 | 115.97 | 593.8 | 364.3 | 514 | 2.5 | 149.6 | 103.4 | 5.4 | 22.6 | 4.42 | 96 | 89.9 | 89.1 | 90 | 25.1 | 39.9 | 41.8 | 95.3 | 37.3 | 197.4 | 0.73134 | 89.9 | 1.5 | 0.000806 | 84 | 0.7313 | 13.619 | -0.00063 | 90.7 | 89.1 | -11.1 | -18 | 98.6 | 103
3116 | 954607 | OnTest | 0 | Test | 26:38:19.500 | 95899.5 | 25:58:00.000 | 26:04:00.100 | 25:58:00.000 | 2014-08-05 18:07 | 1799 | 23.7 | 116.22 | 588.5 | 364.8 | 514.5 | 2.4 | 149.7 | 103.7 | 5.5 | 22.6 | 4.45 | 96 | 89.9 | 89.1 | 89.9 | 25.1 | 39.8 | 41.2 | 95.3 | 37.2 | 197.4 | 0.73085 | 89.8 | 1.502 | 0.000806 | 83.9 | 0.7307 | 13.705 | -0.00063 | 90.6 | 89 | -11.2 | -18.1 | 98.6 | 103
3117 | 954907 | OnTest | 0 | Test | 26:38:49.500 | 95929.5 | 25:58:30.000 | 26:04:30.100 | 25:58:30.000 | 2014-08-05 18:07 | 1800 | 24.3 | 114.73 | 582.4 | 364.6 | 514.1 | 2.4 | 149.6 | 103.4 | 5.5 | 22.5 | 4.43 | 96 | 89.9 | 89.1 | 89.9 | 25.2 | 39.8 | 39.1 | 95.3 | 37.4 | 197.2 | 0.7317 | 89.9 | 1.5 | 0.000805 | 83.9 | 0.7316 | 13.568 | -0.00063 | 90.6 | 89.1 | -11.3 | -18.2 | 98.6 | 103
3118 | 955207 | OnTest | 0 | Test | 26:39:19.500 | 95959.5 | 25:59:00.000 | 26:05:00.100 | 25:59:00.000 | 2014-08-05 18:08 | 1800 | 23.9 | 115.11 | 580.6 | 364.7 | 514.1 | 2.4 | 149.4 | 103.3 | 5.5 | 22.5 | 4.44 | 96 | 89.9 | 89.1 | 89.9 | 25.2 | 40 | 38.1 | 95.3 | 38.4 | 196.9 | 0.73158 | 89.8 | 1.495 | 0.000807 | 84 | 0.7315 | 13.592 | -0.00063 | 90.6 | 89 | -11.1 | -18 | 98.6 | 103
3119 | 955507 | OnTest | 0 | Test | 26:39:49.500 | 95989.5 | 25:59:30.000 | 26:05:30.100 | 25:59:30.000 | 2014-08-05 18:08 | 1800 | 22.8 | 116.11 | 590.5 | 364.4 | 513.7 | 2.4 | 149.3 | 103.4 | 5.4 | 22.6 | 4.42 | 96 | 90 | 89.1 | 89.8 | 25.2 | 39.9 | 40.1 | 95.3 | 38.3 | 197 | 0.73103 | 89.9 | 1.502 | 0.000805 | 83.9 | 0.7309 | 13.671 | -0.00063 | 90.6 | 89.1 | -11.2 | -18.2 | 98.6 | 103
3120 | 955807 | OnTest | 0 | Test | 26:40:19.500 | 96019.5 | 26:00:00.000 | 26:06:00.100 | 26:00:00.000 | 2014-08-05 18:09 | 1800 | 21.8 | 114.89 | 585.9 | 364.5 | 513.9 | 2.4 | 149.4 | 103.5 | 5.4 | 22.7 | 4.4 | 96 | 90 | 89.2 | 89.9 | 25.1 | 40 | 42.1 | 95.2 | 38 | 197.3 | 0.73121 | 89.9 | 1.504 | 0.000806 | 84 | 0.7311 | 13.642 | -0.00063 | 90.7 | 89.1 | -11.2 | -18.1 | 98.6 | 103
3121 | 956107 | OnTest | 0 | Test | 26:40:49.500 | 96049.5 | 26:00:30.000 | 26:06:30.100 | 26:00:30.000 | 2014-08-05 18:09 | 1800 | 23.5 | 113.72 | 584.1 | 364.4 | 514 | 2.4 | 149.6 | 103.4 | 5.5 | 22.5 | 4.57 | 96 | 90 | 89.2 | 89.9 | 25.1 | 40 | 40.5 | 95.3 | 38.3 | 197.4 | 0.73164 | 89.9 | 1.487 | 0.000806 | 84 | 0.7316 | 13.574 | -0.00063 | 90.7 | 89.1 | -11.1 | -18 | 98.5 | 103.1
3122 | 956407 | OnTest | 0 | Test | 26:41:19.500 | 96079.5 | 26:01:00.000 | 26:07:00.100 | 26:01:00.000 | 2014-08-05 18:10 | 1800 | 23.2 | 110.78 | 574.6 | 364.6 | 514 | 2.4 | 149.4 | 103.3 | 5.5 | 22.5 | 4.6 | 95.9 | 90 | 89.2 | 89.9 | 25.1 | 40.1 | 38.6 | 95.3 | 37.8 | 197.3 | 0.73158 | 89.9 | 1.506 | 0.000807 | 84.1 | 0.7315 | 13.581 | -0.00063 | 90.7 | 89.1 | -11 | -17.9 | 98.5 | 103.1
3123 | 956707 | OnTest | 0 | Test | 26:41:49.500 | 96109.5 | 26:01:30.000 | 26:07:30.100 | 26:01:30.000 | 2014-08-05 18:10 | 1800 | 24.1 | 112.77 | 595 | 364.3 | 513.9 | 2.4 | 149.6 | 103.3 | 5.4 | 22.7 | 4.48 | 96 | 90 | 89.1 | 89.9 | 25.1 | 39.9 | 38.5 | 95.3 | 37.5 | 197.1 | 0.73152 | 89.9 | 1.502 | 0.000807 | 84.1 | 0.7315 | 13.592 | -0.00063 | 90.6 | 89.1 | -11.1 | -18 | 98.6 | 103.1
3124 | 957007 | OnTest | 0 | Test | 26:42:19.500 | 96139.5 | 26:02:00.000 | 26:08:00.100 | 26:02:00.000 | 2014-08-05 18:11 | 1800 | 23.5 | 114.08 | 593.3 | 364.5 | 513.9 | 2.4 | 149.4 | 103.4 | 5.4 | 22.7 | 4.43 | 96 | 90 | 89.1 | 89.9 | 25.1 | 39.9 | 41.2 | 95.3 | 37.7 | 197.3 | 0.73152 | 89.9 | 1.506 | 0.000807 | 84 | 0.7314 | 13.595 | -0.00063 | 90.6 | 89.1 | -11.1 | -18 | 98.5 | 103
3125 | 957307 | OnTest | 0 | Test | 26:42:49.500 | 96169.5 | 26:02:30.000 | 26:08:30.100 | 26:02:30.000 | 2014-08-05 18:11 | 1799 | 24.1 | 114.35 | 593.1 | 364.7 | 514.4 | 2.4 | 149.8 | 103.5 | 5.4 | 22.6 | 4.44 | 96 | 90 | 89.1 | 89.9 | 25 | 40 | 41.8 | 95.3 | 38.1 | 197.5 | 0.73115 | 89.9 | 1.501 | 0.000807 | 84.1 | 0.7311 | 13.651 | -0.00063 | 90.7 | 89.1 | -11.1 | -18 | 98.6 | 103
3126 | 957607 | OnTest | 0 | Test | 26:43:19.500 | 96199.5 | 26:03:00.000 | 26:09:00.100 | 26:03:00.000 | 2014-08-05 18:12 | 1800 | 24.9 | 114.25 | 582.7 | 364.4 | 514.3 | 2.4 | 149.9 | 103.4 | 5.5 | 22.6 | 4.6 | 96 | 90 | 89.1 | 89.9 | 25 | 40 | 39.7 | 95.3 | 38.4 | 197.4 | 0.73146 | 89.9 | 1.493 | 0.000807 | 84.1 | 0.7314 | 13.601 | -0.00063 | 90.7 | 89.1 | -11.1 | -17.9 | 98.6 | 103.2
3127 | 957907 | OnTest | 0 | Test | 26:43:49.500 | 96229.5 | 26:03:30.000 | 26:09:30.100 | 26:03:30.000 | 2014-08-05 18:12 | 1800 | 23.1 | 114.23 | 580.7 | 364.3 | 513.9 | 2.4 | 149.6 | 103.5 | 5.5 | 22.6 | 4.49 | 96 | 90 | 89.1 | 89.9 | 25 | 40 | 38.1 | 95.3 | 38.4 | 197.1 | 0.73103 | 90 | 1.502 | 0.000808 | 84.1 | 0.731 | 13.661 | -0.00063 | 90.8 | 89.2 | -11 | -17.9 | 98.6 | 103.1
3128 | 958207 | OnTest | 0 | Test | 26:44:19.500 | 96259.5 | 26:04:00.000 | 26:10:00.100 | 26:04:00.000 | 2014-08-05 18:13 | 1800 | 23.7 | 114.56 | 585.5 | 364.5 | 514.1 | 2.4 | 149.6 | 103.4 | 5.4 | 22.8 | 4.41 | 96 | 90 | 89.2 | 89.9 | 24.9 | 40 | 39.2 | 95.3 | 38.4 | 197.1 | 0.73121 | 89.9 | 1.498 | 0.000806 | 84 | 0.7312 | 13.638 | -0.00063 | 90.7 | 89.2 | -11.1 | -18 | 98.6 | 103
3129 | 958507 | OnTest | 0 | Test | 26:44:49.500 | 96289.5 | 26:04:30.000 | 26:10:30.100 | 26:04:30.000 | 2014-08-05 18:13 | 1800 | 23.1 | 115.24 | 576.4 | 364.3 | 513.5 | 2.4 | 149.2 | 103.4 | 5.4 | 22.8 | 4.38 | 96 | 90 | 89.2 | 89.9 | 24.9 | 40.1 | 42 | 95.3 | 38.4 | 197.4 | 0.73158 | 90 | 1.494 | 0.000806 | 84 | 0.7316 | 13.576 | -0.00063 | 90.7 | 89.2 | -11.1 | -18 | 98.5 | 102.9
3130 | 958807 | OnTest | 0 | Test | 26:45:19.500 | 96319.5 | 26:05:00.000 | 26:11:00.100 | 26:05:00.000 | 2014-08-05 18:14 | 1800 | 23.7 | 116.04 | 595 | 364.3 | 513.8 | 2.4 | 149.5 | 103.4 | 5.4 | 22.8 | 4.43 | 96 | 90 | 89.2 | 90 | 24.8 | 40 | 41.2 | 95.3 | 38.2 | 197.5 | 0.73048 | 90 | 1.503 | 0.000807 | 84.1 | 0.7305 | 13.747 | -0.00063 | 90.8 | 89.2 | -11.1 | -17.9 | 98.6 | 103
3131 | 959107 | OnTest | 0 | Test | 26:45:49.500 | 96349.5 | 26:05:30.000 | 26:11:30.100 | 26:05:30.000 | 2014-08-05 18:14 | 1800 | 24.5 | 114.53 | 588.1 | 364.2 | 513.7 | 2.4 | 149.5 | 103.6 | 5.5 | 22.6 | 4.41 | 95.9 | 90 | 89.1 | 90 | 24.8 | 40 | 39.1 | 95.3 | 38.1 | 197.4 | 0.73164 | 90 | 1.506 | 0.000806 | 84 | 0.7316 | 13.563 | -0.00063 | 90.8 | 89.2 | -11.1 | -17.9 | 98.5 | 102.9
3132 | 959407 | OnTest | 0 | Test | 26:46:19.500 | 96379.5 | 26:06:00.000 | 26:12:00.100 | 26:06:00.000 | 2014-08-05 18:15 | 1800 | 24.3 | 114.57 | 588.5 | 364.3 | 513.9 | 2.4 | 149.5 | 103.4 | 5.4 | 22.6 | 4.41 | 96 | 90 | 89.1 | 89.9 | 24.7 | 40.1 | 38.1 | 95.3 | 38.1 | 197.1 | 0.73103 | 89.9 | 1.493 | 0.000806 | 84 | 0.731 | 13.665 | -0.00063 | 90.7 | 89.1 | -11.1 | -18 | 98.5 | 102.9
3133 | 959707 | OnTest | 0 | Test | 26:46:49.500 | 96409.5 | 26:06:30.000 | 26:12:30.100 | 26:06:30.000 | 2014-08-05 18:15 | 1800 | 23.9 | 113.98 | 582.1 | 364.6 | 514.1 | 2.4 | 149.5 | 103.3 | 5.4 | 22.7 | 4.4 | 96 | 90 | 89.1 | 89.9 | 24.7 | 40.1 | 40 | 95.3 | 38.2 | 197.1 | 0.73183 | 89.9 | 1.497 | 0.000807 | 84.1 | 0.7318 | 13.54 | -0.00063 | 90.7 | 89.2 | -11 | -17.9 | 98.6 | 103
3134 | 960007 | OnTest | 0 | Test | 26:47:19.500 | 96439.5 | 26:07:00.000 | 26:13:00.100 | 26:07:00.000 | 2014-08-05 18:16 | 1800 | 24.3 | 115.16 | 587 | 364.6 | 514.4 | 2.4 | 149.8 | 103.4 | 5.4 | 22.7 | 4.42 | 96 | 90 | 89.1 | 89.9 | 24.8 | 40.1 | 42 | 95.3 | 38.3 | 197.5 | 0.73177 | 90 | 1.502 | 0.000806 | 84 | 0.7317 | 13.546 | -0.00063 | 90.8 | 89.2 | -11.1 | -18 | 98.6 | 103
3135 | 960307 | OnTest | 0 | Test | 26:47:49.500 | 96469.5 | 26:07:30.000 | 26:13:30.100 | 26:07:30.000 | 2014-08-05 18:16 | 1800 | 23.2 | 115.94 | 595.1 | 364.3 | 513.8 | 2.4 | 149.5 | 103.4 | 5.4 | 22.7 | 4.46 | 96 | 90 | 89.1 | 89.9 | 24.8 | 40 | 40.4 | 95.3 | 37.9 | 197.5 | 0.73085 | 89.9 | 1.498 | 0.000806 | 84 | 0.7308 | 13.694 | -0.00063 | 90.7 | 89.1 | -11.1 | -18 | 98.5 | 103
3136 | 960607 | OnTest | 0 | Test | 26:48:19.500 | 96499.5 | 26:08:00.000 | 26:14:00.100 | 26:08:00.000 | 2014-08-05 18:17 | 1800 | 22.4 | 114.84 | 587.8 | 364.8 | 514.3 | 2.4 | 149.6 | 103.4 | 5.5 | 22.6 | 4.46 | 95.9 | 90 | 89.1 | 89.9 | 24.8 | 40 | 38.4 | 95.3 | 37.9 | 197.2 | 0.73121 | 90 | 1.503 | 0.000808 | 84.2 | 0.7312 | 13.629 | -0.00063 | 90.8 | 89.2 | -10.9 | -17.8 | 98.5 | 103
3137 | 960907 | OnTest | 0 | Test | 26:48:49.500 | 96529.5 | 26:08:30.000 | 26:14:30.100 | 26:08:30.000 | 2014-08-05 18:17 | 1800 | 23.1 | 114.34 | 581.4 | 364.9 | 514.6 | 2.4 | 149.7 | 103.6 | 5.4 | 22.7 | 4.41 | 96 | 90 | 89.1 | 89.9 | 24.9 | 40 | 38.6 | 95.3 | 38 | 197 | 0.73115 | 90 | 1.505 | 0.000808 | 84.2 | 0.7311 | 13.643 | -0.00063 | 90.7 | 89.2 | -11 | -17.8 | 98.6 | 103
3138 | 961207 | OnTest | 0 | Test | 26:49:19.500 | 96559.5 | 26:09:00.000 | 26:15:00.100 | 26:09:00.000 | 2014-08-05 18:18 | 1800 | 24.3 | 114.28 | 579.6 | 364.9 | 514.4 | 2.4 | 149.5 | 103.4 | 5.4 | 22.7 | 4.54 | 96 | 90 | 89.2 | 89.9 | 25 | 40 | 41.4 | 95.2 | 38.1 | 197.3 | 0.73207 | 90 | 1.503 | 0.000806 | 84.1 | 0.7321 | 13.498 | -0.00063 | 90.7 | 89.2 | -11.1 | -17.9 | 98.6 | 103.1
3139 | 961507 | OnTest | 0 | Test | 26:49:49.500 | 96589.5 | 26:09:30.000 | 26:15:30.100 | 26:09:30.000 | 2014-08-05 18:18 | 1801 | 24.2 | 115.58 | 590.9 | 365 | 514.7 | 2.4 | 149.6 | 103.5 | 5.5 | 22.6 | 4.67 | 96 | 90 | 89.2 | 89.9 | 25 | 40.2 | 41.7 | 95.3 | 38.2 | 197.5 | 0.7314 | 90 | 1.505 | 0.000808 | 84.2 | 0.7314 | 13.604 | -0.00063 | 90.7 | 89.2 | -10.9 | -17.7 | 98.5 | 103.2
3140 | 961807 | OnTest | 0 | Test | 26:50:19.500 | 96619.5 | 26:10:00.000 | 26:16:00.100 | 26:10:00.000 | 2014-08-05 18:19 | 1800 | 24.6 | 114.88 | 584.5 | 364.7 | 514.4 | 2.4 | 149.7 | 103.3 | 5.5 | 22.5 | 4.62 | 95.9 | 90 | 89.2 | 90 | 25.1 | 40.1 | 39.7 | 95.3 | 38.1 | 197.4 | 0.73072 | 90 | 1.485 | 0.000809 | 84.3 | 0.7307 | 13.704 | -0.00063 | 90.8 | 89.2 | -10.8 | -17.7 | 98.6 | 103.2
3141 | 962107 | OnTest | 0 | Test | 26:50:49.500 | 96649.5 | 26:10:30.000 | 26:16:30.100 | 26:10:30.000 | 2014-08-05 18:19 | 1800 | 21.9 | 115.37 | 580.9 | 364.2 | 513.4 | 2.4 | 149.3 | 103.6 | 5.5 | 22.5 | 4.54 | 95.9 | 90 | 89.1 | 90 | 25.1 | 40.2 | 38.1 | 95.3 | 38.3 | 197.1 | 0.73115 | 90 | 1.505 | 0.000807 | 84.1 | 0.7312 | 13.636 | -0.00063 | 90.8 | 89.2 | -11 | -17.9 | 98.6 | 103.1
3142 | 962407 | OnTest | 0 | Test | 26:51:19.500 | 96679.5 | 26:11:00.000 | 26:17:00.100 | 26:11:00.000 | 2014-08-05 18:20 | 1800 | 22.8 | 116.37 | 592 | 364.7 | 514.7 | 2.4 | 150 | 103.4 | 5.5 | 22.6 | 4.57 | 96 | 90 | 89.2 | 89.9 | 25.2 | 40.1 | 39.2 | 95.2 | 38.5 | 197.1 | 0.7314 | 90 | 1.5 | 0.000803 | 83.8 | 0.7314 | 13.597 | -0.00063 | 90.8 | 89.3 | -11.3 | -18.1 | 98.5 | 103
3143 | 962707 | OnTest | 0 | Test | 26:51:49.500 | 96709.5 | 26:11:30.000 | 26:17:30.100 | 26:11:30.000 | 2014-08-05 18:20 | 1800 | 23.5 | 116.42 | 588.7 | 364.8 | 514.5 | 2.4 | 149.7 | 103.3 | 5.4 | 22.6 | 4.64 | 96 | 90.1 | 89.2 | 90 | 25.2 | 40 | 41.9 | 95.3 | 38.4 | 197.4 | 0.73072 | 90 | 1.497 | 0.000807 | 84.1 | 0.7307 | 13.705 | -0.00063 | 90.8 | 89.2 | -11 | -17.9 | 98.6 | 103.2
3144 | 963007 | OnTest | 0 | Test | 26:52:19.500 | 96739.5 | 26:12:00.000 | 26:18:00.100 | 26:12:00.000 | 2014-08-05 18:21 | 1800 | 24.2 | 115.3 | 584.9 | 364.8 | 514.6 | 2.4 | 149.8 | 103.3 | 5.5 | 22.6 | 4.61 | 96 | 90.1 | 89.2 | 90 | 25.2 | 40 | 41.1 | 95.3 | 38.3 | 197.6 | 0.7314 | 90 | 1.498 | 0.000806 | 84 | 0.7314 | 13.598 | -0.00063 | 90.8 | 89.3 | -11 | -17.9 | 98.5 | 103.1
3145 | 963307 | OnTest | 0 | Test | 26:52:49.500 | 96769.5 | 26:12:30.000 | 26:18:30.100 | 26:12:30.000 | 2014-08-05 18:21 | 1800 | 23.5 | 113.91 | 586.3 | 364.6 | 514.1 | 2.4 | 149.6 | 103.4 | 5.5 | 22.5 | 4.5 | 95.9 | 90 | 89.2 | 90 | 25.3 | 40 | 39 | 95.3 | 38.6 | 197.4 | 0.73072 | 90.1 | 1.501 | 0.000807 | 84.1 | 0.7308 | 13.699 | -0.00063 | 90.9 | 89.3 | -11 | -17.9 | 98.5 | 103
3146 | 963607 | OnTest | 0 | Test | 26:53:19.500 | 96799.5 | 26:13:00.000 | 26:19:00.100 | 26:13:00.000 | 2014-08-05 18:22 | 1800 | 24.5 | 114.2 | 593.6 | 364.4 | 513.9 | 2.4 | 149.5 | 103.6 | 5.5 | 22.6 | 4.49 | 96 | 90 | 89.2 | 89.9 | 25.2 | 40.1 | 38.1 | 95.3 | 38.4 | 197.2 | 0.73079 | 90 | 1.504 | 0.000806 | 83.9 | 0.7308 | 13.697 | -0.00063 | 90.8 | 89.2 | -11.2 | -18.1 | 98.6 | 103.1
3147 | 963907 | OnTest | 0 | Test | 26:53:49.500 | 96829.5 | 26:13:30.000 | 26:19:30.100 | 26:13:30.000 | 2014-08-05 18:22 | 1800 | 24.8 | 114.55 | 586.8 | 364.5 | 514 | 2.5 | 149.6 | 103.4 | 5.4 | 22.7 | 4.51 | 96 | 90 | 89.1 | 89.9 | 25.1 | 40.2 | 40.2 | 95.3 | 38.3 | 197.3 | 0.73085 | 90 | 1.499 | 0.000805 | 83.9 | 0.7309 | 13.684 | -0.00063 | 90.8 | 89.2 | -11.2 | -18.1 | 98.5 | 103
3148 | 964207 | OnTest | 0 | Test | 26:54:19.500 | 96859.5 | 26:14:00.000 | 26:20:00.100 | 26:14:00.000 | 2014-08-05 18:23 | 1800 | 24.7 | 115.99 | 591.2 | 364.5 | 514.1 | 2.5 | 149.6 | 103.5 | 5.4 | 22.6 | 4.57 | 96 | 90 | 89.2 | 89.9 | 25 | 40.1 | 42.1 | 95.3 | 38 | 197.7 | 0.73085 | 90 | 1.502 | 0.000806 | 84 | 0.7308 | 13.69 | -0.00063 | 90.8 | 89.2 | -11.1 | -18 | 98.6 | 103.1
3149 | 964507 | OnTest | 0 | Test | 26:54:49.500 | 96889.5 | 26:14:30.000 | 26:20:30.100 | 26:14:30.000 | 2014-08-05 18:23 | 1800 | 23.3 | 115.45 | 584 | 364.5 | 514 | 2.5 | 149.5 | 103.4 | 5.5 | 22.6 | 4.48 | 96 | 90 | 89.1 | 90 | 25 | 40.1 | 40.4 | 95.3 | 38.1 | 197.8 | 0.73121 | 90 | 1.504 | 0.000805 | 84 | 0.7312 | 13.628 | -0.00063 | 90.8 | 89.2 | -11.1 | -18 | 98.5 | 103
3150 | 964807 | OnTest | 0 | Test | 26:55:19.500 | 96919.5 | 26:15:00.000 | 26:21:00.100 | 26:15:00.000 | 2014-08-05 18:24 | 1800 | 24 | 115.18 | 589.7 | 364.4 | 513.8 | 2.5 | 149.4 | 103.4 | 5.5 | 22.6 | 4.49 | 95.9 | 89.9 | 89.1 | 89.9 | 24.9 | 40.1 | 38.5 | 95.3 | 38.3 | 197.6 | 0.73066 | 90 | 1.5 | 0.000805 | 83.9 | 0.7307 | 13.714 | -0.00063 | 90.8 | 89.2 | -11.2 | -18.1 | 98.5 | 103
3151 | 965107 | OnTest | 0 | Test | 26:55:49.500 | 96949.5 | 26:15:30.000 | 26:21:30.100 | 26:15:30.000 | 2014-08-05 18:24 | 1800 | 22.3 | 115.23 | 584.4 | 364.4 | 514.1 | 2.5 | 149.7 | 103.5 | 5.5 | 22.7 | 4.43 | 96 | 89.9 | 89.1 | 89.9 | 24.9 | 40.1 | 38.4 | 95.3 | 38.3 | 197.4 | 0.73079 | 90 | 1.501 | 0.000805 | 83.9 | 0.7308 | 13.696 | -0.00063 | 90.8 | 89.2 | -11.2 | -18.1 | 98.5 | 103
3152 | 965407 | OnTest | 0 | Test | 26:56:19.500 | 96979.5 | 26:16:00.000 | 26:22:00.100 | 26:16:00.000 | 2014-08-05 18:25 | 1800 | 23 | 114.9 | 585.6 | 364.6 | 514.3 | 2.5 | 149.7 | 103.3 | 5.4 | 22.8 | 4.45 | 96 | 90 | 89.1 | 89.9 | 24.9 | 40.1 | 41.1 | 95.3 | 38.4 | 197.6 | 0.7306 | 90 | 1.474 | 0.000806 | 84 | 0.7306 | 13.725 | -0.00063 | 90.8 | 89.2 | -11.1 | -18 | 98.5 | 103
3153 | 965707 | OnTest | 0 | Test | 26:56:49.500 | 97009.5 | 26:16:30.000 | 26:22:30.100 | 26:16:30.000 | 2014-08-05 18:25 | 1800 | 21.9 | 114.19 | 578.3 | 364.3 | 513.9 | 2.5 | 149.7 | 103.6 | 5.4 | 22.7 | 4.45 | 96 | 90 | 89.1 | 89.9 | 24.9 | 40 | 41.8 | 95.3 | 38.2 | 197.9 | 0.73091 | 90 | 1.495 | 0.000805 | 83.9 | 0.7309 | 13.68 | -0.00063 | 90.7 | 89.2 | -11.2 | -18.1 | 98.6 | 103
3154 | 966007 | OnTest | 0 | Test | 26:57:19.500 | 97039.5 | 26:17:00.000 | 26:23:00.100 | 26:17:00.000 | 2014-08-05 18:26 | 1800 | 21.5 | 114.96 | 585.3 | 364.5 | 514.1 | 2.5 | 149.6 | 103.4 | 5.5 | 22.7 | 4.44 | 96 | 90 | 89.2 | 89.9 | 24.9 | 40.1 | 39.8 | 95.3 | 38.3 | 197.8 | 0.73134 | 90 | 1.495 | 0.000805 | 83.9 | 0.7314 | 13.608 | -0.00063 | 90.8 | 89.2 | -11.2 | -18.1 | 98.6 | 103
3155 | 966307 | OnTest | 0 | Test | 26:57:49.500 | 97069.5 | 26:17:30.000 | 26:23:30.100 | 26:17:30.000 | 2014-08-05 18:26 | 1800 | 21.3 | 116.74 | 588.2 | 364.2 | 513.8 | 2.5 | 149.5 | 103.4 | 5.5 | 22.6 | 4.45 | 95.9 | 90 | 89.1 | 89.9 | 24.9 | 40 | 38.1 | 95.3 | 38.1 | 197.6 | 0.73091 | 90 | 1.503 | 0.000805 | 83.9 | 0.7309 | 13.678 | -0.00063 | 90.8 | 89.2 | -11.3 | -18.1 | 98.6 | 103
3156 | 966607 | OnTest | 0 | Test | 26:58:19.500 | 97099.5 | 26:18:00.000 | 26:24:00.100 | 26:18:00.000 | 2014-08-05 18:27 | 1800 | 21.1 | 115.77 | 586 | 364.3 | 513.7 | 2.5 | 149.4 | 103.5 | 5.4 | 22.8 | 4.37 | 96 | 90 | 89.1 | 89.9 | 24.9 | 40 | 39.2 | 95.3 | 38.5 | 197.5 | 0.73121 | 90 | 1.505 | 0.000805 | 83.9 | 0.7312 | 13.63 | -0.00063 | 90.7 | 89.2 | -11.2 | -18.1 | 98.6 | 102.9
3157 | 966907 | OnTest | 0 | Test | 26:58:49.500 | 97129.5 | 26:18:30.000 | 26:24:30.100 | 26:18:30.000 | 2014-08-05 18:27 | 1800 | 21.5 | 115.56 | 589.1 | 364.7 | 514.5 | 2.5 | 149.8 | 103.5 | 5.4 | 22.8 | 4.53 | 96 | 90 | 89.1 | 89.9 | 24.8 | 40 | 42 | 95.2 | 38.5 | 197.8 | 0.73072 | 89.9 | 1.496 | 0.000805 | 83.9 | 0.7307 | 13.714 | -0.00063 | 90.7 | 89.1 | -11.2 | -18.1 | 98.6 | 103.1
3158 | 967207 | OnTest | 0 | Test | 26:59:19.500 | 97159.5 | 26:19:00.000 | 26:25:00.100 | 26:19:00.000 | 2014-08-05 18:28 | 1800 | 22.3 | 114.6 | 592 | 364.4 | 513.9 | 2.5 | 149.5 | 103.4 | 5.5 | 22.7 | 4.59 | 96 | 90 | 89.2 | 89.9 | 24.8 | 40.1 | 41.2 | 95.3 | 38.8 | 197.9 | 0.73115 | 90 | 1.497 | 0.000806 | 84 | 0.7312 | 13.638 | -0.00063 | 90.8 | 89.2 | -11.1 | -18 | 98.6 | 103.2
3159 | 967507 | OnTest | 0 | Test | 26:59:49.500 | 97189.5 | 26:19:30.000 | 26:25:30.100 | 26:19:30.000 | 2014-08-05 18:28 | 1800 | 26.6 | 115.07 | 596.6 | 364.7 | 514.7 | 2.5 | 150 | 103.5 | 5.5 | 22.6 | 4.78 | 96 | 90 | 89.2 | 90 | 24.9 | 40 | 39.1 | 95.3 | 39 | 197.8 | 0.73134 | 90 | 1.502 | 0.000805 | 84 | 0.7314 | 13.608 | -0.00063 | 90.8 | 89.3 | -11.1 | -17.9 | 98.5 | 103.3
3160 | 967807 | OnTest | 0 | Test | 27:00:19.500 | 97219.5 | 26:20:00.000 | 26:26:00.100 | 26:20:00.000 | 2014-08-05 18:29 | 1800 | 25.1 | 113.56 | 592.4 | 364.7 | 514.2 | 2.5 | 149.5 | 103.4 | 5.5 | 22.6 | 4.67 | 95.9 | 90 | 89.2 | 89.9 | 24.9 | 40 | 38.1 | 95.3 | 38.8 | 197.5 | 0.73079 | 90 | 1.5 | 0.000807 | 84.1 | 0.7308 | 13.692 | -0.00063 | 90.8 | 89.3 | -11 | -17.8 | 98.5 | 103.2
3161 | 968107 | OnTest | 0 | Test | 27:00:49.500 | 97249.5 | 26:20:30.000 | 26:26:30.100 | 26:20:30.000 | 2014-08-05 18:29 | 1800 | 25.4 | 114.16 | 584.4 | 364 | 513.4 | 2.5 | 149.3 | 103.4 | 5.4 | 22.8 | 4.54 | 96 | 90 | 89.2 | 89.9 | 24.9 | 40 | 40.1 | 95.3 | 38.5 | 197.5 | 0.73066 | 90 | 1.497 | 0.000806 | 84 | 0.7307 | 13.711 | -0.00063 | 90.8 | 89.2 | -11.2 | -18 | 98.6 | 103.1
3162 | 968407 | OnTest | 0 | Test | 27:01:19.500 | 97279.5 | 26:21:00.000 | 26:27:00.100 | 26:21:00.000 | 2014-08-05 18:30 | 1801 | 28.9 | 114.45 | 585.7 | 364.2 | 514.1 | 2.5 | 149.9 | 103.5 | 5.4 | 22.8 | 4.45 | 96 | 90.1 | 89.2 | 90 | 25 | 39.9 | 42.1 | 95.3 | 38.7 | 197.8 | 0.7317 | 90 | 1.494 | 0.000805 | 83.9 | 0.7317 | 13.552 | -0.00063 | 90.8 | 89.2 | -11.3 | -18.1 | 98.6 | 103.1
3163 | 968707 | OnTest | 0 | Test | 27:01:49.500 | 97309.5 | 26:21:30.000 | 26:27:30.100 | 26:21:30.000 | 2014-08-05 18:30 | 1800 | 26.9 | 114.63 | 586.4 | 364.7 | 514.5 | 2.5 | 149.9 | 103.3 | 5.5 | 22.7 | 4.48 | 96 | 90 | 89.2 | 90 | 25 | 40.1 | 40.5 | 95.3 | 38.6 | 197.8 | 0.73091 | 90.1 | 1.503 | 0.000805 | 83.9 | 0.731 | 13.668 | -0.00063 | 90.9 | 89.3 | -11.2 | -18 | 98.5 | 103
3164 | 969007 | OnTest | 0 | Test | 27:02:19.500 | 97339.5 | 26:22:00.000 | 26:28:00.100 | 26:22:00.000 | 2014-08-05 18:31 | 1800 | 25.8 | 114.58 | 583.5 | 364.3 | 514.2 | 2.5 | 149.9 | 103.6 | 5.5 | 22.5 | 4.38 | 95.9 | 90 | 89.2 | 90 | 25 | 40 | 38.5 | 95.3 | 38.5 | 197.5 | 0.73146 | 90 | 1.502 | 0.000803 | 83.7 | 0.7315 | 13.588 | -0.00063 | 90.8 | 89.3 | -11.4 | -18.2 | 98.5 | 102.9
3165 | 969307 | OnTest | 0 | Test | 27:02:49.500 | 97369.5 | 26:22:30.000 | 26:28:30.100 | 26:22:30.000 | 2014-08-05 18:31 | 1800 | 22.3 | 115.02 | 589.1 | 364.3 | 513.9 | 2.5 | 149.6 | 103.6 | 5.4 | 22.7 | 4.41 | 96 | 90 | 89.1 | 89.9 | 25 | 40 | 38.5 | 95.3 | 38.4 | 197.3 | 0.73128 | 90 | 1.496 | 0.000805 | 83.9 | 0.7313 | 13.617 | -0.00063 | 90.8 | 89.3 | -11.1 | -18 | 98.5 | 102.9
3166 | 969607 | OnTest | 0 | Test | 27:03:19.500 | 97399.5 | 26:23:00.000 | 26:29:00.100 | 26:23:00.000 | 2014-08-05 18:32 | 1800 | 21.6 | 115.68 | 591.2 | 364.3 | 513.7 | 2.5 | 149.4 | 103.6 | 5.4 | 22.8 | 4.48 | 96 | 90 | 89.1 | 89.9 | 24.9 | 40 | 41.2 | 95.3 | 37.8 | 197.4 | 0.73128 | 89.9 | 1.508 | 0.000805 | 83.9 | 0.7312 | 13.625 | -0.00063 | 90.7 | 89.2 | -11.3 | -18.1 | 98.6 | 103
3167 | 969907 | OnTest | 0 | Test | 27:03:49.500 | 97429.5 | 26:23:30.000 | 26:29:30.100 | 26:23:30.000 | 2014-08-05 18:32 | 1800 | 22 | 115.57 | 592.8 | 364.4 | 514.1 | 2.5 | 149.7 | 103.4 | 5.4 | 22.7 | 4.49 | 96 | 90 | 89.1 | 89.9 | 25 | 40 | 41.8 | 95.3 | 37.7 | 197.6 | 0.7306 | 89.9 | 1.492 | 0.000806 | 84 | 0.7306 | 13.73 | -0.00063 | 90.7 | 89.2 | -11.2 | -18 | 98.6 | 103.1
3168 | 970207 | OnTest | 0 | Test | 27:04:19.500 | 97459.5 | 26:24:00.000 | 26:30:00.100 | 26:24:00.000 | 2014-08-05 18:33 | 1800 | 22.2 | 115.06 | 590.6 | 364.8 | 514.3 | 2.5 | 149.5 | 103.4 | 5.5 | 22.5 | 4.5 | 96 | 90 | 89.1 | 89.9 | 25.1 | 40 | 39.7 | 95.2 | 37.8 | 197.5 | 0.73091 | 90 | 1.496 | 0.000805 | 84 | 0.7309 | 13.676 | -0.00063 | 90.8 | 89.2 | -11.1 | -18 | 98.5 | 103
3169 | 970507 | OnTest | 0 | Test | 27:04:49.500 | 97489.5 | 26:24:30.000 | 26:30:30.100 | 26:24:30.000 | 2014-08-05 18:33 | 1800 | 21.7 | 114.23 | 582.7 | 364.5 | 514.1 | 2.5 | 149.6 | 103.5 | 5.5 | 22.5 | 4.56 | 95.9 | 90 | 89.1 | 89.9 | 25.1 | 40 | 38.1 | 95.3 | 38 | 197.2 | 0.72981 | 90 | 1.483 | 0.000806 | 84 | 0.7298 | 13.852 | -0.00063 | 90.7 | 89.2 | -11.1 | -18 | 98.6 | 103.1
3170 | 970807 | OnTest | 0 | Test | 27:05:19.500 | 97519.5 | 26:25:00.000 | 26:31:00.100 | 26:25:00.000 | 2014-08-05 18:34 | 1800 | 22.9 | 114.26 | 583.5 | 364.7 | 514.4 | 2.5 | 149.7 | 103.3 | 5.4 | 22.6 | 4.51 | 96 | 90 | 89.1 | 89.8 | 25.2 | 40 | 39.3 | 95.3 | 38.2 | 197.1 | 0.73109 | 90 | 1.499 | 0.000806 | 84 | 0.7311 | 13.653 | -0.00063 | 90.7 | 89.2 | -11.1 | -18 | 98.5 | 103
3171 | 971107 | OnTest | 0 | Test | 27:05:49.500 | 97549.5 | 26:25:30.000 | 26:31:30.100 | 26:25:30.000 | 2014-08-05 18:34 | 1800 | 20.9 | 115.42 | 591 | 364.8 | 514.6 | 2.5 | 149.8 | 103.4 | 5.4 | 22.7 | 4.46 | 96 | 90 | 89.1 | 89.9 | 25.2 | 40 | 42 | 95.3 | 38.5 | 197.5 | 0.73072 | 89.9 | 1.503 | 0.000807 | 84.1 | 0.7307 | 13.713 | -0.00063 | 90.7 | 89.1 | -11 | -17.9 | 98.5 | 103
3172 | 971407 | OnTest | 0 | Test | 27:06:19.500 | 97579.5 | 26:26:00.000 | 26:32:00.100 | 26:26:00.000 | 2014-08-05 18:35 | 1800 | 22 | 115.74 | 588.7 | 364.4 | 514 | 2.5 | 149.5 | 103.5 | 5.5 | 22.6 | 4.57 | 96 | 90 | 89.2 | 89.9 | 25.2 | 39.9 | 41.1 | 95.2 | 38.1 | 197.6 | 0.73121 | 90 | 1.496 | 0.000805 | 83.9 | 0.7312 | 13.631 | -0.00063 | 90.8 | 89.2 | -11.2 | -18.1 | 98.6 | 103.1
3173 | 971707 | OnTest | 0 | Test | 27:06:49.500 | 97609.5 | 26:26:30.000 | 26:32:30.100 | 26:26:30.000 | 2014-08-05 18:35 | 1800 | 21.4 | 114.32 | 584.8 | 364.4 | 514 | 2.5 | 149.5 | 103.4 | 5.5 | 22.5 | 4.45 | 95.9 | 90 | 89.1 | 89.9 | 25.2 | 39.9 | 38.9 | 95.2 | 37.5 | 197.5 | 0.73152 | 90 | 1.502 | 0.000804 | 83.7 | 0.7315 | 13.585 | -0.00063 | 90.7 | 89.2 | -11.3 | -18.2 | 98.5 | 103
3174 | 972007 | OnTest | 0 | Test | 27:07:19.500 | 97639.5 | 26:27:00.000 | 26:33:00.100 | 26:27:00.000 | 2014-08-05 18:36 | 1800 | 21.4 | 115.19 | 589.8 | 364.5 | 514 | 2.5 | 149.5 | 103.5 | 5.4 | 22.6 | 4.45 | 96 | 90 | 89.1 | 89.9 | 25.2 | 39.9 | 38.2 | 95.2 | 37.1 | 197.3 | 0.73134 | 90 | 1.494 | 0.000805 | 83.9 | 0.7313 | 13.614 | -0.00063 | 90.7 | 89.2 | -11.2 | -18.1 | 98.5 | 103
3175 | 972307 | OnTest | 0 | Test | 27:07:49.500 | 97669.5 | 26:27:30.000 | 26:33:30.100 | 26:27:30.000 | 2014-08-05 18:36 | 1800 | 20.8 | 115.18 | 587.2 | 364.3 | 513.8 | 2.5 | 149.5 | 103.5 | 5.4 | 22.8 | 4.37 | 96 | 90 | 89.1 | 89.9 | 25.2 | 39.9 | 40.6 | 95.3 | 37.5 | 197.4 | 0.73079 | 89.9 | 1.504 | 0.000805 | 83.9 | 0.7307 | 13.704 | -0.00063 | 90.7 | 89.1 | -11.2 | -18.1 | 98.5 | 102.9
3176 | 972607 | OnTest | 0 | Test | 27:08:19.500 | 97699.5 | 26:28:00.000 | 26:34:00.100 | 26:28:00.000 | 2014-08-05 18:37 | 1800 | 22 | 114.1 | 581.4 | 364.4 | 514 | 2.5 | 149.6 | 103.5 | 5.4 | 22.7 | 4.42 | 96 | 90 | 89.1 | 90 | 25.1 | 39.9 | 42 | 95.3 | 38.1 | 197.7 | 0.7306 | 90 | 1.497 | 0.000806 | 84 | 0.7306 | 13.727 | -0.00063 | 90.8 | 89.2 | -11.1 | -18 | 98.5 | 102.9
3177 | 972907 | OnTest | 0 | Test | 27:08:49.500 | 97729.5 | 26:28:30.000 | 26:34:30.100 | 26:28:30.000 | 2014-08-05 18:37 | 1800 | 21.8 | 115.25 | 594 | 364.2 | 513.7 | 2.5 | 149.5 | 103.4 | 5.5 | 22.6 | 4.44 | 96 | 90 | 89.2 | 90.1 | 25.1 | 39.9 | 40.1 | 95.3 | 38.2 | 197.7 | 0.73146 | 90.1 | 1.504 | 0.000804 | 83.8 | 0.7315 | 13.585 | -0.00063 | 90.9 | 89.2 | -11.3 | -18.1 | 98.5 | 102.9
3178 | 973207 | OnTest | 0 | Test | 27:09:19.500 | 97759.5 | 26:29:00.000 | 26:35:00.100 | 26:29:00.000 | 2014-08-05 18:38 | 1800 | 21.4 | 114.65 | 579.1 | 364.2 | 514.1 | 2.5 | 149.9 | 103.7 | 5.5 | 22.7 | 4.4 | 95.9 | 90 | 89.2 | 90.1 | 25 | 40 | 38.3 | 95.4 | 38 | 197.4 | 0.73091 | 90.1 | 1.495 | 0.000805 | 84 | 0.731 | 13.668 | -0.00063 | 90.9 | 89.3 | -11.1 | -18 | 98.5 | 102.9
3179 | 973507 | OnTest | 0 | Test | 27:09:49.500 | 97789.5 | 26:29:30.000 | 26:35:30.100 | 26:29:30.000 | 2014-08-05 18:38 | 1800 | 22 | 115.42 | 585 | 364.2 | 513.7 | 2.5 | 149.5 | 103.5 | 5.4 | 22.7 | 4.44 | 96 | 90 | 89.2 | 90.1 | 25 | 40 | 38.9 | 95.3 | 38.5 | 197.3 | 0.73048 | 90.1 | 1.499 | 0.000804 | 83.8 | 0.7305 | 13.733 | -0.00063 | 90.9 | 89.3 | -11.2 | -18 | 98.5 | 102.9
3180 | 973807 | OnTest | 0 | Test | 27:10:19.500 | 97819.5 | 26:30:00.000 | 26:36:00.100 | 26:30:00.000 | 2014-08-05 18:39 | 1800 | 22.9 | 114.49 | 589.5 | 364 | 513.7 | 2.5 | 149.7 | 103.6 | 5.4 | 22.9 | 4.46 | 96 | 90 | 89.2 | 90.1 | 24.9 | 39.9 | 41.8 | 95.4 | 38.4 | 197.6 | 0.73091 | 90.1 | 1.5 | 0.000806 | 84 | 0.7309 | 13.671 | -0.00063 | 90.9 | 89.3 | -11.1 | -18 | 98.6 | 103
3181 | 974107 | OnTest | 0 | Test | 27:10:49.500 | 97849.5 | 26:30:30.000 | 26:36:30.100 | 26:30:30.000 | 2014-08-05 18:39 | 1800 | 22.6 | 115.12 | 589 | 364.1 | 514.2 | 2.5 | 150.1 | 103.6 | 5.5 | 22.7 | 4.52 | 96 | 90 | 89.2 | 90.1 | 24.9 | 39.9 | 41.3 | 95.4 | 38.1 | 197.8 | 0.73177 | 90.1 | 1.507 | 0.000806 | 84.1 | 0.7318 | 13.533 | -0.00063 | 90.9 | 89.3 | -11 | -17.9 | 98.5 | 103
3182 | 974407 | OnTest | 0 | Test | 27:11:19.500 | 97879.5 | 26:31:00.000 | 26:37:00.100 | 26:31:00.000 | 2014-08-05 18:40 | 1800 | 20.6 | 114.67 | 585.3 | 363.9 | 513.3 | 2.5 | 149.5 | 103.5 | 5.5 | 22.7 | 4.49 | 96 | 90 | 89.2 | 90.1 | 24.9 | 39.9 | 39.1 | 95.4 | 38.1 | 197.6 | 0.73091 | 90 | 1.506 | 0.000806 | 84 | 0.7309 | 13.674 | -0.00063 | 90.8 | 89.2 | -11.1 | -18 | 98.6 | 103
3183 | 974707 | OnTest | 0 | Test | 27:11:49.500 | 97909.5 | 26:31:30.000 | 26:37:30.100 | 26:31:30.000 | 2014-08-05 18:40 | 1800 | 23.4 | 113.47 | 580 | 364.3 | 514 | 2.5 | 149.8 | 103.3 | 5.5 | 22.7 | 4.56 | 96 | 90 | 89.2 | 90 | 24.8 | 40 | 38 | 95.4 | 38.5 | 197.4 | 0.73183 | 90.1 | 1.507 | 0.000806 | 84.1 | 0.7319 | 13.529 | -0.00063 | 90.8 | 89.3 | -11.1 | -17.9 | 98.6 | 103.1
3184 | 975007 | OnTest | 0 | Test | 27:12:19.500 | 97939.5 | 26:32:00.000 | 26:38:00.100 | 26:32:00.000 | 2014-08-05 18:41 | 1800 | 22 | 114.51 | 577 | 364.5 | 514.4 | 2.5 | 150 | 103.7 | 5.4 | 22.8 | 4.46 | 96 | 90 | 89.2 | 90 | 24.7 | 40 | 40.2 | 95.4 | 38.4 | 197.5 | 0.73121 | 90.1 | 1.507 | 0.000808 | 84.2 | 0.7313 | 13.623 | -0.00063 | 90.8 | 89.3 | -10.9 | -17.8 | 98.6 | 103
3185 | 975307 | OnTest | 0 | Test | 27:12:49.500 | 97969.5 | 26:32:30.000 | 26:38:30.100 | 26:32:30.000 | 2014-08-05 18:41 | 1800 | 22.7 | 115.71 | 590.5 | 364.2 | 514.1 | 2.5 | 149.8 | 103.6 | 5.5 | 22.8 | 4.53 | 96 | 90 | 89.2 | 90.1 | 24.8 | 40 | 42.1 | 95.4 | 38.1 | 197.8 | 0.73085 | 90.1 | 1.501 | 0.000806 | 84 | 0.7309 | 13.68 | -0.00063 | 90.9 | 89.3 | -11.1 | -17.9 | 98.6 | 103.1
3186 | 975607 | OnTest | 0 | Test | 27:13:19.500 | 97999.5 | 26:33:00.000 | 26:39:00.100 | 26:33:00.000 | 2014-08-05 18:42 | 1800 | 22.9 | 116.13 | 594 | 364.6 | 514.5 | 2.5 | 149.9 | 103.6 | 5.5 | 22.7 | 4.67 | 96 | 90 | 89.2 | 90.1 | 24.6 | 39.9 | 40.4 | 95.4 | 38 | 197.8 | 0.73134 | 90.1 | 1.504 | 0.000807 | 84.2 | 0.7314 | 13.598 | -0.00063 | 90.9 | 89.3 | -10.9 | -17.8 | 98.5 | 103.2
3187 | 975907 | OnTest | 0 | Test | 27:13:49.500 | 98029.5 | 26:33:30.000 | 26:39:30.100 | 26:33:30.000 | 2014-08-05 18:42 | 1800 | 23.3 | 116.02 | 590.1 | 364.2 | 514 | 2.5 | 149.8 | 103.3 | 5.5 | 22.6 | 4.55 | 95.9 | 90 | 89.1 | 90.1 | 24.7 | 39.9 | 38.4 | 95.4 | 38.3 | 197.5 | 0.73066 | 90.1 | 1.503 | 0.000808 | 84.2 | 0.7307 | 13.704 | -0.00063 | 90.9 | 89.3 | -10.9 | -17.8 | 98.6 | 103.1
3188 | 976207 | OnTest | 0 | Test | 27:14:19.500 | 98059.5 | 26:34:00.000 | 26:40:00.100 | 26:34:00.000 | 2014-08-05 18:43 | 1800 | 23.6 | 115.25 | 585.7 | 364 | 513.8 | 2.5 | 149.8 | 103.5 | 5.5 | 23.2 | 4.53 | 96.3 | 90 | 89.1 | 90.1 | 25.1 | 39.9 | 38.7 | 95.4 | 38.6 | 197.4 | 0.73109 | 90.1 | 1.493 | 0.000807 | 84.1 | 0.7312 | 13.635 | -0.00063 | 90.9 | 89.4 | -11 | -17.8 | 98.5 | 103
3189 | 976507 | OnTest | 0 | Test | 27:14:49.500 | 98089.5 | 26:34:30.000 | 26:40:30.100 | 26:34:30.000 | 2014-08-05 18:43 | 1800 | 23.5 | 114.53 | 588.9 | 363.9 | 513.5 | 2.5 | 149.6 | 103.7 | 5.4 | 23.3 | 4.57 | 96.4 | 90 | 89.1 | 90.1 | 25.5 | 39.9 | 41.6 | 95.4 | 38.4 | 197.5 | 0.73109 | 90.1 | 1.5 | 0.000806 | 84 | 0.7311 | 13.642 | -0.00063 | 90.9 | 89.3 | -11.1 | -17.9 | 98.5 | 103.1
3190 | 976807 | OnTest | 0 | Test | 27:15:19.500 | 98119.5 | 26:35:00.000 | 26:41:00.100 | 26:35:00.000 | 2014-08-05 18:44 | 1800 | 22.7 | 113.91 | 583.1 | 364.2 | 514.2 | 2.5 | 150 | 103.4 | 5.5 | 23.2 | 4.49 | 96.3 | 90 | 89.2 | 90.2 | 25.6 | 39.9 | 41.5 | 95.5 | 38.3 | 197.6 | 0.73109 | 90.1 | 1.506 | 0.000807 | 84.1 | 0.7311 | 13.64 | -0.00063 | 90.9 | 89.3 | -11 | -17.9 | 98.6 | 103
3191 | 977107 | OnTest | 0 | Test | 27:15:49.500 | 98149.5 | 26:35:30.000 | 26:41:30.100 | 26:35:30.000 | 2014-08-05 18:44 | 1800 | 22.9 | 114.47 | 594.1 | 363.9 | 513.9 | 2.5 | 150 | 103.6 | 5.5 | 23 | 4.64 | 96.3 | 90 | 89.2 | 90.1 | 25.6 | 39.9 | 39.3 | 95.5 | 38.8 | 197.4 | 0.73079 | 90.1 | 1.502 | 0.000807 | 84.2 | 0.7309 | 13.686 | -0.00063 | 90.9 | 89.3 | -11 | -17.8 | 98.6 | 103.2
3192 | 977407 | OnTest | 0 | Test | 27:16:19.500 | 98179.5 | 26:36:00.000 | 26:42:00.100 | 26:36:00.000 | 2014-08-05 18:45 | 1800 | 23.8 | 114.09 | 576.2 | 364.3 | 513.8 | 2.5 | 149.5 | 103.3 | 5.5 | 23 | 4.54 | 96.2 | 90 | 89.1 | 90.1 | 25.4 | 39.9 | 38 | 95.4 | 38.7 | 197 | 0.73054 | 90.1 | 1.498 | 0.000806 | 84.1 | 0.7306 | 13.725 | -0.00063 | 90.9 | 89.3 | -11 | -17.8 | 98.5 | 103
3193 | 977707 | OnTest | 0 | Test | 27:16:49.500 | 98209.5 | 26:36:30.000 | 26:42:30.100 | 26:36:30.000 | 2014-08-05 18:45 | 1800 | 22.6 | 114.94 | 586.7 | 364 | 514 | 2.5 | 150 | 103.5 | 5.4 | 23.1 | 4.47 | 96.3 | 90 | 89.2 | 90.1 | 25.3 | 39.9 | 39.9 | 95.4 | 38.6 | 197 | 0.73085 | 90.1 | 1.502 | 0.000806 | 84 | 0.7309 | 13.676 | -0.00063 | 90.8 | 89.4 | -11.1 | -18 | 98.5 | 103
3194 | 978007 | OnTest | 0 | Test | 27:17:19.500 | 98239.5 | 26:37:00.000 | 26:43:00.100 | 26:37:00.000 | 2014-08-05 18:46 | 1800 | 22.9 | 114.36 | 580.8 | 364.2 | 514.2 | 2.5 | 149.9 | 103.4 | 5.4 | 23.1 | 4.48 | 96.2 | 90 | 89.2 | 90.1 | 25.1 | 39.9 | 42.1 | 95.4 | 38.5 | 197.3 | 0.73164 | 90.1 | 1.506 | 0.000806 | 84 | 0.7317 | 13.556 | -0.00063 | 90.8 | 89.3 | -11.1 | -18 | 98.6 | 103
3195 | 978307 | OnTest | 0 | Test | 27:17:49.500 | 98269.5 | 26:37:30.000 | 26:43:30.100 | 26:37:30.000 | 2014-08-05 18:46 | 1800 | 24.8 | 115.08 | 585.8 | 363.8 | 513.2 | 2.5 | 149.4 | 103.6 | 5.5 | 23.1 | 4.54 | 96.2 | 90 | 89.1 | 90.1 | 24.9 | 40 | 40.6 | 95.5 | 38.4 | 197.2 | 0.73128 | 90.1 | 1.5 | 0.000806 | 84.1 | 0.7313 | 13.609 | -0.00063 | 90.9 | 89.3 | -11 | -17.9 | 98.5 | 103.1
3196 | 978607 | OnTest | 0 | Test | 27:18:19.500 | 98299.5 | 26:38:00.000 | 26:44:00.100 | 26:38:00.000 | 2014-08-05 18:47 | 1800 | 23.5 | 114.97 | 583.8 | 364.3 | 514.1 | 2.5 | 149.7 | 103.5 | 5.5 | 22.9 | 4.59 | 96.2 | 90 | 89.2 | 90.2 | 24.7 | 40 | 38.5 | 95.5 | 38.5 | 196.9 | 0.73115 | 90.1 | 1.504 | 0.000807 | 84.1 | 0.7312 | 13.632 | -0.00063 | 90.9 | 89.3 | -11 | -17.8 | 98.5 | 103.1
3197 | 978907 | OnTest | 0 | Test | 27:18:49.500 | 98329.5 | 26:38:30.000 | 26:44:30.100 | 26:38:30.000 | 2014-08-05 18:47 | 1800 | 25.5 | 115.05 | 594.3 | 364.4 | 513.8 | 2.5 | 149.4 | 103.5 | 5.5 | 23.1 | 4.6 | 96.2 | 90 | 89.1 | 90.1 | 24.6 | 40 | 38.5 | 95.5 | 38.4 | 196.8 | 0.73054 | 90 | 1.505 | 0.000806 | 84 | 0.7306 | 13.731 | -0.00063 | 90.8 | 89.3 | -11.1 | -18 | 98.5 | 103.1
3198 | 979207 | OnTest | 0 | Test | 27:19:19.500 | 98359.5 | 26:39:00.000 | 26:45:00.100 | 26:39:00.000 | 2014-08-05 18:48 | 1800 | 25.2 | 114.7 | 585.2 | 363.9 | 513.6 | 2.5 | 149.6 | 103.6 | 5.4 | 23.1 | 4.44 | 96.2 | 90 | 89.1 | 90.1 | 24.6 | 39.9 | 41.2 | 95.4 | 38.3 | 197 | 0.73103 | 90.1 | 1.498 | 0.000806 | 84 | 0.7311 | 13.652 | -0.00063 | 90.8 | 89.3 | -11.1 | -18 | 98.6 | 103
3199 | 979507 | OnTest | 0 | Test | 27:19:49.500 | 98389.5 | 26:39:30.000 | 26:45:30.100 | 26:39:30.000 | 2014-08-05 18:48 | 1800 | 24.4 | 114.74 | 580.6 | 363.8 | 513.2 | 2.5 | 149.5 | 103.4 | 5.4 | 23.1 | 4.42 | 96.1 | 90 | 89.1 | 90.1 | 24.6 | 40 | 41.7 | 95.4 | 38.8 | 197.3 | 0.73017 | 90 | 1.501 | 0.000805 | 83.9 | 0.7302 | 13.789 | -0.00063 | 90.8 | 89.3 | -11.2 | -18.1 | 98.5 | 103
3200 | 979807 | OnTest | 0 | Test | 27:20:19.500 | 98419.5 | 26:40:00.000 | 26:46:00.100 | 26:40:00.000 | 2014-08-05 18:49 | 1800 | 23 | 115.42 | 594.3 | 364 | 513.7 | 2.5 | 149.7 | 103.4 | 5.5 | 23 | 4.46 | 96.1 | 90 | 89.2 | 90.1 | 24.6 | 39.9 | 39.5 | 95.5 | 38.4 | 197.3 | 0.73103 | 90.1 | 1.498 | 0.000806 | 84 | 0.7311 | 13.652 | -0.00063 | 90.8 | 89.3 | -11.1 | -18 | 98.5 | 103
3201 | 980107 | OnTest | 0 | Test | 27:20:49.500 | 98449.5 | 26:40:30.000 | 26:46:30.100 | 26:40:30.000 | 2014-08-05 18:49 | 1800 | 24 | 114 | 576.8 | 364.2 | 513.6 | 2.5 | 149.4 | 103.3 | 5.5 | 22.8 | 4.51 | 96.1 | 90 | 89.1 | 90.1 | 24.7 | 40 | 38 | 95.5 | 38.3 | 197 | 0.73066 | 90 | 1.501 | 0.000806 | 84.1 | 0.7307 | 13.713 | -0.00063 | 90.8 | 89.2 | -11 | -17.9 | 98.5 | 103
3202 | 980407 | OnTest | 0 | Test | 27:21:19.500 | 98479.5 | 26:41:00.000 | 26:47:00.100 | 26:41:00.000 | 2014-08-05 18:50 | 1800 | 23.5 | 114.68 | 593.7 | 363.7 | 513.3 | 2.5 | 149.6 | 103.5 | 5.4 | 23 | 4.5 | 96.1 | 90 | 89.1 | 90 | 24.8 | 39.9 | 39.7 | 95.4 | 38.5 | 197.1 | 0.7306 | 90 | 1.495 | 0.000804 | 83.9 | 0.7306 | 13.724 | -0.00063 | 90.8 | 89.2 | -11.3 | -18.1 | 98.6 | 103.1
3203 | 980707 | OnTest | 0 | Test | 27:21:49.500 | 98509.5 | 26:41:30.000 | 26:47:30.100 | 26:41:30.000 | 2014-08-05 18:50 | 1800 | 22.4 | 115.08 | 589.3 | 364 | 513.7 | 2.5 | 149.7 | 103.4 | 5.4 | 23 | 4.38 | 96.1 | 90 | 89.1 | 90.1 | 24.9 | 40 | 42.1 | 95.4 | 38.3 | 197.5 | 0.73054 | 90 | 1.501 | 0.000805 | 83.9 | 0.7305 | 13.734 | -0.00063 | 90.8 | 89.2 | -11.2 | -18 | 98.6 | 102.9
3204 | 981007 | OnTest | 0 | Test | 27:22:19.500 | 98539.5 | 26:42:00.000 | 26:48:00.100 | 26:42:00.000 | 2014-08-05 18:51 | 1800 | 22.4 | 114.64 | 583 | 363.9 | 513.6 | 2.5 | 149.7 | 103.6 | 5.5 | 22.9 | 4.54 | 96.1 | 90 | 89.1 | 90.1 | 25 | 40.1 | 40.8 | 95.4 | 38.4 | 197.6 | 0.73054 | 90 | 1.494 | 0.000805 | 83.9 | 0.7305 | 13.735 | -0.00063 | 90.8 | 89.2 | -11.2 | -18.1 | 98.6 | 103.1
3205 | 981307 | OnTest | 0 | Test | 27:22:49.500 | 98569.5 | 26:42:30.000 | 26:48:30.100 | 26:42:30.000 | 2014-08-05 18:51 | 1800 | 23.9 | 115.44 | 593.8 | 364.3 | 514.1 | 2.5 | 149.7 | 103.5 | 5.5 | 22.7 | 4.72 | 96 | 90 | 89.1 | 90.1 | 25.1 | 40 | 38.6 | 95.4 | 38.1 | 197.4 | 0.73085 | 90.1 | 1.507 | 0.000805 | 84 | 0.7309 | 13.677 | -0.00063 | 90.8 | 89.3 | -11.2 | -18 | 98.6 | 103.3
3206 | 981607 | OnTest | 0 | Test | 27:23:19.500 | 98599.5 | 26:43:00.000 | 26:49:00.100 | 26:43:00.000 | 2014-08-05 18:52 | 1800 | 24.6 | 115.22 | 590.3 | 364.4 | 514.1 | 2.5 | 149.7 | 103.5 | 5.5 | 22.8 | 4.73 | 96.1 | 90 | 89.2 | 90.1 | 25.1 | 40 | 38.4 | 95.4 | 37.9 | 197.2 | 0.72981 | 90 | 1.495 | 0.000807 | 84.1 | 0.7298 | 13.849 | -0.00063 | 90.8 | 89.2 | -11 | -17.9 | 98.5 | 103.3
3207 | 981907 | OnTest | 0 | Test | 27:23:49.500 | 98629.5 | 26:43:30.000 | 26:49:30.100 | 26:43:30.000 | 2014-08-05 18:52 | 1800 | 23.6 | 115.08 | 584.8 | 363.8 | 513.4 | 2.5 | 149.6 | 103.6 | 5.4 | 22.9 | 4.55 | 96.1 | 90 | 89.1 | 90.1 | 25.3 | 40 | 41 | 95.5 | 37.7 | 197.5 | 0.73072 | 90 | 1.489 | 0.000807 | 84.1 | 0.7308 | 13.701 | -0.00063 | 90.8 | 89.3 | -11.1 | -17.9 | 98.6 | 103.1
3208 | 982207 | OnTest | 0 | Test | 27:24:19.500 | 98659.5 | 26:44:00.000 | 26:50:00.100 | 26:44:00.000 | 2014-08-05 18:53 | 1800 | 25.3 | 114.97 | 585.3 | 364.1 | 513.8 | 2.5 | 149.6 | 103.5 | 5.4 | 22.9 | 4.48 | 96.1 | 90 | 89.2 | 90.1 | 25.3 | 40 | 41.9 | 95.5 | 38.7 | 197.8 | 0.73048 | 90 | 1.498 | 0.000806 | 84 | 0.7305 | 13.74 | -0.00063 | 90.8 | 89.2 | -11.1 | -17.9 | 98.5 | 102.9
3209 | 982507 | OnTest | 0 | Test | 27:24:49.500 | 98689.5 | 26:44:30.000 | 26:50:30.100 | 26:44:30.000 | 2014-08-05 18:53 | 1800 | 23.5 | 113.96 | 574.5 | 363.8 | 513.3 | 2.5 | 149.5 | 103.5 | 5.5 | 22.8 | 4.43 | 96 | 90 | 89.2 | 90.2 | 25.2 | 40.1 | 39.8 | 95.5 | 38.6 | 197.7 | 0.73042 | 90.1 | 1.502 | 0.000804 | 83.8 | 0.7305 | 13.744 | -0.00063 | 90.9 | 89.3 | -11.3 | -18.2 | 98.6 | 103
3210 | 982807 | OnTest | 0 | Test | 27:25:19.500 | 98719.5 | 26:45:00.000 | 26:51:00.100 | 26:45:00.000 | 2014-08-05 18:54 | 1800 | 23.4 | 114.8 | 591.3 | 364 | 513.8 | 2.5 | 149.8 | 103.4 | 5.5 | 22.8 | 4.47 | 96 | 90 | 89.1 | 90.1 | 25.2 | 39.9 | 38.1 | 95.5 | 38.8 | 197.4 | 0.73085 | 90.1 | 1.498 | 0.000805 | 83.9 | 0.7309 | 13.68 | -0.00063 | 90.8 | 89.3 | -11.2 | -18.1 | 98.5 | 103
3211 | 983107 | OnTest | 0 | Test | 27:25:49.500 | 98749.5 | 26:45:30.000 | 26:51:30.100 | 26:45:30.000 | 2014-08-05 18:54 | 1800 | 24.5 | 115.01 | 584.3 | 364 | 513.7 | 2.5 | 149.7 | 103.5 | 5.4 | 22.9 | 4.43 | 96 | 90 | 89.1 | 90.1 | 25.2 | 39.9 | 39.3 | 95.4 | 38.9 | 197.3 | 0.73054 | 90 | 1.502 | 0.000804 | 83.8 | 0.7305 | 13.734 | -0.00063 | 90.8 | 89.2 | -11.2 | -18.1 | 98.5 | 102.9
3212 | 983407 | OnTest | 0 | Test | 27:26:19.500 | 98779.5 | 26:46:00.000 | 26:52:00.100 | 26:46:00.000 | 2014-08-05 18:55 | 1800 | 23.7 | 115.69 | 594 | 364.1 | 514 | 2.5 | 149.9 | 103.5 | 5.4 | 22.9 | 4.54 | 96.1 | 90 | 89.1 | 90.1 | 25.2 | 39.9 | 42 | 95.4 | 38.9 | 197.7 | 0.72993 | 90 | 1.481 | 0.000806 | 84.1 | 0.73 | 13.826 | -0.00063 | 90.8 | 89.3 | -11 | -17.9 | 98.5 | 103.1
3213 | 983707 | OnTest | 0 | Test | 27:26:49.500 | 98809.5 | 26:46:30.000 | 26:52:30.100 | 26:46:30.000 | 2014-08-05 18:55 | 1800 | 23.5 | 114.31 | 583.3 | 364.1 | 514 | 2.5 | 149.9 | 103.5 | 5.5 | 22.8 | 4.46 | 96 | 90 | 89.1 | 90.1 | 25.2 | 40 | 41 | 95.4 | 39.1 | 197.8 | 0.73072 | 90 | 1.496 | 0.000805 | 83.9 | 0.7307 | 13.71 | -0.00063 | 90.8 | 89.2 | -11.2 | -18 | 98.5 | 103
3214 | 984007 | OnTest | 0 | Test | 27:27:19.500 | 98839.5 | 26:47:00.000 | 26:53:00.100 | 26:47:00.000 | 2014-08-05 18:56 | 1800 | 26 | 114.14 | 575.9 | 364.2 | 513.8 | 2.5 | 149.6 | 103.5 | 5.5 | 22.7 | 4.52 | 96 | 90 | 89.1 | 90.1 | 25.2 | 40.1 | 38.8 | 95.4 | 38.7 | 197.5 | 0.73066 | 90 | 1.502 | 0.000806 | 84 | 0.7307 | 13.717 | -0.00063 | 90.8 | 89.1 | -11.2 | -18 | 98.5 | 103.1
3215 | 984307 | OnTest | 0 | Test | 27:27:49.500 | 98869.5 | 26:47:30.000 | 26:53:30.100 | 26:47:30.000 | 2014-08-05 18:56 | 1800 | 25.7 | 115.33 | 588.1 | 363.9 | 513.6 | 2.5 | 149.7 | 103.5 | 5.5 | 22.8 | 4.58 | 96 | 90 | 89.1 | 90 | 25.1 | 39.9 | 38.3 | 95.4 | 38.3 | 197.3 | 0.73085 | 90 | 1.499 | 0.000806 | 84 | 0.7308 | 13.689 | -0.00063 | 90.8 | 89.2 | -11.2 | -18.1 | 98.6 | 103.2
3216 | 984607 | OnTest | 0 | Test | 27:28:19.500 | 98899.5 | 26:48:00.000 | 26:54:00.100 | 26:48:00.000 | 2014-08-05 18:57 | 1800 | 23.7 | 115.7 | 577.9 | 363.8 | 513.4 | 2.5 | 149.6 | 103.4 | 5.4 | 22.9 | 4.5 | 96.1 | 90 | 89.1 | 90 | 25.1 | 40 | 40.8 | 95.4 | 38.4 | 197.4 | 0.72987 | 90 | 1.488 | 0.000805 | 83.9 | 0.7298 | 13.843 | -0.00063 | 90.7 | 89.2 | -11.1 | -18 | 98.5 | 103
3217 | 984907 | OnTest | 0 | Test | 27:28:49.500 | 98929.5 | 26:48:30.000 | 26:54:30.100 | 26:48:30.000 | 2014-08-05 18:57 | 1800 | 25.9 | 114.96 | 595.8 | 364 | 513.7 | 2.5 | 149.7 | 103.4 | 5.5 | 22.8 | 4.42 | 96 | 90 | 89.1 | 90.1 | 25 | 39.9 | 41.9 | 95.4 | 38.5 | 197.7 | 0.73103 | 90 | 1.501 | 0.000805 | 83.9 | 0.731 | 13.656 | -0.00063 | 90.8 | 89.3 | -11.2 | -18.1 | 98.6 | 103
3218 | 985207 | OnTest | 0 | Test | 27:29:19.500 | 98959.5 | 26:49:00.000 | 26:55:00.100 | 26:49:00.000 | 2014-08-05 18:58 | 1800 | 25.1 | 113.32 | 594 | 364 | 513.8 | 2.5 | 149.7 | 103.5 | 5.5 | 22.7 | 4.49 | 96 | 90 | 89.1 | 90.1 | 24.9 | 40.1 | 39.9 | 95.4 | 38.3 | 197.6 | 0.73072 | 90 | 1.501 | 0.000805 | 83.8 | 0.7307 | 13.707 | -0.00063 | 90.8 | 89.2 | -11.2 | -18.1 | 98.5 | 103
3219 | 985507 | OnTest | 0 | Test | 27:29:49.500 | 98989.5 | 26:49:30.000 | 26:55:30.100 | 26:49:30.000 | 2014-08-05 18:58 | 1800 | 25.8 | 113.24 | 583.7 | 364.1 | 513.9 | 2.5 | 149.8 | 103.4 | 5.5 | 22.7 | 4.6 | 96 | 90 | 89.1 | 90.1 | 24.9 | 40.1 | 38.1 | 95.4 | 38.2 | 197.3 | 0.73054 | 90 | 1.498 | 0.000805 | 84 | 0.7306 | 13.731 | -0.00063 | 90.8 | 89.3 | -11.2 | -18 | 98.6 | 103.2
3220 | 985807 | OnTest | 0 | Test | 27:30:19.500 | 99019.5 | 26:50:00.000 | 26:56:00.100 | 26:50:00.000 | 2014-08-05 18:59 | 1800 | 25.6 | 115.55 | 594.6 | 364 | 513.9 | 2.5 | 149.9 | 103.4 | 5.5 | 22.8 | 4.63 | 96 | 90 | 89.1 | 90.1 | 24.9 | 40 | 39.1 | 95.4 | 38 | 197.1 | 0.73072 | 90 | 1.501 | 0.000807 | 84.1 | 0.7307 | 13.708 | -0.00063 | 90.7 | 89.2 | -11.1 | -17.9 | 98.6 | 103.2
3221 | 986107 | OnTest | 0 | Test | 27:30:49.500 | 99049.5 | 26:50:30.000 | 26:56:30.100 | 26:50:30.000 | 2014-08-05 18:59 | 1800 | 25.2 | 115.07 | 580.2 | 364.1 | 513.5 | 2.5 | 149.4 | 103.5 | 5.4 | 22.8 | 4.53 | 96 | 90 | 89.2 | 90.1 | 24.8 | 40 | 41.9 | 95.4 | 38.5 | 197.4 | 0.73146 | 90 | 1.495 | 0.000804 | 83.8 | 0.7314 | 13.596 | -0.00063 | 90.7 | 89.2 | -11.2 | -18.1 | 98.4 | 102.9
3222 | 986407 | OnTest | 0 | Test | 27:31:19.500 | 99079.5 | 26:51:00.000 | 26:57:00.100 | 26:51:00.000 | 2014-08-05 19:00 | 1800 | 26.2 | 115.17 | 590 | 363.8 | 513.4 | 2.5 | 149.6 | 103.3 | 5.5 | 22.8 | 4.48 | 96 | 90.1 | 89.2 | 90.1 | 24.7 | 40 | 41.2 | 95.4 | 38.5 | 197.5 | 0.73091 | 90 | 1.502 | 0.000805 | 83.9 | 0.7309 | 13.677 | -0.00063 | 90.8 | 89.2 | -11.1 | -18 | 98.5 | 103
3223 | 986707 | OnTest | 0 | Test | 27:31:49.500 | 99109.5 | 26:51:30.000 | 26:57:30.100 | 26:51:30.000 | 2014-08-05 19:00 | 1800 | 24.4 | 113.51 | 591.5 | 364.1 | 513.6 | 2.5 | 149.5 | 103.3 | 5.5 | 22.8 | 4.57 | 96 | 90 | 89.2 | 90.1 | 24.6 | 40 | 39 | 95.5 | 38.7 | 197.3 | 0.7306 | 90 | 1.502 | 0.000806 | 84 | 0.7306 | 13.722 | -0.00063 | 90.8 | 89.3 | -11 | -17.9 | 98.5 | 103.1
3224 | 987007 | OnTest | 0 | Test | 27:32:19.500 | 99139.5 | 26:52:00.000 | 26:58:00.100 | 26:52:00.000 | 2014-08-05 19:01 | 1800 | 25.1 | 114.9 | 594.1 | 364.1 | 513.8 | 2.5 | 149.8 | 103.3 | 5.5 | 22.8 | 4.57 | 96 | 90 | 89.2 | 90.1 | 24.6 | 40 | 38.2 | 95.4 | 38.5 | 197 | 0.73054 | 90 | 1.496 | 0.000806 | 84.1 | 0.7306 | 13.73 | -0.00063 | 90.8 | 89.2 | -11 | -17.9 | 98.5 | 103.1
3225 | 987307 | OnTest | 0 | Test | 27:32:49.500 | 99169.5 | 26:52:30.000 | 26:58:30.100 | 26:52:30.000 | 2014-08-05 19:01 | 1800 | 27.7 | 114.39 | 590.7 | 363.7 | 513.6 | 2.5 | 149.9 | 103.5 | 5.4 | 22.9 | 4.43 | 96 | 90 | 89.1 | 90.1 | 24.7 | 40.1 | 40.4 | 95.4 | 38.7 | 197.2 | 0.73066 | 90 | 1.5 | 0.000805 | 83.9 | 0.7307 | 13.714 | -0.00063 | 90.8 | 89.2 | -11.2 | -18.1 | 98.5 | 103
3226 | 987607 | OnTest | 0 | Test | 27:33:19.500 | 99199.5 | 26:53:00.000 | 26:59:00.100 | 26:53:00.000 | 2014-08-05 19:02 | 1800 | 28.1 | 114.78 | 580.7 | 364.2 | 513.9 | 2.5 | 149.7 | 103.5 | 5.5 | 22.8 | 4.39 | 96 | 90 | 89.2 | 90.2 | 24.8 | 40.1 | 42.1 | 95.4 | 38.7 | 197.5 | 0.73072 | 90 | 1.484 | 0.000806 | 84 | 0.7308 | 13.701 | -0.00063 | 90.9 | 89.2 | -11.1 | -17.9 | 98.5 | 102.9
3227 | 987907 | OnTest | 0 | Test | 27:33:49.500 | 99229.5 | 26:53:30.000 | 26:59:30.100 | 26:53:30.000 | 2014-08-05 19:02 | 1800 | 27.6 | 115.65 | 582.9 | 363.9 | 513.4 | 2.5 | 149.5 | 103.2 | 5.5 | 22.8 | 4.43 | 96 | 90 | 89.2 | 90.1 | 24.9 | 40.2 | 40.2 | 95.5 | 38.3 | 197.5 | 0.73115 | 90 | 1.502 | 0.000806 | 84 | 0.7312 | 13.638 | -0.00063 | 90.8 | 89.2 | -11.2 | -18 | 98.6 | 103
3228 | 988207 | OnTest | 0 | Test | 27:34:19.500 | 99259.5 | 26:54:00.000 | 27:00:00.100 | 26:54:00.000 | 2014-08-05 19:03 | 1800 | 30.1 | 116.79 | 592.7 | 364 | 514 | 2.5 | 150 | 103.3 | 5.5 | 22.7 | 4.42 | 96 | 90 | 89.2 | 90.1 | 25.1 | 40 | 38.3 | 95.5 | 38.4 | 197.3 | 0.73072 | 90 | 1.501 | 0.000805 | 83.9 | 0.7307 | 13.705 | -0.00063 | 90.8 | 89.2 | -11.1 | -18 | 98.5 | 102.9
3229 | 988507 | OnTest | 0 | Test | 27:34:49.500 | 99289.5 | 26:54:30.000 | 27:00:30.100 | 26:54:30.000 | 2014-08-05 19:03 | 1800 | 29.4 | 114.95 | 595.5 | 364.3 | 514.1 | 2.5 | 149.9 | 103.4 | 5.5 | 22.8 | 4.39 | 96 | 90 | 89.1 | 90 | 25.2 | 40 | 38.7 | 95.4 | 38.2 | 197.2 | 0.73158 | 89.9 | 1.503 | 0.000806 | 83.9 | 0.7315 | 13.58 | -0.00063 | 90.7 | 89.2 | -11.2 | -18 | 98.5 | 102.9
3230 | 988807 | OnTest | 0 | Test | 27:35:19.500 | 99319.5 | 26:55:00.000 | 27:01:00.100 | 26:55:00.000 | 2014-08-05 19:04 | 1800 | 29.7 | 113.04 | 577.4 | 364.6 | 514.5 | 2.5 | 149.9 | 103.4 | 5.4 | 22.8 | 4.53 | 96 | 90 | 89.2 | 89.9 | 25.4 | 40.1 | 41.6 | 95.4 | 38 | 197.5 | 0.73115 | 89.8 | 1.498 | 0.000807 | 84.1 | 0.7311 | 13.654 | -0.00063 | 90.6 | 89.1 | -11 | -17.9 | 98.6 | 103.1
3231 | 989107 | OnTest | 0 | Test | 27:35:49.500 | 99349.5 | 26:55:30.000 | 27:01:30.100 | 26:55:30.000 | 2014-08-05 19:04 | 1800 | 27.4 | 113.11 | 579.7 | 364.2 | 513.6 | 2.5 | 149.4 | 103.4 | 5.5 | 22.8 | 4.51 | 96 | 90 | 89.2 | 89.9 | 25.4 | 40.1 | 41.5 | 95.3 | 37.9 | 197.8 | 0.73066 | 89.9 | 1.502 | 0.000807 | 84.1 | 0.7306 | 13.725 | -0.00063 | 90.7 | 89.1 | -11 | -17.9 | 98.5 | 103
3232 | 989407 | OnTest | 0 | Test | 27:36:19.500 | 99379.5 | 26:56:00.000 | 27:02:00.100 | 26:56:00.000 | 2014-08-05 19:05 | 1800 | 25.3 | 114.4 | 581.9 | 364.4 | 514.2 | 2.5 | 149.8 | 103.5 | 5.5 | 22.7 | 4.63 | 96 | 90 | 89.2 | 89.9 | 25.3 | 40.1 | 39.2 | 95.3 | 38.2 | 197.6 | 0.73134 | 89.9 | 1.491 | 0.000807 | 84 | 0.7313 | 13.623 | -0.00063 | 90.7 | 89.1 | -11 | -17.9 | 98.5 | 103.1
3233 | 989707 | OnTest | 0 | Test | 27:36:49.500 | 99409.5 | 26:56:30.000 | 27:02:30.100 | 26:56:30.000 | 2014-08-05 19:05 | 1800 | 24.1 | 115.11 | 574.6 | 364.7 | 514.5 | 2.5 | 149.7 | 103.5 | 5.5 | 22.6 | 4.76 | 96 | 90 | 89.1 | 89.9 | 25.2 | 40.2 | 38.1 | 95.3 | 38.7 | 197.4 | 0.73091 | 89.9 | 1.504 | 0.000808 | 84.2 | 0.7309 | 13.686 | -0.00063 | 90.7 | 89.2 | -10.9 | -17.8 | 98.6 | 103.3
3234 | 990007 | OnTest | 0 | Test | 27:37:19.500 | 99439.5 | 26:57:00.000 | 27:03:00.100 | 26:57:00.000 | 2014-08-05 19:06 | 1800 | 23.1 | 116.01 | 594.9 | 363.9 | 513.7 | 2.5 | 149.8 | 103.4 | 5.5 | 22.8 | 4.42 | 96 | 90 | 89.1 | 89.9 | 25.1 | 40 | 40 | 95.3 | 38.6 | 197.5 | 0.73085 | 89.9 | 1.498 | 0.000807 | 84 | 0.7308 | 13.698 | -0.00063 | 90.7 | 89.1 | -11 | -17.9 | 98.5 | 102.9
3235 | 990307 | OnTest | 0 | Test | 27:37:49.500 | 99469.5 | 26:57:30.000 | 27:03:30.100 | 26:57:30.000 | 2014-08-05 19:06 | 1800 | 24.8 | 115.53 | 590.2 | 364.1 | 513.7 | 2.5 | 149.6 | 103.5 | 5.5 | 22.9 | 4.41 | 96 | 90 | 89.1 | 90 | 25.1 | 40 | 42.2 | 95.3 | 38.8 | 197.8 | 0.73103 | 89.9 | 1.498 | 0.000806 | 84 | 0.731 | 13.666 | -0.00063 | 90.7 | 89.1 | -11.1 | -17.9 | 98.5 | 102.9
3236 | 990607 | OnTest | 0 | Test | 27:38:19.500 | 99499.5 | 26:58:00.000 | 27:04:00.100 | 26:58:00.000 | 2014-08-05 19:07 | 1800 | 23.9 | 116.06 | 588.5 | 364.5 | 514.2 | 2.5 | 149.7 | 103.4 | 5.5 | 22.8 | 4.48 | 96 | 90 | 89.1 | 90 | 25 | 40 | 40.5 | 95.3 | 38.8 | 197.8 | 0.7317 | 89.9 | 1.505 | 0.000807 | 84.1 | 0.7317 | 13.56 | -0.00063 | 90.7 | 89.2 | -10.9 | -17.8 | 98.5 | 103
3237 | 990907 | OnTest | 0 | Test | 27:38:49.500 | 99529.5 | 26:58:30.000 | 27:04:30.100 | 26:58:30.000 | 2014-08-05 19:07 | 1800 | 24.7 | 113.81 | 583.5 | 364.3 | 514.3 | 2.5 | 149.9 | 103.4 | 5.5 | 22.7 | 4.6 | 96 | 90 | 89.1 | 90 | 25 | 40 | 38.5 | 95.3 | 38.5 | 197.6 | 0.73103 | 89.9 | 1.488 | 0.000807 | 84.1 | 0.731 | 13.667 | -0.00063 | 90.7 | 89.1 | -11 | -17.8 | 98.5 | 103.1
3238 | 991207 | OnTest | 0 | Test | 27:39:19.500 | 99559.5 | 26:59:00.000 | 27:05:00.100 | 26:59:00.000 | 2014-08-05 19:08 | 1800 | 23.8 | 114.12 | 589.7 | 364.3 | 514 | 2.5 | 149.7 | 103.4 | 5.5 | 22.7 | 4.57 | 96 | 89.9 | 89.1 | 89.9 | 24.9 | 40 | 38.5 | 95.3 | 38.7 | 197.3 | 0.73072 | 89.9 | 1.498 | 0.000808 | 84.2 | 0.7307 | 13.713 | -0.00063 | 90.7 | 89.2 | -10.9 | -17.8 | 98.5 | 103.1
3239 | 991507 | OnTest | 0 | Test | 27:39:49.500 | 99589.5 | 26:59:30.000 | 27:05:30.100 | 26:59:30.000 | 2014-08-05 19:08 | 1800 | 23.6 | 114.15 | 587.5 | 364 | 513.5 | 2.5 | 149.5 | 103.3 | 5.4 | 22.8 | 4.52 | 96 | 89.9 | 89.1 | 89.9 | 24.9 | 39.9 | 41.2 | 95.3 | 38.4 | 197.5 | 0.7306 | 89.8 | 1.499 | 0.000807 | 84.1 | 0.7305 | 13.742 | -0.00063 | 90.6 | 89 | -11.1 | -18 | 98.6 | 103.1
3240 | 991807 | OnTest | 0 | Test | 27:40:19.500 | 99619.5 | 27:00:00.000 | 27:06:00.100 | 27:00:00.000 | 2014-08-05 19:09 | 1800 | 24.1 | 114.64 | 592.9 | 364.7 | 514.3 | 2.5 | 149.6 | 103.3 | 5.5 | 22.7 | 4.51 | 96 | 89.9 | 89.1 | 89.9 | 24.9 | 40 | 41.7 | 95.3 | 38.6 | 197.7 | 0.73097 | 90 | 1.503 | 0.000807 | 84.1 | 0.731 | 13.666 | -0.00063 | 90.8 | 89.3 | -11 | -17.8 | 98.5 | 103
3241 | 992107 | OnTest | 0 | Test | 27:40:49.500 | 99649.5 | 27:00:30.000 | 27:06:30.100 | 27:00:30.000 | 2014-08-05 19:09 | 1800 | 22.1 | 115.39 | 588.5 | 364.8 | 514.5 | 2.5 | 149.7 | 103.4 | 5.5 | 22.6 | 4.55 | 95.9 | 89.9 | 89.1 | 89.9 | 24.9 | 40.1 | 39.6 | 95.3 | 38.2 | 197.7 | 0.73097 | 89.9 | 1.504 | 0.000807 | 84 | 0.7309 | 13.679 | -0.00063 | 90.6 | 89.1 | -11 | -17.9 | 98.5 | 103.1
3242 | 992407 | OnTest | 0 | Test | 27:41:19.500 | 99679.5 | 27:01:00.000 | 27:07:00.100 | 27:01:00.000 | 2014-08-05 19:10 | 1800 | 22.9 | 116.15 | 590.5 | 364.4 | 514.1 | 2.5 | 149.7 | 103.4 | 5.5 | 22.7 | 4.45 | 95.9 | 89.9 | 89.1 | 89.9 | 24.8 | 40.1 | 38.1 | 95.2 | 38.7 | 197.3 | 0.7306 | 89.9 | 1.504 | 0.000807 | 84 | 0.7306 | 13.732 | -0.00063 | 90.7 | 89.1 | -11 | -17.9 | 98.5 | 103
3243 | 992707 | OnTest | 0 | Test | 27:41:49.500 | 99709.5 | 27:01:30.000 | 27:07:30.100 | 27:01:30.000 | 2014-08-05 19:10 | 1800 | 23.1 | 115.2 | 572.2 | 364.2 | 513.8 | 2.5 | 149.6 | 103.2 | 5.5 | 22.8 | 4.41 | 96 | 90 | 89.1 | 89.9 | 24.7 | 40.2 | 39.5 | 95.3 | 38.6 | 197.3 | 0.73091 | 89.9 | 1.503 | 0.000807 | 84.1 | 0.7309 | 13.684 | -0.00063 | 90.7 | 89.1 | -11 | -17.9 | 98.5 | 102.9
3244 | 993007 | OnTest | 0 | Test | 27:42:19.500 | 99739.5 | 27:02:00.000 | 27:08:00.100 | 27:02:00.000 | 2014-08-05 19:11 | 1801 | 24.4 | 115.44 | 592.7 | 364.3 | 514.1 | 2.5 | 149.8 | 103.3 | 5.4 | 22.8 | 4.39 | 96 | 90 | 89.2 | 89.9 | 24.7 | 40.1 | 42.1 | 95.3 | 38.6 | 197.5 | 0.73072 | 90 | 1.504 | 0.000806 | 84 | 0.7307 | 13.711 | -0.00063 | 90.7 | 89.2 | -11.1 | -17.9 | 98.5 | 102.9
3245 | 993307 | OnTest | 0 | Test | 27:42:49.500 | 99769.5 | 27:02:30.000 | 27:08:30.100 | 27:02:30.000 | 2014-08-05 19:11 | 1800 | 23.3 | 115.43 | 590.2 | 364.3 | 513.7 | 2.5 | 149.4 | 103.3 | 5.5 | 22.7 | 4.4 | 96 | 90 | 89.2 | 89.9 | 24.8 | 40.1 | 40.9 | 95.3 | 38.9 | 197.6 | 0.73103 | 89.9 | 1.5 | 0.000807 | 84.1 | 0.731 | 13.665 | -0.00063 | 90.8 | 89.1 | -11 | -17.8 | 98.5 | 102.9
3246 | 993607 | OnTest | 0 | Test | 27:43:19.500 | 99799.5 | 27:03:00.000 | 27:09:00.100 | 27:03:00.000 | 2014-08-05 19:12 | 1799 | 22.9 | 115.5 | 589.4 | 364.2 | 514 | 2.5 | 149.8 | 103.2 | 5.5 | 22.6 | 4.46 | 95.9 | 90 | 89.2 | 89.9 | 24.9 | 40 | 38.8 | 95.3 | 38.7 | 197.4 | 0.73079 | 90 | 1.497 | 0.000807 | 84.1 | 0.7308 | 13.699 | -0.00063 | 90.7 | 89.2 | -11 | -17.9 | 98.5 | 103
3247 | 993907 | OnTest | 0 | Test | 27:43:49.500 | 99829.5 | 27:03:30.000 | 27:09:30.100 | 27:03:30.000 | 2014-08-05 19:12 | 1800 | 22.8 | 114.83 | 591.3 | 364.6 | 514.3 | 2.5 | 149.7 | 103.3 | 5.5 | 22.6 | 4.53 | 96 | 90 | 89.2 | 89.9 | 25 | 40 | 38.2 | 95.2 | 38.9 | 197.1 | 0.73079 | 90 | 1.5 | 0.000807 | 84.1 | 0.7308 | 13.698 | -0.00063 | 90.8 | 89.2 | -11 | -17.8 | 98.5 | 103
3248 | 994207 | OnTest | 0 | Test | 27:44:19.500 | 99859.5 | 27:04:00.000 | 27:10:00.100 | 27:04:00.000 | 2014-08-05 19:13 | 1800 | 23.3 | 113.88 | 589.9 | 364.3 | 514.1 | 2.5 | 149.8 | 103.3 | 5.4 | 22.7 | 4.55 | 96 | 90 | 89.2 | 89.8 | 25 | 40 | 40.6 | 95.2 | 38.9 | 197.2 | 0.7317 | 89.9 | 1.495 | 0.000806 | 84 | 0.7317 | 13.561 | -0.00063 | 90.7 | 89.2 | -11.1 | -17.9 | 98.5 | 103
3249 | 994507 | OnTest | 0 | Test | 27:44:49.500 | 99889.5 | 27:04:30.000 | 27:10:30.100 | 27:04:30.000 | 2014-08-05 19:13 | 1800 | 22.8 | 113.96 | 583.4 | 364.6 | 514.1 | 2.5 | 149.5 | 103.3 | 5.4 | 22.7 | 4.69 | 96 | 90 | 89.2 | 89.9 | 25 | 40 | 42 | 95.3 | 38.7 | 197.6 | 0.7314 | 90 | 1.507 | 0.000808 | 84.2 | 0.7314 | 13.602 | -0.00063 | 90.8 | 89.2 | -10.9 | -17.8 | 98.5 | 103.2
3250 | 994807 | OnTest | 0 | Test | 27:45:19.500 | 99919.5 | 27:05:00.000 | 27:11:00.100 | 27:05:00.000 | 2014-08-05 19:14 | 1800 | 22.4 | 115.85 | 594.6 | 364.6 | 514.1 | 2.5 | 149.5 | 103.2 | 5.5 | 22.6 | 4.62 | 95.9 | 90 | 89.2 | 89.9 | 25.1 | 40.1 | 40 | 95.3 | 38.3 | 197.6 | 0.73072 | 90 | 1.503 | 0.000807 | 84.1 | 0.7307 | 13.709 | -0.00063 | 90.8 | 89.2 | -11 | -17.9 | 98.5 | 103.1
3251 | 995107 | OnTest | 0 | Test | 27:45:49.500 | 99949.5 | 27:05:30.000 | 27:11:30.100 | 27:05:30.000 | 2014-08-05 19:14 | 1800 | 23.9 | 115.57 | 592.4 | 364.4 | 514 | 2.5 | 149.6 | 103.3 | 5.5 | 22.6 | 4.47 | 95.9 | 90 | 89.2 | 89.9 | 25.1 | 40.1 | 38.2 | 95.3 | 38.6 | 197.4 | 0.7303 | 90 | 1.501 | 0.000808 | 84.2 | 0.7303 | 13.77 | -0.00063 | 90.8 | 89.3 | -10.9 | -17.8 | 98.5 | 103
3252 | 995407 | OnTest | 0 | Test | 27:46:19.500 | 99979.5 | 27:06:00.000 | 27:12:00.100 | 27:06:00.000 | 2014-08-05 19:15 | 1800 | 22.1 | 115.46 | 588.5 | 364.1 | 513.6 | 2.5 | 149.5 | 103.4 | 5.5 | 22.7 | 4.36 | 96 | 90 | 89.1 | 89.9 | 25.3 | 40 | 39 | 95.3 | 38.5 | 197.3 | 0.7303 | 89.9 | 1.498 | 0.000805 | 83.9 | 0.7303 | 13.777 | -0.00063 | 90.7 | 89.2 | -11.2 | -18 | 98.5 | 102.9
3253 | 995707 | OnTest | 0 | Test | 27:46:49.500 | 100009.5 | 27:06:30.000 | 27:12:30.100 | 27:06:30.000 | 2014-08-05 19:15 | 1800 | 22.3 | 114.96 | 589 | 364.2 | 513.9 | 2.5 | 149.7 | 103.2 | 5.4 | 22.8 | 4.38 | 96 | 90 | 89.1 | 89.9 | 25.1 | 40 | 41.9 | 95.3 | 38.2 | 197.7 | 0.73072 | 90 | 1.501 | 0.000804 | 83.8 | 0.7307 | 13.709 | -0.00063 | 90.8 | 89.2 | -11.2 | -18 | 98.4 | 102.8
3254 | 996007 | OnTest | 0 | Test | 27:47:19.500 | 100039.5 | 27:07:00.000 | 27:13:00.100 | 27:07:00.000 | 2014-08-05 19:16 | 1800 | 22.3 | 115.68 | 581.4 | 364.8 | 514.8 | 2.5 | 150.1 | 103.4 | 5.5 | 22.8 | 4.43 | 96 | 90 | 89.2 | 89.9 | 25.1 | 40 | 41.4 | 95.3 | 37.9 | 197.9 | 0.73146 | 90 | 1.497 | 0.000806 | 84 | 0.7315 | 13.589 | -0.00063 | 90.8 | 89.3 | -11.1 | -17.9 | 98.5 | 103
3255 | 996307 | OnTest | 0 | Test | 27:47:49.500 | 100069.5 | 27:07:30.000 | 27:13:30.100 | 27:07:30.000 | 2014-08-05 19:16 | 1800 | 23.7 | 115.62 | 583 | 364.2 | 513.9 | 2.5 | 149.7 | 103.3 | 5.5 | 22.6 | 4.44 | 95.9 | 90 | 89.2 | 89.9 | 25 | 40 | 39.2 | 95.3 | 38 | 197.7 | 0.73048 | 90 | 1.504 | 0.000805 | 83.9 | 0.7305 | 13.742 | -0.00063 | 90.8 | 89.3 | -11.2 | -18.1 | 98.5 | 103
3256 | 996607 | OnTest | 0 | Test | 27:48:19.500 | 100099.5 | 27:08:00.000 | 27:14:00.100 | 27:08:00.000 | 2014-08-05 19:17 | 1800 | 24.1 | 115.25 | 580 | 364.5 | 514.4 | 2.5 | 149.8 | 103.3 | 5.5 | 22.7 | 4.62 | 95.9 | 90 | 89.2 | 89.9 | 25 | 40 | 38 | 95.2 | 38.3 | 197.4 | 0.7306 | 90 | 1.488 | 0.000805 | 83.9 | 0.7306 | 13.721 | -0.00063 | 90.8 | 89.3 | -11.2 | -18 | 98.5 | 103.1
3257 | 996907 | OnTest | 0 | Test | 27:48:49.500 | 100129.5 | 27:08:30.000 | 27:14:30.100 | 27:08:30.000 | 2014-08-05 19:17 | 1800 | 22.4 | 115.18 | 590.8 | 364.8 | 514.5 | 2.5 | 149.7 | 103.3 | 5.4 | 22.8 | 4.68 | 96 | 90 | 89.2 | 89.9 | 25 | 39.9 | 40 | 95.2 | 38.4 | 197.5 | 0.73066 | 90 | 1.502 | 0.000806 | 84 | 0.7306 | 13.718 | -0.00063 | 90.7 | 89.2 | -11.1 | -18 | 98.5 | 103.2
3258 | 997207 | OnTest | 0 | Test | 27:49:19.500 | 100159.5 | 27:09:00.000 | 27:15:00.100 | 27:09:00.000 | 2014-08-05 19:18 | 1800 | 23.2 | 114.75 | 586.9 | 364.2 | 514.1 | 2.5 | 149.9 | 103.3 | 5.5 | 22.8 | 4.54 | 96 | 90 | 89.2 | 89.9 | 25 | 39.9 | 42.1 | 95.3 | 38.4 | 197.9 | 0.73042 | 90 | 1.505 | 0.000805 | 83.9 | 0.7304 | 13.751 | -0.00063 | 90.8 | 89.2 | -11.1 | -18 | 98.5 | 103
3259 | 997507 | OnTest | 0 | Test | 27:49:49.500 | 100189.5 | 27:09:30.000 | 27:15:30.100 | 27:09:30.000 | 2014-08-05 19:18 | 1800 | 23.4 | 114.22 | 585.3 | 364.3 | 513.9 | 2.5 | 149.5 | 103.5 | 5.5 | 22.7 | 4.54 | 96 | 90 | 89.2 | 89.9 | 24.9 | 39.9 | 40.5 | 95.3 | 38.5 | 197.9 | 0.73072 | 90 | 1.501 | 0.000805 | 83.9 | 0.7307 | 13.707 | -0.00063 | 90.8 | 89.2 | -11.2 | -18.1 | 98.6 | 103.1
3260 | 997807 | OnTest | 0 | Test | 27:50:19.500 | 100219.5 | 27:10:00.000 | 27:16:00.100 | 27:10:00.000 | 2014-08-05 19:19 | 1800 | 22.7 | 114.82 | 595.6 | 364.1 | 513.7 | 2.5 | 149.6 | 103.4 | 5.5 | 22.7 | 4.55 | 95.9 | 90 | 89.2 | 89.9 | 24.9 | 40 | 38.4 | 95.3 | 38.4 | 197.7 | 0.73109 | 90 | 1.502 | 0.000806 | 84 | 0.7311 | 13.649 | -0.00063 | 90.8 | 89.2 | -11.1 | -18 | 98.6 | 103.1
3261 | 998107 | OnTest | 0 | Test | 27:50:49.500 | 100249.5 | 27:10:30.000 | 27:16:30.100 | 27:10:30.000 | 2014-08-05 19:19 | 1800 | 22.5 | 113.94 | 593.5 | 364.7 | 514.3 | 2.5 | 149.5 | 103.2 | 5.5 | 22.7 | 4.64 | 96 | 90 | 89.2 | 89.9 | 24.9 | 40.1 | 38.5 | 95.3 | 38.4 | 197.5 | 0.73066 | 90 | 1.498 | 0.000807 | 84.1 | 0.7307 | 13.717 | -0.00063 | 90.7 | 89.2 | -11 | -17.9 | 98.6 | 103.2
3262 | 998407 | OnTest | 0 | Test | 27:51:19.500 | 100279.5 | 27:11:00.000 | 27:17:00.100 | 27:11:00.000 | 2014-08-05 19:20 | 1800 | 22.2 | 114.57 | 593.5 | 364.1 | 514 | 2.5 | 149.9 | 103.4 | 5.4 | 22.8 | 4.51 | 96 | 90 | 89.2 | 89.9 | 24.9 | 40 | 41.3 | 95.2 | 38.7 | 197.7 | 0.73128 | 90 | 1.496 | 0.000805 | 83.9 | 0.7313 | 13.623 | -0.00063 | 90.7 | 89.2 | -11.2 | -18.1 | 98.5 | 103
3263 | 998707 | OnTest | 0 | Test | 27:51:49.500 | 100309.5 | 27:11:30.000 | 27:17:30.100 | 27:11:30.000 | 2014-08-05 19:20 | 1800 | 22.6 | 114.57 | 583.6 | 363.9 | 513.4 | 2.5 | 149.5 | 103.4 | 5.5 | 22.8 | 4.39 | 96 | 90.1 | 89.2 | 89.9 | 25 | 40.1 | 41.7 | 95.3 | 38.6 | 197.9 | 0.73048 | 90 | 1.496 | 0.000804 | 83.9 | 0.7305 | 13.74 | -0.00063 | 90.8 | 89.3 | -11.3 | -18.1 | 98.5 | 102.9
3264 | 999007 | OnTest | 0 | Test | 27:52:19.500 | 100339.5 | 27:12:00.000 | 27:18:00.100 | 27:12:00.000 | 2014-08-05 19:21 | 1800 | 22.8 | 115.05 | 584.2 | 364.1 | 513.6 | 2.5 | 149.6 | 103.3 | 5.5 | 22.7 | 4.48 | 96 | 90.1 | 89.2 | 89.9 | 25 | 40 | 39.5 | 95.3 | 38.4 | 197.7 | 0.73036 | 90.1 | 1.504 | 0.000804 | 83.9 | 0.7304 | 13.756 | -0.00063 | 90.8 | 89.3 | -11.3 | -18.1 | 98.5 | 103
3265 | 999307 | OnTest | 0 | Test | 27:52:49.500 | 100369.5 | 27:12:30.000 | 27:18:30.100 | 27:12:30.000 | 2014-08-05 19:21 | 1800 | 22.8 | 114.7 | 583.4 | 364.6 | 514.5 | 2.5 | 149.9 | 103.4 | 5.5 | 22.7 | 4.63 | 95.9 | 90 | 89.2 | 89.9 | 25 | 40.1 | 38 | 95.3 | 38.5 | 197.5 | 0.7303 | 90.1 | 1.504 | 0.000807 | 84.1 | 0.7303 | 13.766 | -0.00063 | 90.8 | 89.3 | -11 | -17.9 | 98.5 | 103.2
3266 | 999607 | OnTest | 0 | Test | 27:53:19.500 | 100399.5 | 27:13:00.000 | 27:19:00.100 | 27:13:00.000 | 2014-08-05 19:22 | 1800 | 23.9 | 113.7 | 580.6 | 364.3 | 513.9 | 2.5 | 149.6 | 103.2 | 5.5 | 22.8 | 4.67 | 96 | 90 | 89.2 | 89.9 | 25 | 40 | 39.5 | 95.3 | 38.5 | 197.5 | 0.73128 | 90 | 1.496 | 0.000806 | 84 | 0.7313 | 13.621 | -0.00063 | 90.7 | 89.3 | -11.1 | -18 | 98.6 | 103.2
3267 | 999907 | OnTest | 0 | Test | 27:53:49.500 | 100429.5 | 27:13:30.000 | 27:19:30.100 | 27:13:30.000 | 2014-08-05 19:22 | 1800 | 22 | 115.43 | 593.1 | 364.1 | 513.6 | 2.5 | 149.5 | 103.3 | 5.4 | 22.8 | 4.55 | 96 | 90 | 89.2 | 90 | 25 | 40.1 | 42.2 | 95.3 | 38.3 | 197.8 | 0.7303 | 90.1 | 1.49 | 0.000806 | 84 | 0.7303 | 13.767 | -0.00063 | 90.8 | 89.3 | -11.1 | -18 | 98.5 | 103.1
3268 | 1000207 | OnTest | 0 | Test | 27:54:19.500 | 100459.5 | 27:14:00.000 | 27:20:00.100 | 27:14:00.000 | 2014-08-05 19:23 | 1800 | 22 | 115.77 | 585 | 364.2 | 513.8 | 2.5 | 149.6 | 103.4 | 5.5 | 22.7 | 4.44 | 96 | 90 | 89.2 | 90 | 25.1 | 40 | 41 | 95.3 | 38.2 | 197.9 | 0.73079 | 90.1 | 1.508 | 0.000804 | 83.8 | 0.7308 | 13.688 | -0.00063 | 90.8 | 89.3 | -11.3 | -18.1 | 98.5 | 102.9
3269 | 1000507 | OnTest | 0 | Test | 27:54:49.500 | 100489.5 | 27:14:30.000 | 27:20:30.100 | 27:14:30.000 | 2014-08-05 19:23 | 1800 | 22.5 | 115.77 | 588.6 | 363.6 | 513.3 | 2.5 | 149.7 | 103.3 | 5.5 | 22.7 | 4.37 | 95.9 | 90 | 89.2 | 90 | 25.1 | 40.1 | 38.9 | 95.4 | 38.3 | 197.6 | 0.73085 | 90.1 | 1.503 | 0.000804 | 83.8 | 0.7309 | 13.672 | -0.00063 | 90.9 | 89.4 | -11.2 | -18.1 | 98.5 | 102.9
3270 | 1000807 | OnTest | 0 | Test | 27:55:19.500 | 100519.5 | 27:15:00.000 | 27:21:00.100 | 27:15:00.000 | 2014-08-05 19:24 | 1800 | 21.6 | 115.43 | 587.2 | 364 | 513.5 | 2.5 | 149.5 | 103.3 | 5.5 | 22.6 | 4.51 | 95.9 | 90 | 89.1 | 90 | 25 | 40.1 | 38.1 | 95.4 | 38.4 | 197.3 | 0.73036 | 90 | 1.496 | 0.000804 | 83.8 | 0.7304 | 13.761 | -0.00063 | 90.9 | 89.2 | -11.2 | -18 | 98.5 | 103
3271 | 1001107 | OnTest | 0 | Test | 27:55:49.500 | 100549.5 | 27:15:30.000 | 27:21:30.100 | 27:15:30.000 | 2014-08-05 19:24 | 1800 | 21.4 | 115.18 | 589.5 | 364 | 513.6 | 2.5 | 149.6 | 103.3 | 5.4 | 22.8 | 4.39 | 96 | 90 | 89.1 | 90 | 25 | 40.1 | 40.3 | 95.4 | 38.3 | 197.4 | 0.73097 | 90.1 | 1.498 | 0.000804 | 83.8 | 0.731 | 13.66 | -0.00063 | 90.9 | 89.3 | -11.2 | -18.1 | 98.5 | 102.9
3272 | 1001407 | OnTest | 0 | Test | 27:56:19.500 | 100579.5 | 27:16:00.000 | 27:22:00.100 | 27:16:00.000 | 2014-08-05 19:25 | 1800 | 21.4 | 115.3 | 584.3 | 363.7 | 513.6 | 2.5 | 149.8 | 103.2 | 5.5 | 22.8 | 4.29 | 96 | 90 | 89.2 | 90.1 | 25 | 40 | 42.1 | 95.4 | 38.3 | 197.7 | 0.7306 | 90.1 | 1.508 | 0.000805 | 83.9 | 0.7307 | 13.711 | -0.00063 | 90.9 | 89.4 | -11.2 | -18.1 | 98.5 | 102.8
3273 | 1001707 | OnTest | 0 | Test | 27:56:49.500 | 100609.5 | 27:16:30.000 | 27:22:30.100 | 27:16:30.000 | 2014-08-05 19:25 | 1800 | 21.3 | 113.85 | 575.3 | 364.2 | 513.8 | 2.5 | 149.6 | 103.3 | 5.5 | 22.7 | 4.46 | 96 | 90 | 89.2 | 90.1 | 25 | 40.1 | 40.4 | 95.4 | 38.2 | 197.7 | 0.7314 | 90.1 | 1.501 | 0.000805 | 83.9 | 0.7315 | 13.592 | -0.00063 | 90.8 | 89.3 | -11.2 | -18.1 | 98.5 | 103
3274 | 1002007 | OnTest | 0 | Test | 27:57:19.500 | 100639.5 | 27:17:00.000 | 27:23:00.100 | 27:17:00.000 | 2014-08-05 19:26 | 1800 | 21.9 | 115.21 | 594.4 | 363.8 | 513.8 | 2.5 | 149.9 | 103.1 | 5.5 | 22.7 | 4.49 | 95.9 | 90 | 89.1 | 90.1 | 25 | 40 | 38.5 | 95.4 | 38 | 197.4 | 0.73054 | 90.1 | 1.502 | 0.000805 | 84 | 0.7306 | 13.721 | -0.00063 | 90.9 | 89.4 | -11.1 | -17.9 | 98.5 | 103
3275 | 1002307 | OnTest | 0 | Test | 27:57:49.500 | 100669.5 | 27:17:30.000 | 27:23:30.100 | 27:17:30.000 | 2014-08-05 19:26 | 1800 | 22.5 | 113.6 | 579.8 | 363.8 | 513.5 | 2.5 | 149.7 | 103.1 | 5.5 | 22.7 | 4.52 | 96 | 89.9 | 89.1 | 90 | 24.9 | 40 | 38.4 | 95.4 | 38.3 | 197.2 | 0.72987 | 90 | 1.495 | 0.000805 | 83.9 | 0.7299 | 13.835 | -0.00063 | 90.8 | 89.3 | -11.2 | -18 | 98.5 | 103
3276 | 1002607 | OnTest | 0 | Test | 27:58:19.500 | 100699.5 | 27:18:00.000 | 27:24:00.100 | 27:18:00.000 | 2014-08-05 19:27 | 1800 | 22.4 | 115.13 | 594.4 | 364.2 | 514 | 2.5 | 149.8 | 103.3 | 5.4 | 22.8 | 4.53 | 96 | 90 | 89.1 | 90 | 24.9 | 40 | 41.1 | 95.4 | 38 | 197.5 | 0.73097 | 90.1 | 1.502 | 0.000806 | 84 | 0.731 | 13.661 | -0.00063 | 90.8 | 89.3 | -11.1 | -17.9 | 98.5 | 103
3277 | 1002907 | OnTest | 0 | Test | 27:58:49.500 | 100729.5 | 27:18:30.000 | 27:24:30.100 | 27:18:30.000 | 2014-08-05 19:27 | 1800 | 22.5 | 114.71 | 588.8 | 364.2 | 513.8 | 2.5 | 149.7 | 103.3 | 5.5 | 22.8 | 4.43 | 96 | 90 | 89.1 | 90 | 24.9 | 40 | 41.8 | 95.4 | 38.1 | 197.7 | 0.73097 | 90.1 | 1.502 | 0.000806 | 84 | 0.731 | 13.661 | -0.00063 | 90.8 | 89.3 | -11.1 | -18 | 98.5 | 103
3278 | 1003207 | OnTest | 0 | Test | 27:59:19.500 | 100759.5 | 27:19:00.000 | 27:25:00.100 | 27:19:00.000 | 2014-08-05 19:28 | 1800 | 23.4 | 114.51 | 585 | 364.2 | 514.1 | 2.5 | 149.9 | 103.1 | 5.5 | 22.7 | 4.36 | 96 | 90 | 89.1 | 90 | 25 | 40 | 39.8 | 95.4 | 38.2 | 197.7 | 0.73109 | 90 | 1.498 | 0.000805 | 83.9 | 0.7311 | 13.645 | -0.00063 | 90.8 | 89.3 | -11.1 | -18 | 98.5 | 102.9
3279 | 1003507 | OnTest | 0 | Test | 27:59:49.500 | 100789.5 | 27:19:30.000 | 27:25:30.100 | 27:19:30.000 | 2014-08-05 19:28 | 1800 | 22.5 | 115.1 | 581.4 | 364.2 | 513.9 | 2.5 | 149.7 | 103.4 | 5.5 | 22.6 | 4.44 | 95.9 | 90 | 89.1 | 90 | 24.9 | 40 | 38.1 | 95.4 | 38 | 197.5 | 0.73152 | 90.1 | 1.503 | 0.000807 | 84.1 | 0.7316 | 13.575 | -0.00063 | 90.8 | 89.3 | -11.1 | -17.9 | 98.6 | 103
3280 | 1003807 | OnTest | 0 | Test | 28:00:19.500 | 100819.5 | 27:20:00.000 | 27:26:00.100 | 27:20:00.000 | 2014-08-05 19:29 | 1800 | 22.3 | 115.21 | 589.5 | 363.8 | 513.4 | 2.5 | 149.6 | 103.7 | 5.5 | 22.8 | 4.45 | 96 | 90 | 89.1 | 90 | 24.9 | 40 | 39.2 | 95.3 | 38.5 | 197.4 | 0.73103 | 90 | 1.5 | 0.000807 | 84 | 0.731 | 13.661 | -0.00063 | 90.7 | 89.2 | -11.1 | -18 | 98.5 | 103
3281 | 1004107 | OnTest | 0 | Test | 28:00:49.500 | 100849.5 | 27:20:30.000 | 27:26:30.100 | 27:20:30.000 | 2014-08-05 19:29 | 1800 | 22.2 | 113.82 | 588.5 | 364 | 513.7 | 2.5 | 149.7 | 103.4 | 5.4 | 22.8 | 4.55 | 96 | 90 | 89.1 | 90 | 24.9 | 40 | 42 | 95.3 | 38.4 | 197.8 | 0.73042 | 90 | 1.494 | 0.000806 | 84 | 0.7304 | 13.754 | -0.00063 | 90.8 | 89.2 | -11.1 | -17.9 | 98.5 | 103
3282 | 1004407 | OnTest | 0 | Test | 28:01:19.500 | 100879.5 | 27:21:00.000 | 27:27:00.100 | 27:21:00.000 | 2014-08-05 19:30 | 1800 | 21.4 | 114.59 | 586.9 | 364.2 | 513.9 | 2.5 | 149.7 | 103.3 | 5.5 | 22.7 | 4.55 | 96 | 90 | 89.2 | 90.1 | 24.9 | 40 | 41.3 | 95.4 | 38.5 | 197.9 | 0.7306 | 90 | 1.5 | 0.000807 | 84.1 | 0.7306 | 13.725 | -0.00063 | 90.8 | 89.2 | -10.9 | -17.8 | 98.5 | 103
3283 | 1004707 | OnTest | 0 | Test | 28:01:49.500 | 100909.5 | 27:21:30.000 | 27:27:30.100 | 27:21:30.000 | 2014-08-05 19:30 | 1800 | 23.2 | 115.23 | 584.4 | 363.9 | 513.7 | 2.5 | 149.8 | 103.3 | 5.5 | 22.7 | 4.54 | 96 | 90 | 89.2 | 90.1 | 24.9 | 40 | 39.2 | 95.4 | 38.2 | 197.8 | 0.72999 | 90.1 | 1.5 | 0.000806 | 84.1 | 0.7301 | 13.81 | -0.00063 | 90.9 | 89.3 | -11.1 | -17.9 | 98.6 | 103.1
3284 | 1005007 | OnTest | 0 | Test | 28:02:19.500 | 100939.5 | 27:22:00.000 | 27:28:00.100 | 27:22:00.000 | 2014-08-05 19:31 | 1800 | 22.4 | 115.65 | 582.3 | 364.3 | 514 | 2.5 | 149.8 | 103.3 | 5.5 | 22.6 | 4.59 | 95.9 | 90 | 89.1 | 90 | 24.9 | 40 | 38 | 95.4 | 38 | 197.5 | 0.73079 | 90 | 1.503 | 0.000807 | 84.1 | 0.7308 | 13.695 | -0.00063 | 90.8 | 89.2 | -11 | -17.8 | 98.5 | 103.1
3285 | 1005307 | OnTest | 0 | Test | 28:02:49.500 | 100969.5 | 27:22:30.000 | 27:28:30.100 | 27:22:30.000 | 2014-08-05 19:31 | 1800 | 23.7 | 114.8 | 582.5 | 364.1 | 513.9 | 2.5 | 149.8 | 103.3 | 5.4 | 22.8 | 4.46 | 96 | 90 | 89.1 | 90 | 25 | 39.9 | 39.9 | 95.4 | 37.7 | 197.6 | 0.73164 | 90 | 1.503 | 0.000807 | 84.1 | 0.7316 | 13.567 | -0.00063 | 90.7 | 89.2 | -11 | -17.8 | 98.5 | 103
3286 | 1005607 | OnTest | 0 | Test | 28:03:19.500 | 100999.5 | 27:23:00.000 | 27:29:00.100 | 27:23:00.000 | 2014-08-05 19:32 | 1800 | 24.6 | 114.44 | 581.3 | 363.9 | 513.9 | 2.5 | 150 | 103.3 | 5.4 | 22.8 | 4.43 | 96 | 90 | 89.2 | 90 | 25 | 40 | 42.1 | 95.3 | 37.6 | 198 | 0.73109 | 90 | 1.496 | 0.000805 | 83.9 | 0.7311 | 13.652 | -0.00063 | 90.8 | 89.1 | -11.2 | -18 | 98.5 | 103
3287 | 1005907 | OnTest | 0 | Test | 28:03:49.500 | 101029.5 | 27:23:30.000 | 27:29:30.100 | 27:23:30.000 | 2014-08-05 19:32 | 1800 | 23 | 114.93 | 582.4 | 364.3 | 514 | 2.5 | 149.7 | 103.4 | 5.5 | 22.7 | 4.47 | 96 | 90 | 89.2 | 90 | 25.1 | 40 | 40.6 | 95.4 | 37.5 | 198 | 0.73109 | 89.9 | 1.5 | 0.000807 | 84.1 | 0.7311 | 13.654 | -0.00063 | 90.8 | 89.1 | -11 | -18 | 98.6 | 103
3288 | 1006207 | OnTest | 0 | Test | 28:04:19.500 | 101059.5 | 27:24:00.000 | 27:30:00.100 | 27:24:00.000 | 2014-08-05 19:33 | 1800 | 24 | 114.08 | 579.5 | 364.5 | 514.4 | 2.5 | 149.9 | 103.3 | 5.5 | 22.6 | 4.49 | 95.9 | 90 | 89.2 | 90.1 | 25.1 | 40 | 38.6 | 95.4 | 37.5 | 197.8 | 0.73042 | 90.1 | 1.5 | 0.000807 | 84.1 | 0.7305 | 13.748 | -0.00063 | 90.8 | 89.3 | -11 | -17.9 | 98.5 | 103
3289 | 1006507 | OnTest | 0 | Test | 28:04:49.500 | 101089.5 | 27:24:30.000 | 27:30:30.100 | 27:24:30.000 | 2014-08-05 19:33 | 1800 | 24.4 | 115.47 | 594.6 | 364 | 513.6 | 2.5 | 149.6 | 103.3 | 5.5 | 22.7 | 4.46 | 96 | 90 | 89.2 | 90 | 25.2 | 39.9 | 38.4 | 95.4 | 37.9 | 197.5 | 0.7306 | 89.9 | 1.504 | 0.000806 | 84 | 0.7306 | 13.73 | -0.00063 | 90.7 | 89.2 | -11.1 | -18 | 98.5 | 103
3290 | 1006807 | OnTest | 0 | Test | 28:05:19.500 | 101119.5 | 27:25:00.000 | 27:31:00.100 | 27:25:00.000 | 2014-08-05 19:34 | 1800 | 21.6 | 114.61 | 583 | 364.2 | 513.8 | 2.5 | 149.5 | 103.2 | 5.4 | 22.8 | 4.6 | 96 | 90 | 89.2 | 90 | 25.2 | 39.9 | 41 | 95.4 | 37.7 | 197.7 | 0.73091 | 90 | 1.502 | 0.000807 | 84.1 | 0.7309 | 13.675 | -0.00063 | 90.8 | 89.3 | -11 | -17.9 | 98.6 | 103.1
3291 | 1007107 | OnTest | 0 | Test | 28:05:49.500 | 101149.5 | 27:25:30.000 | 27:31:30.100 | 27:25:30.000 | 2014-08-05 19:34 | 1800 | 22.7 | 116.05 | 586 | 364.6 | 514.6 | 2.5 | 150 | 103.2 | 5.5 | 22.7 | 4.75 | 96 | 90 | 89.2 | 90.1 | 25.2 | 39.9 | 41.9 | 95.3 | 37.8 | 198 | 0.73115 | 90 | 1.504 | 0.000807 | 84.2 | 0.7312 | 13.638 | -0.00063 | 90.8 | 89.2 | -11 | -17.8 | 98.5 | 103.3
3292 | 1007407 | OnTest | 0 | Test | 28:06:19.500 | 101179.5 | 27:26:00.000 | 27:32:00.100 | 27:26:00.000 | 2014-08-05 19:35 | 1800 | 23.5 | 115.06 | 581.9 | 364.4 | 514.3 | 2.5 | 149.9 | 103.3 | 5.5 | 22.7 | 4.61 | 96 | 90 | 89.2 | 90.1 | 25.2 | 39.9 | 39.9 | 95.3 | 37.6 | 197.9 | 0.73079 | 90.1 | 1.506 | 0.000808 | 84.2 | 0.7308 | 13.687 | -0.00063 | 90.9 | 89.3 | -10.9 | -17.8 | 98.6 | 103.2
3293 | 1007707 | OnTest | 0 | Test | 28:06:49.500 | 101209.5 | 27:26:30.000 | 27:32:30.100 | 27:26:30.000 | 2014-08-05 19:35 | 1800 | 23 | 116.94 | 592 | 364.2 | 514 | 2.5 | 149.9 | 103.3 | 5.5 | 22.6 | 4.55 | 95.9 | 90 | 89.2 | 90.1 | 25.2 | 39.9 | 38.2 | 95.4 | 37.5 | 197.6 | 0.73085 | 90.1 | 1.504 | 0.000807 | 84.1 | 0.7309 | 13.681 | -0.00063 | 90.8 | 89.3 | -11 | -17.8 | 98.5 | 103
3294 | 1008007 | OnTest | 0 | Test | 28:07:19.500 | 101239.5 | 27:27:00.000 | 27:33:00.100 | 27:27:00.000 | 2014-08-05 19:36 | 1800 | 24.7 | 115.02 | 582.9 | 364.1 | 513.9 | 2.5 | 149.8 | 103.5 | 5.5 | 22.7 | 4.46 | 96 | 90 | 89.2 | 90 | 25.2 | 39.9 | 38.9 | 95.4 | 37.3 | 197.4 | 0.73042 | 90 | 1.499 | 0.000807 | 84.2 | 0.7304 | 13.75 | -0.00063 | 90.8 | 89.3 | -10.9 | -17.8 | 98.5 | 103
3295 | 1008307 | OnTest | 0 | Test | 28:07:49.500 | 101269.5 | 27:27:30.000 | 27:33:30.100 | 27:27:30.000 | 2014-08-05 19:36 | 1800 | 25 | 115.34 | 588.1 | 364 | 513.6 | 2.5 | 149.6 | 103.4 | 5.4 | 22.7 | 4.4 | 96 | 90 | 89.1 | 90 | 25.1 | 39.8 | 41.7 | 95.4 | 37.2 | 197.6 | 0.73121 | 90 | 1.492 | 0.000807 | 84.1 | 0.7312 | 13.631 | -0.00063 | 90.7 | 89.3 | -11 | -17.8 | 98.5 | 102.9
3296 | 1008607 | OnTest | 0 | Test | 28:08:19.500 | 101299.5 | 27:28:00.000 | 27:34:00.100 | 27:28:00.000 | 2014-08-05 19:37 | 1800 | 23.8 | 113.71 | 580.6 | 364.1 | 513.8 | 2.5 | 149.8 | 103.3 | 5.5 | 22.7 | 4.47 | 96 | 90 | 89.1 | 90 | 25 | 39.9 | 41.4 | 95.4 | 37.3 | 197.8 | 0.73097 | 90 | 1.503 | 0.000807 | 84.1 | 0.7309 | 13.672 | -0.00063 | 90.7 | 89.2 | -11 | -17.9 | 98.6 | 103
3297 | 1008907 | OnTest | 0 | Test | 28:08:49.500 | 101329.5 | 27:28:30.000 | 27:34:30.100 | 27:28:30.000 | 2014-08-05 19:37 | 1800 | 23.5 | 114.03 | 588.4 | 364.3 | 514 | 2.5 | 149.7 | 103.3 | 5.5 | 22.6 | 4.54 | 95.9 | 90 | 89.1 | 90 | 25 | 39.9 | 39.2 | 95.4 | 37.4 | 197.5 | 0.73097 | 90 | 1.493 | 0.000807 | 84.1 | 0.731 | 13.665 | -0.00063 | 90.8 | 89.2 | -11 | -17.8 | 98.5 | 103
3298 | 1009207 | OnTest | 0 | Test | 28:09:19.500 | 101359.5 | 27:29:00.000 | 27:35:00.100 | 27:29:00.000 | 2014-08-05 19:38 | 1800 | 22.4 | 114.5 | 595 | 364.5 | 514.3 | 2.5 | 149.8 | 103.5 | 5.5 | 22.7 | 4.57 | 96 | 90 | 89.1 | 90 | 24.9 | 39.9 | 38.1 | 95.4 | 37.9 | 197.2 | 0.73048 | 90 | 1.498 | 0.000807 | 84.1 | 0.7305 | 13.745 | -0.00063 | 90.7 | 89.2 | -10.9 | -17.8 | 98.5 | 103.1
3299 | 1009507 | OnTest | 0 | Test | 28:09:49.500 | 101389.5 | 27:29:30.000 | 27:35:30.100 | 27:29:30.000 | 2014-08-05 19:38 | 1800 | 23.9 | 115.31 | 584.8 | 364.5 | 514.4 | 2.5 | 149.9 | 103.5 | 5.4 | 22.8 | 4.57 | 96 | 90 | 89.1 | 90 | 24.9 | 39.9 | 40 | 95.3 | 38 | 197.3 | 0.73048 | 90 | 1.503 | 0.000806 | 84 | 0.7305 | 13.743 | -0.00063 | 90.8 | 89.2 | -11.1 | -17.9 | 98.5 | 103.1
3300 | 1009807 | OnTest | 0 | Test | 28:10:19.500 | 101419.5 | 27:30:00.000 | 27:36:00.100 | 27:30:00.000 | 2014-08-05 19:39 | 1800 | 24 | 114.63 | 579.8 | 364.1 | 513.7 | 2.5 | 149.6 | 103.4 | 5.5 | 22.8 | 4.53 | 96 | 90 | 89.1 | 90 | 24.8 | 40 | 42.2 | 95.3 | 38.4 | 197.6 | 0.73066 | 90 | 1.502 | 0.000807 | 84.1 | 0.7306 | 13.72 | -0.00063 | 90.7 | 89.2 | -11 | -17.8 | 98.5 | 103
3301 | 1010107 | OnTest | 0 | Test | 28:10:49.500 | 101449.5 | 27:30:30.000 | 27:36:30.100 | 27:30:30.000 | 2014-08-05 19:39 | 1799 | 22.9 | 115.13 | 589.4 | 364.2 | 514 | 2.5 | 149.8 | 103.4 | 5.5 | 22.7 | 4.63 | 96 | 90 | 89.2 | 90.1 | 24.8 | 39.9 | 40.6 | 95.4 | 38 | 197.6 | 0.7306 | 90 | 1.498 | 0.000806 | 84 | 0.7306 | 13.72 | -0.00063 | 90.8 | 89.3 | -11.1 | -17.9 | 98.5 | 103.1
3302 | 1010407 | OnTest | 0 | Test | 28:11:19.500 | 101479.5 | 27:31:00.000 | 27:37:00.100 | 27:31:00.000 | 2014-08-05 19:40 | 1800 | 23.4 | 114.33 | 581.9 | 364.4 | 514 | 2.5 | 149.7 | 103.3 | 5.5 | 22.6 | 4.65 | 95.9 | 90 | 89.2 | 90.1 | 24.7 | 39.9 | 38.6 | 95.4 | 38.1 | 197.4 | 0.73115 | 90 | 1.506 | 0.000807 | 84.1 | 0.7312 | 13.638 | -0.00063 | 90.8 | 89.2 | -10.9 | -17.8 | 98.5 | 103.1
3303 | 1010707 | OnTest | 0 | Test | 28:11:49.500 | 101509.5 | 27:31:30.000 | 27:37:30.100 | 27:31:30.000 | 2014-08-05 19:40 | 1800 | 24.7 | 114.54 | 585.6 | 364.1 | 513.9 | 2.5 | 149.8 | 103.5 | 5.5 | 22.7 | 4.58 | 96 | 90 | 89.1 | 90 | 24.7 | 39.9 | 38.3 | 95.4 | 38.2 | 197.3 | 0.73097 | 90 | 1.502 | 0.000806 | 84 | 0.731 | 13.663 | -0.00063 | 90.8 | 89.3 | -11.1 | -18 | 98.5 | 103.1
3304 | 1011007 | OnTest | 0 | Test | 28:12:19.500 | 101539.5 | 27:32:00.000 | 27:38:00.100 | 27:32:00.000 | 2014-08-05 19:41 | 1800 | 23.5 | 114.88 | 586 | 364.2 | 513.8 | 2.5 | 149.6 | 103.6 | 5.4 | 22.9 | 4.52 | 96 | 90 | 89.1 | 90 | 24.8 | 39.9 | 40.9 | 95.4 | 38 | 197.5 | 0.7306 | 90 | 1.5 | 0.000806 | 84 | 0.7306 | 13.724 | -0.00063 | 90.8 | 89.2 | -11 | -17.9 | 98.5 | 103
3305 | 1011307 | OnTest | 0 | Test | 28:12:49.500 | 101569.5 | 27:32:30.000 | 27:38:30.100 | 27:32:30.000 | 2014-08-05 19:41 | 1800 | 24 | 113.99 | 571.5 | 364.1 | 513.7 | 2.5 | 149.6 | 103.4 | 5.5 | 22.7 | 4.54 | 96 | 90 | 89.2 | 90 | 24.8 | 40 | 41.9 | 95.4 | 38.2 | 197.8 | 0.73115 | 90 | 1.504 | 0.000805 | 83.9 | 0.7311 | 13.643 | -0.00063 | 90.7 | 89.2 | -11.1 | -18 | 98.5 | 103
3306 | 1011607 | OnTest | 0 | Test | 28:13:19.500 | 101599.5 | 27:33:00.000 | 27:39:00.100 | 27:33:00.000 | 2014-08-05 19:42 | 1800 | 23.2 | 113.32 | 583.4 | 364.2 | 514 | 2.5 | 149.8 | 103.4 | 5.5 | 22.7 | 4.59 | 95.9 | 90 | 89.1 | 90 | 24.9 | 40 | 39.9 | 95.4 | 37.9 | 197.7 | 0.73066 | 90 | 1.487 | 0.000807 | 84.1 | 0.7307 | 13.714 | -0.00063 | 90.8 | 89.3 | -11 | -17.8 | 98.5 | 103.1
3307 | 1011907 | OnTest | 0 | Test | 28:13:49.500 | 101629.5 | 27:33:30.000 | 27:39:30.100 | 27:33:30.000 | 2014-08-05 19:42 | 1801 | 23.5 | 114.73 | 592.8 | 364.2 | 514 | 2.5 | 149.8 | 103.5 | 5.5 | 22.7 | 4.45 | 95.9 | 90 | 89.1 | 90 | 24.9 | 40 | 38.2 | 95.4 | 37.6 | 197.5 | 0.72999 | 89.9 | 1.487 | 0.000806 | 84 | 0.7299 | 13.829 | -0.00063 | 90.7 | 89.1 | -11.1 | -18 | 98.5 | 103
3308 | 1012207 | OnTest | 0 | Test | 28:14:19.500 | 101659.5 | 27:34:00.000 | 27:40:00.100 | 27:34:00.000 | 2014-08-05 19:43 | 1800 | 23.7 | 116.31 | 593 | 364 | 513.8 | 2.5 | 149.8 | 103.4 | 5.5 | 22.8 | 4.42 | 96 | 90 | 89.2 | 90 | 24.9 | 40 | 39 | 95.4 | 37.6 | 197.5 | 0.73103 | 90 | 1.494 | 0.000805 | 83.9 | 0.731 | 13.656 | -0.00063 | 90.8 | 89.3 | -11.2 | -18 | 98.5 | 103
3309 | 1012507 | OnTest | 0 | Test | 28:14:49.500 | 101689.5 | 27:34:30.000 | 27:40:30.100 | 27:34:30.000 | 2014-08-05 19:43 | 1800 | 24 | 115.44 | 587.7 | 363.9 | 513.6 | 2.5 | 149.7 | 103.5 | 5.4 | 22.8 | 4.42 | 96 | 90 | 89.1 | 90 | 25 | 40 | 41.9 | 95.4 | 37.4 | 197.8 | 0.7303 | 89.9 | 1.498 | 0.000805 | 83.9 | 0.7303 | 13.778 | -0.00063 | 90.7 | 89.2 | -11.2 | -18 | 98.5 | 102.9
3310 | 1012807 | OnTest | 0 | Test | 28:15:19.500 | 101719.5 | 27:35:00.000 | 27:41:00.100 | 27:35:00.000 | 2014-08-05 19:44 | 1800 | 23.8 | 115.02 | 595.5 | 364.3 | 514.1 | 2.5 | 149.8 | 103.4 | 5.5 | 22.7 | 4.45 | 96 | 90 | 89.1 | 90 | 25.1 | 39.9 | 41.3 | 95.4 | 37.9 | 197.9 | 0.73085 | 90 | 1.504 | 0.000805 | 83.9 | 0.7309 | 13.686 | -0.00063 | 90.8 | 89.2 | -11.1 | -18 | 98.5 | 102.9
3311 | 1013107 | OnTest | 0 | Test | 28:15:49.500 | 101749.5 | 27:35:30.000 | 27:41:30.100 | 27:35:30.000 | 2014-08-05 19:44 | 1800 | 23.6 | 114.56 | 594.3 | 363.7 | 513.4 | 2.5 | 149.7 | 103.4 | 5.5 | 22.6 | 4.44 | 95.9 | 90 | 89.2 | 90 | 25.3 | 39.9 | 39.2 | 95.4 | 37.8 | 197.8 | 0.73017 | 89.9 | 1.49 | 0.000805 | 83.9 | 0.7301 | 13.798 | -0.00063 | 90.7 | 89.1 | -11.2 | -18.1 | 98.5 | 103
3312 | 1013407 | OnTest | 0 | Test | 28:16:19.500 | 101779.5 | 27:36:00.000 | 27:42:00.100 | 27:36:00.000 | 2014-08-05 19:45 | 1800 | 23.3 | 116.18 | 590.4 | 363.8 | 513.5 | 2.5 | 149.8 | 103.4 | 5.5 | 22.6 | 4.45 | 96 | 90 | 89.1 | 90 | 25.5 | 40 | 38 | 95.4 | 37.7 | 197.5 | 0.73024 | 90 | 1.492 | 0.000804 | 83.8 | 0.7302 | 13.784 | -0.00063 | 90.8 | 89.2 | -11.3 | -18.2 | 98.5 | 103
3313 | 1013707 | OnTest | 0 | Test | 28:16:49.500 | 101809.5 | 27:36:30.000 | 27:42:30.100 | 27:36:30.000 | 2014-08-05 19:45 | 1800 | 23.8 | 116.03 | 584.6 | 364.1 | 513.7 | 2.4 | 149.6 | 103.5 | 5.5 | 22.7 | 4.53 | 96 | 90 | 89.1 | 90 | 25.5 | 40 | 40 | 95.3 | 37.4 | 197.6 | 0.73054 | 89.9 | 1.499 | 0.000806 | 84 | 0.7305 | 13.742 | -0.00063 | 90.7 | 89.1 | -11.1 | -18 | 98.6 | 103.1
3314 | 1014007 | OnTest | 0 | Test | 28:17:19.500 | 101839.5 | 27:37:00.000 | 27:43:00.100 | 27:37:00.000 | 2014-08-05 19:46 | 1800 | 23.8 | 116.41 | 593 | 364.1 | 514 | 2.4 | 149.9 | 103.6 | 5.5 | 22.7 | 4.51 | 96 | 90 | 89.2 | 90 | 25.3 | 39.9 | 42.2 | 95.3 | 37.4 | 197.9 | 0.73017 | 89.9 | 1.501 | 0.000805 | 83.9 | 0.7301 | 13.799 | -0.00063 | 90.7 | 89.1 | -11.2 | -18 | 98.5 | 103
3315 | 1014307 | OnTest | 0 | Test | 28:17:49.500 | 101869.5 | 27:37:30.000 | 27:43:30.100 | 27:37:30.000 | 2014-08-05 19:46 | 1800 | 23.9 | 114.9 | 582.5 | 364.5 | 514.6 | 2.4 | 150.1 | 103.4 | 5.5 | 22.6 | 4.62 | 96 | 90 | 89.1 | 90 | 25.2 | 40 | 40.6 | 95.3 | 37.6 | 198 | 0.73103 | 90 | 1.501 | 0.000805 | 83.9 | 0.731 | 13.658 | -0.00063 | 90.8 | 89.2 | -11.1 | -18 | 98.5 | 103.1
3316 | 1014607 | OnTest | 0 | Test | 28:18:19.500 | 101899.5 | 27:38:00.000 | 27:44:00.100 | 27:38:00.000 | 2014-08-05 19:47 | 1800 | 24.7 | 115.23 | 594.9 | 364.5 | 514.4 | 2.4 | 149.9 | 103.6 | 5.5 | 22.6 | 4.73 | 95.9 | 90 | 89.2 | 90 | 25 | 40 | 38.5 | 95.3 | 37.4 | 197.7 | 0.73072 | 90 | 1.498 | 0.000805 | 83.9 | 0.7307 | 13.708 | -0.00063 | 90.7 | 89.2 | -11.2 | -18 | 98.5 | 103.2
3317 | 1014907 | OnTest | 0 | Test | 28:18:49.500 | 101929.5 | 27:38:30.000 | 27:44:30.100 | 27:38:30.000 | 2014-08-05 19:47 | 1800 | 23.7 | 114.39 | 591.8 | 364.4 | 514 | 2.4 | 149.6 | 103.3 | 5.5 | 22.7 | 4.6 | 96 | 90 | 89.1 | 90 | 24.9 | 39.9 | 38.4 | 95.3 | 37.7 | 197.4 | 0.73042 | 90 | 1.491 | 0.000804 | 83.8 | 0.7304 | 13.756 | -0.00063 | 90.7 | 89.2 | -11.2 | -18.1 | 98.5 | 103.1
3318 | 1015207 | OnTest | 0 | Test | 28:19:19.500 | 101959.5 | 27:39:00.000 | 27:45:00.100 | 27:39:00.000 | 2014-08-05 19:48 | 1799 | 23.8 | 115.52 | 593.8 | 363.9 | 513.2 | 2.4 | 149.3 | 103.7 | 5.4 | 22.9 | 4.44 | 96 | 90 | 89.2 | 90 | 24.8 | 40 | 41.1 | 95.3 | 37.5 | 197.6 | 0.73024 | 89.9 | 1.496 | 0.000805 | 83.8 | 0.7302 | 13.789 | -0.00063 | 90.7 | 89.2 | -11.2 | -18.1 | 98.5 | 103
3319 | 1015507 | OnTest | 0 | Test | 28:19:49.500 | 101989.5 | 27:39:30.000 | 27:45:30.100 | 27:39:30.000 | 2014-08-05 19:48 | 1800 | 24 | 115.71 | 592.8 | 364.3 | 514.4 | 2.4 | 150.2 | 103.5 | 5.5 | 22.9 | 4.42 | 96 | 90.1 | 89.2 | 90 | 24.7 | 40 | 41.9 | 95.3 | 37.5 | 197.8 | 0.73103 | 90 | 1.498 | 0.000804 | 83.8 | 0.731 | 13.657 | -0.00063 | 90.8 | 89.2 | -11.3 | -18.1 | 98.5 | 102.9
3320 | 1015807 | OnTest | 0 | Test | 28:20:19.500 | 102019.5 | 27:40:00.000 | 27:46:00.100 | 27:40:00.000 | 2014-08-05 19:49 | 1800 | 24.3 | 115.25 | 589 | 364.6 | 514.5 | 2.4 | 149.9 | 103.6 | 5.5 | 22.7 | 4.45 | 96 | 90 | 89.1 | 90.1 | 24.6 | 40 | 39.9 | 95.3 | 37.7 | 197.7 | 0.73103 | 90 | 1.499 | 0.000804 | 83.8 | 0.7311 | 13.654 | -0.00063 | 90.8 | 89.2 | -11.2 | -18.1 | 98.5 | 102.9
3321 | 1016107 | OnTest | 0 | Test | 28:20:49.500 | 102049.5 | 27:40:30.000 | 27:46:30.100 | 27:40:30.000 | 2014-08-05 19:49 | 1800 | 23.1 | 114.84 | 585.3 | 364.3 | 514.2 | 2.4 | 149.9 | 103.6 | 5.5 | 22.6 | 4.52 | 95.9 | 90 | 89.2 | 90.1 | 24.6 | 40 | 38.2 | 95.4 | 37.6 | 197.4 | 0.7314 | 90 | 1.493 | 0.000806 | 84 | 0.7314 | 13.6 | -0.00063 | 90.8 | 89.3 | -11.1 | -18 | 98.5 | 103
3322 | 1016407 | OnTest | 0 | Test | 28:21:19.500 | 102079.5 | 27:41:00.000 | 27:47:00.100 | 27:41:00.000 | 2014-08-05 19:50 | 1800 | 24.2 | 114.04 | 591.6 | 364.8 | 514.7 | 2.4 | 149.8 | 103.7 | 5.5 | 22.6 | 4.61 | 96 | 90 | 89.1 | 90 | 24.8 | 39.9 | 39 | 95.4 | 37.7 | 197.2 | 0.72993 | 90 | 1.497 | 0.000808 | 84.2 | 0.7299 | 13.829 | -0.00063 | 90.8 | 89.2 | -10.9 | -17.8 | 98.5 | 103.2
3323 | 1016707 | OnTest | 0 | Test | 28:21:49.500 | 102109.5 | 27:41:30.000 | 27:47:30.100 | 27:41:30.000 | 2014-08-05 19:50 | 1800 | 23.2 | 113.67 | 590.3 | 364.2 | 513.9 | 2.4 | 149.7 | 103.6 | 5.4 | 22.7 | 4.54 | 96 | 90 | 89.1 | 90 | 25.2 | 40 | 41.8 | 95.4 | 37.7 | 197.5 | 0.73134 | 90 | 1.495 | 0.000806 | 84 | 0.7313 | 13.613 | -0.00063 | 90.8 | 89.2 | -11 | -17.9 | 98.5 | 103
3324 | 1017007 | OnTest | 0 | Test | 28:22:19.500 | 102139.5 | 27:42:00.000 | 27:48:00.100 | 27:42:00.000 | 2014-08-05 19:51 | 1800 | 23.4 | 113.82 | 571.9 | 364.2 | 514.1 | 2.4 | 149.9 | 103.6 | 5.5 | 22.5 | 4.53 | 96 | 90 | 89.2 | 90 | 25.4 | 40.1 | 41.3 | 95.3 | 37.9 | 197.7 | 0.73054 | 90 | 1.505 | 0.000806 | 84 | 0.7306 | 13.731 | -0.00063 | 90.8 | 89.3 | -11.1 | -17.9 | 98.5 | 103
3325 | 1017307 | OnTest | 0 | Test | 28:22:49.500 | 102169.5 | 27:42:30.000 | 27:48:30.100 | 27:42:30.000 | 2014-08-05 19:51 | 1800 | 22.6 | 115.31 | 589.7 | 364.2 | 513.9 | 2.4 | 149.6 | 103.5 | 5.5 | 22.5 | 4.58 | 95.9 | 90 | 89.2 | 90 | 25.5 | 40 | 39.1 | 95.4 | 37.4 | 197.5 | 0.73134 | 90 | 1.505 | 0.000805 | 83.9 | 0.7313 | 13.614 | -0.00063 | 90.7 | 89.2 | -11.1 | -18 | 98.5 | 103.1
3326 | 1017607 | OnTest | 0 | Test | 28:23:19.500 | 102199.5 | 27:43:00.000 | 27:49:00.100 | 27:43:00.000 | 2014-08-05 19:52 | 1800 | 22.8 | 116.05 | 591.4 | 364.3 | 514.1 | 2.4 | 149.8 | 103.5 | 5.5 | 22.5 | 4.77 | 95.9 | 90 | 89.2 | 90 | 25.4 | 40 | 38.1 | 95.4 | 37.1 | 197.3 | 0.73109 | 90 | 1.5 | 0.000806 | 84 | 0.7311 | 13.648 | -0.00063 | 90.7 | 89.3 | -11 | -17.9 | 98.5 | 103.2
3327 | 1017907 | OnTest | 0 | Test | 28:23:49.500 | 102229.5 | 27:43:30.000 | 27:49:30.100 | 27:43:30.000 | 2014-08-05 19:52 | 1800 | 23 | 115.4 | 585.6 | 364 | 513.4 | 2.4 | 149.5 | 103.6 | 5.4 | 22.8 | 4.43 | 96 | 90 | 89.2 | 90 | 25.2 | 40.1 | 40 | 95.3 | 37.4 | 197.3 | 0.72993 | 90 | 1.498 | 0.000807 | 84.1 | 0.7299 | 13.833 | -0.00063 | 90.7 | 89.2 | -11 | -17.9 | 98.5 | 102.9
3328 | 1018207 | OnTest | 0 | Test | 28:24:19.500 | 102259.5 | 27:44:00.000 | 27:50:00.100 | 27:44:00.000 | 2014-08-05 19:53 | 1800 | 22.8 | 114.75 | 567.1 | 363.9 | 513.3 | 2.4 | 149.4 | 103.6 | 5.5 | 22.8 | 4.38 | 96 | 90 | 89.2 | 90 | 25 | 40.1 | 42.1 | 95.3 | 37.6 | 197.7 | 0.73072 | 90 | 1.499 | 0.000805 | 83.9 | 0.7307 | 13.708 | -0.00063 | 90.8 | 89.2 | -11.2 | -18 | 98.5 | 102.9
3329 | 1018507 | OnTest | 0 | Test | 28:24:49.500 | 102289.5 | 27:44:30.000 | 27:50:30.100 | 27:44:30.000 | 2014-08-05 19:53 | 1800 | 23.8 | 114.42 | 584.8 | 363.7 | 513.4 | 2.4 | 149.7 | 103.5 | 5.5 | 22.7 | 4.41 | 96 | 90 | 89.2 | 90 | 24.8 | 40.1 | 40.5 | 95.4 | 37.6 | 197.7 | 0.73097 | 90 | 1.494 | 0.000805 | 83.9 | 0.731 | 13.666 | -0.00063 | 90.8 | 89.2 | -11.1 | -18 | 98.5 | 102.9
3330 | 1018807 | OnTest | 0 | Test | 28:25:19.500 | 102319.5 | 27:45:00.000 | 27:51:00.100 | 27:45:00.000 | 2014-08-05 19:54 | 1800 | 23.3 | 115.75 | 586.1 | 363.8 | 513.3 | 2.4 | 149.4 | 103.5 | 5.5 | 22.7 | 4.45 | 95.9 | 90 | 89.1 | 90.1 | 24.7 | 40.1 | 38.6 | 95.4 | 37.7 | 197.4 | 0.73079 | 90.1 | 1.508 | 0.000805 | 83.9 | 0.7308 | 13.691 | -0.00063 | 90.8 | 89.3 | -11.1 | -18 | 98.5 | 102.9
3331 | 1019107 | OnTest | 0 | Test | 28:25:49.500 | 102349.5 | 27:45:30.000 | 27:51:30.100 | 27:45:30.000 | 2014-08-05 19:54 | 1800 | 22.7 | 115.68 | 589.7 | 363.9 | 513.4 | 2.4 | 149.5 | 103.5 | 5.5 | 22.8 | 4.52 | 96 | 90 | 89.1 | 90 | 24.6 | 40.1 | 38.4 | 95.4 | 37.4 | 197.3 | 0.73017 | 90 | 1.505 | 0.000805 | 83.9 | 0.7302 | 13.788 | -0.00063 | 90.8 | 89.3 | -11.2 | -18 | 98.5 | 103
3332 | 1019407 | OnTest | 0 | Test | 28:26:19.500 | 102379.5 | 27:46:00.000 | 27:52:00.100 | 27:46:00.000 | 2014-08-05 19:55 | 1799 | 23.5 | 114.25 | 586.6 | 363.8 | 513.2 | 2.4 | 149.3 | 103.5 | 5.4 | 22.9 | 4.48 | 96 | 90 | 89.1 | 90 | 24.6 | 40.1 | 41.1 | 95.4 | 37.3 | 197.6 | 0.73134 | 89.9 | 1.491 | 0.000805 | 83.9 | 0.7313 | 13.616 | -0.00063 | 90.7 | 89.2 | -11.1 | -18 | 98.5 | 103
3333 | 1019707 | OnTest | 0 | Test | 28:26:49.500 | 102409.5 | 27:46:30.000 | 27:52:30.100 | 27:46:30.000 | 2014-08-05 19:55 | 1800 | 24.2 | 113.9 | 579.5 | 364.1 | 513.6 | 2.4 | 149.5 | 103.6 | 5.5 | 22.8 | 4.46 | 96 | 90 | 89.1 | 90 | 24.7 | 40.1 | 41.8 | 95.4 | 37.2 | 197.9 | 0.73097 | 90 | 1.504 | 0.000806 | 84 | 0.731 | 13.666 | -0.00063 | 90.8 | 89.2 | -11.1 | -17.9 | 98.5 | 103
3334 | 1020007 | OnTest | 0 | Test | 28:27:19.500 | 102439.5 | 27:47:00.000 | 27:53:00.100 | 27:47:00.000 | 2014-08-05 19:56 | 1800 | 23.6 | 114.71 | 591.4 | 364.3 | 514 | 2.4 | 149.7 | 103.6 | 5.5 | 22.6 | 4.59 | 95.9 | 90 | 89.2 | 90 | 25 | 40 | 39.8 | 95.4 | 37.4 | 197.8 | 0.73091 | 90 | 1.503 | 0.000807 | 84.1 | 0.7309 | 13.678 | -0.00063 | 90.8 | 89.2 | -11 | -17.9 | 98.6 | 103.2
3335 | 1020307 | OnTest | 0 | Test | 28:27:49.500 | 102469.5 | 27:47:30.000 | 27:53:30.100 | 27:47:30.000 | 2014-08-05 19:56 | 1800 | 23.2 | 113.29 | 586 | 364 | 513.5 | 2.4 | 149.5 | 103.6 | 5.5 | 22.5 | 4.48 | 95.9 | 90 | 89.1 | 90 | 25.4 | 40.1 | 38.1 | 95.4 | 37.3 | 197.6 | 0.73128 | 90 | 1.502 | 0.000806 | 84 | 0.7313 | 13.623 | -0.00063 | 90.8 | 89.1 | -11.1 | -17.9 | 98.5 | 102.9
3336 | 1020607 | OnTest | 0 | Test | 28:28:19.500 | 102499.5 | 27:48:00.000 | 27:54:00.100 | 27:48:00.000 | 2014-08-05 19:57 | 1800 | 22.9 | 115.05 | 586.3 | 364.1 | 513.9 | 2.4 | 149.8 | 103.4 | 5.5 | 22.6 | 4.53 | 96 | 90 | 89.2 | 90 | 25.5 | 40.1 | 39.1 | 95.3 | 37.3 | 197.5 | 0.73207 | 90 | 1.506 | 0.000804 | 83.8 | 0.7321 | 13.499 | -0.00063 | 90.7 | 89.2 | -11.3 | -18.1 | 98.5 | 103
3337 | 1020907 | OnTest | 0 | Test | 28:28:49.500 | 102529.5 | 27:48:30.000 | 27:54:30.100 | 27:48:30.000 | 2014-08-05 19:57 | 1800 | 24 | 113.99 | 582.1 | 364.6 | 514.6 | 2.4 | 150 | 103.5 | 5.4 | 22.7 | 4.63 | 96 | 90 | 89.2 | 90 | 25.5 | 40.1 | 41.9 | 95.3 | 37.5 | 197.9 | 0.73079 | 90 | 1.502 | 0.000807 | 84.1 | 0.7308 | 13.696 | -0.00063 | 90.8 | 89.2 | -11 | -17.9 | 98.6 | 103.2
3338 | 1021207 | OnTest | 0 | Test | 28:29:19.500 | 102559.5 | 27:49:00.000 | 27:55:00.100 | 27:49:00.000 | 2014-08-05 19:58 | 1800 | 24.5 | 114.58 | 578.7 | 364.1 | 513.9 | 2.4 | 149.8 | 103.5 | 5.5 | 22.7 | 4.48 | 96 | 90 | 89.2 | 90.1 | 25.4 | 40.4 | 41.3 | 95.4 | 37 | 198 | 0.73042 | 90 | 1.498 | 0.000805 | 83.9 | 0.7304 | 13.753 | -0.00063 | 90.8 | 89.2 | -11 | -17.9 | 98.4 | 102.9
3339 | 1021507 | OnTest | 0 | Test | 28:29:49.500 | 102589.5 | 27:49:30.000 | 27:55:30.100 | 27:49:30.000 | 2014-08-05 19:58 | 1800 | 24.6 | 115.48 | 587.2 | 363.6 | 513.1 | 2.4 | 149.5 | 103.6 | 5.5 | 22.7 | 4.44 | 96 | 90 | 89.2 | 90.1 | 25.1 | 40.1 | 39.3 | 95.4 | 37 | 197.8 | 0.73054 | 90 | 1.506 | 0.000805 | 83.9 | 0.7305 | 13.734 | -0.00063 | 90.8 | 89.2 | -11.1 | -18 | 98.5 | 102.9
3340 | 1021807 | OnTest | 0 | Test | 28:30:19.500 | 102619.5 | 27:50:00.000 | 27:56:00.100 | 27:50:00.000 | 2014-08-05 19:59 | 1800 | 24.1 | 115.52 | 582.6 | 364.2 | 513.9 | 2.4 | 149.7 | 103.5 | 5.5 | 22.7 | 4.58 | 96 | 90 | 89.2 | 90.1 | 24.9 | 40.1 | 38.1 | 95.4 | 37.5 | 197.5 | 0.73017 | 90 | 1.506 | 0.000806 | 84 | 0.7302 | 13.788 | -0.00063 | 90.8 | 89.2 | -11.1 | -17.9 | 98.5 | 103.1
3341 | 1022107 | OnTest | 0 | Test | 28:30:49.500 | 102649.5 | 27:50:30.000 | 27:56:30.100 | 27:50:30.000 | 2014-08-05 19:59 | 1800 | 24.1 | 115.23 | 585.4 | 364.2 | 513.9 | 2.4 | 149.7 | 103.7 | 5.5 | 22.8 | 4.51 | 96 | 90 | 89.1 | 90 | 24.7 | 40.1 | 39.7 | 95.4 | 37.1 | 197.5 | 0.73042 | 90 | 1.504 | 0.000806 | 84 | 0.7304 | 13.752 | -0.00063 | 90.8 | 89.3 | -11 | -17.9 | 98.5 | 103
3342 | 1022407 | OnTest | 0 | Test | 28:31:19.500 | 102679.5 | 27:51:00.000 | 27:57:00.100 | 27:51:00.000 | 2014-08-05 20:00 | 1800 | 24.4 | 114 | 577 | 363.6 | 513.1 | 2.4 | 149.5 | 103.4 | 5.5 | 22.9 | 4.52 | 96 | 90 | 89.1 | 90 | 24.5 | 40.1 | 42.1 | 95.4 | 37.2 | 197.8 | 0.7306 | 90 | 1.499 | 0.000806 | 84 | 0.7306 | 13.727 | -0.00063 | 90.8 | 89.2 | -11 | -17.9 | 98.5 | 103
3343 | 1022707 | OnTest | 0 | Test | 28:31:49.500 | 102709.5 | 27:51:30.000 | 27:57:30.100 | 27:51:30.000 | 2014-08-05 20:00 | 1800 | 23.9 | 115.07 | 584.1 | 364.2 | 513.8 | 2.4 | 149.6 | 103.5 | 5.5 | 22.7 | 4.57 | 96 | 90 | 89.1 | 90 | 24.5 | 40 | 40.7 | 95.4 | 37 | 197.8 | 0.73097 | 90 | 1.495 | 0.000808 | 84.1 | 0.7309 | 13.671 | -0.00063 | 90.8 | 89.2 | -11 | -17.8 | 98.5 | 103.1
3344 | 1023007 | OnTest | 0 | Test | 28:32:19.500 | 102739.5 | 27:52:00.000 | 27:58:00.100 | 27:52:00.000 | 2014-08-05 20:01 | 1800 | 27.1 | 114.01 | 576.2 | 364 | 513.8 | 2.4 | 149.8 | 103.5 | 5.5 | 22.6 | 4.43 | 95.9 | 90 | 89.1 | 90 | 24.6 | 40.1 | 38.6 | 95.4 | 37.2 | 197.6 | 0.73066 | 90 | 1.498 | 0.000806 | 84.1 | 0.7306 | 13.718 | -0.00063 | 90.7 | 89.2 | -11 | -17.9 | 98.5 | 103
3345 | 1023307 | OnTest | 0 | Test | 28:32:49.500 | 102769.5 | 27:52:30.000 | 27:58:30.100 | 27:52:30.000 | 2014-08-05 20:01 | 1800 | 26.3 | 114.74 | 580.6 | 364.3 | 513.9 | 2.4 | 149.6 | 103.7 | 5.5 | 22.6 | 4.43 | 95.9 | 90 | 89.1 | 90 | 25 | 40.1 | 38.3 | 95.4 | 37.1 | 197.4 | 0.73042 | 90 | 1.504 | 0.000805 | 83.9 | 0.7304 | 13.756 | -0.00063 | 90.8 | 89.2 | -11.1 | -18 | 98.5 | 102.9
3346 | 1023607 | OnTest | 0 | Test | 28:33:19.500 | 102799.5 | 27:53:00.000 | 27:59:00.100 | 27:53:00.000 | 2014-08-05 20:02 | 1800 | 25.1 | 114.8 | 581.5 | 364.2 | 513.9 | 2.4 | 149.7 | 103.6 | 5.4 | 22.7 | 4.42 | 96 | 90 | 89.2 | 90 | 25.4 | 40.1 | 41 | 95.4 | 37.1 | 197.5 | 0.73103 | 89.9 | 1.493 | 0.000806 | 84 | 0.731 | 13.665 | -0.00063 | 90.7 | 89.2 | -11.1 | -17.9 | 98.5 | 102.9
3347 | 1023907 | OnTest | 0 | Test | 28:33:49.500 | 102829.5 | 27:53:30.000 | 27:59:30.100 | 27:53:30.000 | 2014-08-05 20:02 | 1800 | 26.7 | 113.93 | 576.7 | 364 | 513.7 | 2.4 | 149.8 | 103.5 | 5.5 | 22.6 | 4.39 | 96 | 90 | 89.2 | 90 | 25.6 | 40.1 | 42 | 95.4 | 37 | 197.8 | 0.73054 | 90 | 1.504 | 0.000805 | 84 | 0.7306 | 13.731 | -0.00063 | 90.8 | 89.2 | -11.1 | -18 | 98.5 | 102.9
3348 | 1024207 | OnTest | 0 | Test | 28:34:19.500 | 102859.5 | 27:54:00.000 | 28:00:00.100 | 27:54:00.000 | 2014-08-05 20:03 | 1800 | 26.7 | 113.16 | 581.7 | 364.2 | 514 | 2.4 | 149.8 | 103.6 | 5.5 | 22.6 | 4.43 | 96 | 90 | 89.2 | 90.1 | 25.5 | 40.1 | 40 | 95.4 | 36.9 | 197.7 | 0.73091 | 90 | 1.504 | 0.000806 | 84 | 0.7309 | 13.678 | -0.00063 | 90.8 | 89.2 | -11 | -17.9 | 98.5 | 102.9
3349 | 1024507 | OnTest | 0 | Test | 28:34:49.500 | 102889.5 | 27:54:30.000 | 28:00:30.100 | 27:54:30.000 | 2014-08-05 20:03 | 1800 | 25.6 | 115 | 594.2 | 364.3 | 514.3 | 2.4 | 150 | 103.6 | 5.5 | 22.6 | 4.56 | 95.9 | 90 | 89.2 | 90.1 | 25.2 | 40 | 38.3 | 95.3 | 36.7 | 197.4 | 0.73103 | 90 | 1.499 | 0.000805 | 83.9 | 0.7311 | 13.655 | -0.00063 | 90.8 | 89.2 | -11.1 | -18 | 98.5 | 103.1
3350 | 1024807 | OnTest | 0 | Test | 28:35:19.500 | 102919.5 | 27:55:00.000 | 28:01:00.100 | 27:55:00.000 | 2014-08-05 20:04 | 1799 | 25.2 | 115.75 | 590.9 | 363.8 | 513.4 | 2.4 | 149.5 | 103.6 | 5.5 | 22.7 | 4.52 | 96 | 90 | 89.1 | 90 | 24.9 | 39.9 | 38.7 | 95.4 | 36.9 | 197.3 | 0.73195 | 90 | 1.505 | 0.000805 | 83.9 | 0.7319 | 13.517 | -0.00063 | 90.8 | 89.2 | -11.2 | -18 | 98.5 | 103.1
3351 | 1025107 | OnTest | 0 | Test | 28:35:49.500 | 102949.5 | 27:55:30.000 | 28:01:30.100 | 27:55:30.000 | 2014-08-05 20:04 | 1800 | 26.7 | 115.82 | 587.8 | 364 | 513.7 | 2.4 | 149.7 | 103.6 | 5.4 | 22.8 | 4.53 | 96 | 90 | 89.1 | 90 | 24.7 | 39.9 | 41.6 | 95.4 | 36.9 | 197.5 | 0.73066 | 90 | 1.5 | 0.000806 | 84 | 0.7307 | 13.716 | -0.00063 | 90.8 | 89.2 | -11.1 | -17.9 | 98.5 | 103
3352 | 1025407 | OnTest | 0 | Test | 28:36:19.500 | 102979.5 | 27:56:00.000 | 28:02:00.100 | 27:56:00.000 | 2014-08-05 20:05 | 1800 | 26.8 | 115.24 | 588.8 | 364.6 | 514.4 | 2.4 | 149.8 | 103.5 | 5.5 | 22.8 | 4.71 | 96 | 90 | 89.2 | 90.1 | 24.5 | 39.8 | 41.5 | 95.4 | 36.9 | 197.6 | 0.73066 | 90 | 1.506 | 0.000807 | 84.1 | 0.7306 | 13.717 | -0.00063 | 90.8 | 89.2 | -11 | -17.9 | 98.5 | 103.2
3353 | 1025707 | OnTest | 0 | Test | 28:36:49.500 | 103009.5 | 27:56:30.000 | 28:02:30.100 | 27:56:30.000 | 2014-08-05 20:05 | 1800 | 25.3 | 115.54 | 584.5 | 364.3 | 514 | 2.4 | 149.7 | 103.5 | 5.5 | 22.6 | 4.71 | 95.9 | 90 | 89.2 | 90.1 | 24.5 | 39.9 | 39.4 | 95.4 | 36.8 | 197.4 | 0.73115 | 90 | 1.501 | 0.000807 | 84.2 | 0.7311 | 13.64 | -0.00063 | 90.8 | 89.2 | -10.9 | -17.8 | 98.5 | 103.2
3354 | 1026007 | OnTest | 0 | Test | 28:37:19.500 | 103039.5 | 27:57:00.000 | 28:03:00.100 | 27:57:00.000 | 2014-08-05 20:06 | 1800 | 27.1 | 115.4 | 583.6 | 364 | 513.9 | 2.4 | 149.9 | 103.6 | 5.5 | 22.6 | 4.45 | 95.9 | 90 | 89.2 | 90 | 24.7 | 40 | 38 | 95.4 | 36.5 | 197.1 | 0.73017 | 90 | 1.491 | 0.000807 | 84.1 | 0.7302 | 13.789 | -0.00063 | 90.8 | 89.2 | -10.9 | -17.8 | 98.5 | 102.9
3355 | 1026307 | OnTest | 0 | Test | 28:37:49.500 | 103069.5 | 27:57:30.000 | 28:03:30.100 | 27:57:30.000 | 2014-08-05 20:06 | 1800 | 26.5 | 115.16 | 593.5 | 364 | 513.8 | 2.4 | 149.7 | 103.4 | 5.5 | 22.6 | 4.36 | 96 | 90 | 89.2 | 90 | 25.1 | 39.9 | 39.5 | 95.4 | 36.5 | 197.1 | 0.73085 | 89.9 | 1.506 | 0.000807 | 84.1 | 0.7308 | 13.693 | -0.00063 | 90.7 | 89.1 | -11 | -17.9 | 98.5 | 102.9
3356 | 1026607 | OnTest | 0 | Test | 28:38:19.500 | 103099.5 | 27:58:00.000 | 28:04:00.100 | 27:58:00.000 | 2014-08-05 20:07 | 1800 | 26.5 | 113.13 | 577.5 | 364 | 513.6 | 2.4 | 149.7 | 103.7 | 5.4 | 22.6 | 4.48 | 96 | 90 | 89.2 | 90.1 | 25.5 | 40 | 42.1 | 95.3 | 36.6 | 197.5 | 0.73091 | 90 | 1.494 | 0.000805 | 83.9 | 0.7309 | 13.676 | -0.00063 | 90.8 | 89.2 | -11.2 | -18.1 | 98.5 | 103
3357 | 1026907 | OnTest | 0 | Test | 28:38:49.500 | 103129.5 | 27:58:30.000 | 28:04:30.100 | 27:58:30.000 | 2014-08-05 20:07 | 1800 | 27.9 | 114.09 | 586.4 | 364 | 513.8 | 2.4 | 149.8 | 103.6 | 5.5 | 22.6 | 4.66 | 96 | 90 | 89.2 | 90.1 | 25.5 | 40 | 41 | 95.4 | 36.6 | 197.7 | 0.73115 | 90 | 1.495 | 0.000807 | 84.2 | 0.7312 | 13.639 | -0.00063 | 90.8 | 89.2 | -11 | -17.8 | 98.6 | 103.2
3358 | 1027207 | OnTest | 0 | Test | 28:39:19.500 | 103159.5 | 27:59:00.000 | 28:05:00.100 | 27:59:00.000 | 2014-08-05 20:08 | 1800 | 26.1 | 113.84 | 589.9 | 364.1 | 513.8 | 2.4 | 149.7 | 103.5 | 5.5 | 22.6 | 4.59 | 96 | 90 | 89.2 | 90.1 | 25.3 | 40 | 39 | 95.4 | 36.7 | 197.6 | 0.73072 | 90 | 1.504 | 0.000807 | 84.1 | 0.7307 | 13.704 | -0.00063 | 90.8 | 89.2 | -11 | -17.8 | 98.5 | 103.1
3359 | 1027507 | OnTest | 0 | Test | 28:39:49.500 | 103189.5 | 27:59:30.000 | 28:05:30.100 | 27:59:30.000 | 2014-08-05 20:08 | 1800 | 27.3 | 114.44 | 578.9 | 364.1 | 513.8 | 2.4 | 149.7 | 103.5 | 5.5 | 23 | 4.58 | 96.2 | 90 | 89.2 | 90 | 25.1 | 40 | 38.1 | 95.3 | 36.9 | 197.3 | 0.73115 | 90 | 1.502 | 0.000805 | 83.9 | 0.7312 | 13.638 | -0.00063 | 90.8 | 89.2 | -11.2 | -18 | 98.5 | 103.1
3360 | 1027807 | OnTest | 0 | Test | 28:40:19.500 | 103219.5 | 28:00:00.000 | 28:06:00.100 | 28:00:00.000 | 2014-08-05 20:09 | 1800 | 27.9 | 115.31 | 593.9 | 363.9 | 513.4 | 2.4 | 149.5 | 103.5 | 5.5 | 23.3 | 4.59 | 96.3 | 90 | 89.2 | 90 | 24.9 | 39.9 | 40.1 | 95.4 | 37 | 197.2 | 0.73066 | 90 | 1.504 | 0.000807 | 84.1 | 0.7306 | 13.717 | -0.00063 | 90.7 | 89.2 | -11 | -17.9 | 98.5 | 103.1
3361 | 1028107 | OnTest | 0 | Test | 28:40:49.500 | 103249.5 | 28:00:30.000 | 28:06:30.100 | 28:00:30.000 | 2014-08-05 20:09 | 1801 | 27.3 | 115.32 | 587.5 | 364.4 | 514.1 | 2.4 | 149.8 | 103.7 | 5.5 | 23.3 | 4.67 | 96.3 | 90 | 89.2 | 90 | 24.7 | 39.9 | 42.1 | 95.4 | 37.1 | 197.5 | 0.73091 | 90 | 1.507 | 0.000808 | 84.2 | 0.7309 | 13.676 | -0.00063 | 90.8 | 89.2 | -10.9 | -17.8 | 98.6 | 103.2
3362 | 1028407 | OnTest | 0 | Test | 28:41:19.500 | 103279.5 | 28:01:00.000 | 28:07:00.100 | 28:01:00.000 | 2014-08-05 20:10 | 1800 | 28.6 | 115.47 | 584.4 | 364 | 513.8 | 2.4 | 149.8 | 103.5 | 5.5 | 23.2 | 4.58 | 96.3 | 90 | 89.2 | 90 | 24.5 | 39.9 | 40.5 | 95.4 | 37 | 197.5 | 0.73121 | 90 | 1.502 | 0.000807 | 84.1 | 0.7312 | 13.632 | -0.00063 | 90.7 | 89.2 | -11 | -17.9 | 98.5 | 103.1
3363 | 1028707 | OnTest | 0 | Test | 28:41:49.500 | 103309.5 | 28:01:30.000 | 28:07:30.100 | 28:01:30.000 | 2014-08-05 20:10 | 1800 | 28.2 | 114.22 | 582.7 | 364 | 513.8 | 2.4 | 149.9 | 103.7 | 5.5 | 23.1 | 4.52 | 96.2 | 90 | 89.1 | 90 | 24.6 | 39.9 | 38.5 | 95.4 | 36.9 | 197.2 | 0.73079 | 90 | 1.492 | 0.000807 | 84.1 | 0.7308 | 13.695 | -0.00063 | 90.8 | 89.2 | -11 | -17.9 | 98.5 | 103
3364 | 1029007 | OnTest | 0 | Test | 28:42:19.500 | 103339.5 | 28:02:00.000 | 28:08:00.100 | 28:02:00.000 | 2014-08-05 20:11 | 1800 | 27.2 | 114.74 | 592.6 | 364 | 513.5 | 2.4 | 149.5 | 103.5 | 5.5 | 23.1 | 4.47 | 96.2 | 90 | 89.1 | 90 | 24.8 | 40 | 38.5 | 95.4 | 36.8 | 197 | 0.73005 | 90 | 1.499 | 0.000806 | 84 | 0.73 | 13.815 | -0.00063 | 90.7 | 89.2 | -11.1 | -17.9 | 98.5 | 103
3365 | 1029307 | OnTest | 0 | Test | 28:42:49.500 | 103369.5 | 28:02:30.000 | 28:08:30.100 | 28:02:30.000 | 2014-08-05 20:11 | 1800 | 28.2 | 114.49 | 591.4 | 363.7 | 513.2 | 2.4 | 149.5 | 103.7 | 5.4 | 23.1 | 4.45 | 96.2 | 90 | 89.1 | 90 | 25.2 | 40 | 41.2 | 95.4 | 36.8 | 197.2 | 0.73128 | 90 | 1.497 | 0.000804 | 83.8 | 0.7313 | 13.623 | -0.00063 | 90.8 | 89.2 | -11.2 | -18.1 | 98.5 | 103
3366 | 1029607 | OnTest | 0 | Test | 28:43:19.500 | 103399.5 | 28:03:00.000 | 28:09:00.100 | 28:03:00.000 | 2014-08-05 20:12 | 1801 | 28.2 | 113.95 | 588.1 | 364.6 | 514.1 | 2.4 | 149.5 | 103.5 | 5.5 | 23 | 4.69 | 96.2 | 90 | 89.1 | 90.1 | 25.4 | 40 | 41.8 | 95.4 | 37 | 197.5 | 0.73091 | 90 | 1.501 | 0.000808 | 84.2 | 0.7309 | 13.676 | -0.00063 | 90.8 | 89.2 | -10.9 | -17.8 | 98.5 | 103.2
3367 | 1029907 | OnTest | 0 | Test | 28:43:49.500 | 103429.5 | 28:03:30.000 | 28:09:30.100 | 28:03:30.000 | 2014-08-05 20:12 | 1800 | 27.7 | 113.49 | 591.2 | 364 | 513.8 | 2.4 | 149.8 | 103.5 | 5.5 | 22.8 | 4.52 | 96.1 | 90 | 89.2 | 90.1 | 25.4 | 40 | 39.9 | 95.4 | 36.7 | 197.4 | 0.73072 | 90 | 1.494 | 0.000807 | 84 | 0.7307 | 13.702 | -0.00063 | 90.8 | 89.2 | -11 | -17.9 | 98.5 | 103
3368 | 1030207 | OnTest | 0 | Test | 28:44:19.500 | 103459.5 | 28:04:00.000 | 28:10:00.100 | 28:04:00.000 | 2014-08-05 20:13 | 1800 | 28.6 | 113.26 | 582 | 363.6 | 513.2 | 2.4 | 149.6 | 103.6 | 5.5 | 22.8 | 4.5 | 96.1 | 90 | 89.2 | 90.1 | 25.3 | 40.1 | 38.2 | 95.4 | 36.5 | 197.2 | 0.73066 | 90 | 1.498 | 0.000805 | 83.9 | 0.7307 | 13.713 | -0.00063 | 90.8 | 89.2 | -11.1 | -18 | 98.4 | 102.9
3369 | 1030507 | OnTest | 0 | Test | 28:44:49.500 | 103489.5 | 28:04:30.000 | 28:10:30.100 | 28:04:30.000 | 2014-08-05 20:13 | 1800 | 29.1 | 115.51 | 590.4 | 363.7 | 513.2 | 2.4 | 149.4 | 103.6 | 5.5 | 22.9 | 4.47 | 96.1 | 90 | 89.1 | 90 | 25.1 | 40 | 38.9 | 95.4 | 36.7 | 197.1 | 0.73085 | 90 | 1.502 | 0.000806 | 84 | 0.7308 | 13.688 | -0.00063 | 90.8 | 89.2 | -11.2 | -18 | 98.6 | 103.1
3370 | 1030807 | OnTest | 0 | Test | 28:45:19.500 | 103519.5 | 28:05:00.000 | 28:11:00.100 | 28:05:00.000 | 2014-08-05 20:14 | 1800 | 28.9 | 115.25 | 584.6 | 363.5 | 513.1 | 2.4 | 149.6 | 103.5 | 5.4 | 23 | 4.48 | 96.2 | 90 | 89.1 | 90 | 24.9 | 39.9 | 41.7 | 95.4 | 36.7 | 197.3 | 0.73079 | 90 | 1.49 | 0.000805 | 83.9 | 0.7308 | 13.695 | -0.00063 | 90.8 | 89.2 | -11.1 | -18 | 98.5 | 102.9
3371 | 1031107 | OnTest | 0 | Test | 28:45:49.500 | 103549.5 | 28:05:30.000 | 28:11:30.100 | 28:05:30.000 | 2014-08-05 20:14 | 1800 | 29.8 | 115.56 | 587.9 | 364.3 | 514.1 | 2.4 | 149.8 | 103.5 | 5.5 | 22.9 | 4.49 | 96.1 | 90 | 89.1 | 90 | 24.7 | 39.9 | 41.4 | 95.4 | 36.8 | 197.5 | 0.7314 | 90 | 1.509 | 0.000807 | 84.1 | 0.7314 | 13.606 | -0.00063 | 90.7 | 89.2 | -11 | -17.8 | 98.5 | 103
3372 | 1031407 | OnTest | 0 | Test | 28:46:19.500 | 103579.5 | 28:06:00.000 | 28:12:00.100 | 28:06:00.000 | 2014-08-05 20:15 | 1800 | 28.7 | 114.8 | 596.4 | 363.9 | 513.6 | 2.4 | 149.6 | 103.4 | 5.5 | 22.9 | 4.28 | 96.1 | 90 | 89.2 | 90.1 | 24.6 | 39.9 | 39.4 | 95.4 | 36.7 | 197.3 | 0.73121 | 90 | 1.5 | 0.000805 | 84 | 0.7312 | 13.627 | -0.00063 | 90.8 | 89.3 | -11.2 | -18 | 98.6 | 102.8
3373 | 1031707 | OnTest | 0 | Test | 28:46:49.500 | 103609.5 | 28:06:30.000 | 28:12:30.100 | 28:06:30.000 | 2014-08-05 20:15 | 1800 | 31.1 | 113.15 | 576.8 | 363.8 | 513.4 | 2.4 | 149.6 | 103.5 | 5.5 | 22.9 | 4.31 | 96.1 | 90 | 89.1 | 90 | 24.6 | 40 | 38 | 95.4 | 36.6 | 197 | 0.73005 | 90 | 1.495 | 0.000804 | 83.8 | 0.73 | 13.814 | -0.00063 | 90.8 | 89.2 | -11.3 | -18.1 | 98.6 | 102.9
3374 | 1032007 | OnTest | 0 | Test | 28:47:19.500 | 103639.5 | 28:07:00.000 | 28:13:00.100 | 28:07:00.000 | 2014-08-05 20:16 | 1800 | 29.9 | 114.98 | 592.2 | 364.2 | 513.9 | 2.4 | 149.8 | 103.5 | 5.5 | 22.9 | 4.4 | 96.1 | 90 | 89.1 | 90 | 24.8 | 40 | 39.6 | 95.4 | 36.8 | 196.9 | 0.73072 | 90 | 1.502 | 0.000805 | 83.8 | 0.7307 | 13.709 | -0.00063 | 90.8 | 89.2 | -11.2 | -18.1 | 98.5 | 102.9
3375 | 1032307 | OnTest | 0 | Test | 28:47:49.500 | 103669.5 | 28:07:30.000 | 28:13:30.100 | 28:07:30.000 | 2014-08-05 20:16 | 1800 | 31.5 | 114.17 | 593.6 | 364.2 | 513.6 | 2.4 | 149.4 | 103.6 | 5.4 | 22.8 | 4.47 | 96.1 | 90 | 89.1 | 90 | 25.1 | 40 | 42.1 | 95.4 | 36.9 | 197.2 | 0.7314 | 90 | 1.503 | 0.000806 | 84 | 0.7314 | 13.602 | -0.00063 | 90.8 | 89.2 | -11.1 | -18 | 98.6 | 103
3376 | 1032607 | OnTest | 0 | Test | 28:48:19.500 | 103699.5 | 28:08:00.000 | 28:14:00.100 | 28:08:00.000 | 2014-08-05 20:17 | 1800 | 30.2 | 114.8 | 594.9 | 363.8 | 513.6 | 2.4 | 149.8 | 103.4 | 5.5 | 22.7 | 4.34 | 96.1 | 90 | 89.2 | 90 | 25.4 | 40 | 40.9 | 95.4 | 36.3 | 197.3 | 0.73072 | 90 | 1.502 | 0.000806 | 84 | 0.7307 | 13.708 | -0.00063 | 90.8 | 89.2 | -11.2 | -18 | 98.5 | 102.9
3377 | 1032907 | OnTest | 0 | Test | 28:48:49.500 | 103729.5 | 28:08:30.000 | 28:14:30.100 | 28:08:30.000 | 2014-08-05 20:17 | 1800 | 30.8 | 114.54 | 580.5 | 364 | 513.8 | 2.4 | 149.7 | 103.5 | 5.5 | 22.7 | 4.35 | 96 | 90 | 89.2 | 90.1 | 25.5 | 40 | 38.9 | 95.4 | 35.9 | 197.1 | 0.73011 | 90 | 1.491 | 0.000805 | 84 | 0.7301 | 13.799 | -0.00063 | 90.8 | 89.2 | -11.1 | -18 | 98.5 | 102.9
3378 | 1033207 | OnTest | 0 | Test | 28:49:19.500 | 103759.5 | 28:09:00.000 | 28:15:00.100 | 28:09:00.000 | 2014-08-05 20:18 | 1800 | 30.8 | 115.71 | 593.8 | 363.9 | 513.4 | 2.4 | 149.5 | 103.6 | 5.5 | 22.7 | 4.37 | 96 | 90 | 89.1 | 90 | 25.4 | 40 | 38.2 | 95.4 | 35.8 | 196.8 | 0.73048 | 89.9 | 1.501 | 0.000805 | 83.9 | 0.7304 | 13.75 | -0.00063 | 90.7 | 89.1 | -11.2 | -18.1 | 98.5 | 102.8
3379 | 1033507 | OnTest | 0 | Test | 28:49:49.500 | 103789.5 | 28:09:30.000 | 28:15:30.100 | 28:09:30.000 | 2014-08-05 20:18 | 1800 | 31.8 | 114.82 | 586.4 | 364 | 513.6 | 2.4 | 149.6 | 103.5 | 5.4 | 22.9 | 4.52 | 96.1 | 90 | 89.1 | 90 | 25.2 | 40 | 40.4 | 95.4 | 36 | 196.9 | 0.73109 | 90 | 1.501 | 0.000806 | 84 | 0.7311 | 13.653 | -0.00063 | 90.7 | 89.2 | -11.1 | -18 | 98.5 | 103
3380 | 1033807 | OnTest | 0 | Test | 28:50:19.500 | 103819.5 | 28:10:00.000 | 28:16:00.100 | 28:10:00.000 | 2014-08-05 20:19 | 1800 | 32.8 | 114.19 | 586.4 | 363.9 | 513.5 | 2.4 | 149.5 | 103.5 | 5.5 | 22.9 | 4.35 | 96.1 | 90 | 89.1 | 90 | 24.9 | 40 | 42 | 95.4 | 36.5 | 197.3 | 0.7303 | 89.9 | 1.498 | 0.000806 | 84 | 0.7302 | 13.782 | -0.00063 | 90.7 | 89.1 | -11.1 | -17.9 | 98.5 | 102.9
3381 | 1034107 | OnTest | 0 | Test | 28:50:49.500 | 103849.5 | 28:10:30.000 | 28:16:30.100 | 28:10:30.000 | 2014-08-05 20:19 | 1800 | 31.2 | 114.48 | 594 | 363.7 | 513.4 | 2.4 | 149.7 | 103.7 | 5.5 | 22.9 | 4.33 | 96 | 90 | 89.1 | 90 | 24.7 | 39.9 | 40.3 | 95.4 | 36.7 | 197.1 | 0.73072 | 90 | 1.495 | 0.000803 | 83.7 | 0.7307 | 13.706 | -0.00063 | 90.8 | 89.2 | -11.3 | -18.1 | 98.4 | 102.8
3382 | 1034407 | OnTest | 0 | Test | 28:51:19.500 | 103879.5 | 28:11:00.000 | 28:17:00.100 | 28:11:00.000 | 2014-08-05 20:20 | 1800 | 33 | 114.69 | 580.6 | 363.8 | 513.2 | 2.4 | 149.4 | 103.6 | 5.5 | 22.8 | 4.29 | 96 | 89.9 | 89.1 | 90 | 24.5 | 39.9 | 38.4 | 95.4 | 36.7 | 197 | 0.73079 | 90 | 1.504 | 0.000804 | 83.8 | 0.7308 | 13.696 | -0.00063 | 90.8 | 89.2 | -11.2 | -18.1 | 98.5 | 102.8
3383 | 1034707 | OnTest | 0 | Test | 28:51:49.500 | 103909.5 | 28:11:30.000 | 28:17:30.100 | 28:11:30.000 | 2014-08-05 20:20 | 1800 | 31.5 | 114.64 | 580.7 | 363.8 | 513.4 | 2.4 | 149.6 | 103.6 | 5.5 | 22.8 | 4.27 | 96 | 90 | 89.1 | 90 | 24.6 | 40 | 38.6 | 95.3 | 36.7 | 196.8 | 0.73085 | 90 | 1.499 | 0.000805 | 83.8 | 0.7308 | 13.69 | -0.00063 | 90.8 | 89.2 | -11.3 | -18.1 | 98.5 | 102.8
3384 | 1035007 | OnTest | 0 | Test | 28:52:19.500 | 103939.5 | 28:12:00.000 | 28:18:00.100 | 28:12:00.000 | 2014-08-05 20:21 | 1800 | 32.3 | 115.44 | 596.2 | 363.8 | 513.3 | 2.3 | 149.5 | 103.6 | 5.4 | 22.9 | 4.26 | 96.1 | 90 | 89.1 | 90 | 24.8 | 40 | 41.4 | 95.3 | 37 | 197.1 | 0.7306 | 90 | 1.503 | 0.000803 | 83.7 | 0.7306 | 13.725 | -0.00063 | 90.8 | 89.2 | -11.3 | -18.2 | 98.5 | 102.8
3385 | 1035307 | OnTest | 0 | Test | 28:52:49.500 | 103969.5 | 28:12:30.000 | 28:18:30.100 | 28:12:30.000 | 2014-08-05 20:21 | 1800 | 31.8 | 114.44 | 585.5 | 363.9 | 513.5 | 2.3 | 149.6 | 103.5 | 5.5 | 22.7 | 4.28 | 96 | 90 | 89.1 | 90 | 25.1 | 40 | 41.8 | 95.3 | 36.8 | 197.5 | 0.73054 | 90 | 1.491 | 0.000804 | 83.8 | 0.7305 | 13.738 | -0.00063 | 90.7 | 89.2 | -11.3 | -18.1 | 98.5 | 102.8
3386 | 1035607 | OnTest | 0 | Test | 28:53:19.500 | 103999.5 | 28:13:00.000 | 28:19:00.100 | 28:13:00.000 | 2014-08-05 20:22 | 1800 | 32.4 | 114.84 | 585.3 | 363.9 | 513.8 | 2.3 | 149.9 | 103.5 | 5.5 | 22.7 | 4.28 | 96 | 90 | 89.1 | 90.1 | 25.4 | 40 | 39.8 | 95.3 | 37 | 197.3 | 0.73232 | 90.1 | 1.509 | 0.000805 | 84 | 0.7324 | 13.453 | -0.00063 | 90.8 | 89.3 | -11.2 | -18 | 98.6 | 102.8
3387 | 1035907 | OnTest | 0 | Test | 28:53:49.500 | 104029.5 | 28:13:30.000 | 28:19:30.100 | 28:13:30.000 | 2014-08-05 20:22 | 1800 | 31.4 | 115.25 | 583.1 | 363.8 | 513.4 | 2.3 | 149.5 | 103.6 | 5.5 | 22.6 | 4.3 | 96 | 90 | 89.1 | 90.1 | 25.4 | 40 | 38.2 | 95.4 | 36.9 | 197.1 | 0.73128 | 90 | 1.504 | 0.000806 | 84 | 0.7313 | 13.621 | -0.00063 | 90.8 | 89.2 | -11.1 | -18 | 98.5 | 102.8
3388 | 1036207 | OnTest | 0 | Test | 28:54:19.500 | 104059.5 | 28:14:00.000 | 28:20:00.100 | 28:14:00.000 | 2014-08-05 20:23 | 1800 | 32.4 | 114.2 | 578.5 | 363.7 | 513.1 | 2.3 | 149.4 | 103.6 | 5.5 | 22.7 | 4.28 | 96 | 90 | 89.1 | 90 | 25.3 | 40 | 39 | 95.4 | 36.8 | 197.1 | 0.73054 | 90 | 1.507 | 0.000805 | 83.9 | 0.7305 | 13.735 | -0.00063 | 90.8 | 89.2 | -11.1 | -18 | 98.5 | 102.8
3389 | 1036507 | OnTest | 0 | Test | 28:54:49.500 | 104089.5 | 28:14:30.000 | 28:20:30.100 | 28:14:30.000 | 2014-08-05 20:23 | 1799 | 32.9 | 114.69 | 587.7 | 363.7 | 513.3 | 2.3 | 149.7 | 103.6 | 5.4 | 22.8 | 4.27 | 96 | 90 | 89.1 | 90 | 25.1 | 39.9 | 41.8 | 95.3 | 36.6 | 197.4 | 0.73152 | 90 | 1.497 | 0.000806 | 84 | 0.7315 | 13.58 | -0.00063 | 90.8 | 89.2 | -11.1 | -18 | 98.5 | 102.8
3390 | 1036807 | OnTest | 0 | Test | 28:55:19.500 | 104119.5 | 28:15:00.000 | 28:21:00.100 | 28:15:00.000 | 2014-08-05 20:24 | 1800 | 32.7 | 113.65 | 590.1 | 363.6 | 513.1 | 2.3 | 149.5 | 103.4 | 5.5 | 22.8 | 4.32 | 96 | 90 | 89.2 | 90 | 24.9 | 39.9 | 41.3 | 95.4 | 36.5 | 197.6 | 0.73066 | 90 | 1.504 | 0.000806 | 84 | 0.7307 | 13.716 | -0.00063 | 90.8 | 89.2 | -11.1 | -18 | 98.5 | 102.9
3391 | 1037107 | OnTest | 0 | Test | 28:55:49.500 | 104149.5 | 28:15:30.000 | 28:21:30.100 | 28:15:30.000 | 2014-08-05 20:24 | 1801 | 33.2 | 115.26 | 582.9 | 364.2 | 513.9 | 2.3 | 149.8 | 103.5 | 5.5 | 22.7 | 4.33 | 96 | 90 | 89.2 | 90 | 24.7 | 40 | 39.2 | 95.4 | 36.6 | 197.4 | 0.73134 | 90 | 1.508 | 0.000807 | 84.1 | 0.7313 | 13.609 | -0.00063 | 90.8 | 89.2 | -11 | -17.9 | 98.5 | 102.9
3392 | 1037407 | OnTest | 0 | Test | 28:56:19.500 | 104179.5 | 28:16:00.000 | 28:22:00.100 | 28:16:00.000 | 2014-08-05 20:25 | 1800 | 33.3 | 114.94 | 583.1 | 363.9 | 513.4 | 2.3 | 149.5 | 103.5 | 5.5 | 22.8 | 4.34 | 96 | 90 | 89.2 | 90 | 24.6 | 40 | 38.1 | 95.4 | 36.4 | 197.1 | 0.73134 | 90 | 1.509 | 0.000807 | 84.1 | 0.7313 | 13.614 | -0.00063 | 90.7 | 89.2 | -11.1 | -18 | 98.6 | 102.9
3393 | 1037707 | OnTest | 0 | Test | 28:56:49.500 | 104209.5 | 28:16:30.000 | 28:22:30.100 | 28:16:30.000 | 2014-08-05 20:25 | 1800 | 34.2 | 114.86 | 594.7 | 363.9 | 513.5 | 2.3 | 149.6 | 103.6 | 5.5 | 22.8 | 4.45 | 96 | 90 | 89.2 | 90 | 24.6 | 40 | 39.9 | 95.3 | 36.6 | 197.1 | 0.73085 | 90 | 1.492 | 0.000807 | 84.1 | 0.7308 | 13.691 | -0.00063 | 90.8 | 89.2 | -11 | -17.9 | 98.5 | 103
3394 | 1038007 | OnTest | 0 | Test | 28:57:19.500 | 104239.5 | 28:17:00.000 | 28:23:00.100 | 28:17:00.000 | 2014-08-05 20:26 | 1800 | 31.9 | 114.35 | 594.3 | 364 | 513.4 | 2.3 | 149.5 | 103.4 | 5.5 | 22.8 | 4.43 | 96 | 90 | 89.2 | 90 | 24.8 | 40 | 42.1 | 95.4 | 36.5 | 197.4 | 0.73109 | 90 | 1.505 | 0.000807 | 84.1 | 0.7311 | 13.651 | -0.00063 | 90.8 | 89.2 | -10.9 | -17.8 | 98.5 | 102.9
3395 | 1038307 | OnTest | 0 | Test | 28:57:49.500 | 104269.5 | 28:17:30.000 | 28:23:30.100 | 28:17:30.000 | 2014-08-05 20:26 | 1800 | 31.8 | 115.27 | 592.8 | 363.8 | 513.3 | 2.3 | 149.5 | 103.4 | 5.5 | 22.7 | 4.3 | 96 | 90.1 | 89.2 | 90.1 | 25.2 | 40 | 40.8 | 95.4 | 36.5 | 197.6 | 0.73103 | 90 | 1.504 | 0.000806 | 84 | 0.7311 | 13.653 | -0.00063 | 90.9 | 89.2 | -11.1 | -18 | 98.6 | 102.9
3396 | 1038607 | OnTest | 0 | Test | 28:58:19.500 | 104299.5 | 28:18:00.000 | 28:24:00.100 | 28:18:00.000 | 2014-08-05 20:27 | 1800 | 32.1 | 114.92 | 593.8 | 364 | 513.5 | 2.3 | 149.6 | 103.6 | 5.5 | 22.6 | 4.3 | 96 | 90 | 89.2 | 90.1 | 25.4 | 40 | 38.8 | 95.4 | 36.4 | 197.3 | 0.73121 | 90.1 | 1.508 | 0.000808 | 84.2 | 0.7313 | 13.621 | -0.00063 | 90.9 | 89.3 | -10.9 | -17.8 | 98.5 | 102.8
3397 | 1038907 | OnTest | 0 | Test | 28:58:49.500 | 104329.5 | 28:18:30.000 | 28:24:30.100 | 28:18:30.000 | 2014-08-05 20:27 | 1800 | 32.7 | 115.2 | 592.7 | 364 | 513.6 | 2.3 | 149.6 | 103.5 | 5.5 | 22.7 | 4.33 | 96 | 90 | 89.2 | 90.1 | 25.4 | 40 | 38.2 | 95.4 | 36.4 | 197.1 | 0.73225 | 90 | 1.504 | 0.000807 | 84.1 | 0.7322 | 13.469 | -0.00063 | 90.8 | 89.2 | -10.9 | -17.8 | 98.5 | 102.8
3398 | 1039207 | OnTest | 0 | Test | 28:59:19.500 | 104359.5 | 28:19:00.000 | 28:25:00.100 | 28:19:00.000 | 2014-08-05 20:28 | 1800 | 33.3 | 113.92 | 577.7 | 363.4 | 512.9 | 2.3 | 149.5 | 103.5 | 5.4 | 22.8 | 4.32 | 96 | 90 | 89.2 | 90 | 25.3 | 40.1 | 40.5 | 95.4 | 36.5 | 197.2 | 0.73085 | 90 | 1.493 | 0.000807 | 84.1 | 0.7309 | 13.686 | -0.00063 | 90.8 | 89.2 | -11 | -17.9 | 98.5 | 102.8
3399 | 1039507 | OnTest | 0 | Test | 28:59:49.500 | 104389.5 | 28:19:30.000 | 28:25:30.100 | 28:19:30.000 | 2014-08-05 20:28 | 1800 | 32.3 | 115.34 | 582.4 | 363.6 | 513.3 | 2.3 | 149.6 | 103.4 | 5.5 | 22.8 | 4.34 | 96 | 90 | 89.2 | 90.1 | 25.1 | 40 | 41.9 | 95.4 | 36.6 | 197.4 | 0.73097 | 90 | 1.502 | 0.000806 | 84 | 0.731 | 13.669 | -0.00063 | 90.8 | 89.2 | -11 | -17.9 | 98.5 | 102.9
3400 | 1039807 | OnTest | 0 | Test | 29:00:19.500 | 104419.5 | 28:20:00.000 | 28:26:00.100 | 28:20:00.000 | 2014-08-05 20:29 | 1800 | 33.2 | 114.02 | 574.7 | 363.8 | 513.2 | 2.3 | 149.5 | 103.6 | 5.5 | 22.7 | 4.37 | 96 | 90 | 89.2 | 90.1 | 24.8 | 40.1 | 40.2 | 95.4 | 36.4 | 197.4 | 0.73158 | 90.1 | 1.502 | 0.000807 | 84.1 | 0.7316 | 13.566 | -0.00063 | 90.9 | 89.3 | -11 | -17.8 | 98.5 | 102.9
3401 | 1040107 | OnTest | 0 | Test | 29:00:49.500 | 104449.5 | 28:20:30.000 | 28:26:30.100 | 28:20:30.000 | 2014-08-05 20:29 | 1800 | 32.7 | 114.4 | 585.9 | 364 | 513.6 | 2.3 | 149.6 | 103.7 | 5.5 | 22.7 | 4.34 | 96 | 90 | 89.2 | 90.1 | 24.7 | 40 | 38.4 | 95.4 | 36.2 | 197 | 0.73195 | 90 | 1.505 | 0.000808 | 84.2 | 0.7319 | 13.517 | -0.00063 | 90.7 | 89.3 | -11 | -17.8 | 98.6 | 102.9
3402 | 1040407 | OnTest | 0 | Test | 29:01:19.500 | 104479.5 | 28:21:00.000 | 28:27:00.100 | 28:21:00.000 | 2014-08-05 20:30 | 1800 | 33.2 | 114.39 | 585.2 | 364.1 | 513.6 | 2.3 | 149.5 | 103.6 | 5.5 | 22.7 | 4.3 | 96 | 89.9 | 89.1 | 90 | 24.6 | 40.1 | 38.8 | 95.4 | 36.7 | 196.9 | 0.73164 | 90 | 1.502 | 0.000806 | 84 | 0.7317 | 13.561 | -0.00063 | 90.8 | 89.3 | -11 | -17.9 | 98.5 | 102.8
3403 | 1040707 | OnTest | 0 | Test | 29:01:49.500 | 104509.5 | 28:21:30.000 | 28:27:30.100 | 28:21:30.000 | 2014-08-05 20:30 | 1800 | 33.8 | 113.51 | 581.1 | 363.9 | 513.5 | 2.3 | 149.6 | 103.4 | 5.4 | 22.8 | 4.27 | 96 | 90 | 89.1 | 90 | 24.7 | 40.1 | 41.5 | 95.4 | 36.4 | 197.1 | 0.73085 | 90 | 1.5 | 0.000806 | 84 | 0.7308 | 13.69 | -0.00063 | 90.7 | 89.2 | -11 | -17.9 | 98.5 | 102.7
3404 | 1041007 | OnTest | 0 | Test | 29:02:19.500 | 104539.5 | 28:22:00.000 | 28:28:00.100 | 28:22:00.000 | 2014-08-05 20:31 | 1800 | 33.6 | 114.97 | 594 | 363.9 | 513.4 | 2.3 | 149.5 | 103.4 | 5.5 | 22.7 | 4.32 | 96 | 90 | 89.2 | 90.1 | 25 | 40 | 41.5 | 95.4 | 36.5 | 197.2 | 0.73115 | 90.1 | 1.501 | 0.000807 | 84.2 | 0.7312 | 13.634 | -0.00063 | 90.9 | 89.3 | -10.9 | -17.8 | 98.5 | 102.8
3405 | 1041307 | OnTest | 0 | Test | 29:02:49.500 | 104569.5 | 28:22:30.000 | 28:28:30.100 | 28:22:30.000 | 2014-08-05 20:31 | 1800 | 33.3 | 114.8 | 585.4 | 363.9 | 513.5 | 2.3 | 149.6 | 103.4 | 5.5 | 22.5 | 4.28 | 96 | 90 | 89.2 | 90 | 25.2 | 40 | 39.5 | 95.4 | 36.3 | 197.1 | 0.73042 | 90 | 1.501 | 0.000807 | 84.1 | 0.7304 | 13.753 | -0.00063 | 90.8 | 89.2 | -10.9 | -17.9 | 98.5 | 102.8
3406 | 1041607 | OnTest | 0 | Test | 29:03:19.500 | 104599.5 | 28:23:00.000 | 28:29:00.100 | 28:23:00.000 | 2014-08-05 20:32 | 1800 | 34.7 | 113.89 | 586.3 | 363.7 | 513.3 | 2.3 | 149.6 | 103.5 | 5.5 | 22.6 | 4.34 | 96 | 90 | 89.2 | 89.9 | 25.4 | 40.1 | 38.1 | 95.4 | 36.4 | 196.9 | 0.73152 | 89.9 | 1.502 | 0.000806 | 83.9 | 0.7315 | 13.589 | -0.00063 | 90.7 | 89.2 | -11.1 | -18 | 98.5 | 102.8
3407 | 1041907 | OnTest | 0 | Test | 29:03:49.500 | 104629.5 | 28:23:30.000 | 28:29:30.100 | 28:23:30.000 | 2014-08-05 20:32 | 1799 | 33.9 | 115.1 | 594.4 | 364.1 | 513.8 | 2.3 | 149.7 | 103.5 | 5.4 | 22.7 | 4.35 | 96 | 90 | 89.2 | 89.9 | 25.4 | 40 | 39.4 | 95.3 | 36.5 | 196.9 | 0.73177 | 89.9 | 1.502 | 0.000807 | 84.1 | 0.7317 | 13.556 | -0.00063 | 90.6 | 89.1 | -11 | -17.8 | 98.5 | 102.8
3408 | 1042207 | OnTest | 0 | Test | 29:04:19.500 | 104659.5 | 28:24:00.000 | 28:30:00.100 | 28:24:00.000 | 2014-08-05 20:33 | 1801 | 34.5 | 115.83 | 584.8 | 364.1 | 513.8 | 2.3 | 149.7 | 103.6 | 5.4 | 22.7 | 4.42 | 96 | 90 | 89.2 | 89.8 | 25.2 | 39.9 | 42 | 95.3 | 36.5 | 197.3 | 0.7306 | 89.8 | 1.482 | 0.000807 | 84.1 | 0.7305 | 13.743 | -0.00063 | 90.6 | 89 | -11 | -17.9 | 98.5 | 102.9
3409 | 1042507 | OnTest | 0 | Test | 29:04:49.500 | 104689.5 | 28:24:30.000 | 28:30:30.100 | 28:24:30.000 | 2014-08-05 20:33 | 1799 | 32.7 | 116.08 | 583.8 | 364.2 | 513.7 | 2.3 | 149.6 | 103.6 | 5.5 | 22.7 | 4.53 | 96 | 90 | 89.2 | 89.9 | 25 | 40 | 40.9 | 95.3 | 36.4 | 197.4 | 0.73121 | 89.9 | 1.504 | 0.000806 | 83.9 | 0.7311 | 13.641 | -0.00063 | 90.7 | 89.1 | -11.2 | -18 | 98.5 | 103
3410 | 1042807 | OnTest | 0 | Test | 29:05:19.500 | 104719.5 | 28:25:00.000 | 28:31:00.100 | 28:25:00.000 | 2014-08-05 20:34 | 1801 | 33.5 | 115.64 | 593.6 | 364.1 | 513.6 | 2.3 | 149.5 | 103.5 | 5.5 | 22.6 | 4.34 | 96 | 90 | 89.2 | 89.9 | 24.8 | 40 | 38.9 | 95.3 | 36.2 | 197.3 | 0.73091 | 89.9 | 1.506 | 0.000807 | 84 | 0.7308 | 13.691 | -0.00063 | 90.7 | 89.1 | -11 | -17.9 | 98.5 | 102.9
3411 | 1043107 | OnTest | 0 | Test | 29:05:49.500 | 104749.5 | 28:25:30.000 | 28:31:30.100 | 28:25:30.000 | 2014-08-05 20:34 | 1800 | 32.3 | 114.71 | 581.7 | 364.3 | 513.6 | 2.3 | 149.4 | 103.5 | 5.5 | 22.7 | 4.45 | 96 | 90 | 89.2 | 89.8 | 24.6 | 40 | 38.3 | 95.2 | 36.4 | 197.1 | 0.73115 | 89.9 | 1.501 | 0.000805 | 83.9 | 0.7311 | 13.649 | -0.00063 | 90.7 | 89.1 | -11.2 | -18.1 | 98.5 | 103
3412 | 1043407 | OnTest | 0 | Test | 29:06:19.500 | 104779.5 | 28:26:00.000 | 28:32:00.100 | 28:26:00.000 | 2014-08-05 20:35 | 1800 | 33.3 | 113.34 | 575.5 | 364.3 | 513.7 | 2.3 | 149.4 | 103.3 | 5.4 | 22.8 | 4.44 | 96 | 90 | 89.1 | 89.8 | 24.5 | 40.1 | 40.7 | 95.2 | 36.4 | 197.2 | 0.73097 | 89.8 | 1.497 | 0.000806 | 84 | 0.7309 | 13.686 | -0.00063 | 90.6 | 89 | -11 | -18 | 98.5 | 103
3413 | 1043707 | OnTest | 0 | Test | 29:06:49.500 | 104809.5 | 28:26:30.000 | 28:32:30.100 | 28:26:30.000 | 2014-08-05 20:35 | 1800 | 34 | 113.96 | 577.6 | 364.4 | 513.8 | 2.3 | 149.4 | 103.5 | 5.5 | 22.8 | 4.62 | 96 | 90 | 89.1 | 89.9 | 24.7 | 40.1 | 41.9 | 95.3 | 36.5 | 197.6 | 0.73134 | 89.9 | 1.498 | 0.000807 | 84.1 | 0.7313 | 13.62 | -0.00063 | 90.7 | 89.1 | -11 | -17.9 | 98.5 | 103.1
3414 | 1044007 | OnTest | 0 | Test | 29:07:19.500 | 104839.5 | 28:27:00.000 | 28:33:00.100 | 28:27:00.000 | 2014-08-05 20:36 | 1800 | 32.5 | 113.67 | 566.9 | 364.3 | 513.8 | 2.3 | 149.4 | 103.5 | 5.5 | 22.5 | 4.47 | 96 | 90 | 89.2 | 89.9 | 25.1 | 40.2 | 40.1 | 95.2 | 36.4 | 197.5 | 0.73146 | 89.9 | 1.506 | 0.000807 | 84 | 0.7314 | 13.6 | -0.00063 | 90.7 | 89.1 | -11.1 | -18 | 98.6 | 103
3415 | 1044307 | OnTest | 0 | Test | 29:07:49.500 | 104869.5 | 28:27:30.000 | 28:33:30.100 | 28:27:30.000 | 2014-08-05 20:36 | 1800 | 33.7 | 114.82 | 586.1 | 364.2 | 513.6 | 2.3 | 149.4 | 103.6 | 5.5 | 22.5 | 4.34 | 96 | 90 | 89.1 | 89.9 | 25.4 | 40 | 38.4 | 95.2 | 36.3 | 197.3 | 0.73109 | 90 | 1.5 | 0.000807 | 84.1 | 0.7311 | 13.653 | -0.00063 | 90.7 | 89.2 | -11.1 | -17.9 | 98.6 | 102.9
3416 | 1044607 | OnTest | 0 | Test | 29:08:19.500 | 104899.5 | 28:28:00.000 | 28:34:00.100 | 28:28:00.000 | 2014-08-05 20:37 | 1800 | 33.2 | 114.75 | 581.1 | 364.2 | 513.8 | 2.3 | 149.7 | 103.5 | 5.5 | 22.6 | 4.35 | 96 | 90 | 89.1 | 89.8 | 25.5 | 40 | 38.8 | 95.2 | 36.1 | 197.2 | 0.73054 | 89.9 | 1.492 | 0.000806 | 84 | 0.7305 | 13.746 | -0.00063 | 90.7 | 89.1 | -11.1 | -17.9 | 98.5 | 102.9
3417 | 1044907 | OnTest | 0 | Test | 29:08:49.500 | 104929.5 | 28:28:30.000 | 28:34:30.100 | 28:28:30.000 | 2014-08-05 20:37 | 1801 | 33.2 | 115.64 | 593.4 | 364.4 | 513.6 | 2.3 | 149.3 | 103.6 | 5.4 | 22.7 | 4.42 | 96 | 90 | 89.2 | 89.8 | 25.3 | 39.9 | 41.5 | 95.2 | 36.2 | 197.4 | 0.73109 | 89.9 | 1.502 | 0.000805 | 83.9 | 0.731 | 13.657 | -0.00063 | 90.7 | 89.1 | -11.2 | -18.1 | 98.5 | 102.9
3418 | 1045207 | OnTest | 0 | Test | 29:09:19.500 | 104959.5 | 28:29:00.000 | 28:35:00.100 | 28:29:00.000 | 2014-08-05 20:38 | 1800 | 34.2 | 114.27 | 576.4 | 364.1 | 513.4 | 2.3 | 149.4 | 103.5 | 5.5 | 22.7 | 4.4 | 96 | 90 | 89.1 | 89.8 | 25.1 | 40 | 41.5 | 95.2 | 36.4 | 197.7 | 0.73115 | 89.9 | 1.506 | 0.000807 | 84.1 | 0.7311 | 13.646 | -0.00063 | 90.7 | 89.1 | -11.1 | -18 | 98.6 | 103
3419 | 1045507 | OnTest | 0 | Test | 29:09:49.500 | 104989.5 | 28:29:30.000 | 28:35:30.100 | 28:29:30.000 | 2014-08-05 20:38 | 1800 | 34.6 | 112.81 | 576.2 | 364.3 | 514.1 | 2.3 | 149.7 | 103.4 | 5.5 | 22.7 | 4.35 | 96 | 90 | 89.1 | 89.8 | 24.9 | 40 | 39.4 | 95.1 | 36.4 | 197.5 | 0.73128 | 89.9 | 1.502 | 0.000805 | 83.9 | 0.7312 | 13.63 | -0.00063 | 90.7 | 89.1 | -11.3 | -18.1 | 98.6 | 102.9
3420 | 1045807 | OnTest | 0 | Test | 29:10:19.500 | 105019.5 | 28:30:00.000 | 28:36:00.100 | 28:30:00.000 | 2014-08-05 20:39 | 1800 | 35.6 | 114.57 | 588.9 | 364.3 | 513.7 | 2.3 | 149.4 | 103.6 | 5.5 | 22.7 | 4.31 | 96 | 90 | 89.1 | 89.8 | 24.6 | 40 | 38.1 | 95.2 | 36.2 | 197.2 | 0.73103 | 89.9 | 1.5 | 0.000805 | 83.9 | 0.731 | 13.663 | -0.00063 | 90.7 | 89.2 | -11.1 | -18 | 98.5 | 102.8
3421 | 1046107 | OnTest | 0 | Test | 29:10:49.500 | 105049.5 | 28:30:30.000 | 28:36:30.100 | 28:30:30.000 | 2014-08-05 20:39 | 1800 | 34.7 | 115.04 | 590.5 | 364.1 | 513.5 | 2.3 | 149.4 | 103.4 | 5.4 | 22.8 | 4.2 | 96 | 90 | 89.1 | 89.8 | 24.5 | 40.1 | 39.7 | 95.1 | 36.2 | 197.2 | 0.73091 | 89.9 | 1.498 | 0.000805 | 83.9 | 0.7308 | 13.686 | -0.00063 | 90.7 | 89.1 | -11.2 | -18.1 | 98.5 | 102.7
3422 | 1046407 | OnTest | 0 | Test | 29:11:19.500 | 105079.5 | 28:31:00.000 | 28:37:00.100 | 28:31:00.000 | 2014-08-05 20:40 | 1800 | 35.9 | 115.47 | 594.4 | 364.4 | 513.7 | 2.3 | 149.4 | 103.5 | 5.4 | 22.7 | 4.3 | 96 | 90 | 89.1 | 89.8 | 24.6 | 40.1 | 42 | 95.2 | 36.1 | 197.5 | 0.73072 | 89.9 | 1.502 | 0.000806 | 83.9 | 0.7307 | 13.716 | -0.00063 | 90.7 | 89.1 | -11.1 | -18 | 98.5 | 102.8
3423 | 1046707 | OnTest | 0 | Test | 29:11:49.500 | 105109.5 | 28:31:30.000 | 28:37:30.100 | 28:31:30.000 | 2014-08-05 20:40 | 1800 | 35.5 | 113.84 | 594 | 364.1 | 513.6 | 2.3 | 149.5 | 103.5 | 5.5 | 22.6 | 4.28 | 96 | 90 | 89.1 | 89.8 | 24.9 | 40.1 | 40.7 | 95.2 | 36 | 197.6 | 0.73134 | 89.9 | 1.504 | 0.000806 | 83.9 | 0.7313 | 13.617 | -0.00063 | 90.7 | 89.2 | -11.1 | -18.1 | 98.5 | 102.8
3424 | 1047007 | OnTest | 0 | Test | 29:12:19.500 | 105139.5 | 28:32:00.000 | 28:38:00.100 | 28:32:00.000 | 2014-08-05 20:41 | 1800 | 37 | 114.46 | 592.1 | 364 | 513.3 | 2.3 | 149.3 | 103.5 | 5.5 | 22.5 | 4.26 | 96 | 90 | 89.1 | 89.8 | 25.2 | 40 | 38.8 | 95.2 | 35.9 | 197.4 | 0.73177 | 89.9 | 1.495 | 0.000804 | 83.8 | 0.7317 | 13.554 | -0.00063 | 90.7 | 89.1 | -11.3 | -18.2 | 98.5 | 102.8
3425 | 1047307 | OnTest | 0 | Test | 29:12:49.500 | 105169.5 | 28:32:30.000 | 28:38:30.100 | 28:32:30.000 | 2014-08-05 20:41 | 1800 | 33.4 | 116.28 | 592.7 | 364.3 | 513.8 | 2.3 | 149.5 | 103.5 | 5.5 | 22.6 | 4.32 | 96 | 90 | 89.1 | 89.8 | 25.4 | 40 | 38.3 | 95.2 | 36 | 197.2 | 0.73103 | 89.9 | 1.499 | 0.000806 | 84 | 0.731 | 13.668 | -0.00063 | 90.7 | 89.1 | -11.1 | -18 | 98.5 | 102.9
3426 | 1047607 | OnTest | 0 | Test | 29:13:19.500 | 105199.5 | 28:33:00.000 | 28:39:00.100 | 28:33:00.000 | 2014-08-05 20:42 | 1800 | 35.8 | 116.16 | 585.6 | 364.2 | 513.5 | 2.3 | 149.3 | 103.5 | 5.4 | 22.6 | 4.25 | 96 | 90 | 89.2 | 89.8 | 25.3 | 40 | 40.7 | 95.2 | 36.1 | 197.2 | 0.73024 | 89.9 | 1.504 | 0.000806 | 83.9 | 0.7302 | 13.791 | -0.00063 | 90.7 | 89.1 | -11.1 | -18 | 98.5 | 102.7
3427 | 1047907 | OnTest | 0 | Test | 29:13:49.500 | 105229.5 | 28:33:30.000 | 28:39:30.100 | 28:33:30.000 | 2014-08-05 20:42 | 1800 | 36.5 | 115.47 | 582.9 | 364.1 | 513.6 | 2.3 | 149.5 | 103.5 | 5.5 | 22.6 | 4.27 | 96 | 90 | 89.2 | 89.8 | 25.2 | 39.9 | 41.9 | 95.2 | 36.3 | 197.5 | 0.73054 | 90 | 1.503 | 0.000805 | 83.9 | 0.7305 | 13.736 | -0.00063 | 90.8 | 89.2 | -11.2 | -18 | 98.5 | 102.8
3428 | 1048207 | OnTest | 0 | Test | 29:14:19.500 | 105259.5 | 28:34:00.000 | 28:40:00.100 | 28:34:00.000 | 2014-08-05 20:43 | 1801 | 35.7 | 114.54 | 578.6 | 364.1 | 513.6 | 2.3 | 149.5 | 103.5 | 5.5 | 22.6 | 4.3 | 96 | 90 | 89.2 | 89.8 | 25 | 40 | 40 | 95.2 | 36.2 | 197.4 | 0.73158 | 89.9 | 1.501 | 0.000806 | 84 | 0.7315 | 13.579 | -0.00063 | 90.7 | 89.1 | -11.1 | -18 | 98.5 | 102.8
3429 | 1048507 | OnTest | 0 | Test | 29:14:49.500 | 105289.5 | 28:34:30.000 | 28:40:30.100 | 28:34:30.000 | 2014-08-05 20:43 | 1800 | 35.3 | 116.17 | 592 | 364.2 | 513.4 | 2.3 | 149.2 | 103.4 | 5.5 | 22.6 | 4.33 | 96 | 90 | 89.2 | 89.8 | 24.8 | 40 | 38.3 | 95.2 | 36 | 197.1 | 0.73048 | 89.9 | 1.496 | 0.000806 | 84 | 0.7304 | 13.749 | -0.00063 | 90.7 | 89.2 | -11.1 | -18 | 98.5 | 102.9
3430 | 1048807 | OnTest | 0 | Test | 29:15:19.500 | 105319.5 | 28:35:00.000 | 28:41:00.100 | 28:35:00.000 | 2014-08-05 20:44 | 1801 | 35.5 | 115.19 | 592.5 | 364.2 | 513.9 | 2.3 | 149.8 | 103.6 | 5.5 | 22.7 | 4.33 | 96 | 90 | 89.2 | 89.8 | 24.7 | 40 | 39 | 95.1 | 36 | 197 | 0.7314 | 90 | 1.495 | 0.000806 | 84 | 0.7314 | 13.604 | -0.00063 | 90.8 | 89.2 | -11.1 | -18 | 98.5 | 102.8
3431 | 1049107 | OnTest | 0 | Test | 29:15:49.500 | 105349.5 | 28:35:30.000 | 28:41:30.100 | 28:35:30.000 | 2014-08-05 20:44 | 1800 | 36.3 | 115.3 | 589.7 | 364.2 | 513.7 | 2.3 | 149.5 | 103.5 | 5.4 | 22.8 | 4.39 | 96 | 90 | 89.2 | 89.8 | 24.6 | 40.1 | 41.7 | 95.2 | 36.4 | 197.2 | 0.73128 | 89.9 | 1.499 | 0.000806 | 84 | 0.7312 | 13.627 | -0.00063 | 90.7 | 89.1 | -11.2 | -18 | 98.6 | 103
3432 | 1049407 | OnTest | 0 | Test | 29:16:19.500 | 105379.5 | 28:36:00.000 | 28:42:00.100 | 28:36:00.000 | 2014-08-05 20:45 | 1800 | 35 | 115.06 | 581.2 | 364.2 | 513.4 | 2.3 | 149.2 | 103.5 | 5.5 | 22.6 | 4.51 | 96 | 90 | 89.2 | 89.8 | 24.6 | 40.1 | 41.3 | 95.2 | 36.2 | 197.4 | 0.73121 | 90 | 1.511 | 0.000807 | 84 | 0.7312 | 13.627 | -0.00063 | 90.8 | 89.2 | -11.1 | -18 | 98.6 | 103.1
3433 | 1049707 | OnTest | 0 | Test | 29:16:49.500 | 105409.5 | 28:36:30.000 | 28:42:30.100 | 28:36:30.000 | 2014-08-05 20:45 | 1800 | 36.3 | 114.08 | 575.9 | 364.3 | 513.7 | 2.3 | 149.4 | 103.5 | 5.5 | 22.5 | 4.33 | 96 | 90 | 89.2 | 89.9 | 24.9 | 40.1 | 39.3 | 95.1 | 36.1 | 197.3 | 0.73079 | 90 | 1.5 | 0.000806 | 84 | 0.7308 | 13.699 | -0.00063 | 90.8 | 89.2 | -11.2 | -18 | 98.6 | 102.9
3434 | 1050007 | OnTest | 0 | Test | 29:17:19.500 | 105439.5 | 28:37:00.000 | 28:43:00.100 | 28:37:00.000 | 2014-08-05 20:46 | 1800 | 35.5 | 115.06 | 591.1 | 363.9 | 513.2 | 2.3 | 149.3 | 103.6 | 5.5 | 22.5 | 4.31 | 96 | 90 | 89.2 | 89.9 | 25.2 | 40 | 38.2 | 95.2 | 36 | 197 | 0.73091 | 90 | 1.496 | 0.000805 | 83.9 | 0.7309 | 13.68 | -0.00063 | 90.8 | 89.2 | -11.2 | -18.1 | 98.5 | 102.8
3435 | 1050307 | OnTest | 0 | Test | 29:17:49.500 | 105469.5 | 28:37:30.000 | 28:43:30.100 | 28:37:30.000 | 2014-08-05 20:46 | 1800 | 37.2 | 115.12 | 583.6 | 363.9 | 513.4 | 2.3 | 149.4 | 103.6 | 5.4 | 22.6 | 4.33 | 96 | 90 | 89.2 | 89.9 | 25.5 | 40 | 39.8 | 95.2 | 35.9 | 197.2 | 0.73066 | 90 | 1.499 | 0.000806 | 84 | 0.7306 | 13.718 | -0.00063 | 90.8 | 89.1 | -11.1 | -18 | 98.5 | 102.8
3436 | 1050607 | OnTest | 0 | Test | 29:18:19.500 | 105499.5 | 28:38:00.000 | 28:44:00.100 | 28:38:00.000 | 2014-08-05 20:47 | 1800 | 35 | 115.49 | 591.1 | 364 | 513.4 | 2.3 | 149.4 | 103.5 | 5.4 | 22.6 | 4.49 | 96 | 90 | 89.2 | 89.9 | 25.5 | 40 | 42 | 95.3 | 35.9 | 197.5 | 0.73103 | 90 | 1.504 | 0.000806 | 84 | 0.7311 | 13.654 | -0.00063 | 90.9 | 89.2 | -11.1 | -18 | 98.6 | 103
3437 | 1050907 | OnTest | 0 | Test | 29:18:49.500 | 105529.5 | 28:38:30.000 | 28:44:30.100 | 28:38:30.000 | 2014-08-05 20:47 | 1800 | 33.5 | 115.3 | 593 | 364.2 | 513.5 | 2.3 | 149.3 | 103.5 | 5.5 | 22.6 | 4.43 | 96 | 90.1 | 89.2 | 90 | 25.3 | 39.9 | 40.6 | 95.2 | 35.8 | 197.6 | 0.73048 | 90.1 | 1.494 | 0.000806 | 84 | 0.7305 | 13.734 | -0.00063 | 90.9 | 89.3 | -11.1 | -18 | 98.6 | 103
3438 | 1051207 | OnTest | 0 | Test | 29:19:19.500 | 105559.5 | 28:39:00.000 | 28:45:00.100 | 28:39:00.000 | 2014-08-05 20:48 | 1800 | 37.2 | 114.28 | 581.9 | 364.1 | 513.6 | 2.3 | 149.4 | 103.5 | 5.5 | 22.6 | 4.26 | 96 | 90.1 | 89.2 | 90 | 25.1 | 40 | 38.7 | 95.2 | 36 | 197.4 | 0.7306 | 90.1 | 1.505 | 0.000807 | 84.1 | 0.7306 | 13.719 | -0.00063 | 90.9 | 89.3 | -11 | -17.9 | 98.6 | 102.8
3439 | 1051507 | OnTest | 0 | Test | 29:19:49.500 | 105589.5 | 28:39:30.000 | 28:45:30.100 | 28:39:30.000 | 2014-08-05 20:48 | 1800 | 35.5 | 114.31 | 592.1 | 363.8 | 513.3 | 2.3 | 149.5 | 103.3 | 5.5 | 22.7 | 4.29 | 96 | 90 | 89.2 | 89.9 | 24.8 | 40 | 38.4 | 95.3 | 35.9 | 197.2 | 0.73079 | 90 | 1.49 | 0.000806 | 84 | 0.7308 | 13.694 | -0.00063 | 90.8 | 89.2 | -11.1 | -18 | 98.5 | 102.8
3440 | 1051807 | OnTest | 0 | Test | 29:20:19.500 | 105619.5 | 28:40:00.000 | 28:46:00.100 | 28:40:00.000 | 2014-08-05 20:49 | 1800 | 37.2 | 114.72 | 582.9 | 364.4 | 514 | 2.3 | 149.6 | 103.5 | 5.4 | 22.9 | 4.29 | 96 | 90 | 89.2 | 89.9 | 24.6 | 40 | 41 | 95.2 | 36.1 | 197.4 | 0.73121 | 90 | 1.502 | 0.000806 | 84 | 0.7312 | 13.626 | -0.00063 | 90.8 | 89.3 | -11.1 | -18 | 98.5 | 102.8
3441 | 1052107 | OnTest | 0 | Test | 29:20:49.500 | 105649.5 | 28:40:30.000 | 28:46:30.100 | 28:40:30.000 | 2014-08-05 20:49 | 1800 | 35.3 | 114.09 | 589.3 | 363.9 | 513.5 | 2.3 | 149.6 | 103.4 | 5.5 | 22.6 | 4.32 | 96 | 90 | 89.2 | 90 | 24.5 | 40.1 | 41.8 | 95.3 | 36.1 | 197.6 | 0.73072 | 90 | 1.498 | 0.000804 | 83.8 | 0.7308 | 13.701 | -0.00063 | 90.9 | 89.2 | -11.2 | -18.1 | 98.5 | 102.8
3442 | 1052407 | OnTest | 0 | Test | 29:21:19.500 | 105679.5 | 28:41:00.000 | 28:47:00.100 | 28:41:00.000 | 2014-08-05 20:50 | 1800 | 38.3 | 114.59 | 594 | 363.8 | 513.4 | 2.3 | 149.6 | 103.4 | 5.5 | 22.7 | 4.31 | 96 | 90 | 89.2 | 90.1 | 24.6 | 40.1 | 39.9 | 95.3 | 35.9 | 197.5 | 0.73109 | 90.1 | 1.505 | 0.000805 | 84 | 0.7311 | 13.641 | -0.00063 | 90.9 | 89.2 | -11.2 | -18 | 98.6 | 102.9
3443 | 1052707 | OnTest | 0 | Test | 29:21:49.500 | 105709.5 | 28:41:30.000 | 28:47:30.100 | 28:41:30.000 | 2014-08-05 20:50 | 1800 | 38 | 115.02 | 594.4 | 363.7 | 513.2 | 2.3 | 149.5 | 103.5 | 5.5 | 22.5 | 4.32 | 96 | 90 | 89.2 | 90.1 | 24.9 | 40.1 | 38.3 | 95.4 | 35.8 | 197.3 | 0.73085 | 90.2 | 1.504 | 0.000805 | 84 | 0.7309 | 13.671 | -0.00063 | 90.9 | 89.4 | -11.1 | -18 | 98.5 | 102.8
3444 | 1053007 | OnTest | 0 | Test | 29:22:19.500 | 105739.5 | 28:42:00.000 | 28:48:00.100 | 28:42:00.000 | 2014-08-05 20:51 | 1800 | 38 | 114.16 | 580.6 | 363.5 | 512.9 | 2.3 | 149.4 | 103.4 | 5.4 | 22.7 | 4.35 | 96 | 90 | 89.2 | 90.1 | 25.3 | 40.1 | 39.1 | 95.4 | 35.8 | 197.2 | 0.73091 | 90.2 | 1.506 | 0.000806 | 84.1 | 0.731 | 13.661 | -0.00063 | 90.9 | 89.4 | -11 | -17.9 | 98.6 | 102.9
3445 | 1053307 | OnTest | 0 | Test | 29:22:49.500 | 105769.5 | 28:42:30.000 | 28:48:30.100 | 28:42:30.000 | 2014-08-05 20:51 | 1800 | 35.4 | 114.78 | 592 | 363.9 | 513.4 | 2.3 | 149.5 | 103.5 | 5.4 | 22.6 | 4.42 | 96 | 90 | 89.2 | 90.1 | 25.5 | 40 | 41.8 | 95.4 | 35.8 | 197.4 | 0.73115 | 90.1 | 1.495 | 0.000806 | 84 | 0.7312 | 13.63 | -0.00063 | 90.9 | 89.3 | -11.1 | -18 | 98.5 | 103
3446 | 1053607 | OnTest | 0 | Test | 29:23:19.500 | 105799.5 | 28:43:00.000 | 28:49:00.100 | 28:43:00.000 | 2014-08-05 20:52 | 1800 | 34.7 | 114.22 | 592.1 | 363.7 | 513.2 | 2.3 | 149.4 | 103.5 | 5.5 | 22.6 | 4.35 | 96 | 90.1 | 89.2 | 90.1 | 25.4 | 39.9 | 41.2 | 95.4 | 35.8 | 197.6 | 0.73121 | 90.2 | 1.499 | 0.000807 | 84.1 | 0.7313 | 13.611 | -0.00063 | 91 | 89.4 | -11 | -17.9 | 98.6 | 102.9
3447 | 1053907 | OnTest | 0 | Test | 29:23:49.500 | 105829.5 | 28:43:30.000 | 28:49:30.100 | 28:43:30.000 | 2014-08-05 20:52 | 1800 | 37.6 | 114.37 | 593.3 | 363.7 | 513 | 2.3 | 149.3 | 103.3 | 5.5 | 22.5 | 4.34 | 96 | 90 | 89.2 | 90.2 | 25.2 | 40 | 39.1 | 95.5 | 35.9 | 197.4 | 0.7314 | 90.1 | 1.503 | 0.000806 | 84.1 | 0.7315 | 13.587 | -0.00063 | 90.9 | 89.4 | -11 | -17.9 | 98.5 | 102.8
3448 | 1054207 | OnTest | 0 | Test | 29:24:19.500 | 105859.5 | 28:44:00.000 | 28:50:00.100 | 28:44:00.000 | 2014-08-05 20:53 | 1800 | 36.9 | 115.02 | 589.5 | 363.6 | 513.1 | 2.3 | 149.5 | 103.4 | 5.5 | 22.7 | 4.29 | 96 | 90 | 89.2 | 90.1 | 25 | 39.9 | 38.1 | 95.5 | 35.9 | 197.1 | 0.73109 | 90.2 | 1.487 | 0.000808 | 84.2 | 0.7312 | 13.633 | -0.00063 | 90.9 | 89.4 | -11 | -17.8 | 98.6 | 102.9
3449 | 1054507 | OnTest | 0 | Test | 29:24:49.500 | 105889.5 | 28:44:30.000 | 28:50:30.100 | 28:44:30.000 | 2014-08-05 20:53 | 1800 | 37 | 113.31 | 582.5 | 363.4 | 512.6 | 2.3 | 149.2 | 103.4 | 5.4 | 22.8 | 4.28 | 96 | 90 | 89.2 | 90.1 | 24.7 | 40 | 40.1 | 95.4 | 35.8 | 197.1 | 0.7317 | 90.1 | 1.491 | 0.000805 | 83.9 | 0.7317 | 13.548 | -0.00063 | 90.9 | 89.2 | -11.2 | -18.1 | 98.5 | 102.8
3450 | 1054807 | OnTest | 0 | Test | 29:25:19.500 | 105919.5 | 28:45:00.000 | 28:51:00.100 | 28:45:00.000 | 2014-08-05 20:54 | 1800 | 37.4 | 114.35 | 591.1 | 363.5 | 512.9 | 2.3 | 149.3 | 103.7 | 5.4 | 22.8 | 4.31 | 96 | 90 | 89.2 | 90.2 | 24.6 | 40.1 | 42 | 95.4 | 36 | 197.3 | 0.73128 | 90.1 | 1.506 | 0.000806 | 84 | 0.7314 | 13.608 | -0.00063 | 90.9 | 89.3 | -11.1 | -18 | 98.5 | 102.8
3451 | 1055107 | OnTest | 0 | Test | 29:25:49.500 | 105949.5 | 28:45:30.000 | 28:51:30.100 | 28:45:30.000 | 2014-08-05 20:54 | 1800 | 37.6 | 115.65 | 585.4 | 363.4 | 512.9 | 2.3 | 149.5 | 103.5 | 5.5 | 22.7 | 4.3 | 96 | 90 | 89.2 | 90.2 | 24.5 | 40 | 40.5 | 95.5 | 36 | 197.3 | 0.73152 | 90.1 | 1.504 | 0.000807 | 84.2 | 0.7316 | 13.572 | -0.00063 | 90.9 | 89.3 | -11 | -17.8 | 98.6 | 102.9
3452 | 1055407 | OnTest | 0 | Test | 29:26:19.500 | 105979.5 | 28:46:00.000 | 28:52:00.100 | 28:46:00.000 | 2014-08-05 20:55 | 1800 | 38.2 | 116.11 | 595.1 | 363.3 | 512.8 | 2.3 | 149.5 | 103.6 | 5.5 | 22.5 | 4.29 | 96 | 90 | 89.2 | 90.2 | 24.6 | 40 | 38.6 | 95.5 | 35.9 | 197 | 0.73054 | 90.1 | 1.493 | 0.000806 | 84 | 0.7306 | 13.721 | -0.00063 | 90.9 | 89.3 | -11 | -17.9 | 98.5 | 102.8
3453 | 1055707 | OnTest | 0 | Test | 29:26:49.500 | 106009.5 | 28:46:30.000 | 28:52:30.100 | 28:46:30.000 | 2014-08-05 20:55 | 1800 | 37.6 | 114.72 | 581.5 | 363.5 | 513 | 2.3 | 149.5 | 103.5 | 5.5 | 22.6 | 4.28 | 96 | 90 | 89.2 | 90.1 | 25 | 39.9 | 38.5 | 95.5 | 35.9 | 196.8 | 0.73121 | 90.1 | 1.506 | 0.000807 | 84.1 | 0.7313 | 13.62 | -0.00063 | 90.9 | 89.3 | -10.9 | -17.8 | 98.5 | 102.8
3454 | 1056007 | OnTest | 0 | Test | 29:27:19.500 | 106039.5 | 28:47:00.000 | 28:53:00.100 | 28:47:00.000 | 2014-08-05 20:56 | 1800 | 38.9 | 113.58 | 575.3 | 363.6 | 513.1 | 2.3 | 149.5 | 103.6 | 5.4 | 22.6 | 4.26 | 96 | 90 | 89.2 | 90.1 | 25.4 | 40 | 41.1 | 95.5 | 35.9 | 197 | 0.73091 | 90 | 1.495 | 0.000806 | 84 | 0.7309 | 13.673 | -0.00063 | 90.8 | 89.3 | -11 | -17.9 | 98.5 | 102.8
3455 | 1056307 | OnTest | 0 | Test | 29:27:49.500 | 106069.5 | 28:47:30.000 | 28:53:30.100 | 28:47:30.000 | 2014-08-05 20:56 | 1800 | 36.9 | 113.29 | 582.9 | 363.5 | 513.2 | 2.3 | 149.6 | 103.3 | 5.4 | 22.5 | 4.31 | 96 | 90 | 89.2 | 90.2 | 25.5 | 39.9 | 41.7 | 95.5 | 35.8 | 197.2 | 0.73146 | 90.1 | 1.506 | 0.000807 | 84.1 | 0.7315 | 13.584 | -0.00063 | 90.9 | 89.3 | -11 | -17.9 | 98.5 | 102.8
3456 | 1056607 | OnTest | 0 | Test | 29:28:19.500 | 106099.5 | 28:48:00.000 | 28:54:00.100 | 28:48:00.000 | 2014-08-05 20:57 | 1800 | 35.6 | 114.44 | 590.1 | 364 | 513.7 | 2.3 | 149.7 | 103.4 | 5.5 | 22.5 | 4.32 | 96 | 90 | 89.2 | 90.1 | 25.4 | 39.8 | 39.7 | 95.4 | 35.8 | 197.1 | 0.73146 | 90.1 | 1.501 | 0.000807 | 84.2 | 0.7315 | 13.584 | -0.00063 | 90.9 | 89.3 | -10.9 | -17.8 | 98.5 | 102.8
3457 | 1056907 | OnTest | 0 | Test | 29:28:49.500 | 106129.5 | 28:48:30.000 | 28:54:30.100 | 28:48:30.000 | 2014-08-05 20:57 | 1800 | 36.1 | 114.63 | 580.4 | 363.4 | 512.8 | 2.3 | 149.3 | 103.4 | 5.5 | 22.5 | 4.34 | 96 | 90 | 89.1 | 90.1 | 25.2 | 39.9 | 38.1 | 95.5 | 35.7 | 196.8 | 0.73097 | 90.1 | 1.501 | 0.000806 | 84 | 0.731 | 13.662 | -0.00063 | 90.8 | 89.3 | -11.1 | -18 | 98.5 | 102.8
3458 | 1057207 | OnTest | 0 | Test | 29:29:19.500 | 106159.5 | 28:49:00.000 | 28:55:00.100 | 28:49:00.000 | 2014-08-05 20:58 | 1800 | 34.2 | 112.81 | 573.4 | 363.9 | 513.3 | 2.3 | 149.3 | 103.4 | 5.5 | 22.7 | 4.48 | 96 | 90 | 89.1 | 90.1 | 25 | 40 | 39.4 | 95.5 | 35.7 | 196.8 | 0.73189 | 90 | 1.505 | 0.000807 | 84.1 | 0.7319 | 13.524 | -0.00063 | 90.8 | 89.2 | -11 | -17.9 | 98.5 | 103
3459 | 1057507 | OnTest | 0 | Test | 29:29:49.500 | 106189.5 | 28:49:30.000 | 28:55:30.100 | 28:49:30.000 | 2014-08-05 20:58 | 1800 | 35.2 | 113.25 | 584.9 | 363.5 | 512.8 | 2.3 | 149.3 | 103.4 | 5.4 | 22.8 | 4.36 | 96 | 90 | 89.2 | 90.1 | 24.8 | 40 | 42 | 95.4 | 35.7 | 197.1 | 0.73109 | 90 | 1.499 | 0.000806 | 84 | 0.7311 | 13.644 | -0.00063 | 90.9 | 89.2 | -11.1 | -18 | 98.6 | 102.9
3460 | 1057807 | OnTest | 0 | Test | 29:30:19.500 | 106219.5 | 28:50:00.000 | 28:56:00.100 | 28:50:00.000 | 2014-08-05 20:59 | 1801 | 36 | 114.55 | 590.4 | 363.9 | 513.5 | 2.3 | 149.6 | 103.5 | 5.5 | 22.7 | 4.33 | 96 | 90 | 89.2 | 90.2 | 24.6 | 40 | 41 | 95.4 | 35.7 | 197.3 | 0.73079 | 90.1 | 1.495 | 0.000808 | 84.2 | 0.7308 | 13.688 | -0.00063 | 90.9 | 89.3 | -10.9 | -17.8 | 98.6 | 102.9
3461 | 1058107 | OnTest | 0 | Test | 29:30:49.500 | 106249.5 | 28:50:30.000 | 28:56:30.100 | 28:50:30.000 | 2014-08-05 20:59 | 1800 | 35.6 | 115.91 | 592 | 363.7 | 513.3 | 2.3 | 149.6 | 103.6 | 5.5 | 22.6 | 4.32 | 96 | 90 | 89.1 | 90.2 | 24.5 | 40 | 39 | 95.4 | 35.8 | 197.1 | 0.73177 | 90.1 | 1.498 | 0.000805 | 83.9 | 0.7318 | 13.538 | -0.00063 | 90.9 | 89.2 | -11.2 | -18.1 | 98.6 | 102.9
3462 | 1058407 | OnTest | 0 | Test | 29:31:19.500 | 106279.5 | 28:51:00.000 | 28:57:00.100 | 28:51:00.000 | 2014-08-05 21:00 | 1800 | 34.2 | 114.51 | 571.9 | 363.5 | 512.9 | 2.3 | 149.4 | 103.4 | 5.5 | 22.6 | 4.49 | 96 | 89.9 | 89.1 | 90.1 | 24.7 | 40 | 38.2 | 95.5 | 35.8 | 196.9 | 0.73097 | 90.1 | 1.507 | 0.000807 | 84.1 | 0.731 | 13.658 | -0.00063 | 90.9 | 89.3 | -11 | -17.8 | 98.6 | 103
3463 | 1058707 | OnTest | 0 | Test | 29:31:49.500 | 106309.5 | 28:51:30.000 | 28:57:30.100 | 28:51:30.000 | 2014-08-05 21:00 | 1800 | 37.3 | 115.8 | 591.8 | 363.8 | 513.3 | 2.3 | 149.5 | 103.6 | 5.4 | 22.7 | 4.36 | 96 | 90 | 89.1 | 90.1 | 25 | 39.9 | 40.2 | 95.5 | 35.8 | 197 | 0.73164 | 90 | 1.498 | 0.000807 | 84.1 | 0.7316 | 13.562 | -0.00063 | 90.8 | 89.2 | -10.9 | -17.8 | 98.5 | 102.9
3464 | 1059007 | OnTest | 0 | Test | 29:32:19.500 | 106339.5 | 28:52:00.000 | 28:58:00.100 | 28:52:00.000 | 2014-08-05 21:01 | 1800 | 35.7 | 114.43 | 584.2 | 363.5 | 512.8 | 2.3 | 149.3 | 103.4 | 5.4 | 22.6 | 4.26 | 96 | 90 | 89.2 | 90.2 | 25.4 | 39.9 | 42 | 95.5 | 35.8 | 197.4 | 0.73115 | 90.1 | 1.498 | 0.000805 | 84 | 0.7312 | 13.634 | -0.00063 | 90.8 | 89.3 | -11.2 | -18 | 98.6 | 102.8
3465 | 1059307 | OnTest | 0 | Test | 29:32:49.500 | 106369.5 | 28:52:30.000 | 28:58:30.100 | 28:52:30.000 | 2014-08-05 21:01 | 1800 | 37.5 | 115 | 580.9 | 363.4 | 512.7 | 2.3 | 149.3 | 103.6 | 5.5 | 22.6 | 4.32 | 96 | 90 | 89.2 | 90.2 | 25.5 | 39.9 | 40.4 | 95.5 | 35.8 | 197.4 | 0.73109 | 90.1 | 1.502 | 0.000805 | 83.9 | 0.7311 | 13.643 | -0.00063 | 90.9 | 89.2 | -11.2 | -18.1 | 98.5 | 102.8
3466 | 1059607 | OnTest | 0 | Test | 29:33:19.500 | 106399.5 | 28:53:00.000 | 28:59:00.100 | 28:53:00.000 | 2014-08-05 21:02 | 1800 | 36.3 | 114.57 | 581.8 | 363.7 | 513.2 | 2.3 | 149.6 | 103.4 | 5.5 | 22.6 | 4.47 | 96 | 90 | 89.1 | 90.2 | 25.4 | 39.9 | 38.5 | 95.5 | 35.8 | 197.2 | 0.73097 | 90 | 1.503 | 0.000807 | 84.1 | 0.731 | 13.665 | -0.00063 | 90.8 | 89.2 | -11 | -17.9 | 98.5 | 103
3467 | 1059907 | OnTest | 0 | Test | 29:33:49.500 | 106429.5 | 28:53:30.000 | 28:59:30.100 | 28:53:30.000 | 2014-08-05 21:02 | 1800 | 36.5 | 113.4 | 588.4 | 363.7 | 513.2 | 2.3 | 149.5 | 103.7 | 5.5 | 22.6 | 4.5 | 96 | 90 | 89.2 | 90.1 | 25.2 | 39.9 | 38.6 | 95.4 | 35.7 | 197.1 | 0.73164 | 90 | 1.491 | 0.000806 | 84.1 | 0.7317 | 13.56 | -0.00063 | 90.8 | 89.3 | -11 | -17.9 | 98.5 | 103
3468 | 1060207 | OnTest | 0 | Test | 29:34:19.500 | 106459.5 | 28:54:00.000 | 29:00:00.100 | 28:54:00.000 | 2014-08-05 21:03 | 1800 | 37.9 | 114.24 | 587 | 363.5 | 512.9 | 2.3 | 149.4 | 103.6 | 5.4 | 22.8 | 4.32 | 96 | 90 | 89.2 | 90.1 | 25 | 39.9 | 41.3 | 95.5 | 35.9 | 197.4 | 0.7306 | 89.9 | 1.488 | 0.000804 | 83.8 | 0.7306 | 13.73 | -0.00063 | 90.8 | 89.1 | -11.2 | -18.1 | 98.5 | 102.8
3469 | 1060507 | OnTest | 0 | Test | 29:34:49.500 | 106489.5 | 28:54:30.000 | 29:00:30.100 | 28:54:30.000 | 2014-08-05 21:03 | 1800 | 36.6 | 115.52 | 579.9 | 363.6 | 512.9 | 2.3 | 149.4 | 103.4 | 5.5 | 22.7 | 4.37 | 96 | 90 | 89.2 | 90.2 | 24.8 | 39.9 | 41.7 | 95.5 | 35.8 | 197.6 | 0.73146 | 90.1 | 1.502 | 0.000806 | 84 | 0.7315 | 13.583 | -0.00063 | 90.9 | 89.3 | -11.1 | -18 | 98.6 | 102.9
3470 | 1060807 | OnTest | 0 | Test | 29:35:19.500 | 106519.5 | 28:55:00.000 | 29:01:00.100 | 28:55:00.000 | 2014-08-05 21:04 | 1800 | 36.9 | 115.44 | 580.2 | 363.6 | 513.1 | 2.3 | 149.4 | 103.3 | 5.5 | 22.7 | 4.42 | 96 | 90 | 89.2 | 90.2 | 24.5 | 40 | 39.7 | 95.5 | 35.5 | 197.4 | 0.73054 | 90 | 1.491 | 0.000806 | 84 | 0.7306 | 13.732 | -0.00063 | 90.9 | 89.2 | -11.1 | -18 | 98.6 | 103
3471 | 1061107 | OnTest | 0 | Test | 29:35:49.500 | 106549.5 | 28:55:30.000 | 29:01:30.100 | 28:55:30.000 | 2014-08-05 21:04 | 1800 | 35.1 | 114.91 | 594.4 | 363.8 | 513.1 | 2.3 | 149.3 | 103.4 | 5.5 | 22.6 | 4.59 | 96 | 90 | 89.2 | 90.2 | 24.5 | 39.9 | 38.1 | 95.5 | 35.5 | 197.1 | 0.73134 | 90.1 | 1.501 | 0.000807 | 84.2 | 0.7314 | 13.603 | -0.00063 | 90.8 | 89.3 | -10.9 | -17.8 | 98.5 | 103.1
3472 | 1061407 | OnTest | 0 | Test | 29:36:19.500 | 106579.5 | 28:56:00.000 | 29:02:00.100 | 28:56:00.000 | 2014-08-05 21:05 | 1800 | 33.2 | 113.88 | 593.3 | 363.8 | 513.3 | 2.3 | 149.5 | 103.4 | 5.5 | 22.6 | 4.5 | 96 | 90 | 89.2 | 90.1 | 24.7 | 40 | 39.3 | 95.5 | 35.9 | 197 | 0.73134 | 90 | 1.49 | 0.000807 | 84.1 | 0.7313 | 13.612 | -0.00063 | 90.8 | 89.2 | -11.1 | -17.9 | 98.6 | 103.1
3473 | 1061707 | OnTest | 0 | Test | 29:36:49.500 | 106609.5 | 28:56:30.000 | 29:02:30.100 | 28:56:30.000 | 2014-08-05 21:05 | 1799 | 37.5 | 112.47 | 585 | 363.5 | 512.9 | 2.3 | 149.4 | 103.3 | 5.4 | 22.6 | 4.36 | 96 | 90 | 89.2 | 90.1 | 25 | 40 | 42 | 95.5 | 35.7 | 197.3 | 0.73079 | 90 | 1.499 | 0.000804 | 83.8 | 0.7308 | 13.696 | -0.00063 | 90.8 | 89.2 | -11.2 | -18.1 | 98.5 | 102.9
3474 | 1062007 | OnTest | 0 | Test | 29:37:19.500 | 106639.5 | 28:57:00.000 | 29:03:00.100 | 28:57:00.000 | 2014-08-05 21:06 | 1800 | 37.2 | 114.16 | 586.7 | 363.8 | 513.3 | 2.3 | 149.5 | 103.6 | 5.5 | 22.5 | 4.38 | 96 | 90 | 89.2 | 90.2 | 25.4 | 39.9 | 41 | 95.5 | 35.6 | 197.4 | 0.73048 | 90.1 | 1.501 | 0.000805 | 83.9 | 0.7305 | 13.736 | -0.00063 | 90.9 | 89.3 | -11.2 | -18 | 98.5 | 102.9
3475 | 1062307 | OnTest | 0 | Test | 29:37:49.500 | 106669.5 | 28:57:30.000 | 29:03:30.100 | 28:57:30.000 | 2014-08-05 21:06 | 1799 | 36.7 | 114.75 | 587.8 | 363.5 | 513 | 2.3 | 149.4 | 103.7 | 5.5 | 22.5 | 4.37 | 96 | 90 | 89.2 | 90.2 | 25.5 | 39.9 | 39 | 95.5 | 35.7 | 197.2 | 0.73085 | 90.1 | 1.492 | 0.000805 | 83.9 | 0.7309 | 13.68 | -0.00063 | 90.9 | 89.3 | -11.3 | -18.1 | 98.6 | 103
3476 | 1062607 | OnTest | 0 | Test | 29:38:19.500 | 106699.5 | 28:58:00.000 | 29:04:00.100 | 28:58:00.000 | 2014-08-05 21:07 | 1800 | 35.6 | 114.61 | 577.9 | 364 | 513.4 | 2.3 | 149.4 | 103.5 | 5.5 | 22.5 | 4.53 | 96 | 90 | 89.2 | 90.1 | 25.4 | 40 | 38.2 | 95.5 | 35.8 | 197 | 0.73036 | 90 | 1.499 | 0.000805 | 83.9 | 0.7304 | 13.759 | -0.00063 | 90.9 | 89.2 | -11.1 | -18 | 98.5 | 103
3477 | 1062907 | OnTest | 0 | Test | 29:38:49.500 | 106729.5 | 28:58:30.000 | 29:04:30.100 | 28:58:30.000 | 2014-08-05 21:07 | 1800 | 37.9 | 114.86 | 584.8 | 363.6 | 512.7 | 2.3 | 149.1 | 103.6 | 5.4 | 22.7 | 4.34 | 96 | 90 | 89.2 | 90.1 | 25.1 | 40.1 | 40.4 | 95.4 | 35.7 | 197 | 0.73072 | 90 | 1.501 | 0.000805 | 83.9 | 0.7307 | 13.707 | -0.00063 | 90.8 | 89.2 | -11.2 | -18.1 | 98.6 | 102.9
3478 | 1063207 | OnTest | 0 | Test | 29:39:19.500 | 106759.5 | 28:59:00.000 | 29:05:00.100 | 28:59:00.000 | 2014-08-05 21:08 | 1800 | 37 | 115.34 | 591.3 | 363.6 | 513.1 | 2.3 | 149.5 | 103.5 | 5.4 | 22.7 | 4.28 | 96 | 90 | 89.2 | 90.1 | 24.9 | 40 | 42 | 95.4 | 35.8 | 197.3 | 0.73042 | 90 | 1.497 | 0.000805 | 83.9 | 0.7304 | 13.755 | -0.00063 | 90.8 | 89.2 | -11.2 | -18.1 | 98.5 | 102.8
3479 | 1063507 | OnTest | 0 | Test | 29:39:49.500 | 106789.5 | 28:59:30.000 | 29:05:30.100 | 28:59:30.000 | 2014-08-05 21:08 | 1800 | 38.1 | 114.88 | 577.1 | 363.9 | 513.3 | 2.3 | 149.4 | 103.5 | 5.5 | 22.7 | 4.31 | 96 | 90 | 89.2 | 90.1 | 24.6 | 40.2 | 40.3 | 95.4 | 35.6 | 197.2 | 0.73115 | 90 | 1.502 | 0.000804 | 83.8 | 0.7312 | 13.639 | -0.00063 | 90.8 | 89.2 | -11.3 | -18.2 | 98.5 | 102.8
3480 | 1063807 | OnTest | 0 | Test | 29:40:19.500 | 106819.5 | 29:00:00.000 | 29:06:00.100 | 29:00:00.000 | 2014-08-05 21:09 | 1800 | 37 | 115.03 | 580.5 | 363.9 | 513.2 | 2.3 | 149.3 | 103.4 | 5.5 | 22.6 | 4.48 | 96 | 90 | 89.1 | 90 | 24.5 | 40.1 | 38.5 | 95.5 | 35.6 | 196.9 | 0.73097 | 90 | 1.502 | 0.000805 | 83.9 | 0.7309 | 13.672 | -0.00063 | 90.7 | 89.2 | -11.2 | -18.1 | 98.6 | 103.1
3481 | 1064107 | OnTest | 0 | Test | 29:40:49.500 | 106849.5 | 29:00:30.000 | 29:06:30.100 | 29:00:30.000 | 2014-08-05 21:09 | 1800 | 36 | 114.44 | 594 | 364 | 513.5 | 2.3 | 149.5 | 103.5 | 5.5 | 22.5 | 4.44 | 96 | 90 | 89.1 | 90 | 24.6 | 40 | 38.6 | 95.4 | 35.4 | 196.7 | 0.73024 | 89.9 | 1.498 | 0.000805 | 83.9 | 0.7302 | 13.788 | -0.00063 | 90.7 | 89.1 | -11.2 | -18.1 | 98.5 | 102.9
3482 | 1064407 | OnTest | 0 | Test | 29:41:19.500 | 106879.5 | 29:01:00.000 | 29:07:00.100 | 29:01:00.000 | 2014-08-05 21:10 | 1800 | 36.9 | 113.02 | 579.1 | 363.7 | 512.9 | 2.3 | 149.1 | 103.3 | 5.4 | 22.6 | 4.3 | 96 | 90 | 89.1 | 90 | 24.9 | 40 | 41.4 | 95.4 | 35.3 | 196.9 | 0.73017 | 89.9 | 1.496 | 0.000805 | 83.8 | 0.7301 | 13.805 | -0.00063 | 90.7 | 89.1 | -11.3 | -18.1 | 98.5 | 102.8
3483 | 1064707 | OnTest | 0 | Test | 29:41:49.500 | 106909.5 | 29:01:30.000 | 29:07:30.100 | 29:01:30.000 | 2014-08-05 21:10 | 1800 | 37.5 | 114.21 | 593.8 | 363.8 | 513.3 | 2.3 | 149.5 | 103.5 | 5.4 | 22.4 | 4.34 | 96 | 90 | 89.1 | 90 | 25.3 | 39.9 | 41.6 | 95.4 | 35.4 | 197.1 | 0.73091 | 89.9 | 1.499 | 0.000804 | 83.8 | 0.7309 | 13.684 | -0.00063 | 90.7 | 89.1 | -11.3 | -18.2 | 98.5 | 102.8
3484 | 1065007 | OnTest | 0 | Test | 29:42:19.500 | 106939.5 | 29:02:00.000 | 29:08:00.100 | 29:02:00.000 | 2014-08-05 21:11 | 1800 | 36.2 | 114.42 | 594.3 | 364.2 | 513.7 | 2.3 | 149.5 | 103.5 | 5.5 | 22.4 | 4.47 | 96 | 90 | 89.1 | 90 | 25.5 | 39.9 | 39.6 | 95.4 | 35.4 | 197 | 0.73164 | 89.9 | 1.501 | 0.000805 | 83.9 | 0.7316 | 13.576 | -0.00063 | 90.6 | 89.1 | -11.2 | -18.1 | 98.6 | 103
3485 | 1065307 | OnTest | 0 | Test | 29:42:49.500 | 106969.5 | 29:02:30.000 | 29:08:30.100 | 29:02:30.000 | 2014-08-05 21:11 | 1800 | 35.2 | 115.17 | 590.1 | 364.4 | 513.9 | 2.3 | 149.5 | 103.6 | 5.5 | 22.4 | 4.58 | 96 | 89.9 | 89.1 | 89.9 | 25.4 | 39.8 | 38.1 | 95.3 | 35.8 | 196.8 | 0.73054 | 89.8 | 1.492 | 0.000806 | 84 | 0.7304 | 13.751 | -0.00063 | 90.6 | 89 | -11.1 | -18 | 98.5 | 103.1
3486 | 1065607 | OnTest | 0 | Test | 29:43:19.500 | 106999.5 | 29:03:00.000 | 29:09:00.100 | 29:03:00.000 | 2014-08-05 21:12 | 1799 | 37.7 | 114.51 | 579.9 | 363.7 | 512.7 | 2.3 | 149 | 103.5 | 5.4 | 22.6 | 4.35 | 96 | 90 | 89.1 | 89.9 | 25.2 | 40 | 39.3 | 95.3 | 35.6 | 196.8 | 0.73054 | 89.9 | 1.495 | 0.000806 | 84 | 0.7305 | 13.745 | -0.00063 | 90.7 | 89.1 | -11.1 | -18 | 98.6 | 102.9
3487 | 1065907 | OnTest | 0 | Test | 29:43:49.500 | 107029.5 | 29:03:30.000 | 29:09:30.100 | 29:03:30.000 | 2014-08-05 21:12 | 1801 | 38.1 | 115.76 | 594.8 | 363.8 | 513 | 2.3 | 149.3 | 103.5 | 5.4 | 22.7 | 4.31 | 96 | 90 | 89.2 | 89.9 | 24.9 | 40 | 42 | 95.3 | 35.5 | 197.1 | 0.73177 | 89.8 | 1.492 | 0.000805 | 83.8 | 0.7317 | 13.559 | -0.00063 | 90.7 | 89 | -11.2 | -18.1 | 98.5 | 102.8
3488 | 1066207 | OnTest | 0 | Test | 29:44:19.500 | 107059.5 | 29:04:00.000 | 29:10:00.100 | 29:04:00.000 | 2014-08-05 21:13 | 1800 | 38.2 | 114.67 | 593.1 | 364 | 513.4 | 2.3 | 149.4 | 103.4 | 5.5 | 22.7 | 4.36 | 96 | 90 | 89.2 | 89.9 | 24.7 | 40 | 41.1 | 95.3 | 35.5 | 197.3 | 0.73079 | 89.9 | 1.495 | 0.000805 | 83.9 | 0.7307 | 13.704 | -0.00063 | 90.7 | 89.1 | -11.2 | -18 | 98.5 | 102.8
3489 | 1066507 | OnTest | 0 | Test | 29:44:49.500 | 107089.5 | 29:04:30.000 | 29:10:30.100 | 29:04:30.000 | 2014-08-05 21:13 | 1800 | 38.4 | 114.07 | 591.4 | 364 | 513.3 | 2.3 | 149.3 | 103.4 | 5.5 | 22.6 | 4.34 | 96 | 90 | 89.1 | 89.9 | 24.5 | 40 | 39 | 95.3 | 35.5 | 197.1 | 0.73091 | 89.9 | 1.501 | 0.000806 | 84 | 0.7308 | 13.689 | -0.00063 | 90.7 | 89.1 | -11.1 | -18 | 98.6 | 102.9
3490 | 1066807 | OnTest | 0 | Test | 29:45:19.500 | 107119.5 | 29:05:00.000 | 29:11:00.100 | 29:05:00.000 | 2014-08-05 21:14 | 1800 | 36 | 114.51 | 593.5 | 364 | 513.5 | 2.3 | 149.5 | 103.5 | 5.5 | 22.6 | 4.53 | 96 | 89.9 | 89.1 | 89.9 | 24.6 | 40 | 38.2 | 95.3 | 35.7 | 197 | 0.73072 | 89.9 | 1.501 | 0.000807 | 84.1 | 0.7307 | 13.712 | -0.00063 | 90.8 | 89.1 | -11 | -18 | 98.6 | 103.1
3491 | 1067107 | OnTest | 0 | Test | 29:45:49.500 | 107149.5 | 29:05:30.000 | 29:11:30.100 | 29:05:30.000 | 2014-08-05 21:14 | 1800 | 36.5 | 115.05 | 592.6 | 364.2 | 513.5 | 2.3 | 149.3 | 103.7 | 5.4 | 22.7 | 4.48 | 96 | 89.9 | 89.1 | 89.9 | 24.8 | 39.9 | 40.3 | 95.3 | 35.6 | 197.1 | 0.73091 | 89.9 | 1.506 | 0.000807 | 84.1 | 0.7308 | 13.691 | -0.00063 | 90.7 | 89 | -11 | -17.9 | 98.5 | 103
3492 | 1067407 | OnTest | 0 | Test | 29:46:19.500 | 107179.5 | 29:06:00.000 | 29:12:00.100 | 29:06:00.000 | 2014-08-05 21:15 | 1800 | 38 | 114.75 | 578.9 | 363.9 | 513.2 | 2.3 | 149.3 | 103.4 | 5.4 | 22.6 | 4.31 | 96 | 90 | 89.1 | 89.9 | 25.1 | 40 | 42 | 95.3 | 35.5 | 197.4 | 0.73066 | 89.9 | 1.495 | 0.000807 | 84.1 | 0.7306 | 13.721 | -0.00063 | 90.8 | 89.1 | -11 | -17.9 | 98.6 | 102.9
3493 | 1067707 | OnTest | 0 | Test | 29:46:49.500 | 107209.5 | 29:06:30.000 | 29:12:30.100 | 29:06:30.000 | 2014-08-05 21:15 | 1800 | 38.6 | 114.56 | 581.7 | 364 | 513.3 | 2.3 | 149.3 | 103.6 | 5.5 | 22.4 | 4.33 | 96 | 90 | 89.1 | 89.9 | 25.5 | 39.9 | 40.4 | 95.3 | 35.6 | 197.4 | 0.73128 | 89.9 | 1.503 | 0.000807 | 84.1 | 0.7312 | 13.626 | -0.00063 | 90.7 | 89.2 | -11.1 | -18 | 98.6 | 102.9
3494 | 1068007 | OnTest | 0 | Test | 29:47:19.500 | 107239.5 | 29:07:00.000 | 29:13:00.100 | 29:07:00.000 | 2014-08-05 21:16 | 1800 | 37.8 | 114.76 | 595.6 | 364.1 | 513.4 | 2.3 | 149.3 | 103.5 | 5.5 | 22.4 | 4.45 | 95.9 | 90 | 89.1 | 89.9 | 25.4 | 39.9 | 38.5 | 95.2 | 35.6 | 197.2 | 0.73121 | 89.9 | 1.502 | 0.000806 | 84 | 0.7312 | 13.634 | -0.00063 | 90.7 | 89.2 | -11.1 | -18 | 98.5 | 103
3495 | 1068307 | OnTest | 0 | Test | 29:47:49.500 | 107269.5 | 29:07:30.000 | 29:13:30.100 | 29:07:30.000 | 2014-08-05 21:16 | 1800 | 34.4 | 114.37 | 579.4 | 363.9 | 513.1 | 2.3 | 149.2 | 103.4 | 5.5 | 22.5 | 4.5 | 96 | 90 | 89.1 | 89.9 | 25.3 | 39.9 | 38.5 | 95.2 | 35.4 | 197 | 0.73079 | 89.9 | 1.502 | 0.000808 | 84.1 | 0.7307 | 13.706 | -0.00063 | 90.7 | 89.1 | -11 | -17.8 | 98.5 | 103
3496 | 1068607 | OnTest | 0 | Test | 29:48:19.500 | 107299.5 | 29:08:00.000 | 29:14:00.100 | 29:08:00.000 | 2014-08-05 21:17 | 1800 | 35.3 | 115.74 | 584.4 | 363.9 | 513.2 | 2.3 | 149.2 | 103.4 | 5.4 | 22.7 | 4.35 | 96 | 90 | 89.2 | 89.9 | 25.1 | 40 | 41.3 | 95.2 | 35.5 | 197.3 | 0.73146 | 90 | 1.503 | 0.000807 | 84.1 | 0.7314 | 13.596 | -0.00063 | 90.7 | 89.2 | -11 | -17.9 | 98.6 | 102.9
3497 | 1068907 | OnTest | 0 | Test | 29:48:49.500 | 107329.5 | 29:08:30.000 | 29:14:30.100 | 29:08:30.000 | 2014-08-05 21:17 | 1800 | 36.7 | 115.62 | 584.2 | 364.4 | 514 | 2.2 | 149.6 | 103.4 | 5.5 | 22.7 | 4.36 | 96 | 90 | 89.2 | 89.9 | 24.9 | 40 | 41.7 | 95.3 | 35.6 | 197.5 | 0.7306 | 90 | 1.501 | 0.000808 | 84.2 | 0.7306 | 13.728 | -0.00063 | 90.8 | 89.2 | -10.9 | -17.9 | 98.6 | 102.9
3498 | 1069207 | OnTest | 0 | Test | 29:49:19.500 | 107359.5 | 29:09:00.000 | 29:15:00.100 | 29:09:00.000 | 2014-08-05 21:18 | 1800 | 36.2 | 115.76 | 590.5 | 363.9 | 513.2 | 2.2 | 149.3 | 103.4 | 5.5 | 22.6 | 4.32 | 96 | 90 | 89.2 | 89.9 | 24.6 | 40 | 39.7 | 95.3 | 35.5 | 197.3 | 0.73121 | 89.9 | 1.502 | 0.000806 | 84 | 0.7312 | 13.638 | -0.00063 | 90.7 | 89.2 | -11.1 | -18 | 98.6 | 102.9
3499 | 1069507 | OnTest | 0 | Test | 29:49:49.500 | 107389.5 | 29:09:30.000 | 29:15:30.100 | 29:09:30.000 | 2014-08-05 21:18 | 1800 | 36.4 | 114.28 | 589.2 | 363.8 | 513.1 | 2.2 | 149.4 | 103.4 | 5.5 | 22.5 | 4.33 | 96 | 90 | 89.2 | 89.9 | 24.5 | 40 | 38.2 | 95.3 | 35.6 | 197 | 0.7317 | 90 | 1.501 | 0.000807 | 84.1 | 0.7317 | 13.555 | -0.00063 | 90.8 | 89.2 | -11 | -17.9 | 98.5 | 102.9
3500 | 1069807 | OnTest | 0 | Test | 29:50:19.500 | 107419.5 | 29:10:00.000 | 29:16:00.100 | 29:10:00.000 | 2014-08-05 21:19 | 1800 | 37.1 | 114.29 | 583.9 | 363.8 | 513.2 | 2.2 | 149.4 | 103.5 | 5.4 | 22.6 | 4.35 | 96 | 90 | 89.1 | 89.9 | 24.6 | 39.9 | 39.2 | 95.2 | 35.5 | 196.9 | 0.73128 | 89.9 | 1.492 | 0.000805 | 83.9 | 0.7312 | 13.627 | -0.00063 | 90.7 | 89.1 | -11.2 | -18 | 98.5 | 102.9
3501 | 1070107 | OnTest | 0 | Test | 29:50:49.500 | 107449.5 | 29:10:30.000 | 29:16:30.100 | 29:10:30.000 | 2014-08-05 21:19 | 1800 | 37.3 | 115.42 | 594 | 364.2 | 513.5 | 2.2 | 149.3 | 103.4 | 5.4 | 22.5 | 4.43 | 96 | 90 | 89.2 | 89.9 | 24.9 | 39.9 | 41.9 | 95.3 | 35.6 | 197.1 | 0.73091 | 90 | 1.501 | 0.000807 | 84.1 | 0.7309 | 13.681 | -0.00063 | 90.8 | 89.1 | -11 | -17.9 | 98.6 | 103
3502 | 1070407 | OnTest | 0 | Test | 29:51:19.500 | 107479.5 | 29:11:00.000 | 29:17:00.100 | 29:11:00.000 | 2014-08-05 21:20 | 1800 | 36.1 | 114.27 | 577.7 | 364.3 | 513.6 | 2.2 | 149.3 | 103.4 | 5.5 | 22.3 | 4.53 | 96 | 90 | 89.2 | 89.9 | 25.3 | 40 | 41.2 | 95.3 | 35.2 | 197.3 | 0.73121 | 90 | 1.503 | 0.000808 | 84.2 | 0.7312 | 13.631 | -0.00063 | 90.8 | 89.2 | -10.9 | -17.8 | 98.5 | 103.1
3503 | 1070707 | OnTest | 0 | Test | 29:51:49.500 | 107509.5 | 29:11:30.000 | 29:17:30.100 | 29:11:30.000 | 2014-08-05 21:20 | 1800 | 36.4 | 115.81 | 593.9 | 364.6 | 514.2 | 2.2 | 149.6 | 103.4 | 5.5 | 22.3 | 4.47 | 95.9 | 90 | 89.2 | 89.9 | 25.5 | 39.9 | 39.1 | 95.2 | 35 | 197 | 0.73109 | 89.9 | 1.503 | 0.000807 | 84.2 | 0.731 | 13.657 | -0.00063 | 90.7 | 89.1 | -10.9 | -17.8 | 98.5 | 103
3504 | 1071007 | OnTest | 0 | Test | 29:52:19.500 | 107539.5 | 29:12:00.000 | 29:18:00.100 | 29:12:00.000 | 2014-08-05 21:21 | 1800 | 34.9 | 114.18 | 583.1 | 364.2 | 513.5 | 2.2 | 149.3 | 103.5 | 5.5 | 22.3 | 4.46 | 96 | 90 | 89.2 | 89.8 | 25.4 | 40 | 38.1 | 95.2 | 35.4 | 196.8 | 0.7314 | 89.9 | 1.506 | 0.000808 | 84.2 | 0.7313 | 13.609 | -0.00063 | 90.8 | 89.1 | -10.9 | -17.8 | 98.5 | 103
3505 | 1071307 | OnTest | 0 | Test | 29:52:49.500 | 107569.5 | 29:12:30.000 | 29:18:30.100 | 29:12:30.000 | 2014-08-05 21:21 | 1800 | 35.9 | 115.39 | 588.5 | 364.2 | 513.5 | 2.2 | 149.3 | 103.4 | 5.4 | 22.5 | 4.44 | 96 | 90 | 89.2 | 89.8 | 25.2 | 39.9 | 40.1 | 95.2 | 35.2 | 196.8 | 0.73134 | 89.9 | 1.507 | 0.000808 | 84.2 | 0.7313 | 13.622 | -0.00063 | 90.7 | 89.1 | -10.9 | -17.8 | 98.6 | 103
3506 | 1071607 | OnTest | 0 | Test | 29:53:19.500 | 107599.5 | 29:13:00.000 | 29:19:00.100 | 29:13:00.000 | 2014-08-05 21:22 | 1800 | 35.5 | 114.83 | 583.5 | 364.4 | 513.8 | 2.2 | 149.4 | 103.4 | 5.4 | 22.6 | 4.51 | 96 | 90 | 89.2 | 89.9 | 25 | 40 | 42.1 | 95.2 | 35.3 | 197.1 | 0.73103 | 90 | 1.502 | 0.000807 | 84 | 0.731 | 13.662 | -0.00063 | 90.8 | 89.2 | -11.1 | -17.9 | 98.5 | 103
3507 | 1071907 | OnTest | 0 | Test | 29:53:49.500 | 107629.5 | 29:13:30.000 | 29:19:30.100 | 29:13:30.000 | 2014-08-05 21:22 | 1800 | 35.5 | 113.08 | 577.6 | 364 | 513.3 | 2.2 | 149.4 | 103.5 | 5.5 | 22.6 | 4.38 | 96 | 90 | 89.2 | 89.9 | 24.7 | 40.1 | 40.5 | 95.3 | 35.2 | 197 | 0.73256 | 89.9 | 1.498 | 0.000807 | 84.1 | 0.7325 | 13.427 | -0.00063 | 90.7 | 89.1 | -11 | -17.9 | 98.5 | 102.9
3508 | 1072207 | OnTest | 0 | Test | 29:54:19.500 | 107659.5 | 29:14:00.000 | 29:20:00.100 | 29:14:00.000 | 2014-08-05 21:23 | 1800 | 36 | 114.13 | 583.9 | 364 | 513.3 | 2.2 | 149.3 | 103.4 | 5.5 | 22.5 | 4.43 | 95.9 | 90 | 89.2 | 89.9 | 24.5 | 40.1 | 38.6 | 95.2 | 35.5 | 196.7 | 0.73146 | 90 | 1.493 | 0.000805 | 83.9 | 0.7314 | 13.594 | -0.00063 | 90.8 | 89.2 | -11.2 | -18.1 | 98.5 | 103
3509 | 1072507 | OnTest | 0 | Test | 29:54:49.500 | 107689.5 | 29:14:30.000 | 29:20:30.100 | 29:14:30.000 | 2014-08-05 21:23 | 1800 | 36.5 | 113.99 | 584.2 | 364.1 | 513.5 | 2.2 | 149.5 | 103.4 | 5.5 | 22.6 | 4.41 | 96 | 90 | 89.1 | 89.9 | 24.5 | 40.1 | 38.5 | 95.3 | 35.6 | 196.5 | 0.73121 | 90 | 1.504 | 0.000808 | 84.2 | 0.7312 | 13.634 | -0.00063 | 90.8 | 89.1 | -11 | -17.9 | 98.6 | 103
3510 | 1072807 | OnTest | 0 | Test | 29:55:19.500 | 107719.5 | 29:15:00.000 | 29:21:00.100 | 29:15:00.000 | 2014-08-05 21:24 | 1800 | 37.8 | 114.53 | 591.1 | 364 | 513.3 | 2.2 | 149.3 | 103.4 | 5.4 | 22.7 | 4.45 | 96 | 90 | 89.1 | 89.9 | 24.7 | 40 | 41.1 | 95.3 | 35.5 | 196.7 | 0.73164 | 89.9 | 1.502 | 0.000807 | 84.1 | 0.7316 | 13.568 | -0.00063 | 90.8 | 89.1 | -11 | -18 | 98.6 | 103
3511 | 1073107 | OnTest | 0 | Test | 29:55:49.500 | 107749.5 | 29:15:30.000 | 29:21:30.100 | 29:15:30.000 | 2014-08-05 21:24 | 1800 | 39.5 | 114.27 | 592.5 | 364 | 513.4 | 2.2 | 149.4 | 103.4 | 5.4 | 22.5 | 4.38 | 96 | 90 | 89.2 | 89.9 | 25 | 40 | 41.8 | 95.2 | 36 | 197 | 0.73054 | 90 | 1.505 | 0.000807 | 84.2 | 0.7306 | 13.73 | -0.00063 | 90.8 | 89.2 | -11 | -17.9 | 98.6 | 103
3512 | 1073407 | OnTest | 0 | Test | 29:56:19.500 | 107779.5 | 29:16:00.000 | 29:22:00.100 | 29:16:00.000 | 2014-08-05 21:25 | 1800 | 38.8 | 113.97 | 592.4 | 363.9 | 513.5 | 2.2 | 149.5 | 103.3 | 5.5 | 22.4 | 4.31 | 95.9 | 90 | 89.2 | 89.9 | 25.4 | 40 | 39.8 | 95.2 | 36 | 197 | 0.73115 | 90 | 1.501 | 0.000805 | 83.9 | 0.7311 | 13.642 | -0.00063 | 90.8 | 89.2 | -11.2 | -18.1 | 98.6 | 102.9
3513 | 1073707 | OnTest | 0 | Test | 29:56:49.500 | 107809.5 | 29:16:30.000 | 29:22:30.100 | 29:16:30.000 | 2014-08-05 21:25 | 1800 | 40.5 | 115.2 | 592 | 364.1 | 513.5 | 2.2 | 149.4 | 103.3 | 5.5 | 22.4 | 4.34 | 95.9 | 90 | 89.1 | 89.9 | 25.5 | 39.9 | 38.2 | 95.2 | 35.6 | 196.8 | 0.73091 | 90 | 1.498 | 0.000806 | 84 | 0.7309 | 13.68 | -0.00063 | 90.8 | 89.1 | -11.1 | -18 | 98.6 | 102.9
3514 | 1074007 | OnTest | 0 | Test | 29:57:19.500 | 107839.5 | 29:17:00.000 | 29:23:00.100 | 29:17:00.000 | 2014-08-05 21:26 | 1800 | 39.3 | 114.5 | 586.1 | 364.4 | 513.7 | 2.2 | 149.3 | 103.3 | 5.4 | 22.5 | 4.31 | 96 | 90 | 89.1 | 89.8 | 25.4 | 40 | 39.1 | 95.2 | 35.5 | 196.8 | 0.73103 | 89.9 | 1.494 | 0.000805 | 83.9 | 0.731 | 13.667 | -0.00063 | 90.7 | 89.1 | -11.1 | -18.1 | 98.5 | 102.8
3515 | 1074307 | OnTest | 0 | Test | 29:57:49.500 | 107869.5 | 29:17:30.000 | 29:23:30.100 | 29:17:30.000 | 2014-08-05 21:26 | 1800 | 38.5 | 114.68 | 580.3 | 364.2 | 513.4 | 2.2 | 149.1 | 103.4 | 5.4 | 22.6 | 4.34 | 96 | 90 | 89.2 | 89.9 | 25.2 | 40.1 | 41.8 | 95.2 | 35.6 | 197.1 | 0.73103 | 90 | 1.5 | 0.000805 | 83.9 | 0.731 | 13.657 | -0.00063 | 90.8 | 89.2 | -11.1 | -18 | 98.5 | 102.9
3516 | 1074607 | OnTest | 0 | Test | 29:58:19.500 | 107899.5 | 29:18:00.000 | 29:24:00.100 | 29:18:00.000 | 2014-08-05 21:27 | 1800 | 38.3 | 114.46 | 588.9 | 364.6 | 514 | 2.2 | 149.4 | 103.4 | 5.5 | 22.5 | 4.6 | 96 | 90 | 89.1 | 89.9 | 24.9 | 40 | 41.3 | 95.2 | 35.5 | 197.3 | 0.7314 | 90 | 1.504 | 0.000807 | 84.1 | 0.7314 | 13.606 | -0.00063 | 90.7 | 89.2 | -11 | -17.9 | 98.6 | 103.1
3517 | 1074907 | OnTest | 0 | Test | 29:58:49.500 | 107929.5 | 29:18:30.000 | 29:24:30.100 | 29:18:30.000 | 2014-08-05 21:27 | 1800 | 36.3 | 113.13 | 585.5 | 364.5 | 513.8 | 2.2 | 149.3 | 103.4 | 5.5 | 22.5 | 4.66 | 96 | 90 | 89.2 | 89.9 | 24.7 | 40.1 | 39.2 | 95.2 | 35.4 | 197.1 | 0.73146 | 90 | 1.503 | 0.000807 | 84.1 | 0.7314 | 13.593 | -0.00063 | 90.8 | 89.2 | -10.9 | -17.8 | 98.5 | 103.1
3518 | 1075207 | OnTest | 0 | Test | 29:59:19.500 | 107959.5 | 29:19:00.000 | 29:25:00.100 | 29:19:00.000 | 2014-08-05 21:28 | 1800 | 37.4 | 114.59 | 592.1 | 364.7 | 514.1 | 2.2 | 149.4 | 103.3 | 5.5 | 22.6 | 4.49 | 96 | 90 | 89.1 | 89.9 | 24.5 | 40.1 | 38.1 | 95.2 | 35.3 | 196.9 | 0.73085 | 90 | 1.504 | 0.000807 | 84.1 | 0.7308 | 13.691 | -0.00063 | 90.7 | 89.2 | -11 | -17.8 | 98.4 | 102.9
3519 | 1075507 | OnTest | 0 | Test | 29:59:49.500 | 107989.5 | 29:19:30.000 | 29:25:30.100 | 29:19:30.000 | 2014-08-05 21:28 | 1800 | 38 | 114.75 | 593.9 | 364.1 | 513.3 | 2.2 | 149.2 | 103.3 | 5.4 | 22.6 | 4.49 | 96 | 90 | 89.2 | 89.8 | 24.6 | 40.1 | 39.9 | 95.2 | 35.6 | 196.9 | 0.73085 | 89.9 | 1.493 | 0.000806 | 84 | 0.7308 | 13.695 | -0.00063 | 90.7 | 89.1 | -11.2 | -18 | 98.6 | 103.1
3520 | 1075807 | OnTest | 0 | Test | 30:00:19.500 | 108019.5 | 29:20:00.000 | 29:26:00.100 | 29:20:00.000 | 2014-08-05 21:29 | 1800 | 40.5 | 115.74 | 591 | 364.8 | 514.2 | 2.2 | 149.4 | 103.4 | 5.4 | 22.6 | 4.43 | 96 | 90 | 89.2 | 89.9 | 24.8 | 40 | 42.1 | 95.2 | 35.4 | 197.2 | 0.73097 | 90 | 1.502 | 0.000807 | 84.1 | 0.731 | 13.67 | -0.00063 | 90.8 | 89.1 | -11.1 | -17.9 | 98.6 | 103
3521 | 1076107 | OnTest | 0 | Test | 30:00:49.500 | 108049.5 | 29:20:30.000 | 29:26:30.100 | 29:20:30.000 | 2014-08-05 21:29 | 1800 | 37.7 | 114.54 | 580.4 | 364.4 | 513.8 | 2.2 | 149.4 | 103.5 | 5.5 | 22.3 | 4.52 | 95.9 | 90 | 89.2 | 89.9 | 25.2 | 40 | 40.6 | 95.2 | 35.4 | 197.3 | 0.73079 | 90 | 1.492 | 0.000806 | 84 | 0.7308 | 13.699 | -0.00063 | 90.8 | 89.2 | -11.1 | -18 | 98.6 | 103.1
3522 | 1076407 | OnTest | 0 | Test | 30:01:19.500 | 108079.5 | 29:21:00.000 | 29:27:00.100 | 29:21:00.000 | 2014-08-05 21:30 | 1800 | 38.5 | 115.05 | 578.3 | 364.3 | 513.9 | 2.2 | 149.6 | 103.4 | 5.5 | 22.3 | 4.49 | 95.9 | 90 | 89.2 | 89.9 | 25.5 | 40 | 38.6 | 95.2 | 35.3 | 197.1 | 0.7306 | 90 | 1.492 | 0.000806 | 84 | 0.7306 | 13.723 | -0.00063 | 90.8 | 89.2 | -11.1 | -18 | 98.5 | 103
3523 | 1076707 | OnTest | 0 | Test | 30:01:49.500 | 108109.5 | 29:21:30.000 | 29:27:30.100 | 29:21:30.000 | 2014-08-05 21:30 | 1800 | 41.1 | 114.21 | 593.1 | 363.7 | 512.7 | 2.2 | 149 | 103.2 | 5.5 | 22.4 | 4.29 | 96 | 90 | 89.2 | 89.9 | 25.5 | 39.9 | 38.4 | 95.2 | 35.4 | 196.8 | 0.73091 | 90 | 1.499 | 0.000805 | 83.9 | 0.7309 | 13.682 | -0.00063 | 90.8 | 89.1 | -11.2 | -18.1 | 98.5 | 102.8
3524 | 1077007 | OnTest | 0 | Test | 30:02:19.500 | 108139.5 | 29:22:00.000 | 29:28:00.100 | 29:22:00.000 | 2014-08-05 21:31 | 1801 | 40.2 | 115.06 | 590.3 | 364.1 | 513.3 | 2.2 | 149.2 | 103.4 | 5.4 | 22.6 | 4.33 | 96 | 90 | 89.2 | 89.9 | 25.3 | 39.9 | 41 | 95.2 | 35.1 | 197 | 0.73072 | 90 | 1.501 | 0.000806 | 84 | 0.7307 | 13.709 | -0.00063 | 90.8 | 89.2 | -11.1 | -18 | 98.5 | 102.9
3525 | 1077307 | OnTest | 0 | Test | 30:02:49.500 | 108169.5 | 29:22:30.000 | 29:28:30.100 | 29:22:30.000 | 2014-08-05 21:31 | 1799 | 39.6 | 113.36 | 586.9 | 364.2 | 513.5 | 2.2 | 149.3 | 103.5 | 5.4 | 22.6 | 4.47 | 96 | 90 | 89.2 | 89.9 | 25 | 40 | 41.8 | 95.2 | 35.1 | 197.3 | 0.7306 | 90 | 1.505 | 0.000806 | 84 | 0.7306 | 13.725 | -0.00063 | 90.8 | 89.2 | -11.1 | -17.9 | 98.5 | 103
3526 | 1077607 | OnTest | 0 | Test | 30:03:19.500 | 108199.5 | 29:23:00.000 | 29:29:00.100 | 29:23:00.000 | 2014-08-05 21:32 | 1800 | 41.7 | 114.84 | 584.9 | 364.2 | 513.4 | 2.2 | 149.2 | 103.4 | 5.5 | 22.5 | 4.47 | 96 | 90 | 89.1 | 89.9 | 24.7 | 40.1 | 39.9 | 95.2 | 35.5 | 197.1 | 0.73128 | 90 | 1.503 | 0.000805 | 83.9 | 0.7313 | 13.621 | -0.00063 | 90.8 | 89.2 | -11.2 | -18 | 98.5 | 103
3527 | 1077907 | OnTest | 0 | Test | 30:03:49.500 | 108229.5 | 29:23:30.000 | 29:29:30.100 | 29:23:30.000 | 2014-08-05 21:32 | 1800 | 41.8 | 115.05 | 583.7 | 364.1 | 513.2 | 2.2 | 149.1 | 103.3 | 5.5 | 22.5 | 4.54 | 96 | 90 | 89.1 | 89.9 | 24.5 | 40.1 | 38.2 | 95.2 | 35.7 | 196.9 | 0.73085 | 90 | 1.5 | 0.000806 | 84.1 | 0.7308 | 13.687 | -0.00063 | 90.9 | 89.1 | -11.1 | -18 | 98.6 | 103.1
3528 | 1078207 | OnTest | 0 | Test | 30:04:19.500 | 108259.5 | 29:24:00.000 | 29:30:00.100 | 29:24:00.000 | 2014-08-05 21:33 | 1799 | 39.8 | 114.91 | 572.4 | 364.2 | 513.4 | 2.2 | 149.3 | 103.4 | 5.4 | 22.6 | 4.5 | 96 | 90 | 89.1 | 89.9 | 24.5 | 40.1 | 39 | 95.2 | 35.8 | 196.7 | 0.73072 | 90 | 1.504 | 0.000806 | 84 | 0.7307 | 13.709 | -0.00063 | 90.8 | 89.1 | -11.1 | -18 | 98.6 | 103.1
3529 | 1078507 | OnTest | 0 | Test | 30:04:49.500 | 108289.5 | 29:24:30.000 | 29:30:30.100 | 29:24:30.000 | 2014-08-05 21:33 | 1800 | 42.7 | 115.49 | 589.8 | 364.1 | 513.7 | 2.2 | 149.5 | 103.3 | 5.4 | 22.6 | 4.34 | 96 | 90 | 89.1 | 89.9 | 24.7 | 39.9 | 41.8 | 95.2 | 35.6 | 197 | 0.73066 | 90 | 1.501 | 0.000806 | 84 | 0.7307 | 13.711 | -0.00063 | 90.9 | 89.2 | -11.1 | -18 | 98.6 | 102.9
3530 | 1078807 | OnTest | 0 | Test | 30:05:19.500 | 108319.5 | 29:25:00.000 | 29:31:00.100 | 29:25:00.000 | 2014-08-05 21:34 | 1800 | 41.4 | 115.28 | 585.1 | 364.2 | 513.6 | 2.2 | 149.4 | 103.3 | 5.4 | 22.5 | 4.47 | 96 | 90 | 89.2 | 90 | 25.1 | 39.9 | 41.4 | 95.3 | 35.2 | 197.1 | 0.73066 | 90 | 1.503 | 0.000806 | 84.1 | 0.7307 | 13.71 | -0.00063 | 90.9 | 89.2 | -11.1 | -17.9 | 98.6 | 103
3531 | 1079107 | OnTest | 0 | Test | 30:05:49.500 | 108349.5 | 29:25:30.000 | 29:31:30.100 | 29:25:30.000 | 2014-08-05 21:34 | 1800 | 43.4 | 114.38 | 581 | 364.6 | 513.7 | 2.2 | 149.2 | 103.4 | 5.5 | 22.3 | 4.53 | 95.9 | 90 | 89.2 | 90 | 25.4 | 39.9 | 39.3 | 95.2 | 35.2 | 197 | 0.73042 | 90.1 | 1.494 | 0.000806 | 84.1 | 0.7305 | 13.745 | -0.00063 | 90.9 | 89.3 | -11 | -17.9 | 98.5 | 103.1
3532 | 1079407 | OnTest | 0 | Test | 30:06:19.500 | 108379.5 | 29:26:00.000 | 29:32:00.100 | 29:26:00.000 | 2014-08-05 21:35 | 1800 | 41.4 | 114.65 | 593.4 | 364 | 513.3 | 2.2 | 149.2 | 103.4 | 5.5 | 22.4 | 4.36 | 96 | 90 | 89.2 | 90 | 25.5 | 39.9 | 38.1 | 95.3 | 35.3 | 196.7 | 0.73103 | 90.1 | 1.506 | 0.000806 | 84 | 0.7311 | 13.649 | -0.00063 | 90.9 | 89.3 | -11.1 | -18 | 98.6 | 102.9
3533 | 1079707 | OnTest | 0 | Test | 30:06:49.500 | 108409.5 | 29:26:30.000 | 29:32:30.100 | 29:26:30.000 | 2014-08-05 21:35 | 1800 | 42 | 115.04 | 589.7 | 363.8 | 512.9 | 2.2 | 149.1 | 103.3 | 5.4 | 22.5 | 4.4 | 96 | 90 | 89.2 | 90 | 25.4 | 39.9 | 39.8 | 95.3 | 35.3 | 196.7 | 0.73072 | 90.1 | 1.502 | 0.000804 | 83.8 | 0.7308 | 13.7 | -0.00063 | 90.8 | 89.3 | -11.3 | -18.2 | 98.6 | 103
3534 | 1080007 | OnTest | 0 | Test | 30:07:19.500 | 108439.5 | 29:27:00.000 | 29:33:00.100 | 29:27:00.000 | 2014-08-05 21:36 | 1800 | 43.8 | 115.05 | 591.8 | 364 | 513.2 | 2.2 | 149.2 | 103.4 | 5.4 | 22.6 | 4.39 | 96 | 90 | 89.2 | 90 | 25.1 | 40 | 42.1 | 95.3 | 35.3 | 197 | 0.73042 | 90.1 | 1.498 | 0.000805 | 83.9 | 0.7305 | 13.746 | -0.00063 | 90.9 | 89.3 | -11.2 | -18.1 | 98.6 | 103
3535 | 1080307 | OnTest | 0 | Test | 30:07:49.500 | 108469.5 | 29:27:30.000 | 29:33:30.100 | 29:27:30.000 | 2014-08-05 21:36 | 1800 | 40.6 | 115.41 | 593.5 | 364.1 | 513.4 | 2.2 | 149.3 | 103.6 | 5.5 | 22.5 | 4.49 | 96 | 90 | 89.2 | 90 | 24.8 | 40 | 40.7 | 95.3 | 35.1 | 197 | 0.73072 | 90 | 1.504 | 0.000805 | 83.9 | 0.7307 | 13.703 | -0.00063 | 90.8 | 89.2 | -11.2 | -18.1 | 98.6 | 103.1
3536 | 1080607 | OnTest | 0 | Test | 30:08:19.500 | 108499.5 | 29:28:00.000 | 29:34:00.100 | 29:28:00.000 | 2014-08-05 21:37 | 1800 | 41.9 | 114.65 | 591.2 | 364.1 | 513.4 | 2.2 | 149.3 | 103.3 | 5.5 | 22.5 | 4.5 | 96 | 90 | 89.2 | 90 | 24.6 | 39.9 | 38.7 | 95.3 | 34.9 | 196.8 | 0.73085 | 90.1 | 1.501 | 0.000806 | 84.1 | 0.7309 | 13.677 | -0.00063 | 90.9 | 89.3 | -11 | -17.9 | 98.6 | 103.1
3537 | 1080907 | OnTest | 0 | Test | 30:08:49.500 | 108529.5 | 29:28:30.000 | 29:34:30.100 | 29:28:30.000 | 2014-08-05 21:37 | 1800 | 42.2 | 113.99 | 588.7 | 364.3 | 513.3 | 2.2 | 149 | 103.6 | 5.5 | 22.5 | 4.41 | 96 | 90 | 89.1 | 90 | 24.5 | 39.9 | 38.4 | 95.3 | 34.8 | 196.5 | 0.73036 | 90 | 1.495 | 0.000804 | 83.9 | 0.7304 | 13.759 | -0.00063 | 90.8 | 89.2 | -11.2 | -18.1 | 98.5 | 102.9
3538 | 1081207 | OnTest | 0 | Test | 30:09:19.500 | 108559.5 | 29:29:00.000 | 29:35:00.100 | 29:29:00.000 | 2014-08-05 21:38 | 1800 | 45.3 | 113.23 | 593.4 | 364 | 513.2 | 2.2 | 149.1 | 103.4 | 5.4 | 22.6 | 4.36 | 96 | 90 | 89.2 | 90 | 24.6 | 40 | 40.9 | 95.3 | 34.8 | 196.7 | 0.7314 | 90 | 1.505 | 0.000805 | 83.9 | 0.7314 | 13.596 | -0.00063 | 90.9 | 89.2 | -11.2 | -18.1 | 98.6 | 102.9
3539 | 1081507 | OnTest | 0 | Test | 30:09:49.500 | 108589.5 | 29:29:30.000 | 29:35:30.100 | 29:29:30.000 | 2014-08-05 21:38 | 1800 | 44 | 113.77 | 590.8 | 364 | 513.4 | 2.2 | 149.4 | 103.5 | 5.4 | 22.5 | 4.4 | 96 | 90 | 89.1 | 90 | 24.9 | 39.9 | 41.9 | 95.3 | 34.9 | 197 | 0.72999 | 90.1 | 1.491 | 0.000807 | 84.1 | 0.73 | 13.814 | -0.00063 | 90.9 | 89.2 | -11.1 | -17.9 | 98.6 | 103
3540 | 1081807 | OnTest | 0 | Test | 30:10:19.500 | 108619.5 | 29:30:00.000 | 29:36:00.100 | 29:30:00.000 | 2014-08-05 21:39 | 1800 | 44.2 | 114.56 | 585.4 | 364.1 | 513.4 | 2.2 | 149.3 | 103.3 | 5.5 | 22.4 | 4.53 | 95.9 | 90 | 89.2 | 90.1 | 25.2 | 39.9 | 40 | 95.4 | 35.3 | 197 | 0.7306 | 90.1 | 1.505 | 0.000807 | 84.1 | 0.7306 | 13.719 | -0.00063 | 90.9 | 89.2 | -11.1 | -17.9 | 98.6 | 103.1
3541 | 1082107 | OnTest | 0 | Test | 30:10:49.500 | 108649.5 | 29:30:30.000 | 29:36:30.100 | 29:30:30.000 | 2014-08-05 21:39 | 1800 | 42.6 | 115.99 | 593.1 | 363.9 | 513.4 | 2.2 | 149.5 | 103.3 | 5.5 | 22.3 | 4.46 | 95.9 | 90 | 89.2 | 90.1 | 25.5 | 39.9 | 38.2 | 95.3 | 35.6 | 196.8 | 0.73036 | 90.1 | 1.505 | 0.000806 | 84.1 | 0.7304 | 13.75 | -0.00063 | 90.9 | 89.3 | -11.1 | -17.9 | 98.6 | 103
3542 | 1082407 | OnTest | 0 | Test | 30:11:19.500 | 108679.5 | 29:31:00.000 | 29:37:00.100 | 29:31:00.000 | 2014-08-05 21:40 | 1800 | 43.3 | 115.6 | 594 | 364 | 513.2 | 2.2 | 149.2 | 103.4 | 5.4 | 22.5 | 4.37 | 96 | 90 | 89.2 | 90 | 25.5 | 39.9 | 38.9 | 95.3 | 35.5 | 196.7 | 0.73085 | 90 | 1.489 | 0.000805 | 83.9 | 0.7309 | 13.683 | -0.00063 | 90.8 | 89.2 | -11.2 | -18 | 98.6 | 102.9
3543 | 1082707 | OnTest | 0 | Test | 30:11:49.500 | 108709.5 | 29:31:30.000 | 29:37:30.100 | 29:31:30.000 | 2014-08-05 21:40 | 1800 | 43.7 | 114.54 | 584.6 | 364 | 513.3 | 2.2 | 149.3 | 103.4 | 5.4 | 22.5 | 4.41 | 96 | 90 | 89.2 | 90 | 25.3 | 40 | 41.7 | 95.3 | 35.1 | 197.1 | 0.73158 | 90.1 | 1.501 | 0.000805 | 83.9 | 0.7316 | 13.566 | -0.00063 | 90.9 | 89.3 | -11.2 | -18.1 | 98.6 | 103
3544 | 1083007 | OnTest | 0 | Test | 30:12:19.500 | 108739.5 | 29:32:00.000 | 29:38:00.100 | 29:32:00.000 | 2014-08-05 21:41 | 1800 | 42.3 | 113.65 | 579.4 | 364 | 513.2 | 2.2 | 149.3 | 103.3 | 5.4 | 22.5 | 4.63 | 96 | 90.1 | 89.2 | 90.1 | 25 | 40 | 41.4 | 95.3 | 35.3 | 197.3 | 0.73091 | 90.1 | 1.502 | 0.000806 | 84 | 0.731 | 13.67 | -0.00063 | 90.8 | 89.3 | -11.1 | -18.1 | 98.6 | 103.2
3545 | 1083307 | OnTest | 0 | Test | 30:12:49.500 | 108769.5 | 29:32:30.000 | 29:38:30.100 | 29:32:30.000 | 2014-08-05 21:41 | 1800 | 43.5 | 114.91 | 584 | 364.2 | 513.5 | 2.2 | 149.4 | 103.2 | 5.5 | 22.5 | 4.67 | 96 | 90 | 89.2 | 90.1 | 24.8 | 40 | 39.3 | 95.3 | 35.3 | 197.1 | 0.73079 | 90.1 | 1.491 | 0.000807 | 84.1 | 0.7308 | 13.689 | -0.00063 | 90.9 | 89.3 | -11 | -17.9 | 98.6 | 103.3
3546 | 1083607 | OnTest | 0 | Test | 30:13:19.500 | 108799.5 | 29:33:00.000 | 29:39:00.100 | 29:33:00.000 | 2014-08-05 21:42 | 1800 | 41.7 | 115.09 | 584 | 363.9 | 513 | 2.2 | 149.2 | 103.3 | 5.5 | 22.5 | 4.54 | 96 | 90 | 89.1 | 90 | 24.5 | 40 | 38.1 | 95.4 | 35.2 | 196.7 | 0.73011 | 90 | 1.498 | 0.000805 | 83.9 | 0.7301 | 13.798 | -0.00063 | 90.9 | 89.2 | -11.2 | -18.1 | 98.5 | 103.1
3547 | 1083907 | OnTest | 0 | Test | 30:13:49.500 | 108829.5 | 29:33:30.000 | 29:39:30.100 | 29:33:30.000 | 2014-08-05 21:42 | 1800 | 44 | 114.91 | 585.2 | 363.9 | 513.1 | 2.2 | 149.2 | 103.5 | 5.4 | 22.6 | 4.52 | 96 | 90 | 89.1 | 90 | 24.5 | 40 | 39.8 | 95.4 | 35.2 | 196.8 | 0.73079 | 90 | 1.502 | 0.000806 | 84 | 0.7308 | 13.693 | -0.00063 | 90.8 | 89.2 | -11.1 | -18 | 98.5 | 103
3548 | 1084207 | OnTest | 0 | Test | 30:14:19.500 | 108859.5 | 29:34:00.000 | 29:40:00.100 | 29:34:00.000 | 2014-08-05 21:43 | 1801 | 45.7 | 113.15 | 576 | 363.5 | 512.7 | 2.2 | 149.2 | 103.2 | 5.4 | 22.5 | 4.36 | 96 | 90 | 89.2 | 90.1 | 24.7 | 40.1 | 42.1 | 95.3 | 35.1 | 197.1 | 0.7303 | 90.1 | 1.503 | 0.000805 | 83.9 | 0.7303 | 13.765 | -0.00063 | 90.9 | 89.3 | -11.2 | -18 | 98.5 | 102.9
3549 | 1084507 | OnTest | 0 | Test | 30:14:49.500 | 108889.5 | 29:34:30.000 | 29:40:30.100 | 29:34:30.000 | 2014-08-05 21:43 | 1800 | 45.5 | 113.51 | 574.9 | 363.9 | 513.2 | 2.2 | 149.3 | 103.3 | 5.4 | 22.4 | 4.32 | 96 | 90 | 89.2 | 90.1 | 25 | 40.1 | 40.7 | 95.3 | 35 | 197.2 | 0.73121 | 90 | 1.502 | 0.000805 | 83.9 | 0.7312 | 13.627 | -0.00063 | 90.8 | 89.3 | -11.3 | -18.1 | 98.6 | 102.9
3550 | 1084807 | OnTest | 0 | Test | 30:15:19.500 | 108919.5 | 29:35:00.000 | 29:41:00.100 | 29:35:00.000 | 2014-08-05 21:44 | 1800 | 47.9 | 114.12 | 581.7 | 363.8 | 512.8 | 2.2 | 149 | 103.3 | 5.5 | 22.3 | 4.37 | 95.9 | 90 | 89.1 | 90.1 | 25.4 | 40 | 38.7 | 95.4 | 34.9 | 197 | 0.73146 | 90.1 | 1.5 | 0.000805 | 83.9 | 0.7315 | 13.582 | -0.00063 | 90.9 | 89.3 | -11.2 | -18.1 | 98.5 | 102.9
3551 | 1085107 | OnTest | 0 | Test | 30:15:49.500 | 108949.5 | 29:35:30.000 | 29:41:30.100 | 29:35:30.000 | 2014-08-05 21:44 | 1800 | 44.3 | 115.24 | 595.1 | 364 | 513.2 | 2.2 | 149.2 | 103.3 | 5.4 | 22.4 | 4.38 | 96 | 90 | 89.1 | 90 | 25.5 | 39.9 | 38.3 | 95.3 | 34.7 | 196.8 | 0.73079 | 90 | 1.491 | 0.000806 | 84 | 0.7308 | 13.699 | -0.00063 | 90.8 | 89.2 | -11.1 | -18 | 98.6 | 103
3552 | 1085407 | OnTest | 0 | Test | 30:16:19.500 | 108979.5 | 29:36:00.000 | 29:42:00.100 | 29:36:00.000 | 2014-08-05 21:45 | 1800 | 47.1 | 113.78 | 589.8 | 363.5 | 512.7 | 2.2 | 149.2 | 103.2 | 5.4 | 22.5 | 4.33 | 96 | 90 | 89.1 | 89.9 | 25.4 | 39.9 | 40.8 | 95.3 | 34.5 | 196.9 | 0.7306 | 90 | 1.504 | 0.000805 | 83.9 | 0.7306 | 13.725 | -0.00063 | 90.8 | 89.2 | -11.1 | -18.1 | 98.5 | 102.9
3553 | 1085707 | OnTest | 0 | Test | 30:16:49.500 | 109009.5 | 29:36:30.000 | 29:42:30.100 | 29:36:30.000 | 2014-08-05 21:45 | 1800 | 46.5 | 113.61 | 584.7 | 364.3 | 513.5 | 2.2 | 149.2 | 103.2 | 5.4 | 22.6 | 4.41 | 96 | 90 | 89.2 | 90 | 25.2 | 40 | 41.9 | 95.3 | 34.4 | 197.1 | 0.73072 | 90 | 1.505 | 0.000805 | 83.9 | 0.7307 | 13.709 | -0.00063 | 90.8 | 89.2 | -11.2 | -18.1 | 98.6 | 103
3554 | 1086007 | OnTest | 0 | Test | 30:17:19.500 | 109039.5 | 29:37:00.000 | 29:43:00.100 | 29:37:00.000 | 2014-08-05 21:46 | 1800 | 44.5 | 113.38 | 568.4 | 364.2 | 513.5 | 2.2 | 149.4 | 103.4 | 5.5 | 22.5 | 4.57 | 96 | 90 | 89.2 | 90 | 25 | 40.1 | 39.9 | 95.3 | 34.5 | 196.9 | 0.73054 | 90 | 1.506 | 0.000806 | 84 | 0.7305 | 13.737 | -0.00063 | 90.8 | 89.2 | -11.1 | -18 | 98.6 | 103.1
3555 | 1086307 | OnTest | 0 | Test | 30:17:49.500 | 109069.5 | 29:37:30.000 | 29:43:30.100 | 29:37:30.000 | 2014-08-05 21:46 | 1800 | 43.9 | 115.72 | 596.4 | 364 | 513.5 | 2.2 | 149.5 | 103.3 | 5.5 | 22.5 | 4.65 | 96 | 90 | 89.1 | 90 | 24.7 | 40 | 38.2 | 95.4 | 34.5 | 196.6 | 0.73079 | 90 | 1.502 | 0.000805 | 83.9 | 0.7308 | 13.696 | -0.00063 | 90.8 | 89.2 | -11.1 | -18 | 98.5 | 103.1
3556 | 1086607 | OnTest | 0 | Test | 30:18:19.500 | 109099.5 | 29:38:00.000 | 29:44:00.100 | 29:38:00.000 | 2014-08-05 21:47 | 1800 | 43.8 | 114.54 | 582.3 | 364 | 513.4 | 2.2 | 149.3 | 103.4 | 5.4 | 22.6 | 4.5 | 96 | 90 | 89.1 | 90 | 24.5 | 40 | 39.2 | 95.3 | 34.6 | 196.5 | 0.73134 | 89.9 | 1.502 | 0.000806 | 84 | 0.7313 | 13.618 | -0.00063 | 90.7 | 89.1 | -11.1 | -18 | 98.6 | 103.1
3557 | 1086907 | OnTest | 0 | Test | 30:18:49.500 | 109129.5 | 29:38:30.000 | 29:44:30.100 | 29:38:30.000 | 2014-08-05 21:47 | 1800 | 44.2 | 114.98 | 570.5 | 364.3 | 513.7 | 2.2 | 149.4 | 103.4 | 5.4 | 22.6 | 4.49 | 96 | 90 | 89.1 | 90 | 24.5 | 40.1 | 41.9 | 95.3 | 34.6 | 196.8 | 0.73085 | 90 | 1.504 | 0.000807 | 84.1 | 0.7309 | 13.685 | -0.00063 | 90.8 | 89.2 | -11.1 | -18 | 98.6 | 103.1
3558 | 1087207 | OnTest | 0 | Test | 30:19:19.500 | 109159.5 | 29:39:00.000 | 29:45:00.100 | 29:39:00.000 | 2014-08-05 21:48 | 1800 | 47.3 | 114.12 | 580.6 | 364.1 | 513.7 | 2.2 | 149.5 | 103.3 | 5.4 | 22.5 | 4.39 | 96 | 90 | 89.2 | 90.1 | 24.7 | 40 | 41.2 | 95.3 | 34.5 | 196.8 | 0.73072 | 90 | 1.504 | 0.000806 | 84 | 0.7307 | 13.707 | -0.00063 | 90.8 | 89.2 | -11.1 | -18 | 98.5 | 102.9
3559 | 1087507 | OnTest | 0 | Test | 30:19:49.500 | 109189.5 | 29:39:30.000 | 29:45:30.100 | 29:39:30.000 | 2014-08-05 21:48 | 1800 | 46.5 | 114.27 | 577.6 | 363.9 | 513.2 | 2.2 | 149.3 | 103.4 | 5.5 | 22.4 | 4.33 | 95.9 | 90 | 89.2 | 90.1 | 25 | 40.1 | 39.1 | 95.4 | 34.5 | 196.6 | 0.73085 | 90 | 1.498 | 0.000805 | 83.9 | 0.7309 | 13.682 | -0.00063 | 90.9 | 89.2 | -11.2 | -18 | 98.6 | 102.9
3560 | 1087807 | OnTest | 0 | Test | 30:20:19.500 | 109219.5 | 29:40:00.000 | 29:46:00.100 | 29:40:00.000 | 2014-08-05 21:49 | 1800 | 47.2 | 115.54 | 581.9 | 364.3 | 513.8 | 2.2 | 149.5 | 103.1 | 5.5 | 22.3 | 4.37 | 95.9 | 90 | 89.2 | 90 | 25.4 | 40 | 38.1 | 95.3 | 34.9 | 196.4 | 0.73079 | 90 | 1.505 | 0.000805 | 83.9 | 0.7308 | 13.692 | -0.00063 | 90.8 | 89.3 | -11.2 | -18.1 | 98.6 | 103
3561 | 1088107 | OnTest | 0 | Test | 30:20:49.500 | 109249.5 | 29:40:30.000 | 29:46:30.100 | 29:40:30.000 | 2014-08-05 21:49 | 1800 | 44.3 | 115.22 | 579.5 | 363.8 | 513.1 | 2.2 | 149.3 | 103.3 | 5.4 | 22.5 | 4.39 | 96 | 90 | 89.2 | 90 | 25.5 | 39.9 | 40.1 | 95.4 | 35.2 | 196.5 | 0.73103 | 90 | 1.501 | 0.000806 | 84 | 0.731 | 13.659 | -0.00063 | 90.8 | 89.2 | -11.2 | -18.1 | 98.6 | 103
3562 | 1088407 | OnTest | 0 | Test | 30:21:19.500 | 109279.5 | 29:41:00.000 | 29:47:00.100 | 29:41:00.000 | 2014-08-05 21:50 | 1800 | 45.5 | 113.23 | 578.1 | 363.9 | 513.2 | 2.2 | 149.4 | 103.2 | 5.4 | 22.5 | 4.33 | 96 | 90 | 89.2 | 90 | 25.4 | 39.9 | 42.1 | 95.4 | 35.3 | 196.8 | 0.73085 | 90 | 1.491 | 0.000806 | 84 | 0.7309 | 13.684 | -0.00063 | 90.8 | 89.2 | -11.1 | -18 | 98.6 | 102.9
3563 | 1088707 | OnTest | 0 | Test | 30:21:49.500 | 109309.5 | 29:41:30.000 | 29:47:30.100 | 29:41:30.000 | 2014-08-05 21:50 | 1800 | 45.1 | 114 | 580.6 | 364 | 513.2 | 2.2 | 149.2 | 103.2 | 5.5 | 22.5 | 4.35 | 96 | 90 | 89.2 | 90.1 | 25.2 | 39.9 | 40.5 | 95.4 | 35.1 | 196.8 | 0.73085 | 90 | 1.506 | 0.000805 | 83.9 | 0.7309 | 13.686 | -0.00063 | 90.8 | 89.2 | -11.2 | -18.1 | 98.6 | 102.9
3564 | 1089007 | OnTest | 0 | Test | 30:22:19.500 | 109339.5 | 29:42:00.000 | 29:48:00.100 | 29:42:00.000 | 2014-08-05 21:51 | 1799 | 44.6 | 115.04 | 593.4 | 363.9 | 513.1 | 2.2 | 149.2 | 103.2 | 5.5 | 22.5 | 4.42 | 96 | 90 | 89.1 | 90 | 24.9 | 39.9 | 38.5 | 95.4 | 35.2 | 196.6 | 0.73121 | 90.1 | 1.504 | 0.000805 | 84 | 0.7313 | 13.622 | -0.00063 | 90.9 | 89.3 | -11.2 | -18.1 | 98.6 | 103
3565 | 1089307 | OnTest | 0 | Test | 30:22:49.500 | 109369.5 | 29:42:30.000 | 29:48:30.100 | 29:42:30.000 | 2014-08-05 21:51 | 1800 | 42.7 | 116.33 | 592 | 364.1 | 513.3 | 2.2 | 149.2 | 103.5 | 5.4 | 22.6 | 4.49 | 96 | 90 | 89.1 | 90 | 24.6 | 39.9 | 38.6 | 95.3 | 35.2 | 196.5 | 0.73042 | 90 | 1.499 | 0.000806 | 84 | 0.7304 | 13.757 | -0.00063 | 90.8 | 89.1 | -11.1 | -18.1 | 98.6 | 103.1
3566 | 1089607 | OnTest | 0 | Test | 30:23:19.500 | 109399.5 | 29:43:00.000 | 29:49:00.100 | 29:43:00.000 | 2014-08-05 21:52 | 1800 | 43.2 | 114.86 | 594.3 | 364.2 | 513.4 | 2.2 | 149.2 | 103.3 | 5.4 | 22.7 | 4.47 | 96 | 90 | 89.1 | 90 | 24.5 | 39.9 | 41.3 | 95.3 | 35.1 | 196.8 | 0.73121 | 90 | 1.505 | 0.000807 | 84.1 | 0.7312 | 13.627 | -0.00063 | 90.8 | 89.2 | -11 | -17.9 | 98.6 | 103.1
3567 | 1089907 | OnTest | 0 | Test | 30:23:49.500 | 109429.5 | 29:43:30.000 | 29:49:30.100 | 29:43:30.000 | 2014-08-05 21:52 | 1801 | 41.7 | 112.78 | 576.2 | 364.2 | 513.3 | 2.2 | 149.2 | 103.2 | 5.4 | 22.6 | 4.45 | 96 | 90 | 89.1 | 90 | 24.6 | 40 | 41.7 | 95.3 | 35.2 | 197 | 0.73054 | 90 | 1.498 | 0.000807 | 84.1 | 0.7305 | 13.737 | -0.00063 | 90.8 | 89.2 | -11.1 | -17.9 | 98.6 | 103
3568 | 1090207 | OnTest | 0 | Test | 30:24:19.500 | 109459.5 | 29:44:00.000 | 29:50:00.100 | 29:44:00.000 | 2014-08-05 21:53 | 1800 | 42.9 | 114.63 | 575.5 | 364.2 | 513.6 | 2.2 | 149.4 | 103.3 | 5.5 | 22.4 | 4.48 | 95.9 | 90 | 89.2 | 90 | 24.8 | 40 | 39.6 | 95.3 | 35.5 | 196.9 | 0.73115 | 90 | 1.501 | 0.000806 | 84 | 0.7312 | 13.639 | -0.00063 | 90.8 | 89.2 | -11.1 | -18.1 | 98.6 | 103.1
3569 | 1090507 | OnTest | 0 | Test | 30:24:49.500 | 109489.5 | 29:44:30.000 | 29:50:30.100 | 29:44:30.000 | 2014-08-05 21:53 | 1800 | 41.9 | 116.46 | 593.8 | 364.5 | 513.6 | 2.2 | 149.1 | 103.2 | 5.4 | 22.4 | 4.4 | 95.9 | 90 | 89.1 | 90 | 25.1 | 39.8 | 38.1 | 95.3 | 35.4 | 196.7 | 0.73048 | 90 | 1.498 | 0.000808 | 84.2 | 0.7305 | 13.741 | -0.00063 | 90.8 | 89.2 | -11 | -17.8 | 98.6 | 103
3570 | 1090807 | OnTest | 0 | Test | 30:25:19.500 | 109519.5 | 29:45:00.000 | 29:51:00.100 | 29:45:00.000 | 2014-08-05 21:54 | 1800 | 42 | 114.66 | 593.4 | 363.8 | 512.9 | 2.1 | 149 | 103.5 | 5.4 | 22.4 | 4.31 | 96 | 90 | 89.1 | 90 | 25.5 | 39.9 | 39.5 | 95.3 | 35.5 | 196.7 | 0.73085 | 90 | 1.498 | 0.000805 | 83.9 | 0.7308 | 13.69 | -0.00063 | 90.8 | 89.2 | -11.2 | -18.1 | 98.5 | 102.9
3571 | 1091107 | OnTest | 0 | Test | 30:25:49.500 | 109549.5 | 29:45:30.000 | 29:51:30.100 | 29:45:30.000 | 2014-08-05 21:54 | 1800 | 43 | 112.93 | 589.9 | 363.7 | 512.8 | 2.2 | 149.1 | 103.4 | 5.4 | 22.6 | 4.36 | 96 | 90 | 89.2 | 90 | 25.5 | 40 | 42.1 | 95.3 | 35.3 | 197.1 | 0.73091 | 90 | 1.497 | 0.000806 | 84 | 0.7309 | 13.676 | -0.00063 | 90.8 | 89.2 | -11.2 | -18 | 98.6 | 102.9
3572 | 1091407 | OnTest | 0 | Test | 30:26:19.500 | 109579.5 | 29:46:00.000 | 29:52:00.100 | 29:46:00.000 | 2014-08-05 21:55 | 1800 | 42.3 | 113.18 | 580.3 | 364.3 | 513.5 | 2.2 | 149.2 | 103.3 | 5.4 | 22.4 | 4.51 | 96 | 90 | 89.2 | 90 | 25.4 | 40 | 40.9 | 95.3 | 35.3 | 197.2 | 0.73091 | 90 | 1.497 | 0.000807 | 84.1 | 0.7309 | 13.679 | -0.00063 | 90.8 | 89.2 | -11 | -17.9 | 98.6 | 103.1
3573 | 1091707 | OnTest | 0 | Test | 30:26:49.500 | 109609.5 | 29:46:30.000 | 29:52:30.100 | 29:46:30.000 | 2014-08-05 21:55 | 1800 | 41.2 | 115.21 | 587.7 | 363.7 | 512.6 | 2.1 | 148.9 | 103.4 | 5.4 | 22.4 | 4.45 | 96 | 90 | 89.1 | 90 | 25.3 | 40 | 38.8 | 95.3 | 35.4 | 197 | 0.73054 | 90 | 1.501 | 0.000806 | 84 | 0.7305 | 13.733 | -0.00063 | 90.8 | 89.2 | -11.1 | -18 | 98.6 | 103.1
3574 | 1092007 | OnTest | 0 | Test | 30:27:19.500 | 109639.5 | 29:47:00.000 | 29:53:00.100 | 29:47:00.000 | 2014-08-05 21:56 | 1800 | 39.3 | 116.14 | 591.7 | 364 | 513.3 | 2.1 | 149.3 | 103.6 | 5.4 | 22.5 | 4.41 | 96 | 90 | 89.1 | 90 | 25 | 40 | 38.3 | 95.3 | 35.5 | 196.7 | 0.73054 | 90 | 1.501 | 0.000807 | 84.1 | 0.7305 | 13.736 | -0.00063 | 90.8 | 89.1 | -11 | -17.9 | 98.6 | 103
3575 | 1092307 | OnTest | 0 | Test | 30:27:49.500 | 109669.5 | 29:47:30.000 | 29:53:30.100 | 29:47:30.000 | 2014-08-05 21:56 | 1801 | 41.3 | 113.71 | 573.8 | 364.2 | 513.1 | 2.1 | 148.9 | 103.4 | 5.4 | 22.7 | 4.44 | 96 | 90 | 89.1 | 90 | 24.8 | 40 | 40.8 | 95.3 | 35.4 | 196.8 | 0.73042 | 90 | 1.497 | 0.000806 | 84 | 0.7304 | 13.757 | -0.00063 | 90.7 | 89.2 | -11.1 | -17.9 | 98.5 | 102.9
3576 | 1092607 | OnTest | 0 | Test | 30:28:19.500 | 109699.5 | 29:48:00.000 | 29:54:00.100 | 29:48:00.000 | 2014-08-05 21:57 | 1800 | 40.5 | 113.37 | 584.3 | 363.9 | 513 | 2.2 | 149.1 | 103.3 | 5.4 | 22.6 | 4.46 | 96 | 90 | 89.2 | 90 | 24.6 | 40 | 42 | 95.2 | 35.1 | 197.1 | 0.73128 | 90 | 1.5 | 0.000805 | 83.9 | 0.7313 | 13.617 | -0.00063 | 90.9 | 89.2 | -11.2 | -18.1 | 98.6 | 103
3577 | 1092907 | OnTest | 0 | Test | 30:28:49.500 | 109729.5 | 29:48:30.000 | 29:54:30.100 | 29:48:30.000 | 2014-08-05 21:57 | 1800 | 41.9 | 113.46 | 589.3 | 364.3 | 513.7 | 2.1 | 149.4 | 103.3 | 5.4 | 22.6 | 4.48 | 96 | 90 | 89.1 | 90.1 | 24.5 | 40 | 40 | 95.3 | 35 | 197.1 | 0.7306 | 90 | 1.503 | 0.000807 | 84.1 | 0.7306 | 13.721 | -0.00063 | 90.8 | 89.2 | -11.1 | -18 | 98.6 | 103.1
3578 | 1093207 | OnTest | 0 | Test | 30:29:19.500 | 109759.5 | 29:49:00.000 | 29:55:00.100 | 29:49:00.000 | 2014-08-05 21:58 | 1800 | 40.3 | 115.9 | 593.7 | 364.1 | 513.2 | 2.1 | 149.1 | 103.4 | 5.4 | 22.5 | 4.5 | 95.9 | 90 | 89.1 | 90 | 24.6 | 39.9 | 38.2 | 95.3 | 35.1 | 196.8 | 0.73054 | 90.1 | 1.506 | 0.000807 | 84.1 | 0.7306 | 13.727 | -0.00063 | 90.9 | 89.3 | -11.1 | -18 | 98.6 | 103.1
3579 | 1093507 | OnTest | 0 | Test | 30:29:49.500 | 109789.5 | 29:49:30.000 | 29:55:30.100 | 29:49:30.000 | 2014-08-05 21:58 | 1799 | 38.4 | 115.15 | 594.5 | 364.2 | 513.4 | 2.1 | 149.2 | 103.5 | 5.4 | 22.5 | 4.56 | 96 | 90 | 89.1 | 90 | 24.8 | 39.9 | 39 | 95.3 | 35.1 | 196.7 | 0.73005 | 90 | 1.496 | 0.000809 | 84.3 | 0.7301 | 13.809 | -0.00063 | 90.8 | 89.2 | -10.8 | -17.7 | 98.6 | 103.1
3580 | 1093807 | OnTest | 0 | Test | 30:30:19.500 | 109819.5 | 29:50:00.000 | 29:56:00.100 | 29:50:00.000 | 2014-08-05 21:59 | 1801 | 39.9 | 112.9 | 593.9 | 364.3 | 513.7 | 2.1 | 149.4 | 103.3 | 5.4 | 22.4 | 4.49 | 96 | 90 | 89.1 | 90 | 25.2 | 39.9 | 41.8 | 95.3 | 34.8 | 197 | 0.73048 | 90 | 1.51 | 0.000807 | 84.1 | 0.7305 | 13.748 | -0.00063 | 90.8 | 89.1 | -11 | -17.9 | 98.6 | 103.1
3581 | 1094107 | OnTest | 0 | Test | 30:30:49.500 | 109849.5 | 29:50:30.000 | 29:56:30.100 | 29:50:30.000 | 2014-08-05 21:59 | 1801 | 41.5 | 115.28 | 593.6 | 363.9 | 513.2 | 2.1 | 149.3 | 103.3 | 5.4 | 22.4 | 4.33 | 96 | 90 | 89.2 | 90 | 25.5 | 39.9 | 41.3 | 95.3 | 34.9 | 197.1 | 0.73097 | 90 | 1.504 | 0.000807 | 84.1 | 0.731 | 13.665 | -0.00063 | 90.8 | 89.2 | -11 | -17.9 | 98.6 | 102.9
3582 | 1094407 | OnTest | 0 | Test | 30:31:19.500 | 109879.5 | 29:51:00.000 | 29:57:00.100 | 29:51:00.000 | 2014-08-05 22:00 | 1800 | 41.6 | 116.74 | 593.8 | 363.8 | 512.7 | 2.1 | 148.9 | 103.5 | 5.5 | 22.3 | 4.34 | 96 | 90 | 89.2 | 90 | 25.5 | 40 | 39.1 | 95.3 | 34.5 | 197 | 0.73066 | 90 | 1.503 | 0.000807 | 84.1 | 0.7307 | 13.717 | -0.00063 | 90.8 | 89.2 | -11.1 | -18 | 98.6 | 103
3583 | 1094707 | OnTest | 0 | Test | 30:31:49.500 | 109909.5 | 29:51:30.000 | 29:57:30.100 | 29:51:30.000 | 2014-08-05 22:00 | 1800 | 41.3 | 115.17 | 594 | 363.9 | 513.1 | 2.1 | 149.2 | 103.3 | 5.4 | 22.4 | 4.35 | 96 | 90 | 89.2 | 90 | 25.3 | 40 | 38.1 | 95.3 | 34.3 | 196.7 | 0.73115 | 90 | 1.494 | 0.000805 | 83.9 | 0.7311 | 13.641 | -0.00063 | 90.8 | 89.2 | -11.2 | -18 | 98.6 | 102.9
3584 | 1095007 | OnTest | 0 | Test | 30:32:19.500 | 109939.5 | 29:52:00.000 | 29:58:00.100 | 29:52:00.000 | 2014-08-05 22:01 | 1800 | 42.9 | 115.17 | 590.9 | 364 | 513.1 | 2.1 | 149.1 | 103.4 | 5.4 | 22.6 | 4.41 | 96 | 90 | 89.2 | 89.9 | 25.1 | 39.9 | 40.2 | 95.3 | 34.3 | 196.6 | 0.73091 | 89.9 | 1.498 | 0.000806 | 84 | 0.7309 | 13.686 | -0.00063 | 90.7 | 89.1 | -11.1 | -18 | 98.6 | 103
3585 | 1095307 | OnTest | 0 | Test | 30:32:49.500 | 109969.5 | 29:52:30.000 | 29:58:30.100 | 29:52:30.000 | 2014-08-05 22:01 | 1800 | 41.8 | 114.64 | 583.2 | 364.5 | 513.7 | 2.1 | 149.2 | 103.3 | 5.4 | 22.5 | 4.42 | 96 | 90 | 89.2 | 90 | 24.8 | 39.9 | 42.1 | 95.3 | 34.3 | 197 | 0.73048 | 89.9 | 1.49 | 0.000806 | 84 | 0.7304 | 13.75 | -0.00063 | 90.8 | 89.1 | -11.1 | -18 | 98.6 | 103
3586 | 1095607 | OnTest | 0 | Test | 30:33:19.500 | 109999.5 | 29:53:00.000 | 29:59:00.100 | 29:53:00.000 | 2014-08-05 22:02 | 1800 | 41.7 | 115.26 | 592.3 | 364.3 | 513.8 | 2.1 | 149.5 | 103.4 | 5.4 | 22.5 | 4.43 | 96 | 90 | 89.2 | 90 | 24.6 | 40 | 40.4 | 95.3 | 34.3 | 196.9 | 0.73066 | 90 | 1.508 | 0.000807 | 84.1 | 0.7307 | 13.715 | -0.00063 | 90.8 | 89.2 | -11.1 | -18 | 98.6 | 103
3587 | 1095907 | OnTest | 0 | Test | 30:33:49.500 | 110029.5 | 29:53:30.000 | 29:59:30.100 | 29:53:30.000 | 2014-08-05 22:02 | 1800 | 42.9 | 113.88 | 584.4 | 364.1 | 513.8 | 2.1 | 149.7 | 103.2 | 5.5 | 22.4 | 4.45 | 95.9 | 90 | 89.1 | 90.1 | 24.5 | 40 | 38.4 | 95.3 | 34.3 | 196.6 | 0.73091 | 90 | 1.499 | 0.000806 | 84 | 0.7309 | 13.678 | -0.00063 | 90.8 | 89.2 | -11 | -17.9 | 98.5 | 102.9
3588 | 1096207 | OnTest | 0 | Test | 30:34:19.500 | 110059.5 | 29:54:00.000 | 30:00:00.100 | 29:54:00.000 | 2014-08-05 22:03 | 1800 | 43.2 | 114.18 | 592.2 | 364.3 | 513.8 | 2.1 | 149.5 | 103.4 | 5.4 | 22.5 | 4.36 | 96 | 90 | 89.1 | 90 | 24.6 | 40 | 38.6 | 95.3 | 34.3 | 196.3 | 0.73054 | 90 | 1.506 | 0.000806 | 84 | 0.7305 | 13.734 | -0.00063 | 90.8 | 89.2 | -11.1 | -18 | 98.6 | 103
3589 | 1096507 | OnTest | 0 | Test | 30:34:49.500 | 110089.5 | 29:54:30.000 | 30:00:30.100 | 29:54:30.000 | 2014-08-05 22:03 | 1800 | 42.6 | 115.43 | 593.3 | 363.9 | 513 | 2.1 | 149 | 103.4 | 5.4 | 22.5 | 4.32 | 96 | 90 | 89.1 | 90 | 24.9 | 40 | 41.4 | 95.3 | 34.3 | 196.6 | 0.73042 | 90 | 1.501 | 0.000805 | 83.9 | 0.7304 | 13.757 | -0.00063 | 90.8 | 89.2 | -11.2 | -18 | 98.5 | 102.8
3590 | 1096807 | OnTest | 0 | Test | 30:35:19.500 | 110119.5 | 29:55:00.000 | 30:01:00.100 | 29:55:00.000 | 2014-08-05 22:04 | 1800 | 42.5 | 115.12 | 587.1 | 364.1 | 513.5 | 2.1 | 149.4 | 103.4 | 5.4 | 22.3 | 4.3 | 96 | 90 | 89.2 | 90 | 25.3 | 40 | 41.6 | 95.3 | 34.3 | 196.8 | 0.73115 | 90 | 1.506 | 0.000806 | 84 | 0.7312 | 13.638 | -0.00063 | 90.8 | 89.2 | -11.2 | -18 | 98.6 | 102.9
3591 | 1097107 | OnTest | 0 | Test | 30:35:49.500 | 110149.5 | 29:55:30.000 | 30:01:30.100 | 29:55:30.000 | 2014-08-05 22:04 | 1799 | 43 | 114.64 | 590.5 | 363.6 | 512.8 | 2.1 | 149.2 | 103.4 | 5.5 | 22.3 | 4.32 | 95.9 | 90 | 89.1 | 90 | 25.5 | 40 | 39.4 | 95.3 | 34.3 | 196.6 | 0.73097 | 90 | 1.497 | 0.000806 | 84 | 0.7309 | 13.671 | -0.00063 | 90.7 | 89.2 | -11.1 | -18 | 98.6 | 102.9
3592 | 1097407 | OnTest | 0 | Test | 30:36:19.500 | 110179.5 | 29:56:00.000 | 30:02:00.100 | 29:56:00.000 | 2014-08-05 22:05 | 1800 | 42.4 | 115.54 | 591 | 364.1 | 513.1 | 2.1 | 149 | 103.4 | 5.5 | 22.3 | 4.39 | 96 | 90 | 89.1 | 90 | 25.4 | 39.9 | 38 | 95.3 | 34.2 | 196.4 | 0.73054 | 89.9 | 1.495 | 0.000806 | 84 | 0.7305 | 13.74 | -0.00063 | 90.8 | 89.1 | -11.1 | -18 | 98.5 | 102.9
3593 | 1097707 | OnTest | 0 | Test | 30:36:49.500 | 110209.5 | 29:56:30.000 | 30:02:30.100 | 29:56:30.000 | 2014-08-05 22:05 | 1800 | 43.3 | 113.62 | 582.7 | 364.2 | 513.3 | 2.1 | 149 | 103.4 | 5.4 | 22.5 | 4.39 | 96 | 90 | 89.1 | 90 | 25.2 | 40 | 39.7 | 95.3 | 34.5 | 196.5 | 0.73079 | 90 | 1.506 | 0.000806 | 84 | 0.7308 | 13.699 | -0.00063 | 90.8 | 89.2 | -11.1 | -18 | 98.6 | 103
3594 | 1098007 | OnTest | 0 | Test | 30:37:19.500 | 110239.5 | 29:57:00.000 | 30:03:00.100 | 29:57:00.000 | 2014-08-05 22:06 | 1800 | 44.1 | 116.06 | 593.7 | 363.9 | 513.1 | 2.1 | 149.2 | 103.5 | 5.4 | 22.6 | 4.31 | 96 | 90 | 89.2 | 90 | 25 | 39.9 | 42.1 | 95.3 | 34.6 | 196.9 | 0.73091 | 90 | 1.509 | 0.000805 | 83.9 | 0.7309 | 13.678 | -0.00063 | 90.8 | 89.2 | -11.2 | -18.1 | 98.6 | 102.9
3595 | 1098307 | OnTest | 0 | Test | 30:37:49.500 | 110269.5 | 29:57:30.000 | 30:03:30.100 | 29:57:30.000 | 2014-08-05 22:06 | 1800 | 41.8 | 114.87 | 593.6 | 364.2 | 513.3 | 2.1 | 149.1 | 103.3 | 5.5 | 22.5 | 4.3 | 96 | 90 | 89.2 | 90.1 | 24.8 | 40 | 40.7 | 95.4 | 34.2 | 197 | 0.72987 | 90 | 1.496 | 0.000806 | 84 | 0.7299 | 13.838 | -0.00063 | 90.9 | 89.2 | -11.1 | -17.9 | 98.5 | 102.8
3596 | 1098607 | OnTest | 0 | Test | 30:38:19.500 | 110299.5 | 29:58:00.000 | 30:04:00.100 | 29:58:00.000 | 2014-08-05 22:07 | 1800 | 42.9 | 113.31 | 593.9 | 363.9 | 513.1 | 2.1 | 149.2 | 103.3 | 5.5 | 23 | 4.36 | 96.3 | 90 | 89.2 | 90.1 | 24.6 | 40 | 38.6 | 95.4 | 34 | 196.7 | 0.73036 | 90 | 1.501 | 0.000806 | 84 | 0.7303 | 13.764 | -0.00063 | 90.8 | 89.1 | -11.1 | -18 | 98.6 | 102.9
3597 | 1098907 | OnTest | 0 | Test | 30:38:49.500 | 110329.5 | 29:58:30.000 | 30:04:30.100 | 29:58:30.000 | 2014-08-05 22:07 | 1800 | 43 | 113.09 | 593.7 | 363.8 | 513 | 2.1 | 149.2 | 103.3 | 5.5 | 23 | 4.27 | 96.3 | 89.9 | 89.1 | 90 | 24.6 | 40 | 38.3 | 95.4 | 33.9 | 196.4 | 0.73097 | 90 | 1.502 | 0.000806 | 84 | 0.731 | 13.666 | -0.00063 | 90.8 | 89.2 | -11.1 | -18 | 98.6 | 102.8
3598 | 1099207 | OnTest | 0 | Test | 30:39:19.500 | 110359.5 | 29:59:00.000 | 30:05:00.100 | 29:59:00.000 | 2014-08-05 22:08 | 1800 | 44.7 | 112.82 | 593.1 | 364 | 513.3 | 2.1 | 149.3 | 103.4 | 5.4 | 23.1 | 4.29 | 96.3 | 89.9 | 89.1 | 90 | 24.6 | 39.9 | 40.9 | 95.3 | 34 | 196.5 | 0.72999 | 89.9 | 1.496 | 0.000805 | 83.9 | 0.7299 | 13.828 | -0.00063 | 90.7 | 89.1 | -11.2 | -18.1 | 98.6 | 102.8
3599 | 1099507 | OnTest | 0 | Test | 30:39:49.500 | 110389.5 | 29:59:30.000 | 30:05:30.100 | 29:59:30.000 | 2014-08-05 22:08 | 1800 | 43.5 | 114.73 | 587.8 | 364.4 | 513.4 | 2.1 | 149 | 103.2 | 5.4 | 22.9 | 4.4 | 96.3 | 89.9 | 89.1 | 89.9 | 24.9 | 39.9 | 41.8 | 95.2 | 34 | 196.8 | 0.73115 | 89.9 | 1.499 | 0.000805 | 83.9 | 0.7311 | 13.647 | -0.00063 | 90.7 | 89.1 | -11.2 | -18.1 | 98.5 | 102.9
3600 | 1099807 | OnTest | 0 | Test | 30:40:19.500 | 110419.5 | 30:00:00.000 | 30:06:00.100 | 30:00:00.000 | 2014-08-05 22:09 | 1800 | 44.2 | 114.87 | 587.3 | 363.9 | 513 | 2.1 | 149 | 103.3 | 5.5 | 22.8 | 4.43 | 96.2 | 90 | 89.2 | 90 | 25.3 | 39.9 | 39.7 | 95.3 | 34.3 | 196.7 | 0.73152 | 89.9 | 1.504 | 0.000806 | 84 | 0.7315 | 13.589 | -0.00063 | 90.7 | 89.1 | -11.1 | -18.1 | 98.6 | 103
3601 | 1100107 | OnTest | 0 | Test | 30:40:49.500 | 110449.5 | 30:00:30.000 | 30:06:30.100 | 30:00:30.000 | 2014-08-05 22:09 | 1800 | 42.2 | 114.1 | 586.2 | 364.2 | 513.4 | 2.1 | 149.3 | 103.2 | 5.5 | 22.6 | 4.43 | 96.2 | 90 | 89.1 | 89.9 | 25.6 | 40 | 38 | 95.3 | 33.9 | 196.4 | 0.73121 | 89.9 | 1.494 | 0.000807 | 84.1 | 0.7312 | 13.638 | -0.00063 | 90.7 | 89.1 | -11.1 | -18 | 98.6 | 103
3602 | 1100407 | OnTest | 0 | Test | 30:41:19.500 | 110479.5 | 30:01:00.000 | 30:07:00.100 | 30:01:00.000 | 2014-08-05 22:10 | 1800 | 42.9 | 113.46 | 585.9 | 364 | 512.9 | 2.1 | 149 | 103.2 | 5.4 | 22.8 | 4.4 | 96.2 | 90 | 89.1 | 89.9 | 25.5 | 40.1 | 39.4 | 95.3 | 34.2 | 196.4 | 0.73109 | 90 | 1.499 | 0.000805 | 83.9 | 0.7311 | 13.653 | -0.00063 | 90.8 | 89.1 | -11.2 | -18.1 | 98.5 | 102.9
3603 | 1100707 | OnTest | 0 | Test | 30:41:49.500 | 110509.5 | 30:01:30.000 | 30:07:30.100 | 30:01:30.000 | 2014-08-05 22:10 | 1800 | 44.1 | 114.57 | 583.2 | 364.2 | 513.2 | 2.1 | 149 | 103.4 | 5.4 | 22.8 | 4.44 | 96.2 | 90 | 89.2 | 90 | 25.3 | 40.1 | 42.1 | 95.2 | 34.4 | 196.7 | 0.73225 | 89.9 | 1.498 | 0.000806 | 84 | 0.7322 | 13.479 | -0.00063 | 90.7 | 89.1 | -11.2 | -18.1 | 98.6 | 103
3604 | 1101007 | OnTest | 0 | Test | 30:42:19.500 | 110539.5 | 30:02:00.000 | 30:08:00.100 | 30:02:00.000 | 2014-08-05 22:11 | 1800 | 45.4 | 115.98 | 593.3 | 364.5 | 513.6 | 2.1 | 149.1 | 103.6 | 5.4 | 22.8 | 4.5 | 96.2 | 90 | 89.2 | 90 | 25 | 40 | 41 | 95.3 | 34.3 | 196.8 | 0.73097 | 90 | 1.499 | 0.000807 | 84.2 | 0.731 | 13.666 | -0.00063 | 90.8 | 89.2 | -11 | -17.9 | 98.6 | 103.1
3605 | 1101307 | OnTest | 0 | Test | 30:42:49.500 | 110569.5 | 30:02:30.000 | 30:08:30.100 | 30:02:30.000 | 2014-08-05 22:11 | 1800 | 44.5 | 116.22 | 591.9 | 364.2 | 513.5 | 2.1 | 149.3 | 103.3 | 5.5 | 22.7 | 4.39 | 96.1 | 90 | 89.2 | 90 | 24.7 | 40 | 38.8 | 95.3 | 34.4 | 196.6 | 0.7314 | 90 | 1.507 | 0.000806 | 84 | 0.7314 | 13.599 | -0.00063 | 90.8 | 89.2 | -11.1 | -18 | 98.5 | 102.9
3606 | 1101607 | OnTest | 0 | Test | 30:43:19.500 | 110599.5 | 30:03:00.000 | 30:09:00.100 | 30:03:00.000 | 2014-08-05 22:12 | 1800 | 44.1 | 114.33 | 594.4 | 363.8 | 512.8 | 2.1 | 149 | 103.3 | 5.4 | 22.8 | 4.37 | 96.1 | 90 | 89.2 | 90 | 24.5 | 40 | 38.2 | 95.3 | 34.1 | 196.3 | 0.73036 | 90 | 1.5 | 0.000803 | 83.8 | 0.7304 | 13.759 | -0.00063 | 90.9 | 89.2 | -11.4 | -18.3 | 98.6 | 103
3607 | 1101907 | OnTest | 0 | Test | 30:43:49.500 | 110629.5 | 30:03:30.000 | 30:09:30.100 | 30:03:30.000 | 2014-08-05 22:12 | 1799 | 43.8 | 114.62 | 594.9 | 364.1 | 513.1 | 2.1 | 149 | 103.2 | 5.4 | 22.9 | 4.37 | 96.1 | 90 | 89.2 | 90 | 24.6 | 39.9 | 40.6 | 95.3 | 34.3 | 196.4 | 0.73109 | 90 | 1.504 | 0.000806 | 84 | 0.7311 | 13.646 | -0.00063 | 90.8 | 89.2 | -11.1 | -18.1 | 98.6 | 103
3608 | 1102207 | OnTest | 0 | Test | 30:44:19.500 | 110659.5 | 30:04:00.000 | 30:10:00.100 | 30:04:00.000 | 2014-08-05 22:13 | 1800 | 43.4 | 114.43 | 591.7 | 363.7 | 512.8 | 2.1 | 149.1 | 103.3 | 5.4 | 22.7 | 4.33 | 96.1 | 90.1 | 89.3 | 90 | 24.8 | 39.9 | 42 | 95.3 | 34.3 | 196.7 | 0.72999 | 90 | 1.499 | 0.000806 | 84 | 0.73 | 13.822 | -0.00063 | 90.8 | 89.1 | -11.2 | -18 | 98.6 | 102.9
3609 | 1102507 | OnTest | 0 | Test | 30:44:49.500 | 110689.5 | 30:04:30.000 | 30:10:30.100 | 30:04:30.000 | 2014-08-05 22:13 | 1800 | 44.5 | 114.73 | 593.6 | 364.2 | 513.2 | 2.1 | 149 | 103.4 | 5.4 | 22.5 | 4.33 | 96.1 | 90.1 | 89.3 | 90 | 25.1 | 40 | 40.1 | 95.3 | 34 | 196.7 | 0.73134 | 90 | 1.498 | 0.000807 | 84.1 | 0.7314 | 13.608 | -0.00063 | 90.8 | 89.2 | -11.1 | -18 | 98.6 | 102.9
3610 | 1102807 | OnTest | 0 | Test | 30:45:19.500 | 110719.5 | 30:05:00.000 | 30:11:00.100 | 30:05:00.000 | 2014-08-05 22:14 | 1800 | 44 | 114.47 | 594 | 364 | 513.3 | 2.1 | 149.3 | 103.3 | 5.5 | 22.5 | 4.48 | 96.1 | 90 | 89.2 | 90 | 25.4 | 40 | 38.2 | 95.3 | 33.9 | 196.4 | 0.73097 | 89.9 | 1.497 | 0.000806 | 84 | 0.7309 | 13.678 | -0.00063 | 90.8 | 89 | -11.1 | -18 | 98.6 | 103.1
3611 | 1103107 | OnTest | 0 | Test | 30:45:49.500 | 110749.5 | 30:05:30.000 | 30:11:30.100 | 30:05:30.000 | 2014-08-05 22:14 | 1800 | 43.2 | 113.99 | 583.3 | 364.2 | 513.3 | 2.1 | 149.1 | 103.2 | 5.4 | 22.5 | 4.55 | 96.1 | 90 | 89.2 | 90 | 25.4 | 40 | 38.9 | 95.3 | 33.9 | 196.3 | 0.73048 | 90 | 1.504 | 0.000807 | 84.1 | 0.7305 | 13.74 | -0.00063 | 90.8 | 89.2 | -11.1 | -17.9 | 98.6 | 103.2
3612 | 1103407 | OnTest | 0 | Test | 30:46:19.500 | 110779.5 | 30:06:00.000 | 30:12:00.100 | 30:06:00.000 | 2014-08-05 22:15 | 1800 | 43.1 | 115.39 | 591.9 | 364.2 | 513.2 | 2.1 | 149.1 | 103.3 | 5.4 | 22.6 | 4.53 | 96.1 | 90 | 89.1 | 90 | 25.3 | 40 | 41.8 | 95.3 | 33.9 | 196.6 | 0.73066 | 90 | 1.5 | 0.000807 | 84.1 | 0.7306 | 13.72 | -0.00063 | 90.7 | 89.2 | -11 | -18 | 98.6 | 103.1
3613 | 1103707 | OnTest | 0 | Test | 30:46:49.500 | 110809.5 | 30:06:30.000 | 30:12:30.100 | 30:06:30.000 | 2014-08-05 22:15 | 1800 | 42 | 114.43 | 595.4 | 364 | 513 | 2.1 | 149 | 103.3 | 5.4 | 22.6 | 4.49 | 96.1 | 90 | 89.2 | 90 | 25.1 | 40 | 41.4 | 95.3 | 33.9 | 196.8 | 0.73115 | 90 | 1.503 | 0.000806 | 84 | 0.7312 | 13.639 | -0.00063 | 90.8 | 89.2 | -11.2 | -18 | 98.6 | 103.1
3614 | 1104007 | OnTest | 0 | Test | 30:47:19.500 | 110839.5 | 30:07:00.000 | 30:13:00.100 | 30:07:00.000 | 2014-08-05 22:16 | 1800 | 41.4 | 113.41 | 586.5 | 364.1 | 513.4 | 2.1 | 149.3 | 103.2 | 5.4 | 22.6 | 4.45 | 96 | 90 | 89.2 | 90 | 24.8 | 40.1 | 39.2 | 95.3 | 33.9 | 196.5 | 0.73079 | 90 | 1.503 | 0.000807 | 84.1 | 0.7308 | 13.698 | -0.00063 | 90.8 | 89.2 | -11.1 | -18 | 98.6 | 103.1
3615 | 1104307 | OnTest | 0 | Test | 30:47:49.500 | 110869.5 | 30:07:30.000 | 30:13:30.100 | 30:07:30.000 | 2014-08-05 22:16 | 1800 | 42.1 | 115.01 | 592.9 | 363.9 | 512.9 | 2.1 | 149 | 103.2 | 5.4 | 22.6 | 4.34 | 96.1 | 90 | 89.1 | 90 | 24.6 | 40 | 38 | 95.3 | 34 | 196.1 | 0.73091 | 89.9 | 1.505 | 0.000806 | 84 | 0.7309 | 13.682 | -0.00063 | 90.7 | 89.2 | -11.2 | -18.1 | 98.7 | 103
3616 | 1104607 | OnTest | 0 | Test | 30:48:19.500 | 110899.5 | 30:08:00.000 | 30:14:00.100 | 30:08:00.000 | 2014-08-05 22:17 | 1800 | 43 | 114.94 | 568.4 | 364 | 513.3 | 2.1 | 149.2 | 103.3 | 5.4 | 22.7 | 4.33 | 96.1 | 90 | 89.1 | 89.9 | 24.5 | 40 | 40 | 95.2 | 34.1 | 196.1 | 0.73072 | 89.9 | 1.503 | 0.000806 | 84 | 0.7307 | 13.711 | -0.00063 | 90.8 | 89.1 | -11.1 | -18 | 98.6 | 102.9
3617 | 1104907 | OnTest | 0 | Test | 30:48:49.500 | 110929.5 | 30:08:30.000 | 30:14:30.100 | 30:08:30.000 | 2014-08-05 22:17 | 1800 | 42.4 | 115.68 | 589.1 | 363.9 | 512.9 | 2.1 | 149 | 103.3 | 5.4 | 22.7 | 4.32 | 96.1 | 90 | 89.1 | 90 | 24.7 | 39.9 | 42.1 | 95.3 | 34.1 | 196.4 | 0.73109 | 89.9 | 1.503 | 0.000805 | 83.9 | 0.7311 | 13.655 | -0.00063 | 90.8 | 89.1 | -11.2 | -18.1 | 98.6 | 102.9
3618 | 1105207 | OnTest | 0 | Test | 30:49:19.500 | 110959.5 | 30:09:00.000 | 30:15:00.100 | 30:09:00.000 | 2014-08-05 22:18 | 1800 | 43 | 116.34 | 588.6 | 364.2 | 513.3 | 2.1 | 149.1 | 103.4 | 5.4 | 22.5 | 4.38 | 96 | 90 | 89.2 | 90 | 24.9 | 39.9 | 40.5 | 95.3 | 34 | 196.4 | 0.7306 | 90 | 1.495 | 0.000807 | 84.1 | 0.7306 | 13.724 | -0.00063 | 90.8 | 89.2 | -11.1 | -18 | 98.6 | 103
3619 | 1105507 | OnTest | 0 | Test | 30:49:49.500 | 110989.5 | 30:09:30.000 | 30:15:30.100 | 30:09:30.000 | 2014-08-05 22:18 | 1800 | 44 | 114.15 | 573 | 364.2 | 513.2 | 2.1 | 149 | 103.2 | 5.4 | 22.2 | 4.55 | 96 | 90 | 89.2 | 90 | 25.3 | 40 | 38.3 | 95.2 | 34.1 | 196.2 | 0.73072 | 90 | 1.497 | 0.000806 | 84 | 0.7307 | 13.707 | -0.00063 | 90.8 | 89.2 | -11.3 | -18.2 | 98.7 | 103.2
3620 | 1105807 | OnTest | 0 | Test | 30:50:19.500 | 111019.5 | 30:10:00.000 | 30:16:00.100 | 30:10:00.000 | 2014-08-05 22:19 | 1800 | 42.6 | 115.05 | 594 | 364 | 513 | 2.1 | 148.9 | 103.3 | 5.4 | 22.4 | 4.65 | 96 | 90 | 89.2 | 89.9 | 25.5 | 39.9 | 38.7 | 95.3 | 34.5 | 196.1 | 0.73097 | 89.9 | 1.504 | 0.000807 | 84.1 | 0.7309 | 13.675 | -0.00063 | 90.8 | 89.1 | -11 | -18 | 98.6 | 103.2
3621 | 1106107 | OnTest | 0 | Test | 30:50:49.500 | 111049.5 | 30:10:30.000 | 30:16:30.100 | 30:10:30.000 | 2014-08-05 22:19 | 1800 | 43.6 | 114.1 | 590 | 364.4 | 513.4 | 2.1 | 148.9 | 103.5 | 5.3 | 22.5 | 4.58 | 96.1 | 90 | 89.2 | 89.9 | 25.4 | 40 | 41.5 | 95.3 | 34.9 | 196.4 | 0.7303 | 90 | 1.503 | 0.000808 | 84.2 | 0.7303 | 13.774 | -0.00063 | 90.8 | 89.1 | -10.9 | -17.8 | 98.6 | 103.2
3622 | 1106407 | OnTest | 0 | Test | 30:51:19.500 | 111079.5 | 30:11:00.000 | 30:17:00.100 | 30:11:00.000 | 2014-08-05 22:20 | 1800 | 43.4 | 115.36 | 594.6 | 364.4 | 513.7 | 2.1 | 149.2 | 103.4 | 5.4 | 22.5 | 4.5 | 96 | 90.1 | 89.2 | 90 | 25.2 | 40 | 41.6 | 95.2 | 34.4 | 196.7 | 0.73097 | 90 | 1.499 | 0.000806 | 84 | 0.731 | 13.664 | -0.00063 | 90.9 | 89.2 | -11.1 | -18 | 98.5 | 103
3623 | 1106707 | OnTest | 0 | Test | 30:51:49.500 | 111109.5 | 30:11:30.000 | 30:17:30.100 | 30:11:30.000 | 2014-08-05 22:20 | 1800 | 43.5 | 114.35 | 584.3 | 364.1 | 513.2 | 2.1 | 149.1 | 103.3 | 5.4 | 22.6 | 4.42 | 96 | 90 | 89.2 | 90 | 25 | 39.9 | 39.5 | 95.3 | 34.7 | 196.6 | 0.73103 | 90.1 | 1.499 | 0.000807 | 84.1 | 0.7311 | 13.647 | -0.00063 | 90.9 | 89.3 | -11 | -18 | 98.6 | 103
3624 | 1107007 | OnTest | 0 | Test | 30:52:19.500 | 111139.5 | 30:12:00.000 | 30:18:00.100 | 30:12:00.000 | 2014-08-05 22:21 | 1800 | 42.8 | 114.61 | 594.2 | 364.2 | 513.2 | 2.1 | 149 | 103.3 | 5.4 | 22.6 | 4.36 | 96 | 90 | 89.2 | 90 | 24.7 | 40 | 38 | 95.3 | 34.1 | 196.4 | 0.73042 | 90 | 1.5 | 0.000805 | 83.9 | 0.7304 | 13.752 | -0.00063 | 90.8 | 89.2 | -11.1 | -18 | 98.5 | 102.8
3625 | 1107307 | OnTest | 0 | Test | 30:52:49.500 | 111169.5 | 30:12:30.000 | 30:18:30.100 | 30:12:30.000 | 2014-08-05 22:21 | 1800 | 42.9 | 114.11 | 582.8 | 364.2 | 513.1 | 2.1 | 148.9 | 103.3 | 5.4 | 22.7 | 4.36 | 96.1 | 90 | 89.1 | 90 | 24.5 | 39.9 | 39.7 | 95.3 | 34 | 196.4 | 0.7314 | 90 | 1.509 | 0.000806 | 84 | 0.7314 | 13.6 | -0.00063 | 90.8 | 89.2 | -11.1 | -18 | 98.6 | 102.9
3626 | 1107607 | OnTest | 0 | Test | 30:53:19.500 | 111199.5 | 30:13:00.000 | 30:19:00.100 | 30:13:00.000 | 2014-08-05 22:22 | 1801 | 42.9 | 114.87 | 591.1 | 363.8 | 512.8 | 2.1 | 149 | 103.3 | 5.4 | 22.7 | 4.36 | 96 | 90 | 89.1 | 90 | 24.5 | 40 | 42.1 | 95.3 | 34.2 | 196.7 | 0.73085 | 90 | 1.504 | 0.000806 | 84 | 0.7308 | 13.686 | -0.00063 | 90.8 | 89.2 | -11.1 | -18.1 | 98.6 | 103
3627 | 1107907 | OnTest | 0 | Test | 30:53:49.500 | 111229.5 | 30:13:30.000 | 30:19:30.100 | 30:13:30.000 | 2014-08-05 22:22 | 1800 | 42.4 | 114.9 | 590.8 | 363.7 | 512.8 | 2.1 | 149.1 | 103.5 | 5.4 | 22.5 | 4.31 | 96 | 90 | 89.2 | 90 | 24.7 | 39.9 | 40.8 | 95.3 | 34.1 | 196.8 | 0.73042 | 90.1 | 1.504 | 0.000806 | 84 | 0.7305 | 13.747 | -0.00063 | 90.9 | 89.3 | -11.2 | -18.1 | 98.6 | 102.9
3628 | 1108207 | OnTest | 0 | Test | 30:54:19.500 | 111259.5 | 30:14:00.000 | 30:20:00.100 | 30:14:00.000 | 2014-08-05 22:23 | 1800 | 44.3 | 114.88 | 585.8 | 364.2 | 513.2 | 2.1 | 149 | 103.4 | 5.4 | 22.3 | 4.41 | 96 | 90 | 89.1 | 90 | 25.1 | 39.9 | 38.6 | 95.3 | 34.1 | 196.5 | 0.73079 | 90 | 1.499 | 0.000807 | 84.1 | 0.7308 | 13.699 | -0.00063 | 90.8 | 89.1 | -11.1 | -18 | 98.6 | 103
3629 | 1108507 | OnTest | 0 | Test | 30:54:49.500 | 111289.5 | 30:14:30.000 | 30:20:30.100 | 30:14:30.000 | 2014-08-05 22:23 | 1800 | 44.1 | 114.92 | 594.2 | 364.5 | 513.8 | 2.1 | 149.2 | 103.3 | 5.4 | 22.3 | 4.5 | 96 | 90 | 89.2 | 90 | 25.5 | 40 | 38.4 | 95.1 | 34 | 196.4 | 0.73152 | 90 | 1.503 | 0.000806 | 84 | 0.7315 | 13.585 | -0.00063 | 90.8 | 89.2 | -11.2 | -18 | 98.6 | 103.1
3630 | 1108807 | OnTest | 0 | Test | 30:55:19.500 | 111319.5 | 30:15:00.000 | 30:21:00.100 | 30:15:00.000 | 2014-08-05 22:24 | 1800 | 43.7 | 113.4 | 575.3 | 364.4 | 513.1 | 2.1 | 148.7 | 103.3 | 5.3 | 22.5 | 4.6 | 96.1 | 90 | 89.2 | 89.9 | 25.6 | 40.1 | 41 | 95.3 | 33.9 | 196.7 | 0.73072 | 90 | 1.498 | 0.000807 | 84.1 | 0.7307 | 13.71 | -0.00063 | 90.8 | 89.2 | -11 | -17.9 | 98.6 | 103.2
3631 | 1109107 | OnTest | 0 | Test | 30:55:49.500 | 111349.5 | 30:15:30.000 | 30:21:30.100 | 30:15:30.000 | 2014-08-05 22:24 | 1800 | 43.5 | 114.36 | 591.4 | 364 | 513 | 2.1 | 148.9 | 103.3 | 5.4 | 22.4 | 4.59 | 96 | 90 | 89.2 | 90 | 25.5 | 40 | 41.9 | 95.3 | 33.8 | 197 | 0.73048 | 89.9 | 1.501 | 0.000806 | 84 | 0.7304 | 13.75 | -0.00063 | 90.8 | 89.1 | -11.1 | -18.1 | 98.6 | 103.2
3632 | 1109407 | OnTest | 0 | Test | 30:56:19.500 | 111379.5 | 30:16:00.000 | 30:22:00.100 | 30:16:00.000 | 2014-08-05 22:25 | 1799 | 45.6 | 112.76 | 592.4 | 364 | 513.2 | 2.1 | 149.2 | 103.3 | 5.4 | 22.4 | 4.45 | 96 | 90 | 89.2 | 90 | 25.2 | 40 | 39.7 | 95.3 | 33.7 | 196.9 | 0.73079 | 90 | 1.5 | 0.000807 | 84.1 | 0.7308 | 13.697 | -0.00063 | 90.8 | 89.2 | -11.1 | -18 | 98.7 | 103.1
3633 | 1109707 | OnTest | 0 | Test | 30:56:49.500 | 111409.5 | 30:16:30.000 | 30:22:30.100 | 30:16:30.000 | 2014-08-05 22:25 | 1800 | 46.6 | 114.54 | 586.5 | 364.1 | 513 | 2.1 | 148.9 | 103.3 | 5.4 | 22.5 | 4.49 | 96 | 90 | 89.1 | 89.9 | 24.9 | 40 | 38 | 95.3 | 33.5 | 196.6 | 0.73072 | 89.9 | 1.502 | 0.000806 | 84 | 0.7307 | 13.712 | -0.00063 | 90.8 | 89.1 | -11.1 | -18 | 98.6 | 103.1
3634 | 1110007 | OnTest | 0 | Test | 30:57:19.500 | 111439.5 | 30:17:00.000 | 30:23:00.100 | 30:17:00.000 | 2014-08-05 22:26 | 1800 | 47.2 | 113.36 | 574.2 | 364 | 513.2 | 2.1 | 149.2 | 103.2 | 5.4 | 22.6 | 4.56 | 96 | 89.9 | 89.1 | 89.9 | 24.7 | 40 | 39.4 | 95.3 | 33.5 | 196.5 | 0.73152 | 89.9 | 1.501 | 0.000807 | 84.1 | 0.7314 | 13.595 | -0.00063 | 90.7 | 89.1 | -11.1 | -18 | 98.6 | 103.2
3635 | 1110307 | OnTest | 0 | Test | 30:57:49.500 | 111469.5 | 30:17:30.000 | 30:23:30.100 | 30:17:30.000 | 2014-08-05 22:26 | 1800 | 48.7 | 115.27 | 581.5 | 364.3 | 513.4 | 2.1 | 149.1 | 103.3 | 5.3 | 22.6 | 4.61 | 96.1 | 89.9 | 89.1 | 90 | 24.5 | 40 | 42.1 | 95.3 | 33.6 | 196.8 | 0.73121 | 89.9 | 1.498 | 0.000806 | 84 | 0.7312 | 13.639 | -0.00063 | 90.7 | 89.1 | -11.2 | -18.1 | 98.6 | 103.2
3636 | 1110607 | OnTest | 0 | Test | 30:58:19.500 | 111499.5 | 30:18:00.000 | 30:24:00.100 | 30:18:00.000 | 2014-08-05 22:27 | 1801 | 46.7 | 115.92 | 583.5 | 364.2 | 512.9 | 2.1 | 148.7 | 103.3 | 5.4 | 22.5 | 4.61 | 96 | 89.9 | 89.1 | 90 | 24.5 | 40 | 41 | 95.3 | 33.7 | 196.8 | 0.73054 | 89.9 | 1.502 | 0.000807 | 84.1 | 0.7305 | 13.741 | -0.00063 | 90.8 | 89.1 | -11.1 | -18 | 98.6 | 103.2
3637 | 1110907 | OnTest | 0 | Test | 30:58:49.500 | 111529.5 | 30:18:30.000 | 30:24:30.100 | 30:18:30.000 | 2014-08-05 22:27 | 1800 | 47.8 | 115.96 | 593.8 | 364.6 | 513.6 | 2.1 | 149 | 103.3 | 5.4 | 22.4 | 4.61 | 96 | 89.9 | 89.1 | 90 | 24.6 | 39.9 | 38.7 | 95.3 | 33.9 | 196.5 | 0.7306 | 90 | 1.499 | 0.000807 | 84.1 | 0.7306 | 13.729 | -0.00063 | 90.8 | 89.1 | -11.1 | -18 | 98.7 | 103.3
3638 | 1111207 | OnTest | 0 | Test | 30:59:19.500 | 111559.5 | 30:19:00.000 | 30:25:00.100 | 30:19:00.000 | 2014-08-05 22:28 | 1800 | 46.9 | 113.88 | 582.6 | 364.4 | 513.1 | 2.1 | 148.8 | 103.5 | 5.4 | 22.3 | 4.57 | 96 | 89.9 | 89.1 | 89.9 | 24.8 | 40 | 38.2 | 95.2 | 33.9 | 196.3 | 0.7306 | 90 | 1.498 | 0.000806 | 83.9 | 0.7306 | 13.729 | -0.00063 | 90.8 | 89.2 | -11.2 | -18.1 | 98.6 | 103.2
3639 | 1111507 | OnTest | 0 | Test | 30:59:49.500 | 111589.5 | 30:19:30.000 | 30:25:30.100 | 30:19:30.000 | 2014-08-05 22:28 | 1800 | 46.1 | 114.6 | 576.9 | 364.4 | 513.2 | 2.1 | 148.8 | 103.4 | 5.3 | 22.5 | 4.45 | 96 | 89.9 | 89.1 | 89.9 | 25.2 | 40 | 40.7 | 95.2 | 33.9 | 196.5 | 0.73036 | 90 | 1.498 | 0.000806 | 83.9 | 0.7304 | 13.764 | -0.00063 | 90.8 | 89.2 | -11.2 | -18.2 | 98.7 | 103.1
3640 | 1111807 | OnTest | 0 | Test | 31:00:19.500 | 111619.5 | 30:20:00.000 | 30:26:00.100 | 30:20:00.000 | 2014-08-05 22:29 | 1800 | 45.8 | 115.63 | 593.2 | 364.1 | 513 | 2.1 | 148.9 | 103.3 | 5.4 | 22.3 | 4.45 | 96 | 90 | 89.1 | 90 | 25.5 | 40 | 42 | 95.3 | 34.3 | 196.8 | 0.7306 | 90 | 1.504 | 0.000805 | 83.9 | 0.7306 | 13.727 | -0.00063 | 90.8 | 89.1 | -11.3 | -18.2 | 98.7 | 103.1
3641 | 1112107 | OnTest | 0 | Test | 31:00:49.500 | 111649.5 | 30:20:30.000 | 30:26:30.100 | 30:20:30.000 | 2014-08-05 22:29 | 1800 | 45.5 | 115.3 | 593.5 | 364.5 | 513.4 | 2.1 | 149 | 103.5 | 5.4 | 22.3 | 4.47 | 96 | 90 | 89.2 | 90 | 25.6 | 40 | 40 | 95.3 | 34.1 | 196.7 | 0.73109 | 90 | 1.498 | 0.000806 | 84 | 0.7311 | 13.652 | -0.00063 | 90.8 | 89.1 | -11.3 | -18.2 | 98.7 | 103.2
3642 | 1112407 | OnTest | 0 | Test | 31:01:19.500 | 111679.5 | 30:21:00.000 | 30:27:00.100 | 30:21:00.000 | 2014-08-05 22:30 | 1800 | 44.3 | 113.35 | 589.9 | 364.3 | 513.2 | 2.1 | 148.9 | 103.3 | 5.4 | 22.2 | 4.55 | 96 | 90 | 89.2 | 90 | 25.4 | 40 | 38.1 | 95.2 | 34.2 | 196.4 | 0.73054 | 90 | 1.5 | 0.000806 | 84 | 0.7305 | 13.734 | -0.00063 | 90.9 | 89.2 | -11.2 | -18.1 | 98.7 | 103.2
3643 | 1112707 | OnTest | 0 | Test | 31:01:49.500 | 111709.5 | 30:21:30.000 | 30:27:30.100 | 30:21:30.000 | 2014-08-05 22:30 | 1800 | 45.7 | 114.01 | 594 | 364.2 | 513.4 | 2.1 | 149.2 | 103.2 | 5.4 | 22.5 | 4.57 | 96 | 90 | 89.2 | 90 | 25.1 | 40 | 39.1 | 95.3 | 34 | 196.3 | 0.7306 | 90 | 1.501 | 0.000804 | 83.9 | 0.7306 | 13.725 | -0.00063 | 90.8 | 89.2 | -11.3 | -18.2 | 98.6 | 103.2
3644 | 1113007 | OnTest | 0 | Test | 31:02:19.500 | 111739.5 | 30:22:00.000 | 30:28:00.100 | 30:22:00.000 | 2014-08-05 22:31 | 1800 | 45.7 | 115.24 | 591.1 | 364.2 | 513.1 | 2.1 | 148.9 | 103.5 | 5.3 | 22.6 | 4.57 | 96 | 90.1 | 89.2 | 90 | 24.9 | 40.1 | 41.9 | 95.3 | 33.7 | 196.6 | 0.73036 | 90 | 1.503 | 0.000804 | 83.8 | 0.7304 | 13.76 | -0.00063 | 90.9 | 89.2 | -11.3 | -18.2 | 98.6 | 103.1
3645 | 1113307 | OnTest | 0 | Test | 31:02:49.500 | 111769.5 | 30:22:30.000 | 30:28:30.100 | 30:22:30.000 | 2014-08-05 22:31 | 1801 | 47.7 | 115.35 | 590.8 | 364.3 | 513 | 2.1 | 148.7 | 103.3 | 5.4 | 22.5 | 4.65 | 96 | 90.1 | 89.2 | 90.1 | 24.6 | 40 | 41.3 | 95.3 | 34 | 196.7 | 0.73085 | 90.1 | 1.502 | 0.000805 | 84 | 0.7309 | 13.679 | -0.00063 | 90.9 | 89.3 | -11.3 | -18.2 | 98.7 | 103.3
3646 | 1113607 | OnTest | 0 | Test | 31:03:19.500 | 111799.5 | 30:23:00.000 | 30:29:00.100 | 30:23:00.000 | 2014-08-05 22:32 | 1801 | 47.8 | 114.55 | 593.3 | 364.5 | 513.8 | 2.1 | 149.3 | 103.3 | 5.4 | 22.4 | 4.63 | 96 | 90 | 89.2 | 90.1 | 24.5 | 40 | 39 | 95.3 | 33.8 | 196.5 | 0.73072 | 90.1 | 1.505 | 0.000806 | 84 | 0.7308 | 13.7 | -0.00063 | 90.9 | 89.2 | -11.2 | -18.1 | 98.6 | 103.3
3647 | 1113907 | OnTest | 0 | Test | 31:03:49.500 | 111829.5 | 30:23:30.000 | 30:29:30.100 | 30:23:30.000 | 2014-08-05 22:32 | 1800 | 46.5 | 113.96 | 585.7 | 364.9 | 514.1 | 2.1 | 149.2 | 103.3 | 5.4 | 22.4 | 4.52 | 96 | 90 | 89.2 | 90 | 24.6 | 40 | 38 | 95.2 | 33.7 | 196.2 | 0.7303 | 90 | 1.494 | 0.000806 | 84.1 | 0.7303 | 13.769 | -0.00063 | 90.8 | 89.2 | -11.2 | -18.1 | 98.7 | 103.2
3648 | 1114207 | OnTest | 0 | Test | 31:04:19.500 | 111859.5 | 30:24:00.000 | 30:30:00.100 | 30:24:00.000 | 2014-08-05 22:33 | 1800 | 46.6 | 115.94 | 587 | 364.5 | 513.7 | 2.1 | 149.1 | 103.5 | 5.3 | 22.5 | 4.51 | 96 | 90 | 89.1 | 89.9 | 24.8 | 39.9 | 40.2 | 95.2 | 33.9 | 196.3 | 0.73054 | 90 | 1.502 | 0.000805 | 83.9 | 0.7305 | 13.736 | -0.00063 | 90.8 | 89.2 | -11.3 | -18.2 | 98.6 | 103.1
3649 | 1114507 | OnTest | 0 | Test | 31:04:49.500 | 111889.5 | 30:24:30.000 | 30:30:30.100 | 30:24:30.000 | 2014-08-05 22:33 | 1800 | 46.9 | 115.87 | 589 | 364.1 | 513 | 2.1 | 148.9 | 103.4 | 5.3 | 22.5 | 4.49 | 96 | 90 | 89.2 | 90 | 25 | 39.9 | 42.1 | 95.2 | 33.5 | 196.7 | 0.73097 | 90 | 1.494 | 0.000804 | 83.8 | 0.731 | 13.664 | -0.00063 | 90.9 | 89.2 | -11.4 | -18.3 | 98.6 | 103.1
3650 | 1114807 | OnTest | 0 | Test | 31:05:19.500 | 111919.5 | 30:25:00.000 | 30:31:00.100 | 30:25:00.000 | 2014-08-05 22:34 | 1800 | 46.9 | 114.49 | 592.1 | 364.2 | 513.3 | 2.1 | 149.1 | 103.3 | 5.4 | 22.2 | 4.5 | 96 | 90 | 89.2 | 90 | 25.3 | 40 | 40.3 | 95.3 | 33.8 | 196.7 | 0.73054 | 90 | 1.499 | 0.000805 | 83.9 | 0.7305 | 13.738 | -0.00063 | 90.8 | 89.1 | -11.3 | -18.2 | 98.6 | 103.1
3651 | 1115107 | OnTest | 0 | Test | 31:05:49.500 | 111949.5 | 30:25:30.000 | 30:31:30.100 | 30:25:30.000 | 2014-08-05 22:34 | 1800 | 46.6 | 112.23 | 588.4 | 364 | 513 | 2.1 | 149 | 103.4 | 5.4 | 22.2 | 4.59 | 96 | 90 | 89.2 | 90 | 25.5 | 40 | 38.3 | 95.3 | 33.6 | 196.5 | 0.73066 | 90 | 1.501 | 0.000805 | 83.9 | 0.7307 | 13.711 | -0.00063 | 90.9 | 89.2 | -11.3 | -18.2 | 98.6 | 103.2
3652 | 1115407 | OnTest | 0 | Test | 31:06:19.500 | 111979.5 | 30:26:00.000 | 30:32:00.100 | 30:26:00.000 | 2014-08-05 22:35 | 1800 | 46.4 | 114.39 | 592.1 | 364.5 | 513.3 | 2.1 | 148.9 | 103.5 | 5.3 | 22.3 | 4.54 | 96 | 90 | 89.2 | 90 | 25.4 | 40 | 38.8 | 95.3 | 33.7 | 196.4 | 0.73054 | 89.9 | 1.495 | 0.000806 | 84 | 0.7305 | 13.741 | -0.00063 | 90.8 | 89.1 | -11.3 | -18.2 | 98.7 | 103.3
3653 | 1115707 | OnTest | 0 | Test | 31:06:49.500 | 112009.5 | 30:26:30.000 | 30:32:30.100 | 30:26:30.000 | 2014-08-05 22:35 | 1800 | 46.1 | 114.64 | 581.3 | 364 | 513.2 | 2.1 | 149.1 | 103.4 | 5.3 | 22.5 | 4.59 | 96.1 | 90 | 89.1 | 90 | 25.2 | 40.1 | 41.7 | 95.3 | 33.6 | 196.7 | 0.73072 | 90.1 | 1.499 | 0.000806 | 84 | 0.7308 | 13.699 | -0.00063 | 90.9 | 89.3 | -11.2 | -18.2 | 98.7 | 103.3
3654 | 1116007 | OnTest | 0 | Test | 31:07:19.500 | 112039.5 | 30:27:00.000 | 30:33:00.100 | 30:27:00.000 | 2014-08-05 22:36 | 1800 | 49.3 | 114.62 | 584.4 | 363.8 | 512.6 | 2.1 | 148.7 | 103.5 | 5.3 | 22.3 | 4.59 | 96 | 90 | 89.1 | 90.1 | 25 | 40.1 | 41.5 | 95.3 | 33.6 | 197 | 0.73024 | 90 | 1.5 | 0.000804 | 83.8 | 0.7302 | 13.78 | -0.00063 | 90.8 | 89.2 | -11.3 | -18.2 | 98.6 | 103.2
3655 | 1116307 | OnTest | 0 | Test | 31:07:49.500 | 112069.5 | 30:27:30.000 | 30:33:30.100 | 30:27:30.000 | 2014-08-05 22:36 | 1800 | 48.4 | 113.85 | 579.6 | 364.4 | 513.5 | 2.1 | 149.1 | 103.2 | 5.4 | 22.4 | 4.53 | 96 | 90 | 89.1 | 90.1 | 24.8 | 40 | 39.3 | 95.3 | 33.5 | 196.8 | 0.73005 | 90 | 1.497 | 0.000806 | 84 | 0.7301 | 13.809 | -0.00063 | 90.8 | 89.2 | -11.2 | -18.2 | 98.7 | 103.2
3656 | 1116607 | OnTest | 0 | Test | 31:08:19.500 | 112099.5 | 30:28:00.000 | 30:34:00.100 | 30:28:00.000 | 2014-08-05 22:37 | 1800 | 49.3 | 114.93 | 575 | 364.1 | 512.9 | 2.1 | 148.8 | 103.5 | 5.4 | 22.5 | 4.54 | 96 | 90 | 89.1 | 90 | 24.6 | 40 | 38 | 95.3 | 33.4 | 196.4 | 0.73091 | 89.9 | 1.5 | 0.000805 | 83.9 | 0.7309 | 13.683 | -0.00063 | 90.8 | 89.1 | -11.3 | -18.2 | 98.6 | 103.2
3657 | 1116907 | OnTest | 0 | Test | 31:08:49.500 | 112129.5 | 30:28:30.000 | 30:34:30.100 | 30:28:30.000 | 2014-08-05 22:37 | 1800 | 48.2 | 114.79 | 575.6 | 364.4 | 513.3 | 2.1 | 148.9 | 103.3 | 5.3 | 22.5 | 4.48 | 96 | 90 | 89.1 | 90 | 24.6 | 40.1 | 39.8 | 95.3 | 33.4 | 196.4 | 0.72975 | 89.9 | 1.499 | 0.000806 | 84 | 0.7297 | 13.866 | -0.00063 | 90.8 | 89.1 | -11.2 | -18.1 | 98.6 | 103.1
3658 | 1117207 | OnTest | 0 | Test | 31:09:19.500 | 112159.5 | 30:29:00.000 | 30:35:00.100 | 30:29:00.000 | 2014-08-05 22:38 | 1800 | 48.4 | 115.1 | 591.9 | 364.1 | 513.1 | 2.1 | 148.9 | 103.5 | 5.3 | 22.5 | 4.6 | 96 | 90 | 89.1 | 90 | 24.7 | 39.9 | 42.2 | 95.3 | 33.5 | 196.8 | 0.73066 | 90 | 1.507 | 0.000805 | 83.9 | 0.7307 | 13.715 | -0.00063 | 90.8 | 89.2 | -11.3 | -18.2 | 98.6 | 103.2
3659 | 1117507 | OnTest | 0 | Test | 31:09:49.500 | 112189.5 | 30:29:30.000 | 30:35:30.100 | 30:29:30.000 | 2014-08-05 22:38 | 1800 | 48.9 | 114.58 | 585.1 | 364.3 | 513.2 | 2.1 | 148.9 | 103.3 | 5.3 | 22.4 | 4.59 | 96 | 90 | 89.2 | 90 | 24.8 | 40 | 40.7 | 95.3 | 33.5 | 196.7 | 0.73042 | 89.9 | 1.499 | 0.000806 | 84 | 0.7304 | 13.759 | -0.00063 | 90.8 | 89.1 | -11.2 | -18.1 | 98.7 | 103.3
3660 | 1117807 | OnTest | 0 | Test | 31:10:19.500 | 112219.5 | 30:30:00.000 | 30:36:00.100 | 30:30:00.000 | 2014-08-05 22:39 | 1800 | 48.1 | 114.26 | 581.1 | 364.5 | 513.9 | 2.1 | 149.4 | 103.4 | 5.4 | 22.2 | 4.61 | 96 | 90 | 89.2 | 90.1 | 25 | 40.1 | 38.5 | 95.2 | 33.6 | 196.5 | 0.73048 | 90 | 1.502 | 0.000806 | 84 | 0.7305 | 13.743 | -0.00063 | 90.9 | 89.2 | -11.2 | -18.2 | 98.7 | 103.3
3661 | 1118107 | OnTest | 0 | Test | 31:10:49.500 | 112249.5 | 30:30:30.000 | 30:36:30.100 | 30:30:30.000 | 2014-08-05 22:39 | 1800 | 48.9 | 114.77 | 580.4 | 364.2 | 513.2 | 2 | 149.1 | 103.3 | 5.3 | 22.3 | 4.64 | 96 | 90 | 89.2 | 90 | 25.2 | 40 | 38.4 | 95.3 | 33.4 | 196.3 | 0.73079 | 89.9 | 1.5 | 0.000806 | 84 | 0.7307 | 13.705 | -0.00063 | 90.7 | 89.1 | -11.2 | -18.1 | 98.6 | 103.3
3662 | 1118407 | OnTest | 0 | Test | 31:11:19.500 | 112279.5 | 30:31:00.000 | 30:37:00.100 | 30:31:00.000 | 2014-08-05 22:40 | 1800 | 47.7 | 116.86 | 594.6 | 364 | 513 | 2.1 | 148.9 | 103.3 | 5.3 | 22.5 | 4.49 | 96 | 90 | 89.1 | 90 | 25.4 | 40 | 41.1 | 95.3 | 33.3 | 196.5 | 0.72993 | 90 | 1.5 | 0.000806 | 84 | 0.7299 | 13.833 | -0.00063 | 90.8 | 89.1 | -11.2 | -18.2 | 98.7 | 103.2
3663 | 1118707 | OnTest | 0 | Test | 31:11:49.500 | 112309.5 | 30:31:30.000 | 30:37:30.100 | 30:31:30.000 | 2014-08-05 22:40 | 1800 | 47.9 | 113.64 | 586.4 | 364 | 513.2 | 2 | 149.2 | 103.3 | 5.3 | 22.3 | 4.47 | 96 | 90 | 89.2 | 90.1 | 25.4 | 39.9 | 41.8 | 95.3 | 33.3 | 196.8 | 0.73072 | 89.9 | 1.492 | 0.000806 | 84 | 0.7307 | 13.717 | -0.00063 | 90.7 | 89 | -11.2 | -18.1 | 98.7 | 103.1
3664 | 1119007 | OnTest | 0 | Test | 31:12:19.500 | 112339.5 | 30:32:00.000 | 30:38:00.100 | 30:32:00.000 | 2014-08-05 22:41 | 1801 | 48.7 | 113.4 | 586 | 363.9 | 513 | 2 | 149.1 | 103.5 | 5.4 | 22.3 | 4.49 | 96 | 90 | 89.2 | 90 | 25.2 | 39.9 | 39.6 | 95.3 | 33.3 | 196.6 | 0.73091 | 89.9 | 1.5 | 0.000806 | 83.9 | 0.7309 | 13.685 | -0.00063 | 90.8 | 89.1 | -11.3 | -18.2 | 98.7 | 103.1
3665 | 1119307 | OnTest | 0 | Test | 31:12:49.500 | 112369.5 | 30:32:30.000 | 30:38:30.100 | 30:32:30.000 | 2014-08-05 22:41 | 1800 | 50.2 | 113.2 | 576.1 | 364.8 | 513.8 | 2 | 149 | 103.4 | 5.4 | 22.3 | 4.51 | 96 | 90 | 89.2 | 90 | 25 | 39.9 | 38 | 95.2 | 33.2 | 196.3 | 0.73066 | 90 | 1.509 | 0.000807 | 84.1 | 0.7306 | 13.72 | -0.00063 | 90.8 | 89.1 | -11.1 | -18 | 98.7 | 103.2
3666 | 1119607 | OnTest | 0 | Test | 31:13:19.500 | 112399.5 | 30:33:00.000 | 30:39:00.100 | 30:33:00.000 | 2014-08-05 22:42 | 1800 | 48 | 114.78 | 587.2 | 364.6 | 513.7 | 2 | 149 | 103.5 | 5.3 | 22.4 | 4.48 | 96 | 90 | 89.2 | 90 | 24.8 | 40 | 39.5 | 95.3 | 33.5 | 196.2 | 0.73072 | 89.9 | 1.498 | 0.000806 | 84 | 0.7307 | 13.715 | -0.00063 | 90.8 | 89 | -11.2 | -18.1 | 98.7 | 103.1
3667 | 1119907 | OnTest | 0 | Test | 31:13:49.500 | 112429.5 | 30:33:30.000 | 30:39:30.100 | 30:33:30.000 | 2014-08-05 22:42 | 1800 | 48.9 | 115.79 | 572.9 | 363.8 | 512.6 | 2 | 148.8 | 103.4 | 5.3 | 22.5 | 4.48 | 96 | 90 | 89.2 | 90 | 24.6 | 40 | 42.1 | 95.3 | 33.5 | 196.5 | 0.73152 | 89.9 | 1.502 | 0.000806 | 84 | 0.7315 | 13.59 | -0.00063 | 90.8 | 89.1 | -11.3 | -18.2 | 98.7 | 103.2
3668 | 1120207 | OnTest | 0 | Test | 31:14:19.500 | 112459.5 | 30:34:00.000 | 30:40:00.100 | 30:34:00.000 | 2014-08-05 22:43 | 1800 | 47 | 114.9 | 580.5 | 364.3 | 513.2 | 2 | 148.9 | 103.4 | 5.3 | 22.3 | 4.47 | 96 | 90 | 89.2 | 90.1 | 24.6 | 40 | 41 | 95.3 | 33.5 | 196.5 | 0.73085 | 89.9 | 1.498 | 0.000806 | 84 | 0.7308 | 13.695 | -0.00063 | 90.8 | 89 | -11.2 | -18.1 | 98.7 | 103.1
3669 | 1120507 | OnTest | 0 | Test | 31:14:49.500 | 112489.5 | 30:34:30.000 | 30:40:30.100 | 30:34:30.000 | 2014-08-05 22:43 | 1800 | 48.5 | 114.71 | 593.9 | 364.8 | 514.1 | 2 | 149.3 | 103.3 | 5.4 | 22.2 | 4.49 | 96 | 90 | 89.2 | 90.1 | 24.7 | 40 | 38.8 | 95.2 | 33.4 | 196.3 | 0.73109 | 89.9 | 1.505 | 0.000806 | 84 | 0.7311 | 13.654 | -0.00063 | 90.9 | 89 | -11.2 | -18.1 | 98.7 | 103.1
3670 | 1120807 | OnTest | 0 | Test | 31:15:19.500 | 112519.5 | 30:35:00.000 | 30:41:00.100 | 30:35:00.000 | 2014-08-05 22:44 | 1800 | 50.4 | 114.99 | 579.9 | 364.3 | 513.3 | 2 | 148.9 | 103.5 | 5.4 | 22.2 | 4.5 | 96 | 90 | 89.2 | 90.1 | 24.8 | 40.1 | 38.2 | 95.3 | 33.3 | 196.1 | 0.73109 | 90 | 1.504 | 0.000805 | 83.9 | 0.7311 | 13.646 | -0.00063 | 90.9 | 89.2 | -11.2 | -18.2 | 98.6 | 103.1
3671 | 1121107 | OnTest | 0 | Test | 31:15:49.500 | 112549.5 | 30:35:30.000 | 30:41:30.100 | 30:35:30.000 | 2014-08-05 22:44 | 1800 | 46.5 | 115.51 | 592.7 | 364.2 | 513.2 | 2 | 149 | 103.4 | 5.3 | 22.3 | 4.48 | 96 | 90 | 89.2 | 90.1 | 25 | 40 | 40.6 | 95.3 | 33.4 | 196.2 | 0.73036 | 90 | 1.492 | 0.000805 | 83.8 | 0.7303 | 13.765 | -0.00063 | 90.8 | 89.2 | -11.4 | -18.3 | 98.6 | 103.1
3672 | 1121407 | OnTest | 0 | Test | 31:16:19.500 | 112579.5 | 30:36:00.000 | 30:42:00.100 | 30:36:00.000 | 2014-08-05 22:45 | 1799 | 48.3 | 113.72 | 594.1 | 364.3 | 513.4 | 2 | 149.1 | 103.5 | 5.3 | 22.2 | 4.58 | 96 | 90 | 89.2 | 90.1 | 25.2 | 40 | 42 | 95.3 | 33.2 | 196.5 | 0.73109 | 90 | 1.504 | 0.000806 | 84 | 0.7311 | 13.645 | -0.00063 | 90.9 | 89.2 | -11.1 | -18 | 98.6 | 103.2
3673 | 1121707 | OnTest | 0 | Test | 31:16:49.500 | 112609.5 | 30:36:30.000 | 30:42:30.100 | 30:36:30.000 | 2014-08-05 22:45 | 1800 | 49.1 | 114.33 | 592.9 | 364.1 | 513.2 | 2 | 149.1 | 103.4 | 5.4 | 22.1 | 4.59 | 96 | 90 | 89.2 | 90.1 | 25.4 | 40 | 40.1 | 95.4 | 33.4 | 196.5 | 0.73042 | 90 | 1.5 | 0.000808 | 84.2 | 0.7304 | 13.753 | -0.00063 | 90.9 | 89.1 | -11.1 | -18 | 98.7 | 103.3
3674 | 1122007 | OnTest | 0 | Test | 31:17:19.500 | 112639.5 | 30:37:00.000 | 30:43:00.100 | 30:37:00.000 | 2014-08-05 22:46 | 1800 | 48.4 | 114.35 | 582.2 | 364.2 | 513.4 | 2 | 149.2 | 103.5 | 5.4 | 22.1 | 4.63 | 96 | 90 | 89.2 | 90.1 | 25.4 | 40.1 | 38.2 | 95.4 | 33.2 | 196.3 | 0.73115 | 90.1 | 1.509 | 0.000807 | 84.1 | 0.7312 | 13.631 | -0.00063 | 90.9 | 89.2 | -11.1 | -18 | 98.7 | 103.3
3675 | 1122307 | OnTest | 0 | Test | 31:17:49.500 | 112669.5 | 30:37:30.000 | 30:43:30.100 | 30:37:30.000 | 2014-08-05 22:46 | 1800 | 48 | 114.42 | 590.3 | 364.1 | 512.8 | 2 | 148.7 | 103.4 | 5.3 | 22.2 | 4.57 | 96 | 90 | 89.2 | 90 | 25.2 | 40.1 | 38.9 | 95.4 | 33.3 | 196.2 | 0.73109 | 89.9 | 1.498 | 0.000807 | 84.1 | 0.7311 | 13.654 | -0.00063 | 90.8 | 89.1 | -11.1 | -18.1 | 98.7 | 103.3
3676 | 1122607 | OnTest | 0 | Test | 31:18:19.500 | 112699.5 | 30:38:00.000 | 30:44:00.100 | 30:38:00.000 | 2014-08-05 22:47 | 1800 | 48.1 | 113.34 | 588.2 | 363.7 | 512.7 | 2 | 149 | 103.4 | 5.3 | 22.4 | 4.46 | 96 | 90 | 89.2 | 90 | 25.1 | 40.1 | 41.8 | 95.3 | 33.4 | 196.6 | 0.73115 | 90 | 1.5 | 0.000806 | 84 | 0.7312 | 13.639 | -0.00063 | 90.9 | 89.1 | -11.2 | -18.2 | 98.7 | 103.1
3677 | 1122907 | OnTest | 0 | Test | 31:18:49.500 | 112729.5 | 30:38:30.000 | 30:44:30.100 | 30:38:30.000 | 2014-08-05 22:47 | 1800 | 48.1 | 113.85 | 589.4 | 364 | 513 | 2 | 149 | 103.5 | 5.3 | 22.4 | 4.47 | 96 | 90 | 89.2 | 90.1 | 24.9 | 40 | 41.4 | 95.4 | 33.3 | 196.7 | 0.73066 | 90 | 1.497 | 0.000807 | 84.2 | 0.7307 | 13.716 | -0.00063 | 90.8 | 89.1 | -11.1 | -18 | 98.7 | 103.2
3678 | 1123207 | OnTest | 0 | Test | 31:19:19.500 | 112759.5 | 30:39:00.000 | 30:45:00.100 | 30:39:00.000 | 2014-08-05 22:48 | 1800 | 46.3 | 114.78 | 593.8 | 364.2 | 513 | 2 | 148.8 | 103.4 | 5.4 | 22.3 | 4.47 | 96 | 90 | 89.2 | 90.1 | 24.7 | 40.1 | 39.2 | 95.3 | 33.1 | 196.6 | 0.73072 | 90 | 1.503 | 0.000807 | 84.1 | 0.7308 | 13.701 | -0.00063 | 90.9 | 89.2 | -11.1 | -18 | 98.7 | 103.1
3679 | 1123507 | OnTest | 0 | Test | 31:19:49.500 | 112789.5 | 30:39:30.000 | 30:45:30.100 | 30:39:30.000 | 2014-08-05 22:48 | 1800 | 47.3 | 115.33 | 579.8 | 364.1 | 513 | 2 | 149 | 103.2 | 5.4 | 22.4 | 4.45 | 96 | 90 | 89.2 | 90 | 24.7 | 40.1 | 38 | 95.3 | 33.2 | 196.4 | 0.73036 | 89.9 | 1.506 | 0.000807 | 84.1 | 0.7303 | 13.768 | -0.00063 | 90.8 | 89.1 | -11.1 | -18.1 | 98.7 | 103.2
3680 | 1123807 | OnTest | 0 | Test | 31:20:19.500 | 112819.5 | 30:40:00.000 | 30:46:00.100 | 30:40:00.000 | 2014-08-05 22:49 | 1800 | 49.2 | 114.84 | 580.3 | 364.1 | 513 | 2 | 148.8 | 103.5 | 5.3 | 22.4 | 4.52 | 96 | 90 | 89.2 | 90 | 24.7 | 40.1 | 39.9 | 95.3 | 33.1 | 196.4 | 0.73097 | 90 | 1.498 | 0.000806 | 84 | 0.731 | 13.668 | -0.00063 | 90.8 | 89.2 | -11.2 | -18.1 | 98.6 | 103.2
3681 | 1124107 | OnTest | 0 | Test | 31:20:49.500 | 112849.5 | 30:40:30.000 | 30:46:30.100 | 30:40:30.000 | 2014-08-05 22:49 | 1800 | 48.4 | 113.62 | 579.6 | 364.1 | 512.9 | 2 | 148.8 | 103.4 | 5.3 | 22.4 | 4.54 | 96 | 90 | 89.2 | 90.1 | 24.8 | 40 | 42.2 | 95.3 | 33.3 | 196.8 | 0.73079 | 90 | 1.505 | 0.000806 | 84 | 0.7308 | 13.697 | -0.00063 | 90.8 | 89.2 | -11.2 | -18.1 | 98.7 | 103.2
3682 | 1124407 | OnTest | 0 | Test | 31:21:19.500 | 112879.5 | 30:41:00.000 | 30:47:00.100 | 30:41:00.000 | 2014-08-05 22:50 | 1799 | 46.1 | 112.73 | 580.6 | 364.4 | 513.4 | 2 | 149 | 103.6 | 5.3 | 22.3 | 4.59 | 96 | 90 | 89.2 | 90.1 | 24.9 | 40.1 | 40.6 | 95.3 | 33.3 | 196.9 | 0.73097 | 90 | 1.504 | 0.000807 | 84.1 | 0.731 | 13.666 | -0.00063 | 90.9 | 89.2 | -11.1 | -18 | 98.7 | 103.3
3683 | 1124707 | OnTest | 0 | Test | 31:21:49.500 | 112909.5 | 30:41:30.000 | 30:47:30.100 | 30:41:30.000 | 2014-08-05 22:50 | 1800 | 38.4 | 113.57 | 582 | 364 | 512.8 | 2 | 148.8 | 103.4 | 5.4 | 22.1 | 4.63 | 96 | 90 | 89.2 | 90.1 | 25.1 | 40 | 38.5 | 95.3 | 33.9 | 196.7 | 0.73152 | 90 | 1.497 | 0.000808 | 84.2 | 0.7315 | 13.58 | -0.00063 | 90.9 | 89.1 | -11.1 | -18 | 98.7 | 103.4
3684 | 1125007 | OnTest | 0 | Test | 31:22:19.500 | 112939.5 | 30:42:00.000 | 30:48:00.100 | 30:42:00.000 | 2014-08-05 22:51 | 1800 | 41.2 | 114.96 | 585.5 | 364.6 | 513.6 | 2 | 149 | 103.4 | 5.3 | 22.2 | 4.6 | 96 | 90 | 89.2 | 90 | 25.3 | 40.1 | 38.5 | 95.4 | 33.5 | 196.6 | 0.7306 | 90 | 1.501 | 0.000807 | 84.1 | 0.7306 | 13.724 | -0.00063 | 90.9 | 89.2 | -11.1 | -18 | 98.7 | 103.3
3685 | 1125307 | OnTest | 0 | Test | 31:22:49.500 | 112969.5 | 30:42:30.000 | 30:48:30.100 | 30:42:30.000 | 2014-08-05 22:51 | 1800 | 43.5 | 114.81 | 578.9 | 364 | 512.7 | 2 | 148.7 | 103.4 | 5.3 | 22.3 | 4.46 | 96 | 90 | 89.1 | 90 | 25.5 | 40.1 | 41.3 | 95.3 | 33.1 | 196.8 | 0.7314 | 90 | 1.5 | 0.000806 | 84 | 0.7314 | 13.596 | -0.00063 | 90.9 | 89.2 | -11.2 | -18.1 | 98.7 | 103.1
3686 | 1125607 | OnTest | 0 | Test | 31:23:19.500 | 112999.5 | 30:43:00.000 | 30:49:00.100 | 30:43:00.000 | 2014-08-05 22:52 | 1800 | 45.1 | 115.82 | 593 | 363.7 | 512.3 | 2 | 148.6 | 103.5 | 5.3 | 22.3 | 4.46 | 96 | 90 | 89.2 | 90.1 | 25.3 | 40 | 41.8 | 95.3 | 33.2 | 197.1 | 0.73054 | 90 | 1.502 | 0.000806 | 84 | 0.7306 | 13.733 | -0.00063 | 90.9 | 89.2 | -11.2 | -18.2 | 98.7 | 103.1
3687 | 1125907 | OnTest | 0 | Test | 31:23:49.500 | 113029.5 | 30:43:30.000 | 30:49:30.100 | 30:43:30.000 | 2014-08-05 22:52 | 1800 | 49.7 | 113.66 | 582 | 364.3 | 513.4 | 2 | 149.1 | 103.4 | 5.4 | 22.3 | 4.5 | 96 | 90 | 89.2 | 90.1 | 25.1 | 40 | 39.6 | 95.2 | 33.3 | 197 | 0.73091 | 90 | 1.499 | 0.000805 | 83.9 | 0.7309 | 13.672 | -0.00063 | 90.9 | 89.2 | -11.3 | -18.2 | 98.7 | 103.2
3688 | 1126207 | OnTest | 0 | Test | 31:24:19.500 | 113059.5 | 30:44:00.000 | 30:50:00.100 | 30:44:00.000 | 2014-08-05 22:53 | 1800 | 56.9 | 114.55 | 584.4 | 363.8 | 512.5 | 2 | 148.6 | 103.4 | 5.4 | 22.3 | 4.48 | 96 | 90 | 89.2 | 90.1 | 24.9 | 40.2 | 38 | 95.3 | 33.5 | 196.7 | 0.73152 | 90 | 1.502 | 0.000806 | 84 | 0.7315 | 13.584 | -0.00063 | 90.9 | 89.1 | -11.3 | -18.2 | 98.7 | 103.2
3689 | 1126507 | OnTest | 0 | Test | 31:24:49.500 | 113089.5 | 30:44:30.000 | 30:50:30.100 | 30:44:30.000 | 2014-08-05 22:53 | 1800 | 56 | 116.28 | 592.3 | 364.1 | 512.8 | 2 | 148.7 | 103.6 | 5.3 | 22.4 | 4.57 | 96 | 90 | 89.2 | 90.1 | 24.7 | 40 | 39.4 | 95.3 | 33.5 | 196.6 | 0.73091 | 90 | 1.491 | 0.000807 | 84.1 | 0.7309 | 13.675 | -0.00063 | 90.9 | 89.1 | -11.1 | -18.1 | 98.7 | 103.3
3690 | 1126807 | OnTest | 0 | Test | 31:25:19.500 | 113119.5 | 30:45:00.000 | 30:51:00.100 | 30:45:00.000 | 2014-08-05 22:54 | 1800 | 56.4 | 114.43 | 592.7 | 364.1 | 512.8 | 2 | 148.7 | 103.5 | 5.3 | 22.4 | 4.58 | 96 | 90 | 89.2 | 90.1 | 24.7 | 40 | 42.1 | 95.3 | 33.5 | 196.9 | 0.73072 | 90 | 1.497 | 0.000807 | 84.1 | 0.7307 | 13.707 | -0.00063 | 90.8 | 89.1 | -11.1 | -18 | 98.7 | 103.3
3691 | 1127107 | OnTest | 0 | Test | 31:25:49.500 | 113149.5 | 30:45:30.000 | 30:51:30.100 | 30:45:30.000 | 2014-08-05 22:54 | 1800 | 56.6 | 114.59 | 586.8 | 364 | 512.7 | 2 | 148.7 | 103.4 | 5.3 | 22.2 | 4.61 | 96 | 90.1 | 89.2 | 90.1 | 24.8 | 40 | 41.1 | 95.4 | 32.9 | 197 | 0.7306 | 90.1 | 1.496 | 0.000807 | 84.1 | 0.7306 | 13.718 | -0.00063 | 90.9 | 89.2 | -11.2 | -18.1 | 98.8 | 103.4
3692 | 1127407 | OnTest | 0 | Test | 31:26:19.500 | 113179.5 | 30:46:00.000 | 30:52:00.100 | 30:46:00.000 | 2014-08-05 22:55 | 1800 | 56.6 | 114.46 | 591.2 | 364.5 | 513.2 | 2 | 148.8 | 103.3 | 5.3 | 22.2 | 4.62 | 96 | 90 | 89.2 | 90.1 | 24.9 | 40 | 38.9 | 95.3 | 32.8 | 196.8 | 0.7303 | 90.1 | 1.503 | 0.000806 | 84 | 0.7303 | 13.765 | -0.00063 | 90.9 | 89.3 | -11.2 | -18.1 | 98.7 | 103.3
3693 | 1127707 | OnTest | 0 | Test | 31:26:49.500 | 113209.5 | 30:46:30.000 | 30:52:30.100 | 30:46:30.000 | 2014-08-05 22:55 | 1800 | 55.9 | 114.92 | 592.6 | 363.9 | 512.9 | 2 | 149 | 103.4 | 5.3 | 22.3 | 4.54 | 96 | 90 | 89.2 | 90.1 | 25 | 40 | 38.1 | 95.4 | 32.8 | 196.5 | 0.72981 | 90 | 1.499 | 0.000805 | 83.9 | 0.7298 | 13.849 | -0.00063 | 90.9 | 89.1 | -11.3 | -18.2 | 98.7 | 103.2
3694 | 1128007 | OnTest | 0 | Test | 31:27:19.500 | 113239.5 | 30:47:00.000 | 30:53:00.100 | 30:47:00.000 | 2014-08-05 22:56 | 1800 | 55.4 | 113.54 | 595.1 | 364.2 | 512.8 | 2 | 148.6 | 103.6 | 5.3 | 22.3 | 4.48 | 96 | 90 | 89.2 | 90 | 25.1 | 39.9 | 40.4 | 95.3 | 32.9 | 196.5 | 0.73054 | 90 | 1.5 | 0.000805 | 83.9 | 0.7305 | 13.739 | -0.00063 | 90.8 | 89.1 | -11.4 | -18.3 | 98.7 | 103.2
3695 | 1128307 | OnTest | 0 | Test | 31:27:49.500 | 113269.5 | 30:47:30.000 | 30:53:30.100 | 30:47:30.000 | 2014-08-05 22:56 | 1800 | 55.7 | 113.35 | 594.3 | 364 | 512.6 | 2 | 148.6 | 103.4 | 5.3 | 22.2 | 4.43 | 96 | 90 | 89.2 | 90.1 | 25.3 | 40 | 42.1 | 95.3 | 33.1 | 196.8 | 0.73091 | 90 | 1.501 | 0.000804 | 83.8 | 0.7309 | 13.681 | -0.00063 | 90.8 | 89.1 | -11.4 | -18.3 | 98.7 | 103.1
3696 | 1128607 | OnTest | 0 | Test | 31:28:19.500 | 113299.5 | 30:48:00.000 | 30:54:00.100 | 30:48:00.000 | 2014-08-05 22:57 | 1800 | 54.8 | 115.41 | 588.5 | 364 | 512.9 | 2 | 148.8 | 103.3 | 5.3 | 22.2 | 4.46 | 96 | 90 | 89.2 | 90.1 | 25.4 | 39.9 | 40.2 | 95.3 | 32.8 | 196.8 | 0.73109 | 90 | 1.497 | 0.000805 | 83.9 | 0.7311 | 13.649 | -0.00063 | 90.8 | 89.2 | -11.3 | -18.2 | 98.7 | 103.2
3697 | 1128907 | OnTest | 0 | Test | 31:28:49.500 | 113329.5 | 30:48:30.000 | 30:54:30.100 | 30:48:30.000 | 2014-08-05 22:57 | 1800 | 57.3 | 115.7 | 582.5 | 364.1 | 513 | 2 | 148.9 | 103.5 | 5.3 | 22.1 | 4.51 | 96 | 90 | 89.2 | 90 | 25.2 | 40 | 38.2 | 95.3 | 32.8 | 196.4 | 0.73072 | 89.9 | 1.494 | 0.000806 | 84 | 0.7307 | 13.714 | -0.00063 | 90.8 | 89.1 | -11.2 | -18.2 | 98.7 | 103.2
3698 | 1129207 | OnTest | 0 | Test | 31:29:19.500 | 113359.5 | 30:49:00.000 | 30:55:00.100 | 30:49:00.000 | 2014-08-05 22:58 | 1800 | 57.1 | 114.76 | 581.4 | 364.4 | 513.3 | 2 | 148.8 | 103.4 | 5.3 | 22.2 | 4.56 | 96 | 90 | 89.2 | 90 | 25.1 | 40 | 38.9 | 95.2 | 33.3 | 196.3 | 0.73121 | 90 | 1.5 | 0.000805 | 83.9 | 0.7312 | 13.633 | -0.00063 | 90.8 | 89.1 | -11.4 | -18.3 | 98.7 | 103.3
3699 | 1129507 | OnTest | 0 | Test | 31:29:49.500 | 113389.5 | 30:49:30.000 | 30:55:30.100 | 30:49:30.000 | 2014-08-05 22:58 | 1800 | 57.2 | 115.65 | 591.2 | 364.1 | 513 | 2 | 148.8 | 103.4 | 5.2 | 22.4 | 4.58 | 96 | 90 | 89.2 | 90.1 | 24.9 | 39.9 | 41.8 | 95.3 | 33.1 | 196.5 | 0.73079 | 90 | 1.502 | 0.000807 | 84.1 | 0.7308 | 13.695 | -0.00063 | 90.9 | 89.2 | -11.3 | -18.2 | 98.8 | 103.4
3700 | 1129807 | OnTest | 0 | Test | 31:30:19.500 | 113419.5 | 30:50:00.000 | 30:56:00.100 | 30:50:00.000 | 2014-08-05 22:59 | 1800 | 56.6 | 114.03 | 593.8 | 363.7 | 512.6 | 2 | 148.8 | 103.6 | 5.3 | 22.3 | 4.54 | 96 | 90 | 89.2 | 90.1 | 24.7 | 40 | 41.5 | 95.3 | 33.2 | 196.7 | 0.73103 | 90 | 1.504 | 0.000805 | 83.9 | 0.731 | 13.655 | -0.00063 | 90.8 | 89.2 | -11.4 | -18.3 | 98.7 | 103.2
3701 | 1130107 | OnTest | 0 | Test | 31:30:49.500 | 113449.5 | 30:50:30.000 | 30:56:30.100 | 30:50:30.000 | 2014-08-05 22:59 | 1800 | 56.9 | 114.03 | 594.8 | 363.8 | 512.5 | 2 | 148.7 | 103.4 | 5.3 | 22.3 | 4.48 | 96 | 90 | 89.2 | 90.1 | 24.7 | 39.9 | 39.3 | 95.4 | 32.9 | 196.5 | 0.73079 | 90.1 | 1.502 | 0.000805 | 83.9 | 0.7308 | 13.69 | -0.00063 | 90.9 | 89.2 | -11.3 | -18.3 | 98.7 | 103.2
3702 | 1130407 | OnTest | 0 | Test | 31:31:19.500 | 113479.5 | 30:51:00.000 | 30:57:00.100 | 30:51:00.000 | 2014-08-05 23:00 | 1800 | 58.5 | 114.01 | 576.2 | 364 | 512.6 | 2 | 148.6 | 103.5 | 5.3 | 22.2 | 4.34 | 96 | 90 | 89.2 | 90.1 | 24.8 | 40 | 38 | 95.3 | 32.8 | 196.3 | 0.73042 | 89.9 | 1.5 | 0.000803 | 83.7 | 0.7304 | 13.76 | -0.00063 | 90.8 | 89.1 | -11.5 | -18.4 | 98.7 | 103
3703 | 1130707 | OnTest | 0 | Test | 31:31:49.500 | 113509.5 | 30:51:30.000 | 30:57:30.100 | 30:51:30.000 | 2014-08-05 23:00 | 1800 | 57.6 | 115.84 | 593.4 | 364 | 512.8 | 2 | 148.8 | 103.6 | 5.3 | 22.4 | 4.33 | 96 | 90 | 89.1 | 90 | 24.9 | 39.8 | 39.7 | 95.3 | 32.8 | 196.2 | 0.7306 | 90 | 1.505 | 0.000804 | 83.8 | 0.7306 | 13.727 | -0.00063 | 90.8 | 89.1 | -11.4 | -18.3 | 98.7 | 103
3704 | 1131007 | OnTest | 0 | Test | 31:32:19.500 | 113539.5 | 30:52:00.000 | 30:58:00.100 | 30:52:00.000 | 2014-08-05 23:01 | 1800 | 57.3 | 115.08 | 594.4 | 363.8 | 512.7 | 2 | 148.9 | 103.6 | 5.2 | 22.4 | 4.29 | 96 | 90 | 89.1 | 90.1 | 25 | 39.8 | 42.1 | 95.3 | 32.7 | 196.5 | 0.73054 | 89.9 | 1.502 | 0.000803 | 83.7 | 0.7305 | 13.742 | -0.00063 | 90.8 | 89.1 | -11.4 | -18.4 | 98.6 | 102.9
3705 | 1131307 | OnTest | 0 | Test | 31:32:49.500 | 113569.5 | 30:52:30.000 | 30:58:30.100 | 30:52:30.000 | 2014-08-05 23:01 | 1800 | 59.6 | 113.99 | 587.2 | 364.1 | 512.8 | 2 | 148.7 | 103.5 | 5.3 | 22.2 | 4.32 | 96 | 90 | 89.2 | 90.1 | 25.1 | 39.8 | 40.7 | 95.3 | 32.8 | 196.7 | 0.73091 | 89.9 | 1.49 | 0.000805 | 83.9 | 0.7309 | 13.683 | -0.00063 | 90.8 | 89.1 | -11.4 | -18.3 | 98.7 | 103.1
3706 | 1131607 | OnTest | 0 | Test | 31:33:19.500 | 113599.5 | 30:53:00.000 | 30:59:00.100 | 30:53:00.000 | 2014-08-05 23:02 | 1800 | 61.3 | 113.08 | 576 | 364 | 512.7 | 2 | 148.7 | 103.6 | 5.3 | 22.1 | 4.36 | 96 | 90 | 89.1 | 90.1 | 25.3 | 40 | 38.6 | 95.3 | 32.8 | 196.5 | 0.7314 | 89.9 | 1.487 | 0.000805 | 83.9 | 0.7313 | 13.61 | -0.00063 | 90.8 | 89 | -11.4 | -18.3 | 98.7 | 103.1
3707 | 1131907 | OnTest | 0 | Test | 31:33:49.500 | 113629.5 | 30:53:30.000 | 30:59:30.100 | 30:53:30.000 | 2014-08-05 23:02 | 1800 | 59.9 | 115.05 | 594.3 | 364 | 512.8 | 2 | 148.8 | 103.5 | 5.3 | 22.2 | 4.39 | 96 | 89.9 | 89.1 | 90 | 25.4 | 39.9 | 38.4 | 95.3 | 33 | 196.3 | 0.73079 | 89.9 | 1.498 | 0.000806 | 84 | 0.7307 | 13.705 | -0.00063 | 90.7 | 89.1 | -11.2 | -18.2 | 98.7 | 103.1
3708 | 1132207 | OnTest | 0 | Test | 31:34:19.500 | 113659.5 | 30:54:00.000 | 31:00:00.100 | 30:54:00.000 | 2014-08-05 23:03 | 1800 | 62.2 | 114 | 592.3 | 364.3 | 513 | 2 | 148.7 | 103.7 | 5.3 | 22.4 | 4.41 | 96 | 90 | 89.1 | 90 | 25.2 | 39.9 | 41 | 95.3 | 32.8 | 196.5 | 0.73091 | 89.9 | 1.497 | 0.000805 | 83.9 | 0.7308 | 13.687 | -0.00063 | 90.8 | 89 | -11.3 | -18.3 | 98.7 | 103.1
3709 | 1132507 | OnTest | 0 | Test | 31:34:49.500 | 113689.5 | 30:54:30.000 | 31:00:30.100 | 30:54:30.000 | 2014-08-05 23:03 | 1800 | 60.8 | 113.42 | 582.2 | 364.2 | 513 | 2 | 148.8 | 103.6 | 5.3 | 22.3 | 4.42 | 96 | 90 | 89.1 | 90.1 | 25.1 | 40 | 41.9 | 95.3 | 32.8 | 196.8 | 0.73085 | 90 | 1.501 | 0.000806 | 84 | 0.7308 | 13.691 | -0.00063 | 90.8 | 89.1 | -11.2 | -18.1 | 98.7 | 103.1
3710 | 1132807 | OnTest | 0 | Test | 31:35:19.500 | 113719.5 | 30:55:00.000 | 31:01:00.100 | 30:55:00.000 | 2014-08-05 23:04 | 1800 | 59.5 | 114.16 | 595.2 | 364 | 512.8 | 2 | 148.7 | 103.5 | 5.4 | 22.3 | 4.29 | 96 | 90 | 89.2 | 90.1 | 24.9 | 39.9 | 39.8 | 95.3 | 33 | 196.8 | 0.73066 | 90 | 1.505 | 0.000805 | 84 | 0.7306 | 13.719 | -0.00063 | 90.8 | 89.1 | -11.3 | -18.2 | 98.7 | 103
3711 | 1133107 | OnTest | 0 | Test | 31:35:49.500 | 113749.5 | 30:55:30.000 | 31:01:30.100 | 30:55:30.000 | 2014-08-05 23:04 | 1800 | 58.8 | 114.22 | 593.2 | 363.5 | 512.2 | 2 | 148.7 | 103.3 | 5.4 | 22.2 | 4.3 | 96 | 90 | 89.2 | 90.1 | 24.7 | 40 | 38.1 | 95.3 | 32.9 | 196.4 | 0.73079 | 90 | 1.505 | 0.000805 | 83.9 | 0.7308 | 13.696 | -0.00063 | 90.9 | 89.2 | -11.3 | -18.3 | 98.6 | 102.9
3712 | 1133407 | OnTest | 0 | Test | 31:36:19.500 | 113779.5 | 30:56:00.000 | 31:02:00.100 | 30:56:00.000 | 2014-08-05 23:05 | 1800 | 60.5 | 115.79 | 593.4 | 363.8 | 512.3 | 2 | 148.5 | 103.5 | 5.3 | 22.3 | 4.23 | 96 | 90 | 89.2 | 90 | 24.7 | 39.9 | 39.1 | 95.3 | 32.7 | 196.4 | 0.73115 | 89.9 | 1.493 | 0.000806 | 84 | 0.7311 | 13.65 | -0.00063 | 90.7 | 89 | -11.3 | -18.2 | 98.7 | 102.9
3713 | 1133707 | OnTest | 0 | Test | 31:36:49.500 | 113809.5 | 30:56:30.000 | 31:02:30.100 | 30:56:30.000 | 2014-08-05 23:05 | 1800 | 59.5 | 114.56 | 590.9 | 364.1 | 512.8 | 2 | 148.7 | 103.7 | 5.3 | 22.4 | 4.23 | 96 | 90 | 89.2 | 90 | 24.9 | 39.9 | 41.9 | 95.3 | 32.8 | 196.7 | 0.7314 | 89.9 | 1.497 | 0.000806 | 83.9 | 0.7313 | 13.612 | -0.00063 | 90.8 | 89 | -11.3 | -18.2 | 98.7 | 102.9
3714 | 1134007 | OnTest | 0 | Test | 31:37:19.500 | 113839.5 | 30:57:00.000 | 31:03:00.100 | 30:57:00.000 | 2014-08-05 23:06 | 1800 | 60.5 | 115.11 | 594.9 | 363.9 | 512.5 | 2 | 148.6 | 103.6 | 5.3 | 22.2 | 4.27 | 96 | 90 | 89.2 | 90 | 24.9 | 40 | 41.2 | 95.3 | 32.7 | 196.8 | 0.73097 | 90 | 1.503 | 0.000806 | 84 | 0.731 | 13.67 | -0.00063 | 90.9 | 89.1 | -11.2 | -18.2 | 98.7 | 103
3715 | 1134307 | OnTest | 0 | Test | 31:37:49.500 | 113869.5 | 30:57:30.000 | 31:03:30.100 | 30:57:30.000 | 2014-08-05 23:06 | 1800 | 62.2 | 114.85 | 574 | 364.2 | 513.2 | 2 | 149 | 103.6 | 5.4 | 22.1 | 4.26 | 96 | 90 | 89.2 | 90.1 | 25.1 | 40.1 | 39 | 95.2 | 33 | 196.6 | 0.73207 | 90 | 1.5 | 0.000805 | 83.9 | 0.7321 | 13.499 | -0.00063 | 90.8 | 89.1 | -11.3 | -18.2 | 98.6 | 102.9
3716 | 1134607 | OnTest | 0 | Test | 31:38:19.500 | 113899.5 | 30:58:00.000 | 31:04:00.100 | 30:58:00.000 | 2014-08-05 23:07 | 1800 | 60.1 | 114.61 | 577.5 | 363.8 | 512.9 | 2 | 149 | 103.5 | 5.3 | 22.1 | 4.32 | 96 | 90 | 89.2 | 90 | 25.2 | 40.1 | 38.1 | 95.3 | 32.7 | 196.4 | 0.7317 | 90 | 1.503 | 0.000808 | 84.2 | 0.7317 | 13.552 | -0.00063 | 90.9 | 89.2 | -11 | -18 | 98.7 | 103
3717 | 1134907 | OnTest | 0 | Test | 31:38:49.500 | 113929.5 | 30:58:30.000 | 31:04:30.100 | 30:58:30.000 | 2014-08-05 23:07 | 1800 | 61.7 | 115.25 | 587.1 | 363.6 | 512.2 | 2 | 148.5 | 103.4 | 5.3 | 22.3 | 4.31 | 96 | 90 | 89.2 | 90 | 25.3 | 40.1 | 40.3 | 95.3 | 33 | 196.5 | 0.73121 | 90 | 1.501 | 0.000807 | 84.1 | 0.7312 | 13.631 | -0.00063 | 90.8 | 89.1 | -11.1 | -18 | 98.7 | 103
3718 | 1135207 | OnTest | 0 | Test | 31:39:19.500 | 113959.5 | 30:59:00.000 | 31:05:00.100 | 30:59:00.000 | 2014-08-05 23:08 | 1800 | 60.8 | 114.53 | 586.9 | 363.8 | 512.5 | 2 | 148.6 | 103.7 | 5.3 | 22.2 | 4.39 | 96 | 90 | 89.2 | 90.1 | 25.2 | 40.1 | 42.1 | 95.3 | 32.9 | 196.8 | 0.7314 | 90 | 1.498 | 0.000808 | 84.2 | 0.7314 | 13.597 | -0.00063 | 90.9 | 89.2 | -11 | -17.9 | 98.7 | 103.1
3719 | 1135507 | OnTest | 0 | Test | 31:39:49.500 | 113989.5 | 30:59:30.000 | 31:05:30.100 | 30:59:30.000 | 2014-08-05 23:08 | 1800 | 60.6 | 113.92 | 584.2 | 363.9 | 512.8 | 2 | 148.8 | 103.5 | 5.3 | 22.1 | 4.36 | 96 | 90 | 89.2 | 90.1 | 25 | 40.1 | 40.4 | 95.3 | 32.9 | 196.8 | 0.73225 | 90 | 1.501 | 0.000809 | 84.3 | 0.7323 | 13.466 | -0.00063 | 90.9 | 89.2 | -11 | -17.9 | 98.8 | 103.2
3720 | 1135807 | OnTest | 0 | Test | 31:40:19.500 | 114019.5 | 31:00:00.000 | 31:06:00.100 | 31:00:00.000 | 2014-08-05 23:09 | 1800 | 59 | 115.44 | 592.3 | 363.9 | 512.7 | 2 | 148.8 | 103.5 | 5.3 | 22.2 | 4.33 | 96 | 90 | 89.2 | 90.1 | 24.9 | 40 | 38.4 | 95.3 | 32.9 | 196.5 | 0.73066 | 90 | 1.495 | 0.000807 | 84.1 | 0.7307 | 13.714 | -0.00063 | 90.9 | 89.1 | -11.1 | -18 | 98.7 | 103
3721 | 1136107 | OnTest | 0 | Test | 31:40:49.500 | 114049.5 | 31:00:30.000 | 31:06:30.100 | 31:00:30.000 | 2014-08-05 23:09 | 1800 | 58.3 | 112.87 | 595.2 | 364 | 512.7 | 2 | 148.6 | 103.5 | 5.3 | 22.3 | 4.27 | 96 | 90 | 89.2 | 90.1 | 24.7 | 40 | 38.5 | 95.3 | 32.9 | 196.3 | 0.73183 | 90.1 | 1.508 | 0.000808 | 84.2 | 0.7319 | 13.529 | -0.00063 | 90.9 | 89.2 | -11.1 | -18 | 98.7 | 103
3722 | 1136407 | OnTest | 0 | Test | 31:41:19.500 | 114079.5 | 31:01:00.000 | 31:07:00.100 | 31:01:00.000 | 2014-08-05 23:10 | 1800 | 58.5 | 114.37 | 591.6 | 363.4 | 512.2 | 2 | 148.8 | 103.3 | 5.2 | 22.4 | 4.17 | 96 | 90 | 89.2 | 90.1 | 24.8 | 40 | 41.3 | 95.3 | 33 | 196.4 | 0.73091 | 90 | 1.494 | 0.000806 | 84 | 0.7309 | 13.679 | -0.00063 | 90.8 | 89.1 | -11.2 | -18.1 | 98.6 | 102.8
3723 | 1136707 | OnTest | 0 | Test | 31:41:49.500 | 114109.5 | 31:01:30.000 | 31:07:30.100 | 31:01:30.000 | 2014-08-05 23:10 | 1801 | 59.1 | 114.93 | 593.7 | 363.8 | 512.5 | 2 | 148.7 | 103.6 | 5.3 | 22.2 | 4.18 | 96 | 90 | 89.2 | 90.1 | 24.9 | 40 | 41.7 | 95.3 | 33.2 | 196.7 | 0.73109 | 90.1 | 1.509 | 0.000807 | 84.1 | 0.7312 | 13.639 | -0.00063 | 91 | 89.2 | -11.1 | -18 | 98.7 | 102.9
3724 | 1137007 | OnTest | 0 | Test | 31:42:19.500 | 114139.5 | 31:02:00.000 | 31:08:00.100 | 31:02:00.000 | 2014-08-05 23:11 | 1800 | 57.4 | 114.8 | 594 | 363.9 | 512.7 | 2 | 148.8 | 103.5 | 5.3 | 22.1 | 4.23 | 96 | 90 | 89.2 | 90.1 | 24.9 | 40.1 | 39.6 | 95.4 | 33.1 | 196.6 | 0.7314 | 90 | 1.505 | 0.000807 | 84.1 | 0.7314 | 13.597 | -0.00063 | 90.9 | 89.2 | -11.1 | -18 | 98.6 | 102.9
3725 | 1137307 | OnTest | 0 | Test | 31:42:49.500 | 114169.5 | 31:02:30.000 | 31:08:30.100 | 31:02:30.000 | 2014-08-05 23:11 | 1800 | 58.1 | 115.29 | 585.6 | 364.1 | 512.9 | 2 | 148.8 | 103.6 | 5.3 | 22.1 | 4.21 | 96 | 90 | 89.2 | 90.1 | 25 | 40.1 | 38.1 | 95.3 | 32.9 | 196.2 | 0.73213 | 90 | 1.499 | 0.000808 | 84.2 | 0.7322 | 13.483 | -0.00063 | 90.9 | 89.2 | -11 | -17.9 | 98.7 | 102.9
3726 | 1137607 | OnTest | 0 | Test | 31:43:19.500 | 114199.5 | 31:03:00.000 | 31:09:00.100 | 31:03:00.000 | 2014-08-05 23:12 | 1800 | 59.1 | 113.98 | 572.6 | 363.8 | 512.4 | 2 | 148.5 | 103.4 | 5.3 | 22.2 | 4.2 | 96 | 90 | 89.1 | 90 | 25 | 40.2 | 39.4 | 95.3 | 32.7 | 196.1 | 0.73177 | 90 | 1.504 | 0.000806 | 84 | 0.7318 | 13.544 | -0.00063 | 90.9 | 89.1 | -11.2 | -18.1 | 98.7 | 102.9
3727 | 1137907 | OnTest | 0 | Test | 31:43:49.500 | 114229.5 | 31:03:30.000 | 31:09:30.100 | 31:03:30.000 | 2014-08-05 23:12 | 1800 | 58.6 | 113.41 | 582.4 | 363.7 | 512.3 | 2 | 148.6 | 103.6 | 5.2 | 22.3 | 4.21 | 96 | 90 | 89.2 | 90.1 | 25.2 | 40.1 | 42.1 | 95.3 | 32.7 | 196.4 | 0.73146 | 90 | 1.498 | 0.000807 | 84.1 | 0.7314 | 13.594 | -0.00063 | 90.8 | 89.1 | -11.2 | -18.1 | 98.7 | 102.9
3728 | 1138207 | OnTest | 0 | Test | 31:44:19.500 | 114259.5 | 31:04:00.000 | 31:10:00.100 | 31:04:00.000 | 2014-08-05 23:13 | 1800 | 57.5 | 114.94 | 588.7 | 363.7 | 512.1 | 2 | 148.4 | 103.5 | 5.3 | 22.1 | 4.18 | 96 | 90 | 89.2 | 90.1 | 25.3 | 40.1 | 41.1 | 95.3 | 32.8 | 196.6 | 0.73121 | 90 | 1.503 | 0.000807 | 84.1 | 0.7312 | 13.626 | -0.00063 | 90.9 | 89.2 | -11.2 | -18.1 | 98.7 | 102.9
3729 | 1138507 | OnTest | 0 | Test | 31:44:49.500 | 114289.5 | 31:04:30.000 | 31:10:30.100 | 31:04:30.000 | 2014-08-05 23:13 | 1800 | 57.3 | 114.75 | 585.4 | 363.5 | 512 | 2 | 148.5 | 103.6 | 5.3 | 22.2 | 4.23 | 96 | 90 | 89.2 | 90.1 | 25.2 | 40 | 38.9 | 95.3 | 32.7 | 196.4 | 0.73183 | 90 | 1.502 | 0.000805 | 83.9 | 0.7318 | 13.539 | -0.00063 | 90.8 | 89.1 | -11.4 | -18.3 | 98.7 | 102.9
3730 | 1138807 | OnTest | 0 | Test | 31:45:19.500 | 114319.5 | 31:05:00.000 | 31:11:00.100 | 31:05:00.000 | 2014-08-05 23:14 | 1800 | 60.6 | 115.42 | 585.6 | 364.2 | 512.9 | 2 | 148.8 | 103.5 | 5.3 | 22.2 | 4.32 | 96 | 90 | 89.2 | 90.1 | 25 | 40 | 38.1 | 95.3 | 32.8 | 196.2 | 0.73091 | 90 | 1.496 | 0.000807 | 84.1 | 0.7309 | 13.674 | -0.00063 | 90.9 | 89.2 | -11.2 | -18.1 | 98.7 | 103
3731 | 1139107 | OnTest | 0 | Test | 31:45:49.500 | 114349.5 | 31:05:30.000 | 31:11:30.100 | 31:05:30.000 | 2014-08-05 23:14 | 1800 | 59.9 | 113.69 | 580.6 | 363.5 | 512.2 | 2 | 148.7 | 103.6 | 5.3 | 22.4 | 4.25 | 96 | 90 | 89.2 | 90 | 24.9 | 39.9 | 40.4 | 95.3 | 32.6 | 196.3 | 0.73121 | 90 | 1.49 | 0.000806 | 84 | 0.7312 | 13.633 | -0.00063 | 90.8 | 89.1 | -11.2 | -18.2 | 98.7 | 103
3732 | 1139407 | OnTest | 0 | Test | 31:46:19.500 | 114379.5 | 31:06:00.000 | 31:12:00.100 | 31:06:00.000 | 2014-08-05 23:15 | 1799 | 61.7 | 114.41 | 592.6 | 363.7 | 512.4 | 2 | 148.7 | 103.4 | 5.3 | 22.4 | 4.3 | 96 | 90 | 89.2 | 90.1 | 24.7 | 39.9 | 42.1 | 95.3 | 32.2 | 196.7 | 0.73128 | 90.1 | 1.497 | 0.000806 | 84 | 0.7313 | 13.615 | -0.00063 | 90.9 | 89.2 | -11.3 | -18.2 | 98.7 | 103
3733 | 1139707 | OnTest | 0 | Test | 31:46:49.500 | 114409.5 | 31:06:30.000 | 31:12:30.100 | 31:06:30.000 | 2014-08-05 23:15 | 1800 | 61.8 | 113.83 | 592.3 | 364.4 | 512.8 | 2 | 148.5 | 103.6 | 5.3 | 22.2 | 4.36 | 96 | 90 | 89.1 | 90.1 | 24.8 | 39.9 | 40.2 | 95.3 | 32.4 | 196.7 | 0.73048 | 90 | 1.501 | 0.000806 | 84.1 | 0.7305 | 13.746 | -0.00063 | 90.8 | 89.1 | -11.2 | -18.1 | 98.7 | 103
3734 | 1140007 | OnTest | 0 | Test | 31:47:19.500 | 114439.5 | 31:07:00.000 | 31:13:00.100 | 31:07:00.000 | 2014-08-05 23:16 | 1800 | 62.3 | 114.76 | 592.6 | 364.1 | 512.8 | 2 | 148.7 | 103.5 | 5.3 | 22.2 | 4.28 | 96 | 90 | 89.1 | 90.1 | 24.9 | 40 | 38.3 | 95.3 | 32.3 | 196.4 | 0.73079 | 90 | 1.504 | 0.000806 | 84.1 | 0.7308 | 13.691 | -0.00063 | 90.9 | 89.2 | -11.2 | -18.2 | 98.8 | 103
3735 | 1140307 | OnTest | 0 | Test | 31:47:49.500 | 114469.5 | 31:07:30.000 | 31:13:30.100 | 31:07:30.000 | 2014-08-05 23:16 | 1800 | 62 | 115.05 | 585 | 363.7 | 512.3 | 2 | 148.6 | 103.5 | 5.3 | 22.2 | 4.23 | 96 | 90 | 89.2 | 90 | 24.9 | 40 | 38.8 | 95.3 | 32.5 | 196.3 | 0.73109 | 90 | 1.502 | 0.000806 | 84 | 0.7311 | 13.65 | -0.00063 | 90.8 | 89.2 | -11.3 | -18.2 | 98.7 | 102.9
3736 | 1140607 | OnTest | 0 | Test | 31:48:19.500 | 114499.5 | 31:08:00.000 | 31:14:00.100 | 31:08:00.000 | 2014-08-05 23:17 | 1800 | 62.7 | 114.62 | 581.9 | 363.7 | 512.3 | 2 | 148.6 | 103.4 | 5.2 | 22.4 | 4.21 | 96 | 90 | 89.1 | 90 | 25 | 40.1 | 41.6 | 95.3 | 32.6 | 196.6 | 0.73121 | 90 | 1.498 | 0.000806 | 83.9 | 0.7312 | 13.634 | -0.00063 | 90.8 | 89.1 | -11.3 | -18.2 | 98.7 | 102.9
3737 | 1140907 | OnTest | 0 | Test | 31:48:49.500 | 114529.5 | 31:08:30.000 | 31:14:30.100 | 31:08:30.000 | 2014-08-05 23:17 | 1800 | 62.6 | 114.36 | 592.7 | 363.7 | 512.3 | 1.9 | 148.6 | 103.4 | 5.3 | 22.2 | 4.27 | 96 | 90 | 89.2 | 90 | 25 | 39.9 | 41.6 | 95.3 | 32.9 | 196.9 | 0.73121 | 90 | 1.499 | 0.000805 | 83.9 | 0.7312 | 13.625 | -0.00063 | 90.9 | 89.2 | -11.3 | -18.2 | 98.7 | 102.9
3738 | 1141207 | OnTest | 0 | Test | 31:49:19.500 | 114559.5 | 31:09:00.000 | 31:15:00.100 | 31:09:00.000 | 2014-08-05 23:18 | 1800 | 62.5 | 115.34 | 593.9 | 364.1 | 512.7 | 1.9 | 148.6 | 103.5 | 5.3 | 22.1 | 4.31 | 96 | 90 | 89.2 | 90 | 25.2 | 39.9 | 39.5 | 95.3 | 32.5 | 196.8 | 0.7306 | 90 | 1.494 | 0.000806 | 84 | 0.7306 | 13.724 | -0.00063 | 90.8 | 89.2 | -11.3 | -18.3 | 98.8 | 103.1
3739 | 1141507 | OnTest | 0 | Test | 31:49:49.500 | 114589.5 | 31:09:30.000 | 31:15:30.100 | 31:09:30.000 | 2014-08-05 23:18 | 1800 | 61.6 | 115.3 | 590.6 | 364.1 | 512.9 | 1.9 | 148.8 | 103.6 | 5.3 | 22.1 | 4.36 | 96 | 90 | 89.2 | 90 | 25.4 | 39.9 | 38 | 95.2 | 32.5 | 196.6 | 0.73146 | 90 | 1.495 | 0.000806 | 84 | 0.7314 | 13.594 | -0.00063 | 90.8 | 89.1 | -11.2 | -18.2 | 98.7 | 103.1
3740 | 1141807 | OnTest | 0 | Test | 31:50:19.500 | 114619.5 | 31:10:00.000 | 31:16:00.100 | 31:10:00.000 | 2014-08-05 23:19 | 1800 | 63.1 | 114.46 | 593.1 | 364.3 | 512.9 | 1.9 | 148.7 | 103.5 | 5.3 | 22.2 | 4.39 | 96 | 90 | 89.1 | 89.9 | 25.2 | 39.9 | 39.6 | 95.3 | 32.4 | 196.6 | 0.73121 | 89.9 | 1.496 | 0.000806 | 84 | 0.7312 | 13.636 | -0.00063 | 90.8 | 89.1 | -11.3 | -18.2 | 98.7 | 103.1
3741 | 1142107 | OnTest | 0 | Test | 31:50:49.500 | 114649.5 | 31:10:30.000 | 31:16:30.100 | 31:10:30.000 | 2014-08-05 23:19 | 1800 | 60 | 114.65 | 586 | 364.3 | 513 | 1.9 | 148.7 | 103.5 | 5.3 | 22.3 | 4.27 | 96 | 90 | 89.2 | 90 | 25 | 40 | 42.1 | 95.2 | 32.4 | 196.9 | 0.73146 | 89.9 | 1.501 | 0.000804 | 83.8 | 0.7314 | 13.601 | -0.00063 | 90.8 | 89 | -11.4 | -18.3 | 98.7 | 103
3742 | 1142407 | OnTest | 0 | Test | 31:51:19.500 | 114679.5 | 31:11:00.000 | 31:17:00.100 | 31:11:00.000 | 2014-08-05 23:20 | 1800 | 61.1 | 114.05 | 581.5 | 364.4 | 512.9 | 1.9 | 148.5 | 103.5 | 5.3 | 22.3 | 4.23 | 96 | 90 | 89.2 | 90 | 24.9 | 40 | 40.9 | 95.2 | 32.5 | 196.9 | 0.73103 | 90 | 1.503 | 0.000806 | 84 | 0.731 | 13.662 | -0.00063 | 90.8 | 89.1 | -11.2 | -18.1 | 98.7 | 102.9
3743 | 1142707 | OnTest | 0 | Test | 31:51:49.500 | 114709.5 | 31:11:30.000 | 31:17:30.100 | 31:11:30.000 | 2014-08-05 23:20 | 1800 | 60.9 | 114 | 564.7 | 364 | 512.6 | 1.9 | 148.6 | 103.4 | 5.3 | 22.2 | 4.22 | 96 | 90 | 89.2 | 89.9 | 24.7 | 40.1 | 38.7 | 95.2 | 32.4 | 196.7 | 0.73091 | 90 | 1.499 | 0.000805 | 83.9 | 0.7309 | 13.681 | -0.00063 | 90.8 | 89.1 | -11.3 | -18.2 | 98.7 | 102.9
3744 | 1143007 | OnTest | 0 | Test | 31:52:19.500 | 114739.5 | 31:12:00.000 | 31:18:00.100 | 31:12:00.000 | 2014-08-05 23:21 | 1800 | 59.6 | 114.48 | 593.7 | 364 | 512.6 | 1.9 | 148.6 | 103.4 | 5.3 | 22.2 | 4.24 | 96 | 90 | 89.2 | 89.9 | 24.8 | 40 | 38.2 | 95.2 | 32.8 | 196.4 | 0.73054 | 89.9 | 1.5 | 0.000806 | 84 | 0.7305 | 13.743 | -0.00063 | 90.8 | 89 | -11.3 | -18.2 | 98.8 | 103
3745 | 1143307 | OnTest | 0 | Test | 31:52:49.500 | 114769.5 | 31:12:30.000 | 31:18:30.100 | 31:12:30.000 | 2014-08-05 23:21 | 1800 | 59.1 | 113.93 | 593.3 | 364.1 | 512.7 | 1.9 | 148.6 | 103.5 | 5.3 | 22.3 | 4.25 | 96 | 90 | 89.2 | 89.9 | 24.9 | 40 | 40.7 | 95.2 | 32.7 | 196.5 | 0.73109 | 89.9 | 1.501 | 0.000805 | 83.9 | 0.731 | 13.658 | -0.00063 | 90.8 | 89 | -11.3 | -18.3 | 98.7 | 102.9
3746 | 1143607 | OnTest | 0 | Test | 31:53:19.500 | 114799.5 | 31:13:00.000 | 31:19:00.100 | 31:13:00.000 | 2014-08-05 23:22 | 1800 | 60.7 | 115.61 | 592.3 | 363.9 | 512.3 | 1.9 | 148.4 | 103.5 | 5.3 | 22.3 | 4.33 | 96 | 90 | 89.2 | 89.9 | 24.9 | 40 | 42 | 95.2 | 33 | 196.8 | 0.73024 | 89.9 | 1.504 | 0.000806 | 83.9 | 0.7302 | 13.789 | -0.00063 | 90.8 | 89.1 | -11.3 | -18.2 | 98.7 | 103.1
3747 | 1143907 | OnTest | 0 | Test | 31:53:49.500 | 114829.5 | 31:13:30.000 | 31:19:30.100 | 31:13:30.000 | 2014-08-05 23:22 | 1800 | 62.5 | 114.17 | 590.8 | 364.4 | 513.3 | 1.9 | 148.9 | 103.5 | 5.3 | 22.1 | 4.34 | 96 | 90 | 89.2 | 90 | 25 | 40 | 40.1 | 95.2 | 32.6 | 196.7 | 0.73128 | 89.9 | 1.5 | 0.000805 | 83.9 | 0.7312 | 13.626 | -0.00063 | 90.8 | 89.1 | -11.4 | -18.3 | 98.7 | 103
3748 | 1144207 | OnTest | 0 | Test | 31:54:19.500 | 114859.5 | 31:14:00.000 | 31:20:00.100 | 31:14:00.000 | 2014-08-05 23:23 | 1800 | 60.3 | 114.37 | 592.7 | 364.2 | 512.6 | 1.9 | 148.4 | 103.5 | 5.3 | 22 | 4.35 | 95.9 | 90 | 89.2 | 90 | 25.1 | 40 | 38.3 | 95.2 | 32.5 | 196.5 | 0.73097 | 90 | 1.504 | 0.000806 | 84.1 | 0.731 | 13.667 | -0.00063 | 90.9 | 89.1 | -11.2 | -18.1 | 98.7 | 103.1
3749 | 1144507 | OnTest | 0 | Test | 31:54:49.500 | 114889.5 | 31:14:30.000 | 31:20:30.100 | 31:14:30.000 | 2014-08-05 23:23 | 1800 | 59.6 | 114.41 | 587.7 | 364.1 | 512.4 | 1.9 | 148.3 | 103.6 | 5.3 | 22.1 | 4.35 | 96 | 90 | 89.2 | 89.9 | 25.2 | 40 | 38.9 | 95.2 | 32.3 | 196.3 | 0.73115 | 89.9 | 1.502 | 0.000806 | 84 | 0.7311 | 13.645 | -0.00063 | 90.8 | 89.1 | -11.3 | -18.2 | 98.7 | 103.1
3750 | 1144807 | OnTest | 0 | Test | 31:55:19.500 | 114919.5 | 31:15:00.000 | 31:21:00.100 | 31:15:00.000 | 2014-08-05 23:24 | 1800 | 59.6 | 112.86 | 584.9 | 363.8 | 512.4 | 1.9 | 148.6 | 103.5 | 5.2 | 22.2 | 4.24 | 96 | 90 | 89.2 | 89.9 | 25.4 | 39.9 | 41.7 | 95.2 | 32.6 | 196.6 | 0.73121 | 90 | 1.5 | 0.000805 | 83.9 | 0.7312 | 13.633 | -0.00063 | 90.8 | 89.1 | -11.3 | -18.2 | 98.7 | 102.9
3751 | 1145107 | OnTest | 0 | Test | 31:55:49.500 | 114949.5 | 31:15:30.000 | 31:21:30.100 | 31:15:30.000 | 2014-08-05 23:24 | 1800 | 58.8 | 115.19 | 580.2 | 363.8 | 512.4 | 1.9 | 148.6 | 103.6 | 5.3 | 22.1 | 4.23 | 96 | 90 | 89.2 | 89.9 | 25.2 | 40.1 | 41.5 | 95.2 | 32.4 | 196.8 | 0.73134 | 89.9 | 1.503 | 0.000804 | 83.8 | 0.7313 | 13.618 | -0.00063 | 90.8 | 89 | -11.4 | -18.3 | 98.7 | 102.9
3752 | 1145407 | OnTest | 0 | Test | 31:56:19.500 | 114979.5 | 31:16:00.000 | 31:22:00.100 | 31:16:00.000 | 2014-08-05 23:25 | 1800 | 59.6 | 115.28 | 589.6 | 364 | 512.5 | 1.9 | 148.5 | 103.4 | 5.3 | 22.1 | 4.31 | 96 | 90 | 89.2 | 90 | 25 | 40 | 39.3 | 95.2 | 32.3 | 196.6 | 0.7314 | 90 | 1.495 | 0.000805 | 83.9 | 0.7314 | 13.602 | -0.00063 | 90.9 | 89.1 | -11.4 | -18.4 | 98.8 | 103.1
3753 | 1145707 | OnTest | 0 | Test | 31:56:49.500 | 115009.5 | 31:16:30.000 | 31:22:30.100 | 31:16:30.000 | 2014-08-05 23:25 | 1800 | 59.7 | 115.32 | 590.5 | 364.1 | 512.7 | 1.9 | 148.6 | 103.7 | 5.3 | 22.1 | 4.33 | 96 | 90 | 89.2 | 89.9 | 24.9 | 40 | 38 | 95.2 | 32.7 | 196.2 | 0.73134 | 89.9 | 1.5 | 0.000804 | 83.8 | 0.7313 | 13.617 | -0.00063 | 90.8 | 89.1 | -11.4 | -18.3 | 98.7 | 103
3754 | 1146007 | OnTest | 0 | Test | 31:57:19.500 | 115039.5 | 31:17:00.000 | 31:23:00.100 | 31:17:00.000 | 2014-08-05 23:26 | 1800 | 58.3 | 113.69 | 590.7 | 364.2 | 512.7 | 1.9 | 148.5 | 103.4 | 5.3 | 22.3 | 4.32 | 96 | 90 | 89.2 | 89.9 | 24.7 | 40.1 | 39.8 | 95.2 | 32.7 | 196.3 | 0.73091 | 90 | 1.502 | 0.000807 | 84.2 | 0.7309 | 13.68 | -0.00063 | 90.8 | 89.1 | -11.1 | -18.1 | 98.7 | 103.1
3755 | 1146307 | OnTest | 0 | Test | 31:57:49.500 | 115069.5 | 31:17:30.000 | 31:23:30.100 | 31:17:30.000 | 2014-08-05 23:26 | 1800 | 60 | 111.82 | 590.4 | 364.3 | 513 | 1.9 | 148.6 | 103.3 | 5.3 | 22.2 | 4.37 | 96 | 90 | 89.2 | 89.9 | 24.8 | 40.2 | 42.1 | 95.2 | 32.8 | 196.7 | 0.73085 | 89.9 | 1.495 | 0.000806 | 84 | 0.7308 | 13.692 | -0.00063 | 90.8 | 89.1 | -11.2 | -18.2 | 98.7 | 103.1
3756 | 1146607 | OnTest | 0 | Test | 31:58:19.500 | 115099.5 | 31:18:00.000 | 31:24:00.100 | 31:18:00.000 | 2014-08-05 23:27 | 1800 | 58.8 | 113.16 | 587.1 | 364.1 | 513 | 1.9 | 148.9 | 103.4 | 5.3 | 22.2 | 4.34 | 96 | 90 | 89.2 | 90 | 24.8 | 40.1 | 40.8 | 95.2 | 32.5 | 196.8 | 0.73103 | 90 | 1.499 | 0.000806 | 84 | 0.731 | 13.662 | -0.00063 | 90.9 | 89 | -11.2 | -18.1 | 98.7 | 103
3757 | 1146907 | OnTest | 0 | Test | 31:58:49.500 | 115129.5 | 31:18:30.000 | 31:24:30.100 | 31:18:30.000 | 2014-08-05 23:27 | 1800 | 58.9 | 113.84 | 581.9 | 363.8 | 512.4 | 1.9 | 148.6 | 103.4 | 5.3 | 22.1 | 4.24 | 95.9 | 90 | 89.2 | 90 | 24.9 | 40.2 | 38.7 | 95.2 | 32.5 | 196.7 | 0.73109 | 90 | 1.492 | 0.000806 | 84.1 | 0.7311 | 13.648 | -0.00063 | 90.9 | 89.1 | -11.2 | -18.1 | 98.7 | 103
3758 | 1147207 | OnTest | 0 | Test | 31:59:19.500 | 115159.5 | 31:19:00.000 | 31:25:00.100 | 31:19:00.000 | 2014-08-05 23:28 | 1799 | 58.6 | 114.63 | 578.1 | 363.9 | 512.5 | 1.9 | 148.6 | 103.4 | 5.3 | 22.2 | 4.24 | 96 | 90 | 89.2 | 89.9 | 24.9 | 40.1 | 38.3 | 95.2 | 32.5 | 196.5 | 0.73054 | 89.9 | 1.506 | 0.000805 | 83.9 | 0.7305 | 13.745 | -0.00063 | 90.8 | 89 | -11.3 | -18.3 | 98.7 | 103
3759 | 1147507 | OnTest | 0 | Test | 31:59:49.500 | 115189.5 | 31:19:30.000 | 31:25:30.100 | 31:19:30.000 | 2014-08-05 23:28 | 1800 | 57.8 | 116.46 | 589.8 | 364.1 | 512.5 | 1.9 | 148.4 | 103.4 | 5.3 | 22.3 | 4.23 | 96 | 90 | 89.2 | 89.9 | 25 | 40 | 40.7 | 95.2 | 32.5 | 196.7 | 0.73048 | 90.1 | 1.498 | 0.000806 | 84 | 0.7305 | 13.739 | -0.00063 | 90.9 | 89.2 | -11.2 | -18.1 | 98.7 | 102.9
3760 | 1147807 | OnTest | 0 | Test | 32:00:19.500 | 115219.5 | 31:20:00.000 | 31:26:00.100 | 31:20:00.000 | 2014-08-05 23:29 | 1800 | 58.2 | 113.9 | 582.9 | 364.1 | 512.6 | 1.9 | 148.5 | 103.6 | 5.3 | 22.2 | 4.26 | 96 | 90 | 89.2 | 89.9 | 25.2 | 40 | 41.9 | 95.2 | 32.4 | 196.9 | 0.73121 | 90 | 1.503 | 0.000805 | 83.9 | 0.7312 | 13.634 | -0.00063 | 90.8 | 89.1 | -11.3 | -18.3 | 98.7 | 102.9
3761 | 1148107 | OnTest | 0 | Test | 32:00:49.500 | 115249.5 | 31:20:30.000 | 31:26:30.100 | 31:20:30.000 | 2014-08-05 23:29 | 1800 | 60.7 | 114.92 | 593.3 | 363.8 | 512.4 | 1.9 | 148.5 | 103.3 | 5.3 | 22.1 | 4.28 | 95.9 | 90 | 89.2 | 89.9 | 25.3 | 39.9 | 40 | 95.2 | 32.4 | 196.9 | 0.73103 | 89.9 | 1.502 | 0.000805 | 83.9 | 0.731 | 13.663 | -0.00063 | 90.8 | 89.1 | -11.3 | -18.2 | 98.7 | 103
3762 | 1148407 | OnTest | 0 | Test | 32:01:19.500 | 115279.5 | 31:21:00.000 | 31:27:00.100 | 31:21:00.000 | 2014-08-05 23:30 | 1800 | 57.9 | 114.54 | 590.4 | 364.1 | 512.7 | 1.9 | 148.5 | 103.6 | 5.3 | 22.1 | 4.33 | 95.9 | 90 | 89.2 | 89.9 | 25.4 | 40 | 38.2 | 95.2 | 32.3 | 196.7 | 0.73079 | 89.9 | 1.506 | 0.000806 | 84 | 0.7307 | 13.703 | -0.00063 | 90.8 | 89.1 | -11.2 | -18.1 | 98.7 | 103
3763 | 1148707 | OnTest | 0 | Test | 32:01:49.500 | 115309.5 | 31:21:30.000 | 31:27:30.100 | 31:21:30.000 | 2014-08-05 23:30 | 1800 | 54 | 114.78 | 585.1 | 364.5 | 513.2 | 1.9 | 148.7 | 103.4 | 5.3 | 22.1 | 4.35 | 96 | 90 | 89.2 | 89.9 | 25.2 | 40 | 39 | 95.2 | 32.3 | 196.6 | 0.73134 | 90 | 1.506 | 0.000806 | 84 | 0.7313 | 13.613 | -0.00063 | 90.8 | 89.1 | -11.3 | -18.2 | 98.7 | 103
3764 | 1149007 | OnTest | 0 | Test | 32:02:19.500 | 115339.5 | 31:22:00.000 | 31:28:00.100 | 31:22:00.000 | 2014-08-05 23:31 | 1800 | 42.9 | 114.84 | 582.8 | 364.4 | 513.1 | 1.9 | 148.6 | 103.3 | 5.3 | 22.3 | 4.36 | 96 | 90 | 89.2 | 89.9 | 25 | 40 | 41.9 | 95.1 | 32.3 | 197 | 0.73134 | 89.9 | 1.501 | 0.000807 | 84.1 | 0.7313 | 13.617 | -0.00063 | 90.8 | 89.1 | -11.1 | -18.1 | 98.7 | 103.1
3765 | 1149307 | OnTest | 0 | Test | 32:02:49.500 | 115369.5 | 31:22:30.000 | 31:28:30.100 | 31:22:30.000 | 2014-08-05 23:31 | 1800 | 45.4 | 114.48 | 590.7 | 364.6 | 513.1 | 1.9 | 148.5 | 103.4 | 5.3 | 22.2 | 4.39 | 96 | 90 | 89.2 | 89.9 | 24.8 | 40.1 | 41.4 | 95.2 | 32.3 | 197.1 | 0.73134 | 90 | 1.502 | 0.000807 | 84.1 | 0.7314 | 13.607 | -0.00063 | 90.9 | 89.2 | -11.1 | -18 | 98.7 | 103.1
3766 | 1149607 | OnTest | 0 | Test | 32:03:19.500 | 115399.5 | 31:23:00.000 | 31:29:00.100 | 31:23:00.000 | 2014-08-05 23:32 | 1800 | 48.7 | 112.84 | 570.2 | 364.1 | 512.7 | 1.9 | 148.7 | 103.4 | 5.3 | 22.1 | 4.31 | 96 | 90 | 89.2 | 90 | 24.7 | 40.1 | 39.3 | 95.2 | 32.4 | 197 | 0.73146 | 90 | 1.494 | 0.000806 | 84 | 0.7314 | 13.594 | -0.00063 | 90.9 | 89.1 | -11.3 | -18.2 | 98.7 | 103
3767 | 1149907 | OnTest | 0 | Test | 32:03:49.500 | 115429.5 | 31:23:30.000 | 31:29:30.100 | 31:23:30.000 | 2014-08-05 23:32 | 1800 | 51.4 | 114.81 | 591.7 | 364 | 512.7 | 1.9 | 148.7 | 103.4 | 5.3 | 22.1 | 4.26 | 95.9 | 90 | 89.2 | 89.9 | 24.8 | 39.9 | 38 | 95.2 | 32.5 | 196.7 | 0.73121 | 90 | 1.503 | 0.000805 | 83.8 | 0.7312 | 13.628 | -0.00063 | 90.8 | 89.2 | -11.4 | -18.3 | 98.7 | 103
3768 | 1150207 | OnTest | 0 | Test | 32:04:19.500 | 115459.5 | 31:24:00.000 | 31:30:00.100 | 31:24:00.000 | 2014-08-05 23:33 | 1800 | 66.5 | 114.54 | 591.5 | 363.9 | 512.6 | 1.9 | 148.7 | 103.4 | 5.3 | 22.2 | 4.26 | 96 | 90 | 89.1 | 89.9 | 24.9 | 40 | 39.8 | 95.2 | 32.3 | 196.7 | 0.73085 | 90 | 1.497 | 0.000806 | 84 | 0.7309 | 13.684 | -0.00063 | 90.9 | 89.2 | -11.2 | -18.1 | 98.7 | 103
3769 | 1150507 | OnTest | 0 | Test | 32:04:49.500 | 115489.5 | 31:24:30.000 | 31:30:30.100 | 31:24:30.000 | 2014-08-05 23:33 | 1801 | 62.1 | 115.81 | 588.5 | 364.4 | 513.2 | 1.9 | 148.9 | 103.5 | 5.3 | 22.2 | 4.24 | 96 | 90 | 89.2 | 90 | 24.9 | 39.9 | 42.1 | 95.1 | 32.6 | 197 | 0.73158 | 89.9 | 1.499 | 0.000806 | 84 | 0.7315 | 13.578 | -0.00063 | 90.7 | 89.2 | -11.3 | -18.2 | 98.7 | 103
3770 | 1150807 | OnTest | 0 | Test | 32:05:19.500 | 115519.5 | 31:25:00.000 | 31:31:00.100 | 31:25:00.000 | 2014-08-05 23:34 | 1800 | 62.2 | 114.26 | 585.5 | 364.1 | 512.7 | 1.9 | 148.6 | 103.4 | 5.3 | 22.1 | 4.24 | 96 | 90 | 89.2 | 90 | 25 | 39.9 | 40.8 | 95.2 | 32.3 | 197 | 0.73189 | 90 | 1.503 | 0.000804 | 83.8 | 0.7319 | 13.522 | -0.00063 | 90.9 | 89.2 | -11.4 | -18.3 | 98.7 | 102.9
3771 | 1151107 | OnTest | 0 | Test | 32:05:49.500 | 115549.5 | 31:25:30.000 | 31:31:30.100 | 31:25:30.000 | 2014-08-05 23:34 | 1800 | 62 | 112.78 | 589 | 364.1 | 512.6 | 1.9 | 148.5 | 103.4 | 5.3 | 22 | 4.26 | 95.9 | 90 | 89.2 | 90 | 25 | 39.9 | 38.7 | 95.2 | 32.4 | 196.8 | 0.73103 | 90 | 1.502 | 0.000806 | 84 | 0.731 | 13.659 | -0.00063 | 90.8 | 89.1 | -11.2 | -18.2 | 98.7 | 103
3772 | 1151407 | OnTest | 0 | Test | 32:06:19.500 | 115579.5 | 31:26:00.000 | 31:32:00.100 | 31:26:00.000 | 2014-08-05 23:35 | 1800 | 62.8 | 113.41 | 586.3 | 364.3 | 513.1 | 1.9 | 148.8 | 103.4 | 5.3 | 22 | 4.27 | 95.9 | 90 | 89.2 | 89.9 | 25.2 | 40 | 38.3 | 95.2 | 32.5 | 196.5 | 0.7314 | 90 | 1.49 | 0.000806 | 84 | 0.7314 | 13.602 | -0.00063 | 90.9 | 89.1 | -11.3 | -18.2 | 98.7 | 103
3773 | 1151707 | OnTest | 0 | Test | 32:06:49.500 | 115609.5 | 31:26:30.000 | 31:32:30.100 | 31:26:30.000 | 2014-08-05 23:35 | 1800 | 61.9 | 114.96 | 587.9 | 364.1 | 512.9 | 1.9 | 148.7 | 103.4 | 5.2 | 22.2 | 4.2 | 96 | 90 | 89.2 | 89.9 | 25.3 | 40 | 40.7 | 95.2 | 32.2 | 196.7 | 0.73066 | 90 | 1.5 | 0.000807 | 84.1 | 0.7306 | 13.719 | -0.00063 | 90.9 | 89.1 | -11.2 | -18.1 | 98.7 | 102.9
3774 | 1152007 | OnTest | 0 | Test | 32:07:19.500 | 115639.5 | 31:27:00.000 | 31:33:00.100 | 31:27:00.000 | 2014-08-05 23:36 | 1800 | 62.1 | 115.69 | 594.4 | 363.8 | 512.5 | 1.9 | 148.7 | 103.5 | 5.3 | 22.1 | 4.3 | 96 | 90 | 89.2 | 90 | 25.3 | 40 | 42 | 95.2 | 32.5 | 197 | 0.73121 | 90 | 1.499 | 0.000805 | 83.9 | 0.7312 | 13.631 | -0.00063 | 90.8 | 89.1 | -11.3 | -18.3 | 98.7 | 103
3775 | 1152307 | OnTest | 0 | Test | 32:07:49.500 | 115669.5 | 31:27:30.000 | 31:33:30.100 | 31:27:30.000 | 2014-08-05 23:36 | 1800 | 62.2 | 115.2 | 585.4 | 364.3 | 512.7 | 1.9 | 148.4 | 103.5 | 5.3 | 22.1 | 4.28 | 96 | 90 | 89.2 | 90 | 25.1 | 40 | 40.1 | 95.2 | 32.4 | 196.9 | 0.73134 | 90.1 | 1.503 | 0.000807 | 84.1 | 0.7314 | 13.605 | -0.00063 | 90.9 | 89.2 | -11.2 | -18.1 | 98.7 | 103
3776 | 1152607 | OnTest | 0 | Test | 32:08:19.500 | 115699.5 | 31:28:00.000 | 31:34:00.100 | 31:28:00.000 | 2014-08-05 23:37 | 1800 | 61.2 | 113.53 | 580.5 | 364 | 512.5 | 1.9 | 148.5 | 103.5 | 5.3 | 22.1 | 4.39 | 95.9 | 90 | 89.2 | 90 | 25 | 39.9 | 38.2 | 95.2 | 32.8 | 196.6 | 0.73128 | 90 | 1.496 | 0.000807 | 84.1 | 0.7313 | 13.621 | -0.00063 | 90.9 | 89.1 | -11.2 | -18.1 | 98.7 | 103.1
3777 | 1152907 | OnTest | 0 | Test | 32:08:49.500 | 115729.5 | 31:28:30.000 | 31:34:30.100 | 31:28:30.000 | 2014-08-05 23:37 | 1800 | 62.6 | 115.98 | 592.4 | 364.5 | 513.1 | 1.9 | 148.5 | 103.6 | 5.3 | 22.2 | 4.39 | 96 | 90 | 89.1 | 89.9 | 24.8 | 39.9 | 38.8 | 95.2 | 32.6 | 196.4 | 0.73054 | 90.1 | 1.506 | 0.000807 | 84.1 | 0.7306 | 13.728 | -0.00063 | 90.9 | 89.2 | -11.2 | -18.1 | 98.7 | 103.1
3778 | 1153207 | OnTest | 0 | Test | 32:09:19.500 | 115759.5 | 31:29:00.000 | 31:35:00.100 | 31:29:00.000 | 2014-08-05 23:38 | 1800 | 60.8 | 115.75 | 583.4 | 363.9 | 512.4 | 1.9 | 148.5 | 103.5 | 5.2 | 22.2 | 4.19 | 96 | 90 | 89.2 | 89.9 | 24.7 | 39.9 | 41.6 | 95.2 | 32.1 | 196.7 | 0.7317 | 89.9 | 1.503 | 0.000806 | 84 | 0.7317 | 13.56 | -0.00063 | 90.8 | 89.1 | -11.2 | -18.1 | 98.7 | 102.9
3779 | 1153507 | OnTest | 0 | Test | 32:09:49.500 | 115789.5 | 31:29:30.000 | 31:35:30.100 | 31:29:30.000 | 2014-08-05 23:38 | 1800 | 62.2 | 114.61 | 583.5 | 364.1 | 512.5 | 1.9 | 148.5 | 103.4 | 5.3 | 22.1 | 4.23 | 96 | 90 | 89.2 | 90 | 24.8 | 39.9 | 41.5 | 95.2 | 32.2 | 196.8 | 0.73158 | 90 | 1.496 | 0.000806 | 84 | 0.7316 | 13.573 | -0.00063 | 90.8 | 89.2 | -11.3 | -18.2 | 98.7 | 102.9
3780 | 1153807 | OnTest | 0 | Test | 32:10:19.500 | 115819.5 | 31:30:00.000 | 31:36:00.100 | 31:30:00.000 | 2014-08-05 23:39 | 1800 | 58.9 | 115.61 | 595.6 | 364.3 | 513.1 | 1.9 | 148.8 | 103.5 | 5.3 | 22 | 4.1 | 95.9 | 90 | 89.2 | 89.9 | 24.9 | 39.8 | 39.4 | 95.2 | 32 | 196.6 | 0.73152 | 89.9 | 1.504 | 0.000806 | 84 | 0.7315 | 13.59 | -0.00063 | 90.8 | 89.1 | -11.2 | -18.1 | 98.7 | 102.8
3781 | 1154107 | OnTest | 0 | Test | 32:10:49.500 | 115849.5 | 31:30:30.000 | 31:36:30.100 | 31:30:30.000 | 2014-08-05 23:39 | 1800 | 61.8 | 113.38 | 593.4 | 363.9 | 512.4 | 1.9 | 148.5 | 103.5 | 5.3 | 22 | 4.19 | 95.9 | 90 | 89.1 | 89.9 | 24.9 | 39.8 | 38 | 95.2 | 31.8 | 196.3 | 0.73189 | 90 | 1.498 | 0.000806 | 84 | 0.7319 | 13.528 | -0.00063 | 90.8 | 89.1 | -11.3 | -18.2 | 98.8 | 103
3782 | 1154407 | OnTest | 0 | Test | 32:11:19.500 | 115879.5 | 31:31:00.000 | 31:37:00.100 | 31:31:00.000 | 2014-08-05 23:40 | 1800 | 63.5 | 113.82 | 580.9 | 363.6 | 511.9 | 1.9 | 148.3 | 103.5 | 5.3 | 22.1 | 4.19 | 96 | 90 | 89.2 | 89.9 | 25 | 39.9 | 39.7 | 95.1 | 32.2 | 196.3 | 0.73128 | 89.8 | 1.495 | 0.000805 | 83.9 | 0.7312 | 13.635 | -0.00063 | 90.7 | 88.9 | -11.4 | -18.3 | 98.7 | 102.9
3783 | 1154707 | OnTest | 0 | Test | 32:11:49.500 | 115909.5 | 31:31:30.000 | 31:37:30.100 | 31:31:30.000 | 2014-08-05 23:40 | 1800 | 62.1 | 113.41 | 575.5 | 364.1 | 513 | 1.9 | 148.8 | 103.2 | 5.2 | 22.1 | 4.24 | 96 | 90 | 89.2 | 89.9 | 25 | 40 | 42.1 | 95.1 | 32.2 | 196.6 | 0.73177 | 90 | 1.503 | 0.000806 | 84 | 0.7317 | 13.548 | -0.00063 | 90.9 | 89.1 | -11.2 | -18.2 | 98.7 | 102.9
3784 | 1155007 | OnTest | 0 | Test | 32:12:19.500 | 115939.5 | 31:32:00.000 | 31:38:00.100 | 31:32:00.000 | 2014-08-05 23:41 | 1800 | 64 | 115.42 | 584.4 | 364.3 | 512.8 | 1.9 | 148.5 | 103.6 | 5.3 | 22.1 | 4.33 | 95.9 | 90 | 89.2 | 89.9 | 25.1 | 39.9 | 40.9 | 95.2 | 32.1 | 196.8 | 0.73134 | 90 | 1.499 | 0.000807 | 84.2 | 0.7313 | 13.611 | -0.00063 | 90.8 | 89.1 | -11.2 | -18.1 | 98.8 | 103.1
3785 | 1155307 | OnTest | 0 | Test | 32:12:49.500 | 115969.5 | 31:32:30.000 | 31:38:30.100 | 31:32:30.000 | 2014-08-05 23:41 | 1799 | 64 | 115.48 | 589 | 364.1 | 512.6 | 1.9 | 148.5 | 103.5 | 5.3 | 21.9 | 4.33 | 95.9 | 90 | 89.2 | 90 | 25.2 | 40 | 38.8 | 95.2 | 32.1 | 196.6 | 0.7306 | 90 | 1.502 | 0.000807 | 84.1 | 0.7306 | 13.722 | -0.00063 | 90.9 | 89.2 | -11.2 | -18.1 | 98.7 | 103.1
3786 | 1155607 | OnTest | 0 | Test | 32:13:19.500 | 115999.5 | 31:33:00.000 | 31:39:00.100 | 31:33:00.000 | 2014-08-05 23:42 | 1800 | 65.9 | 115.17 | 594.4 | 364.2 | 512.7 | 1.9 | 148.5 | 103.6 | 5.3 | 21.9 | 4.39 | 95.9 | 90 | 89.2 | 89.9 | 25.4 | 40 | 38.2 | 95.2 | 32 | 196.4 | 0.7306 | 90 | 1.503 | 0.000807 | 84.1 | 0.7306 | 13.73 | -0.00063 | 90.8 | 89.1 | -11.1 | -18.1 | 98.7 | 103.1
3787 | 1155907 | OnTest | 0 | Test | 32:13:49.500 | 116029.5 | 31:33:30.000 | 31:39:30.100 | 31:33:30.000 | 2014-08-05 23:42 | 1800 | 63.7 | 113.92 | 593.7 | 364.1 | 512.7 | 1.9 | 148.5 | 103.5 | 5.2 | 22.1 | 4.43 | 96 | 90 | 89.2 | 89.9 | 25.2 | 40 | 40.5 | 95.2 | 32.1 | 196.5 | 0.73121 | 90 | 1.503 | 0.000809 | 84.3 | 0.7312 | 13.631 | -0.00063 | 90.9 | 89.1 | -11.1 | -18.1 | 98.9 | 103.3
3788 | 1156207 | OnTest | 0 | Test | 32:14:19.500 | 116059.5 | 31:34:00.000 | 31:40:00.100 | 31:34:00.000 | 2014-08-05 23:43 | 1800 | 64.5 | 113.77 | 569.1 | 364.5 | 513.2 | 1.9 | 148.7 | 103.4 | 5.3 | 22.1 | 4.45 | 96 | 90 | 89.2 | 90 | 25 | 40.1 | 42 | 95.2 | 32.2 | 196.9 | 0.73128 | 90 | 1.498 | 0.000807 | 84.1 | 0.7312 | 13.624 | -0.00063 | 90.9 | 89.1 | -11.2 | -18.1 | 98.7 | 103.2
3789 | 1156507 | OnTest | 0 | Test | 32:14:49.500 | 116089.5 | 31:34:30.000 | 31:40:30.100 | 31:34:30.000 | 2014-08-05 23:43 | 1800 | 60.8 | 113.69 | 591 | 364 | 512.6 | 1.9 | 148.6 | 103.4 | 5.3 | 22.1 | 4.33 | 96 | 90 | 89.2 | 90 | 24.8 | 40 | 40.2 | 95.3 | 32.1 | 196.9 | 0.73201 | 90 | 1.503 | 0.000807 | 84.1 | 0.732 | 13.501 | -0.00063 | 90.9 | 89.2 | -11.1 | -18.1 | 98.7 | 103.1
3790 | 1156807 | OnTest | 0 | Test | 32:15:19.500 | 116119.5 | 31:35:00.000 | 31:41:00.100 | 31:35:00.000 | 2014-08-05 23:44 | 1799 | 64 | 114.74 | 593.1 | 364.1 | 512.7 | 1.9 | 148.6 | 103.5 | 5.3 | 22 | 4.31 | 95.9 | 90 | 89.2 | 89.9 | 24.7 | 40 | 38.3 | 95.2 | 32.3 | 196.6 | 0.73183 | 90 | 1.492 | 0.000806 | 84 | 0.7318 | 13.539 | -0.00063 | 90.8 | 89.1 | -11.2 | -18.2 | 98.7 | 103
3791 | 1157107 | OnTest | 0 | Test | 32:15:49.500 | 116149.5 | 31:35:30.000 | 31:41:30.100 | 31:35:30.000 | 2014-08-05 23:44 | 1800 | 62.7 | 115.12 | 595.7 | 364.3 | 512.9 | 1.9 | 148.6 | 103.2 | 5.3 | 22.1 | 4.29 | 96 | 89.9 | 89.1 | 89.9 | 24.8 | 40 | 38.6 | 95.2 | 32.2 | 196.5 | 0.73097 | 89.9 | 1.502 | 0.000807 | 84.1 | 0.7309 | 13.673 | -0.00063 | 90.8 | 89.1 | -11.2 | -18.1 | 98.7 | 103
3792 | 1157407 | OnTest | 0 | Test | 32:16:19.500 | 116179.5 | 31:36:00.000 | 31:42:00.100 | 31:36:00.000 | 2014-08-05 23:45 | 1800 | 63 | 113.62 | 583.7 | 364.2 | 512.8 | 1.9 | 148.5 | 103.5 | 5.2 | 22.2 | 4.23 | 96 | 90 | 89.2 | 89.9 | 24.8 | 40.1 | 41.4 | 95.1 | 32.6 | 196.8 | 0.73072 | 90 | 1.504 | 0.000805 | 83.9 | 0.7307 | 13.71 | -0.00063 | 90.8 | 89.1 | -11.3 | -18.3 | 98.7 | 102.9
3793 | 1157707 | OnTest | 0 | Test | 32:16:49.500 | 116209.5 | 31:36:30.000 | 31:42:30.100 | 31:36:30.000 | 2014-08-05 23:45 | 1800 | 64 | 114.47 | 578.3 | 364.1 | 512.5 | 1.9 | 148.4 | 103.5 | 5.3 | 22 | 4.35 | 96 | 90 | 89.2 | 89.9 | 24.9 | 40.2 | 41.6 | 95.2 | 32.5 | 197 | 0.73115 | 90 | 1.5 | 0.000806 | 84 | 0.7311 | 13.64 | -0.00063 | 90.9 | 89.1 | -11.3 | -18.2 | 98.7 | 103.1
3794 | 1158007 | OnTest | 0 | Test | 32:17:19.500 | 116239.5 | 31:37:00.000 | 31:43:00.100 | 31:37:00.000 | 2014-08-05 23:46 | 1800 | 63.6 | 115.48 | 593 | 364.6 | 513.3 | 1.9 | 148.7 | 103.5 | 5.3 | 21.9 | 4.32 | 95.9 | 90 | 89.2 | 89.9 | 25 | 40 | 39.5 | 95.1 | 32.2 | 196.9 | 0.73146 | 90 | 1.495 | 0.000807 | 84.1 | 0.7315 | 13.59 | -0.00063 | 90.9 | 89.2 | -11.2 | -18.1 | 98.8 | 103.1
3795 | 1158307 | OnTest | 0 | Test | 32:17:49.500 | 116269.5 | 31:37:30.000 | 31:43:30.100 | 31:37:30.000 | 2014-08-05 23:46 | 1800 | 63.7 | 114.24 | 592.5 | 364.2 | 512.6 | 1.9 | 148.4 | 103.5 | 5.3 | 21.9 | 4.34 | 95.9 | 90 | 89.2 | 89.9 | 25 | 40 | 38.1 | 95.2 | 31.8 | 196.6 | 0.73103 | 90 | 1.502 | 0.000805 | 83.9 | 0.731 | 13.66 | -0.00063 | 90.9 | 89.1 | -11.3 | -18.2 | 98.7 | 103
3796 | 1158607 | OnTest | 0 | Test | 32:18:19.500 | 116299.5 | 31:38:00.000 | 31:44:00.100 | 31:38:00.000 | 2014-08-05 23:47 | 1800 | 63.2 | 114.41 | 594.4 | 363.9 | 512.3 | 1.9 | 148.4 | 103.4 | 5.3 | 22 | 4.35 | 96 | 90 | 89.2 | 89.9 | 25.2 | 40 | 39.6 | 95.2 | 31.7 | 196.6 | 0.73146 | 89.9 | 1.492 | 0.000807 | 84.1 | 0.7314 | 13.597 | -0.00063 | 90.8 | 89.1 | -11.2 | -18.2 | 98.8 | 103.1
3797 | 1158907 | OnTest | 0 | Test | 32:18:49.500 | 116329.5 | 31:38:30.000 | 31:44:30.100 | 31:38:30.000 | 2014-08-05 23:47 | 1800 | 63 | 113.24 | 593.2 | 364.2 | 512.7 | 1.9 | 148.5 | 103.4 | 5.2 | 22 | 4.33 | 96 | 90 | 89.2 | 89.9 | 25.3 | 40 | 42.1 | 95.2 | 31.5 | 196.9 | 0.73115 | 89.9 | 1.498 | 0.000808 | 84.2 | 0.7311 | 13.647 | -0.00063 | 90.8 | 89 | -11.1 | -18 | 98.7 | 103.1
3798 | 1159207 | OnTest | 0 | Test | 32:19:19.500 | 116359.5 | 31:39:00.000 | 31:45:00.100 | 31:39:00.000 | 2014-08-05 23:48 | 1800 | 62.9 | 114.61 | 592.1 | 363.9 | 512.3 | 1.9 | 148.4 | 103.7 | 5.3 | 22 | 4.27 | 95.9 | 90.1 | 89.2 | 90 | 25.3 | 40 | 40.9 | 95.2 | 31.6 | 197 | 0.73103 | 90 | 1.507 | 0.000806 | 84 | 0.731 | 13.657 | -0.00063 | 90.9 | 89.1 | -11.2 | -18.2 | 98.7 | 103
3799 | 1159507 | OnTest | 0 | Test | 32:19:49.500 | 116389.5 | 31:39:30.000 | 31:45:30.100 | 31:39:30.000 | 2014-08-05 23:48 | 1800 | 62 | 114.7 | 583.2 | 364.1 | 512.8 | 1.9 | 148.6 | 103.4 | 5.3 | 21.9 | 4.35 | 95.9 | 90 | 89.2 | 89.9 | 25.2 | 40 | 38.8 | 95.2 | 31.7 | 196.7 | 0.73054 | 90 | 1.505 | 0.000806 | 84 | 0.7305 | 13.738 | -0.00063 | 90.9 | 89.1 | -11.2 | -18.1 | 98.7 | 103
3800 | 1159807 | OnTest | 0 | Test | 32:20:19.500 | 116419.5 | 31:40:00.000 | 31:46:00.100 | 31:40:00.000 | 2014-08-05 23:49 | 1800 | 62.7 | 115.56 | 594.7 | 364.1 | 512.6 | 1.9 | 148.5 | 103.4 | 5.3 | 22.1 | 4.3 | 95.9 | 90 | 89.2 | 89.9 | 25 | 39.9 | 38.2 | 95.2 | 31.8 | 196.4 | 0.7314 | 90 | 1.503 | 0.000807 | 84.1 | 0.7314 | 13.605 | -0.00063 | 90.9 | 89 | -11.2 | -18.1 | 98.7 | 103
3801 | 1160107 | OnTest | 0 | Test | 32:20:49.500 | 116449.5 | 31:40:30.000 | 31:46:30.100 | 31:40:30.000 | 2014-08-05 23:49 | 1800 | 62.9 | 114.31 | 578 | 363.9 | 512.5 | 1.9 | 148.6 | 103.5 | 5.2 | 22.2 | 4.26 | 96 | 90 | 89.2 | 89.9 | 24.8 | 40 | 40.5 | 95.2 | 31.9 | 196.5 | 0.73036 | 89.9 | 1.497 | 0.000806 | 84 | 0.7303 | 13.771 | -0.00063 | 90.8 | 89 | -11.2 | -18.2 | 98.7 | 102.9
3802 | 1160407 | OnTest | 0 | Test | 32:21:19.500 | 116479.5 | 31:41:00.000 | 31:47:00.100 | 31:41:00.000 | 2014-08-05 23:50 | 1800 | 61.9 | 113.33 | 581.1 | 363.8 | 512.2 | 1.9 | 148.4 | 103.5 | 5.3 | 22.1 | 4.24 | 96 | 90 | 89.2 | 89.9 | 24.7 | 40 | 42 | 95.2 | 31.9 | 196.7 | 0.73109 | 90 | 1.501 | 0.000807 | 84.1 | 0.7311 | 13.648 | -0.00063 | 90.9 | 89.2 | -11.2 | -18.2 | 98.8 | 103
3803 | 1160707 | OnTest | 0 | Test | 32:21:49.500 | 116509.5 | 31:41:30.000 | 31:47:30.100 | 31:41:30.000 | 2014-08-05 23:50 | 1800 | 62.3 | 114.18 | 577.2 | 364.4 | 513 | 1.9 | 148.6 | 103.4 | 5.3 | 22 | 4.26 | 95.9 | 90 | 89.2 | 89.9 | 24.9 | 40.1 | 40.2 | 95.2 | 31.8 | 196.7 | 0.73189 | 89.9 | 1.498 | 0.000806 | 84 | 0.7318 | 13.534 | -0.00063 | 90.8 | 89 | -11.2 | -18.1 | 98.7 | 102.9
3804 | 1161007 | OnTest | 0 | Test | 32:22:19.500 | 116539.5 | 31:42:00.000 | 31:48:00.100 | 31:42:00.000 | 2014-08-05 23:51 | 1800 | 62.2 | 112.65 | 575.8 | 364.1 | 512.4 | 1.9 | 148.3 | 103.3 | 5.3 | 21.9 | 4.24 | 95.9 | 90 | 89.2 | 90 | 25 | 40.1 | 38.4 | 95.2 | 31.9 | 196.4 | 0.73079 | 90 | 1.497 | 0.000805 | 83.9 | 0.7308 | 13.7 | -0.00063 | 90.9 | 89.1 | -11.2 | -18.2 | 98.6 | 102.9
3805 | 1161307 | OnTest | 0 | Test | 32:22:49.500 | 116569.5 | 31:42:30.000 | 31:48:30.100 | 31:42:30.000 | 2014-08-05 23:51 | 1800 | 62.9 | 113.28 | 594.1 | 364.1 | 512.5 | 1.9 | 148.5 | 103.3 | 5.3 | 21.9 | 4.26 | 95.9 | 90 | 89.1 | 89.9 | 25.1 | 39.9 | 38.7 | 95.2 | 31.7 | 196.2 | 0.7314 | 90 | 1.505 | 0.000805 | 83.9 | 0.7314 | 13.603 | -0.00063 | 90.8 | 89.1 | -11.3 | -18.2 | 98.7 | 102.9
3806 | 1161607 | OnTest | 0 | Test | 32:23:19.500 | 116599.5 | 31:43:00.000 | 31:49:00.100 | 31:43:00.000 | 2014-08-05 23:52 | 1800 | 61.9 | 114.13 | 595 | 364.2 | 512.6 | 1.9 | 148.4 | 103.5 | 5.2 | 22 | 4.27 | 96 | 90 | 89.2 | 89.9 | 25.2 | 39.9 | 41.4 | 95.2 | 31.7 | 196.4 | 0.7314 | 90 | 1.503 | 0.000805 | 83.9 | 0.7314 | 13.604 | -0.00063 | 90.9 | 89.1 | -11.4 | -18.3 | 98.7 | 103
3807 | 1161907 | OnTest | 0 | Test | 32:23:49.500 | 116629.5 | 31:43:30.000 | 31:49:30.100 | 31:43:30.000 | 2014-08-05 23:52 | 1800 | 61.8 | 115.21 | 581.7 | 364.1 | 512.3 | 1.9 | 148.2 | 103.5 | 5.3 | 21.9 | 4.29 | 95.9 | 90 | 89.2 | 89.9 | 25.3 | 39.9 | 41.6 | 95.2 | 31.9 | 196.6 | 0.73134 | 90 | 1.498 | 0.000807 | 84.1 | 0.7313 | 13.61 | -0.00063 | 90.9 | 89.1 | -11.2 | -18.1 | 98.8 | 103.1
3808 | 1162207 | OnTest | 0 | Test | 32:24:19.500 | 116659.5 | 31:44:00.000 | 31:50:00.100 | 31:44:00.000 | 2014-08-05 23:53 | 1800 | 62.1 | 114.37 | 563.2 | 363.9 | 512.2 | 1.9 | 148.3 | 103.5 | 5.3 | 21.9 | 4.24 | 95.9 | 90 | 89.2 | 89.9 | 25.1 | 40.1 | 39.5 | 95.2 | 31.8 | 196.5 | 0.73048 | 90 | 1.502 | 0.000806 | 84 | 0.7305 | 13.744 | -0.00063 | 90.9 | 89.1 | -11.3 | -18.2 | 98.7 | 103
3809 | 1162507 | OnTest | 0 | Test | 32:24:49.500 | 116689.5 | 31:44:30.000 | 31:50:30.100 | 31:44:30.000 | 2014-08-05 23:53 | 1800 | 61.4 | 115.17 | 594.6 | 364.3 | 512.8 | 1.9 | 148.5 | 103.4 | 5.3 | 21.9 | 4.34 | 95.9 | 89.9 | 89.1 | 89.9 | 25 | 40 | 38 | 95.2 | 31.7 | 196.3 | 0.73103 | 89.9 | 1.5 | 0.000805 | 83.9 | 0.731 | 13.665 | -0.00063 | 90.8 | 89 | -11.4 | -18.3 | 98.7 | 103.1
3810 | 1162807 | OnTest | 0 | Test | 32:25:19.500 | 116719.5 | 31:45:00.000 | 31:51:00.100 | 31:45:00.000 | 2014-08-05 23:54 | 1800 | 61.1 | 113.73 | 589.3 | 364.2 | 512.7 | 1.9 | 148.5 | 103.4 | 5.3 | 22.1 | 4.27 | 96 | 90 | 89.2 | 89.9 | 24.8 | 39.9 | 39.6 | 95.1 | 31.7 | 196.3 | 0.73054 | 89.9 | 1.502 | 0.000806 | 84 | 0.7305 | 13.743 | -0.00063 | 90.8 | 89 | -11.2 | -18.2 | 98.7 | 103
3811 | 1163107 | OnTest | 0 | Test | 32:25:49.500 | 116749.5 | 31:45:30.000 | 31:51:30.100 | 31:45:30.000 | 2014-08-05 23:54 | 1800 | 60.8 | 114.79 | 590.5 | 364.2 | 512.7 | 1.9 | 148.5 | 103.4 | 5.2 | 22.1 | 4.26 | 96 | 90 | 89.2 | 89.9 | 24.7 | 40 | 42.1 | 95.2 | 31.7 | 196.6 | 0.73091 | 90 | 1.504 | 0.000806 | 84 | 0.7309 | 13.681 | -0.00063 | 90.9 | 89.1 | -11.2 | -18.2 | 98.7 | 103
3812 | 1163407 | OnTest | 0 | Test | 32:26:19.500 | 116779.5 | 31:46:00.000 | 31:52:00.100 | 31:46:00.000 | 2014-08-05 23:55 | 1800 | 62.7 | 114.94 | 590.3 | 364.6 | 512.9 | 1.9 | 148.4 | 103.4 | 5.3 | 22 | 4.3 | 96 | 90 | 89.2 | 90 | 24.9 | 40 | 41 | 95.1 | 32 | 196.7 | 0.73042 | 90 | 1.499 | 0.000807 | 84.1 | 0.7304 | 13.755 | -0.00063 | 90.9 | 89.1 | -11.2 | -18.1 | 98.8 | 103.1
3813 | 1163707 | OnTest | 0 | Test | 32:26:49.500 | 116809.5 | 31:46:30.000 | 31:52:30.100 | 31:46:30.000 | 2014-08-05 23:55 | 1800 | 61 | 113.48 | 595.1 | 364 | 512.3 | 1.9 | 148.3 | 103.3 | 5.3 | 22 | 4.25 | 95.9 | 90 | 89.2 | 90 | 25 | 40 | 38.9 | 95.2 | 31.8 | 196.6 | 0.73109 | 90.1 | 1.493 | 0.000806 | 84 | 0.7311 | 13.641 | -0.00063 | 91 | 89.2 | -11.3 | -18.2 | 98.7 | 103
3814 | 1164007 | OnTest | 0 | Test | 32:27:19.500 | 116839.5 | 31:47:00.000 | 31:53:00.100 | 31:47:00.000 | 2014-08-05 23:56 | 1800 | 61.7 | 114.35 | 591.7 | 363.7 | 512 | 1.9 | 148.3 | 103.6 | 5.3 | 21.9 | 4.19 | 95.9 | 90 | 89.2 | 90 | 25 | 40 | 38.2 | 95.2 | 32.1 | 196.4 | 0.73109 | 90 | 1.502 | 0.000805 | 83.9 | 0.7311 | 13.645 | -0.00063 | 90.9 | 89.2 | -11.4 | -18.3 | 98.7 | 102.9
3815 | 1164307 | OnTest | 0 | Test | 32:27:49.500 | 116869.5 | 31:47:30.000 | 31:53:30.100 | 31:47:30.000 | 2014-08-05 23:56 | 1800 | 63.7 | 113.54 | 594.6 | 363.7 | 512.1 | 1.9 | 148.4 | 103.4 | 5.2 | 22 | 4.23 | 96 | 90 | 89.2 | 90 | 25.1 | 40 | 40.4 | 95.2 | 32.2 | 196.6 | 0.73115 | 90.2 | 1.505 | 0.000806 | 84.1 | 0.7312 | 13.624 | -0.00063 | 91 | 89.3 | -11.3 | -18.2 | 98.8 | 103
3816 | 1164607 | OnTest | 0 | Test | 32:28:19.500 | 116899.5 | 31:48:00.000 | 31:54:00.100 | 31:48:00.000 | 2014-08-05 23:57 | 1800 | 63.1 | 114.88 | 582.1 | 363.8 | 512.3 | 1.9 | 148.5 | 103.6 | 5.3 | 22 | 4.26 | 96 | 90 | 89.2 | 90.1 | 25.3 | 40.1 | 42.1 | 95.2 | 32 | 197 | 0.73066 | 90.1 | 1.501 | 0.000806 | 84 | 0.7307 | 13.708 | -0.00063 | 91 | 89.2 | -11.3 | -18.2 | 98.7 | 103
3817 | 1164907 | OnTest | 0 | Test | 32:28:49.500 | 116929.5 | 31:48:30.000 | 31:54:30.100 | 31:48:30.000 | 2014-08-05 23:57 | 1800 | 63.3 | 115.28 | 586.8 | 363.9 | 512.2 | 1.9 | 148.3 | 103.5 | 5.3 | 21.9 | 4.3 | 95.9 | 90.1 | 89.2 | 90.1 | 25.2 | 39.9 | 40.3 | 95.3 | 31.9 | 197.1 | 0.73054 | 90.1 | 1.506 | 0.000806 | 84 | 0.7306 | 13.721 | -0.00063 | 91 | 89.3 | -11.2 | -18.2 | 98.7 | 103
3818 | 1165207 | OnTest | 0 | Test | 32:29:19.500 | 116959.5 | 31:49:00.000 | 31:55:00.100 | 31:49:00.000 | 2014-08-05 23:58 | 1800 | 60.9 | 113.75 | 584.7 | 364.2 | 513.1 | 1.9 | 148.8 | 103.3 | 5.3 | 21.9 | 4.34 | 95.9 | 90 | 89.2 | 90.1 | 25 | 39.9 | 38.3 | 95.2 | 31.8 | 196.9 | 0.73066 | 90.1 | 1.501 | 0.000806 | 84.1 | 0.7307 | 13.707 | -0.00063 | 91 | 89.2 | -11.2 | -18.1 | 98.7 | 103.1
3819 | 1165507 | OnTest | 0 | Test | 32:29:49.500 | 116989.5 | 31:49:30.000 | 31:55:30.100 | 31:49:30.000 | 2014-08-05 23:58 | 1800 | 60.8 | 114.97 | 591.4 | 363.7 | 511.9 | 1.9 | 148.2 | 103.6 | 5.3 | 22.1 | 4.28 | 96 | 90 | 89.2 | 90 | 24.8 | 39.9 | 38.6 | 95.2 | 31.9 | 196.7 | 0.7317 | 90.1 | 1.505 | 0.000803 | 83.8 | 0.7318 | 13.543 | -0.00063 | 91 | 89.2 | -11.5 | -18.4 | 98.7 | 103
3820 | 1165807 | OnTest | 0 | Test | 32:30:19.500 | 117019.5 | 31:50:00.000 | 31:56:00.100 | 31:50:00.000 | 2014-08-05 23:59 | 1800 | 61.7 | 115.01 | 582.6 | 363.9 | 512.3 | 1.9 | 148.3 | 103.6 | 5.2 | 22.1 | 4.3 | 96 | 90 | 89.2 | 90 | 24.7 | 40 | 41.4 | 95.2 | 32.2 | 196.9 | 0.73048 | 90 | 1.498 | 0.000805 | 83.9 | 0.7305 | 13.747 | -0.00063 | 90.9 | 89 | -11.3 | -18.3 | 98.7 | 103
3821 | 1166107 | OnTest | 0 | Test | 32:30:49.500 | 117049.5 | 31:50:30.000 | 31:56:30.100 | 31:50:30.000 | 2014-08-05 23:59 | 1800 | 62 | 115.64 | 593 | 364.2 | 512.6 | 1.9 | 148.4 | 103.3 | 5.3 | 22 | 4.31 | 96 | 90 | 89.2 | 90.1 | 24.9 | 40 | 41.7 | 95.2 | 31.9 | 197.2 | 0.73121 | 90.1 | 1.499 | 0.000805 | 84 | 0.7313 | 13.615 | -0.00063 | 91 | 89.3 | -11.3 | -18.2 | 98.7 | 103
3822 | 1166407 | OnTest | 0 | Test | 32:31:19.500 | 117079.5 | 31:51:00.000 | 31:57:00.100 | 31:51:00.000 | 2014-08-06 | 1800 | 63.2 | 114.97 | 582.6 | 363.8 | 512.2 | 1.9 | 148.4 | 103.4 | 5.3 | 21.9 | 4.25 | 95.9 | 90 | 89.2 | 90.1 | 25 | 40.1 | 39.6 | 95.3 | 31.7 | 197.1 | 0.73109 | 90.1 | 1.502 | 0.000806 | 84 | 0.7312 | 13.637 | -0.00063 | 90.9 | 89.3 | -11.3 | -18.2 | 98.7 | 102.9
3823 | 1166707 | OnTest | 0 | Test | 32:31:49.500 | 117109.5 | 31:51:30.000 | 31:57:30.100 | 31:51:30.000 | 2014-08-06 | 1800 | 61.6 | 115 | 593.8 | 363.7 | 512.2 | 1.8 | 148.5 | 103.6 | 5.3 | 21.9 | 4.3 | 95.9 | 90 | 89.3 | 90.1 | 25.1 | 40 | 38.1 | 95.3 | 31.8 | 196.8 | 0.7306 | 90.1 | 1.492 | 0.000805 | 84 | 0.7307 | 13.715 | -0.00063 | 91 | 89.2 | -11.3 | -18.2 | 98.7 | 103
3824 | 1167007 | OnTest | 0 | Test | 32:32:19.500 | 117139.5 | 31:52:00.000 | 31:58:00.100 | 31:52:00.000 | 2014-08-06 00:01 | 1800 | 62.4 | 114.08 | 584.1 | 363.9 | 512 | 1.9 | 148.2 | 103.4 | 5.3 | 22 | 4.29 | 96 | 90 | 89.2 | 90.1 | 25.1 | 40 | 39.4 | 95.3 | 32 | 196.7 | 0.7306 | 90.1 | 1.505 | 0.000806 | 84 | 0.7306 | 13.719 | -0.00063 | 90.9 | 89.2 | -11.2 | -18.2 | 98.7 | 103
3825 | 1167307 | OnTest | 0 | Test | 32:32:49.500 | 117169.5 | 31:52:30.000 | 31:58:30.100 | 31:52:30.000 | 2014-08-06 00:01 | 1800 | 63.4 | 113.53 | 577.8 | 363.9 | 512.3 | 1.8 | 148.4 | 103.5 | 5.3 | 22 | 4.28 | 96 | 90.1 | 89.2 | 90.1 | 25.2 | 40 | 42 | 95.3 | 32 | 197.1 | 0.73134 | 90.1 | 1.495 | 0.000807 | 84.1 | 0.7314 | 13.603 | -0.00063 | 90.9 | 89.2 | -11.2 | -18.2 | 98.8 | 103.1
3826 | 1167607 | OnTest | 0 | Test | 32:33:19.500 | 117199.5 | 31:53:00.000 | 31:59:00.100 | 31:53:00.000 | 2014-08-06 00:02 | 1800 | 63.1 | 113.78 | 587.7 | 363.9 | 512.2 | 1.8 | 148.4 | 103.5 | 5.3 | 21.9 | 4.31 | 95.9 | 90.1 | 89.3 | 90.1 | 25.2 | 40 | 41 | 95.3 | 32.2 | 197.2 | 0.72981 | 90.1 | 1.494 | 0.000806 | 84 | 0.7299 | 13.839 | -0.00063 | 90.9 | 89.2 | -11.3 | -18.2 | 98.8 | 103.1
3827 | 1167907 | OnTest | 0 | Test | 32:33:49.500 | 117229.5 | 31:53:30.000 | 31:59:30.100 | 31:53:30.000 | 2014-08-06 00:02 | 1800 | 62.3 | 115.25 | 589.7 | 363.5 | 511.8 | 1.9 | 148.2 | 103.6 | 5.3 | 21.9 | 4.31 | 95.9 | 90 | 89.2 | 90.1 | 25 | 39.9 | 38.9 | 95.3 | 32.3 | 197 | 0.73085 | 90.1 | 1.503 | 0.000805 | 83.9 | 0.7309 | 13.678 | -0.00063 | 91 | 89.2 | -11.4 | -18.3 | 98.7 | 103
3828 | 1168207 | OnTest | 0 | Test | 32:34:19.500 | 117259.5 | 31:54:00.000 | 32:00:00.100 | 31:54:00.000 | 2014-08-06 00:03 | 1800 | 61.3 | 114.63 | 588.1 | 363.7 | 512.1 | 1.8 | 148.4 | 103.6 | 5.3 | 22 | 4.29 | 95.9 | 90 | 89.2 | 90.1 | 24.8 | 39.9 | 38.2 | 95.3 | 32 | 196.6 | 0.73097 | 90 | 1.495 | 0.000806 | 84 | 0.731 | 13.663 | -0.00063 | 90.9 | 89.2 | -11.3 | -18.2 | 98.7 | 103
3829 | 1168507 | OnTest | 0 | Test | 32:34:49.500 | 117289.5 | 31:54:30.000 | 32:00:30.100 | 31:54:30.000 | 2014-08-06 00:03 | 1800 | 61.4 | 114.35 | 592.1 | 364.3 | 512.6 | 1.9 | 148.3 | 103.5 | 5.2 | 22 | 4.43 | 96 | 90 | 89.2 | 90 | 24.7 | 40 | 40.4 | 95.3 | 32 | 196.7 | 0.73115 | 90 | 1.5 | 0.000806 | 84 | 0.7312 | 13.635 | -0.00063 | 90.9 | 89.2 | -11.2 | -18.2 | 98.8 | 103.2
3830 | 1168807 | OnTest | 0 | Test | 32:35:19.500 | 117319.5 | 31:55:00.000 | 32:01:00.100 | 31:55:00.000 | 2014-08-06 00:04 | 1800 | 61.5 | 114.56 | 584.1 | 364.1 | 512.7 | 1.9 | 148.6 | 103.2 | 5.2 | 22 | 4.35 | 96 | 90 | 89.2 | 90.1 | 24.8 | 40 | 42.1 | 95.2 | 31.8 | 197 | 0.7306 | 90.1 | 1.498 | 0.000806 | 84 | 0.7307 | 13.713 | -0.00063 | 90.9 | 89.3 | -11.2 | -18.2 | 98.7 | 103.1
3831 | 1169107 | OnTest | 0 | Test | 32:35:49.500 | 117349.5 | 31:55:30.000 | 32:01:30.100 | 31:55:30.000 | 2014-08-06 00:04 | 1800 | 61 | 112.94 | 577.8 | 363.6 | 511.9 | 1.9 | 148.3 | 103.6 | 5.3 | 21.9 | 4.43 | 95.9 | 90 | 89.2 | 90.1 | 24.9 | 40.2 | 40.3 | 95.3 | 32.1 | 196.9 | 0.73152 | 90 | 1.508 | 0.000805 | 83.9 | 0.7315 | 13.582 | -0.00063 | 90.9 | 89.1 | -11.3 | -18.3 | 98.7 | 103.2
3832 | 1169407 | OnTest | 0 | Test | 32:36:19.500 | 117379.5 | 31:56:00.000 | 32:02:00.100 | 31:56:00.000 | 2014-08-06 00:05 | 1800 | 61.7 | 114.59 | 584.4 | 364.4 | 512.9 | 1.8 | 148.6 | 103.5 | 5.3 | 21.8 | 4.44 | 95.9 | 90 | 89.2 | 90.1 | 24.9 | 40.1 | 38.4 | 95.3 | 32.3 | 196.7 | 0.73134 | 90.2 | 1.503 | 0.000807 | 84.1 | 0.7314 | 13.594 | -0.00063 | 91 | 89.3 | -11.2 | -18.1 | 98.7 | 103.2
3833 | 1169707 | OnTest | 0 | Test | 32:36:49.500 | 117409.5 | 31:56:30.000 | 32:02:30.100 | 31:56:30.000 | 2014-08-06 00:05 | 1800 | 61.8 | 111.65 | 558.1 | 364.2 | 512.7 | 1.8 | 148.5 | 103.5 | 5.2 | 21.9 | 4.33 | 95.9 | 89.9 | 89.1 | 90.1 | 24.9 | 40.2 | 38.6 | 95.3 | 32 | 196.5 | 0.7314 | 90 | 1.506 | 0.000806 | 84 | 0.7314 | 13.601 | -0.00063 | 90.9 | 89.1 | -11.2 | -18.2 | 98.7 | 103.1
3834 | 1170007 | OnTest | 0 | Test | 32:37:19.500 | 117439.5 | 31:57:00.000 | 32:03:00.100 | 31:57:00.000 | 2014-08-06 00:06 | 1800 | 62.6 | 112.51 | 574.4 | 363.6 | 512.1 | 1.9 | 148.4 | 103.2 | 5.2 | 22 | 4.3 | 96 | 89.9 | 89.1 | 90.1 | 25 | 40.1 | 41.4 | 95.3 | 31.4 | 196.7 | 0.73146 | 90 | 1.501 | 0.000806 | 84 | 0.7315 | 13.589 | -0.00063 | 90.9 | 89.2 | -11.2 | -18.2 | 98.7 | 103
3835 | 1170307 | OnTest | 0 | Test | 32:37:49.500 | 117469.5 | 31:57:30.000 | 32:03:30.100 | 31:57:30.000 | 2014-08-06 00:06 | 1800 | 61.1 | 115.21 | 592.2 | 363.7 | 511.8 | 1.9 | 148.1 | 103.5 | 5.3 | 21.9 | 4.28 | 96 | 90 | 89.2 | 90.1 | 25.1 | 39.9 | 41.7 | 95.3 | 31.5 | 197 | 0.73121 | 90 | 1.491 | 0.000805 | 83.9 | 0.7312 | 13.631 | -0.00063 | 90.9 | 89.1 | -11.3 | -18.2 | 98.7 | 102.9
3836 | 1170607 | OnTest | 0 | Test | 32:38:19.500 | 117499.5 | 31:58:00.000 | 32:04:00.100 | 31:58:00.000 | 2014-08-06 00:07 | 1801 | 64 | 116.5 | 581.4 | 363.9 | 512.2 | 1.9 | 148.3 | 103.4 | 5.3 | 21.7 | 4.3 | 95.9 | 90 | 89.2 | 90.1 | 25.2 | 39.9 | 39.6 | 95.3 | 31.9 | 196.7 | 0.73128 | 90.1 | 1.5 | 0.000806 | 84 | 0.7313 | 13.61 | -0.00063 | 90.9 | 89.3 | -11.2 | -18.2 | 98.7 | 103
3837 | 1170907 | OnTest | 0 | Test | 32:38:49.500 | 117529.5 | 31:58:30.000 | 32:04:30.100 | 31:58:30.000 | 2014-08-06 00:07 | 1800 | 61.2 | 116.97 | 595.5 | 363.9 | 512.3 | 1.9 | 148.4 | 103.5 | 5.3 | 22.5 | 4.36 | 96.4 | 90 | 89.2 | 90.1 | 25.4 | 39.9 | 38.1 | 95.3 | 32.1 | 196.4 | 0.73072 | 90 | 1.497 | 0.000806 | 84 | 0.7307 | 13.704 | -0.00063 | 90.9 | 89.1 | -11.2 | -18.2 | 98.7 | 103.1
3838 | 1171207 | OnTest | 0 | Test | 32:39:19.500 | 117559.5 | 31:59:00.000 | 32:05:00.100 | 31:59:00.000 | 2014-08-06 00:08 | 1800 | 60.7 | 114.86 | 593.2 | 364 | 512.3 | 1.9 | 148.3 | 103.3 | 5.3 | 22.6 | 4.4 | 96.4 | 90 | 89.2 | 90 | 25.3 | 39.9 | 39.4 | 95.3 | 31.9 | 196.3 | 0.73121 | 90 | 1.486 | 0.000807 | 84.1 | 0.7312 | 13.63 | -0.00063 | 90.8 | 89.2 | -11.2 | -18.1 | 98.8 | 103.2
3839 | 1171507 | OnTest | 0 | Test | 32:39:49.500 | 117589.5 | 31:59:30.000 | 32:05:30.100 | 31:59:30.000 | 2014-08-06 00:08 | 1800 | 62 | 113.04 | 589.7 | 364 | 512.2 | 1.9 | 148.2 | 103.3 | 5.2 | 22.6 | 4.39 | 96.4 | 90 | 89.2 | 90 | 25 | 40.1 | 42 | 95.3 | 31.7 | 196.6 | 0.73164 | 90 | 1.498 | 0.000807 | 84.1 | 0.7316 | 13.566 | -0.00063 | 90.8 | 89.1 | -11.2 | -18.1 | 98.7 | 103.1
3840 | 1171807 | OnTest | 0 | Test | 32:40:19.500 | 117619.5 | 32:00:00.000 | 32:06:00.100 | 32:00:00.000 | 2014-08-06 00:09 | 1800 | 62.9 | 113.19 | 592.2 | 364.5 | 513 | 1.9 | 148.5 | 103.6 | 5.3 | 22.5 | 4.46 | 96.3 | 90 | 89.2 | 90 | 24.8 | 40.1 | 41 | 95.2 | 31.6 | 196.6 | 0.73036 | 89.9 | 1.5 | 0.000807 | 84.1 | 0.7303 | 13.769 | -0.00063 | 90.8 | 89.1 | -11.2 | -18.1 | 98.8 | 103.2
3841 | 1172107 | OnTest | 0 | Test | 32:40:49.500 | 117649.5 | 32:00:30.000 | 32:06:30.100 | 32:00:30.000 | 2014-08-06 00:09 | 1800 | 60.4 | 114.1 | 587.6 | 364.1 | 512.2 | 1.8 | 148.2 | 103.5 | 5.3 | 22.4 | 4.44 | 96.2 | 90 | 89.2 | 90.1 | 24.7 | 40 | 38.8 | 95.3 | 31.8 | 196.5 | 0.7317 | 90 | 1.505 | 0.000807 | 84.1 | 0.7317 | 13.555 | -0.00063 | 90.8 | 89.1 | -11.2 | -18.1 | 98.8 | 103.2
3842 | 1172407 | OnTest | 0 | Test | 32:41:19.500 | 117679.5 | 32:01:00.000 | 32:07:00.100 | 32:01:00.000 | 2014-08-06 00:10 | 1799 | 60 | 114.96 | 593.3 | 364.1 | 512.5 | 1.9 | 148.4 | 103.4 | 5.3 | 22.4 | 4.36 | 96.2 | 90 | 89.1 | 90 | 24.8 | 40 | 38.2 | 95.3 | 31.7 | 196.3 | 0.73072 | 90 | 1.503 | 0.000807 | 84.1 | 0.7307 | 13.709 | -0.00063 | 90.8 | 89.1 | -11.2 | -18.1 | 98.8 | 103.1
3843 | 1172707 | OnTest | 0 | Test | 32:41:49.500 | 117709.5 | 32:01:30.000 | 32:07:30.100 | 32:01:30.000 | 2014-08-06 00:10 | 1800 | 58.9 | 114.46 | 576.1 | 363.8 | 511.8 | 1.9 | 148 | 103.3 | 5.2 | 22.5 | 4.33 | 96.2 | 90 | 89.2 | 90 | 24.9 | 39.9 | 40.6 | 95.3 | 31.7 | 196.4 | 0.73103 | 90 | 1.497 | 0.000805 | 83.9 | 0.731 | 13.661 | -0.00063 | 90.9 | 89.1 | -11.4 | -18.3 | 98.7 | 103.1
3844 | 1173007 | OnTest | 0 | Test | 32:42:19.500 | 117739.5 | 32:02:00.000 | 32:08:00.100 | 32:02:00.000 | 2014-08-06 00:11 | 1800 | 59.5 | 114.4 | 589.4 | 363.6 | 511.9 | 1.9 | 148.3 | 103.5 | 5.3 | 22.4 | 4.24 | 96.2 | 90 | 89.2 | 90.1 | 24.8 | 39.9 | 42 | 95.2 | 31.5 | 196.8 | 0.73134 | 90 | 1.5 | 0.000805 | 83.9 | 0.7313 | 13.611 | -0.00063 | 90.9 | 89.1 | -11.3 | -18.3 | 98.7 | 103
3845 | 1173307 | OnTest | 0 | Test | 32:42:49.500 | 117769.5 | 32:02:30.000 | 32:08:30.100 | 32:02:30.000 | 2014-08-06 00:11 | 1800 | 60.1 | 114.17 | 578.9 | 364 | 512.3 | 1.8 | 148.2 | 103.4 | 5.3 | 22.2 | 4.31 | 96.2 | 90 | 89.2 | 90.1 | 24.9 | 40 | 40.2 | 95.3 | 31.5 | 196.7 | 0.73072 | 90 | 1.502 | 0.000805 | 83.9 | 0.7307 | 13.702 | -0.00063 | 90.9 | 89.2 | -11.3 | -18.3 | 98.7 | 103
3846 | 1173607 | OnTest | 0 | Test | 32:43:19.500 | 117799.5 | 32:03:00.000 | 32:09:00.100 | 32:03:00.000 | 2014-08-06 00:12 | 1800 | 60.5 | 116.08 | 593 | 364.3 | 512.7 | 1.8 | 148.4 | 103.6 | 5.3 | 22.2 | 4.31 | 96.1 | 90 | 89.2 | 90.1 | 24.9 | 39.9 | 38.3 | 95.2 | 31.5 | 196.5 | 0.73036 | 90 | 1.495 | 0.000806 | 84 | 0.7304 | 13.76 | -0.00063 | 90.9 | 89.2 | -11.2 | -18.2 | 98.7 | 103
3847 | 1173907 | OnTest | 0 | Test | 32:43:49.500 | 117829.5 | 32:03:30.000 | 32:09:30.100 | 32:03:30.000 | 2014-08-06 00:12 | 1800 | 61.4 | 114.17 | 595.4 | 364.3 | 512.8 | 1.8 | 148.5 | 103.3 | 5.3 | 22.3 | 4.29 | 96.1 | 90 | 89.2 | 90 | 25 | 39.9 | 38.8 | 95.2 | 31.9 | 196.3 | 0.73201 | 89.9 | 1.499 | 0.000805 | 83.8 | 0.732 | 13.512 | -0.00063 | 90.8 | 89.1 | -11.4 | -18.3 | 98.7 | 103
3848 | 1174207 | OnTest | 0 | Test | 32:44:19.500 | 117859.5 | 32:04:00.000 | 32:10:00.100 | 32:04:00.000 | 2014-08-06 00:13 | 1799 | 59.5 | 115.01 | 580.3 | 363.8 | 512.2 | 1.8 | 148.4 | 103.5 | 5.2 | 22.3 | 4.27 | 96.2 | 90 | 89.2 | 90 | 25.1 | 40 | 41.6 | 95.2 | 31.9 | 196.7 | 0.73072 | 90 | 1.495 | 0.000806 | 84 | 0.7307 | 13.708 | -0.00063 | 90.9 | 89.1 | -11.4 | -18.2 | 98.8 | 103
3849 | 1174507 | OnTest | 0 | Test | 32:44:49.500 | 117889.5 | 32:04:30.000 | 32:10:30.100 | 32:04:30.000 | 2014-08-06 00:13 | 1800 | 62.1 | 113.89 | 585.4 | 363.8 | 512.1 | 1.8 | 148.3 | 103.4 | 5.3 | 22.2 | 4.3 | 96.1 | 90 | 89.2 | 90.1 | 25.2 | 40.1 | 41.6 | 95.2 | 31.6 | 196.9 | 0.73079 | 90 | 1.498 | 0.000806 | 84 | 0.7308 | 13.697 | -0.00063 | 90.9 | 89.1 | -11.3 | -18.3 | 98.8 | 103.1
3850 | 1174807 | OnTest | 0 | Test | 32:45:19.500 | 117919.5 | 32:05:00.000 | 32:11:00.100 | 32:05:00.000 | 2014-08-06 00:14 | 1800 | 59.7 | 113.01 | 582.6 | 363.8 | 512.4 | 1.8 | 148.5 | 103.5 | 5.3 | 22.1 | 4.29 | 96.1 | 90 | 89.2 | 90.1 | 25.3 | 40.1 | 39.5 | 95.3 | 31.6 | 196.8 | 0.7306 | 90.1 | 1.501 | 0.000806 | 84.1 | 0.7307 | 13.717 | -0.00063 | 91 | 89.2 | -11.2 | -18.2 | 98.8 | 103.1
3851 | 1175107 | OnTest | 0 | Test | 32:45:49.500 | 117949.5 | 32:05:30.000 | 32:11:30.100 | 32:05:30.000 | 2014-08-06 00:14 | 1800 | 58.2 | 114.24 | 589.6 | 364 | 512.5 | 1.8 | 148.5 | 103.4 | 5.3 | 22 | 4.46 | 96.1 | 90 | 89.2 | 90.1 | 25.4 | 40 | 38.1 | 95.2 | 31.8 | 196.5 | 0.73146 | 90.1 | 1.499 | 0.000806 | 84 | 0.7315 | 13.586 | -0.00063 | 90.9 | 89.2 | -11.3 | -18.2 | 98.8 | 103.3
3852 | 1175407 | OnTest | 0 | Test | 32:46:19.500 | 117979.5 | 32:06:00.000 | 32:12:00.100 | 32:06:00.000 | 2014-08-06 00:15 | 1800 | 56 | 113.09 | 583.3 | 364 | 512.6 | 1.8 | 148.6 | 103.2 | 5.3 | 22.2 | 4.4 | 96.1 | 90 | 89.2 | 90.1 | 25.2 | 40 | 39.6 | 95.3 | 32.1 | 196.5 | 0.72981 | 90.1 | 1.499 | 0.000806 | 84.1 | 0.7299 | 13.842 | -0.00063 | 91 | 89.2 | -11.2 | -18.1 | 98.7 | 103.1
3853 | 1175707 | OnTest | 0 | Test | 32:46:49.500 | 118009.5 | 32:06:30.000 | 32:12:30.100 | 32:06:30.000 | 2014-08-06 00:15 | 1800 | 58.4 | 116.23 | 595.8 | 364.3 | 512.6 | 1.8 | 148.3 | 103.6 | 5.2 | 22.3 | 4.31 | 96.1 | 90 | 89.2 | 90.1 | 25 | 40 | 42.1 | 95.2 | 31.8 | 196.8 | 0.7314 | 90 | 1.505 | 0.000806 | 84.1 | 0.7314 | 13.598 | -0.00063 | 90.9 | 89.2 | -11.2 | -18.2 | 98.8 | 103.1
3854 | 1176007 | OnTest | 0 | Test | 32:47:19.500 | 118039.5 | 32:07:00.000 | 32:13:00.100 | 32:07:00.000 | 2014-08-06 00:16 | 1800 | 58.5 | 115.42 | 592.6 | 363.8 | 512.2 | 1.8 | 148.5 | 103.5 | 5.3 | 22.2 | 4.26 | 96.1 | 90 | 89.2 | 90.1 | 24.8 | 39.9 | 40.9 | 95.3 | 31.6 | 196.9 | 0.73121 | 90.1 | 1.494 | 0.000804 | 83.8 | 0.7313 | 13.621 | -0.00063 | 91 | 89.2 | -11.5 | -18.4 | 98.7 | 103
3855 | 1176307 | OnTest | 0 | Test | 32:47:49.500 | 118069.5 | 32:07:30.000 | 32:13:30.100 | 32:07:30.000 | 2014-08-06 00:16 | 1800 | 59.5 | 114.13 | 587.4 | 364.3 | 512.8 | 1.8 | 148.4 | 103.4 | 5.3 | 22.1 | 4.29 | 96.1 | 90 | 89.2 | 90.1 | 24.8 | 39.9 | 38.7 | 95.3 | 31.5 | 196.6 | 0.7306 | 90.1 | 1.501 | 0.000806 | 84 | 0.7307 | 13.714 | -0.00063 | 91 | 89.3 | -11.2 | -18.2 | 98.8 | 103
3856 | 1176607 | OnTest | 0 | Test | 32:48:19.500 | 118099.5 | 32:08:00.000 | 32:14:00.100 | 32:08:00.000 | 2014-08-06 00:17 | 1801 | 54.4 | 113.73 | 567.7 | 363.9 | 512.1 | 1.8 | 148.2 | 103.5 | 5.3 | 22 | 4.36 | 96 | 90 | 89.2 | 90 | 24.8 | 40 | 38.2 | 95.3 | 31.4 | 196.4 | 0.7306 | 90 | 1.502 | 0.000805 | 83.9 | 0.7306 | 13.722 | -0.00063 | 90.9 | 89.2 | -11.4 | -18.3 | 98.8 | 103.1
3857 | 1176907 | OnTest | 0 | Test | 32:48:49.500 | 118129.5 | 32:08:30.000 | 32:14:30.100 | 32:08:30.000 | 2014-08-06 00:17 | 1800 | 42.7 | 114.78 | 592.8 | 363.9 | 512.2 | 1.8 | 148.4 | 103.6 | 5.2 | 22.2 | 4.29 | 96.1 | 90 | 89.2 | 90 | 24.9 | 40 | 40.6 | 95.3 | 31.5 | 196.4 | 0.72993 | 90 | 1.485 | 0.000806 | 84 | 0.7299 | 13.829 | -0.00063 | 90.9 | 89.1 | -11.2 | -18.2 | 98.7 | 103
3858 | 1177207 | OnTest | 0 | Test | 32:49:19.500 | 118159.5 | 32:09:00.000 | 32:15:00.100 | 32:09:00.000 | 2014-08-06 00:18 | 1800 | 43.3 | 112.87 | 590.6 | 364.3 | 512.5 | 1.8 | 148.2 | 103.5 | 5.2 | 22.1 | 4.21 | 96.1 | 90 | 89.2 | 90.1 | 24.9 | 40 | 42 | 95.3 | 31.6 | 196.7 | 0.73115 | 90 | 1.507 | 0.000806 | 84 | 0.7311 | 13.642 | -0.00063 | 90.8 | 89.1 | -11.3 | -18.2 | 98.7 | 102.9
3859 | 1177507 | OnTest | 0 | Test | 32:49:49.500 | 118189.5 | 32:09:30.000 | 32:15:30.100 | 32:09:30.000 | 2014-08-06 00:18 | 1800 | 45.6 | 113.72 | 589.5 | 363.8 | 512 | 1.8 | 148.2 | 103.5 | 5.3 | 22 | 4.14 | 96 | 90 | 89.2 | 90.1 | 24.9 | 40 | 40.2 | 95.3 | 31.6 | 196.6 | 0.73103 | 90 | 1.493 | 0.000804 | 83.8 | 0.731 | 13.655 | -0.00063 | 90.9 | 89.1 | -11.4 | -18.3 | 98.7 | 102.9
3860 | 1177807 | OnTest | 0 | Test | 32:50:19.500 | 118219.5 | 32:10:00.000 | 32:16:00.100 | 32:10:00.000 | 2014-08-06 00:19 | 1800 | 49.6 | 114.24 | 593.2 | 363.7 | 512 | 1.8 | 148.2 | 103.4 | 5.3 | 22 | 4.08 | 96 | 90 | 89.2 | 90.1 | 24.9 | 40 | 38.3 | 95.3 | 31.4 | 196.3 | 0.73091 | 90 | 1.495 | 0.000804 | 83.8 | 0.7309 | 13.68 | -0.00063 | 90.9 | 89.1 | -11.4 | -18.4 | 98.7 | 102.8
3861 | 1178107 | OnTest | 0 | Test | 32:50:49.500 | 118249.5 | 32:10:30.000 | 32:16:30.100 | 32:10:30.000 | 2014-08-06 00:19 | 1800 | 52 | 115.55 | 592.7 | 363.5 | 511.8 | 1.8 | 148.3 | 103.5 | 5.3 | 22.1 | 4.1 | 96 | 90 | 89.2 | 90.1 | 25 | 40 | 38.8 | 95.3 | 31.6 | 196.1 | 0.73103 | 90 | 1.494 | 0.000803 | 83.7 | 0.7311 | 13.653 | -0.00063 | 90.9 | 89.2 | -11.5 | -18.4 | 98.7 | 102.8
3862 | 1178407 | OnTest | 0 | Test | 32:51:19.500 | 118279.5 | 32:11:00.000 | 32:17:00.100 | 32:11:00.000 | 2014-08-06 00:20 | 1800 | 66.7 | 113.85 | 583.6 | 363.5 | 512.1 | 1.8 | 148.5 | 103.5 | 5.2 | 22.1 | 4.07 | 96.1 | 90 | 89.2 | 90.1 | 25.1 | 40 | 41.6 | 95.3 | 31.4 | 196.3 | 0.7306 | 90 | 1.503 | 0.000805 | 83.9 | 0.7306 | 13.723 | -0.00063 | 90.9 | 89.1 | -11.4 | -18.4 | 98.8 | 102.8
3863 | 1178707 | OnTest | 0 | Test | 32:51:49.500 | 118309.5 | 32:11:30.000 | 32:17:30.100 | 32:11:30.000 | 2014-08-06 00:20 | 1800 | 64.6 | 113.71 | 593.9 | 363.5 | 511.7 | 1.8 | 148.2 | 103.4 | 5.2 | 21.9 | 4.09 | 96 | 90 | 89.2 | 90.1 | 25.2 | 39.9 | 41.5 | 95.3 | 31.4 | 196.5 | 0.73121 | 90 | 1.502 | 0.000805 | 83.9 | 0.7312 | 13.632 | -0.00063 | 90.9 | 89.1 | -11.4 | -18.3 | 98.7 | 102.8
3864 | 1179007 | OnTest | 0 | Test | 32:52:19.500 | 118339.5 | 32:12:00.000 | 32:18:00.100 | 32:12:00.000 | 2014-08-06 00:21 | 1800 | 63 | 112.7 | 591.4 | 363.4 | 511.5 | 1.8 | 148.1 | 103.6 | 5.3 | 21.8 | 4.07 | 96 | 90 | 89.2 | 90.1 | 25.4 | 39.9 | 39.4 | 95.4 | 31.4 | 196.4 | 0.73121 | 90 | 1.493 | 0.000805 | 83.9 | 0.7312 | 13.629 | -0.00063 | 90.9 | 89.1 | -11.4 | -18.3 | 98.7 | 102.8
3865 | 1179307 | OnTest | 0 | Test | 32:52:49.500 | 118369.5 | 32:12:30.000 | 32:18:30.100 | 32:12:30.000 | 2014-08-06 00:21 | 1800 | 63.4 | 113.19 | 593.3 | 363.5 | 511.7 | 1.8 | 148.2 | 103.4 | 5.3 | 21.9 | 4.1 | 96 | 90 | 89.2 | 90.1 | 25.3 | 39.9 | 38 | 95.3 | 31.6 | 196.1 | 0.73091 | 90 | 1.497 | 0.000804 | 83.8 | 0.7309 | 13.682 | -0.00063 | 90.8 | 89.1 | -11.5 | -18.4 | 98.7 | 102.8
3866 | 1179607 | OnTest | 0 | Test | 32:53:19.500 | 118399.5 | 32:13:00.000 | 32:19:00.100 | 32:13:00.000 | 2014-08-06 00:22 | 1800 | 62.6 | 114.43 | 590.1 | 363.7 | 512.1 | 1.8 | 148.4 | 103.3 | 5.2 | 22.1 | 4.05 | 96 | 90 | 89.2 | 90 | 25.1 | 39.9 | 39.7 | 95.3 | 31.6 | 196.1 | 0.73115 | 90 | 1.502 | 0.000806 | 84 | 0.7312 | 13.634 | -0.00063 | 90.9 | 89.2 | -11.3 | -18.3 | 98.8 | 102.9
3867 | 1179907 | OnTest | 0 | Test | 32:53:49.500 | 118429.5 | 32:13:30.000 | 32:19:30.100 | 32:13:30.000 | 2014-08-06 00:22 | 1800 | 63.1 | 114.37 | 590.5 | 363.5 | 511.7 | 1.8 | 148.2 | 103.5 | 5.2 | 22.1 | 4.05 | 96 | 90 | 89.2 | 90.1 | 24.9 | 40 | 42.1 | 95.3 | 31.5 | 196.5 | 0.73189 | 90 | 1.498 | 0.000804 | 83.8 | 0.7319 | 13.527 | -0.00063 | 90.9 | 89.1 | -11.5 | -18.5 | 98.8 | 102.8
3868 | 1180207 | OnTest | 0 | Test | 32:54:19.500 | 118459.5 | 32:14:00.000 | 32:20:00.100 | 32:14:00.000 | 2014-08-06 00:23 | 1800 | 63.4 | 114.04 | 593.4 | 363.4 | 511.7 | 1.8 | 148.4 | 103.5 | 5.3 | 22 | 4.1 | 96 | 90 | 89.2 | 90.1 | 24.7 | 40 | 40.9 | 95.3 | 31.5 | 196.7 | 0.7317 | 90.1 | 1.506 | 0.000807 | 84.1 | 0.7318 | 13.546 | -0.00063 | 90.9 | 89.2 | -11.2 | -18.1 | 98.7 | 102.8
3869 | 1180507 | OnTest | 0 | Test | 32:54:49.500 | 118489.5 | 32:14:30.000 | 32:20:30.100 | 32:14:30.000 | 2014-08-06 00:23 | 1801 | 63.5 | 114.49 | 568 | 363.7 | 512.2 | 1.8 | 148.5 | 103.3 | 5.3 | 22 | 4.16 | 96 | 90 | 89.2 | 90.1 | 24.8 | 40.1 | 38.8 | 95.3 | 31.5 | 196.5 | 0.73146 | 90 | 1.503 | 0.000807 | 84.1 | 0.7315 | 13.589 | -0.00063 | 90.9 | 89.2 | -11.2 | -18.1 | 98.8 | 102.9
3870 | 1180807 | OnTest | 0 | Test | 32:55:19.500 | 118519.5 | 32:15:00.000 | 32:21:00.100 | 32:15:00.000 | 2014-08-06 00:24 | 1800 | 65 | 114.78 | 581 | 363.7 | 511.9 | 1.8 | 148.2 | 103.4 | 5.3 | 22 | 4.22 | 96 | 90 | 89.2 | 90.1 | 24.8 | 40.1 | 38.2 | 95.3 | 31.5 | 196.3 | 0.73128 | 90.1 | 1.495 | 0.000806 | 84.1 | 0.7313 | 13.615 | -0.00063 | 90.9 | 89.2 | -11.2 | -18.2 | 98.8 | 103
3871 | 1181107 | OnTest | 0 | Test | 32:55:49.500 | 118549.5 | 32:15:30.000 | 32:21:30.100 | 32:15:30.000 | 2014-08-06 00:24 | 1800 | 63.4 | 114.01 | 580.2 | 363.8 | 512.1 | 1.8 | 148.3 | 103.3 | 5.2 | 22.1 | 4.11 | 96 | 89.9 | 89.1 | 90 | 24.8 | 40 | 40.6 | 95.3 | 31.3 | 196.4 | 0.73121 | 90 | 1.506 | 0.000807 | 84.1 | 0.7312 | 13.634 | -0.00063 | 90.8 | 89.1 | -11.1 | -18.1 | 98.7 | 102.9
3872 | 1181407 | OnTest | 0 | Test | 32:56:19.500 | 118579.5 | 32:16:00.000 | 32:22:00.100 | 32:16:00.000 | 2014-08-06 00:25 | 1800 | 64.2 | 114.41 | 583.8 | 363.5 | 511.7 | 1.8 | 148.2 | 103.5 | 5.2 | 22.1 | 4.09 | 96 | 90 | 89.2 | 90.1 | 24.8 | 40 | 41.9 | 95.3 | 31.6 | 196.8 | 0.73164 | 90 | 1.503 | 0.000806 | 84 | 0.7317 | 13.561 | -0.00063 | 90.9 | 89.1 | -11.3 | -18.2 | 98.7 | 102.8
3873 | 1181707 | OnTest | 0 | Test | 32:56:49.500 | 118609.5 | 32:16:30.000 | 32:22:30.100 | 32:16:30.000 | 2014-08-06 00:25 | 1800 | 64.1 | 114.94 | 588.1 | 363.4 | 511.7 | 1.8 | 148.2 | 103.4 | 5.3 | 22 | 4.11 | 96 | 90 | 89.2 | 90.1 | 24.9 | 40 | 40 | 95.3 | 31.6 | 196.8 | 0.73158 | 90 | 1.506 | 0.000807 | 84.2 | 0.7316 | 13.569 | -0.00063 | 90.9 | 89.2 | -11.2 | -18.1 | 98.8 | 102.9
3874 | 1182007 | OnTest | 0 | Test | 32:57:19.500 | 118639.5 | 32:17:00.000 | 32:23:00.100 | 32:17:00.000 | 2014-08-06 00:26 | 1800 | 63 | 115.41 | 593.1 | 363.4 | 511.7 | 1.8 | 148.4 | 103.4 | 5.3 | 22 | 4.1 | 96 | 90 | 89.2 | 90 | 25 | 39.9 | 38.2 | 95.3 | 31.4 | 196.5 | 0.73079 | 90 | 1.496 | 0.000806 | 84 | 0.7308 | 13.696 | -0.00063 | 90.9 | 89.1 | -11.2 | -18.1 | 98.7 | 102.8
3875 | 1182307 | OnTest | 0 | Test | 32:57:49.500 | 118669.5 | 32:17:30.000 | 32:23:30.100 | 32:17:30.000 | 2014-08-06 00:26 | 1800 | 64.1 | 114.47 | 592.3 | 363.4 | 511.6 | 1.8 | 148.2 | 103.3 | 5.2 | 22 | 4.24 | 96 | 89.9 | 89.1 | 90 | 25.1 | 39.9 | 39 | 95.2 | 31.4 | 196.4 | 0.73146 | 89.9 | 1.5 | 0.000807 | 84.1 | 0.7314 | 13.598 | -0.00063 | 90.8 | 89 | -11.2 | -18.2 | 98.8 | 103
3876 | 1182607 | OnTest | 0 | Test | 32:58:19.500 | 118699.5 | 32:18:00.000 | 32:24:00.100 | 32:18:00.000 | 2014-08-06 00:27 | 1800 | 63.4 | 113.09 | 588.2 | 363.6 | 511.9 | 1.8 | 148.3 | 103.5 | 5.2 | 22.1 | 4.2 | 96 | 90 | 89.2 | 90 | 25.2 | 40 | 41.8 | 95.2 | 31.4 | 196.7 | 0.73115 | 90 | 1.506 | 0.000808 | 84.2 | 0.7311 | 13.641 | -0.00063 | 90.8 | 89.2 | -11.2 | -18.1 | 98.8 | 103
3877 | 1182907 | OnTest | 0 | Test | 32:58:49.500 | 118729.5 | 32:18:30.000 | 32:24:30.100 | 32:18:30.000 | 2014-08-06 00:27 | 1800 | 61.4 | 115.05 | 594.4 | 363.7 | 512 | 1.8 | 148.3 | 103.2 | 5.3 | 21.9 | 4.05 | 96 | 90 | 89.2 | 90.1 | 25.4 | 39.9 | 41.4 | 95.3 | 31.4 | 196.9 | 0.73121 | 90 | 1.501 | 0.000807 | 84.1 | 0.7312 | 13.626 | -0.00063 | 90.9 | 89.2 | -11.1 | -18.1 | 98.8 | 102.8
3878 | 1183207 | OnTest | 0 | Test | 32:59:19.500 | 118759.5 | 32:19:00.000 | 32:25:00.100 | 32:19:00.000 | 2014-08-06 00:28 | 1800 | 64.9 | 113.42 | 594.2 | 363.5 | 511.7 | 1.8 | 148.2 | 103.5 | 5.3 | 22 | 4.12 | 96 | 90 | 89.2 | 90.1 | 25.4 | 40 | 39.3 | 95.3 | 31.6 | 196.8 | 0.73146 | 90 | 1.507 | 0.000808 | 84.2 | 0.7314 | 13.593 | -0.00063 | 90.8 | 89.1 | -11.1 | -18 | 98.7 | 102.9
3879 | 1183507 | OnTest | 0 | Test | 32:59:49.500 | 118789.5 | 32:19:30.000 | 32:25:30.100 | 32:19:30.000 | 2014-08-06 00:28 | 1800 | 62.5 | 112.75 | 592.8 | 363.7 | 511.9 | 1.8 | 148.2 | 103.4 | 5.3 | 22 | 4.17 | 96 | 90 | 89.2 | 90.1 | 25.1 | 40 | 38.1 | 95.3 | 31.5 | 196.5 | 0.73189 | 90 | 1.498 | 0.000807 | 84.1 | 0.7319 | 13.523 | -0.00063 | 90.9 | 89.1 | -11.1 | -18 | 98.7 | 102.8
3880 | 1183807 | OnTest | 0 | Test | 33:00:19.500 | 118819.5 | 32:20:00.000 | 32:26:00.100 | 32:20:00.000 | 2014-08-06 00:29 | 1800 | 63.8 | 113.05 | 577.7 | 363.9 | 512.1 | 1.8 | 148.2 | 103.4 | 5.2 | 22.1 | 4.25 | 96 | 90 | 89.2 | 90.1 | 24.9 | 40.1 | 39.9 | 95.3 | 31.5 | 196.5 | 0.73195 | 90 | 1.503 | 0.000808 | 84.2 | 0.7319 | 13.52 | -0.00063 | 90.8 | 89.1 | -11.1 | -18 | 98.7 | 103
3881 | 1184107 | OnTest | 0 | Test | 33:00:49.500 | 118849.5 | 32:20:30.000 | 32:26:30.100 | 32:20:30.000 | 2014-08-06 00:29 | 1800 | 63.8 | 114.27 | 581.1 | 363.8 | 512.3 | 1.8 | 148.5 | 103.4 | 5.2 | 22.1 | 4.14 | 96 | 90 | 89.2 | 90.1 | 24.8 | 40.1 | 42.1 | 95.2 | 31.6 | 196.8 | 0.73109 | 90.1 | 1.505 | 0.000807 | 84.1 | 0.7311 | 13.643 | -0.00063 | 90.9 | 89.2 | -11.1 | -18.1 | 98.7 | 102.9
3882 | 1184407 | OnTest | 0 | Test | 33:01:19.500 | 118879.5 | 32:21:00.000 | 32:27:00.100 | 32:21:00.000 | 2014-08-06 00:30 | 1800 | 63.9 | 115.94 | 589.3 | 363.6 | 511.8 | 1.8 | 148.2 | 103.5 | 5.3 | 22 | 4.09 | 96 | 90.1 | 89.2 | 90.1 | 24.8 | 39.9 | 40.7 | 95.3 | 31.6 | 196.9 | 0.73121 | 90 | 1.505 | 0.000805 | 83.9 | 0.7312 | 13.63 | -0.00063 | 90.9 | 89.1 | -11.2 | -18.2 | 98.6 | 102.7
3883 | 1184707 | OnTest | 0 | Test | 33:01:49.500 | 118909.5 | 32:21:30.000 | 32:27:30.100 | 32:21:30.000 | 2014-08-06 00:30 | 1800 | 62.4 | 116.36 | 594.9 | 363.7 | 512 | 1.8 | 148.3 | 103.5 | 5.3 | 21.9 | 4.15 | 96 | 90 | 89.2 | 90.1 | 24.9 | 39.9 | 38.6 | 95.3 | 31.6 | 196.6 | 0.73207 | 90 | 1.506 | 0.000806 | 84 | 0.732 | 13.501 | -0.00063 | 90.8 | 89.1 | -11.3 | -18.2 | 98.8 | 102.9
3884 | 1185007 | OnTest | 0 | Test | 33:02:19.500 | 118939.5 | 32:22:00.000 | 32:28:00.100 | 32:22:00.000 | 2014-08-06 00:31 | 1800 | 63.9 | 115.87 | 592.4 | 363.7 | 511.8 | 1.8 | 148.1 | 103.5 | 5.3 | 21.9 | 4.28 | 96 | 90 | 89.2 | 90 | 24.9 | 39.9 | 38.3 | 95.3 | 31.6 | 196.4 | 0.7314 | 90 | 1.498 | 0.000807 | 84.1 | 0.7314 | 13.602 | -0.00063 | 90.9 | 89.1 | -11.2 | -18.1 | 98.7 | 103
3885 | 1185307 | OnTest | 0 | Test | 33:02:49.500 | 118969.5 | 32:22:30.000 | 32:28:30.100 | 32:22:30.000 | 2014-08-06 00:31 | 1800 | 62.4 | 113.63 | 592.8 | 363.6 | 512 | 1.8 | 148.3 | 103.5 | 5.2 | 22.1 | 4.07 | 96 | 90 | 89.2 | 90 | 25 | 39.9 | 40.9 | 95.2 | 31.5 | 196.6 | 0.7314 | 89.9 | 1.497 | 0.000807 | 84.1 | 0.7313 | 13.611 | -0.00063 | 90.8 | 89 | -11.2 | -18.1 | 98.8 | 102.9
3886 | 1185607 | OnTest | 0 | Test | 33:03:19.500 | 118999.5 | 32:23:00.000 | 32:29:00.100 | 32:23:00.000 | 2014-08-06 00:32 | 1800 | 62.5 | 113.59 | 585.1 | 364.1 | 512.5 | 1.8 | 148.3 | 103.3 | 5.3 | 22 | 4.06 | 96 | 90 | 89.2 | 90 | 25 | 40 | 41.9 | 95.2 | 31.4 | 196.8 | 0.73152 | 90 | 1.504 | 0.000807 | 84.1 | 0.7315 | 13.585 | -0.00063 | 90.8 | 89.1 | -11.2 | -18.1 | 98.8 | 102.8
3887 | 1185907 | OnTest | 0 | Test | 33:03:49.500 | 119029.5 | 32:23:30.000 | 32:29:30.100 | 32:23:30.000 | 2014-08-06 00:32 | 1800 | 62.4 | 114.5 | 583.7 | 363.9 | 512.2 | 1.8 | 148.3 | 103.5 | 5.3 | 21.9 | 4.07 | 96 | 90 | 89.2 | 90 | 25.1 | 40.1 | 39.9 | 95.2 | 31.9 | 196.7 | 0.73121 | 89.9 | 1.501 | 0.000804 | 83.8 | 0.7311 | 13.64 | -0.00063 | 90.8 | 89 | -11.5 | -18.4 | 98.7 | 102.8
3888 | 1186207 | OnTest | 0 | Test | 33:04:19.500 | 119059.5 | 32:24:00.000 | 32:30:00.100 | 32:24:00.000 | 2014-08-06 00:33 | 1800 | 60.7 | 114.82 | 584.4 | 363.8 | 512.1 | 1.8 | 148.3 | 103.2 | 5.3 | 21.8 | 4.07 | 96 | 90 | 89.2 | 89.9 | 25.3 | 40 | 38.2 | 95.2 | 31.6 | 196.5 | 0.7317 | 90 | 1.494 | 0.000805 | 83.9 | 0.7317 | 13.558 | -0.00063 | 90.8 | 89.1 | -11.4 | -18.3 | 98.8 | 102.8
3889 | 1186507 | OnTest | 0 | Test | 33:04:49.500 | 119089.5 | 32:24:30.000 | 32:30:30.100 | 32:24:30.000 | 2014-08-06 00:33 | 1800 | 63.1 | 113.52 | 587.9 | 364.1 | 512.2 | 1.8 | 148.2 | 103.2 | 5.3 | 21.9 | 4.1 | 96 | 90 | 89.2 | 89.9 | 25.3 | 40 | 39 | 95.1 | 31.8 | 196.4 | 0.7314 | 89.9 | 1.5 | 0.000806 | 84 | 0.7314 | 13.608 | -0.00063 | 90.7 | 89.1 | -11.4 | -18.3 | 98.8 | 102.9
3890 | 1186807 | OnTest | 0 | Test | 33:05:19.500 | 119119.5 | 32:25:00.000 | 32:31:00.100 | 32:25:00.000 | 2014-08-06 00:34 | 1800 | 63.1 | 113.44 | 588.5 | 364 | 512.1 | 1.8 | 148.1 | 103.4 | 5.2 | 22.1 | 4.07 | 96 | 90 | 89.2 | 89.9 | 25 | 40 | 41.8 | 95.2 | 31.7 | 196.7 | 0.73097 | 89.9 | 1.503 | 0.000806 | 84 | 0.7309 | 13.675 | -0.00063 | 90.8 | 89 | -11.3 | -18.3 | 98.8 | 102.8
3891 | 1187107 | OnTest | 0 | Test | 33:05:49.500 | 119149.5 | 32:25:30.000 | 32:31:30.100 | 32:25:30.000 | 2014-08-06 00:34 | 1800 | 62.7 | 111.44 | 577.9 | 363.9 | 511.9 | 1.8 | 148.1 | 103.5 | 5.3 | 22 | 4.12 | 96 | 90 | 89.2 | 89.9 | 24.8 | 40.1 | 41.3 | 95.2 | 31.8 | 196.8 | 0.73121 | 89.9 | 1.499 | 0.000805 | 83.9 | 0.7312 | 13.638 | -0.00063 | 90.8 | 89 | -11.3 | -18.3 | 98.7 | 102.8
3892 | 1187407 | OnTest | 0 | Test | 33:06:19.500 | 119179.5 | 32:26:00.000 | 32:32:00.100 | 32:26:00.000 | 2014-08-06 00:35 | 1800 | 65.5 | 113.63 | 594.7 | 364.2 | 512.3 | 1.8 | 148.1 | 103.4 | 5.3 | 21.9 | 4.18 | 96 | 90 | 89.2 | 90 | 24.7 | 40 | 39.2 | 95.2 | 31.5 | 196.6 | 0.73115 | 90 | 1.501 | 0.000806 | 84 | 0.7312 | 13.639 | -0.00063 | 90.8 | 89.2 | -11.2 | -18.2 | 98.7 | 102.9
3893 | 1187707 | OnTest | 0 | Test | 33:06:49.500 | 119209.5 | 32:26:30.000 | 32:32:30.100 | 32:26:30.000 | 2014-08-06 00:35 | 1800 | 64.6 | 115.09 | 581.8 | 364.3 | 512.6 | 1.8 | 148.3 | 103.5 | 5.3 | 21.9 | 4.18 | 96 | 90 | 89.2 | 89.9 | 24.8 | 40 | 38.1 | 95.2 | 31.7 | 196.3 | 0.73079 | 89.9 | 1.5 | 0.000806 | 84 | 0.7308 | 13.701 | -0.00063 | 90.8 | 89.1 | -11.3 | -18.2 | 98.8 | 103
3894 | 1188007 | OnTest | 0 | Test | 33:07:19.500 | 119239.5 | 32:27:00.000 | 32:33:00.100 | 32:27:00.000 | 2014-08-06 00:36 | 1800 | 64.2 | 115.28 | 578 | 364 | 512.1 | 1.8 | 148.1 | 103.2 | 5.2 | 22 | 4.15 | 96 | 89.9 | 89.1 | 89.9 | 24.9 | 40 | 40 | 95.2 | 31.4 | 196.4 | 0.73091 | 89.9 | 1.506 | 0.000806 | 83.9 | 0.7309 | 13.685 | -0.00063 | 90.7 | 89.1 | -11.3 | -18.3 | 98.7 | 102.9
3895 | 1188307 | OnTest | 0 | Test | 33:07:49.500 | 119269.5 | 32:27:30.000 | 32:33:30.100 | 32:27:30.000 | 2014-08-06 00:36 | 1800 | 65.9 | 113.78 | 577 | 364 | 512.1 | 1.8 | 148.1 | 103.3 | 5.2 | 22.1 | 4.13 | 96 | 90 | 89.1 | 89.9 | 24.8 | 40 | 42.1 | 95.2 | 31.5 | 196.8 | 0.73121 | 90 | 1.506 | 0.000807 | 84.1 | 0.7312 | 13.634 | -0.00063 | 90.8 | 89.1 | -11.2 | -18.2 | 98.8 | 102.9
3896 | 1188607 | OnTest | 0 | Test | 33:08:19.500 | 119299.5 | 32:28:00.000 | 32:34:00.100 | 32:28:00.000 | 2014-08-06 00:37 | 1800 | 64.5 | 115.15 | 596.1 | 364 | 512.2 | 1.8 | 148.2 | 103.4 | 5.3 | 22 | 4.06 | 96 | 90 | 89.2 | 89.9 | 24.8 | 40 | 40.5 | 95.1 | 31.8 | 196.8 | 0.73152 | 89.9 | 1.507 | 0.000806 | 84 | 0.7315 | 13.591 | -0.00063 | 90.7 | 89.1 | -11.3 | -18.3 | 98.8 | 102.8
3897 | 1188907 | OnTest | 0 | Test | 33:08:49.500 | 119329.5 | 32:28:30.000 | 32:34:30.100 | 32:28:30.000 | 2014-08-06 00:37 | 1800 | 64.2 | 113.84 | 589.8 | 364 | 512.3 | 1.8 | 148.3 | 103.3 | 5.3 | 21.9 | 4.04 | 96 | 90 | 89.2 | 89.9 | 24.9 | 40 | 38.5 | 95.1 | 31.6 | 196.6 | 0.73115 | 90 | 1.495 | 0.000806 | 84 | 0.7311 | 13.642 | -0.00063 | 90.8 | 89.1 | -11.3 | -18.2 | 98.8 | 102.8
3898 | 1189207 | OnTest | 0 | Test | 33:09:19.500 | 119359.5 | 32:29:00.000 | 32:35:00.100 | 32:29:00.000 | 2014-08-06 00:38 | 1800 | 64.8 | 113.96 | 578.8 | 363.6 | 511.4 | 1.8 | 147.8 | 103.4 | 5.2 | 21.9 | 4.01 | 96 | 90 | 89.2 | 89.9 | 25 | 40 | 38.5 | 95.1 | 31.4 | 196.5 | 0.73128 | 89.9 | 1.493 | 0.000804 | 83.8 | 0.7312 | 13.632 | -0.00063 | 90.7 | 89 | -11.4 | -18.4 | 98.7 | 102.7
3899 | 1189507 | OnTest | 0 | Test | 33:09:49.500 | 119389.5 | 32:29:30.000 | 32:35:30.100 | 32:29:30.000 | 2014-08-06 00:38 | 1800 | 62.9 | 114.76 | 587.9 | 363.7 | 511.8 | 1.8 | 148.1 | 103.4 | 5.2 | 22.1 | 3.99 | 96 | 90 | 89.2 | 89.9 | 25.1 | 40 | 41.2 | 95.1 | 31.6 | 196.7 | 0.73103 | 89.9 | 1.498 | 0.000806 | 84 | 0.731 | 13.665 | -0.00063 | 90.8 | 89.1 | -11.3 | -18.3 | 98.8 | 102.8
3900 | 1189807 | OnTest | 0 | Test | 33:10:19.500 | 119419.5 | 32:30:00.000 | 32:36:00.100 | 32:30:00.000 | 2014-08-06 00:39 | 1800 | 61.5 | 114.57 | 595.1 | 364.3 | 512.9 | 1.8 | 148.6 | 103.4 | 5.2 | 22 | 4.01 | 96 | 90 | 89.2 | 90 | 25.2 | 40 | 41.8 | 95.1 | 31.4 | 197 | 0.73097 | 90 | 1.5 | 0.000806 | 84 | 0.7309 | 13.672 | -0.00063 | 90.8 | 89.1 | -11.3 | -18.2 | 98.7 | 102.8
3901 | 1190107 | OnTest | 0 | Test | 33:10:49.500 | 119449.5 | 32:30:30.000 | 32:36:30.100 | 32:30:30.000 | 2014-08-06 00:39 | 1800 | 62.7 | 114.96 | 593.8 | 363.8 | 511.9 | 1.8 | 148.1 | 103.4 | 5.3 | 21.9 | 4.07 | 96 | 90.1 | 89.3 | 90 | 25.3 | 40 | 39.7 | 95.2 | 31.2 | 196.9 | 0.73152 | 90 | 1.504 | 0.000804 | 83.7 | 0.7315 | 13.58 | -0.00063 | 90.9 | 89.2 | -11.5 | -18.4 | 98.7 | 102.8
3902 | 1190407 | OnTest | 0 | Test | 33:11:19.500 | 119479.5 | 32:31:00.000 | 32:37:00.100 | 32:31:00.000 | 2014-08-06 00:40 | 1800 | 61.3 | 114.46 | 581.4 | 364.3 | 512.7 | 1.8 | 148.3 | 103.4 | 5.3 | 21.8 | 4.11 | 96 | 90 | 89.2 | 89.9 | 25.4 | 39.9 | 38.1 | 95.1 | 31.4 | 196.6 | 0.73201 | 90 | 1.5 | 0.000806 | 84 | 0.732 | 13.511 | -0.00063 | 90.8 | 89.1 | -11.3 | -18.2 | 98.8 | 102.9
3903 | 1190707 | OnTest | 0 | Test | 33:11:49.500 | 119509.5 | 32:31:30.000 | 32:37:30.100 | 32:31:30.000 | 2014-08-06 00:40 | 1800 | 62.8 | 115.23 | 577.8 | 364.1 | 512.2 | 1.8 | 148.1 | 103.4 | 5.2 | 22 | 4.12 | 96 | 90 | 89.2 | 89.9 | 25.2 | 40 | 39.3 | 95.1 | 31.4 | 196.6 | 0.73115 | 89.9 | 1.507 | 0.000806 | 84 | 0.7311 | 13.648 | -0.00063 | 90.8 | 89 | -11.3 | -18.3 | 98.8 | 102.9
3904 | 1191007 | OnTest | 0 | Test | 33:12:19.500 | 119539.5 | 32:32:00.000 | 32:38:00.100 | 32:32:00.000 | 2014-08-06 00:41 | 1800 | 62.7 | 114.65 | 583.6 | 364.1 | 512.2 | 1.8 | 148.1 | 103.4 | 5.2 | 22.1 | 4.1 | 96 | 90 | 89.2 | 89.9 | 24.9 | 39.9 | 42 | 95.1 | 31.5 | 196.9 | 0.73134 | 89.9 | 1.493 | 0.000805 | 83.9 | 0.7313 | 13.617 | -0.00063 | 90.8 | 89.1 | -11.3 | -18.3 | 98.7 | 102.8
3905 | 1191307 | OnTest | 0 | Test | 33:12:49.500 | 119569.5 | 32:32:30.000 | 32:38:30.100 | 32:32:30.000 | 2014-08-06 00:41 | 1800 | 61.9 | 115.1 | 594.5 | 364.1 | 512.3 | 1.8 | 148.2 | 103.4 | 5.2 | 22 | 4.07 | 96 | 90 | 89.2 | 89.9 | 24.7 | 39.9 | 41.1 | 95.1 | 31.4 | 197 | 0.73109 | 89.9 | 1.5 | 0.000806 | 83.9 | 0.7311 | 13.654 | -0.00063 | 90.8 | 89.1 | -11.3 | -18.2 | 98.7 | 102.8
3906 | 1191607 | OnTest | 0 | Test | 33:13:19.500 | 119599.5 | 32:33:00.000 | 32:39:00.100 | 32:33:00.000 | 2014-08-06 00:42 | 1800 | 60.2 | 113.82 | 591.2 | 363.8 | 511.9 | 1.8 | 148.1 | 103.4 | 5.3 | 21.9 | 4.01 | 96 | 90 | 89.2 | 89.9 | 24.8 | 40 | 38.9 | 95.1 | 31.5 | 196.8 | 0.73072 | 89.9 | 1.49 | 0.000806 | 84 | 0.7307 | 13.713 | -0.00063 | 90.8 | 89 | -11.2 | -18.2 | 98.7 | 102.7
3907 | 1191907 | OnTest | 0 | Test | 33:13:49.500 | 119629.5 | 32:33:30.000 | 32:39:30.100 | 32:33:30.000 | 2014-08-06 00:42 | 1800 | 60.9 | 114.09 | 593.2 | 363.3 | 511.3 | 1.8 | 148.1 | 103.4 | 5.3 | 22 | 3.9 | 96 | 90 | 89.2 | 89.9 | 24.9 | 40 | 38.2 | 95.1 | 31.5 | 196.5 | 0.73164 | 89.9 | 1.496 | 0.000805 | 83.8 | 0.7316 | 13.57 | -0.00063 | 90.8 | 89.1 | -11.4 | -18.4 | 98.8 | 102.7
3908 | 1192207 | OnTest | 0 | Test | 33:14:19.500 | 119659.5 | 32:34:00.000 | 32:40:00.100 | 32:34:00.000 | 2014-08-06 00:43 | 1800 | 60.5 | 115.51 | 591.7 | 363.7 | 511.8 | 1.8 | 148.1 | 103.4 | 5.2 | 22.1 | 3.99 | 96 | 90 | 89.2 | 89.9 | 24.8 | 40 | 40.5 | 95.1 | 31.3 | 196.6 | 0.73109 | 90 | 1.499 | 0.000805 | 83.9 | 0.7311 | 13.65 | -0.00063 | 90.8 | 89.1 | -11.4 | -18.3 | 98.8 | 102.7
3909 | 1192507 | OnTest | 0 | Test | 33:14:49.500 | 119689.5 | 32:34:30.000 | 32:40:30.100 | 32:34:30.000 | 2014-08-06 00:43 | 1800 | 61.3 | 113.33 | 577.5 | 363.8 | 512.1 | 1.8 | 148.2 | 103.5 | 5.2 | 22 | 4.02 | 96 | 90 | 89.2 | 89.9 | 24.8 | 40 | 42.1 | 95.1 | 31.4 | 196.9 | 0.73128 | 89.9 | 1.495 | 0.000804 | 83.8 | 0.7312 | 13.625 | -0.00063 | 90.8 | 89.1 | -11.5 | -18.4 | 98.7 | 102.8
3910 | 1192807 | OnTest | 0 | Test | 33:15:19.500 | 119719.5 | 32:35:00.000 | 32:41:00.100 | 32:35:00.000 | 2014-08-06 00:44 | 1800 | 63.8 | 113.62 | 595.3 | 364 | 512.4 | 1.8 | 148.5 | 103.3 | 5.3 | 21.9 | 4 | 96 | 90 | 89.2 | 89.9 | 24.8 | 39.9 | 40.2 | 95.1 | 31.5 | 196.9 | 0.73164 | 90 | 1.507 | 0.000806 | 84 | 0.7316 | 13.562 | -0.00063 | 90.9 | 89.1 | -11.3 | -18.3 | 98.8 | 102.8
3911 | 1193107 | OnTest | 0 | Test | 33:15:49.500 | 119749.5 | 32:35:30.000 | 32:41:30.100 | 32:35:30.000 | 2014-08-06 00:44 | 1800 | 62 | 113.56 | 582.6 | 363.7 | 511.7 | 1.8 | 148 | 103.5 | 5.3 | 21.9 | 4.03 | 96 | 90 | 89.2 | 89.9 | 24.9 | 39.9 | 38.3 | 95.1 | 31.4 | 196.6 | 0.73238 | 90 | 1.503 | 0.000805 | 83.9 | 0.7323 | 13.453 | -0.00063 | 90.8 | 89.1 | -11.4 | -18.3 | 98.7 | 102.8
3912 | 1193407 | OnTest | 0 | Test | 33:16:19.500 | 119779.5 | 32:36:00.000 | 32:42:00.100 | 32:36:00.000 | 2014-08-06 00:45 | 1801 | 60.9 | 113.63 | 585.6 | 363.8 | 511.8 | 1.8 | 148 | 103.4 | 5.3 | 21.9 | 4.04 | 96 | 90 | 89.2 | 89.9 | 25.1 | 40 | 38.7 | 95.1 | 31.3 | 196.4 | 0.73189 | 90 | 1.503 | 0.000806 | 84 | 0.7319 | 13.527 | -0.00063 | 90.8 | 89.1 | -11.3 | -18.3 | 98.8 | 102.8
3913 | 1193707 | OnTest | 0 | Test | 33:16:49.500 | 119809.5 | 32:36:30.000 | 32:42:30.100 | 32:36:30.000 | 2014-08-06 00:45 | 1800 | 62.2 | 114.02 | 593.2 | 363.9 | 512.2 | 1.8 | 148.4 | 103.5 | 5.2 | 22 | 4.08 | 96 | 90 | 89.2 | 89.9 | 25.2 | 40 | 41.4 | 95.1 | 31.6 | 196.6 | 0.73121 | 89.9 | 1.498 | 0.000807 | 84.1 | 0.7312 | 13.637 | -0.00063 | 90.8 | 89 | -11.2 | -18.1 | 98.8 | 102.8
3914 | 1194007 | OnTest | 0 | Test | 33:17:19.500 | 119839.5 | 32:37:00.000 | 32:43:00.100 | 32:37:00.000 | 2014-08-06 00:46 | 1800 | 61.9 | 113.74 | 585.4 | 363.6 | 511.6 | 1.8 | 148.1 | 103.5 | 5.3 | 21.8 | 4.01 | 96 | 90 | 89.2 | 89.9 | 25.3 | 40 | 41.6 | 95.1 | 31.8 | 196.9 | 0.73195 | 90 | 1.504 | 0.000807 | 84.1 | 0.7319 | 13.516 | -0.00063 | 90.9 | 89.1 | -11.1 | -18.1 | 98.7 | 102.7
3915 | 1194307 | OnTest | 0 | Test | 33:17:49.500 | 119869.5 | 32:37:30.000 | 32:43:30.100 | 32:37:30.000 | 2014-08-06 00:46 | 1800 | 61.1 | 116.41 | 592.5 | 363.7 | 511.9 | 1.8 | 148.2 | 103.3 | 5.3 | 21.7 | 4.11 | 95.9 | 90 | 89.2 | 89.9 | 25.4 | 39.9 | 39.5 | 95.1 | 31.9 | 196.7 | 0.73152 | 90 | 1.506 | 0.000805 | 84 | 0.7315 | 13.578 | -0.00063 | 90.9 | 89.2 | -11.3 | -18.2 | 98.7 | 102.8
3916 | 1194607 | OnTest | 0 | Test | 33:18:19.500 | 119899.5 | 32:38:00.000 | 32:44:00.100 | 32:38:00.000 | 2014-08-06 00:47 | 1800 | 63.1 | 115.08 | 581.6 | 364 | 512.1 | 1.8 | 148.1 | 103.5 | 5.3 | 21.8 | 4.16 | 96 | 90 | 89.2 | 89.9 | 25.3 | 40 | 38.1 | 95.2 | 31.8 | 196.5 | 0.73091 | 90 | 1.509 | 0.000807 | 84.1 | 0.7309 | 13.676 | -0.00063 | 90.9 | 89.1 | -11.2 | -18.1 | 98.8 | 102.9
3917 | 1194907 | OnTest | 0 | Test | 33:18:49.500 | 119929.5 | 32:38:30.000 | 32:44:30.100 | 32:38:30.000 | 2014-08-06 00:47 | 1800 | 61.2 | 114.89 | 593.7 | 363.9 | 511.9 | 1.8 | 148 | 103.5 | 5.3 | 22 | 4.02 | 96 | 90 | 89.2 | 89.9 | 25 | 40 | 39.6 | 95.1 | 31.7 | 196.5 | 0.73207 | 90 | 1.501 | 0.000807 | 84.1 | 0.7321 | 13.498 | -0.00063 | 90.8 | 89.1 | -11.1 | -18.1 | 98.7 | 102.7
3918 | 1195207 | OnTest | 0 | Test | 33:19:19.500 | 119959.5 | 32:39:00.000 | 32:45:00.100 | 32:39:00.000 | 2014-08-06 00:48 | 1800 | 60.4 | 112.69 | 585 | 363.6 | 511.9 | 1.8 | 148.3 | 103.4 | 5.2 | 22 | 4.04 | 96 | 90.1 | 89.2 | 90 | 24.8 | 40 | 42.1 | 95.2 | 31.7 | 196.8 | 0.73128 | 90 | 1.493 | 0.000806 | 84 | 0.7312 | 13.624 | -0.00063 | 90.9 | 89.1 | -11.3 | -18.2 | 98.7 | 102.8
3919 | 1195507 | OnTest | 0 | Test | 33:19:49.500 | 119989.5 | 32:39:30.000 | 32:45:30.100 | 32:39:30.000 | 2014-08-06 00:48 | 1800 | 62.5 | 115.28 | 593.2 | 363.9 | 512.1 | 1.8 | 148.2 | 103.6 | 5.3 | 21.9 | 4.04 | 96 | 90 | 89.2 | 89.9 | 24.8 | 40 | 40.8 | 95.2 | 31.5 | 196.8 | 0.73091 | 90 | 1.507 | 0.000807 | 84.2 | 0.7309 | 13.678 | -0.00063 | 90.9 | 89.1 | -11.1 | -18 | 98.7 | 102.8
3920 | 1195807 | OnTest | 0 | Test | 33:20:19.500 | 120019.5 | 32:40:00.000 | 32:46:00.100 | 32:40:00.000 | 2014-08-06 00:49 | 1800 | 61.4 | 114.73 | 595 | 363.9 | 512.1 | 1.8 | 148.1 | 103.4 | 5.3 | 21.8 | 4.09 | 96 | 90 | 89.2 | 89.9 | 24.8 | 39.9 | 38.7 | 95.1 | 31.7 | 196.6 | 0.73134 | 90 | 1.496 | 0.000807 | 84.1 | 0.7314 | 13.608 | -0.00063 | 90.9 | 89.2 | -11.2 | -18.1 | 98.7 | 102.8
3921 | 1196107 | OnTest | 0 | Test | 33:20:49.500 | 120049.5 | 32:40:30.000 | 32:46:30.100 | 32:40:30.000 | 2014-08-06 00:49 | 1800 | 61.1 | 115.17 | 591.9 | 363.9 | 512.1 | 1.8 | 148.3 | 103.3 | 5.3 | 21.9 | 4.06 | 96 | 90 | 89.2 | 89.9 | 24.8 | 39.9 | 38.2 | 95.2 | 31.6 | 196.3 | 0.73213 | 90 | 1.494 | 0.000807 | 84.1 | 0.7321 | 13.489 | -0.00063 | 90.8 | 89.1 | -11.1 | -18.1 | 98.7 | 102.8
3922 | 1196407 | OnTest | 0 | Test | 33:21:19.500 | 120079.5 | 32:41:00.000 | 32:47:00.100 | 32:41:00.000 | 2014-08-06 00:50 | 1800 | 61.9 | 114.8 | 580.4 | 363.4 | 511.1 | 1.8 | 147.7 | 103.2 | 5.2 | 22 | 4.06 | 96 | 90 | 89.2 | 89.9 | 24.8 | 39.9 | 40.7 | 95.2 | 31.3 | 196.5 | 0.7314 | 89.9 | 1.497 | 0.000807 | 84.1 | 0.7313 | 13.613 | -0.00063 | 90.8 | 89 | -11.2 | -18.2 | 98.8 | 102.8
3923 | 1196707 | OnTest | 0 | Test | 33:21:49.500 | 120109.5 | 32:41:30.000 | 32:47:30.100 | 32:41:30.000 | 2014-08-06 00:50 | 1800 | 61.2 | 114.5 | 594.3 | 364.1 | 512 | 1.8 | 147.9 | 103.3 | 5.3 | 21.9 | 4.13 | 96 | 90 | 89.2 | 89.9 | 24.8 | 39.9 | 42 | 95.1 | 31.5 | 196.8 | 0.73158 | 90 | 1.5 | 0.000807 | 84.1 | 0.7316 | 13.572 | -0.00063 | 90.8 | 89.2 | -11.2 | -18.1 | 98.7 | 102.9
3924 | 1197007 | OnTest | 0 | Test | 33:22:19.500 | 120139.5 | 32:42:00.000 | 32:48:00.100 | 32:42:00.000 | 2014-08-06 00:51 | 1800 | 63.1 | 114.72 | 584 | 363.5 | 511.5 | 1.8 | 148 | 103.1 | 5.3 | 21.8 | 4.16 | 96 | 90 | 89.2 | 89.9 | 24.8 | 40.1 | 40 | 95.2 | 31.4 | 196.7 | 0.72993 | 90 | 1.501 | 0.000806 | 84 | 0.7299 | 13.833 | -0.00063 | 90.9 | 89.1 | -11.2 | -18.1 | 98.7 | 102.9
3925 | 1197307 | OnTest | 0 | Test | 33:22:49.500 | 120169.5 | 32:42:30.000 | 32:48:30.100 | 32:42:30.000 | 2014-08-06 00:51 | 1800 | 61 | 115 | 585.4 | 363.9 | 511.8 | 1.8 | 147.8 | 103.5 | 5.3 | 21.8 | 4.17 | 95.9 | 90 | 89.2 | 89.9 | 24.9 | 40 | 38.2 | 95.1 | 31.3 | 196.5 | 0.73103 | 90 | 1.5 | 0.000807 | 84.1 | 0.731 | 13.659 | -0.00063 | 90.9 | 89.1 | -11.1 | -18.1 | 98.7 | 102.9
3926 | 1197607 | OnTest | 0 | Test | 33:23:19.500 | 120199.5 | 32:43:00.000 | 32:49:00.100 | 32:43:00.000 | 2014-08-06 00:52 | 1800 | 53.2 | 113.55 | 580.3 | 363.9 | 512.1 | 1.8 | 148.2 | 103.3 | 5.3 | 21.9 | 4.07 | 96 | 89.9 | 89.1 | 89.9 | 25 | 40 | 39 | 95.1 | 31.3 | 196.5 | 0.73146 | 89.9 | 1.508 | 0.000807 | 84.1 | 0.7314 | 13.6 | -0.00063 | 90.7 | 89.1 | -11.1 | -18.1 | 98.7 | 102.8
3927 | 1197907 | OnTest | 0 | Test | 33:23:49.500 | 120229.5 | 32:43:30.000 | 32:49:30.100 | 32:43:30.000 | 2014-08-06 00:52 | 1800 | 48.6 | 114.04 | 580.9 | 364.4 | 512.9 | 1.8 | 148.5 | 103.4 | 5.2 | 21.9 | 4.04 | 96 | 90 | 89.2 | 89.9 | 25.2 | 40 | 41.8 | 95 | 31.3 | 196.8 | 0.73201 | 90 | 1.492 | 0.000806 | 84 | 0.732 | 13.505 | -0.00063 | 90.8 | 89.2 | -11.3 | -18.2 | 98.8 | 102.8
3928 | 1198207 | OnTest | 0 | Test | 33:24:19.500 | 120259.5 | 32:44:00.000 | 32:50:00.100 | 32:44:00.000 | 2014-08-06 00:53 | 1800 | 48.1 | 113.16 | 592.6 | 364.1 | 512.5 | 1.8 | 148.4 | 103.5 | 5.3 | 21.8 | 4.03 | 96 | 90 | 89.2 | 90 | 25.3 | 39.9 | 41.4 | 95.1 | 31.5 | 197 | 0.73134 | 90 | 1.502 | 0.000807 | 84.1 | 0.7313 | 13.613 | -0.00063 | 90.9 | 89.1 | -11.2 | -18.1 | 98.7 | 102.8
3929 | 1198507 | OnTest | 0 | Test | 33:24:49.500 | 120289.5 | 32:44:30.000 | 32:50:30.100 | 32:44:30.000 | 2014-08-06 00:53 | 1800 | 53.8 | 114.67 | 592.5 | 363.6 | 511.8 | 1.8 | 148.2 | 103.4 | 5.3 | 21.7 | 4 | 95.9 | 90 | 89.2 | 90 | 25.5 | 39.9 | 39.2 | 95.1 | 31.3 | 196.9 | 0.73183 | 90 | 1.5 | 0.000805 | 83.9 | 0.7319 | 13.529 | -0.00063 | 90.9 | 89.2 | -11.3 | -18.3 | 98.7 | 102.7
3930 | 1198807 | OnTest | 0 | Test | 33:25:19.500 | 120319.5 | 32:45:00.000 | 32:51:00.100 | 32:45:00.000 | 2014-08-06 00:54 | 1799 | 54.7 | 114.93 | 594.2 | 364.2 | 512.6 | 1.8 | 148.4 | 103.3 | 5.3 | 21.9 | 4.07 | 96 | 90 | 89.2 | 89.9 | 25.3 | 39.9 | 38 | 95 | 31.5 | 196.6 | 0.73189 | 90 | 1.501 | 0.000806 | 84 | 0.7319 | 13.522 | -0.00063 | 90.9 | 89.2 | -11.3 | -18.2 | 98.7 | 102.8
3931 | 1199107 | OnTest | 0 | Test | 33:25:49.500 | 120349.5 | 32:45:30.000 | 32:51:30.100 | 32:45:30.000 | 2014-08-06 00:54 | 1800 | 68.3 | 113.06 | 590.9 | 364 | 512.1 | 1.8 | 148.1 | 103.4 | 5.2 | 22 | 4.06 | 96 | 90 | 89.2 | 89.9 | 25 | 40 | 39.9 | 95.1 | 31.4 | 196.6 | 0.73121 | 90 | 1.494 | 0.000806 | 84 | 0.7312 | 13.631 | -0.00063 | 90.9 | 89.1 | -11.3 | -18.2 | 98.8 | 102.8
3932 | 1199407 | OnTest | 0 | Test | 33:26:19.500 | 120379.5 | 32:46:00.000 | 32:52:00.100 | 32:46:00.000 | 2014-08-06 00:55 | 1800 | 68.6 | 113.1 | 590.7 | 363.8 | 512.1 | 1.8 | 148.3 | 103.4 | 5.2 | 22.1 | 4.05 | 96 | 90 | 89.2 | 89.9 | 24.8 | 39.9 | 42.1 | 95.1 | 31.7 | 197 | 0.73128 | 90 | 1.501 | 0.000807 | 84.1 | 0.7313 | 13.618 | -0.00063 | 90.9 | 89.1 | -11.1 | -18.1 | 98.7 | 102.7
3933 | 1199707 | OnTest | 0 | Test | 33:26:49.500 | 120409.5 | 32:46:30.000 | 32:52:30.100 | 32:46:30.000 | 2014-08-06 00:55 | 1800 | 67 | 114.55 | 593.8 | 363.5 | 511.4 | 1.8 | 147.9 | 103.4 | 5.3 | 22 | 4.04 | 96 | 90 | 89.2 | 90 | 24.8 | 40 | 40.6 | 95.1 | 31.5 | 197 | 0.7317 | 90 | 1.502 | 0.000806 | 84 | 0.7317 | 13.552 | -0.00063 | 90.8 | 89.2 | -11.3 | -18.3 | 98.8 | 102.8
3934 | 1200007 | OnTest | 0 | Test | 33:27:19.500 | 120439.5 | 32:47:00.000 | 32:53:00.100 | 32:47:00.000 | 2014-08-06 00:56 | 1799 | 68.5 | 115.44 | 594.1 | 363.5 | 511.6 | 1.8 | 148 | 103.6 | 5.3 | 21.9 | 4.09 | 96 | 90 | 89.3 | 90 | 24.8 | 40 | 38.5 | 95.1 | 31.4 | 196.7 | 0.73121 | 90 | 1.493 | 0.000806 | 84 | 0.7312 | 13.627 | -0.00063 | 90.9 | 89.2 | -11.3 | -18.2 | 98.7 | 102.8
3935 | 1200307 | OnTest | 0 | Test | 33:27:49.500 | 120469.5 | 32:47:30.000 | 32:53:30.100 | 32:47:30.000 | 2014-08-06 00:56 | 1800 | 66.7 | 115.75 | 594.1 | 364.1 | 512.3 | 1.8 | 148.2 | 103.4 | 5.3 | 21.9 | 4.08 | 96 | 90 | 89.2 | 89.9 | 24.8 | 40 | 38.5 | 95.1 | 31.5 | 196.5 | 0.73146 | 89.9 | 1.487 | 0.000807 | 84.1 | 0.7314 | 13.6 | -0.00063 | 90.8 | 89 | -11.2 | -18.2 | 98.8 | 102.9
3936 | 1200607 | OnTest | 0 | Test | 33:28:19.500 | 120499.5 | 32:48:00.000 | 32:54:00.100 | 32:48:00.000 | 2014-08-06 00:57 | 1800 | 66.4 | 113.84 | 585.6 | 364 | 512.2 | 1.8 | 148.2 | 103.4 | 5.2 | 22.1 | 4.04 | 96 | 90 | 89.2 | 89.9 | 24.8 | 40 | 41.1 | 95.1 | 31.7 | 196.7 | 0.7314 | 90 | 1.505 | 0.000806 | 84 | 0.7314 | 13.602 | -0.00063 | 90.9 | 89.1 | -11.3 | -18.2 | 98.7 | 102.8
3937 | 1200907 | OnTest | 0 | Test | 33:28:49.500 | 120529.5 | 32:48:30.000 | 32:54:30.100 | 32:48:30.000 | 2014-08-06 00:57 | 1800 | 66.2 | 113.92 | 571.6 | 364 | 512.3 | 1.8 | 148.3 | 103.5 | 5.2 | 21.9 | 4.04 | 96 | 90 | 89.2 | 89.9 | 24.7 | 40 | 41.8 | 95.1 | 31.4 | 196.9 | 0.73164 | 90 | 1.508 | 0.000806 | 84 | 0.7317 | 13.561 | -0.00063 | 90.9 | 89.2 | -11.2 | -18.2 | 98.7 | 102.7
3938 | 1201207 | OnTest | 0 | Test | 33:29:19.500 | 120559.5 | 32:49:00.000 | 32:55:00.100 | 32:49:00.000 | 2014-08-06 00:58 | 1800 | 67.2 | 113.54 | 582.1 | 363.8 | 511.9 | 1.8 | 148.1 | 103.6 | 5.3 | 21.9 | 4.06 | 96 | 90 | 89.2 | 89.9 | 24.8 | 40.2 | 39.7 | 95.1 | 31.2 | 196.8 | 0.73115 | 90 | 1.498 | 0.000805 | 83.9 | 0.7311 | 13.641 | -0.00063 | 90.9 | 89.1 | -11.4 | -18.3 | 98.7 | 102.8
3939 | 1201507 | OnTest | 0 | Test | 33:29:49.500 | 120589.5 | 32:49:30.000 | 32:55:30.100 | 32:49:30.000 | 2014-08-06 00:58 | 1800 | 65.1 | 114.1 | 593.9 | 363.9 | 512.1 | 1.8 | 148.2 | 103.2 | 5.3 | 21.8 | 4.01 | 95.9 | 90 | 89.2 | 89.9 | 24.9 | 40 | 38.1 | 95.1 | 31.5 | 196.5 | 0.73128 | 90 | 1.502 | 0.000806 | 84 | 0.7313 | 13.623 | -0.00063 | 90.8 | 89.1 | -11.3 | -18.2 | 98.7 | 102.8
3940 | 1201807 | OnTest | 0 | Test | 33:30:19.500 | 120619.5 | 32:50:00.000 | 32:56:00.100 | 32:50:00.000 | 2014-08-06 00:59 | 1800 | 64.6 | 114.68 | 581.4 | 363.9 | 512 | 1.8 | 148.1 | 103.5 | 5.2 | 21.9 | 4.03 | 96 | 90 | 89.2 | 89.9 | 25 | 40 | 39.4 | 95.1 | 31.6 | 196.4 | 0.73128 | 90 | 1.505 | 0.000806 | 84 | 0.7313 | 13.623 | -0.00063 | 90.8 | 89.1 | -11.2 | -18.2 | 98.7 | 102.7
3941 | 1202107 | OnTest | 0 | Test | 33:30:49.500 | 120649.5 | 32:50:30.000 | 32:56:30.100 | 32:50:30.000 | 2014-08-06 00:59 | 1800 | 63.8 | 112.34 | 573.6 | 364 | 511.9 | 1.8 | 147.9 | 103.3 | 5.2 | 21.9 | 4.04 | 96 | 90 | 89.2 | 89.9 | 25.2 | 40 | 42 | 95.1 | 31.7 | 196.7 | 0.73134 | 90 | 1.501 | 0.000806 | 84 | 0.7313 | 13.614 | -0.00063 | 90.9 | 89.1 | -11.3 | -18.3 | 98.8 | 102.8
3942 | 1202407 | OnTest | 0 | Test | 33:31:19.500 | 120679.5 | 32:51:00.000 | 32:57:00.100 | 32:51:00.000 | 2014-08-06 01:00 | 1800 | 64 | 113.84 | 576.9 | 363.9 | 512 | 1.8 | 148.1 | 103.5 | 5.3 | 21.8 | 4.03 | 96 | 90 | 89.2 | 89.9 | 25.3 | 40.1 | 41 | 95.1 | 32.2 | 196.8 | 0.73164 | 90 | 1.506 | 0.000806 | 84 | 0.7316 | 13.564 | -0.00063 | 90.9 | 89.1 | -11.3 | -18.3 | 98.7 | 102.8
3943 | 1202707 | OnTest | 0 | Test | 33:31:49.500 | 120709.5 | 32:51:30.000 | 32:57:30.100 | 32:51:30.000 | 2014-08-06 01:00 | 1800 | 62.1 | 115.65 | 593.5 | 363.9 | 512 | 1.8 | 148.1 | 103.3 | 5.3 | 21.7 | 4.07 | 95.9 | 90 | 89.2 | 90 | 25.5 | 40 | 38.8 | 95.1 | 32 | 196.7 | 0.73183 | 90 | 1.503 | 0.000807 | 84.1 | 0.7318 | 13.532 | -0.00063 | 90.9 | 89.1 | -11.2 | -18.1 | 98.8 | 102.8
3944 | 1203007 | OnTest | 0 | Test | 33:32:19.500 | 120739.5 | 32:52:00.000 | 32:58:00.100 | 32:52:00.000 | 2014-08-06 01:01 | 1800 | 64 | 114.61 | 594.9 | 363.7 | 511.5 | 1.8 | 147.8 | 103.7 | 5.3 | 21.8 | 4.06 | 96 | 90 | 89.2 | 89.9 | 25.4 | 40 | 38.3 | 95.1 | 31.7 | 196.5 | 0.7317 | 90 | 1.496 | 0.000806 | 84 | 0.7317 | 13.557 | -0.00063 | 90.8 | 89.1 | -11.2 | -18.2 | 98.7 | 102.8
3945 | 1203307 | OnTest | 0 | Test | 33:32:49.500 | 120769.5 | 32:52:30.000 | 32:58:30.100 | 32:52:30.000 | 2014-08-06 01:01 | 1800 | 64.6 | 114.62 | 595 | 363.8 | 511.8 | 1.8 | 148.1 | 103.5 | 5.2 | 22 | 4.08 | 96 | 90 | 89.2 | 89.9 | 25.1 | 40 | 40.6 | 95.1 | 32.1 | 196.6 | 0.73109 | 90 | 1.498 | 0.000807 | 84.1 | 0.7311 | 13.646 | -0.00063 | 90.9 | 89.1 | -11.2 | -18.1 | 98.8 | 102.9
3946 | 1203607 | OnTest | 0 | Test | 33:33:19.500 | 120799.5 | 32:53:00.000 | 32:59:00.100 | 32:53:00.000 | 2014-08-06 01:02 | 1800 | 65.7 | 113.54 | 585.6 | 363.9 | 511.8 | 1.8 | 147.9 | 103.4 | 5.3 | 21.9 | 4.2 | 96 | 90.1 | 89.2 | 90 | 24.9 | 40.1 | 42 | 95.2 | 31.6 | 197 | 0.73121 | 90 | 1.501 | 0.000807 | 84.2 | 0.7312 | 13.626 | -0.00063 | 90.9 | 89.2 | -11.2 | -18.2 | 98.8 | 103
3947 | 1203907 | OnTest | 0 | Test | 33:33:49.500 | 120829.5 | 32:53:30.000 | 32:59:30.100 | 32:53:30.000 | 2014-08-06 01:02 | 1800 | 64 | 112.65 | 589 | 363.5 | 511.7 | 1.8 | 148.2 | 103.4 | 5.3 | 21.8 | 4.16 | 96 | 90 | 89.2 | 90 | 24.8 | 40.1 | 40.1 | 95.2 | 31.4 | 196.9 | 0.7314 | 90.1 | 1.498 | 0.000807 | 84.1 | 0.7315 | 13.593 | -0.00063 | 90.9 | 89.2 | -11.2 | -18.2 | 98.8 | 103
3948 | 1204207 | OnTest | 0 | Test | 33:34:19.500 | 120859.5 | 32:54:00.000 | 33:00:00.100 | 32:54:00.000 | 2014-08-06 01:03 | 1800 | 63.9 | 113.65 | 579.9 | 364.1 | 512.3 | 1.8 | 148.2 | 103.6 | 5.3 | 21.7 | 4.09 | 95.9 | 90 | 89.2 | 90 | 24.8 | 40.1 | 38.2 | 95.1 | 31.3 | 196.6 | 0.73091 | 90 | 1.501 | 0.000807 | 84.2 | 0.7309 | 13.678 | -0.00063 | 90.9 | 89.1 | -11.1 | -18.1 | 98.7 | 102.8
3949 | 1204507 | OnTest | 0 | Test | 33:34:49.500 | 120889.5 | 32:54:30.000 | 33:00:30.100 | 32:54:30.000 | 2014-08-06 01:03 | 1800 | 62.9 | 114.43 | 587.2 | 364 | 512.3 | 1.8 | 148.2 | 103.7 | 5.3 | 21.9 | 4.06 | 96 | 90 | 89.2 | 89.9 | 24.8 | 40 | 38.8 | 95.1 | 31.4 | 196.5 | 0.73164 | 90 | 1.5 | 0.000806 | 84 | 0.7317 | 13.561 | -0.00063 | 90.9 | 89.1 | -11.3 | -18.3 | 98.8 | 102.9
3950 | 1204807 | OnTest | 0 | Test | 33:35:19.500 | 120919.5 | 32:55:00.000 | 33:01:00.100 | 32:55:00.000 | 2014-08-06 01:04 | 1800 | 62.8 | 113.79 | 580.1 | 363.8 | 512 | 1.8 | 148.2 | 103.4 | 5.2 | 21.9 | 4.04 | 96 | 90 | 89.2 | 89.9 | 24.8 | 40.1 | 41.7 | 95.2 | 31.3 | 196.7 | 0.73103 | 90 | 1.499 | 0.000805 | 83.9 | 0.731 | 13.659 | -0.00063 | 90.8 | 89.1 | -11.3 | -18.2 | 98.7 | 102.7
3951 | 1205107 | OnTest | 0 | Test | 33:35:49.500 | 120949.5 | 32:55:30.000 | 33:01:30.100 | 32:55:30.000 | 2014-08-06 01:04 | 1800 | 64.3 | 114.83 | 594.8 | 363.8 | 511.8 | 1.8 | 148.1 | 103.5 | 5.3 | 21.9 | 4.06 | 96 | 90 | 89.2 | 90 | 24.8 | 40 | 41.4 | 95.1 | 31.8 | 197 | 0.73109 | 90.1 | 1.498 | 0.000806 | 84 | 0.7312 | 13.634 | -0.00063 | 91 | 89.3 | -11.2 | -18.2 | 98.8 | 102.8
3952 | 1205407 | OnTest | 0 | Test | 33:36:19.500 | 120979.5 | 32:56:00.000 | 33:02:00.100 | 32:56:00.000 | 2014-08-06 01:05 | 1799 | 64.4 | 114.27 | 578.7 | 363.6 | 511.8 | 1.8 | 148.1 | 103.6 | 5.3 | 21.9 | 4.07 | 95.9 | 90 | 89.2 | 90 | 24.8 | 40 | 39.2 | 95.2 | 31.7 | 196.8 | 0.73072 | 90 | 1.498 | 0.000806 | 84 | 0.7307 | 13.705 | -0.00063 | 90.9 | 89.1 | -11.3 | -18.3 | 98.8 | 102.9
3953 | 1205707 | OnTest | 0 | Test | 33:36:49.500 | 121009.5 | 32:56:30.000 | 33:02:30.100 | 32:56:30.000 | 2014-08-06 01:05 | 1799 | 64.2 | 115.31 | 585 | 364.1 | 512.4 | 1.8 | 148.3 | 103.4 | 5.3 | 21.8 | 4.1 | 96 | 90 | 89.2 | 90 | 24.9 | 40 | 38.1 | 95.2 | 31.5 | 196.6 | 0.73121 | 90.1 | 1.505 | 0.000806 | 84 | 0.7313 | 13.619 | -0.00063 | 91 | 89.2 | -11.3 | -18.2 | 98.8 | 102.9
3954 | 1206007 | OnTest | 0 | Test | 33:37:19.500 | 121039.5 | 32:57:00.000 | 33:03:00.100 | 32:57:00.000 | 2014-08-06 01:06 | 1800 | 61.9 | 114.98 | 583.7 | 363.7 | 511.7 | 1.8 | 148 | 103.3 | 5.3 | 22 | 4.11 | 96 | 90 | 89.2 | 90 | 24.9 | 40 | 40.1 | 95.2 | 31.4 | 196.8 | 0.73128 | 90 | 1.506 | 0.000805 | 83.9 | 0.7313 | 13.619 | -0.00063 | 90.9 | 89.1 | -11.3 | -18.3 | 98.7 | 102.8
3955 | 1206307 | OnTest | 0 | Test | 33:37:49.500 | 121069.5 | 32:57:30.000 | 33:03:30.100 | 32:57:30.000 | 2014-08-06 01:06 | 1800 | 62.2 | 114.86 | 588 | 364 | 512.4 | 1.8 | 148.3 | 103.4 | 5.2 | 21.9 | 4.19 | 96 | 90 | 89.2 | 90 | 25.1 | 40.2 | 42.1 | 95.1 | 31.6 | 197.2 | 0.7306 | 90.1 | 1.5 | 0.000805 | 84 | 0.7307 | 13.713 | -0.00063 | 91 | 89.2 | -11.2 | -18.2 | 98.7 | 102.9
3956 | 1206607 | OnTest | 0 | Test | 33:38:19.500 | 121099.5 | 32:58:00.000 | 33:04:00.100 | 32:58:00.000 | 2014-08-06 01:07 | 1801 | 64.3 | 114.25 | 579.4 | 364 | 512.1 | 1.8 | 148.1 | 103.3 | 5.3 | 21.8 | 4.32 | 95.9 | 90 | 89.3 | 90.1 | 25.2 | 40.1 | 40.5 | 95.2 | 31.7 | 197.3 | 0.73183 | 90 | 1.504 | 0.000806 | 84 | 0.7319 | 13.531 | -0.00063 | 90.9 | 89.2 | -11.2 | -18.2 | 98.7 | 103.1
3957 | 1206907 | OnTest | 0 | Test | 33:38:49.500 | 121129.5 | 32:58:30.000 | 33:04:30.100 | 32:58:30.000 | 2014-08-06 01:07 | 1800 | 64.4 | 114.16 | 588.7 | 363.7 | 511.7 | 1.8 | 148 | 103.5 | 5.3 | 21.6 | 4.33 | 95.9 | 90 | 89.2 | 90.1 | 25.3 | 40 | 38.5 | 95.3 | 31.4 | 197.1 | 0.73128 | 90.1 | 1.498 | 0.000807 | 84.2 | 0.7314 | 13.607 | -0.00063 | 91 | 89.2 | -11.1 | -18.1 | 98.8 | 103.1
3958 | 1207207 | OnTest | 0 | Test | 33:39:19.500 | 121159.5 | 32:59:00.000 | 33:05:00.100 | 32:59:00.000 | 2014-08-06 01:08 | 1800 | 61.7 | 114.61 | 590.9 | 363.6 | 511.5 | 1.8 | 147.8 | 103.5 | 5.3 | 21.7 | 4.31 | 95.9 | 90 | 89.2 | 90.1 | 25.5 | 40 | 38.6 | 95.3 | 31.5 | 196.9 | 0.73128 | 90.1 | 1.504 | 0.000806 | 84 | 0.7313 | 13.611 | -0.00063 | 91 | 89.2 | -11.2 | -18.2 | 98.7 | 103
3959 | 1207507 | OnTest | 0 | Test | 33:39:49.500 | 121189.5 | 32:59:30.000 | 33:05:30.100 | 32:59:30.000 | 2014-08-06 01:08 | 1800 | 61.6 | 114.69 | 592.1 | 363.8 | 511.7 | 1.8 | 147.9 | 103.5 | 5.2 | 21.9 | 4.33 | 96 | 90 | 89.2 | 90.1 | 25.4 | 40 | 41.3 | 95.3 | 31.5 | 197.2 | 0.73152 | 90.1 | 1.506 | 0.000807 | 84.1 | 0.7316 | 13.569 | -0.00063 | 91 | 89.3 | -11.1 | -18.1 | 98.7 | 103
3960 | 1207807 | OnTest | 0 | Test | 33:40:19.500 | 121219.5 | 33:00:00.000 | 33:06:00.100 | 33:00:00.000 | 2014-08-06 01:09 | 1800 | 62.3 | 112.96 | 582.9 | 363.7 | 511.9 | 1.8 | 148.2 | 103.4 | 5.3 | 21.9 | 4.26 | 96 | 90 | 89.2 | 90.1 | 25 | 40 | 41.7 | 95.3 | 31.9 | 197.4 | 0.73054 | 90.1 | 1.489 | 0.000807 | 84.2 | 0.7306 | 13.724 | -0.00063 | 91 | 89.2 | -11.2 | -18.1 | 98.8 | 103.1
3961 | 1208107 | OnTest | 0 | Test | 33:40:49.500 | 121249.5 | 33:00:30.000 | 33:06:30.100 | 33:00:30.000 | 2014-08-06 01:09 | 1800 | 59.5 | 114.95 | 590.4 | 364 | 512.2 | 1.8 | 148.2 | 103.4 | 5.3 | 21.8 | 4.31 | 95.9 | 90 | 89.2 | 90.1 | 24.8 | 40 | 39.6 | 95.2 | 31.6 | 197.3 | 0.73164 | 90.1 | 1.499 | 0.000804 | 83.8 | 0.7317 | 13.551 | -0.00063 | 91 | 89.2 | -11.4 | -18.4 | 98.7 | 103
3962 | 1208407 | OnTest | 0 | Test | 33:41:19.500 | 121279.5 | 33:01:00.000 | 33:07:00.100 | 33:01:00.000 | 2014-08-06 01:10 | 1800 | 62.8 | 114.63 | 589.9 | 364.1 | 512.1 | 1.8 | 148 | 103.5 | 5.3 | 21.8 | 4.39 | 96 | 90 | 89.2 | 90.1 | 24.8 | 40 | 38 | 95.3 | 31.6 | 197 | 0.73103 | 90.1 | 1.503 | 0.000806 | 84 | 0.7311 | 13.645 | -0.00063 | 91 | 89.3 | -11.2 | -18.2 | 98.7 | 103.1
3963 | 1208707 | OnTest | 0 | Test | 33:41:49.500 | 121309.5 | 33:01:30.000 | 33:07:30.100 | 33:01:30.000 | 2014-08-06 01:10 | 1800 | 63.1 | 114.14 | 592.5 | 363.8 | 512 | 1.8 | 148.1 | 103.5 | 5.2 | 21.9 | 4.36 | 96 | 90 | 89.2 | 90.1 | 24.9 | 40 | 39.5 | 95.3 | 31.9 | 197 | 0.73177 | 90.1 | 1.499 | 0.000806 | 84 | 0.7318 | 13.537 | -0.00063 | 90.9 | 89.2 | -11.3 | -18.3 | 98.8 | 103.1
3964 | 1209007 | OnTest | 0 | Test | 33:42:19.500 | 121339.5 | 33:02:00.000 | 33:08:00.100 | 33:02:00.000 | 2014-08-06 01:11 | 1800 | 61.6 | 114.7 | 584.8 | 364.1 | 512.4 | 1.8 | 148.2 | 103.5 | 5.2 | 22 | 4.24 | 96 | 90 | 89.2 | 90.1 | 24.8 | 40 | 42.1 | 95.2 | 31.7 | 197.3 | 0.73091 | 90.1 | 1.494 | 0.000805 | 84 | 0.7309 | 13.672 | -0.00063 | 90.9 | 89.2 | -11.3 | -18.2 | 98.7 | 103
3965 | 1209307 | OnTest | 0 | Test | 33:42:49.500 | 121369.5 | 33:02:30.000 | 33:08:30.100 | 33:02:30.000 | 2014-08-06 01:11 | 1800 | 60.8 | 115.37 | 591.8 | 363.8 | 512 | 1.8 | 148.2 | 103.5 | 5.3 | 21.9 | 4.31 | 96 | 90 | 89.2 | 90.1 | 24.7 | 40 | 41 | 95.2 | 31.6 | 197.3 | 0.73115 | 90.1 | 1.502 | 0.000804 | 83.8 | 0.7312 | 13.631 | -0.00063 | 90.9 | 89.3 | -11.4 | -18.4 | 98.7 | 103.1
3966 | 1209607 | OnTest | 0 | Test | 33:43:19.500 | 121399.5 | 33:03:00.000 | 33:09:00.100 | 33:03:00.000 | 2014-08-06 01:12 | 1800 | 61.1 | 114.36 | 593.6 | 364 | 512.2 | 1.8 | 148.2 | 103.6 | 5.3 | 21.8 | 4.38 | 95.9 | 90 | 89.2 | 90.1 | 24.7 | 40 | 38.8 | 95.3 | 31.6 | 197.1 | 0.73042 | 90.1 | 1.501 | 0.000806 | 84 | 0.7305 | 13.744 | -0.00063 | 91 | 89.2 | -11.2 | -18.1 | 98.7 | 103.1
3967 | 1209907 | OnTest | 0 | Test | 33:43:49.500 | 121429.5 | 33:03:30.000 | 33:09:30.100 | 33:03:30.000 | 2014-08-06 01:12 | 1800 | 61.3 | 113.77 | 581.3 | 364.1 | 512.4 | 1.8 | 148.3 | 103.3 | 5.3 | 21.8 | 4.35 | 96 | 90 | 89.2 | 90.1 | 24.8 | 40 | 38.2 | 95.3 | 31.8 | 196.8 | 0.72987 | 90 | 1.504 | 0.000806 | 84 | 0.7299 | 13.835 | -0.00063 | 90.9 | 89.2 | -11.2 | -18.1 | 98.7 | 103.1
3968 | 1210207 | OnTest | 0 | Test | 33:44:19.500 | 121459.5 | 33:04:00.000 | 33:10:00.100 | 33:04:00.000 | 2014-08-06 01:13 | 1800 | 61.5 | 114.25 | 576.3 | 363.9 | 511.9 | 1.8 | 148 | 103.4 | 5.2 | 21.9 | 4.34 | 96 | 90 | 89.2 | 90.1 | 24.9 | 40.1 | 40.5 | 95.3 | 31.7 | 196.9 | 0.73097 | 90.1 | 1.504 | 0.000805 | 83.9 | 0.731 | 13.66 | -0.00063 | 90.9 | 89.2 | -11.3 | -18.3 | 98.7 | 103
3969 | 1210507 | OnTest | 0 | Test | 33:44:49.500 | 121489.5 | 33:04:30.000 | 33:10:30.100 | 33:04:30.000 | 2014-08-06 01:13 | 1800 | 58.9 | 114.89 | 582.4 | 364 | 512.1 | 1.8 | 148.1 | 103.5 | 5.2 | 21.9 | 4.21 | 96 | 90 | 89.2 | 90.1 | 25 | 40.1 | 42 | 95.3 | 31.8 | 197.2 | 0.73079 | 90.1 | 1.495 | 0.000806 | 84 | 0.7308 | 13.687 | -0.00063 | 91 | 89.2 | -11.3 | -18.2 | 98.7 | 103
3970 | 1210807 | OnTest | 0 | Test | 33:45:19.500 | 121519.5 | 33:05:00.000 | 33:11:00.100 | 33:05:00.000 | 2014-08-06 01:14 | 1800 | 59.6 | 114.41 | 590.2 | 363.4 | 511.4 | 1.8 | 147.9 | 103.5 | 5.3 | 21.8 | 4.2 | 95.9 | 90 | 89.2 | 90.1 | 25.1 | 39.9 | 40.1 | 95.3 | 31.7 | 197.2 | 0.7303 | 90 | 1.489 | 0.000805 | 83.9 | 0.7303 | 13.773 | -0.00063 | 90.9 | 89.1 | -11.5 | -18.4 | 98.8 | 103
3971 | 1211107 | OnTest | 0 | Test | 33:45:49.500 | 121549.5 | 33:05:30.000 | 33:11:30.100 | 33:05:30.000 | 2014-08-06 01:14 | 1800 | 59.9 | 113.58 | 581.1 | 363.9 | 512.2 | 1.8 | 148.3 | 103.5 | 5.3 | 21.7 | 4.21 | 95.9 | 90 | 89.2 | 90.1 | 25.2 | 40 | 38.2 | 95.3 | 31.5 | 196.9 | 0.73048 | 90.1 | 1.492 | 0.000805 | 84 | 0.7305 | 13.736 | -0.00063 | 90.9 | 89.2 | -11.3 | -18.2 | 98.7 | 103
3972 | 1211407 | OnTest | 0 | Test | 33:46:19.500 | 121579.5 | 33:06:00.000 | 33:12:00.100 | 33:06:00.000 | 2014-08-06 01:15 | 1800 | 58.8 | 114.03 | 593.6 | 363.8 | 512 | 1.8 | 148.2 | 103.5 | 5.2 | 21.8 | 4.2 | 96 | 90 | 89.2 | 90 | 25.4 | 40 | 39 | 95.3 | 31.5 | 196.8 | 0.73066 | 90 | 1.496 | 0.000805 | 83.9 | 0.7307 | 13.714 | -0.00063 | 90.9 | 89.2 | -11.4 | -18.3 | 98.7 | 102.9
3973 | 1211707 | OnTest | 0 | Test | 33:46:49.500 | 121609.5 | 33:06:30.000 | 33:12:30.100 | 33:06:30.000 | 2014-08-06 01:15 | 1800 | 58.9 | 112.7 | 588.6 | 363.7 | 511.7 | 1.8 | 147.9 | 103.5 | 5.2 | 21.9 | 4.19 | 96 | 90 | 89.2 | 90.1 | 25.5 | 40 | 41.9 | 95.3 | 31.6 | 197 | 0.7303 | 90 | 1.493 | 0.000805 | 84 | 0.7303 | 13.77 | -0.00063 | 90.9 | 89.1 | -11.3 | -18.3 | 98.7 | 102.9
3974 | 1212007 | OnTest | 0 | Test | 33:47:19.500 | 121639.5 | 33:07:00.000 | 33:13:00.100 | 33:07:00.000 | 2014-08-06 01:16 | 1800 | 58.7 | 115.32 | 586 | 363.5 | 511.5 | 1.8 | 148 | 103.5 | 5.3 | 21.8 | 4.3 | 96 | 90 | 89.2 | 90.1 | 25.2 | 40.1 | 41.3 | 95.3 | 31.7 | 197.2 | 0.73072 | 90 | 1.502 | 0.000805 | 83.9 | 0.7307 | 13.704 | -0.00063 | 90.9 | 89.1 | -11.4 | -18.3 | 98.7 | 103
3975 | 1212307 | OnTest | 0 | Test | 33:47:49.500 | 121669.5 | 33:07:30.000 | 33:13:30.100 | 33:07:30.000 | 2014-08-06 01:16 | 1800 | 59.8 | 115.62 | 594.6 | 363.9 | 511.9 | 1.8 | 148 | 103.6 | 5.3 | 21.8 | 4.32 | 96 | 90 | 89.2 | 90.1 | 24.9 | 39.9 | 39.2 | 95.3 | 31.5 | 197 | 0.7306 | 90.1 | 1.505 | 0.000805 | 83.9 | 0.7307 | 13.713 | -0.00063 | 90.9 | 89.3 | -11.3 | -18.3 | 98.7 | 103
3976 | 1212607 | OnTest | 0 | Test | 33:48:19.500 | 121699.5 | 33:08:00.000 | 33:14:00.100 | 33:08:00.000 | 2014-08-06 01:17 | 1800 | 58.4 | 114.93 | 589.6 | 363.7 | 511.8 | 1.8 | 148.1 | 103.3 | 5.3 | 21.8 | 4.3 | 96 | 90 | 89.2 | 90.1 | 24.8 | 40 | 38.1 | 95.3 | 31.8 | 196.7 | 0.73085 | 90 | 1.502 | 0.000805 | 83.9 | 0.7309 | 13.682 | -0.00063 | 90.9 | 89.2 | -11.4 | -18.3 | 98.7 | 103
3977 | 1212907 | OnTest | 0 | Test | 33:48:49.500 | 121729.5 | 33:08:30.000 | 33:14:30.100 | 33:08:30.000 | 2014-08-06 01:17 | 1799 | 58.8 | 114.5 | 588.3 | 364.2 | 512.3 | 1.8 | 148.1 | 103.6 | 5.2 | 21.9 | 4.34 | 96 | 90 | 89.2 | 90.1 | 24.9 | 40 | 40 | 95.3 | 31.7 | 196.7 | 0.7303 | 90 | 1.497 | 0.000806 | 84 | 0.7303 | 13.768 | -0.00063 | 90.9 | 89.2 | -11.3 | -18.2 | 98.7 | 103.1
3978 | 1213207 | OnTest | 0 | Test | 33:49:19.500 | 121759.5 | 33:09:00.000 | 33:15:00.100 | 33:09:00.000 | 2014-08-06 01:18 | 1800 | 58.9 | 112.81 | 581.6 | 363.7 | 511.9 | 1.8 | 148.2 | 103.4 | 5.2 | 21.9 | 4.25 | 96 | 90 | 89.2 | 90.1 | 24.8 | 40 | 42.1 | 95.3 | 31.5 | 197.1 | 0.73085 | 90.1 | 1.503 | 0.000805 | 84 | 0.7309 | 13.68 | -0.00063 | 91 | 89.2 | -11.4 | -18.3 | 98.8 | 103
3979 | 1213507 | OnTest | 0 | Test | 33:49:49.500 | 121789.5 | 33:09:30.000 | 33:15:30.100 | 33:09:30.000 | 2014-08-06 01:18 | 1800 | 55.7 | 115.05 | 579.3 | 363.8 | 511.9 | 1.8 | 148.2 | 103.4 | 5.3 | 21.8 | 4.28 | 96 | 90 | 89.2 | 90.1 | 24.8 | 40 | 40.5 | 95.3 | 31.6 | 197.1 | 0.7303 | 90.1 | 1.502 | 0.000805 | 83.9 | 0.7303 | 13.767 | -0.00063 | 90.9 | 89.2 | -11.4 | -18.4 | 98.8 | 103
3980 | 1213807 | OnTest | 0 | Test | 33:50:19.500 | 121819.5 | 33:10:00.000 | 33:16:00.100 | 33:10:00.000 | 2014-08-06 01:19 | 1800 | 58.3 | 114.57 | 580.8 | 363.5 | 511.6 | 1.8 | 148.1 | 103.6 | 5.3 | 21.8 | 4.22 | 95.9 | 89.9 | 89.1 | 90.1 | 24.8 | 39.9 | 38.4 | 95.3 | 32 | 196.8 | 0.73103 | 90.1 | 1.499 | 0.000805 | 83.9 | 0.7311 | 13.652 | -0.00063 | 90.9 | 89.2 | -11.4 | -18.3 | 98.7 | 102.9
3981 | 1214107 | OnTest | 0 | Test | 33:50:49.500 | 121849.5 | 33:10:30.000 | 33:16:30.100 | 33:10:30.000 | 2014-08-06 01:19 | 1800 | 57.3 | 114.38 | 582.3 | 363.8 | 511.9 | 1.8 | 148.1 | 103.6 | 5.2 | 21.9 | 4.22 | 96 | 90 | 89.2 | 90.1 | 24.7 | 40 | 38.5 | 95.3 | 31.7 | 196.7 | 0.73024 | 89.9 | 1.49 | 0.000805 | 83.9 | 0.7302 | 13.787 | -0.00063 | 90.8 | 89.1 | -11.4 | -18.3 | 98.7 | 102.9
3982 | 1214407 | OnTest | 0 | Test | 33:51:19.500 | 121879.5 | 33:11:00.000 | 33:17:00.100 | 33:11:00.000 | 2014-08-06 01:20 | 1800 | 57.8 | 115.26 | 591.9 | 363.7 | 511.9 | 1.8 | 148.2 | 103.4 | 5.2 | 22 | 4.22 | 96 | 90 | 89.2 | 90.1 | 24.8 | 39.9 | 41.3 | 95.2 | 31.4 | 196.9 | 0.73024 | 90 | 1.478 | 0.000805 | 83.9 | 0.7302 | 13.781 | -0.00063 | 90.9 | 89.1 | -11.4 | -18.3 | 98.7 | 102.9
3983 | 1214707 | OnTest | 0 | Test | 33:51:49.500 | 121909.5 | 33:11:30.000 | 33:17:30.100 | 33:11:30.000 | 2014-08-06 01:20 | 1800 | 57.5 | 114.05 | 594 | 363.7 | 511.8 | 1.8 | 148.1 | 103.5 | 5.2 | 21.9 | 4.21 | 96 | 90 | 89.2 | 90.1 | 24.9 | 40 | 41.8 | 95.3 | 31.3 | 197.2 | 0.73066 | 90 | 1.498 | 0.000805 | 83.9 | 0.7307 | 13.716 | -0.00063 | 90.9 | 89.1 | -11.4 | -18.3 | 98.7 | 102.9
3984 | 1215007 | OnTest | 0 | Test | 33:52:19.500 | 121939.5 | 33:12:00.000 | 33:18:00.100 | 33:12:00.000 | 2014-08-06 01:21 | 1800 | 59.4 | 113.39 | 594.1 | 364 | 512.3 | 1.8 | 148.3 | 103.4 | 5.3 | 21.7 | 4.26 | 95.9 | 90 | 89.2 | 90.1 | 25 | 40 | 39.6 | 95.3 | 31.5 | 197.1 | 0.73079 | 90 | 1.502 | 0.000805 | 83.9 | 0.7308 | 13.694 | -0.00063 | 90.8 | 89.2 | -11.3 | -18.2 | 98.7 | 103
3985 | 1215307 | OnTest | 0 | Test | 33:52:49.500 | 121969.5 | 33:12:30.000 | 33:18:30.100 | 33:12:30.000 | 2014-08-06 01:21 | 1800 | 58.3 | 114.33 | 585.2 | 364 | 512.1 | 1.8 | 148.1 | 103.3 | 5.3 | 21.7 | 4.24 | 95.9 | 90 | 89.2 | 90.1 | 25.2 | 40 | 38 | 95.2 | 31.3 | 196.8 | 0.73134 | 90 | 1.503 | 0.000805 | 83.9 | 0.7313 | 13.615 | -0.00063 | 90.8 | 89.1 | -11.4 | -18.3 | 98.7 | 102.9
3986 | 1215607 | OnTest | 0 | Test | 33:53:19.500 | 121999.5 | 33:13:00.000 | 33:19:00.100 | 33:13:00.000 | 2014-08-06 01:22 | 1800 | 59 | 114.82 | 594.2 | 363.7 | 511.6 | 1.8 | 148 | 103.4 | 5.2 | 21.8 | 4.22 | 96 | 90 | 89.2 | 90 | 25.3 | 39.9 | 39.4 | 95.3 | 31.2 | 196.8 | 0.73091 | 89.9 | 1.506 | 0.000806 | 83.9 | 0.7309 | 13.685 | -0.00063 | 90.7 | 89.1 | -11.3 | -18.3 | 98.7 | 103
3987 | 1215907 | OnTest | 0 | Test | 33:53:49.500 | 122029.5 | 33:13:30.000 | 33:19:30.100 | 33:13:30.000 | 2014-08-06 01:22 | 1800 | 59.2 | 115.12 | 583.9 | 363.8 | 511.9 | 1.8 | 148.1 | 103.6 | 5.2 | 21.8 | 4.19 | 96 | 90 | 89.2 | 90.1 | 25.5 | 39.9 | 42.1 | 95.2 | 31.2 | 197.1 | 0.73183 | 90 | 1.501 | 0.000806 | 84 | 0.7318 | 13.535 | -0.00063 | 90.9 | 89.1 | -11.3 | -18.2 | 98.7 | 102.9
3988 | 1216207 | OnTest | 0 | Test | 33:54:19.500 | 122059.5 | 33:14:00.000 | 33:20:00.100 | 33:14:00.000 | 2014-08-06 01:23 | 1800 | 58.6 | 113.86 | 592.1 | 364.4 | 512.6 | 1.8 | 148.2 | 103.6 | 5.2 | 21.8 | 4.28 | 96 | 90 | 89.2 | 90.1 | 25.5 | 39.9 | 41 | 95.2 | 31.2 | 197.3 | 0.73115 | 90 | 1.504 | 0.000805 | 83.9 | 0.7311 | 13.641 | -0.00063 | 90.8 | 89.2 | -11.3 | -18.2 | 98.7 | 103
3989 | 1216507 | OnTest | 0 | Test | 33:54:49.500 | 122089.5 | 33:14:30.000 | 33:20:30.100 | 33:14:30.000 | 2014-08-06 01:23 | 1800 | 57.4 | 114.05 | 594.5 | 363.8 | 511.8 | 1.8 | 148 | 103.6 | 5.3 | 21.9 | 4.25 | 95.9 | 90 | 89.2 | 90.1 | 25.1 | 39.9 | 38.8 | 95.3 | 31.2 | 197.1 | 0.73085 | 90.1 | 1.507 | 0.000806 | 84 | 0.7309 | 13.68 | -0.00063 | 90.9 | 89.2 | -11.3 | -18.2 | 98.7 | 103
3990 | 1216807 | OnTest | 0 | Test | 33:55:19.500 | 122119.5 | 33:15:00.000 | 33:21:00.100 | 33:15:00.000 | 2014-08-06 01:24 | 1800 | 55.8 | 115.68 | 593.2 | 364 | 511.8 | 1.8 | 147.8 | 103.6 | 5.3 | 21.9 | 4.35 | 96 | 90 | 89.2 | 90.1 | 24.9 | 39.9 | 38.2 | 95.3 | 31.7 | 196.9 | 0.73091 | 90 | 1.502 | 0.000806 | 84 | 0.7309 | 13.681 | -0.00063 | 90.8 | 89.1 | -11.2 | -18.2 | 98.7 | 103.1
3991 | 1217107 | OnTest | 0 | Test | 33:55:49.500 | 122149.5 | 33:15:30.000 | 33:21:30.100 | 33:15:30.000 | 2014-08-06 01:24 | 1800 | 45.9 | 114.65 | 593.4 | 363.9 | 511.9 | 1.8 | 148 | 103.4 | 5.2 | 22 | 4.33 | 96 | 90 | 89.2 | 90.1 | 24.8 | 40 | 40.5 | 95.2 | 31.6 | 197 | 0.73103 | 90 | 1.502 | 0.000806 | 84 | 0.731 | 13.656 | -0.00063 | 90.9 | 89.2 | -11.2 | -18.2 | 98.7 | 103
3992 | 1217407 | OnTest | 0 | Test | 33:56:19.500 | 122179.5 | 33:16:00.000 | 33:22:00.100 | 33:16:00.000 | 2014-08-06 01:25 | 1800 | 48.7 | 115.21 | 591.2 | 363.6 | 511.7 | 1.8 | 148 | 103.5 | 5.2 | 21.9 | 4.29 | 96 | 90 | 89.2 | 90.1 | 24.8 | 40 | 42 | 95.3 | 31.3 | 197.3 | 0.73164 | 90 | 1.506 | 0.000807 | 84.1 | 0.7316 | 13.568 | -0.00063 | 90.8 | 89.1 | -11.2 | -18.2 | 98.8 | 103.1
3993 | 1217707 | OnTest | 0 | Test | 33:56:49.500 | 122209.5 | 33:16:30.000 | 33:22:30.100 | 33:16:30.000 | 2014-08-06 01:25 | 1800 | 47.9 | 113.83 | 586.5 | 363.9 | 512.1 | 1.8 | 148.2 | 103.5 | 5.3 | 21.8 | 4.37 | 95.9 | 90 | 89.2 | 90.1 | 24.8 | 40 | 40.2 | 95.3 | 31 | 197.2 | 0.73177 | 90 | 1.492 | 0.000806 | 84 | 0.7318 | 13.545 | -0.00063 | 90.8 | 89.1 | -11.3 | -18.2 | 98.7 | 103.1
3994 | 1218007 | OnTest | 0 | Test | 33:57:19.500 | 122239.5 | 33:17:00.000 | 33:23:00.100 | 33:17:00.000 | 2014-08-06 01:26 | 1800 | 56.4 | 112.2 | 582.5 | 363.5 | 511.8 | 1.8 | 148.3 | 103.4 | 5.3 | 21.8 | 4.26 | 95.9 | 90 | 89.1 | 90.1 | 24.7 | 40 | 38.3 | 95.3 | 31.3 | 196.9 | 0.73195 | 90 | 1.501 | 0.000805 | 83.9 | 0.7319 | 13.516 | -0.00063 | 90.9 | 89.1 | -11.3 | -18.3 | 98.7 | 103
3995 | 1218307 | OnTest | 0 | Test | 33:57:49.500 | 122269.5 | 33:17:30.000 | 33:23:30.100 | 33:17:30.000 | 2014-08-06 01:26 | 1800 | 67.5 | 113.8 | 584.9 | 363.8 | 512 | 1.8 | 148.2 | 103.3 | 5.3 | 21.9 | 4.18 | 96 | 90 | 89.1 | 90.1 | 24.7 | 40.1 | 38.9 | 95.3 | 31.2 | 196.7 | 0.73109 | 90 | 1.492 | 0.000806 | 84 | 0.7311 | 13.648 | -0.00063 | 90.9 | 89.2 | -11.2 | -18.2 | 98.7 | 102.9
3996 | 1218607 | OnTest | 0 | Test | 33:58:19.500 | 122299.5 | 33:18:00.000 | 33:24:00.100 | 33:18:00.000 | 2014-08-06 01:27 | 1800 | 64.5 | 113.73 | 577.7 | 363.8 | 511.8 | 1.8 | 148.1 | 103.6 | 5.2 | 22 | 4.18 | 96 | 90 | 89.2 | 90.1 | 24.7 | 40.1 | 41.7 | 95.3 | 30.9 | 197 | 0.73134 | 90 | 1.509 | 0.000807 | 84.1 | 0.7313 | 13.609 | -0.00063 | 90.9 | 89.1 | -11.2 | -18.1 | 98.8 | 102.9
3997 | 1218907 | OnTest | 0 | Test | 33:58:49.500 | 122329.5 | 33:18:30.000 | 33:24:30.100 | 33:18:30.000 | 2014-08-06 01:27 | 1800 | 64.7 | 114.54 | 591 | 364.1 | 512.3 | 1.8 | 148.2 | 103.5 | 5.3 | 21.8 | 4.23 | 96 | 90 | 89.2 | 90.1 | 24.8 | 39.9 | 41.4 | 95.2 | 31.2 | 197.2 | 0.73128 | 90 | 1.507 | 0.000805 | 83.9 | 0.7313 | 13.618 | -0.00063 | 90.9 | 89.2 | -11.4 | -18.3 | 98.7 | 103
3998 | 1219207 | OnTest | 0 | Test | 33:59:19.500 | 122359.5 | 33:19:00.000 | 33:25:00.100 | 33:19:00.000 | 2014-08-06 01:28 | 1800 | 64.4 | 115.15 | 594.7 | 364.1 | 512.2 | 1.8 | 148.1 | 103.4 | 5.3 | 21.7 | 4.22 | 95.9 | 90 | 89.2 | 90.1 | 24.9 | 39.9 | 39.3 | 95.2 | 31.2 | 197 | 0.73115 | 90 | 1.505 | 0.000807 | 84.1 | 0.7312 | 13.637 | -0.00063 | 90.9 | 89.2 | -11.2 | -18.1 | 98.8 | 103
3999 | 1219507 | OnTest | 0 | Test | 33:59:49.500 | 122389.5 | 33:19:30.000 | 33:25:30.100 | 33:19:30.000 | 2014-08-06 01:28 | 1800 | 61.5 | 114.87 | 585.2 | 363.8 | 511.7 | 1.8 | 147.9 | 103.5 | 5.3 | 21.8 | 4.19 | 95.9 | 90 | 89.2 | 90.1 | 25 | 39.9 | 38 | 95.3 | 31.2 | 196.7 | 0.73158 | 90 | 1.498 | 0.000807 | 84.1 | 0.7316 | 13.573 | -0.00063 | 90.8 | 89.2 | -11.2 | -18.2 | 98.8 | 103
4000 | 1219807 | OnTest | 0 | Test | 34:00:19.500 | 122419.5 | 33:20:00.000 | 33:26:00.100 | 33:20:00.000 | 2014-08-06 01:29 | 1800 | 63.4 | 115.14 | 585.8 | 363.8 | 511.9 | 1.8 | 148.2 | 103.5 | 5.2 | 21.8 | 4.19 | 96 | 90 | 89.2 | 90 | 25.2 | 40 | 39.9 | 95.2 | 30.9 | 196.8 | 0.73146 | 90 | 1.502 | 0.000806 | 84 | 0.7315 | 13.593 | -0.00063 | 90.8 | 89.1 | -11.3 | -18.2 | 98.8 | 103
4001 | 1220107 | OnTest | 0 | Test | 34:00:49.500 | 122449.5 | 33:20:30.000 | 33:26:30.100 | 33:20:30.000 | 2014-08-06 01:29 | 1800 | 63.6 | 113.97 | 592.5 | 363.9 | 511.5 | 1.8 | 147.6 | 103.5 | 5.2 | 21.7 | 4.14 | 96 | 90 | 89.2 | 90.1 | 25.3 | 40 | 42.2 | 95.2 | 30.9 | 197.1 | 0.73103 | 89.9 | 1.508 | 0.000807 | 84.1 | 0.731 | 13.666 | -0.00063 | 90.8 | 89 | -11.2 | -18.1 | 98.8 | 102.9
4002 | 1220407 | OnTest | 0 | Test | 34:01:19.500 | 122479.5 | 33:21:00.000 | 33:27:00.100 | 33:21:00.000 | 2014-08-06 01:30 | 1800 | 66.3 | 114.08 | 593 | 363.6 | 511.6 | 1.8 | 148 | 103.4 | 5.3 | 21.7 | 4.21 | 95.9 | 90 | 89.2 | 90.1 | 25.5 | 40 | 40.7 | 95.3 | 31.5 | 197.1 | 0.73158 | 90 | 1.499 | 0.000806 | 84 | 0.7316 | 13.573 | -0.00063 | 90.9 | 89.1 | -11.2 | -18.2 | 98.8 | 103
4003 | 1220707 | OnTest | 0 | Test | 34:01:49.500 | 122509.5 | 33:21:30.000 | 33:27:30.100 | 33:21:30.000 | 2014-08-06 01:30 | 1800 | 65.1 | 116.16 | 589.6 | 363.8 | 512.1 | 1.7 | 148.2 | 103.5 | 5.3 | 21.6 | 4.3 | 95.9 | 90 | 89.2 | 90.1 | 25.5 | 40 | 38.5 | 95.1 | 31.2 | 196.8 | 0.73115 | 90 | 1.491 | 0.000806 | 84 | 0.7311 | 13.642 | -0.00063 | 90.9 | 89.1 | -11.3 | -18.2 | 98.8 | 103.1
4004 | 1221007 | OnTest | 0 | Test | 34:02:19.500 | 122539.5 | 33:22:00.000 | 33:28:00.100 | 33:22:00.000 | 2014-08-06 01:31 | 1800 | 67 | 115.4 | 583.5 | 364.6 | 512.7 | 1.7 | 148.1 | 103.5 | 5.3 | 21.8 | 4.32 | 96 | 90 | 89.2 | 90.1 | 25.1 | 40 | 38.5 | 95.1 | 31.5 | 196.6 | 0.73268 | 90 | 1.495 | 0.000807 | 84.1 | 0.7327 | 13.399 | -0.00063 | 90.9 | 89.2 | -11.2 | -18.1 | 98.8 | 103.1
4005 | 1221307 | OnTest | 0 | Test | 34:02:49.500 | 122569.5 | 33:22:30.000 | 33:28:30.100 | 33:22:30.000 | 2014-08-06 01:31 | 1800 | 64.9 | 115.95 | 580.7 | 364.4 | 512.7 | 1.8 | 148.2 | 103.6 | 5.2 | 21.9 | 4.33 | 96 | 90 | 89.2 | 90.1 | 24.9 | 40 | 41.1 | 95.2 | 31 | 196.8 | 0.7314 | 90 | 1.501 | 0.000807 | 84 | 0.7314 | 13.602 | -0.00063 | 90.8 | 89.1 | -11.2 | -18.2 | 98.7 | 103
4006 | 1221607 | OnTest | 0 | Test | 34:03:19.500 | 122599.5 | 33:23:00.000 | 33:29:00.100 | 33:23:00.000 | 2014-08-06 01:32 | 1800 | 66.4 | 114.8 | 592.9 | 363.9 | 511.8 | 1.7 | 148 | 103.4 | 5.2 | 21.8 | 4.33 | 96 | 90 | 89.2 | 90.1 | 24.9 | 40 | 41.8 | 95.3 | 31.2 | 197.1 | 0.73103 | 90 | 1.493 | 0.000808 | 84.2 | 0.731 | 13.656 | -0.00063 | 90.9 | 89.2 | -11.1 | -18.1 | 98.8 | 103.2
4007 | 1221907 | OnTest | 0 | Test | 34:03:49.500 | 122629.5 | 33:23:30.000 | 33:29:30.100 | 33:23:30.000 | 2014-08-06 01:32 | 1800 | 63.9 | 113.23 | 583.9 | 364.1 | 512.3 | 1.7 | 148.2 | 103.3 | 5.3 | 21.7 | 4.33 | 95.9 | 90 | 89.2 | 90.1 | 24.9 | 40 | 39.7 | 95.2 | 30.8 | 197 | 0.7317 | 90 | 1.506 | 0.000808 | 84.2 | 0.7317 | 13.553 | -0.00063 | 90.8 | 89.2 | -11.1 | -18 | 98.7 | 103.1
4008 | 1222207 | OnTest | 0 | Test | 34:04:19.500 | 122659.5 | 33:24:00.000 | 33:30:00.100 | 33:24:00.000 | 2014-08-06 01:33 | 1800 | 65.2 | 114.51 | 592.2 | 364 | 512.1 | 1.7 | 148.1 | 103.4 | 5.3 | 21.7 | 4.28 | 95.9 | 90 | 89.2 | 90.1 | 24.9 | 40 | 38 | 95.2 | 30.7 | 196.8 | 0.73134 | 90 | 1.499 | 0.000808 | 84.2 | 0.7313 | 13.613 | -0.00063 | 90.8 | 89.2 | -11.1 | -18 | 98.7 | 103
4009 | 1222507 | OnTest | 0 | Test | 34:04:49.500 | 122689.5 | 33:24:30.000 | 33:30:30.100 | 33:24:30.000 | 2014-08-06 01:33 | 1800 | 63.8 | 113.39 | 593 | 364.1 | 512.2 | 1.7 | 148.1 | 103.4 | 5.2 | 22 | 4.25 | 96 | 89.9 | 89.1 | 90 | 24.8 | 40 | 39.3 | 95.3 | 30.7 | 196.8 | 0.73146 | 90 | 1.491 | 0.000808 | 84.2 | 0.7314 | 13.595 | -0.00063 | 90.8 | 89.1 | -11.1 | -18 | 98.7 | 103
4010 | 1222807 | OnTest | 0 | Test | 34:05:19.500 | 122719.5 | 33:25:00.000 | 33:31:00.100 | 33:25:00.000 | 2014-08-06 01:34 | 1800 | 64.5 | 112.12 | 593.3 | 363.8 | 511.8 | 1.7 | 148 | 103.4 | 5.2 | 22 | 4.27 | 96 | 90 | 89.2 | 90 | 24.8 | 40 | 42 | 95.3 | 30.8 | 197.2 | 0.73128 | 89.9 | 1.493 | 0.000806 | 84 | 0.7312 | 13.629 | -0.00063 | 90.8 | 89 | -11.3 | -18.3 | 98.7 | 103
4011 | 1223107 | OnTest | 0 | Test | 34:05:49.500 | 122749.5 | 33:25:30.000 | 33:31:30.100 | 33:25:30.000 | 2014-08-06 01:34 | 1800 | 63.7 | 115.19 | 592.1 | 363.9 | 511.8 | 1.7 | 147.9 | 103.6 | 5.3 | 21.9 | 4.33 | 96 | 90 | 89.2 | 90.1 | 24.8 | 40 | 41.1 | 95.3 | 30.8 | 197.3 | 0.73177 | 90 | 1.505 | 0.000807 | 84.2 | 0.7318 | 13.545 | -0.00063 | 90.9 | 89.1 | -11.2 | -18.1 | 98.8 | 103.1
4012 | 1223407 | OnTest | 0 | Test | 34:06:19.500 | 122779.5 | 33:26:00.000 | 33:32:00.100 | 33:26:00.000 | 2014-08-06 01:35 | 1800 | 63.5 | 114.44 | 586.6 | 363.7 | 511.6 | 1.7 | 147.9 | 103.4 | 5.3 | 21.8 | 4.3 | 95.9 | 90 | 89.2 | 90.1 | 24.8 | 40 | 39 | 95.3 | 31 | 197.2 | 0.7306 | 90 | 1.482 | 0.000807 | 84.1 | 0.7306 | 13.725 | -0.00063 | 90.9 | 89.1 | -11.2 | -18.2 | 98.8 | 103.1
4013 | 1223707 | OnTest | 0 | Test | 34:06:49.500 | 122809.5 | 33:26:30.000 | 33:32:30.100 | 33:26:30.000 | 2014-08-06 01:35 | 1800 | 63.4 | 114.65 | 594.6 | 363.8 | 512.1 | 1.7 | 148.3 | 103.4 | 5.3 | 21.8 | 4.31 | 96 | 90 | 89.2 | 90 | 24.9 | 40 | 38.1 | 95.2 | 31 | 196.9 | 0.72956 | 90 | 1.487 | 0.000806 | 84 | 0.7296 | 13.887 | -0.00063 | 90.9 | 89.1 | -11.3 | -18.2 | 98.8 | 103.1
4014 | 1224007 | OnTest | 0 | Test | 34:07:19.500 | 122839.5 | 33:27:00.000 | 33:33:00.100 | 33:27:00.000 | 2014-08-06 01:36 | 1800 | 63.4 | 113.67 | 592.2 | 364.3 | 512.5 | 1.7 | 148.2 | 103.5 | 5.2 | 21.9 | 4.32 | 96 | 90 | 89.2 | 90 | 25 | 40 | 40.3 | 95.2 | 30.9 | 197 | 0.73091 | 89.9 | 1.503 | 0.000807 | 84.1 | 0.7309 | 13.685 | -0.00063 | 90.8 | 89.1 | -11.2 | -18.2 | 98.8 | 103.1
4015 | 1224307 | OnTest | 0 | Test | 34:07:49.500 | 122869.5 | 33:27:30.000 | 33:33:30.100 | 33:27:30.000 | 2014-08-06 01:36 | 1800 | 61.6 | 112.43 | 583.8 | 364.2 | 512.2 | 1.7 | 148 | 103.5 | 5.2 | 21.9 | 4.23 | 96 | 90 | 89.2 | 90 | 25.1 | 40 | 42.1 | 95.2 | 31 | 197.4 | 0.73109 | 89.9 | 1.505 | 0.000807 | 84.1 | 0.731 | 13.656 | -0.00063 | 90.8 | 89 | -11.2 | -18.2 | 98.8 | 103
4016 | 1224607 | OnTest | 0 | Test | 34:08:19.500 | 122899.5 | 33:28:00.000 | 33:34:00.100 | 33:28:00.000 | 2014-08-06 01:37 | 1800 | 62.6 | 115.37 | 594.3 | 363.9 | 511.9 | 1.7 | 148 | 103.4 | 5.3 | 21.7 | 4.23 | 95.9 | 90 | 89.2 | 90 | 25.2 | 40 | 40.2 | 95.2 | 31.5 | 197.4 | 0.73103 | 89.9 | 1.502 | 0.000805 | 83.9 | 0.731 | 13.663 | -0.00063 | 90.8 | 89.1 | -11.3 | -18.3 | 98.7 | 102.9
4017 | 1224907 | OnTest | 0 | Test | 34:08:49.500 | 122929.5 | 33:28:30.000 | 33:34:30.100 | 33:28:30.000 | 2014-08-06 01:37 | 1800 | 61.5 | 116.02 | 593 | 363.7 | 511.8 | 1.7 | 148.1 | 103.5 | 5.3 | 21.6 | 4.18 | 95.9 | 90 | 89.2 | 89.9 | 25.4 | 40 | 38.2 | 95.2 | 31.3 | 197.1 | 0.73066 | 90 | 1.494 | 0.000805 | 83.9 | 0.7306 | 13.718 | -0.00063 | 90.8 | 89.1 | -11.4 | -18.4 | 98.9 | 103
4018 | 1225207 | OnTest | 0 | Test | 34:09:19.500 | 122959.5 | 33:29:00.000 | 33:35:00.100 | 33:29:00.000 | 2014-08-06 01:38 | 1800 | 62.2 | 114.81 | 583.1 | 364.1 | 512.2 | 1.7 | 148.2 | 103.4 | 5.2 | 21.8 | 4.19 | 96 | 90 | 89.2 | 89.9 | 25.5 | 39.9 | 38.7 | 95.2 | 31.2 | 196.9 | 0.73085 | 90 | 1.502 | 0.000806 | 84 | 0.7308 | 13.691 | -0.00063 | 90.8 | 89.1 | -11.3 | -18.3 | 98.8 | 103
4019 | 1225507 | OnTest | 0 | Test | 34:09:49.500 | 122989.5 | 33:29:30.000 | 33:35:30.100 | 33:29:30.000 | 2014-08-06 01:38 | 1800 | 62 | 115.38 | 590.9 | 364.2 | 512.2 | 1.7 | 147.9 | 103.4 | 5.2 | 21.9 | 4.22 | 96 | 90 | 89.2 | 89.9 | 25.3 | 40 | 41.6 | 95.2 | 31.7 | 197.2 | 0.73079 | 89.9 | 1.49 | 0.000804 | 83.8 | 0.7307 | 13.704 | -0.00063 | 90.7 | 89.1 | -11.4 | -18.4 | 98.7 | 102.9
4020 | 1225807 | OnTest | 0 | Test | 34:10:19.500 | 123019.5 | 33:30:00.000 | 33:36:00.100 | 33:30:00.000 | 2014-08-06 01:39 | 1800 | 62.6 | 113.68 | 589.5 | 364 | 511.8 | 1.7 | 147.8 | 103.3 | 5.3 | 21.9 | 4.21 | 96 | 90 | 89.2 | 90 | 24.9 | 40 | 41.6 | 95.2 | 31.3 | 197.5 | 0.73128 | 89.9 | 1.495 | 0.000805 | 83.9 | 0.7312 | 13.626 | -0.00063 | 90.8 | 89 | -11.4 | -18.3 | 98.8 | 103
4021 | 1226107 | OnTest | 0 | Test | 34:10:49.500 | 123049.5 | 33:30:30.000 | 33:36:30.100 | 33:30:30.000 | 2014-08-06 01:39 | 1800 | 62 | 114.31 | 592.6 | 363.9 | 512 | 1.7 | 148.1 | 103.4 | 5.3 | 21.8 | 4.12 | 96 | 90 | 89.2 | 90 | 24.8 | 40 | 39.4 | 95.2 | 31.2 | 197.3 | 0.73085 | 89.9 | 1.496 | 0.000805 | 83.9 | 0.7308 | 13.692 | -0.00063 | 90.8 | 89.1 | -11.4 | -18.4 | 98.8 | 102.9
4022 | 1226407 | OnTest | 0 | Test | 34:11:19.500 | 123079.5 | 33:31:00.000 | 33:37:00.100 | 33:31:00.000 | 2014-08-06 01:40 | 1800 | 61.5 | 114.27 | 592.9 | 364.1 | 512.1 | 1.7 | 148 | 103.4 | 5.3 | 21.7 | 4.18 | 96 | 90 | 89.2 | 90 | 24.9 | 40.1 | 38 | 95.2 | 31.5 | 197 | 0.73054 | 90 | 1.502 | 0.000806 | 84 | 0.7306 | 13.731 | -0.00063 | 90.9 | 89.2 | -11.3 | -18.2 | 98.8 | 102.9
4023 | 1226707 | OnTest | 0 | Test | 34:11:49.500 | 123109.5 | 33:31:30.000 | 33:37:30.100 | 33:31:30.000 | 2014-08-06 01:40 | 1801 | 64.2 | 114.93 | 594.5 | 364.3 | 512.5 | 1.7 | 148.2 | 103.3 | 5.2 | 22 | 4.15 | 96 | 90 | 89.2 | 89.9 | 24.9 | 40 | 39.7 | 95.1 | 31.6 | 196.9 | 0.73115 | 89.9 | 1.5 | 0.000806 | 84 | 0.7311 | 13.649 | -0.00063 | 90.8 | 89 | -11.3 | -18.3 | 98.8 | 102.9
4024 | 1227007 | OnTest | 0 | Test | 34:12:19.500 | 123139.5 | 33:32:00.000 | 33:38:00.100 | 33:32:00.000 | 2014-08-06 01:41 | 1800 | 62.8 | 115.65 | 594.2 | 364.4 | 512.7 | 1.7 | 148.3 | 103.5 | 5.2 | 21.9 | 4.18 | 96 | 90 | 89.2 | 90 | 24.8 | 40 | 42.1 | 95.1 | 31.8 | 197.3 | 0.73134 | 90 | 1.504 | 0.000806 | 83.9 | 0.7313 | 13.614 | -0.00063 | 90.8 | 89.1 | -11.4 | -18.4 | 98.8 | 103
4025 | 1227307 | OnTest | 0 | Test | 34:12:49.500 | 123169.5 | 33:32:30.000 | 33:38:30.100 | 33:32:30.000 | 2014-08-06 01:41 | 1800 | 61.2 | 112.91 | 582.9 | 363.9 | 511.8 | 1.7 | 147.9 | 103.5 | 5.3 | 21.8 | 4.2 | 96 | 90 | 89.2 | 90 | 24.8 | 40 | 40.8 | 95.1 | 31.6 | 197.3 | 0.73042 | 89.9 | 1.503 | 0.000805 | 83.9 | 0.7304 | 13.761 | -0.00063 | 90.8 | 89 | -11.4 | -18.3 | 98.8 | 103
4026 | 1227607 | OnTest | 0 | Test | 34:13:19.500 | 123199.5 | 33:33:00.000 | 33:39:00.100 | 33:33:00.000 | 2014-08-06 01:42 | 1800 | 61.5 | 114.27 | 591.3 | 363.7 | 511.8 | 1.7 | 148.1 | 103.6 | 5.3 | 21.9 | 4.25 | 96 | 90 | 89.2 | 90 | 24.8 | 40 | 38.7 | 95.2 | 31.5 | 197 | 0.73097 | 90 | 1.502 | 0.000806 | 84 | 0.731 | 13.666 | -0.00063 | 90.9 | 89.1 | -11.3 | -18.3 | 98.8 | 103.1
4027 | 1227907 | OnTest | 0 | Test | 34:13:49.500 | 123229.5 | 33:33:30.000 | 33:39:30.100 | 33:33:30.000 | 2014-08-06 01:42 | 1800 | 60 | 113.46 | 585 | 363.9 | 511.8 | 1.7 | 147.8 | 103.5 | 5.2 | 22.4 | 4.28 | 96.3 | 90 | 89.2 | 89.9 | 24.8 | 40 | 38.3 | 95.2 | 31.3 | 196.6 | 0.73054 | 90 | 1.501 | 0.000806 | 84 | 0.7305 | 13.739 | -0.00063 | 90.8 | 89.1 | -11.3 | -18.3 | 98.7 | 103
4028 | 1228207 | OnTest | 0 | Test | 34:14:19.500 | 123259.5 | 33:34:00.000 | 33:40:00.100 | 33:34:00.000 | 2014-08-06 01:43 | 1800 | 60.2 | 115.36 | 591.8 | 363.9 | 512 | 1.7 | 148.1 | 103.4 | 5.2 | 22.4 | 4.24 | 96.3 | 89.9 | 89.2 | 89.9 | 24.9 | 40 | 40.8 | 95.2 | 31.4 | 196.6 | 0.7314 | 89.9 | 1.5 | 0.000805 | 83.9 | 0.7313 | 13.609 | -0.00063 | 90.8 | 89.1 | -11.3 | -18.3 | 98.7 | 103
4029 | 1228507 | OnTest | 0 | Test | 34:14:49.500 | 123289.5 | 33:34:30.000 | 33:40:30.100 | 33:34:30.000 | 2014-08-06 01:43 | 1800 | 46.1 | 114.56 | 595.1 | 364.3 | 512.6 | 1.7 | 148.2 | 103.4 | 5.2 | 22.3 | 4.26 | 96.3 | 90 | 89.2 | 89.9 | 25 | 40 | 41.9 | 95.1 | 31.1 | 196.9 | 0.73103 | 89.9 | 1.498 | 0.000804 | 83.8 | 0.731 | 13.666 | -0.00063 | 90.8 | 89 | -11.4 | -18.4 | 98.7 | 103
4030 | 1228807 | OnTest | 0 | Test | 34:15:19.500 | 123319.5 | 33:35:00.000 | 33:41:00.100 | 33:35:00.000 | 2014-08-06 01:44 | 1800 | 48.5 | 113.97 | 586.1 | 364.2 | 512.3 | 1.7 | 148.1 | 103.5 | 5.2 | 22.2 | 4.21 | 96.2 | 90 | 89.2 | 90 | 25.1 | 40 | 39.9 | 95.1 | 31 | 196.8 | 0.7314 | 89.9 | 1.5 | 0.000805 | 83.9 | 0.7314 | 13.607 | -0.00063 | 90.8 | 89.1 | -11.3 | -18.3 | 98.7 | 103
4031 | 1229107 | OnTest | 0 | Test | 34:15:49.500 | 123349.5 | 33:35:30.000 | 33:41:30.100 | 33:35:30.000 | 2014-08-06 01:44 | 1800 | 47.2 | 112.77 | 579.1 | 364.1 | 512.1 | 1.7 | 148 | 103.6 | 5.3 | 22 | 4.23 | 96.2 | 90 | 89.2 | 89.9 | 25.2 | 40 | 38.1 | 95.1 | 31.3 | 196.4 | 0.7314 | 90 | 1.495 | 0.000806 | 84 | 0.7314 | 13.603 | -0.00063 | 90.9 | 89.1 | -11.3 | -18.2 | 98.7 | 102.9
4032 | 1229407 | OnTest | 0 | Test | 34:16:19.500 | 123379.5 | 33:36:00.000 | 33:42:00.100 | 33:36:00.000 | 2014-08-06 01:45 | 1800 | 52 | 115.68 | 594.4 | 364.4 | 512.3 | 1.7 | 147.9 | 103.3 | 5.2 | 22.1 | 4.24 | 96.2 | 90 | 89.2 | 89.9 | 25.3 | 40 | 39.1 | 95.1 | 31.4 | 196.3 | 0.73085 | 89.9 | 1.496 | 0.000806 | 84 | 0.7308 | 13.694 | -0.00063 | 90.8 | 89.1 | -11.2 | -18.2 | 98.7 | 103
4033 | 1229707 | OnTest | 0 | Test | 34:16:49.500 | 123409.5 | 33:36:30.000 | 33:42:30.100 | 33:36:30.000 | 2014-08-06 01:45 | 1800 | 49.4 | 114.33 | 593.6 | 364 | 511.9 | 1.7 | 147.9 | 103.3 | 5.2 | 22.1 | 4.22 | 96.2 | 90 | 89.2 | 89.9 | 25.4 | 40 | 41.8 | 95.1 | 31.4 | 196.6 | 0.73146 | 89.9 | 1.496 | 0.000806 | 84 | 0.7314 | 13.598 | -0.00063 | 90.8 | 89.1 | -11.3 | -18.2 | 98.8 | 103
4034 | 1230007 | OnTest | 0 | Test | 34:17:19.500 | 123439.5 | 33:37:00.000 | 33:43:00.100 | 33:37:00.000 | 2014-08-06 01:46 | 1800 | 48.5 | 115.11 | 589.8 | 364.2 | 512.3 | 1.7 | 148.1 | 103.5 | 5.2 | 22.1 | 4.25 | 96.2 | 90 | 89.2 | 89.9 | 25.4 | 40 | 41.3 | 95.1 | 31.6 | 196.8 | 0.73085 | 90 | 1.5 | 0.000807 | 84.1 | 0.7308 | 13.691 | -0.00063 | 90.8 | 89.1 | -11.2 | -18.2 | 98.8 | 103
4035 | 1230307 | OnTest | 0 | Test | 34:17:49.500 | 123469.5 | 33:37:30.000 | 33:43:30.100 | 33:37:30.000 | 2014-08-06 01:46 | 1800 | 58.1 | 114.53 | 592.7 | 364 | 511.9 | 1.7 | 148 | 103.4 | 5.3 | 22 | 4.27 | 96.1 | 90 | 89.2 | 90 | 25 | 40 | 39.1 | 95.1 | 31.3 | 196.8 | 0.73189 | 90 | 1.498 | 0.000805 | 84 | 0.7319 | 13.525 | -0.00063 | 90.8 | 89.2 | -11.4 | -18.3 | 98.8 | 103.1
4036 | 1230607 | OnTest | 0 | Test | 34:18:19.500 | 123499.5 | 33:38:00.000 | 33:44:00.100 | 33:38:00.000 | 2014-08-06 01:47 | 1800 | 66.9 | 113.49 | 596.1 | 363.8 | 511.6 | 1.7 | 147.8 | 103.4 | 5.3 | 22 | 4.25 | 96.1 | 90 | 89.2 | 89.9 | 24.8 | 40 | 38.1 | 95.1 | 31.4 | 196.5 | 0.73195 | 89.9 | 1.507 | 0.000804 | 83.8 | 0.7319 | 13.521 | -0.00063 | 90.8 | 89.1 | -11.5 | -18.4 | 98.8 | 103
4037 | 1230907 | OnTest | 0 | Test | 34:18:49.500 | 123529.5 | 33:38:30.000 | 33:44:30.100 | 33:38:30.000 | 2014-08-06 01:47 | 1799 | 65.6 | 113.71 | 575.1 | 363.6 | 511.3 | 1.7 | 147.7 | 103.4 | 5.2 | 22.1 | 4.14 | 96.1 | 90 | 89.2 | 89.9 | 24.9 | 40 | 40.2 | 95.1 | 31.3 | 196.7 | 0.73085 | 89.9 | 1.496 | 0.000806 | 84 | 0.7308 | 13.693 | -0.00063 | 90.8 | 89.1 | -11.3 | -18.3 | 98.8 | 102.9
4038 | 1231207 | OnTest | 0 | Test | 34:19:19.500 | 123559.5 | 33:39:00.000 | 33:45:00.100 | 33:39:00.000 | 2014-08-06 01:48 | 1800 | 67 | 114.79 | 593.8 | 364.1 | 511.9 | 1.7 | 147.8 | 103.4 | 5.2 | 22.1 | 4.42 | 96.1 | 90 | 89.2 | 89.9 | 24.9 | 40 | 42.1 | 95.1 | 31 | 197 | 0.73189 | 89.9 | 1.502 | 0.000806 | 84.1 | 0.7318 | 13.532 | -0.00063 | 90.8 | 89.1 | -11.2 | -18.2 | 98.8 | 103.2
4039 | 1231507 | OnTest | 0 | Test | 34:19:49.500 | 123589.5 | 33:39:30.000 | 33:45:30.100 | 33:39:30.000 | 2014-08-06 01:48 | 1800 | 65 | 113.23 | 593.7 | 364.2 | 512 | 1.7 | 147.9 | 103.6 | 5.3 | 22 | 4.43 | 96.1 | 90 | 89.2 | 90 | 24.8 | 40 | 40.4 | 95.1 | 31.3 | 197 | 0.7317 | 90 | 1.498 | 0.000807 | 84.1 | 0.7317 | 13.551 | -0.00063 | 90.9 | 89.2 | -11.2 | -18.1 | 98.8 | 103.2
4040 | 1231807 | OnTest | 0 | Test | 34:20:19.500 | 123619.5 | 33:40:00.000 | 33:46:00.100 | 33:40:00.000 | 2014-08-06 01:49 | 1800 | 63.7 | 114.88 | 586.4 | 364 | 511.7 | 1.7 | 147.8 | 103.4 | 5.3 | 21.9 | 4.31 | 96.1 | 90 | 89.2 | 90 | 24.7 | 40 | 38.4 | 95.1 | 31.3 | 196.8 | 0.73085 | 90 | 1.502 | 0.000806 | 84 | 0.7308 | 13.691 | -0.00063 | 90.8 | 89.1 | -11.3 | -18.2 | 98.7 | 103
4041 | 1232107 | OnTest | 0 | Test | 34:20:49.500 | 123649.5 | 33:40:30.000 | 33:46:30.100 | 33:40:30.000 | 2014-08-06 01:49 | 1800 | 63.8 | 113.15 | 581.7 | 364.2 | 512.2 | 1.7 | 147.9 | 103.5 | 5.2 | 22 | 4.25 | 96.1 | 90 | 89.2 | 89.9 | 24.7 | 40.1 | 38.6 | 95.1 | 31.4 | 196.5 | 0.73097 | 90 | 1.501 | 0.000807 | 84.2 | 0.731 | 13.667 | -0.00063 | 90.9 | 89.1 | -11.1 | -18.1 | 98.8 | 103
4042 | 1232407 | OnTest | 0 | Test | 34:21:19.500 | 123679.5 | 33:41:00.000 | 33:47:00.100 | 33:41:00.000 | 2014-08-06 01:50 | 1800 | 64.4 | 114.8 | 585.8 | 364.1 | 512.1 | 1.7 | 148 | 103.5 | 5.2 | 22.1 | 4.31 | 96.1 | 90 | 89.2 | 89.9 | 24.8 | 40 | 41.4 | 95.1 | 31.5 | 196.8 | 0.73072 | 90 | 1.503 | 0.000806 | 84 | 0.7307 | 13.708 | -0.00063 | 90.8 | 89.1 | -11.2 | -18.2 | 98.7 | 103.1
4043 | 1232707 | OnTest | 0 | Test | 34:21:49.500 | 123709.5 | 33:41:30.000 | 33:47:30.100 | 33:41:30.000 | 2014-08-06 01:50 | 1800 | 64.2 | 114.28 | 559.8 | 364 | 511.9 | 1.7 | 147.9 | 103.4 | 5.2 | 22 | 4.27 | 96.1 | 90 | 89.2 | 90 | 24.9 | 40.1 | 41.7 | 95.2 | 31.1 | 197.1 | 0.73079 | 90 | 1.498 | 0.000807 | 84.1 | 0.7308 | 13.698 | -0.00063 | 90.8 | 89.1 | -11.2 | -18.1 | 98.8 | 103
4044 | 1233007 | OnTest | 0 | Test | 34:22:19.500 | 123739.5 | 33:42:00.000 | 33:48:00.100 | 33:42:00.000 | 2014-08-06 01:51 | 1800 | 63.5 | 114.04 | 591.4 | 363.7 | 511.6 | 1.7 | 147.9 | 103.6 | 5.3 | 21.9 | 4.28 | 96 | 90 | 89.2 | 90 | 25 | 40 | 39.6 | 95.2 | 31.3 | 196.9 | 0.73103 | 90 | 1.508 | 0.000807 | 84.1 | 0.731 | 13.656 | -0.00063 | 90.9 | 89.2 | -11.2 | -18.2 | 98.8 | 103.1
4045 | 1233307 | OnTest | 0 | Test | 34:22:49.500 | 123769.5 | 33:42:30.000 | 33:48:30.100 | 33:42:30.000 | 2014-08-06 01:51 | 1800 | 62.4 | 113.85 | 580.4 | 364.1 | 512.3 | 1.7 | 148.1 | 103.5 | 5.3 | 21.9 | 4.39 | 96 | 90 | 89.2 | 89.9 | 25.1 | 40 | 38 | 95.2 | 31.3 | 196.6 | 0.73079 | 90 | 1.501 | 0.000807 | 84.1 | 0.7308 | 13.696 | -0.00063 | 90.9 | 89.1 | -11.2 | -18.1 | 98.7 | 103.1
4046 | 1233607 | OnTest | 0 | Test | 34:23:19.500 | 123799.5 | 33:43:00.000 | 33:49:00.100 | 33:43:00.000 | 2014-08-06 01:52 | 1800 | 61.9 | 113.74 | 592 | 364.3 | 512.2 | 1.7 | 147.9 | 103.4 | 5.2 | 21.9 | 4.37 | 96.1 | 90 | 89.2 | 89.9 | 25.2 | 39.9 | 39.4 | 95.1 | 31.4 | 196.6 | 0.7314 | 90 | 1.498 | 0.000806 | 84 | 0.7314 | 13.605 | -0.00063 | 90.8 | 89.1 | -11.3 | -18.2 | 98.8 | 103.1
4047 | 1233907 | OnTest | 0 | Test | 34:23:49.500 | 123829.5 | 33:43:30.000 | 33:49:30.100 | 33:43:30.000 | 2014-08-06 01:52 | 1800 | 61.3 | 114.1 | 569.6 | 364.4 | 512.5 | 1.7 | 148.2 | 103.4 | 5.2 | 21.9 | 4.37 | 96.1 | 90 | 89.2 | 89.9 | 25.3 | 39.9 | 42 | 95.1 | 31.2 | 197 | 0.73152 | 90 | 1.506 | 0.000808 | 84.2 | 0.7315 | 13.586 | -0.00063 | 90.8 | 89.1 | -11.1 | -18.1 | 98.8 | 103.1
4048 | 1234207 | OnTest | 0 | Test | 34:24:19.500 | 123859.5 | 33:44:00.000 | 33:50:00.100 | 33:44:00.000 | 2014-08-06 01:53 | 1800 | 60.9 | 114.7 | 595 | 364.2 | 512.4 | 1.7 | 148.2 | 103.4 | 5.2 | 21.8 | 4.28 | 96 | 90 | 89.2 | 89.9 | 25.4 | 40 | 40.9 | 95.1 | 31.5 | 197 | 0.73085 | 90 | 1.503 | 0.000808 | 84.2 | 0.7308 | 13.687 | -0.00063 | 90.9 | 89.1 | -11.1 | -18.1 | 98.8 | 103.1
4049 | 1234507 | OnTest | 0 | Test | 34:24:49.500 | 123889.5 | 33:44:30.000 | 33:50:30.100 | 33:44:30.000 | 2014-08-06 01:53 | 1800 | 60.1 | 114.55 | 584.9 | 363.8 | 511.9 | 1.7 | 148 | 103.6 | 5.3 | 21.8 | 4.25 | 96 | 90 | 89.2 | 89.9 | 25.4 | 40 | 38.7 | 95.1 | 31.3 | 196.8 | 0.73146 | 90 | 1.504 | 0.000806 | 84 | 0.7314 | 13.595 | -0.00063 | 90.8 | 89.1 | -11.2 | -18.2 | 98.7 | 103
4050 | 1234807 | OnTest | 0 | Test | 34:25:19.500 | 123919.5 | 33:45:00.000 | 33:51:00.100 | 33:45:00.000 | 2014-08-06 01:54 | 1800 | 58.8 | 114.95 | 591.8 | 364.3 | 512.5 | 1.7 | 148.2 | 103.2 | 5.2 | 21.9 | 4.32 | 96 | 90 | 89.2 | 89.9 | 25.1 | 40 | 38.3 | 95.1 | 31 | 196.5 | 0.73103 | 90 | 1.502 | 0.000806 | 84 | 0.731 | 13.66 | -0.00063 | 90.9 | 89.1 | -11.3 | -18.2 | 98.8 | 103.1
4051 | 1235107 | OnTest | 0 | Test | 34:25:49.500 | 123949.5 | 33:45:30.000 | 33:51:30.100 | 33:45:30.000 | 2014-08-06 01:54 | 1800 | 60.4 | 115.43 | 589.1 | 364.5 | 512.5 | 1.7 | 148 | 103.3 | 5.2 | 22 | 4.46 | 96.1 | 90 | 89.2 | 89.9 | 24.8 | 40 | 40.9 | 95.1 | 31 | 196.7 | 0.73097 | 89.9 | 1.502 | 0.000807 | 84.1 | 0.7309 | 13.676 | -0.00063 | 90.8 | 89.1 | -11.2 | -18.2 | 98.7 | 103.2
4052 | 1235407 | OnTest | 0 | Test | 34:26:19.500 | 123979.5 | 33:46:00.000 | 33:52:00.100 | 33:46:00.000 | 2014-08-06 01:55 | 1800 | 60.1 | 115.71 | 588.8 | 364.4 | 512.3 | 1.7 | 147.9 | 103.3 | 5.2 | 21.9 | 4.39 | 96.1 | 90 | 89.2 | 90 | 24.9 | 39.9 | 41.9 | 95.1 | 31.3 | 197 | 0.73042 | 90 | 1.501 | 0.000808 | 84.2 | 0.7304 | 13.749 | -0.00063 | 90.9 | 89.2 | -11.1 | -18 | 98.8 | 103.2
4053 | 1235707 | OnTest | 0 | Test | 34:26:49.500 | 124009.5 | 33:46:30.000 | 33:52:30.100 | 33:46:30.000 | 2014-08-06 01:55 | 1800 | 60.3 | 115.11 | 584.9 | 364.1 | 512 | 1.7 | 147.9 | 103.2 | 5.3 | 21.7 | 4.41 | 96 | 90 | 89.3 | 90 | 25 | 39.9 | 39.9 | 95.1 | 31.1 | 196.9 | 0.73079 | 90 | 1.492 | 0.000807 | 84.1 | 0.7308 | 13.698 | -0.00063 | 90.9 | 89.1 | -11.2 | -18.2 | 98.8 | 103.2
4054 | 1236007 | OnTest | 0 | Test | 34:27:19.500 | 124039.5 | 33:47:00.000 | 33:53:00.100 | 33:47:00.000 | 2014-08-06 01:56 | 1800 | 60.1 | 113.37 | 578.5 | 364.3 | 512.1 | 1.7 | 147.8 | 103.3 | 5.3 | 21.7 | 4.39 | 96 | 90 | 89.2 | 90 | 24.9 | 40 | 38.1 | 95.2 | 31 | 196.6 | 0.73097 | 90 | 1.501 | 0.000806 | 84 | 0.731 | 13.664 | -0.00063 | 90.9 | 89.1 | -11.3 | -18.2 | 98.8 | 103.2
4055 | 1236307 | OnTest | 0 | Test | 34:27:49.500 | 124069.5 | 33:47:30.000 | 33:53:30.100 | 33:47:30.000 | 2014-08-06 01:56 | 1800 | 58.4 | 113.04 | 592.9 | 363.9 | 512 | 1.7 | 148.1 | 103.3 | 5.2 | 21.8 | 4.3 | 96 | 90 | 89.2 | 89.9 | 24.9 | 40 | 39 | 95.1 | 31.2 | 196.5 | 0.73072 | 90 | 1.5 | 0.000805 | 83.9 | 0.7307 | 13.706 | -0.00063 | 90.8 | 89.1 | -11.4 | -18.4 | 98.8 | 103.1
4056 | 1236607 | OnTest | 0 | Test | 34:28:19.500 | 124099.5 | 33:48:00.000 | 33:54:00.100 | 33:48:00.000 | 2014-08-06 01:57 | 1801 | 57.4 | 113.32 | 579.7 | 364.6 | 512.6 | 1.7 | 148.1 | 103.2 | 5.2 | 21.9 | 4.39 | 96 | 90 | 89.2 | 89.9 | 24.9 | 40 | 41.9 | 95.2 | 31.1 | 196.7 | 0.73079 | 90 | 1.504 | 0.000807 | 84.1 | 0.7308 | 13.699 | -0.00063 | 90.8 | 89.1 | -11.2 | -18.2 | 98.8 | 103.2
4057 | 1236907 | OnTest | 0 | Test | 34:28:49.500 | 124129.5 | 33:48:30.000 | 33:54:30.100 | 33:48:30.000 | 2014-08-06 01:57 | 1800 | 56.8 | 113.65 | 567.5 | 364.2 | 512.1 | 1.7 | 147.9 | 103.4 | 5.2 | 21.9 | 4.28 | 96 | 90 | 89.2 | 90 | 25 | 40.1 | 41.3 | 95.2 | 31.3 | 196.9 | 0.73024 | 90 | 1.5 | 0.000806 | 84 | 0.7302 | 13.781 | -0.00063 | 90.9 | 89.1 | -11.3 | -18.2 | 98.8 | 103.1
4058 | 1237207 | OnTest | 0 | Test | 34:29:19.500 | 124159.5 | 33:49:00.000 | 33:55:00.100 | 33:49:00.000 | 2014-08-06 01:58 | 1799 | 57.4 | 115.18 | 589.6 | 364.7 | 512.8 | 1.7 | 148.1 | 103.4 | 5.3 | 21.7 | 4.3 | 96 | 90 | 89.2 | 90 | 25.1 | 40 | 39 | 95.1 | 31.7 | 196.7 | 0.7303 | 90 | 1.498 | 0.000807 | 84.1 | 0.7303 | 13.772 | -0.00063 | 90.9 | 89.1 | -11.2 | -18.1 | 98.8 | 103.1
4059 | 1237507 | OnTest | 0 | Test | 34:29:49.500 | 124189.5 | 33:49:30.000 | 33:55:30.100 | 33:49:30.000 | 2014-08-06 01:58 | 1800 | 58.1 | 114.22 | 589.5 | 364 | 512 | 1.7 | 148 | 103.2 | 5.2 | 21.7 | 4.27 | 96 | 90 | 89.2 | 89.9 | 25.2 | 40 | 38.1 | 95.1 | 31.1 | 196.4 | 0.73109 | 90 | 1.499 | 0.000805 | 83.9 | 0.7311 | 13.644 | -0.00063 | 90.9 | 89.2 | -11.3 | -18.3 | 98.7 | 103
4060 | 1237807 | OnTest | 0 | Test | 34:30:19.500 | 124219.5 | 33:50:00.000 | 33:56:00.100 | 33:50:00.000 | 2014-08-06 01:59 | 1800 | 57.1 | 113.48 | 579.7 | 363.9 | 511.7 | 1.7 | 147.8 | 103.4 | 5.2 | 21.8 | 4.24 | 96 | 90 | 89.2 | 89.9 | 25.3 | 40 | 40.3 | 95.1 | 31.6 | 196.4 | 0.7303 | 90 | 1.5 | 0.000806 | 84 | 0.7303 | 13.775 | -0.00063 | 90.8 | 89.1 | -11.4 | -18.3 | 98.8 | 103.1
4061 | 1238107 | OnTest | 0 | Test | 34:30:49.500 | 124249.5 | 33:50:30.000 | 33:56:30.100 | 33:50:30.000 | 2014-08-06 01:59 | 1800 | 56.7 | 114.92 | 592.4 | 364 | 511.8 | 1.7 | 147.8 | 103.4 | 5.2 | 21.9 | 4.29 | 96 | 90 | 89.2 | 90 | 25.1 | 40 | 42.1 | 95.1 | 30.7 | 196.8 | 0.73066 | 90 | 1.504 | 0.000806 | 84 | 0.7307 | 13.711 | -0.00063 | 90.9 | 89.2 | -11.4 | -18.3 | 98.9 | 103.2
4062 | 1238407 | OnTest | 0 | Test | 34:31:19.500 | 124279.5 | 33:51:00.000 | 33:57:00.100 | 33:51:00.000 | 2014-08-06 02:00 | 1800 | 53.8 | 113.7 | 592.5 | 363.9 | 511.7 | 1.7 | 147.8 | 103.3 | 5.3 | 21.8 | 4.29 | 96 | 90 | 89.2 | 90 | 24.8 | 40 | 40.4 | 95.2 | 31.1 | 196.8 | 0.73005 | 90 | 1.501 | 0.000806 | 83.9 | 0.73 | 13.814 | -0.00063 | 90.9 | 89.1 | -11.4 | -18.3 | 98.8 | 103.1
4063 | 1238707 | OnTest | 0 | Test | 34:31:49.500 | 124309.5 | 33:51:30.000 | 33:57:30.100 | 33:51:30.000 | 2014-08-06 02:00 | 1800 | 47.3 | 113.88 | 593.4 | 364 | 511.6 | 1.7 | 147.6 | 103.4 | 5.3 | 21.8 | 4.27 | 96 | 90 | 89.2 | 90 | 24.9 | 39.9 | 38.3 | 95.2 | 31.1 | 196.5 | 0.73024 | 90 | 1.505 | 0.000805 | 83.9 | 0.7302 | 13.781 | -0.00063 | 90.9 | 89.1 | -11.4 | -18.3 | 98.8 | 103
4064 | 1239007 | OnTest | 0 | Test | 34:32:19.500 | 124339.5 | 33:52:00.000 | 33:58:00.100 | 33:52:00.000 | 2014-08-06 02:01 | 1800 | 50.3 | 114.39 | 575.4 | 364.1 | 512.2 | 1.7 | 148.1 | 103.4 | 5.2 | 21.9 | 4.33 | 96 | 90 | 89.2 | 89.9 | 24.9 | 40 | 38.6 | 95.1 | 30.8 | 196.3 | 0.7306 | 89.9 | 1.491 | 0.000805 | 83.9 | 0.7306 | 13.731 | -0.00063 | 90.8 | 89.1 | -11.4 | -18.3 | 98.8 | 103.1
4065 | 1239307 | OnTest | 0 | Test | 34:32:49.500 | 124369.5 | 33:52:30.000 | 33:58:30.100 | 33:52:30.000 | 2014-08-06 02:01 | 1800 | 46.7 | 115.78 | 586.6 | 364.1 | 511.9 | 1.7 | 147.8 | 103.5 | 5.2 | 22 | 4.34 | 96 | 90 | 89.2 | 89.9 | 24.9 | 39.9 | 41.4 | 95.1 | 30.8 | 196.6 | 0.73115 | 89.9 | 1.5 | 0.000806 | 84 | 0.7311 | 13.646 | -0.00063 | 90.8 | 89.1 | -11.4 | -18.3 | 98.8 | 103.2
4066 | 1239607 | OnTest | 0 | Test | 34:33:19.500 | 124399.5 | 33:53:00.000 | 33:59:00.100 | 33:53:00.000 | 2014-08-06 02:02 | 1800 | 43.8 | 115.7 | 589.5 | 364.2 | 512.1 | 1.7 | 147.9 | 103.5 | 5.2 | 21.9 | 4.35 | 96 | 90 | 89.2 | 89.9 | 24.8 | 39.9 | 41.6 | 95.1 | 30.9 | 196.9 | 0.73054 | 89.9 | 1.496 | 0.000806 | 83.9 | 0.7305 | 13.744 | -0.00063 | 90.8 | 89 | -11.4 | -18.3 | 98.8 | 103.2
4067 | 1239907 | OnTest | 0 | Test | 34:33:49.500 | 124429.5 | 33:53:30.000 | 33:59:30.100 | 33:53:30.000 | 2014-08-06 02:02 | 1800 | 47.8 | 113.6 | 582.3 | 364.6 | 512.6 | 1.7 | 148 | 103.4 | 5.3 | 21.8 | 4.56 | 96 | 90 | 89.2 | 89.9 | 24.8 | 39.9 | 39.4 | 95.1 | 31 | 196.8 | 0.73097 | 89.9 | 1.494 | 0.000805 | 83.9 | 0.7309 | 13.675 | -0.00063 | 90.8 | 89.1 | -11.4 | -18.4 | 98.8 | 103.3
4068 | 1240207 | OnTest | 0 | Test | 34:34:19.500 | 124459.5 | 33:54:00.000 | 34:00:00.100 | 33:54:00.000 | 2014-08-06 02:03 | 1800 | 48.4 | 113.78 | 583 | 364.3 | 512.1 | 1.7 | 147.9 | 103.4 | 5.3 | 21.8 | 4.41 | 96 | 90 | 89.2 | 89.9 | 24.8 | 40 | 38.1 | 95.1 | 31.2 | 196.5 | 0.73085 | 90 | 1.503 | 0.000805 | 84 | 0.7309 | 13.685 | -0.00063 | 90.9 | 89.2 | -11.4 | -18.3 | 98.8 | 103.2
4069 | 1240507 | OnTest | 0 | Test | 34:34:49.500 | 124489.5 | 33:54:30.000 | 34:00:30.100 | 33:54:30.000 | 2014-08-06 02:03 | 1800 | 66.4 | 115.13 | 591 | 364 | 511.6 | 1.7 | 147.7 | 103.4 | 5.2 | 21.9 | 4.35 | 96 | 90 | 89.2 | 89.9 | 24.8 | 40 | 39.8 | 95.1 | 31.2 | 196.6 | 0.73103 | 89.9 | 1.505 | 0.000804 | 83.7 | 0.731 | 13.668 | -0.00063 | 90.8 | 89 | -11.5 | -18.5 | 98.8 | 103.1
4070 | 1240807 | OnTest | 0 | Test | 34:35:19.500 | 124519.5 | 33:55:00.000 | 34:01:00.100 | 33:55:00.000 | 2014-08-06 02:04 | 1800 | 65.9 | 114.5 | 593.6 | 364.3 | 512.2 | 1.7 | 147.9 | 103.2 | 5.2 | 21.9 | 4.38 | 96 | 90 | 89.2 | 89.9 | 24.9 | 40 | 42.2 | 95.1 | 31.2 | 197 | 0.73091 | 89.9 | 1.504 | 0.000806 | 84 | 0.7308 | 13.689 | -0.00063 | 90.9 | 88.9 | -11.3 | -18.3 | 98.8 | 103.1
4071 | 1241107 | OnTest | 0 | Test | 34:35:49.500 | 124549.5 | 33:55:30.000 | 34:01:30.100 | 33:55:30.000 | 2014-08-06 02:04 | 1800 | 63 | 112.86 | 582.2 | 364 | 512 | 1.7 | 147.9 | 103.3 | 5.2 | 21.9 | 4.32 | 96 | 90.1 | 89.3 | 90 | 25 | 40 | 40.7 | 95.1 | 31 | 197 | 0.73079 | 90.1 | 1.5 | 0.000806 | 84 | 0.7308 | 13.689 | -0.00063 | 90.9 | 89.3 | -11.4 | -18.4 | 98.8 | 103.2
4072 | 1241407 | OnTest | 0 | Test | 34:36:19.500 | 124579.5 | 33:56:00.000 | 34:02:00.100 | 33:56:00.000 | 2014-08-06 02:05 | 1800 | 64.3 | 113.01 | 582 | 364 | 511.9 | 1.7 | 147.9 | 103.3 | 5.3 | 21.8 | 4.29 | 96 | 90 | 89.3 | 90 | 25.1 | 40 | 38.6 | 95 | 30.9 | 196.9 | 0.73103 | 90 | 1.497 | 0.000804 | 83.8 | 0.731 | 13.66 | -0.00063 | 90.9 | 89.1 | -11.5 | -18.4 | 98.8 | 103.1
4073 | 1241707 | OnTest | 0 | Test | 34:36:49.500 | 124609.5 | 33:56:30.000 | 34:02:30.100 | 33:56:30.000 | 2014-08-06 02:05 | 1799 | 63.6 | 114.35 | 594.8 | 364.5 | 512.7 | 1.7 | 148.2 | 103.3 | 5.2 | 21.9 | 4.31 | 96 | 90 | 89.3 | 89.9 | 25.3 | 40 | 38.4 | 95.1 | 30.7 | 196.6 | 0.73152 | 90 | 1.48 | 0.000804 | 83.8 | 0.7315 | 13.58 | -0.00063 | 90.9 | 89.2 | -11.4 | -18.4 | 98.8 | 103.1
4074 | 1242007 | OnTest | 0 | Test | 34:37:19.500 | 124639.5 | 33:57:00.000 | 34:03:00.100 | 33:57:00.000 | 2014-08-06 02:06 | 1800 | 63.1 | 115.64 | 589 | 364.1 | 512 | 1.7 | 147.9 | 103.5 | 5.2 | 21.9 | 4.3 | 96 | 90.1 | 89.3 | 89.9 | 25.4 | 39.9 | 40.9 | 95.1 | 30.6 | 196.8 | 0.73042 | 89.9 | 1.491 | 0.000804 | 83.8 | 0.7304 | 13.759 | -0.00063 | 90.8 | 89.1 | -11.4 | -18.4 | 98.7 | 103
4075 | 1242307 | OnTest | 0 | Test | 34:37:49.500 | 124669.5 | 33:57:30.000 | 34:03:30.100 | 33:57:30.000 | 2014-08-06 02:06 | 1800 | 64.6 | 113.89 | 569.9 | 363.8 | 511.7 | 1.7 | 147.9 | 103.5 | 5.2 | 21.8 | 4.38 | 96 | 90.1 | 89.3 | 90 | 25.4 | 40.1 | 41.8 | 95.1 | 31.1 | 197.1 | 0.73085 | 90 | 1.506 | 0.000805 | 83.9 | 0.7309 | 13.682 | -0.00063 | 90.9 | 89.2 | -11.4 | -18.4 | 98.8 | 103.1
4076 | 1242607 | OnTest | 0 | Test | 34:38:19.500 | 124699.5 | 33:58:00.000 | 34:04:00.100 | 33:58:00.000 | 2014-08-06 02:07 | 1799 | 63.3 | 114.06 | 582.8 | 364 | 511.7 | 1.7 | 147.7 | 103.6 | 5.3 | 21.9 | 4.36 | 96 | 90.1 | 89.3 | 90 | 25.1 | 40 | 39.7 | 95.2 | 30.9 | 197 | 0.73054 | 90 | 1.504 | 0.000805 | 83.9 | 0.7306 | 13.73 | -0.00063 | 90.9 | 89.2 | -11.3 | -18.3 | 98.7 | 103.1
4077 | 1242907 | OnTest | 0 | Test | 34:38:49.500 | 124729.5 | 33:58:30.000 | 34:04:30.100 | 33:58:30.000 | 2014-08-06 02:07 | 1800 | 60.9 | 113.14 | 579.5 | 364.1 | 511.9 | 1.7 | 147.8 | 103.4 | 5.3 | 21.8 | 4.33 | 96 | 90 | 89.2 | 90 | 24.8 | 40 | 38.1 | 95.2 | 31 | 196.7 | 0.73017 | 90.1 | 1.504 | 0.000807 | 84.1 | 0.7302 | 13.781 | -0.00063 | 91 | 89.3 | -11.2 | -18.1 | 98.8 | 103.1
4078 | 1243207 | OnTest | 0 | Test | 34:39:19.500 | 124759.5 | 33:59:00.000 | 34:05:00.100 | 33:59:00.000 | 2014-08-06 02:08 | 1800 | 61.2 | 113.46 | 581.8 | 364 | 512 | 1.7 | 148 | 103.4 | 5.2 | 21.9 | 4.37 | 96 | 90 | 89.2 | 89.9 | 24.9 | 40 | 39.3 | 95.1 | 31.4 | 196.5 | 0.73036 | 90 | 1.494 | 0.000805 | 83.9 | 0.7303 | 13.768 | -0.00063 | 90.8 | 89.1 | -11.4 | -18.4 | 98.8 | 103.2
4079 | 1243507 | OnTest | 0 | Test | 34:39:49.500 | 124789.5 | 33:59:30.000 | 34:05:30.100 | 33:59:30.000 | 2014-08-06 02:08 | 1800 | 59.7 | 115.63 | 587.1 | 364 | 511.8 | 1.7 | 147.8 | 103.4 | 5.2 | 21.9 | 4.32 | 96 | 90 | 89.2 | 89.9 | 24.9 | 40 | 42 | 95.2 | 30.9 | 196.9 | 0.73085 | 90 | 1.498 | 0.000805 | 83.9 | 0.7309 | 13.686 | -0.00063 | 90.9 | 89.1 | -11.3 | -18.3 | 98.7 | 103
4080 | 1243807 | OnTest | 0 | Test | 34:40:19.500 | 124819.5 | 34:00:00.000 | 34:06:00.100 | 34:00:00.000 | 2014-08-06 02:09 | 1800 | 62.3 | 114.42 | 571.1 | 363.9 | 511.8 | 1.7 | 147.8 | 103.5 | 5.3 | 21.8 | 4.38 | 96 | 90 | 89.2 | 89.9 | 24.9 | 40.2 | 41 | 95.1 | 30.9 | 197 | 0.72981 | 89.9 | 1.487 | 0.000806 | 84 | 0.7298 | 13.854 | -0.00063 | 90.9 | 89 | -11.3 | -18.3 | 98.8 | 103.2
4081 | 1244107 | OnTest | 0 | Test | 34:40:49.500 | 124849.5 | 34:00:30.000 | 34:06:30.100 | 34:00:30.000 | 2014-08-06 02:09 | 1800 | 59.6 | 114.06 | 581.5 | 364.1 | 511.7 | 1.7 | 147.5 | 103.6 | 5.3 | 21.8 | 4.29 | 96 | 89.9 | 89.1 | 89.9 | 24.8 | 40 | 38.8 | 95.1 | 31 | 196.8 | 0.73036 | 90.1 | 1.502 | 0.000806 | 84 | 0.7304 | 13.757 | -0.00063 | 90.9 | 89.2 | -11.3 | -18.3 | 98.8 | 103.1
4082 | 1244407 | OnTest | 0 | Test | 34:41:19.500 | 124879.5 | 34:01:00.000 | 34:07:00.100 | 34:01:00.000 | 2014-08-06 02:10 | 1800 | 59.2 | 113.58 | 576.6 | 364.4 | 512.4 | 1.7 | 148 | 103.4 | 5.3 | 21.8 | 4.28 | 96 | 89.9 | 89.1 | 89.9 | 24.8 | 40.1 | 38.2 | 95.1 | 31.1 | 196.4 | 0.72981 | 90 | 1.493 | 0.000807 | 84.1 | 0.7298 | 13.851 | -0.00063 | 90.8 | 89.1 | -11.2 | -18.2 | 98.8 | 103
4083 | 1244707 | OnTest | 0 | Test | 34:41:49.500 | 124909.5 | 34:01:30.000 | 34:07:30.100 | 34:01:30.000 | 2014-08-06 02:10 | 1800 | 62.7 | 112.74 | 581.8 | 364 | 511.9 | 1.7 | 147.9 | 103.5 | 5.2 | 21.9 | 4.32 | 96 | 89.9 | 89.1 | 89.9 | 24.9 | 40.1 | 40.6 | 95.1 | 31 | 196.6 | 0.73048 | 89.9 | 1.498 | 0.000806 | 84 | 0.7304 | 13.751 | -0.00063 | 90.8 | 89 | -11.3 | -18.3 | 98.8 | 103.1
4084 | 1245007 | OnTest | 0 | Test | 34:42:19.500 | 124939.5 | 34:02:00.000 | 34:08:00.100 | 34:02:00.000 | 2014-08-06 02:11 | 1800 | 62.7 | 114.64 | 591.5 | 364.2 | 512.1 | 1.7 | 147.9 | 103.3 | 5.2 | 21.8 | 4.41 | 96 | 89.9 | 89.1 | 89.9 | 25 | 40 | 42 | 95 | 30.7 | 196.8 | 0.73091 | 90 | 1.499 | 0.000806 | 84 | 0.7309 | 13.68 | -0.00063 | 90.8 | 89.1 | -11.3 | -18.3 | 98.8 | 103.2
4085 | 1245307 | OnTest | 0 | Test | 34:42:49.500 | 124969.5 | 34:02:30.000 | 34:08:30.100 | 34:02:30.000 | 2014-08-06 02:11 | 1800 | 61.8 | 113.88 | 586.5 | 364.2 | 512.1 | 1.7 | 147.9 | 103.5 | 5.3 | 21.7 | 4.37 | 96 | 90 | 89.2 | 89.9 | 25.1 | 40 | 40 | 95.1 | 30.7 | 196.7 | 0.73024 | 90 | 1.502 | 0.000806 | 84 | 0.7302 | 13.786 | -0.00063 | 90.8 | 89.1 | -11.2 | -18.2 | 98.8 | 103.1
4086 | 1245607 | OnTest | 0 | Test | 34:43:19.500 | 124999.5 | 34:03:00.000 | 34:09:00.100 | 34:03:00.000 | 2014-08-06 02:12 | 1800 | 63.5 | 114.68 | 592.9 | 364.5 | 512.3 | 1.7 | 147.7 | 103.4 | 5.3 | 21.7 | 4.44 | 96 | 90 | 89.2 | 89.9 | 25.2 | 39.9 | 38.1 | 95 | 30.5 | 196.4 | 0.73072 | 90 | 1.503 | 0.000806 | 84 | 0.7307 | 13.703 | -0.00063 | 90.9 | 89.2 | -11.3 | -18.2 | 98.8 | 103.2
4087 | 1245907 | OnTest | 0 | Test | 34:43:49.500 | 125029.5 | 34:03:30.000 | 34:09:30.100 | 34:03:30.000 | 2014-08-06 02:12 | 1800 | 59.5 | 115.78 | 594 | 364.4 | 512.3 | 1.7 | 147.9 | 103.5 | 5.2 | 21.8 | 4.39 | 96 | 90 | 89.2 | 89.9 | 25.3 | 39.9 | 39.1 | 95.1 | 30.6 | 196.3 | 0.7306 | 89.9 | 1.504 | 0.000806 | 84 | 0.7306 | 13.731 | -0.00063 | 90.8 | 89 | -11.3 | -18.2 | 98.8 | 103.2
4088 | 1246207 | OnTest | 0 | Test | 34:44:19.500 | 125059.5 | 34:04:00.000 | 34:10:00.100 | 34:04:00.000 | 2014-08-06 02:13 | 1800 | 61.7 | 114.55 | 593 | 364.2 | 512.2 | 1.7 | 148 | 103.4 | 5.2 | 21.8 | 4.5 | 96 | 90 | 89.2 | 89.9 | 25.4 | 39.9 | 41.9 | 95.1 | 30.4 | 196.6 | 0.73103 | 90 | 1.5 | 0.000807 | 84.1 | 0.731 | 13.661 | -0.00063 | 90.9 | 89.1 | -11.2 | -18.2 | 98.8 | 103.3
4089 | 1246507 | OnTest | 0 | Test | 34:44:49.500 | 125089.5 | 34:04:30.000 | 34:10:30.100 | 34:04:30.000 | 2014-08-06 02:13 | 1800 | 59 | 114.55 | 592.7 | 364.3 | 512.1 | 1.7 | 147.9 | 103.5 | 5.2 | 21.8 | 4.49 | 96 | 90 | 89.2 | 90 | 25.1 | 40 | 41.2 | 95.1 | 30.4 | 196.7 | 0.73048 | 90 | 1.505 | 0.000806 | 84 | 0.7305 | 13.743 | -0.00063 | 90.9 | 89.2 | -11.2 | -18.2 | 98.7 | 103.2
4090 | 1246807 | OnTest | 0 | Test | 34:45:19.500 | 125119.5 | 34:05:00.000 | 34:11:00.100 | 34:05:00.000 | 2014-08-06 02:14 | 1800 | 58.8 | 114.62 | 592.7 | 363.9 | 511.6 | 1.7 | 147.6 | 103.6 | 5.3 | 21.8 | 4.35 | 96 | 90 | 89.2 | 90 | 24.8 | 39.9 | 39 | 95.2 | 30.6 | 196.5 | 0.73066 | 90 | 1.502 | 0.000806 | 84 | 0.7307 | 13.713 | -0.00063 | 90.9 | 89.1 | -11.3 | -18.3 | 98.8 | 103.1
4091 | 1247107 | OnTest | 0 | Test | 34:45:49.500 | 125149.5 | 34:05:30.000 | 34:11:30.100 | 34:05:30.000 | 2014-08-06 02:14 | 1800 | 57.1 | 113.08 | 585.4 | 363.9 | 511.7 | 1.7 | 147.8 | 103.5 | 5.3 | 21.9 | 4.3 | 96 | 90 | 89.2 | 90 | 24.8 | 39.9 | 38.1 | 95.1 | 30.3 | 196.4 | 0.73085 | 90 | 1.502 | 0.000807 | 84.1 | 0.7309 | 13.686 | -0.00063 | 90.9 | 89.1 | -11.2 | -18.2 | 98.8 | 103.1
4092 | 1247407 | OnTest | 0 | Test | 34:46:19.500 | 125179.5 | 34:06:00.000 | 34:12:00.100 | 34:06:00.000 | 2014-08-06 02:15 | 1800 | 58.6 | 114.91 | 594.4 | 364 | 512.2 | 1.7 | 148.1 | 103.4 | 5.2 | 22 | 4.27 | 96 | 90 | 89.2 | 90 | 24.8 | 39.9 | 40.2 | 95.2 | 30.9 | 196.5 | 0.73134 | 90 | 1.5 | 0.000806 | 84 | 0.7314 | 13.607 | -0.00063 | 90.9 | 89.2 | -11.3 | -18.2 | 98.7 | 103
4093 | 1247707 | OnTest | 0 | Test | 34:46:49.500 | 125209.5 | 34:06:30.000 | 34:12:30.100 | 34:06:30.000 | 2014-08-06 02:15 | 1800 | 57.8 | 115.06 | 582.6 | 364.4 | 512.5 | 1.7 | 148.1 | 103.6 | 5.2 | 22 | 4.28 | 96 | 90 | 89.2 | 90 | 24.8 | 39.9 | 42.1 | 95.1 | 30.8 | 197 | 0.73128 | 90 | 1.494 | 0.000805 | 83.9 | 0.7313 | 13.616 | -0.00063 | 90.9 | 89.2 | -11.4 | -18.3 | 98.8 | 103
4094 | 1248007 | OnTest | 0 | Test | 34:47:19.500 | 125239.5 | 34:07:00.000 | 34:13:00.100 | 34:07:00.000 | 2014-08-06 02:16 | 1800 | 57 | 116.5 | 593.4 | 364.2 | 512 | 1.7 | 147.8 | 103.3 | 5.3 | 21.9 | 4.29 | 96 | 90 | 89.2 | 90 | 24.7 | 39.9 | 40.3 | 95.2 | 30.8 | 197 | 0.73066 | 90 | 1.498 | 0.000806 | 84 | 0.7307 | 13.716 | -0.00063 | 90.9 | 89.1 | -11.3 | -18.3 | 98.8 | 103.1
4095 | 1248307 | OnTest | 0 | Test | 34:47:49.500 | 125269.5 | 34:07:30.000 | 34:13:30.100 | 34:07:30.000 | 2014-08-06 02:16 | 1800 | 56.3 | 115.06 | 592.8 | 363.9 | 511.8 | 1.7 | 147.9 | 103.6 | 5.3 | 21.9 | 4.37 | 96 | 90 | 89.2 | 90 | 24.7 | 39.9 | 38.2 | 95.2 | 30.7 | 196.7 | 0.73054 | 90.1 | 1.509 | 0.000806 | 84 | 0.7306 | 13.729 | -0.00063 | 91 | 89.1 | -11.2 | -18.2 | 98.8 | 103.1
4096 | 1248607 | OnTest | 0 | Test | 34:48:19.500 | 125299.5 | 34:08:00.000 | 34:14:00.100 | 34:08:00.000 | 2014-08-06 02:17 | 1800 | 55.1 | 112.26 | 586.5 | 364.3 | 512.3 | 1.7 | 148 | 103.5 | 5.2 | 21.9 | 4.36 | 96 | 90 | 89.2 | 90 | 24.7 | 40.1 | 38.8 | 95.2 | 30.9 | 196.6 | 0.73024 | 90 | 1.506 | 0.000806 | 84 | 0.7302 | 13.786 | -0.00063 | 90.8 | 89.1 | -11.3 | -18.2 | 98.7 | 103.1
4097 | 1248907 | OnTest | 0 | Test | 34:48:49.500 | 125329.5 | 34:08:30.000 | 34:14:30.100 | 34:08:30.000 | 2014-08-06 02:17 | 1800 | 45.5 | 114.24 | 580.8 | 364.4 | 512.1 | 1.7 | 147.7 | 103.4 | 5.2 | 22 | 4.35 | 96 | 90 | 89.2 | 90 | 24.8 | 40 | 41.6 | 95.1 | 31.1 | 196.9 | 0.73103 | 90 | 1.501 | 0.000806 | 84 | 0.731 | 13.658 | -0.00063 | 90.9 | 89.1 | -11.2 | -18.2 | 98.7 | 103.1
4098 | 1249207 | OnTest | 0 | Test | 34:49:19.500 | 125359.5 | 34:09:00.000 | 34:15:00.100 | 34:09:00.000 | 2014-08-06 02:18 | 1800 | 42.7 | 114.8 | 585.1 | 364.3 | 512.5 | 1.7 | 148.2 | 103.4 | 5.2 | 21.9 | 4.41 | 96 | 90 | 89.2 | 90 | 24.9 | 40.1 | 41.5 | 95.2 | 31.2 | 197.1 | 0.73115 | 90 | 1.499 | 0.000806 | 84 | 0.7311 | 13.64 | -0.00063 | 90.9 | 89.1 | -11.3 | -18.3 | 98.7 | 103.1
4099 | 1249507 | OnTest | 0 | Test | 34:49:49.500 | 125389.5 | 34:09:30.000 | 34:15:30.100 | 34:09:30.000 | 2014-08-06 02:18 | 1800 | 43.6 | 116.1 | 596.1 | 364.2 | 512.3 | 1.7 | 148.1 | 103.4 | 5.3 | 21.8 | 4.5 | 96 | 90 | 89.2 | 90 | 25 | 40 | 39.3 | 95.1 | 31.2 | 197 | 0.73085 | 90.1 | 1.494 | 0.000806 | 84 | 0.7309 | 13.681 | -0.00063 | 91 | 89.2 | -11.3 | -18.3 | 98.8 | 103.3
4100 | 1249807 | OnTest | 0 | Test | 34:50:19.500 | 125419.5 | 34:10:00.000 | 34:16:00.100 | 34:10:00.000 | 2014-08-06 02:19 | 1800 | 44.1 | 113.29 | 592.3 | 364 | 511.9 | 1.7 | 147.9 | 103.5 | 5.2 | 21.8 | 4.35 | 96 | 90 | 89.2 | 90 | 25.2 | 40 | 38.1 | 95.2 | 30.8 | 196.7 | 0.73005 | 90 | 1.505 | 0.000806 | 84 | 0.7301 | 13.809 | -0.00063 | 90.9 | 89.2 | -11.2 | -18.2 | 98.7 | 103.1
4101 | 1250107 | OnTest | 0 | Test | 34:50:49.500 | 125449.5 | 34:10:30.000 | 34:16:30.100 | 34:10:30.000 | 2014-08-06 02:19 | 1800 | 48.4 | 113.63 | 593.7 | 364.1 | 511.7 | 1.7 | 147.7 | 103.6 | 5.2 | 21.9 | 4.26 | 96 | 90 | 89.2 | 90 | 25.3 | 40 | 40 | 95.2 | 30.6 | 196.8 | 0.73097 | 90.1 | 1.493 | 0.000806 | 84 | 0.731 | 13.66 | -0.00063 | 90.9 | 89.3 | -11.3 | -18.3 | 98.8 | 103.1
4102 | 1250407 | OnTest | 0 | Test | 34:51:19.500 | 125479.5 | 34:11:00.000 | 34:17:00.100 | 34:11:00.000 | 2014-08-06 02:20 | 1800 | 60.1 | 114.8 | 584.2 | 364.1 | 512.1 | 1.7 | 148 | 103.6 | 5.2 | 21.8 | 4.27 | 96 | 90 | 89.3 | 90.1 | 25.5 | 40 | 42.1 | 95.2 | 31 | 197.2 | 0.73079 | 90 | 1.506 | 0.000806 | 84 | 0.7308 | 13.692 | -0.00063 | 90.9 | 89.1 | -11.3 | -18.2 | 98.8 | 103
4103 | 1250707 | OnTest | 0 | Test | 34:51:49.500 | 125509.5 | 34:11:30.000 | 34:17:30.100 | 34:11:30.000 | 2014-08-06 02:20 | 1800 | 63.9 | 115.52 | 580.7 | 364 | 512.1 | 1.7 | 148.1 | 103.6 | 5.2 | 21.8 | 4.22 | 96 | 90.1 | 89.3 | 90.1 | 25.6 | 40.1 | 40.5 | 95.2 | 30.7 | 197.2 | 0.73091 | 90.1 | 1.501 | 0.000806 | 84.1 | 0.731 | 13.667 | -0.00063 | 90.9 | 89.3 | -11.2 | -18.1 | 98.8 | 103
4104 | 1251007 | OnTest | 0 | Test | 34:52:19.500 | 125539.5 | 34:12:00.000 | 34:18:00.100 | 34:12:00.000 | 2014-08-06 02:21 | 1800 | 65.6 | 114.64 | 593.8 | 364.3 | 512.3 | 1.7 | 148 | 103.5 | 5.3 | 21.7 | 4.37 | 96 | 90 | 89.3 | 90.1 | 25.2 | 40 | 38.4 | 95.2 | 30.4 | 196.9 | 0.73017 | 90.1 | 1.498 | 0.000807 | 84.1 | 0.7302 | 13.782 | -0.00063 | 91 | 89.2 | -11.2 | -18.1 | 98.8 | 103.1
4105 | 1251307 | OnTest | 0 | Test | 34:52:49.500 | 125569.5 | 34:12:30.000 | 34:18:30.100 | 34:12:30.000 | 2014-08-06 02:21 | 1800 | 65.6 | 113.12 | 591.3 | 363.9 | 511.6 | 1.7 | 147.7 | 103.3 | 5.2 | 21.8 | 4.38 | 96 | 90 | 89.2 | 90 | 24.9 | 40 | 38.6 | 95.2 | 30.4 | 196.7 | 0.73091 | 90 | 1.504 | 0.000807 | 84.1 | 0.7309 | 13.674 | -0.00063 | 90.9 | 89.2 | -11.2 | -18.2 | 98.8 | 103.1
4106 | 1251607 | OnTest | 0 | Test | 34:53:19.500 | 125599.5 | 34:13:00.000 | 34:19:00.100 | 34:13:00.000 | 2014-08-06 02:22 | 1800 | 63.6 | 113.9 | 585.2 | 364.5 | 512.5 | 1.7 | 148 | 103.3 | 5.2 | 22 | 4.3 | 96 | 90 | 89.2 | 90 | 24.9 | 40 | 41.4 | 95.2 | 30.7 | 196.9 | 0.73079 | 90 | 1.506 | 0.000807 | 84.1 | 0.7308 | 13.693 | -0.00063 | 90.9 | 89.2 | -11.2 | -18.1 | 98.7 | 103
4107 | 1251907 | OnTest | 0 | Test | 34:53:49.500 | 125629.5 | 34:13:30.000 | 34:19:30.100 | 34:13:30.000 | 2014-08-06 02:22 | 1800 | 63.4 | 114.52 | 584 | 364.1 | 511.7 | 1.7 | 147.6 | 103.3 | 5.2 | 21.9 | 4.33 | 96 | 90 | 89.2 | 90.1 | 24.9 | 40 | 41.7 | 95.2 | 30.5 | 197.1 | 0.7314 | 90 | 1.504 | 0.000805 | 84 | 0.7314 | 13.599 | -0.00063 | 90.9 | 89.2 | -11.3 | -18.2 | 98.7 | 103
4108 | 1252207 | OnTest | 0 | Test | 34:54:19.500 | 125659.5 | 34:14:00.000 | 34:20:00.100 | 34:14:00.000 | 2014-08-06 02:23 | 1800 | 65.8 | 115.44 | 590.4 | 364.1 | 512.3 | 1.7 | 148.2 | 103.3 | 5.3 | 21.8 | 4.39 | 96 | 90 | 89.2 | 90.1 | 24.8 | 40 | 39.5 | 95.2 | 30.5 | 197 | 0.73079 | 90 | 1.497 | 0.000807 | 84.1 | 0.7308 | 13.695 | -0.00063 | 91 | 89.1 | -11.1 | -18.1 | 98.8 | 103.1
4109 | 1252507 | OnTest | 0 | Test | 34:54:49.500 | 125689.5 | 34:14:30.000 | 34:20:30.100 | 34:14:30.000 | 2014-08-06 02:23 | 1800 | 62.9 | 113.09 | 590 | 363.9 | 511.8 | 1.7 | 147.8 | 103.4 | 5.3 | 21.8 | 4.31 | 96 | 90 | 89.2 | 90.1 | 24.7 | 40.1 | 38 | 95.2 | 30.5 | 196.6 | 0.73134 | 90 | 1.505 | 0.000806 | 84 | 0.7314 | 13.608 | -0.00063 | 90.9 | 89.1 | -11.2 | -18.2 | 98.8 | 103.1
4110 | 1252807 | OnTest | 0 | Test | 34:55:19.500 | 125719.5 | 34:15:00.000 | 34:21:00.100 | 34:15:00.000 | 2014-08-06 02:24 | 1799 | 60.7 | 113.38 | 582.7 | 364.1 | 512 | 1.7 | 148 | 103.5 | 5.2 | 22 | 4.23 | 96 | 90 | 89.2 | 90.1 | 24.7 | 40 | 39.6 | 95.2 | 30.4 | 196.6 | 0.73066 | 90 | 1.499 | 0.000806 | 84 | 0.7307 | 13.714 | -0.00063 | 90.9 | 89.2 | -11.2 | -18.2 | 98.8 | 103
4111 | 1253107 | OnTest | 0 | Test | 34:55:49.500 | 125749.5 | 34:15:30.000 | 34:21:30.100 | 34:15:30.000 | 2014-08-06 02:24 | 1801 | 61.1 | 115.6 | 588.3 | 363.7 | 511.6 | 1.7 | 148 | 103.2 | 5.2 | 21.9 | 4.26 | 96 | 90 | 89.2 | 90.1 | 24.7 | 40 | 42.1 | 95.2 | 30.5 | 196.8 | 0.73128 | 90 | 1.503 | 0.000805 | 83.9 | 0.7313 | 13.616 | -0.00063 | 90.9 | 89.2 | -11.3 | -18.3 | 98.8 | 103
4112 | 1253407 | OnTest | 0 | Test | 34:56:19.500 | 125779.5 | 34:16:00.000 | 34:22:00.100 | 34:16:00.000 | 2014-08-06 02:25 | 1800 | 61.2 | 114.51 | 591.2 | 363.9 | 511.9 | 1.7 | 148 | 103.4 | 5.2 | 21.8 | 4.23 | 96 | 90 | 89.2 | 90.1 | 24.7 | 40 | 40.7 | 95.2 | 30.8 | 196.9 | 0.72993 | 90 | 1.498 | 0.000807 | 84.2 | 0.7299 | 13.827 | -0.00063 | 90.9 | 89.2 | -11.2 | -18.1 | 98.8 | 103
4113 | 1253707 | OnTest | 0 | Test | 34:56:49.500 | 125809.5 | 34:16:30.000 | 34:22:30.100 | 34:16:30.000 | 2014-08-06 02:25 | 1800 | 62.5 | 113.53 | 582.6 | 364.1 | 512.2 | 1.7 | 148.1 | 103.2 | 5.3 | 21.7 | 4.29 | 96 | 90 | 89.2 | 90 | 24.8 | 40.1 | 38.5 | 95.2 | 30.6 | 196.6 | 0.73066 | 90 | 1.498 | 0.000806 | 84 | 0.7307 | 13.711 | -0.00063 | 90.9 | 89.2 | -11.4 | -18.3 | 98.8 | 103.1
4114 | 1254007 | OnTest | 0 | Test | 34:57:19.500 | 125839.5 | 34:17:00.000 | 34:23:00.100 | 34:17:00.000 | 2014-08-06 02:26 | 1800 | 59.4 | 113.72 | 589.5 | 364.1 | 512.1 | 1.7 | 148 | 103.5 | 5.2 | 21.7 | 4.3 | 96 | 90 | 89.2 | 90 | 24.9 | 40 | 38.4 | 95.1 | 30.8 | 196.3 | 0.73042 | 89.9 | 1.495 | 0.000805 | 83.9 | 0.7304 | 13.759 | -0.00063 | 90.8 | 89.1 | -11.4 | -18.3 | 98.8 | 103.1
4115 | 1254307 | OnTest | 0 | Test | 34:57:49.500 | 125869.5 | 34:17:30.000 | 34:23:30.100 | 34:17:30.000 | 2014-08-06 02:26 | 1800 | 59.9 | 113.6 | 592.7 | 364 | 511.8 | 1.7 | 147.7 | 103.4 | 5.2 | 21.9 | 4.36 | 96 | 90 | 89.2 | 90 | 25 | 40 | 41.1 | 95.1 | 30.4 | 196.5 | 0.73072 | 90 | 1.495 | 0.000805 | 83.9 | 0.7307 | 13.706 | -0.00063 | 90.9 | 89.1 | -11.3 | -18.3 | 98.7 | 103.1
4116 | 1254607 | OnTest | 0 | Test | 34:58:19.500 | 125899.5 | 34:18:00.000 | 34:24:00.100 | 34:18:00.000 | 2014-08-06 02:27 | 1800 | 57.4 | 115.77 | 593.9 | 364.3 | 512.1 | 1.7 | 147.8 | 103.3 | 5.2 | 21.7 | 4.47 | 96 | 90 | 89.2 | 90 | 25.1 | 40 | 41.9 | 95.1 | 30.5 | 196.8 | 0.7303 | 90 | 1.501 | 0.000806 | 84.1 | 0.7303 | 13.772 | -0.00063 | 90.9 | 89.1 | -11.3 | -18.2 | 98.8 | 103.3
4117 | 1254907 | OnTest | 0 | Test | 34:58:49.500 | 125929.5 | 34:18:30.000 | 34:24:30.100 | 34:18:30.000 | 2014-08-06 02:27 | 1800 | 51.4 | 114.22 | 579.3 | 364.3 | 512.2 | 1.7 | 147.9 | 103.4 | 5.3 | 21.6 | 4.5 | 96 | 90 | 89.2 | 90.1 | 25.3 | 40.1 | 39.8 | 95.1 | 30.3 | 196.7 | 0.73054 | 90.1 | 1.504 | 0.000807 | 84.1 | 0.7306 | 13.729 | -0.00063 | 90.9 | 89.2 | -11.2 | -18.2 | 98.8 | 103.3
4118 | 1255207 | OnTest | 0 | Test | 34:59:19.500 | 125959.5 | 34:19:00.000 | 34:25:00.100 | 34:19:00.000 | 2014-08-06 02:28 | 1800 | 43.9 | 113.43 | 575.2 | 364.1 | 512 | 1.7 | 148 | 103.6 | 5.3 | 21.5 | 4.46 | 96 | 90 | 89.2 | 90.1 | 25.4 | 40.1 | 38.1 | 95.2 | 30.9 | 196.4 | 0.73115 | 90 | 1.494 | 0.000808 | 84.2 | 0.7312 | 13.635 | -0.00063 | 91 | 89.1 | -11.1 | -18.1 | 98.8 | 103.2
4119 | 1255507 | OnTest | 0 | Test | 34:59:49.500 | 125989.5 | 34:19:30.000 | 34:25:30.100 | 34:19:30.000 | 2014-08-06 02:28 | 1800 | 42.9 | 113.49 | 585.3 | 363.8 | 511.5 | 1.7 | 147.7 | 103.3 | 5.2 | 21.7 | 4.3 | 96 | 90 | 89.2 | 90 | 25.6 | 40 | 39.3 | 95.2 | 31 | 196.4 | 0.73042 | 90 | 1.503 | 0.000807 | 84.1 | 0.7304 | 13.754 | -0.00063 | 90.9 | 89.1 | -11.2 | -18.2 | 98.8 | 103.1
4120 | 1255807 | OnTest | 0 | Test | 35:00:19.500 | 126019.5 | 34:20:00.000 | 34:26:00.100 | 34:20:00.000 | 2014-08-06 02:29 | 1800 | 41.9 | 113.93 | 590.8 | 363.5 | 511.3 | 1.7 | 147.8 | 103.4 | 5.2 | 21.8 | 4.25 | 96 | 90 | 89.2 | 90.1 | 25.4 | 39.9 | 42 | 95.2 | 30.8 | 196.8 | 0.7303 | 90 | 1.49 | 0.000806 | 83.9 | 0.7303 | 13.773 | -0.00063 | 90.9 | 89.1 | -11.3 | -18.3 | 98.8 | 103
4121 | 1256107 | OnTest | 0 | Test | 35:00:49.500 | 126049.5 | 34:20:30.000 | 34:26:30.100 | 34:20:30.000 | 2014-08-06 02:29 | 1800 | 46.6 | 115.8 | 592.7 | 364.3 | 512.2 | 1.7 | 147.9 | 103.2 | 5.3 | 21.8 | 4.48 | 96 | 90 | 89.2 | 90.1 | 25 | 40 | 41.1 | 95.2 | 30.8 | 196.9 | 0.73134 | 90 | 1.506 | 0.000806 | 84 | 0.7314 | 13.608 | -0.00063 | 90.9 | 89.1 | -11.3 | -18.3 | 98.8 | 103.3
4122 | 1256407 | OnTest | 0 | Test | 35:01:19.500 | 126079.5 | 34:21:00.000 | 34:27:00.100 | 34:21:00.000 | 2014-08-06 02:30 | 1800 | 43.2 | 114.28 | 592.5 | 364.6 | 512.6 | 1.7 | 148.1 | 103.3 | 5.3 | 21.7 | 4.46 | 96 | 90 | 89.3 | 90.1 | 24.9 | 39.9 | 38.8 | 95.2 | 30.6 | 196.7 | 0.73054 | 90.1 | 1.505 | 0.000808 | 84.2 | 0.7306 | 13.725 | -0.00063 | 91 | 89.2 | -11.1 | -18 | 98.8 | 103.2
4123 | 1256707 | OnTest | 0 | Test | 35:01:49.500 | 126109.5 | 34:21:30.000 | 34:27:30.100 | 34:21:30.000 | 2014-08-06 02:30 | 1800 | 40.7 | 113.83 | 579.9 | 363.8 | 511.4 | 1.7 | 147.6 | 103.5 | 5.3 | 21.8 | 4.4 | 96 | 90 | 89.1 | 90 | 25 | 40 | 38.1 | 95.2 | 30.4 | 196.5 | 0.73066 | 90 | 1.497 | 0.000806 | 84 | 0.7307 | 13.715 | -0.00063 | 90.9 | 89.1 | -11.2 | -18.2 | 98.7 | 103.1
4124 | 1257007 | OnTest | 0 | Test | 35:02:19.500 | 126139.5 | 34:22:00.000 | 34:28:00.100 | 34:22:00.000 | 2014-08-06 02:31 | 1800 | 43.6 | 115.32 | 594.3 | 363.9 | 511.8 | 1.7 | 147.9 | 103.5 | 5.2 | 21.9 | 4.35 | 96 | 90 | 89.2 | 90 | 24.9 | 39.9 | 40.5 | 95.2 | 30.6 | 196.7 | 0.73085 | 90 | 1.497 | 0.000807 | 84.1 | 0.7308 | 13.688 | -0.00063 | 90.9 | 89.1 | -11.2 | -18.1 | 98.8 | 103.1
4125 | 1257307 | OnTest | 0 | Test | 35:02:49.500 | 126169.5 | 34:22:30.000 | 34:28:30.100 | 34:22:30.000 | 2014-08-06 02:31 | 1800 | 44.5 | 113.52 | 591.8 | 364.1 | 511.9 | 1.7 | 147.9 | 103.5 | 5.2 | 21.9 | 4.35 | 96 | 90 | 89.2 | 90 | 24.9 | 39.9 | 42.1 | 95.2 | 30.6 | 197.1 | 0.73121 | 90 | 1.5 | 0.000806 | 84 | 0.7312 | 13.629 | -0.00063 | 90.9 | 89.1 | -11.2 | -18.2 | 98.7 | 103.1
4126 | 1257607 | OnTest | 0 | Test | 35:03:19.500 | 126199.5 | 34:23:00.000 | 34:29:00.100 | 34:23:00.000 | 2014-08-06 02:32 | 1800 | 54.9 | 113.93 | 587.2 | 364.1 | 512.1 | 1.7 | 148 | 103.5 | 5.3 | 21.8 | 4.28 | 96 | 90 | 89.2 | 90.1 | 24.8 | 39.9 | 40.2 | 95.2 | 30.4 | 197 | 0.73152 | 90 | 1.478 | 0.000806 | 84 | 0.7315 | 13.581 | -0.00063 | 90.9 | 89.1 | -11.3 | -18.2 | 98.8 | 103.1
4127 | 1257907 | OnTest | 0 | Test | 35:03:49.500 | 126229.5 | 34:23:30.000 | 34:29:30.100 | 34:23:30.000 | 2014-08-06 02:32 | 1800 | 60.7 | 114.99 | 595.2 | 363.8 | 511.7 | 1.7 | 147.8 | 103.5 | 5.3 | 21.8 | 4.28 | 96 | 90 | 89.2 | 90 | 24.8 | 40 | 38.2 | 95.2 | 30.9 | 196.7 | 0.73036 | 90 | 1.492 | 0.000806 | 84 | 0.7303 | 13.765 | -0.00063 | 90.9 | 89.1 | -11.3 | -18.2 | 98.8 | 103
4128 | 1258207 | OnTest | 0 | Test | 35:04:19.500 | 126259.5 | 34:24:00.000 | 34:30:00.100 | 34:24:00.000 | 2014-08-06 02:33 | 1800 | 58.3 | 113.87 | 593.7 | 364 | 511.9 | 1.7 | 147.9 | 103.5 | 5.2 | 21.9 | 4.26 | 96 | 90 | 89.2 | 90 | 24.8 | 40 | 38.8 | 95.2 | 30.7 | 196.5 | 0.73079 | 90 | 1.501 | 0.000806 | 84 | 0.7308 | 13.699 | -0.00063 | 90.8 | 89.1 | -11.3 | -18.3 | 98.8 | 103.1
4129 | 1258507 | OnTest | 0 | Test | 35:04:49.500 | 126289.5 | 34:24:30.000 | 34:30:30.100 | 34:24:30.000 | 2014-08-06 02:33 | 1800 | 57.8 | 115.2 | 590.6 | 364.6 | 512.6 | 1.7 | 148 | 103.5 | 5.2 | 21.9 | 4.28 | 96 | 90 | 89.2 | 90 | 24.9 | 40 | 41.7 | 95.1 | 30.8 | 196.9 | 0.73066 | 90 | 1.5 | 0.000806 | 84 | 0.7306 | 13.718 | -0.00063 | 90.9 | 89.1 | -11.3 | -18.2 | 98.8 | 103.1
4130 | 1258807 | OnTest | 0 | Test | 35:05:19.500 | 126319.5 | 34:25:00.000 | 34:31:00.100 | 34:25:00.000 | 2014-08-06 02:34 | 1800 | 60 | 113.69 | 575 | 364.1 | 512 | 1.7 | 147.9 | 103.4 | 5.2 | 21.8 | 4.37 | 96 | 90 | 89.2 | 90 | 25 | 40 | 41.4 | 95.2 | 30.5 | 197.1 | 0.73085 | 90 | 1.5 | 0.000806 | 84 | 0.7308 | 13.686 | -0.00063 | 90.9 | 89.1 | -11.3 | -18.3 | 98.8 | 103.2
4131 | 1259107 | OnTest | 0 | Test | 35:05:49.500 | 126349.5 | 34:25:30.000 | 34:31:30.100 | 34:25:30.000 | 2014-08-06 02:34 | 1800 | 59 | 114.71 | 593.3 | 364.3 | 512 | 1.7 | 147.7 | 103.4 | 5.3 | 21.7 | 4.34 | 95.9 | 90 | 89.2 | 90 | 25.1 | 40 | 39.2 | 95.2 | 30.5 | 196.9 | 0.73121 | 90 | 1.495 | 0.000807 | 84.1 | 0.7312 | 13.632 | -0.00063 | 90.8 | 89.1 | -11.2 | -18.1 | 98.8 | 103.1
4132 | 1259407 | OnTest | 0 | Test | 35:06:19.500 | 126379.5 | 34:26:00.000 | 34:32:00.100 | 34:26:00.000 | 2014-08-06 02:35 | 1800 | 58.7 | 115.25 | 585 | 364.3 | 512.2 | 1.7 | 148 | 103.4 | 5.3 | 21.6 | 4.4 | 96 | 89.9 | 89.1 | 90 | 25.2 | 40 | 38 | 95.2 | 30.6 | 196.6 | 0.73109 | 89.9 | 1.494 | 0.000807 | 84 | 0.731 | 13.657 | -0.00063 | 90.8 | 89 | -11.2 | -18.2 | 98.8 | 103.2
4133 | 1259707 | OnTest | 0 | Test | 35:06:49.500 | 126409.5 | 34:26:30.000 | 34:32:30.100 | 34:26:30.000 | 2014-08-06 02:35 | 1800 | 56.3 | 115.15 | 594.4 | 364 | 511.9 | 1.7 | 147.9 | 103.4 | 5.2 | 21.8 | 4.34 | 96 | 90 | 89.2 | 90 | 25.3 | 39.9 | 40.1 | 95.2 | 30.2 | 196.6 | 0.73085 | 90 | 1.499 | 0.000806 | 84.1 | 0.7308 | 13.688 | -0.00063 | 90.9 | 89.1 | -11.3 | -18.2 | 98.8 | 103.1
4134 | 1260007 | OnTest | 0 | Test | 35:07:19.500 | 126439.5 | 34:27:00.000 | 34:33:00.100 | 34:27:00.000 | 2014-08-06 02:36 | 1799 | 56.7 | 115.17 | 588.4 | 363.9 | 511.6 | 1.7 | 147.7 | 103.3 | 5.2 | 21.8 | 4.37 | 96 | 90 | 89.2 | 90 | 25.4 | 40 | 42.2 | 95.1 | 30.4 | 197 | 0.73109 | 89.9 | 1.498 | 0.000806 | 84 | 0.7311 | 13.654 | -0.00063 | 90.8 | 89.1 | -11.3 | -18.3 | 98.8 | 103.1
4135 | 1260307 | OnTest | 0 | Test | 35:07:49.500 | 126469.5 | 34:27:30.000 | 34:33:30.100 | 34:27:30.000 | 2014-08-06 02:36 | 1800 | 55.1 | 114.16 | 594.7 | 364.7 | 512.7 | 1.7 | 148 | 103.4 | 5.3 | 21.8 | 4.42 | 96 | 90 | 89.2 | 90 | 25.1 | 40 | 40.5 | 95.1 | 30.4 | 197 | 0.73066 | 90.1 | 1.506 | 0.000807 | 84.1 | 0.7307 | 13.708 | -0.00063 | 90.9 | 89.2 | -11.1 | -18.1 | 98.7 | 103.1
4136 | 1260607 | OnTest | 0 | Test | 35:08:19.500 | 126499.5 | 34:28:00.000 | 34:34:00.100 | 34:28:00.000 | 2014-08-06 02:37 | 1800 | 54 | 111.91 | 585 | 363.8 | 511.5 | 1.7 | 147.7 | 103.5 | 5.3 | 21.8 | 4.3 | 96 | 90 | 89.2 | 90.1 | 24.8 | 40 | 38.4 | 95.2 | 30.3 | 196.7 | 0.73091 | 90 | 1.5 | 0.000806 | 84 | 0.7309 | 13.681 | -0.00063 | 90.9 | 89.1 | -11.4 | -18.3 | 98.9 | 103.2
4137 | 1260907 | OnTest | 0 | Test | 35:08:49.500 | 126529.5 | 34:28:30.000 | 34:34:30.100 | 34:28:30.000 | 2014-08-06 02:37 | 1800 | 54.6 | 112.75 | 585.7 | 363.8 | 511.5 | 1.7 | 147.7 | 103.5 | 5.3 | 21.8 | 4.24 | 96 | 90 | 89.2 | 90 | 24.9 | 40.1 | 38.5 | 95.2 | 30.3 | 196.4 | 0.73085 | 90 | 1.502 | 0.000806 | 84 | 0.7309 | 13.684 | -0.00063 | 90.9 | 89.1 | -11.3 | -18.3 | 98.8 | 103.1
4138 | 1261207 | OnTest | 0 | Test | 35:09:19.500 | 126559.5 | 34:29:00.000 | 34:35:00.100 | 34:29:00.000 | 2014-08-06 02:38 | 1800 | 57.7 | 112.76 | 585.2 | 364.1 | 511.9 | 1.7 | 147.7 | 103.5 | 5.2 | 21.9 | 4.23 | 96 | 90 | 89.3 | 90 | 24.9 | 40.1 | 41.3 | 95.2 | 30.3 | 196.7 | 0.73121 | 90 | 1.502 | 0.000806 | 84 | 0.7312 | 13.633 | -0.00063 | 90.9 | 89 | -11.3 | -18.3 | 98.8 | 103
4139 | 1261507 | OnTest | 0 | Test | 35:09:49.500 | 126589.5 | 34:29:30.000 | 34:35:30.100 | 34:29:30.000 | 2014-08-06 02:38 | 1801 | 59.3 | 115.68 | 592 | 363.7 | 511.6 | 1.7 | 147.9 | 103.5 | 5.2 | 21.8 | 4.26 | 96 | 90.1 | 89.3 | 90.1 | 24.8 | 40 | 41.8 | 95.2 | 30.3 | 196.9 | 0.73011 | 90.1 | 1.502 | 0.000805 | 83.9 | 0.7302 | 13.795 | -0.00063 | 90.9 | 89.2 | -11.4 | -18.3 | 98.8 | 103
4140 | 1261807 | OnTest | 0 | Test | 35:10:19.500 | 126619.5 | 34:30:00.000 | 34:36:00.100 | 34:30:00.000 | 2014-08-06 02:39 | 1800 | 58.5 | 115.19 | 593.5 | 363.6 | 511.3 | 1.7 | 147.7 | 103.4 | 5.3 | 21.8 | 4.24 | 96 | 90 | 89.2 | 90.1 | 24.8 | 40 | 39.6 | 95.3 | 30.5 | 196.7 | 0.73054 | 90.1 | 1.502 | 0.000806 | 84 | 0.7306 | 13.727 | -0.00063 | 91 | 89.2 | -11.3 | -18.3 | 98.8 | 103
4141 | 1262107 | OnTest | 0 | Test | 35:10:49.500 | 126649.5 | 34:30:30.000 | 34:36:30.100 | 34:30:30.000 | 2014-08-06 02:39 | 1800 | 57.9 | 113.3 | 585.6 | 363.5 | 511.3 | 1.7 | 147.7 | 103.2 | 5.2 | 21.7 | 4.23 | 95.9 | 90 | 89.2 | 90 | 24.7 | 40 | 38 | 95.2 | 30.4 | 196.3 | 0.73097 | 90 | 1.496 | 0.000804 | 83.8 | 0.731 | 13.668 | -0.00063 | 90.9 | 89.1 | -11.5 | -18.4 | 98.8 | 103
4142 | 1262407 | OnTest | 0 | Test | 35:11:19.500 | 126679.5 | 34:31:00.000 | 34:37:00.100 | 34:31:00.000 | 2014-08-06 02:40 | 1801 | 59.5 | 113.89 | 573.8 | 363.6 | 511.3 | 1.7 | 147.8 | 103.3 | 5.2 | 21.8 | 4.22 | 96 | 90 | 89.2 | 90 | 24.8 | 40 | 39.4 | 95.2 | 30.6 | 196.2 | 0.73072 | 90 | 1.498 | 0.000805 | 83.9 | 0.7307 | 13.703 | -0.00063 | 90.9 | 89.2 | -11.4 | -18.4 | 98.8 | 103
4143 | 1262707 | OnTest | 0 | Test | 35:11:49.500 | 126709.5 | 34:31:30.000 | 34:37:30.100 | 34:31:30.000 | 2014-08-06 02:40 | 1800 | 58.9 | 115.17 | 580.9 | 363.9 | 511.7 | 1.7 | 147.8 | 103.2 | 5.2 | 21.9 | 4.22 | 96 | 90 | 89.2 | 90 | 24.8 | 40 | 42.1 | 95.2 | 30.6 | 196.6 | 0.73091 | 89.9 | 1.503 | 0.000806 | 84 | 0.7309 | 13.682 | -0.00063 | 90.8 | 89.1 | -11.3 | -18.3 | 98.8 | 103
4144 | 1263007 | OnTest | 0 | Test | 35:12:19.500 | 126739.5 | 34:32:00.000 | 34:38:00.100 | 34:32:00.000 | 2014-08-06 02:41 | 1799 | 57 | 114.34 | 586.3 | 363.7 | 511.5 | 1.7 | 147.8 | 103.4 | 5.2 | 21.8 | 4.24 | 96 | 90 | 89.2 | 90 | 24.9 | 39.9 | 41 | 95.2 | 30.3 | 196.7 | 0.73103 | 90 | 1.501 | 0.000806 | 84 | 0.731 | 13.655 | -0.00063 | 90.9 | 89.2 | -11.3 | -18.2 | 98.7 | 103
4145 | 1263307 | OnTest | 0 | Test | 35:12:49.500 | 126769.5 | 34:32:30.000 | 34:38:30.100 | 34:32:30.000 | 2014-08-06 02:41 | 1800 | 52.1 | 113.56 | 586.7 | 364.4 | 512.4 | 1.7 | 148 | 103.5 | 5.2 | 21.6 | 4.25 | 95.9 | 90 | 89.2 | 90 | 25 | 40 | 38.7 | 95.1 | 30.4 | 196.4 | 0.73195 | 89.9 | 1.508 | 0.000806 | 84 | 0.7319 | 13.524 | -0.00063 | 90.8 | 89 | -11.3 | -18.3 | 98.8 | 103
4146 | 1263607 | OnTest | 0 | Test | 35:13:19.500 | 126799.5 | 34:33:00.000 | 34:39:00.100 | 34:33:00.000 | 2014-08-06 02:42 | 1800 | 48.2 | 114.05 | 582.3 | 364 | 511.9 | 1.7 | 147.8 | 103.3 | 5.2 | 21.7 | 4.26 | 96 | 89.9 | 89.1 | 90 | 25.1 | 40.1 | 38.3 | 95.2 | 30.7 | 196.2 | 0.73066 | 90 | 1.495 | 0.000806 | 83.9 | 0.7306 | 13.718 | -0.00063 | 90.9 | 89.1 | -11.4 | -18.3 | 98.8 | 103.1
4147 | 1263907 | OnTest | 0 | Test | 35:13:49.500 | 126829.5 | 34:33:30.000 | 34:39:30.100 | 34:33:30.000 | 2014-08-06 02:42 | 1800 | 45.4 | 116.72 | 593.6 | 363.9 | 511.5 | 1.7 | 147.5 | 103.4 | 5.2 | 21.8 | 4.22 | 96 | 90 | 89.2 | 90 | 25.2 | 40.1 | 40.8 | 95.1 | 30.4 | 196.4 | 0.73085 | 89.9 | 1.498 | 0.000805 | 83.9 | 0.7308 | 13.694 | -0.00063 | 90.8 | 89 | -11.4 | -18.4 | 98.7 | 103
4148 | 1264207 | OnTest | 0 | Test | 35:14:19.500 | 126859.5 | 34:34:00.000 | 34:40:00.100 | 34:34:00.000 | 2014-08-06 02:43 | 1800 | 49.3 | 114.1 | 588.2 | 364.1 | 511.8 | 1.7 | 147.7 | 103.4 | 5.2 | 21.7 | 4.26 | 96 | 90 | 89.2 | 90 | 25.4 | 39.9 | 42 | 95.2 | 31 | 196.9 | 0.73103 | 90 | 1.499 | 0.000806 | 84 | 0.7311 | 13.654 | -0.00063 | 90.9 | 89.2 | -11.3 | -18.2 | 98.7 | 103
4149 | 1264507 | OnTest | 0 | Test | 35:14:49.500 | 126889.5 | 34:34:30.000 | 34:40:30.100 | 34:34:30.000 | 2014-08-06 02:43 | 1800 | 44.2 | 113.03 | 582.4 | 364 | 511.7 | 1.7 | 147.7 | 103.4 | 5.3 | 21.6 | 4.44 | 95.9 | 90 | 89.2 | 90 | 25.5 | 40.1 | 40 | 95.2 | 30.6 | 196.9 | 0.73036 | 90 | 1.503 | 0.000807 | 84.1 | 0.7304 | 13.76 | -0.00063 | 90.9 | 89.2 | -11.2 | -18.1 | 98.7 | 103.2
4150 | 1264807 | OnTest | 0 | Test | 35:15:19.500 | 126919.5 | 34:35:00.000 | 34:41:00.100 | 34:35:00.000 | 2014-08-06 02:44 | 1800 | 38.8 | 113.5 | 592.2 | 363.7 | 511.7 | 1.7 | 148 | 103.4 | 5.3 | 21.7 | 4.34 | 95.9 | 90 | 89.2 | 90 | 25.3 | 40 | 38.1 | 95.2 | 30.7 | 196.7 | 0.73054 | 90.1 | 1.504 | 0.000807 | 84.1 | 0.7306 | 13.729 | -0.00063 | 90.9 | 89.2 | -11.2 | -18.2 | 98.8 | 103.2
4151 | 1265107 | OnTest | 0 | Test | 35:15:49.500 | 126949.5 | 34:35:30.000 | 34:41:30.100 | 34:35:30.000 | 2014-08-06 02:44 | 1800 | 43.8 | 113.71 | 593.1 | 363.9 | 511.5 | 1.7 | 147.7 | 103.3 | 5.3 | 21.8 | 4.29 | 96 | 90 | 89.2 | 90 | 24.9 | 40 | 39.1 | 95.2 | 30.3 | 196.6 | 0.73017 | 90 | 1.498 | 0.000805 | 83.9 | 0.7302 | 13.791 | -0.00063 | 90.9 | 89.1 | -11.3 | -18.3 | 98.7 | 103
4152 | 1265407 | OnTest | 0 | Test | 35:16:19.500 | 126979.5 | 34:36:00.000 | 34:42:00.100 | 34:36:00.000 | 2014-08-06 02:45 | 1800 | 48.5 | 114.66 | 593.4 | 364.1 | 512 | 1.6 | 147.9 | 103.3 | 5.2 | 21.9 | 4.27 | 96 | 90 | 89.2 | 90 | 24.9 | 40 | 41.9 | 95.2 | 30.7 | 196.9 | 0.73085 | 90 | 1.503 | 0.000805 | 83.9 | 0.7308 | 13.689 | -0.00063 | 90.8 | 89.1 | -11.4 | -18.3 | 98.7 | 103
4153 | 1265707 | OnTest | 0 | Test | 35:16:49.500 | 127009.5 | 34:36:30.000 | 34:42:30.100 | 34:36:30.000 | 2014-08-06 02:45 | 1800 | 48.9 | 115.33 | 580.9 | 363.7 | 511.4 | 1.7 | 147.8 | 103.4 | 5.3 | 21.8 | 4.21 | 96 | 90 | 89.2 | 90 | 24.9 | 40.1 | 41.2 | 95.2 | 30.4 | 197.1 | 0.73054 | 90 | 1.503 | 0.000805 | 83.9 | 0.7306 | 13.732 | -0.00063 | 90.9 | 89.2 | -11.4 | -18.3 | 98.7 | 102.9
4154 | 1266007 | OnTest | 0 | Test | 35:17:19.500 | 127039.5 | 34:37:00.000 | 34:43:00.100 | 34:37:00.000 | 2014-08-06 02:46 | 1800 | 57.3 | 116.2 | 593.7 | 363.7 | 511.4 | 1.7 | 147.7 | 103.5 | 5.3 | 21.8 | 4.27 | 95.9 | 90 | 89.2 | 90 | 24.8 | 40 | 39 | 95.2 | 30.3 | 196.9 | 0.73128 | 90 | 1.506 | 0.000806 | 84 | 0.7312 | 13.624 | -0.00063 | 90.8 | 89.1 | -11.4 | -18.3 | 98.8 | 103.1
4155 | 1266307 | OnTest | 0 | Test | 35:17:49.500 | 127069.5 | 34:37:30.000 | 34:43:30.100 | 34:37:30.000 | 2014-08-06 02:46 | 1800 | 58 | 113.76 | 585.8 | 364.2 | 512.2 | 1.6 | 148 | 103.4 | 5.3 | 21.8 | 4.3 | 96 | 90 | 89.2 | 90 | 24.7 | 40 | 38.1 | 95.1 | 30.2 | 196.6 | 0.73134 | 90 | 1.5 | 0.000806 | 84 | 0.7313 | 13.613 | -0.00063 | 90.8 | 89.1 | -11.2 | -18.2 | 98.7 | 103
4156 | 1266607 | OnTest | 0 | Test | 35:18:19.500 | 127099.5 | 34:38:00.000 | 34:44:00.100 | 34:38:00.000 | 2014-08-06 02:47 | 1800 | 55.5 | 114.2 | 593.2 | 363.7 | 511.4 | 1.7 | 147.8 | 103.3 | 5.2 | 21.9 | 4.23 | 96 | 90 | 89.2 | 90 | 24.6 | 40 | 40.3 | 95.2 | 30.3 | 196.7 | 0.73103 | 89.9 | 1.498 | 0.000805 | 83.9 | 0.731 | 13.665 | -0.00063 | 90.8 | 89 | -11.4 | -18.3 | 98.8 | 103
4157 | 1266907 | OnTest | 0 | Test | 35:18:49.500 | 127129.5 | 34:38:30.000 | 34:44:30.100 | 34:38:30.000 | 2014-08-06 02:47 | 1800 | 52.1 | 112.96 | 584.6 | 363.6 | 511.5 | 1.7 | 147.9 | 103.5 | 5.2 | 21.9 | 4.23 | 96 | 90 | 89.2 | 90 | 24.6 | 40 | 42.1 | 95.2 | 30.3 | 197 | 0.73072 | 90.1 | 1.496 | 0.000805 | 83.9 | 0.7308 | 13.7 | -0.00063 | 90.9 | 89.2 | -11.4 | -18.3 | 98.8 | 103
4158 | 1267207 | OnTest | 0 | Test | 35:19:19.500 | 127159.5 | 34:39:00.000 | 34:45:00.100 | 34:39:00.000 | 2014-08-06 02:48 | 1801 | 48.8 | 113.64 | 584.9 | 364.5 | 512.4 | 1.7 | 147.9 | 103.4 | 5.3 | 21.8 | 4.31 | 96 | 90 | 89.2 | 90.1 | 24.7 | 40 | 40.3 | 95.2 | 30.1 | 196.9 | 0.73048 | 90 | 1.5 | 0.000807 | 84.1 | 0.7305 | 13.746 | -0.00063 | 90.9 | 89 | -11.2 | -18.2 | 98.8 | 103.1
4159 | 1267507 | OnTest | 0 | Test | 35:19:49.500 | 127189.5 | 34:39:30.000 | 34:45:30.100 | 34:39:30.000 | 2014-08-06 02:48 | 1800 | 45.7 | 113.93 | 593.2 | 364.1 | 511.8 | 1.7 | 147.7 | 103.4 | 5.3 | 21.7 | 4.4 | 95.9 | 90 | 89.2 | 90 | 24.7 | 40 | 38.2 | 95.2 | 30.5 | 196.6 | 0.73146 | 90.1 | 1.501 | 0.000805 | 83.9 | 0.7315 | 13.586 | -0.00063 | 90.9 | 89.2 | -11.4 | -18.3 | 98.8 | 103.2
4160 | 1267807 | OnTest | 0 | Test | 35:20:19.500 | 127219.5 | 34:40:00.000 | 34:46:00.100 | 34:40:00.000 | 2014-08-06 02:49 | 1800 | 41.6 | 113.43 | 580.9 | 363.8 | 511.2 | 1.7 | 147.5 | 103.5 | 5.3 | 21.8 | 4.29 | 96 | 90 | 89.2 | 90 | 24.8 | 40 | 38.7 | 95.2 | 30.3 | 196.5 | 0.73036 | 90 | 1.5 | 0.000805 | 83.9 | 0.7304 | 13.762 | -0.00063 | 90.9 | 89.1 | -11.3 | -18.3 | 98.8 | 103.1
4161 | 1268107 | OnTest | 0 | Test | 35:20:49.500 | 127249.5 | 34:40:30.000 | 34:46:30.100 | 34:40:30.000 | 2014-08-06 02:49 | 1800 | 41 | 115.06 | 591.2 | 363.7 | 511.6 | 1.7 | 147.9 | 103.4 | 5.2 | 21.8 | 4.27 | 96 | 90 | 89.2 | 90 | 24.9 | 40 | 41.5 | 95.2 | 30.1 | 196.7 | 0.73146 | 90 | 1.508 | 0.000805 | 83.9 | 0.7314 | 13.596 | -0.00063 | 90.8 | 89.1 | -11.4 | -18.3 | 98.7 | 103
4162 | 1268407 | OnTest | 0 | Test | 35:21:19.500 | 127279.5 | 34:41:00.000 | 34:47:00.100 | 34:41:00.000 | 2014-08-06 02:50 | 1800 | 39.8 | 115.25 | 592.6 | 364.4 | 512.3 | 1.7 | 147.9 | 103.4 | 5.3 | 21.7 | 4.23 | 96 | 90 | 89.2 | 90 | 25.1 | 40 | 41.6 | 95.2 | 30.5 | 196.9 | 0.73128 | 89.9 | 1.497 | 0.000807 | 84 | 0.7312 | 13.626 | -0.00063 | 90.8 | 89.1 | -11.3 | -18.2 | 98.8 | 103
4163 | 1268707 | OnTest | 0 | Test | 35:21:49.500 | 127309.5 | 34:41:30.000 | 34:47:30.100 | 34:41:30.000 | 2014-08-06 02:50 | 1800 | 39.3 | 115.97 | 593.6 | 364.3 | 512.1 | 1.7 | 147.9 | 103.4 | 5.3 | 21.6 | 4.3 | 95.9 | 90 | 89.2 | 90 | 25.2 | 40 | 39.3 | 95.2 | 30.2 | 196.7 | 0.73054 | 90 | 1.498 | 0.000806 | 84 | 0.7305 | 13.738 | -0.00063 | 90.9 | 89.1 | -11.3 | -18.2 | 98.7 | 103
4164 | 1269007 | OnTest | 0 | Test | 35:22:19.500 | 127339.5 | 34:42:00.000 | 34:48:00.100 | 34:42:00.000 | 2014-08-06 02:51 | 1800 | 42.1 | 115.21 | 576.2 | 364.3 | 512.1 | 1.7 | 147.9 | 103.2 | 5.3 | 21.6 | 4.45 | 95.9 | 90 | 89.2 | 90 | 25.3 | 40 | 38 | 95.2 | 30.5 | 196.4 | 0.73115 | 90 | 1.497 | 0.000806 | 84 | 0.7311 | 13.642 | -0.00063 | 90.8 | 89.1 | -11.3 | -18.2 | 98.8 | 103.2
4165 | 1269307 | OnTest | 0 | Test | 35:22:49.500 | 127369.5 | 34:42:30.000 | 34:48:30.100 | 34:42:30.000 | 2014-08-06 02:51 | 1800 | 42.4 | 115.31 | 592.3 | 364 | 511.8 | 1.7 | 147.8 | 103.3 | 5.2 | 21.7 | 4.39 | 96 | 90 | 89.2 | 90 | 25.5 | 40 | 39.9 | 95.2 | 30.2 | 196.4 | 0.73072 | 90 | 1.502 | 0.000806 | 84.1 | 0.7307 | 13.707 | -0.00063 | 90.9 | 89.1 | -11.2 | -18.2 | 98.8 | 103.1
4166 | 1269607 | OnTest | 0 | Test | 35:23:19.500 | 127399.5 | 34:43:00.000 | 34:49:00.100 | 34:43:00.000 | 2014-08-06 02:52 | 1800 | 40.5 | 114.73 | 582.7 | 363.8 | 511.4 | 1.7 | 147.6 | 103.3 | 5.2 | 21.6 | 4.24 | 96 | 90 | 89.2 | 90 | 25.6 | 40 | 42.2 | 95.2 | 30.2 | 196.8 | 0.7306 | 90 | 1.5 | 0.000807 | 84.1 | 0.7306 | 13.722 | -0.00063 | 90.9 | 89.2 | -11.1 | -18.1 | 98.8 | 103
4167 | 1269907 | OnTest | 0 | Test | 35:23:49.500 | 127429.5 | 34:43:30.000 | 34:49:30.100 | 34:43:30.000 | 2014-08-06 02:52 | 1800 | 36.3 | 114.37 | 586.1 | 364.2 | 512 | 1.7 | 147.9 | 103.4 | 5.3 | 21.7 | 4.28 | 96 | 90 | 89.2 | 90 | 25.5 | 40 | 40.6 | 95.1 | 30.2 | 196.8 | 0.7303 | 90 | 1.488 | 0.000806 | 84 | 0.7303 | 13.777 | -0.00063 | 90.9 | 89 | -11.3 | -18.2 | 98.8 | 103
4168 | 1270207 | OnTest | 0 | Test | 35:24:19.500 | 127459.5 | 34:44:00.000 | 34:50:00.100 | 34:44:00.000 | 2014-08-06 02:53 | 1800 | 41.4 | 115.25 | 594.8 | 364.1 | 511.9 | 1.6 | 147.7 | 103.4 | 5.3 | 21.6 | 4.29 | 95.9 | 90 | 89.2 | 90 | 25.1 | 39.9 | 38.5 | 95.2 | 30.3 | 196.5 | 0.73158 | 90.1 | 1.506 | 0.000805 | 84 | 0.7316 | 13.565 | -0.00063 | 90.9 | 89.2 | -11.3 | -18.3 | 98.7 | 103
4169 | 1270507 | OnTest | 0 | Test | 35:24:49.500 | 127489.5 | 34:44:30.000 | 34:50:30.100 | 34:44:30.000 | 2014-08-06 02:53 | 1800 | 54.9 | 111.98 | 582.5 | 364 | 511.9 | 1.6 | 147.9 | 103.3 | 5.2 | 21.7 | 4.27 | 96 | 90 | 89.2 | 90 | 24.9 | 39.9 | 38.4 | 95.2 | 30.9 | 196.2 | 0.73079 | 90 | 1.498 | 0.000806 | 84 | 0.7308 | 13.695 | -0.00063 | 90.9 | 89.1 | -11.3 | -18.3 | 98.8 | 103
4170 | 1270807 | OnTest | 0 | Test | 35:25:19.500 | 127519.5 | 34:45:00.000 | 34:51:00.100 | 34:45:00.000 | 2014-08-06 02:54 | 1800 | 59.2 | 113.31 | 591.2 | 363.9 | 511.7 | 1.6 | 147.8 | 103.4 | 5.2 | 21.8 | 4.24 | 96 | 90 | 89.2 | 90 | 25 | 39.9 | 41.1 | 95.1 | 30.6 | 196.4 | 0.7303 | 90 | 1.502 | 0.000805 | 83.9 | 0.7303 | 13.769 | -0.00063 | 90.9 | 89.2 | -11.4 | -18.3 | 98.8 | 103
4171 | 1271107 | OnTest | 0 | Test | 35:25:49.500 | 127549.5 | 34:45:30.000 | 34:51:30.100 | 34:45:30.000 | 2014-08-06 02:54 | 1801 | 61.4 | 113.79 | 584.2 | 363.9 | 511.6 | 1.7 | 147.7 | 103.4 | 5.2 | 21.8 | 4.3 | 96 | 90 | 89.2 | 90 | 24.9 | 40 | 41.8 | 95.2 | 30 | 196.7 | 0.73091 | 90 | 1.5 | 0.000806 | 84 | 0.7309 | 13.677 | -0.00063 | 90.9 | 89.1 | -11.2 | -18.2 | 98.7 | 103
4172 | 1271407 | OnTest | 0 | Test | 35:26:19.500 | 127579.5 | 34:46:00.000 | 34:52:00.100 | 34:46:00.000 | 2014-08-06 02:55 | 1800 | 59 | 114.49 | 584.5 | 363.8 | 511.5 | 1.6 | 147.7 | 103.5 | 5.3 | 21.7 | 4.31 | 95.9 | 90 | 89.2 | 90 | 24.8 | 39.9 | 39.7 | 95.2 | 30 | 196.6 | 0.73103 | 90 | 1.505 | 0.000806 | 84.1 | 0.731 | 13.656 | -0.00063 | 90.9 | 89.1 | -11.2 | -18.1 | 98.7 | 103.1
4173 | 1271707 | OnTest | 0 | Test | 35:26:49.500 | 127609.5 | 34:46:30.000 | 34:52:30.100 | 34:46:30.000 | 2014-08-06 02:55 | 1800 | 54.7 | 114.52 | 581.7 | 364.4 | 512.1 | 1.6 | 147.7 | 103.3 | 5.2 | 21.7 | 4.4 | 95.9 | 90 | 89.2 | 90 | 24.7 | 40 | 38 | 95.2 | 30 | 196.4 | 0.73079 | 90 | 1.499 | 0.000807 | 84.1 | 0.7308 | 13.696 | -0.00063 | 90.9 | 89.1 | -11.1 | -18.2 | 98.8 | 103.2
4174 | 1272007 | OnTest | 0 | Test | 35:27:19.500 | 127639.5 | 34:47:00.000 | 34:53:00.100 | 34:47:00.000 | 2014-08-06 02:56 | 1800 | 55.8 | 113.83 | 592.5 | 364.5 | 512.4 | 1.6 | 147.9 | 103.4 | 5.2 | 21.8 | 4.54 | 96 | 90 | 89.2 | 90 | 24.7 | 40 | 39.4 | 95.1 | 30.5 | 196.4 | 0.73189 | 90 | 1.503 | 0.000808 | 84.2 | 0.7319 | 13.529 | -0.00063 | 90.8 | 89.1 | -11.1 | -18.1 | 98.8 | 103.3
4175 | 1272307 | OnTest | 0 | Test | 35:27:49.500 | 127669.5 | 34:47:30.000 | 34:53:30.100 | 34:47:30.000 | 2014-08-06 02:56 | 1800 | 51.4 | 113.14 | 579.7 | 364.3 | 512.1 | 1.6 | 147.8 | 103.5 | 5.2 | 21.8 | 4.55 | 96 | 90 | 89.2 | 90 | 24.7 | 40 | 42.1 | 95.2 | 30.4 | 196.8 | 0.7306 | 90.1 | 1.5 | 0.000807 | 84.1 | 0.7306 | 13.719 | -0.00063 | 90.9 | 89.2 | -11.1 | -18.1 | 98.8 | 103.3
4176 | 1272607 | OnTest | 0 | Test | 35:28:19.500 | 127699.5 | 34:48:00.000 | 34:54:00.100 | 34:48:00.000 | 2014-08-06 02:57 | 1800 | 47.8 | 115.52 | 592.9 | 364.2 | 512.2 | 1.6 | 148.1 | 103.3 | 5.2 | 21.8 | 4.35 | 96 | 90 | 89.2 | 90 | 24.7 | 40 | 41 | 95.2 | 30 | 197 | 0.73017 | 90 | 1.495 | 0.000807 | 84.1 | 0.7302 | 13.793 | -0.00063 | 90.9 | 89.1 | -11.2 | -18.1 | 98.8 | 103.1
4177 | 1272907 | OnTest | 0 | Test | 35:28:49.500 | 127729.5 | 34:48:30.000 | 34:54:30.100 | 34:48:30.000 | 2014-08-06 02:57 | 1800 | 41 | 115.28 | 590.5 | 363.8 | 511.5 | 1.6 | 147.6 | 103.2 | 5.3 | 21.7 | 4.3 | 95.9 | 90 | 89.2 | 90 | 24.8 | 40 | 38.7 | 95.1 | 29.9 | 196.7 | 0.73121 | 90 | 1.497 | 0.000805 | 83.9 | 0.7312 | 13.631 | -0.00063 | 90.9 | 89.1 | -11.4 | -18.4 | 98.7 | 103
4178 | 1273207 | OnTest | 0 | Test | 35:29:19.500 | 127759.5 | 34:49:00.000 | 34:55:00.100 | 34:49:00.000 | 2014-08-06 02:58 | 1800 | 42.4 | 114.89 | 594 | 364 | 511.6 | 1.6 | 147.6 | 103.4 | 5.2 | 21.7 | 4.32 | 95.9 | 90 | 89.1 | 89.9 | 24.9 | 39.9 | 38.2 | 95.2 | 30 | 196.5 | 0.73066 | 90 | 1.507 | 0.000806 | 84 | 0.7306 | 13.718 | -0.00063 | 90.8 | 89.1 | -11.3 | -18.3 | 98.8 | 103.1
4179 | 1273507 | OnTest | 0 | Test | 35:29:49.500 | 127789.5 | 34:49:30.000 | 34:55:30.100 | 34:49:30.000 | 2014-08-06 02:58 | 1800 | 40.8 | 115.17 | 595.9 | 364.1 | 511.8 | 1.6 | 147.6 | 103.4 | 5.2 | 21.8 | 4.28 | 96 | 89.9 | 89.1 | 89.9 | 25 | 39.9 | 40.6 | 95.1 | 30.6 | 196.6 | 0.73103 | 90 | 1.49 | 0.000807 | 84.2 | 0.731 | 13.659 | -0.00063 | 90.9 | 89.1 | -11.2 | -18.2 | 98.9 | 103.1
4180 | 1273807 | OnTest | 0 | Test | 35:30:19.500 | 127819.5 | 34:50:00.000 | 34:56:00.100 | 34:50:00.000 | 2014-08-06 02:59 | 1800 | 57.7 | 113.54 | 593.8 | 364.1 | 511.7 | 1.6 | 147.6 | 103.5 | 5.2 | 21.7 | 4.31 | 96 | 90 | 89.2 | 90 | 25.1 | 39.9 | 42.1 | 95.1 | 30.1 | 197 | 0.73158 | 90 | 1.504 | 0.000806 | 84 | 0.7316 | 13.576 | -0.00063 | 90.8 | 89.1 | -11.2 | -18.2 | 98.7 | 103.1
4181 | 1274107 | OnTest | 0 | Test | 35:30:49.500 | 127849.5 | 34:50:30.000 | 34:56:30.100 | 34:50:30.000 | 2014-08-06 02:59 | 1800 | 59.9 | 114.47 | 592.7 | 364.2 | 512 | 1.6 | 147.8 | 103.4 | 5.3 | 21.6 | 4.42 | 95.9 | 90 | 89.2 | 90 | 25.2 | 40 | 40.1 | 95.2 | 30.1 | 197 | 0.73177 | 90 | 1.494 | 0.000806 | 84.1 | 0.7317 | 13.546 | -0.00063 | 90.8 | 89.1 | -11.2 | -18.2 | 98.8 | 103.2
4182 | 1274407 | OnTest | 0 | Test | 35:31:19.500 | 127879.5 | 34:51:00.000 | 34:57:00.100 | 34:51:00.000 | 2014-08-06 03:00 | 1800 | 57.1 | 114.13 | 587.1 | 364.5 | 512.2 | 1.6 | 147.8 | 103.4 | 5.3 | 21.6 | 4.36 | 95.9 | 90 | 89.2 | 90 | 25.4 | 40 | 38.2 | 95.2 | 30.1 | 196.7 | 0.73079 | 89.9 | 1.5 | 0.000808 | 84.2 | 0.7307 | 13.705 | -0.00063 | 90.8 | 89 | -11.1 | -18.1 | 98.8 | 103.1
4183 | 1274707 | OnTest | 0 | Test | 35:31:49.500 | 127909.5 | 34:51:30.000 | 34:57:30.100 | 34:51:30.000 | 2014-08-06 03:00 | 1799 | 54 | 114.01 | 594.6 | 364 | 511.7 | 1.6 | 147.7 | 103.4 | 5.2 | 21.7 | 4.31 | 95.9 | 90 | 89.2 | 90 | 25.5 | 40 | 39 | 95.1 | 30.1 | 196.6 | 0.7306 | 90.1 | 1.506 | 0.000805 | 84 | 0.7306 | 13.719 | -0.00063 | 90.9 | 89.2 | -11.3 | -18.3 | 98.8 | 103.1
4184 | 1275007 | OnTest | 0 | Test | 35:32:19.500 | 127939.5 | 34:52:00.000 | 34:58:00.100 | 34:52:00.000 | 2014-08-06 03:01 | 1800 | 51.8 | 113.96 | 594.8 | 363.8 | 511.6 | 1.6 | 147.7 | 103.5 | 5.2 | 21.7 | 4.25 | 96 | 90 | 89.2 | 90 | 25.6 | 40 | 41.8 | 95.2 | 30 | 196.9 | 0.7306 | 89.9 | 1.502 | 0.000805 | 83.9 | 0.7306 | 13.73 | -0.00063 | 90.9 | 89 | -11.3 | -18.3 | 98.7 | 103
4185 | 1275307 | OnTest | 0 | Test | 35:32:49.500 | 127969.5 | 34:52:30.000 | 34:58:30.100 | 34:52:30.000 | 2014-08-06 03:01 | 1800 | 49.3 | 113.29 | 591.8 | 363.7 | 511.2 | 1.6 | 147.5 | 103.4 | 5.3 | 21.8 | 4.3 | 96 | 90 | 89.2 | 90.1 | 25.3 | 40 | 41.5 | 95.2 | 30.1 | 197.1 | 0.73072 | 90.1 | 1.501 | 0.000806 | 84 | 0.7308 | 13.697 | -0.00063 | 91 | 89.2 | -11.2 | -18.2 | 98.7 | 103
4186 | 1275607 | OnTest | 0 | Test | 35:33:19.500 | 127999.5 | 34:53:00.000 | 34:59:00.100 | 34:53:00.000 | 2014-08-06 03:02 | 1800 | 45.3 | 113.61 | 584.7 | 364.3 | 512 | 1.6 | 147.7 | 103.4 | 5.3 | 21.7 | 4.37 | 95.9 | 90 | 89.2 | 90.1 | 24.9 | 40 | 39.2 | 95.1 | 30.1 | 196.9 | 0.73066 | 90.1 | 1.488 | 0.000807 | 84.2 | 0.7307 | 13.71 | -0.00063 | 90.9 | 89.2 | -11.2 | -18.2 | 98.8 | 103.2
4187 | 1275907 | OnTest | 0 | Test | 35:33:49.500 | 128029.5 | 34:53:30.000 | 34:59:30.100 | 34:53:30.000 | 2014-08-06 03:02 | 1800 | 44.9 | 115.58 | 593.4 | 363.8 | 511.4 | 1.6 | 147.6 | 103.3 | 5.3 | 21.6 | 4.43 | 95.9 | 90 | 89.2 | 90 | 25 | 40 | 38 | 95.2 | 30 | 196.6 | 0.73085 | 90 | 1.502 | 0.000806 | 84 | 0.7308 | 13.687 | -0.00063 | 90.9 | 89.1 | -11.3 | -18.2 | 98.8 | 103.2
4188 | 1276207 | OnTest | 0 | Test | 35:34:19.500 | 128059.5 | 34:54:00.000 | 35:00:00.100 | 34:54:00.000 | 2014-08-06 03:03 | 1799 | 40.8 | 114.24 | 587.3 | 363.6 | 511.1 | 1.6 | 147.6 | 103.4 | 5.2 | 21.8 | 4.27 | 96 | 90 | 89.2 | 90 | 25 | 39.9 | 39.9 | 95.2 | 30.2 | 196.7 | 0.73085 | 90 | 1.498 | 0.000806 | 84 | 0.7308 | 13.688 | -0.00063 | 90.9 | 89.1 | -11.3 | -18.3 | 98.8 | 103
4189 | 1276507 | OnTest | 0 | Test | 35:34:49.500 | 128089.5 | 34:54:30.000 | 35:00:30.100 | 34:54:30.000 | 2014-08-06 03:03 | 1800 | 40.5 | 113.43 | 582.8 | 363.8 | 511.4 | 1.6 | 147.6 | 103.3 | 5.2 | 21.8 | 4.25 | 96 | 90.1 | 89.3 | 90 | 25 | 40.1 | 42.2 | 95.2 | 30.1 | 197 | 0.73079 | 90 | 1.503 | 0.000805 | 83.9 | 0.7308 | 13.696 | -0.00063 | 90.9 | 89.1 | -11.3 | -18.3 | 98.8 | 103
4190 | 1276807 | OnTest | 0 | Test | 35:35:19.500 | 128119.5 | 34:55:00.000 | 35:01:00.100 | 34:55:00.000 | 2014-08-06 03:04 | 1800 | 43.2 | 113.93 | 573.9 | 364.3 | 511.9 | 1.6 | 147.7 | 103.3 | 5.3 | 21.7 | 4.3 | 95.9 | 90.1 | 89.2 | 90 | 24.9 | 40.1 | 40.6 | 95.2 | 30.4 | 197 | 0.73158 | 90.1 | 1.506 | 0.000807 | 84.1 | 0.7316 | 13.566 | -0.00063 | 90.9 | 89.2 | -11.2 | -18.1 | 98.8 | 103.1
4191 | 1277107 | OnTest | 0 | Test | 35:35:49.500 | 128149.5 | 34:55:30.000 | 35:01:30.100 | 34:55:30.000 | 2014-08-06 03:04 | 1800 | 43.7 | 114.97 | 592.5 | 363.9 | 511.6 | 1.6 | 147.6 | 103.5 | 5.3 | 21.6 | 4.38 | 95.9 | 90 | 89.2 | 90 | 24.8 | 40 | 38.5 | 95.2 | 30.2 | 196.7 | 0.73066 | 90 | 1.502 | 0.000806 | 84.1 | 0.7307 | 13.714 | -0.00063 | 90.9 | 89.1 | -11.2 | -18.2 | 98.8 | 103.1
4192 | 1277407 | OnTest | 0 | Test | 35:36:19.500 | 128179.5 | 34:56:00.000 | 35:02:00.100 | 34:56:00.000 | 2014-08-06 03:05 | 1800 | 46.7 | 115.58 | 593.8 | 364.1 | 512 | 1.6 | 147.9 | 103.4 | 5.2 | 21.7 | 4.3 | 96 | 90 | 89.2 | 90 | 24.9 | 40.1 | 38.5 | 95.2 | 30.3 | 196.5 | 0.73066 | 90 | 1.499 | 0.000806 | 84.1 | 0.7307 | 13.713 | -0.00063 | 90.9 | 89.1 | -11.2 | -18.2 | 98.8 | 103.1
4193 | 1277707 | OnTest | 0 | Test | 35:36:49.500 | 128209.5 | 34:56:30.000 | 35:02:30.100 | 34:56:30.000 | 2014-08-06 03:05 | 1800 | 59.4 | 114.48 | 589.3 | 363.9 | 511.4 | 1.6 | 147.5 | 103.5 | 5.2 | 21.8 | 4.24 | 96 | 90 | 89.2 | 90 | 24.9 | 40 | 41.2 | 95.2 | 30 | 196.7 | 0.73048 | 89.9 | 1.503 | 0.000806 | 84 | 0.7304 | 13.751 | -0.00063 | 90.8 | 89.1 | -11.3 | -18.3 | 98.7 | 103
4194 | 1278007 | OnTest | 0 | Test | 35:37:19.500 | 128239.5 | 34:57:00.000 | 35:03:00.100 | 34:57:00.000 | 2014-08-06 03:06 | 1800 | 57.5 | 114.44 | 594.6 | 363.9 | 511.8 | 1.6 | 147.9 | 103.4 | 5.2 | 21.7 | 4.23 | 96 | 90.1 | 89.2 | 90 | 25 | 40 | 41.8 | 95.1 | 30.3 | 196.9 | 0.7314 | 90 | 1.492 | 0.000805 | 83.9 | 0.7314 | 13.603 | -0.00063 | 90.9 | 89.1 | -11.4 | -18.3 | 98.8 | 103
4195 | 1278307 | OnTest | 0 | Test | 35:37:49.500 | 128269.5 | 34:57:30.000 | 35:03:30.100 | 34:57:30.000 | 2014-08-06 03:06 | 1800 | 56.5 | 114.82 | 592.4 | 363.8 | 511.7 | 1.6 | 147.9 | 103.5 | 5.3 | 21.6 | 4.31 | 95.9 | 90 | 89.2 | 90.1 | 25.1 | 40 | 39.7 | 95.2 | 30.1 | 196.7 | 0.73146 | 90 | 1.494 | 0.000805 | 83.9 | 0.7315 | 13.59 | -0.00063 | 90.9 | 89.1 | -11.3 | -18.3 | 98.7 | 103.1
4196 | 1278607 | OnTest | 0 | Test | 35:38:19.500 | 128299.5 | 34:58:00.000 | 35:04:00.100 | 34:58:00.000 | 2014-08-06 03:07 | 1800 | 54.8 | 114.21 | 588.9 | 364.2 | 512 | 1.6 | 147.8 | 103.5 | 5.3 | 21.9 | 4.45 | 96.1 | 90 | 89.2 | 90 | 25.2 | 40 | 38 | 95.2 | 30.2 | 196.3 | 0.73085 | 90 | 1.498 | 0.000807 | 84.2 | 0.7309 | 13.682 | -0.00063 | 90.9 | 89.2 | -11.1 | -18.1 | 98.8 | 103.2
4197 | 1278907 | OnTest | 0 | Test | 35:38:49.500 | 128329.5 | 34:58:30.000 | 35:04:30.100 | 34:58:30.000 | 2014-08-06 03:07 | 1800 | 41.1 | 114.25 | 580.1 | 363.6 | 511.2 | 1.6 | 147.6 | 103.3 | 5.2 | 22 | 4.35 | 96.2 | 90 | 89.2 | 90 | 25.3 | 40 | 39.4 | 95.2 | 30.1 | 196.2 | 0.72993 | 90 | 1.49 | 0.000806 | 84 | 0.7299 | 13.828 | -0.00063 | 90.9 | 89.2 | -11.2 | -18.1 | 98.7 | 103
4198 | 1279207 | OnTest | 0 | Test | 35:39:19.500 | 128359.5 | 34:59:00.000 | 35:05:00.100 | 34:59:00.000 | 2014-08-06 03:08 | 1800 | 38.1 | 114.68 | 591.6 | 364.1 | 511.8 | 1.6 | 147.7 | 103.6 | 5.2 | 22.1 | 4.28 | 96.2 | 90 | 89.2 | 90 | 25.3 | 40 | 42.1 | 95.2 | 30.3 | 196.5 | 0.73115 | 90 | 1.502 | 0.000806 | 83.9 | 0.7311 | 13.643 | -0.00063 | 90.8 | 89.1 | -11.2 | -18.2 | 98.6 | 102.9
4199 | 1279507 | OnTest | 0 | Test | 35:39:49.500 | 128389.5 | 34:59:30.000 | 35:05:30.100 | 34:59:30.000 | 2014-08-06 03:08 | 1801 | 41.4 | 114.24 | 593.8 | 363.9 | 511.7 | 1.6 | 147.8 | 103.3 | 5.2 | 22.1 | 4.33 | 96.2 | 90 | 89.2 | 90 | 25.1 | 40 | 41 | 95.2 | 30.3 | 196.6 | 0.73134 | 90 | 1.505 | 0.000806 | 84.1 | 0.7313 | 13.614 | -0.00063 | 90.8 | 89.1 | -11.2 | -18.2 | 98.7 | 103.1
4200 | 1279807 | OnTest | 0 | Test | 35:40:19.500 | 128419.5 | 35:00:00.000 | 35:06:00.100 | 35:00:00.000 | 2014-08-06 03:09 | 1800 | 38.6 | 114.32 | 591.7 | 364 | 511.6 | 1.6 | 147.6 | 103.3 | 5.3 | 22 | 4.32 | 96.2 | 90 | 89.2 | 90 | 24.8 | 40 | 38.7 | 95.2 | 30.4 | 196.4 | 0.73103 | 90 | 1.501 | 0.000805 | 83.9 | 0.731 | 13.661 | -0.00063 | 90.8 | 89.1 | -11.4 | -18.3 | 98.7 | 103.1
4201 | 1280107 | OnTest | 0 | Test | 35:40:49.500 | 128449.5 | 35:00:30.000 | 35:06:30.100 | 35:00:30.000 | 2014-08-06 03:09 | 1800 | 41 | 115.46 | 591.6 | 364 | 511.7 | 1.6 | 147.8 | 103.3 | 5.2 | 22.1 | 4.4 | 96.2 | 89.9 | 89.1 | 90 | 24.8 | 40 | 38.3 | 95.2 | 30.3 | 196.2 | 0.7306 | 90 | 1.507 | 0.000807 | 84.1 | 0.7306 | 13.72 | -0.00063 | 90.9 | 89.2 | -11.2 | -18.2 | 98.8 | 103.2
4202 | 1280407 | OnTest | 0 | Test | 35:41:19.500 | 128479.5 | 35:01:00.000 | 35:07:00.100 | 35:01:00.000 | 2014-08-06 03:10 | 1800 | 42.1 | 113.82 | 580.4 | 364.5 | 512.4 | 1.6 | 147.9 | 103.4 | 5.2 | 22.2 | 4.39 | 96.2 | 90 | 89.2 | 90 | 24.8 | 40 | 40.7 | 95.1 | 30.3 | 196.3 | 0.73085 | 90 | 1.5 | 0.000807 | 84.1 | 0.7308 | 13.689 | -0.00063 | 90.8 | 89.1 | -11.2 | -18.2 | 98.8 | 103.2
4203 | 1280707 | OnTest | 0 | Test | 35:41:49.500 | 128509.5 | 35:01:30.000 | 35:07:30.100 | 35:01:30.000 | 2014-08-06 03:10 | 1800 | 46.9 | 114.45 | 587.2 | 364.2 | 512.2 | 1.6 | 148 | 103.5 | 5.2 | 22.1 | 4.3 | 96.1 | 90 | 89.2 | 90.1 | 24.8 | 40 | 42 | 95.1 | 30.1 | 196.7 | 0.73091 | 90 | 1.503 | 0.000805 | 83.9 | 0.7309 | 13.678 | -0.00063 | 90.9 | 89.1 | -11.3 | -18.2 | 98.7 | 103
4204 | 1281007 | OnTest | 0 | Test | 35:42:19.500 | 128539.5 | 35:02:00.000 | 35:08:00.100 | 35:02:00.000 | 2014-08-06 03:11 | 1800 | 61.3 | 112.73 | 565 | 364.2 | 512 | 1.6 | 147.8 | 103.4 | 5.3 | 22 | 4.26 | 96.1 | 90 | 89.2 | 90.1 | 24.7 | 40.1 | 40.1 | 95.1 | 30.3 | 196.7 | 0.73097 | 90 | 1.501 | 0.000806 | 84 | 0.731 | 13.667 | -0.00063 | 90.9 | 89.1 | -11.4 | -18.3 | 98.8 | 103.1
4205 | 1281307 | OnTest | 0 | Test | 35:42:49.500 | 128569.5 | 35:02:30.000 | 35:08:30.100 | 35:02:30.000 | 2014-08-06 03:11 | 1800 | 59.8 | 115.15 | 588.7 | 364.1 | 512 | 1.6 | 147.9 | 103.2 | 5.3 | 21.9 | 4.26 | 96.1 | 90 | 89.2 | 90.1 | 24.7 | 39.9 | 38.1 | 95.1 | 29.7 | 196.5 | 0.73146 | 90 | 1.509 | 0.000806 | 84 | 0.7315 | 13.587 | -0.00063 | 90.9 | 89.2 | -11.3 | -18.2 | 98.8 | 103
4206 | 1281607 | OnTest | 0 | Test | 35:43:19.500 | 128599.5 | 35:03:00.000 | 35:09:00.100 | 35:03:00.000 | 2014-08-06 03:12 | 1800 | 57.2 | 114.73 | 594.5 | 364 | 511.8 | 1.6 | 147.8 | 103.3 | 5.2 | 22 | 4.21 | 96.1 | 90 | 89.2 | 90 | 24.7 | 39.9 | 38.9 | 95.2 | 30.3 | 196.3 | 0.73079 | 90 | 1.497 | 0.000807 | 84.1 | 0.7308 | 13.694 | -0.00063 | 90.9 | 89.2 | -11.2 | -18.2 | 98.8 | 103
4207 | 1281907 | OnTest | 0 | Test | 35:43:49.500 | 128629.5 | 35:03:30.000 | 35:09:30.100 | 35:03:30.000 | 2014-08-06 03:12 | 1800 | 55.8 | 114.2 | 587.4 | 363.7 | 511.4 | 1.6 | 147.7 | 103.4 | 5.2 | 22.1 | 4.2 | 96.1 | 90 | 89.2 | 90 | 24.8 | 40 | 41.7 | 95.2 | 30.1 | 196.7 | 0.73085 | 90 | 1.498 | 0.000804 | 83.8 | 0.7308 | 13.689 | -0.00063 | 90.8 | 89.1 | -11.4 | -18.4 | 98.7 | 102.9
4208 | 1282207 | OnTest | 0 | Test | 35:44:19.500 | 128659.5 | 35:04:00.000 | 35:10:00.100 | 35:04:00.000 | 2014-08-06 03:13 | 1800 | 55.2 | 113.66 | 583 | 364.2 | 512 | 1.6 | 147.8 | 103.5 | 5.2 | 22 | 4.28 | 96.1 | 90 | 89.2 | 90 | 24.9 | 40 | 41.4 | 95.1 | 30 | 196.8 | 0.73097 | 89.9 | 1.501 | 0.000806 | 84 | 0.7309 | 13.675 | -0.00063 | 90.8 | 89 | -11.1 | -18.2 | 98.7 | 103
4209 | 1282507 | OnTest | 0 | Test | 35:44:49.500 | 128689.5 | 35:04:30.000 | 35:10:30.100 | 35:04:30.000 | 2014-08-06 03:13 | 1800 | 40.7 | 112.96 | 594.8 | 364 | 511.6 | 1.6 | 147.6 | 103.3 | 5.3 | 21.9 | 4.32 | 96 | 90 | 89.2 | 90 | 24.9 | 39.9 | 39.1 | 95.2 | 29.8 | 196.7 | 0.73121 | 90 | 1.502 | 0.000805 | 83.9 | 0.7312 | 13.63 | -0.00063 | 90.8 | 89.2 | -11.4 | -18.3 | 98.8 | 103.1
4210 | 1282807 | OnTest | 0 | Test | 35:45:19.500 | 128719.5 | 35:05:00.000 | 35:11:00.100 | 35:05:00.000 | 2014-08-06 03:14 | 1800 | 40.7 | 113.92 | 592.8 | 364.4 | 512.2 | 1.6 | 147.8 | 103.4 | 5.2 | 21.8 | 4.39 | 96 | 90 | 89.2 | 89.9 | 25 | 40 | 38 | 95.1 | 30.1 | 196.4 | 0.73103 | 90 | 1.506 | 0.000807 | 84.1 | 0.731 | 13.659 | -0.00063 | 90.8 | 89.1 | -11.2 | -18.1 | 98.8 | 103.2
4211 | 1283107 | OnTest | 0 | Test | 35:45:49.500 | 128749.5 | 35:05:30.000 | 35:11:30.100 | 35:05:30.000 | 2014-08-06 03:14 | 1800 | 38.7 | 112.79 | 584 | 363.8 | 511.6 | 1.6 | 147.8 | 103.5 | 5.2 | 21.9 | 4.31 | 96.1 | 90 | 89.2 | 89.9 | 25.1 | 40 | 40.2 | 95.1 | 30.2 | 196.4 | 0.73134 | 89.9 | 1.498 | 0.000806 | 84 | 0.7313 | 13.621 | -0.00063 | 90.7 | 89 | -11.3 | -18.3 | 98.8 | 103.1
4212 | 1283407 | OnTest | 0 | Test | 35:46:19.500 | 128779.5 | 35:06:00.000 | 35:12:00.100 | 35:06:00.000 | 2014-08-06 03:15 | 1800 | 37.9 | 113.94 | 595.2 | 363.9 | 511.5 | 1.6 | 147.6 | 103.3 | 5.2 | 21.8 | 4.27 | 96.1 | 90 | 89.2 | 90 | 25.2 | 40 | 42.2 | 95.1 | 30.1 | 196.8 | 0.73054 | 90 | 1.496 | 0.000806 | 84 | 0.7305 | 13.733 | -0.00063 | 90.9 | 89.2 | -11.2 | -18.2 | 98.7 | 103
4213 | 1283707 | OnTest | 0 | Test | 35:46:49.500 | 128809.5 | 35:06:30.000 | 35:12:30.100 | 35:06:30.000 | 2014-08-06 03:15 | 1800 | 40.6 | 113.82 | 592.7 | 364.2 | 512 | 1.6 | 147.9 | 103.4 | 5.3 | 21.8 | 4.24 | 96 | 90 | 89.2 | 90 | 25.3 | 40 | 40.5 | 95.1 | 30.1 | 196.8 | 0.73146 | 90 | 1.506 | 0.000806 | 84 | 0.7314 | 13.594 | -0.00063 | 90.9 | 89.1 | -11.2 | -18.2 | 98.7 | 103
4214 | 1284007 | OnTest | 0 | Test | 35:47:19.500 | 128839.5 | 35:07:00.000 | 35:13:00.100 | 35:07:00.000 | 2014-08-06 03:16 | 1800 | 46.9 | 114.36 | 593.6 | 364.2 | 511.9 | 1.6 | 147.7 | 103.3 | 5.3 | 21.7 | 4.26 | 96 | 90 | 89.2 | 90 | 25.4 | 40 | 38.4 | 95.1 | 30.1 | 196.5 | 0.73072 | 90.1 | 1.504 | 0.000806 | 84 | 0.7308 | 13.7 | -0.00063 | 90.9 | 89.2 | -11.2 | -18.2 | 98.7 | 103
4215 | 1284307 | OnTest | 0 | Test | 35:47:49.500 | 128869.5 | 35:07:30.000 | 35:13:30.100 | 35:07:30.000 | 2014-08-06 03:16 | 1800 | 55.8 | 115.65 | 592.9 | 364 | 511.4 | 1.6 | 147.4 | 103.3 | 5.2 | 21.8 | 4.29 | 96 | 90 | 89.2 | 90 | 25.5 | 39.9 | 38.5 | 95.2 | 29.9 | 196.3 | 0.73195 | 89.9 | 1.506 | 0.000806 | 84 | 0.7319 | 13.522 | -0.00063 | 90.8 | 89.1 | -11.3 | -18.3 | 98.8 | 103.1
4216 | 1284607 | OnTest | 0 | Test | 35:48:19.500 | 128899.5 | 35:08:00.000 | 35:14:00.100 | 35:08:00.000 | 2014-08-06 03:17 | 1800 | 60 | 115.26 | 566 | 363.9 | 511.7 | 1.6 | 147.8 | 103.4 | 5.2 | 22 | 4.2 | 96.1 | 90 | 89.2 | 90 | 25.1 | 39.9 | 41.3 | 95.2 | 30.2 | 196.5 | 0.73085 | 90 | 1.503 | 0.000806 | 84 | 0.7308 | 13.686 | -0.00063 | 90.8 | 89.2 | -11.3 | -18.3 | 98.8 | 103
4217 | 1284907 | OnTest | 0 | Test | 35:48:49.500 | 128929.5 | 35:08:30.000 | 35:14:30.100 | 35:08:30.000 | 2014-08-06 03:17 | 1800 | 58.3 | 114.57 | 594.1 | 363.8 | 511.5 | 1.6 | 147.7 | 103.4 | 5.2 | 21.9 | 4.14 | 96.1 | 90 | 89.2 | 90 | 24.9 | 39.9 | 41.7 | 95.2 | 30.2 | 196.8 | 0.73103 | 90 | 1.494 | 0.000806 | 84 | 0.731 | 13.66 | -0.00063 | 90.9 | 89.1 | -11.4 | -18.3 | 98.8 | 102.9
4218 | 1285207 | OnTest | 0 | Test | 35:49:19.500 | 128959.5 | 35:09:00.000 | 35:15:00.100 | 35:09:00.000 | 2014-08-06 03:18 | 1800 | 55.2 | 115.18 | 591.9 | 363.6 | 511.1 | 1.6 | 147.4 | 103.3 | 5.3 | 21.8 | 4.16 | 96 | 90 | 89.2 | 90 | 24.9 | 40 | 39.5 | 95.2 | 29.9 | 196.6 | 0.73072 | 90 | 1.503 | 0.000805 | 83.9 | 0.7307 | 13.705 | -0.00063 | 90.9 | 89.1 | -11.4 | -18.4 | 98.7 | 102.9
4219 | 1285507 | OnTest | 0 | Test | 35:49:49.500 | 128989.5 | 35:09:30.000 | 35:15:30.100 | 35:09:30.000 | 2014-08-06 03:18 | 1800 | 39.8 | 115.72 | 592.1 | 363.9 | 511.2 | 1.6 | 147.4 | 103.4 | 5.3 | 21.8 | 4.14 | 96 | 90 | 89.2 | 90 | 24.9 | 39.9 | 38 | 95.2 | 29.7 | 196.2 | 0.73072 | 90 | 1.504 | 0.000806 | 84 | 0.7307 | 13.705 | -0.00063 | 90.9 | 89.2 | -11.3 | -18.3 | 98.8 | 102.9
4220 | 1285807 | OnTest | 0 | Test | 35:50:19.500 | 129019.5 | 35:10:00.000 | 35:16:00.100 | 35:10:00.000 | 2014-08-06 03:19 | 1800 | 39.9 | 113.49 | 577.2 | 363.8 | 511.4 | 1.6 | 147.7 | 103.4 | 5.2 | 21.9 | 4.16 | 96 | 90 | 89.2 | 90 | 24.8 | 40.1 | 39.6 | 95.1 | 30 | 196.2 | 0.73054 | 90 | 1.498 | 0.000805 | 83.9 | 0.7305 | 13.733 | -0.00063 | 90.9 | 89.1 | -11.4 | -18.4 | 98.8 | 102.9
4221 | 1286107 | OnTest | 0 | Test | 35:50:49.500 | 129049.5 | 35:10:30.000 | 35:16:30.100 | 35:10:30.000 | 2014-08-06 03:19 | 1800 | 38.2 | 114.62 | 591.9 | 363.8 | 511.3 | 1.6 | 147.5 | 103.3 | 5.2 | 21.9 | 4.2 | 96 | 90 | 89.2 | 90 | 24.7 | 40 | 42.1 | 95.2 | 30 | 196.5 | 0.73097 | 90 | 1.495 | 0.000805 | 83.9 | 0.731 | 13.669 | -0.00063 | 90.9 | 89.1 | -11.4 | -18.3 | 98.8 | 103
4222 | 1286407 | OnTest | 0 | Test | 35:51:19.500 | 129079.5 | 35:11:00.000 | 35:17:00.100 | 35:11:00.000 | 2014-08-06 03:20 | 1800 | 39.9 | 113.66 | 592.7 | 363.5 | 511.1 | 1.6 | 147.6 | 103.5 | 5.2 | 21.8 | 4.11 | 96 | 90 | 89.2 | 90.1 | 24.6 | 40 | 40.9 | 95.2 | 30.1 | 196.6 | 0.73072 | 90 | 1.496 | 0.000806 | 84 | 0.7307 | 13.704 | -0.00063 | 90.9 | 89.1 | -11.3 | -18.3 | 98.8 | 102.9
4223 | 1286707 | OnTest | 0 | Test | 35:51:49.500 | 129109.5 | 35:11:30.000 | 35:17:30.100 | 35:11:30.000 | 2014-08-06 03:20 | 1800 | 39 | 113.94 | 593.9 | 363.7 | 511.3 | 1.6 | 147.6 | 103.3 | 5.3 | 21.8 | 4.11 | 96 | 90 | 89.2 | 90.1 | 24.7 | 40 | 38.7 | 95.2 | 30.4 | 196.3 | 0.73066 | 90 | 1.503 | 0.000806 | 84 | 0.7307 | 13.71 | -0.00063 | 91 | 89.1 | -11.3 | -18.3 | 98.8 | 102.9
4224 | 1287007 | OnTest | 0 | Test | 35:52:19.500 | 129139.5 | 35:12:00.000 | 35:18:00.100 | 35:12:00.000 | 2014-08-06 03:21 | 1800 | 41.2 | 113.72 | 572 | 363.7 | 511.3 | 1.6 | 147.7 | 103.5 | 5.2 | 21.8 | 4.14 | 96 | 90 | 89.2 | 90 | 24.7 | 40 | 38.3 | 95.2 | 30.2 | 196.1 | 0.73017 | 90 | 1.494 | 0.000805 | 84 | 0.7302 | 13.795 | -0.00063 | 90.8 | 89.1 | -11.3 | -18.3 | 98.8 | 102.9
4225 | 1287307 | OnTest | 0 | Test | 35:52:49.500 | 129169.5 | 35:12:30.000 | 35:18:30.100 | 35:12:30.000 | 2014-08-06 03:21 | 1800 | 40.8 | 114.48 | 584.7 | 364.1 | 512 | 1.6 | 147.9 | 103.5 | 5.2 | 21.9 | 4.23 | 96 | 90 | 89.2 | 89.9 | 24.8 | 39.9 | 40.8 | 95.1 | 29.9 | 196.3 | 0.73128 | 90 | 1.506 | 0.000805 | 83.9 | 0.7313 | 13.617 | -0.00063 | 90.9 | 89.2 | -11.4 | -18.3 | 98.8 | 103
4226 | 1287607 | OnTest | 0 | Test | 35:53:19.500 | 129199.5 | 35:13:00.000 | 35:19:00.100 | 35:13:00.000 | 2014-08-06 03:22 | 1800 | 41.6 | 114.9 | 584 | 363.8 | 511.5 | 1.6 | 147.8 | 103.3 | 5.2 | 21.9 | 4.16 | 96 | 90 | 89.2 | 90 | 24.8 | 39.9 | 41.9 | 95.2 | 30 | 196.7 | 0.73115 | 90 | 1.503 | 0.000805 | 83.9 | 0.7312 | 13.638 | -0.00063 | 90.9 | 89.2 | -11.3 | -18.3 | 98.7 | 102.9
4227 | 1287907 | OnTest | 0 | Test | 35:53:49.500 | 129229.5 | 35:13:30.000 | 35:19:30.100 | 35:13:30.000 | 2014-08-06 03:22 | 1800 | 45.8 | 114.61 | 594.1 | 363.7 | 511.3 | 1.6 | 147.6 | 103.2 | 5.3 | 21.8 | 4.12 | 96 | 90 | 89.1 | 90 | 24.9 | 40 | 39.8 | 95.1 | 29.9 | 196.6 | 0.73121 | 90 | 1.499 | 0.000805 | 83.9 | 0.7312 | 13.629 | -0.00063 | 90.9 | 89.1 | -11.3 | -18.3 | 98.7 | 102.8
4228 | 1288207 | OnTest | 0 | Test | 35:54:19.500 | 129259.5 | 35:14:00.000 | 35:20:00.100 | 35:14:00.000 | 2014-08-06 03:23 | 1800 | 62.1 | 113.28 | 591.9 | 364.1 | 511.8 | 1.6 | 147.7 | 103.2 | 5.3 | 21.7 | 4.1 | 96 | 90 | 89.2 | 90 | 25.1 | 40 | 38.1 | 95.1 | 30 | 196.3 | 0.73085 | 89.9 | 1.499 | 0.000805 | 83.9 | 0.7308 | 13.698 | -0.00063 | 90.8 | 89 | -11.3 | -18.3 | 98.7 | 102.8
4229 | 1288507 | OnTest | 0 | Test | 35:54:49.500 | 129289.5 | 35:14:30.000 | 35:20:30.100 | 35:14:30.000 | 2014-08-06 03:23 | 1800 | 55.3 | 115.68 | 591 | 363.7 | 511.3 | 1.6 | 147.7 | 103.4 | 5.2 | 21.8 | 4.08 | 96 | 90 | 89.2 | 89.9 | 25.2 | 40 | 39.3 | 95.1 | 30.1 | 196.3 | 0.7317 | 90 | 1.499 | 0.000805 | 83.9 | 0.7317 | 13.554 | -0.00063 | 90.8 | 89.1 | -11.3 | -18.3 | 98.8 | 102.9
4230 | 1288807 | OnTest | 0 | Test | 35:55:19.500 | 129319.5 | 35:15:00.000 | 35:21:00.100 | 35:15:00.000 | 2014-08-06 03:24 | 1800 | 57.4 | 115.19 | 594.3 | 363.7 | 511.5 | 1.6 | 147.8 | 103.3 | 5.2 | 21.8 | 4.09 | 96 | 90 | 89.2 | 90 | 25.3 | 40.1 | 42.1 | 95.1 | 30 | 196.7 | 0.73085 | 89.9 | 1.504 | 0.000806 | 84 | 0.7308 | 13.692 | -0.00063 | 90.8 | 89.1 | -11.2 | -18.2 | 98.8 | 102.9
4231 | 1289107 | OnTest | 0 | Test | 35:55:49.500 | 129349.5 | 35:15:30.000 | 35:21:30.100 | 35:15:30.000 | 2014-08-06 03:24 | 1800 | 54.9 | 113.63 | 585.6 | 363.6 | 511 | 1.6 | 147.4 | 103.3 | 5.3 | 21.7 | 4.11 | 96 | 90.1 | 89.2 | 90 | 25.4 | 40 | 41.1 | 95.2 | 29.8 | 196.8 | 0.73097 | 90 | 1.497 | 0.000806 | 84 | 0.731 | 13.666 | -0.00063 | 90.9 | 89.1 | -11.3 | -18.3 | 98.8 | 102.9
4232 | 1289407 | OnTest | 0 | Test | 35:56:19.500 | 129379.5 | 35:16:00.000 | 35:22:00.100 | 35:16:00.000 | 2014-08-06 03:25 | 1800 | 52.2 | 113.14 | 565.2 | 363.8 | 511.4 | 1.6 | 147.6 | 103.2 | 5.3 | 21.6 | 4.11 | 96 | 90.1 | 89.3 | 90 | 25.5 | 40.1 | 38.9 | 95.2 | 29.7 | 196.6 | 0.73109 | 90 | 1.5 | 0.000806 | 84 | 0.7311 | 13.644 | -0.00063 | 90.9 | 89.2 | -11.2 | -18.2 | 98.8 | 102.9
4233 | 1289707 | OnTest | 0 | Test | 35:56:49.500 | 129409.5 | 35:16:30.000 | 35:22:30.100 | 35:16:30.000 | 2014-08-06 03:25 | 1800 | 35.7 | 113.77 | 591 | 363.6 | 511.3 | 1.6 | 147.6 | 103.4 | 5.3 | 21.7 | 4.09 | 96 | 90.1 | 89.3 | 90 | 25.6 | 40 | 38.2 | 95.2 | 29.7 | 196.4 | 0.7303 | 90 | 1.493 | 0.000806 | 84 | 0.7303 | 13.774 | -0.00063 | 90.9 | 89.1 | -11.3 | -18.3 | 98.8 | 102.9
4234 | 1290007 | OnTest | 0 | Test | 35:57:19.500 | 129439.5 | 35:17:00.000 | 35:23:00.100 | 35:17:00.000 | 2014-08-06 03:26 | 1800 | 34.4 | 115.37 | 591.8 | 363.7 | 511.2 | 1.6 | 147.6 | 103.3 | 5.2 | 21.9 | 4.11 | 96 | 90 | 89.2 | 90 | 25.2 | 40 | 40.5 | 95.2 | 29.7 | 196.5 | 0.7317 | 90 | 1.505 | 0.000806 | 84 | 0.7317 | 13.553 | -0.00063 | 90.9 | 89.1 | -11.3 | -18.3 | 98.7 | 102.9
4235 | 1290307 | OnTest | 0 | Test | 35:57:49.500 | 129469.5 | 35:17:30.000 | 35:23:30.100 | 35:17:30.000 | 2014-08-06 03:26 | 1800 | 37.8 | 113.19 | 591.8 | 363.7 | 511.6 | 1.6 | 147.9 | 103.4 | 5.2 | 21.9 | 4.05 | 96 | 90.1 | 89.3 | 90 | 24.9 | 40 | 42.1 | 95.2 | 29.8 | 196.9 | 0.73072 | 90 | 1.505 | 0.000806 | 84 | 0.7307 | 13.704 | -0.00063 | 90.9 | 89.1 | -11.3 | -18.2 | 98.7 | 102.8
4236 | 1290607 | OnTest | 0 | Test | 35:58:19.500 | 129499.5 | 35:18:00.000 | 35:24:00.100 | 35:18:00.000 | 2014-08-06 03:27 | 1801 | 32.4 | 113.2 | 592.5 | 363.6 | 511.4 | 1.6 | 147.9 | 103.3 | 5.3 | 21.8 | 4.09 | 96 | 90.1 | 89.2 | 90 | 25 | 40 | 40.1 | 95.2 | 29.8 | 196.9 | 0.73036 | 90.1 | 1.498 | 0.000806 | 84 | 0.7304 | 13.757 | -0.00063 | 91 | 89.2 | -11.2 | -18.2 | 98.7 | 102.8
4237 | 1290907 | OnTest | 0 | Test | 35:58:49.500 | 129529.5 | 35:18:30.000 | 35:24:30.100 | 35:18:30.000 | 2014-08-06 03:27 | 1800 | 33.8 | 114.52 | 592.4 | 363.7 | 511.5 | 1.6 | 147.7 | 103.4 | 5.3 | 21.7 | 4.17 | 96 | 90 | 89.2 | 90 | 24.9 | 40 | 38.1 | 95.1 | 29.9 | 196.5 | 0.73152 | 90 | 1.501 | 0.000806 | 84.1 | 0.7315 | 13.581 | -0.00063 | 90.9 | 89.1 | -11.2 | -18.2 | 98.7 | 102.9
4238 | 1291207 | OnTest | 0 | Test | 35:59:19.500 | 129559.5 | 35:19:00.000 | 35:25:00.100 | 35:19:00.000 | 2014-08-06 03:28 | 1800 | 37.1 | 114.25 | 593.3 | 363.9 | 511.3 | 1.6 | 147.4 | 103.3 | 5.3 | 21.8 | 4.17 | 96 | 90 | 89.2 | 90 | 24.8 | 40 | 38.9 | 95.1 | 29.8 | 196.4 | 0.73164 | 90 | 1.499 | 0.000807 | 84.1 | 0.7317 | 13.561 | -0.00063 | 90.9 | 89.2 | -11.2 | -18.2 | 98.8 | 103
4239 | 1291507 | OnTest | 0 | Test | 35:59:49.500 | 129589.5 | 35:19:30.000 | 35:25:30.100 | 35:19:30.000 | 2014-08-06 03:28 | 1800 | 56.3 | 114.82 | 593.4 | 363.9 | 511.5 | 1.6 | 147.6 | 103.2 | 5.2 | 21.9 | 4.11 | 96 | 90 | 89.1 | 89.9 | 24.7 | 40 | 41.7 | 95.1 | 30.2 | 196.7 | 0.7314 | 89.9 | 1.5 | 0.000808 | 84.2 | 0.7313 | 13.61 | -0.00063 | 90.8 | 89.1 | -11.1 | -18.1 | 98.7 | 102.9
4240 | 1291807 | OnTest | 0 | Test | 36:00:19.500 | 129619.5 | 35:20:00.000 | 35:26:00.100 | 35:20:00.000 | 2014-08-06 03:29 | 1800 | 55.8 | 113.75 | 585.8 | 363.6 | 511.2 | 1.6 | 147.6 | 103.4 | 5.3 | 21.8 | 4.1 | 96 | 90 | 89.2 | 90 | 24.7 | 40 | 41.4 | 95.1 | 30.1 | 196.9 | 0.73164 | 90 | 1.499 | 0.000805 | 83.9 | 0.7316 | 13.565 | -0.00063 | 90.9 | 89.1 | -11.4 | -18.3 | 98.7 | 102.8
4241 | 1292107 | OnTest | 0 | Test | 36:00:49.500 | 129649.5 | 35:20:30.000 | 35:26:30.100 | 35:20:30.000 | 2014-08-06 03:29 | 1800 | 52.9 | 114.6 | 593 | 364 | 511.7 | 1.6 | 147.6 | 103.3 | 5.3 | 21.7 | 4.09 | 96 | 90 | 89.2 | 90 | 24.6 | 40 | 39.1 | 95.1 | 30.2 | 196.7 | 0.73079 | 90 | 1.496 | 0.000807 | 84.1 | 0.7308 | 13.699 | -0.00063 | 90.8 | 89.1 | -11.2 | -18.2 | 98.8 | 102.9
4242 | 1292407 | OnTest | 0 | Test | 36:01:19.500 | 129679.5 | 35:21:00.000 | 35:27:00.100 | 35:21:00.000 | 2014-08-06 03:30 | 1800 | 49.8 | 114.63 | 592.2 | 363.7 | 511.3 | 1.6 | 147.6 | 103.4 | 5.3 | 21.7 | 4.06 | 96 | 89.9 | 89.1 | 89.9 | 24.7 | 40 | 38.1 | 95.2 | 30.5 | 196.4 | 0.73134 | 90 | 1.491 | 0.000806 | 84 | 0.7313 | 13.613 | -0.00063 | 90.9 | 89.1 | -11.2 | -18.2 | 98.7 | 102.8
4243 | 1292707 | OnTest | 0 | Test | 36:01:49.500 | 129709.5 | 35:21:30.000 | 35:27:30.100 | 35:21:30.000 | 2014-08-06 03:30 | 1800 | 47.3 | 115 | 592.9 | 363.8 | 511.4 | 1.6 | 147.6 | 103.4 | 5.2 | 21.9 | 4.07 | 96 | 90 | 89.1 | 89.9 | 24.7 | 40 | 40.1 | 95.1 | 30.3 | 196.4 | 0.73115 | 90 | 1.501 | 0.000806 | 84 | 0.7311 | 13.642 | -0.00063 | 90.9 | 89.1 | -11.2 | -18.2 | 98.8 | 102.8
4244 | 1293007 | OnTest | 0 | Test | 36:02:19.500 | 129739.5 | 35:22:00.000 | 35:28:00.100 | 35:22:00.000 | 2014-08-06 03:31 | 1800 | 35.6 | 114.63 | 590.9 | 363.7 | 511.2 | 1.6 | 147.5 | 103.4 | 5.2 | 21.8 | 4.05 | 96 | 90 | 89.1 | 90 | 24.8 | 39.9 | 42.2 | 95.1 | 30.3 | 196.7 | 0.73152 | 90 | 1.501 | 0.000806 | 84 | 0.7315 | 13.58 | -0.00063 | 90.9 | 89.2 | -11.2 | -18.2 | 98.7 | 102.8
4245 | 1293307 | OnTest | 0 | Test | 36:02:49.500 | 129769.5 | 35:22:30.000 | 35:28:30.100 | 35:22:30.000 | 2014-08-06 03:31 | 1800 | 30.8 | 115.31 | 578.5 | 364.1 | 511.7 | 1.6 | 147.6 | 103.3 | 5.3 | 21.7 | 4.09 | 96 | 90 | 89.2 | 90 | 24.9 | 39.9 | 40.4 | 95.2 | 30.1 | 196.7 | 0.7306 | 90 | 1.502 | 0.000808 | 84.3 | 0.7306 | 13.721 | -0.00063 | 90.9 | 89.2 | -11.1 | -18 | 98.8 | 102.9
4246 | 1293607 | OnTest | 0 | Test | 36:03:19.500 | 129799.5 | 35:23:00.000 | 35:29:00.100 | 35:23:00.000 | 2014-08-06 03:32 | 1800 | 31.6 | 115.03 | 583 | 363.7 | 511.5 | 1.6 | 147.8 | 103.3 | 5.3 | 21.6 | 4.14 | 96 | 90 | 89.1 | 90 | 25 | 39.9 | 38.3 | 95.2 | 30 | 196.3 | 0.73091 | 90 | 1.497 | 0.000806 | 84 | 0.7309 | 13.68 | -0.00063 | 90.9 | 89.1 | -11.2 | -18.2 | 98.7 | 102.9
4247 | 1293907 | OnTest | 0 | Test | 36:03:49.500 | 129829.5 | 35:23:30.000 | 35:29:30.100 | 35:23:30.000 | 2014-08-06 03:32 | 1799 | 48.6 | 113.71 | 593.5 | 363.7 | 511.2 | 1.6 | 147.5 | 103.2 | 5.3 | 21.7 | 4.08 | 96 | 90 | 89.2 | 89.9 | 25.2 | 39.9 | 38.7 | 95.1 | 30 | 196.1 | 0.73115 | 89.9 | 1.506 | 0.000807 | 84.1 | 0.7311 | 13.645 | -0.00063 | 90.8 | 89.1 | -11.1 | -18.1 | 98.7 | 102.8
4248 | 1294207 | OnTest | 0 | Test | 36:04:19.500 | 129859.5 | 35:24:00.000 | 35:30:00.100 | 35:24:00.000 | 2014-08-06 03:33 | 1800 | 60.5 | 113.22 | 591.3 | 363.7 | 511.4 | 1.6 | 147.7 | 103.3 | 5.2 | 21.7 | 4.07 | 96 | 90 | 89.1 | 89.9 | 25.3 | 39.9 | 41.5 | 95.1 | 30.1 | 196.4 | 0.73232 | 90 | 1.499 | 0.000805 | 83.9 | 0.7323 | 13.463 | -0.00063 | 90.8 | 89.1 | -11.3 | -18.3 | 98.7 | 102.8
4249 | 1294507 | OnTest | 0 | Test | 36:04:49.500 | 129889.5 | 35:24:30.000 | 35:30:30.100 | 35:24:30.000 | 2014-08-06 03:33 | 1800 | 56.4 | 114.3 | 583.2 | 363.9 | 511.6 | 1.6 | 147.6 | 103.2 | 5.3 | 21.7 | 4.07 | 96 | 90 | 89.1 | 90 | 25.3 | 40 | 41.5 | 95.1 | 29.8 | 196.7 | 0.73097 | 90 | 1.498 | 0.000807 | 84.1 | 0.731 | 13.668 | -0.00063 | 90.9 | 89.1 | -11.2 | -18.2 | 98.8 | 102.8
4250 | 1294807 | OnTest | 0 | Test | 36:05:19.500 | 129919.5 | 35:25:00.000 | 35:31:00.100 | 35:25:00.000 | 2014-08-06 03:34 | 1800 | 54.1 | 114.98 | 586.8 | 363.7 | 511.3 | 1.6 | 147.6 | 103.2 | 5.3 | 21.5 | 4.05 | 96 | 90 | 89.2 | 90 | 25.5 | 40.1 | 39.3 | 95.1 | 30.1 | 196.5 | 0.7317 | 90 | 1.495 | 0.000807 | 84.1 | 0.7317 | 13.557 | -0.00063 | 90.9 | 89 | -11.2 | -18.2 | 98.8 | 102.8
4251 | 1295107 | OnTest | 0 | Test | 36:05:49.500 | 129949.5 | 35:25:30.000 | 35:31:30.100 | 35:25:30.000 | 2014-08-06 03:34 | 1800 | 51.7 | 116.03 | 583.9 | 363.5 | 510.9 | 1.6 | 147.5 | 103.3 | 5.3 | 21.5 | 4.08 | 96 | 90 | 89.2 | 90 | 25.6 | 40 | 38.1 | 95.1 | 30 | 196.1 | 0.73134 | 90 | 1.504 | 0.000806 | 84.1 | 0.7314 | 13.607 | -0.00063 | 90.9 | 89.1 | -11.2 | -18.2 | 98.7 | 102.8
4252 | 1295407 | OnTest | 0 | Test | 36:06:19.500 | 129979.5 | 35:26:00.000 | 35:32:00.100 | 35:26:00.000 | 2014-08-06 03:35 | 1800 | 38.7 | 113.34 | 581.3 | 364.2 | 512 | 1.6 | 147.8 | 103.3 | 5.2 | 21.7 | 4.05 | 96 | 90 | 89.1 | 90 | 25.4 | 39.9 | 40.1 | 95.1 | 29.8 | 196.2 | 0.73066 | 90 | 1.498 | 0.000808 | 84.2 | 0.7306 | 13.719 | -0.00063 | 90.8 | 89.1 | -11.1 | -18 | 98.7 | 102.8
4253 | 1295707 | OnTest | 0 | Test | 36:06:49.500 | 130009.5 | 35:26:30.000 | 35:32:30.100 | 35:26:30.000 | 2014-08-06 03:35 | 1800 | 33.2 | 114.52 | 591.3 | 363.3 | 510.7 | 1.6 | 147.4 | 103.4 | 5.2 | 21.9 | 4.12 | 96 | 90 | 89.2 | 90 | 25 | 40 | 42.1 | 95.1 | 29.7 | 196.6 | 0.73066 | 90 | 1.504 | 0.000807 | 84.1 | 0.7307 | 13.715 | -0.00063 | 90.9 | 89.1 | -11.2 | -18.2 | 98.8 | 102.9
4254 | 1296007 | OnTest | 0 | Test | 36:07:19.500 | 130039.5 | 35:27:00.000 | 35:33:00.100 | 35:27:00.000 | 2014-08-06 03:36 | 1801 | 33 | 113.54 | 592.9 | 363.6 | 511.2 | 1.6 | 147.6 | 103.2 | 5.3 | 21.7 | 4.09 | 96 | 90 | 89.2 | 90 | 24.9 | 40 | 40.4 | 95.2 | 29.8 | 196.7 | 0.73134 | 90 | 1.499 | 0.000807 | 84.2 | 0.7313 | 13.612 | -0.00063 | 90.9 | 89.1 | -11.1 | -18.1 | 98.8 | 102.9
4255 | 1296307 | OnTest | 0 | Test | 36:07:49.500 | 130069.5 | 35:27:30.000 | 35:33:30.100 | 35:27:30.000 | 2014-08-06 03:36 | 1800 | 30.7 | 115 | 593 | 364.1 | 511.8 | 1.6 | 147.7 | 103.2 | 5.3 | 21.7 | 4.11 | 96 | 90 | 89.2 | 90 | 24.9 | 40 | 38.3 | 95 | 29.9 | 196.4 | 0.73115 | 90.1 | 1.502 | 0.000807 | 84.1 | 0.7312 | 13.633 | -0.00063 | 90.9 | 89.2 | -11.2 | -18.1 | 98.8 | 102.9
4256 | 1296607 | OnTest | 0 | Test | 36:08:19.500 | 130099.5 | 35:28:00.000 | 35:34:00.100 | 35:28:00.000 | 2014-08-06 03:37 | 1800 | 31.1 | 114.18 | 591.6 | 364.2 | 511.7 | 1.6 | 147.5 | 103.2 | 5.2 | 21.8 | 4.14 | 96 | 90 | 89.2 | 89.9 | 24.8 | 40 | 38.7 | 95.1 | 30.1 | 196.3 | 0.73164 | 89.9 | 1.5 | 0.000807 | 84.1 | 0.7316 | 13.571 | -0.00063 | 90.8 | 89 | -11.2 | -18.2 | 98.8 | 102.9
4257 | 1296907 | OnTest | 0 | Test | 36:08:49.500 | 130129.5 | 35:28:30.000 | 35:34:30.100 | 35:28:30.000 | 2014-08-06 03:37 | 1800 | 36 | 113.42 | 596 | 363.7 | 511.2 | 1.6 | 147.5 | 103.2 | 5.2 | 21.9 | 4.11 | 96 | 90 | 89.2 | 89.9 | 24.7 | 39.9 | 41.6 | 95.1 | 30.3 | 196.6 | 0.7314 | 90 | 1.504 | 0.000806 | 84.1 | 0.7314 | 13.6 | -0.00063 | 90.8 | 89.2 | -11.2 | -18.2 | 98.7 | 102.8
4258 | 1297207 | OnTest | 0 | Test | 36:09:19.500 | 130159.5 | 35:29:00.000 | 35:35:00.100 | 35:29:00.000 | 2014-08-06 03:38 | 1800 | 47.7 | 115.2 | 591.8 | 364.1 | 511.8 | 1.6 | 147.7 | 103.4 | 5.2 | 21.8 | 4.09 | 96 | 90 | 89.2 | 90 | 24.6 | 40 | 41.4 | 95.1 | 30.3 | 196.8 | 0.73066 | 90 | 1.503 | 0.000808 | 84.2 | 0.7307 | 13.716 | -0.00063 | 90.9 | 89.1 | -11.1 | -18.1 | 98.8 | 102.9
4259 | 1297507 | OnTest | 0 | Test | 36:09:49.500 | 130189.5 | 35:29:30.000 | 35:35:30.100 | 35:29:30.000 | 2014-08-06 03:38 | 1800 | 58.9 | 114.39 | 593.7 | 363.6 | 511.3 | 1.6 | 147.7 | 103.3 | 5.3 | 21.8 | 4.1 | 96 | 90 | 89.2 | 90 | 24.6 | 40 | 39.2 | 95.1 | 29.9 | 196.6 | 0.73134 | 90 | 1.5 | 0.000805 | 83.9 | 0.7313 | 13.611 | -0.00063 | 90.9 | 89.1 | -11.3 | -18.3 | 98.7 | 102.8
4260 | 1297807 | OnTest | 0 | Test | 36:10:19.500 | 130219.5 | 35:30:00.000 | 35:36:00.100 | 35:30:00.000 | 2014-08-06 03:39 | 1800 | 56.2 | 113.77 | 593.6 | 363.9 | 511.5 | 1.6 | 147.6 | 103.4 | 5.3 | 21.8 | 4.03 | 96 | 90 | 89.2 | 90 | 24.6 | 40 | 38.1 | 95.1 | 29.7 | 196.4 | 0.73091 | 90 | 1.497 | 0.000807 | 84.1 | 0.7309 | 13.681 | -0.00063 | 90.8 | 89.1 | -11.1 | -18.1 | 98.7 | 102.8
4261 | 1298107 | OnTest | 0 | Test | 36:10:49.500 | 130249.5 | 35:30:30.000 | 35:36:30.100 | 35:30:30.000 | 2014-08-06 03:39 | 1800 | 53.5 | 113.05 | 587.5 | 363.8 | 511.3 | 1.6 | 147.5 | 103.3 | 5.2 | 21.9 | 4.04 | 96 | 90 | 89.1 | 90 | 24.7 | 40 | 40.2 | 95.1 | 30 | 196.4 | 0.73115 | 90 | 1.5 | 0.000805 | 83.9 | 0.7311 | 13.641 | -0.00063 | 90.8 | 89.1 | -11.3 | -18.2 | 98.7 | 102.7
4262 | 1298407 | OnTest | 0 | Test | 36:11:19.500 | 130279.5 | 35:31:00.000 | 35:37:00.100 | 35:31:00.000 | 2014-08-06 03:40 | 1800 | 49.7 | 112.65 | 582.5 | 363.8 | 511.5 | 1.6 | 147.7 | 103.6 | 5.2 | 21.8 | 4.04 | 96 | 90 | 89.2 | 90 | 24.7 | 40 | 42.1 | 95.1 | 29.8 | 196.8 | 0.73072 | 90 | 1.505 | 0.000806 | 84 | 0.7307 | 13.707 | -0.00063 | 90.9 | 89.1 | -11.2 | -18.2 | 98.7 | 102.8
4263 | 1298707 | OnTest | 0 | Test | 36:11:49.500 | 130309.5 | 35:31:30.000 | 35:37:30.100 | 35:31:30.000 | 2014-08-06 03:40 | 1800 | 37.5 | 115.54 | 594 | 363.8 | 511.7 | 1.6 | 147.9 | 103.3 | 5.3 | 21.8 | 4 | 96 | 90 | 89.2 | 90 | 24.8 | 40 | 40.3 | 95.1 | 29.4 | 196.8 | 0.73091 | 90 | 1.502 | 0.000806 | 84 | 0.7309 | 13.678 | -0.00063 | 90.9 | 89.1 | -11.3 | -18.2 | 98.7 | 102.7
4264 | 1299007 | OnTest | 0 | Test | 36:12:19.500 | 130339.5 | 35:32:00.000 | 35:38:00.100 | 35:32:00.000 | 2014-08-06 03:41 | 1800 | 37.2 | 115.55 | 592.8 | 363.8 | 511.3 | 1.6 | 147.5 | 103.2 | 5.3 | 21.7 | 4.05 | 96 | 90 | 89.2 | 90 | 24.9 | 40 | 38.2 | 95.1 | 29.6 | 196.6 | 0.73128 | 90 | 1.495 | 0.000806 | 84 | 0.7313 | 13.616 | -0.00063 | 90.9 | 89.2 | -11.3 | -18.2 | 98.7 | 102.8
4265 | 1299307 | OnTest | 0 | Test | 36:12:49.500 | 130369.5 | 35:32:30.000 | 35:38:30.100 | 35:32:30.000 | 2014-08-06 03:41 | 1800 | 37.8 | 113.23 | 586.8 | 363.7 | 511.2 | 1.6 | 147.5 | 103.3 | 5.2 | 21.8 | 4.05 | 96 | 90 | 89.2 | 90 | 25 | 40 | 38.8 | 95.1 | 29.6 | 196.4 | 0.7314 | 90 | 1.499 | 0.000805 | 83.9 | 0.7314 | 13.603 | -0.00063 | 90.8 | 89.1 | -11.3 | -18.3 | 98.7 | 102.8
4266 | 1299607 | OnTest | 0 | Test | 36:13:19.500 | 130399.5 | 35:33:00.000 | 35:39:00.100 | 35:33:00.000 | 2014-08-06 03:42 | 1800 | 34.5 | 114.66 | 578.2 | 363.7 | 511.3 | 1.6 | 147.6 | 103.4 | 5.2 | 21.8 | 4.06 | 96 | 90 | 89.2 | 90 | 25.2 | 40 | 41.6 | 95.1 | 30.1 | 196.6 | 0.73072 | 90 | 1.507 | 0.000807 | 84.1 | 0.7307 | 13.704 | -0.00063 | 90.9 | 89.1 | -11.2 | -18.2 | 98.7 | 102.8
4267 | 1299907 | OnTest | 0 | Test | 36:13:49.500 | 130429.5 | 35:33:30.000 | 35:39:30.100 | 35:33:30.000 | 2014-08-06 03:42 | 1800 | 35.3 | 113.54 | 581.8 | 363.6 | 511.2 | 1.6 | 147.6 | 103.2 | 5.2 | 21.7 | 4.09 | 96 | 90 | 89.2 | 90 | 25.3 | 40.1 | 41.5 | 95.1 | 30.2 | 196.8 | 0.73115 | 90 | 1.5 | 0.000805 | 83.9 | 0.7311 | 13.64 | -0.00063 | 90.8 | 89.1 | -11.4 | -18.3 | 98.7 | 102.8
4268 | 1300207 | OnTest | 0 | Test | 36:14:19.500 | 130459.5 | 35:34:00.000 | 35:40:00.100 | 35:34:00.000 | 2014-08-06 03:43 | 1800 | 34.8 | 115.87 | 592 | 363.5 | 511.2 | 1.6 | 147.6 | 103.3 | 5.3 | 21.6 | 4.08 | 96 | 90 | 89.2 | 90 | 25.4 | 40 | 39.2 | 95.1 | 30 | 196.6 | 0.7306 | 90 | 1.497 | 0.000806 | 84.1 | 0.7306 | 13.723 | -0.00063 | 90.9 | 89.1 | -11.3 | -18.2 | 98.8 | 102.9
4269 | 1300507 | OnTest | 0 | Test | 36:14:49.500 | 130489.5 | 35:34:30.000 | 35:40:30.100 | 35:34:30.000 | 2014-08-06 03:43 | 1800 | 34.4 | 115.24 | 581.8 | 364 | 511.6 | 1.6 | 147.6 | 103.2 | 5.3 | 21.5 | 4.1 | 96 | 90 | 89.2 | 90 | 25.6 | 40 | 38.1 | 95.2 | 30.1 | 196.3 | 0.73072 | 90 | 1.503 | 0.000808 | 84.3 | 0.7307 | 13.707 | -0.00063 | 90.9 | 89.1 | -11.1 | -18.1 | 98.8 | 102.9
4270 | 1300807 | OnTest | 0 | Test | 36:15:19.500 | 130519.5 | 35:35:00.000 | 35:41:00.100 | 35:35:00.000 | 2014-08-06 03:44 | 1800 | 41 | 114.41 | 592.1 | 363.8 | 511.4 | 1.6 | 147.6 | 103.2 | 5.2 | 21.7 | 4.21 | 96 | 90 | 89.2 | 90 | 25.7 | 40 | 40.1 | 95.2 | 30.3 | 196.4 | 0.73146 | 90.1 | 1.5 | 0.000806 | 84 | 0.7315 | 13.585 | -0.00063 | 90.9 | 89.2 | -11.2 | -18.2 | 98.7 | 103
4271 | 1301107 | OnTest | 0 | Test | 36:15:49.500 | 130549.5 | 35:35:30.000 | 35:41:30.100 | 35:35:30.000 | 2014-08-06 03:44 | 1800 | 37.6 | 113.67 | 593.1 | 363.5 | 511 | 1.6 | 147.5 | 103.4 | 5.2 | 21.7 | 4.19 | 96 | 90 | 89.2 | 90 | 25.5 | 40 | 42.1 | 95.2 | 30 | 196.7 | 0.7306 | 90 | 1.501 | 0.000806 | 84 | 0.7306 | 13.721 | -0.00063 | 90.9 | 89.2 | -11.3 | -18.2 | 98.8 | 103
4272 | 1301407 | OnTest | 0 | Test | 36:16:19.500 | 130579.5 | 35:36:00.000 | 35:42:00.100 | 35:36:00.000 | 2014-08-06 03:45 | 1800 | 43.9 | 112.53 | 579.7 | 363.3 | 510.9 | 1.6 | 147.6 | 103.2 | 5.3 | 21.7 | 4.1 | 96 | 90 | 89.2 | 90 | 25 | 40 | 40.3 | 95.2 | 30.2 | 196.7 | 0.73189 | 90 | 1.483 | 0.000805 | 83.9 | 0.7319 | 13.525 | -0.00063 | 90.9 | 89.1 | -11.4 | -18.4 | 98.7 | 102.8
4273 | 1301707 | OnTest | 0 | Test | 36:16:49.500 | 130609.5 | 35:36:30.000 | 35:42:30.100 | 35:36:30.000 | 2014-08-06 03:45 | 1800 | 59.1 | 114.18 | 585.5 | 363.4 | 511 | 1.6 | 147.5 | 103.3 | 5.3 | 21.7 | 4 | 96 | 90 | 89.2 | 90 | 24.9 | 40 | 38.2 | 95.2 | 30.4 | 196.4 | 0.73036 | 90 | 1.496 | 0.000806 | 84 | 0.7304 | 13.764 | -0.00063 | 90.9 | 89.1 | -11.3 | -18.2 | 98.7 | 102.7
4274 | 1302007 | OnTest | 0 | Test | 36:17:19.500 | 130639.5 | 35:37:00.000 | 35:43:00.100 | 35:37:00.000 | 2014-08-06 03:46 | 1800 | 54.1 | 115.75 | 593.5 | 363.5 | 511.1 | 1.6 | 147.6 | 103.4 | 5.2 | 21.7 | 4.06 | 96 | 90 | 89.2 | 89.9 | 24.9 | 39.9 | 38.8 | 95.1 | 30.3 | 196.2 | 0.73066 | 90 | 1.499 | 0.000805 | 83.9 | 0.7306 | 13.72 | -0.00063 | 90.8 | 89.1 | -11.4 | -18.3 | 98.8 | 102.8
4275 | 1302307 | OnTest | 0 | Test | 36:17:49.500 | 130669.5 | 35:37:30.000 | 35:43:30.100 | 35:37:30.000 | 2014-08-06 03:46 | 1800 | 48.9 | 114.26 | 593.2 | 363.9 | 511.5 | 1.6 | 147.6 | 103.2 | 5.2 | 21.8 | 4.08 | 96 | 90 | 89.2 | 89.9 | 24.8 | 39.9 | 41.7 | 95.1 | 30.2 | 196.4 | 0.73097 | 90.1 | 1.502 | 0.000806 | 84 | 0.731 | 13.662 | -0.00063 | 90.9 | 89.2 | -11.3 | -18.2 | 98.7 | 102.8
4276 | 1302607 | OnTest | 0 | Test | 36:18:19.500 | 130699.5 | 35:38:00.000 | 35:44:00.100 | 35:38:00.000 | 2014-08-06 03:47 | 1800 | 35.6 | 114.66 | 592.4 | 363.6 | 511.3 | 1.6 | 147.6 | 103.1 | 5.2 | 21.8 | 4.08 | 96 | 90 | 89.2 | 90 | 24.7 | 39.9 | 41.5 | 95.1 | 30 | 196.6 | 0.73103 | 89.9 | 1.504 | 0.000805 | 83.9 | 0.731 | 13.664 | -0.00063 | 90.8 | 89.1 | -11.4 | -18.4 | 98.7 | 102.8
4277 | 1302907 | OnTest | 0 | Test | 36:18:49.500 | 130729.5 | 35:38:30.000 | 35:44:30.100 | 35:38:30.000 | 2014-08-06 03:47 | 1800 | 39.1 | 112.86 | 579.8 | 363.9 | 511.4 | 1.6 | 147.5 | 103.5 | 5.3 | 21.7 | 4.13 | 96 | 90 | 89.2 | 90 | 24.6 | 40.2 | 39.2 | 95.1 | 30.1 | 196.4 | 0.73103 | 90 | 1.487 | 0.000805 | 83.9 | 0.731 | 13.657 | -0.00063 | 90.9 | 89.1 | -11.3 | -18.3 | 98.7 | 102.9
4278 | 1303207 | OnTest | 0 | Test | 36:19:19.500 | 130759.5 | 35:39:00.000 | 35:45:00.100 | 35:39:00.000 | 2014-08-06 03:48 | 1800 | 41.2 | 112.99 | 581.8 | 364.1 | 511.9 | 1.6 | 147.7 | 103.3 | 5.3 | 21.8 | 4.07 | 96 | 90 | 89.1 | 90 | 24.6 | 40.1 | 38.1 | 95 | 29.7 | 196.1 | 0.73152 | 90 | 1.503 | 0.000805 | 83.9 | 0.7315 | 13.586 | -0.00063 | 90.8 | 89.1 | -11.4 | -18.3 | 98.8 | 102.9
4279 | 1303507 | OnTest | 0 | Test | 36:19:49.500 | 130789.5 | 35:39:30.000 | 35:45:30.100 | 35:39:30.000 | 2014-08-06 03:48 | 1800 | 35 | 113.98 | 585.3 | 363.9 | 511.4 | 1.6 | 147.5 | 103.4 | 5.2 | 21.9 | 4.03 | 96 | 90 | 89.1 | 90 | 24.6 | 40 | 40.2 | 95.1 | 29.4 | 196.1 | 0.73103 | 90 | 1.504 | 0.000806 | 84 | 0.731 | 13.659 | -0.00063 | 90.9 | 89.1 | -11.3 | -18.3 | 98.8 | 102.8
4280 | 1303807 | OnTest | 0 | Test | 36:20:19.500 | 130819.5 | 35:40:00.000 | 35:46:00.100 | 35:40:00.000 | 2014-08-06 03:49 | 1800 | 33.9 | 116.09 | 580.7 | 363.7 | 511.3 | 1.6 | 147.7 | 103.3 | 5.2 | 21.9 | 4.01 | 96 | 90 | 89.1 | 90 | 24.6 | 40 | 42.1 | 95.1 | 29.7 | 196.5 | 0.7306 | 90 | 1.498 | 0.000805 | 83.9 | 0.7306 | 13.726 | -0.00063 | 90.8 | 89.1 | -11.4 | -18.4 | 98.8 | 102.8
4281 | 1304107 | OnTest | 0 | Test | 36:20:49.500 | 130849.5 | 35:40:30.000 | 35:46:30.100 | 35:40:30.000 | 2014-08-06 03:49 | 1800 | 36 | 114.86 | 591.5 | 363.5 | 511 | 1.6 | 147.5 | 103.4 | 5.3 | 21.8 | 4.01 | 96 | 90 | 89.1 | 90 | 24.7 | 40 | 40.3 | 95.1 | 29.6 | 196.5 | 0.73134 | 90 | 1.495 | 0.000805 | 83.8 | 0.7313 | 13.61 | -0.00063 | 90.9 | 89.1 | -11.4 | -18.4 | 98.8 | 102.8
4282 | 1304407 | OnTest | 0 | Test | 36:21:19.500 | 130879.5 | 35:41:00.000 | 35:47:00.100 | 35:41:00.000 | 2014-08-06 03:50 | 1800 | 41.6 | 113.96 | 592.4 | 363.7 | 511 | 1.6 | 147.3 | 103.2 | 5.3 | 21.7 | 4.01 | 96 | 90 | 89.2 | 90 | 24.7 | 39.9 | 38.2 | 95.1 | 29.5 | 196.2 | 0.73048 | 90 | 1.494 | 0.000804 | 83.8 | 0.7305 | 13.744 | -0.00063 | 90.9 | 89.1 | -11.4 | -18.3 | 98.7 | 102.7
4283 | 1304707 | OnTest | 0 | Test | 36:21:49.500 | 130909.5 | 35:41:30.000 | 35:47:30.100 | 35:41:30.000 | 2014-08-06 03:50 | 1800 | 40.3 | 112.74 | 579.9 | 363.8 | 511.3 | 1.6 | 147.5 | 103.3 | 5.2 | 21.8 | 4 | 96 | 90 | 89.2 | 90 | 24.8 | 40 | 38.8 | 95.1 | 29 | 196.1 | 0.7306 | 89.9 | 1.506 | 0.000804 | 83.7 | 0.7305 | 13.733 | -0.00063 | 90.8 | 89 | -11.5 | -18.5 | 98.7 | 102.7
4284 | 1305007 | OnTest | 0 | Test | 36:22:19.500 | 130939.5 | 35:42:00.000 | 35:48:00.100 | 35:42:00.000 | 2014-08-06 03:51 | 1800 | 55.3 | 115.1 | 587.1 | 363.5 | 511.2 | 1.6 | 147.7 | 103.4 | 5.2 | 21.8 | 4.02 | 96 | 90 | 89.2 | 90 | 25 | 40 | 41.7 | 95.1 | 29.2 | 196.5 | 0.73042 | 90 | 1.503 | 0.000805 | 83.9 | 0.7304 | 13.753 | -0.00063 | 90.9 | 89.2 | -11.4 | -18.3 | 98.8 | 102.8
4285 | 1305307 | OnTest | 0 | Test | 36:22:49.500 | 130969.5 | 35:42:30.000 | 35:48:30.100 | 35:42:30.000 | 2014-08-06 03:51 | 1800 | 60.4 | 115.56 | 592 | 363.5 | 510.9 | 1.6 | 147.4 | 103.3 | 5.2 | 21.7 | 4.08 | 96 | 90 | 89.2 | 90 | 25.1 | 40 | 41.5 | 95.1 | 29.1 | 196.7 | 0.73079 | 90 | 1.502 | 0.000804 | 83.8 | 0.7308 | 13.696 | -0.00063 | 90.9 | 89.1 | -11.4 | -18.4 | 98.7 | 102.8
4286 | 1305607 | OnTest | 0 | Test | 36:23:19.500 | 130999.5 | 35:43:00.000 | 35:49:00.100 | 35:43:00.000 | 2014-08-06 03:52 | 1800 | 56.8 | 113.03 | 574.4 | 363.6 | 511.2 | 1.6 | 147.6 | 103.2 | 5.3 | 21.6 | 4.1 | 96 | 90 | 89.2 | 90 | 25.2 | 40.1 | 39.2 | 95.1 | 29.2 | 196.6 | 0.73085 | 90 | 1.498 | 0.000805 | 83.9 | 0.7309 | 13.684 | -0.00063 | 90.9 | 89.1 | -11.4 | -18.3 | 98.7 | 102.8
4287 | 1305907 | OnTest | 0 | Test | 36:23:49.500 | 131029.5 | 35:43:30.000 | 35:49:30.100 | 35:43:30.000 | 2014-08-06 03:52 | 1800 | 51.2 | 114.13 | 592 | 363.8 | 511.2 | 1.6 | 147.4 | 103.2 | 5.3 | 21.6 | 4.14 | 96 | 90 | 89.2 | 90 | 25.4 | 40 | 38.1 | 95.1 | 29 | 196.4 | 0.73103 | 90 | 1.502 | 0.000806 | 84 | 0.731 | 13.661 | -0.00063 | 90.8 | 89.1 | -11.3 | -18.3 | 98.8 | 102.9
4288 | 1306207 | OnTest | 0 | Test | 36:24:19.500 | 131059.5 | 35:44:00.000 | 35:50:00.100 | 35:44:00.000 | 2014-08-06 03:53 | 1800 | 43.1 | 112.45 | 576.6 | 363.9 | 511 | 1.6 | 147.2 | 103.3 | 5.2 | 21.7 | 4.12 | 96 | 90 | 89.2 | 90 | 25.5 | 40 | 40.1 | 95.1 | 29.3 | 196.5 | 0.73079 | 90 | 1.491 | 0.000807 | 84.1 | 0.7308 | 13.696 | -0.00063 | 90.9 | 89.1 | -11.2 | -18.2 | 98.8 | 102.9
4289 | 1306507 | OnTest | 0 | Test | 36:24:49.500 | 131089.5 | 35:44:30.000 | 35:50:30.100 | 35:44:30.000 | 2014-08-06 03:53 | 1800 | 39.1 | 115.12 | 592.1 | 363.7 | 511.5 | 1.6 | 147.8 | 103.1 | 5.2 | 21.6 | 4.04 | 96 | 90 | 89.2 | 90 | 25.6 | 40 | 42.1 | 95.1 | 29.4 | 196.8 | 0.73072 | 90 | 1.496 | 0.000804 | 83.8 | 0.7307 | 13.708 | -0.00063 | 90.8 | 89.1 | -11.4 | -18.4 | 98.7 | 102.8
4290 | 1306807 | OnTest | 0 | Test | 36:25:19.500 | 131119.5 | 35:45:00.000 | 35:51:00.100 | 35:45:00.000 | 2014-08-06 03:54 | 1800 | 38.9 | 113.9 | 591.5 | 363.7 | 511.2 | 1.6 | 147.5 | 103.4 | 5.3 | 21.6 | 4.02 | 96 | 90 | 89.2 | 90 | 25.8 | 40 | 40.4 | 95.1 | 29.3 | 196.9 | 0.73097 | 90.1 | 1.504 | 0.000806 | 84 | 0.731 | 13.661 | -0.00063 | 90.9 | 89.2 | -11.3 | -18.2 | 98.8 | 102.8
4291 | 1307107 | OnTest | 0 | Test | 36:25:49.500 | 131149.5 | 35:45:30.000 | 35:51:30.100 | 35:45:30.000 | 2014-08-06 03:54 | 1800 | 36.2 | 114.11 | 590.1 | 363.9 | 511.6 | 1.5 | 147.7 | 103.3 | 5.3 | 21.7 | 4.04 | 96 | 90 | 89.2 | 90 | 25.5 | 39.9 | 38.3 | 95.1 | 29.5 | 196.7 | 0.73097 | 90 | 1.502 | 0.000806 | 83.9 | 0.731 | 13.668 | -0.00063 | 90.9 | 89.1 | -11.3 | -18.3 | 98.7 | 102.8
4292 | 1307407 | OnTest | 0 | Test | 36:26:19.500 | 131179.5 | 35:46:00.000 | 35:52:00.100 | 35:46:00.000 | 2014-08-06 03:55 | 1800 | 34.6 | 115.09 | 590.9 | 363.7 | 511.4 | 1.6 | 147.7 | 103.5 | 5.2 | 21.8 | 4.08 | 96 | 90 | 89.2 | 90 | 25 | 40 | 38.8 | 95.1 | 29.6 | 196.5 | 0.73121 | 90 | 1.497 | 0.000807 | 84.1 | 0.7312 | 13.625 | -0.00063 | 90.9 | 89.2 | -11.2 | -18.1 | 98.7 | 102.8
4293 | 1307707 | OnTest | 0 | Test | 36:26:49.500 | 131209.5 | 35:46:30.000 | 35:52:30.100 | 35:46:30.000 | 2014-08-06 03:55 | 1800 | 34 | 114.66 | 589.2 | 364 | 511.5 | 1.5 | 147.5 | 103.2 | 5.2 | 21.9 | 4.03 | 96 | 90 | 89.2 | 90 | 24.9 | 40 | 41.7 | 95.1 | 29.5 | 196.8 | 0.73109 | 89.9 | 1.507 | 0.000808 | 84.2 | 0.731 | 13.655 | -0.00063 | 90.8 | 89.1 | -11.2 | -18.2 | 98.9 | 103
4294 | 1308007 | OnTest | 0 | Test | 36:27:19.500 | 131239.5 | 35:47:00.000 | 35:53:00.100 | 35:47:00.000 | 2014-08-06 03:56 | 1800 | 30.6 | 114.15 | 585.9 | 363.7 | 511.3 | 1.6 | 147.6 | 103.2 | 5.2 | 21.8 | 4.08 | 96 | 90 | 89.2 | 90 | 24.9 | 40.1 | 41.5 | 95.1 | 29.6 | 197 | 0.73109 | 90 | 1.498 | 0.000806 | 84 | 0.7311 | 13.646 | -0.00063 | 90.9 | 89.1 | -11.3 | -18.3 | 98.7 | 102.8
4295 | 1308307 | OnTest | 0 | Test | 36:27:49.500 | 131269.5 | 35:47:30.000 | 35:53:30.100 | 35:47:30.000 | 2014-08-06 03:56 | 1800 | 33.5 | 116.09 | 586.1 | 364 | 511.8 | 1.5 | 147.7 | 103.2 | 5.3 | 21.8 | 4.13 | 96 | 90 | 89.2 | 90 | 24.8 | 39.9 | 39.2 | 95.1 | 29.5 | 196.8 | 0.73103 | 90 | 1.503 | 0.000807 | 84.1 | 0.731 | 13.658 | -0.00063 | 90.9 | 89.1 | -11.2 | -18.2 | 98.8 | 102.9
4296 | 1308607 | OnTest | 0 | Test | 36:28:19.500 | 131299.5 | 35:48:00.000 | 35:54:00.100 | 35:48:00.000 | 2014-08-06 03:57 | 1800 | 32.6 | 114.95 | 592.2 | 363.9 | 511.4 | 1.5 | 147.5 | 103.1 | 5.3 | 21.8 | 4.13 | 96 | 90 | 89.2 | 90 | 24.7 | 39.9 | 38 | 95.1 | 29.3 | 196.4 | 0.73103 | 90 | 1.502 | 0.000805 | 83.9 | 0.7311 | 13.653 | -0.00063 | 90.9 | 89.2 | -11.3 | -18.3 | 98.8 | 102.9
4297 | 1308907 | OnTest | 0 | Test | 36:28:49.500 | 131329.5 | 35:48:30.000 | 35:54:30.100 | 35:48:30.000 | 2014-08-06 03:57 | 1800 | 31.8 | 115.08 | 591.9 | 363.7 | 511.1 | 1.5 | 147.3 | 103.2 | 5.2 | 21.8 | 4.14 | 96 | 90 | 89.1 | 90 | 24.6 | 40 | 40.1 | 95.1 | 29.2 | 196.4 | 0.73164 | 89.9 | 1.504 | 0.000806 | 84 | 0.7316 | 13.57 | -0.00063 | 90.8 | 89.1 | -11.3 | -18.2 | 98.7 | 102.9
4298 | 1309207 | OnTest | 0 | Test | 36:29:19.500 | 131359.5 | 35:49:00.000 | 35:55:00.100 | 35:49:00.000 | 2014-08-06 03:58 | 1800 | 30.5 | 114.56 | 594.3 | 363.9 | 511.7 | 1.6 | 147.8 | 103.2 | 5.2 | 21.9 | 4.03 | 96 | 90 | 89.2 | 90 | 24.6 | 39.9 | 42.2 | 95.1 | 29.1 | 196.7 | 0.73115 | 90 | 1.494 | 0.000807 | 84.1 | 0.7311 | 13.64 | -0.00063 | 90.9 | 89.1 | -11.2 | -18.2 | 98.8 | 102.8
4299 | 1309507 | OnTest | 0 | Test | 36:29:49.500 | 131389.5 | 35:49:30.000 | 35:55:30.100 | 35:49:30.000 | 2014-08-06 03:58 | 1800 | 30.8 | 113.52 | 589.3 | 363.7 | 511.1 | 1.5 | 147.5 | 103.3 | 5.3 | 21.8 | 4.04 | 96 | 90 | 89.2 | 90.1 | 24.6 | 40.1 | 40.4 | 95.1 | 28.9 | 196.7 | 0.7306 | 90 | 1.505 | 0.000806 | 84 | 0.7306 | 13.728 | -0.00063 | 90.9 | 89.1 | -11.3 | -18.3 | 98.8 | 102.8
4300 | 1309807 | OnTest | 0 | Test | 36:30:19.500 | 131419.5 | 35:50:00.000 | 35:56:00.100 | 35:50:00.000 | 2014-08-06 03:59 | 1800 | 33.5 | 114.4 | 591 | 364.1 | 511.7 | 1.5 | 147.6 | 103.2 | 5.3 | 21.6 | 4.06 | 96 | 90 | 89.1 | 90 | 24.6 | 39.9 | 38.3 | 95.1 | 28.7 | 196.3 | 0.7314 | 90 | 1.504 | 0.000806 | 84 | 0.7314 | 13.596 | -0.00063 | 90.9 | 89.2 | -11.3 | -18.2 | 98.8 | 102.8
4301 | 1310107 | OnTest | 0 | Test | 36:30:49.500 | 131449.5 | 35:50:30.000 | 35:56:30.100 | 35:50:30.000 | 2014-08-06 03:59 | 1800 | 50.7 | 114.33 | 594.4 | 363.6 | 511 | 1.5 | 147.4 | 103.3 | 5.2 | 21.8 | 4.09 | 96 | 90 | 89.2 | 90 | 24.6 | 40 | 38.6 | 95.1 | 28.9 | 196.1 | 0.73115 | 90 | 1.501 | 0.000806 | 84 | 0.7311 | 13.64 | -0.00063 | 90.8 | 89.1 | -11.3 | -18.3 | 98.8 | 102.9
4302 | 1310407 | OnTest | 0 | Test | 36:31:19.500 | 131479.5 | 35:51:00.000 | 35:57:00.100 | 35:51:00.000 | 2014-08-06 04:00 | 1800 | 57.1 | 114.09 | 590.6 | 363.7 | 511.4 | 1.6 | 147.7 | 103.3 | 5.2 | 21.8 | 4.11 | 96 | 90 | 89.2 | 90 | 24.7 | 39.9 | 41.4 | 95.1 | 28.8 | 196.3 | 0.73121 | 90 | 1.5 | 0.000807 | 84 | 0.7312 | 13.632 | -0.00063 | 90.8 | 89.1 | -11.2 | -18.2 | 98.7 | 102.8
4303 | 1310707 | OnTest | 0 | Test | 36:31:49.500 | 131509.5 | 35:51:30.000 | 35:57:30.100 | 35:51:30.000 | 2014-08-06 04:00 | 1800 | 56.4 | 115.37 | 594.6 | 364.1 | 511.6 | 1.5 | 147.5 | 103.3 | 5.2 | 21.7 | 4.12 | 96 | 90 | 89.2 | 90 | 24.9 | 40 | 41.6 | 95.1 | 28.6 | 196.5 | 0.73091 | 89.9 | 1.498 | 0.000807 | 84.1 | 0.7309 | 13.685 | -0.00063 | 90.8 | 89 | -11.2 | -18.2 | 98.8 | 102.9
4304 | 1311007 | OnTest | 0 | Test | 36:32:19.500 | 131539.5 | 35:52:00.000 | 35:58:00.100 | 35:52:00.000 | 2014-08-06 04:01 | 1800 | 58.2 | 114.37 | 594.6 | 364 | 511.4 | 1.5 | 147.4 | 103.3 | 5.3 | 21.6 | 4.18 | 96 | 90.1 | 89.3 | 90 | 25 | 39.9 | 39.3 | 95.2 | 29 | 196.4 | 0.73097 | 90 | 1.499 | 0.000807 | 84.1 | 0.7309 | 13.671 | -0.00063 | 90.9 | 89.1 | -11.2 | -18.1 | 98.8 | 102.9
4305 | 1311307 | OnTest | 0 | Test | 36:32:49.500 | 131569.5 | 35:52:30.000 | 35:58:30.100 | 35:52:30.000 | 2014-08-06 04:01 | 1800 | 54.6 | 115.11 | 590.2 | 363.8 | 511.3 | 1.5 | 147.5 | 103.2 | 5.3 | 21.5 | 4.26 | 96 | 90 | 89.2 | 89.9 | 25.1 | 40 | 38 | 95.1 | 28.7 | 196.1 | 0.73097 | 90 | 1.501 | 0.000807 | 84.1 | 0.731 | 13.669 | -0.00063 | 90.9 | 89.1 | -11.1 | -18.1 | 98.7 | 103
4306 | 1311607 | OnTest | 0 | Test | 36:33:19.500 | 131599.5 | 35:53:00.000 | 35:59:00.100 | 35:53:00.000 | 2014-08-06 04:02 | 1800 | 51.8 | 113.91 | 573.6 | 364 | 511.6 | 1.5 | 147.6 | 103.2 | 5.2 | 21.7 | 4.12 | 96 | 90 | 89.2 | 89.9 | 25.3 | 40.1 | 39.9 | 95.1 | 28.9 | 196.2 | 0.73097 | 89.9 | 1.505 | 0.000807 | 84.1 | 0.7309 | 13.675 | -0.00063 | 90.8 | 89 | -11.2 | -18.2 | 98.8 | 102.9
4307 | 1311907 | OnTest | 0 | Test | 36:33:49.500 | 131629.5 | 35:53:30.000 | 35:59:30.100 | 35:53:30.000 | 2014-08-06 04:02 | 1800 | 49.2 | 113.7 | 590.8 | 363.7 | 511.3 | 1.5 | 147.6 | 103.3 | 5.2 | 21.7 | 3.98 | 96 | 90 | 89.2 | 90 | 25.4 | 40.1 | 42.2 | 95.1 | 29.3 | 196.6 | 0.73128 | 90 | 1.494 | 0.000806 | 84 | 0.7313 | 13.621 | -0.00063 | 90.9 | 89.1 | -11.2 | -18.2 | 98.7 | 102.7
4308 | 1312207 | OnTest | 0 | Test | 36:34:19.500 | 131659.5 | 35:54:00.000 | 36:00:00.100 | 35:54:00.000 | 2014-08-06 04:03 | 1800 | 48.3 | 113.87 | 593.1 | 363.6 | 510.9 | 1.5 | 147.4 | 103.1 | 5.3 | 21.6 | 4.03 | 95.9 | 90 | 89.2 | 90 | 25.5 | 40.1 | 40.6 | 95.1 | 29.5 | 196.7 | 0.73121 | 90 | 1.491 | 0.000805 | 83.9 | 0.7312 | 13.633 | -0.00063 | 90.8 | 89.1 | -11.3 | -18.3 | 98.8 | 102.8
4309 | 1312507 | OnTest | 0 | Test | 36:34:49.500 | 131689.5 | 35:54:30.000 | 36:00:30.100 | 35:54:30.000 | 2014-08-06 04:03 | 1800 | 42.1 | 113.1 | 591.1 | 363.6 | 511.1 | 1.5 | 147.5 | 103.3 | 5.3 | 21.5 | 4.2 | 95.9 | 90 | 89.2 | 90 | 25.7 | 40 | 38.4 | 95 | 29.3 | 196.5 | 0.73207 | 90.1 | 1.502 | 0.000805 | 83.9 | 0.7321 | 13.491 | -0.00063 | 90.9 | 89.2 | -11.4 | -18.4 | 98.8 | 103
4310 | 1312807 | OnTest | 0 | Test | 36:35:19.500 | 131719.5 | 35:55:00.000 | 36:01:00.100 | 35:55:00.000 | 2014-08-06 04:04 | 1800 | 34.8 | 112.45 | 573.8 | 363.8 | 511.3 | 1.5 | 147.5 | 103.1 | 5.2 | 21.5 | 4.26 | 96 | 90 | 89.2 | 90 | 25.8 | 40.1 | 38.6 | 95.1 | 29.3 | 196.3 | 0.73128 | 90 | 1.503 | 0.000807 | 84.1 | 0.7312 | 13.624 | -0.00063 | 90.8 | 89.1 | -11.1 | -18.1 | 98.7 | 103
4311 | 1313107 | OnTest | 0 | Test | 36:35:49.500 | 131749.5 | 35:55:30.000 | 36:01:30.100 | 35:55:30.000 | 2014-08-06 04:04 | 1800 | 32.2 | 114.25 | 583 | 364 | 511.7 | 1.5 | 147.6 | 103.2 | 5.2 | 21.7 | 4.17 | 96 | 90 | 89.2 | 90 | 25.5 | 40.1 | 41.4 | 95 | 29.3 | 196.6 | 0.73066 | 90 | 1.489 | 0.000808 | 84.2 | 0.7306 | 13.719 | -0.00063 | 90.8 | 89.1 | -11 | -18 | 98.7 | 102.9
4312 | 1313407 | OnTest | 0 | Test | 36:36:19.500 | 131779.5 | 35:56:00.000 | 36:02:00.100 | 35:56:00.000 | 2014-08-06 04:05 | 1800 | 29.8 | 115.94 | 591.9 | 364 | 511.7 | 1.5 | 147.7 | 103.3 | 5.3 | 21.7 | 4.09 | 96 | 90 | 89.2 | 90 | 25 | 39.9 | 41.7 | 95.1 | 29.7 | 196.9 | 0.73146 | 90 | 1.502 | 0.000807 | 84.1 | 0.7315 | 13.59 | -0.00063 | 90.9 | 89.1 | -11.2 | -18.2 | 98.8 | 102.9
4313 | 1313707 | OnTest | 0 | Test | 36:36:49.500 | 131809.5 | 35:56:30.000 | 36:02:30.100 | 35:56:30.000 | 2014-08-06 04:05 | 1800 | 31.9 | 115.25 | 591.7 | 363.7 | 511.3 | 1.5 | 147.6 | 103.4 | 5.3 | 21.6 | 4.08 | 96 | 90 | 89.2 | 90 | 24.9 | 40 | 39.4 | 95.1 | 29.5 | 196.7 | 0.73066 | 90 | 1.494 | 0.000806 | 84 | 0.7307 | 13.714 | -0.00063 | 90.9 | 89.1 | -11.3 | -18.2 | 98.8 | 102.9
4314 | 1314007 | OnTest | 0 | Test | 36:37:19.500 | 131839.5 | 35:57:00.000 | 36:03:00.100 | 35:57:00.000 | 2014-08-06 04:06 | 1800 | 28.8 | 114.73 | 589.4 | 363.9 | 511.2 | 1.5 | 147.4 | 103.2 | 5.3 | 21.6 | 4.02 | 96 | 90 | 89.2 | 90 | 24.9 | 39.9 | 38 | 95.1 | 29.5 | 196.4 | 0.73097 | 90 | 1.502 | 0.000806 | 84.1 | 0.731 | 13.667 | -0.00063 | 90.9 | 89.1 | -11.2 | -18.2 | 98.8 | 102.8
4315 | 1314307 | OnTest | 0 | Test | 36:37:49.500 | 131869.5 | 35:57:30.000 | 36:03:30.100 | 35:57:30.000 | 2014-08-06 04:06 | 1801 | 54.8 | 113.6 | 591.4 | 364.1 | 511.6 | 1.5 | 147.6 | 103.2 | 5.2 | 21.8 | 3.97 | 96 | 89.9 | 89.1 | 90 | 24.8 | 40 | 39.8 | 95.1 | 29.4 | 196.4 | 0.73091 | 90 | 1.506 | 0.000807 | 84.1 | 0.7309 | 13.679 | -0.00063 | 90.8 | 89.1 | -11.2 | -18.2 | 98.8 | 102.8
4316 | 1314607 | OnTest | 0 | Test | 36:38:19.500 | 131899.5 | 35:58:00.000 | 36:04:00.100 | 35:58:00.000 | 2014-08-06 04:07 | 1800 | 61.1 | 114.34 | 592.8 | 363.6 | 511.2 | 1.5 | 147.6 | 103.3 | 5.2 | 21.8 | 3.95 | 96 | 90 | 89.1 | 90 | 24.7 | 40 | 42.2 | 95.1 | 29.8 | 196.7 | 0.73066 | 90 | 1.499 | 0.000806 | 84 | 0.7306 | 13.718 | -0.00063 | 90.9 | 89.1 | -11.3 | -18.3 | 98.7 | 102.7
4317 | 1314907 | OnTest | 0 | Test | 36:38:49.500 | 131929.5 | 35:58:30.000 | 36:04:30.100 | 35:58:30.000 | 2014-08-06 04:07 | 1800 | 63.1 | 113.34 | 592.1 | 363.9 | 511.4 | 1.5 | 147.5 | 103.4 | 5.3 | 21.7 | 3.98 | 96 | 90 | 89.1 | 90 | 24.6 | 40 | 40.6 | 95.1 | 30 | 196.7 | 0.73066 | 90 | 1.499 | 0.000806 | 84 | 0.7307 | 13.717 | -0.00063 | 90.9 | 89.1 | -11.3 | -18.3 | 98.8 | 102.8
4318 | 1315207 | OnTest | 0 | Test | 36:39:19.500 | 131959.5 | 35:59:00.000 | 36:05:00.100 | 35:59:00.000 | 2014-08-06 04:08 | 1800 | 59.1 | 114.37 | 591.8 | 363.8 | 511.1 | 1.5 | 147.3 | 103.2 | 5.3 | 21.6 | 4.01 | 96 | 89.9 | 89.1 | 90 | 24.6 | 40 | 38.4 | 95.1 | 29.7 | 196.4 | 0.73121 | 90 | 1.501 | 0.000806 | 84 | 0.7312 | 13.626 | -0.00063 | 90.9 | 89.2 | -11.2 | -18.2 | 98.7 | 102.7
4319 | 1315507 | OnTest | 0 | Test | 36:39:49.500 | 131989.5 | 35:59:30.000 | 36:05:30.100 | 35:59:30.000 | 2014-08-06 04:08 | 1800 | 57.2 | 112.26 | 565.5 | 363.5 | 511 | 1.5 | 147.5 | 103.2 | 5.3 | 21.6 | 4.06 | 96 | 90 | 89.1 | 90 | 24.5 | 40.2 | 38.5 | 95.1 | 29.7 | 196.1 | 0.73097 | 90 | 1.498 | 0.000806 | 84 | 0.731 | 13.669 | -0.00063 | 90.8 | 89.1 | -11.2 | -18.2 | 98.7 | 102.8
4320 | 1315807 | OnTest | 0 | Test | 36:40:19.500 | 132019.5 | 36:00:00.000 | 36:06:00.100 | 36:00:00.000 | 2014-08-06 04:09 | 1800 | 48.7 | 114.97 | 587.2 | 364 | 511.6 | 1.5 | 147.7 | 103.2 | 5.2 | 21.8 | 3.93 | 96 | 89.9 | 89.1 | 89.9 | 24.6 | 40.1 | 41.2 | 95 | 30 | 196.3 | 0.73146 | 90 | 1.496 | 0.000806 | 84 | 0.7314 | 13.593 | -0.00063 | 90.9 | 89.1 | -11.2 | -18.2 | 98.7 | 102.6
4321 | 1316107 | OnTest | 0 | Test | 36:40:49.500 | 132049.5 | 36:00:30.000 | 36:06:30.100 | 36:00:30.000 | 2014-08-06 04:09 | 1800 | 43.1 | 115.38 | 591.8 | 363.8 | 511.4 | 1.5 | 147.6 | 103.3 | 5.3 | 21.8 | 3.92 | 96 | 90 | 89.1 | 89.9 | 24.6 | 40 | 41.7 | 95 | 30 | 196.6 | 0.73183 | 90 | 1.498 | 0.000805 | 83.9 | 0.7318 | 13.537 | -0.00063 | 90.9 | 89.1 | -11.4 | -18.4 | 98.8 | 102.7
4322 | 1316407 | OnTest | 0 | Test | 36:41:19.500 | 132079.5 | 36:01:00.000 | 36:07:00.100 | 36:01:00.000 | 2014-08-06 04:10 | 1800 | 43 | 115.28 | 588.8 | 363.6 | 511.1 | 1.5 | 147.5 | 103.4 | 5.3 | 21.6 | 3.98 | 95.9 | 90 | 89.2 | 89.9 | 24.7 | 40 | 39.4 | 95.1 | 29.7 | 196.4 | 0.72981 | 90 | 1.5 | 0.000806 | 84 | 0.7298 | 13.848 | -0.00063 | 90.9 | 89.1 | -11.3 | -18.3 | 98.8 | 102.8
4323 | 1316707 | OnTest | 0 | Test | 36:41:49.500 | 132109.5 | 36:01:30.000 | 36:07:30.100 | 36:01:30.000 | 2014-08-06 04:10 | 1800 | 41 | 113.65 | 592.5 | 363.6 | 510.9 | 1.5 | 147.3 | 103.4 | 5.3 | 21.6 | 4.11 | 95.9 | 90 | 89.1 | 89.9 | 24.8 | 39.9 | 38 | 95.1 | 29.7 | 196.1 | 0.73005 | 89.9 | 1.502 | 0.000806 | 84 | 0.73 | 13.818 | -0.00063 | 90.8 | 89.1 | -11.2 | -18.2 | 98.7 | 102.8
4324 | 1317007 | OnTest | 0 | Test | 36:42:19.500 | 132139.5 | 36:02:00.000 | 36:08:00.100 | 36:02:00.000 | 2014-08-06 04:11 | 1800 | 36.1 | 114.5 | 590.9 | 364.3 | 511.7 | 1.5 | 147.5 | 103.2 | 5.2 | 21.7 | 4.11 | 96 | 90 | 89.1 | 89.9 | 24.9 | 40 | 39.9 | 95 | 30 | 196.1 | 0.73121 | 90 | 1.497 | 0.000808 | 84.2 | 0.7312 | 13.627 | -0.00063 | 90.9 | 89.2 | -11.1 | -18 | 98.8 | 102.9
4325 | 1317307 | OnTest | 0 | Test | 36:42:49.500 | 132169.5 | 36:02:30.000 | 36:08:30.100 | 36:02:30.000 | 2014-08-06 04:11 | 1800 | 31.5 | 113.04 | 595.8 | 363.9 | 511.5 | 1.5 | 147.6 | 103.3 | 5.2 | 21.6 | 4.17 | 96 | 90 | 89.2 | 89.9 | 25 | 40 | 42.2 | 95 | 30 | 196.4 | 0.73121 | 90 | 1.502 | 0.000806 | 84 | 0.7312 | 13.632 | -0.00063 | 90.8 | 89.1 | -11.2 | -18.2 | 98.7 | 102.9
4326 | 1317607 | OnTest | 0 | Test | 36:43:19.500 | 132199.5 | 36:03:00.000 | 36:09:00.100 | 36:03:00.000 | 2014-08-06 04:12 | 1800 | 33 | 113.98 | 588.8 | 363.9 | 511.4 | 1.5 | 147.5 | 103.3 | 5.3 | 21.5 | 4.21 | 96 | 90 | 89.2 | 90 | 25.2 | 40 | 40.6 | 95.1 | 30.1 | 196.5 | 0.73097 | 90.1 | 1.506 | 0.000807 | 84.1 | 0.731 | 13.66 | -0.00063 | 90.9 | 89.2 | -11.1 | -18.1 | 98.7 | 102.9
4327 | 1317907 | OnTest | 0 | Test | 36:43:49.500 | 132229.5 | 36:03:30.000 | 36:09:30.100 | 36:03:30.000 | 2014-08-06 04:12 | 1800 | 28.6 | 114.18 | 575.4 | 364 | 511.3 | 1.5 | 147.3 | 103.4 | 5.3 | 21.5 | 4.21 | 95.9 | 90 | 89.2 | 90 | 25.3 | 40 | 38.4 | 95.1 | 29.7 | 196.2 | 0.73134 | 90 | 1.5 | 0.000807 | 84.1 | 0.7313 | 13.609 | -0.00063 | 90.9 | 89.2 | -11.2 | -18.1 | 98.8 | 103
4328 | 1318207 | OnTest | 0 | Test | 36:44:19.500 | 132259.5 | 36:04:00.000 | 36:10:00.100 | 36:04:00.000 | 2014-08-06 04:13 | 1800 | 29.5 | 115.36 | 589.5 | 363.8 | 511.4 | 1.5 | 147.6 | 103.1 | 5.2 | 21.5 | 4.23 | 96 | 90 | 89.2 | 90 | 25.4 | 40 | 38.5 | 95.1 | 29.2 | 195.9 | 0.73146 | 90 | 1.5 | 0.000807 | 84.1 | 0.7315 | 13.587 | -0.00063 | 90.9 | 89.2 | -11.2 | -18.1 | 98.7 | 103
4329 | 1318507 | OnTest | 0 | Test | 36:44:49.500 | 132289.5 | 36:04:30.000 | 36:10:30.100 | 36:04:30.000 | 2014-08-06 04:13 | 1800 | 29.3 | 115.36 | 592 | 364 | 511.5 | 1.5 | 147.5 | 103.1 | 5.2 | 21.6 | 4.22 | 96 | 90.1 | 89.3 | 90 | 25.5 | 39.9 | 41.3 | 95.1 | 29.3 | 196.1 | 0.73128 | 90 | 1.503 | 0.000807 | 84.1 | 0.7313 | 13.622 | -0.00063 | 90.8 | 89.1 | -11.2 | -18.1 | 98.7 | 103
4330 | 1318807 | OnTest | 0 | Test | 36:45:19.500 | 132319.5 | 36:05:00.000 | 36:11:00.100 | 36:05:00.000 | 2014-08-06 04:14 | 1800 | 31.2 | 115.16 | 592.4 | 363.9 | 511.4 | 1.5 | 147.5 | 103.3 | 5.2 | 21.5 | 4.18 | 96 | 90.1 | 89.3 | 90.1 | 25.6 | 40 | 41.7 | 95.1 | 29.5 | 196.4 | 0.73079 | 90.1 | 1.503 | 0.000806 | 84.1 | 0.7308 | 13.689 | -0.00063 | 91 | 89.2 | -11.3 | -18.2 | 98.8 | 103
4331 | 1319107 | OnTest | 0 | Test | 36:45:49.500 | 132349.5 | 36:05:30.000 | 36:11:30.100 | 36:05:30.000 | 2014-08-06 04:14 | 1800 | 32.9 | 115.56 | 593 | 364.1 | 511.9 | 1.5 | 147.7 | 103.4 | 5.3 | 21.4 | 4.32 | 95.9 | 90.1 | 89.2 | 90 | 25.7 | 39.9 | 39.5 | 95.1 | 29.7 | 196.3 | 0.73024 | 90 | 1.495 | 0.000807 | 84.1 | 0.7303 | 13.777 | -0.00063 | 90.9 | 89.2 | -11.1 | -18.1 | 98.7 | 103.1
4332 | 1319407 | OnTest | 0 | Test | 36:46:19.500 | 132379.5 | 36:06:00.000 | 36:12:00.100 | 36:06:00.000 | 2014-08-06 04:15 | 1799 | 29.8 | 113.46 | 583.7 | 364.2 | 511.8 | 1.5 | 147.6 | 103.4 | 5.3 | 21.5 | 4.28 | 95.9 | 90 | 89.2 | 90 | 25.5 | 40.1 | 38 | 95 | 29.6 | 195.9 | 0.73115 | 90.1 | 1.499 | 0.000806 | 84 | 0.7312 | 13.633 | -0.00063 | 90.9 | 89.2 | -11.3 | -18.3 | 98.8 | 103.1
4333 | 1319707 | OnTest | 0 | Test | 36:46:49.500 | 132409.5 | 36:06:30.000 | 36:12:30.100 | 36:06:30.000 | 2014-08-06 04:15 | 1800 | 31.5 | 112.91 | 568.4 | 364.1 | 511.5 | 1.5 | 147.4 | 103.3 | 5.2 | 21.6 | 4.31 | 96 | 90 | 89.2 | 90 | 25 | 40.1 | 39.6 | 95.1 | 29.9 | 195.9 | 0.73066 | 90 | 1.499 | 0.000805 | 83.9 | 0.7306 | 13.719 | -0.00063 | 90.9 | 89.1 | -11.4 | -18.3 | 98.7 | 103
4334 | 1320007 | OnTest | 0 | Test | 36:47:19.500 | 132439.5 | 36:07:00.000 | 36:13:00.100 | 36:07:00.000 | 2014-08-06 04:16 | 1800 | 30.9 | 113.97 | 591.4 | 363.9 | 511.4 | 1.5 | 147.5 | 103.3 | 5.2 | 21.6 | 4.31 | 96 | 90 | 89.2 | 90 | 25 | 40 | 42.2 | 95 | 30 | 196.2 | 0.73054 | 90 | 1.495 | 0.000805 | 83.9 | 0.7306 | 13.73 | -0.00063 | 90.9 | 89.2 | -11.4 | -18.3 | 98.8 | 103.1
4335 | 1320307 | OnTest | 0 | Test | 36:47:49.500 | 132469.5 | 36:07:30.000 | 36:13:30.100 | 36:07:30.000 | 2014-08-06 04:16 | 1800 | 28.4 | 114.83 | 591.3 | 364.2 | 511.9 | 1.5 | 147.7 | 103.4 | 5.3 | 21.6 | 4.32 | 96 | 90.1 | 89.2 | 90 | 25 | 40.1 | 40.8 | 95.1 | 29.4 | 196.3 | 0.7303 | 90 | 1.502 | 0.000806 | 84 | 0.7303 | 13.771 | -0.00063 | 90.9 | 89.1 | -11.3 | -18.3 | 98.8 | 103.1
4336 | 1320607 | OnTest | 0 | Test | 36:48:19.500 | 132499.5 | 36:08:00.000 | 36:14:00.100 | 36:08:00.000 | 2014-08-06 04:17 | 1800 | 26.6 | 113.88 | 593 | 363.8 | 511.3 | 1.5 | 147.5 | 103.3 | 5.3 | 21.5 | 4.3 | 95.9 | 90 | 89.2 | 90 | 25 | 40 | 38.5 | 95.1 | 29.4 | 196.1 | 0.73048 | 90.1 | 1.503 | 0.000806 | 84 | 0.7305 | 13.739 | -0.00063 | 90.9 | 89.2 | -11.3 | -18.3 | 98.7 | 103
4337 | 1320907 | OnTest | 0 | Test | 36:48:49.500 | 132529.5 | 36:08:30.000 | 36:14:30.100 | 36:08:30.000 | 2014-08-06 04:17 | 1800 | 29.6 | 115.78 | 592.3 | 364.1 | 511.5 | 1.5 | 147.4 | 103.3 | 5.2 | 21.6 | 4.38 | 96 | 90 | 89.2 | 89.9 | 24.9 | 40 | 38.4 | 95.1 | 29.1 | 195.9 | 0.73109 | 90 | 1.494 | 0.000805 | 83.9 | 0.7311 | 13.65 | -0.00063 | 90.8 | 89.1 | -11.4 | -18.4 | 98.7 | 103.1
4338 | 1321207 | OnTest | 0 | Test | 36:49:19.500 | 132559.5 | 36:09:00.000 | 36:15:00.100 | 36:09:00.000 | 2014-08-06 04:18 | 1800 | 50.6 | 114.95 | 593 | 364.1 | 511.5 | 1.5 | 147.5 | 103.3 | 5.2 | 21.8 | 4.42 | 96 | 90 | 89.2 | 89.9 | 24.8 | 40 | 41.1 | 95.1 | 29.2 | 196.1 | 0.7314 | 89.9 | 1.502 | 0.000806 | 84 | 0.7314 | 13.608 | -0.00063 | 90.8 | 89.1 | -11.3 | -18.3 | 98.7 | 103.2
4339 | 1321507 | OnTest | 0 | Test | 36:49:49.500 | 132589.5 | 36:09:30.000 | 36:15:30.100 | 36:09:30.000 | 2014-08-06 04:18 | 1800 | 50.7 | 114.56 | 594.2 | 364.4 | 512 | 1.5 | 147.6 | 103.3 | 5.2 | 21.6 | 4.44 | 96 | 90 | 89.1 | 89.9 | 24.7 | 40 | 41.8 | 95.2 | 29 | 196.5 | 0.73036 | 90 | 1.502 | 0.000807 | 84.1 | 0.7303 | 13.766 | -0.00063 | 90.8 | 89.1 | -11.2 | -18.2 | 98.8 | 103.2
4340 | 1321807 | OnTest | 0 | Test | 36:50:19.500 | 132619.5 | 36:10:00.000 | 36:16:00.100 | 36:10:00.000 | 2014-08-06 04:19 | 1800 | 53.8 | 113.63 | 590.4 | 364.9 | 512.3 | 1.5 | 147.5 | 103.2 | 5.3 | 21.5 | 4.6 | 95.9 | 90 | 89.1 | 89.9 | 24.7 | 39.9 | 39.6 | 95.1 | 28.9 | 196.4 | 0.73042 | 90 | 1.495 | 0.000807 | 84.1 | 0.7304 | 13.754 | -0.00063 | 90.9 | 89.1 | -11.2 | -18.2 | 98.8 | 103.4
4341 | 1322107 | OnTest | 0 | Test | 36:50:49.500 | 132649.5 | 36:10:30.000 | 36:16:30.100 | 36:10:30.000 | 2014-08-06 04:19 | 1800 | 51.7 | 113.24 | 580.6 | 364.7 | 512.3 | 1.5 | 147.7 | 103.3 | 5.3 | 21.5 | 4.44 | 95.9 | 90 | 89.1 | 89.9 | 24.8 | 40.1 | 38 | 95.1 | 28.8 | 196.1 | 0.72962 | 90 | 1.499 | 0.000808 | 84.2 | 0.7296 | 13.882 | -0.00063 | 90.9 | 89 | -11.1 | -18.1 | 98.8 | 103.2
4342 | 1322407 | OnTest | 0 | Test | 36:51:19.500 | 132679.5 | 36:11:00.000 | 36:17:00.100 | 36:11:00.000 | 2014-08-06 04:20 | 1800 | 51.2 | 116.21 | 592 | 364.2 | 511.8 | 1.5 | 147.5 | 103.3 | 5.2 | 21.7 | 4.28 | 96 | 90 | 89.1 | 89.9 | 24.8 | 40.1 | 39.6 | 95.1 | 28.9 | 196.1 | 0.7303 | 89.9 | 1.498 | 0.000805 | 83.9 | 0.7303 | 13.778 | -0.00063 | 90.8 | 89 | -11.4 | -18.4 | 98.8 | 103.1
4343 | 1322707 | OnTest | 0 | Test | 36:51:49.500 | 132709.5 | 36:11:30.000 | 36:17:30.100 | 36:11:30.000 | 2014-08-06 04:20 | 1800 | 51.9 | 117.06 | 594 | 364.1 | 511.7 | 1.5 | 147.6 | 103.2 | 5.2 | 21.7 | 4.29 | 96 | 90 | 89.2 | 89.9 | 24.9 | 40.1 | 42.2 | 95.1 | 28.8 | 196.5 | 0.73005 | 90 | 1.499 | 0.000804 | 83.8 | 0.7301 | 13.81 | -0.00063 | 90.9 | 89.1 | -11.5 | -18.4 | 98.7 | 103
4344 | 1323007 | OnTest | 0 | Test | 36:52:19.500 | 132739.5 | 36:12:00.000 | 36:18:00.100 | 36:12:00.000 | 2014-08-06 04:21 | 1801 | 51.6 | 115.12 | 588.2 | 364.1 | 511.5 | 1.5 | 147.4 | 103.2 | 5.3 | 21.5 | 4.45 | 95.9 | 90 | 89.2 | 90 | 25 | 40.1 | 40.8 | 95.1 | 29 | 196.6 | 0.72999 | 90 | 1.505 | 0.000804 | 83.8 | 0.73 | 13.821 | -0.00063 | 90.9 | 89.1 | -11.4 | -18.4 | 98.7 | 103.2
4345 | 1323307 | OnTest | 0 | Test | 36:52:49.500 | 132769.5 | 36:12:30.000 | 36:18:30.100 | 36:12:30.000 | 2014-08-06 04:21 | 1800 | 54.5 | 113.12 | 591.6 | 364.4 | 512.2 | 1.5 | 147.7 | 103.2 | 5.3 | 21.5 | 4.49 | 96 | 90 | 89.1 | 90 | 25.1 | 40.1 | 38.5 | 95.1 | 29.3 | 196.3 | 0.73042 | 90 | 1.502 | 0.000805 | 83.9 | 0.7304 | 13.75 | -0.00063 | 91 | 89.1 | -11.3 | -18.3 | 98.7 | 103.2
4346 | 1323607 | OnTest | 0 | Test | 36:53:19.500 | 132799.5 | 36:13:00.000 | 36:19:00.100 | 36:13:00.000 | 2014-08-06 04:22 | 1799 | 37.8 | 111.32 | 592.5 | 364.3 | 511.5 | 1.5 | 147.3 | 103.4 | 5.3 | 21.6 | 4.61 | 96 | 90 | 89.2 | 90 | 25.2 | 40 | 38.4 | 95.1 | 29.7 | 196.1 | 0.7306 | 90 | 1.502 | 0.000806 | 84 | 0.7306 | 13.727 | -0.00063 | 90.9 | 89.1 | -11.3 | -18.3 | 98.8 | 103.4
4347 | 1323907 | OnTest | 0 | Test | 36:53:49.500 | 132829.5 | 36:13:30.000 | 36:19:30.100 | 36:13:30.000 | 2014-08-06 04:22 | 1800 | 33.5 | 114.83 | 591.9 | 364 | 511.4 | 1.5 | 147.4 | 103.3 | 5.2 | 21.7 | 4.49 | 96.1 | 90 | 89.2 | 89.9 | 25.3 | 39.9 | 41.1 | 95.2 | 29.9 | 196.3 | 0.7303 | 90 | 1.498 | 0.000806 | 84 | 0.7303 | 13.773 | -0.00063 | 90.9 | 89.1 | -11.2 | -18.2 | 98.8 | 103.3
4348 | 1324207 | OnTest | 0 | Test | 36:54:19.500 | 132859.5 | 36:14:00.000 | 36:20:00.100 | 36:14:00.000 | 2014-08-06 04:23 | 1800 | 29.3 | 114.61 | 580.3 | 363.8 | 511.3 | 1.5 | 147.5 | 103.5 | 5.2 | 21.7 | 4.34 | 96.1 | 90 | 89.2 | 90 | 25.4 | 40 | 41.9 | 95.2 | 29.4 | 196.6 | 0.7303 | 90 | 1.505 | 0.000806 | 84 | 0.7303 | 13.777 | -0.00063 | 90.8 | 89.1 | -11.3 | -18.3 | 98.8 | 103.1
4349 | 1324507 | OnTest | 0 | Test | 36:54:49.500 | 132889.5 | 36:14:30.000 | 36:20:30.100 | 36:14:30.000 | 2014-08-06 04:23 | 1800 | 28.8 | 113.1 | 577.7 | 363.8 | 511.2 | 1.5 | 147.4 | 103.2 | 5.3 | 21.5 | 4.34 | 96 | 90 | 89.2 | 90 | 25.5 | 40 | 39.7 | 95.1 | 29.8 | 196.5 | 0.73085 | 90.1 | 1.495 | 0.000804 | 83.8 | 0.7309 | 13.68 | -0.00063 | 91 | 89.2 | -11.5 | -18.4 | 98.7 | 103.1
4350 | 1324807 | OnTest | 0 | Test | 36:55:19.500 | 132919.5 | 36:15:00.000 | 36:21:00.100 | 36:15:00.000 | 2014-08-06 04:24 | 1800 | 27.6 | 114.51 | 587.8 | 364.2 | 511.6 | 1.5 | 147.4 | 103.3 | 5.3 | 21.7 | 4.52 | 96 | 90 | 89.2 | 90 | 25.3 | 39.9 | 38 | 95.2 | 30 | 196.1 | 0.7303 | 90 | 1.491 | 0.000804 | 83.8 | 0.7303 | 13.774 | -0.00063 | 90.9 | 89.1 | -11.4 | -18.4 | 98.7 | 103.2
4351 | 1325107 | OnTest | 0 | Test | 36:55:49.500 | 132949.5 | 36:15:30.000 | 36:21:30.100 | 36:15:30.000 | 2014-08-06 04:24 | 1800 | 27.5 | 115.5 | 593.7 | 364.2 | 511.5 | 1.5 | 147.3 | 103.5 | 5.2 | 21.8 | 4.38 | 96.1 | 90 | 89.2 | 89.9 | 24.9 | 39.9 | 39.4 | 95.1 | 30.2 | 196 | 0.72968 | 90 | 1.5 | 0.000804 | 83.8 | 0.7297 | 13.863 | -0.00063 | 90.9 | 89.2 | -11.4 | -18.4 | 98.7 | 103.1
4352 | 1325407 | OnTest | 0 | Test | 36:56:19.500 | 132979.5 | 36:16:00.000 | 36:22:00.100 | 36:16:00.000 | 2014-08-06 04:25 | 1800 | 25.9 | 115 | 593.4 | 364.1 | 511.6 | 1.5 | 147.6 | 103.2 | 5.2 | 21.9 | 4.29 | 96.1 | 90 | 89.2 | 90 | 24.8 | 39.9 | 42.1 | 95.1 | 29.8 | 196.3 | 0.72987 | 90 | 1.493 | 0.000804 | 83.8 | 0.7299 | 13.842 | -0.00063 | 90.9 | 89.1 | -11.4 | -18.4 | 98.7 | 103
4353 | 1325707 | OnTest | 0 | Test | 36:56:49.500 | 133009.5 | 36:16:30.000 | 36:22:30.100 | 36:16:30.000 | 2014-08-06 04:25 | 1800 | 27.3 | 114.85 | 589.1 | 364.1 | 511.5 | 1.5 | 147.3 | 103.1 | 5.3 | 21.7 | 4.43 | 96 | 90 | 89.2 | 90 | 24.8 | 39.9 | 40.9 | 95.1 | 29.7 | 196.4 | 0.72993 | 90 | 1.498 | 0.000804 | 83.8 | 0.73 | 13.826 | -0.00063 | 90.9 | 89.2 | -11.5 | -18.5 | 98.7 | 103.2
4354 | 1326007 | OnTest | 0 | Test | 36:57:19.500 | 133039.5 | 36:17:00.000 | 36:23:00.100 | 36:17:00.000 | 2014-08-06 04:26 | 1800 | 27.9 | 112.9 | 580.3 | 364.4 | 511.9 | 1.5 | 147.5 | 103.5 | 5.3 | 21.6 | 4.53 | 96 | 90 | 89.2 | 90 | 24.7 | 39.9 | 38.6 | 95.1 | 29.8 | 196.1 | 0.72932 | 90.1 | 1.5 | 0.000806 | 84 | 0.7294 | 13.919 | -0.00063 | 90.9 | 89.2 | -11.3 | -18.2 | 98.7 | 103.3
4355 | 1326307 | OnTest | 0 | Test | 36:57:49.500 | 133069.5 | 36:17:30.000 | 36:23:30.100 | 36:17:30.000 | 2014-08-06 04:26 | 1800 | 27 | 114.5 | 577.5 | 364.2 | 511.6 | 1.5 | 147.4 | 103.4 | 5.2 | 21.7 | 4.58 | 96 | 90 | 89.2 | 90 | 24.6 | 40.1 | 38.4 | 95.1 | 29.8 | 195.8 | 0.72926 | 90.1 | 1.499 | 0.000805 | 84 | 0.7293 | 13.928 | -0.00063 | 90.9 | 89.2 | -11.3 | -18.2 | 98.7 | 103.3
4356 | 1326607 | OnTest | 0 | Test | 36:58:19.500 | 133099.5 | 36:18:00.000 | 36:24:00.100 | 36:18:00.000 | 2014-08-06 04:27 | 1800 | 40.6 | 115.68 | 591 | 364 | 511.6 | 1.5 | 147.6 | 103.3 | 5.2 | 21.9 | 4.42 | 96.1 | 90 | 89.2 | 90 | 24.6 | 40 | 41.1 | 95.2 | 29.9 | 196 | 0.73024 | 90 | 1.5 | 0.000806 | 84 | 0.7302 | 13.781 | -0.00063 | 90.9 | 89.1 | -11.2 | -18.2 | 98.7 | 103.2
4357 | 1326907 | OnTest | 0 | Test | 36:58:49.500 | 133129.5 | 36:18:30.000 | 36:24:30.100 | 36:18:30.000 | 2014-08-06 04:27 | 1800 | 54.2 | 114.5 | 587.1 | 364 | 511.3 | 1.5 | 147.3 | 103.4 | 5.2 | 21.8 | 4.32 | 96.1 | 90 | 89.2 | 90.1 | 24.6 | 40 | 41.8 | 95.1 | 30 | 196.2 | 0.72962 | 90 | 1.487 | 0.000806 | 84 | 0.7296 | 13.875 | -0.00063 | 90.9 | 89.2 | -11.3 | -18.2 | 98.7 | 103
4358 | 1327207 | OnTest | 0 | Test | 36:59:19.500 | 133159.5 | 36:19:00.000 | 36:25:00.100 | 36:19:00.000 | 2014-08-06 04:28 | 1800 | 52.9 | 113.83 | 574 | 363.9 | 511.6 | 1.5 | 147.7 | 103.3 | 5.3 | 21.7 | 4.29 | 96 | 90 | 89.2 | 90.1 | 24.6 | 39.9 | 39.6 | 95.2 | 29.9 | 196.1 | 0.73091 | 90.1 | 1.503 | 0.000805 | 83.9 | 0.731 | 13.671 | -0.00063 | 91 | 89.2 | -11.4 | -18.4 | 98.8 | 103.1
4359 | 1327507 | OnTest | 0 | Test | 36:59:49.500 | 133189.5 | 36:19:30.000 | 36:25:30.100 | 36:19:30.000 | 2014-08-06 04:28 | 1800 | 54.2 | 114.58 | 583.7 | 363.8 | 511.2 | 1.5 | 147.4 | 103.3 | 5.3 | 21.7 | 4.3 | 96 | 90 | 89.2 | 90.1 | 24.6 | 40 | 38 | 95.2 | 29.6 | 195.7 | 0.73121 | 90.1 | 1.489 | 0.000804 | 83.8 | 0.7313 | 13.622 | -0.00063 | 90.9 | 89.2 | -11.4 | -18.4 | 98.7 | 103
4360 | 1327807 | OnTest | 0 | Test | 37:00:19.500 | 133219.5 | 36:20:00.000 | 36:26:00.100 | 36:20:00.000 | 2014-08-06 04:29 | 1800 | 54.1 | 113.28 | 576.3 | 363.8 | 511.4 | 1.5 | 147.6 | 103.2 | 5.2 | 21.8 | 4.29 | 96.1 | 90 | 89.2 | 90 | 24.7 | 40.1 | 39.5 | 95.2 | 29.1 | 195.7 | 0.72999 | 90.1 | 1.503 | 0.000805 | 84 | 0.73 | 13.812 | -0.00063 | 90.9 | 89.3 | -11.3 | -18.2 | 98.7 | 103
4361 | 1328107 | OnTest | 0 | Test | 37:00:49.500 | 133249.5 | 36:20:30.000 | 36:26:30.100 | 36:20:30.000 | 2014-08-06 04:29 | 1800 | 54 | 114.6 | 591.4 | 363.7 | 511.1 | 1.5 | 147.4 | 103.4 | 5.2 | 21.8 | 4.32 | 96.1 | 90 | 89.2 | 90.1 | 24.7 | 40 | 42.1 | 95.2 | 29.4 | 196.1 | 0.73103 | 90 | 1.501 | 0.000805 | 83.9 | 0.731 | 13.657 | -0.00063 | 90.9 | 89.1 | -11.3 | -18.2 | 98.7 | 103
4362 | 1328407 | OnTest | 0 | Test | 37:01:19.500 | 133279.5 | 36:21:00.000 | 36:27:00.100 | 36:21:00.000 | 2014-08-06 04:30 | 1800 | 53.7 | 113.64 | 591.7 | 363.6 | 511.1 | 1.5 | 147.4 | 103.4 | 5.3 | 21.8 | 4.32 | 96 | 90 | 89.2 | 90.1 | 24.8 | 39.9 | 40.8 | 95.2 | 29.1 | 196.2 | 0.73085 | 90 | 1.501 | 0.000806 | 84 | 0.7309 | 13.685 | -0.00063 | 90.9 | 89.1 | -11.3 | -18.3 | 98.8 | 103.1
4363 | 1328707 | OnTest | 0 | Test | 37:01:49.500 | 133309.5 | 36:21:30.000 | 36:27:30.100 | 36:21:30.000 | 2014-08-06 04:30 | 1800 | 55.7 | 113.42 | 587.3 | 364.3 | 512 | 1.5 | 147.7 | 103.3 | 5.3 | 21.6 | 4.52 | 96 | 90 | 89.2 | 90.1 | 24.9 | 40 | 38.5 | 95.2 | 29.1 | 196 | 0.73048 | 90 | 1.497 | 0.000807 | 84.2 | 0.7305 | 13.745 | -0.00063 | 90.9 | 89.1 | -11.1 | -18.1 | 98.8 | 103.3
4364 | 1329007 | OnTest | 0 | Test | 37:02:19.500 | 133339.5 | 36:22:00.000 | 36:28:00.100 | 36:22:00.000 | 2014-08-06 04:31 | 1800 | 54.7 | 114.45 | 593 | 364 | 511.5 | 1.5 | 147.5 | 103.3 | 5.3 | 21.7 | 4.44 | 96 | 90 | 89.2 | 90.1 | 25 | 40 | 38.4 | 95.2 | 29.3 | 195.8 | 0.73115 | 90.1 | 1.505 | 0.000808 | 84.2 | 0.7312 | 13.633 | -0.00063 | 91 | 89.2 | -11.1 | -18 | 98.7 | 103.2
4365 | 1329307 | OnTest | 0 | Test | 37:02:49.500 | 133369.5 | 36:22:30.000 | 36:28:30.100 | 36:22:30.000 | 2014-08-06 04:31 | 1800 | 54.5 | 113.71 | 580.8 | 364.2 | 511.7 | 1.5 | 147.6 | 103.2 | 5.2 | 21.8 | 4.41 | 96.1 | 90 | 89.1 | 90.1 | 25.1 | 40.1 | 41.1 | 95.1 | 29.1 | 196 | 0.73103 | 90 | 1.499 | 0.000807 | 84.1 | 0.731 | 13.657 | -0.00063 | 90.9 | 89.1 | -11.2 | -18.2 | 98.8 | 103.2
4366 | 1329607 | OnTest | 0 | Test | 37:03:19.500 | 133399.5 | 36:23:00.000 | 36:29:00.100 | 36:23:00.000 | 2014-08-06 04:32 | 1800 | 52.9 | 114.99 | 591.1 | 363.8 | 511.3 | 1.5 | 147.5 | 103.4 | 5.2 | 21.7 | 4.46 | 96 | 90 | 89.2 | 90.1 | 25.2 | 40 | 41.8 | 95.2 | 29.3 | 196.4 | 0.73036 | 90.1 | 1.503 | 0.000808 | 84.3 | 0.7304 | 13.755 | -0.00063 | 91 | 89.2 | -11 | -18 | 98.8 | 103.2
4367 | 1329907 | OnTest | 0 | Test | 37:03:49.500 | 133429.5 | 36:23:30.000 | 36:29:30.100 | 36:23:30.000 | 2014-08-06 04:32 | 1800 | 51.1 | 113.96 | 593.3 | 363.8 | 511.2 | 1.5 | 147.4 | 103 | 5.3 | 21.6 | 4.39 | 96 | 90 | 89.2 | 90.1 | 25.3 | 39.9 | 39.6 | 95.2 | 29.1 | 196.3 | 0.73048 | 90 | 1.503 | 0.000806 | 84 | 0.7305 | 13.74 | -0.00063 | 90.9 | 89.2 | -11.2 | -18.2 | 98.7 | 103.1
4368 | 1330207 | OnTest | 0 | Test | 37:04:19.500 | 133459.5 | 36:24:00.000 | 36:30:00.100 | 36:24:00.000 | 2014-08-06 04:33 | 1800 | 50.6 | 113.29 | 569.1 | 363.9 | 511.4 | 1.5 | 147.4 | 103.4 | 5.3 | 21.5 | 4.3 | 96 | 90 | 89.2 | 90 | 25.4 | 39.9 | 38 | 95.2 | 29.1 | 196 | 0.73042 | 90.1 | 1.493 | 0.000807 | 84.1 | 0.7305 | 13.748 | -0.00063 | 90.9 | 89.2 | -11.1 | -18.1 | 98.7 | 103.1
4369 | 1330507 | OnTest | 0 | Test | 37:04:49.500 | 133489.5 | 36:24:30.000 | 36:30:30.100 | 36:24:30.000 | 2014-08-06 04:33 | 1800 | 50.6 | 115.76 | 591.7 | 364.4 | 512 | 1.5 | 147.6 | 103.3 | 5.2 | 21.7 | 4.33 | 96 | 90 | 89.1 | 90 | 25.5 | 40 | 39.5 | 95 | 29.1 | 196.1 | 0.73103 | 89.9 | 1.509 | 0.000806 | 84 | 0.731 | 13.663 | -0.00063 | 90.8 | 89.1 | -11.3 | -18.2 | 98.7 | 103.1
4370 | 1330807 | OnTest | 0 | Test | 37:05:19.500 | 133519.5 | 36:25:00.000 | 36:31:00.100 | 36:25:00.000 | 2014-08-06 04:34 | 1800 | 50.9 | 113.77 | 587 | 364.1 | 511.7 | 1.5 | 147.6 | 103.2 | 5.2 | 21.6 | 4.43 | 96.1 | 90 | 89.1 | 90 | 25.6 | 40 | 42.1 | 95.1 | 29.1 | 196.5 | 0.73085 | 90 | 1.501 | 0.000806 | 84 | 0.7308 | 13.689 | -0.00063 | 90.9 | 89.1 | -11.2 | -18.2 | 98.7 | 103.1
4371 | 1331107 | OnTest | 0 | Test | 37:05:49.500 | 133549.5 | 36:25:30.000 | 36:31:30.100 | 36:25:30.000 | 2014-08-06 04:34 | 1800 | 50.6 | 114.4 | 592.7 | 364.1 | 511.6 | 1.5 | 147.6 | 103.2 | 5.3 | 21.5 | 4.5 | 96 | 90 | 89.1 | 90 | 25.7 | 40 | 40.8 | 95.2 | 28.9 | 196.6 | 0.72962 | 89.9 | 1.489 | 0.000808 | 84.2 | 0.7296 | 13.883 | -0.00063 | 90.9 | 89 | -11.1 | -18 | 98.7 | 103.2
4372 | 1331407 | OnTest | 0 | Test | 37:06:19.500 | 133579.5 | 36:26:00.000 | 36:32:00.100 | 36:26:00.000 | 2014-08-06 04:35 | 1800 | 50.3 | 112.98 | 561.8 | 364.2 | 512 | 1.5 | 147.8 | 103.1 | 5.3 | 21.5 | 4.32 | 96 | 90 | 89.2 | 90 | 25.7 | 40.1 | 38.5 | 95.1 | 28.7 | 196.4 | 0.73072 | 90 | 1.503 | 0.000808 | 84.2 | 0.7307 | 13.708 | -0.00063 | 90.9 | 89.1 | -11 | -18 | 98.8 | 103.1
4373 | 1331707 | OnTest | 0 | Test | 37:06:49.500 | 133609.5 | 36:26:30.000 | 36:32:30.100 | 36:26:30.000 | 2014-08-06 04:35 | 1800 | 50.8 | 113.16 | 585.7 | 363.9 | 511.4 | 1.5 | 147.5 | 103 | 5.3 | 21.7 | 4.37 | 96.1 | 90 | 89.1 | 90 | 25.2 | 40.2 | 38.6 | 95.1 | 29.1 | 196.2 | 0.73079 | 89.9 | 1.502 | 0.000807 | 84 | 0.7307 | 13.703 | -0.00063 | 90.8 | 89 | -11.2 | -18.2 | 98.7 | 103.1
4374 | 1332007 | OnTest | 0 | Test | 37:07:19.500 | 133639.5 | 36:27:00.000 | 36:33:00.100 | 36:27:00.000 | 2014-08-06 04:36 | 1800 | 46 | 114.48 | 577.1 | 364.2 | 511.8 | 1.5 | 147.6 | 103.4 | 5.2 | 21.9 | 4.41 | 96.1 | 90 | 89.1 | 90 | 25 | 40.1 | 41.3 | 95.1 | 29.5 | 196.4 | 0.73091 | 90 | 1.497 | 0.000806 | 84.1 | 0.7309 | 13.674 | -0.00063 | 90.9 | 89.1 | -11.2 | -18.2 | 98.8 | 103.2
4375 | 1332307 | OnTest | 0 | Test | 37:07:49.500 | 133669.5 | 36:27:30.000 | 36:33:30.100 | 36:27:30.000 | 2014-08-06 04:36 | 1800 | 46.7 | 113.76 | 595.4 | 363.9 | 511.4 | 1.5 | 147.4 | 103.2 | 5.2 | 21.7 | 4.57 | 96.1 | 90 | 89.2 | 90.1 | 25 | 40 | 41.7 | 95.2 | 29.3 | 196.6 | 0.73072 | 90 | 1.503 | 0.000807 | 84.1 | 0.7307 | 13.705 | -0.00063 | 90.9 | 89.1 | -11.2 | -18.1 | 98.7 | 103.3
4376 | 1332607 | OnTest | 0 | Test | 37:08:19.500 | 133699.5 | 36:28:00.000 | 36:34:00.100 | 36:28:00.000 | 2014-08-06 04:37 | 1800 | 44.9 | 115.29 | 593.4 | 364.1 | 511.4 | 1.5 | 147.3 | 103.2 | 5.3 | 21.6 | 4.59 | 96 | 90 | 89.2 | 90.1 | 24.9 | 40 | 39.5 | 95.2 | 29.2 | 196.5 | 0.73091 | 90 | 1.506 | 0.000808 | 84.2 | 0.7309 | 13.676 | -0.00063 | 90.9 | 89.1 | -11.1 | -18.1 | 98.8 | 103.4
4377 | 1332907 | OnTest | 0 | Test | 37:08:49.500 | 133729.5 | 36:28:30.000 | 36:34:30.100 | 36:28:30.000 | 2014-08-06 04:37 | 1800 | 42.3 | 115.86 | 591.4 | 363.6 | 510.9 | 1.5 | 147.3 | 103.3 | 5.3 | 21.7 | 4.37 | 96 | 90 | 89.2 | 90.1 | 24.8 | 39.9 | 38 | 95.2 | 29.3 | 196.1 | 0.72987 | 90.1 | 1.498 | 0.000806 | 84.1 | 0.7299 | 13.833 | -0.00063 | 91 | 89.2 | -11.2 | -18.2 | 98.8 | 103.2
4378 | 1333207 | OnTest | 0 | Test | 37:09:19.500 | 133759.5 | 36:29:00.000 | 36:35:00.100 | 36:29:00.000 | 2014-08-06 04:38 | 1800 | 43.5 | 114.64 | 586.4 | 363.9 | 511.4 | 1.5 | 147.6 | 103.3 | 5.2 | 21.8 | 4.32 | 96 | 90 | 89.2 | 90 | 24.6 | 39.9 | 39.7 | 95.2 | 29.4 | 196.1 | 0.7303 | 90 | 1.501 | 0.000806 | 84 | 0.7303 | 13.771 | -0.00063 | 90.8 | 89.2 | -11.3 | -18.3 | 98.8 | 103.1
4379 | 1333507 | OnTest | 0 | Test | 37:09:49.500 | 133789.5 | 36:29:30.000 | 36:35:30.100 | 36:29:30.000 | 2014-08-06 04:38 | 1800 | 48.7 | 115.35 | 592 | 364.4 | 511.9 | 1.5 | 147.5 | 103.3 | 5.2 | 21.7 | 4.43 | 96 | 90 | 89.2 | 90.1 | 24.6 | 40 | 42.1 | 95.1 | 29.6 | 196.4 | 0.73072 | 90 | 1.502 | 0.000806 | 84 | 0.7307 | 13.703 | -0.00063 | 90.9 | 89.2 | -11.2 | -18.2 | 98.7 | 103.1
4380 | 1333807 | OnTest | 0 | Test | 37:10:19.500 | 133819.5 | 36:30:00.000 | 36:36:00.100 | 36:30:00.000 | 2014-08-06 04:39 | 1800 | 45.9 | 114.46 | 592.9 | 364.1 | 511.7 | 1.5 | 147.6 | 103.3 | 5.3 | 21.7 | 4.54 | 96 | 90 | 89.2 | 90.1 | 24.6 | 40 | 40.7 | 95.1 | 29.7 | 196.4 | 0.73103 | 90 | 1.497 | 0.000805 | 84 | 0.731 | 13.657 | -0.00063 | 90.9 | 89.1 | -11.3 | -18.3 | 98.8 | 103.3
4381 | 1334107 | OnTest | 0 | Test | 37:10:49.500 | 133849.5 | 36:30:30.000 | 36:36:30.100 | 36:30:30.000 | 2014-08-06 04:39 | 1800 | 45.9 | 114.29 | 590.2 | 364.4 | 511.9 | 1.5 | 147.6 | 103.3 | 5.3 | 21.7 | 4.4 | 96 | 90 | 89.2 | 90.1 | 24.6 | 40.1 | 38.5 | 95.2 | 29.4 | 196.1 | 0.73017 | 90 | 1.509 | 0.000808 | 84.2 | 0.7302 | 13.789 | -0.00063 | 91 | 89.1 | -11.1 | -18.1 | 98.8 | 103.2
4382 | 1334407 | OnTest | 0 | Test | 37:11:19.500 | 133879.5 | 36:31:00.000 | 36:37:00.100 | 36:31:00.000 | 2014-08-06 04:40 | 1800 | 46.6 | 116.4 | 590.6 | 363.7 | 511 | 1.5 | 147.3 | 103.6 | 5.2 | 21.7 | 4.36 | 96 | 90 | 89.2 | 90 | 24.6 | 40 | 38.5 | 95.2 | 29.5 | 195.8 | 0.73066 | 90 | 1.495 | 0.000805 | 83.9 | 0.7307 | 13.717 | -0.00063 | 90.9 | 89.1 | -11.3 | -18.3 | 98.7 | 103.1
4383 | 1334707 | OnTest | 0 | Test | 37:11:49.500 | 133909.5 | 36:31:30.000 | 36:37:30.100 | 36:31:30.000 | 2014-08-06 04:40 | 1800 | 43.7 | 114.46 | 592.1 | 364.3 | 512 | 1.5 | 147.7 | 103.2 | 5.2 | 21.8 | 4.37 | 96 | 90 | 89.2 | 90 | 24.6 | 40 | 41.3 | 95.2 | 29.3 | 196 | 0.73024 | 90 | 1.5 | 0.000807 | 84.1 | 0.7302 | 13.783 | -0.00063 | 90.9 | 89.1 | -11.2 | -18.2 | 98.8 | 103.1
4384 | 1335007 | OnTest | 0 | Test | 37:12:19.500 | 133939.5 | 36:32:00.000 | 36:38:00.100 | 36:32:00.000 | 2014-08-06 04:41 | 1800 | 46 | 112.73 | 593.3 | 364.5 | 512.3 | 1.5 | 147.7 | 103.2 | 5.2 | 21.6 | 4.54 | 96 | 90 | 89.2 | 90.1 | 24.7 | 40 | 41.7 | 95.2 | 29.2 | 196.3 | 0.73072 | 90 | 1.508 | 0.000807 | 84.1 | 0.7307 | 13.706 | -0.00063 | 90.8 | 89.2 | -11.1 | -18.1 | 98.7 | 103.3
4385 | 1335307 | OnTest | 0 | Test | 37:12:49.500 | 133969.5 | 36:32:30.000 | 36:38:30.100 | 36:32:30.000 | 2014-08-06 04:41 | 1800 | 43.9 | 111.84 | 578.7 | 364 | 511.4 | 1.5 | 147.3 | 103.4 | 5.3 | 21.6 | 4.44 | 96 | 90 | 89.2 | 90.1 | 24.7 | 39.9 | 39.5 | 95.2 | 29.5 | 196.1 | 0.73048 | 90 | 1.496 | 0.000806 | 84.1 | 0.7305 | 13.743 | -0.00063 | 90.9 | 89.1 | -11.2 | -18.1 | 98.7 | 103.2
4386 | 1335607 | OnTest | 0 | Test | 37:13:19.500 | 133999.5 | 36:33:00.000 | 36:39:00.100 | 36:33:00.000 | 2014-08-06 04:42 | 1800 | 43.2 | 113.73 | 591.5 | 363.9 | 511.3 | 1.5 | 147.4 | 103.2 | 5.3 | 21.6 | 4.33 | 96 | 90 | 89.2 | 90 | 24.8 | 40 | 38 | 95.2 | 29.5 | 195.7 | 0.72975 | 90 | 1.498 | 0.000806 | 84 | 0.7297 | 13.86 | -0.00063 | 90.9 | 89.1 | -11.3 | -18.2 | 98.7 | 103.1
4387 | 1335907 | OnTest | 0 | Test | 37:13:49.500 | 134029.5 | 36:33:30.000 | 36:39:30.100 | 36:33:30.000 | 2014-08-06 04:42 | 1800 | 45.1 | 115.34 | 583.3 | 364 | 511.3 | 1.5 | 147.2 | 103.3 | 5.2 | 21.7 | 4.31 | 96 | 90 | 89.2 | 90 | 24.9 | 40 | 39.7 | 95.1 | 29.5 | 195.7 | 0.73017 | 90 | 1.504 | 0.000807 | 84.1 | 0.7302 | 13.788 | -0.00063 | 90.9 | 89.1 | -11.2 | -18.2 | 98.8 | 103.1
4388 | 1336207 | OnTest | 0 | Test | 37:14:19.500 | 134059.5 | 36:34:00.000 | 36:40:00.100 | 36:34:00.000 | 2014-08-06 04:43 | 1800 | 44.7 | 114.14 | 585.5 | 364 | 511.4 | 1.5 | 147.4 | 103.2 | 5.2 | 21.6 | 4.37 | 96 | 90 | 89.2 | 90.1 | 25 | 39.9 | 42.2 | 95.2 | 29.6 | 196.1 | 0.73042 | 90 | 1.499 | 0.000806 | 84 | 0.7304 | 13.758 | -0.00063 | 90.9 | 89 | -11.3 | -18.3 | 98.8 | 103.1
4389 | 1336507 | OnTest | 0 | Test | 37:14:49.500 | 134089.5 | 36:34:30.000 | 36:40:30.100 | 36:34:30.000 | 2014-08-06 04:43 | 1800 | 42.9 | 112.8 | 581.8 | 364.5 | 512 | 1.5 | 147.5 | 103.3 | 5.3 | 21.5 | 4.53 | 96 | 90 | 89.2 | 90.1 | 25.1 | 40 | 40.7 | 95.2 | 29.6 | 196.2 | 0.73024 | 90 | 1.505 | 0.000807 | 84.1 | 0.7303 | 13.778 | -0.00063 | 90.9 | 89.1 | -11.1 | -18.1 | 98.7 | 103.3
4390 | 1336807 | OnTest | 0 | Test | 37:15:19.500 | 134119.5 | 36:35:00.000 | 36:41:00.100 | 36:35:00.000 | 2014-08-06 04:44 | 1800 | 38.5 | 114.37 | 591.2 | 364.2 | 511.8 | 1.5 | 147.6 | 103.3 | 5.3 | 21.5 | 4.41 | 96 | 90 | 89.2 | 90.1 | 25.2 | 39.9 | 38.4 | 95.2 | 29.4 | 196 | 0.73109 | 90 | 1.506 | 0.000806 | 84 | 0.7311 | 13.648 | -0.00063 | 90.9 | 89.2 | -11.3 | -18.3 | 98.8 | 103.2
4391 | 1337107 | OnTest | 0 | Test | 37:15:49.500 | 134149.5 | 36:35:30.000 | 36:41:30.100 | 36:35:30.000 | 2014-08-06 04:44 | 1800 | 39.7 | 113.3 | 591.7 | 364.1 | 511.3 | 1.5 | 147.3 | 103.2 | 5.2 | 21.6 | 4.4 | 96 | 90 | 89.2 | 90.1 | 25.3 | 40 | 38.6 | 95.2 | 29.3 | 195.9 | 0.73072 | 89.9 | 1.494 | 0.000806 | 83.9 | 0.7307 | 13.717 | -0.00063 | 90.9 | 88.9 | -11.4 | -18.4 | 98.8 | 103.2
4392 | 1337407 | OnTest | 0 | Test | 37:16:19.500 | 134179.5 | 36:36:00.000 | 36:42:00.100 | 36:36:00.000 | 2014-08-06 04:45 | 1800 | 39.4 | 114.43 | 593.7 | 363.9 | 511.5 | 1.5 | 147.6 | 103.4 | 5.2 | 21.7 | 4.41 | 96 | 90 | 89.2 | 90.1 | 25.4 | 40 | 41.3 | 95.2 | 29.2 | 196.1 | 0.73042 | 90 | 1.499 | 0.000806 | 84 | 0.7304 | 13.753 | -0.00063 | 90.9 | 89.1 | -11.3 | -18.3 | 98.8 | 103.2
4393 | 1337707 | OnTest | 0 | Test | 37:16:49.500 | 134209.5 | 36:36:30.000 | 36:42:30.100 | 36:36:30.000 | 2014-08-06 04:45 | 1800 | 40.5 | 114.91 | 589.6 | 363.8 | 511.3 | 1.5 | 147.4 | 103.4 | 5.2 | 21.5 | 4.49 | 96 | 90.1 | 89.3 | 90.1 | 25.5 | 39.9 | 41.7 | 95.1 | 29.2 | 196.5 | 0.73066 | 90 | 1.499 | 0.000804 | 83.8 | 0.7307 | 13.717 | -0.00063 | 90.9 | 89.1 | -11.4 | -18.4 | 98.7 | 103.2
4394 | 1338007 | OnTest | 0 | Test | 37:17:19.500 | 134239.5 | 36:37:00.000 | 36:43:00.100 | 36:37:00.000 | 2014-08-06 04:46 | 1800 | 39.4 | 114.78 | 591.1 | 363.9 | 511.6 | 1.5 | 147.6 | 103.3 | 5.3 | 21.4 | 4.36 | 96 | 90.1 | 89.2 | 90.1 | 25.6 | 39.9 | 39.5 | 95.2 | 29.2 | 196.4 | 0.73048 | 90.1 | 1.492 | 0.000806 | 84 | 0.7305 | 13.734 | -0.00063 | 91 | 89.2 | -11.2 | -18.2 | 98.7 | 103.1
4395 | 1338307 | OnTest | 0 | Test | 37:17:49.500 | 134269.5 | 36:37:30.000 | 36:43:30.100 | 36:37:30.000 | 2014-08-06 04:46 | 1800 | 40.4 | 114.05 | 582.6 | 363.7 | 511.2 | 1.5 | 147.5 | 103.3 | 5.3 | 21.4 | 4.3 | 96 | 90 | 89.2 | 90.1 | 25.7 | 40.1 | 38 | 95.1 | 28.7 | 196.1 | 0.73066 | 90 | 1.499 | 0.000804 | 83.8 | 0.7307 | 13.712 | -0.00063 | 90.9 | 89.2 | -11.4 | -18.4 | 98.7 | 103
4396 | 1338607 | OnTest | 0 | Test | 37:18:19.500 | 134299.5 | 36:38:00.000 | 36:44:00.100 | 36:38:00.000 | 2014-08-06 04:47 | 1800 | 41.2 | 112.95 | 577.9 | 363.7 | 511.2 | 1.5 | 147.4 | 103.2 | 5.2 | 21.5 | 4.28 | 96 | 90 | 89.2 | 90.1 | 25.7 | 40 | 39.6 | 95.2 | 29 | 196.1 | 0.73066 | 90.1 | 1.499 | 0.000804 | 83.8 | 0.7307 | 13.71 | -0.00063 | 91 | 89.1 | -11.4 | -18.4 | 98.7 | 103
4397 | 1338907 | OnTest | 0 | Test | 37:18:49.500 | 134329.5 | 36:38:30.000 | 36:44:30.100 | 36:38:30.000 | 2014-08-06 04:47 | 1800 | 40.3 | 114.74 | 588.8 | 364.2 | 511.4 | 1.5 | 147.2 | 103.4 | 5.2 | 21.7 | 4.53 | 96 | 90 | 89.2 | 90.1 | 25.3 | 39.9 | 42.1 | 95.2 | 29.2 | 196.5 | 0.73054 | 90 | 1.504 | 0.000805 | 83.9 | 0.7306 | 13.73 | -0.00063 | 90.9 | 89.2 | -11.3 | -18.3 | 98.7 | 103.3
4398 | 1339207 | OnTest | 0 | Test | 37:19:19.500 | 134359.5 | 36:39:00.000 | 36:45:00.100 | 36:39:00.000 | 2014-08-06 04:48 | 1800 | 38.9 | 114.65 | 586.7 | 364.3 | 512 | 1.5 | 147.7 | 103.3 | 5.3 | 21.6 | 4.47 | 96 | 90 | 89.2 | 90.1 | 24.9 | 40 | 40.8 | 95.2 | 29 | 196.6 | 0.7306 | 90.1 | 1.504 | 0.000806 | 84 | 0.7306 | 13.719 | -0.00063 | 90.9 | 89.2 | -11.2 | -18.2 | 98.7 | 103.2
4399 | 1339507 | OnTest | 0 | Test | 37:19:49.500 | 134389.5 | 36:39:30.000 | 36:45:30.100 | 36:39:30.000 | 2014-08-06 04:48 | 1800 | 39.2 | 113.38 | 580.1 | 364.2 | 511.5 | 1.5 | 147.3 | 103.2 | 5.3 | 21.5 | 4.47 | 96 | 90 | 89.2 | 90.1 | 25 | 40 | 38.6 | 95.2 | 29.1 | 196.3 | 0.72981 | 90 | 1.496 | 0.000807 | 84.1 | 0.7298 | 13.85 | -0.00063 | 90.9 | 89.1 | -11.2 | -18.2 | 98.8 | 103.2
4400 | 1339807 | OnTest | 0 | Test | 37:20:19.500 | 134419.5 | 36:40:00.000 | 36:46:00.100 | 36:40:00.000 | 2014-08-06 04:49 | 1800 | 38.8 | 114.65 | 588.9 | 364.2 | 511.6 | 1.5 | 147.4 | 103.2 | 5.3 | 21.6 | 4.4 | 96 | 89.9 | 89.1 | 90 | 25 | 40.1 | 38.4 | 95.2 | 28.9 | 196.1 | 0.73024 | 90 | 1.506 | 0.000805 | 84 | 0.7303 | 13.778 | -0.00063 | 90.9 | 89.2 | -11.3 | -18.3 | 98.7 | 103.1
4401 | 1340107 | OnTest | 0 | Test | 37:20:49.500 | 134449.5 | 36:40:30.000 | 36:46:30.100 | 36:40:30.000 | 2014-08-06 04:49 | 1800 | 36.2 | 114.16 | 577 | 364.3 | 511.9 | 1.5 | 147.6 | 103.3 | 5.2 | 21.7 | 4.33 | 96 | 89.9 | 89.1 | 90 | 24.8 | 40.1 | 41 | 95.1 | 29.1 | 196.3 | 0.73024 | 90 | 1.496 | 0.000805 | 83.9 | 0.7302 | 13.786 | -0.00063 | 90.8 | 89.1 | -11.3 | -18.3 | 98.7 | 103
4402 | 1340407 | OnTest | 0 | Test | 37:21:19.500 | 134479.5 | 36:41:00.000 | 36:47:00.100 | 36:41:00.000 | 2014-08-06 04:50 | 1800 | 40.8 | 114.84 | 591.2 | 363.7 | 511 | 1.5 | 147.3 | 103.3 | 5.2 | 21.7 | 4.27 | 96 | 90 | 89.1 | 90 | 24.7 | 40 | 41.8 | 95.2 | 29 | 196.6 | 0.72987 | 90 | 1.5 | 0.000804 | 83.8 | 0.7299 | 13.842 | -0.00063 | 90.8 | 89.1 | -11.4 | -18.4 | 98.7 | 103
4403 | 1340707 | OnTest | 0 | Test | 37:21:49.500 | 134509.5 | 36:41:30.000 | 36:47:30.100 | 36:41:30.000 | 2014-08-06 04:50 | 1800 | 39.5 | 114.53 | 589 | 364 | 511.3 | 1.5 | 147.4 | 103.4 | 5.3 | 21.6 | 4.3 | 96 | 90 | 89.2 | 90.1 | 24.6 | 40 | 39.7 | 95.1 | 29.4 | 196.4 | 0.7303 | 90 | 1.498 | 0.000805 | 83.9 | 0.7303 | 13.776 | -0.00063 | 90.9 | 89 | -11.4 | -18.3 | 98.8 | 103.1
4404 | 1341007 | OnTest | 0 | Test | 37:22:19.500 | 134539.5 | 36:42:00.000 | 36:48:00.100 | 36:42:00.000 | 2014-08-06 04:51 | 1800 | 40 | 112.45 | 578.6 | 364.1 | 511.4 | 1.5 | 147.4 | 103.3 | 5.3 | 21.6 | 4.21 | 96 | 90 | 89.1 | 90 | 24.6 | 40.2 | 38.1 | 95.2 | 29.2 | 196.1 | 0.73091 | 90 | 1.503 | 0.000805 | 83.9 | 0.7309 | 13.682 | -0.00063 | 90.8 | 89.1 | -11.3 | -18.3 | 98.7 | 102.9
4405 | 1341307 | OnTest | 0 | Test | 37:22:49.500 | 134569.5 | 36:42:30.000 | 36:48:30.100 | 36:42:30.000 | 2014-08-06 04:51 | 1800 | 39.7 | 113.79 | 579.6 | 364 | 511.5 | 1.5 | 147.5 | 103.3 | 5.2 | 21.7 | 4.37 | 96 | 90 | 89.1 | 90 | 24.6 | 40 | 39.6 | 95.2 | 29.2 | 196 | 0.72993 | 89.9 | 1.497 | 0.000806 | 84 | 0.7299 | 13.836 | -0.00063 | 90.8 | 89.1 | -11.3 | -18.3 | 98.8 | 103.2
4406 | 1341607 | OnTest | 0 | Test | 37:23:19.500 | 134599.5 | 36:43:00.000 | 36:49:00.100 | 36:43:00.000 | 2014-08-06 04:52 | 1800 | 41.3 | 113.75 | 592.6 | 364.1 | 511.7 | 1.5 | 147.6 | 103.2 | 5.2 | 21.7 | 4.37 | 96 | 90 | 89.2 | 90.1 | 24.6 | 40 | 42.1 | 95.2 | 29.1 | 196.3 | 0.73079 | 90 | 1.504 | 0.000806 | 84 | 0.7308 | 13.699 | -0.00063 | 90.9 | 89.1 | -11.3 | -18.3 | 98.8 | 103.1
4407 | 1341907 | OnTest | 0 | Test | 37:23:49.500 | 134629.5 | 36:43:30.000 | 36:49:30.100 | 36:43:30.000 | 2014-08-06 04:52 | 1800 | 40.4 | 113.82 | 592.7 | 364.1 | 511.4 | 1.5 | 147.3 | 103.2 | 5.3 | 21.6 | 4.43 | 96 | 90 | 89.2 | 90.1 | 24.6 | 40 | 40.8 | 95.1 | 29.1 | 196.4 | 0.73091 | 90 | 1.495 | 0.000805 | 83.9 | 0.7309 | 13.678 | -0.00063 | 90.9 | 89.1 | -11.4 | -18.4 | 98.7 | 103.2
4408 | 1342207 | OnTest | 0 | Test | 37:24:19.500 | 134659.5 | 36:44:00.000 | 36:50:00.100 | 36:44:00.000 | 2014-08-06 04:53 | 1800 | 36.5 | 113.34 | 585.9 | 364.1 | 511.6 | 1.5 | 147.5 | 103.3 | 5.3 | 21.5 | 4.5 | 96 | 90 | 89.2 | 90.1 | 24.6 | 39.9 | 38.6 | 95.2 | 29 | 196.1 | 0.7295 | 90 | 1.503 | 0.000805 | 83.9 | 0.7295 | 13.894 | -0.00063 | 90.9 | 89.2 | -11.2 | -18.2 | 98.7 | 103.2
4409 | 1342507 | OnTest | 0 | Test | 37:24:49.500 | 134689.5 | 36:44:30.000 | 36:50:30.100 | 36:44:30.000 | 2014-08-06 04:53 | 1800 | 35.1 | 116.23 | 593.8 | 364.1 | 511.5 | 1.5 | 147.4 | 103.2 | 5.3 | 21.6 | 4.44 | 96 | 90 | 89.2 | 90 | 24.7 | 39.9 | 38.4 | 95.2 | 29.6 | 195.9 | 0.7303 | 90 | 1.503 | 0.000807 | 84.1 | 0.7303 | 13.773 | -0.00063 | 90.9 | 89.1 | -11.2 | -18.2 | 98.7 | 103.2
4410 | 1342807 | OnTest | 0 | Test | 37:25:19.500 | 134719.5 | 36:45:00.000 | 36:51:00.100 | 36:45:00.000 | 2014-08-06 04:54 | 1800 | 38.5 | 115.92 | 593.2 | 364 | 511.3 | 1.5 | 147.3 | 103.3 | 5.2 | 21.6 | 4.21 | 96 | 90 | 89.2 | 90 | 24.8 | 39.9 | 41.1 | 95.2 | 29.6 | 196 | 0.73036 | 90 | 1.497 | 0.000806 | 84 | 0.7304 | 13.761 | -0.00063 | 90.9 | 89.1 | -11.3 | -18.2 | 98.8 | 103
4411 | 1343107 | OnTest | 0 | Test | 37:25:49.500 | 134749.5 | 36:45:30.000 | 36:51:30.100 | 36:45:30.000 | 2014-08-06 04:54 | 1800 | 40.7 | 113.76 | 577.9 | 364.1 | 511.6 | 1.5 | 147.6 | 103.2 | 5.3 | 21.6 | 4.24 | 96 | 90 | 89.2 | 90.1 | 24.8 | 40 | 41.9 | 95.2 | 29.6 | 196.2 | 0.73097 | 89.9 | 1.505 | 0.000805 | 83.9 | 0.7309 | 13.673 | -0.00063 | 90.8 | 89.1 | -11.3 | -18.3 | 98.7 | 103
4412 | 1343407 | OnTest | 0 | Test | 37:26:19.500 | 134779.5 | 36:46:00.000 | 36:52:00.100 | 36:46:00.000 | 2014-08-06 04:55 | 1800 | 40.2 | 113.33 | 593.1 | 363.8 | 511.2 | 1.5 | 147.4 | 103.1 | 5.3 | 21.5 | 4.27 | 96 | 90 | 89.2 | 90.1 | 25 | 40 | 39.7 | 95.2 | 29.9 | 196.1 | 0.73066 | 90 | 1.504 | 0.000805 | 83.9 | 0.7307 | 13.714 | -0.00063 | 90.9 | 89.1 | -11.3 | -18.3 | 98.7 | 103
4413 | 1343707 | OnTest | 0 | Test | 37:26:49.500 | 134809.5 | 36:46:30.000 | 36:52:30.100 | 36:46:30.000 | 2014-08-06 04:55 | 1800 | 39.4 | 113.77 | 592.9 | 363.5 | 510.7 | 1.5 | 147.2 | 103.2 | 5.3 | 21.4 | 4.28 | 96 | 90 | 89.2 | 90.1 | 25 | 40.1 | 38.1 | 95.2 | 29.3 | 195.7 | 0.7303 | 90 | 1.505 | 0.000805 | 83.9 | 0.7303 | 13.769 | -0.00063 | 90.9 | 89.2 | -11.3 | -18.3 | 98.7 | 103
4414 | 1344007 | OnTest | 0 | Test | 37:27:19.500 | 134839.5 | 36:47:00.000 | 36:53:00.100 | 36:47:00.000 | 2014-08-06 04:56 | 1800 | 39.7 | 115.65 | 592 | 363.6 | 510.9 | 1.5 | 147.3 | 103.1 | 5.2 | 21.5 | 4.28 | 96 | 90 | 89.2 | 90.1 | 25.1 | 40 | 39.4 | 95.2 | 29.4 | 195.7 | 0.73054 | 90 | 1.497 | 0.000804 | 83.8 | 0.7305 | 13.734 | -0.00063 | 90.9 | 89.1 | -11.4 | -18.4 | 98.7 | 103
4415 | 1344307 | OnTest | 0 | Test | 37:27:49.500 | 134869.5 | 36:47:30.000 | 36:53:30.100 | 36:47:30.000 | 2014-08-06 04:56 | 1800 | 39.4 | 112.5 | 568.9 | 363.8 | 511.2 | 1.5 | 147.4 | 103.1 | 5.2 | 21.5 | 4.29 | 96 | 90 | 89.2 | 90.1 | 25.2 | 40.2 | 42.1 | 95.2 | 29.7 | 196.1 | 0.73085 | 90.1 | 1.503 | 0.000806 | 84 | 0.7309 | 13.679 | -0.00063 | 90.9 | 89.2 | -11.2 | -18.2 | 98.8 | 103.1
4416 | 1344607 | OnTest | 0 | Test | 37:28:19.500 | 134899.5 | 36:48:00.000 | 36:54:00.100 | 36:48:00.000 | 2014-08-06 04:57 | 1799 | 37 | 114.01 | 574.9 | 363.9 | 511.1 | 1.5 | 147.2 | 103.2 | 5.3 | 21.5 | 4.37 | 96 | 90 | 89.2 | 90.1 | 25.3 | 40 | 40.9 | 95.2 | 29.8 | 196.2 | 0.73103 | 90 | 1.506 | 0.000805 | 83.9 | 0.731 | 13.657 | -0.00063 | 90.9 | 89.2 | -11.3 | -18.3 | 98.7 | 103.1
4417 | 1344907 | OnTest | 0 | Test | 37:28:49.500 | 134929.5 | 36:48:30.000 | 36:54:30.100 | 36:48:30.000 | 2014-08-06 04:57 | 1800 | 38.3 | 113.28 | 588.5 | 364 | 511.3 | 1.5 | 147.3 | 103.1 | 5.3 | 21.4 | 4.37 | 95.9 | 90 | 89.1 | 90.1 | 25.4 | 40.1 | 38.6 | 95.2 | 29.5 | 196.1 | 0.73091 | 90 | 1.478 | 0.000807 | 84.1 | 0.7309 | 13.675 | -0.00063 | 90.9 | 89.1 | -11.1 | -18.1 | 98.7 | 103.1
4418 | 1345207 | OnTest | 0 | Test | 37:29:19.500 | 134959.5 | 36:49:00.000 | 36:55:00.100 | 36:49:00.000 | 2014-08-06 04:58 | 1800 | 39.5 | 114.93 | 592.7 | 364 | 511.4 | 1.5 | 147.4 | 103.3 | 5.3 | 21.5 | 4.37 | 96 | 90 | 89.2 | 90 | 25.5 | 40 | 38.3 | 95.2 | 29.5 | 195.9 | 0.73005 | 89.9 | 1.497 | 0.000807 | 84.1 | 0.73 | 13.818 | -0.00063 | 90.8 | 89 | -11.2 | -18.2 | 98.7 | 103.1
4419 | 1345507 | OnTest | 0 | Test | 37:29:49.500 | 134989.5 | 36:49:30.000 | 36:55:30.100 | 36:49:30.000 | 2014-08-06 04:58 | 1800 | 38.5 | 113.5 | 578.2 | 363.7 | 510.9 | 1.5 | 147.2 | 103.3 | 5.2 | 21.5 | 4.39 | 96 | 90 | 89.2 | 90 | 25.5 | 40 | 40.9 | 95.1 | 29.6 | 196.2 | 0.73036 | 90 | 1.501 | 0.000806 | 84 | 0.7304 | 13.764 | -0.00063 | 90.9 | 89.1 | -11.3 | -18.2 | 98.7 | 103.1
4420 | 1345807 | OnTest | 0 | Test | 37:30:19.500 | 135019.5 | 36:50:00.000 | 36:56:00.100 | 36:50:00.000 | 2014-08-06 04:59 | 1800 | 39 | 112.96 | 584.7 | 363.7 | 511.1 | 1.5 | 147.3 | 103 | 5.2 | 21.4 | 4.31 | 96 | 90 | 89.2 | 90 | 25.6 | 40.1 | 41.9 | 95.1 | 29.5 | 196.5 | 0.73005 | 90 | 1.495 | 0.000807 | 84.1 | 0.73 | 13.813 | -0.00063 | 90.8 | 89.1 | -11.1 | -18.1 | 98.8 | 103.1
4421 | 1346107 | OnTest | 0 | Test | 37:30:49.500 | 135049.5 | 36:50:30.000 | 36:56:30.100 | 36:50:30.000 | 2014-08-06 04:59 | 1800 | 38.8 | 115.13 | 591.8 | 364.2 | 511.7 | 1.5 | 147.6 | 103.2 | 5.3 | 21.4 | 4.26 | 95.9 | 90 | 89.1 | 90.1 | 25.7 | 40 | 39.8 | 95 | 29.3 | 196.4 | 0.73024 | 90 | 1.496 | 0.000805 | 83.9 | 0.7302 | 13.78 | -0.00063 | 90.9 | 89.1 | -11.3 | -18.3 | 98.7 | 103
4422 | 1346407 | OnTest | 0 | Test | 37:31:19.500 | 135079.5 | 36:51:00.000 | 36:57:00.100 | 36:51:00.000 | 2014-08-06 05:00 | 1800 | 40.9 | 114.35 | 584.4 | 363.8 | 511.1 | 1.5 | 147.4 | 103.2 | 5.3 | 21.5 | 4.3 | 96 | 90 | 89.2 | 90.1 | 25.4 | 40 | 38.1 | 95.2 | 29.4 | 196.2 | 0.73079 | 90 | 1.504 | 0.000806 | 84 | 0.7308 | 13.695 | -0.00063 | 90.9 | 89.1 | -11.2 | -18.2 | 98.8 | 103.1
4423 | 1346707 | OnTest | 0 | Test | 37:31:49.500 | 135109.5 | 36:51:30.000 | 36:57:30.100 | 36:51:30.000 | 2014-08-06 05:00 | 1800 | 40.1 | 113.77 | 574.4 | 363.9 | 511.4 | 1.5 | 147.5 | 103.2 | 5.2 | 21.6 | 4.27 | 96 | 90 | 89.2 | 90.1 | 24.9 | 39.9 | 39.5 | 95.2 | 29.1 | 196.1 | 0.73048 | 90 | 1.498 | 0.000807 | 84.1 | 0.7305 | 13.742 | -0.00063 | 90.9 | 89.1 | -11.2 | -18.2 | 98.8 | 103.1
4424 | 1347007 | OnTest | 0 | Test | 37:32:19.500 | 135139.5 | 36:52:00.000 | 36:58:00.100 | 36:52:00.000 | 2014-08-06 05:01 | 1800 | 39.7 | 116.06 | 591.4 | 364.2 | 511.7 | 1.5 | 147.5 | 103.3 | 5.2 | 21.6 | 4.35 | 96 | 90 | 89.2 | 90.1 | 25 | 39.9 | 42.1 | 95.1 | 29.3 | 196.4 | 0.73115 | 90 | 1.497 | 0.000807 | 84.1 | 0.7312 | 13.638 | -0.00063 | 90.9 | 89.1 | -11.2 | -18.2 | 98.8 | 103.1
4425 | 1347307 | OnTest | 0 | Test | 37:32:49.500 | 135169.5 | 36:52:30.000 | 36:58:30.100 | 36:52:30.000 | 2014-08-06 05:01 | 1800 | 38.9 | 116.07 | 592.6 | 363.8 | 511 | 1.5 | 147.2 | 103.3 | 5.3 | 21.6 | 4.39 | 96 | 90 | 89.2 | 90.1 | 25 | 39.9 | 40.9 | 95.2 | 29.2 | 196.5 | 0.73097 | 90 | 1.5 | 0.000805 | 83.9 | 0.731 | 13.668 | -0.00063 | 90.9 | 89.1 | -11.3 | -18.3 | 98.7 | 103.1
4426 | 1347607 | OnTest | 0 | Test | 37:33:19.500 | 135199.5 | 36:53:00.000 | 36:59:00.100 | 36:53:00.000 | 2014-08-06 05:02 | 1800 | 38.9 | 114.78 | 590.3 | 363.7 | 511.2 | 1.5 | 147.5 | 103.3 | 5.3 | 21.6 | 4.36 | 96 | 90 | 89.2 | 90.1 | 24.9 | 39.9 | 38.6 | 95.2 | 29.3 | 196.2 | 0.7303 | 90.1 | 1.5 | 0.000806 | 84 | 0.7303 | 13.766 | -0.00063 | 90.9 | 89.2 | -11.2 | -18.2 | 98.7 | 103.1
4427 | 1347907 | OnTest | 0 | Test | 37:33:49.500 | 135229.5 | 36:53:30.000 | 36:59:30.100 | 36:53:30.000 | 2014-08-06 05:02 | 1800 | 38.3 | 113.69 | 590.2 | 364.2 | 511.6 | 1.5 | 147.4 | 103.3 | 5.3 | 21.5 | 4.43 | 96 | 90 | 89.2 | 90 | 24.8 | 39.9 | 38.3 | 95.2 | 28.8 | 196 | 0.73036 | 90 | 1.512 | 0.000806 | 84 | 0.7303 | 13.766 | -0.00063 | 90.8 | 89.1 | -11.3 | -18.2 | 98.8 | 103.2
4428 | 1348207 | OnTest | 0 | Test | 37:34:19.500 | 135259.5 | 36:54:00.000 | 37:00:00.100 | 36:54:00.000 | 2014-08-06 05:03 | 1800 | 37.7 | 114.26 | 592.5 | 363.7 | 511 | 1.5 | 147.3 | 103.4 | 5.2 | 21.8 | 4.31 | 96 | 90 | 89.1 | 90 | 24.7 | 40 | 40.9 | 95.2 | 29 | 196.2 | 0.73054 | 90 | 1.503 | 0.000807 | 84.1 | 0.7305 | 13.734 | -0.00063 | 90.9 | 89.1 | -11.2 | -18.2 | 98.8 | 103.1
4429 | 1348507 | OnTest | 0 | Test | 37:34:49.500 | 135289.5 | 36:54:30.000 | 37:00:30.100 | 36:54:30.000 | 2014-08-06 05:03 | 1800 | 40.2 | 115.47 | 585.7 | 363.6 | 511 | 1.5 | 147.4 | 103.2 | 5.2 | 21.6 | 4.25 | 96 | 90 | 89.2 | 90.1 | 24.6 | 40 | 41.9 | 95.2 | 29.1 | 196.5 | 0.72999 | 90 | 1.49 | 0.000807 | 84.1 | 0.73 | 13.823 | -0.00063 | 90.8 | 89.1 | -11.2 | -18.2 | 98.8 | 103
4430 | 1348807 | OnTest | 0 | Test | 37:35:19.500 | 135319.5 | 36:55:00.000 | 37:01:00.100 | 36:55:00.000 | 2014-08-06 05:04 | 1800 | 42 | 114.81 | 591 | 364 | 511.4 | 1.5 | 147.4 | 103.2 | 5.3 | 21.6 | 4.28 | 96 | 90 | 89.2 | 90.1 | 24.6 | 40 | 39.8 | 95.2 | 29.5 | 196.4 | 0.73054 | 90 | 1.5 | 0.000807 | 84.1 | 0.7305 | 13.733 | -0.00063 | 90.9 | 89.1 | -11.2 | -18.1 | 98.7 | 103
4431 | 1349107 | OnTest | 0 | Test | 37:35:49.500 | 135349.5 | 36:55:30.000 | 37:01:30.100 | 36:55:30.000 | 2014-08-06 05:04 | 1800 | 40.5 | 112.08 | 567.6 | 363.8 | 511.1 | 1.5 | 147.3 | 103.1 | 5.3 | 21.5 | 4.3 | 96 | 90 | 89.1 | 90.1 | 24.6 | 40.1 | 38 | 95.1 | 29.2 | 196 | 0.73011 | 90 | 1.502 | 0.000805 | 83.9 | 0.7301 | 13.803 | -0.00063 | 90.9 | 89.1 | -11.3 | -18.3 | 98.7 | 103
4432 | 1349407 | OnTest | 0 | Test | 37:36:19.500 | 135379.5 | 36:56:00.000 | 37:02:00.100 | 36:56:00.000 | 2014-08-06 05:05 | 1800 | 39.7 | 112.83 | 573 | 364.2 | 511.8 | 1.5 | 147.6 | 103.2 | 5.2 | 21.7 | 4.21 | 96 | 90 | 89.1 | 90 | 24.6 | 40.1 | 39.3 | 95.1 | 29.2 | 196 | 0.73079 | 90 | 1.502 | 0.000806 | 84 | 0.7308 | 13.695 | -0.00063 | 90.9 | 89.1 | -11.2 | -18.2 | 98.7 | 102.9
4433 | 1349707 | OnTest | 0 | Test | 37:36:49.500 | 135409.5 | 36:56:30.000 | 37:02:30.100 | 36:56:30.000 | 2014-08-06 05:05 | 1800 | 40.7 | 114.74 | 590.7 | 363.6 | 510.7 | 1.5 | 147.1 | 103.3 | 5.2 | 21.7 | 4.26 | 96 | 90 | 89.2 | 90 | 24.6 | 40 | 42 | 95.2 | 29 | 196.3 | 0.73005 | 89.9 | 1.497 | 0.000806 | 84 | 0.73 | 13.816 | -0.00063 | 90.9 | 89 | -11.3 | -18.3 | 98.8 | 103
4434 | 1350007 | OnTest | 0 | Test | 37:37:19.500 | 135439.5 | 36:57:00.000 | 37:03:00.100 | 36:57:00.000 | 2014-08-06 05:06 | 1800 | 42.6 | 116.01 | 592 | 363.9 | 511.4 | 1.5 | 147.5 | 103.4 | 5.3 | 21.6 | 4.3 | 96 | 90 | 89.2 | 90.1 | 24.7 | 40 | 40.9 | 95.2 | 29.1 | 196.4 | 0.73054 | 90 | 1.493 | 0.000806 | 84 | 0.7306 | 13.731 | -0.00063 | 90.9 | 89.1 | -11.2 | -18.2 | 98.7 | 103
4435 | 1350307 | OnTest | 0 | Test | 37:37:49.500 | 135469.5 | 36:57:30.000 | 37:03:30.100 | 36:57:30.000 | 2014-08-06 05:06 | 1800 | 39.1 | 114.94 | 592.5 | 363.7 | 511 | 1.5 | 147.3 | 103.3 | 5.3 | 21.5 | 4.36 | 95.9 | 90 | 89.2 | 90 | 24.7 | 40 | 38.6 | 95.2 | 29.2 | 196.1 | 0.73072 | 90 | 1.504 | 0.000806 | 84 | 0.7307 | 13.708 | -0.00063 | 90.9 | 89.1 | -11.2 | -18.2 | 98.7 | 103.1
4436 | 1350607 | OnTest | 0 | Test | 37:38:19.500 | 135499.5 | 36:58:00.000 | 37:04:00.100 | 36:58:00.000 | 2014-08-06 05:07 | 1800 | 38.3 | 112.65 | 593.5 | 363.7 | 511 | 1.5 | 147.3 | 103.1 | 5.3 | 21.6 | 4.36 | 96 | 90 | 89.1 | 90 | 24.8 | 40 | 38.3 | 95.2 | 28.8 | 195.8 | 0.73103 | 90 | 1.504 | 0.000808 | 84.2 | 0.731 | 13.66 | -0.00063 | 90.8 | 89.1 | -11.2 | -18.2 | 98.8 | 103.2
4437 | 1350907 | OnTest | 0 | Test | 37:38:49.500 | 135529.5 | 36:58:30.000 | 37:04:30.100 | 36:58:30.000 | 2014-08-06 05:07 | 1800 | 38 | 115.03 | 592.5 | 363.8 | 511.3 | 1.5 | 147.5 | 103.3 | 5.2 | 21.6 | 4.38 | 96 | 90 | 89.2 | 90 | 24.8 | 40 | 40.9 | 95.1 | 29.1 | 196 | 0.73109 | 89.9 | 1.499 | 0.000808 | 84.2 | 0.731 | 13.661 | -0.00063 | 90.8 | 89 | -11.1 | -18.1 | 98.8 | 103.2
4438 | 1351207 | OnTest | 0 | Test | 37:39:19.500 | 135559.5 | 36:59:00.000 | 37:05:00.100 | 36:59:00.000 | 2014-08-06 05:08 | 1800 | 35.1 | 115.63 | 584.7 | 363.9 | 511.2 | 1.5 | 147.4 | 103.2 | 5.2 | 21.6 | 4.36 | 96 | 90 | 89.2 | 90.1 | 24.9 | 40 | 41.9 | 95.2 | 28.8 | 196.3 | 0.73036 | 90 | 1.497 | 0.000807 | 84.1 | 0.7304 | 13.763 | -0.00063 | 90.9 | 89.1 | -11.2 | -18.1 | 98.8 | 103.1
4439 | 1351507 | OnTest | 0 | Test | 37:39:49.500 | 135589.5 | 36:59:30.000 | 37:05:30.100 | 36:59:30.000 | 2014-08-06 05:08 | 1800 | 36.2 | 116.01 | 593.1 | 364.1 | 511.2 | 1.5 | 147.1 | 103.3 | 5.3 | 21.5 | 4.32 | 96 | 90 | 89.2 | 90.1 | 25 | 40 | 39.8 | 95.1 | 28.8 | 196.2 | 0.73072 | 89.9 | 1.505 | 0.000807 | 84.1 | 0.7307 | 13.711 | -0.00063 | 90.9 | 89 | -11.2 | -18.2 | 98.8 | 103.1
4440 | 1351807 | OnTest | 0 | Test | 37:40:19.500 | 135619.5 | 37:00:00.000 | 37:06:00.100 | 37:00:00.000 | 2014-08-06 05:09 | 1799 | 39.4 | 114.93 | 593.7 | 363.9 | 511.2 | 1.5 | 147.3 | 103.3 | 5.3 | 21.5 | 4.27 | 96 | 90 | 89.1 | 90.1 | 25 | 40 | 38.1 | 95.2 | 28.5 | 195.9 | 0.73091 | 90 | 1.495 | 0.000806 | 84 | 0.7309 | 13.674 | -0.00063 | 90.9 | 89.1 | -11.3 | -18.2 | 98.7 | 103
4441 | 1352107 | OnTest | 0 | Test | 37:40:49.500 | 135649.5 | 37:00:30.000 | 37:06:30.100 | 37:00:30.000 | 2014-08-06 05:09 | 1800 | 38.6 | 112.58 | 585.7 | 364.1 | 511.6 | 1.5 | 147.5 | 103.3 | 5.2 | 21.5 | 4.3 | 96 | 90 | 89.1 | 90 | 25.1 | 40 | 39.4 | 95.1 | 28.7 | 195.9 | 0.7314 | 90 | 1.502 | 0.000806 | 83.9 | 0.7314 | 13.605 | -0.00063 | 90.8 | 89.1 | -11.3 | -18.3 | 98.7 | 103
4442 | 1352407 | OnTest | 0 | Test | 37:41:19.500 | 135679.5 | 37:01:00.000 | 37:07:00.100 | 37:01:00.000 | 2014-08-06 05:10 | 1800 | 42.1 | 112.36 | 584.9 | 363.9 | 511.2 | 1.5 | 147.3 | 103.4 | 5.2 | 21.6 | 4.27 | 96 | 90 | 89.1 | 90 | 25.1 | 40.1 | 42.1 | 95.1 | 28.9 | 196.3 | 0.73219 | 90 | 1.503 | 0.000806 | 83.9 | 0.7322 | 13.481 | -0.00063 | 90.8 | 89.1 | -11.3 | -18.3 | 98.7 | 103
4443 | 1352707 | OnTest | 0 | Test | 37:41:49.500 | 135709.5 | 37:01:30.000 | 37:07:30.100 | 37:01:30.000 | 2014-08-06 05:10 | 1801 | 41.1 | 113.07 | 592.8 | 364.1 | 511.4 | 1.5 | 147.3 | 103.2 | 5.3 | 21.5 | 4.36 | 96 | 90 | 89.2 | 90 | 25.2 | 40 | 41 | 95.2 | 28.7 | 196.4 | 0.73097 | 89.9 | 1.5 | 0.000807 | 84.1 | 0.7309 | 13.673 | -0.00063 | 90.8 | 89 | -11.2 | -18.2 | 98.7 | 103.1
4444 | 1353007 | OnTest | 0 | Test | 37:42:19.500 | 135739.5 | 37:02:00.000 | 37:08:00.100 | 37:02:00.000 | 2014-08-06 05:11 | 1800 | 41 | 112.84 | 593 | 363.7 | 510.8 | 1.5 | 147.1 | 103.3 | 5.3 | 21.4 | 4.4 | 95.9 | 90 | 89.2 | 90 | 25.3 | 40 | 38.7 | 95.2 | 28.9 | 196.3 | 0.73054 | 90 | 1.499 | 0.000806 | 84 | 0.7305 | 13.738 | -0.00063 | 90.9 | 89.1 | -11.2 | -18.2 | 98.7 | 103.1
4445 | 1353307 | OnTest | 0 | Test | 37:42:49.500 | 135769.5 | 37:02:30.000 | 37:08:30.100 | 37:02:30.000 | 2014-08-06 05:11 | 1800 | 38.5 | 114.46 | 591.2 | 364.2 | 511.5 | 1.5 | 147.3 | 103.2 | 5.3 | 21.5 | 4.41 | 96 | 90 | 89.2 | 90 | 25.4 | 40 | 38.3 | 95.1 | 29 | 196.1 | 0.73066 | 90 | 1.504 | 0.000808 | 84.2 | 0.7306 | 13.719 | -0.00063 | 90.9 | 89.1 | -11.1 | -18.1 | 98.8 | 103.2
4446 | 1353607 | OnTest | 0 | Test | 37:43:19.500 | 135799.5 | 37:03:00.000 | 37:09:00.100 | 37:03:00.000 | 2014-08-06 05:12 | 1800 | 37.4 | 114.88 | 594.3 | 364.1 | 511.2 | 1.5 | 147.1 | 103.1 | 5.2 | 21.6 | 4.33 | 96 | 90 | 89.2 | 89.9 | 25.5 | 40 | 40.7 | 95.1 | 28.8 | 196.3 | 0.72987 | 89.9 | 1.5 | 0.000807 | 84.1 | 0.7298 | 13.85 | -0.00063 | 90.8 | 89 | -11.1 | -18.1 | 98.8 | 103.1
4447 | 1353907 | OnTest | 0 | Test | 37:43:49.500 | 135829.5 | 37:03:30.000 | 37:09:30.100 | 37:03:30.000 | 2014-08-06 05:12 | 1800 | 37.1 | 114.66 | 588.7 | 364 | 511.2 | 1.5 | 147.2 | 103.2 | 5.2 | 21.6 | 4.35 | 96 | 90 | 89.2 | 90 | 25.5 | 40 | 42 | 95.1 | 29.1 | 196.7 | 0.73036 | 90 | 1.504 | 0.000807 | 84.1 | 0.7303 | 13.766 | -0.00063 | 90.8 | 89.1 | -11.2 | -18.2 | 98.8 | 103.1
4448 | 1354207 | OnTest | 0 | Test | 37:44:19.500 | 135859.5 | 37:04:00.000 | 37:10:00.100 | 37:04:00.000 | 2014-08-06 05:13 | 1800 | 39.3 | 115.9 | 587 | 364 | 511.6 | 1.5 | 147.6 | 103.1 | 5.3 | 21.3 | 4.31 | 96 | 90 | 89.2 | 90 | 25.6 | 40 | 39.9 | 95.1 | 29 | 196.6 | 0.7306 | 89.9 | 1.499 | 0.000807 | 84 | 0.7305 | 13.734 | -0.00063 | 90.8 | 89 | -11.2 | -18.2 | 98.8 | 103.1
4449 | 1354507 | OnTest | 0 | Test | 37:44:49.500 | 135889.5 | 37:04:30.000 | 37:10:30.100 | 37:04:30.000 | 2014-08-06 05:13 | 1800 | 38.9 | 114.61 | 592.9 | 363.8 | 511 | 1.5 | 147.2 | 103.1 | 5.3 | 21.4 | 4.27 | 96 | 90 | 89.2 | 89.9 | 25.6 | 40 | 38.1 | 95.1 | 28.5 | 196.4 | 0.72993 | 89.9 | 1.502 | 0.000806 | 84 | 0.7299 | 13.841 | -0.00063 | 90.8 | 89 | -11.3 | -18.3 | 98.8 | 103
4450 | 1354807 | OnTest | 0 | Test | 37:45:19.500 | 135919.5 | 37:05:00.000 | 37:11:00.100 | 37:05:00.000 | 2014-08-06 05:14 | 1800 | 39.4 | 113.27 | 578.3 | 364.1 | 511.4 | 1.5 | 147.3 | 103.1 | 5.3 | 21.6 | 4.32 | 96 | 90 | 89.2 | 89.9 | 25.4 | 40.2 | 39.2 | 95.1 | 28.3 | 196.3 | 0.73079 | 89.9 | 1.499 | 0.000806 | 84 | 0.7307 | 13.708 | -0.00063 | 90.8 | 89 | -11.3 | -18.3 | 98.8 | 103.1
4451 | 1355107 | OnTest | 0 | Test | 37:45:49.500 | 135949.5 | 37:05:30.000 | 37:11:30.100 | 37:05:30.000 | 2014-08-06 05:14 | 1800 | 39.9 | 113.46 | 588.9 | 364.1 | 511.4 | 1.5 | 147.3 | 103.4 | 5.2 | 21.7 | 4.29 | 96 | 90 | 89.2 | 89.9 | 24.9 | 40.1 | 42 | 95.1 | 28.9 | 196.6 | 0.73066 | 89.9 | 1.503 | 0.000806 | 84 | 0.7306 | 13.724 | -0.00063 | 90.8 | 89 | -11.3 | -18.2 | 98.8 | 103.1
4452 | 1355407 | OnTest | 0 | Test | 37:46:19.500 | 135979.5 | 37:06:00.000 | 37:12:00.100 | 37:06:00.000 | 2014-08-06 05:15 | 1800 | 38.2 | 114.96 | 593.1 | 364.3 | 511.8 | 1.5 | 147.5 | 103.3 | 5.3 | 21.6 | 4.37 | 96 | 90 | 89.2 | 90 | 25 | 40 | 41.1 | 95.1 | 29.1 | 196.8 | 0.73048 | 90 | 1.499 | 0.000807 | 84.1 | 0.7305 | 13.748 | -0.00063 | 90.8 | 89.1 | -11.2 | -18.2 | 98.8 | 103.2
4453 | 1355707 | OnTest | 0 | Test | 37:46:49.500 | 136009.5 | 37:06:30.000 | 37:12:30.100 | 37:06:30.000 | 2014-08-06 05:15 | 1800 | 39 | 114.96 | 588.3 | 364.1 | 511.5 | 1.5 | 147.3 | 103.3 | 5.3 | 21.5 | 4.42 | 96 | 90 | 89.2 | 90 | 25 | 39.9 | 38.9 | 95.1 | 29 | 196.5 | 0.73042 | 90 | 1.5 | 0.000807 | 84.1 | 0.7304 | 13.752 | -0.00063 | 90.9 | 89.1 | -11.2 | -18.1 | 98.7 | 103.2
4454 | 1356007 | OnTest | 0 | Test | 37:47:19.500 | 136039.5 | 37:07:00.000 | 37:13:00.100 | 37:07:00.000 | 2014-08-06 05:16 | 1800 | 38.9 | 112.78 | 562.4 | 364.1 | 511.5 | 1.5 | 147.4 | 103.4 | 5.3 | 21.6 | 4.37 | 96 | 90 | 89.2 | 89.9 | 25 | 40.1 | 38.2 | 95.1 | 28.9 | 196.3 | 0.73072 | 89.9 | 1.499 | 0.000807 | 84 | 0.7307 | 13.716 | -0.00063 | 90.8 | 89 | -11.2 | -18.2 | 98.8 | 103.1
4455 | 1356307 | OnTest | 0 | Test | 37:47:49.500 | 136069.5 | 37:07:30.000 | 37:13:30.100 | 37:07:30.000 | 2014-08-06 05:16 | 1800 | 37.1 | 112.95 | 567.8 | 364.2 | 511.5 | 1.5 | 147.3 | 103.2 | 5.2 | 21.6 | 4.39 | 96 | 90 | 89.1 | 89.9 | 24.9 | 40 | 40.6 | 95.1 | 28.7 | 196.4 | 0.73097 | 90 | 1.504 | 0.000806 | 84 | 0.7309 | 13.672 | -0.00063 | 90.9 | 89.1 | -11.2 | -18.2 | 98.8 | 103.2
4456 | 1356607 | OnTest | 0 | Test | 37:48:19.500 | 136099.5 | 37:08:00.000 | 37:14:00.100 | 37:08:00.000 | 2014-08-06 05:17 | 1800 | 37.6 | 115.59 | 592.1 | 364.3 | 511.6 | 1.5 | 147.3 | 103.3 | 5.2 | 21.7 | 4.34 | 96 | 90 | 89.1 | 89.9 | 24.9 | 40 | 42 | 95 | 28.7 | 196.7 | 0.73103 | 89.9 | 1.503 | 0.000806 | 84 | 0.731 | 13.664 | -0.00063 | 90.8 | 89.1 | -11.3 | -18.3 | 98.8 | 103.1
4457 | 1356907 | OnTest | 0 | Test | 37:48:49.500 | 136129.5 | 37:08:30.000 | 37:14:30.100 | 37:08:30.000 | 2014-08-06 05:17 | 1800 | 38.2 | 115.58 | 592.6 | 363.8 | 511 | 1.5 | 147.2 | 103.1 | 5.3 | 21.6 | 4.28 | 96 | 90 | 89.1 | 89.9 | 24.8 | 40 | 40 | 95.1 | 28.9 | 196.5 | 0.73024 | 90 | 1.504 | 0.000805 | 83.9 | 0.7302 | 13.781 | -0.00063 | 90.9 | 89.1 | -11.3 | -18.3 | 98.7 | 103
4458 | 1357207 | OnTest | 0 | Test | 37:49:19.500 | 136159.5 | 37:09:00.000 | 37:15:00.100 | 37:09:00.000 | 2014-08-06 05:18 | 1799 | 40.4 | 113.93 | 587 | 364.3 | 511.8 | 1.5 | 147.5 | 103.3 | 5.3 | 21.5 | 4.23 | 96 | 89.9 | 89.1 | 89.9 | 24.8 | 39.9 | 38.1 | 95.1 | 28.9 | 196.2 | 0.73042 | 90 | 1.5 | 0.000806 | 84 | 0.7304 | 13.754 | -0.00063 | 90.8 | 89.2 | -11.2 | -18.3 | 98.7 | 102.9
4459 | 1357507 | OnTest | 0 | Test | 37:49:49.500 | 136189.5 | 37:09:30.000 | 37:15:30.100 | 37:09:30.000 | 2014-08-06 05:18 | 1800 | 39.7 | 115.02 | 593.7 | 364 | 511.1 | 1.5 | 147.1 | 103.1 | 5.2 | 21.7 | 4.21 | 96 | 90 | 89.1 | 89.9 | 24.8 | 40 | 39.1 | 95.1 | 29 | 196 | 0.73048 | 90 | 1.499 | 0.000805 | 83.9 | 0.7305 | 13.741 | -0.00063 | 90.9 | 89.2 | -11.2 | -18.2 | 98.7 | 102.9
4460 | 1357807 | OnTest | 0 | Test | 37:50:19.500 | 136219.5 | 37:10:00.000 | 37:16:00.100 | 37:10:00.000 | 2014-08-06 05:19 | 1800 | 40.3 | 113.2 | 581.7 | 363.9 | 511.2 | 1.5 | 147.3 | 103.3 | 5.2 | 21.7 | 4.16 | 96 | 90 | 89.1 | 89.9 | 24.8 | 39.9 | 41.9 | 95 | 28.9 | 196.3 | 0.72999 | 89.9 | 1.501 | 0.000806 | 84 | 0.7299 | 13.832 | -0.00063 | 90.8 | 89 | -11.3 | -18.3 | 98.8 | 102.9
4461 | 1358107 | OnTest | 0 | Test | 37:50:49.500 | 136249.5 | 37:10:30.000 | 37:16:30.100 | 37:10:30.000 | 2014-08-06 05:19 | 1800 | 38.6 | 115.83 | 582.9 | 364 | 511.3 | 1.5 | 147.3 | 103.4 | 5.2 | 21.6 | 4.23 | 96 | 90 | 89.2 | 90 | 24.8 | 40 | 41.2 | 95 | 29.4 | 196.4 | 0.7306 | 90 | 1.504 | 0.000807 | 84.1 | 0.7306 | 13.722 | -0.00063 | 90.9 | 89.2 | -11.2 | -18.2 | 98.8 | 103.1
4462 | 1358407 | OnTest | 0 | Test | 37:51:19.500 | 136279.5 | 37:11:00.000 | 37:17:00.100 | 37:11:00.000 | 2014-08-06 05:20 | 1800 | 40.9 | 115.55 | 591.6 | 363.9 | 511.2 | 1.5 | 147.3 | 103.1 | 5.3 | 21.5 | 4.21 | 96 | 90 | 89.1 | 90 | 24.9 | 39.9 | 39 | 95.1 | 29.2 | 196.1 | 0.72999 | 90 | 1.501 | 0.000805 | 83.9 | 0.73 | 13.822 | -0.00063 | 90.9 | 89.1 | -11.3 | -18.3 | 98.7 | 102.9
4463 | 1358707 | OnTest | 0 | Test | 37:51:49.500 | 136309.5 | 37:11:30.000 | 37:17:30.100 | 37:11:30.000 | 2014-08-06 05:20 | 1800 | 39.5 | 115.14 | 592.6 | 364 | 511.4 | 1.5 | 147.4 | 103.2 | 5.3 | 21.5 | 4.26 | 96 | 90 | 89.2 | 89.9 | 24.9 | 39.9 | 38.1 | 95.1 | 29 | 195.8 | 0.73091 | 90 | 1.506 | 0.000807 | 84.1 | 0.7309 | 13.679 | -0.00063 | 90.8 | 89.1 | -11.2 | -18.2 | 98.8 | 103
4464 | 1359007 | OnTest | 0 | Test | 37:52:19.500 | 136339.5 | 37:12:00.000 | 37:18:00.100 | 37:12:00.000 | 2014-08-06 05:21 | 1800 | 39.3 | 113.79 | 588.3 | 364.4 | 511.9 | 1.5 | 147.5 | 103.1 | 5.2 | 21.5 | 4.25 | 96 | 90 | 89.1 | 89.9 | 25 | 39.9 | 40.3 | 94.9 | 29 | 195.8 | 0.73109 | 89.9 | 1.497 | 0.000806 | 84 | 0.731 | 13.659 | -0.00063 | 90.7 | 89 | -11.3 | -18.3 | 98.8 | 103
4465 | 1359307 | OnTest | 0 | Test | 37:52:49.500 | 136369.5 | 37:12:30.000 | 37:18:30.100 | 37:12:30.000 | 2014-08-06 05:21 | 1800 | 37.1 | 113.99 | 594.5 | 364.1 | 511.5 | 1.5 | 147.4 | 103.2 | 5.2 | 21.5 | 4.26 | 96 | 90 | 89.2 | 89.9 | 25 | 39.9 | 42 | 95 | 29.4 | 196.2 | 0.7303 | 90 | 1.494 | 0.000806 | 84 | 0.7303 | 13.777 | -0.00063 | 90.9 | 89.1 | -11.2 | -18.2 | 98.7 | 103
4466 | 1359607 | OnTest | 0 | Test | 37:53:19.500 | 136399.5 | 37:13:00.000 | 37:19:00.100 | 37:13:00.000 | 2014-08-06 05:22 | 1800 | 36.4 | 115.51 | 594.5 | 364 | 511.3 | 1.5 | 147.3 | 103.3 | 5.3 | 21.5 | 4.27 | 96 | 90 | 89.1 | 89.9 | 25.1 | 40 | 40.1 | 95 | 29.4 | 196.1 | 0.73072 | 89.9 | 1.502 | 0.000807 | 84 | 0.7307 | 13.713 | -0.00063 | 90.8 | 89.1 | -11.3 | -18.3 | 98.8 | 103.1
4467 | 1359907 | OnTest | 0 | Test | 37:53:49.500 | 136429.5 | 37:13:30.000 | 37:19:30.100 | 37:13:30.000 | 2014-08-06 05:22 | 1800 | 36.8 | 114.38 | 590.7 | 364.1 | 511.5 | 1.5 | 147.4 | 103.2 | 5.3 | 21.4 | 4.18 | 96 | 90 | 89.2 | 89.9 | 25.1 | 40 | 38.2 | 95 | 29.4 | 195.9 | 0.73128 | 90 | 1.502 | 0.000806 | 84 | 0.7313 | 13.62 | -0.00063 | 90.9 | 89.2 | -11.2 | -18.2 | 98.8 | 102.9
4468 | 1360207 | OnTest | 0 | Test | 37:54:19.500 | 136459.5 | 37:14:00.000 | 37:20:00.100 | 37:14:00.000 | 2014-08-06 05:23 | 1800 | 37 | 114.08 | 592.2 | 363.8 | 510.9 | 1.5 | 147.1 | 103.4 | 5.2 | 21.6 | 4.1 | 96 | 90 | 89.2 | 89.9 | 25.2 | 40 | 39 | 95 | 29.1 | 195.8 | 0.73054 | 89.9 | 1.498 | 0.000806 | 84 | 0.7305 | 13.743 | -0.00063 | 90.8 | 89 | -11.2 | -18.2 | 98.8 | 102.9
4469 | 1360507 | OnTest | 0 | Test | 37:54:49.500 | 136489.5 | 37:14:30.000 | 37:20:30.100 | 37:14:30.000 | 2014-08-06 05:23 | 1800 | 40.6 | 113.56 | 591.1 | 363.9 | 511.3 | 1.5 | 147.4 | 103.2 | 5.2 | 21.6 | 4.16 | 96 | 90.1 | 89.2 | 89.9 | 25.3 | 40 | 41.9 | 95 | 29.2 | 196.1 | 0.73091 | 90 | 1.504 | 0.000806 | 84 | 0.7309 | 13.677 | -0.00063 | 90.9 | 89.1 | -11.3 | -18.2 | 98.8 | 102.9
4470 | 1360807 | OnTest | 0 | Test | 37:55:19.500 | 136519.5 | 37:15:00.000 | 37:21:00.100 | 37:15:00.000 | 2014-08-06 05:24 | 1800 | 35 | 113.15 | 586.4 | 363.9 | 511.3 | 1.5 | 147.5 | 103.4 | 5.2 | 21.5 | 4.34 | 96 | 90 | 89.2 | 90 | 25.3 | 40 | 41.4 | 95.1 | 29.1 | 196.3 | 0.73036 | 90 | 1.501 | 0.000807 | 84.1 | 0.7303 | 13.766 | -0.00063 | 90.9 | 89.1 | -11.3 | -18.2 | 98.8 | 103.2
4471 | 1361107 | OnTest | 0 | Test | 37:55:49.500 | 136549.5 | 37:15:30.000 | 37:21:30.100 | 37:15:30.000 | 2014-08-06 05:24 | 1800 | 30.1 | 115.04 | 594.7 | 364.2 | 511.5 | 1.5 | 147.3 | 103.2 | 5.3 | 21.4 | 4.25 | 96 | 90 | 89.2 | 90 | 25.4 | 40.1 | 39.1 | 95 | 29.3 | 196.2 | 0.73079 | 90 | 1.495 | 0.000806 | 84 | 0.7308 | 13.691 | -0.00063 | 91 | 89.1 | -11.3 | -18.2 | 98.8 | 103
4472 | 1361407 | OnTest | 0 | Test | 37:56:19.500 | 136579.5 | 37:16:00.000 | 37:22:00.100 | 37:16:00.000 | 2014-08-06 05:25 | 1800 | 31.8 | 113.82 | 592.9 | 364.3 | 511.5 | 1.5 | 147.2 | 103.2 | 5.3 | 21.5 | 4.25 | 96 | 90 | 89.2 | 89.9 | 25.3 | 40 | 38.1 | 95 | 29.3 | 195.9 | 0.73072 | 90 | 1.503 | 0.000806 | 84 | 0.7307 | 13.705 | -0.00063 | 90.9 | 89.1 | -11.3 | -18.3 | 98.8 | 103
4473 | 1361707 | OnTest | 0 | Test | 37:56:49.500 | 136609.5 | 37:16:30.000 | 37:22:30.100 | 37:16:30.000 | 2014-08-06 05:25 | 1800 | 33.4 | 113.73 | 591.2 | 364.2 | 511.8 | 1.5 | 147.6 | 103.3 | 5.2 | 21.7 | 4.25 | 96 | 90 | 89.2 | 89.9 | 24.8 | 40 | 40.2 | 95 | 29.2 | 196 | 0.73091 | 90.1 | 1.505 | 0.000805 | 83.9 | 0.7309 | 13.671 | -0.00063 | 91 | 89.2 | -11.4 | -18.4 | 98.8 | 103.1
4474 | 1362007 | OnTest | 0 | Test | 37:57:19.500 | 136639.5 | 37:17:00.000 | 37:23:00.100 | 37:17:00.000 | 2014-08-06 05:26 | 1800 | 31.7 | 115.86 | 589.7 | 364.1 | 511.2 | 1.5 | 147.1 | 103.2 | 5.2 | 21.6 | 4.37 | 96 | 90 | 89.2 | 89.9 | 24.8 | 40 | 42.1 | 95 | 29 | 196.4 | 0.73097 | 90 | 1.496 | 0.000806 | 84 | 0.7309 | 13.671 | -0.00063 | 90.8 | 89.1 | -11.2 | -18.2 | 98.8 | 103.1
4475 | 1362307 | OnTest | 0 | Test | 37:57:49.500 | 136669.5 | 37:17:30.000 | 37:23:30.100 | 37:17:30.000 | 2014-08-06 05:26 | 1800 | 31.3 | 114.48 | 593.9 | 364.2 | 511.7 | 1.5 | 147.5 | 103.2 | 5.3 | 21.5 | 4.49 | 96 | 90.1 | 89.3 | 90 | 24.8 | 40 | 40.3 | 95.1 | 28.7 | 196.4 | 0.73054 | 90 | 1.504 | 0.000807 | 84.1 | 0.7306 | 13.731 | -0.00063 | 90.9 | 89.1 | -11.1 | -18.1 | 98.7 | 103.2
4476 | 1362607 | OnTest | 0 | Test | 37:58:19.500 | 136699.5 | 37:18:00.000 | 37:24:00.100 | 37:18:00.000 | 2014-08-06 05:27 | 1800 | 29.7 | 113.15 | 591.8 | 364.1 | 511.4 | 1.5 | 147.2 | 103.1 | 5.3 | 21.5 | 4.18 | 96 | 90.1 | 89.3 | 90 | 24.8 | 40 | 38.3 | 95 | 28.6 | 196.1 | 0.73036 | 90 | 1.505 | 0.000808 | 84.2 | 0.7303 | 13.764 | -0.00063 | 90.9 | 89.1 | -11.2 | -18.1 | 98.8 | 103
4477 | 1362907 | OnTest | 0 | Test | 37:58:49.500 | 136729.5 | 37:18:30.000 | 37:24:30.100 | 37:18:30.000 | 2014-08-06 05:27 | 1800 | 35.5 | 114.06 | 591.8 | 364.4 | 511.5 | 1.5 | 147.1 | 103.3 | 5.2 | 21.6 | 4.13 | 96 | 90.1 | 89.2 | 89.9 | 24.8 | 40 | 38.8 | 95 | 28.5 | 196 | 0.73158 | 90 | 1.502 | 0.000807 | 84.1 | 0.7316 | 13.574 | -0.00063 | 90.9 | 89.1 | -11.2 | -18.2 | 98.8 | 102.9
4478 | 1363207 | OnTest | 0 | Test | 37:59:19.500 | 136759.5 | 37:19:00.000 | 37:25:00.100 | 37:19:00.000 | 2014-08-06 05:28 | 1800 | 40.8 | 113.49 | 573 | 364.2 | 511.9 | 1.5 | 147.7 | 103.3 | 5.2 | 21.7 | 4.15 | 96 | 90 | 89.2 | 89.9 | 24.7 | 40.1 | 41.6 | 95 | 28.4 | 196.3 | 0.73121 | 89.9 | 1.495 | 0.000806 | 84 | 0.7312 | 13.637 | -0.00063 | 90.8 | 89 | -11.3 | -18.3 | 98.8 | 102.9
4479 | 1363507 | OnTest | 0 | Test | 37:59:49.500 | 136789.5 | 37:19:30.000 | 37:25:30.100 | 37:19:30.000 | 2014-08-06 05:28 | 1800 | 42.2 | 115.82 | 593.7 | 363.8 | 511.1 | 1.5 | 147.3 | 103.1 | 5.2 | 21.6 | 4.17 | 96 | 90 | 89.2 | 90 | 24.7 | 40 | 41.5 | 95.1 | 28.4 | 196.5 | 0.73152 | 90 | 1.503 | 0.000805 | 83.9 | 0.7316 | 13.577 | -0.00063 | 90.9 | 89.2 | -11.3 | -18.3 | 98.7 | 102.9
4480 | 1363807 | OnTest | 0 | Test | 38:00:19.500 | 136819.5 | 37:20:00.000 | 37:26:00.100 | 37:20:00.000 | 2014-08-06 05:29 | 1800 | 44.3 | 113.18 | 591.1 | 364 | 511.3 | 1.5 | 147.3 | 103.1 | 5.3 | 21.6 | 4.21 | 96 | 90 | 89.2 | 90 | 24.7 | 40 | 39.3 | 95.1 | 28.6 | 196.3 | 0.73085 | 90 | 1.503 | 0.000806 | 84.1 | 0.7309 | 13.685 | -0.00063 | 90.9 | 89.1 | -11.3 | -18.2 | 98.8 | 103
4481 | 1364107 | OnTest | 0 | Test | 38:00:49.500 | 136849.5 | 37:20:30.000 | 37:26:30.100 | 37:20:30.000 | 2014-08-06 05:29 | 1800 | 43.2 | 112.54 | 581.5 | 364 | 511.2 | 1.5 | 147.2 | 103.3 | 5.3 | 21.5 | 4.27 | 96 | 90 | 89.2 | 89.9 | 24.7 | 40 | 38 | 95.1 | 28.6 | 196.1 | 0.73048 | 90.1 | 1.509 | 0.000807 | 84.1 | 0.7305 | 13.738 | -0.00063 | 90.9 | 89.2 | -11.2 | -18.2 | 98.8 | 103.1
4482 | 1364407 | OnTest | 0 | Test | 38:01:19.500 | 136879.5 | 37:21:00.000 | 37:27:00.100 | 37:21:00.000 | 2014-08-06 05:30 | 1800 | 44.9 | 114.7 | 589.5 | 364.2 | 511.5 | 1.5 | 147.3 | 103.4 | 5.2 | 21.7 | 4.22 | 96 | 89.9 | 89.1 | 89.9 | 24.7 | 40 | 39.9 | 95 | 28.8 | 196.1 | 0.73079 | 89.9 | 1.498 | 0.000807 | 84.1 | 0.7307 | 13.706 | -0.00063 | 90.8 | 89 | -11.2 | -18.2 | 98.8 | 103
4483 | 1364707 | OnTest | 0 | Test | 38:01:49.500 | 136909.5 | 37:21:30.000 | 37:27:30.100 | 37:21:30.000 | 2014-08-06 05:30 | 1800 | 41.4 | 114.93 | 583.3 | 364.2 | 511.8 | 1.5 | 147.6 | 103.2 | 5.2 | 21.6 | 4.17 | 96 | 90 | 89.2 | 89.9 | 24.7 | 39.9 | 42.1 | 94.9 | 28.9 | 196.4 | 0.73146 | 90 | 1.501 | 0.000805 | 84 | 0.7315 | 13.59 | -0.00063 | 90.9 | 89.1 | -11.3 | -18.3 | 98.8 | 102.9
4484 | 1365007 | OnTest | 0 | Test | 38:02:19.500 | 136939.5 | 37:22:00.000 | 37:28:00.100 | 37:22:00.000 | 2014-08-06 05:31 | 1801 | 44.6 | 116.04 | 591.5 | 363.6 | 510.8 | 1.5 | 147.2 | 103.1 | 5.3 | 21.5 | 4.16 | 96 | 90 | 89.2 | 89.9 | 24.8 | 39.9 | 40.5 | 95 | 28.8 | 196.4 | 0.73128 | 89.9 | 1.502 | 0.000806 | 84 | 0.7312 | 13.625 | -0.00063 | 90.8 | 89.1 | -11.3 | -18.3 | 98.7 | 102.9
4485 | 1365307 | OnTest | 0 | Test | 38:02:49.500 | 136969.5 | 37:22:30.000 | 37:28:30.100 | 37:22:30.000 | 2014-08-06 05:31 | 1800 | 44.2 | 115.55 | 593.4 | 364.1 | 511.4 | 1.5 | 147.3 | 103.2 | 5.3 | 21.5 | 4.14 | 95.9 | 90 | 89.2 | 89.9 | 24.8 | 40 | 38.4 | 95 | 29 | 196.2 | 0.73048 | 90 | 1.488 | 0.000806 | 84 | 0.7305 | 13.743 | -0.00063 | 90.9 | 89.1 | -11.4 | -18.3 | 98.8 | 102.9
4486 | 1365607 | OnTest | 0 | Test | 38:03:19.500 | 136999.5 | 37:23:00.000 | 37:29:00.100 | 37:23:00.000 | 2014-08-06 05:32 | 1800 | 43.7 | 114.11 | 593.8 | 364.4 | 511.9 | 1.5 | 147.5 | 103 | 5.2 | 21.6 | 4.12 | 96 | 90 | 89.2 | 89.9 | 24.9 | 40 | 38.7 | 94.9 | 28.9 | 196 | 0.73232 | 89.9 | 1.502 | 0.000806 | 83.9 | 0.7323 | 13.465 | -0.00063 | 90.8 | 89 | -11.3 | -18.3 | 98.7 | 102.9
4487 | 1365907 | OnTest | 0 | Test | 38:03:49.500 | 137029.5 | 37:23:30.000 | 37:29:30.100 | 37:23:30.000 | 2014-08-06 05:32 | 1800 | 43.7 | 113.08 | 576.9 | 364 | 511 | 1.5 | 147.1 | 103.2 | 5.2 | 21.7 | 4.14 | 96 | 90 | 89.2 | 89.9 | 24.9 | 40 | 41.5 | 95 | 28.8 | 196.3 | 0.73109 | 90 | 1.502 | 0.000805 | 83.9 | 0.7311 | 13.647 | -0.00063 | 90.9 | 89.1 | -11.3 | -18.3 | 98.7 | 102.9
4488 | 1366207 | OnTest | 0 | Test | 38:04:19.500 | 137059.5 | 37:24:00.000 | 37:30:00.100 | 37:24:00.000 | 2014-08-06 05:33 | 1800 | 44 | 113.78 | 583.7 | 363.9 | 511.1 | 1.5 | 147.2 | 103.1 | 5.2 | 21.5 | 4.12 | 96 | 90 | 89.2 | 90 | 25 | 40 | 41.6 | 95 | 28.9 | 196.5 | 0.73072 | 90 | 1.503 | 0.000807 | 84.1 | 0.7307 | 13.704 | -0.00063 | 90.9 | 89.1 | -11.1 | -18.1 | 98.8 | 102.9
4489 | 1366507 | OnTest | 0 | Test | 38:04:49.500 | 137089.5 | 37:24:30.000 | 37:30:30.100 | 37:24:30.000 | 2014-08-06 05:33 | 1800 | 43.8 | 115.96 | 590.9 | 363.8 | 510.8 | 1.5 | 147 | 103.3 | 5.3 | 21.5 | 4.21 | 95.9 | 90 | 89.2 | 90 | 25.1 | 39.9 | 39.4 | 95.1 | 28.7 | 196.3 | 0.73097 | 90.1 | 1.502 | 0.000805 | 83.9 | 0.731 | 13.661 | -0.00063 | 90.9 | 89.2 | -11.3 | -18.3 | 98.7 | 103
4490 | 1366807 | OnTest | 0 | Test | 38:05:19.500 | 137119.5 | 37:25:00.000 | 37:31:00.100 | 37:25:00.000 | 2014-08-06 05:34 | 1801 | 44.7 | 115.78 | 593 | 364 | 511.4 | 1.5 | 147.3 | 103.2 | 5.3 | 21.5 | 4.24 | 96 | 90 | 89.2 | 89.9 | 25.1 | 40 | 38 | 95.1 | 28.5 | 196 | 0.7306 | 90 | 1.5 | 0.000808 | 84.2 | 0.7306 | 13.727 | -0.00063 | 90.8 | 89.1 | -11.1 | -18.1 | 98.8 | 103
4491 | 1367107 | OnTest | 0 | Test | 38:05:49.500 | 137149.5 | 37:25:30.000 | 37:31:30.100 | 37:25:30.000 | 2014-08-06 05:34 | 1800 | 45 | 113.7 | 591 | 364 | 511.5 | 1.5 | 147.5 | 103.2 | 5.2 | 21.6 | 4.22 | 96 | 90 | 89.2 | 89.9 | 25.2 | 39.9 | 39.7 | 95 | 28.9 | 196 | 0.73091 | 90 | 1.5 | 0.000806 | 84 | 0.7309 | 13.676 | -0.00063 | 90.9 | 89.1 | -11.3 | -18.3 | 98.7 | 103
4492 | 1367407 | OnTest | 0 | Test | 38:06:19.500 | 137179.5 | 37:26:00.000 | 37:32:00.100 | 37:26:00.000 | 2014-08-06 05:35 | 1800 | 43.7 | 113.14 | 591.6 | 364 | 511.2 | 1.5 | 147.2 | 103.3 | 5.2 | 21.6 | 4.23 | 96 | 90 | 89.2 | 89.9 | 25.3 | 39.9 | 42.1 | 95 | 28.8 | 196.3 | 0.7306 | 90 | 1.501 | 0.000806 | 84 | 0.7306 | 13.728 | -0.00063 | 90.9 | 89.1 | -11.2 | -18.2 | 98.8 | 103
4493 | 1367707 | OnTest | 0 | Test | 38:06:49.500 | 137209.5 | 37:26:30.000 | 37:32:30.100 | 37:26:30.000 | 2014-08-06 05:35 | 1800 | 43.7 | 114.26 | 592.9 | 363.4 | 510.7 | 1.5 | 147.2 | 103 | 5.3 | 21.5 | 4.19 | 96 | 90 | 89.2 | 90 | 25.4 | 40 | 40.7 | 95.1 | 28.5 | 196.3 | 0.73066 | 90 | 1.505 | 0.000806 | 84 | 0.7307 | 13.711 | -0.00063 | 90.9 | 89.2 | -11.3 | -18.3 | 98.8 | 103
4494 | 1368007 | OnTest | 0 | Test | 38:07:19.500 | 137239.5 | 37:27:00.000 | 37:33:00.100 | 37:27:00.000 | 2014-08-06 05:36 | 1800 | 42 | 115.1 | 592.2 | 363.4 | 510.6 | 1.5 | 147.2 | 103.1 | 5.3 | 21.4 | 4.09 | 96 | 90 | 89.2 | 90 | 25.4 | 40 | 38.5 | 95.1 | 28.4 | 196.1 | 0.73042 | 90 | 1.499 | 0.000805 | 83.9 | 0.7304 | 13.752 | -0.00063 | 90.9 | 89.2 | -11.4 | -18.3 | 98.7 | 102.8
4495 | 1368307 | OnTest | 0 | Test | 38:07:49.500 | 137269.5 | 37:27:30.000 | 37:33:30.100 | 37:27:30.000 | 2014-08-06 05:36 | 1801 | 46.1 | 115.36 | 561.7 | 363.7 | 510.9 | 1.5 | 147.2 | 103.2 | 5.3 | 21.5 | 4.14 | 96 | 90 | 89.2 | 89.9 | 25.5 | 40.1 | 38.4 | 95.1 | 28.3 | 195.9 | 0.73134 | 90 | 1.502 | 0.000806 | 83.9 | 0.7313 | 13.615 | -0.00063 | 90.8 | 89.1 | -11.3 | -18.3 | 98.8 | 102.9
4496 | 1368607 | OnTest | 0 | Test | 38:08:19.500 | 137299.5 | 37:28:00.000 | 37:34:00.100 | 37:28:00.000 | 2014-08-06 05:37 | 1800 | 44.3 | 115.89 | 592.5 | 363.6 | 511 | 1.5 | 147.4 | 103.3 | 5.2 | 21.6 | 4.13 | 96.1 | 90 | 89.2 | 89.9 | 25.6 | 40 | 41.1 | 95.1 | 28.3 | 196.1 | 0.73042 | 89.9 | 1.494 | 0.000806 | 84 | 0.7304 | 13.76 | -0.00063 | 90.8 | 89 | -11.3 | -18.3 | 98.8 | 102.9
4497 | 1368907 | OnTest | 0 | Test | 38:08:49.500 | 137329.5 | 37:28:30.000 | 37:34:30.100 | 37:28:30.000 | 2014-08-06 05:37 | 1800 | 46.4 | 113.75 | 594.2 | 364.2 | 511.5 | 1.5 | 147.3 | 103 | 5.2 | 21.6 | 4.15 | 96 | 90 | 89.2 | 89.9 | 25.4 | 40 | 41.8 | 95.1 | 28 | 196.3 | 0.73097 | 90 | 1.492 | 0.000806 | 84 | 0.731 | 13.669 | -0.00063 | 90.9 | 89.1 | -11.3 | -18.2 | 98.8 | 102.9
4498 | 1369207 | OnTest | 0 | Test | 38:09:19.500 | 137359.5 | 37:29:00.000 | 37:35:00.100 | 37:29:00.000 | 2014-08-06 05:38 | 1800 | 44.7 | 114.35 | 592.7 | 364.2 | 511.5 | 1.5 | 147.2 | 103 | 5.3 | 21.6 | 4.27 | 96 | 90 | 89.2 | 90 | 24.9 | 40 | 39.7 | 95 | 28 | 196.2 | 0.73048 | 90 | 1.508 | 0.000805 | 83.9 | 0.7304 | 13.749 | -0.00063 | 90.9 | 89.1 | -11.3 | -18.3 | 98.7 | 103
4499 | 1369507 | OnTest | 0 | Test | 38:09:49.500 | 137389.5 | 37:29:30.000 | 37:35:30.100 | 37:29:30.000 | 2014-08-06 05:38 | 1800 | 44.5 | 114.21 | 591.1 | 363.8 | 510.9 | 1.5 | 147.1 | 103.2 | 5.3 | 21.5 | 4.26 | 96 | 90 | 89.1 | 89.9 | 25 | 40 | 38 | 95.1 | 28.1 | 196 | 0.73158 | 90 | 1.485 | 0.000807 | 84.1 | 0.7316 | 13.568 | -0.00063 | 90.9 | 89.2 | -11.1 | -18.1 | 98.8 | 103
4500 | 1369807 | OnTest | 0 | Test | 38:10:19.500 | 137419.5 | 37:30:00.000 | 37:36:00.100 | 37:30:00.000 | 2014-08-06 05:39 | 1800 | 45 | 114.27 | 588.3 | 364 | 511.3 | 1.5 | 147.2 | 103.2 | 5.2 | 21.6 | 4.23 | 96 | 89.9 | 89.1 | 89.9 | 25.1 | 40.2 | 39.4 | 95 | 27.9 | 196 | 0.73048 | 90 | 1.502 | 0.000805 | 83.9 | 0.7305 | 13.748 | -0.00063 | 90.8 | 89.1 | -11.3 | -18.3 | 98.7 | 102.9
4501 | 1370107 | OnTest | 0 | Test | 38:10:49.500 | 137449.5 | 37:30:30.000 | 37:36:30.100 | 37:30:30.000 | 2014-08-06 05:39 | 1800 | 45.8 | 113.71 | 591.6 | 364.1 | 511.4 | 1.5 | 147.3 | 103 | 5.2 | 21.7 | 4.27 | 96.1 | 89.9 | 89.1 | 89.9 | 25 | 40 | 42.1 | 95 | 28.3 | 196.3 | 0.72987 | 90 | 1.498 | 0.000806 | 84 | 0.7299 | 13.84 | -0.00063 | 90.9 | 89.1 | -11.2 | -18.2 | 98.8 | 103
4502 | 1370407 | OnTest | 0 | Test | 38:11:19.500 | 137479.5 | 37:31:00.000 | 37:37:00.100 | 37:31:00.000 | 2014-08-06 05:40 | 1800 | 44.8 | 110.9 | 583.5 | 364.1 | 511.5 | 1.5 | 147.4 | 103.2 | 5.3 | 21.5 | 4.19 | 96 | 89.9 | 89.1 | 89.9 | 24.9 | 40 | 41 | 95 | 28.4 | 196.5 | 0.7306 | 89.9 | 1.499 | 0.000807 | 84.2 | 0.7306 | 13.73 | -0.00063 | 90.8 | 89 | -11.1 | -18.1 | 98.8 | 102.9
4503 | 1370707 | OnTest | 0 | Test | 38:11:49.500 | 137509.5 | 37:31:30.000 | 37:37:30.100 | 37:31:30.000 | 2014-08-06 05:40 | 1800 | 44.8 | 112.72 | 563 | 364 | 511.3 | 1.5 | 147.3 | 103.1 | 5.3 | 21.5 | 4.18 | 96 | 90 | 89.1 | 89.9 | 24.9 | 40.2 | 38.7 | 95 | 28.1 | 196.3 | 0.73091 | 90 | 1.507 | 0.000805 | 83.9 | 0.7309 | 13.68 | -0.00063 | 90.8 | 89.1 | -11.3 | -18.3 | 98.7 | 102.9
4504 | 1371007 | OnTest | 0 | Test | 38:12:19.500 | 137539.5 | 37:32:00.000 | 37:38:00.100 | 37:32:00.000 | 2014-08-06 05:41 | 1800 | 45.8 | 114.07 | 575.2 | 363.9 | 511.2 | 1.5 | 147.3 | 103.2 | 5.3 | 21.5 | 4.15 | 96 | 90 | 89.1 | 89.9 | 24.8 | 40.2 | 38.3 | 95 | 28.1 | 196.1 | 0.73072 | 90 | 1.506 | 0.000806 | 84 | 0.7307 | 13.709 | -0.00063 | 90.8 | 89.1 | -11.2 | -18.2 | 98.7 | 102.9
4505 | 1371307 | OnTest | 0 | Test | 38:12:49.500 | 137569.5 | 37:32:30.000 | 37:38:30.100 | 37:32:30.000 | 2014-08-06 05:41 | 1800 | 45.7 | 116.29 | 591.2 | 364.4 | 511.6 | 1.5 | 147.3 | 103.1 | 5.2 | 21.7 | 4.17 | 96.1 | 90 | 89.2 | 89.9 | 24.8 | 40 | 40.8 | 94.9 | 28.6 | 196.2 | 0.72938 | 90 | 1.497 | 0.000806 | 84 | 0.7294 | 13.919 | -0.00063 | 90.9 | 89.1 | -11.2 | -18.2 | 98.7 | 102.9
4506 | 1371607 | OnTest | 0 | Test | 38:13:19.500 | 137599.5 | 37:33:00.000 | 37:39:00.100 | 37:33:00.000 | 2014-08-06 05:42 | 1800 | 45.1 | 115.32 | 590.4 | 363.9 | 511.1 | 1.5 | 147.2 | 103.2 | 5.2 | 21.7 | 4.15 | 96 | 90 | 89.2 | 89.9 | 24.8 | 40 | 41.9 | 95 | 28.7 | 196.6 | 0.72987 | 90 | 1.505 | 0.000806 | 84 | 0.7299 | 13.841 | -0.00063 | 90.9 | 89.1 | -11.3 | -18.2 | 98.8 | 102.9
4507 | 1371907 | OnTest | 0 | Test | 38:13:49.500 | 137629.5 | 37:33:30.000 | 37:39:30.100 | 37:33:30.000 | 2014-08-06 05:42 | 1800 | 43.8 | 113.62 | 589.5 | 363.9 | 511.2 | 1.5 | 147.3 | 103.1 | 5.3 | 21.6 | 4.14 | 96 | 90 | 89.2 | 90 | 24.8 | 40 | 39.9 | 95.1 | 29.2 | 196.6 | 0.73048 | 90.1 | 1.501 | 0.000805 | 83.9 | 0.7305 | 13.738 | -0.00063 | 90.9 | 89.2 | -11.3 | -18.2 | 98.7 | 102.9
4508 | 1372207 | OnTest | 0 | Test | 38:14:19.500 | 137659.5 | 37:34:00.000 | 37:40:00.100 | 37:34:00.000 | 2014-08-06 05:43 | 1800 | 44.6 | 114.1 | 574.7 | 363.9 | 511.2 | 1.5 | 147.3 | 103.3 | 5.3 | 21.6 | 4.2 | 96 | 90 | 89.1 | 90 | 24.8 | 40.1 | 38.1 | 95 | 29.3 | 196.3 | 0.73066 | 90.1 | 1.502 | 0.000806 | 84 | 0.7307 | 13.708 | -0.00063 | 90.9 | 89.2 | -11.3 | -18.2 | 98.7 | 102.9
4509 | 1372507 | OnTest | 0 | Test | 38:14:49.500 | 137689.5 | 37:34:30.000 | 37:40:30.100 | 37:34:30.000 | 2014-08-06 05:43 | 1800 | 44.7 | 114.57 | 585.8 | 364.2 | 511.6 | 1.5 | 147.4 | 103 | 5.2 | 21.6 | 4.26 | 96 | 90 | 89.2 | 89.9 | 24.8 | 40.1 | 39.2 | 95 | 29.3 | 196.2 | 0.73183 | 90 | 1.504 | 0.000807 | 84.1 | 0.7318 | 13.536 | -0.00063 | 90.8 | 89.1 | -11.2 | -18.1 | 98.8 | 103
4510 | 1372807 | OnTest | 0 | Test | 38:15:19.500 | 137719.5 | 37:35:00.000 | 37:41:00.100 | 37:35:00.000 | 2014-08-06 05:44 | 1800 | 45 | 114.18 | 586.9 | 364.2 | 511.5 | 1.5 | 147.4 | 103.1 | 5.2 | 21.7 | 4.2 | 96.1 | 90 | 89.2 | 89.9 | 24.8 | 40.1 | 42 | 95 | 29.1 | 196.5 | 0.73079 | 90 | 1.5 | 0.000807 | 84.1 | 0.7308 | 13.695 | -0.00063 | 90.9 | 89.1 | -11.2 | -18.2 | 98.8 | 103
4511 | 1373107 | OnTest | 0 | Test | 38:15:49.500 | 137749.5 | 37:35:30.000 | 37:41:30.100 | 37:35:30.000 | 2014-08-06 05:44 | 1800 | 44.4 | 115.12 | 592.9 | 363.7 | 511 | 1.5 | 147.2 | 103.3 | 5.2 | 21.6 | 4.23 | 96 | 90 | 89.2 | 90 | 24.9 | 39.9 | 41.2 | 95 | 29.5 | 196.6 | 0.73158 | 90 | 1.502 | 0.000805 | 83.9 | 0.7316 | 13.571 | -0.00063 | 90.9 | 89.1 | -11.4 | -18.4 | 98.7 | 103
4512 | 1373407 | OnTest | 0 | Test | 38:16:19.500 | 137779.5 | 37:36:00.000 | 37:42:00.100 | 37:36:00.000 | 2014-08-06 05:45 | 1799 | 44.3 | 113.97 | 585.3 | 363.8 | 511 | 1.5 | 147.2 | 103 | 5.3 | 21.5 | 4.24 | 96 | 90 | 89.2 | 89.9 | 24.9 | 40 | 38.9 | 95.1 | 29.2 | 196.4 | 0.73024 | 90.1 | 1.505 | 0.000807 | 84.1 | 0.7303 | 13.775 | -0.00063 | 91 | 89.2 | -11.2 | -18.1 | 98.7 | 103
4513 | 1373707 | OnTest | 0 | Test | 38:16:49.500 | 137809.5 | 37:36:30.000 | 37:42:30.100 | 37:36:30.000 | 2014-08-06 05:45 | 1800 | 44.4 | 113.99 | 582 | 363.9 | 511.1 | 1.5 | 147.2 | 103.1 | 5.3 | 21.5 | 4.13 | 96 | 90 | 89.2 | 89.9 | 25 | 39.9 | 38.1 | 95 | 28.9 | 196.1 | 0.73103 | 89.9 | 1.506 | 0.000806 | 84 | 0.731 | 13.667 | -0.00063 | 90.8 | 89 | -11.2 | -18.3 | 98.8 | 102.9
4514 | 1374007 | OnTest | 0 | Test | 38:17:19.500 | 137839.5 | 37:37:00.000 | 37:43:00.100 | 37:37:00.000 | 2014-08-06 05:46 | 1800 | 45.3 | 116.61 | 593.5 | 363.7 | 510.9 | 1.5 | 147.2 | 103.3 | 5.2 | 21.6 | 4.14 | 96 | 90 | 89.2 | 89.9 | 25 | 39.9 | 40.4 | 95 | 29.2 | 196.1 | 0.73128 | 90 | 1.493 | 0.000807 | 84.1 | 0.7313 | 13.621 | -0.00063 | 90.9 | 89.1 | -11.2 | -18.2 | 98.8 | 102.9
4515 | 1374307 | OnTest | 0 | Test | 38:17:49.500 | 137869.5 | 37:37:30.000 | 37:43:30.100 | 37:37:30.000 | 2014-08-06 05:46 | 1800 | 45.8 | 113.4 | 586.3 | 364.2 | 511.4 | 1.5 | 147.2 | 103.1 | 5.2 | 21.7 | 4.15 | 96 | 90 | 89.2 | 89.9 | 25 | 39.9 | 42.1 | 95 | 29.2 | 196.4 | 0.73066 | 89.9 | 1.505 | 0.000806 | 84 | 0.7306 | 13.72 | -0.00063 | 90.8 | 89.1 | -11.3 | -18.2 | 98.7 | 102.9
4516 | 1374607 | OnTest | 0 | Test | 38:18:19.500 | 137899.5 | 37:38:00.000 | 37:44:00.100 | 37:38:00.000 | 2014-08-06 05:47 | 1800 | 46.1 | 112.75 | 592.9 | 364 | 511.4 | 1.5 | 147.4 | 102.9 | 5.3 | 21.4 | 4.13 | 96 | 90 | 89.2 | 90 | 25.1 | 40 | 40.2 | 95 | 29.2 | 196.4 | 0.73152 | 90.1 | 1.508 | 0.000805 | 84 | 0.7316 | 13.577 | -0.00063 | 90.9 | 89.2 | -11.3 | -18.3 | 98.8 | 102.9
4517 | 1374907 | OnTest | 0 | Test | 38:18:49.500 | 137929.5 | 37:38:30.000 | 37:44:30.100 | 37:38:30.000 | 2014-08-06 05:47 | 1800 | 44.7 | 112.54 | 589.8 | 363.9 | 511.1 | 1.5 | 147.2 | 103.2 | 5.3 | 21.4 | 4.25 | 96 | 90 | 89.2 | 90 | 25.1 | 40.1 | 38.2 | 95 | 29 | 196.1 | 0.73121 | 90 | 1.495 | 0.000805 | 83.9 | 0.7312 | 13.631 | -0.00063 | 90.9 | 89.1 | -11.4 | -18.3 | 98.8 | 103
4518 | 1375207 | OnTest | 0 | Test | 38:19:19.500 | 137959.5 | 37:39:00.000 | 37:45:00.100 | 37:39:00.000 | 2014-08-06 05:48 | 1800 | 44 | 114.33 | 592.1 | 364.3 | 511.6 | 1.5 | 147.3 | 103.3 | 5.2 | 21.5 | 4.24 | 96 | 90 | 89.2 | 90 | 25.2 | 40 | 39 | 95 | 28.9 | 195.9 | 0.73024 | 90.1 | 1.505 | 0.000807 | 84.1 | 0.7303 | 13.776 | -0.00063 | 91 | 89.2 | -11.2 | -18.2 | 98.8 | 103
4519 | 1375507 | OnTest | 0 | Test | 38:19:49.500 | 137989.5 | 37:39:30.000 | 37:45:30.100 | 37:39:30.000 | 2014-08-06 05:48 | 1800 | 45.4 | 116.17 | 592.9 | 363.8 | 510.9 | 1.5 | 147.2 | 103.2 | 5.2 | 21.6 | 4.21 | 96 | 90.1 | 89.2 | 90 | 25.2 | 40 | 41.8 | 95.1 | 28.9 | 196.1 | 0.7306 | 90 | 1.499 | 0.000806 | 84 | 0.7306 | 13.724 | -0.00063 | 90.9 | 89.1 | -11.3 | -18.3 | 98.8 | 103
4520 | 1375807 | OnTest | 0 | Test | 38:20:19.500 | 138019.5 | 37:40:00.000 | 37:46:00.100 | 37:40:00.000 | 2014-08-06 05:49 | 1800 | 46.3 | 114.92 | 578.8 | 363.7 | 510.9 | 1.5 | 147.3 | 103.1 | 5.2 | 21.5 | 4.21 | 96 | 90 | 89.2 | 90.1 | 25.2 | 40.1 | 41.3 | 95.1 | 28.7 | 196.3 | 0.73177 | 90.1 | 1.495 | 0.000805 | 83.9 | 0.7318 | 13.535 | -0.00063 | 91 | 89.2 | -11.3 | -18.3 | 98.7 | 102.9
4521 | 1376107 | OnTest | 0 | Test | 38:20:49.500 | 138049.5 | 37:40:30.000 | 37:46:30.100 | 37:40:30.000 | 2014-08-06 05:49 | 1800 | 44.6 | 115.38 | 581.3 | 363.7 | 510.7 | 1.5 | 147.1 | 103.1 | 5.3 | 21.3 | 4.17 | 96 | 90 | 89.2 | 90 | 25.3 | 40 | 39.1 | 95.1 | 28.5 | 196.1 | 0.73005 | 90 | 1.499 | 0.000807 | 84.1 | 0.7301 | 13.809 | -0.00063 | 91 | 89.1 | -11.2 | -18.2 | 98.8 | 103
4522 | 1376407 | OnTest | 0 | Test | 38:21:19.500 | 138079.5 | 37:41:00.000 | 37:47:00.100 | 37:41:00.000 | 2014-08-06 05:50 | 1800 | 44.9 | 114.15 | 587.6 | 363.9 | 511.1 | 1.5 | 147.2 | 103.1 | 5.3 | 21.4 | 4.1 | 96 | 90 | 89.2 | 90 | 25.3 | 40 | 38.1 | 95.1 | 28.9 | 195.8 | 0.73024 | 90.1 | 1.5 | 0.000807 | 84.2 | 0.7303 | 13.773 | -0.00063 | 91 | 89.2 | -11.1 | -18.1 | 98.8 | 102.9
4523 | 1376707 | OnTest | 0 | Test | 38:21:49.500 | 138109.5 | 37:41:30.000 | 37:47:30.100 | 37:41:30.000 | 2014-08-06 05:50 | 1800 | 44.4 | 113.39 | 594.5 | 363.7 | 511 | 1.5 | 147.3 | 103.1 | 5.2 | 21.5 | 4.01 | 96 | 90 | 89.2 | 90 | 25.3 | 40 | 40.1 | 95.1 | 29.2 | 195.9 | 0.73036 | 90 | 1.502 | 0.000807 | 84.1 | 0.7304 | 13.761 | -0.00063 | 90.9 | 89.1 | -11.2 | -18.2 | 98.8 | 102.8
4524 | 1377007 | OnTest | 0 | Test | 38:22:19.500 | 138139.5 | 37:42:00.000 | 37:48:00.100 | 37:42:00.000 | 2014-08-06 05:51 | 1800 | 43.1 | 113.91 | 593.1 | 363.6 | 510.8 | 1.5 | 147.2 | 103.1 | 5.2 | 21.5 | 4.15 | 96 | 90 | 89.2 | 90 | 25.3 | 40 | 42.2 | 95.1 | 29.5 | 196.3 | 0.73109 | 90.1 | 1.502 | 0.000805 | 83.9 | 0.7312 | 13.638 | -0.00063 | 91 | 89.2 | -11.3 | -18.3 | 98.7 | 102.8
4525 | 1377307 | OnTest | 0 | Test | 38:22:49.500 | 138169.5 | 37:42:30.000 | 37:48:30.100 | 37:42:30.000 | 2014-08-06 05:51 | 1800 | 45.2 | 113.73 | 592.1 | 363.6 | 511 | 1.5 | 147.4 | 103.2 | 5.3 | 21.6 | 4.21 | 96 | 90 | 89.1 | 90 | 25 | 40.1 | 40.4 | 95.1 | 29.4 | 196.3 | 0.73079 | 90.1 | 1.507 | 0.000806 | 84 | 0.7308 | 13.688 | -0.00063 | 90.9 | 89.2 | -11.3 | -18.3 | 98.8 | 103
4526 | 1377607 | OnTest | 0 | Test | 38:23:19.500 | 138199.5 | 37:43:00.000 | 37:49:00.100 | 37:43:00.000 | 2014-08-06 05:52 | 1800 | 44.9 | 112.73 | 576.7 | 363.8 | 510.9 | 1.5 | 147.2 | 103.2 | 5.3 | 21.6 | 4.19 | 96 | 89.9 | 89.1 | 90 | 24.7 | 40 | 38.3 | 95.1 | 29 | 196 | 0.73024 | 90.1 | 1.501 | 0.000807 | 84.1 | 0.7303 | 13.775 | -0.00063 | 90.9 | 89.2 | -11.2 | -18.1 | 98.7 | 102.9
4527 | 1377907 | OnTest | 0 | Test | 38:23:49.500 | 138229.5 | 37:43:30.000 | 37:49:30.100 | 37:43:30.000 | 2014-08-06 05:52 | 1800 | 43.5 | 115.36 | 592.2 | 363.9 | 511.3 | 1.5 | 147.3 | 103.1 | 5.2 | 21.6 | 4.22 | 96 | 89.9 | 89.1 | 90 | 24.7 | 40 | 38.6 | 95.1 | 29.2 | 195.9 | 0.73011 | 90 | 1.502 | 0.000807 | 84.2 | 0.7301 | 13.799 | -0.00063 | 91 | 89.1 | -11.1 | -18.1 | 98.7 | 102.9
4528 | 1378207 | OnTest | 0 | Test | 38:24:19.500 | 138259.5 | 37:44:00.000 | 37:50:00.100 | 37:44:00.000 | 2014-08-06 05:53 | 1800 | 43 | 113.45 | 592.1 | 363.9 | 511.4 | 1.5 | 147.5 | 103.2 | 5.2 | 21.7 | 4.18 | 96.1 | 90 | 89.1 | 90 | 24.8 | 40 | 41.4 | 95 | 29.3 | 196.2 | 0.73066 | 90 | 1.502 | 0.000805 | 83.9 | 0.7307 | 13.712 | -0.00063 | 90.9 | 89.2 | -11.4 | -18.4 | 98.8 | 102.9
4529 | 1378507 | OnTest | 0 | Test | 38:24:49.500 | 138289.5 | 37:44:30.000 | 37:50:30.100 | 37:44:30.000 | 2014-08-06 05:53 | 1800 | 43.7 | 113.55 | 590.1 | 363.5 | 510.6 | 1.5 | 147.1 | 103.2 | 5.2 | 21.7 | 4.16 | 96 | 90 | 89.2 | 90 | 24.7 | 39.9 | 41.6 | 95.1 | 28.8 | 196.4 | 0.73079 | 90 | 1.504 | 0.000805 | 84 | 0.7308 | 13.694 | -0.00063 | 90.9 | 89.2 | -11.3 | -18.2 | 98.7 | 102.9
4530 | 1378807 | OnTest | 0 | Test | 38:25:19.500 | 138319.5 | 37:45:00.000 | 37:51:00.100 | 37:45:00.000 | 2014-08-06 05:54 | 1800 | 44.4 | 113.86 | 583 | 363.8 | 511 | 1.5 | 147.2 | 103 | 5.3 | 21.6 | 4.13 | 96 | 90 | 89.2 | 90 | 24.7 | 39.9 | 39.3 | 95.1 | 28.9 | 196.3 | 0.73134 | 90 | 1.504 | 0.000804 | 83.8 | 0.7313 | 13.613 | -0.00063 | 90.9 | 89.1 | -11.4 | -18.4 | 98.7 | 102.8
4531 | 1379107 | OnTest | 0 | Test | 38:25:49.500 | 138349.5 | 37:45:30.000 | 37:51:30.100 | 37:45:30.000 | 2014-08-06 05:54 | 1800 | 44.4 | 113.77 | 591.3 | 363.9 | 511 | 1.5 | 147.1 | 103.3 | 5.3 | 21.7 | 4.21 | 96 | 90 | 89.1 | 89.9 | 24.6 | 40 | 38 | 95.1 | 28.9 | 196 | 0.73091 | 90 | 1.497 | 0.000807 | 84.1 | 0.7309 | 13.674 | -0.00063 | 90.9 | 89.2 | -11.2 | -18.2 | 98.8 | 103
4532 | 1379407 | OnTest | 0 | Test | 38:26:19.500 | 138379.5 | 37:46:00.000 | 37:52:00.100 | 37:46:00.000 | 2014-08-06 05:55 | 1800 | 45.3 | 115.28 | 586.9 | 364 | 511.3 | 1.5 | 147.3 | 103.3 | 5.2 | 21.7 | 4.2 | 96 | 90 | 89.1 | 89.9 | 24.6 | 40 | 39.8 | 95.1 | 29.3 | 196 | 0.73024 | 89.9 | 1.499 | 0.000807 | 84.1 | 0.7302 | 13.789 | -0.00063 | 90.8 | 89 | -11.2 | -18.2 | 98.7 | 102.9
4533 | 1379707 | OnTest | 0 | Test | 38:26:49.500 | 138409.5 | 37:46:30.000 | 37:52:30.100 | 37:46:30.000 | 2014-08-06 05:55 | 1800 | 43.9 | 113.66 | 576.6 | 363.7 | 510.9 | 1.5 | 147.2 | 103.1 | 5.2 | 21.8 | 4.15 | 96 | 90 | 89.2 | 90 | 24.6 | 40 | 42.2 | 95.1 | 29.5 | 196.4 | 0.73085 | 90 | 1.506 | 0.000806 | 84 | 0.7309 | 13.682 | -0.00063 | 90.9 | 89.2 | -11.3 | -18.2 | 98.7 | 102.9
4534 | 1380007 | OnTest | 0 | Test | 38:27:19.500 | 138439.5 | 37:47:00.000 | 37:53:00.100 | 37:47:00.000 | 2014-08-06 05:56 | 1800 | 44.3 | 113.81 | 560.7 | 363.8 | 511.2 | 1.5 | 147.4 | 103.1 | 5.3 | 21.7 | 4.19 | 96 | 90.1 | 89.2 | 90 | 24.6 | 40.2 | 40.7 | 95 | 29.2 | 196.5 | 0.73103 | 90 | 1.497 | 0.000805 | 83.9 | 0.731 | 13.659 | -0.00063 | 90.9 | 89.1 | -11.4 | -18.4 | 98.8 | 103
4535 | 1380307 | OnTest | 0 | Test | 38:27:49.500 | 138469.5 | 37:47:30.000 | 37:53:30.100 | 37:47:30.000 | 2014-08-06 05:56 | 1800 | 43.9 | 116.32 | 592.2 | 363.7 | 510.9 | 1.5 | 147.2 | 103.3 | 5.3 | 21.6 | 4.17 | 96 | 90 | 89.2 | 90.1 | 24.7 | 40 | 38.5 | 95.1 | 29.1 | 196.2 | 0.73109 | 90.1 | 1.481 | 0.000806 | 84 | 0.7311 | 13.64 | -0.00063 | 91 | 89.2 | -11.3 | -18.3 | 98.8 | 102.9
4536 | 1380607 | OnTest | 0 | Test | 38:28:19.500 | 138499.5 | 37:48:00.000 | 37:54:00.100 | 37:48:00.000 | 2014-08-06 05:57 | 1800 | 44.5 | 114.83 | 593.4 | 363.7 | 510.9 | 1.5 | 147.1 | 103.2 | 5.3 | 21.7 | 4.22 | 96 | 90 | 89.2 | 90.1 | 24.7 | 40 | 38.5 | 95.1 | 29.3 | 196 | 0.73048 | 90.1 | 1.502 | 0.000805 | 83.9 | 0.7305 | 13.739 | -0.00063 | 90.9 | 89.2 | -11.3 | -18.3 | 98.8 | 103
4537 | 1380907 | OnTest | 0 | Test | 38:28:49.500 | 138529.5 | 37:48:30.000 | 37:54:30.100 | 37:48:30.000 | 2014-08-06 05:57 | 1800 | 43.7 | 115.38 | 592.2 | 363.8 | 511 | 1.5 | 147.2 | 103.1 | 5.2 | 21.7 | 4.2 | 96.1 | 90 | 89.2 | 90 | 24.8 | 40 | 41.1 | 95.1 | 29.5 | 196.2 | 0.73103 | 90.1 | 1.502 | 0.000807 | 84.1 | 0.7311 | 13.651 | -0.00063 | 91 | 89.2 | -11.2 | -18.1 | 98.8 | 103
4538 | 1381207 | OnTest | 0 | Test | 38:29:19.500 | 138559.5 | 37:49:00.000 | 37:55:00.100 | 37:49:00.000 | 2014-08-06 05:58 | 1800 | 44.9 | 114.49 | 593.6 | 363.6 | 511.2 | 1.5 | 147.5 | 103 | 5.2 | 21.6 | 4.19 | 96 | 90.1 | 89.2 | 90.1 | 24.8 | 40 | 41.8 | 95.2 | 29.4 | 196.5 | 0.73097 | 90.1 | 1.496 | 0.000807 | 84.1 | 0.731 | 13.659 | -0.00063 | 91 | 89.2 | -11.2 | -18.1 | 98.8 | 103
4539 | 1381507 | OnTest | 0 | Test | 38:29:49.500 | 138589.5 | 37:49:30.000 | 37:55:30.100 | 37:49:30.000 | 2014-08-06 05:58 | 1800 | 45.5 | 111.94 | 585.8 | 363.9 | 511.3 | 1.5 | 147.4 | 103.1 | 5.3 | 21.5 | 4.16 | 96 | 90 | 89.2 | 90.1 | 24.9 | 39.9 | 39.7 | 95.2 | 29.4 | 196.4 | 0.72993 | 90.1 | 1.504 | 0.000806 | 84 | 0.73 | 13.819 | -0.00063 | 91.1 | 89.2 | -11.3 | -18.2 | 98.7 | 102.9
4540 | 1381807 | OnTest | 0 | Test | 38:30:19.500 | 138619.5 | 37:50:00.000 | 37:56:00.100 | 37:50:00.000 | 2014-08-06 05:59 | 1800 | 42.1 | 113.56 | 584.3 | 363.5 | 510.7 | 1.5 | 147.1 | 103.1 | 5.2 | 21.5 | 4.19 | 96 | 90 | 89.2 | 90.1 | 24.9 | 40 | 38 | 95.2 | 29.1 | 196 | 0.73017 | 90 | 1.494 | 0.000806 | 84 | 0.7302 | 13.787 | -0.00063 | 90.9 | 89.2 | -11.3 | -18.2 | 98.8 | 102.9
4541 | 1382107 | OnTest | 0 | Test | 38:30:49.500 | 138649.5 | 37:50:30.000 | 37:56:30.100 | 37:50:30.000 | 2014-08-06 05:59 | 1800 | 45.4 | 113.97 | 588.5 | 363.8 | 511.1 | 1.5 | 147.3 | 103.1 | 5.2 | 21.6 | 4.18 | 96 | 90 | 89.2 | 90 | 25 | 40 | 39.4 | 95.2 | 29.3 | 196 | 0.73011 | 90.1 | 1.502 | 0.000805 | 84 | 0.7301 | 13.795 | -0.00063 | 91 | 89.2 | -11.2 | -18.2 | 98.7 | 102.9
4542 | 1382407 | OnTest | 0 | Test | 38:31:19.500 | 138679.5 | 37:51:00.000 | 37:57:00.100 | 37:51:00.000 | 2014-08-06 06:00 | 1800 | 45.8 | 113.98 | 581.8 | 363.6 | 510.9 | 1.5 | 147.3 | 103 | 5.2 | 21.6 | 4.14 | 96.1 | 90 | 89.2 | 90.1 | 25.1 | 40.1 | 42.1 | 95.2 | 29.2 | 196.3 | 0.73072 | 90 | 1.5 | 0.000806 | 84 | 0.7307 | 13.705 | -0.00063 | 90.9 | 89.1 | -11.3 | -18.2 | 98.7 | 102.9
4543 | 1382707 | OnTest | 0 | Test | 38:31:49.500 | 138709.5 | 37:51:30.000 | 37:57:30.100 | 37:51:30.000 | 2014-08-06 06:00 | 1800 | 43.9 | 114.69 | 576.7 | 364 | 511.3 | 1.5 | 147.3 | 103.3 | 5.2 | 21.5 | 4.17 | 96 | 90 | 89.2 | 90.1 | 25.1 | 40 | 41.1 | 95.1 | 29.2 | 196.4 | 0.7303 | 90.1 | 1.498 | 0.000806 | 84.1 | 0.7304 | 13.762 | -0.00063 | 91 | 89.3 | -11.2 | -18.2 | 98.7 | 102.9
4544 | 1383007 | OnTest | 0 | Test | 38:32:19.500 | 138739.5 | 37:52:00.000 | 37:58:00.100 | 37:52:00.000 | 2014-08-06 06:01 | 1800 | 44.8 | 113.31 | 590.6 | 363.6 | 510.7 | 1.5 | 147.1 | 102.9 | 5.3 | 21.4 | 4.2 | 96 | 90 | 89.2 | 90.1 | 25.2 | 40 | 38.8 | 95.1 | 29.1 | 196.1 | 0.73103 | 90 | 1.502 | 0.000805 | 84 | 0.7311 | 13.653 | -0.00063 | 90.9 | 89.2 | -11.3 | -18.3 | 98.8 | 103
4545 | 1383307 | OnTest | 0 | Test | 38:32:49.500 | 138769.5 | 37:52:30.000 | 37:58:30.100 | 37:52:30.000 | 2014-08-06 06:01 | 1800 | 44.4 | 114.07 | 594.2 | 363.3 | 510.3 | 1.5 | 146.9 | 103.2 | 5.2 | 21.5 | 4.17 | 96 | 90 | 89.2 | 90 | 25.3 | 40 | 38.2 | 95.1 | 29.1 | 195.8 | 0.73048 | 90 | 1.497 | 0.000804 | 83.8 | 0.7305 | 13.739 | -0.00063 | 90.9 | 89.2 | -11.4 | -18.4 | 98.7 | 102.9
4546 | 1383607 | OnTest | 0 | Test | 38:33:19.500 | 138799.5 | 37:53:00.000 | 37:59:00.100 | 37:53:00.000 | 2014-08-06 06:02 | 1800 | 46.3 | 114.84 | 590.2 | 363.6 | 510.7 | 1.5 | 147.1 | 103.1 | 5.2 | 21.6 | 4.16 | 96 | 90 | 89.2 | 90 | 25.3 | 40 | 40.5 | 95.1 | 29.2 | 195.9 | 0.73017 | 90 | 1.501 | 0.000805 | 83.9 | 0.7301 | 13.796 | -0.00063 | 90.8 | 89.1 | -11.4 | -18.3 | 98.8 | 102.9
4547 | 1383907 | OnTest | 0 | Test | 38:33:49.500 | 138829.5 | 37:53:30.000 | 37:59:30.100 | 37:53:30.000 | 2014-08-06 06:02 | 1800 | 45.9 | 114.08 | 578.7 | 363.7 | 510.9 | 1.5 | 147.2 | 103 | 5.2 | 21.5 | 4.18 | 96 | 90 | 89.2 | 90.1 | 25.4 | 40 | 42 | 95.1 | 29.3 | 196.2 | 0.73048 | 90.1 | 1.496 | 0.000805 | 83.9 | 0.7305 | 13.738 | -0.00063 | 90.9 | 89.2 | -11.4 | -18.3 | 98.8 | 102.9
4548 | 1384207 | OnTest | 0 | Test | 38:34:19.500 | 138859.5 | 37:54:00.000 | 38:00:00.100 | 37:54:00.000 | 2014-08-06 06:03 | 1800 | 45.7 | 115.82 | 593.4 | 363.8 | 510.9 | 1.5 | 147.1 | 103 | 5.2 | 21.4 | 4.14 | 96 | 90 | 89.2 | 90.1 | 25.5 | 39.9 | 40.1 | 95.2 | 29.4 | 196.1 | 0.7306 | 90 | 1.506 | 0.000806 | 84.1 | 0.7306 | 13.721 | -0.00063 | 90.9 | 89.2 | -11.3 | -18.2 | 98.8 | 103
4549 | 1384507 | OnTest | 0 | Test | 38:34:49.500 | 138889.5 | 37:54:30.000 | 38:00:30.100 | 37:54:30.000 | 2014-08-06 06:03 | 1800 | 45.8 | 113.91 | 590.4 | 363.9 | 511.2 | 1.5 | 147.3 | 103.1 | 5.3 | 21.3 | 4.18 | 96 | 90 | 89.2 | 90.1 | 25.5 | 40 | 38.1 | 95.1 | 29.1 | 195.8 | 0.73085 | 90.1 | 1.494 | 0.000805 | 83.9 | 0.7309 | 13.68 | -0.00063 | 91 | 89.2 | -11.4 | -18.3 | 98.7 | 102.9
4550 | 1384807 | OnTest | 0 | Test | 38:35:19.500 | 138919.5 | 37:55:00.000 | 38:01:00.100 | 37:55:00.000 | 2014-08-06 06:04 | 1800 | 45.5 | 113.89 | 592.7 | 363.7 | 511.1 | 1.5 | 147.4 | 103.2 | 5.2 | 21.4 | 4.19 | 96 | 90 | 89.1 | 90 | 25.6 | 40 | 39.1 | 95.1 | 29.3 | 195.7 | 0.73085 | 90 | 1.5 | 0.000806 | 84 | 0.7309 | 13.685 | -0.00063 | 90.9 | 89.1 | -11.3 | -18.2 | 98.8 | 103
4551 | 1385107 | OnTest | 0 | Test | 38:35:49.500 | 138949.5 | 37:55:30.000 | 38:01:30.100 | 37:55:30.000 | 2014-08-06 06:04 | 1800 | 45.8 | 113.86 | 589.6 | 363.5 | 510.5 | 1.5 | 147.1 | 103.1 | 5.2 | 21.5 | 4.15 | 96 | 90 | 89.2 | 90 | 25.6 | 39.9 | 41.9 | 95.1 | 29.5 | 196 | 0.73054 | 90 | 1.495 | 0.000804 | 83.9 | 0.7306 | 13.733 | -0.00063 | 90.9 | 89.2 | -11.4 | -18.3 | 98.7 | 102.9
4552 | 1385407 | OnTest | 0 | Test | 38:36:19.500 | 138979.5 | 37:56:00.000 | 38:02:00.100 | 37:56:00.000 | 2014-08-06 06:05 | 1800 | 44 | 115.17 | 589.7 | 363.6 | 510.7 | 1.5 | 147.1 | 103.1 | 5.2 | 21.5 | 4.17 | 96 | 90 | 89.2 | 90.1 | 25.3 | 39.9 | 41.3 | 95.2 | 29.7 | 196.3 | 0.73072 | 90.1 | 1.501 | 0.000806 | 84 | 0.7308 | 13.701 | -0.00063 | 90.9 | 89.2 | -11.3 | -18.3 | 98.8 | 102.9
4553 | 1385707 | OnTest | 0 | Test | 38:36:49.500 | 139009.5 | 37:56:30.000 | 38:02:30.100 | 37:56:30.000 | 2014-08-06 06:05 | 1800 | 44.5 | 115.31 | 579.3 | 363.8 | 511.1 | 1.5 | 147.2 | 103.2 | 5.3 | 21.4 | 4.22 | 96 | 90 | 89.2 | 90.1 | 24.9 | 40.2 | 39 | 95.2 | 29.6 | 196.1 | 0.7303 | 90 | 1.499 | 0.000807 | 84.1 | 0.7303 | 13.772 | -0.00063 | 90.9 | 89.1 | -11.2 | -18.2 | 98.8 | 103
4554 | 1386007 | OnTest | 0 | Test | 38:37:19.500 | 139039.5 | 37:57:00.000 | 38:03:00.100 | 37:57:00.000 | 2014-08-06 06:06 | 1800 | 44.1 | 115.87 | 592.2 | 363.8 | 511 | 1.5 | 147.2 | 103.3 | 5.3 | 21.5 | 4.2 | 96 | 90 | 89.2 | 90.1 | 24.9 | 40 | 38.1 | 95.2 | 29.5 | 195.8 | 0.73017 | 90.1 | 1.504 | 0.000807 | 84.2 | 0.7302 | 13.786 | -0.00063 | 90.9 | 89.2 | -11.2 | -18.1 | 98.8 | 103
4555 | 1386307 | OnTest | 0 | Test | 38:37:49.500 | 139069.5 | 37:57:30.000 | 38:03:30.100 | 37:57:30.000 | 2014-08-06 06:06 | 1800 | 45.7 | 114.61 | 590.6 | 363.7 | 510.8 | 1.5 | 147.2 | 103 | 5.2 | 21.7 | 4.22 | 96 | 90 | 89.1 | 90.1 | 25 | 40 | 40.3 | 95.1 | 29.5 | 196 | 0.7306 | 90 | 1.498 | 0.000805 | 84 | 0.7306 | 13.721 | -0.00063 | 90.9 | 89.2 | -11.3 | -18.3 | 98.8 | 103
4556 | 1386607 | OnTest | 0 | Test | 38:38:19.500 | 139099.5 | 37:58:00.000 | 38:04:00.100 | 37:58:00.000 | 2014-08-06 06:07 | 1800 | 44.8 | 112.76 | 584.1 | 363.5 | 510.9 | 1.5 | 147.4 | 103.1 | 5.2 | 21.6 | 4.22 | 96 | 90 | 89.2 | 90.1 | 24.9 | 39.9 | 42.1 | 95.2 | 29.2 | 196.4 | 0.73066 | 90 | 1.497 | 0.000805 | 83.9 | 0.7307 | 13.712 | -0.00063 | 90.9 | 89.1 | -11.4 | -18.3 | 98.8 | 103
4557 | 1386907 | OnTest | 0 | Test | 38:38:49.500 | 139129.5 | 37:58:30.000 | 38:04:30.100 | 37:58:30.000 | 2014-08-06 06:07 | 1800 | 42.6 | 112.02 | 567.6 | 363.6 | 510.8 | 1.5 | 147.2 | 103.3 | 5.2 | 21.5 | 4.23 | 96 | 90 | 89.2 | 90.1 | 24.8 | 40.1 | 40.3 | 95.2 | 29 | 196.4 | 0.73066 | 90 | 1.494 | 0.000806 | 84 | 0.7307 | 13.713 | -0.00063 | 90.9 | 89.1 | -11.3 | -18.3 | 98.8 | 103
4558 | 1387207 | OnTest | 0 | Test | 38:39:19.500 | 139159.5 | 37:59:00.000 | 38:05:00.100 | 37:59:00.000 | 2014-08-06 06:08 | 1800 | 43.5 | 114.36 | 589.2 | 363.7 | 511 | 1.5 | 147.3 | 103.2 | 5.3 | 21.4 | 4.43 | 96 | 90 | 89.2 | 90.1 | 24.7 | 40 | 38.2 | 95.2 | 28.8 | 196.1 | 0.7306 | 90.1 | 1.505 | 0.000806 | 84 | 0.7307 | 13.717 | -0.00063 | 91 | 89.2 | -11.3 | -18.3 | 98.8 | 103.2
4559 | 1387507 | OnTest | 0 | Test | 38:39:49.500 | 139189.5 | 37:59:30.000 | 38:05:30.100 | 37:59:30.000 | 2014-08-06 06:08 | 1800 | 43.5 | 114.51 | 585.8 | 363.5 | 510.4 | 1.5 | 146.9 | 103.3 | 5.2 | 21.6 | 4.31 | 96 | 90 | 89.2 | 90 | 24.7 | 39.9 | 38.7 | 95.2 | 29.1 | 196 | 0.73005 | 90 | 1.502 | 0.000805 | 83.9 | 0.7301 | 13.81 | -0.00063 | 90.9 | 89.1 | -11.3 | -18.3 | 98.7 | 103
4560 | 1387807 | OnTest | 0 | Test | 38:40:19.500 | 139219.5 | 38:00:00.000 | 38:06:00.100 | 38:00:00.000 | 2014-08-06 06:09 | 1800 | 43.8 | 113.28 | 580.8 | 363.4 | 510.6 | 1.5 | 147.2 | 103.3 | 5.2 | 21.7 | 4.18 | 96 | 90 | 89.2 | 90 | 24.6 | 39.9 | 41.5 | 95.2 | 28.9 | 196.2 | 0.73024 | 90 | 1.497 | 0.000805 | 83.9 | 0.7302 | 13.781 | -0.00063 | 90.9 | 89.1 | -11.4 | -18.4 | 98.8 | 103
4561 | 1388107 | OnTest | 0 | Test | 38:40:49.500 | 139249.5 | 38:00:30.000 | 38:06:30.100 | 38:00:30.000 | 2014-08-06 06:09 | 1800 | 45.9 | 114.78 | 586.3 | 363.8 | 511.2 | 1.5 | 147.4 | 103.1 | 5.2 | 21.6 | 4.19 | 96 | 90 | 89.2 | 90.1 | 24.6 | 40 | 41.5 | 95.2 | 28.8 | 196.5 | 0.73042 | 90 | 1.498 | 0.000807 | 84 | 0.7304 | 13.755 | -0.00063 | 90.9 | 89.1 | -11.2 | -18.3 | 98.8 | 103
4562 | 1388407 | OnTest | 0 | Test | 38:41:19.500 | 139279.5 | 38:01:00.000 | 38:07:00.100 | 38:01:00.000 | 2014-08-06 06:10 | 1800 | 45.7 | 116.33 | 593.4 | 363.9 | 511.3 | 1.5 | 147.4 | 103.1 | 5.2 | 21.5 | 4.18 | 96 | 90 | 89.2 | 90.1 | 24.6 | 40 | 39.3 | 95.2 | 29 | 196.3 | 0.73048 | 90 | 1.509 | 0.000807 | 84.1 | 0.7305 | 13.745 | -0.00063 | 90.9 | 89.1 | -11.2 | -18.1 | 98.8 | 103
4563 | 1388707 | OnTest | 0 | Test | 38:41:49.500 | 139309.5 | 38:01:30.000 | 38:07:30.100 | 38:01:30.000 | 2014-08-06 06:10 | 1800 | 44.8 | 113.38 | 575 | 363.9 | 511.3 | 1.5 | 147.4 | 103.3 | 5.2 | 21.6 | 4.2 | 96 | 90 | 89.2 | 90 | 24.6 | 40 | 38.1 | 95.1 | 28.7 | 196.1 | 0.73011 | 90 | 1.488 | 0.000805 | 83.9 | 0.7301 | 13.802 | -0.00063 | 90.9 | 89.1 | -11.3 | -18.3 | 98.7 | 102.9
4564 | 1389007 | OnTest | 0 | Test | 38:42:19.500 | 139339.5 | 38:02:00.000 | 38:08:00.100 | 38:02:00.000 | 2014-08-06 06:11 | 1800 | 44.2 | 112.65 | 592 | 363.6 | 510.6 | 1.5 | 147.1 | 103.3 | 5.2 | 21.7 | 4.16 | 96 | 90 | 89.2 | 90 | 24.7 | 40.1 | 40 | 95.1 | 29.2 | 196.2 | 0.7303 | 90 | 1.497 | 0.000804 | 83.8 | 0.7303 | 13.77 | -0.00063 | 90.9 | 89.1 | -11.5 | -18.5 | 98.7 | 102.9
4565 | 1389307 | OnTest | 0 | Test | 38:42:49.500 | 139369.5 | 38:02:30.000 | 38:08:30.100 | 38:02:30.000 | 2014-08-06 06:11 | 1800 | 43.8 | 112.03 | 593.3 | 363.5 | 510.7 | 1.5 | 147.2 | 103.1 | 5.2 | 21.7 | 4.2 | 96 | 90 | 89.2 | 90.1 | 24.7 | 40.1 | 42.2 | 95.2 | 28.9 | 196.5 | 0.73085 | 90 | 1.502 | 0.000805 | 83.9 | 0.7308 | 13.686 | -0.00063 | 90.9 | 89.1 | -11.4 | -18.3 | 98.7 | 102.9
4566 | 1389607 | OnTest | 0 | Test | 38:43:19.500 | 139399.5 | 38:03:00.000 | 38:09:00.100 | 38:03:00.000 | 2014-08-06 06:12 | 1800 | 45.7 | 115.3 | 592.6 | 363.6 | 510.9 | 1.5 | 147.2 | 103.2 | 5.3 | 21.6 | 4.12 | 96 | 90 | 89.1 | 90.1 | 24.7 | 40 | 40.5 | 95.2 | 28.7 | 196.5 | 0.72956 | 90.1 | 1.498 | 0.000805 | 84 | 0.7296 | 13.882 | -0.00063 | 90.9 | 89.2 | -11.4 | -18.3 | 98.8 | 102.9
4567 | 1389907 | OnTest | 0 | Test | 38:43:49.500 | 139429.5 | 38:03:30.000 | 38:09:30.100 | 38:03:30.000 | 2014-08-06 06:12 | 1800 | 47.5 | 114.3 | 583 | 363.5 | 510.4 | 1.5 | 147 | 103.2 | 5.3 | 21.5 | 4.21 | 96 | 90 | 89.2 | 90.1 | 24.8 | 40.1 | 38.4 | 95.2 | 29.2 | 196.3 | 0.7303 | 90 | 1.495 | 0.000805 | 83.9 | 0.7303 | 13.773 | -0.00063 | 90.9 | 89.1 | -11.4 | -18.4 | 98.8 | 103
4568 | 1390207 | OnTest | 0 | Test | 38:44:19.500 | 139459.5 | 38:04:00.000 | 38:10:00.100 | 38:04:00.000 | 2014-08-06 06:13 | 1800 | 44.8 | 115.14 | 593.1 | 363.3 | 510.5 | 1.5 | 147.2 | 103.1 | 5.3 | 21.5 | 4.19 | 96 | 90 | 89.1 | 90 | 24.9 | 39.9 | 38.6 | 95.2 | 29.2 | 196 | 0.73011 | 90 | 1.495 | 0.000805 | 83.9 | 0.7301 | 13.805 | -0.00063 | 90.9 | 89.1 | -11.4 | -18.4 | 98.8 | 103
4569 | 1390507 | OnTest | 0 | Test | 38:44:49.500 | 139489.5 | 38:04:30.000 | 38:10:30.100 | 38:04:30.000 | 2014-08-06 06:13 | 1800 | 44.6 | 113.01 | 582.1 | 363.8 | 510.9 | 1.5 | 147.1 | 103 | 5.2 | 21.6 | 4.18 | 96 | 90 | 89.1 | 90 | 24.9 | 39.9 | 41.3 | 95.2 | 29 | 196.3 | 0.73011 | 90 | 1.501 | 0.000806 | 84 | 0.7301 | 13.8 | -0.00063 | 90.9 | 89.1 | -11.3 | -18.3 | 98.7 | 102.9
4570 | 1390807 | OnTest | 0 | Test | 38:45:19.500 | 139519.5 | 38:05:00.000 | 38:11:00.100 | 38:05:00.000 | 2014-08-06 06:14 | 1800 | 44.8 | 112.93 | 578.6 | 363.4 | 510.4 | 1.5 | 147.1 | 103.2 | 5.3 | 21.5 | 4.17 | 96 | 90 | 89.2 | 90.1 | 25 | 40 | 41.7 | 95.2 | 29 | 196.5 | 0.73011 | 90 | 1.505 | 0.000805 | 83.9 | 0.7301 | 13.801 | -0.00063 | 90.9 | 89.1 | -11.4 | -18.4 | 98.8 | 102.9
4571 | 1391107 | OnTest | 0 | Test | 38:45:49.500 | 139549.5 | 38:05:30.000 | 38:11:30.100 | 38:05:30.000 | 2014-08-06 06:14 | 1801 | 42.9 | 113.68 | 588.7 | 363.8 | 511 | 1.5 | 147.2 | 103.2 | 5.3 | 21.5 | 4.2 | 96 | 90 | 89.2 | 90.1 | 25 | 40.1 | 39.5 | 95.1 | 29.1 | 196.4 | 0.73085 | 90 | 1.504 | 0.000807 | 84.1 | 0.7309 | 13.684 | -0.00063 | 90.9 | 89.1 | -11.2 | -18.2 | 98.8 | 103
4572 | 1391407 | OnTest | 0 | Test | 38:46:19.500 | 139579.5 | 38:06:00.000 | 38:12:00.100 | 38:06:00.000 | 2014-08-06 06:15 | 1799 | 42.5 | 115.16 | 593.3 | 363.6 | 510.8 | 1.5 | 147.2 | 103.3 | 5.3 | 21.4 | 4.2 | 96 | 90 | 89.2 | 90.1 | 25.1 | 40 | 38 | 95.1 | 29.1 | 196.1 | 0.73164 | 89.9 | 1.503 | 0.000805 | 83.8 | 0.7316 | 13.569 | -0.00063 | 90.8 | 89.1 | -11.4 | -18.4 | 98.8 | 103
4573 | 1391707 | OnTest | 0 | Test | 38:46:49.500 | 139609.5 | 38:06:30.000 | 38:12:30.100 | 38:06:30.000 | 2014-08-06 06:15 | 1801 | 41.2 | 114.84 | 592.4 | 363.6 | 510.8 | 1.5 | 147.2 | 103.1 | 5.2 | 21.5 | 4.16 | 96 | 90 | 89.2 | 90.1 | 25.1 | 40 | 39.7 | 95.1 | 29.2 | 196 | 0.73079 | 90 | 1.491 | 0.000805 | 83.9 | 0.7308 | 13.698 | -0.00063 | 90.9 | 89.1 | -11.4 | -18.3 | 98.8 | 102.9
4574 | 1392007 | OnTest | 0 | Test | 38:47:19.500 | 139639.5 | 38:07:00.000 | 38:13:00.100 | 38:07:00.000 | 2014-08-06 06:16 | 1800 | 41.3 | 113.25 | 558.7 | 363.7 | 511.2 | 1.5 | 147.5 | 103.3 | 5.2 | 21.5 | 4.13 | 96 | 90 | 89.2 | 90.1 | 25.2 | 40.2 | 42.2 | 95.1 | 29.4 | 196.3 | 0.73005 | 89.9 | 1.493 | 0.000806 | 84 | 0.73 | 13.817 | -0.00063 | 90.9 | 89 | -11.3 | -18.3 | 98.8 | 102.9
4575 | 1392307 | OnTest | 0 | Test | 38:47:49.500 | 139669.5 | 38:07:30.000 | 38:13:30.100 | 38:07:30.000 | 2014-08-06 06:16 | 1800 | 40.8 | 115.52 | 586.5 | 363.8 | 511.4 | 1.5 | 147.6 | 103.2 | 5.3 | 21.5 | 4.18 | 96 | 90 | 89.2 | 90.1 | 25.2 | 40 | 40.8 | 95.2 | 28.9 | 196.3 | 0.73085 | 90.1 | 1.503 | 0.000807 | 84.1 | 0.7309 | 13.681 | -0.00063 | 91 | 89.2 | -11.2 | -18.2 | 98.8 | 103
4576 | 1392607 | OnTest | 0 | Test | 38:48:19.500 | 139699.5 | 38:08:00.000 | 38:14:00.100 | 38:08:00.000 | 2014-08-06 06:17 | 1800 | 41.8 | 114.24 | 590.2 | 363.4 | 510.6 | 1.5 | 147.1 | 103.2 | 5.2 | 21.3 | 4.16 | 96 | 90 | 89.2 | 90.1 | 25.3 | 40 | 38.6 | 95.2 | 28.6 | 196 | 0.72981 | 90 | 1.494 | 0.000805 | 83.9 | 0.7298 | 13.846 | -0.00063 | 90.9 | 89.2 | -11.3 | -18.3 | 98.7 | 102.8
4577 | 1392907 | OnTest | 0 | Test | 38:48:49.500 | 139729.5 | 38:08:30.000 | 38:14:30.100 | 38:08:30.000 | 2014-08-06 06:17 | 1800 | 42.2 | 115 | 594.5 | 363.4 | 510.5 | 1.4 | 147.2 | 103.2 | 5.2 | 21.5 | 4.17 | 96 | 90 | 89.2 | 90 | 25.4 | 39.9 | 38.3 | 95.2 | 28.3 | 195.8 | 0.73048 | 90 | 1.496 | 0.000805 | 84 | 0.7305 | 13.74 | -0.00063 | 90.9 | 89.2 | -11.4 | -18.3 | 98.8 | 103
4578 | 1393207 | OnTest | 0 | Test | 38:49:19.500 | 139759.5 | 38:09:00.000 | 38:15:00.100 | 38:09:00.000 | 2014-08-06 06:18 | 1800 | 42.1 | 113.15 | 591.6 | 363.6 | 510.9 | 1.5 | 147.3 | 103.3 | 5.1 | 21.6 | 4.2 | 96 | 90 | 89.2 | 90 | 25.4 | 40 | 40.9 | 95.1 | 28.4 | 196 | 0.73017 | 90 | 1.5 | 0.000805 | 84 | 0.7302 | 13.793 | -0.00063 | 90.9 | 89.1 | -11.4 | -18.3 | 98.8 | 103
4579 | 1393507 | OnTest | 0 | Test | 38:49:49.500 | 139789.5 | 38:09:30.000 | 38:15:30.100 | 38:09:30.000 | 2014-08-06 06:18 | 1800 | 42.4 | 113.57 | 593.5 | 363.5 | 510.9 | 1.5 | 147.3 | 103.1 | 5.2 | 21.5 | 4.16 | 96 | 90 | 89.2 | 90.1 | 25.5 | 39.9 | 41.8 | 95.2 | 28.3 | 196.3 | 0.73036 | 90 | 1.501 | 0.000806 | 84 | 0.7303 | 13.767 | -0.00063 | 90.9 | 89 | -11.3 | -18.3 | 98.8 | 102.9
4580 | 1393807 | OnTest | 0 | Test | 38:50:19.500 | 139819.5 | 38:10:00.000 | 38:16:00.100 | 38:10:00.000 | 2014-08-06 06:19 | 1800 | 41.7 | 114.12 | 584.1 | 363.6 | 510.6 | 1.4 | 147 | 103.1 | 5.2 | 21.4 | 4.15 | 96 | 90 | 89.2 | 90.1 | 25.5 | 40 | 39.7 | 95.1 | 28.2 | 196.2 | 0.72999 | 90 | 1.501 | 0.000806 | 84 | 0.73 | 13.824 | -0.00063 | 90.9 | 89.1 | -11.3 | -18.3 | 98.8 | 103
4581 | 1394107 | OnTest | 0 | Test | 38:50:49.500 | 139849.5 | 38:10:30.000 | 38:16:30.100 | 38:10:30.000 | 2014-08-06 06:19 | 1800 | 41.2 | 113.88 | 588.3 | 363.6 | 510.7 | 1.4 | 147.1 | 103.2 | 5.2 | 21.4 | 4.18 | 96 | 90 | 89.1 | 90 | 25.5 | 40 | 38.1 | 95.2 | 28 | 196 | 0.73042 | 90 | 1.505 | 0.000807 | 84.1 | 0.7304 | 13.75 | -0.00063 | 90.9 | 89.2 | -11.2 | -18.2 | 98.8 | 103
4582 | 1394407 | OnTest | 0 | Test | 38:51:19.500 | 139879.5 | 38:11:00.000 | 38:17:00.100 | 38:11:00.000 | 2014-08-06 06:20 | 1800 | 43 | 113.99 | 584.1 | 363.5 | 510.8 | 1.4 | 147.2 | 103.1 | 5.2 | 21.5 | 4.13 | 96 | 90 | 89.1 | 90.1 | 25.5 | 40.2 | 39.5 | 95.2 | 27.8 | 196 | 0.73103 | 90 | 1.496 | 0.000806 | 84 | 0.731 | 13.662 | -0.00063 | 90.9 | 89.1 | -11.3 | -18.3 | 98.8 | 102.9
4583 | 1394707 | OnTest | 0 | Test | 38:51:49.500 | 139909.5 | 38:11:30.000 | 38:17:30.100 | 38:11:30.000 | 2014-08-06 06:20 | 1801 | 44.7 | 114.29 | 591.7 | 363.4 | 510.7 | 1.4 | 147.3 | 103.1 | 5.2 | 21.7 | 4.16 | 96 | 90 | 89.2 | 90.1 | 25 | 40.1 | 42.1 | 95.2 | 27.6 | 196.4 | 0.73097 | 90 | 1.506 | 0.000805 | 83.9 | 0.731 | 13.668 | -0.00063 | 90.9 | 89.1 | -11.4 | -18.4 | 98.7 | 102.9
4584 | 1395007 | OnTest | 0 | Test | 38:52:19.500 | 139939.5 | 38:12:00.000 | 38:18:00.100 | 38:12:00.000 | 2014-08-06 06:21 | 1800 | 43.2 | 114.26 | 591.2 | 363.9 | 511.3 | 1.5 | 147.4 | 103.1 | 5.2 | 21.6 | 4.19 | 96 | 90 | 89.2 | 90.1 | 24.9 | 40.1 | 40.9 | 95.2 | 27.4 | 196.5 | 0.73066 | 90 | 1.504 | 0.000805 | 83.9 | 0.7307 | 13.716 | -0.00063 | 90.9 | 89.1 | -11.3 | -18.3 | 98.7 | 102.9
4585 | 1395307 | OnTest | 0 | Test | 38:52:49.500 | 139969.5 | 38:12:30.000 | 38:18:30.100 | 38:12:30.000 | 2014-08-06 06:21 | 1800 | 44.9 | 116.53 | 594.3 | 363.7 | 510.7 | 1.4 | 147 | 103.3 | 5.2 | 21.5 | 4.17 | 96 | 90 | 89.2 | 90.1 | 25 | 40 | 38.7 | 95.2 | 27.6 | 196.3 | 0.73079 | 90 | 1.504 | 0.000806 | 83.9 | 0.7308 | 13.697 | -0.00063 | 90.9 | 89.1 | -11.3 | -18.3 | 98.8 | 102.9
4586 | 1395607 | OnTest | 0 | Test | 38:53:19.500 | 139999.5 | 38:13:00.000 | 38:19:00.100 | 38:13:00.000 | 2014-08-06 06:22 | 1799 | 43.4 | 113.88 | 567.4 | 363.5 | 510.5 | 1.4 | 147 | 103.2 | 5.2 | 21.5 | 4.17 | 96 | 90 | 89.2 | 90.1 | 25 | 40.1 | 38.2 | 95.2 | 27.5 | 196 | 0.73042 | 89.9 | 1.502 | 0.000806 | 84 | 0.7304 | 13.759 | -0.00063 | 90.8 | 89.1 | -11.3 | -18.2 | 98.7 | 102.9
4587 | 1395907 | OnTest | 0 | Test | 38:53:49.500 | 140029.5 | 38:13:30.000 | 38:19:30.100 | 38:13:30.000 | 2014-08-06 06:22 | 1801 | 46 | 115.32 | 592.9 | 363.8 | 511.2 | 1.4 | 147.4 | 103.1 | 5.2 | 21.7 | 4.16 | 96 | 90 | 89.1 | 90 | 25 | 40 | 40.6 | 95.1 | 27.4 | 196.2 | 0.73017 | 89.9 | 1.497 | 0.000806 | 84 | 0.7301 | 13.801 | -0.00063 | 90.8 | 89 | -11.4 | -18.3 | 98.8 | 103
4588 | 1396207 | OnTest | 0 | Test | 38:54:19.500 | 140059.5 | 38:14:00.000 | 38:20:00.100 | 38:14:00.000 | 2014-08-06 06:23 | 1800 | 44.2 | 114.65 | 590.8 | 363.5 | 510.8 | 1.5 | 147.3 | 103.2 | 5.2 | 21.6 | 4.18 | 96 | 90 | 89.2 | 90.1 | 24.9 | 40 | 42.1 | 95.2 | 27.6 | 196.5 | 0.73085 | 89.9 | 1.497 | 0.000805 | 83.9 | 0.7308 | 13.694 | -0.00063 | 90.9 | 89 | -11.4 | -18.3 | 98.7 | 102.9
4589 | 1396507 | OnTest | 0 | Test | 38:54:49.500 | 140089.5 | 38:14:30.000 | 38:20:30.100 | 38:14:30.000 | 2014-08-06 06:23 | 1800 | 44.2 | 114.77 | 593.2 | 363.7 | 510.8 | 1.4 | 147.2 | 103.1 | 5.3 | 21.5 | 4.18 | 96 | 90 | 89.2 | 90.1 | 24.9 | 40 | 40 | 95.2 | 27.9 | 196.5 | 0.73042 | 90 | 1.499 | 0.000807 | 84.1 | 0.7304 | 13.751 | -0.00063 | 90.9 | 89.2 | -11.2 | -18.3 | 98.8 | 103
4590 | 1396807 | OnTest | 0 | Test | 38:55:19.500 | 140119.5 | 38:15:00.000 | 38:21:00.100 | 38:15:00.000 | 2014-08-06 06:24 | 1800 | 46 | 114.63 | 580.9 | 364 | 511.4 | 1.4 | 147.4 | 103.1 | 5.3 | 21.6 | 4.18 | 96 | 90 | 89.2 | 90.1 | 24.8 | 40 | 38.1 | 95.1 | 27.9 | 196.2 | 0.73091 | 90 | 1.501 | 0.000806 | 84 | 0.7309 | 13.675 | -0.00063 | 90.9 | 89.1 | -11.3 | -18.3 | 98.8 | 103
4591 | 1397107 | OnTest | 0 | Test | 38:55:49.500 | 140149.5 | 38:15:30.000 | 38:21:30.100 | 38:15:30.000 | 2014-08-06 06:24 | 1800 | 43.9 | 114.57 | 580.4 | 363.7 | 510.8 | 1.4 | 147 | 103.1 | 5.2 | 21.6 | 4.18 | 96 | 90 | 89.2 | 90.1 | 24.8 | 40.1 | 39 | 95.2 | 27.9 | 196 | 0.73054 | 90 | 1.507 | 0.000806 | 84 | 0.7305 | 13.735 | -0.00063 | 90.8 | 89.1 | -11.3 | -18.3 | 98.8 | 103
4592 | 1397407 | OnTest | 0 | Test | 38:56:19.500 | 140179.5 | 38:16:00.000 | 38:22:00.100 | 38:16:00.000 | 2014-08-06 06:25 | 1800 | 45 | 112.81 | 570.2 | 364.1 | 511.3 | 1.4 | 147.2 | 103 | 5.2 | 21.6 | 4.17 | 96 | 90 | 89.2 | 90.1 | 24.9 | 40.1 | 41.8 | 95.1 | 27.8 | 196.3 | 0.73103 | 89.9 | 1.502 | 0.000807 | 84.1 | 0.731 | 13.665 | -0.00063 | 90.8 | 89 | -11.3 | -18.2 | 98.8 | 103
4593 | 1397707 | OnTest | 0 | Test | 38:56:49.500 | 140209.5 | 38:16:30.000 | 38:22:30.100 | 38:16:30.000 | 2014-08-06 06:25 | 1800 | 44.8 | 113.13 | 588.3 | 363.5 | 510.5 | 1.4 | 147 | 103.2 | 5.2 | 21.5 | 4.18 | 96 | 90 | 89.2 | 90.1 | 24.9 | 40 | 41.4 | 95.2 | 27.7 | 196.4 | 0.73091 | 90 | 1.503 | 0.000807 | 84.1 | 0.7309 | 13.681 | -0.00063 | 90.9 | 89.1 | -11.2 | -18.2 | 98.8 | 103
4594 | 1398007 | OnTest | 0 | Test | 38:57:19.500 | 140239.5 | 38:17:00.000 | 38:23:00.100 | 38:17:00.000 | 2014-08-06 06:26 | 1800 | 46 | 113 | 589.2 | 363.6 | 511 | 1.4 | 147.4 | 103.2 | 5.3 | 21.5 | 4.23 | 96 | 90 | 89.1 | 90.1 | 24.9 | 40 | 39.1 | 95.2 | 27.6 | 196.3 | 0.73103 | 90 | 1.5 | 0.000807 | 84.1 | 0.731 | 13.658 | -0.00063 | 90.9 | 89.1 | -11.2 | -18.2 | 98.8 | 103
4595 | 1398307 | OnTest | 0 | Test | 38:57:49.500 | 140269.5 | 38:17:30.000 | 38:23:30.100 | 38:17:30.000 | 2014-08-06 06:26 | 1800 | 44.5 | 113.85 | 589.6 | 363.7 | 511.1 | 1.4 | 147.3 | 103.1 | 5.3 | 21.4 | 4.19 | 96 | 90 | 89.2 | 90 | 25 | 40 | 38.1 | 95.1 | 27.7 | 195.9 | 0.73128 | 89.9 | 1.5 | 0.000806 | 83.9 | 0.7312 | 13.63 | -0.00063 | 90.8 | 89 | -11.4 | -18.4 | 98.8 | 103
4596 | 1398607 | OnTest | 0 | Test | 38:58:19.500 | 140299.5 | 38:18:00.000 | 38:24:00.100 | 38:18:00.000 | 2014-08-06 06:27 | 1800 | 46.1 | 115.46 | 591.6 | 363.7 | 510.8 | 1.4 | 147.1 | 103.1 | 5.2 | 21.6 | 4.16 | 96 | 90 | 89.2 | 90 | 25.1 | 40 | 40.2 | 95.1 | 27.6 | 196 | 0.7306 | 89.9 | 1.499 | 0.000807 | 84.1 | 0.7305 | 13.735 | -0.00063 | 90.8 | 89 | -11.2 | -18.2 | 98.8 | 103
4597 | 1398907 | OnTest | 0 | Test | 38:58:49.500 | 140329.5 | 38:18:30.000 | 38:24:30.100 | 38:18:30.000 | 2014-08-06 06:27 | 1800 | 44.1 | 114.04 | 593 | 363.8 | 510.7 | 1.4 | 146.9 | 103 | 5.2 | 21.6 | 4.18 | 96 | 90 | 89.2 | 90 | 25.1 | 40 | 42.1 | 95.2 | 27.9 | 196.3 | 0.73115 | 89.9 | 1.499 | 0.000806 | 84 | 0.7311 | 13.649 | -0.00063 | 90.8 | 89 | -11.3 | -18.3 | 98.7 | 102.9
4598 | 1399207 | OnTest | 0 | Test | 38:59:19.500 | 140359.5 | 38:19:00.000 | 38:25:00.100 | 38:19:00.000 | 2014-08-06 06:28 | 1800 | 45.9 | 114.84 | 592 | 364 | 511.3 | 1.4 | 147.3 | 103.1 | 5.3 | 21.4 | 4.2 | 96 | 90 | 89.2 | 90.1 | 25.2 | 40 | 40.3 | 95.1 | 27.9 | 196.2 | 0.73048 | 90 | 1.502 | 0.000808 | 84.3 | 0.7305 | 13.741 | -0.00063 | 90.9 | 89.1 | -11.1 | -18.1 | 98.8 | 103
4599 | 1399507 | OnTest | 0 | Test | 38:59:49.500 | 140389.5 | 38:19:30.000 | 38:25:30.100 | 38:19:30.000 | 2014-08-06 06:28 | 1800 | 44 | 114.65 | 594.2 | 363.9 | 511.2 | 1.4 | 147.2 | 103.4 | 5.3 | 21.3 | 4.22 | 96 | 90 | 89.2 | 90.1 | 25.3 | 40 | 38.3 | 95.2 | 28.1 | 195.9 | 0.73091 | 90 | 1.508 | 0.000807 | 84.1 | 0.7309 | 13.679 | -0.00063 | 90.9 | 89.1 | -11.2 | -18.1 | 98.8 | 103
4600 | 1399807 | OnTest | 0 | Test | 39:00:19.500 | 140419.5 | 38:20:00.000 | 38:26:00.100 | 38:20:00.000 | 2014-08-06 06:29 | 1800 | 43.8 | 114.67 | 592.1 | 363.9 | 511.1 | 1.4 | 147.2 | 103.2 | 5.2 | 21.4 | 4.2 | 96 | 90 | 89.2 | 90.1 | 25.3 | 40 | 38.8 | 95.1 | 28.3 | 195.8 | 0.7306 | 90 | 1.491 | 0.000807 | 84.2 | 0.7306 | 13.727 | -0.00063 | 90.9 | 89.1 | -11.1 | -18.1 | 98.7 | 102.9
4601 | 1400107 | OnTest | 0 | Test | 39:00:49.500 | 140449.5 | 38:20:30.000 | 38:26:30.100 | 38:20:30.000 | 2014-08-06 06:29 | 1800 | 42.9 | 115.24 | 583 | 363.2 | 510.3 | 1.4 | 147.1 | 103.2 | 5.2 | 21.5 | 4.15 | 96 | 90 | 89.2 | 90.1 | 25.3 | 40 | 41.6 | 95.2 | 27.8 | 196 | 0.73054 | 90 | 1.498 | 0.000806 | 84 | 0.7305 | 13.733 | -0.00063 | 90.9 | 89.2 | -11.2 | -18.2 | 98.7 | 102.9
4602 | 1400407 | OnTest | 0 | Test | 39:01:19.500 | 140479.5 | 38:21:00.000 | 38:27:00.100 | 38:21:00.000 | 2014-08-06 06:30 | 1800 | 41.8 | 113.35 | 583.9 | 363.7 | 510.9 | 1.4 | 147.3 | 103 | 5.2 | 21.6 | 4.12 | 96 | 90.1 | 89.3 | 90.1 | 24.9 | 40.1 | 41.6 | 95.1 | 27.6 | 196.2 | 0.73085 | 90 | 1.5 | 0.000808 | 84.2 | 0.7308 | 13.686 | -0.00063 | 90.9 | 89.1 | -11.1 | -18.1 | 98.8 | 102.9
4603 | 1400707 | OnTest | 0 | Test | 39:01:49.500 | 140509.5 | 38:21:30.000 | 38:27:30.100 | 38:21:30.000 | 2014-08-06 06:30 | 1800 | 40.7 | 115.33 | 592.6 | 363.7 | 510.8 | 1.4 | 147.1 | 103.2 | 5.3 | 21.4 | 4.22 | 96 | 90.1 | 89.3 | 90.2 | 24.8 | 40 | 39.4 | 95.1 | 27.5 | 196.1 | 0.73109 | 90 | 1.502 | 0.000807 | 84.1 | 0.7311 | 13.649 | -0.00063 | 90.9 | 89.1 | -11.2 | -18.2 | 98.8 | 103.1
4604 | 1401007 | OnTest | 0 | Test | 39:02:19.500 | 140539.5 | 38:22:00.000 | 38:28:00.100 | 38:22:00.000 | 2014-08-06 06:31 | 1800 | 41.6 | 113.85 | 583.5 | 363.6 | 510.9 | 1.4 | 147.3 | 103.1 | 5.3 | 21.4 | 4.2 | 96 | 90 | 89.2 | 90.1 | 24.8 | 39.9 | 38 | 95.2 | 27.7 | 195.7 | 0.73128 | 90 | 1.486 | 0.000807 | 84.1 | 0.7313 | 13.619 | -0.00063 | 90.9 | 89.1 | -11.2 | -18.2 | 98.8 | 103
4605 | 1401307 | OnTest | 0 | Test | 39:02:49.500 | 140569.5 | 38:22:30.000 | 38:28:30.100 | 38:22:30.000 | 2014-08-06 06:31 | 1800 | 42.6 | 113.42 | 589 | 363.5 | 510.9 | 1.4 | 147.4 | 103.1 | 5.2 | 21.6 | 4.16 | 96 | 90 | 89.2 | 90 | 24.8 | 39.9 | 39.7 | 95.1 | 27.9 | 195.7 | 0.73158 | 89.9 | 1.503 | 0.000807 | 84 | 0.7315 | 13.58 | -0.00063 | 90.8 | 89.1 | -11.3 | -18.3 | 98.8 | 102.9
4606 | 1401607 | OnTest | 0 | Test | 39:03:19.500 | 140599.5 | 38:23:00.000 | 38:29:00.100 | 38:23:00.000 | 2014-08-06 06:32 | 1800 | 43 | 115.37 | 591.7 | 363.5 | 510.8 | 1.4 | 147.3 | 103.2 | 5.2 | 21.6 | 4.18 | 96 | 90 | 89.2 | 90 | 24.8 | 39.9 | 42.2 | 95.2 | 27.7 | 196.1 | 0.73134 | 90 | 1.499 | 0.000808 | 84.2 | 0.7313 | 13.611 | -0.00063 | 90.9 | 89.1 | -11.1 | -18.1 | 98.8 | 103
4607 | 1401907 | OnTest | 0 | Test | 39:03:49.500 | 140629.5 | 38:23:30.000 | 38:29:30.100 | 38:23:30.000 | 2014-08-06 06:32 | 1800 | 41.5 | 113.51 | 585.9 | 364 | 511.3 | 1.4 | 147.3 | 103.1 | 5.3 | 21.6 | 4.2 | 96 | 90 | 89.2 | 90 | 24.7 | 40 | 40.8 | 95.2 | 28 | 196.2 | 0.73011 | 90 | 1.501 | 0.000807 | 84.1 | 0.7301 | 13.806 | -0.00063 | 90.9 | 89 | -11.1 | -18 | 98.7 | 102.9
4608 | 1402207 | OnTest | 0 | Test | 39:04:19.500 | 140659.5 | 38:24:00.000 | 38:30:00.100 | 38:24:00.000 | 2014-08-06 06:33 | 1800 | 41 | 114.19 | 587.2 | 363.7 | 510.8 | 1.4 | 147.2 | 103.1 | 5.3 | 21.5 | 4.2 | 96 | 90 | 89.2 | 90 | 24.7 | 40.1 | 38.6 | 95.2 | 27.9 | 196 | 0.73072 | 90 | 1.506 | 0.000807 | 84.1 | 0.7307 | 13.704 | -0.00063 | 90.9 | 89.1 | -11.1 | -18.2 | 98.8 | 103
4609 | 1402507 | OnTest | 0 | Test | 39:04:49.500 | 140689.5 | 38:24:30.000 | 38:30:30.100 | 38:24:30.000 | 2014-08-06 06:33 | 1800 | 40.5 | 114.23 | 576 | 363.6 | 510.9 | 1.4 | 147.3 | 103 | 5.2 | 21.6 | 4.14 | 96 | 90 | 89.1 | 89.9 | 24.7 | 40 | 38.3 | 95.1 | 27.6 | 195.9 | 0.7317 | 89.9 | 1.504 | 0.000805 | 83.9 | 0.7316 | 13.562 | -0.00063 | 90.8 | 89 | -11.4 | -18.4 | 98.8 | 102.9
4610 | 1402807 | OnTest | 0 | Test | 39:05:19.500 | 140719.5 | 38:25:00.000 | 38:31:00.100 | 38:25:00.000 | 2014-08-06 06:34 | 1800 | 39.6 | 113.17 | 584 | 364 | 511.1 | 1.4 | 147.1 | 103.2 | 5.2 | 21.7 | 4.19 | 96 | 90 | 89.1 | 89.9 | 24.7 | 40 | 40.9 | 95.1 | 27.5 | 196.1 | 0.73134 | 89.9 | 1.498 | 0.000808 | 84.2 | 0.7313 | 13.62 | -0.00063 | 90.8 | 89 | -11.1 | -18.1 | 98.7 | 102.9
4611 | 1403107 | OnTest | 0 | Test | 39:05:49.500 | 140749.5 | 38:25:30.000 | 38:31:30.100 | 38:25:30.000 | 2014-08-06 06:34 | 1800 | 39.1 | 114.89 | 592.7 | 363.8 | 511 | 1.4 | 147.2 | 103.1 | 5.2 | 21.6 | 4.15 | 96 | 90 | 89.2 | 89.9 | 24.7 | 40 | 42 | 95 | 27.8 | 196.4 | 0.73091 | 89.9 | 1.496 | 0.000807 | 84 | 0.7308 | 13.687 | -0.00063 | 90.8 | 89 | -11.2 | -18.2 | 98.8 | 102.9
4612 | 1403407 | OnTest | 0 | Test | 39:06:19.500 | 140779.5 | 38:26:00.000 | 38:32:00.100 | 38:26:00.000 | 2014-08-06 06:35 | 1800 | 37.2 | 114.24 | 594.7 | 363.6 | 510.8 | 1.4 | 147.1 | 103 | 5.3 | 21.5 | 4.21 | 96 | 90 | 89.1 | 90 | 24.7 | 40 | 39.8 | 95.1 | 27.6 | 196.3 | 0.72968 | 89.9 | 1.495 | 0.000807 | 84 | 0.7296 | 13.875 | -0.00063 | 90.9 | 89 | -11.2 | -18.2 | 98.8 | 103
4613 | 1403707 | OnTest | 0 | Test | 39:06:49.500 | 140809.5 | 38:26:30.000 | 38:32:30.100 | 38:26:30.000 | 2014-08-06 06:35 | 1800 | 35 | 113.78 | 594.1 | 364 | 511.3 | 1.4 | 147.2 | 103.3 | 5.3 | 21.5 | 4.17 | 96 | 90 | 89.1 | 89.9 | 24.8 | 39.9 | 38.1 | 95 | 27.8 | 196 | 0.73048 | 89.9 | 1.497 | 0.000806 | 84 | 0.7304 | 13.75 | -0.00063 | 90.8 | 89.1 | -11.3 | -18.3 | 98.8 | 102.9
4614 | 1404007 | OnTest | 0 | Test | 39:07:19.500 | 140839.5 | 38:27:00.000 | 38:33:00.100 | 38:27:00.000 | 2014-08-06 06:36 | 1800 | 34.3 | 112.95 | 584.1 | 363.8 | 511 | 1.4 | 147.2 | 103.4 | 5.2 | 21.7 | 4.19 | 96 | 89.9 | 89.1 | 89.9 | 24.8 | 39.9 | 39.2 | 95.1 | 28.1 | 196 | 0.73017 | 90 | 1.507 | 0.000807 | 84.1 | 0.7302 | 13.794 | -0.00063 | 90.8 | 89.1 | -11.1 | -18.1 | 98.8 | 103
4615 | 1404307 | OnTest | 0 | Test | 39:07:49.500 | 140869.5 | 38:27:30.000 | 38:33:30.100 | 38:27:30.000 | 2014-08-06 06:36 | 1800 | 33.5 | 114.01 | 589.6 | 363.6 | 510.7 | 1.4 | 147.1 | 103.2 | 5.2 | 21.6 | 4.17 | 96 | 90 | 89.2 | 89.9 | 24.8 | 39.9 | 42 | 95.1 | 28.2 | 196.3 | 0.73042 | 89.9 | 1.495 | 0.000806 | 83.9 | 0.7304 | 13.763 | -0.00063 | 90.8 | 89 | -11.4 | -18.4 | 98.8 | 103
4616 | 1404607 | OnTest | 0 | Test | 39:08:19.500 | 140899.5 | 38:28:00.000 | 38:34:00.100 | 38:28:00.000 | 2014-08-06 06:37 | 1800 | 33.6 | 113.71 | 578.6 | 363.8 | 511.3 | 1.4 | 147.5 | 103.1 | 5.2 | 21.5 | 4.2 | 96 | 90 | 89.2 | 89.9 | 24.9 | 40 | 41.1 | 95 | 28.6 | 196.5 | 0.73103 | 90 | 1.501 | 0.000805 | 83.9 | 0.731 | 13.663 | -0.00063 | 90.8 | 89.1 | -11.3 | -18.4 | 98.8 | 103
4617 | 1404907 | OnTest | 0 | Test | 39:08:49.500 | 140929.5 | 38:28:30.000 | 38:34:30.100 | 38:28:30.000 | 2014-08-06 06:37 | 1800 | 31.1 | 113.99 | 557 | 363.4 | 510.5 | 1.4 | 147.1 | 103.2 | 5.3 | 21.4 | 4.19 | 96 | 90 | 89.2 | 89.9 | 24.9 | 40.1 | 38.9 | 95 | 28.9 | 196.3 | 0.73048 | 89.9 | 1.502 | 0.000806 | 84 | 0.7304 | 13.752 | -0.00063 | 90.8 | 89.1 | -11.3 | -18.3 | 98.8 | 103
4618 | 1405207 | OnTest | 0 | Test | 39:09:19.500 | 140959.5 | 38:29:00.000 | 38:35:00.100 | 38:29:00.000 | 2014-08-06 06:38 | 1800 | 31.1 | 114.81 | 591.9 | 364.2 | 511.4 | 1.4 | 147.2 | 103.3 | 5.2 | 21.4 | 4.3 | 96 | 90 | 89.1 | 89.9 | 25 | 40 | 38.2 | 95 | 29.1 | 196 | 0.73079 | 89.9 | 1.499 | 0.000806 | 84 | 0.7307 | 13.703 | -0.00063 | 90.8 | 89 | -11.3 | -18.2 | 98.8 | 103.1
4619 | 1405507 | OnTest | 0 | Test | 39:09:49.500 | 140989.5 | 38:29:30.000 | 38:35:30.100 | 38:29:30.000 | 2014-08-06 06:38 | 1800 | 29.9 | 115.72 | 591.4 | 364.3 | 511.4 | 1.4 | 147.1 | 103.3 | 5.2 | 21.5 | 4.31 | 96 | 90 | 89.2 | 89.9 | 25 | 40 | 40.4 | 95 | 29 | 196.2 | 0.7303 | 89.9 | 1.495 | 0.000807 | 84.1 | 0.7302 | 13.781 | -0.00063 | 90.8 | 89 | -11.3 | -18.2 | 98.8 | 103.1
4620 | 1405807 | OnTest | 0 | Test | 39:10:19.500 | 141019.5 | 38:30:00.000 | 38:36:00.100 | 38:30:00.000 | 2014-08-06 06:39 | 1800 | 30.7 | 114.97 | 590.2 | 363.9 | 511.3 | 1.4 | 147.4 | 103.1 | 5.2 | 21.5 | 4.28 | 96 | 90 | 89.2 | 89.9 | 25.1 | 39.9 | 42.1 | 95 | 28.5 | 196.5 | 0.7306 | 90 | 1.502 | 0.000806 | 84 | 0.7306 | 13.723 | -0.00063 | 90.9 | 89.1 | -11.3 | -18.3 | 98.8 | 103
4621 | 1406107 | OnTest | 0 | Test | 39:10:49.500 | 141049.5 | 38:30:30.000 | 38:36:30.100 | 38:30:30.000 | 2014-08-06 06:39 | 1800 | 28 | 114.05 | 587.5 | 363.8 | 510.8 | 1.4 | 146.9 | 103.2 | 5.2 | 21.4 | 4.32 | 96 | 90 | 89.2 | 90 | 25.2 | 39.9 | 40.2 | 95.1 | 28.1 | 196.5 | 0.73036 | 90 | 1.498 | 0.000806 | 84 | 0.7304 | 13.76 | -0.00063 | 90.9 | 89.1 | -11.3 | -18.3 | 98.8 | 103.1
4622 | 1406407 | OnTest | 0 | Test | 39:11:19.500 | 141079.5 | 38:31:00.000 | 38:37:00.100 | 38:31:00.000 | 2014-08-06 06:40 | 1800 | 30.4 | 113.12 | 572.6 | 363.9 | 511 | 1.4 | 147.1 | 103.1 | 5.3 | 21.3 | 4.23 | 96 | 90 | 89.2 | 90 | 25.2 | 40 | 38.2 | 95.1 | 28.5 | 196.2 | 0.7306 | 90 | 1.501 | 0.000806 | 84 | 0.7306 | 13.725 | -0.00063 | 90.9 | 89.1 | -11.2 | -18.2 | 98.7 | 103
4623 | 1406707 | OnTest | 0 | Test | 39:11:49.500 | 141109.5 | 38:31:30.000 | 38:37:30.100 | 38:31:30.000 | 2014-08-06 06:40 | 1801 | 27.7 | 112.56 | 579 | 364.5 | 511.8 | 1.4 | 147.3 | 103.3 | 5.2 | 21.5 | 4.19 | 96 | 90 | 89.2 | 89.9 | 25.3 | 40 | 38.7 | 94.9 | 28.2 | 196 | 0.73091 | 89.9 | 1.496 | 0.000807 | 84.1 | 0.7309 | 13.684 | -0.00063 | 90.8 | 89.1 | -11.3 | -18.2 | 98.9 | 103.1
4624 | 1407007 | OnTest | 0 | Test | 39:12:19.500 | 141139.5 | 38:32:00.000 | 38:38:00.100 | 38:32:00.000 | 2014-08-06 06:41 | 1800 | 27.3 | 113.75 | 577.5 | 364 | 510.8 | 1.4 | 146.8 | 103.2 | 5.2 | 21.5 | 4.12 | 96 | 90 | 89.2 | 89.9 | 25.4 | 40 | 41.6 | 94.9 | 28.3 | 196.3 | 0.7314 | 90 | 1.503 | 0.000805 | 83.9 | 0.7314 | 13.602 | -0.00063 | 90.9 | 89.1 | -11.4 | -18.4 | 98.8 | 102.9
4625 | 1407307 | OnTest | 0 | Test | 39:12:49.500 | 141169.5 | 38:32:30.000 | 38:38:30.100 | 38:32:30.000 | 2014-08-06 06:41 | 1800 | 26.4 | 115.76 | 594.3 | 364.3 | 511.5 | 1.4 | 147.2 | 103.1 | 5.2 | 21.4 | 4.18 | 96 | 90 | 89.2 | 89.9 | 25.4 | 40 | 41.5 | 95 | 28.2 | 196.5 | 0.73011 | 90 | 1.502 | 0.000806 | 83.9 | 0.7301 | 13.806 | -0.00063 | 90.8 | 89.1 | -11.3 | -18.3 | 98.7 | 102.9
4626 | 1407607 | OnTest | 0 | Test | 39:13:19.500 | 141199.5 | 38:33:00.000 | 38:39:00.100 | 38:33:00.000 | 2014-08-06 06:42 | 1800 | 27.4 | 114.39 | 593.2 | 363.7 | 510.7 | 1.4 | 147 | 103.1 | 5.2 | 21.3 | 4.16 | 96 | 90 | 89.2 | 89.9 | 25.5 | 40 | 39.2 | 95 | 28.4 | 196.3 | 0.73072 | 90 | 1.5 | 0.000805 | 83.9 | 0.7307 | 13.706 | -0.00063 | 90.9 | 89.1 | -11.4 | -18.4 | 98.8 | 102.9
4627 | 1407907 | OnTest | 0 | Test | 39:13:49.500 | 141229.5 | 38:33:30.000 | 38:39:30.100 | 38:33:30.000 | 2014-08-06 06:42 | 1800 | 26.6 | 115.75 | 594.7 | 363.9 | 511.2 | 1.4 | 147.4 | 103.2 | 5.2 | 21.3 | 4.14 | 96 | 90 | 89.2 | 89.9 | 25.5 | 40 | 38 | 95 | 28.7 | 196 | 0.73054 | 89.9 | 1.492 | 0.000806 | 84 | 0.7305 | 13.741 | -0.00063 | 90.8 | 89 | -11.3 | -18.3 | 98.8 | 102.9
4628 | 1408207 | OnTest | 0 | Test | 39:14:19.500 | 141259.5 | 38:34:00.000 | 38:40:00.100 | 38:34:00.000 | 2014-08-06 06:43 | 1800 | 27.9 | 114.02 | 584.6 | 363.9 | 511 | 1.4 | 147.1 | 103.3 | 5.2 | 21.4 | 4.16 | 96 | 90 | 89.1 | 89.9 | 25.5 | 40 | 40 | 95 | 28.7 | 196 | 0.73017 | 89.9 | 1.496 | 0.000805 | 83.9 | 0.7301 | 13.799 | -0.00063 | 90.9 | 89 | -11.4 | -18.3 | 98.8 | 102.9
4629 | 1408507 | OnTest | 0 | Test | 39:14:49.500 | 141289.5 | 38:34:30.000 | 38:40:30.100 | 38:34:30.000 | 2014-08-06 06:43 | 1800 | 26.9 | 115.11 | 587.5 | 364 | 511 | 1.4 | 147 | 103.3 | 5.2 | 21.6 | 4.18 | 96 | 90 | 89.1 | 89.9 | 25.1 | 40 | 42.2 | 95 | 28.8 | 196.3 | 0.73072 | 90 | 1.499 | 0.000805 | 83.9 | 0.7307 | 13.708 | -0.00063 | 90.9 | 89.1 | -11.4 | -18.4 | 98.8 | 103
4630 | 1408807 | OnTest | 0 | Test | 39:15:19.500 | 141319.5 | 38:35:00.000 | 38:41:00.100 | 38:35:00.000 | 2014-08-06 06:44 | 1800 | 26.4 | 115.3 | 586 | 364.4 | 511.7 | 1.4 | 147.3 | 103.2 | 5.2 | 21.5 | 4.2 | 96 | 90 | 89.2 | 90 | 24.9 | 40 | 40.6 | 95 | 28.9 | 196.3 | 0.73054 | 90 | 1.507 | 0.000807 | 84.1 | 0.7305 | 13.734 | -0.00063 | 90.9 | 89.1 | -11.2 | -18.2 | 98.8 | 103
4631 | 1409107 | OnTest | 0 | Test | 39:15:49.500 | 141349.5 | 38:35:30.000 | 38:41:30.100 | 38:35:30.000 | 2014-08-06 06:44 | 1800 | 28.4 | 114.09 | 581 | 364.1 | 511 | 1.4 | 147 | 103.3 | 5.3 | 21.3 | 4.19 | 96 | 90 | 89.2 | 90 | 24.9 | 40.1 | 38.5 | 95 | 29 | 196.1 | 0.73097 | 90 | 1.5 | 0.000805 | 83.9 | 0.731 | 13.665 | -0.00063 | 90.9 | 89.1 | -11.4 | -18.4 | 98.8 | 103
4632 | 1409407 | OnTest | 0 | Test | 39:16:19.500 | 141379.5 | 38:36:00.000 | 38:42:00.100 | 38:36:00.000 | 2014-08-06 06:45 | 1800 | 29.2 | 114.51 | 590 | 363.8 | 510.8 | 1.4 | 147 | 103.1 | 5.2 | 21.5 | 4.22 | 96 | 90 | 89.2 | 89.9 | 24.9 | 39.9 | 38.4 | 95.1 | 28.9 | 195.9 | 0.72907 | 90 | 1.487 | 0.000806 | 84.1 | 0.7291 | 13.964 | -0.00063 | 90.9 | 89.1 | -11.2 | -18.2 | 98.8 | 103
4633 | 1409707 | OnTest | 0 | Test | 39:16:49.500 | 141409.5 | 38:36:30.000 | 38:42:30.100 | 38:36:30.000 | 2014-08-06 06:45 | 1800 | 28.5 | 112.83 | 590.6 | 363.9 | 510.8 | 1.4 | 147 | 103.2 | 5.2 | 21.6 | 4.21 | 96 | 90 | 89.2 | 89.9 | 24.9 | 39.9 | 41.1 | 95.1 | 28.7 | 196.1 | 0.73036 | 90 | 1.491 | 0.000805 | 83.9 | 0.7304 | 13.764 | -0.00063 | 90.9 | 89.1 | -11.3 | -18.3 | 98.7 | 102.9
4634 | 1410007 | OnTest | 0 | Test | 39:17:19.500 | 141439.5 | 38:37:00.000 | 38:43:00.100 | 38:37:00.000 | 2014-08-06 06:46 | 1800 | 25.6 | 112.83 | 593.4 | 364.2 | 511.4 | 1.4 | 147.2 | 103.2 | 5.2 | 21.5 | 4.17 | 96 | 90 | 89.2 | 89.9 | 24.8 | 39.9 | 41.8 | 95 | 28.4 | 196.4 | 0.73048 | 89.9 | 1.497 | 0.000806 | 84 | 0.7304 | 13.749 | -0.00063 | 90.9 | 89 | -11.3 | -18.3 | 98.8 | 102.9
4635 | 1410307 | OnTest | 0 | Test | 39:17:49.500 | 141469.5 | 38:37:30.000 | 38:43:30.100 | 38:37:30.000 | 2014-08-06 06:46 | 1800 | 26.1 | 114.69 | 584.5 | 363.9 | 511.2 | 1.4 | 147.2 | 103.3 | 5.2 | 21.5 | 4.29 | 96 | 90 | 89.2 | 89.9 | 24.8 | 40 | 39.7 | 95.1 | 28.1 | 196.3 | 0.73109 | 90 | 1.504 | 0.000805 | 83.9 | 0.7311 | 13.644 | -0.00063 | 90.9 | 89.1 | -11.4 | -18.4 | 98.8 | 103.1
4636 | 1410607 | OnTest | 0 | Test | 39:18:19.500 | 141499.5 | 38:38:00.000 | 38:44:00.100 | 38:38:00.000 | 2014-08-06 06:47 | 1800 | 29.5 | 114.55 | 593.2 | 364.1 | 511.2 | 1.4 | 147.1 | 103 | 5.2 | 21.4 | 4.25 | 96 | 90 | 89.2 | 89.9 | 24.8 | 40 | 38.1 | 95 | 27.6 | 196.1 | 0.72999 | 90 | 1.504 | 0.000806 | 84 | 0.73 | 13.822 | -0.00063 | 90.9 | 89.1 | -11.3 | -18.3 | 98.7 | 103
4637 | 1410907 | OnTest | 0 | Test | 39:18:49.500 | 141529.5 | 38:38:30.000 | 38:44:30.100 | 38:38:30.000 | 2014-08-06 06:47 | 1800 | 28.6 | 113.24 | 569.5 | 364.1 | 511.4 | 1.4 | 147.2 | 103 | 5.2 | 21.6 | 4.25 | 96 | 90 | 89.1 | 89.9 | 24.7 | 40 | 39.5 | 95 | 27.5 | 196 | 0.7303 | 90 | 1.501 | 0.000805 | 83.9 | 0.7303 | 13.775 | -0.00063 | 90.9 | 89.1 | -11.3 | -18.3 | 98.8 | 103
4638 | 1411207 | OnTest | 0 | Test | 39:19:19.500 | 141559.5 | 38:39:00.000 | 38:45:00.100 | 38:39:00.000 | 2014-08-06 06:48 | 1800 | 28.3 | 114.55 | 590.9 | 364.2 | 511.4 | 1.4 | 147.2 | 103.2 | 5.2 | 21.6 | 4.24 | 96 | 90 | 89.1 | 89.9 | 24.7 | 40 | 42.1 | 95 | 27.6 | 196.3 | 0.72993 | 89.9 | 1.502 | 0.000806 | 84 | 0.7299 | 13.836 | -0.00063 | 90.8 | 89 | -11.3 | -18.3 | 98.8 | 103
4639 | 1411507 | OnTest | 0 | Test | 39:19:49.500 | 141589.5 | 38:39:30.000 | 38:45:30.100 | 38:39:30.000 | 2014-08-06 06:48 | 1800 | 28 | 114.86 | 592.2 | 364.1 | 511.4 | 1.4 | 147.3 | 103 | 5.2 | 21.6 | 4.22 | 96 | 90 | 89.2 | 90 | 24.7 | 40 | 41 | 94.9 | 27.7 | 196.3 | 0.7303 | 90 | 1.491 | 0.000807 | 84.1 | 0.7303 | 13.772 | -0.00063 | 90.9 | 89.1 | -11.2 | -18.2 | 98.8 | 103
4640 | 1411807 | OnTest | 0 | Test | 39:20:19.500 | 141619.5 | 38:40:00.000 | 38:46:00.100 | 38:40:00.000 | 2014-08-06 06:49 | 1800 | 28.1 | 114.46 | 591.9 | 363.9 | 511 | 1.4 | 147.1 | 103.1 | 5.2 | 21.5 | 4.21 | 96 | 90 | 89.2 | 90 | 24.7 | 40 | 38.8 | 95 | 27.9 | 196.1 | 0.73024 | 90 | 1.499 | 0.000806 | 84 | 0.7302 | 13.787 | -0.00063 | 90.9 | 89 | -11.3 | -18.3 | 98.7 | 103
4641 | 1412107 | OnTest | 0 | Test | 39:20:49.500 | 141649.5 | 38:40:30.000 | 38:46:30.100 | 38:40:30.000 | 2014-08-06 06:49 | 1800 | 28 | 115.24 | 592.2 | 363.8 | 510.8 | 1.4 | 147 | 103.2 | 5.2 | 21.5 | 4.19 | 96 | 89.9 | 89.1 | 89.9 | 24.7 | 39.9 | 38.2 | 95.1 | 28 | 195.8 | 0.73011 | 90 | 1.492 | 0.000806 | 84 | 0.7301 | 13.804 | -0.00063 | 90.9 | 89.1 | -11.3 | -18.3 | 98.8 | 103
4642 | 1412407 | OnTest | 0 | Test | 39:21:19.500 | 141679.5 | 38:41:00.000 | 38:47:00.100 | 38:41:00.000 | 2014-08-06 06:50 | 1800 | 28.8 | 114.5 | 583.8 | 363.9 | 511 | 1.4 | 147 | 103.1 | 5.2 | 21.7 | 4.15 | 96 | 90 | 89.2 | 89.9 | 24.8 | 39.9 | 40.6 | 95 | 28.4 | 196 | 0.73048 | 89.9 | 1.507 | 0.000805 | 83.9 | 0.7304 | 13.752 | -0.00063 | 90.8 | 89 | -11.4 | -18.4 | 98.8 | 102.9
4643 | 1412707 | OnTest | 0 | Test | 39:21:49.500 | 141709.5 | 38:41:30.000 | 38:47:30.100 | 38:41:30.000 | 2014-08-06 06:50 | 1800 | 27.6 | 114.26 | 581.9 | 364.5 | 511.8 | 1.4 | 147.2 | 103 | 5.2 | 21.5 | 4.16 | 96 | 90 | 89.2 | 89.9 | 24.8 | 40.1 | 42 | 95 | 28.5 | 196.4 | 0.73152 | 90 | 1.512 | 0.000806 | 84 | 0.7315 | 13.581 | -0.00063 | 90.9 | 89.1 | -11.2 | -18.2 | 98.8 | 102.9
4644 | 1413007 | OnTest | 0 | Test | 39:22:19.500 | 141739.5 | 38:42:00.000 | 38:48:00.100 | 38:42:00.000 | 2014-08-06 06:51 | 1800 | 28.2 | 112.66 | 587.3 | 363.9 | 511.1 | 1.4 | 147.2 | 103.3 | 5.2 | 21.5 | 4.19 | 96 | 90 | 89.2 | 89.9 | 24.9 | 39.9 | 40 | 95 | 28.5 | 196.3 | 0.7303 | 89.9 | 1.493 | 0.000805 | 83.9 | 0.7302 | 13.78 | -0.00063 | 90.8 | 89 | -11.4 | -18.4 | 98.8 | 103
4645 | 1413307 | OnTest | 0 | Test | 39:22:49.500 | 141769.5 | 38:42:30.000 | 38:48:30.100 | 38:42:30.000 | 2014-08-06 06:51 | 1800 | 28.7 | 114.29 | 590.1 | 364 | 511.2 | 1.4 | 147.2 | 103.2 | 5.2 | 21.5 | 4.16 | 96 | 90 | 89.2 | 89.9 | 24.9 | 40 | 38.1 | 95 | 28.4 | 196 | 0.73091 | 90 | 1.486 | 0.000807 | 84.1 | 0.7309 | 13.675 | -0.00063 | 90.9 | 89.1 | -11.2 | -18.2 | 98.8 | 103
4646 | 1413607 | OnTest | 0 | Test | 39:23:19.500 | 141799.5 | 38:43:00.000 | 38:49:00.100 | 38:43:00.000 | 2014-08-06 06:52 | 1800 | 26.2 | 114.52 | 590.5 | 363.7 | 510.7 | 1.4 | 147 | 103.2 | 5.2 | 21.6 | 4.18 | 96 | 90 | 89.2 | 89.9 | 25 | 40 | 39.2 | 95 | 28.2 | 195.9 | 0.73054 | 90 | 1.498 | 0.000806 | 84 | 0.7305 | 13.738 | -0.00063 | 90.9 | 89.1 | -11.3 | -18.3 | 98.8 | 102.9
4647 | 1413907 | OnTest | 0 | Test | 39:23:49.500 | 141829.5 | 38:43:30.000 | 38:49:30.100 | 38:43:30.000 | 2014-08-06 06:52 | 1800 | 26.3 | 113.82 | 588.8 | 363.8 | 510.7 | 1.4 | 146.9 | 103.2 | 5.2 | 21.6 | 4.19 | 96 | 90 | 89.2 | 89.9 | 25.1 | 40 | 42 | 95 | 28.5 | 196.3 | 0.7306 | 90 | 1.498 | 0.000806 | 84 | 0.7306 | 13.724 | -0.00063 | 90.9 | 89.1 | -11.2 | -18.2 | 98.7 | 102.9
4648 | 1414207 | OnTest | 0 | Test | 39:24:19.500 | 141859.5 | 38:44:00.000 | 38:50:00.100 | 38:44:00.000 | 2014-08-06 06:53 | 1800 | 26.5 | 114.38 | 591.1 | 363.8 | 510.8 | 1.4 | 147 | 103.2 | 5.2 | 21.5 | 4.11 | 96 | 90 | 89.2 | 90 | 25.1 | 40 | 41.3 | 95 | 28.5 | 196.4 | 0.73091 | 90 | 1.501 | 0.000806 | 84 | 0.7309 | 13.679 | -0.00063 | 90.9 | 89 | -11.3 | -18.3 | 98.7 | 102.9
4649 | 1414507 | OnTest | 0 | Test | 39:24:49.500 | 141889.5 | 38:44:30.000 | 38:50:30.100 | 38:44:30.000 | 2014-08-06 06:53 | 1800 | 28.7 | 114.03 | 586 | 363.7 | 510.8 | 1.4 | 147.1 | 103 | 5.2 | 21.4 | 4.17 | 96 | 90 | 89.2 | 90 | 25.2 | 39.9 | 39 | 95 | 28.2 | 196.2 | 0.7303 | 90.1 | 1.495 | 0.000807 | 84.1 | 0.7303 | 13.767 | -0.00063 | 91 | 89.1 | -11.2 | -18.2 | 98.8 | 103
4650 | 1414807 | OnTest | 0 | Test | 39:25:19.500 | 141919.5 | 38:45:00.000 | 38:51:00.100 | 38:45:00.000 | 2014-08-06 06:54 | 1800 | 29.3 | 114.73 | 586.9 | 364.1 | 511.2 | 1.4 | 147 | 103.1 | 5.2 | 21.4 | 4.27 | 96 | 90 | 89.2 | 89.9 | 25.2 | 40 | 38.1 | 95 | 28 | 195.9 | 0.7314 | 90 | 1.507 | 0.000806 | 84 | 0.7314 | 13.605 | -0.00063 | 90.8 | 89.1 | -11.3 | -18.3 | 98.7 | 103
4651 | 1415107 | OnTest | 0 | Test | 39:25:49.500 | 141949.5 | 38:45:30.000 | 38:51:30.100 | 38:45:30.000 | 2014-08-06 06:54 | 1800 | 24.5 | 114.33 | 585.9 | 364 | 511.1 | 1.4 | 147.1 | 103 | 5.2 | 21.5 | 4.28 | 96 | 90 | 89.2 | 89.9 | 25.3 | 40 | 40.1 | 95 | 27.7 | 196 | 0.73128 | 89.9 | 1.505 | 0.000807 | 84.1 | 0.7312 | 13.625 | -0.00063 | 90.8 | 89.1 | -11.2 | -18.2 | 98.7 | 103
4652 | 1415407 | OnTest | 0 | Test | 39:26:19.500 | 141979.5 | 38:46:00.000 | 38:52:00.100 | 38:46:00.000 | 2014-08-06 06:55 | 1800 | 26.1 | 114.75 | 590 | 364 | 511.3 | 1.4 | 147.3 | 103.1 | 5.2 | 21.4 | 4.28 | 96 | 90 | 89.2 | 90 | 25.4 | 40 | 42.2 | 95 | 27.5 | 196.4 | 0.73054 | 90 | 1.504 | 0.000806 | 84 | 0.7305 | 13.736 | -0.00063 | 90.9 | 89.1 | -11.2 | -18.2 | 98.8 | 103
4653 | 1415707 | OnTest | 0 | Test | 39:26:49.500 | 142009.5 | 38:46:30.000 | 38:52:30.100 | 38:46:30.000 | 2014-08-06 06:55 | 1799 | 24 | 114.68 | 583.9 | 363.9 | 511.4 | 1.4 | 147.5 | 103.2 | 5.2 | 21.3 | 4.31 | 96 | 90 | 89.2 | 90 | 25.4 | 40 | 40.4 | 95.1 | 27.4 | 196.3 | 0.7303 | 90 | 1.5 | 0.000808 | 84.2 | 0.7303 | 13.775 | -0.00063 | 90.9 | 89 | -11.1 | -18.1 | 98.8 | 103.1
4654 | 1416007 | OnTest | 0 | Test | 39:27:19.500 | 142039.5 | 38:47:00.000 | 38:53:00.100 | 38:47:00.000 | 2014-08-06 06:56 | 1800 | 23.6 | 113.47 | 578.9 | 364.2 | 511.1 | 1.4 | 146.9 | 103 | 5.3 | 21.3 | 4.22 | 96 | 90 | 89.2 | 90 | 25.5 | 40 | 38.3 | 95 | 27.5 | 196 | 0.7314 | 90.1 | 1.501 | 0.000806 | 84.1 | 0.7314 | 13.596 | -0.00063 | 90.9 | 89.2 | -11.2 | -18.2 | 98.8 | 103
4655 | 1416307 | OnTest | 0 | Test | 39:27:49.500 | 142069.5 | 38:47:30.000 | 38:53:30.100 | 38:47:30.000 | 2014-08-06 06:56 | 1800 | 26.4 | 112.67 | 578.8 | 363.7 | 510.7 | 1.4 | 147 | 103 | 5.2 | 21.3 | 4.15 | 96 | 90 | 89.2 | 89.9 | 25.5 | 40.1 | 38.6 | 95.1 | 27.1 | 195.8 | 0.7306 | 90 | 1.501 | 0.000807 | 84.1 | 0.7306 | 13.728 | -0.00063 | 90.8 | 89.1 | -11.2 | -18.2 | 98.8 | 103
4656 | 1416607 | OnTest | 0 | Test | 39:28:19.500 | 142099.5 | 38:48:00.000 | 38:54:00.100 | 38:48:00.000 | 2014-08-06 06:57 | 1800 | 34.1 | 115.47 | 593.3 | 364.2 | 511.4 | 1.4 | 147.2 | 103 | 5.2 | 21.6 | 4.18 | 96 | 90 | 89.2 | 89.9 | 25.3 | 40.1 | 41.5 | 95 | 27.3 | 196 | 0.73097 | 90 | 1.497 | 0.000807 | 84.1 | 0.7309 | 13.671 | -0.00063 | 90.8 | 89.1 | -11.2 | -18.2 | 98.8 | 103
4657 | 1416907 | OnTest | 0 | Test | 39:28:49.500 | 142129.5 | 38:48:30.000 | 38:54:30.100 | 38:48:30.000 | 2014-08-06 06:57 | 1801 | 38.5 | 114.22 | 585.2 | 364.1 | 511.1 | 1.4 | 147 | 103.1 | 5.2 | 21.5 | 4.3 | 96 | 90.1 | 89.2 | 89.9 | 24.8 | 40 | 41.6 | 95 | 27.3 | 196.2 | 0.7303 | 90 | 1.502 | 0.000808 | 84.2 | 0.7303 | 13.776 | -0.00063 | 90.9 | 89.1 | -11.1 | -18.1 | 98.8 | 103.1
4658 | 1417207 | OnTest | 0 | Test | 39:29:19.500 | 142159.5 | 38:49:00.000 | 38:55:00.100 | 38:49:00.000 | 2014-08-06 06:58 | 1800 | 40.9 | 114.51 | 591.8 | 364.2 | 511.4 | 1.4 | 147.2 | 103.1 | 5.3 | 21.4 | 4.31 | 96 | 90.1 | 89.3 | 90 | 24.9 | 40.1 | 39.4 | 95 | 27.2 | 196 | 0.73091 | 90 | 1.504 | 0.000809 | 84.3 | 0.7309 | 13.68 | -0.00063 | 90.8 | 89.1 | -11.1 | -18 | 98.9 | 103.2
4659 | 1417507 | OnTest | 0 | Test | 39:29:49.500 | 142189.5 | 38:49:30.000 | 38:55:30.100 | 38:49:30.000 | 2014-08-06 06:58 | 1800 | 41.6 | 113.81 | 591.3 | 364.1 | 511.4 | 1.4 | 147.3 | 103.2 | 5.3 | 21.4 | 4.29 | 96 | 90 | 89.2 | 89.9 | 24.9 | 40 | 38 | 95.1 | 27.1 | 195.7 | 0.73072 | 90 | 1.492 | 0.000806 | 84 | 0.7307 | 13.708 | -0.00063 | 90.9 | 89.1 | -11.2 | -18.2 | 98.7 | 103
4660 | 1417807 | OnTest | 0 | Test | 39:30:19.500 | 142219.5 | 38:50:00.000 | 38:56:00.100 | 38:50:00.000 | 2014-08-06 06:59 | 1800 | 41.4 | 113.33 | 583.5 | 364.3 | 511.5 | 1.4 | 147.2 | 103.2 | 5.2 | 21.6 | 4.29 | 96 | 90 | 89.1 | 89.9 | 24.9 | 40 | 39.7 | 95.1 | 27 | 195.8 | 0.73115 | 89.9 | 1.503 | 0.000807 | 84.1 | 0.7311 | 13.646 | -0.00063 | 90.8 | 89 | -11.2 | -18.2 | 98.8 | 103.1
4661 | 1418107 | OnTest | 0 | Test | 39:30:49.500 | 142249.5 | 38:50:30.000 | 38:56:30.100 | 38:50:30.000 | 2014-08-06 06:59 | 1800 | 40.5 | 113.36 | 588 | 364 | 511 | 1.4 | 147 | 103.1 | 5.2 | 21.6 | 4.16 | 96 | 90 | 89.1 | 89.9 | 24.8 | 40 | 42.1 | 95.1 | 27 | 196.2 | 0.73011 | 90 | 1.501 | 0.000805 | 83.9 | 0.7301 | 13.806 | -0.00063 | 90.8 | 89.1 | -11.2 | -18.2 | 98.7 | 102.8
4662 | 1418407 | OnTest | 0 | Test | 39:31:19.500 | 142279.5 | 38:51:00.000 | 38:57:00.100 | 38:51:00.000 | 2014-08-06 07:00 | 1800 | 40.3 | 115.29 | 592 | 364.3 | 511.4 | 1.4 | 147.1 | 103.1 | 5.2 | 21.5 | 4.16 | 96 | 90 | 89.1 | 89.9 | 24.7 | 40 | 40.7 | 95.1 | 27.1 | 196.2 | 0.73054 | 90 | 1.491 | 0.000807 | 84 | 0.7305 | 13.736 | -0.00063 | 90.9 | 89.1 | -11.3 | -18.3 | 98.8 | 103
4663 | 1418707 | OnTest | 0 | Test | 39:31:49.500 | 142309.5 | 38:51:30.000 | 38:57:30.100 | 38:51:30.000 | 2014-08-06 07:00 | 1800 | 39.8 | 115.31 | 593.5 | 364.2 | 511.3 | 1.4 | 147.1 | 103.1 | 5.3 | 21.5 | 4.17 | 96 | 89.9 | 89.1 | 89.9 | 24.7 | 40 | 38.5 | 95.1 | 27.1 | 196 | 0.7306 | 90 | 1.5 | 0.000808 | 84.2 | 0.7306 | 13.728 | -0.00063 | 90.9 | 89.1 | -11.1 | -18.2 | 98.8 | 103
4664 | 1419007 | OnTest | 0 | Test | 39:32:19.500 | 142339.5 | 38:52:00.000 | 38:58:00.100 | 38:52:00.000 | 2014-08-06 07:01 | 1799 | 42.3 | 115.06 | 592.9 | 364.1 | 511.3 | 1.4 | 147.2 | 103.2 | 5.2 | 21.6 | 4.16 | 96 | 89.9 | 89.1 | 89.8 | 24.7 | 40 | 38.4 | 95 | 26.9 | 195.8 | 0.73152 | 89.9 | 1.5 | 0.000806 | 84 | 0.7315 | 13.59 | -0.00063 | 90.8 | 89 | -11.3 | -18.3 | 98.8 | 102.9
4665 | 1419307 | OnTest | 0 | Test | 39:32:49.500 | 142369.5 | 38:52:30.000 | 38:58:30.100 | 38:52:30.000 | 2014-08-06 07:01 | 1800 | 41.9 | 114.07 | 591.6 | 363.9 | 510.9 | 1.4 | 147 | 103.1 | 5.2 | 21.7 | 4.13 | 96 | 89.9 | 89.1 | 89.8 | 24.7 | 40 | 41 | 95 | 27 | 196 | 0.73121 | 89.8 | 1.498 | 0.000806 | 84 | 0.7311 | 13.648 | -0.00063 | 90.8 | 88.9 | -11.3 | -18.3 | 98.8 | 102.9
4666 | 1419607 | OnTest | 0 | Test | 39:33:19.500 | 142399.5 | 38:53:00.000 | 38:59:00.100 | 38:53:00.000 | 2014-08-06 07:02 | 1800 | 40.9 | 113.65 | 584.8 | 364 | 511.2 | 1.4 | 147.2 | 103.1 | 5.2 | 21.5 | 4.15 | 96 | 89.9 | 89.1 | 89.9 | 24.7 | 39.9 | 41.9 | 95 | 27 | 196.2 | 0.73036 | 90 | 1.489 | 0.000806 | 84 | 0.7303 | 13.765 | -0.00063 | 90.9 | 89 | -11.3 | -18.3 | 98.8 | 102.9
4667 | 1419907 | OnTest | 0 | Test | 39:33:49.500 | 142429.5 | 38:53:30.000 | 38:59:30.100 | 38:53:30.000 | 2014-08-06 07:02 | 1800 | 42.7 | 115.49 | 590.8 | 364.1 | 511.2 | 1.4 | 147.1 | 103.1 | 5.2 | 21.5 | 4.19 | 96 | 89.9 | 89.1 | 89.9 | 24.7 | 40 | 39.7 | 94.9 | 27.2 | 196.1 | 0.73109 | 90 | 1.503 | 0.000805 | 83.9 | 0.7311 | 13.651 | -0.00063 | 90.9 | 89.1 | -11.5 | -18.5 | 98.8 | 103
4668 | 1420207 | OnTest | 0 | Test | 39:34:19.500 | 142459.5 | 38:54:00.000 | 39:00:00.100 | 38:54:00.000 | 2014-08-06 07:03 | 1800 | 42 | 114.27 | 588.3 | 364 | 511 | 1.4 | 147 | 103.1 | 5.3 | 21.4 | 4.28 | 96 | 89.9 | 89.1 | 89.9 | 24.7 | 40.1 | 38.1 | 94.9 | 26.9 | 195.8 | 0.73072 | 90 | 1.502 | 0.000805 | 83.9 | 0.7307 | 13.706 | -0.00063 | 90.9 | 89.1 | -11.4 | -18.4 | 98.8 | 103
4669 | 1420507 | OnTest | 0 | Test | 39:34:49.500 | 142489.5 | 38:54:30.000 | 39:00:30.100 | 38:54:30.000 | 2014-08-06 07:03 | 1799 | 40.8 | 113.63 | 579.5 | 363.9 | 510.8 | 1.4 | 147 | 103.1 | 5.2 | 21.5 | 4.23 | 96 | 90 | 89.1 | 89.9 | 24.8 | 40.1 | 39.3 | 95 | 26.9 | 195.7 | 0.73048 | 89.9 | 1.496 | 0.000805 | 83.8 | 0.7304 | 13.75 | -0.00063 | 90.9 | 89 | -11.5 | -18.4 | 98.8 | 103
4670 | 1420807 | OnTest | 0 | Test | 39:35:19.500 | 142519.5 | 38:55:00.000 | 39:01:00.100 | 38:55:00.000 | 2014-08-06 07:04 | 1800 | 40.1 | 113.4 | 582.6 | 364 | 511.1 | 1.4 | 147.2 | 103 | 5.2 | 21.6 | 4.3 | 96 | 90 | 89.2 | 89.9 | 24.8 | 40.1 | 42 | 95 | 27 | 196.1 | 0.73072 | 90 | 1.505 | 0.000806 | 84 | 0.7307 | 13.71 | -0.00063 | 90.9 | 89 | -11.3 | -18.3 | 98.8 | 103.1
4671 | 1421107 | OnTest | 0 | Test | 39:35:49.500 | 142549.5 | 38:55:30.000 | 39:01:30.100 | 38:55:30.000 | 2014-08-06 07:04 | 1800 | 40.8 | 113.48 | 589.1 | 364.2 | 511.5 | 1.4 | 147.2 | 103.1 | 5.2 | 21.5 | 4.32 | 96 | 90 | 89.2 | 90 | 24.9 | 40 | 41 | 95 | 27 | 196.2 | 0.73042 | 90 | 1.499 | 0.000807 | 84.1 | 0.7304 | 13.755 | -0.00063 | 90.9 | 89 | -11.3 | -18.2 | 98.8 | 103.1
4672 | 1421407 | OnTest | 0 | Test | 39:36:19.500 | 142579.5 | 38:56:00.000 | 39:02:00.100 | 38:56:00.000 | 2014-08-06 07:05 | 1800 | 38.4 | 114.94 | 591.7 | 364.1 | 511.4 | 1.4 | 147.2 | 103 | 5.2 | 21.4 | 4.22 | 96 | 90 | 89.2 | 90 | 24.9 | 40 | 38.8 | 95.1 | 27 | 195.9 | 0.72987 | 90 | 1.5 | 0.000806 | 84 | 0.7299 | 13.84 | -0.00063 | 90.9 | 89.1 | -11.3 | -18.3 | 98.8 | 103.1
4673 | 1421707 | OnTest | 0 | Test | 39:36:49.500 | 142609.5 | 38:56:30.000 | 39:02:30.100 | 38:56:30.000 | 2014-08-06 07:05 | 1800 | 37.2 | 115.64 | 593.7 | 363.6 | 510.7 | 1.4 | 147 | 103.2 | 5.2 | 21.4 | 4.21 | 96 | 90 | 89.2 | 89.9 | 25 | 40 | 38.2 | 95.1 | 27.1 | 195.7 | 0.73066 | 90.1 | 1.501 | 0.000805 | 83.9 | 0.7307 | 13.709 | -0.00063 | 91 | 89.2 | -11.4 | -18.4 | 98.8 | 103
4674 | 1422007 | OnTest | 0 | Test | 39:37:19.500 | 142639.5 | 38:57:00.000 | 39:03:00.100 | 38:57:00.000 | 2014-08-06 07:06 | 1800 | 37 | 115.2 | 592.7 | 363.8 | 511 | 1.4 | 147.2 | 103.2 | 5.2 | 21.6 | 4.14 | 96 | 90 | 89.2 | 89.9 | 25 | 40 | 40.6 | 95 | 26.9 | 195.9 | 0.73017 | 90 | 1.494 | 0.000805 | 83.8 | 0.7301 | 13.796 | -0.00063 | 90.8 | 89.1 | -11.4 | -18.5 | 98.8 | 102.9
4675 | 1422307 | OnTest | 0 | Test | 39:37:49.500 | 142669.5 | 38:57:30.000 | 39:03:30.100 | 38:57:30.000 | 2014-08-06 07:06 | 1800 | 38.6 | 114.48 | 592.8 | 363.8 | 510.9 | 1.4 | 147.1 | 103.1 | 5.2 | 21.5 | 4.16 | 96 | 90 | 89.2 | 90 | 25.1 | 40 | 42 | 95 | 26.9 | 196.1 | 0.73097 | 90 | 1.495 | 0.000805 | 83.9 | 0.731 | 13.669 | -0.00063 | 91 | 89 | -11.4 | -18.4 | 98.8 | 102.9
4676 | 1422607 | OnTest | 0 | Test | 39:38:19.500 | 142699.5 | 38:58:00.000 | 39:04:00.100 | 38:58:00.000 | 2014-08-06 07:07 | 1800 | 36.8 | 112.81 | 583 | 363.9 | 511.1 | 1.4 | 147.2 | 103.1 | 5.2 | 21.3 | 4.19 | 96 | 90 | 89.2 | 90 | 25.1 | 40 | 40 | 95 | 27.1 | 196.1 | 0.73072 | 90 | 1.502 | 0.000805 | 84 | 0.7308 | 13.702 | -0.00063 | 90.9 | 89.1 | -11.3 | -18.3 | 98.8 | 103
4677 | 1422907 | OnTest | 0 | Test | 39:38:49.500 | 142729.5 | 38:58:30.000 | 39:04:30.100 | 38:58:30.000 | 2014-08-06 07:07 | 1800 | 38.7 | 114.82 | 588.1 | 364 | 511.2 | 1.4 | 147.2 | 103.1 | 5.2 | 21.3 | 4.19 | 96 | 90 | 89.2 | 90 | 25.2 | 39.9 | 38.1 | 95.1 | 27.1 | 195.8 | 0.73042 | 90.2 | 1.505 | 0.000807 | 84.1 | 0.7305 | 13.738 | -0.00063 | 91 | 89.3 | -11.2 | -18.2 | 98.8 | 103
4678 | 1423207 | OnTest | 0 | Test | 39:39:19.500 | 142759.5 | 38:59:00.000 | 39:05:00.100 | 38:59:00.000 | 2014-08-06 07:08 | 1800 | 40.4 | 115.44 | 589.3 | 363.8 | 511.1 | 1.4 | 147.3 | 103 | 5.2 | 21.5 | 4.17 | 96 | 90 | 89.2 | 90.1 | 25.2 | 39.9 | 39.2 | 95.1 | 27 | 195.6 | 0.73011 | 90 | 1.502 | 0.000805 | 83.9 | 0.7301 | 13.797 | -0.00063 | 90.9 | 89.2 | -11.3 | -18.3 | 98.8 | 102.9
4679 | 1423507 | OnTest | 0 | Test | 39:39:49.500 | 142789.5 | 38:59:30.000 | 39:05:30.100 | 38:59:30.000 | 2014-08-06 07:08 | 1800 | 39 | 114.22 | 594 | 363.7 | 511 | 1.4 | 147.3 | 103 | 5.2 | 21.5 | 4.16 | 96 | 90.1 | 89.2 | 90.1 | 25.3 | 39.9 | 42 | 95.2 | 27.1 | 196 | 0.73024 | 90 | 1.501 | 0.000806 | 84 | 0.7303 | 13.778 | -0.00063 | 91 | 89.1 | -11.3 | -18.2 | 98.7 | 102.9
4680 | 1423807 | OnTest | 0 | Test | 39:40:19.500 | 142819.5 | 39:00:00.000 | 39:06:00.100 | 39:00:00.000 | 2014-08-06 07:09 | 1800 | 38.6 | 114.62 | 594 | 363.7 | 511 | 1.4 | 147.3 | 103.1 | 5.2 | 21.4 | 4.16 | 96 | 90.1 | 89.2 | 90.1 | 25.3 | 39.9 | 41.1 | 95.1 | 27.2 | 196.1 | 0.7306 | 90.1 | 1.502 | 0.000806 | 84 | 0.7307 | 13.714 | -0.00063 | 91 | 89.2 | -11.3 | -18.3 | 98.8 | 102.9
4681 | 1424107 | OnTest | 0 | Test | 39:40:49.500 | 142849.5 | 39:00:30.000 | 39:06:30.100 | 39:00:30.000 | 2014-08-06 07:09 | 1800 | 39.9 | 113.56 | 593.5 | 363.4 | 510.3 | 1.4 | 146.9 | 103.1 | 5.2 | 21.3 | 4.16 | 96 | 90.1 | 89.2 | 90.1 | 25.4 | 40 | 38.9 | 95.2 | 27 | 195.8 | 0.73011 | 90.1 | 1.505 | 0.000805 | 83.9 | 0.7302 | 13.788 | -0.00063 | 91 | 89.3 | -11.4 | -18.3 | 98.8 | 102.9
4682 | 1424407 | OnTest | 0 | Test | 39:41:19.500 | 142879.5 | 39:01:00.000 | 39:07:00.100 | 39:01:00.000 | 2014-08-06 07:10 | 1800 | 42 | 112.89 | 586.4 | 363.8 | 510.9 | 1.4 | 147.1 | 103.1 | 5.2 | 21.4 | 4.24 | 96 | 90.1 | 89.2 | 90.1 | 25.4 | 40 | 38.1 | 95.2 | 26.9 | 195.5 | 0.73005 | 90 | 1.497 | 0.000806 | 84 | 0.7301 | 13.809 | -0.00063 | 91 | 89.1 | -11.3 | -18.3 | 98.8 | 103.1
4683 | 1424707 | OnTest | 0 | Test | 39:41:49.500 | 142909.5 | 39:01:30.000 | 39:07:30.100 | 39:01:30.000 | 2014-08-06 07:10 | 1800 | 40.3 | 112.47 | 561.9 | 363.4 | 510.5 | 1.4 | 147.2 | 103.2 | 5.1 | 21.4 | 4.2 | 96 | 90 | 89.2 | 90.1 | 25.5 | 40.2 | 40.4 | 95.2 | 26.9 | 195.5 | 0.73121 | 90 | 1.498 | 0.000805 | 83.9 | 0.7312 | 13.626 | -0.00063 | 91 | 89.1 | -11.4 | -18.4 | 98.8 | 103
4684 | 1425007 | OnTest | 0 | Test | 39:42:19.500 | 142939.5 | 39:02:00.000 | 39:08:00.100 | 39:02:00.000 | 2014-08-06 07:11 | 1800 | 43.6 | 114.05 | 580.9 | 363.6 | 510.6 | 1.4 | 147.1 | 103.1 | 5.2 | 21.4 | 4.23 | 96 | 90 | 89.2 | 90.1 | 25.5 | 40.1 | 42 | 95.2 | 26.8 | 195.9 | 0.73024 | 90.1 | 1.496 | 0.000804 | 83.9 | 0.7303 | 13.776 | -0.00063 | 91 | 89.1 | -11.3 | -18.4 | 98.7 | 103
4685 | 1425307 | OnTest | 0 | Test | 39:42:49.500 | 142969.5 | 39:02:30.000 | 39:08:30.100 | 39:02:30.000 | 2014-08-06 07:11 | 1800 | 41.5 | 115.07 | 591.7 | 363.5 | 510.6 | 1.4 | 147.2 | 103.2 | 5.2 | 21.3 | 4.26 | 96 | 90.1 | 89.2 | 90.1 | 25.5 | 40 | 40.2 | 95.2 | 26.8 | 195.8 | 0.73017 | 90 | 1.5 | 0.000806 | 84 | 0.7302 | 13.789 | -0.00063 | 91 | 89.1 | -11.3 | -18.3 | 98.8 | 103.1
4686 | 1425607 | OnTest | 0 | Test | 39:43:19.500 | 142999.5 | 39:03:00.000 | 39:09:00.100 | 39:03:00.000 | 2014-08-06 07:12 | 1800 | 45.1 | 115.59 | 591.3 | 363.4 | 510.6 | 1.4 | 147.2 | 103.2 | 5.2 | 21.4 | 4.18 | 96 | 90 | 89.2 | 90.2 | 25 | 40 | 38.2 | 95.2 | 26.8 | 195.5 | 0.73011 | 90.1 | 1.49 | 0.000806 | 84.1 | 0.7302 | 13.788 | -0.00063 | 91.1 | 89.2 | -11.3 | -18.2 | 98.8 | 103
4687 | 1425907 | OnTest | 0 | Test | 39:43:49.500 | 143029.5 | 39:03:30.000 | 39:09:30.100 | 39:03:30.000 | 2014-08-06 07:12 | 1800 | 41.3 | 114.19 | 585.5 | 363.6 | 510.7 | 1.4 | 147.1 | 103.1 | 5.2 | 21.5 | 4.15 | 96 | 90 | 89.2 | 90.1 | 24.8 | 40 | 39 | 95.2 | 26.9 | 195.4 | 0.73054 | 90.1 | 1.499 | 0.000806 | 84 | 0.7306 | 13.725 | -0.00063 | 91 | 89.2 | -11.3 | -18.3 | 98.8 | 102.9
4688 | 1426207 | OnTest | 0 | Test | 39:44:19.500 | 143059.5 | 39:04:00.000 | 39:10:00.100 | 39:04:00.000 | 2014-08-06 07:13 | 1800 | 37.7 | 114.5 | 580.9 | 363.5 | 510.7 | 1.4 | 147.2 | 103.2 | 5.1 | 21.5 | 4.15 | 96 | 90 | 89.2 | 90.1 | 24.9 | 40 | 41.7 | 95.1 | 26.8 | 195.7 | 0.73042 | 90 | 1.505 | 0.000804 | 83.8 | 0.7304 | 13.749 | -0.00063 | 91 | 89.1 | -11.5 | -18.5 | 98.8 | 103
4689 | 1426507 | OnTest | 0 | Test | 39:44:49.500 | 143089.5 | 39:04:30.000 | 39:10:30.100 | 39:04:30.000 | 2014-08-06 07:13 | 1800 | 38.8 | 115.4 | 592.6 | 363.7 | 511 | 1.4 | 147.3 | 103.3 | 5.2 | 21.5 | 4.26 | 96 | 90 | 89.2 | 90.1 | 25 | 40 | 41.3 | 95.2 | 26.8 | 195.9 | 0.7306 | 90.1 | 1.506 | 0.000805 | 83.9 | 0.7306 | 13.718 | -0.00063 | 91 | 89.2 | -11.4 | -18.4 | 98.9 | 103.1
4690 | 1426807 | OnTest | 0 | Test | 39:45:19.500 | 143119.5 | 39:05:00.000 | 39:11:00.100 | 39:05:00.000 | 2014-08-06 07:14 | 1800 | 41.1 | 115.12 | 587.1 | 363.7 | 510.8 | 1.4 | 147.1 | 103.1 | 5.2 | 21.5 | 4.26 | 96 | 90 | 89.2 | 90.1 | 24.9 | 40 | 39 | 95.2 | 26.9 | 195.8 | 0.73048 | 90.1 | 1.5 | 0.000806 | 84 | 0.7306 | 13.732 | -0.00063 | 91 | 89.2 | -11.3 | -18.3 | 98.8 | 103.1
4691 | 1427107 | OnTest | 0 | Test | 39:45:49.500 | 143149.5 | 39:05:30.000 | 39:11:30.100 | 39:05:30.000 | 2014-08-06 07:14 | 1800 | 39.4 | 115.3 | 588.6 | 364 | 511.1 | 1.4 | 147.1 | 103.1 | 5.2 | 21.5 | 4.32 | 96 | 90 | 89.2 | 90.1 | 24.9 | 39.9 | 38.1 | 95.2 | 26.8 | 195.6 | 0.73091 | 90 | 1.503 | 0.000807 | 84.1 | 0.7309 | 13.676 | -0.00063 | 90.9 | 89.1 | -11.3 | -18.2 | 98.8 | 103.2
4692 | 1427407 | OnTest | 0 | Test | 39:46:19.500 | 143179.5 | 39:06:00.000 | 39:12:00.100 | 39:06:00.000 | 2014-08-06 07:15 | 1800 | 37.9 | 113.81 | 583.4 | 364.2 | 511.7 | 1.4 | 147.6 | 103.2 | 5.2 | 21.6 | 4.29 | 96 | 90 | 89.1 | 90 | 24.8 | 39.9 | 40.3 | 95.1 | 26.9 | 195.8 | 0.73017 | 90 | 1.484 | 0.000807 | 84.1 | 0.7302 | 13.794 | -0.00063 | 90.9 | 89 | -11.2 | -18.2 | 98.8 | 103.1
4693 | 1427707 | OnTest | 0 | Test | 39:46:49.500 | 143209.5 | 39:06:30.000 | 39:12:30.100 | 39:06:30.000 | 2014-08-06 07:15 | 1800 | 40.6 | 112.51 | 570 | 363.7 | 510.6 | 1.4 | 146.9 | 103.1 | 5.2 | 21.5 | 4.39 | 96 | 90 | 89.2 | 90.1 | 24.8 | 40.2 | 42.1 | 95.2 | 27.1 | 196.2 | 0.7303 | 90 | 1.501 | 0.000807 | 84.1 | 0.7303 | 13.771 | -0.00063 | 90.9 | 89.1 | -11.3 | -18.3 | 98.9 | 103.3
4694 | 1428007 | OnTest | 0 | Test | 39:47:19.500 | 143239.5 | 39:07:00.000 | 39:13:00.100 | 39:07:00.000 | 2014-08-06 07:16 | 1800 | 40.2 | 112.61 | 584.8 | 363.7 | 510.8 | 1.4 | 147.1 | 103 | 5.2 | 21.4 | 4.46 | 96 | 90 | 89.2 | 90.1 | 24.8 | 40.2 | 40.3 | 95.2 | 27 | 196.2 | 0.73066 | 90.1 | 1.501 | 0.000806 | 84 | 0.7307 | 13.709 | -0.00063 | 91 | 89.2 | -11.3 | -18.3 | 98.8 | 103.3
4695 | 1428307 | OnTest | 0 | Test | 39:47:49.500 | 143269.5 | 39:07:30.000 | 39:13:30.100 | 39:07:30.000 | 2014-08-06 07:16 | 1800 | 38.7 | 113.5 | 568.4 | 364.1 | 511 | 1.4 | 147 | 103 | 5.2 | 21.4 | 4.3 | 96 | 90 | 89.2 | 90.1 | 24.8 | 40.1 | 38.3 | 95.2 | 27 | 196 | 0.73024 | 90.1 | 1.504 | 0.000807 | 84.1 | 0.7303 | 13.776 | -0.00063 | 91 | 89.1 | -11.2 | -18.2 | 98.8 | 103.1
4696 | 1428607 | OnTest | 0 | Test | 39:48:19.500 | 143299.5 | 39:08:00.000 | 39:14:00.100 | 39:08:00.000 | 2014-08-06 07:17 | 1800 | 37.5 | 114.32 | 588.1 | 363.7 | 511 | 1.4 | 147.2 | 103.1 | 5.2 | 21.6 | 4.13 | 96 | 90 | 89.2 | 90.1 | 24.8 | 40.2 | 38.8 | 95.1 | 27.1 | 195.8 | 0.73158 | 90 | 1.502 | 0.000806 | 84 | 0.7316 | 13.576 | -0.00063 | 90.9 | 89.1 | -11.4 | -18.4 | 98.9 | 103
4697 | 1428907 | OnTest | 0 | Test | 39:48:49.500 | 143329.5 | 39:08:30.000 | 39:14:30.100 | 39:08:30.000 | 2014-08-06 07:17 | 1800 | 39.6 | 114.67 | 584.9 | 363.5 | 510.6 | 1.4 | 147 | 103.2 | 5.2 | 21.7 | 4.21 | 96 | 90 | 89.2 | 90.1 | 24.8 | 40 | 41.6 | 95.2 | 27.3 | 196.1 | 0.7306 | 90 | 1.503 | 0.000805 | 83.8 | 0.7306 | 13.724 | -0.00063 | 90.9 | 89.1 | -11.4 | -18.4 | 98.7 | 103
4698 | 1429207 | OnTest | 0 | Test | 39:49:19.500 | 143359.5 | 39:09:00.000 | 39:15:00.100 | 39:09:00.000 | 2014-08-06 07:18 | 1800 | 40 | 113.81 | 572.3 | 363.9 | 511.1 | 1.4 | 147.2 | 103 | 5.2 | 21.5 | 4.2 | 96 | 90 | 89.2 | 90.2 | 24.8 | 40 | 41.5 | 95.2 | 27.4 | 196.4 | 0.73091 | 90.1 | 1.485 | 0.000807 | 84.1 | 0.7309 | 13.671 | -0.00063 | 91 | 89.1 | -11.3 | -18.3 | 98.9 | 103.1
4699 | 1429507 | OnTest | 0 | Test | 39:49:49.500 | 143389.5 | 39:09:30.000 | 39:15:30.100 | 39:09:30.000 | 2014-08-06 07:18 | 1800 | 40.9 | 114.75 | 574.7 | 363.5 | 510.6 | 1.4 | 147.1 | 103.3 | 5.3 | 21.4 | 4.2 | 96 | 90 | 89.2 | 90.2 | 24.9 | 40.1 | 39.2 | 95.2 | 27.3 | 196.2 | 0.73109 | 90 | 1.5 | 0.000805 | 84 | 0.7311 | 13.644 | -0.00063 | 91 | 89.1 | -11.4 | -18.4 | 98.8 | 103
4700 | 1429807 | OnTest | 0 | Test | 39:50:19.500 | 143419.5 | 39:10:00.000 | 39:16:00.100 | 39:10:00.000 | 2014-08-06 07:19 | 1800 | 42.2 | 114.44 | 581.4 | 363.9 | 511 | 1.4 | 147.1 | 103.1 | 5.3 | 21.4 | 4.55 | 96 | 90 | 89.2 | 90.1 | 24.9 | 40 | 38.1 | 95.2 | 27 | 196 | 0.73017 | 90.1 | 1.502 | 0.000806 | 84.1 | 0.7302 | 13.783 | -0.00063 | 91 | 89.2 | -11.3 | -18.3 | 98.8 | 103.4
4701 | 1430107 | OnTest | 0 | Test | 39:50:49.500 | 143449.5 | 39:10:30.000 | 39:16:30.100 | 39:10:30.000 | 2014-08-06 07:19 | 1800 | 35.5 | 114.88 | 586.5 | 363.9 | 511.1 | 1.4 | 147.2 | 103.1 | 5.2 | 21.5 | 4.5 | 96 | 90 | 89.2 | 90.1 | 25 | 40.1 | 39.9 | 95.2 | 26.9 | 196.1 | 0.72975 | 90 | 1.499 | 0.000807 | 84.1 | 0.7297 | 13.858 | -0.00063 | 90.9 | 89.1 | -11.2 | -18.2 | 98.8 | 103.3
4702 | 1430407 | OnTest | 0 | Test | 39:51:19.500 | 143479.5 | 39:11:00.000 | 39:17:00.100 | 39:11:00.000 | 2014-08-06 07:20 | 1800 | 29.6 | 114.09 | 585.7 | 364.3 | 511.6 | 1.4 | 147.3 | 103.2 | 5.2 | 21.4 | 4.55 | 96 | 90 | 89.2 | 90.1 | 25.1 | 40.1 | 42.1 | 95.2 | 27 | 196.4 | 0.7306 | 90.1 | 1.502 | 0.000808 | 84.2 | 0.7306 | 13.72 | -0.00063 | 91 | 89.1 | -11.1 | -18 | 98.7 | 103.3
4703 | 1430707 | OnTest | 0 | Test | 39:51:49.500 | 143509.5 | 39:11:30.000 | 39:17:30.100 | 39:11:30.000 | 2014-08-06 07:20 | 1800 | 28.9 | 114.59 | 594.6 | 363.7 | 510.9 | 1.4 | 147.2 | 103.2 | 5.2 | 21.4 | 4.46 | 96 | 90 | 89.2 | 90.2 | 25.1 | 40 | 40.5 | 95.2 | 27 | 196.4 | 0.73121 | 90 | 1.503 | 0.000806 | 84 | 0.7312 | 13.627 | -0.00063 | 90.9 | 89.1 | -11.2 | -18.2 | 98.7 | 103.2
4704 | 1431007 | OnTest | 0 | Test | 39:52:19.500 | 143539.5 | 39:12:00.000 | 39:18:00.100 | 39:12:00.000 | 2014-08-06 07:21 | 1800 | 28.3 | 113.95 | 592.2 | 364.3 | 511.3 | 1.4 | 147 | 103.2 | 5.3 | 21.4 | 4.53 | 96 | 90 | 89.2 | 90.2 | 25.2 | 40 | 38.5 | 95.3 | 27.1 | 196.2 | 0.73024 | 90 | 1.495 | 0.000807 | 84.1 | 0.7303 | 13.779 | -0.00063 | 91 | 89.1 | -11.1 | -18.1 | 98.7 | 103.3
4705 | 1431307 | OnTest | 0 | Test | 39:52:49.500 | 143569.5 | 39:12:30.000 | 39:18:30.100 | 39:12:30.000 | 2014-08-06 07:21 | 1800 | 27.7 | 115.01 | 592.7 | 363.5 | 510.4 | 1.4 | 146.9 | 103.4 | 5.2 | 21.4 | 4.34 | 96 | 90 | 89.2 | 90.1 | 25.2 | 40.1 | 38.6 | 95.3 | 27.1 | 196 | 0.73048 | 90 | 1.502 | 0.000806 | 84 | 0.7305 | 13.744 | -0.00063 | 90.9 | 89 | -11.3 | -18.2 | 98.7 | 103.1
4706 | 1431607 | OnTest | 0 | Test | 39:53:19.500 | 143599.5 | 39:13:00.000 | 39:19:00.100 | 39:13:00.000 | 2014-08-06 07:22 | 1800 | 27.9 | 113.9 | 591.5 | 363.9 | 511.1 | 1.4 | 147.2 | 103.1 | 5.2 | 21.5 | 4.36 | 96 | 90 | 89.2 | 90.1 | 25.3 | 40 | 41.3 | 95.2 | 27.1 | 196.2 | 0.73011 | 90 | 1.498 | 0.000806 | 84 | 0.7301 | 13.797 | -0.00063 | 91 | 89.1 | -11.3 | -18.2 | 98.8 | 103.1
4707 | 1431907 | OnTest | 0 | Test | 39:53:49.500 | 143629.5 | 39:13:30.000 | 39:19:30.100 | 39:13:30.000 | 2014-08-06 07:22 | 1800 | 30.5 | 113.25 | 584.4 | 364.3 | 511.5 | 1.4 | 147.3 | 103.1 | 5.2 | 21.4 | 4.4 | 96 | 90 | 89.2 | 90.2 | 25.4 | 40 | 41.7 | 95.2 | 27 | 196.4 | 0.7303 | 90 | 1.495 | 0.000809 | 84.3 | 0.7303 | 13.772 | -0.00063 | 90.9 | 89.1 | -11.1 | -18.1 | 98.8 | 103.3
4708 | 1432207 | OnTest | 0 | Test | 39:54:19.500 | 143659.5 | 39:14:00.000 | 39:20:00.100 | 39:14:00.000 | 2014-08-06 07:23 | 1800 | 32.8 | 113.65 | 583.5 | 364.4 | 511.7 | 1.4 | 147.3 | 103.2 | 5.2 | 21.3 | 4.51 | 96 | 90 | 89.2 | 90.2 | 25.4 | 39.9 | 39.5 | 95.2 | 27.2 | 196.2 | 0.72981 | 90 | 1.502 | 0.000808 | 84.2 | 0.7298 | 13.845 | -0.00063 | 91 | 89.1 | -11.1 | -18.1 | 98.8 | 103.3
4709 | 1432507 | OnTest | 0 | Test | 39:54:49.500 | 143689.5 | 39:14:30.000 | 39:20:30.100 | 39:14:30.000 | 2014-08-06 07:23 | 1800 | 35.5 | 115.27 | 594.4 | 363.3 | 510.3 | 1.4 | 147 | 103 | 5.2 | 21.3 | 4.37 | 96 | 90 | 89.2 | 90.1 | 25.4 | 40 | 38.1 | 95.2 | 27.1 | 196 | 0.73079 | 90 | 1.501 | 0.000806 | 84 | 0.7308 | 13.693 | -0.00063 | 90.9 | 89.1 | -11.3 | -18.3 | 98.8 | 103.2
4710 | 1432807 | OnTest | 0 | Test | 39:55:19.500 | 143719.5 | 39:15:00.000 | 39:21:00.100 | 39:15:00.000 | 2014-08-06 07:24 | 1800 | 35.3 | 114.63 | 593.2 | 363.8 | 510.9 | 1.4 | 147.1 | 103.1 | 5.2 | 21.5 | 4.34 | 96 | 90 | 89.1 | 90.1 | 25.3 | 40 | 39.7 | 95.2 | 27.1 | 195.9 | 0.73005 | 90 | 1.501 | 0.000806 | 84 | 0.7301 | 13.809 | -0.00063 | 90.9 | 89.1 | -11.3 | -18.3 | 98.8 | 103.2
4711 | 1433107 | OnTest | 0 | Test | 39:55:49.500 | 143749.5 | 39:15:30.000 | 39:21:30.100 | 39:15:30.000 | 2014-08-06 07:24 | 1800 | 32.1 | 114.41 | 582.6 | 364.4 | 511.6 | 1.4 | 147.2 | 103.1 | 5.2 | 21.5 | 4.45 | 96 | 90 | 89.2 | 90.1 | 24.8 | 40 | 42.1 | 95.1 | 27.1 | 196.2 | 0.73085 | 90 | 1.504 | 0.000806 | 84.1 | 0.7308 | 13.687 | -0.00063 | 90.9 | 89.1 | -11.3 | -18.3 | 98.8 | 103.3
4712 | 1433407 | OnTest | 0 | Test | 39:56:19.500 | 143779.5 | 39:16:00.000 | 39:22:00.100 | 39:16:00.000 | 2014-08-06 07:25 | 1801 | 32.5 | 113.85 | 587.4 | 364.3 | 511.5 | 1.4 | 147.2 | 103.2 | 5.2 | 21.4 | 4.63 | 96 | 90 | 89.2 | 90.2 | 24.8 | 40.1 | 40.8 | 95.3 | 27 | 196.2 | 0.73066 | 90.1 | 1.501 | 0.000807 | 84.1 | 0.7307 | 13.709 | -0.00063 | 91 | 89.2 | -11.1 | -18.2 | 98.7 | 103.4
4713 | 1433707 | OnTest | 0 | Test | 39:56:49.500 | 143809.5 | 39:16:30.000 | 39:22:30.100 | 39:16:30.000 | 2014-08-06 07:25 | 1800 | 28.8 | 114.72 | 592.3 | 363.8 | 510.9 | 1.4 | 147.1 | 103.1 | 5.2 | 21.4 | 4.37 | 96 | 90 | 89.2 | 90.2 | 24.9 | 40 | 38.7 | 95.2 | 26.9 | 195.9 | 0.73097 | 90 | 1.488 | 0.000806 | 84 | 0.731 | 13.667 | -0.00063 | 90.9 | 89.1 | -11.4 | -18.4 | 98.8 | 103.2
4714 | 1434007 | OnTest | 0 | Test | 39:57:19.500 | 143839.5 | 39:17:00.000 | 39:23:00.100 | 39:17:00.000 | 2014-08-06 07:26 | 1800 | 28.3 | 114.68 | 594.4 | 364.1 | 511.2 | 1.4 | 147.1 | 103 | 5.2 | 21.4 | 4.21 | 96 | 90 | 89.2 | 90.1 | 25 | 40 | 38.3 | 95.2 | 27 | 195.6 | 0.73091 | 90 | 1.494 | 0.000806 | 84 | 0.7309 | 13.673 | -0.00063 | 91 | 89.1 | -11.2 | -18.2 | 98.8 | 103
4715 | 1434307 | OnTest | 0 | Test | 39:57:49.500 | 143869.5 | 39:17:30.000 | 39:23:30.100 | 39:17:30.000 | 2014-08-06 07:26 | 1800 | 29.6 | 114.97 | 590.5 | 363.8 | 511 | 1.4 | 147.2 | 103.1 | 5.1 | 21.6 | 4.19 | 96 | 90 | 89.2 | 90.1 | 24.9 | 40 | 40.8 | 95.2 | 27 | 195.8 | 0.73079 | 90 | 1.502 | 0.000806 | 84 | 0.7308 | 13.7 | -0.00063 | 90.9 | 89 | -11.3 | -18.3 | 98.8 | 103
4716 | 1434607 | OnTest | 0 | Test | 39:58:19.500 | 143899.5 | 39:18:00.000 | 39:24:00.100 | 39:18:00.000 | 2014-08-06 07:27 | 1800 | 29.6 | 113.88 | 589.2 | 364 | 511.4 | 1.4 | 147.4 | 103.3 | 5.2 | 21.5 | 4.37 | 96 | 90 | 89.2 | 90.2 | 24.9 | 39.9 | 42 | 95.3 | 27.7 | 196.1 | 0.7306 | 90.1 | 1.502 | 0.000805 | 83.9 | 0.7307 | 13.717 | -0.00063 | 91 | 89.2 | -11.4 | -18.4 | 98.8 | 103.1
4717 | 1434907 | OnTest | 0 | Test | 39:58:49.500 | 143929.5 | 39:18:30.000 | 39:24:30.100 | 39:18:30.000 | 2014-08-06 07:27 | 1801 | 32.5 | 112.98 | 577.4 | 364.2 | 511.2 | 1.4 | 147 | 103 | 5.2 | 21.4 | 4.64 | 96 | 90 | 89.2 | 90.2 | 24.8 | 40 | 39.9 | 95.3 | 27.6 | 196.1 | 0.73079 | 90.1 | 1.502 | 0.000806 | 84 | 0.7308 | 13.69 | -0.00063 | 91 | 89.1 | -11.3 | -18.3 | 98.8 | 103.5
4718 | 1435207 | OnTest | 0 | Test | 39:59:19.500 | 143959.5 | 39:19:00.000 | 39:25:00.100 | 39:19:00.000 | 2014-08-06 07:28 | 1800 | 28 | 114.6 | 591.4 | 363.4 | 510.6 | 1.4 | 147.1 | 103 | 5.2 | 21.4 | 4.39 | 96 | 90 | 89.2 | 90.1 | 24.8 | 40 | 38.1 | 95.2 | 27.6 | 195.9 | 0.72956 | 90.1 | 1.499 | 0.000804 | 83.8 | 0.7296 | 13.878 | -0.00063 | 91 | 89.2 | -11.5 | -18.4 | 98.8 | 103.2
4719 | 1435507 | OnTest | 0 | Test | 39:59:49.500 | 143989.5 | 39:19:30.000 | 39:25:30.100 | 39:19:30.000 | 2014-08-06 07:28 | 1800 | 29.7 | 115.42 | 593 | 363.8 | 510.9 | 1.4 | 147.1 | 103.1 | 5.2 | 21.5 | 4.28 | 96 | 90 | 89.1 | 90 | 24.8 | 39.9 | 39 | 95.2 | 27.4 | 195.8 | 0.72987 | 89.9 | 1.503 | 0.000805 | 83.9 | 0.7298 | 13.845 | -0.00063 | 90.9 | 89 | -11.4 | -18.4 | 98.8 | 103.1
4720 | 1435807 | OnTest | 0 | Test | 40:00:19.500 | 144019.5 | 39:20:00.000 | 39:26:00.100 | 39:20:00.000 | 2014-08-06 07:29 | 1800 | 28.8 | 114.52 | 594.4 | 363.9 | 511 | 1.4 | 147.1 | 103.2 | 5.1 | 21.6 | 4.27 | 96 | 90 | 89.1 | 90 | 24.8 | 39.9 | 41.8 | 95.2 | 27.4 | 196.1 | 0.73024 | 90 | 1.502 | 0.000804 | 83.8 | 0.7302 | 13.787 | -0.00063 | 90.9 | 89 | -11.6 | -18.5 | 98.8 | 103.1
4721 | 1436107 | OnTest | 0 | Test | 40:00:49.500 | 144049.5 | 39:20:30.000 | 39:26:30.100 | 39:20:30.000 | 2014-08-06 07:29 | 1800 | 28.9 | 114.7 | 592.2 | 364.3 | 511.4 | 1.4 | 147.1 | 103.2 | 5.2 | 21.4 | 4.49 | 96 | 90 | 89.2 | 90 | 24.8 | 39.9 | 41.3 | 95.2 | 27.4 | 196.3 | 0.73036 | 89.9 | 1.503 | 0.000806 | 84 | 0.7303 | 13.77 | -0.00063 | 90.9 | 89 | -11.4 | -18.4 | 98.8 | 103.3
4722 | 1436407 | OnTest | 0 | Test | 40:01:19.500 | 144079.5 | 39:21:00.000 | 39:27:00.100 | 39:21:00.000 | 2014-08-06 07:30 | 1800 | 29.3 | 114.77 | 592.3 | 364.2 | 511.2 | 1.4 | 147 | 103.2 | 5.2 | 21.4 | 4.64 | 96 | 90 | 89.2 | 90 | 24.8 | 40 | 39.1 | 95.1 | 27.3 | 196.2 | 0.73072 | 90 | 1.5 | 0.000806 | 84 | 0.7307 | 13.708 | -0.00063 | 90.9 | 89.1 | -11.4 | -18.3 | 98.8 | 103.5
4723 | 1436707 | OnTest | 0 | Test | 40:01:49.500 | 144109.5 | 39:21:30.000 | 39:27:30.100 | 39:21:30.000 | 2014-08-06 07:30 | 1800 | 22.9 | 114.92 | 588.9 | 364.2 | 511.3 | 1.4 | 147.1 | 103.1 | 5.2 | 21.4 | 4.29 | 96 | 89.9 | 89.1 | 89.9 | 24.9 | 40 | 38.1 | 95 | 27.2 | 195.9 | 0.73042 | 89.9 | 1.491 | 0.000806 | 84 | 0.7303 | 13.765 | -0.00063 | 90.8 | 89 | -11.3 | -18.3 | 98.8 | 103.1
4724 | 1437007 | OnTest | 0 | Test | 40:02:19.500 | 144139.5 | 39:22:00.000 | 39:28:00.100 | 39:22:00.000 | 2014-08-06 07:31 | 1800 | 25.3 | 113.28 | 577.4 | 363.8 | 510.7 | 1.4 | 146.9 | 103 | 5.2 | 21.6 | 4.11 | 96 | 89.9 | 89.1 | 89.9 | 24.9 | 40 | 40.2 | 95.1 | 27.2 | 196 | 0.72993 | 89.9 | 1.493 | 0.000804 | 83.8 | 0.7299 | 13.836 | -0.00063 | 90.8 | 89 | -11.5 | -18.5 | 98.8 | 103
4725 | 1437307 | OnTest | 0 | Test | 40:02:49.500 | 144169.5 | 39:22:30.000 | 39:28:30.100 | 39:22:30.000 | 2014-08-06 07:31 | 1800 | 27.1 | 113.56 | 581.4 | 364.2 | 511.5 | 1.4 | 147.3 | 103 | 5.2 | 21.5 | 4.21 | 96 | 90 | 89.2 | 90 | 25 | 40.1 | 42.2 | 95 | 27.2 | 196.3 | 0.73042 | 89.9 | 1.503 | 0.000803 | 83.7 | 0.7304 | 13.762 | -0.00063 | 90.8 | 89 | -11.6 | -18.6 | 98.8 | 103
4726 | 1437607 | OnTest | 0 | Test | 40:03:19.500 | 144199.5 | 39:23:00.000 | 39:29:00.100 | 39:23:00.000 | 2014-08-06 07:32 | 1800 | 27.8 | 114.23 | 580 | 364.1 | 511.3 | 1.4 | 147.1 | 103.1 | 5.2 | 21.4 | 4.35 | 96 | 90 | 89.2 | 90 | 25.1 | 40.1 | 40.4 | 95.1 | 27.4 | 196.3 | 0.73115 | 90 | 1.498 | 0.000806 | 84 | 0.7311 | 13.643 | -0.00063 | 90.9 | 89 | -11.4 | -18.4 | 98.9 | 103.2
4727 | 1437907 | OnTest | 0 | Test | 40:03:49.500 | 144229.5 | 39:23:30.000 | 39:29:30.100 | 39:23:30.000 | 2014-08-06 07:32 | 1800 | 25.4 | 115.36 | 593.5 | 363.6 | 510.4 | 1.4 | 146.8 | 103.2 | 5.2 | 21.3 | 4.17 | 96 | 90 | 89.2 | 90 | 25.1 | 40 | 38.4 | 95.1 | 27.2 | 196 | 0.73024 | 89.9 | 1.502 | 0.000805 | 83.9 | 0.7302 | 13.793 | -0.00063 | 90.8 | 89 | -11.4 | -18.4 | 98.8 | 103
4728 | 1438207 | OnTest | 0 | Test | 40:04:19.500 | 144259.5 | 39:24:00.000 | 39:30:00.100 | 39:24:00.000 | 2014-08-06 07:33 | 1800 | 27.4 | 113.98 | 594.8 | 363.7 | 510.5 | 1.4 | 146.8 | 103.2 | 5.2 | 21.4 | 4.11 | 96 | 90 | 89.1 | 89.9 | 25.2 | 39.9 | 38.6 | 95.1 | 27 | 195.8 | 0.73024 | 90 | 1.498 | 0.000805 | 83.9 | 0.7302 | 13.785 | -0.00063 | 90.8 | 89.1 | -11.4 | -18.4 | 98.8 | 102.9
4729 | 1438507 | OnTest | 0 | Test | 40:04:49.500 | 144289.5 | 39:24:30.000 | 39:30:30.100 | 39:24:30.000 | 2014-08-06 07:33 | 1800 | 27.4 | 113.47 | 594.3 | 364.1 | 511 | 1.4 | 146.9 | 103.3 | 5.1 | 21.5 | 4.23 | 96 | 90 | 89.1 | 89.9 | 25.2 | 39.9 | 41.3 | 95.1 | 27.1 | 196 | 0.73036 | 89.8 | 1.503 | 0.000806 | 84 | 0.7302 | 13.783 | -0.00063 | 90.7 | 88.9 | -11.4 | -18.3 | 98.8 | 103.1
4730 | 1438807 | OnTest | 0 | Test | 40:05:19.500 | 144319.5 | 39:25:00.000 | 39:31:00.100 | 39:25:00.000 | 2014-08-06 07:34 | 1800 | 26.5 | 113.78 | 593.4 | 363.9 | 511 | 1.4 | 147.1 | 103.2 | 5.2 | 21.4 | 4.44 | 96 | 90 | 89.2 | 90 | 25.3 | 40 | 41.7 | 95.1 | 27.1 | 196.2 | 0.73048 | 90 | 1.503 | 0.000806 | 84 | 0.7305 | 13.747 | -0.00063 | 90.9 | 89.1 | -11.3 | -18.2 | 98.7 | 103.2
4731 | 1439107 | OnTest | 0 | Test | 40:05:49.500 | 144349.5 | 39:25:30.000 | 39:31:30.100 | 39:25:30.000 | 2014-08-06 07:34 | 1800 | 24.8 | 114.91 | 591.8 | 364.1 | 511.3 | 1.4 | 147.2 | 103.1 | 5.2 | 21.3 | 4.34 | 96 | 90 | 89.2 | 90 | 25.3 | 40 | 39.6 | 95.1 | 27.4 | 196.1 | 0.73011 | 89.9 | 1.503 | 0.000806 | 84 | 0.7301 | 13.809 | -0.00063 | 90.8 | 89 | -11.3 | -18.3 | 98.8 | 103.1
4732 | 1439407 | OnTest | 0 | Test | 40:06:19.500 | 144379.5 | 39:26:00.000 | 39:32:00.100 | 39:26:00.000 | 2014-08-06 07:35 | 1800 | 23.2 | 113.4 | 586.4 | 364.2 | 511.2 | 1.4 | 147.1 | 103.1 | 5.2 | 21.3 | 4.27 | 96 | 90 | 89.2 | 90 | 25.3 | 40.1 | 38.1 | 95.1 | 27.6 | 195.8 | 0.73036 | 90 | 1.504 | 0.000809 | 84.3 | 0.7304 | 13.762 | -0.00063 | 90.9 | 89.1 | -11.1 | -18.1 | 98.9 | 103.1
4733 | 1439707 | OnTest | 0 | Test | 40:06:49.500 | 144409.5 | 39:26:30.000 | 39:32:30.100 | 39:26:30.000 | 2014-08-06 07:35 | 1800 | 24.4 | 113.21 | 587.1 | 363.7 | 510.5 | 1.4 | 146.8 | 103.4 | 5.2 | 21.4 | 4.18 | 96 | 90 | 89.2 | 90 | 25.3 | 40.1 | 39.5 | 95.1 | 27.9 | 195.7 | 0.73017 | 89.9 | 1.5 | 0.000806 | 84 | 0.7301 | 13.8 | -0.00063 | 90.8 | 89 | -11.3 | -18.3 | 98.8 | 103
4734 | 1440007 | OnTest | 0 | Test | 40:07:19.500 | 144439.5 | 39:27:00.000 | 39:33:00.100 | 39:27:00.000 | 2014-08-06 07:36 | 1800 | 25.4 | 114.4 | 592.6 | 364.2 | 511.4 | 1.4 | 147.2 | 103.1 | 5.2 | 21.3 | 4.26 | 96 | 90 | 89.2 | 90 | 25.3 | 40 | 42.1 | 95.1 | 27.4 | 196.1 | 0.73079 | 90 | 1.504 | 0.000806 | 84 | 0.7308 | 13.698 | -0.00063 | 90.9 | 89.1 | -11.3 | -18.3 | 98.8 | 103.1
4735 | 1440307 | OnTest | 0 | Test | 40:07:49.500 | 144469.5 | 39:27:30.000 | 39:33:30.100 | 39:27:30.000 | 2014-08-06 07:36 | 1800 | 27.6 | 114.94 | 593.1 | 363.8 | 510.9 | 1.4 | 147.1 | 103.1 | 5.2 | 21.5 | 4.33 | 96 | 90 | 89.2 | 90 | 25.1 | 40 | 41 | 95.1 | 27.2 | 196.1 | 0.73097 | 90 | 1.506 | 0.000806 | 84 | 0.7309 | 13.671 | -0.00063 | 90.9 | 89.1 | -11.3 | -18.3 | 98.8 | 103.1
4736 | 1440607 | OnTest | 0 | Test | 40:08:19.500 | 144499.5 | 39:28:00.000 | 39:34:00.100 | 39:28:00.000 | 2014-08-06 07:37 | 1800 | 26 | 114.86 | 590.7 | 364.2 | 511.5 | 1.4 | 147.3 | 103.1 | 5.2 | 21.4 | 4.17 | 96 | 90.1 | 89.3 | 90.1 | 24.7 | 40 | 38.8 | 95.1 | 27.2 | 195.8 | 0.73048 | 90 | 1.498 | 0.000807 | 84.1 | 0.7305 | 13.744 | -0.00063 | 90.9 | 89 | -11.1 | -18.2 | 98.8 | 102.9
4737 | 1440907 | OnTest | 0 | Test | 40:08:49.500 | 144529.5 | 39:28:30.000 | 39:34:30.100 | 39:28:30.000 | 2014-08-06 07:37 | 1800 | 25.9 | 114.39 | 593.3 | 363.8 | 510.9 | 1.4 | 147.1 | 103.2 | 5.2 | 21.4 | 4.16 | 96 | 90.1 | 89.3 | 90 | 24.8 | 40 | 38.2 | 95.1 | 27.2 | 195.5 | 0.73054 | 90 | 1.506 | 0.000805 | 83.9 | 0.7305 | 13.736 | -0.00063 | 90.9 | 89.1 | -11.4 | -18.4 | 98.8 | 103
4738 | 1441207 | OnTest | 0 | Test | 40:09:19.500 | 144559.5 | 39:29:00.000 | 39:35:00.100 | 39:29:00.000 | 2014-08-06 07:38 | 1800 | 27.6 | 114.59 | 590.4 | 363.9 | 510.9 | 1.4 | 147 | 103.1 | 5.1 | 21.5 | 4.23 | 96 | 90.1 | 89.2 | 89.9 | 24.9 | 39.9 | 40.5 | 95.1 | 27.2 | 195.6 | 0.73109 | 89.9 | 1.505 | 0.000807 | 84.1 | 0.731 | 13.656 | -0.00063 | 90.8 | 89 | -11.3 | -18.3 | 98.8 | 103.1
4739 | 1441507 | OnTest | 0 | Test | 40:09:49.500 | 144589.5 | 39:29:30.000 | 39:35:30.100 | 39:29:30.000 | 2014-08-06 07:38 | 1800 | 26.8 | 114.44 | 583.9 | 363.8 | 511 | 1.4 | 147.1 | 103 | 5.1 | 21.4 | 4.29 | 96 | 90 | 89.2 | 90 | 24.9 | 39.9 | 42 | 95.1 | 27.3 | 195.9 | 0.73066 | 90 | 1.5 | 0.000807 | 84.1 | 0.7307 | 13.716 | -0.00063 | 90.9 | 89.1 | -11.2 | -18.2 | 98.8 | 103.1
4740 | 1441807 | OnTest | 0 | Test | 40:10:19.500 | 144619.5 | 39:30:00.000 | 39:36:00.100 | 39:30:00.000 | 2014-08-06 07:39 | 1800 | 23.2 | 114.07 | 592.6 | 363.8 | 510.7 | 1.4 | 146.9 | 103.1 | 5.2 | 21.3 | 4.18 | 96 | 90 | 89.2 | 90 | 24.9 | 40 | 40.1 | 95 | 27.2 | 195.9 | 0.73054 | 89.9 | 1.505 | 0.000806 | 84 | 0.7305 | 13.74 | -0.00063 | 90.9 | 89 | -11.3 | -18.3 | 98.8 | 103
4741 | 1442107 | OnTest | 0 | Test | 40:10:49.500 | 144649.5 | 39:30:30.000 | 39:36:30.100 | 39:30:30.000 | 2014-08-06 07:39 | 1800 | 26.2 | 113.59 | 592.1 | 363.6 | 510.5 | 1.4 | 146.9 | 103.1 | 5.2 | 21.3 | 4.11 | 96 | 90 | 89.1 | 90 | 24.9 | 40 | 38.2 | 95 | 27.3 | 195.6 | 0.73066 | 90 | 1.506 | 0.000804 | 83.8 | 0.7307 | 13.712 | -0.00063 | 90.9 | 89.1 | -11.4 | -18.4 | 98.7 | 102.8
4742 | 1442407 | OnTest | 0 | Test | 40:11:19.500 | 144679.5 | 39:31:00.000 | 39:37:00.100 | 39:31:00.000 | 2014-08-06 07:40 | 1800 | 26.2 | 113.14 | 594 | 363.9 | 510.9 | 1.4 | 147 | 103.2 | 5.1 | 21.5 | 4.12 | 96 | 90 | 89.1 | 89.9 | 24.9 | 40 | 39.1 | 95 | 27.6 | 195.5 | 0.7306 | 89.9 | 1.503 | 0.000806 | 84 | 0.7306 | 13.73 | -0.00063 | 90.8 | 89 | -11.3 | -18.3 | 98.8 | 102.9
4743 | 1442707 | OnTest | 0 | Test | 40:11:49.500 | 144709.5 | 39:31:30.000 | 39:37:30.100 | 39:31:30.000 | 2014-08-06 07:40 | 1800 | 27.1 | 114.92 | 592.9 | 363.6 | 510.6 | 1.4 | 147.1 | 103.1 | 5.1 | 21.5 | 4.09 | 96 | 90 | 89.1 | 90 | 24.8 | 40 | 41.9 | 95.1 | 28.1 | 195.8 | 0.73079 | 90 | 1.502 | 0.000805 | 83.9 | 0.7308 | 13.693 | -0.00063 | 90.9 | 89.1 | -11.4 | -18.4 | 98.8 | 102.9
4744 | 1443007 | OnTest | 0 | Test | 40:12:19.500 | 144739.5 | 39:32:00.000 | 39:38:00.100 | 39:32:00.000 | 2014-08-06 07:41 | 1800 | 26.2 | 114.74 | 584.1 | 363.6 | 510.7 | 1.4 | 147.1 | 103.2 | 5.2 | 21.5 | 4.11 | 96 | 90 | 89.2 | 90 | 24.8 | 40 | 41.3 | 95 | 28.7 | 196 | 0.73079 | 90 | 1.506 | 0.000807 | 84 | 0.7308 | 13.701 | -0.00063 | 90.9 | 89 | -11.3 | -18.3 | 98.8 | 102.9
4745 | 1443307 | OnTest | 0 | Test | 40:12:49.500 | 144769.5 | 39:32:30.000 | 39:38:30.100 | 39:32:30.000 | 2014-08-06 07:41 | 1801 | 26.7 | 114.43 | 593.2 | 363.6 | 510.4 | 1.4 | 146.7 | 103.2 | 5.2 | 21.4 | 4.09 | 96 | 90 | 89.2 | 90 | 24.8 | 40 | 39.2 | 95.1 | 28.9 | 195.9 | 0.73109 | 90 | 1.502 | 0.000806 | 84.1 | 0.7311 | 13.645 | -0.00063 | 90.9 | 89.1 | -11.2 | -18.3 | 98.8 | 102.9
4746 | 1443607 | OnTest | 0 | Test | 40:13:19.500 | 144799.5 | 39:33:00.000 | 39:39:00.100 | 39:33:00.000 | 2014-08-06 07:42 | 1800 | 25.6 | 114.32 | 588.5 | 363.7 | 510.5 | 1.4 | 146.8 | 103.1 | 5.2 | 21.4 | 4.13 | 96 | 90 | 89.1 | 90 | 24.9 | 39.9 | 38 | 95.1 | 28.8 | 195.6 | 0.73109 | 90 | 1.502 | 0.000807 | 84.1 | 0.7311 | 13.651 | -0.00063 | 90.9 | 89.1 | -11.2 | -18.2 | 98.8 | 103
4747 | 1443907 | OnTest | 0 | Test | 40:13:49.500 | 144829.5 | 39:33:30.000 | 39:39:30.100 | 39:33:30.000 | 2014-08-06 07:42 | 1800 | 27.8 | 112.73 | 577.3 | 363.7 | 510.3 | 1.4 | 146.6 | 103 | 5.1 | 21.5 | 4.09 | 96 | 90 | 89.1 | 89.9 | 24.9 | 39.9 | 40 | 95 | 28.5 | 195.7 | 0.73091 | 90 | 1.498 | 0.000806 | 84 | 0.7309 | 13.675 | -0.00063 | 91 | 89.1 | -11.3 | -18.3 | 98.8 | 102.9
4748 | 1444207 | OnTest | 0 | Test | 40:14:19.500 | 144859.5 | 39:34:00.000 | 39:40:00.100 | 39:34:00.000 | 2014-08-06 07:43 | 1800 | 29.1 | 114.45 | 587.3 | 363.8 | 510.9 | 1.4 | 147.1 | 103.3 | 5.1 | 21.5 | 4.08 | 96 | 90 | 89.2 | 90 | 24.9 | 39.9 | 42.1 | 95.1 | 28.5 | 196 | 0.7306 | 90 | 1.504 | 0.000806 | 84 | 0.7306 | 13.728 | -0.00063 | 90.9 | 89.1 | -11.3 | -18.3 | 98.8 | 102.8
4749 | 1444507 | OnTest | 0 | Test | 40:14:49.500 | 144889.5 | 39:34:30.000 | 39:40:30.100 | 39:34:30.000 | 2014-08-06 07:43 | 1800 | 29.6 | 115.02 | 592.6 | 363.9 | 510.7 | 1.4 | 146.8 | 103.2 | 5.2 | 21.5 | 4.14 | 96 | 90 | 89.1 | 90 | 25 | 40 | 40.6 | 95.1 | 28.9 | 196.2 | 0.7306 | 90.1 | 1.502 | 0.000807 | 84.2 | 0.7306 | 13.719 | -0.00063 | 91 | 89.1 | -11.2 | -18.1 | 98.8 | 103
4750 | 1444807 | OnTest | 0 | Test | 40:15:19.500 | 144919.5 | 39:35:00.000 | 39:41:00.100 | 39:35:00.000 | 2014-08-06 07:44 | 1800 | 30.4 | 114.86 | 593.6 | 364.3 | 511.2 | 1.4 | 146.9 | 103.2 | 5.2 | 21.3 | 4.34 | 96 | 90 | 89.2 | 90 | 25 | 40 | 38.5 | 94.9 | 28.8 | 195.9 | 0.73128 | 90 | 1.5 | 0.000807 | 84.1 | 0.7313 | 13.615 | -0.00063 | 90.9 | 89.2 | -11.2 | -18.2 | 98.8 | 103.1
4751 | 1445107 | OnTest | 0 | Test | 40:15:49.500 | 144949.5 | 39:35:30.000 | 39:41:30.100 | 39:35:30.000 | 2014-08-06 07:44 | 1801 | 25.2 | 115.08 | 594.1 | 364.2 | 511.4 | 1.4 | 147.2 | 103.1 | 5.2 | 21.3 | 4.48 | 96 | 90 | 89.2 | 89.9 | 25.1 | 40 | 38.5 | 95.1 | 28.8 | 195.8 | 0.73091 | 90.1 | 1.506 | 0.000808 | 84.2 | 0.7309 | 13.672 | -0.00063 | 91 | 89.1 | -11.2 | -18.1 | 98.8 | 103.3
4752 | 1445407 | OnTest | 0 | Test | 40:16:19.500 | 144979.5 | 39:36:00.000 | 39:42:00.100 | 39:36:00.000 | 2014-08-06 07:45 | 1800 | 23.2 | 114.94 | 590.4 | 364.5 | 511.7 | 1.4 | 147.2 | 103.1 | 5.1 | 21.5 | 4.37 | 96 | 90 | 89.2 | 90 | 25.1 | 40 | 41.1 | 95 | 28.7 | 196 | 0.73066 | 90 | 1.502 | 0.000809 | 84.3 | 0.7306 | 13.72 | -0.00063 | 90.9 | 89 | -11.1 | -18 | 98.9 | 103.2
4753 | 1445707 | OnTest | 0 | Test | 40:16:49.500 | 145009.5 | 39:36:30.000 | 39:42:30.100 | 39:36:30.000 | 2014-08-06 07:45 | 1800 | 20.6 | 114.72 | 593 | 363.6 | 510.6 | 1.4 | 147 | 103.3 | 5.2 | 21.5 | 4.24 | 96 | 90 | 89.2 | 90 | 25.2 | 40 | 41.8 | 95.1 | 28.5 | 196.4 | 0.73085 | 90.1 | 1.499 | 0.000806 | 84 | 0.7309 | 13.682 | -0.00063 | 90.9 | 89.2 | -11.2 | -18.2 | 98.7 | 103
4754 | 1446007 | OnTest | 0 | Test | 40:17:19.500 | 145039.5 | 39:37:00.000 | 39:43:00.100 | 39:37:00.000 | 2014-08-06 07:46 | 1800 | 20.7 | 114.21 | 595.2 | 363.6 | 510.4 | 1.4 | 146.8 | 103.3 | 5.2 | 21.3 | 4.2 | 96 | 90 | 89.2 | 90 | 25.3 | 40.1 | 39.8 | 95.1 | 28.5 | 196.3 | 0.72999 | 90 | 1.496 | 0.000806 | 84 | 0.73 | 13.82 | -0.00063 | 90.9 | 89.1 | -11.3 | -18.3 | 98.8 | 103
4755 | 1446307 | OnTest | 0 | Test | 40:17:49.500 | 145069.5 | 39:37:30.000 | 39:43:30.100 | 39:37:30.000 | 2014-08-06 07:46 | 1800 | 21.9 | 114.07 | 593 | 364.1 | 511 | 1.4 | 146.9 | 103.1 | 5.2 | 21.3 | 4.31 | 96 | 90 | 89.2 | 90 | 25.3 | 40 | 38.1 | 95.1 | 28.6 | 196 | 0.7306 | 90.1 | 1.501 | 0.000807 | 84.1 | 0.7307 | 13.716 | -0.00063 | 91 | 89.2 | -11.2 | -18.2 | 98.8 | 103.1
4756 | 1446607 | OnTest | 0 | Test | 40:18:19.500 | 145099.5 | 39:38:00.000 | 39:44:00.100 | 39:38:00.000 | 2014-08-06 07:47 | 1800 | 23.5 | 113.76 | 585 | 364.1 | 511.2 | 1.4 | 147.1 | 103.2 | 5.2 | 21.4 | 4.42 | 96 | 90 | 89.1 | 89.9 | 25.3 | 40 | 39.2 | 95 | 28.6 | 196 | 0.73036 | 90 | 1.494 | 0.000807 | 84.1 | 0.7303 | 13.766 | -0.00063 | 90.9 | 89.1 | -11.2 | -18.2 | 98.9 | 103.3
4757 | 1446907 | OnTest | 0 | Test | 40:18:49.500 | 145129.5 | 39:38:30.000 | 39:44:30.100 | 39:38:30.000 | 2014-08-06 07:47 | 1799 | 32.8 | 113.29 | 581.1 | 364.1 | 511.1 | 1.4 | 147 | 103 | 5.1 | 21.5 | 4.15 | 96 | 90 | 89.2 | 89.9 | 25.3 | 40.1 | 42 | 95.1 | 28 | 196.3 | 0.73024 | 90 | 1.502 | 0.000806 | 84 | 0.7303 | 13.779 | -0.00063 | 91 | 89.1 | -11.3 | -18.3 | 98.8 | 103
4758 | 1447207 | OnTest | 0 | Test | 40:19:19.500 | 145159.5 | 39:39:00.000 | 39:45:00.100 | 39:39:00.000 | 2014-08-06 07:48 | 1800 | 36.4 | 113.3 | 582.2 | 363.9 | 511.2 | 1.4 | 147.3 | 103.1 | 5.2 | 21.5 | 4.12 | 96 | 90 | 89.1 | 90 | 24.9 | 40.1 | 41.2 | 95.1 | 27.7 | 196.4 | 0.72962 | 90 | 1.493 | 0.000806 | 84 | 0.7296 | 13.876 | -0.00063 | 90.9 | 89.1 | -11.4 | -18.4 | 98.9 | 103
4759 | 1447507 | OnTest | 0 | Test | 40:19:49.500 | 145189.5 | 39:39:30.000 | 39:45:30.100 | 39:39:30.000 | 2014-08-06 07:48 | 1800 | 40.1 | 113.98 | 568.8 | 363.7 | 510.7 | 1.4 | 147 | 103.1 | 5.2 | 21.4 | 4.13 | 96 | 90 | 89.2 | 90 | 24.7 | 40.1 | 39 | 95.1 | 27.6 | 196.1 | 0.72975 | 90.1 | 1.505 | 0.000804 | 83.9 | 0.7298 | 13.852 | -0.00063 | 91 | 89.2 | -11.5 | -18.5 | 98.8 | 103
4760 | 1447807 | OnTest | 0 | Test | 40:20:19.500 | 145219.5 | 39:40:00.000 | 39:46:00.100 | 39:40:00.000 | 2014-08-06 07:49 | 1800 | 40.8 | 115.19 | 593.4 | 363.8 | 510.8 | 1.4 | 146.9 | 103 | 5.2 | 21.4 | 4.12 | 96 | 90 | 89.1 | 90 | 24.9 | 40.1 | 38.1 | 95 | 27.6 | 195.9 | 0.73054 | 90 | 1.5 | 0.000803 | 83.7 | 0.7305 | 13.736 | -0.00063 | 90.9 | 89.1 | -11.6 | -18.6 | 98.8 | 102.9
4761 | 1448107 | OnTest | 0 | Test | 40:20:49.500 | 145249.5 | 39:40:30.000 | 39:46:30.100 | 39:40:30.000 | 2014-08-06 07:49 | 1800 | 41.1 | 115.21 | 581.6 | 363.9 | 510.8 | 1.4 | 146.9 | 103.1 | 5.1 | 21.6 | 4.16 | 96 | 90 | 89.1 | 89.9 | 24.9 | 40 | 40.2 | 95 | 27.8 | 195.9 | 0.73091 | 90 | 1.5 | 0.000804 | 83.8 | 0.7309 | 13.675 | -0.00063 | 90.9 | 89.1 | -11.6 | -18.5 | 98.8 | 103
4762 | 1448407 | OnTest | 0 | Test | 40:21:19.500 | 145279.5 | 39:41:00.000 | 39:47:00.100 | 39:41:00.000 | 2014-08-06 07:50 | 1800 | 39.9 | 115.07 | 587 | 363.8 | 511 | 1.4 | 147.1 | 103 | 5.1 | 21.5 | 4.22 | 96 | 90 | 89.2 | 90 | 24.9 | 40 | 42.1 | 95.1 | 27.8 | 196.3 | 0.73011 | 90 | 1.501 | 0.000804 | 83.8 | 0.7301 | 13.804 | -0.00063 | 90.9 | 89.1 | -11.5 | -18.5 | 98.8 | 103
4763 | 1448707 | OnTest | 0 | Test | 40:21:49.500 | 145309.5 | 39:41:30.000 | 39:47:30.100 | 39:41:30.000 | 2014-08-06 07:50 | 1800 | 39.4 | 115.2 | 593 | 363.9 | 510.9 | 1.4 | 147 | 103 | 5.2 | 21.4 | 4.26 | 96 | 90 | 89.2 | 90.1 | 24.9 | 40.1 | 40.4 | 95.1 | 27.5 | 196.2 | 0.73036 | 90.1 | 1.501 | 0.000806 | 84 | 0.7304 | 13.756 | -0.00063 | 91 | 89.2 | -11.3 | -18.4 | 98.9 | 103.1
4764 | 1449007 | OnTest | 0 | Test | 40:22:19.500 | 145339.5 | 39:42:00.000 | 39:48:00.100 | 39:42:00.000 | 2014-08-06 07:51 | 1800 | 37 | 114.15 | 593.2 | 363.7 | 510.7 | 1.4 | 147 | 103.2 | 5.2 | 21.4 | 4.27 | 96 | 90 | 89.2 | 90 | 24.8 | 40 | 38.5 | 95.1 | 27.5 | 195.9 | 0.72956 | 90 | 1.496 | 0.000805 | 83.9 | 0.7296 | 13.888 | -0.00063 | 90.9 | 89.1 | -11.4 | -18.4 | 98.8 | 103.1
4765 | 1449307 | OnTest | 0 | Test | 40:22:49.500 | 145369.5 | 39:42:30.000 | 39:48:30.100 | 39:42:30.000 | 2014-08-06 07:51 | 1800 | 35.3 | 113.32 | 589.8 | 364.1 | 511.5 | 1.4 | 147.4 | 103.1 | 5.2 | 21.4 | 4.28 | 96 | 90 | 89.2 | 90 | 24.8 | 40 | 38.5 | 95.1 | 27.4 | 195.7 | 0.72999 | 90 | 1.501 | 0.000805 | 83.9 | 0.73 | 13.819 | -0.00063 | 90.9 | 89.1 | -11.4 | -18.4 | 98.8 | 103.1
4766 | 1449607 | OnTest | 0 | Test | 40:23:19.500 | 145399.5 | 39:43:00.000 | 39:49:00.100 | 39:43:00.000 | 2014-08-06 07:52 | 1800 | 38.1 | 114.6 | 592.3 | 364 | 511.2 | 1.4 | 147.2 | 103 | 5.1 | 21.5 | 4.24 | 96 | 90 | 89.2 | 90 | 24.7 | 39.9 | 41.2 | 95.1 | 27.2 | 195.9 | 0.73085 | 89.9 | 1.502 | 0.000804 | 83.8 | 0.7308 | 13.692 | -0.00063 | 90.8 | 89.1 | -11.5 | -18.5 | 98.8 | 103
4767 | 1449907 | OnTest | 0 | Test | 40:23:49.500 | 145429.5 | 39:43:30.000 | 39:49:30.100 | 39:43:30.000 | 2014-08-06 07:52 | 1800 | 37.8 | 113.92 | 584.6 | 363.8 | 510.8 | 1.4 | 147 | 103.1 | 5.2 | 21.5 | 4.13 | 96 | 90 | 89.2 | 90 | 24.7 | 39.9 | 41.7 | 95.1 | 27.3 | 196.1 | 0.73017 | 90 | 1.503 | 0.000805 | 83.9 | 0.7302 | 13.795 | -0.00063 | 90.9 | 89 | -11.4 | -18.4 | 98.8 | 103
4768 | 1450207 | OnTest | 0 | Test | 40:24:19.500 | 145459.5 | 39:44:00.000 | 39:50:00.100 | 39:44:00.000 | 2014-08-06 07:53 | 1800 | 37.1 | 114.94 | 590.6 | 364.3 | 511.4 | 1.4 | 147.1 | 103.1 | 5.2 | 21.4 | 4.17 | 96 | 90 | 89.2 | 90 | 24.8 | 39.9 | 39.6 | 95.1 | 27.2 | 195.9 | 0.73042 | 90 | 1.498 | 0.000806 | 84 | 0.7304 | 13.756 | -0.00063 | 90.9 | 89.1 | -11.4 | -18.4 | 98.9 | 103
4769 | 1450507 | OnTest | 0 | Test | 40:24:49.500 | 145489.5 | 39:44:30.000 | 39:50:30.100 | 39:44:30.000 | 2014-08-06 07:53 | 1800 | 37.9 | 114.73 | 593.8 | 363.9 | 511 | 1.4 | 147.1 | 103.1 | 5.2 | 21.4 | 4.16 | 96 | 90 | 89.2 | 90 | 24.8 | 39.9 | 38.1 | 95.1 | 27.2 | 195.6 | 0.73054 | 90 | 1.497 | 0.000806 | 83.9 | 0.7305 | 13.738 | -0.00063 | 90.9 | 89 | -11.3 | -18.3 | 98.8 | 103
4770 | 1450807 | OnTest | 0 | Test | 40:25:19.500 | 145519.5 | 39:45:00.000 | 39:51:00.100 | 39:45:00.000 | 2014-08-06 07:54 | 1800 | 34.1 | 112.5 | 579.9 | 364.1 | 511.1 | 1.4 | 147 | 103 | 5.2 | 21.5 | 4.4 | 96 | 90 | 89.2 | 89.9 | 24.8 | 40 | 39.5 | 95.1 | 27.2 | 195.6 | 0.72999 | 89.9 | 1.489 | 0.000807 | 84.1 | 0.7299 | 13.829 | -0.00063 | 90.8 | 89 | -11.2 | -18.3 | 98.8 | 103.2
4771 | 1451107 | OnTest | 0 | Test | 40:25:49.500 | 145549.5 | 39:45:30.000 | 39:51:30.100 | 39:45:30.000 | 2014-08-06 07:54 | 1799 | 33.8 | 113.9 | 589.5 | 364.1 | 511.4 | 1.4 | 147.3 | 103.1 | 5.1 | 21.5 | 4.29 | 96 | 90 | 89.1 | 90 | 24.9 | 39.9 | 42 | 95 | 27.2 | 195.9 | 0.73036 | 89.9 | 1.506 | 0.000807 | 84.1 | 0.7303 | 13.771 | -0.00063 | 90.8 | 89 | -11.3 | -18.3 | 98.9 | 103.1
4772 | 1451407 | OnTest | 0 | Test | 40:26:19.500 | 145579.5 | 39:46:00.000 | 39:52:00.100 | 39:46:00.000 | 2014-08-06 07:55 | 1800 | 31.2 | 113.48 | 581.9 | 363.5 | 510.7 | 1.4 | 147.1 | 103.1 | 5.2 | 21.4 | 4.23 | 96 | 90 | 89.1 | 90 | 24.9 | 39.9 | 40.9 | 95 | 27.4 | 196.1 | 0.73024 | 90 | 1.491 | 0.000806 | 84 | 0.7302 | 13.784 | -0.00063 | 90.9 | 89.1 | -11.4 | -18.4 | 98.8 | 103.1
4773 | 1451707 | OnTest | 0 | Test | 40:26:49.500 | 145609.5 | 39:46:30.000 | 39:52:30.100 | 39:46:30.000 | 2014-08-06 07:55 | 1800 | 32.3 | 115.28 | 589.2 | 363.6 | 510.9 | 1.4 | 147.2 | 103.1 | 5.2 | 21.4 | 4.23 | 96 | 90 | 89.2 | 90 | 25 | 40 | 38.8 | 95.1 | 27.2 | 195.9 | 0.73024 | 89.9 | 1.498 | 0.000806 | 84 | 0.7302 | 13.788 | -0.00063 | 90.9 | 89 | -11.3 | -18.3 | 98.8 | 103
4774 | 1452007 | OnTest | 0 | Test | 40:27:19.500 | 145639.5 | 39:47:00.000 | 39:53:00.100 | 39:47:00.000 | 2014-08-06 07:56 | 1800 | 29.7 | 114.91 | 578.1 | 363.9 | 511 | 1.4 | 147.1 | 103 | 5.2 | 21.4 | 4.16 | 96 | 90 | 89.2 | 90 | 25 | 40 | 38.3 | 95.1 | 27.2 | 195.7 | 0.73091 | 90 | 1.493 | 0.000804 | 83.8 | 0.7309 | 13.681 | -0.00063 | 90.9 | 89 | -11.4 | -18.4 | 98.7 | 102.9
4775 | 1452307 | OnTest | 0 | Test | 40:27:49.500 | 145669.5 | 39:47:30.000 | 39:53:30.100 | 39:47:30.000 | 2014-08-06 07:56 | 1800 | 29.1 | 113.42 | 585.8 | 364.2 | 511.4 | 1.4 | 147.3 | 103.1 | 5.1 | 21.6 | 4.11 | 96 | 90 | 89.2 | 90 | 25.1 | 40 | 40.6 | 95 | 27 | 195.8 | 0.73011 | 90 | 1.502 | 0.000807 | 84.1 | 0.7301 | 13.805 | -0.00063 | 90.9 | 89.1 | -11.2 | -18.2 | 98.8 | 103
4776 | 1452607 | OnTest | 0 | Test | 40:28:19.500 | 145699.5 | 39:48:00.000 | 39:54:00.100 | 39:48:00.000 | 2014-08-06 07:57 | 1800 | 30.3 | 113.21 | 583.2 | 363.7 | 510.9 | 1.4 | 147.2 | 103 | 5.2 | 21.5 | 4.06 | 96 | 90 | 89.2 | 90 | 25.1 | 40 | 42 | 95.1 | 27 | 196.2 | 0.73097 | 89.9 | 1.502 | 0.000805 | 83.9 | 0.7309 | 13.677 | -0.00063 | 90.8 | 89 | -11.4 | -18.5 | 98.8 | 102.9
4777 | 1452907 | OnTest | 0 | Test | 40:28:49.500 | 145729.5 | 39:48:30.000 | 39:54:30.100 | 39:48:30.000 | 2014-08-06 07:57 | 1800 | 30 | 113.04 | 589.5 | 363.6 | 510.6 | 1.4 | 147 | 103.1 | 5.2 | 21.4 | 4.13 | 96 | 90 | 89.2 | 90 | 25.2 | 40.1 | 40 | 95.1 | 27.2 | 196.2 | 0.73017 | 90 | 1.495 | 0.000806 | 84 | 0.7302 | 13.793 | -0.00063 | 90.9 | 89.1 | -11.3 | -18.3 | 98.8 | 102.9
4778 | 1453207 | OnTest | 0 | Test | 40:29:19.500 | 145759.5 | 39:49:00.000 | 39:55:00.100 | 39:49:00.000 | 2014-08-06 07:58 | 1800 | 28.4 | 113.82 | 578.5 | 363.8 | 511 | 1.4 | 147.2 | 103 | 5.2 | 21.3 | 4.16 | 96 | 90 | 89.2 | 90 | 25.3 | 40 | 38.2 | 95.1 | 27.4 | 195.9 | 0.73054 | 90 | 1.495 | 0.000806 | 84 | 0.7305 | 13.738 | -0.00063 | 90.9 | 89 | -11.4 | -18.3 | 98.9 | 103
4779 | 1453507 | OnTest | 0 | Test | 40:29:49.500 | 145789.5 | 39:49:30.000 | 39:55:30.100 | 39:49:30.000 | 2014-08-06 07:58 | 1800 | 26.4 | 114.19 | 590.3 | 363.6 | 510.6 | 1.4 | 147 | 103 | 5.2 | 21.4 | 4.11 | 96 | 90 | 89.2 | 90 | 25.3 | 40 | 38.9 | 95.1 | 27.2 | 195.8 | 0.73011 | 90 | 1.501 | 0.000806 | 84 | 0.7301 | 13.803 | -0.00063 | 90.9 | 89.1 | -11.3 | -18.3 | 98.8 | 102.9
4780 | 1453807 | OnTest | 0 | Test | 40:30:19.500 | 145819.5 | 39:50:00.000 | 39:56:00.100 | 39:50:00.000 | 2014-08-06 07:59 | 1800 | 27.1 | 113.97 | 594.6 | 363.6 | 510.7 | 1.4 | 147.1 | 103.1 | 5.1 | 21.6 | 4.13 | 96 | 90 | 89.2 | 89.9 | 25.4 | 40.1 | 41.7 | 95.1 | 27.1 | 196.1 | 0.73072 | 90 | 1.494 | 0.000806 | 84 | 0.7307 | 13.706 | -0.00063 | 90.9 | 89.1 | -11.4 | -18.4 | 98.9 | 103
4781 | 1454107 | OnTest | 0 | Test | 40:30:49.500 | 145849.5 | 39:50:30.000 | 39:56:30.100 | 39:50:30.000 | 2014-08-06 07:59 | 1800 | 28 | 114.02 | 592.4 | 363.9 | 510.8 | 1.4 | 146.9 | 103.2 | 5.2 | 21.3 | 4.17 | 96 | 90 | 89.2 | 90 | 25.4 | 40.1 | 41.4 | 95.1 | 27.3 | 196.3 | 0.72999 | 90 | 1.504 | 0.000807 | 84.1 | 0.73 | 13.818 | -0.00063 | 90.9 | 89.1 | -11.2 | -18.2 | 98.8 | 103
4782 | 1454407 | OnTest | 0 | Test | 40:31:19.500 | 145879.5 | 39:51:00.000 | 39:57:00.100 | 39:51:00.000 | 2014-08-06 08:00 | 1800 | 26.2 | 114.2 | 593.2 | 363.6 | 510.5 | 1.4 | 146.9 | 103 | 5.2 | 21.4 | 4.19 | 96 | 90 | 89.2 | 90 | 25.4 | 40 | 39.3 | 95.1 | 27.4 | 196.2 | 0.73079 | 90 | 1.502 | 0.000807 | 84.1 | 0.7308 | 13.697 | -0.00063 | 90.9 | 89.1 | -11.3 | -18.3 | 98.8 | 103
4783 | 1454707 | OnTest | 0 | Test | 40:31:49.500 | 145909.5 | 39:51:30.000 | 39:57:30.100 | 39:51:30.000 | 2014-08-06 08:00 | 1800 | 28.5 | 115.32 | 591 | 364.4 | 511.6 | 1.4 | 147.1 | 103 | 5.2 | 21.4 | 4.55 | 96 | 90 | 89.2 | 90 | 25.3 | 40 | 38.1 | 95.1 | 27.2 | 196 | 0.73103 | 90 | 1.497 | 0.000809 | 84.3 | 0.7311 | 13.654 | -0.00063 | 90.9 | 89.2 | -11.1 | -18 | 98.8 | 103.4
4784 | 1455007 | OnTest | 0 | Test | 40:32:19.500 | 145939.5 | 39:52:00.000 | 39:58:00.100 | 39:52:00.000 | 2014-08-06 08:01 | 1800 | 25.5 | 115.62 | 591.6 | 364.2 | 511.4 | 1.4 | 147.2 | 103 | 5.2 | 21.5 | 4.44 | 96 | 90 | 89.2 | 90 | 24.8 | 40 | 39.7 | 95.1 | 27.3 | 196 | 0.73097 | 90 | 1.506 | 0.000808 | 84.2 | 0.731 | 13.667 | -0.00063 | 90.9 | 89.1 | -11.1 | -18.1 | 98.8 | 103.3
4785 | 1455307 | OnTest | 0 | Test | 40:32:49.500 | 145969.5 | 39:52:30.000 | 39:58:30.100 | 39:52:30.000 | 2014-08-06 08:01 | 1800 | 24.4 | 115.37 | 591.8 | 363.8 | 511 | 1.4 | 147.1 | 103.1 | 5.2 | 21.6 | 4.1 | 96 | 90 | 89.2 | 90 | 24.9 | 40 | 42.1 | 95.1 | 27.4 | 196.3 | 0.73091 | 90 | 1.503 | 0.000808 | 84.2 | 0.7309 | 13.681 | -0.00063 | 90.9 | 89 | -11.1 | -18.1 | 98.8 | 102.9
4786 | 1455607 | OnTest | 0 | Test | 40:33:19.500 | 145999.5 | 39:53:00.000 | 39:59:00.100 | 39:53:00.000 | 2014-08-06 08:02 | 1799 | 25.2 | 113.33 | 578.2 | 363.6 | 510.5 | 1.4 | 147 | 103 | 5.2 | 21.5 | 4.08 | 96 | 90 | 89.2 | 90 | 25 | 40 | 40.6 | 95.1 | 27.3 | 196.3 | 0.7303 | 89.9 | 1.496 | 0.000805 | 83.9 | 0.7302 | 13.781 | -0.00063 | 90.8 | 89 | -11.4 | -18.3 | 98.8 | 102.9
4787 | 1455907 | OnTest | 0 | Test | 40:33:49.500 | 146029.5 | 39:53:30.000 | 39:59:30.100 | 39:53:30.000 | 2014-08-06 08:02 | 1800 | 26.8 | 114.43 | 585.1 | 363.9 | 510.7 | 1.4 | 146.8 | 103.2 | 5.2 | 21.4 | 4.16 | 96 | 90 | 89.2 | 90 | 25 | 40 | 38.6 | 95.1 | 27.3 | 196.1 | 0.73072 | 89.8 | 1.505 | 0.000807 | 84 | 0.7306 | 13.722 | -0.00063 | 90.8 | 88.9 | -11.4 | -18.3 | 98.9 | 103
4788 | 1456207 | OnTest | 0 | Test | 40:34:19.500 | 146059.5 | 39:54:00.000 | 40:00:00.100 | 39:54:00.000 | 2014-08-06 08:03 | 1800 | 25 | 115.98 | 590.7 | 364 | 510.8 | 1.4 | 146.9 | 103 | 5.2 | 21.4 | 4.28 | 96 | 90 | 89.2 | 89.9 | 25 | 40.1 | 38.5 | 95.2 | 27.5 | 195.8 | 0.73091 | 89.9 | 1.501 | 0.000808 | 84.2 | 0.7308 | 13.687 | -0.00063 | 90.8 | 89 | -11.2 | -18.2 | 98.9 | 103.1
4789 | 1456507 | OnTest | 0 | Test | 40:34:49.500 | 146089.5 | 39:54:30.000 | 40:00:30.100 | 39:54:30.000 | 2014-08-06 08:03 | 1800 | 25.6 | 114.98 | 588.2 | 364 | 511.1 | 1.4 | 147.1 | 103.1 | 5.1 | 21.6 | 4.19 | 96 | 90 | 89.2 | 90 | 25 | 40.2 | 41.1 | 95.2 | 27.5 | 196 | 0.73072 | 89.9 | 1.505 | 0.000806 | 84 | 0.7307 | 13.714 | -0.00063 | 90.8 | 89 | -11.3 | -18.3 | 98.8 | 103
4790 | 1456807 | OnTest | 0 | Test | 40:35:19.500 | 146119.5 | 39:55:00.000 | 40:01:00.100 | 39:55:00.000 | 2014-08-06 08:04 | 1800 | 25.2 | 113.74 | 588.1 | 363.7 | 510.6 | 1.4 | 147 | 103.2 | 5.2 | 21.5 | 4.15 | 96 | 90.1 | 89.2 | 90.1 | 24.9 | 40.2 | 41.8 | 95.2 | 27.9 | 196.3 | 0.73036 | 90 | 1.508 | 0.000806 | 84.1 | 0.7304 | 13.764 | -0.00063 | 90.9 | 89 | -11.2 | -18.2 | 98.8 | 103
4791 | 1457107 | OnTest | 0 | Test | 40:35:49.500 | 146149.5 | 39:55:30.000 | 40:01:30.100 | 39:55:30.000 | 2014-08-06 08:04 | 1800 | 25.5 | 114.49 | 594.1 | 363.9 | 510.9 | 1.4 | 146.9 | 103.1 | 5.2 | 21.5 | 4.15 | 96 | 90 | 89.2 | 90.1 | 24.9 | 40.2 | 39.9 | 95.2 | 28.4 | 196.2 | 0.73097 | 90 | 1.503 | 0.000807 | 84.1 | 0.731 | 13.664 | -0.00063 | 90.9 | 89.2 | -11.2 | -18.2 | 98.8 | 103
4792 | 1457407 | OnTest | 0 | Test | 40:36:19.500 | 146179.5 | 39:56:00.000 | 40:02:00.100 | 39:56:00.000 | 2014-08-06 08:05 | 1800 | 24.6 | 113.87 | 586.5 | 363.7 | 510.6 | 1.4 | 146.8 | 103.1 | 5.2 | 21.4 | 4.25 | 96 | 90 | 89.2 | 90.1 | 24.9 | 40.1 | 38.2 | 95.2 | 29.1 | 195.9 | 0.73066 | 90.1 | 1.492 | 0.000807 | 84.1 | 0.7307 | 13.704 | -0.00063 | 91 | 89.2 | -11.2 | -18.2 | 98.9 | 103.1
4793 | 1457707 | OnTest | 0 | Test | 40:36:49.500 | 146209.5 | 39:56:30.000 | 40:02:30.100 | 39:56:30.000 | 2014-08-06 08:05 | 1799 | 25.4 | 113.17 | 579.8 | 364.1 | 511.2 | 1.4 | 147.1 | 103.1 | 5.1 | 21.5 | 4.5 | 96 | 90 | 89.2 | 90.1 | 24.9 | 40 | 39.1 | 95.3 | 28.8 | 195.7 | 0.73097 | 90.1 | 1.502 | 0.000807 | 84.2 | 0.731 | 13.657 | -0.00063 | 91 | 89.3 | -11.2 | -18.1 | 98.8 | 103.3
4794 | 1458007 | OnTest | 0 | Test | 40:37:19.500 | 146239.5 | 39:57:00.000 | 40:03:00.100 | 39:57:00.000 | 2014-08-06 08:06 | 1800 | 23 | 114.42 | 583.2 | 364.2 | 511.1 | 1.4 | 146.9 | 103 | 5.1 | 21.6 | 4.26 | 96 | 90 | 89.2 | 90.1 | 24.9 | 40 | 41.8 | 95.2 | 28.4 | 196 | 0.73054 | 90.1 | 1.502 | 0.000806 | 84 | 0.7306 | 13.727 | -0.00063 | 91 | 89.2 | -11.3 | -18.3 | 98.8 | 103
4795 | 1458307 | OnTest | 0 | Test | 40:37:49.500 | 146269.5 | 39:57:30.000 | 40:03:30.100 | 39:57:30.000 | 2014-08-06 08:06 | 1800 | 25.1 | 113.35 | 585 | 363.8 | 510.6 | 1.4 | 146.9 | 102.9 | 5.2 | 21.5 | 4.08 | 96 | 90 | 89.2 | 90.1 | 24.9 | 40 | 41.2 | 95.2 | 28.5 | 196.2 | 0.73128 | 90.1 | 1.497 | 0.000806 | 84 | 0.7313 | 13.611 | -0.00063 | 91 | 89.2 | -11.3 | -18.3 | 98.8 | 102.9
4796 | 1458607 | OnTest | 0 | Test | 40:38:19.500 | 146299.5 | 39:58:00.000 | 40:04:00.100 | 39:58:00.000 | 2014-08-06 08:07 | 1800 | 26.5 | 114.99 | 585.9 | 363.8 | 510.6 | 1.4 | 146.8 | 103.1 | 5.2 | 21.4 | 4.08 | 96 | 90 | 89.2 | 90.1 | 24.9 | 40.1 | 39.2 | 95.2 | 28.1 | 195.9 | 0.73158 | 90 | 1.506 | 0.000806 | 84 | 0.7316 | 13.57 | -0.00063 | 90.9 | 89.2 | -11.3 | -18.3 | 98.8 | 102.8
4797 | 1458907 | OnTest | 0 | Test | 40:38:49.500 | 146329.5 | 39:58:30.000 | 40:04:30.100 | 39:58:30.000 | 2014-08-06 08:07 | 1800 | 26.6 | 114.55 | 568.3 | 363.7 | 510.5 | 1.4 | 146.8 | 103 | 5.2 | 21.4 | 4.09 | 96 | 90 | 89.1 | 90.1 | 24.9 | 40.2 | 38.1 | 95.3 | 27.8 | 195.6 | 0.73072 | 90 | 1.496 | 0.000806 | 84 | 0.7307 | 13.704 | -0.00063 | 90.9 | 89.1 | -11.3 | -18.3 | 98.8 | 102.9
4798 | 1459207 | OnTest | 0 | Test | 40:39:19.500 | 146359.5 | 39:59:00.000 | 40:05:00.100 | 39:59:00.000 | 2014-08-06 08:08 | 1800 | 26.9 | 114.26 | 578.1 | 363.7 | 510.9 | 1.4 | 147.1 | 103.2 | 5.1 | 21.6 | 4.07 | 96 | 90 | 89.1 | 90 | 24.9 | 40.1 | 40 | 95.3 | 27.7 | 195.6 | 0.72999 | 90 | 1.502 | 0.000806 | 84 | 0.73 | 13.817 | -0.00063 | 90.9 | 89.1 | -11.3 | -18.3 | 98.8 | 102.9
4799 | 1459507 | OnTest | 0 | Test | 40:39:49.500 | 146389.5 | 39:59:30.000 | 40:05:30.100 | 39:59:30.000 | 2014-08-06 08:08 | 1800 | 26.4 | 114.37 | 593.1 | 363.6 | 510.7 | 1.4 | 147.1 | 103.1 | 5.1 | 21.5 | 4.09 | 96 | 90 | 89.2 | 90.1 | 25 | 40 | 42.1 | 95.3 | 27.7 | 196 | 0.7303 | 90.1 | 1.503 | 0.000805 | 84 | 0.7303 | 13.767 | -0.00063 | 90.9 | 89.2 | -11.3 | -18.3 | 98.8 | 102.9
4800 | 1459807 | OnTest | 0 | Test | 40:40:19.500 | 146419.5 | 40:00:00.000 | 40:06:00.100 | 40:00:00.000 | 2014-08-06 08:09 | 1800 | 26.4 | 114.29 | 593 | 363.7 | 510.7 | 1.4 | 147 | 103.1 | 5.2 | 21.4 | 4.13 | 96 | 90 | 89.2 | 90.1 | 25 | 40 | 40.6 | 95.3 | 27.7 | 196.1 | 0.7303 | 90 | 1.504 | 0.000805 | 83.9 | 0.7303 | 13.768 | -0.00063 | 90.9 | 89.1 | -11.4 | -18.4 | 98.8 | 102.9
4801 | 1460107 | OnTest | 0 | Test | 40:40:49.500 | 146449.5 | 40:00:30.000 | 40:06:30.100 | 40:00:30.000 | 2014-08-06 08:09 | 1800 | 24.7 | 113.7 | 578.1 | 363.8 | 510.8 | 1.4 | 146.9 | 102.8 | 5.2 | 21.4 | 4.15 | 96 | 90 | 89.1 | 90.1 | 25 | 40.1 | 38.7 | 95.3 | 28.1 | 195.9 | 0.73036 | 90.1 | 1.503 | 0.000806 | 84 | 0.7304 | 13.752 | -0.00063 | 91 | 89.2 | -11.3 | -18.3 | 98.8 | 102.9
4802 | 1460407 | OnTest | 0 | Test | 40:41:19.500 | 146479.5 | 40:01:00.000 | 40:07:00.100 | 40:01:00.000 | 2014-08-06 08:10 | 1800 | 24.5 | 113.07 | 572.1 | 364.1 | 511.5 | 1.4 | 147.4 | 103 | 5.2 | 21.4 | 4.17 | 96 | 90 | 89.1 | 90 | 25 | 40.1 | 38.3 | 95.2 | 28.5 | 195.7 | 0.73024 | 90 | 1.497 | 0.000806 | 84 | 0.7303 | 13.779 | -0.00063 | 90.9 | 89.2 | -11.3 | -18.3 | 98.8 | 103
4803 | 1460707 | OnTest | 0 | Test | 40:41:49.500 | 146509.5 | 40:01:30.000 | 40:07:30.100 | 40:01:30.000 | 2014-08-06 08:10 | 1799 | 25.8 | 114.38 | 591 | 363.8 | 510.9 | 1.4 | 147 | 102.9 | 5.1 | 21.5 | 4.2 | 96 | 90 | 89.1 | 90 | 25 | 39.9 | 40.7 | 95.2 | 28.6 | 195.9 | 0.73042 | 90.1 | 1.504 | 0.000805 | 83.9 | 0.7305 | 13.747 | -0.00063 | 90.9 | 89.2 | -11.4 | -18.4 | 98.9 | 103.1
4804 | 1461007 | OnTest | 0 | Test | 40:42:19.500 | 146539.5 | 40:02:00.000 | 40:08:00.100 | 40:02:00.000 | 2014-08-06 08:11 | 1800 | 26.5 | 114.65 | 584.4 | 363.7 | 510.7 | 1.4 | 147 | 103.1 | 5.2 | 21.5 | 4.19 | 96 | 90 | 89.2 | 90 | 25 | 40 | 41.8 | 95.2 | 28.8 | 196.3 | 0.73066 | 90 | 1.491 | 0.000806 | 84 | 0.7306 | 13.718 | -0.00063 | 90.8 | 89.1 | -11.4 | -18.3 | 98.9 | 103
4805 | 1461307 | OnTest | 0 | Test | 40:42:49.500 | 146569.5 | 40:02:30.000 | 40:08:30.100 | 40:02:30.000 | 2014-08-06 08:11 | 1800 | 24.2 | 114.64 | 588.8 | 363.5 | 510.6 | 1.4 | 147.1 | 103 | 5.2 | 21.4 | 4.1 | 96 | 90 | 89.2 | 90 | 25 | 40 | 39.9 | 95.2 | 29.1 | 196.2 | 0.7306 | 90 | 1.498 | 0.000804 | 83.8 | 0.7306 | 13.725 | -0.00063 | 90.9 | 89.1 | -11.6 | -18.5 | 98.8 | 102.9
4806 | 1461607 | OnTest | 0 | Test | 40:43:19.500 | 146599.5 | 40:03:00.000 | 40:09:00.100 | 40:03:00.000 | 2014-08-06 08:12 | 1800 | 25.2 | 114.65 | 595.8 | 363.6 | 510.4 | 1.4 | 146.8 | 103.2 | 5.2 | 21.4 | 4.09 | 96 | 90 | 89.1 | 90 | 25.1 | 40 | 38.3 | 95.3 | 29.1 | 196 | 0.73085 | 90.1 | 1.502 | 0.000807 | 84.1 | 0.7309 | 13.677 | -0.00063 | 90.9 | 89.3 | -11.3 | -18.3 | 98.9 | 103
4807 | 1461907 | OnTest | 0 | Test | 40:43:49.500 | 146629.5 | 40:03:30.000 | 40:09:30.100 | 40:03:30.000 | 2014-08-06 08:12 | 1800 | 24.7 | 113.68 | 590.9 | 363.7 | 510.7 | 1.4 | 147 | 103 | 5.2 | 21.5 | 4.05 | 96 | 90 | 89.1 | 90 | 25.1 | 40 | 39.1 | 95.2 | 29.1 | 196 | 0.73042 | 90.1 | 1.497 | 0.000805 | 83.9 | 0.7305 | 13.745 | -0.00063 | 90.9 | 89.2 | -11.5 | -18.5 | 98.8 | 102.9
4808 | 1462207 | OnTest | 0 | Test | 40:44:19.500 | 146659.5 | 40:04:00.000 | 40:10:00.100 | 40:04:00.000 | 2014-08-06 08:13 | 1800 | 25.4 | 114.78 | 584.9 | 363.7 | 510.8 | 1.4 | 147.1 | 103 | 5.1 | 21.6 | 4.07 | 96 | 90 | 89.2 | 90 | 25.2 | 40 | 41.8 | 95.3 | 28.7 | 196.3 | 0.72981 | 90.1 | 1.499 | 0.000806 | 84 | 0.7298 | 13.843 | -0.00063 | 90.9 | 89.2 | -11.3 | -18.3 | 98.8 | 102.9
4809 | 1462507 | OnTest | 0 | Test | 40:44:49.500 | 146689.5 | 40:04:30.000 | 40:10:30.100 | 40:04:30.000 | 2014-08-06 08:13 | 1799 | 25 | 114.28 | 594.3 | 364.1 | 511 | 1.4 | 146.9 | 103.3 | 5.2 | 21.5 | 4.18 | 96 | 90 | 89.2 | 90.1 | 25.2 | 40 | 41.3 | 95.2 | 28.7 | 196.5 | 0.73085 | 90 | 1.496 | 0.000806 | 84 | 0.7309 | 13.682 | -0.00063 | 90.9 | 89.2 | -11.4 | -18.4 | 98.8 | 103
4810 | 1462807 | OnTest | 0 | Test | 40:45:19.500 | 146719.5 | 40:05:00.000 | 40:11:00.100 | 40:05:00.000 | 2014-08-06 08:14 | 1800 | 24.8 | 114.2 | 589.8 | 364.2 | 511.2 | 1.4 | 147 | 103.3 | 5.2 | 21.4 | 4.14 | 96 | 90 | 89.2 | 90.1 | 25.2 | 40 | 39.3 | 95.3 | 28.9 | 196.3 | 0.73054 | 90.1 | 1.503 | 0.000807 | 84.1 | 0.7306 | 13.725 | -0.00063 | 91 | 89.2 | -11.2 | -18.2 | 98.8 | 103
4811 | 1463107 | OnTest | 0 | Test | 40:45:49.500 | 146749.5 | 40:05:30.000 | 40:11:30.100 | 40:05:30.000 | 2014-08-06 08:14 | 1800 | 24.3 | 114.81 | 584.1 | 364.2 | 511.2 | 1.4 | 147.1 | 103.1 | 5.2 | 21.4 | 4.18 | 96 | 90 | 89.2 | 90.1 | 25.2 | 40 | 38.1 | 95.3 | 29.1 | 196.1 | 0.73048 | 90.1 | 1.501 | 0.000807 | 84.1 | 0.7305 | 13.737 | -0.00063 | 90.9 | 89.2 | -11.3 | -18.2 | 98.8 | 103
4812 | 1463407 | OnTest | 0 | Test | 40:46:19.500 | 146779.5 | 40:06:00.000 | 40:12:00.100 | 40:06:00.000 | 2014-08-06 08:15 | 1800 | 24.4 | 116.12 | 592.6 | 364 | 511 | 1.4 | 147.1 | 103.1 | 5.1 | 21.4 | 4.18 | 96 | 90 | 89.2 | 90 | 25.2 | 39.9 | 39.7 | 95.1 | 28.8 | 196.1 | 0.72981 | 90 | 1.495 | 0.000807 | 84.1 | 0.7298 | 13.85 | -0.00063 | 90.9 | 89.1 | -11.3 | -18.3 | 98.9 | 103.1
4813 | 1463707 | OnTest | 0 | Test | 40:46:49.500 | 146809.5 | 40:06:30.000 | 40:12:30.100 | 40:06:30.000 | 2014-08-06 08:15 | 1799 | 23.6 | 114.28 | 592.8 | 363.4 | 510.3 | 1.4 | 146.8 | 103.2 | 5.1 | 21.5 | 4.12 | 96 | 90 | 89.2 | 90 | 25.2 | 39.9 | 42 | 95.2 | 28.3 | 196.5 | 0.73036 | 90 | 1.502 | 0.000804 | 83.8 | 0.7304 | 13.763 | -0.00063 | 90.9 | 89.1 | -11.4 | -18.4 | 98.8 | 102.9
4814 | 1464007 | OnTest | 0 | Test | 40:47:19.500 | 146839.5 | 40:07:00.000 | 40:13:00.100 | 40:07:00.000 | 2014-08-06 08:16 | 1799 | 25.9 | 113.78 | 588.6 | 363.5 | 510.4 | 1.4 | 146.9 | 103.4 | 5.2 | 21.4 | 4.1 | 96 | 90 | 89.2 | 90 | 25.2 | 39.9 | 40.7 | 95.2 | 28.5 | 196.5 | 0.73103 | 90 | 1.504 | 0.000804 | 83.8 | 0.731 | 13.657 | -0.00063 | 90.9 | 89.2 | -11.5 | -18.5 | 98.8 | 102.9
4815 | 1464307 | OnTest | 0 | Test | 40:47:49.500 | 146869.5 | 40:07:30.000 | 40:13:30.100 | 40:07:30.000 | 2014-08-06 08:16 | 1800 | 26.1 | 113.77 | 592.5 | 364 | 511.1 | 1.4 | 147.2 | 102.9 | 5.2 | 21.4 | 4.26 | 96 | 90 | 89.2 | 90 | 25.1 | 39.9 | 38.8 | 95.2 | 28.7 | 196.2 | 0.73066 | 89.9 | 1.499 | 0.000805 | 83.9 | 0.7306 | 13.721 | -0.00063 | 90.8 | 89.1 | -11.4 | -18.4 | 98.8 | 103.1
4816 | 1464607 | OnTest | 0 | Test | 40:48:19.500 | 146899.5 | 40:08:00.000 | 40:14:00.100 | 40:08:00.000 | 2014-08-06 08:17 | 1799 | 24.6 | 114.72 | 592.8 | 363.9 | 511 | 1.4 | 147.1 | 103.1 | 5.2 | 21.5 | 4.18 | 96 | 90 | 89.1 | 89.9 | 24.8 | 39.9 | 38.3 | 95.2 | 29.1 | 196 | 0.73024 | 90 | 1.496 | 0.000806 | 84 | 0.7302 | 13.782 | -0.00063 | 90.9 | 89.1 | -11.3 | -18.3 | 98.8 | 103
4817 | 1464907 | OnTest | 0 | Test | 40:48:49.500 | 146929.5 | 40:08:30.000 | 40:14:30.100 | 40:08:30.000 | 2014-08-06 08:17 | 1800 | 26.7 | 113.86 | 586.4 | 364 | 510.9 | 1.4 | 146.9 | 103.1 | 5.1 | 21.6 | 4.14 | 96 | 90 | 89.1 | 89.9 | 24.7 | 40 | 40.7 | 95.1 | 29.5 | 196.1 | 0.73115 | 89.9 | 1.503 | 0.000806 | 84 | 0.7311 | 13.648 | -0.00063 | 90.8 | 89.1 | -11.3 | -18.2 | 98.8 | 102.9
4818 | 1465207 | OnTest | 0 | Test | 40:49:19.500 | 146959.5 | 40:09:00.000 | 40:15:00.100 | 40:09:00.000 | 2014-08-06 08:18 | 1800 | 27.1 | 113.97 | 594.7 | 364.1 | 511.2 | 1.4 | 147.1 | 102.9 | 5.1 | 21.5 | 4.17 | 96 | 90 | 89.2 | 89.9 | 24.7 | 40 | 41.9 | 95.1 | 29.7 | 196.4 | 0.7295 | 90 | 1.494 | 0.000807 | 84.1 | 0.7295 | 13.901 | -0.00063 | 90.8 | 89.1 | -11.3 | -18.3 | 98.9 | 103
4819 | 1465507 | OnTest | 0 | Test | 40:49:49.500 | 146989.5 | 40:09:30.000 | 40:15:30.100 | 40:09:30.000 | 2014-08-06 08:18 | 1800 | 26.5 | 112.6 | 586 | 364.3 | 511.4 | 1.4 | 147.1 | 103 | 5.2 | 21.5 | 4.16 | 96 | 90 | 89.2 | 89.9 | 24.8 | 40 | 40 | 95.1 | 29.3 | 196.3 | 0.7295 | 90 | 1.505 | 0.000807 | 84.1 | 0.7295 | 13.899 | -0.00063 | 90.8 | 89.2 | -11.2 | -18.3 | 98.8 | 103
4820 | 1465807 | OnTest | 0 | Test | 40:50:19.500 | 147019.5 | 40:10:00.000 | 40:16:00.100 | 40:10:00.000 | 2014-08-06 08:19 | 1800 | 25.4 | 114.25 | 584.5 | 364 | 511.1 | 1.4 | 147 | 103 | 5.2 | 21.4 | 4.16 | 96 | 90 | 89.2 | 89.9 | 24.8 | 40 | 38.3 | 95.2 | 29.4 | 196 | 0.73085 | 90 | 1.501 | 0.000806 | 84 | 0.7308 | 13.69 | -0.00063 | 90.8 | 89.1 | -11.3 | -18.3 | 98.8 | 102.9
4821 | 1466107 | OnTest | 0 | Test | 40:50:49.500 | 147049.5 | 40:10:30.000 | 40:16:30.100 | 40:10:30.000 | 2014-08-06 08:19 | 1799 | 25.7 | 115.06 | 592.2 | 364.1 | 511 | 1.4 | 146.9 | 103.1 | 5.2 | 21.4 | 4.18 | 96 | 90 | 89.2 | 89.9 | 24.8 | 40 | 38.9 | 95.2 | 29 | 195.7 | 0.73042 | 89.9 | 1.502 | 0.000807 | 84.1 | 0.7304 | 13.76 | -0.00063 | 90.8 | 89.1 | -11.3 | -18.3 | 98.8 | 103
4822 | 1466407 | OnTest | 0 | Test | 40:51:19.500 | 147079.5 | 40:11:00.000 | 40:17:00.100 | 40:11:00.000 | 2014-08-06 08:20 | 1800 | 25.2 | 115.34 | 582 | 364.4 | 511.3 | 1.4 | 146.8 | 102.9 | 5.1 | 21.5 | 4.16 | 96 | 90 | 89.2 | 89.9 | 24.9 | 40 | 41.7 | 95 | 28.7 | 196 | 0.73011 | 89.8 | 1.499 | 0.000807 | 84.1 | 0.73 | 13.818 | -0.00063 | 90.7 | 88.9 | -11.2 | -18.2 | 98.8 | 103
4823 | 1466707 | OnTest | 0 | Test | 40:51:49.500 | 147109.5 | 40:11:30.000 | 40:17:30.100 | 40:11:30.000 | 2014-08-06 08:20 | 1800 | 26.4 | 113.24 | 587.8 | 363.8 | 511.2 | 1.4 | 147.3 | 103.1 | 5.2 | 21.4 | 4.06 | 96 | 90 | 89.2 | 89.9 | 24.9 | 40.1 | 41.4 | 95.1 | 28.3 | 196.2 | 0.73103 | 89.9 | 1.497 | 0.000806 | 84 | 0.7309 | 13.671 | -0.00063 | 90.7 | 89 | -11.4 | -18.4 | 98.9 | 102.9
4824 | 1467007 | OnTest | 0 | Test | 40:52:19.500 | 147139.5 | 40:12:00.000 | 40:18:00.100 | 40:12:00.000 | 2014-08-06 08:21 | 1800 | 27.8 | 113.61 | 586.6 | 363.7 | 510.8 | 1.4 | 147.1 | 103 | 5.2 | 21.3 | 4.11 | 96 | 90 | 89.2 | 89.9 | 24.9 | 40 | 39.4 | 95.1 | 28.4 | 195.9 | 0.73103 | 89.8 | 1.496 | 0.000806 | 84 | 0.7309 | 13.68 | -0.00063 | 90.7 | 88.9 | -11.4 | -18.4 | 98.9 | 103
4825 | 1467307 | OnTest | 0 | Test | 40:52:49.500 | 147169.5 | 40:12:30.000 | 40:18:30.100 | 40:12:30.000 | 2014-08-06 08:21 | 1800 | 26.9 | 114.4 | 594 | 364.1 | 511.2 | 1.4 | 147 | 102.9 | 5.2 | 21.4 | 4.12 | 96 | 89.9 | 89.1 | 89.9 | 25 | 40 | 38.1 | 95.1 | 28.2 | 195.6 | 0.73024 | 89.8 | 1.482 | 0.000807 | 84 | 0.7301 | 13.805 | -0.00063 | 90.7 | 88.8 | -11.2 | -18.3 | 98.8 | 102.9
4826 | 1467607 | OnTest | 0 | Test | 40:53:19.500 | 147199.5 | 40:13:00.000 | 40:19:00.100 | 40:13:00.000 | 2014-08-06 08:22 | 1800 | 27.5 | 113.91 | 594.1 | 363.8 | 510.6 | 1.4 | 146.8 | 102.8 | 5.1 | 21.5 | 4.12 | 96 | 89.9 | 89.1 | 89.8 | 24.9 | 40 | 39.7 | 95.1 | 28.2 | 195.6 | 0.73091 | 89.8 | 1.496 | 0.000805 | 83.8 | 0.7308 | 13.701 | -0.00063 | 90.7 | 88.9 | -11.5 | -18.5 | 98.8 | 102.9
4827 | 1467907 | OnTest | 0 | Test | 40:53:49.500 | 147229.5 | 40:13:30.000 | 40:19:30.100 | 40:13:30.000 | 2014-08-06 08:22 | 1800 | 25.4 | 114.55 | 593.9 | 364.1 | 511.2 | 1.4 | 147.1 | 103.1 | 5.1 | 21.5 | 4.12 | 96 | 90 | 89.2 | 89.9 | 25 | 40 | 42 | 95.1 | 28.4 | 195.9 | 0.73066 | 90 | 1.498 | 0.000806 | 83.9 | 0.7306 | 13.72 | -0.00063 | 90.8 | 89.1 | -11.3 | -18.4 | 98.8 | 102.9
4828 | 1468207 | OnTest | 0 | Test | 40:54:19.500 | 147259.5 | 40:14:00.000 | 40:20:00.100 | 40:14:00.000 | 2014-08-06 08:23 | 1800 | 28.4 | 114.24 | 591.1 | 363.7 | 510.4 | 1.4 | 146.7 | 103.1 | 5.2 | 21.4 | 4.14 | 96 | 90 | 89.2 | 89.9 | 25 | 39.9 | 40.8 | 95.1 | 28.4 | 196 | 0.73121 | 89.9 | 1.5 | 0.000805 | 83.9 | 0.7312 | 13.636 | -0.00063 | 90.8 | 89.1 | -11.4 | -18.4 | 98.8 | 102.9
4829 | 1468507 | OnTest | 0 | Test | 40:54:49.500 | 147289.5 | 40:14:30.000 | 40:20:30.100 | 40:14:30.000 | 2014-08-06 08:23 | 1800 | 29 | 115.62 | 594.9 | 364.3 | 511.5 | 1.4 | 147.2 | 103 | 5.2 | 21.3 | 4.18 | 96 | 90 | 89.1 | 89.9 | 25 | 40 | 38.9 | 95 | 28.3 | 195.8 | 0.73011 | 90 | 1.498 | 0.000806 | 84 | 0.7301 | 13.804 | -0.00063 | 90.9 | 89.1 | -11.3 | -18.3 | 98.8 | 103
4830 | 1468807 | OnTest | 0 | Test | 40:55:19.500 | 147319.5 | 40:15:00.000 | 40:21:00.100 | 40:15:00.000 | 2014-08-06 08:24 | 1800 | 28 | 115.02 | 591.9 | 364.5 | 511.6 | 1.4 | 147.1 | 103 | 5.2 | 21.3 | 4.2 | 96 | 89.9 | 89.1 | 89.8 | 25 | 39.9 | 38.2 | 95 | 28.5 | 195.6 | 0.73072 | 89.8 | 1.504 | 0.000806 | 84 | 0.7306 | 13.721 | -0.00063 | 90.7 | 89 | -11.3 | -18.3 | 98.8 | 103
4831 | 1469107 | OnTest | 0 | Test | 40:55:49.500 | 147349.5 | 40:15:30.000 | 40:21:30.100 | 40:15:30.000 | 2014-08-06 08:24 | 1800 | 28.3 | 114.31 | 591.9 | 363.8 | 510.8 | 1.4 | 147 | 102.9 | 5.1 | 21.5 | 4.21 | 96 | 90 | 89.1 | 89.8 | 25.1 | 39.9 | 40.5 | 95 | 28.6 | 195.7 | 0.73121 | 89.8 | 1.497 | 0.000806 | 84 | 0.7311 | 13.645 | -0.00063 | 90.8 | 88.9 | -11.4 | -18.4 | 98.8 | 103
4832 | 1469407 | OnTest | 0 | Test | 40:56:19.500 | 147379.5 | 40:16:00.000 | 40:22:00.100 | 40:16:00.000 | 2014-08-06 08:25 | 1800 | 28.8 | 113.86 | 572.6 | 364 | 510.9 | 1.4 | 146.9 | 103 | 5.2 | 21.4 | 4.22 | 96 | 90 | 89.1 | 89.8 | 25.1 | 40 | 41.9 | 95 | 28.7 | 196 | 0.73109 | 89.8 | 1.5 | 0.000806 | 84 | 0.731 | 13.668 | -0.00063 | 90.7 | 88.9 | -11.3 | -18.4 | 98.8 | 103.1
4833 | 1469707 | OnTest | 0 | Test | 40:56:49.500 | 147409.5 | 40:16:30.000 | 40:22:30.100 | 40:16:30.000 | 2014-08-06 08:25 | 1800 | 28.8 | 114.21 | 578.8 | 364.4 | 511.6 | 1.4 | 147.2 | 103 | 5.2 | 21.3 | 4.14 | 96 | 90 | 89.1 | 89.7 | 25.1 | 39.9 | 40 | 95 | 28.8 | 196 | 0.72962 | 89.7 | 1.496 | 0.000807 | 84 | 0.7294 | 13.91 | -0.00063 | 90.7 | 88.7 | -11.4 | -18.3 | 98.9 | 103
4834 | 1470007 | OnTest | 0 | Test | 40:57:19.500 | 147439.5 | 40:17:00.000 | 40:23:00.100 | 40:17:00.000 | 2014-08-06 08:26 | 1800 | 25.1 | 114.53 | 585.3 | 364.5 | 511.4 | 1.4 | 147 | 102.8 | 5.2 | 21.3 | 4.17 | 96 | 89.9 | 89.1 | 89.6 | 25.1 | 39.9 | 38.2 | 94.9 | 28.8 | 195.7 | 0.73146 | 89.7 | 1.497 | 0.000807 | 84 | 0.7313 | 13.618 | -0.00063 | 90.7 | 88.8 | -11.3 | -18.4 | 98.9 | 103
4835 | 1470307 | OnTest | 0 | Test | 40:57:49.500 | 147469.5 | 40:17:30.000 | 40:23:30.100 | 40:17:30.000 | 2014-08-06 08:26 | 1800 | 24.2 | 114.07 | 589.5 | 364.7 | 511.5 | 1.4 | 146.8 | 103.2 | 5.2 | 21.3 | 4.38 | 96 | 89.9 | 89.1 | 89.6 | 25.1 | 39.9 | 38.9 | 94.7 | 28.6 | 195.6 | 0.73189 | 89.7 | 1.489 | 0.000805 | 83.8 | 0.7317 | 13.558 | -0.00063 | 90.6 | 88.7 | -11.5 | -18.5 | 98.8 | 103.2
4836 | 1470607 | OnTest | 0 | Test | 40:58:19.500 | 147499.5 | 40:18:00.000 | 40:24:00.100 | 40:18:00.000 | 2014-08-06 08:27 | 1800 | 20.3 | 115.17 | 592.4 | 364.5 | 511.5 | 1.4 | 147 | 103 | 5.1 | 21.4 | 4.39 | 96 | 89.9 | 89.1 | 89.6 | 25.2 | 40 | 41.8 | 94.8 | 28.7 | 195.9 | 0.73079 | 89.7 | 1.504 | 0.000807 | 84 | 0.7306 | 13.729 | -0.00063 | 90.6 | 88.7 | -11.3 | -18.4 | 98.8 | 103.2
4837 | 1470907 | OnTest | 0 | Test | 40:58:49.500 | 147529.5 | 40:18:30.000 | 40:24:30.100 | 40:18:30.000 | 2014-08-06 08:27 | 1800 | 23.7 | 113.67 | 594.4 | 364.1 | 511.1 | 1.4 | 147 | 103.1 | 5.2 | 21.4 | 4.09 | 96 | 90 | 89.1 | 89.7 | 25.2 | 40 | 41.3 | 94.8 | 28.7 | 196.1 | 0.73152 | 89.7 | 1.501 | 0.000806 | 84 | 0.7314 | 13.607 | -0.00063 | 90.8 | 88.7 | -11.3 | -18.3 | 98.8 | 102.9
4838 | 1471207 | OnTest | 0 | Test | 40:59:19.500 | 147559.5 | 40:19:00.000 | 40:25:00.100 | 40:19:00.000 | 2014-08-06 08:28 | 1800 | 33.1 | 113.98 | 589.5 | 364 | 510.7 | 1.4 | 146.6 | 103.1 | 5.2 | 21.3 | 4.14 | 96 | 90 | 89.2 | 89.7 | 25.2 | 40 | 39.2 | 94.9 | 28.5 | 195.9 | 0.73183 | 89.7 | 1.496 | 0.000806 | 83.9 | 0.7317 | 13.56 | -0.00063 | 90.7 | 88.8 | -11.4 | -18.5 | 98.9 | 103
4839 | 1471507 | OnTest | 0 | Test | 40:59:49.500 | 147589.5 | 40:19:30.000 | 40:25:30.100 | 40:19:30.000 | 2014-08-06 08:28 | 1800 | 35 | 113.89 | 587.9 | 364.1 | 511.4 | 1.4 | 147.3 | 102.8 | 5.2 | 21.4 | 4.1 | 96 | 90 | 89.2 | 89.6 | 25.3 | 39.9 | 38.2 | 94.8 | 28.3 | 195.6 | 0.73048 | 89.7 | 1.501 | 0.000806 | 84 | 0.7303 | 13.77 | -0.00063 | 90.7 | 88.7 | -11.3 | -18.4 | 98.9 | 103
4840 | 1471807 | OnTest | 0 | Test | 41:00:19.500 | 147619.5 | 40:20:00.000 | 40:26:00.100 | 40:20:00.000 | 2014-08-06 08:29 | 1800 | 38.1 | 113.84 | 574.2 | 364.3 | 511.3 | 1.4 | 147 | 103.1 | 5.1 | 21.5 | 4.08 | 96 | 90 | 89.2 | 89.6 | 25.2 | 39.9 | 40.1 | 94.8 | 28.4 | 195.7 | 0.73146 | 89.8 | 1.5 | 0.000807 | 84 | 0.7313 | 13.614 | -0.00063 | 90.7 | 88.8 | -11.3 | -18.3 | 98.8 | 102.9
4841 | 1472107 | OnTest | 0 | Test | 41:00:49.500 | 147649.5 | 40:20:30.000 | 40:26:30.100 | 40:20:30.000 | 2014-08-06 08:29 | 1800 | 38.5 | 115.06 | 586.4 | 364.4 | 511.4 | 1.4 | 147 | 103 | 5.1 | 21.5 | 4.11 | 96 | 90 | 89.2 | 89.7 | 24.9 | 39.9 | 42 | 94.9 | 28.5 | 196 | 0.73128 | 89.8 | 1.497 | 0.000806 | 84 | 0.7311 | 13.642 | -0.00063 | 90.8 | 88.8 | -11.4 | -18.4 | 98.9 | 103
4842 | 1472407 | OnTest | 0 | Test | 41:01:19.500 | 147679.5 | 40:21:00.000 | 40:27:00.100 | 40:21:00.000 | 2014-08-06 08:30 | 1800 | 36.9 | 114.82 | 593.7 | 363.9 | 511 | 1.4 | 147.1 | 103 | 5.2 | 21.5 | 4.17 | 96 | 90 | 89.2 | 89.8 | 24.7 | 40 | 40.3 | 94.9 | 28.7 | 195.9 | 0.73164 | 89.8 | 1.501 | 0.000806 | 83.9 | 0.7315 | 13.579 | -0.00063 | 90.8 | 88.8 | -11.4 | -18.4 | 98.8 | 103
4843 | 1472707 | OnTest | 0 | Test | 41:01:49.500 | 147709.5 | 40:21:30.000 | 40:27:30.100 | 40:21:30.000 | 2014-08-06 08:30 | 1800 | 37 | 114.65 | 593.8 | 364.5 | 511.5 | 1.4 | 147.1 | 103 | 5.2 | 21.3 | 4.21 | 96 | 90 | 89.2 | 89.8 | 24.7 | 40 | 38.3 | 94.9 | 28.7 | 195.7 | 0.73158 | 90 | 1.504 | 0.000807 | 84.1 | 0.7316 | 13.575 | -0.00063 | 91 | 88.9 | -11.2 | -18.2 | 98.8 | 103.1
4844 | 1473007 | OnTest | 0 | Test | 41:02:19.500 | 147739.5 | 40:22:00.000 | 40:28:00.100 | 40:22:00.000 | 2014-08-06 08:31 | 1800 | 35.3 | 114.94 | 590.8 | 363.9 | 510.6 | 1.4 | 146.8 | 103.1 | 5.2 | 21.4 | 4.27 | 96 | 90 | 89.2 | 89.9 | 24.8 | 40 | 38.8 | 95 | 28.7 | 195.5 | 0.73085 | 89.9 | 1.5 | 0.000806 | 84 | 0.7308 | 13.693 | -0.00063 | 90.9 | 88.9 | -11.4 | -18.4 | 98.8 | 103.1
4845 | 1473307 | OnTest | 0 | Test | 41:02:49.500 | 147769.5 | 40:22:30.000 | 40:28:30.100 | 40:22:30.000 | 2014-08-06 08:31 | 1800 | 36.9 | 114.59 | 584.7 | 364 | 511 | 1.4 | 147 | 103 | 5.1 | 21.5 | 4.19 | 96 | 90 | 89.2 | 89.9 | 24.9 | 40 | 41.6 | 95 | 28.6 | 195.7 | 0.73152 | 89.9 | 1.502 | 0.000807 | 84.1 | 0.7315 | 13.587 | -0.00063 | 90.9 | 88.9 | -11.3 | -18.2 | 98.8 | 103
4846 | 1473607 | OnTest | 0 | Test | 41:03:19.500 | 147799.5 | 40:23:00.000 | 40:29:00.100 | 40:23:00.000 | 2014-08-06 08:32 | 1800 | 35.7 | 113.78 | 574.5 | 363.9 | 511 | 1.4 | 147.1 | 102.9 | 5.2 | 21.4 | 4.07 | 96 | 90 | 89.2 | 90 | 24.9 | 40.1 | 41.5 | 95.1 | 28.4 | 195.9 | 0.73109 | 90.1 | 1.505 | 0.000808 | 84.2 | 0.7311 | 13.642 | -0.00063 | 91.1 | 89 | -11.2 | -18.2 | 98.9 | 102.9
4847 | 1473907 | OnTest | 0 | Test | 41:03:49.500 | 147829.5 | 40:23:30.000 | 40:29:30.100 | 40:23:30.000 | 2014-08-06 08:32 | 1800 | 37.3 | 114.18 | 574.3 | 363.2 | 510.3 | 1.4 | 147.1 | 103.1 | 5.2 | 21.3 | 4.1 | 96 | 90.1 | 89.3 | 90.1 | 24.9 | 40.1 | 39.4 | 95.1 | 28.4 | 195.7 | 0.73109 | 90 | 1.501 | 0.000805 | 83.9 | 0.7311 | 13.649 | -0.00063 | 91.1 | 88.9 | -11.4 | -18.4 | 98.8 | 102.9
4848 | 1474207 | OnTest | 0 | Test | 41:04:19.500 | 147859.5 | 40:24:00.000 | 40:30:00.100 | 40:24:00.000 | 2014-08-06 08:33 | 1800 | 35.8 | 114.18 | 591.7 | 363.7 | 510.9 | 1.4 | 147.2 | 103.1 | 5.2 | 21.4 | 4.1 | 96 | 90.1 | 89.2 | 90.1 | 24.9 | 40 | 38.1 | 95.1 | 28.5 | 195.4 | 0.73219 | 90.1 | 1.512 | 0.000807 | 84.1 | 0.7323 | 13.468 | -0.00063 | 91.1 | 89.1 | -11.3 | -18.3 | 98.8 | 102.9
4849 | 1474507 | OnTest | 0 | Test | 41:04:49.500 | 147889.5 | 40:24:30.000 | 40:30:30.100 | 40:24:30.000 | 2014-08-06 08:33 | 1800 | 34.3 | 113.7 | 593.1 | 364 | 511.1 | 1.4 | 147.1 | 102.9 | 5.1 | 21.4 | 4.24 | 96 | 90.1 | 89.2 | 90.1 | 24.9 | 40 | 39.8 | 95.1 | 28.2 | 195.3 | 0.73097 | 90.1 | 1.508 | 0.000805 | 83.9 | 0.7311 | 13.653 | -0.00063 | 91.1 | 89.2 | -11.4 | -18.4 | 98.8 | 103.1
4850 | 1474807 | OnTest | 0 | Test | 41:05:19.500 | 147919.5 | 40:25:00.000 | 40:31:00.100 | 40:25:00.000 | 2014-08-06 08:34 | 1800 | 33.7 | 114.6 | 587.9 | 363.9 | 511 | 1.4 | 147.2 | 103 | 5.1 | 21.4 | 4.4 | 96 | 90.1 | 89.3 | 90.1 | 24.9 | 40 | 42 | 95.2 | 28.1 | 195.7 | 0.73177 | 90.1 | 1.499 | 0.000805 | 83.9 | 0.7318 | 13.539 | -0.00063 | 91.1 | 89 | -11.4 | -18.4 | 98.8 | 103.2
4851 | 1475107 | OnTest | 0 | Test | 41:05:49.500 | 147949.5 | 40:25:30.000 | 40:31:30.100 | 40:25:30.000 | 2014-08-06 08:34 | 1800 | 30.8 | 114.42 | 590.7 | 363.8 | 511 | 1.4 | 147.2 | 103 | 5.2 | 21.4 | 4.27 | 96 | 90.1 | 89.3 | 90.1 | 24.9 | 40 | 40.5 | 95.1 | 28.1 | 195.7 | 0.7314 | 90.1 | 1.506 | 0.000807 | 84.1 | 0.7315 | 13.59 | -0.00063 | 91.1 | 89.1 | -11.2 | -18.2 | 98.8 | 103.1
4852 | 1475407 | OnTest | 0 | Test | 41:06:19.500 | 147979.5 | 40:26:00.000 | 40:32:00.100 | 40:26:00.000 | 2014-08-06 08:35 | 1800 | 32.3 | 113.87 | 586.8 | 363.7 | 511 | 1.4 | 147.3 | 103.2 | 5.2 | 21.4 | 4.13 | 96 | 90.1 | 89.2 | 90.1 | 25 | 40 | 38.4 | 95.1 | 28.2 | 195.4 | 0.73079 | 90.1 | 1.502 | 0.000807 | 84.1 | 0.7308 | 13.688 | -0.00063 | 91.1 | 89.1 | -11.2 | -18.2 | 98.8 | 103
4853 | 1475707 | OnTest | 0 | Test | 41:06:49.500 | 148009.5 | 40:26:30.000 | 40:32:30.100 | 40:26:30.000 | 2014-08-06 08:35 | 1799 | 31.7 | 113.71 | 592.2 | 363.4 | 510.3 | 1.4 | 146.9 | 102.9 | 5.2 | 21.4 | 4.26 | 96 | 90 | 89.2 | 90.1 | 25 | 40 | 38.7 | 95.2 | 28.5 | 195.2 | 0.73128 | 90.1 | 1.502 | 0.000806 | 84 | 0.7313 | 13.61 | -0.00063 | 91.1 | 89.1 | -11.3 | -18.3 | 98.8 | 103.1
4854 | 1476007 | OnTest | 0 | Test | 41:07:19.500 | 148039.5 | 40:27:00.000 | 40:33:00.100 | 40:27:00.000 | 2014-08-06 08:36 | 1800 | 30.7 | 113.79 | 581.2 | 363.6 | 510.4 | 1.4 | 146.8 | 102.8 | 5.1 | 21.4 | 4.41 | 96 | 90 | 89.2 | 90.1 | 25 | 40.1 | 41.4 | 95.2 | 28.3 | 195.5 | 0.73146 | 90.1 | 1.49 | 0.000806 | 84.1 | 0.7315 | 13.581 | -0.00063 | 91.1 | 89.1 | -11.3 | -18.3 | 98.8 | 103.2
4855 | 1476307 | OnTest | 0 | Test | 41:07:49.500 | 148069.5 | 40:27:30.000 | 40:33:30.100 | 40:27:30.000 | 2014-08-06 08:36 | 1801 | 30.9 | 114.48 | 594.5 | 363.6 | 510.5 | 1.4 | 147 | 103 | 5.2 | 21.4 | 4.22 | 96 | 90.1 | 89.2 | 90.2 | 25.1 | 40.1 | 41.6 | 95.2 | 28.4 | 195.7 | 0.7314 | 90.1 | 1.498 | 0.000806 | 84 | 0.7315 | 13.588 | -0.00063 | 91.2 | 89.1 | -11.3 | -18.3 | 98.8 | 103
4856 | 1476607 | OnTest | 0 | Test | 41:08:19.500 | 148099.5 | 40:28:00.000 | 40:34:00.100 | 40:28:00.000 | 2014-08-06 08:37 | 1800 | 29.5 | 113.05 | 580.8 | 363.3 | 510.4 | 1.4 | 147.1 | 102.9 | 5.2 | 21.4 | 4.24 | 96 | 90 | 89.2 | 90.2 | 25.1 | 40 | 39.5 | 95.3 | 28.3 | 195.6 | 0.73085 | 90.1 | 1.504 | 0.000806 | 84.1 | 0.7309 | 13.675 | -0.00063 | 91.1 | 89.2 | -11.3 | -18.2 | 98.8 | 103.1
4857 | 1476907 | OnTest | 0 | Test | 41:08:49.500 | 148129.5 | 40:28:30.000 | 40:34:30.100 | 40:28:30.000 | 2014-08-06 08:37 | 1800 | 32.7 | 113.18 | 572.8 | 363.6 | 510.8 | 1.4 | 147.2 | 103.1 | 5.2 | 21.4 | 4.28 | 96 | 90 | 89.2 | 90.1 | 25.1 | 40.2 | 38.1 | 95.3 | 28.4 | 195.4 | 0.7314 | 90.1 | 1.504 | 0.000807 | 84.1 | 0.7315 | 13.593 | -0.00063 | 91.1 | 89 | -11.2 | -18.2 | 98.8 | 103.1
4858 | 1477207 | OnTest | 0 | Test | 41:09:19.500 | 148159.5 | 40:29:00.000 | 40:35:00.100 | 40:29:00.000 | 2014-08-06 08:38 | 1800 | 29.1 | 113.96 | 581.1 | 363.5 | 510.5 | 1.4 | 147.1 | 103.1 | 5.1 | 21.4 | 4.27 | 96 | 90 | 89.2 | 90.1 | 25.1 | 40.1 | 39.7 | 95.2 | 28.4 | 195.3 | 0.73103 | 90.1 | 1.506 | 0.000805 | 83.9 | 0.7311 | 13.647 | -0.00063 | 91.2 | 89.1 | -11.4 | -18.4 | 98.8 | 103.1
4859 | 1477507 | OnTest | 0 | Test | 41:09:49.500 | 148189.5 | 40:29:30.000 | 40:35:30.100 | 40:29:30.000 | 2014-08-06 08:38 | 1800 | 30.5 | 115.68 | 594.8 | 363.3 | 510.3 | 1.4 | 146.9 | 103.1 | 5.1 | 21.5 | 4.34 | 96 | 90 | 89.2 | 90.2 | 25.1 | 39.9 | 42 | 95.3 | 28.3 | 195.8 | 0.73121 | 90.1 | 1.503 | 0.000807 | 84.1 | 0.7313 | 13.617 | -0.00063 | 91.1 | 89.1 | -11.2 | -18.2 | 98.8 | 103.2
4860 | 1477807 | OnTest | 0 | Test | 41:10:19.500 | 148219.5 | 40:30:00.000 | 40:36:00.100 | 40:30:00.000 | 2014-08-06 08:39 | 1800 | 27 | 114.28 | 586.1 | 363.4 | 510.2 | 1.4 | 146.8 | 102.9 | 5.2 | 21.3 | 4.43 | 96 | 90 | 89.1 | 90.2 | 25.2 | 39.9 | 40.6 | 95.3 | 28.3 | 195.8 | 0.73085 | 90.2 | 1.504 | 0.000808 | 84.2 | 0.731 | 13.67 | -0.00063 | 91.1 | 89.2 | -11.2 | -18.1 | 98.8 | 103.3
4861 | 1478107 | OnTest | 0 | Test | 41:10:49.500 | 148249.5 | 40:30:30.000 | 40:36:30.100 | 40:30:30.000 | 2014-08-06 08:39 | 1800 | 28.9 | 114.38 | 591.1 | 363.3 | 510.3 | 1.4 | 147 | 102.9 | 5.2 | 21.3 | 4.3 | 96 | 90 | 89.1 | 90.2 | 25.2 | 39.9 | 38.6 | 95.3 | 28.4 | 195.7 | 0.73017 | 90 | 1.502 | 0.000808 | 84.2 | 0.7302 | 13.787 | -0.00063 | 91.1 | 89 | -11.1 | -18.1 | 98.9 | 103.2
4862 | 1478407 | OnTest | 0 | Test | 41:11:19.500 | 148279.5 | 40:31:00.000 | 40:37:00.100 | 40:31:00.000 | 2014-08-06 08:40 | 1800 | 31.6 | 115.15 | 593.8 | 363.3 | 510.4 | 1.4 | 147.1 | 103 | 5.2 | 21.4 | 4.08 | 96 | 90 | 89.1 | 90.1 | 25.2 | 39.9 | 38.6 | 95.3 | 28.8 | 195.5 | 0.73024 | 90.1 | 1.498 | 0.000806 | 84.1 | 0.7303 | 13.77 | -0.00063 | 91.1 | 89.1 | -11.3 | -18.3 | 98.9 | 102.9
4863 | 1478707 | OnTest | 0 | Test | 41:11:49.500 | 148309.5 | 40:31:30.000 | 40:37:30.100 | 40:31:30.000 | 2014-08-06 08:40 | 1800 | 30.6 | 112.68 | 580.4 | 363.3 | 510.3 | 1.4 | 147 | 103 | 5.1 | 21.5 | 4 | 96 | 90 | 89.2 | 90.1 | 25.2 | 40.1 | 41.2 | 95.3 | 28.8 | 195.7 | 0.73097 | 90 | 1.506 | 0.000806 | 84 | 0.731 | 13.666 | -0.00063 | 91 | 89 | -11.3 | -18.3 | 98.9 | 102.9
4864 | 1479007 | OnTest | 0 | Test | 41:12:19.500 | 148339.5 | 40:32:00.000 | 40:38:00.100 | 40:32:00.000 | 2014-08-06 08:41 | 1800 | 38 | 112.82 | 573.8 | 363 | 510 | 1.4 | 147 | 103 | 5.1 | 21.4 | 4.04 | 96 | 90 | 89.2 | 90.2 | 25.3 | 40.2 | 41.7 | 95.3 | 28.7 | 196 | 0.73079 | 90.2 | 1.502 | 0.000804 | 83.9 | 0.7309 | 13.681 | -0.00063 | 91.2 | 89.1 | -11.4 | -18.4 | 98.8 | 102.8
4865 | 1479307 | OnTest | 0 | Test | 41:12:49.500 | 148369.5 | 40:32:30.000 | 40:38:30.100 | 40:32:30.000 | 2014-08-06 08:41 | 1800 | 36.4 | 114.02 | 572.4 | 363.4 | 510.5 | 1.4 | 147.1 | 103.2 | 5.2 | 21.4 | 4.24 | 96 | 90 | 89.2 | 90.2 | 25.1 | 40.1 | 39.6 | 95.3 | 28.4 | 195.9 | 0.73091 | 90.1 | 1.499 | 0.000805 | 83.9 | 0.731 | 13.667 | -0.00063 | 91.1 | 89.2 | -11.4 | -18.4 | 98.8 | 103.1
4866 | 1479607 | OnTest | 0 | Test | 41:13:19.500 | 148399.5 | 40:33:00.000 | 40:39:00.100 | 40:33:00.000 | 2014-08-06 08:42 | 1800 | 32.3 | 115.26 | 587.1 | 363.4 | 510.6 | 1.4 | 147.2 | 103 | 5.2 | 21.5 | 4.28 | 96 | 90 | 89.1 | 90.1 | 24.7 | 40 | 38.1 | 95.3 | 28.3 | 195.5 | 0.73054 | 90.1 | 1.495 | 0.000806 | 84 | 0.7306 | 13.726 | -0.00063 | 91.1 | 89.1 | -11.4 | -18.3 | 98.9 | 103.2
4867 | 1479907 | OnTest | 0 | Test | 41:13:49.500 | 148429.5 | 40:33:30.000 | 40:39:30.100 | 40:33:30.000 | 2014-08-06 08:42 | 1800 | 28.6 | 115.07 | 582.4 | 363.6 | 510.8 | 1.4 | 147.2 | 102.9 | 5.1 | 21.5 | 4.14 | 96 | 90 | 89.1 | 90.1 | 24.8 | 40 | 39.6 | 95.2 | 28.1 | 195.5 | 0.73085 | 90.1 | 1.49 | 0.000805 | 83.9 | 0.7309 | 13.68 | -0.00063 | 91 | 89.1 | -11.5 | -18.4 | 98.9 | 103
4868 | 1480207 | OnTest | 0 | Test | 41:14:19.500 | 148459.5 | 40:34:00.000 | 40:40:00.100 | 40:34:00.000 | 2014-08-06 08:43 | 1800 | 28.5 | 115.6 | 589.4 | 363.1 | 510.2 | 1.4 | 147.1 | 102.9 | 5.1 | 21.5 | 4 | 96 | 90 | 89.2 | 90.1 | 25 | 40 | 42 | 95.3 | 28.2 | 195.9 | 0.73085 | 90 | 1.5 | 0.000804 | 83.8 | 0.7309 | 13.683 | -0.00063 | 91 | 89.1 | -11.4 | -18.4 | 98.8 | 102.8
4869 | 1480507 | OnTest | 0 | Test | 41:14:49.500 | 148489.5 | 40:34:30.000 | 40:40:30.100 | 40:34:30.000 | 2014-08-06 08:43 | 1800 | 30.4 | 113.88 | 582 | 363.3 | 510.6 | 1.4 | 147.2 | 102.9 | 5.2 | 21.4 | 4.18 | 96 | 90 | 89.2 | 90.2 | 25.1 | 39.9 | 40.7 | 95.3 | 28.3 | 195.9 | 0.73103 | 90.1 | 1.505 | 0.000805 | 83.9 | 0.7311 | 13.649 | -0.00063 | 91.1 | 89.1 | -11.5 | -18.4 | 98.8 | 103
4870 | 1480807 | OnTest | 0 | Test | 41:15:19.500 | 148519.5 | 40:35:00.000 | 40:41:00.100 | 40:35:00.000 | 2014-08-06 08:44 | 1799 | 29.2 | 113.54 | 579.6 | 363.3 | 510.2 | 1.4 | 146.9 | 103.1 | 5.2 | 21.3 | 4.28 | 96 | 90 | 89.1 | 90.1 | 25.1 | 40 | 38.6 | 95.3 | 28.4 | 195.7 | 0.7306 | 90 | 1.5 | 0.000806 | 84 | 0.7306 | 13.721 | -0.00063 | 91 | 89 | -11.3 | -18.3 | 98.9 | 103.2
4871 | 1481107 | OnTest | 0 | Test | 41:15:49.500 | 148549.5 | 40:35:30.000 | 40:41:30.100 | 40:35:30.000 | 2014-08-06 08:44 | 1800 | 22.8 | 114.68 | 589.7 | 363.3 | 510.5 | 1.4 | 147.3 | 102.8 | 5.2 | 21.4 | 4.03 | 96 | 90 | 89.1 | 90.1 | 25.1 | 40 | 38.5 | 95.2 | 28.6 | 195.5 | 0.73091 | 90 | 1.493 | 0.000806 | 84 | 0.7309 | 13.675 | -0.00063 | 91.1 | 89 | -11.3 | -18.3 | 98.8 | 102.8
4872 | 1481407 | OnTest | 0 | Test | 41:16:19.500 | 148579.5 | 40:36:00.000 | 40:42:00.100 | 40:36:00.000 | 2014-08-06 08:45 | 1800 | 21 | 114.81 | 583 | 363.7 | 510.7 | 1.4 | 147 | 102.9 | 5.1 | 21.5 | 4.06 | 96 | 90 | 89.1 | 90.1 | 25.1 | 40 | 41.1 | 95.3 | 28.6 | 195.6 | 0.7317 | 89.9 | 1.503 | 0.000806 | 84 | 0.7317 | 13.559 | -0.00063 | 90.9 | 89 | -11.4 | -18.4 | 98.9 | 103
4873 | 1481707 | OnTest | 0 | Test | 41:16:49.500 | 148609.5 | 40:36:30.000 | 40:42:30.100 | 40:36:30.000 | 2014-08-06 08:45 | 1800 | 19.4 | 114.32 | 569.8 | 362.9 | 509.9 | 1.4 | 146.9 | 103.2 | 5.1 | 21.4 | 4.02 | 96 | 90 | 89.1 | 90.1 | 25.1 | 40.1 | 41.7 | 95.3 | 28.6 | 195.8 | 0.73115 | 90.1 | 1.502 | 0.000805 | 84 | 0.7312 | 13.633 | -0.00063 | 91.1 | 89.1 | -11.4 | -18.4 | 98.8 | 102.9
4874 | 1482007 | OnTest | 0 | Test | 41:17:19.500 | 148639.5 | 40:37:00.000 | 40:43:00.100 | 40:37:00.000 | 2014-08-06 08:46 | 1799 | 24.1 | 113.86 | 575.6 | 362.7 | 509.5 | 1.4 | 146.8 | 103.1 | 5.2 | 21.3 | 3.93 | 96 | 90 | 89.2 | 90.2 | 25.1 | 40.1 | 39.7 | 95.3 | 28.8 | 195.7 | 0.73091 | 90 | 1.501 | 0.000804 | 83.8 | 0.7309 | 13.676 | -0.00063 | 91 | 89 | -11.6 | -18.5 | 98.9 | 102.8
4875 | 1482307 | OnTest | 0 | Test | 41:17:49.500 | 148669.5 | 40:37:30.000 | 40:43:30.100 | 40:37:30.000 | 2014-08-06 08:46 | 1800 | 32.5 | 115 | 592.4 | 363.4 | 510.7 | 1.4 | 147.3 | 102.9 | 5.2 | 21.3 | 4.03 | 96 | 90 | 89.2 | 90.2 | 25.1 | 40.1 | 38.2 | 95.2 | 28.9 | 195.4 | 0.73183 | 90.1 | 1.504 | 0.000804 | 83.8 | 0.7319 | 13.523 | -0.00063 | 91.1 | 89.1 | -11.5 | -18.5 | 98.8 | 102.9
4876 | 1482607 | OnTest | 0 | Test | 41:18:19.500 | 148699.5 | 40:38:00.000 | 40:44:00.100 | 40:38:00.000 | 2014-08-06 08:47 | 1800 | 31.9 | 114.48 | 581.8 | 362.9 | 510.1 | 1.4 | 147.2 | 103.1 | 5.1 | 21.4 | 4.09 | 96 | 90 | 89.2 | 90.2 | 25.1 | 40 | 39.5 | 95.3 | 28.9 | 195.3 | 0.73158 | 90 | 1.497 | 0.000802 | 83.6 | 0.7316 | 13.57 | -0.00063 | 91 | 89 | -11.7 | -18.8 | 98.8 | 102.9
4877 | 1482907 | OnTest | 0 | Test | 41:18:49.500 | 148729.5 | 40:38:30.000 | 40:44:30.100 | 40:38:30.000 | 2014-08-06 08:47 | 1800 | 38.7 | 114.71 | 579.4 | 363.6 | 510.8 | 1.4 | 147.2 | 103.1 | 5.1 | 21.5 | 4.25 | 96 | 90 | 89.2 | 90.2 | 24.8 | 40 | 42 | 95.3 | 28.7 | 195.7 | 0.73158 | 90.1 | 1.504 | 0.000805 | 84 | 0.7317 | 13.561 | -0.00063 | 91.1 | 89.1 | -11.4 | -18.4 | 98.8 | 103.1
4878 | 1483207 | OnTest | 0 | Test | 41:19:19.500 | 148759.5 | 40:39:00.000 | 40:45:00.100 | 40:39:00.000 | 2014-08-06 08:48 | 1800 | 41.5 | 115.22 | 593.6 | 362.9 | 509.7 | 1.4 | 146.8 | 103.1 | 5.2 | 21.5 | 4.2 | 96 | 90 | 89.2 | 90.2 | 24.6 | 40 | 40.8 | 95.4 | 28.6 | 195.8 | 0.73042 | 90 | 1.495 | 0.000806 | 84 | 0.7304 | 13.749 | -0.00063 | 91 | 89 | -11.3 | -18.3 | 98.8 | 103
4879 | 1483507 | OnTest | 0 | Test | 41:19:49.500 | 148789.5 | 40:39:30.000 | 40:45:30.100 | 40:39:30.000 | 2014-08-06 08:48 | 1800 | 39.9 | 114 | 592.2 | 363.1 | 510.2 | 1.4 | 147 | 103 | 5.2 | 21.4 | 4.04 | 96 | 90 | 89.2 | 90.2 | 24.8 | 39.9 | 38.8 | 95.4 | 28.6 | 195.7 | 0.73097 | 90.1 | 1.5 | 0.000805 | 84 | 0.7311 | 13.654 | -0.00063 | 91.1 | 89.2 | -11.4 | -18.4 | 98.8 | 102.9
4880 | 1483807 | OnTest | 0 | Test | 41:20:19.500 | 148819.5 | 40:40:00.000 | 40:46:00.100 | 40:40:00.000 | 2014-08-06 08:49 | 1800 | 40 | 114.21 | 589.9 | 362.9 | 510.1 | 1.4 | 147.2 | 103.1 | 5.2 | 21.4 | 4.08 | 96 | 90 | 89.1 | 90.1 | 24.9 | 40 | 38.4 | 95.3 | 28.5 | 195.5 | 0.73079 | 90.1 | 1.5 | 0.000804 | 83.9 | 0.7309 | 13.683 | -0.00063 | 91.1 | 89.2 | -11.5 | -18.5 | 98.9 | 102.9
4881 | 1484107 | OnTest | 0 | Test | 41:20:49.500 | 148849.5 | 40:40:30.000 | 40:46:30.100 | 40:40:30.000 | 2014-08-06 08:49 | 1800 | 40.5 | 113.66 | 577 | 363.5 | 510.6 | 1.4 | 147 | 103 | 5.1 | 21.6 | 4.23 | 96 | 90 | 89.1 | 90.1 | 24.9 | 40.1 | 40.8 | 95.3 | 28.3 | 195.7 | 0.73164 | 90 | 1.503 | 0.000804 | 83.9 | 0.7317 | 13.558 | -0.00063 | 91 | 89.1 | -11.5 | -18.5 | 98.8 | 103.1
4882 | 1484407 | OnTest | 0 | Test | 41:21:19.500 | 148879.5 | 40:41:00.000 | 40:47:00.100 | 40:41:00.000 | 2014-08-06 08:50 | 1800 | 38.5 | 113.69 | 584.2 | 364 | 511.2 | 1.4 | 147.2 | 103 | 5.1 | 21.4 | 4.37 | 96 | 90 | 89.2 | 90.1 | 24.9 | 40.1 | 41.8 | 95.2 | 28.5 | 196.1 | 0.73152 | 90 | 1.498 | 0.000806 | 84 | 0.7315 | 13.58 | -0.00063 | 91 | 89 | -11.4 | -18.4 | 98.9 | 103.3
4883 | 1484707 | OnTest | 0 | Test | 41:21:49.500 | 148909.5 | 40:41:30.000 | 40:47:30.100 | 40:41:30.000 | 2014-08-06 08:50 | 1800 | 34.8 | 114.51 | 589.5 | 363.5 | 510.6 | 1.4 | 147.1 | 103 | 5.2 | 21.4 | 4.31 | 96 | 90 | 89.2 | 90.1 | 24.9 | 40 | 39.8 | 95.3 | 28.5 | 196 | 0.73091 | 90 | 1.502 | 0.000806 | 84 | 0.7309 | 13.674 | -0.00063 | 91 | 89.1 | -11.3 | -18.3 | 98.9 | 103.2
4884 | 1485007 | OnTest | 0 | Test | 41:22:19.500 | 148939.5 | 40:42:00.000 | 40:48:00.100 | 40:42:00.000 | 2014-08-06 08:51 | 1800 | 31.5 | 112.87 | 574.5 | 363.7 | 510.7 | 1.4 | 147 | 103 | 5.2 | 21.3 | 4.22 | 96 | 90 | 89.2 | 90.1 | 24.9 | 40.1 | 38.2 | 95.3 | 28.2 | 195.7 | 0.73066 | 90.1 | 1.503 | 0.000807 | 84.1 | 0.7307 | 13.709 | -0.00063 | 91 | 89.1 | -11.3 | -18.3 | 98.8 | 103.1
4885 | 1485307 | OnTest | 0 | Test | 41:22:49.500 | 148969.5 | 40:42:30.000 | 40:48:30.100 | 40:42:30.000 | 2014-08-06 08:51 | 1800 | 28.4 | 112.8 | 583.9 | 363.2 | 510.1 | 1.4 | 146.9 | 103 | 5.1 | 21.5 | 3.96 | 96 | 90 | 89.2 | 90.1 | 24.9 | 40 | 39.4 | 95.3 | 28.4 | 195.6 | 0.73091 | 90 | 1.501 | 0.000805 | 83.9 | 0.7309 | 13.681 | -0.00063 | 91 | 88.9 | -11.5 | -18.4 | 98.9 | 102.8
4886 | 1485607 | OnTest | 0 | Test | 41:23:19.500 | 148999.5 | 40:43:00.000 | 40:49:00.100 | 40:43:00.000 | 2014-08-06 08:52 | 1800 | 32.8 | 113.43 | 590.1 | 363.4 | 510.3 | 1.4 | 147 | 102.8 | 5.1 | 21.6 | 3.94 | 96 | 90 | 89.2 | 90.1 | 24.9 | 40 | 42 | 95.3 | 28.1 | 195.9 | 0.73079 | 90 | 1.502 | 0.000804 | 83.9 | 0.7308 | 13.692 | -0.00063 | 91 | 89.1 | -11.5 | -18.5 | 98.9 | 102.8
4887 | 1485907 | OnTest | 0 | Test | 41:23:49.500 | 149029.5 | 40:43:30.000 | 40:49:30.100 | 40:43:30.000 | 2014-08-06 08:52 | 1801 | 35.4 | 114.81 | 589.1 | 363.6 | 510.8 | 1.4 | 147.2 | 102.8 | 5.1 | 21.4 | 3.95 | 96 | 90 | 89.1 | 90.1 | 25.1 | 40 | 41 | 95.2 | 28.1 | 196 | 0.73158 | 90 | 1.503 | 0.000805 | 83.9 | 0.7316 | 13.577 | -0.00063 | 91 | 89 | -11.4 | -18.4 | 98.9 | 102.8
4888 | 1486207 | OnTest | 0 | Test | 41:24:19.500 | 149059.5 | 40:44:00.000 | 40:50:00.100 | 40:44:00.000 | 2014-08-06 08:53 | 1800 | 35.7 | 115.74 | 593.4 | 363.4 | 510.4 | 1.4 | 147 | 102.9 | 5.2 | 21.3 | 3.95 | 95.9 | 90 | 89.1 | 90 | 25.4 | 40 | 38.9 | 95.2 | 28.1 | 195.9 | 0.7325 | 90 | 1.502 | 0.000805 | 83.9 | 0.7325 | 13.428 | -0.00063 | 91 | 89.1 | -11.5 | -18.5 | 98.8 | 102.8
4889 | 1486507 | OnTest | 0 | Test | 41:24:49.500 | 149089.5 | 40:44:30.000 | 40:50:30.100 | 40:44:30.000 | 2014-08-06 08:53 | 1800 | 37.6 | 115.19 | 588.5 | 363.8 | 511.2 | 1.4 | 147.4 | 102.9 | 5.2 | 21.4 | 3.96 | 96 | 89.9 | 89.1 | 90 | 25.3 | 40 | 38.3 | 95.2 | 28 | 195.6 | 0.73146 | 89.9 | 1.503 | 0.000805 | 83.9 | 0.7314 | 13.601 | -0.00063 | 90.9 | 88.9 | -11.4 | -18.5 | 98.8 | 102.8
4890 | 1486807 | OnTest | 0 | Test | 41:25:19.500 | 149119.5 | 40:45:00.000 | 40:51:00.100 | 40:45:00.000 | 2014-08-06 08:54 | 1800 | 34.4 | 113.52 | 574.3 | 363.6 | 510.8 | 1.4 | 147.1 | 102.9 | 5.1 | 21.5 | 4.02 | 96 | 89.9 | 89 | 89.9 | 25.1 | 40 | 40.6 | 95 | 28 | 195.8 | 0.73158 | 90 | 1.504 | 0.000806 | 84 | 0.7316 | 13.575 | -0.00063 | 91 | 89 | -11.4 | -18.4 | 98.9 | 102.9
4891 | 1487107 | OnTest | 0 | Test | 41:25:49.500 | 149149.5 | 40:45:30.000 | 40:51:30.100 | 40:45:30.000 | 2014-08-06 08:54 | 1800 | 33 | 114.98 | 585.2 | 363.8 | 510.7 | 1.4 | 147 | 103 | 5.1 | 21.4 | 4.01 | 96 | 89.9 | 89.1 | 89.9 | 25.2 | 40 | 41.9 | 95.1 | 28.1 | 196.1 | 0.73128 | 90 | 1.498 | 0.000806 | 84 | 0.7313 | 13.623 | -0.00063 | 90.9 | 89 | -11.3 | -18.3 | 98.8 | 102.8
4892 | 1487407 | OnTest | 0 | Test | 41:26:19.500 | 149179.5 | 40:46:00.000 | 40:52:00.100 | 40:46:00.000 | 2014-08-06 08:55 | 1800 | 32.3 | 115.46 | 593.9 | 363.7 | 510.5 | 1.4 | 146.8 | 102.9 | 5.2 | 21.2 | 4.05 | 96 | 90 | 89.1 | 90 | 25.4 | 40 | 40.1 | 95.1 | 28.2 | 196 | 0.73134 | 90 | 1.505 | 0.000807 | 84.1 | 0.7313 | 13.613 | -0.00063 | 90.9 | 89 | -11.2 | -18.2 | 98.8 | 102.9
4893 | 1487707 | OnTest | 0 | Test | 41:26:49.500 | 149209.5 | 40:46:30.000 | 40:52:30.100 | 40:46:30.000 | 2014-08-06 08:55 | 1800 | 32.9 | 114.13 | 592.5 | 363.4 | 510.4 | 1.4 | 147 | 103 | 5.2 | 21.2 | 4.12 | 95.9 | 90 | 89.1 | 89.9 | 25.5 | 40 | 38.3 | 95.1 | 28.3 | 195.8 | 0.73097 | 89.9 | 1.503 | 0.000807 | 84.1 | 0.7309 | 13.675 | -0.00063 | 90.9 | 89 | -11.2 | -18.2 | 98.8 | 102.9
4894 | 1488007 | OnTest | 0 | Test | 41:27:19.500 | 149239.5 | 40:47:00.000 | 40:53:00.100 | 40:47:00.000 | 2014-08-06 08:56 | 1800 | 32.1 | 114.47 | 592.5 | 363.5 | 510.3 | 1.4 | 146.8 | 103.1 | 5.2 | 21.3 | 4.13 | 96 | 90 | 89.1 | 89.9 | 25.5 | 40 | 39 | 95.1 | 28.5 | 195.7 | 0.73115 | 89.9 | 1.492 | 0.000808 | 84.2 | 0.7311 | 13.651 | -0.00063 | 90.9 | 88.9 | -11.2 | -18.2 | 98.9 | 103
4895 | 1488307 | OnTest | 0 | Test | 41:27:49.500 | 149269.5 | 40:47:30.000 | 40:53:30.100 | 40:47:30.000 | 2014-08-06 08:56 | 1800 | 29.1 | 114.98 | 592.3 | 363.3 | 510.4 | 1.4 | 147 | 102.9 | 5.1 | 21.5 | 4.14 | 96 | 90 | 89.2 | 89.9 | 25.4 | 40 | 41.8 | 95.1 | 28.4 | 195.9 | 0.7317 | 90 | 1.503 | 0.000808 | 84.2 | 0.7317 | 13.555 | -0.00063 | 90.9 | 89 | -11.1 | -18.1 | 98.8 | 103
4896 | 1488607 | OnTest | 0 | Test | 41:28:19.500 | 149299.5 | 40:48:00.000 | 40:54:00.100 | 40:48:00.000 | 2014-08-06 08:57 | 1800 | 26.6 | 115.01 | 579.8 | 363.4 | 510.6 | 1.4 | 147.1 | 103.1 | 5.2 | 21.4 | 3.97 | 96 | 90 | 89.2 | 90 | 25.3 | 40 | 41.2 | 95.1 | 28.5 | 196.1 | 0.73201 | 89.9 | 1.511 | 0.000808 | 84.2 | 0.732 | 13.514 | -0.00063 | 90.9 | 89 | -11.2 | -18.2 | 98.8 | 102.8
4897 | 1488907 | OnTest | 0 | Test | 41:28:49.500 | 149329.5 | 40:48:30.000 | 40:54:30.100 | 40:48:30.000 | 2014-08-06 08:57 | 1800 | 28.4 | 114.64 | 590 | 363.4 | 510.2 | 1.4 | 146.8 | 102.9 | 5.2 | 21.4 | 3.98 | 96 | 90 | 89.2 | 90 | 25.1 | 40 | 39.1 | 95.2 | 28.5 | 195.9 | 0.73121 | 90 | 1.5 | 0.000807 | 84.1 | 0.7312 | 13.628 | -0.00063 | 91 | 89 | -11.3 | -18.3 | 98.9 | 102.8
4898 | 1489207 | OnTest | 0 | Test | 41:29:19.500 | 149359.5 | 40:49:00.000 | 40:55:00.100 | 40:49:00.000 | 2014-08-06 08:58 | 1800 | 26.8 | 113.99 | 588.9 | 363.6 | 510.7 | 1.4 | 147.1 | 103 | 5.2 | 21.3 | 4.07 | 96 | 90 | 89.1 | 89.9 | 24.9 | 40 | 38.1 | 95.1 | 28.5 | 195.6 | 0.73146 | 90 | 1.5 | 0.000807 | 84.1 | 0.7314 | 13.596 | -0.00063 | 90.9 | 89 | -11.2 | -18.2 | 98.9 | 102.9
4899 | 1489507 | OnTest | 0 | Test | 41:29:49.500 | 149389.5 | 40:49:30.000 | 40:55:30.100 | 40:49:30.000 | 2014-08-06 08:58 | 1800 | 28.4 | 114.58 | 583.5 | 363.8 | 510.8 | 1.4 | 147 | 103 | 5.1 | 21.5 | 4.15 | 96 | 90 | 89.1 | 89.9 | 24.7 | 40 | 40.1 | 95.1 | 28.6 | 195.6 | 0.73066 | 90 | 1.501 | 0.000809 | 84.3 | 0.7306 | 13.72 | -0.00063 | 90.9 | 89 | -11.1 | -18 | 98.8 | 103
4900 | 1489807 | OnTest | 0 | Test | 41:30:19.500 | 149419.5 | 40:50:00.000 | 40:56:00.100 | 40:50:00.000 | 2014-08-06 08:59 | 1800 | 27.8 | 115.05 | 582.7 | 363.7 | 510.6 | 1.4 | 146.9 | 102.9 | 5.2 | 21.6 | 4 | 96 | 90 | 89.2 | 89.9 | 24.6 | 40.1 | 42 | 95.1 | 28.7 | 195.9 | 0.73079 | 90 | 1.492 | 0.000807 | 84.1 | 0.7308 | 13.7 | -0.00063 | 90.9 | 89 | -11.2 | -18.2 | 98.8 | 102.8
4901 | 1490107 | OnTest | 0 | Test | 41:30:49.500 | 149449.5 | 40:50:30.000 | 40:56:30.100 | 40:50:30.000 | 2014-08-06 08:59 | 1800 | 27.7 | 113.98 | 574.4 | 363.8 | 510.8 | 1.4 | 147 | 102.9 | 5.2 | 21.4 | 4.07 | 96 | 90 | 89.2 | 89.9 | 24.5 | 40.1 | 40.4 | 95.1 | 28.8 | 195.9 | 0.73219 | 89.9 | 1.504 | 0.000808 | 84.2 | 0.7321 | 13.49 | -0.00063 | 90.9 | 88.9 | -11.2 | -18.2 | 98.9 | 103
4902 | 1490407 | OnTest | 0 | Test | 41:31:19.500 | 149479.5 | 40:51:00.000 | 40:57:00.100 | 40:51:00.000 | 2014-08-06 09:00 | 1800 | 26.9 | 113.99 | 578.8 | 364.1 | 511.1 | 1.4 | 147 | 102.8 | 5.2 | 21.4 | 4.07 | 96 | 90 | 89.2 | 89.9 | 24.5 | 40.1 | 38.5 | 95.1 | 28.8 | 195.6 | 0.7317 | 90 | 1.507 | 0.000807 | 84.1 | 0.7317 | 13.556 | -0.00063 | 90.9 | 89 | -11.2 | -18.2 | 98.8 | 102.9
4903 | 1490707 | OnTest | 0 | Test | 41:31:49.500 | 149509.5 | 40:51:30.000 | 40:57:30.100 | 40:51:30.000 | 2014-08-06 09:00 | 1800 | 29.6 | 112.67 | 582 | 364.3 | 511.2 | 1.4 | 147 | 102.8 | 5.1 | 21.3 | 4.22 | 96 | 90 | 89.1 | 89.9 | 24.6 | 40.1 | 38.8 | 95.1 | 28.7 | 195.4 | 0.7306 | 89.9 | 1.502 | 0.000807 | 84.1 | 0.7305 | 13.733 | -0.00063 | 90.9 | 88.9 | -11.2 | -18.2 | 98.8 | 103
4904 | 1491007 | OnTest | 0 | Test | 41:32:19.500 | 149539.5 | 40:52:00.000 | 40:58:00.100 | 40:52:00.000 | 2014-08-06 09:01 | 1800 | 26.4 | 114.44 | 586 | 364 | 511 | 1.4 | 147 | 103 | 5.1 | 21.4 | 4.12 | 96 | 90 | 89.1 | 89.9 | 24.9 | 40.1 | 41.5 | 95.1 | 28.6 | 195.6 | 0.73146 | 90 | 1.502 | 0.000807 | 84.1 | 0.7315 | 13.589 | -0.00063 | 90.9 | 89.1 | -11.3 | -18.3 | 98.9 | 103
4905 | 1491307 | OnTest | 0 | Test | 41:32:49.500 | 149569.5 | 40:52:30.000 | 40:58:30.100 | 40:52:30.000 | 2014-08-06 09:01 | 1800 | 25.4 | 115.16 | 587.7 | 363.6 | 510.6 | 1.4 | 146.9 | 103 | 5.1 | 21.4 | 3.98 | 96 | 90 | 89.1 | 89.9 | 25 | 40 | 41.5 | 95 | 28.6 | 195.8 | 0.73066 | 89.9 | 1.499 | 0.000804 | 83.8 | 0.7306 | 13.726 | -0.00063 | 90.9 | 88.9 | -11.5 | -18.6 | 98.8 | 102.8
4906 | 1491607 | OnTest | 0 | Test | 41:33:19.500 | 149599.5 | 40:53:00.000 | 40:59:00.100 | 40:53:00.000 | 2014-08-06 09:02 | 1800 | 26.5 | 114.63 | 586.9 | 363 | 510.1 | 1.4 | 147 | 103 | 5.1 | 21.4 | 3.95 | 96 | 90 | 89.2 | 90 | 25.1 | 40 | 39.4 | 95.1 | 28.7 | 195.7 | 0.73079 | 90 | 1.502 | 0.000805 | 83.9 | 0.7308 | 13.695 | -0.00063 | 91 | 89 | -11.5 | -18.5 | 98.9 | 102.8
4907 | 1491907 | OnTest | 0 | Test | 41:33:49.500 | 149629.5 | 40:53:30.000 | 40:59:30.100 | 40:53:30.000 | 2014-08-06 09:02 | 1800 | 30.1 | 113.78 | 590.5 | 363.5 | 510.5 | 1.4 | 147 | 102.9 | 5.1 | 21.3 | 3.96 | 96 | 90 | 89.1 | 89.9 | 25.1 | 40 | 38.1 | 95.2 | 28.6 | 195.4 | 0.73085 | 90 | 1.501 | 0.000805 | 83.9 | 0.7308 | 13.691 | -0.00063 | 90.9 | 89 | -11.4 | -18.5 | 98.8 | 102.8
4908 | 1492207 | OnTest | 0 | Test | 41:34:19.500 | 149659.5 | 40:54:00.000 | 41:00:00.100 | 40:54:00.000 | 2014-08-06 09:03 | 1800 | 28.3 | 113.74 | 586.4 | 363.5 | 510.6 | 1.4 | 147.1 | 103.1 | 5.1 | 21.4 | 3.95 | 96 | 90 | 89.1 | 89.9 | 25 | 40.1 | 39.7 | 95.1 | 28.7 | 195.4 | 0.73134 | 89.9 | 1.492 | 0.000804 | 83.8 | 0.7313 | 13.619 | -0.00063 | 90.9 | 89 | -11.6 | -18.6 | 98.9 | 102.8
4909 | 1492507 | OnTest | 0 | Test | 41:34:49.500 | 149689.5 | 40:54:30.000 | 41:00:30.100 | 40:54:30.000 | 2014-08-06 09:03 | 1800 | 28.6 | 113.79 | 591.5 | 363.5 | 510.4 | 1.4 | 146.9 | 103 | 5.1 | 21.5 | 3.91 | 96 | 90 | 89.2 | 89.9 | 25 | 40.1 | 42 | 95.1 | 28.9 | 195.8 | 0.73115 | 90 | 1.498 | 0.000805 | 83.8 | 0.7311 | 13.641 | -0.00063 | 91 | 89 | -11.5 | -18.5 | 98.8 | 102.7
4910 | 1492807 | OnTest | 0 | Test | 41:35:19.500 | 149719.5 | 40:55:00.000 | 41:01:00.100 | 40:55:00.000 | 2014-08-06 09:04 | 1800 | 29.8 | 114.31 | 595.6 | 363 | 510 | 1.4 | 146.9 | 103 | 5.2 | 21.4 | 3.91 | 96 | 90 | 89.2 | 89.9 | 24.9 | 40.1 | 40.7 | 95.1 | 28.9 | 195.9 | 0.73109 | 90 | 1.502 | 0.000803 | 83.7 | 0.7311 | 13.65 | -0.00063 | 91 | 89 | -11.6 | -18.6 | 98.8 | 102.7
4911 | 1493107 | OnTest | 0 | Test | 41:35:49.500 | 149749.5 | 40:55:30.000 | 41:01:30.100 | 40:55:30.000 | 2014-08-06 09:04 | 1800 | 28.9 | 114.5 | 590.4 | 363.1 | 509.9 | 1.4 | 146.9 | 102.9 | 5.2 | 21.4 | 3.97 | 96 | 90 | 89.2 | 90 | 24.9 | 40 | 38.7 | 95.1 | 29 | 195.7 | 0.73103 | 90.1 | 1.503 | 0.000805 | 83.9 | 0.7311 | 13.652 | -0.00063 | 91 | 89.1 | -11.5 | -18.5 | 98.9 | 102.8
4912 | 1493407 | OnTest | 0 | Test | 41:36:19.500 | 149779.5 | 40:56:00.000 | 41:02:00.100 | 40:56:00.000 | 2014-08-06 09:05 | 1800 | 30.5 | 114.2 | 591.6 | 363.4 | 510.3 | 1.4 | 146.9 | 102.9 | 5.1 | 21.4 | 3.93 | 96 | 90 | 89.2 | 89.9 | 25 | 40 | 38.5 | 95.1 | 29 | 195.5 | 0.73085 | 89.9 | 1.491 | 0.000805 | 83.9 | 0.7308 | 13.692 | -0.00063 | 90.9 | 89 | -11.5 | -18.5 | 98.9 | 102.8
4913 | 1493707 | OnTest | 0 | Test | 41:36:49.500 | 149809.5 | 40:56:30.000 | 41:02:30.100 | 40:56:30.000 | 2014-08-06 09:05 | 1800 | 29.4 | 114.15 | 592.1 | 363.2 | 510.1 | 1.4 | 146.9 | 102.9 | 5.1 | 21.5 | 3.89 | 96 | 90 | 89.2 | 89.9 | 25 | 40 | 41 | 95.1 | 29.3 | 195.7 | 0.73121 | 89.9 | 1.499 | 0.000805 | 83.9 | 0.7312 | 13.636 | -0.00063 | 90.9 | 88.9 | -11.4 | -18.4 | 98.9 | 102.7
4914 | 1494007 | OnTest | 0 | Test | 41:37:19.500 | 149839.5 | 40:57:00.000 | 41:03:00.100 | 40:57:00.000 | 2014-08-06 09:06 | 1800 | 31.7 | 114.44 | 593.3 | 363.2 | 510.1 | 1.4 | 146.9 | 102.7 | 5.2 | 21.4 | 3.92 | 96 | 90 | 89.2 | 89.9 | 24.9 | 40 | 41.7 | 95.1 | 29.2 | 196 | 0.73103 | 90 | 1.501 | 0.000805 | 83.9 | 0.731 | 13.657 | -0.00063 | 91 | 89 | -11.4 | -18.4 | 98.8 | 102.8
4915 | 1494307 | OnTest | 0 | Test | 41:37:49.500 | 149869.5 | 40:57:30.000 | 41:03:30.100 | 40:57:30.000 | 2014-08-06 09:06 | 1800 | 29.3 | 113.36 | 579.3 | 363 | 510.1 | 1.4 | 147.1 | 102.9 | 5.2 | 21.4 | 3.87 | 96 | 90 | 89.2 | 89.9 | 24.9 | 40 | 39.7 | 95.1 | 29.1 | 195.9 | 0.73134 | 90 | 1.493 | 0.000806 | 84 | 0.7313 | 13.611 | -0.00063 | 91 | 89 | -11.4 | -18.4 | 98.9 | 102.7
4916 | 1494607 | OnTest | 0 | Test | 41:38:19.500 | 149899.5 | 40:58:00.000 | 41:04:00.100 | 40:58:00.000 | 2014-08-06 09:07 | 1800 | 31 | 113 | 582.6 | 363.2 | 510.1 | 1.4 | 146.9 | 103 | 5.2 | 21.4 | 3.94 | 96 | 90 | 89.2 | 89.9 | 24.9 | 40.1 | 38.2 | 95.1 | 29 | 195.6 | 0.73225 | 90 | 1.498 | 0.000805 | 83.9 | 0.7323 | 13.466 | -0.00063 | 91 | 89.1 | -11.4 | -18.4 | 98.8 | 102.8
4917 | 1494907 | OnTest | 0 | Test | 41:38:49.500 | 149929.5 | 40:58:30.000 | 41:04:30.100 | 40:58:30.000 | 2014-08-06 09:07 | 1799 | 30.6 | 113.24 | 567 | 363.2 | 510 | 1.4 | 146.7 | 103 | 5.2 | 21.4 | 3.93 | 96 | 90 | 89.2 | 89.9 | 24.9 | 40.1 | 39.4 | 95.1 | 29 | 195.5 | 0.73164 | 89.9 | 1.504 | 0.000804 | 83.7 | 0.7316 | 13.569 | -0.00063 | 90.9 | 88.9 | -11.6 | -18.6 | 98.8 | 102.7
4918 | 1495207 | OnTest | 0 | Test | 41:39:19.500 | 149959.5 | 40:59:00.000 | 41:05:00.100 | 40:59:00.000 | 2014-08-06 09:08 | 1800 | 31.2 | 114.05 | 565.8 | 363.3 | 510.3 | 1.4 | 147 | 103 | 5.1 | 21.5 | 3.92 | 96 | 90 | 89.2 | 89.9 | 24.9 | 40 | 41.9 | 95.1 | 29.1 | 195.9 | 0.73177 | 90 | 1.504 | 0.000807 | 84.1 | 0.7318 | 13.544 | -0.00063 | 91 | 89 | -11.3 | -18.3 | 98.9 | 102.8
4919 | 1495507 | OnTest | 0 | Test | 41:39:49.500 | 149989.5 | 40:59:30.000 | 41:05:30.100 | 40:59:30.000 | 2014-08-06 09:08 | 1800 | 31.7 | 114.31 | 581.4 | 363.6 | 510.7 | 1.4 | 147.1 | 102.9 | 5.2 | 21.3 | 4.01 | 96 | 90 | 89.2 | 89.9 | 25 | 40 | 41 | 95.1 | 29.7 | 196 | 0.73225 | 89.9 | 1.506 | 0.000807 | 84.1 | 0.7322 | 13.477 | -0.00063 | 90.9 | 88.9 | -11.3 | -18.3 | 98.8 | 102.8
4920 | 1495807 | OnTest | 0 | Test | 41:40:19.500 | 150019.5 | 41:00:00.000 | 41:06:00.100 | 41:00:00.000 | 2014-08-06 09:09 | 1800 | 32.9 | 114.74 | 593.2 | 363.4 | 510.5 | 1.4 | 147.1 | 102.8 | 5.2 | 21.4 | 4.06 | 96 | 90 | 89.2 | 89.9 | 25 | 40 | 38.9 | 95.1 | 29.4 | 195.8 | 0.73183 | 90 | 1.506 | 0.000807 | 84.1 | 0.7318 | 13.532 | -0.00063 | 91 | 89.1 | -11.2 | -18.2 | 98.8 | 102.9
4921 | 1496107 | OnTest | 0 | Test | 41:40:49.500 | 150049.5 | 41:00:30.000 | 41:06:30.100 | 41:00:30.000 | 2014-08-06 09:09 | 1799 | 30 | 114.34 | 580.9 | 363.5 | 510.2 | 1.4 | 146.8 | 103 | 5.2 | 21.3 | 4.07 | 96 | 90 | 89.1 | 89.9 | 24.9 | 40 | 38.3 | 95.1 | 29 | 195.5 | 0.73158 | 90 | 1.491 | 0.000806 | 84 | 0.7316 | 13.574 | -0.00063 | 90.9 | 89 | -11.3 | -18.3 | 98.8 | 102.9
4922 | 1496407 | OnTest | 0 | Test | 41:41:19.500 | 150079.5 | 41:01:00.000 | 41:07:00.100 | 41:01:00.000 | 2014-08-06 09:10 | 1800 | 31.6 | 115.2 | 594.4 | 363.6 | 510.9 | 1.4 | 147.3 | 102.9 | 5.1 | 21.4 | 4.03 | 96 | 90 | 89.2 | 89.9 | 25 | 40 | 40.6 | 95.1 | 28.9 | 195.6 | 0.73158 | 90 | 1.499 | 0.000807 | 84.1 | 0.7316 | 13.572 | -0.00063 | 91 | 89 | -11.2 | -18.3 | 98.8 | 102.8
4923 | 1496707 | OnTest | 0 | Test | 41:41:49.500 | 150109.5 | 41:01:30.000 | 41:07:30.100 | 41:01:30.000 | 2014-08-06 09:10 | 1800 | 32.8 | 114.5 | 585.5 | 363.3 | 510.4 | 1.4 | 147.1 | 102.9 | 5.2 | 21.4 | 3.98 | 96 | 90 | 89.2 | 90 | 25 | 40 | 41.9 | 95.1 | 28.8 | 195.9 | 0.73164 | 90.1 | 1.504 | 0.000806 | 84 | 0.7317 | 13.555 | -0.00063 | 91 | 89.1 | -11.3 | -18.3 | 98.9 | 102.8
4924 | 1497007 | OnTest | 0 | Test | 41:42:19.500 | 150139.5 | 41:02:00.000 | 41:08:00.100 | 41:02:00.000 | 2014-08-06 09:11 | 1800 | 33.6 | 115.19 | 592.1 | 363.1 | 509.8 | 1.4 | 146.8 | 102.9 | 5.2 | 21.3 | 3.99 | 96 | 90 | 89.2 | 90 | 24.9 | 40 | 40.1 | 95.2 | 29 | 195.9 | 0.72999 | 90 | 1.505 | 0.000806 | 84 | 0.73 | 13.819 | -0.00063 | 91 | 89 | -11.3 | -18.3 | 98.8 | 102.8
4925 | 1497307 | OnTest | 0 | Test | 41:42:49.500 | 150169.5 | 41:02:30.000 | 41:08:30.100 | 41:02:30.000 | 2014-08-06 09:11 | 1800 | 33.7 | 114.63 | 592 | 363.2 | 510 | 1.4 | 146.8 | 102.8 | 5.2 | 21.3 | 3.95 | 96 | 90 | 89.2 | 90 | 24.9 | 40 | 38.4 | 95.2 | 28.9 | 195.5 | 0.73079 | 90.2 | 1.497 | 0.000806 | 84.1 | 0.7309 | 13.679 | -0.00063 | 91.1 | 89.3 | -11.2 | -18.2 | 98.8 | 102.8
4926 | 1497607 | OnTest | 0 | Test | 41:43:19.500 | 150199.5 | 41:03:00.000 | 41:09:00.100 | 41:03:00.000 | 2014-08-06 09:12 | 1800 | 33.5 | 114.31 | 584.8 | 363.3 | 510.1 | 1.4 | 146.7 | 103 | 5.2 | 21.4 | 3.96 | 96 | 90 | 89.2 | 90 | 24.9 | 40 | 38.9 | 95.2 | 29 | 195.4 | 0.73048 | 90 | 1.499 | 0.000807 | 84.1 | 0.7305 | 13.742 | -0.00063 | 91 | 89 | -11.2 | -18.2 | 98.8 | 102.8
4927 | 1497907 | OnTest | 0 | Test | 41:43:49.500 | 150229.5 | 41:03:30.000 | 41:09:30.100 | 41:03:30.000 | 2014-08-06 09:12 | 1800 | 33.6 | 114.85 | 593.2 | 363.3 | 510.2 | 1.4 | 146.9 | 102.9 | 5.1 | 21.5 | 3.94 | 96 | 90 | 89.2 | 90.1 | 24.9 | 40 | 41.7 | 95.2 | 29.3 | 195.6 | 0.73128 | 90.1 | 1.502 | 0.000806 | 84.1 | 0.7313 | 13.611 | -0.00063 | 91.1 | 89.1 | -11.2 | -18.2 | 98.8 | 102.7
4928 | 1498207 | OnTest | 0 | Test | 41:44:19.500 | 150259.5 | 41:04:00.000 | 41:10:00.100 | 41:04:00.000 | 2014-08-06 09:13 | 1799 | 32.5 | 114.61 | 583 | 362.8 | 509.7 | 1.4 | 146.9 | 102.9 | 5.2 | 21.4 | 3.91 | 96 | 90 | 89.2 | 90.1 | 25 | 40.1 | 41.4 | 95.2 | 29.1 | 195.8 | 0.73115 | 90.1 | 1.505 | 0.000806 | 84.1 | 0.7312 | 13.629 | -0.00063 | 91.1 | 89.1 | -11.3 | -18.3 | 98.9 | 102.8
4929 | 1498507 | OnTest | 0 | Test | 41:44:49.500 | 150289.5 | 41:04:30.000 | 41:10:30.100 | 41:04:30.000 | 2014-08-06 09:13 | 1800 | 34.5 | 114.43 | 592.5 | 362.9 | 510.1 | 1.4 | 147.2 | 102.8 | 5.2 | 21.4 | 3.94 | 96 | 90 | 89.2 | 90.1 | 25 | 40 | 39.4 | 95.2 | 29.2 | 195.6 | 0.73158 | 90.1 | 1.499 | 0.000805 | 84 | 0.7316 | 13.562 | -0.00063 | 91.1 | 89.1 | -11.4 | -18.4 | 98.9 | 102.8
4930 | 1498807 | OnTest | 0 | Test | 41:45:19.500 | 150319.5 | 41:05:00.000 | 41:11:00.100 | 41:05:00.000 | 2014-08-06 09:14 | 1800 | 33.4 | 113.88 | 592.6 | 363.2 | 510.1 | 1.4 | 146.8 | 103 | 5.2 | 21.3 | 4.06 | 96 | 90 | 89.2 | 90.1 | 25 | 40.1 | 38.1 | 95.2 | 29 | 195.4 | 0.73146 | 90.1 | 1.487 | 0.000806 | 84 | 0.7315 | 13.582 | -0.00063 | 91.1 | 89.1 | -11.2 | -18.2 | 98.8 | 102.8
4931 | 1499107 | OnTest | 0 | Test | 41:45:49.500 | 150349.5 | 41:05:30.000 | 41:11:30.100 | 41:05:30.000 | 2014-08-06 09:14 | 1800 | 31.7 | 114.32 | 587.2 | 363.5 | 510.9 | 1.4 | 147.4 | 102.9 | 5.1 | 21.4 | 4.05 | 96 | 90 | 89.2 | 90 | 25 | 40.1 | 39.5 | 95.1 | 28.9 | 195.4 | 0.73152 | 90.2 | 1.502 | 0.000806 | 84 | 0.7316 | 13.566 | -0.00063 | 91.1 | 89.2 | -11.3 | -18.3 | 98.8 | 102.9
4932 | 1499407 | OnTest | 0 | Test | 41:46:19.500 | 150379.5 | 41:06:00.000 | 41:12:00.100 | 41:06:00.000 | 2014-08-06 09:15 | 1800 | 33.4 | 114.67 | 580 | 363 | 509.8 | 1.4 | 146.8 | 103 | 5.1 | 21.4 | 4.04 | 96 | 90 | 89.2 | 90.1 | 25 | 40.1 | 42 | 95.2 | 28.9 | 195.8 | 0.73152 | 90.1 | 1.502 | 0.000805 | 83.9 | 0.7316 | 13.576 | -0.00063 | 91 | 89.1 | -11.4 | -18.4 | 98.8 | 102.9
4933 | 1499707 | OnTest | 0 | Test | 41:46:49.500 | 150409.5 | 41:06:30.000 | 41:12:30.100 | 41:06:30.000 | 2014-08-06 09:15 | 1800 | 25.2 | 114.72 | 589.6 | 363.4 | 510.4 | 1.4 | 147 | 103 | 5.2 | 21.4 | 4.08 | 96 | 90 | 89.2 | 90.1 | 25 | 40.1 | 41 | 95.2 | 28.9 | 195.9 | 0.73177 | 90.1 | 1.493 | 0.000807 | 84.2 | 0.7318 | 13.534 | -0.00063 | 91.1 | 89.1 | -11.2 | -18.2 | 98.9 | 103
4934 | 1500007 | OnTest | 0 | Test | 41:47:19.500 | 150439.5 | 41:07:00.000 | 41:13:00.100 | 41:07:00.000 | 2014-08-06 09:16 | 1800 | 23.4 | 114.38 | 589.5 | 363.3 | 510.6 | 1.4 | 147.4 | 103 | 5.2 | 21.4 | 3.99 | 96 | 90 | 89.2 | 90.2 | 25 | 40 | 39.1 | 95.2 | 29 | 195.7 | 0.73213 | 90.1 | 1.503 | 0.000806 | 84 | 0.7322 | 13.476 | -0.00063 | 91.1 | 89.2 | -11.3 | -18.3 | 98.8 | 102.8
4935 | 1500307 | OnTest | 0 | Test | 41:47:49.500 | 150469.5 | 41:07:30.000 | 41:13:30.100 | 41:07:30.000 | 2014-08-06 09:16 | 1800 | 22.5 | 114.51 | 592.4 | 363 | 510.1 | 1.4 | 147.1 | 102.8 | 5.2 | 21.3 | 3.97 | 96 | 90 | 89.1 | 90.1 | 25 | 40 | 38.2 | 95.2 | 28.7 | 195.5 | 0.73164 | 90.2 | 1.508 | 0.000806 | 84.1 | 0.7317 | 13.548 | -0.00063 | 91.1 | 89.2 | -11.3 | -18.3 | 98.8 | 102.8
4936 | 1500607 | OnTest | 0 | Test | 41:48:19.500 | 150499.5 | 41:08:00.000 | 41:14:00.100 | 41:08:00.000 | 2014-08-06 09:17 | 1800 | 27 | 115.01 | 593.6 | 363.2 | 510.2 | 1.4 | 147 | 102.8 | 5.1 | 21.5 | 4.03 | 96 | 90 | 89.1 | 90.1 | 25 | 40 | 40 | 95.3 | 28.8 | 195.6 | 0.73103 | 90.1 | 1.497 | 0.000807 | 84.1 | 0.7311 | 13.65 | -0.00063 | 91 | 89.1 | -11.3 | -18.3 | 98.9 | 102.9
4937 | 1500907 | OnTest | 0 | Test | 41:48:49.500 | 150529.5 | 41:08:30.000 | 41:14:30.100 | 41:08:30.000 | 2014-08-06 09:17 | 1801 | 37 | 114.57 | 593.8 | 363.3 | 510.3 | 1.4 | 147.1 | 102.9 | 5.1 | 21.5 | 3.98 | 96 | 90 | 89.2 | 90.1 | 25 | 40 | 42 | 95.2 | 28.5 | 196 | 0.73158 | 90.1 | 1.508 | 0.000808 | 84.2 | 0.7316 | 13.564 | -0.00063 | 91.1 | 89.1 | -11.1 | -18.2 | 98.8 | 102.8
4938 | 1501207 | OnTest | 0 | Test | 41:49:19.500 | 150559.5 | 41:09:00.000 | 41:15:00.100 | 41:09:00.000 | 2014-08-06 09:18 | 1800 | 40 | 114.57 | 595.5 | 363.1 | 510 | 1.4 | 146.9 | 102.9 | 5.2 | 21.4 | 4.04 | 96 | 90 | 89.2 | 90.1 | 25 | 39.9 | 40.6 | 95.3 | 28.6 | 196 | 0.73134 | 90.1 | 1.501 | 0.000806 | 84 | 0.7314 | 13.599 | -0.00063 | 91.1 | 89.1 | -11.4 | -18.3 | 98.8 | 102.9
4939 | 1501507 | OnTest | 0 | Test | 41:49:49.500 | 150589.5 | 41:09:30.000 | 41:15:30.100 | 41:09:30.000 | 2014-08-06 09:18 | 1800 | 41.2 | 114.22 | 589.7 | 363.4 | 510.7 | 1.4 | 147.3 | 102.7 | 5.2 | 21.3 | 4.07 | 96 | 90 | 89.2 | 90.1 | 25 | 39.9 | 38.7 | 95.3 | 28.3 | 195.8 | 0.73072 | 90.1 | 1.503 | 0.000806 | 84.1 | 0.7308 | 13.694 | -0.00063 | 91.1 | 89.2 | -11.3 | -18.3 | 98.8 | 102.9
4940 | 1501807 | OnTest | 0 | Test | 41:50:19.500 | 150619.5 | 41:10:00.000 | 41:16:00.100 | 41:10:00.000 | 2014-08-06 09:19 | 1800 | 40.5 | 113.58 | 583.4 | 363.1 | 510.1 | 1.4 | 147 | 102.8 | 5.2 | 21.3 | 4.03 | 96 | 90 | 89.1 | 90.1 | 25 | 40.1 | 38.4 | 95.3 | 28.3 | 195.6 | 0.73079 | 90 | 1.503 | 0.000807 | 84.1 | 0.7308 | 13.691 | -0.00063 | 91 | 89.1 | -11.2 | -18.2 | 98.9 | 102.9
4941 | 1502107 | OnTest | 0 | Test | 41:50:49.500 | 150649.5 | 41:10:30.000 | 41:16:30.100 | 41:10:30.000 | 2014-08-06 09:19 | 1800 | 40.5 | 113.37 | 576.7 | 363.1 | 510.3 | 1.4 | 147.1 | 102.9 | 5.1 | 21.5 | 3.95 | 96 | 90 | 89.2 | 90.1 | 25 | 40.1 | 40.7 | 95.3 | 28.3 | 195.7 | 0.73066 | 90.1 | 1.505 | 0.000806 | 84 | 0.7307 | 13.706 | -0.00063 | 91 | 89.1 | -11.3 | -18.3 | 98.9 | 102.8
4942 | 1502407 | OnTest | 0 | Test | 41:51:19.500 | 150679.5 | 41:11:00.000 | 41:17:00.100 | 41:11:00.000 | 2014-08-06 09:20 | 1800 | 39.2 | 113.41 | 580.3 | 362.9 | 509.9 | 1.4 | 147 | 102.8 | 5.1 | 21.4 | 3.95 | 96 | 90 | 89.2 | 90.2 | 25.1 | 40 | 41.9 | 95.3 | 28.4 | 196 | 0.73085 | 90.1 | 1.498 | 0.000806 | 84 | 0.7309 | 13.679 | -0.00063 | 91.1 | 89.1 | -11.3 | -18.3 | 98.8 | 102.8
4943 | 1502707 | OnTest | 0 | Test | 41:51:49.500 | 150709.5 | 41:11:30.000 | 41:17:30.100 | 41:11:30.000 | 2014-08-06 09:20 | 1800 | 38.1 | 113.65 | 584.5 | 363 | 510.2 | 1.4 | 147.2 | 103 | 5.2 | 21.4 | 3.98 | 96 | 90 | 89.2 | 90.2 | 25.2 | 40 | 40.2 | 95.2 | 28.4 | 195.9 | 0.73115 | 90.1 | 1.503 | 0.000805 | 84 | 0.7312 | 13.627 | -0.00063 | 91.1 | 89.2 | -11.4 | -18.3 | 98.8 | 102.8
4944 | 1503007 | OnTest | 0 | Test | 41:52:19.500 | 150739.5 | 41:12:00.000 | 41:18:00.100 | 41:12:00.000 | 2014-08-06 09:21 | 1800 | 35 | 114.55 | 588.3 | 362.7 | 509.5 | 1.4 | 146.8 | 102.9 | 5.2 | 21.2 | 4.04 | 96 | 90 | 89.2 | 90.2 | 25.3 | 39.9 | 38.5 | 95.3 | 28.5 | 195.7 | 0.7306 | 90.1 | 1.5 | 0.000806 | 84.1 | 0.7307 | 13.717 | -0.00063 | 91 | 89.1 | -11.3 | -18.3 | 98.9 | 102.9
4945 | 1503307 | OnTest | 0 | Test | 41:52:49.500 | 150769.5 | 41:12:30.000 | 41:18:30.100 | 41:12:30.000 | 2014-08-06 09:21 | 1800 | 34.9 | 114 | 570.7 | 363.1 | 510.2 | 1.4 | 147.1 | 103 | 5.1 | 21.3 | 4.01 | 96 | 90 | 89.2 | 90.1 | 25.3 | 40 | 38.6 | 95.3 | 28.4 | 195.5 | 0.73085 | 90.1 | 1.496 | 0.000805 | 84 | 0.7309 | 13.678 | -0.00063 | 91.1 | 89.1 | -11.4 | -18.4 | 98.8 | 102.9
4946 | 1503607 | OnTest | 0 | Test | 41:53:19.500 | 150799.5 | 41:13:00.000 | 41:19:00.100 | 41:13:00.000 | 2014-08-06 09:22 | 1800 | 35.2 | 114.56 | 594.8 | 363.2 | 510.1 | 1.4 | 146.9 | 103 | 5.1 | 21.5 | 4.06 | 96 | 90 | 89.2 | 90.1 | 25.2 | 39.9 | 41.3 | 95.2 | 28.4 | 195.7 | 0.73152 | 90 | 1.501 | 0.000805 | 83.9 | 0.7315 | 13.58 | -0.00063 | 91 | 89.1 | -11.4 | -18.4 | 98.8 | 102.9
4947 | 1503907 | OnTest | 0 | Test | 41:53:49.500 | 150829.5 | 41:13:30.000 | 41:19:30.100 | 41:13:30.000 | 2014-08-06 09:22 | 1800 | 34.6 | 113.9 | 584.8 | 363 | 510 | 1.4 | 147 | 103 | 5.2 | 21.5 | 4 | 96 | 90 | 89.1 | 90.1 | 24.8 | 39.9 | 41.6 | 95.3 | 28.4 | 195.9 | 0.72975 | 90 | 1.495 | 0.000806 | 84 | 0.7298 | 13.854 | -0.00063 | 91 | 89.1 | -11.3 | -18.3 | 98.8 | 102.8
4948 | 1504207 | OnTest | 0 | Test | 41:54:19.500 | 150859.5 | 41:14:00.000 | 41:20:00.100 | 41:14:00.000 | 2014-08-06 09:23 | 1800 | 35.1 | 114.11 | 590.6 | 362.7 | 509.4 | 1.4 | 146.7 | 102.9 | 5.2 | 21.4 | 3.96 | 96 | 90 | 89.1 | 90.1 | 24.8 | 39.9 | 39.7 | 95.3 | 28.5 | 195.8 | 0.73054 | 90 | 1.5 | 0.000806 | 84 | 0.7305 | 13.734 | -0.00063 | 90.9 | 89.1 | -11.3 | -18.3 | 98.8 | 102.8
4949 | 1504507 | OnTest | 0 | Test | 41:54:49.500 | 150889.5 | 41:14:30.000 | 41:20:30.100 | 41:14:30.000 | 2014-08-06 09:23 | 1800 | 32.5 | 113.92 | 593.3 | 363.2 | 510.4 | 1.4 | 147.1 | 102.9 | 5.2 | 21.3 | 3.97 | 96 | 90 | 89.1 | 90.1 | 25 | 40 | 38.2 | 95.2 | 28.5 | 195.5 | 0.73054 | 90.1 | 1.496 | 0.000805 | 83.9 | 0.7306 | 13.728 | -0.00063 | 91 | 89.1 | -11.4 | -18.4 | 98.8 | 102.8
4950 | 1504807 | OnTest | 0 | Test | 41:55:19.500 | 150919.5 | 41:15:00.000 | 41:21:00.100 | 41:15:00.000 | 2014-08-06 09:24 | 1800 | 34 | 114.31 | 592.2 | 363.3 | 510.1 | 1.4 | 146.8 | 102.9 | 5.1 | 21.4 | 3.93 | 96 | 90 | 89.1 | 90.1 | 25.1 | 40 | 39.3 | 95.2 | 28.7 | 195.3 | 0.73079 | 90 | 1.498 | 0.000807 | 84.1 | 0.7308 | 13.7 | -0.00063 | 90.9 | 89 | -11.3 | -18.3 | 98.9 | 102.8
4951 | 1505107 | OnTest | 0 | Test | 41:55:49.500 | 150949.5 | 41:15:30.000 | 41:21:30.100 | 41:15:30.000 | 2014-08-06 09:24 | 1800 | 36.1 | 114.38 | 582 | 363.4 | 510.6 | 1.4 | 147.1 | 103 | 5.1 | 21.4 | 3.93 | 96 | 90 | 89.2 | 90.1 | 25.2 | 40 | 41.9 | 95.1 | 29.1 | 195.6 | 0.73164 | 90 | 1.506 | 0.000805 | 83.9 | 0.7317 | 13.561 | -0.00063 | 91 | 89.1 | -11.4 | -18.5 | 98.8 | 102.8
4952 | 1505407 | OnTest | 0 | Test | 41:56:19.500 | 150979.5 | 41:16:00.000 | 41:22:00.100 | 41:16:00.000 | 2014-08-06 09:25 | 1800 | 37.9 | 113.99 | 583.9 | 363.2 | 510.3 | 1.4 | 147.2 | 102.8 | 5.2 | 21.3 | 4.04 | 96 | 90 | 89.2 | 90.1 | 25.2 | 40.1 | 41.2 | 95.3 | 29.1 | 195.7 | 0.73115 | 90 | 1.493 | 0.000805 | 83.9 | 0.7311 | 13.644 | -0.00063 | 90.9 | 89 | -11.4 | -18.4 | 98.8 | 102.8
4953 | 1505707 | OnTest | 0 | Test | 41:56:49.500 | 151009.5 | 41:16:30.000 | 41:22:30.100 | 41:16:30.000 | 2014-08-06 09:25 | 1800 | 36.7 | 114.46 | 591.7 | 362.9 | 509.8 | 1.4 | 146.9 | 103.1 | 5.2 | 21.3 | 4.02 | 96 | 90 | 89.2 | 90.1 | 25 | 40 | 39.3 | 95.3 | 29 | 195.5 | 0.73072 | 90 | 1.504 | 0.000806 | 83.9 | 0.7307 | 13.706 | -0.00063 | 91 | 89 | -11.3 | -18.4 | 98.8 | 102.8
4954 | 1506007 | OnTest | 0 | Test | 41:57:19.500 | 151039.5 | 41:17:00.000 | 41:23:00.100 | 41:17:00.000 | 2014-08-06 09:26 | 1800 | 39.9 | 113.31 | 587.4 | 363.5 | 510.6 | 1.4 | 147.1 | 102.9 | 5.2 | 21.3 | 4.04 | 96 | 90 | 89.2 | 90 | 24.8 | 39.9 | 38.1 | 95.2 | 29 | 195.1 | 0.73121 | 89.9 | 1.505 | 0.000806 | 84 | 0.7312 | 13.634 | -0.00063 | 90.9 | 89 | -11.4 | -18.4 | 98.9 | 102.9
4955 | 1506307 | OnTest | 0 | Test | 41:57:49.500 | 151069.5 | 41:17:30.000 | 41:23:30.100 | 41:17:30.000 | 2014-08-06 09:26 | 1800 | 39.7 | 113.51 | 580.5 | 363.3 | 510.3 | 1.4 | 147 | 102.9 | 5.1 | 21.5 | 4.07 | 96 | 90 | 89.2 | 90 | 24.7 | 39.9 | 39.7 | 95.2 | 29 | 195.1 | 0.73091 | 89.9 | 1.501 | 0.000806 | 83.9 | 0.7309 | 13.685 | -0.00063 | 90.9 | 88.9 | -11.4 | -18.4 | 98.9 | 102.9
4956 | 1506607 | OnTest | 0 | Test | 41:58:19.500 | 151099.5 | 41:18:00.000 | 41:24:00.100 | 41:18:00.000 | 2014-08-06 09:27 | 1800 | 39.2 | 114.17 | 579 | 363.6 | 510.8 | 1.4 | 147.1 | 103 | 5.1 | 21.5 | 4 | 96 | 90 | 89.2 | 90 | 24.7 | 40 | 42 | 95.1 | 29.1 | 195.4 | 0.73115 | 89.9 | 1.494 | 0.000806 | 84 | 0.7311 | 13.649 | -0.00063 | 90.9 | 88.9 | -11.4 | -18.4 | 98.9 | 102.9
4957 | 1506907 | OnTest | 0 | Test | 41:58:49.500 | 151129.5 | 41:18:30.000 | 41:24:30.100 | 41:18:30.000 | 2014-08-06 09:27 | 1800 | 39 | 114.09 | 587.6 | 363 | 510 | 1.4 | 147 | 102.8 | 5.2 | 21.4 | 3.95 | 96 | 90 | 89.2 | 90 | 24.8 | 39.9 | 40.8 | 95.2 | 29.2 | 195.5 | 0.73134 | 89.9 | 1.503 | 0.000806 | 83.9 | 0.7313 | 13.621 | -0.00063 | 90.9 | 88.9 | -11.4 | -18.4 | 98.8 | 102.8
4958 | 1507207 | OnTest | 0 | Test | 41:59:19.500 | 151159.5 | 41:19:00.000 | 41:25:00.100 | 41:19:00.000 | 2014-08-06 09:28 | 1800 | 37.7 | 113.54 | 582.9 | 363.2 | 510.2 | 1.4 | 147 | 103.1 | 5.2 | 21.3 | 3.95 | 96 | 90 | 89.2 | 90 | 25 | 40.1 | 39 | 95.2 | 29.3 | 195.3 | 0.73091 | 90 | 1.482 | 0.000805 | 83.9 | 0.7309 | 13.681 | -0.00063 | 90.9 | 89 | -11.4 | -18.4 | 98.8 | 102.8
4959 | 1507507 | OnTest | 0 | Test | 41:59:49.500 | 151189.5 | 41:19:30.000 | 41:25:30.100 | 41:19:30.000 | 2014-08-06 09:28 | 1800 | 38.3 | 114.36 | 588.3 | 363.2 | 510.1 | 1.4 | 146.9 | 102.9 | 5.2 | 21.3 | 3.95 | 96 | 90 | 89.1 | 90 | 25.1 | 40 | 38.3 | 95.1 | 29.3 | 195.1 | 0.7317 | 89.9 | 1.501 | 0.000805 | 83.8 | 0.7316 | 13.567 | -0.00063 | 90.8 | 88.9 | -11.5 | -18.5 | 98.8 | 102.8
4960 | 1507807 | OnTest | 0 | Test | 42:00:19.500 | 151219.5 | 41:20:00.000 | 41:26:00.100 | 41:20:00.000 | 2014-08-06 09:29 | 1800 | 39.6 | 114.85 | 590.9 | 363.2 | 510.1 | 1.4 | 146.9 | 102.9 | 5.1 | 21.4 | 3.93 | 96 | 90 | 89.1 | 89.9 | 25.2 | 40.1 | 40.3 | 95.1 | 29.6 | 195.2 | 0.73238 | 89.9 | 1.499 | 0.000804 | 83.8 | 0.7323 | 13.456 | -0.00063 | 90.9 | 89 | -11.6 | -18.5 | 98.8 | 102.8
4961 | 1508107 | OnTest | 0 | Test | 42:00:49.500 | 151249.5 | 41:20:30.000 | 41:26:30.100 | 41:20:30.000 | 2014-08-06 09:29 | 1799 | 40.5 | 114.64 | 579.4 | 363.4 | 510.4 | 1.4 | 147 | 102.9 | 5.1 | 21.3 | 4.03 | 96 | 90 | 89.1 | 90 | 25.2 | 40.1 | 41.9 | 95.1 | 29.3 | 195.6 | 0.73177 | 89.9 | 1.5 | 0.000806 | 84 | 0.7317 | 13.553 | -0.00063 | 90.9 | 89 | -11.4 | -18.4 | 98.8 | 102.9
4962 | 1508407 | OnTest | 0 | Test | 42:01:19.500 | 151279.5 | 41:21:00.000 | 41:27:00.100 | 41:21:00.000 | 2014-08-06 09:30 | 1800 | 38 | 113.47 | 568.5 | 363.5 | 510.6 | 1.4 | 147.1 | 102.8 | 5.2 | 21.3 | 4.06 | 96 | 90 | 89.1 | 90 | 25.3 | 40.1 | 40.4 | 95.1 | 29.2 | 195.7 | 0.73091 | 90 | 1.498 | 0.000805 | 83.9 | 0.7309 | 13.678 | -0.00063 | 91 | 89 | -11.3 | -18.3 | 98.8 | 102.8
4963 | 1508707 | OnTest | 0 | Test | 42:01:49.500 | 151309.5 | 41:21:30.000 | 41:27:30.100 | 41:21:30.000 | 2014-08-06 09:30 | 1800 | 40.2 | 113.61 | 580.2 | 363.9 | 511.3 | 1.4 | 147.3 | 102.8 | 5.2 | 21.4 | 4.05 | 96 | 90 | 89.2 | 89.9 | 25.1 | 40 | 38.6 | 95.1 | 29.2 | 195.5 | 0.73128 | 90 | 1.501 | 0.000806 | 84 | 0.7312 | 13.624 | -0.00063 | 90.9 | 89 | -11.3 | -18.3 | 98.9 | 102.9
4964 | 1509007 | OnTest | 0 | Test | 42:02:19.500 | 151339.5 | 41:22:00.000 | 41:28:00.100 | 41:22:00.000 | 2014-08-06 09:31 | 1800 | 38.7 | 113.77 | 592.2 | 364 | 511.2 | 1.4 | 147.2 | 102.9 | 5.2 | 21.5 | 4.07 | 96 | 90 | 89.1 | 89.9 | 24.8 | 40 | 38.5 | 95 | 29 | 195.3 | 0.73128 | 89.9 | 1.499 | 0.000804 | 83.8 | 0.7312 | 13.625 | -0.00063 | 90.9 | 89 | -11.5 | -18.5 | 98.8 | 102.9
4965 | 1509307 | OnTest | 0 | Test | 42:02:49.500 | 151369.5 | 41:22:30.000 | 41:28:30.100 | 41:22:30.000 | 2014-08-06 09:31 | 1799 | 39.5 | 113.79 | 593.6 | 363.4 | 510.3 | 1.4 | 146.9 | 102.7 | 5.1 | 21.6 | 3.99 | 96 | 90 | 89.1 | 89.9 | 24.8 | 40 | 41.1 | 95.1 | 29.1 | 195.6 | 0.73109 | 89.9 | 1.496 | 0.000805 | 83.9 | 0.731 | 13.657 | -0.00063 | 90.9 | 89 | -11.4 | -18.4 | 98.8 | 102.8
4966 | 1509607 | OnTest | 0 | Test | 42:03:19.500 | 151399.5 | 41:23:00.000 | 41:29:00.100 | 41:23:00.000 | 2014-08-06 09:32 | 1800 | 41 | 114.07 | 566 | 363.3 | 510.4 | 1.4 | 147.1 | 102.9 | 5.1 | 21.5 | 3.93 | 96 | 90 | 89.1 | 89.9 | 25 | 40.1 | 41.7 | 95.1 | 29.2 | 195.8 | 0.73091 | 89.9 | 1.501 | 0.000807 | 84.1 | 0.7309 | 13.684 | -0.00063 | 90.9 | 89 | -11.2 | -18.3 | 98.8 | 102.8
4967 | 1509907 | OnTest | 0 | Test | 42:03:49.500 | 151429.5 | 41:23:30.000 | 41:29:30.100 | 41:23:30.000 | 2014-08-06 09:32 | 1800 | 43.6 | 114.46 | 589.4 | 363.6 | 510.7 | 1.4 | 147.1 | 103.1 | 5.2 | 21.4 | 3.94 | 96 | 90 | 89.1 | 89.9 | 25.1 | 40.1 | 39.9 | 95 | 29.3 | 195.8 | 0.73158 | 89.9 | 1.498 | 0.000805 | 83.9 | 0.7315 | 13.582 | -0.00063 | 90.9 | 88.9 | -11.4 | -18.4 | 98.8 | 102.8
4968 | 1510207 | OnTest | 0 | Test | 42:04:19.500 | 151459.5 | 41:24:00.000 | 41:30:00.100 | 41:24:00.000 | 2014-08-06 09:33 | 1800 | 39.5 | 115.32 | 593.2 | 363.3 | 510.5 | 1.4 | 147.2 | 103 | 5.2 | 21.4 | 3.97 | 96 | 90 | 89.1 | 89.9 | 25.1 | 40.1 | 38.4 | 95.1 | 29.2 | 195.5 | 0.73109 | 90 | 1.495 | 0.000806 | 84 | 0.7311 | 13.653 | -0.00063 | 90.9 | 89 | -11.3 | -18.4 | 98.8 | 102.8
4969 | 1510507 | OnTest | 0 | Test | 42:04:49.500 | 151489.5 | 41:24:30.000 | 41:30:30.100 | 41:24:30.000 | 2014-08-06 09:33 | 1800 | 40.5 | 114.36 | 594 | 363.5 | 510.5 | 1.4 | 147.1 | 102.8 | 5.1 | 21.5 | 3.94 | 96 | 89.9 | 89.1 | 89.9 | 25.1 | 40.1 | 39 | 95.1 | 29.1 | 195.4 | 0.7314 | 90 | 1.501 | 0.000805 | 83.9 | 0.7314 | 13.604 | -0.00063 | 90.9 | 89 | -11.4 | -18.4 | 98.8 | 102.8
4970 | 1510807 | OnTest | 0 | Test | 42:05:19.500 | 151519.5 | 41:25:00.000 | 41:31:00.100 | 41:25:00.000 | 2014-08-06 09:34 | 1800 | 39 | 114.17 | 580.4 | 363.9 | 510.8 | 1.4 | 146.9 | 102.6 | 5.1 | 21.5 | 3.91 | 96 | 90 | 89.2 | 89.9 | 25.1 | 40.2 | 41.7 | 95 | 29 | 195.6 | 0.73146 | 89.9 | 1.509 | 0.000806 | 84 | 0.7314 | 13.597 | -0.00063 | 90.9 | 89 | -11.4 | -18.4 | 98.8 | 102.8
4971 | 1511107 | OnTest | 0 | Test | 42:05:49.500 | 151549.5 | 41:25:30.000 | 41:31:30.100 | 41:25:30.000 | 2014-08-06 09:34 | 1800 | 39.6 | 114.1 | 588.6 | 363.2 | 510.2 | 1.4 | 147 | 102.8 | 5.2 | 21.5 | 3.94 | 96 | 90 | 89.2 | 90 | 25.1 | 40.1 | 41.4 | 95.1 | 29.2 | 195.8 | 0.73128 | 90 | 1.503 | 0.000806 | 84 | 0.7313 | 13.615 | -0.00063 | 91 | 89.1 | -11.4 | -18.4 | 98.9 | 102.8
4972 | 1511407 | OnTest | 0 | Test | 42:06:19.500 | 151579.5 | 41:26:00.000 | 41:32:00.100 | 41:26:00.000 | 2014-08-06 09:35 | 1800 | 36.9 | 114.66 | 582.1 | 363.2 | 510.5 | 1.4 | 147.3 | 102.8 | 5.2 | 21.5 | 3.9 | 96 | 90 | 89.2 | 90 | 24.9 | 40.1 | 39.5 | 95.1 | 29.1 | 195.7 | 0.73152 | 90 | 1.504 | 0.000805 | 83.9 | 0.7315 | 13.579 | -0.00063 | 91 | 89.1 | -11.4 | -18.5 | 98.8 | 102.7
4973 | 1511707 | OnTest | 0 | Test | 42:06:49.500 | 151609.5 | 41:26:30.000 | 41:32:30.100 | 41:26:30.000 | 2014-08-06 09:35 | 1800 | 36.2 | 115.12 | 590.2 | 363.2 | 510.3 | 1.4 | 147.1 | 102.8 | 5.2 | 21.5 | 3.94 | 96 | 90 | 89.2 | 90 | 24.7 | 40 | 38.2 | 95.2 | 29.2 | 195.4 | 0.73195 | 90 | 1.503 | 0.000807 | 84.1 | 0.732 | 13.514 | -0.00063 | 91 | 89 | -11.3 | -18.3 | 98.9 | 102.8
4974 | 1512007 | OnTest | 0 | Test | 42:07:19.500 | 151639.5 | 41:27:00.000 | 41:33:00.100 | 41:27:00.000 | 2014-08-06 09:36 | 1800 | 35.5 | 114.45 | 593.6 | 363.1 | 510.1 | 1.4 | 146.9 | 102.8 | 5.1 | 21.5 | 3.98 | 96 | 90 | 89.1 | 89.9 | 24.8 | 40 | 39.4 | 95.1 | 29.3 | 195.4 | 0.73097 | 90 | 1.503 | 0.000807 | 84.1 | 0.7309 | 13.672 | -0.00063 | 91 | 89 | -11.2 | -18.2 | 98.8 | 102.8
4975 | 1512307 | OnTest | 0 | Test | 42:07:49.500 | 151669.5 | 41:27:30.000 | 41:33:30.100 | 41:27:30.000 | 2014-08-06 09:36 | 1800 | 35.5 | 114.15 | 594.3 | 363.7 | 510.8 | 1.4 | 147.1 | 102.9 | 5.1 | 21.5 | 3.94 | 96 | 90 | 89.2 | 89.9 | 25 | 39.9 | 41.9 | 95 | 29 | 195.7 | 0.73244 | 90 | 1.507 | 0.000805 | 83.9 | 0.7324 | 13.443 | -0.00063 | 90.9 | 89 | -11.4 | -18.4 | 98.8 | 102.7
4976 | 1512607 | OnTest | 0 | Test | 42:08:19.500 | 151699.5 | 41:28:00.000 | 41:34:00.100 | 41:28:00.000 | 2014-08-06 09:37 | 1800 | 38.1 | 113.81 | 592.9 | 363.1 | 510.1 | 1.5 | 146.9 | 102.9 | 5.2 | 21.4 | 3.94 | 96 | 90.1 | 89.2 | 90 | 25.1 | 39.9 | 41 | 95.1 | 29 | 195.8 | 0.73158 | 90 | 1.495 | 0.000806 | 84 | 0.7316 | 13.575 | -0.00063 | 90.9 | 89 | -11.4 | -18.4 | 98.9 | 102.8
4977 | 1512907 | OnTest | 0 | Test | 42:08:49.500 | 151729.5 | 41:28:30.000 | 41:34:30.100 | 41:28:30.000 | 2014-08-06 09:37 | 1800 | 37 | 114.47 | 588.7 | 363.3 | 510.5 | 1.5 | 147.1 | 102.9 | 5.2 | 21.3 | 3.95 | 96 | 90 | 89.2 | 89.9 | 25.1 | 40 | 39.1 | 95.1 | 29.2 | 195.6 | 0.73072 | 90 | 1.505 | 0.000806 | 84 | 0.7307 | 13.704 | -0.00063 | 91 | 89.1 | -11.4 | -18.4 | 98.9 | 102.8
4978 | 1513207 | OnTest | 0 | Test | 42:09:19.500 | 151759.5 | 41:29:00.000 | 41:35:00.100 | 41:29:00.000 | 2014-08-06 09:38 | 1800 | 37.3 | 114.47 | 583 | 363.4 | 510.3 | 1.4 | 146.9 | 103 | 5.2 | 21.3 | 3.97 | 96 | 90 | 89.1 | 89.9 | 25.1 | 40 | 38.2 | 95.1 | 29 | 195.3 | 0.73097 | 90 | 1.503 | 0.000808 | 84.1 | 0.7309 | 13.672 | -0.00063 | 90.9 | 89 | -11.2 | -18.2 | 98.9 | 102.8
4979 | 1513507 | OnTest | 0 | Test | 42:09:49.500 | 151789.5 | 41:29:30.000 | 41:35:30.100 | 41:29:30.000 | 2014-08-06 09:38 | 1800 | 34.9 | 114.23 | 575 | 363.2 | 510 | 1.5 | 146.7 | 103 | 5.1 | 21.4 | 3.94 | 96 | 90 | 89.1 | 89.9 | 25.1 | 40.1 | 40 | 95.1 | 29 | 195.4 | 0.7314 | 90 | 1.504 | 0.000806 | 84 | 0.7314 | 13.597 | -0.00063 | 91 | 89.1 | -11.3 | -18.3 | 98.8 | 102.8
4980 | 1513807 | OnTest | 0 | Test | 42:10:19.500 | 151819.5 | 41:30:00.000 | 41:36:00.100 | 41:30:00.000 | 2014-08-06 09:39 | 1800 | 38 | 114.51 | 592.1 | 363.5 | 510.6 | 1.4 | 147.1 | 103 | 5.1 | 21.4 | 3.93 | 96 | 90 | 89.2 | 89.9 | 25.1 | 40 | 42 | 95.1 | 29 | 195.7 | 0.73115 | 89.9 | 1.499 | 0.000808 | 84.2 | 0.7311 | 13.649 | -0.00063 | 90.8 | 89 | -11.2 | -18.2 | 98.9 | 102.8
4981 | 1514107 | OnTest | 0 | Test | 42:10:49.500 | 151849.5 | 41:30:30.000 | 41:36:30.100 | 41:30:30.000 | 2014-08-06 09:39 | 1800 | 36.7 | 114.72 | 593.8 | 363.3 | 510.5 | 1.4 | 147.2 | 102.9 | 5.2 | 21.4 | 3.96 | 96 | 90 | 89.2 | 89.9 | 25.1 | 40 | 40.6 | 95.1 | 29.1 | 195.7 | 0.73207 | 89.9 | 1.497 | 0.000807 | 84.1 | 0.732 | 13.503 | -0.00063 | 90.9 | 88.9 | -11.2 | -18.3 | 98.8 | 102.8
4982 | 1514407 | OnTest | 0 | Test | 42:11:19.500 | 151879.5 | 41:31:00.000 | 41:37:00.100 | 41:31:00.000 | 2014-08-06 09:40 | 1800 | 36.6 | 113.65 | 591.7 | 363.3 | 510.4 | 1.4 | 147.1 | 102.9 | 5.2 | 21.4 | 3.97 | 96 | 90 | 89.2 | 89.9 | 25 | 40 | 38.7 | 95.1 | 29.2 | 195.5 | 0.73103 | 89.9 | 1.495 | 0.000808 | 84.1 | 0.731 | 13.667 | -0.00063 | 90.9 | 88.9 | -11.1 | -18.2 | 98.8 | 102.8
4983 | 1514707 | OnTest | 0 | Test | 42:11:49.500 | 151909.5 | 41:31:30.000 | 41:37:30.100 | 41:31:30.000 | 2014-08-06 09:40 | 1800 | 36.3 | 114.57 | 595.6 | 363.4 | 510.4 | 1.4 | 147 | 102.8 | 5.2 | 21.4 | 3.98 | 96 | 90 | 89.1 | 89.9 | 24.8 | 39.9 | 38.4 | 95.1 | 29 | 195.2 | 0.73177 | 90 | 1.502 | 0.000807 | 84.1 | 0.7318 | 13.543 | -0.00063 | 91 | 89.1 | -11.3 | -18.3 | 98.9 | 102.9
4984 | 1515007 | OnTest | 0 | Test | 42:12:19.500 | 151939.5 | 41:32:00.000 | 41:38:00.100 | 41:32:00.000 | 2014-08-06 09:41 | 1800 | 35.2 | 113.94 | 587.3 | 363.8 | 510.8 | 1.5 | 147 | 103 | 5.1 | 21.6 | 4.01 | 96 | 90 | 89.2 | 89.9 | 24.7 | 40 | 40.7 | 95 | 29.1 | 195.3 | 0.73146 | 90 | 1.505 | 0.000806 | 84 | 0.7315 | 13.592 | -0.00063 | 91 | 89 | -11.3 | -18.3 | 98.8 | 102.8
4985 | 1515307 | OnTest | 0 | Test | 42:12:49.500 | 151969.5 | 41:32:30.000 | 41:38:30.100 | 41:32:30.000 | 2014-08-06 09:41 | 1800 | 36.6 | 113.65 | 591.2 | 363.2 | 510.1 | 1.4 | 146.9 | 103 | 5.1 | 21.4 | 4.04 | 96 | 90 | 89.2 | 89.9 | 24.9 | 40 | 41.8 | 95.1 | 28.9 | 195.6 | 0.73158 | 90 | 1.502 | 0.000807 | 84.1 | 0.7316 | 13.575 | -0.00063 | 91 | 89 | -11.3 | -18.3 | 98.9 | 102.9
4986 | 1515607 | OnTest | 0 | Test | 42:13:19.500 | 151999.5 | 41:33:00.000 | 41:39:00.100 | 41:33:00.000 | 2014-08-06 09:42 | 1800 | 32.9 | 113.74 | 595 | 362.9 | 509.7 | 1.4 | 146.7 | 103 | 5.2 | 21.4 | 3.97 | 96 | 90 | 89.2 | 90 | 25.1 | 40 | 40.1 | 95.1 | 29 | 195.5 | 0.73109 | 90.1 | 1.502 | 0.000806 | 84 | 0.7311 | 13.64 | -0.00063 | 91 | 89.2 | -11.3 | -18.3 | 98.9 | 102.8
4987 | 1515907 | OnTest | 0 | Test | 42:13:49.500 | 152029.5 | 41:33:30.000 | 41:39:30.100 | 41:33:30.000 | 2014-08-06 09:42 | 1799 | 35.4 | 114.13 | 582.2 | 363.7 | 510.5 | 1.4 | 146.8 | 102.9 | 5.2 | 21.3 | 4.11 | 96 | 90 | 89.2 | 90 | 25.2 | 40.1 | 38.5 | 95.1 | 29.2 | 195.3 | 0.73079 | 90 | 1.499 | 0.000807 | 84.1 | 0.7308 | 13.701 | -0.00063 | 90.9 | 89 | -11.2 | -18.2 | 98.9 | 103
4988 | 1516207 | OnTest | 0 | Test | 42:14:19.500 | 152059.5 | 41:34:00.000 | 41:40:00.100 | 41:34:00.000 | 2014-08-06 09:43 | 1799 | 35.4 | 115.19 | 592.4 | 363.3 | 510.4 | 1.4 | 147.2 | 103 | 5.2 | 21.5 | 4.07 | 96 | 90 | 89.2 | 89.9 | 25.1 | 40.1 | 38.8 | 95.1 | 29.5 | 195.2 | 0.73103 | 90 | 1.506 | 0.000807 | 84.1 | 0.7311 | 13.654 | -0.00063 | 91 | 89.1 | -11.2 | -18.2 | 98.8 | 102.9
4989 | 1516507 | OnTest | 0 | Test | 42:14:49.500 | 152089.5 | 41:34:30.000 | 41:40:30.100 | 41:34:30.000 | 2014-08-06 09:43 | 1800 | 36.2 | 114.55 | 587.6 | 363.5 | 510.6 | 1.5 | 147.1 | 102.9 | 5.1 | 21.6 | 4.07 | 96 | 90 | 89.2 | 89.9 | 24.9 | 40.1 | 41.4 | 95.1 | 29.4 | 195.5 | 0.73109 | 90 | 1.502 | 0.000807 | 84.1 | 0.7311 | 13.651 | -0.00063 | 91 | 89 | -11.2 | -18.3 | 98.9 | 102.9
4990 | 1516807 | OnTest | 0 | Test | 42:15:19.500 | 152119.5 | 41:35:00.000 | 41:41:00.100 | 41:35:00.000 | 2014-08-06 09:44 | 1800 | 35.4 | 113.89 | 578.4 | 363.2 | 510.1 | 1.4 | 146.9 | 103 | 5.1 | 21.5 | 4.1 | 96 | 90 | 89.2 | 90 | 24.7 | 40 | 41.5 | 95.1 | 29.2 | 195.8 | 0.73121 | 90 | 1.502 | 0.000806 | 84 | 0.7312 | 13.626 | -0.00063 | 91 | 89.1 | -11.2 | -18.2 | 98.7 | 102.8
4991 | 1517107 | OnTest | 0 | Test | 42:15:49.500 | 152149.5 | 41:35:30.000 | 41:41:30.100 | 41:35:30.000 | 2014-08-06 09:44 | 1800 | 34.3 | 115.41 | 588.6 | 363.4 | 510.5 | 1.5 | 147.1 | 102.9 | 5.2 | 21.4 | 4.12 | 96 | 90 | 89.2 | 90 | 24.9 | 39.9 | 39.7 | 95.1 | 29.1 | 195.7 | 0.73115 | 89.9 | 1.503 | 0.000807 | 84.1 | 0.7311 | 13.647 | -0.00063 | 91 | 88.9 | -11.2 | -18.3 | 98.8 | 102.9
4992 | 1517407 | OnTest | 0 | Test | 42:16:19.500 | 152179.5 | 41:36:00.000 | 41:42:00.100 | 41:36:00.000 | 2014-08-06 09:45 | 1800 | 35.5 | 115.24 | 588.9 | 363.5 | 510.7 | 1.4 | 147.2 | 102.9 | 5.2 | 21.4 | 4.17 | 96 | 90 | 89.1 | 90 | 25 | 39.9 | 38.2 | 95.2 | 29.2 | 195.5 | 0.73091 | 89.9 | 1.503 | 0.000809 | 84.3 | 0.7309 | 13.684 | -0.00063 | 90.9 | 88.9 | -11.1 | -18.1 | 98.9 | 103.1
4993 | 1517707 | OnTest | 0 | Test | 42:16:49.500 | 152209.5 | 41:36:30.000 | 41:42:30.100 | 41:36:30.000 | 2014-08-06 09:45 | 1800 | 36.2 | 114.72 | 595.7 | 363.8 | 510.8 | 1.4 | 147 | 102.8 | 5.1 | 21.5 | 4.15 | 96 | 90 | 89.1 | 89.9 | 25.1 | 39.9 | 39.2 | 95.2 | 29.2 | 195.4 | 0.73066 | 90 | 1.499 | 0.000807 | 84.1 | 0.7307 | 13.715 | -0.00063 | 91 | 89 | -11.2 | -18.2 | 98.8 | 102.9
4994 | 1518007 | OnTest | 0 | Test | 42:17:19.500 | 152239.5 | 41:37:00.000 | 41:43:00.100 | 41:37:00.000 | 2014-08-06 09:46 | 1800 | 34.6 | 113.51 | 580.3 | 363.6 | 510.8 | 1.4 | 147.1 | 102.8 | 5.1 | 21.5 | 4.16 | 96 | 90 | 89.2 | 89.9 | 25.2 | 39.9 | 41.8 | 95 | 29.4 | 195.7 | 0.73048 | 89.9 | 1.5 | 0.000806 | 84 | 0.7304 | 13.756 | -0.00063 | 90.9 | 88.9 | -11.3 | -18.3 | 98.8 | 103
4995 | 1518307 | OnTest | 0 | Test | 42:17:49.500 | 152269.5 | 41:37:30.000 | 41:43:30.100 | 41:37:30.000 | 2014-08-06 09:46 | 1800 | 35.2 | 113.04 | 582.3 | 363.9 | 510.8 | 1.4 | 146.9 | 102.8 | 5.2 | 21.4 | 4.18 | 96 | 90 | 89.2 | 89.9 | 25.2 | 40.1 | 41.1 | 95.1 | 29.3 | 195.9 | 0.72975 | 90 | 1.498 | 0.000808 | 84.2 | 0.7298 | 13.858 | -0.00063 | 91 | 89.1 | -11.2 | -18.2 | 98.9 | 103.1
4996 | 1518607 | OnTest | 0 | Test | 42:18:19.500 | 152299.5 | 41:38:00.000 | 41:44:00.100 | 41:38:00.000 | 2014-08-06 09:47 | 1800 | 38.7 | 114.23 | 584.5 | 363.5 | 510.4 | 1.4 | 146.9 | 102.8 | 5.2 | 21.4 | 4.2 | 96 | 90 | 89.2 | 89.9 | 24.8 | 40.1 | 39.2 | 95.1 | 29.5 | 195.7 | 0.73085 | 90 | 1.497 | 0.000806 | 83.9 | 0.7308 | 13.691 | -0.00063 | 90.9 | 89 | -11.4 | -18.4 | 98.8 | 103
4997 | 1518907 | OnTest | 0 | Test | 42:18:49.500 | 152329.5 | 41:38:30.000 | 41:44:30.100 | 41:38:30.000 | 2014-08-06 09:47 | 1800 | 38.9 | 114.89 | 591.9 | 363.8 | 510.8 | 1.4 | 147 | 103 | 5.2 | 21.3 | 4.33 | 96 | 90 | 89.2 | 89.9 | 24.9 | 40.1 | 38.2 | 95.1 | 29.6 | 195.5 | 0.73079 | 90 | 1.498 | 0.000806 | 84 | 0.7308 | 13.695 | -0.00063 | 91 | 89 | -11.3 | -18.4 | 98.9 | 103.2
4998 | 1519207 | OnTest | 0 | Test | 42:19:19.500 | 152359.5 | 41:39:00.000 | 41:45:00.100 | 41:39:00.000 | 2014-08-06 09:48 | 1800 | 37.2 | 114.66 | 589.2 | 363.4 | 510.2 | 1.4 | 146.8 | 102.9 | 5.1 | 21.4 | 4.26 | 96 | 90 | 89.2 | 89.9 | 25.1 | 40 | 40.1 | 95.1 | 29.5 | 195.5 | 0.73091 | 89.9 | 1.494 | 0.000806 | 84 | 0.7308 | 13.686 | -0.00063 | 90.9 | 89 | -11.4 | -18.4 | 98.9 | 103.1
4999 | 1519507 | OnTest | 0 | Test | 42:19:49.500 | 152389.5 | 41:39:30.000 | 41:45:30.100 | 41:39:30.000 | 2014-08-06 09:48 | 1800 | 34.2 | 113.87 | 590.6 | 363.9 | 510.9 | 1.5 | 147 | 102.9 | 5.1 | 21.5 | 4.29 | 96 | 90 | 89.2 | 89.9 | 25.1 | 40 | 42 | 95.1 | 29.5 | 195.8 | 0.73072 | 89.9 | 1.5 | 0.000806 | 83.9 | 0.7307 | 13.712 | -0.00063 | 91 | 88.9 | -11.4 | -18.4 | 98.8 | 103.1
5000 | 1519807 | OnTest | 0 | Test | 42:20:19.500 | 152419.5 | 41:40:00.000 | 41:46:00.100 | 41:40:00.000 | 2014-08-06 09:49 | 1800 | 29.6 | 113.53 | 581.7 | 364.1 | 511.2 | 1.4 | 147.1 | 102.9 | 5.2 | 21.4 | 4.37 | 96 | 90 | 89.2 | 90 | 24.8 | 40 | 40.6 | 95.1 | 29.3 | 195.8 | 0.73128 | 90 | 1.503 | 0.000806 | 84 | 0.7313 | 13.619 | -0.00063 | 91 | 89 | -11.4 | -18.4 | 98.9 | 103.2
5001 | 1520107 | OnTest | 0 | Test | 42:20:49.500 | 152449.5 | 41:40:30.000 | 41:46:30.100 | 41:40:30.000 | 2014-08-06 09:49 | 1800 | 25.1 | 114.28 | 591 | 363.7 | 510.8 | 1.4 | 147.2 | 102.8 | 5.2 | 21.4 | 4.25 | 96 | 90 | 89.2 | 90 | 24.8 | 40 | 38.8 | 95.1 | 29 | 195.6 | 0.7306 | 90 | 1.501 | 0.000805 | 83.8 | 0.7306 | 13.726 | -0.00063 | 91 | 89 | -11.5 | -18.5 | 98.9 | 103.1
5002 | 1520407 | OnTest | 0 | Test | 42:21:19.500 | 152479.5 | 41:41:00.000 | 41:47:00.100 | 41:41:00.000 | 2014-08-06 09:50 | 1799 | 31.8 | 114.03 | 592.7 | 363.6 | 510.7 | 1.5 | 147.1 | 103 | 5.2 | 21.4 | 4.22 | 96 | 90 | 89.1 | 89.9 | 24.9 | 40 | 38.3 | 95.1 | 29 | 195.3 | 0.73079 | 90 | 1.501 | 0.000805 | 83.9 | 0.7308 | 13.696 | -0.00063 | 91 | 89 | -11.4 | -18.4 | 98.8 | 103.1
5003 | 1520707 | OnTest | 0 | Test | 42:21:49.500 | 152509.5 | 41:41:30.000 | 41:47:30.100 | 41:41:30.000 | 2014-08-06 09:50 | 1800 | 40.9 | 113.06 | 572 | 363.7 | 510.8 | 1.5 | 147.2 | 102.8 | 5.1 | 21.5 | 4.21 | 96 | 90 | 89.1 | 89.9 | 25.1 | 40.1 | 40.5 | 95 | 29.1 | 195.4 | 0.73189 | 89.9 | 1.494 | 0.000803 | 83.7 | 0.7318 | 13.533 | -0.00063 | 90.9 | 89 | -11.6 | -18.6 | 98.8 | 103
5004 | 1521007 | OnTest | 0 | Test | 42:22:19.500 | 152539.5 | 41:42:00.000 | 41:48:00.100 | 41:42:00.000 | 2014-08-06 09:51 | 1800 | 48.8 | 115 | 584.2 | 363.5 | 510.4 | 1.4 | 146.9 | 102.9 | 5.1 | 21.4 | 4.16 | 96 | 90 | 89.2 | 89.9 | 25.2 | 40 | 41.9 | 95.1 | 29.3 | 195.7 | 0.73036 | 90 | 1.5 | 0.000806 | 84 | 0.7304 | 13.759 | -0.00063 | 91 | 89.1 | -11.3 | -18.3 | 98.8 | 103
5005 | 1521307 | OnTest | 0 | Test | 42:22:49.500 | 152569.5 | 41:42:30.000 | 41:48:30.100 | 41:42:30.000 | 2014-08-06 09:51 | 1800 | 49 | 115.33 | 583 | 363.5 | 510.5 | 1.5 | 147 | 103 | 5.2 | 21.3 | 4.19 | 96 | 90 | 89.2 | 90 | 25.2 | 40 | 40.2 | 95.1 | 29.6 | 195.7 | 0.73213 | 89.9 | 1.502 | 0.000804 | 83.8 | 0.7321 | 13.493 | -0.00063 | 91 | 88.9 | -11.5 | -18.5 | 98.8 | 103
5006 | 1521607 | OnTest | 0 | Test | 42:23:19.500 | 152599.5 | 41:43:00.000 | 41:49:00.100 | 41:43:00.000 | 2014-08-06 09:52 | 1800 | 53.8 | 114.81 | 571.8 | 363.6 | 510.6 | 1.5 | 147 | 103 | 5.2 | 21.2 | 4.3 | 96 | 90 | 89.2 | 90 | 25.2 | 40.1 | 38.5 | 95.1 | 29.5 | 195.4 | 0.73103 | 89.9 | 1.496 | 0.000804 | 83.8 | 0.731 | 13.665 | -0.00063 | 91 | 88.9 | -11.5 | -18.5 | 98.8 | 103.1
5007 | 1521907 | OnTest | 0 | Test | 42:23:49.500 | 152629.5 | 41:43:30.000 | 41:49:30.100 | 41:43:30.000 | 2014-08-06 09:52 | 1800 | 53 | 113.9 | 581.6 | 363.9 | 511.1 | 1.5 | 147.2 | 102.9 | 5.2 | 21.4 | 4.32 | 96 | 90 | 89.2 | 89.9 | 25.1 | 40 | 38.6 | 95.1 | 29.7 | 195.3 | 0.73054 | 90.1 | 1.504 | 0.000805 | 84 | 0.7306 | 13.726 | -0.00063 | 91 | 89.1 | -11.4 | -18.4 | 98.8 | 103.2
5008 | 1522207 | OnTest | 0 | Test | 42:24:19.500 | 152659.5 | 41:44:00.000 | 41:50:00.100 | 41:44:00.000 | 2014-08-06 09:53 | 1800 | 49.9 | 112.95 | 579.7 | 363.9 | 510.9 | 1.5 | 147 | 103 | 5.1 | 21.4 | 4.29 | 96 | 90 | 89.2 | 89.9 | 24.8 | 40 | 41.3 | 95.1 | 30 | 195.5 | 0.73054 | 90 | 1.502 | 0.000804 | 83.8 | 0.7306 | 13.732 | -0.00063 | 91 | 89.1 | -11.5 | -18.5 | 98.8 | 103.1
5009 | 1522507 | OnTest | 0 | Test | 42:24:49.500 | 152689.5 | 41:44:30.000 | 41:50:30.100 | 41:44:30.000 | 2014-08-06 09:53 | 1800 | 49.4 | 114.79 | 592.8 | 363.6 | 510.6 | 1.5 | 147 | 102.8 | 5.2 | 21.5 | 4.36 | 96 | 90 | 89.2 | 90 | 24.7 | 40.1 | 41.6 | 95.1 | 29.9 | 195.8 | 0.73134 | 90.1 | 1.499 | 0.000805 | 83.9 | 0.7314 | 13.604 | -0.00063 | 91.1 | 89.1 | -11.5 | -18.4 | 98.8 | 103.2
5010 | 1522807 | OnTest | 0 | Test | 42:25:19.500 | 152719.5 | 41:45:00.000 | 41:51:00.100 | 41:45:00.000 | 2014-08-06 09:54 | 1800 | 48.3 | 115.09 | 582.3 | 363.7 | 510.7 | 1.5 | 147 | 102.8 | 5.2 | 21.3 | 4.36 | 96 | 90 | 89.2 | 90 | 24.9 | 40 | 39.8 | 95.1 | 29.8 | 195.7 | 0.73097 | 90 | 1.501 | 0.000805 | 83.8 | 0.7309 | 13.672 | -0.00063 | 91 | 88.9 | -11.6 | -18.6 | 98.9 | 103.2
5011 | 1523107 | OnTest | 0 | Test | 42:25:49.500 | 152749.5 | 41:45:30.000 | 41:51:30.100 | 41:45:30.000 | 2014-08-06 09:54 | 1800 | 49.8 | 115.27 | 586.9 | 364 | 511.2 | 1.5 | 147.1 | 103 | 5.2 | 21.3 | 4.43 | 96 | 90 | 89.2 | 89.9 | 25 | 39.9 | 38.3 | 95.2 | 29.9 | 195.5 | 0.73048 | 90 | 1.496 | 0.000805 | 83.9 | 0.7305 | 13.744 | -0.00063 | 91 | 89 | -11.3 | -18.3 | 98.7 | 103.1
5012 | 1523407 | OnTest | 0 | Test | 42:26:19.500 | 152779.5 | 41:46:00.000 | 41:52:00.100 | 41:46:00.000 | 2014-08-06 09:55 | 1800 | 44.7 | 115.12 | 593.3 | 363.7 | 510.4 | 1.5 | 146.7 | 103.1 | 5.1 | 21.4 | 4.29 | 96 | 90 | 89.2 | 89.9 | 25 | 39.9 | 39 | 95.1 | 29.7 | 195.4 | 0.73085 | 89.9 | 1.498 | 0.000805 | 83.9 | 0.7308 | 13.693 | -0.00063 | 90.9 | 88.9 | -11.4 | -18.4 | 98.8 | 103.1
5013 | 1523707 | OnTest | 0 | Test | 42:26:49.500 | 152809.5 | 41:46:30.000 | 41:52:30.100 | 41:46:30.000 | 2014-08-06 09:55 | 1801 | 47.6 | 114.65 | 590.3 | 363.7 | 510.8 | 1.5 | 147.1 | 102.9 | 5.1 | 21.4 | 4.26 | 96 | 90 | 89.1 | 89.9 | 25 | 39.9 | 41.7 | 95.1 | 29.8 | 195.7 | 0.7303 | 90 | 1.494 | 0.000806 | 84 | 0.7303 | 13.775 | -0.00063 | 91 | 89 | -11.3 | -18.3 | 98.8 | 103.1
5014 | 1524007 | OnTest | 0 | Test | 42:27:19.500 | 152839.5 | 41:47:00.000 | 41:53:00.100 | 41:47:00.000 | 2014-08-06 09:56 | 1800 | 45.6 | 113.78 | 583.8 | 363.6 | 510.6 | 1.5 | 146.9 | 103 | 5.2 | 21.4 | 4.24 | 96 | 90 | 89.2 | 89.9 | 25.1 | 40 | 41.3 | 95.1 | 29.8 | 195.8 | 0.73072 | 90 | 1.497 | 0.000806 | 84 | 0.7307 | 13.707 | -0.00063 | 91 | 89 | -11.4 | -18.3 | 98.8 | 103.1
5015 | 1524307 | OnTest | 0 | Test | 42:27:49.500 | 152869.5 | 41:47:30.000 | 41:53:30.100 | 41:47:30.000 | 2014-08-06 09:56 | 1800 | 48.6 | 113.88 | 580.5 | 363.9 | 510.8 | 1.5 | 146.9 | 102.9 | 5.2 | 21.3 | 4.4 | 96 | 90 | 89.2 | 89.9 | 25.1 | 40 | 39.4 | 95 | 29.8 | 195.7 | 0.72999 | 90 | 1.492 | 0.000806 | 84.1 | 0.73 | 13.821 | -0.00063 | 91 | 89 | -11.3 | -18.3 | 98.9 | 103.3
5016 | 1524607 | OnTest | 0 | Test | 42:28:19.500 | 152899.5 | 41:48:00.000 | 41:54:00.100 | 41:48:00.000 | 2014-08-06 09:57 | 1800 | 47.6 | 115.21 | 586.1 | 363.9 | 511 | 1.5 | 147.1 | 102.8 | 5.2 | 21.3 | 4.33 | 96 | 90 | 89.2 | 89.9 | 25.1 | 40 | 38.3 | 95.1 | 29.7 | 195.5 | 0.73158 | 90 | 1.498 | 0.000805 | 83.9 | 0.7316 | 13.57 | -0.00063 | 91 | 89 | -11.3 | -18.4 | 98.8 | 103.1
5017 | 1524907 | OnTest | 0 | Test | 42:28:49.500 | 152929.5 | 41:48:30.000 | 41:54:30.100 | 41:48:30.000 | 2014-08-06 09:57 | 1800 | 46.9 | 114.68 | 586.9 | 363.6 | 510.7 | 1.5 | 147 | 102.9 | 5.1 | 21.4 | 4.22 | 96 | 90 | 89.1 | 89.9 | 25.1 | 40 | 39.6 | 95.1 | 29.4 | 195.5 | 0.73097 | 90.1 | 1.505 | 0.000806 | 84 | 0.731 | 13.662 | -0.00063 | 91 | 89.1 | -11.3 | -18.3 | 98.8 | 103
5018 | 1525207 | OnTest | 0 | Test | 42:29:19.500 | 152959.5 | 41:49:00.000 | 41:55:00.100 | 41:49:00.000 | 2014-08-06 09:58 | 1800 | 50.3 | 114.81 | 585.6 | 363.9 | 511.4 | 1.5 | 147.5 | 102.7 | 5.1 | 21.5 | 4.29 | 96 | 90 | 89.1 | 89.9 | 25.1 | 40 | 41.9 | 95 | 29.2 | 195.9 | 0.7314 | 90 | 1.502 | 0.000804 | 83.8 | 0.7314 | 13.596 | -0.00063 | 91 | 89 | -11.5 | -18.5 | 98.8 | 103.1
5019 | 1525507 | OnTest | 0 | Test | 42:29:49.500 | 152989.5 | 41:49:30.000 | 41:55:30.100 | 41:49:30.000 | 2014-08-06 09:58 | 1800 | 48.4 | 114.36 | 586.1 | 363.5 | 510.7 | 1.5 | 147.2 | 102.8 | 5.2 | 21.3 | 4.36 | 96 | 90 | 89.1 | 90 | 25.1 | 40.1 | 40.8 | 95.2 | 29.4 | 196 | 0.73072 | 90.1 | 1.504 | 0.000807 | 84.1 | 0.7308 | 13.699 | -0.00063 | 91.1 | 89.1 | -11.3 | -18.3 | 98.8 | 103.2
5020 | 1525807 | OnTest | 0 | Test | 42:30:19.500 | 153019.5 | 41:50:00.000 | 41:56:00.100 | 41:50:00.000 | 2014-08-06 09:59 | 1800 | 48.7 | 114.97 | 588.9 | 363.4 | 510.3 | 1.5 | 146.9 | 102.9 | 5.2 | 21.3 | 4.48 | 96 | 90 | 89.2 | 90 | 25.1 | 40 | 39 | 95.2 | 29.4 | 195.8 | 0.73097 | 90.2 | 1.503 | 0.000807 | 84.1 | 0.7311 | 13.653 | -0.00063 | 91.1 | 89.2 | -11.2 | -18.3 | 98.8 | 103.3
5021 | 1526107 | OnTest | 0 | Test | 42:30:49.500 | 153049.5 | 41:50:30.000 | 41:56:30.100 | 41:50:30.000 | 2014-08-06 09:59 | 1800 | 47.4 | 114.68 | 593.7 | 363.8 | 511 | 1.5 | 147.2 | 102.7 | 5.2 | 21.4 | 4.38 | 96 | 90 | 89.1 | 89.9 | 25 | 39.9 | 38.2 | 95.2 | 29.3 | 195.6 | 0.73024 | 90.1 | 1.506 | 0.000808 | 84.2 | 0.7303 | 13.775 | -0.00063 | 91 | 89.1 | -11.1 | -18.2 | 98.8 | 103.2
5022 | 1526407 | OnTest | 0 | Test | 42:31:19.500 | 153079.5 | 41:51:00.000 | 41:57:00.100 | 41:51:00.000 | 2014-08-06 10:00 | 1800 | 48.9 | 115.23 | 592.1 | 363.5 | 510.7 | 1.5 | 147.1 | 102.8 | 5.1 | 21.5 | 4.25 | 96 | 90 | 89.2 | 89.9 | 24.9 | 39.9 | 40.3 | 95.1 | 29.4 | 195.7 | 0.7303 | 90.1 | 1.5 | 0.000806 | 84 | 0.7304 | 13.762 | -0.00063 | 91 | 89.2 | -11.4 | -18.3 | 98.9 | 103.1
5023 | 1526707 | OnTest | 0 | Test | 42:31:49.500 | 153109.5 | 41:51:30.000 | 41:57:30.100 | 41:51:30.000 | 2014-08-06 10:00 | 1800 | 50.5 | 114.25 | 593.7 | 363.5 | 510.8 | 1.5 | 147.3 | 102.9 | 5.1 | 21.5 | 4.19 | 96 | 90 | 89.2 | 89.9 | 24.9 | 39.9 | 41.9 | 95.1 | 29.4 | 196 | 0.73072 | 89.9 | 1.503 | 0.000805 | 83.9 | 0.7307 | 13.712 | -0.00063 | 91 | 88.9 | -11.4 | -18.4 | 98.8 | 103
5024 | 1527007 | OnTest | 0 | Test | 42:32:19.500 | 153139.5 | 41:52:00.000 | 41:58:00.100 | 41:52:00.000 | 2014-08-06 10:01 | 1800 | 51.5 | 114.36 | 584.8 | 363.3 | 510.3 | 1.5 | 147 | 102.9 | 5.2 | 21.4 | 4.34 | 96 | 90 | 89.2 | 90 | 24.8 | 39.9 | 40.4 | 95.1 | 29.5 | 196 | 0.73183 | 90.1 | 1.502 | 0.000805 | 84 | 0.7319 | 13.527 | -0.00063 | 91 | 89.1 | -11.4 | -18.4 | 98.9 | 103.2
5025 | 1527307 | OnTest | 0 | Test | 42:32:49.500 | 153169.5 | 41:52:30.000 | 41:58:30.100 | 41:52:30.000 | 2014-08-06 10:01 | 1800 | 49.9 | 113.88 | 583.7 | 363.4 | 510.5 | 1.5 | 147.1 | 102.7 | 5.2 | 21.3 | 4.29 | 96 | 90 | 89.2 | 90 | 24.8 | 40 | 38.7 | 95.1 | 29.6 | 195.7 | 0.73079 | 90.1 | 1.501 | 0.000805 | 83.9 | 0.7308 | 13.69 | -0.00063 | 91 | 89.1 | -11.4 | -18.4 | 98.8 | 103.1
5026 | 1527607 | OnTest | 0 | Test | 42:33:19.500 | 153199.5 | 41:53:00.000 | 41:59:00.100 | 41:53:00.000 | 2014-08-06 10:02 | 1800 | 49.8 | 114.18 | 592.4 | 363.6 | 510.9 | 1.5 | 147.2 | 102.8 | 5.2 | 21.4 | 4.24 | 96 | 90 | 89.1 | 89.9 | 24.8 | 40.1 | 38.4 | 95.1 | 30.2 | 195.5 | 0.73024 | 90.1 | 1.502 | 0.000807 | 84.2 | 0.7303 | 13.774 | -0.00063 | 91 | 89.1 | -11.2 | -18.2 | 98.8 | 103.1
5027 | 1527907 | OnTest | 0 | Test | 42:33:49.500 | 153229.5 | 41:53:30.000 | 41:59:30.100 | 41:53:30.000 | 2014-08-06 10:02 | 1800 | 47.4 | 114.07 | 588 | 363.5 | 510.6 | 1.5 | 147.1 | 102.9 | 5.1 | 21.5 | 4.23 | 96 | 90 | 89.1 | 89.9 | 24.8 | 40 | 40.9 | 95.1 | 29.6 | 195.7 | 0.73146 | 90 | 1.511 | 0.000807 | 84.1 | 0.7315 | 13.591 | -0.00063 | 90.9 | 89.1 | -11.3 | -18.3 | 98.9 | 103.1
5028 | 1528207 | OnTest | 0 | Test | 42:34:19.500 | 153259.5 | 41:54:00.000 | 42:00:00.100 | 41:54:00.000 | 2014-08-06 10:03 | 1800 | 48 | 114.09 | 593.7 | 363.8 | 511 | 1.5 | 147.2 | 102.8 | 5.2 | 21.5 | 4.36 | 96 | 90 | 89.1 | 89.9 | 24.9 | 40 | 41.8 | 95.1 | 29.3 | 196 | 0.73024 | 90 | 1.503 | 0.000807 | 84.1 | 0.7302 | 13.785 | -0.00063 | 90.9 | 89 | -11.2 | -18.2 | 98.8 | 103.2
5029 | 1528507 | OnTest | 0 | Test | 42:34:49.500 | 153289.5 | 41:54:30.000 | 42:00:30.100 | 41:54:30.000 | 2014-08-06 10:03 | 1800 | 49.5 | 114.32 | 590.9 | 363.9 | 511 | 1.5 | 147.1 | 102.9 | 5.2 | 21.3 | 4.43 | 96 | 90 | 89.2 | 90 | 25 | 40 | 40 | 95.1 | 29.4 | 195.9 | 0.73097 | 90 | 1.503 | 0.000808 | 84.2 | 0.731 | 13.666 | -0.00063 | 91 | 89 | -11.1 | -18.1 | 98.8 | 103.2
5030 | 1528807 | OnTest | 0 | Test | 42:35:19.500 | 153319.5 | 41:55:00.000 | 42:01:00.100 | 41:55:00.000 | 2014-08-06 10:04 | 1800 | 49.8 | 114.49 | 592.9 | 363.4 | 510.3 | 1.5 | 147 | 103 | 5.2 | 21.3 | 4.2 | 96 | 90 | 89.2 | 90 | 25.2 | 39.9 | 38.4 | 95.2 | 29.8 | 195.7 | 0.72981 | 90 | 1.499 | 0.000807 | 84.1 | 0.7298 | 13.849 | -0.00063 | 91 | 89 | -11.2 | -18.2 | 98.8 | 103
5031 | 1529107 | OnTest | 0 | Test | 42:35:49.500 | 153349.5 | 41:55:30.000 | 42:01:30.100 | 41:55:30.000 | 2014-08-06 10:04 | 1800 | 48.5 | 113.22 | 588.5 | 363.6 | 510.5 | 1.5 | 146.9 | 102.8 | 5.2 | 21.3 | 4.22 | 96 | 90 | 89.2 | 89.9 | 25.2 | 40 | 38.8 | 95 | 29.7 | 195.5 | 0.73085 | 90 | 1.502 | 0.000806 | 84 | 0.7308 | 13.687 | -0.00063 | 91 | 89 | -11.3 | -18.3 | 98.8 | 103
5032 | 1529407 | OnTest | 0 | Test | 42:36:19.500 | 153379.5 | 41:56:00.000 | 42:02:00.100 | 41:56:00.000 | 2014-08-06 10:05 | 1799 | 48.6 | 114.29 | 593.8 | 363.5 | 510.8 | 1.5 | 147.3 | 102.9 | 5.1 | 21.4 | 4.33 | 96 | 90 | 89.2 | 89.9 | 25.3 | 40 | 41.5 | 95.1 | 29.8 | 195.7 | 0.73134 | 90 | 1.493 | 0.000806 | 83.9 | 0.7313 | 13.613 | -0.00063 | 91 | 89 | -11.4 | -18.4 | 98.8 | 103.2
5033 | 1529707 | OnTest | 0 | Test | 42:36:49.500 | 153409.5 | 41:56:30.000 | 42:02:30.100 | 41:56:30.000 | 2014-08-06 10:05 | 1800 | 48.5 | 114.56 | 583 | 363.3 | 510.3 | 1.5 | 147 | 102.8 | 5.2 | 21.4 | 4.23 | 96 | 90 | 89.2 | 90 | 25 | 40 | 41.5 | 95.2 | 29.6 | 195.9 | 0.73017 | 90.1 | 1.48 | 0.000807 | 84.1 | 0.7302 | 13.783 | -0.00063 | 91.1 | 89.1 | -11.2 | -18.2 | 98.9 | 103.1
5034 | 1530007 | OnTest | 0 | Test | 42:37:19.500 | 153439.5 | 41:57:00.000 | 42:03:00.100 | 41:57:00.000 | 2014-08-06 10:06 | 1800 | 48.5 | 114.45 | 582 | 363.9 | 511.1 | 1.5 | 147.3 | 102.8 | 5.2 | 21.3 | 4.27 | 96 | 90 | 89.2 | 90 | 24.8 | 40 | 39.6 | 95.1 | 29.8 | 195.8 | 0.73097 | 90 | 1.501 | 0.000807 | 84.1 | 0.731 | 13.667 | -0.00063 | 90.9 | 89.1 | -11.2 | -18.3 | 98.8 | 103.1
5035 | 1530307 | OnTest | 0 | Test | 42:37:49.500 | 153469.5 | 41:57:30.000 | 42:03:30.100 | 41:57:30.000 | 2014-08-06 10:06 | 1800 | 44.5 | 114.24 | 582.5 | 363.4 | 510.2 | 1.5 | 146.9 | 102.8 | 5.2 | 21.2 | 4.3 | 96 | 90 | 89.2 | 90 | 24.9 | 40.1 | 38.3 | 95.2 | 29.6 | 195.5 | 0.73115 | 90.1 | 1.502 | 0.000805 | 83.9 | 0.7312 | 13.63 | -0.00063 | 91.1 | 89.1 | -11.4 | -18.4 | 98.8 | 103.1
5036 | 1530607 | OnTest | 0 | Test | 42:38:19.500 | 153499.5 | 41:58:00.000 | 42:04:00.100 | 41:58:00.000 | 2014-08-06 10:07 | 1801 | 47.7 | 113.19 | 578.7 | 363.9 | 510.8 | 1.5 | 146.9 | 102.9 | 5.2 | 21.3 | 4.3 | 96 | 90 | 89.2 | 90 | 25.1 | 40.1 | 39.3 | 95.1 | 29.9 | 195.4 | 0.73048 | 90 | 1.497 | 0.000806 | 84 | 0.7305 | 13.745 | -0.00063 | 91 | 89 | -11.4 | -18.4 | 98.8 | 103.2
5037 | 1530907 | OnTest | 0 | Test | 42:38:49.500 | 153529.5 | 41:58:30.000 | 42:04:30.100 | 41:58:30.000 | 2014-08-06 10:07 | 1800 | 49 | 113.64 | 579.2 | 363.6 | 510.8 | 1.5 | 147.1 | 102.8 | 5.1 | 21.4 | 4.29 | 96 | 90 | 89.2 | 90 | 25.2 | 40 | 41.8 | 95.1 | 30 | 195.7 | 0.73115 | 90.1 | 1.5 | 0.000805 | 84 | 0.7312 | 13.632 | -0.00063 | 91.1 | 89 | -11.4 | -18.4 | 98.8 | 103.1
5038 | 1531207 | OnTest | 0 | Test | 42:39:19.500 | 153559.5 | 41:59:00.000 | 42:05:00.100 | 41:59:00.000 | 2014-08-06 10:08 | 1800 | 46.1 | 114.89 | 593.4 | 363.6 | 510.8 | 1.5 | 147.1 | 102.7 | 5.2 | 21.3 | 4.34 | 96 | 90 | 89.1 | 90 | 25.2 | 40 | 41.1 | 95.1 | 29.9 | 196 | 0.73079 | 90.1 | 1.498 | 0.000806 | 84 | 0.7309 | 13.685 | -0.00063 | 91.1 | 89.2 | -11.3 | -18.3 | 98.8 | 103.2
5039 | 1531507 | OnTest | 0 | Test | 42:39:49.500 | 153589.5 | 41:59:30.000 | 42:05:30.100 | 41:59:30.000 | 2014-08-06 10:08 | 1800 | 45 | 114.78 | 584.1 | 363.4 | 510.3 | 1.5 | 146.9 | 103 | 5.2 | 21.3 | 4.27 | 96 | 90 | 89.1 | 90 | 25 | 40.1 | 39.2 | 95.2 | 29.5 | 195.9 | 0.73011 | 90.1 | 1.501 | 0.000806 | 84.1 | 0.7302 | 13.789 | -0.00063 | 91.1 | 89.2 | -11.3 | -18.3 | 98.8 | 103.1
5040 | 1531807 | OnTest | 0 | Test | 42:40:19.500 | 153619.5 | 42:00:00.000 | 42:06:00.100 | 42:00:00.000 | 2014-08-06 10:09 | 1800 | 45.9 | 114.6 | 586.4 | 363.5 | 510.6 | 1.5 | 147 | 102.8 | 5.2 | 21.3 | 4.31 | 96 | 89.9 | 89.1 | 90 | 24.8 | 40 | 38.2 | 95.1 | 29.4 | 195.7 | 0.72993 | 90.1 | 1.491 | 0.000805 | 84 | 0.73 | 13.822 | -0.00063 | 91 | 89.2 | -11.4 | -18.4 | 98.8 | 103.1
5041 | 1532107 | OnTest | 0 | Test | 42:40:49.500 | 153649.5 | 42:00:30.000 | 42:06:30.100 | 42:00:30.000 | 2014-08-06 10:09 | 1800 | 43.8 | 114.17 | 580.2 | 363.8 | 511 | 1.5 | 147.1 | 102.7 | 5.2 | 21.4 | 4.56 | 96 | 89.9 | 89.1 | 89.9 | 24.8 | 40.1 | 39.9 | 95.1 | 29.3 | 195.7 | 0.73017 | 90 | 1.499 | 0.000805 | 83.9 | 0.7302 | 13.787 | -0.00063 | 91 | 89.1 | -11.4 | -18.4 | 98.8 | 103.3
5042 | 1532407 | OnTest | 0 | Test | 42:41:19.500 | 153679.5 | 42:01:00.000 | 42:07:00.100 | 42:01:00.000 | 2014-08-06 10:10 | 1800 | 37.7 | 113.47 | 573.8 | 363.8 | 511 | 1.5 | 147.2 | 102.8 | 5.2 | 21.4 | 4.42 | 96 | 90 | 89.1 | 89.9 | 24.9 | 40.1 | 42 | 95.1 | 29.5 | 196.1 | 0.72987 | 90 | 1.506 | 0.000807 | 84.1 | 0.7299 | 13.838 | -0.00063 | 91 | 89 | -11.2 | -18.2 | 98.8 | 103.2
5043 | 1532707 | OnTest | 0 | Test | 42:41:49.500 | 153709.5 | 42:01:30.000 | 42:07:30.100 | 42:01:30.000 | 2014-08-06 10:10 | 1800 | 40.7 | 115.15 | 584.4 | 363.6 | 510.5 | 1.5 | 146.9 | 102.6 | 5.2 | 21.3 | 4.32 | 96 | 90 | 89.1 | 90 | 25 | 40.1 | 40.6 | 95.1 | 29.8 | 196.2 | 0.73024 | 90.1 | 1.505 | 0.000806 | 84 | 0.7303 | 13.777 | -0.00063 | 91 | 89.1 | -11.3 | -18.3 | 98.8 | 103.1
5044 | 1533007 | OnTest | 0 | Test | 42:42:19.500 | 153739.5 | 42:02:00.000 | 42:08:00.100 | 42:02:00.000 | 2014-08-06 10:11 | 1800 | 37.3 | 114.35 | 586.7 | 363.4 | 510.6 | 1.5 | 147.1 | 102.6 | 5.2 | 21.4 | 4.25 | 96 | 90 | 89.1 | 90 | 25 | 40.1 | 38.8 | 95.1 | 29.5 | 196 | 0.72968 | 90 | 1.493 | 0.000804 | 83.8 | 0.7297 | 13.863 | -0.00063 | 91 | 89.1 | -11.5 | -18.5 | 98.8 | 103.1
5045 | 1533307 | OnTest | 0 | Test | 42:42:49.500 | 153769.5 | 42:02:30.000 | 42:08:30.100 | 42:02:30.000 | 2014-08-06 10:11 | 1800 | 42.8 | 114.06 | 592.6 | 363.5 | 510.7 | 1.5 | 147.2 | 102.7 | 5.2 | 21.4 | 4.29 | 96 | 90 | 89.2 | 90 | 25 | 40.1 | 38.4 | 95.2 | 30.3 | 195.9 | 0.73024 | 90.1 | 1.504 | 0.000805 | 83.9 | 0.7303 | 13.772 | -0.00063 | 91.1 | 89.1 | -11.4 | -18.4 | 98.8 | 103.1
5046 | 1533607 | OnTest | 0 | Test | 42:43:19.500 | 153799.5 | 42:03:00.000 | 42:09:00.100 | 42:03:00.000 | 2014-08-06 10:12 | 1800 | 39.6 | 114.4 | 586.5 | 363.5 | 510.5 | 1.5 | 147.1 | 102.8 | 5.1 | 21.5 | 4.26 | 96 | 90 | 89.1 | 90 | 25 | 40.1 | 40.7 | 95.1 | 30.1 | 196 | 0.72956 | 90.1 | 1.501 | 0.000805 | 83.9 | 0.7296 | 13.882 | -0.00063 | 91 | 89.1 | -11.5 | -18.4 | 98.8 | 103.1
5047 | 1533907 | OnTest | 0 | Test | 42:43:49.500 | 153829.5 | 42:03:30.000 | 42:09:30.100 | 42:03:30.000 | 2014-08-06 10:12 | 1800 | 40.5 | 114.29 | 587.6 | 363.8 | 511.1 | 1.5 | 147.2 | 102.9 | 5.2 | 21.5 | 4.44 | 96 | 90 | 89.2 | 90.1 | 24.9 | 40.1 | 41.9 | 95.2 | 29.4 | 196.2 | 0.73079 | 90.1 | 1.503 | 0.000805 | 84 | 0.7308 | 13.686 | -0.00063 | 91 | 89.2 | -11.4 | -18.4 | 98.8 | 103.3
5048 | 1534207 | OnTest | 0 | Test | 42:44:19.500 | 153859.5 | 42:04:00.000 | 42:10:00.100 | 42:04:00.000 | 2014-08-06 10:13 | 1800 | 41 | 114.8 | 589.2 | 363.8 | 511.1 | 1.5 | 147.2 | 102.8 | 5.2 | 21.4 | 4.55 | 96 | 90 | 89.2 | 90.1 | 24.9 | 40.1 | 40.2 | 95.2 | 29.4 | 196.2 | 0.73024 | 90.1 | 1.503 | 0.000806 | 84.1 | 0.7303 | 13.773 | -0.00063 | 91 | 89.2 | -11.3 | -18.3 | 98.8 | 103.4
5049 | 1534507 | OnTest | 0 | Test | 42:44:49.500 | 153889.5 | 42:04:30.000 | 42:10:30.100 | 42:04:30.000 | 2014-08-06 10:13 | 1800 | 35.5 | 114 | 582.7 | 363.2 | 509.9 | 1.5 | 146.7 | 102.9 | 5.2 | 21.4 | 4.34 | 96 | 90 | 89.2 | 90.1 | 24.9 | 40.1 | 38.6 | 95.1 | 29.3 | 195.9 | 0.73054 | 90.1 | 1.493 | 0.000804 | 83.8 | 0.7306 | 13.724 | -0.00063 | 91 | 89.2 | -11.5 | -18.5 | 98.8 | 103.2
5050 | 1534807 | OnTest | 0 | Test | 42:45:19.500 | 153919.5 | 42:05:00.000 | 42:11:00.100 | 42:05:00.000 | 2014-08-06 10:14 | 1800 | 35.9 | 113.7 | 588.8 | 363.8 | 511.1 | 1.5 | 147.3 | 102.9 | 5.2 | 21.4 | 4.29 | 96 | 90 | 89.1 | 90 | 25 | 40 | 38.5 | 95.1 | 30 | 195.7 | 0.73017 | 90 | 1.497 | 0.000805 | 83.9 | 0.7302 | 13.789 | -0.00063 | 91 | 89.1 | -11.4 | -18.3 | 98.8 | 103.1
5051 | 1535107 | OnTest | 0 | Test | 42:45:49.500 | 153949.5 | 42:05:30.000 | 42:11:30.100 | 42:05:30.000 | 2014-08-06 10:14 | 1800 | 36.6 | 113.63 | 580.1 | 363.4 | 510.5 | 1.5 | 147 | 102.8 | 5.1 | 21.5 | 4.19 | 96 | 90 | 89.2 | 90 | 25.2 | 40.1 | 41.1 | 95.2 | 30.1 | 195.9 | 0.73024 | 90 | 1.505 | 0.000806 | 84 | 0.7302 | 13.78 | -0.00063 | 91 | 89.1 | -11.4 | -18.4 | 98.9 | 103.1
5052 | 1535407 | OnTest | 0 | Test | 42:46:19.500 | 153979.5 | 42:06:00.000 | 42:12:00.100 | 42:06:00.000 | 2014-08-06 10:15 | 1800 | 39.4 | 115.08 | 593.3 | 363.2 | 510.2 | 1.5 | 147 | 102.9 | 5.2 | 21.4 | 4.13 | 96 | 90.1 | 89.2 | 90.1 | 25.3 | 40 | 41.7 | 95.2 | 30.1 | 196.1 | 0.73042 | 90 | 1.503 | 0.000804 | 83.8 | 0.7304 | 13.751 | -0.00063 | 91 | 89.1 | -11.5 | -18.5 | 98.8 | 103
5053 | 1535707 | OnTest | 0 | Test | 42:46:49.500 | 154009.5 | 42:06:30.000 | 42:12:30.100 | 42:06:30.000 | 2014-08-06 10:15 | 1801 | 43.2 | 113.95 | 581.3 | 363.1 | 510.1 | 1.5 | 147 | 102.9 | 5.2 | 21.3 | 4.16 | 96 | 90.1 | 89.2 | 90.1 | 25.3 | 40.1 | 39.9 | 95.2 | 30 | 196 | 0.73048 | 90 | 1.49 | 0.000803 | 83.7 | 0.7305 | 13.74 | -0.00063 | 91 | 89.1 | -11.5 | -18.5 | 98.8 | 102.9
5054 | 1536007 | OnTest | 0 | Test | 42:47:19.500 | 154039.5 | 42:07:00.000 | 42:13:00.100 | 42:07:00.000 | 2014-08-06 10:16 | 1800 | 41.2 | 115.01 | 594.5 | 363.3 | 510.5 | 1.5 | 147.3 | 102.8 | 5.2 | 21.4 | 4.2 | 96 | 90.1 | 89.2 | 90.1 | 24.9 | 40.1 | 38.4 | 95.2 | 30 | 195.8 | 0.73024 | 89.9 | 1.492 | 0.000803 | 83.7 | 0.7302 | 13.791 | -0.00063 | 91 | 88.8 | -11.6 | -18.6 | 98.8 | 103
5055 | 1536307 | OnTest | 0 | Test | 42:47:49.500 | 154069.5 | 42:07:30.000 | 42:13:30.100 | 42:07:30.000 | 2014-08-06 10:16 | 1800 | 39.2 | 115.23 | 587.1 | 363.6 | 510.8 | 1.5 | 147.2 | 102.8 | 5.2 | 21.5 | 4.19 | 96.1 | 90 | 89.2 | 90.1 | 25 | 40 | 38.9 | 95.2 | 30 | 195.6 | 0.73066 | 90 | 1.502 | 0.000806 | 84 | 0.7307 | 13.713 | -0.00063 | 91 | 89.1 | -11.3 | -18.3 | 98.8 | 103
5056 | 1536607 | OnTest | 0 | Test | 42:48:19.500 | 154099.5 | 42:08:00.000 | 42:14:00.100 | 42:08:00.000 | 2014-08-06 10:17 | 1800 | 39.9 | 114.18 | 580.3 | 363.6 | 510.8 | 1.5 | 147.2 | 102.8 | 5.2 | 21.6 | 4.18 | 96.1 | 90 | 89.2 | 90.1 | 25.2 | 40.1 | 41.5 | 95.2 | 29.7 | 195.7 | 0.73097 | 90.1 | 1.507 | 0.000805 | 83.9 | 0.731 | 13.661 | -0.00063 | 91 | 89.1 | -11.5 | -18.5 | 98.9 | 103.1
5057 | 1536907 | OnTest | 0 | Test | 42:48:49.500 | 154129.5 | 42:08:30.000 | 42:14:30.100 | 42:08:30.000 | 2014-08-06 10:17 | 1800 | 41.3 | 113.88 | 583.1 | 363 | 510.1 | 1.5 | 147.1 | 102.8 | 5.2 | 21.6 | 4.24 | 96.1 | 90 | 89.2 | 90.1 | 25.1 | 40 | 41.4 | 95.3 | 29.4 | 195.8 | 0.72968 | 90.1 | 1.499 | 0.000805 | 83.9 | 0.7298 | 13.857 | -0.00063 | 91 | 89.2 | -11.5 | -18.5 | 98.9 | 103.1
5058 | 1537207 | OnTest | 0 | Test | 42:49:19.500 | 154159.5 | 42:09:00.000 | 42:15:00.100 | 42:09:00.000 | 2014-08-06 10:18 | 1800 | 42 | 113.67 | 586.1 | 363.3 | 510.6 | 1.5 | 147.3 | 102.7 | 5.2 | 21.6 | 4.32 | 96.1 | 90 | 89.1 | 90.1 | 24.8 | 40 | 39.6 | 95.2 | 29.6 | 195.6 | 0.7306 | 90 | 1.5 | 0.000804 | 83.8 | 0.7306 | 13.724 | -0.00063 | 91 | 89 | -11.5 | -18.5 | 98.8 | 103.2
5059 | 1537507 | OnTest | 0 | Test | 42:49:49.500 | 154189.5 | 42:09:30.000 | 42:15:30.100 | 42:09:30.000 | 2014-08-06 10:18 | 1800 | 40.7 | 113.79 | 583.9 | 363.2 | 510.4 | 1.5 | 147.1 | 102.8 | 5.2 | 21.5 | 4.26 | 96.1 | 89.9 | 89.1 | 90.1 | 24.8 | 40 | 38.2 | 95.2 | 29.5 | 195.3 | 0.72999 | 90.1 | 1.503 | 0.000805 | 83.9 | 0.73 | 13.814 | -0.00063 | 91 | 89.1 | -11.5 | -18.4 | 98.8 | 103.1
5060 | 1537807 | OnTest | 0 | Test | 42:50:19.500 | 154219.5 | 42:10:00.000 | 42:16:00.100 | 42:10:00.000 | 2014-08-06 10:19 | 1800 | 40.4 | 114.21 | 582.6 | 363.3 | 510.2 | 1.5 | 146.9 | 102.7 | 5.2 | 21.5 | 4.27 | 96.1 | 89.9 | 89.1 | 90 | 25 | 40 | 39.3 | 95.2 | 29.9 | 195.2 | 0.73024 | 90 | 1.503 | 0.000806 | 84 | 0.7303 | 13.78 | -0.00063 | 91 | 89.1 | -11.4 | -18.4 | 98.9 | 103.1
5061 | 1538107 | OnTest | 0 | Test | 42:50:49.500 | 154249.5 | 42:10:30.000 | 42:16:30.100 | 42:10:30.000 | 2014-08-06 10:19 | 1800 | 41.6 | 115.43 | 591.3 | 363.4 | 510.6 | 1.5 | 147.3 | 102.8 | 5.1 | 21.6 | 4.3 | 96.1 | 89.9 | 89.1 | 90 | 25 | 40 | 41.9 | 95.2 | 30 | 195.5 | 0.73054 | 90 | 1.501 | 0.000805 | 83.9 | 0.7305 | 13.735 | -0.00063 | 91 | 89 | -11.3 | -18.3 | 98.8 | 103.1
5062 | 1538407 | OnTest | 0 | Test | 42:51:19.500 | 154279.5 | 42:11:00.000 | 42:17:00.100 | 42:11:00.000 | 2014-08-06 10:20 | 1800 | 38.5 | 114.46 | 577.8 | 363.3 | 510.6 | 1.5 | 147.2 | 102.9 | 5.2 | 21.6 | 4.17 | 96.1 | 90 | 89.1 | 90.1 | 25.1 | 40 | 41.1 | 95.2 | 29.9 | 195.6 | 0.73011 | 90.1 | 1.503 | 0.000806 | 84 | 0.7302 | 13.794 | -0.00063 | 91 | 89.1 | -11.4 | -18.3 | 98.8 | 103
5063 | 1538707 | OnTest | 0 | Test | 42:51:49.500 | 154309.5 | 42:11:30.000 | 42:17:30.100 | 42:11:30.000 | 2014-08-06 10:20 | 1800 | 38.6 | 113.88 | 590.3 | 363.4 | 510.8 | 1.5 | 147.4 | 102.8 | 5.2 | 21.5 | 4.24 | 96.1 | 90 | 89.1 | 90.1 | 25.1 | 40 | 39.3 | 95.2 | 29.7 | 195.5 | 0.73024 | 90 | 1.501 | 0.000806 | 84 | 0.7303 | 13.778 | -0.00063 | 91 | 89.1 | -11.3 | -18.3 | 98.8 | 103
5064 | 1539007 | OnTest | 0 | Test | 42:52:19.500 | 154339.5 | 42:12:00.000 | 42:18:00.100 | 42:12:00.000 | 2014-08-06 10:21 | 1799 | 38.9 | 114.3 | 586.9 | 363.5 | 510.9 | 1.5 | 147.3 | 102.9 | 5.2 | 21.5 | 4.28 | 96.1 | 89.9 | 89.1 | 90 | 25.2 | 40 | 38.3 | 95.1 | 29.7 | 195.3 | 0.73103 | 90 | 1.501 | 0.000805 | 84 | 0.731 | 13.658 | -0.00063 | 90.9 | 89.1 | -11.4 | -18.3 | 98.8 | 103.1
5065 | 1539307 | OnTest | 0 | Test | 42:52:49.500 | 154369.5 | 42:12:30.000 | 42:18:30.100 | 42:12:30.000 | 2014-08-06 10:21 | 1800 | 42.4 | 114.59 | 583.2 | 364.1 | 511.4 | 1.5 | 147.2 | 103 | 5.1 | 21.7 | 4.52 | 96.1 | 90 | 89.1 | 90.1 | 25.1 | 40 | 39.9 | 95.2 | 29.6 | 195.4 | 0.73128 | 90 | 1.503 | 0.000808 | 84.2 | 0.7313 | 13.621 | -0.00063 | 90.9 | 89.1 | -11.1 | -18.2 | 98.9 | 103.4
5066 | 1539607 | OnTest | 0 | Test | 42:53:19.500 | 154399.5 | 42:13:00.000 | 42:19:00.100 | 42:13:00.000 | 2014-08-06 10:22 | 1800 | 31 | 114.89 | 594.7 | 363.7 | 511.1 | 1.5 | 147.4 | 102.9 | 5.2 | 21.7 | 4.65 | 96.1 | 90 | 89.1 | 90.1 | 24.8 | 40 | 42 | 95.2 | 29.5 | 195.9 | 0.7306 | 90 | 1.494 | 0.000808 | 84.2 | 0.7306 | 13.721 | -0.00063 | 91 | 89.1 | -11.1 | -18.1 | 98.8 | 103.5
5067 | 1539907 | OnTest | 0 | Test | 42:53:49.500 | 154429.5 | 42:13:30.000 | 42:19:30.100 | 42:13:30.000 | 2014-08-06 10:22 | 1800 | 32.1 | 113.54 | 569.1 | 364 | 511.5 | 1.5 | 147.5 | 103 | 5.2 | 21.6 | 4.54 | 96.1 | 90 | 89.1 | 90.1 | 24.8 | 40 | 40.7 | 95.2 | 29.7 | 196 | 0.73005 | 90 | 1.502 | 0.000808 | 84.2 | 0.73 | 13.815 | -0.00063 | 90.9 | 89 | -11.2 | -18.2 | 98.8 | 103.4
5068 | 1540207 | OnTest | 0 | Test | 42:54:19.500 | 154459.5 | 42:14:00.000 | 42:20:00.100 | 42:14:00.000 | 2014-08-06 10:23 | 1800 | 49.1 | 114.27 | 591.3 | 363.1 | 510.1 | 1.5 | 147.1 | 102.8 | 5.2 | 21.5 | 4.37 | 96 | 90 | 89.2 | 90.1 | 25.1 | 39.9 | 38.9 | 95.3 | 29.9 | 195.8 | 0.73097 | 90.1 | 1.506 | 0.000806 | 84 | 0.731 | 13.658 | -0.00063 | 91.1 | 89.1 | -11.3 | -18.3 | 98.8 | 103.2
5069 | 1540507 | OnTest | 0 | Test | 42:54:49.500 | 154489.5 | 42:14:30.000 | 42:20:30.100 | 42:14:30.000 | 2014-08-06 10:23 | 1800 | 48.9 | 114.97 | 580.2 | 363.2 | 510.4 | 1.5 | 147.2 | 102.7 | 5.2 | 21.5 | 4.28 | 96 | 90 | 89.1 | 90.1 | 25.1 | 40 | 38.3 | 95.3 | 30.2 | 195.6 | 0.73042 | 90 | 1.505 | 0.000807 | 84.1 | 0.7304 | 13.752 | -0.00063 | 91 | 89.1 | -11.2 | -18.2 | 98.8 | 103.1
5070 | 1540807 | OnTest | 0 | Test | 42:55:19.500 | 154519.5 | 42:15:00.000 | 42:21:00.100 | 42:15:00.000 | 2014-08-06 10:24 | 1800 | 51.8 | 114.51 | 577 | 363.2 | 510.5 | 1.5 | 147.3 | 102.8 | 5.1 | 21.6 | 4.39 | 96.1 | 90 | 89.1 | 90 | 24.9 | 40 | 40.4 | 95.2 | 30.4 | 195.7 | 0.73005 | 90.1 | 1.502 | 0.000807 | 84.1 | 0.7301 | 13.802 | -0.00063 | 91 | 89.1 | -11.2 | -18.2 | 98.8 | 103.2
5071 | 1541107 | OnTest | 0 | Test | 42:55:49.500 | 154549.5 | 42:15:30.000 | 42:21:30.100 | 42:15:30.000 | 2014-08-06 10:24 | 1801 | 55.8 | 114.85 | 591.9 | 363.7 | 510.9 | 1.5 | 147.2 | 102.8 | 5.2 | 21.6 | 4.5 | 96 | 90 | 89.2 | 90.1 | 24.8 | 40 | 41.9 | 95.1 | 30.5 | 196.1 | 0.73097 | 90 | 1.502 | 0.000806 | 84.1 | 0.731 | 13.663 | -0.00063 | 91 | 89.1 | -11.3 | -18.3 | 98.8 | 103.3
5072 | 1541407 | OnTest | 0 | Test | 42:56:19.500 | 154579.5 | 42:16:00.000 | 42:22:00.100 | 42:16:00.000 | 2014-08-06 10:25 | 1800 | 53.3 | 114.26 | 592.6 | 363.6 | 510.9 | 1.5 | 147.2 | 102.8 | 5.2 | 21.5 | 4.3 | 96 | 90 | 89.2 | 90.1 | 24.9 | 40 | 40.3 | 95.1 | 30.8 | 196 | 0.73128 | 90.1 | 1.504 | 0.000807 | 84.2 | 0.7313 | 13.614 | -0.00063 | 91 | 89.1 | -11.2 | -18.2 | 98.9 | 103.2
5073 | 1541707 | OnTest | 0 | Test | 42:56:49.500 | 154609.5 | 42:16:30.000 | 42:22:30.100 | 42:16:30.000 | 2014-08-06 10:25 | 1800 | 51 | 113.84 | 583.5 | 363.4 | 510.5 | 1.5 | 147.1 | 102.9 | 5.2 | 21.4 | 4.24 | 96 | 90.1 | 89.2 | 90.1 | 25.1 | 40.1 | 38.7 | 95.3 | 30.6 | 195.9 | 0.73085 | 90.1 | 1.5 | 0.000805 | 84 | 0.7309 | 13.676 | -0.00063 | 91 | 89.2 | -11.2 | -18.2 | 98.7 | 102.9
5074 | 1542007 | OnTest | 0 | Test | 42:57:19.500 | 154639.5 | 42:17:00.000 | 42:23:00.100 | 42:17:00.000 | 2014-08-06 10:26 | 1799 | 53 | 114.59 | 590.5 | 363.5 | 510.6 | 1.5 | 147.1 | 102.8 | 5.2 | 21.4 | 4.33 | 96 | 90.1 | 89.2 | 90.1 | 25.1 | 40.1 | 38.5 | 95.3 | 30.7 | 195.7 | 0.73054 | 90.1 | 1.506 | 0.000806 | 84.1 | 0.7306 | 13.725 | -0.00063 | 91.1 | 89.1 | -11.2 | -18.2 | 98.8 | 103.1
5075 | 1542307 | OnTest | 0 | Test | 42:57:49.500 | 154669.5 | 42:17:30.000 | 42:23:30.100 | 42:17:30.000 | 2014-08-06 10:26 | 1800 | 54.9 | 113.63 | 585.5 | 363.7 | 510.9 | 1.5 | 147.2 | 102.7 | 5.1 | 21.6 | 4.39 | 96.1 | 90.1 | 89.2 | 90.1 | 25.2 | 40.1 | 40.9 | 95.2 | 31 | 196 | 0.73091 | 90.1 | 1.507 | 0.000806 | 84.1 | 0.731 | 13.663 | -0.00063 | 91.1 | 89.2 | -11.2 | -18.2 | 98.8 | 103.2
5076 | 1542607 | OnTest | 0 | Test | 42:58:19.500 | 154699.5 | 42:18:00.000 | 42:24:00.100 | 42:18:00.000 | 2014-08-06 10:27 | 1800 | 52.7 | 114.29 | 592.5 | 363.8 | 511.3 | 1.5 | 147.5 | 102.9 | 5.2 | 21.7 | 4.26 | 96 | 90.1 | 89.2 | 90.1 | 25 | 40.1 | 41.7 | 95.2 | 31.2 | 196.3 | 0.73072 | 90.2 | 1.502 | 0.000806 | 84 | 0.7309 | 13.684 | -0.00063 | 91.2 | 89.3 | -11.3 | -18.3 | 98.8 | 103.1
5077 | 1542907 | OnTest | 0 | Test | 42:58:49.500 | 154729.5 | 42:18:30.000 | 42:24:30.100 | 42:18:30.000 | 2014-08-06 10:27 | 1800 | 53.1 | 114.79 | 594 | 363.1 | 510.3 | 1.5 | 147.2 | 102.8 | 5.2 | 21.6 | 4.2 | 96 | 90.1 | 89.2 | 90.1 | 24.7 | 40 | 40 | 95.3 | 31.1 | 196.3 | 0.73024 | 90.2 | 1.502 | 0.000806 | 84.1 | 0.7304 | 13.762 | -0.00063 | 91.1 | 89.3 | -11.3 | -18.2 | 98.8 | 103
5078 | 1543207 | OnTest | 0 | Test | 42:59:19.500 | 154759.5 | 42:19:00.000 | 42:25:00.100 | 42:19:00.000 | 2014-08-06 10:28 | 1800 | 52.9 | 114.45 | 591.9 | 363.3 | 510.3 | 1.5 | 147 | 102.8 | 5.2 | 21.4 | 4.22 | 96 | 90 | 89.2 | 90.1 | 24.8 | 40.1 | 38.4 | 95.2 | 31.6 | 196 | 0.73054 | 90.2 | 1.502 | 0.000805 | 83.9 | 0.7307 | 13.714 | -0.00063 | 91.1 | 89.3 | -11.4 | -18.4 | 98.8 | 103
5079 | 1543507 | OnTest | 0 | Test | 42:59:49.500 | 154789.5 | 42:19:30.000 | 42:25:30.100 | 42:19:30.000 | 2014-08-06 10:28 | 1800 | 53.8 | 114.75 | 592 | 363.2 | 510.3 | 1.5 | 147.1 | 102.8 | 5.2 | 21.5 | 4.22 | 96 | 90 | 89.1 | 90 | 24.9 | 40.1 | 38.9 | 95.2 | 31.4 | 195.9 | 0.7306 | 90.1 | 1.497 | 0.000803 | 83.8 | 0.7307 | 13.716 | -0.00063 | 91 | 89.2 | -11.5 | -18.5 | 98.8 | 103
5080 | 1543807 | OnTest | 0 | Test | 43:00:19.500 | 154819.5 | 42:20:00.000 | 42:26:00.100 | 42:20:00.000 | 2014-08-06 10:29 | 1800 | 56.2 | 114.22 | 590.3 | 363.3 | 510.6 | 1.5 | 147.2 | 102.9 | 5.1 | 21.5 | 4.26 | 96 | 90 | 89.2 | 90.1 | 25.1 | 40.1 | 41.6 | 95.2 | 31.3 | 196.2 | 0.73011 | 90.2 | 1.496 | 0.000805 | 83.9 | 0.7302 | 13.786 | -0.00063 | 91.1 | 89.2 | -11.4 | -18.4 | 98.8 | 103.1
5081 | 1544107 | OnTest | 0 | Test | 43:00:49.500 | 154849.5 | 42:20:30.000 | 42:26:30.100 | 42:20:30.000 | 2014-08-06 10:29 | 1800 | 55.6 | 113.81 | 590.7 | 363.2 | 510.4 | 1.5 | 147.1 | 102.8 | 5.2 | 21.4 | 4.28 | 96 | 90 | 89.1 | 90.1 | 25.3 | 40.1 | 41.4 | 95.2 | 31.5 | 196.4 | 0.73024 | 90.1 | 1.504 | 0.000804 | 83.8 | 0.7303 | 13.771 | -0.00063 | 91 | 89.2 | -11.5 | -18.5 | 98.8 | 103.1
5082 | 1544407 | OnTest | 0 | Test | 43:01:19.500 | 154879.5 | 42:21:00.000 | 42:27:00.100 | 42:21:00.000 | 2014-08-06 10:30 | 1800 | 55.8 | 113.65 | 584.7 | 363.8 | 511.1 | 1.5 | 147.3 | 102.6 | 5.2 | 21.4 | 4.28 | 96 | 90 | 89.2 | 90.1 | 25.1 | 40.1 | 39.5 | 95.2 | 31.2 | 196.3 | 0.72987 | 90.2 | 1.507 | 0.000808 | 84.2 | 0.73 | 13.817 | -0.00063 | 91.1 | 89.3 | -11.1 | -18.2 | 98.9 | 103.1
5083 | 1544707 | OnTest | 0 | Test | 43:01:49.500 | 154909.5 | 42:21:30.000 | 42:27:30.100 | 42:21:30.000 | 2014-08-06 10:30 | 1800 | 56.3 | 113.27 | 580.5 | 363.5 | 510.8 | 1.5 | 147.2 | 102.6 | 5.2 | 21.4 | 4.4 | 96 | 90 | 89.1 | 90.1 | 24.9 | 40.1 | 38.3 | 95.2 | 31.7 | 196.1 | 0.72999 | 90.1 | 1.504 | 0.000806 | 84.1 | 0.7301 | 13.806 | -0.00063 | 91 | 89.3 | -11.2 | -18.2 | 98.8 | 103.2
5084 | 1545007 | OnTest | 0 | Test | 43:02:19.500 | 154939.5 | 42:22:00.000 | 42:28:00.100 | 42:22:00.000 | 2014-08-06 10:31 | 1800 | 57.6 | 114.22 | 594.4 | 363.8 | 511.1 | 1.6 | 147.3 | 102.9 | 5.2 | 21.5 | 4.44 | 96 | 90 | 89.1 | 90.1 | 24.8 | 40.1 | 39.4 | 95.2 | 31.7 | 196 | 0.72999 | 90.1 | 1.505 | 0.000807 | 84.2 | 0.7301 | 13.807 | -0.00063 | 91 | 89.3 | -11.1 | -18.1 | 98.8 | 103.2
5085 | 1545307 | OnTest | 0 | Test | 43:02:49.500 | 154969.5 | 42:22:30.000 | 42:28:30.100 | 42:22:30.000 | 2014-08-06 10:31 | 1800 | 56.1 | 114.32 | 593.3 | 363.9 | 511.2 | 1.6 | 147.2 | 102.8 | 5.2 | 21.5 | 4.48 | 96 | 90 | 89.1 | 90.1 | 24.8 | 40 | 41.9 | 95.2 | 31.8 | 196.2 | 0.72993 | 90.1 | 1.506 | 0.000807 | 84.1 | 0.73 | 13.816 | -0.00063 | 91 | 89.3 | -11.2 | -18.2 | 98.8 | 103.3
5086 | 1545607 | OnTest | 0 | Test | 43:03:19.500 | 154999.5 | 42:23:00.000 | 42:29:00.100 | 42:23:00.000 | 2014-08-06 10:32 | 1800 | 54.6 | 114.33 | 591.1 | 363.4 | 510.5 | 1.6 | 147.2 | 102.7 | 5.2 | 21.5 | 4.3 | 96 | 90 | 89.1 | 90.1 | 25 | 40 | 41.1 | 95.3 | 32.1 | 196.3 | 0.72975 | 90.1 | 1.499 | 0.000808 | 84.2 | 0.7298 | 13.848 | -0.00063 | 91 | 89.2 | -11.2 | -18.2 | 98.8 | 103.1
5087 | 1545907 | OnTest | 0 | Test | 43:03:49.500 | 155029.5 | 42:23:30.000 | 42:29:30.100 | 42:23:30.000 | 2014-08-06 10:32 | 1800 | 57.4 | 115.24 | 589.3 | 363.4 | 510.7 | 1.6 | 147.3 | 102.8 | 5.2 | 21.3 | 4.34 | 96 | 90 | 89.1 | 90.1 | 25.2 | 40 | 39.2 | 95.2 | 32.3 | 196.2 | 0.73054 | 90.1 | 1.501 | 0.000805 | 83.9 | 0.7306 | 13.723 | -0.00063 | 91 | 89.2 | -11.4 | -18.3 | 98.8 | 103.1
5088 | 1546207 | OnTest | 0 | Test | 43:04:19.500 | 155059.5 | 42:24:00.000 | 42:30:00.100 | 42:24:00.000 | 2014-08-06 10:33 | 1800 | 57.4 | 114.92 | 583.6 | 363.4 | 510.4 | 1.6 | 147.1 | 102.9 | 5.2 | 21.4 | 4.41 | 96 | 90 | 89.1 | 90.1 | 25.2 | 40 | 38.2 | 95.3 | 32 | 196 | 0.72987 | 90.1 | 1.502 | 0.000806 | 84.1 | 0.7299 | 13.828 | -0.00063 | 91 | 89.2 | -11.2 | -18.2 | 98.8 | 103.2
5089 | 1546507 | OnTest | 0 | Test | 43:04:49.500 | 155089.5 | 42:24:30.000 | 42:30:30.100 | 42:24:30.000 | 2014-08-06 10:33 | 1800 | 59 | 113.97 | 575.2 | 363.7 | 510.8 | 1.6 | 147.1 | 102.9 | 5.2 | 21.4 | 4.6 | 96 | 90 | 89.1 | 90 | 25.1 | 40 | 39.9 | 95.3 | 32 | 196 | 0.72944 | 90.1 | 1.503 | 0.000807 | 84.2 | 0.7295 | 13.898 | -0.00063 | 91 | 89.2 | -11.1 | -18.1 | 98.7 | 103.3
5090 | 1546807 | OnTest | 0 | Test | 43:05:19.500 | 155119.5 | 42:25:00.000 | 42:31:00.100 | 42:25:00.000 | 2014-08-06 10:34 | 1800 | 54.8 | 114.6 | 584.2 | 363.6 | 510.7 | 1.6 | 147.1 | 102.9 | 5.2 | 21.5 | 4.38 | 96 | 90 | 89.1 | 90 | 24.9 | 39.9 | 42 | 95.1 | 31.5 | 196.4 | 0.73011 | 90 | 1.505 | 0.000807 | 84.2 | 0.7301 | 13.796 | -0.00063 | 90.9 | 89.2 | -11.2 | -18.2 | 98.9 | 103.2
5091 | 1547107 | OnTest | 0 | Test | 43:05:49.500 | 155149.5 | 42:25:30.000 | 42:31:30.100 | 42:25:30.000 | 2014-08-06 10:34 | 1800 | 55.9 | 113.74 | 575.7 | 363.5 | 510.7 | 1.6 | 147.2 | 102.9 | 5.2 | 21.5 | 4.27 | 96 | 90 | 89.1 | 90.1 | 24.8 | 40 | 40.6 | 95.1 | 31.3 | 196.5 | 0.72975 | 90.1 | 1.504 | 0.000806 | 84 | 0.7298 | 13.851 | -0.00063 | 91 | 89.2 | -11.4 | -18.3 | 98.8 | 103.1
5092 | 1547407 | OnTest | 0 | Test | 43:06:19.500 | 155179.5 | 42:26:00.000 | 42:32:00.100 | 42:26:00.000 | 2014-08-06 10:35 | 1800 | 58.9 | 113.46 | 582.6 | 363.3 | 510.4 | 1.6 | 147.1 | 102.8 | 5.2 | 21.5 | 4.32 | 96 | 90 | 89.1 | 90.1 | 24.8 | 40 | 38.8 | 95.3 | 31.6 | 196.3 | 0.72999 | 90.1 | 1.504 | 0.000806 | 84 | 0.73 | 13.814 | -0.00063 | 90.9 | 89.2 | -11.3 | -18.3 | 98.8 | 103.1
5093 | 1547707 | OnTest | 0 | Test | 43:06:49.500 | 155209.5 | 42:26:30.000 | 42:32:30.100 | 42:26:30.000 | 2014-08-06 10:35 | 1800 | 59.9 | 114.43 | 595.9 | 363.4 | 510.3 | 1.6 | 146.9 | 102.8 | 5.2 | 21.4 | 4.46 | 96 | 90 | 89.2 | 90 | 24.9 | 40 | 38.4 | 95.2 | 31.9 | 196.1 | 0.73048 | 90.1 | 1.502 | 0.000808 | 84.2 | 0.7305 | 13.737 | -0.00063 | 91 | 89.2 | -11.2 | -18.2 | 98.9 | 103.3
5094 | 1548007 | OnTest | 0 | Test | 43:07:19.500 | 155239.5 | 42:27:00.000 | 42:33:00.100 | 42:27:00.000 | 2014-08-06 10:36 | 1800 | 56.5 | 114.64 | 592.8 | 363.3 | 510.7 | 1.6 | 147.4 | 102.8 | 5.2 | 21.6 | 4.29 | 96 | 90 | 89.2 | 90 | 25.1 | 40 | 40.6 | 95.2 | 32.3 | 196.3 | 0.72883 | 90.1 | 1.496 | 0.000805 | 83.9 | 0.7289 | 13.993 | -0.00063 | 90.9 | 89.3 | -11.4 | -18.3 | 98.8 | 103.1
5095 | 1548307 | OnTest | 0 | Test | 43:07:49.500 | 155269.5 | 42:27:30.000 | 42:33:30.100 | 42:27:30.000 | 2014-08-06 10:36 | 1800 | 56 | 114.95 | 594.8 | 363.5 | 510.9 | 1.6 | 147.4 | 102.7 | 5.2 | 21.6 | 4.19 | 96 | 90.1 | 89.2 | 90.1 | 25.2 | 40 | 41.9 | 95.2 | 32.1 | 196.7 | 0.72956 | 90.1 | 1.5 | 0.000805 | 83.9 | 0.7296 | 13.875 | -0.00063 | 91 | 89.3 | -11.4 | -18.3 | 98.8 | 103
5096 | 1548607 | OnTest | 0 | Test | 43:08:19.500 | 155299.5 | 42:28:00.000 | 42:34:00.100 | 42:28:00.000 | 2014-08-06 10:37 | 1801 | 54 | 114.17 | 579.7 | 363.2 | 510.4 | 1.6 | 147.2 | 102.9 | 5.2 | 21.5 | 4.21 | 96 | 90.1 | 89.2 | 90.1 | 25.2 | 40 | 40.2 | 95.2 | 32 | 196.6 | 0.73005 | 90 | 1.49 | 0.000806 | 84 | 0.7301 | 13.809 | -0.00063 | 90.9 | 89.1 | -11.3 | -18.3 | 98.8 | 103
5097 | 1548907 | OnTest | 0 | Test | 43:08:49.500 | 155329.5 | 42:28:30.000 | 42:34:30.100 | 42:28:30.000 | 2014-08-06 10:37 | 1800 | 57.8 | 115.25 | 591.2 | 363.3 | 510.8 | 1.6 | 147.5 | 102.9 | 5.2 | 21.4 | 4.4 | 96 | 90.1 | 89.2 | 90.1 | 25.1 | 39.9 | 38.6 | 95.3 | 32.5 | 196.4 | 0.72938 | 90.1 | 1.503 | 0.000807 | 84.1 | 0.7295 | 13.904 | -0.00063 | 91 | 89.2 | -11.2 | -18.2 | 98.9 | 103.3
5098 | 1549207 | OnTest | 0 | Test | 43:09:19.500 | 155359.5 | 42:29:00.000 | 42:35:00.100 | 42:29:00.000 | 2014-08-06 10:38 | 1800 | 57.6 | 115.41 | 594.7 | 363.7 | 510.9 | 1.6 | 147.2 | 102.9 | 5.2 | 21.5 | 4.52 | 96 | 90.1 | 89.2 | 90.1 | 25.1 | 40 | 38.6 | 95.3 | 31.9 | 196.2 | 0.72981 | 90 | 1.501 | 0.000807 | 84.1 | 0.7298 | 13.845 | -0.00063 | 90.9 | 89.2 | -11.2 | -18.2 | 98.7 | 103.3
5099 | 1549507 | OnTest | 0 | Test | 43:09:49.500 | 155389.5 | 42:29:30.000 | 42:35:30.100 | 42:29:30.000 | 2014-08-06 10:38 | 1800 | 53.1 | 114.7 | 592.4 | 363.5 | 510.8 | 1.6 | 147.3 | 102.8 | 5.2 | 21.6 | 4.25 | 96.1 | 90.1 | 89.2 | 90.1 | 25 | 40 | 41.2 | 95.2 | 31.5 | 196.4 | 0.72987 | 90 | 1.495 | 0.000806 | 84 | 0.7299 | 13.836 | -0.00063 | 90.9 | 89.1 | -11.3 | -18.3 | 98.8 | 103.1
5100 | 1549807 | OnTest | 0 | Test | 43:10:19.500 | 155419.5 | 42:30:00.000 | 42:36:00.100 | 42:30:00.000 | 2014-08-06 10:39 | 1800 | 56.4 | 114 | 594.2 | 363.1 | 510.2 | 1.6 | 147.1 | 102.8 | 5.2 | 21.6 | 4.15 | 96 | 90.1 | 89.2 | 90.1 | 24.9 | 40 | 41.6 | 95.3 | 31.6 | 196.6 | 0.72919 | 90 | 1.494 | 0.000805 | 83.9 | 0.7292 | 13.942 | -0.00063 | 90.9 | 89.1 | -11.4 | -18.4 | 98.8 | 102.9
5101 | 1550107 | OnTest | 0 | Test | 43:10:49.500 | 155449.5 | 42:30:30.000 | 42:36:30.100 | 42:30:30.000 | 2014-08-06 10:39 | 1800 | 57.1 | 114.2 | 594.1 | 363.2 | 510.5 | 1.6 | 147.4 | 102.8 | 5.2 | 21.5 | 4.21 | 96 | 90 | 89.2 | 90.1 | 24.9 | 40 | 39.8 | 95.3 | 32.2 | 196.5 | 0.72987 | 90.1 | 1.505 | 0.000805 | 83.9 | 0.7299 | 13.829 | -0.00063 | 91 | 89.2 | -11.3 | -18.3 | 98.8 | 103
5102 | 1550407 | OnTest | 0 | Test | 43:11:19.500 | 155479.5 | 42:31:00.000 | 42:37:00.100 | 42:31:00.000 | 2014-08-06 10:40 | 1800 | 56.3 | 114.62 | 591.5 | 363.4 | 510.8 | 1.6 | 147.4 | 102.7 | 5.2 | 21.5 | 4.25 | 96 | 90 | 89.1 | 90.1 | 24.9 | 40 | 38.3 | 95.2 | 32.1 | 196.3 | 0.72987 | 90.1 | 1.501 | 0.000806 | 84.1 | 0.7299 | 13.832 | -0.00063 | 90.9 | 89.2 | -11.3 | -18.3 | 98.9 | 103.1
5103 | 1550707 | OnTest | 0 | Test | 43:11:49.500 | 155509.5 | 42:31:30.000 | 42:37:30.100 | 42:31:30.000 | 2014-08-06 10:40 | 1800 | 55.5 | 114.13 | 580.9 | 363.5 | 510.8 | 1.6 | 147.2 | 102.7 | 5.2 | 21.6 | 4.19 | 96 | 89.9 | 89.1 | 90 | 24.8 | 40.1 | 39.1 | 95.1 | 32 | 196.1 | 0.72926 | 90.1 | 1.496 | 0.000805 | 84 | 0.7293 | 13.928 | -0.00063 | 90.9 | 89.2 | -11.4 | -18.3 | 98.8 | 103
5104 | 1551007 | OnTest | 0 | Test | 43:12:19.500 | 155539.5 | 42:32:00.000 | 42:38:00.100 | 42:32:00.000 | 2014-08-06 10:41 | 1800 | 56.8 | 114.09 | 575.6 | 363.6 | 510.9 | 1.6 | 147.3 | 102.9 | 5.1 | 21.7 | 4.19 | 96 | 89.9 | 89.1 | 90.1 | 24.8 | 40 | 41.7 | 95.1 | 31.6 | 196.3 | 0.72938 | 90 | 1.502 | 0.000806 | 84 | 0.7294 | 13.913 | -0.00063 | 90.9 | 89.1 | -11.3 | -18.3 | 98.8 | 103
5105 | 1551307 | OnTest | 0 | Test | 43:12:49.500 | 155569.5 | 42:32:30.000 | 42:38:30.100 | 42:32:30.000 | 2014-08-06 10:41 | 1800 | 56.8 | 114.27 | 591.3 | 363.2 | 510.4 | 1.6 | 147.2 | 102.7 | 5.2 | 21.6 | 4.19 | 96 | 89.9 | 89.1 | 90.1 | 24.8 | 40 | 41.3 | 95.3 | 31.5 | 196.5 | 0.7295 | 90.1 | 1.506 | 0.000804 | 83.8 | 0.7296 | 13.888 | -0.00063 | 90.9 | 89.3 | -11.4 | -18.4 | 98.8 | 103
5106 | 1551607 | OnTest | 0 | Test | 43:13:19.500 | 155599.5 | 42:33:00.000 | 42:39:00.100 | 42:33:00.000 | 2014-08-06 10:42 | 1800 | 58.2 | 113.78 | 582.6 | 363.2 | 510.2 | 1.6 | 147 | 102.8 | 5.2 | 21.5 | 4.17 | 96 | 89.9 | 89.1 | 90.1 | 25 | 40 | 39.4 | 95.2 | 31.6 | 196.3 | 0.72956 | 90.1 | 1.5 | 0.000806 | 84 | 0.7296 | 13.879 | -0.00063 | 90.9 | 89.2 | -11.3 | -18.3 | 98.8 | 102.9
5107 | 1551907 | OnTest | 0 | Test | 43:13:49.500 | 155629.5 | 42:33:30.000 | 42:39:30.100 | 42:33:30.000 | 2014-08-06 10:42 | 1800 | 60.6 | 114.11 | 591.4 | 363.2 | 510.4 | 1.6 | 147.2 | 102.8 | 5.2 | 21.4 | 4.17 | 96 | 89.9 | 89.1 | 90 | 25.2 | 40 | 38.2 | 95.2 | 31.9 | 196.1 | 0.72907 | 90 | 1.495 | 0.000804 | 83.9 | 0.7291 | 13.959 | -0.00063 | 90.9 | 89.2 | -11.5 | -18.4 | 98.8 | 103
5108 | 1552207 | OnTest | 0 | Test | 43:14:19.500 | 155659.5 | 42:34:00.000 | 42:40:00.100 | 42:34:00.000 | 2014-08-06 10:43 | 1800 | 58.3 | 114.08 | 582.9 | 363.4 | 510.6 | 1.6 | 147.2 | 102.8 | 5.1 | 21.5 | 4.16 | 96 | 89.9 | 89.1 | 90 | 25.3 | 40 | 39.5 | 95.3 | 32.2 | 196.1 | 0.72883 | 89.9 | 1.491 | 0.000806 | 84 | 0.7288 | 14.007 | -0.00063 | 90.8 | 89 | -11.4 | -18.3 | 98.8 | 103
5109 | 1552507 | OnTest | 0 | Test | 43:14:49.500 | 155689.5 | 42:34:30.000 | 42:40:30.100 | 42:34:30.000 | 2014-08-06 10:43 | 1800 | 58.3 | 113.87 | 578.9 | 363.2 | 510.3 | 1.6 | 147.1 | 102.8 | 5.1 | 21.5 | 4.15 | 96 | 90 | 89.1 | 90 | 25.1 | 40.1 | 41.9 | 95.2 | 32 | 196.4 | 0.73017 | 90 | 1.502 | 0.000805 | 83.9 | 0.7302 | 13.795 | -0.00063 | 90.9 | 89.1 | -11.5 | -18.5 | 98.8 | 103
5110 | 1552807 | OnTest | 0 | Test | 43:15:19.500 | 155719.5 | 42:35:00.000 | 42:41:00.100 | 42:35:00.000 | 2014-08-06 10:44 | 1800 | 57.9 | 114.43 | 584.5 | 363.4 | 510.9 | 1.6 | 147.5 | 102.9 | 5.2 | 21.5 | 4.12 | 96 | 90 | 89.1 | 90 | 25 | 40.2 | 40.8 | 95.2 | 32.4 | 196.4 | 0.73183 | 90.1 | 1.506 | 0.000805 | 83.9 | 0.7319 | 13.529 | -0.00063 | 90.9 | 89.2 | -11.3 | -18.3 | 98.7 | 102.9
5111 | 1553107 | OnTest | 0 | Test | 43:15:49.500 | 155749.5 | 42:35:30.000 | 42:41:30.100 | 42:35:30.000 | 2014-08-06 10:44 | 1800 | 59.8 | 115 | 579.1 | 363.3 | 510.5 | 1.6 | 147.2 | 102.8 | 5.2 | 21.4 | 4.22 | 96 | 89.9 | 89.1 | 90.1 | 24.9 | 40.2 | 39.1 | 95.2 | 32.1 | 196.2 | 0.72926 | 90 | 1.503 | 0.000806 | 84 | 0.7293 | 13.936 | -0.00063 | 90.9 | 89.1 | -11.3 | -18.3 | 98.8 | 103
5112 | 1553407 | OnTest | 0 | Test | 43:16:19.500 | 155779.5 | 42:36:00.000 | 42:42:00.100 | 42:36:00.000 | 2014-08-06 10:45 | 1800 | 60.6 | 114.96 | 591.1 | 363 | 509.9 | 1.6 | 146.9 | 102.7 | 5.2 | 21.5 | 4.21 | 96 | 90 | 89.1 | 90 | 24.8 | 40.1 | 38.4 | 95.3 | 32.2 | 196 | 0.72932 | 90 | 1.5 | 0.000805 | 83.9 | 0.7293 | 13.925 | -0.00063 | 90.9 | 89.1 | -11.4 | -18.4 | 98.8 | 103
5113 | 1553707 | OnTest | 0 | Test | 43:16:49.500 | 155809.5 | 42:36:30.000 | 42:42:30.100 | 42:36:30.000 | 2014-08-06 10:45 | 1800 | 60.1 | 114.61 | 591.2 | 363.2 | 510.5 | 1.7 | 147.3 | 102.8 | 5.2 | 21.6 | 4.18 | 96 | 90 | 89.1 | 90.1 | 25.1 | 40.1 | 40.3 | 95.3 | 32.4 | 196 | 0.73011 | 90.1 | 1.499 | 0.000806 | 84 | 0.7301 | 13.796 | -0.00063 | 90.9 | 89.2 | -11.3 | -18.3 | 98.8 | 103
5114 | 1554007 | OnTest | 0 | Test | 43:17:19.500 | 155839.5 | 42:37:00.000 | 42:43:00.100 | 42:37:00.000 | 2014-08-06 10:46 | 1800 | 59.2 | 113.51 | 592 | 363.3 | 510.6 | 1.7 | 147.2 | 102.9 | 5.2 | 21.5 | 4.18 | 96 | 90 | 89.2 | 90.1 | 25.2 | 40.1 | 41.9 | 95.3 | 32.3 | 196.4 | 0.72944 | 90.1 | 1.504 | 0.000806 | 84 | 0.7295 | 13.901 | -0.00063 | 90.9 | 89.2 | -11.4 | -18.3 | 98.8 | 103
5115 | 1554307 | OnTest | 0 | Test | 43:17:49.500 | 155869.5 | 42:37:30.000 | 42:43:30.100 | 42:37:30.000 | 2014-08-06 10:46 | 1800 | 57.7 | 113.2 | 587.3 | 363.3 | 510.5 | 1.7 | 147.2 | 102.8 | 5.2 | 21.5 | 4.13 | 96 | 90 | 89.2 | 90.1 | 25.1 | 40 | 40.4 | 95.2 | 32.2 | 196.4 | 0.72981 | 90.1 | 1.502 | 0.000804 | 83.8 | 0.7299 | 13.839 | -0.00063 | 91 | 89.2 | -11.4 | -18.4 | 98.8 | 102.9
5116 | 1554607 | OnTest | 0 | Test | 43:18:19.500 | 155899.5 | 42:38:00.000 | 42:44:00.100 | 42:38:00.000 | 2014-08-06 10:47 | 1800 | 58.3 | 113.8 | 593 | 363.1 | 510.3 | 1.7 | 147.2 | 102.7 | 5.2 | 21.4 | 4.17 | 96 | 90 | 89.2 | 90.1 | 25.1 | 40 | 38.8 | 95.3 | 32.3 | 196.3 | 0.72956 | 90.1 | 1.499 | 0.000805 | 83.9 | 0.7296 | 13.881 | -0.00063 | 90.9 | 89.2 | -11.4 | -18.4 | 98.8 | 103
5117 | 1554907 | OnTest | 0 | Test | 43:18:49.500 | 155929.5 | 42:38:30.000 | 42:44:30.100 | 42:38:30.000 | 2014-08-06 10:47 | 1800 | 59.4 | 113.14 | 576.9 | 363 | 510.4 | 1.7 | 147.4 | 102.8 | 5.2 | 21.5 | 4.18 | 96 | 90 | 89.2 | 90 | 25.1 | 40.1 | 38.4 | 95.2 | 32.2 | 196.1 | 0.73005 | 90.1 | 1.505 | 0.000805 | 83.9 | 0.7301 | 13.804 | -0.00063 | 90.9 | 89.2 | -11.4 | -18.3 | 98.8 | 103
5118 | 1555207 | OnTest | 0 | Test | 43:19:19.500 | 155959.5 | 42:39:00.000 | 42:45:00.100 | 42:39:00.000 | 2014-08-06 10:48 | 1800 | 57.5 | 114.56 | 580.9 | 363.6 | 511 | 1.7 | 147.4 | 102.8 | 5.2 | 21.7 | 4.15 | 96 | 90 | 89.2 | 90 | 25.1 | 40.1 | 40.7 | 95.2 | 32 | 196.3 | 0.73011 | 90 | 1.503 | 0.000807 | 84.1 | 0.7301 | 13.798 | -0.00063 | 90.9 | 89.2 | -11.2 | -18.1 | 98.8 | 102.9
5119 | 1555507 | OnTest | 0 | Test | 43:19:49.500 | 155989.5 | 42:39:30.000 | 42:45:30.100 | 42:39:30.000 | 2014-08-06 10:48 | 1800 | 58.3 | 115.65 | 590.9 | 363.1 | 510.4 | 1.7 | 147.3 | 102.8 | 5.2 | 21.7 | 4.17 | 96 | 90.1 | 89.2 | 90 | 25 | 40 | 41.8 | 95.2 | 31.9 | 196.6 | 0.73017 | 90 | 1.499 | 0.000806 | 84 | 0.7302 | 13.787 | -0.00063 | 90.9 | 89.2 | -11.3 | -18.3 | 98.8 | 103
5120 | 1555807 | OnTest | 0 | Test | 43:20:19.500 | 156019.5 | 42:40:00.000 | 42:46:00.100 | 42:40:00.000 | 2014-08-06 10:49 | 1800 | 59 | 114.71 | 591.6 | 363.3 | 510.6 | 1.7 | 147.3 | 102.8 | 5.2 | 21.6 | 4.29 | 96 | 90.1 | 89.2 | 90 | 25 | 40.1 | 40.2 | 95.2 | 31.8 | 196.6 | 0.73024 | 90.1 | 1.484 | 0.000806 | 84 | 0.7303 | 13.777 | -0.00063 | 90.9 | 89.2 | -11.3 | -18.3 | 98.8 | 103.1
5121 | 1556107 | OnTest | 0 | Test | 43:20:49.500 | 156049.5 | 42:40:30.000 | 42:46:30.100 | 42:40:30.000 | 2014-08-06 10:49 | 1800 | 61.3 | 114.39 | 583.4 | 363.3 | 510.6 | 1.7 | 147.3 | 102.8 | 5.2 | 21.6 | 4.33 | 96 | 90.1 | 89.2 | 90 | 25 | 40.1 | 38.6 | 95.2 | 31.8 | 196.4 | 0.73024 | 90 | 1.493 | 0.000806 | 84 | 0.7302 | 13.783 | -0.00063 | 90.9 | 89.1 | -11.3 | -18.3 | 98.8 | 103.1
5122 | 1556407 | OnTest | 0 | Test | 43:21:19.500 | 156079.5 | 42:41:00.000 | 42:47:00.100 | 42:41:00.000 | 2014-08-06 10:50 | 1800 | 59.3 | 113.9 | 587.7 | 363.6 | 510.9 | 1.7 | 147.3 | 102.9 | 5.2 | 21.6 | 4.31 | 96 | 90 | 89.2 | 90 | 25 | 40.1 | 38.6 | 95.1 | 31.4 | 196.3 | 0.73024 | 90 | 1.498 | 0.000805 | 83.9 | 0.7302 | 13.781 | -0.00063 | 90.9 | 89.2 | -11.3 | -18.3 | 98.7 | 103.1
5123 | 1556707 | OnTest | 0 | Test | 43:21:49.500 | 156109.5 | 42:41:30.000 | 42:47:30.100 | 42:41:30.000 | 2014-08-06 10:50 | 1800 | 58.3 | 114.6 | 591.4 | 363.1 | 510.2 | 1.7 | 147 | 102.7 | 5.2 | 21.7 | 4.29 | 96.1 | 90 | 89.2 | 89.9 | 24.9 | 40 | 41.1 | 95.2 | 30.9 | 196.5 | 0.72975 | 89.9 | 1.5 | 0.000806 | 84 | 0.7297 | 13.866 | -0.00063 | 90.8 | 89.1 | -11.4 | -18.4 | 98.8 | 103.1
5124 | 1557007 | OnTest | 0 | Test | 43:22:19.500 | 156139.5 | 42:42:00.000 | 42:48:00.100 | 42:42:00.000 | 2014-08-06 10:51 | 1800 | 59 | 113.92 | 573.7 | 363.4 | 510.8 | 1.7 | 147.4 | 102.8 | 5.2 | 21.7 | 4.27 | 96 | 90 | 89.2 | 90 | 24.8 | 40.1 | 41.6 | 95.2 | 31.3 | 196.8 | 0.72962 | 90 | 1.502 | 0.000807 | 84.1 | 0.7296 | 13.875 | -0.00063 | 90.8 | 89.2 | -11.2 | -18.1 | 98.8 | 103.1
5125 | 1557307 | OnTest | 0 | Test | 43:22:49.500 | 156169.5 | 42:42:30.000 | 42:48:30.100 | 42:42:30.000 | 2014-08-06 10:51 | 1800 | 58.6 | 114.1 | 585.1 | 363.4 | 510.7 | 1.7 | 147.3 | 102.8 | 5.2 | 21.6 | 4.2 | 96 | 90 | 89.2 | 90 | 24.8 | 40.1 | 39.9 | 95.2 | 32.2 | 196.7 | 0.7295 | 90 | 1.505 | 0.000808 | 84.2 | 0.7295 | 13.899 | -0.00063 | 90.8 | 89.2 | -11.1 | -18.2 | 98.8 | 103
5126 | 1557607 | OnTest | 0 | Test | 43:23:19.500 | 156199.5 | 42:43:00.000 | 42:49:00.100 | 42:43:00.000 | 2014-08-06 10:52 | 1800 | 59 | 114.71 | 585.1 | 363.9 | 511.1 | 1.7 | 147.3 | 102.9 | 5.2 | 21.6 | 4.21 | 96 | 90 | 89.1 | 89.9 | 24.8 | 40.1 | 38.4 | 95.1 | 32.7 | 196.5 | 0.7303 | 90 | 1.508 | 0.000807 | 84 | 0.7303 | 13.774 | -0.00063 | 90.9 | 89.1 | -11.2 | -18.2 | 98.8 | 103
5127 | 1557907 | OnTest | 0 | Test | 43:23:49.500 | 156229.5 | 42:43:30.000 | 42:49:30.100 | 42:43:30.000 | 2014-08-06 10:52 | 1800 | 59.6 | 115.04 | 592.5 | 363.5 | 510.7 | 1.7 | 147.2 | 102.9 | 5.2 | 21.6 | 4.23 | 96 | 89.9 | 89.1 | 89.9 | 24.9 | 40 | 39 | 95.2 | 32.4 | 196.3 | 0.72962 | 89.9 | 1.481 | 0.000807 | 84.1 | 0.7296 | 13.889 | -0.00063 | 90.8 | 89 | -11.3 | -18.2 | 98.8 | 103
5128 | 1558207 | OnTest | 0 | Test | 43:24:19.500 | 156259.5 | 42:44:00.000 | 42:50:00.100 | 42:44:00.000 | 2014-08-06 10:53 | 1799 | 60.9 | 114.43 | 582.4 | 363.1 | 510.1 | 1.7 | 147 | 102.9 | 5.2 | 21.6 | 4.17 | 96 | 89.9 | 89.1 | 89.9 | 25.1 | 40.1 | 41.6 | 95.1 | 32.3 | 196.6 | 0.72901 | 89.9 | 1.502 | 0.000807 | 84.1 | 0.729 | 13.979 | -0.00063 | 90.8 | 89.1 | -11.3 | -18.2 | 98.8 | 103
5129 | 1558507 | OnTest | 0 | Test | 43:24:49.500 | 156289.5 | 42:44:30.000 | 42:50:30.100 | 42:44:30.000 | 2014-08-06 10:53 | 1800 | 58.8 | 114.49 | 584.6 | 363.7 | 511.1 | 1.7 | 147.4 | 102.9 | 5.2 | 21.5 | 4.22 | 96 | 90 | 89.1 | 89.9 | 25.3 | 40.1 | 41.4 | 95.1 | 32.5 | 196.9 | 0.7295 | 89.9 | 1.496 | 0.000807 | 84.1 | 0.7295 | 13.902 | -0.00063 | 90.8 | 89.1 | -11.2 | -18.1 | 98.8 | 103
5130 | 1558807 | OnTest | 0 | Test | 43:25:19.500 | 156319.5 | 42:45:00.000 | 42:51:00.100 | 42:45:00.000 | 2014-08-06 10:54 | 1800 | 60.6 | 114.21 | 590.4 | 363.3 | 510.2 | 1.7 | 146.9 | 102.8 | 5.2 | 21.6 | 4.29 | 96 | 90 | 89.1 | 89.9 | 24.9 | 40.1 | 39.7 | 95.1 | 32.4 | 196.7 | 0.73024 | 90 | 1.502 | 0.000805 | 83.9 | 0.7302 | 13.785 | -0.00063 | 90.8 | 89.1 | -11.4 | -18.4 | 98.8 | 103.1
5131 | 1559107 | OnTest | 0 | Test | 43:25:49.500 | 156349.5 | 42:45:30.000 | 42:51:30.100 | 42:45:30.000 | 2014-08-06 10:54 | 1800 | 56.5 | 114.66 | 586 | 363.2 | 510.5 | 1.7 | 147.3 | 102.9 | 5.2 | 21.5 | 4.3 | 96 | 90 | 89.1 | 90 | 24.8 | 40.1 | 38.4 | 95.2 | 32.7 | 196.5 | 0.72956 | 90 | 1.5 | 0.000808 | 84.2 | 0.7295 | 13.89 | -0.00063 | 90.8 | 89.1 | -11.2 | -18.1 | 98.9 | 103.2
5132 | 1559407 | OnTest | 0 | Test | 43:26:19.500 | 156379.5 | 42:46:00.000 | 42:52:00.100 | 42:46:00.000 | 2014-08-06 10:55 | 1800 | 53.8 | 114.93 | 591.3 | 363.4 | 510.8 | 1.7 | 147.5 | 102.8 | 5.2 | 21.5 | 4.3 | 96 | 89.9 | 89.1 | 89.9 | 24.9 | 40 | 39.1 | 95.2 | 32.4 | 196.3 | 0.72987 | 89.9 | 1.504 | 0.000808 | 84.2 | 0.7298 | 13.846 | -0.00063 | 90.8 | 89.1 | -11.1 | -18.1 | 98.9 | 103.2
5133 | 1559707 | OnTest | 0 | Test | 43:26:49.500 | 156409.5 | 42:46:30.000 | 42:52:30.100 | 42:46:30.000 | 2014-08-06 10:55 | 1800 | 48.5 | 114.38 | 581.4 | 363.5 | 510.8 | 1.7 | 147.3 | 102.7 | 5.2 | 21.7 | 4.32 | 96 | 90 | 89.2 | 89.9 | 25.1 | 40 | 41.7 | 95.2 | 32.3 | 196.6 | 0.73024 | 90 | 1.501 | 0.000809 | 84.3 | 0.7302 | 13.782 | -0.00063 | 90.9 | 89.1 | -11.1 | -18.1 | 98.9 | 103.2
5134 | 1560007 | OnTest | 0 | Test | 43:27:19.500 | 156439.5 | 42:47:00.000 | 42:53:00.100 | 42:47:00.000 | 2014-08-06 10:56 | 1800 | 50.9 | 116.01 | 591.8 | 363.4 | 510.7 | 1.7 | 147.3 | 102.8 | 5.2 | 21.5 | 4.15 | 96 | 90 | 89.2 | 90 | 25.3 | 39.9 | 41.3 | 95.2 | 32.8 | 196.8 | 0.73005 | 90 | 1.505 | 0.000808 | 84.2 | 0.7301 | 13.809 | -0.00063 | 90.8 | 89.2 | -11.2 | -18.2 | 98.9 | 103
5135 | 1560307 | OnTest | 0 | Test | 43:27:49.500 | 156469.5 | 42:47:30.000 | 42:53:30.100 | 42:47:30.000 | 2014-08-06 10:56 | 1800 | 62.6 | 116.4 | 582.3 | 363.1 | 510.4 | 1.7 | 147.4 | 102.9 | 5.2 | 21.5 | 4.2 | 96 | 90 | 89.2 | 90 | 25.1 | 40 | 39.5 | 95.2 | 32.4 | 196.6 | 0.73024 | 90 | 1.505 | 0.000807 | 84.1 | 0.7302 | 13.78 | -0.00063 | 90.8 | 89.2 | -11.2 | -18.2 | 98.8 | 103
5136 | 1560607 | OnTest | 0 | Test | 43:28:19.500 | 156499.5 | 42:48:00.000 | 42:54:00.100 | 42:48:00.000 | 2014-08-06 10:57 | 1800 | 61.5 | 115.53 | 585.6 | 363.6 | 510.9 | 1.7 | 147.3 | 103 | 5.2 | 21.5 | 4.22 | 96 | 90 | 89.2 | 89.9 | 24.8 | 40 | 38.4 | 95.2 | 32.3 | 196.3 | 0.72987 | 90 | 1.498 | 0.000808 | 84.2 | 0.7299 | 13.841 | -0.00063 | 90.8 | 89.2 | -11.1 | -18.1 | 98.8 | 103
5137 | 1560907 | OnTest | 0 | Test | 43:28:49.500 | 156529.5 | 42:48:30.000 | 42:54:30.100 | 42:48:30.000 | 2014-08-06 10:57 | 1800 | 61.3 | 115.13 | 580.9 | 363.1 | 510.4 | 1.7 | 147.4 | 102.7 | 5.2 | 21.5 | 4.2 | 96 | 90 | 89.2 | 89.9 | 24.9 | 40 | 39.2 | 95.2 | 32.1 | 196.2 | 0.72944 | 90 | 1.498 | 0.000806 | 84.1 | 0.7294 | 13.91 | -0.00063 | 90.8 | 89.1 | -11.3 | -18.3 | 98.8 | 103
5138 | 1561207 | OnTest | 0 | Test | 43:29:19.500 | 156559.5 | 42:49:00.000 | 42:55:00.100 | 42:49:00.000 | 2014-08-06 10:58 | 1800 | 64.2 | 114.11 | 583.7 | 363.4 | 510.9 | 1.7 | 147.4 | 102.8 | 5.2 | 21.6 | 4.28 | 96 | 90 | 89.2 | 89.9 | 25.1 | 40 | 41.7 | 95.1 | 32.5 | 196.5 | 0.72962 | 90 | 1.503 | 0.000807 | 84.1 | 0.7296 | 13.882 | -0.00063 | 90.8 | 89.1 | -11.3 | -18.3 | 98.8 | 103.1
5139 | 1561507 | OnTest | 0 | Test | 43:29:49.500 | 156589.5 | 42:49:30.000 | 42:55:30.100 | 42:49:30.000 | 2014-08-06 10:58 | 1800 | 63.2 | 114.14 | 588.2 | 363.5 | 510.7 | 1.7 | 147.2 | 102.8 | 5.2 | 21.6 | 4.28 | 96 | 90 | 89.2 | 89.9 | 25.2 | 40 | 41.1 | 95.2 | 32.2 | 196.6 | 0.73011 | 90 | 1.5 | 0.000806 | 84 | 0.7301 | 13.801 | -0.00063 | 90.8 | 89.2 | -11.3 | -18.3 | 98.8 | 103.1
5140 | 1561807 | OnTest | 0 | Test | 43:30:19.500 | 156619.5 | 42:50:00.000 | 42:56:00.100 | 42:50:00.000 | 2014-08-06 10:59 | 1800 | 61.3 | 113.28 | 582.3 | 363.7 | 511.3 | 1.7 | 147.5 | 102.7 | 5.2 | 21.5 | 4.34 | 96 | 90 | 89.2 | 89.9 | 25.2 | 40 | 39.4 | 95.1 | 32.6 | 196.5 | 0.72981 | 90 | 1.499 | 0.000806 | 84 | 0.7298 | 13.848 | -0.00063 | 90.8 | 89.2 | -11.3 | -18.3 | 98.8 | 103.1
5141 | 1562107 | OnTest | 0 | Test | 43:30:49.500 | 156649.5 | 42:50:30.000 | 42:56:30.100 | 42:50:30.000 | 2014-08-06 10:59 | 1800 | 62.5 | 113.88 | 586.7 | 363.5 | 510.8 | 1.7 | 147.3 | 102.8 | 5.2 | 21.5 | 4.32 | 96 | 90 | 89.1 | 89.9 | 25.1 | 40 | 38.3 | 95.2 | 33.1 | 196.3 | 0.72981 | 89.9 | 1.499 | 0.000807 | 84.1 | 0.7298 | 13.854 | -0.00063 | 90.8 | 89.1 | -11.3 | -18.2 | 98.8 | 103.1
5142 | 1562407 | OnTest | 0 | Test | 43:31:19.500 | 156679.5 | 42:51:00.000 | 42:57:00.100 | 42:51:00.000 | 2014-08-06 11:00 | 1800 | 62.5 | 114 | 588.6 | 363.2 | 510.5 | 1.7 | 147.3 | 102.8 | 5.2 | 21.6 | 4.2 | 96 | 90 | 89.1 | 89.9 | 25.1 | 40 | 39.5 | 95.2 | 33 | 196.3 | 0.72944 | 89.9 | 1.497 | 0.000806 | 84 | 0.7294 | 13.915 | -0.00063 | 90.8 | 89.1 | -11.3 | -18.2 | 98.7 | 102.9
5143 | 1562707 | OnTest | 0 | Test | 43:31:49.500 | 156709.5 | 42:51:30.000 | 42:57:30.100 | 42:51:30.000 | 2014-08-06 11:00 | 1800 | 60.7 | 114.06 | 580.4 | 363.5 | 510.8 | 1.7 | 147.3 | 102.9 | 5.2 | 21.6 | 4.21 | 96 | 90 | 89.1 | 89.9 | 25 | 40 | 41.9 | 95.1 | 32.4 | 196.6 | 0.72956 | 89.9 | 1.497 | 0.000805 | 83.9 | 0.7295 | 13.892 | -0.00063 | 90.8 | 89.1 | -11.4 | -18.4 | 98.8 | 103
5144 | 1563007 | OnTest | 0 | Test | 43:32:19.500 | 156739.5 | 42:52:00.000 | 42:58:00.100 | 42:52:00.000 | 2014-08-06 11:01 | 1800 | 60.4 | 115.28 | 589.2 | 363.3 | 510.5 | 1.7 | 147.2 | 103 | 5.2 | 21.6 | 4.18 | 96 | 90 | 89.2 | 90 | 25 | 39.9 | 41 | 95.2 | 32.1 | 196.7 | 0.72938 | 90 | 1.496 | 0.000806 | 84 | 0.7294 | 13.915 | -0.00063 | 90.9 | 89.2 | -11.4 | -18.3 | 98.8 | 103
5145 | 1563307 | OnTest | 0 | Test | 43:32:49.500 | 156769.5 | 42:52:30.000 | 42:58:30.100 | 42:52:30.000 | 2014-08-06 11:01 | 1800 | 61.8 | 114.63 | 589.6 | 363.3 | 510.8 | 1.7 | 147.5 | 102.7 | 5.2 | 21.6 | 4.2 | 96 | 90 | 89.2 | 90 | 25 | 39.9 | 39.3 | 95.2 | 32 | 196.6 | 0.7295 | 90 | 1.502 | 0.000804 | 83.8 | 0.7295 | 13.898 | -0.00063 | 90.8 | 89.2 | -11.5 | -18.5 | 98.8 | 103
5146 | 1563607 | OnTest | 0 | Test | 43:33:19.500 | 156799.5 | 42:53:00.000 | 42:59:00.100 | 42:53:00.000 | 2014-08-06 11:02 | 1800 | 62.9 | 114.97 | 587.9 | 363.3 | 510.6 | 1.7 | 147.4 | 102.8 | 5.2 | 21.6 | 4.17 | 96 | 90 | 89.1 | 89.9 | 24.9 | 39.9 | 38.3 | 95.2 | 32.2 | 196.4 | 0.72913 | 90 | 1.503 | 0.000805 | 83.9 | 0.7291 | 13.952 | -0.00063 | 90.9 | 89.2 | -11.4 | -18.4 | 98.8 | 102.9
5147 | 1563907 | OnTest | 0 | Test | 43:33:49.500 | 156829.5 | 42:53:30.000 | 42:59:30.100 | 42:53:30.000 | 2014-08-06 11:02 | 1800 | 63 | 114.14 | 578.2 | 363 | 510.2 | 1.7 | 147.2 | 102.9 | 5.2 | 21.7 | 4.26 | 96 | 90 | 89.2 | 89.9 | 24.8 | 39.9 | 39.5 | 95.2 | 32.4 | 196.3 | 0.72907 | 89.9 | 1.494 | 0.000804 | 83.8 | 0.729 | 13.969 | -0.00063 | 90.8 | 89.1 | -11.5 | -18.4 | 98.7 | 103
5148 | 1564207 | OnTest | 0 | Test | 43:34:19.500 | 156859.5 | 42:54:00.000 | 43:00:00.100 | 42:54:00.000 | 2014-08-06 11:03 | 1800 | 62.4 | 114.62 | 586.3 | 363.4 | 510.9 | 1.7 | 147.4 | 102.8 | 5.2 | 21.7 | 4.23 | 96 | 90 | 89.1 | 89.9 | 24.8 | 40 | 41.9 | 95.2 | 32.9 | 196.7 | 0.72938 | 90.1 | 1.503 | 0.000806 | 84 | 0.7294 | 13.911 | -0.00063 | 90.9 | 89.2 | -11.3 | -18.3 | 98.8 | 103
5149 | 1564507 | OnTest | 0 | Test | 43:34:49.500 | 156889.5 | 42:54:30.000 | 43:00:30.100 | 42:54:30.000 | 2014-08-06 11:03 | 1800 | 62.7 | 114.81 | 585.7 | 363 | 510.3 | 1.7 | 147.3 | 102.9 | 5.2 | 21.5 | 4.19 | 96 | 90 | 89.2 | 90 | 25.1 | 40.1 | 41 | 95.2 | 33.2 | 196.8 | 0.7295 | 89.9 | 1.5 | 0.000805 | 83.9 | 0.7295 | 13.902 | -0.00063 | 90.8 | 89.1 | -11.4 | -18.4 | 98.8 | 103
5150 | 1564807 | OnTest | 0 | Test | 43:35:19.500 | 156919.5 | 42:55:00.000 | 43:01:00.100 | 42:55:00.000 | 2014-08-06 11:04 | 1800 | 61.8 | 115.58 | 591.3 | 363.3 | 510.7 | 1.7 | 147.4 | 102.7 | 5.2 | 21.6 | 4.23 | 96 | 90 | 89.2 | 90 | 25.1 | 40.1 | 39.3 | 95.1 | 33.1 | 196.7 | 0.72907 | 90.1 | 1.502 | 0.000806 | 84 | 0.7291 | 13.958 | -0.00063 | 90.9 | 89.2 | -11.4 | -18.4 | 98.9 | 103.2
5151 | 1565107 | OnTest | 0 | Test | 43:35:49.500 | 156949.5 | 42:55:30.000 | 43:01:30.100 | 42:55:30.000 | 2014-08-06 11:04 | 1800 | 61.6 | 114.48 | 581.7 | 363 | 510.3 | 1.7 | 147.3 | 102.7 | 5.2 | 21.6 | 4.19 | 96 | 90 | 89.2 | 90 | 25 | 40.1 | 38.3 | 95.2 | 33.1 | 196.5 | 0.72981 | 90 | 1.5 | 0.000805 | 83.9 | 0.7298 | 13.848 | -0.00063 | 90.9 | 89.1 | -11.4 | -18.4 | 98.8 | 103
5152 | 1565407 | OnTest | 0 | Test | 43:36:19.500 | 156979.5 | 42:56:00.000 | 43:02:00.100 | 42:56:00.000 | 2014-08-06 11:05 | 1800 | 61.7 | 114.22 | 582.1 | 363.4 | 510.8 | 1.7 | 147.4 | 102.7 | 5.2 | 21.7 | 4.13 | 96 | 90 | 89.2 | 89.9 | 25 | 40.1 | 39.6 | 95.1 | 32.8 | 196.4 | 0.72926 | 90 | 1.499 | 0.000804 | 83.8 | 0.7293 | 13.931 | -0.00063 | 90.9 | 89.2 | -11.5 | -18.5 | 98.8 | 102.9
5153 | 1565707 | OnTest | 0 | Test | 43:36:49.500 | 157009.5 | 42:56:30.000 | 43:02:30.100 | 42:56:30.000 | 2014-08-06 11:05 | 1800 | 60.1 | 114.16 | 582 | 363.2 | 510.5 | 1.7 | 147.3 | 102.8 | 5.2 | 21.7 | 4.14 | 96 | 90 | 89.1 | 90 | 24.9 | 40 | 41.9 | 95.2 | 32.7 | 196.7 | 0.72919 | 90 | 1.503 | 0.000805 | 83.9 | 0.7292 | 13.943 | -0.00063 | 90.9 | 89.2 | -11.4 | -18.4 | 98.8 | 102.9
5154 | 1566007 | OnTest | 0 | Test | 43:37:19.500 | 157039.5 | 42:57:00.000 | 43:03:00.100 | 42:57:00.000 | 2014-08-06 11:06 | 1800 | 61.1 | 114.38 | 586.2 | 363.1 | 510.6 | 1.7 | 147.4 | 102.8 | 5.2 | 21.7 | 4.15 | 96 | 90 | 89.2 | 89.9 | 24.9 | 40 | 40.9 | 95.1 | 32.6 | 196.8 | 0.72834 | 90 | 1.497 | 0.000804 | 83.8 | 0.7283 | 14.079 | -0.00063 | 90.9 | 89.1 | -11.5 | -18.5 | 98.8 | 102.9
5155 | 1566307 | OnTest | 0 | Test | 43:37:49.500 | 157069.5 | 42:57:30.000 | 43:03:30.100 | 42:57:30.000 | 2014-08-06 11:06 | 1800 | 61.8 | 114.23 | 587.6 | 363.7 | 511.1 | 1.7 | 147.4 | 102.8 | 5.2 | 21.6 | 4.26 | 96 | 90 | 89.2 | 89.9 | 24.8 | 40 | 39.2 | 95.2 | 32.8 | 196.7 | 0.7295 | 90 | 1.509 | 0.000807 | 84.1 | 0.7295 | 13.895 | -0.00063 | 90.9 | 89.1 | -11.3 | -18.2 | 98.8 | 103.1
5156 | 1566607 | OnTest | 0 | Test | 43:38:19.500 | 157099.5 | 42:58:00.000 | 43:04:00.100 | 42:58:00.000 | 2014-08-06 11:07 | 1800 | 62.8 | 114.19 | 591.9 | 363.3 | 510.7 | 1.7 | 147.4 | 103 | 5.2 | 21.6 | 4.31 | 96 | 90 | 89.2 | 89.9 | 24.9 | 40 | 38.3 | 95.2 | 33 | 196.4 | 0.72932 | 90 | 1.502 | 0.000805 | 83.9 | 0.7293 | 13.921 | -0.00063 | 90.9 | 89.2 | -11.4 | -18.4 | 98.8 | 103.1
5157 | 1566907 | OnTest | 0 | Test | 43:38:49.500 | 157129.5 | 42:58:30.000 | 43:04:30.100 | 42:58:30.000 | 2014-08-06 11:07 | 1800 | 62.4 | 114.88 | 590.2 | 364 | 511.5 | 1.7 | 147.5 | 102.9 | 5.2 | 21.6 | 4.45 | 96 | 90 | 89.2 | 89.9 | 25.1 | 40.1 | 39.7 | 95.1 | 33 | 196.4 | 0.72944 | 90 | 1.491 | 0.000807 | 84.1 | 0.7294 | 13.907 | -0.00063 | 90.8 | 89.1 | -11.2 | -18.1 | 98.7 | 103.2
5158 | 1567207 | OnTest | 0 | Test | 43:39:19.500 | 157159.5 | 42:59:00.000 | 43:05:00.100 | 42:59:00.000 | 2014-08-06 11:08 | 1800 | 62.6 | 114.74 | 581.4 | 363.8 | 511.3 | 1.7 | 147.5 | 102.9 | 5.2 | 21.6 | 4.51 | 96 | 90 | 89.2 | 89.9 | 25.3 | 40.1 | 41.9 | 95.1 | 32.9 | 196.8 | 0.72962 | 90 | 1.493 | 0.000808 | 84.2 | 0.7296 | 13.882 | -0.00063 | 90.8 | 89.1 | -11.1 | -18.1 | 98.8 | 103.3
5159 | 1567507 | OnTest | 0 | Test | 43:39:49.500 | 157189.5 | 42:59:30.000 | 43:05:30.100 | 42:59:30.000 | 2014-08-06 11:08 | 1800 | 60.9 | 114.26 | 589.3 | 363.7 | 511.3 | 1.7 | 147.6 | 102.8 | 5.2 | 21.6 | 4.35 | 96 | 90 | 89.2 | 90 | 25.1 | 40.1 | 40.9 | 95.1 | 33.2 | 196.9 | 0.72932 | 90 | 1.503 | 0.000806 | 84 | 0.7293 | 13.926 | -0.00063 | 90.9 | 89.1 | -11.3 | -18.3 | 98.8 | 103.1
5160 | 1567807 | OnTest | 0 | Test | 43:40:19.500 | 157219.5 | 43:00:00.000 | 43:06:00.100 | 43:00:00.000 | 2014-08-06 11:09 | 1800 | 61.4 | 113.46 | 572 | 363.6 | 511 | 1.7 | 147.4 | 102.7 | 5.2 | 21.6 | 4.26 | 96 | 90 | 89.1 | 90 | 25.1 | 40.2 | 39.3 | 95.1 | 33.3 | 196.7 | 0.72975 | 90 | 1.5 | 0.000805 | 83.9 | 0.7297 | 13.86 | -0.00063 | 90.9 | 89.1 | -11.3 | -18.3 | 98.8 | 103
5161 | 1568107 | OnTest | 0 | Test | 43:40:49.500 | 157249.5 | 43:00:30.000 | 43:06:30.100 | 43:00:30.000 | 2014-08-06 11:09 | 1800 | 61.5 | 113.06 | 577 | 363.5 | 510.9 | 1.7 | 147.4 | 102.8 | 5.2 | 21.6 | 4.39 | 96 | 90 | 89.1 | 90 | 25 | 40.1 | 38.3 | 95.2 | 33.1 | 196.4 | 0.72901 | 90.1 | 1.503 | 0.000806 | 84 | 0.7291 | 13.967 | -0.00063 | 90.9 | 89.2 | -11.4 | -18.3 | 98.8 | 103.2
5162 | 1568407 | OnTest | 0 | Test | 43:41:19.500 | 157279.5 | 43:01:00.000 | 43:07:00.100 | 43:01:00.000 | 2014-08-06 11:10 | 1800 | 61.3 | 113.82 | 590 | 364.1 | 511.4 | 1.7 | 147.3 | 102.8 | 5.2 | 21.6 | 4.48 | 96 | 90 | 89.2 | 89.9 | 24.9 | 40 | 39.6 | 95.2 | 32.7 | 196.4 | 0.72877 | 90 | 1.5 | 0.000807 | 84.1 | 0.7288 | 14.012 | -0.00063 | 90.9 | 89.1 | -11.2 | -18.1 | 98.7 | 103.2
5163 | 1568707 | OnTest | 0 | Test | 43:41:49.500 | 157309.5 | 43:01:30.000 | 43:07:30.100 | 43:01:30.000 | 2014-08-06 11:10 | 1800 | 61.4 | 115.04 | 584.3 | 363.3 | 510.8 | 1.7 | 147.5 | 102.7 | 5.2 | 21.7 | 4.32 | 96 | 90 | 89.2 | 90 | 24.8 | 40 | 41.8 | 95.1 | 32.5 | 196.7 | 0.7295 | 90.1 | 1.498 | 0.000806 | 84 | 0.7295 | 13.892 | -0.00063 | 90.9 | 89.2 | -11.3 | -18.3 | 98.8 | 103.2
5164 | 1569007 | OnTest | 0 | Test | 43:42:19.500 | 157339.5 | 43:02:00.000 | 43:08:00.100 | 43:02:00.000 | 2014-08-06 11:11 | 1800 | 60.4 | 115.74 | 588 | 363.2 | 510.7 | 1.7 | 147.5 | 102.9 | 5.2 | 21.6 | 4.26 | 96 | 90 | 89.2 | 90 | 24.8 | 40 | 41 | 95.2 | 32.7 | 196.7 | 0.72907 | 90 | 1.505 | 0.000806 | 84 | 0.7291 | 13.961 | -0.00063 | 90.9 | 89.2 | -11.4 | -18.3 | 98.8 | 103.1
5165 | 1569307 | OnTest | 0 | Test | 43:42:49.500 | 157369.5 | 43:02:30.000 | 43:08:30.100 | 43:02:30.000 | 2014-08-06 11:11 | 1800 | 60.2 | 115.31 | 586.5 | 363.5 | 511 | 1.7 | 147.5 | 102.8 | 5.2 | 21.5 | 4.27 | 96 | 90 | 89.1 | 90 | 24.9 | 39.9 | 39.3 | 95.2 | 32.5 | 196.6 | 0.72919 | 90 | 1.5 | 0.000806 | 84 | 0.7292 | 13.942 | -0.00063 | 90.9 | 89.2 | -11.4 | -18.3 | 98.8 | 103.1
5166 | 1569607 | OnTest | 0 | Test | 43:43:19.500 | 157399.5 | 43:03:00.000 | 43:09:00.100 | 43:03:00.000 | 2014-08-06 11:12 | 1800 | 58.4 | 114.29 | 575.1 | 363.4 | 510.8 | 1.7 | 147.4 | 102.9 | 5.2 | 21.6 | 4.13 | 96 | 90 | 89.1 | 90 | 25 | 40.1 | 38.3 | 95.1 | 32 | 196.3 | 0.72968 | 90 | 1.503 | 0.000805 | 83.9 | 0.7297 | 13.868 | -0.00063 | 90.8 | 89.1 | -11.4 | -18.4 | 98.8 | 102.9
5167 | 1569907 | OnTest | 0 | Test | 43:43:49.500 | 157429.5 | 43:03:30.000 | 43:09:30.100 | 43:03:30.000 | 2014-08-06 11:12 | 1800 | 59.6 | 114.3 | 586.8 | 363.3 | 510.7 | 1.7 | 147.5 | 102.8 | 5.2 | 21.6 | 4.09 | 96 | 90 | 89.2 | 89.9 | 25.1 | 40 | 39.6 | 95.2 | 31.4 | 196.3 | 0.72938 | 89.9 | 1.481 | 0.000805 | 83.9 | 0.7293 | 13.921 | -0.00063 | 90.8 | 89.1 | -11.4 | -18.4 | 98.8 | 102.9
5168 | 1570207 | OnTest | 0 | Test | 43:44:19.500 | 157459.5 | 43:04:00.000 | 43:10:00.100 | 43:04:00.000 | 2014-08-06 11:13 | 1800 | 59.7 | 114.32 | 589.7 | 363.2 | 510.6 | 1.7 | 147.5 | 102.9 | 5.2 | 21.6 | 4.16 | 96 | 90 | 89.2 | 90 | 25.2 | 40 | 41.9 | 95.2 | 31.2 | 196.6 | 0.72895 | 90 | 1.497 | 0.000806 | 84 | 0.7289 | 13.986 | -0.00063 | 90.8 | 89.1 | -11.4 | -18.4 | 98.8 | 103
5169 | 1570507 | OnTest | 0 | Test | 43:44:49.500 | 157489.5 | 43:04:30.000 | 43:10:30.100 | 43:04:30.000 | 2014-08-06 11:13 | 1800 | 59.1 | 114.21 | 584.8 | 363.1 | 510.6 | 1.7 | 147.5 | 102.9 | 5.2 | 21.6 | 4.23 | 96 | 90.1 | 89.2 | 90 | 25.3 | 40 | 41 | 95.2 | 31.6 | 196.8 | 0.72919 | 90 | 1.503 | 0.000804 | 83.8 | 0.7292 | 13.941 | -0.00063 | 90.9 | 89.2 | -11.5 | -18.4 | 98.8 | 103
5170 | 1570807 | OnTest | 0 | Test | 43:45:19.500 | 157519.5 | 43:05:00.000 | 43:11:00.100 | 43:05:00.000 | 2014-08-06 11:14 | 1800 | 59.1 | 114.8 | 591.4 | 363.7 | 511 | 1.7 | 147.3 | 102.8 | 5.2 | 21.6 | 4.37 | 96 | 90 | 89.2 | 90 | 25.1 | 40 | 39.4 | 95.2 | 31.8 | 196.7 | 0.72944 | 90.1 | 1.504 | 0.000807 | 84.2 | 0.7295 | 13.9 | -0.00063 | 90.9 | 89.2 | -11.2 | -18.1 | 98.8 | 103.2
5171 | 1571107 | OnTest | 0 | Test | 43:45:49.500 | 157549.5 | 43:05:30.000 | 43:11:30.100 | 43:05:30.000 | 2014-08-06 11:14 | 1799 | 58.8 | 114.6 | 588.1 | 363.2 | 510.8 | 1.7 | 147.6 | 103 | 5.2 | 21.7 | 4.31 | 96 | 90 | 89.2 | 90 | 24.9 | 39.9 | 38.3 | 95.3 | 32 | 196.5 | 0.72901 | 90 | 1.502 | 0.000806 | 84 | 0.729 | 13.976 | -0.00063 | 90.8 | 89.1 | -11.4 | -18.4 | 98.8 | 103.2
5172 | 1571407 | OnTest | 0 | Test | 43:46:19.500 | 157579.5 | 43:06:00.000 | 43:12:00.100 | 43:06:00.000 | 2014-08-06 11:15 | 1800 | 59.5 | 114.34 | 582.2 | 363.5 | 511 | 1.7 | 147.5 | 102.9 | 5.2 | 21.7 | 4.19 | 96 | 90 | 89.2 | 89.9 | 24.9 | 39.9 | 39.3 | 95.1 | 31.6 | 196.4 | 0.72895 | 90.1 | 1.502 | 0.000806 | 84 | 0.729 | 13.977 | -0.00063 | 90.9 | 89.2 | -11.3 | -18.3 | 98.8 | 103
5173 | 1571707 | OnTest | 0 | Test | 43:46:49.500 | 157609.5 | 43:06:30.000 | 43:12:30.100 | 43:06:30.000 | 2014-08-06 11:15 | 1800 | 57.5 | 114.73 | 589.6 | 363.1 | 510.4 | 1.7 | 147.3 | 102.9 | 5.2 | 21.8 | 4.1 | 96 | 90 | 89.2 | 89.9 | 25 | 39.8 | 41.8 | 95.2 | 31.7 | 196.8 | 0.72944 | 89.9 | 1.503 | 0.000805 | 83.9 | 0.7294 | 13.912 | -0.00063 | 90.8 | 89.1 | -11.4 | -18.4 | 98.8 | 102.9
5174 | 1572007 | OnTest | 0 | Test | 43:47:19.500 | 157639.5 | 43:07:00.000 | 43:13:00.100 | 43:07:00.000 | 2014-08-06 11:16 | 1801 | 58.8 | 114.07 | 583.9 | 363.3 | 510.7 | 1.7 | 147.5 | 102.8 | 5.2 | 21.6 | 4.2 | 96 | 90 | 89.2 | 90 | 25.1 | 39.9 | 41.1 | 95.2 | 32.3 | 196.9 | 0.72968 | 90 | 1.501 | 0.000807 | 84.1 | 0.7297 | 13.864 | -0.00063 | 90.9 | 89.2 | -11.3 | -18.3 | 98.9 | 103.1
5175 | 1572307 | OnTest | 0 | Test | 43:47:49.500 | 157669.5 | 43:07:30.000 | 43:13:30.100 | 43:07:30.000 | 2014-08-06 11:16 | 1800 | 57 | 114.73 | 589.5 | 363.3 | 510.7 | 1.7 | 147.5 | 103 | 5.2 | 21.6 | 4.29 | 96 | 90 | 89.2 | 90 | 25.1 | 40 | 39.4 | 95.1 | 32.4 | 196.8 | 0.72926 | 90 | 1.501 | 0.000805 | 83.9 | 0.7293 | 13.933 | -0.00063 | 90.9 | 89.2 | -11.4 | -18.4 | 98.8 | 103.1
5176 | 1572607 | OnTest | 0 | Test | 43:48:19.500 | 157699.5 | 43:08:00.000 | 43:14:00.100 | 43:08:00.000 | 2014-08-06 11:17 | 1800 | 57.6 | 114.64 | 593.3 | 363.5 | 511.1 | 1.7 | 147.6 | 102.9 | 5.2 | 21.6 | 4.12 | 96 | 90 | 89.1 | 90 | 25 | 40 | 38.4 | 95.1 | 33 | 196.7 | 0.72926 | 90 | 1.498 | 0.000805 | 84 | 0.7293 | 13.933 | -0.00063 | 90.9 | 89.1 | -11.4 | -18.3 | 98.8 | 102.9
5177 | 1572907 | OnTest | 0 | Test | 43:48:49.500 | 157729.5 | 43:08:30.000 | 43:14:30.100 | 43:08:30.000 | 2014-08-06 11:17 | 1800 | 59.1 | 114.95 | 575.3 | 363.6 | 511.3 | 1.7 | 147.7 | 102.9 | 5.2 | 21.7 | 4.1 | 96 | 90 | 89.1 | 89.9 | 25 | 40.1 | 39.4 | 95.1 | 33.4 | 196.6 | 0.72975 | 90 | 1.495 | 0.000806 | 84 | 0.7297 | 13.859 | -0.00063 | 90.9 | 89.1 | -11.3 | -18.3 | 98.8 | 102.9
5178 | 1573207 | OnTest | 0 | Test | 43:49:19.500 | 157759.5 | 43:09:00.000 | 43:15:00.100 | 43:09:00.000 | 2014-08-06 11:18 | 1800 | 57.7 | 116.34 | 592.4 | 362.9 | 510.2 | 1.7 | 147.3 | 102.9 | 5.2 | 21.8 | 4.14 | 96 | 90 | 89.1 | 90 | 25 | 40 | 41.8 | 95.2 | 33.1 | 196.9 | 0.72975 | 90 | 1.504 | 0.000806 | 84 | 0.7297 | 13.863 | -0.00063 | 90.8 | 89.1 | -11.3 | -18.3 | 98.8 | 103
5179 | 1573507 | OnTest | 0 | Test | 43:49:49.500 | 157789.5 | 43:09:30.000 | 43:15:30.100 | 43:09:30.000 | 2014-08-06 11:18 | 1800 | 57.8 | 116.52 | 590.1 | 363.3 | 510.8 | 1.7 | 147.6 | 102.8 | 5.2 | 21.7 | 4.29 | 96 | 89.9 | 89.1 | 90 | 24.9 | 40 | 41.1 | 95.2 | 33.5 | 197.1 | 0.72944 | 90 | 1.505 | 0.000807 | 84.1 | 0.7295 | 13.903 | -0.00063 | 90.9 | 89.1 | -11.2 | -18.2 | 98.8 | 103.1
5180 | 1573807 | OnTest | 0 | Test | 43:50:19.500 | 157819.5 | 43:10:00.000 | 43:16:00.100 | 43:10:00.000 | 2014-08-06 11:19 | 1800 | 55.9 | 115.5 | 585 | 363.3 | 511 | 1.8 | 147.6 | 102.9 | 5.2 | 21.6 | 4.11 | 96 | 90 | 89.1 | 90 | 25 | 40 | 39.5 | 95.2 | 33.5 | 197 | 0.72932 | 90.1 | 1.507 | 0.000807 | 84.1 | 0.7294 | 13.92 | -0.00063 | 90.9 | 89.2 | -11.2 | -18.2 | 98.8 | 102.9
5181 | 1574107 | OnTest | 0 | Test | 43:50:49.500 | 157849.5 | 43:10:30.000 | 43:16:30.100 | 43:10:30.000 | 2014-08-06 11:19 | 1800 | 56.5 | 114.26 | 582.7 | 363.3 | 511 | 1.8 | 147.7 | 102.9 | 5.2 | 21.6 | 4.16 | 96 | 89.9 | 89.1 | 90 | 25 | 40 | 38.4 | 95.2 | 33.4 | 196.7 | 0.72938 | 90.1 | 1.504 | 0.000806 | 84.1 | 0.7294 | 13.909 | -0.00063 | 90.9 | 89.2 | -11.2 | -18.2 | 98.8 | 102.9
5182 | 1574407 | OnTest | 0 | Test | 43:51:19.500 | 157879.5 | 43:11:00.000 | 43:17:00.100 | 43:11:00.000 | 2014-08-06 11:20 | 1800 | 55.7 | 114.39 | 587.7 | 363.4 | 511 | 1.8 | 147.6 | 102.8 | 5.2 | 21.7 | 4.14 | 96 | 90 | 89.1 | 89.9 | 24.9 | 40 | 39.2 | 95.2 | 33.2 | 196.6 | 0.72968 | 90 | 1.504 | 0.000807 | 84.2 | 0.7297 | 13.867 | -0.00063 | 90.8 | 89.2 | -11.2 | -18.1 | 98.8 | 102.9
5183 | 1574707 | OnTest | 0 | Test | 43:51:49.500 | 157909.5 | 43:11:30.000 | 43:17:30.100 | 43:11:30.000 | 2014-08-06 11:20 | 1800 | 58.3 | 115.19 | 589.6 | 363 | 510.5 | 1.8 | 147.5 | 102.8 | 5.2 | 21.8 | 4.2 | 96 | 90 | 89.1 | 89.9 | 24.8 | 40 | 41.7 | 95.2 | 32.6 | 196.9 | 0.73042 | 90 | 1.503 | 0.000806 | 84 | 0.7304 | 13.758 | -0.00063 | 90.8 | 89.1 | -11.3 | -18.3 | 98.8 | 103
5184 | 1575007 | OnTest | 0 | Test | 43:52:19.500 | 157939.5 | 43:12:00.000 | 43:18:00.100 | 43:12:00.000 | 2014-08-06 11:21 | 1800 | 58.1 | 114.37 | 584.7 | 363.3 | 510.8 | 1.8 | 147.5 | 102.8 | 5.2 | 21.7 | 4.28 | 96 | 90 | 89.1 | 89.9 | 24.9 | 40 | 41.2 | 95.2 | 33 | 196.9 | 0.72932 | 90 | 1.503 | 0.000808 | 84.2 | 0.7293 | 13.929 | -0.00063 | 90.8 | 89.1 | -11.2 | -18.1 | 98.8 | 103.1
5185 | 1575307 | OnTest | 0 | Test | 43:52:49.500 | 157969.5 | 43:12:30.000 | 43:18:30.100 | 43:12:30.000 | 2014-08-06 11:21 | 1800 | 57.5 | 114.18 | 585.8 | 363.2 | 510.6 | 1.8 | 147.4 | 102.8 | 5.2 | 21.6 | 4.11 | 96 | 90 | 89.1 | 89.9 | 25 | 40 | 39.5 | 95.2 | 32.8 | 196.7 | 0.72938 | 90 | 1.498 | 0.000808 | 84.2 | 0.7293 | 13.921 | -0.00063 | 90.8 | 89.1 | -11.1 | -18.1 | 98.8 | 103
5186 | 1575607 | OnTest | 0 | Test | 43:53:19.500 | 157999.5 | 43:13:00.000 | 43:19:00.100 | 43:13:00.000 | 2014-08-06 11:22 | 1800 | 57.2 | 113.92 | 589.9 | 363.2 | 510.6 | 1.8 | 147.5 | 102.8 | 5.2 | 21.6 | 4.11 | 96 | 90 | 89.1 | 89.9 | 25.2 | 40 | 38.4 | 95.2 | 32.7 | 196.5 | 0.73036 | 90 | 1.509 | 0.000806 | 84 | 0.7303 | 13.767 | -0.00063 | 90.8 | 89.1 | -11.3 | -18.3 | 98.8 | 102.9
5187 | 1575907 | OnTest | 0 | Test | 43:53:49.500 | 158029.5 | 43:13:30.000 | 43:19:30.100 | 43:13:30.000 | 2014-08-06 11:22 | 1800 | 59.9 | 114.07 | 576.5 | 363.6 | 511.3 | 1.8 | 147.7 | 102.8 | 5.2 | 21.7 | 4.24 | 96 | 90 | 89.1 | 89.9 | 25.2 | 40 | 39.2 | 95.2 | 32.6 | 196.4 | 0.72962 | 89.9 | 1.505 | 0.000807 | 84.1 | 0.7296 | 13.883 | -0.00063 | 90.8 | 89.1 | -11.2 | -18.2 | 98.8 | 103.1
5188 | 1576207 | OnTest | 0 | Test | 43:54:19.500 | 158059.5 | 43:14:00.000 | 43:20:00.100 | 43:14:00.000 | 2014-08-06 11:23 | 1800 | 57.6 | 114.44 | 589.6 | 363.3 | 511 | 1.8 | 147.7 | 102.7 | 5.2 | 21.7 | 4.15 | 96 | 90 | 89.1 | 89.9 | 25.1 | 40 | 41.8 | 95.2 | 32.8 | 196.6 | 0.72962 | 90 | 1.503 | 0.000808 | 84.2 | 0.7296 | 13.881 | -0.00063 | 90.8 | 89.1 | -11.1 | -18.1 | 98.8 | 102.9
5189 | 1576507 | OnTest | 0 | Test | 43:54:49.500 | 158089.5 | 43:14:30.000 | 43:20:30.100 | 43:14:30.000 | 2014-08-06 11:23 | 1800 | 58 | 113.71 | 584.7 | 362.9 | 510.4 | 1.8 | 147.4 | 102.7 | 5.2 | 21.7 | 4.07 | 96 | 90 | 89.2 | 89.9 | 25.1 | 40 | 41.2 | 95.2 | 32.9 | 196.7 | 0.72932 | 90 | 1.495 | 0.000808 | 84.2 | 0.7293 | 13.93 | -0.00063 | 90.8 | 89.1 | -11.1 | -18.1 | 98.8 | 102.9
5190 | 1576807 | OnTest | 0 | Test | 43:55:19.500 | 158119.5 | 43:15:00.000 | 43:21:00.100 | 43:15:00.000 | 2014-08-06 11:24 | 1800 | 58.8 | 114.22 | 589.9 | 362.8 | 510.4 | 1.8 | 147.6 | 102.9 | 5.2 | 21.7 | 3.98 | 96 | 90 | 89.1 | 90 | 25.2 | 40 | 39.5 | 95.2 | 33.5 | 196.6 | 0.72981 | 90.1 | 1.5 | 0.000808 | 84.3 | 0.7298 | 13.842 | -0.00063 | 90.9 | 89.2 | -11.1 | -18.1 | 98.9 | 102.9
5191 | 1577107 | OnTest | 0 | Test | 43:55:49.500 | 158149.5 | 43:15:30.000 | 43:21:30.100 | 43:15:30.000 | 2014-08-06 11:24 | 1800 | 60.3 | 113.42 | 582.7 | 363.4 | 510.9 | 1.8 | 147.6 | 102.8 | 5.2 | 21.6 | 4.13 | 96 | 90 | 89.2 | 90 | 25.2 | 40 | 38.4 | 95.1 | 33.4 | 196.3 | 0.73017 | 90 | 1.499 | 0.000805 | 83.9 | 0.7302 | 13.79 | -0.00063 | 90.9 | 89.2 | -11.4 | -18.3 | 98.7 | 102.9
5192 | 1577407 | OnTest | 0 | Test | 43:56:19.500 | 158179.5 | 43:16:00.000 | 43:22:00.100 | 43:16:00.000 | 2014-08-06 11:25 | 1801 | 58.7 | 113.69 | 592.6 | 363.2 | 510.7 | 1.8 | 147.5 | 102.8 | 5.2 | 21.7 | 4.06 | 96 | 90 | 89.2 | 89.9 | 25.2 | 40 | 39.3 | 95.2 | 33.2 | 196.2 | 0.72981 | 90 | 1.499 | 0.000807 | 84.1 | 0.7298 | 13.848 | -0.00063 | 90.9 | 89.1 | -11.2 | -18.2 | 98.8 | 102.9
5193 | 1577707 | OnTest | 0 | Test | 43:56:49.500 | 158209.5 | 43:16:30.000 | 43:22:30.100 | 43:16:30.000 | 2014-08-06 11:25 | 1800 | 58.6 | 114.29 | 591.4 | 363.2 | 510.8 | 1.8 | 147.6 | 102.9 | 5.2 | 21.8 | 4.02 | 96 | 90 | 89.2 | 89.9 | 25 | 39.9 | 41.8 | 95.1 | 32.9 | 196.5 | 0.7295 | 90 | 1.502 | 0.000806 | 84 | 0.7295 | 13.9 | -0.00063 | 90.8 | 89.1 | -11.3 | -18.3 | 98.8 | 102.8
5194 | 1578007 | OnTest | 0 | Test | 43:57:19.500 | 158239.5 | 43:17:00.000 | 43:23:00.100 | 43:17:00.000 | 2014-08-06 11:26 | 1800 | 58.2 | 114.45 | 583.8 | 363.3 | 511 | 1.8 | 147.7 | 102.7 | 5.2 | 21.8 | 4.1 | 96 | 90 | 89.2 | 90 | 25 | 40 | 41.1 | 95.1 | 32.4 | 196.7 | 0.72938 | 90.1 | 1.492 | 0.000805 | 84 | 0.7294 | 13.908 | -0.00063 | 90.9 | 89.3 | -11.3 | -18.3 | 98.8 | 102.9
5195 | 1578307 | OnTest | 0 | Test | 43:57:49.500 | 158269.5 | 43:17:30.000 | 43:23:30.100 | 43:17:30.000 | 2014-08-06 11:26 | 1800 | 57.7 | 114.18 | 580.2 | 363.2 | 510.9 | 1.8 | 147.7 | 103 | 5.2 | 21.7 | 4.06 | 96 | 90 | 89.2 | 90 | 24.9 | 40 | 39.4 | 95.1 | 32.7 | 196.6 | 0.72981 | 90 | 1.506 | 0.000805 | 84 | 0.7298 | 13.847 | -0.00063 | 90.9 | 89.2 | -11.4 | -18.3 | 98.8 | 102.9
5196 | 1578607 | OnTest | 0 | Test | 43:58:19.500 | 158299.5 | 43:18:00.000 | 43:24:00.100 | 43:18:00.000 | 2014-08-06 11:27 | 1800 | 58.8 | 113.78 | 584.5 | 362.9 | 510.1 | 1.8 | 147.3 | 102.8 | 5.2 | 21.7 | 4.09 | 96 | 90 | 89.2 | 90 | 24.8 | 40 | 38.4 | 95.2 | 33 | 196.4 | 0.72975 | 90 | 1.503 | 0.000806 | 84 | 0.7298 | 13.854 | -0.00063 | 90.9 | 89.2 | -11.3 | -18.2 | 98.8 | 102.9
5197 | 1578907 | OnTest | 0 | Test | 43:58:49.500 | 158329.5 | 43:18:30.000 | 43:24:30.100 | 43:18:30.000 | 2014-08-06 11:27 | 1800 | 60 | 113.66 | 580 | 362.9 | 510.1 | 1.8 | 147.2 | 102.9 | 5.2 | 21.8 | 4.09 | 96 | 90 | 89.1 | 89.9 | 24.8 | 40 | 39.4 | 95.2 | 33.9 | 196.4 | 0.72926 | 90 | 1.498 | 0.000805 | 83.8 | 0.7292 | 13.936 | -0.00063 | 90.8 | 89.1 | -11.5 | -18.5 | 98.8 | 102.9
5198 | 1579207 | OnTest | 0 | Test | 43:59:19.500 | 158359.5 | 43:19:00.000 | 43:25:00.100 | 43:19:00.000 | 2014-08-06 11:28 | 1800 | 58.9 | 114.33 | 587 | 362.7 | 510.2 | 1.8 | 147.5 | 102.8 | 5.2 | 21.8 | 4.09 | 96 | 90 | 89.1 | 90 | 24.7 | 40 | 41.8 | 95.2 | 33.9 | 196.7 | 0.72999 | 90 | 1.495 | 0.000805 | 83.9 | 0.73 | 13.817 | -0.00063 | 90.9 | 89.2 | -11.5 | -18.4 | 98.8 | 102.9
5199 | 1579507 | OnTest | 0 | Test | 43:59:49.500 | 158389.5 | 43:19:30.000 | 43:25:30.100 | 43:19:30.000 | 2014-08-06 11:28 | 1800 | 59.3 | 114.57 | 595.6 | 362.6 | 510 | 1.8 | 147.4 | 102.9 | 5.2 | 21.7 | 4.09 | 96 | 90 | 89.1 | 90 | 24.7 | 40 | 41.1 | 95.1 | 33.7 | 196.8 | 0.73024 | 90 | 1.505 | 0.000805 | 83.9 | 0.7303 | 13.777 | -0.00063 | 90.9 | 89.2 | -11.4 | -18.3 | 98.8 | 102.9
5200 | 1579807 | OnTest | 0 | Test | 44:00:19.500 | 158419.5 | 43:20:00.000 | 43:26:00.100 | 43:20:00.000 | 2014-08-06 11:29 | 1799 | 58.3 | 114.18 | 589.5 | 362.8 | 510 | 1.8 | 147.2 | 102.9 | 5.2 | 21.7 | 4.13 | 96 | 90 | 89.1 | 90 | 24.9 | 40 | 39.4 | 95.2 | 33.8 | 196.7 | 0.73011 | 90 | 1.503 | 0.000806 | 84 | 0.7301 | 13.802 | -0.00063 | 90.8 | 89.2 | -11.3 | -18.2 | 98.8 | 102.9
5201 | 1580107 | OnTest | 0 | Test | 44:00:49.500 | 158449.5 | 43:20:30.000 | 43:26:30.100 | 43:20:30.000 | 2014-08-06 11:29 | 1800 | 58.7 | 114.19 | 578.7 | 363.7 | 511.2 | 1.8 | 147.6 | 102.9 | 5.2 | 21.6 | 4.12 | 96 | 90 | 89.1 | 89.9 | 25.1 | 40 | 38.3 | 95.1 | 34.2 | 196.5 | 0.72895 | 90 | 1.498 | 0.000807 | 84.1 | 0.729 | 13.981 | -0.00063 | 90.9 | 89.1 | -11.2 | -18.1 | 98.8 | 102.9
5202 | 1580407 | OnTest | 0 | Test | 44:01:19.500 | 158479.5 | 43:21:00.000 | 43:27:00.100 | 43:21:00.000 | 2014-08-06 11:30 | 1800 | 59.9 | 113.68 | 584.1 | 362.8 | 510.3 | 1.8 | 147.5 | 102.6 | 5.2 | 21.7 | 4.1 | 96 | 89.9 | 89.1 | 89.9 | 25.2 | 39.9 | 39.3 | 95.1 | 33.8 | 196.5 | 0.72981 | 89.9 | 1.502 | 0.000805 | 83.9 | 0.7298 | 13.856 | -0.00063 | 90.8 | 89.1 | -11.5 | -18.4 | 98.8 | 102.9
5203 | 1580707 | OnTest | 0 | Test | 44:01:49.500 | 158509.5 | 43:21:30.000 | 43:27:30.100 | 43:21:30.000 | 2014-08-06 11:30 | 1800 | 61.1 | 113.67 | 576.9 | 362.7 | 510.2 | 1.8 | 147.5 | 103 | 5.2 | 21.8 | 4.08 | 96 | 90 | 89.1 | 89.9 | 25.2 | 39.9 | 41.8 | 95.1 | 33.8 | 196.8 | 0.72993 | 89.9 | 1.506 | 0.000806 | 84 | 0.7299 | 13.836 | -0.00063 | 90.8 | 89.1 | -11.3 | -18.3 | 98.8 | 102.9
5204 | 1581007 | OnTest | 0 | Test | 44:02:19.500 | 158539.5 | 43:22:00.000 | 43:28:00.100 | 43:22:00.000 | 2014-08-06 11:31 | 1801 | 58.1 | 115.39 | 591.6 | 363 | 510.2 | 1.8 | 147.2 | 102.6 | 5.2 | 21.7 | 4.12 | 96 | 90 | 89.1 | 89.9 | 25.1 | 39.9 | 41 | 95.1 | 33.6 | 197 | 0.72932 | 89.9 | 1.491 | 0.000806 | 84 | 0.7293 | 13.935 | -0.00063 | 90.8 | 89 | -11.3 | -18.3 | 98.8 | 102.9
5205 | 1581307 | OnTest | 0 | Test | 44:02:49.500 | 158569.5 | 43:22:30.000 | 43:28:30.100 | 43:22:30.000 | 2014-08-06 11:31 | 1800 | 58.8 | 115.37 | 587.3 | 363.1 | 510.9 | 1.8 | 147.8 | 102.7 | 5.2 | 21.6 | 4.06 | 96 | 90 | 89.1 | 89.9 | 25.2 | 40 | 39.3 | 95.1 | 33.8 | 196.9 | 0.72975 | 90 | 1.503 | 0.000807 | 84.1 | 0.7297 | 13.86 | -0.00063 | 90.8 | 89.1 | -11.3 | -18.2 | 98.9 | 102.9
5206 | 1581607 | OnTest | 0 | Test | 44:03:19.500 | 158599.5 | 43:23:00.000 | 43:29:00.100 | 43:23:00.000 | 2014-08-06 11:32 | 1800 | 58.3 | 114.77 | 582.2 | 363.2 | 510.8 | 1.8 | 147.7 | 102.8 | 5.2 | 21.6 | 4.08 | 96 | 89.9 | 89.1 | 89.9 | 25.2 | 40.1 | 38.3 | 95.1 | 34.2 | 196.7 | 0.72926 | 90 | 1.501 | 0.000807 | 84.1 | 0.7293 | 13.933 | -0.00063 | 90.8 | 89.2 | -11.2 | -18.2 | 98.8 | 102.9
5207 | 1581907 | OnTest | 0 | Test | 44:03:49.500 | 158629.5 | 43:23:30.000 | 43:29:30.100 | 43:23:30.000 | 2014-08-06 11:32 | 1799 | 58.7 | 114.36 | 591.7 | 363 | 510.4 | 1.8 | 147.4 | 102.8 | 5.2 | 21.7 | 4.07 | 96 | 89.9 | 89.1 | 89.9 | 25.2 | 40 | 39.7 | 95 | 34.1 | 196.6 | 0.7303 | 90 | 1.502 | 0.000805 | 83.9 | 0.7303 | 13.777 | -0.00063 | 90.8 | 89.1 | -11.4 | -18.4 | 98.8 | 102.9
5208 | 1582207 | OnTest | 0 | Test | 44:04:19.500 | 158659.5 | 43:24:00.000 | 43:30:00.100 | 43:24:00.000 | 2014-08-06 11:33 | 1800 | 57.8 | 114.38 | 582.6 | 363 | 510.7 | 1.8 | 147.6 | 102.7 | 5.2 | 21.8 | 4.07 | 96 | 90 | 89.1 | 89.9 | 25.1 | 40 | 41.9 | 95.1 | 34.3 | 196.9 | 0.72975 | 90 | 1.503 | 0.000807 | 84.1 | 0.7297 | 13.86 | -0.00063 | 90.9 | 89.1 | -11.2 | -18.2 | 98.8 | 102.9
5209 | 1582507 | OnTest | 0 | Test | 44:04:49.500 | 158689.5 | 43:24:30.000 | 43:30:30.100 | 43:24:30.000 | 2014-08-06 11:33 | 1800 | 57.1 | 116 | 591 | 363.4 | 510.9 | 1.8 | 147.5 | 103 | 5.2 | 21.7 | 4.09 | 96 | 90 | 89.1 | 89.9 | 25.1 | 39.9 | 40.9 | 95.2 | 33.7 | 197 | 0.72962 | 90 | 1.504 | 0.000808 | 84.2 | 0.7296 | 13.88 | -0.00063 | 90.8 | 89.1 | -11.2 | -18.1 | 98.8 | 102.9
5210 | 1582807 | OnTest | 0 | Test | 44:05:19.500 | 158719.5 | 43:25:00.000 | 43:31:00.100 | 43:25:00.000 | 2014-08-06 11:34 | 1800 | 58.8 | 116.31 | 592.1 | 363.4 | 511.1 | 1.8 | 147.7 | 102.8 | 5.2 | 21.7 | 4.09 | 96 | 90 | 89.1 | 90 | 25 | 39.9 | 39.2 | 95.1 | 33.8 | 196.8 | 0.72999 | 90.1 | 1.502 | 0.000806 | 84 | 0.73 | 13.812 | -0.00063 | 90.9 | 89.2 | -11.3 | -18.3 | 98.8 | 102.9
5211 | 1583107 | OnTest | 0 | Test | 44:05:49.500 | 158749.5 | 43:25:30.000 | 43:31:30.100 | 43:25:30.000 | 2014-08-06 11:34 | 1800 | 57.5 | 114.76 | 589.5 | 362.9 | 510.7 | 1.8 | 147.8 | 102.7 | 5.2 | 21.7 | 4.05 | 96 | 90 | 89.2 | 90 | 25 | 39.9 | 38.3 | 95.1 | 33.5 | 196.6 | 0.72913 | 90 | 1.497 | 0.000806 | 84 | 0.7292 | 13.95 | -0.00063 | 90.9 | 89.2 | -11.3 | -18.3 | 98.8 | 102.8
5212 | 1583407 | OnTest | 0 | Test | 44:06:19.500 | 158779.5 | 43:26:00.000 | 43:32:00.100 | 43:26:00.000 | 2014-08-06 11:35 | 1800 | 59.4 | 113.68 | 579 | 362.8 | 510.3 | 1.8 | 147.5 | 102.9 | 5.2 | 21.8 | 4.07 | 96 | 90 | 89.2 | 90 | 24.9 | 39.9 | 39.6 | 95.2 | 33 | 196.6 | 0.72956 | 90 | 1.502 | 0.000807 | 84.1 | 0.7296 | 13.883 | -0.00063 | 90.9 | 89.2 | -11.2 | -18.2 | 98.8 | 102.9
5213 | 1583707 | OnTest | 0 | Test | 44:06:49.500 | 158809.5 | 43:26:30.000 | 43:32:30.100 | 43:26:30.000 | 2014-08-06 11:35 | 1800 | 55.7 | 113 | 578.4 | 362.6 | 510.3 | 1.8 | 147.7 | 102.8 | 5.2 | 21.8 | 4.07 | 96 | 90.1 | 89.2 | 90 | 24.8 | 39.9 | 41.9 | 95.2 | 33.6 | 196.9 | 0.72981 | 90 | 1.495 | 0.000805 | 83.9 | 0.7298 | 13.851 | -0.00063 | 90.8 | 89.1 | -11.4 | -18.4 | 98.8 | 102.8
5214 | 1584007 | OnTest | 0 | Test | 44:07:19.500 | 158839.5 | 43:27:00.000 | 43:33:00.100 | 43:27:00.000 | 2014-08-06 11:36 | 1800 | 58 | 113.68 | 589.8 | 362.9 | 510.7 | 1.8 | 147.8 | 102.9 | 5.2 | 21.7 | 4.09 | 96 | 90.1 | 89.2 | 90 | 24.8 | 40 | 40.9 | 95.2 | 33.7 | 197 | 0.73011 | 90.1 | 1.508 | 0.000807 | 84.1 | 0.7302 | 13.791 | -0.00063 | 90.9 | 89.3 | -11.2 | -18.2 | 98.8 | 102.9
5215 | 1584307 | OnTest | 0 | Test | 44:07:49.500 | 158869.5 | 43:27:30.000 | 43:33:30.100 | 43:27:30.000 | 2014-08-06 11:36 | 1800 | 57.6 | 113.49 | 591.8 | 362.5 | 509.9 | 1.8 | 147.4 | 102.7 | 5.2 | 21.7 | 4.08 | 96 | 90 | 89.2 | 90.1 | 24.7 | 40 | 39.2 | 95.2 | 33.4 | 196.7 | 0.72846 | 90.1 | 1.5 | 0.000806 | 84 | 0.7285 | 14.053 | -0.00063 | 90.9 | 89.2 | -11.2 | -18.2 | 98.7 | 102.8
5216 | 1584607 | OnTest | 0 | Test | 44:08:19.500 | 158899.5 | 43:28:00.000 | 43:34:00.100 | 43:28:00.000 | 2014-08-06 11:37 | 1800 | 48.8 | 114.44 | 580.9 | 362.7 | 510.2 | 1.8 | 147.6 | 102.9 | 5.2 | 21.7 | 4.09 | 96 | 90 | 89.2 | 90.1 | 24.7 | 40 | 38.3 | 95.2 | 33.4 | 196.5 | 0.72913 | 90.1 | 1.504 | 0.000806 | 84 | 0.7292 | 13.942 | -0.00063 | 90.9 | 89.3 | -11.3 | -18.3 | 98.8 | 102.9
5217 | 1584907 | OnTest | 0 | Test | 44:08:49.500 | 158929.5 | 43:28:30.000 | 43:34:30.100 | 43:28:30.000 | 2014-08-06 11:37 | 1800 | 49.1 | 114.03 | 580.5 | 363 | 510.5 | 1.8 | 147.6 | 102.8 | 5.2 | 21.8 | 4.12 | 96 | 90 | 89.1 | 90 | 24.8 | 40 | 39.7 | 95.2 | 33.9 | 196.5 | 0.72907 | 90.1 | 1.5 | 0.000807 | 84.1 | 0.7291 | 13.956 | -0.00063 | 90.9 | 89.2 | -11.3 | -18.3 | 98.9 | 103
5218 | 1585207 | OnTest | 0 | Test | 44:09:19.500 | 158959.5 | 43:29:00.000 | 43:35:00.100 | 43:29:00.000 | 2014-08-06 11:38 | 1800 | 57.4 | 114.5 | 581.6 | 362.8 | 510.1 | 1.8 | 147.3 | 102.9 | 5.2 | 21.8 | 4.07 | 96 | 90.1 | 89.2 | 90.1 | 24.8 | 40.1 | 41.9 | 95.3 | 33.9 | 196.8 | 0.72901 | 90 | 1.498 | 0.000805 | 83.9 | 0.729 | 13.97 | -0.00063 | 90.9 | 89.1 | -11.4 | -18.4 | 98.8 | 102.8
5219 | 1585507 | OnTest | 0 | Test | 44:09:49.500 | 158989.5 | 43:29:30.000 | 43:35:30.100 | 43:29:30.000 | 2014-08-06 11:38 | 1800 | 62 | 115.55 | 592.4 | 362.4 | 510 | 1.8 | 147.6 | 103 | 5.2 | 21.8 | 4.04 | 96 | 90.1 | 89.2 | 90.1 | 24.9 | 40 | 40.8 | 95.3 | 34 | 196.9 | 0.72999 | 90.1 | 1.502 | 0.000805 | 83.9 | 0.7301 | 13.808 | -0.00063 | 91 | 89.2 | -11.3 | -18.3 | 98.7 | 102.8
5220 | 1585807 | OnTest | 0 | Test | 44:10:19.500 | 159019.5 | 43:30:00.000 | 43:36:00.100 | 43:30:00.000 | 2014-08-06 11:39 | 1800 | 63.6 | 114.89 | 594.8 | 362.9 | 510.6 | 1.8 | 147.6 | 102.8 | 5.2 | 21.6 | 4.2 | 96 | 90 | 89.2 | 90.1 | 25 | 40 | 39.1 | 95.3 | 33.8 | 196.7 | 0.72889 | 90.1 | 1.501 | 0.000806 | 84 | 0.729 | 13.983 | -0.00063 | 90.9 | 89.3 | -11.3 | -18.2 | 98.8 | 103
5221 | 1586107 | OnTest | 0 | Test | 44:10:49.500 | 159049.5 | 43:30:30.000 | 43:36:30.100 | 43:30:30.000 | 2014-08-06 11:39 | 1800 | 61.6 | 113.31 | 582 | 363 | 510.8 | 1.8 | 147.8 | 102.7 | 5.2 | 21.6 | 4.19 | 96 | 90 | 89.2 | 90 | 25.1 | 40.1 | 38.2 | 95.3 | 33.6 | 196.5 | 0.72889 | 90.1 | 1.498 | 0.000807 | 84.1 | 0.729 | 13.981 | -0.00063 | 91 | 89.3 | -11.2 | -18.2 | 98.8 | 103
5222 | 1586407 | OnTest | 0 | Test | 44:11:19.500 | 159079.5 | 43:31:00.000 | 43:37:00.100 | 43:31:00.000 | 2014-08-06 11:40 | 1800 | 62.3 | 113.7 | 584.4 | 362.8 | 510.3 | 1.8 | 147.5 | 102.9 | 5.2 | 21.8 | 4.19 | 96 | 90 | 89.2 | 90 | 25.2 | 40 | 40 | 95.3 | 33.4 | 196.6 | 0.72932 | 90 | 1.49 | 0.000806 | 84 | 0.7293 | 13.927 | -0.00063 | 90.8 | 89.1 | -11.3 | -18.3 | 98.7 | 102.9
5223 | 1586707 | OnTest | 0 | Test | 44:11:49.500 | 159109.5 | 43:31:30.000 | 43:37:30.100 | 43:31:30.000 | 2014-08-06 11:40 | 1800 | 59.6 | 115.36 | 593.7 | 363 | 510.5 | 1.8 | 147.6 | 102.8 | 5.2 | 21.7 | 4.22 | 96 | 90.1 | 89.2 | 90.1 | 25.3 | 40 | 42 | 95.3 | 33.3 | 197 | 0.72968 | 90.1 | 1.502 | 0.000807 | 84.1 | 0.7297 | 13.861 | -0.00063 | 90.9 | 89.2 | -11.1 | -18.1 | 98.8 | 103
5224 | 1587007 | OnTest | 0 | Test | 44:12:19.500 | 159139.5 | 43:32:00.000 | 43:38:00.100 | 43:32:00.000 | 2014-08-06 11:41 | 1800 | 59 | 115.57 | 593 | 362.9 | 510.7 | 1.8 | 147.8 | 102.8 | 5.2 | 21.7 | 4.13 | 96 | 90.1 | 89.2 | 90.1 | 25.3 | 40.1 | 40.8 | 95.2 | 33.3 | 197.1 | 0.72956 | 90 | 1.495 | 0.000806 | 84.1 | 0.7296 | 13.884 | -0.00063 | 90.9 | 89.2 | -11.3 | -18.2 | 98.8 | 103
5225 | 1587307 | OnTest | 0 | Test | 44:12:49.500 | 159169.5 | 43:32:30.000 | 43:38:30.100 | 43:32:30.000 | 2014-08-06 11:41 | 1800 | 58.1 | 114.77 | 588.6 | 362.9 | 510.4 | 1.8 | 147.6 | 102.7 | 5.3 | 21.7 | 4.09 | 96 | 90 | 89.2 | 90.1 | 25.2 | 40.1 | 39.1 | 95.3 | 33.8 | 197 | 0.72975 | 90.1 | 1.507 | 0.000804 | 83.9 | 0.7298 | 13.844 | -0.00063 | 91 | 89.3 | -11.4 | -18.4 | 98.7 | 102.8
5226 | 1587607 | OnTest | 0 | Test | 44:13:19.500 | 159199.5 | 43:33:00.000 | 43:39:00.100 | 43:33:00.000 | 2014-08-06 11:42 | 1800 | 59.6 | 113.65 | 584.7 | 362.8 | 510.5 | 1.8 | 147.7 | 102.6 | 5.3 | 21.7 | 4.12 | 96 | 90 | 89.1 | 90.1 | 25.2 | 40.1 | 38.3 | 95.3 | 34.1 | 196.8 | 0.72938 | 90.1 | 1.495 | 0.000807 | 84.1 | 0.7294 | 13.91 | -0.00063 | 90.9 | 89.2 | -11.2 | -18.2 | 98.8 | 102.9
5227 | 1587907 | OnTest | 0 | Test | 44:13:49.500 | 159229.5 | 43:33:30.000 | 43:39:30.100 | 43:33:30.000 | 2014-08-06 11:42 | 1799 | 58.3 | 114.34 | 591.1 | 362.5 | 510.3 | 1.8 | 147.8 | 102.7 | 5.2 | 21.8 | 4.06 | 96 | 90 | 89.2 | 90.1 | 25.2 | 40 | 39.8 | 95.3 | 33.9 | 196.8 | 0.72962 | 90.1 | 1.495 | 0.000803 | 83.8 | 0.7297 | 13.868 | -0.00063 | 90.9 | 89.3 | -11.5 | -18.5 | 98.7 | 102.8
5228 | 1588207 | OnTest | 0 | Test | 44:14:19.500 | 159259.5 | 43:34:00.000 | 43:40:00.100 | 43:34:00.000 | 2014-08-06 11:43 | 1800 | 58 | 114.62 | 590 | 362.4 | 510 | 1.8 | 147.6 | 102.9 | 5.2 | 21.8 | 4.09 | 96 | 90 | 89.2 | 90.1 | 25.1 | 40 | 41.9 | 95.3 | 33.6 | 197.2 | 0.72919 | 90.1 | 1.504 | 0.000805 | 83.9 | 0.7293 | 13.933 | -0.00063 | 91 | 89.2 | -11.4 | -18.3 | 98.7 | 102.8
5229 | 1588507 | OnTest | 0 | Test | 44:14:49.500 | 159289.5 | 43:34:30.000 | 43:40:30.100 | 43:34:30.000 | 2014-08-06 11:43 | 1800 | 60.1 | 115.38 | 584.8 | 362.8 | 510.7 | 1.8 | 147.9 | 102.8 | 5.2 | 21.7 | 4.15 | 96 | 90 | 89.2 | 90.1 | 25.1 | 40.1 | 40.8 | 95.4 | 33.6 | 197.2 | 0.72944 | 90.1 | 1.503 | 0.000805 | 83.9 | 0.7295 | 13.895 | -0.00063 | 91 | 89.3 | -11.4 | -18.4 | 98.7 | 102.9
5230 | 1588807 | OnTest | 0 | Test | 44:15:19.500 | 159319.5 | 43:35:00.000 | 43:41:00.100 | 43:35:00.000 | 2014-08-06 11:44 | 1800 | 58.7 | 114.09 | 584.1 | 362.9 | 510.8 | 1.8 | 147.9 | 102.8 | 5.3 | 21.7 | 4.21 | 96 | 90 | 89.2 | 90.1 | 25 | 40.1 | 39.1 | 95.3 | 33.7 | 197 | 0.72944 | 90.1 | 1.505 | 0.000805 | 83.9 | 0.7295 | 13.894 | -0.00063 | 91 | 89.3 | -11.3 | -18.3 | 98.8 | 103
5231 | 1589107 | OnTest | 0 | Test | 44:15:49.500 | 159349.5 | 43:35:30.000 | 43:41:30.100 | 43:35:30.000 | 2014-08-06 11:44 | 1800 | 58 | 114.07 | 589.7 | 363 | 510.8 | 1.8 | 147.8 | 102.9 | 5.3 | 21.7 | 4.21 | 96 | 90 | 89.1 | 90.1 | 25 | 40.1 | 38.3 | 95.3 | 33.8 | 196.8 | 0.72926 | 90.1 | 1.502 | 0.000805 | 83.9 | 0.7293 | 13.927 | -0.00063 | 90.9 | 89.3 | -11.4 | -18.4 | 98.8 | 103
5232 | 1589407 | OnTest | 0 | Test | 44:16:19.500 | 159379.5 | 43:36:00.000 | 43:42:00.100 | 43:36:00.000 | 2014-08-06 11:45 | 1800 | 60.4 | 113.94 | 594.7 | 363.1 | 510.9 | 1.8 | 147.8 | 102.6 | 5.2 | 21.8 | 4.24 | 96 | 90 | 89.1 | 90 | 24.9 | 40.1 | 39.8 | 95.2 | 34.2 | 196.9 | 0.72932 | 90.1 | 1.5 | 0.000806 | 84 | 0.7294 | 13.914 | -0.00063 | 90.9 | 89.3 | -11.3 | -18.2 | 98.8 | 103
5233 | 1589707 | OnTest | 0 | Test | 44:16:49.500 | 159409.5 | 43:36:30.000 | 43:42:30.100 | 43:36:30.000 | 2014-08-06 11:45 | 1800 | 58.9 | 113.56 | 584.1 | 363.1 | 510.9 | 1.8 | 147.8 | 103 | 5.2 | 21.9 | 4.22 | 96 | 90 | 89.1 | 90.1 | 24.9 | 40.2 | 41.9 | 95.3 | 34.3 | 197.2 | 0.72877 | 89.9 | 1.496 | 0.000807 | 84.1 | 0.7287 | 14.018 | -0.00063 | 90.9 | 89 | -11.2 | -18.1 | 98.8 | 103
5234 | 1590007 | OnTest | 0 | Test | 44:17:19.500 | 159439.5 | 43:37:00.000 | 43:43:00.100 | 43:37:00.000 | 2014-08-06 11:46 | 1800 | 56 | 114.81 | 593.4 | 362.6 | 510.2 | 1.8 | 147.6 | 102.9 | 5.2 | 21.9 | 4.06 | 96 | 90 | 89.2 | 90.1 | 24.8 | 40.1 | 40.8 | 95.3 | 34.2 | 197.2 | 0.72968 | 90.1 | 1.495 | 0.000807 | 84.1 | 0.7298 | 13.856 | -0.00063 | 90.9 | 89.3 | -11.2 | -18.2 | 98.8 | 102.8
5235 | 1590307 | OnTest | 0 | Test | 44:17:49.500 | 159469.5 | 43:37:30.000 | 43:43:30.100 | 43:37:30.000 | 2014-08-06 11:46 | 1800 | 59.7 | 113.88 | 590.5 | 362.6 | 510.3 | 1.9 | 147.6 | 102.9 | 5.3 | 21.7 | 4.12 | 96 | 90 | 89.1 | 90.1 | 24.7 | 40.1 | 39.1 | 95.3 | 34.1 | 197 | 0.72968 | 90 | 1.501 | 0.000805 | 83.9 | 0.7297 | 13.869 | -0.00063 | 90.8 | 89.1 | -11.5 | -18.4 | 98.8 | 102.9
5236 | 1590607 | OnTest | 0 | Test | 44:18:19.500 | 159499.5 | 43:38:00.000 | 43:44:00.100 | 43:38:00.000 | 2014-08-06 11:47 | 1800 | 59.5 | 114.43 | 591.7 | 362.5 | 510.1 | 1.8 | 147.6 | 102.8 | 5.3 | 21.8 | 4.05 | 96 | 89.9 | 89.1 | 90 | 24.7 | 40 | 38.3 | 95.3 | 34.4 | 196.7 | 0.7295 | 90.1 | 1.497 | 0.000804 | 83.8 | 0.7295 | 13.889 | -0.00063 | 90.9 | 89.2 | -11.4 | -18.4 | 98.7 | 102.8
5237 | 1590907 | OnTest | 0 | Test | 44:18:49.500 | 159529.5 | 43:38:30.000 | 43:44:30.100 | 43:38:30.000 | 2014-08-06 11:47 | 1800 | 59.8 | 114.73 | 592.5 | 362.6 | 510.1 | 1.9 | 147.6 | 102.8 | 5.2 | 21.9 | 4.11 | 96 | 89.9 | 89.1 | 90 | 24.7 | 40 | 40 | 95.2 | 34.4 | 196.7 | 0.72938 | 89.9 | 1.501 | 0.000806 | 84 | 0.7293 | 13.921 | -0.00063 | 90.8 | 89.1 | -11.2 | -18.2 | 98.7 | 102.9
5238 | 1591207 | OnTest | 0 | Test | 44:19:19.500 | 159559.5 | 43:39:00.000 | 43:45:00.100 | 43:39:00.000 | 2014-08-06 11:48 | 1800 | 59.4 | 115.65 | 590.8 | 362.8 | 510.6 | 1.9 | 147.8 | 102.9 | 5.2 | 21.9 | 4.1 | 96 | 90 | 89.1 | 90 | 24.8 | 40 | 42 | 95.2 | 34 | 197 | 0.72913 | 90 | 1.504 | 0.000806 | 84 | 0.7291 | 13.955 | -0.00063 | 90.8 | 89.2 | -11.3 | -18.3 | 98.8 | 102.9
5239 | 1591507 | OnTest | 0 | Test | 44:19:49.500 | 159589.5 | 43:39:30.000 | 43:45:30.100 | 43:39:30.000 | 2014-08-06 11:48 | 1800 | 57.9 | 115.43 | 589.8 | 362.7 | 510.3 | 1.9 | 147.6 | 102.7 | 5.2 | 21.8 | 4.12 | 96 | 90 | 89.1 | 90.1 | 25 | 39.9 | 40.7 | 95.2 | 33.9 | 197 | 0.72932 | 90 | 1.502 | 0.000805 | 83.8 | 0.7293 | 13.928 | -0.00063 | 90.8 | 89.1 | -11.5 | -18.5 | 98.8 | 102.9
5240 | 1591807 | OnTest | 0 | Test | 44:20:19.500 | 159619.5 | 43:40:00.000 | 43:46:00.100 | 43:40:00.000 | 2014-08-06 11:49 | 1800 | 59 | 114.63 | 584.4 | 363.1 | 510.9 | 1.9 | 147.8 | 102.7 | 5.3 | 21.7 | 4.21 | 96 | 90 | 89.1 | 90 | 25.1 | 39.9 | 39 | 95.2 | 33.8 | 196.8 | 0.72926 | 90 | 1.502 | 0.000806 | 84 | 0.7293 | 13.935 | -0.00063 | 90.8 | 89.2 | -11.3 | -18.3 | 98.8 | 103
5241 | 1592107 | OnTest | 0 | Test | 44:20:49.500 | 159649.5 | 43:40:30.000 | 43:46:30.100 | 43:40:30.000 | 2014-08-06 11:49 | 1800 | 58 | 114.63 | 584.3 | 363 | 510.5 | 1.9 | 147.5 | 102.8 | 5.2 | 21.7 | 4.22 | 96 | 90 | 89.1 | 90 | 25.2 | 40 | 38.3 | 95.2 | 33.8 | 196.6 | 0.72919 | 90 | 1.504 | 0.000805 | 83.9 | 0.7292 | 13.944 | -0.00063 | 90.9 | 89.2 | -11.3 | -18.3 | 98.7 | 103
5242 | 1592407 | OnTest | 0 | Test | 44:21:19.500 | 159679.5 | 43:41:00.000 | 43:47:00.100 | 43:41:00.000 | 2014-08-06 11:50 | 1800 | 57.5 | 113.98 | 589.3 | 363.2 | 510.7 | 1.9 | 147.6 | 102.9 | 5.2 | 21.7 | 4.24 | 96 | 90 | 89.1 | 90 | 25.2 | 40 | 40.1 | 95.2 | 33.5 | 196.6 | 0.72846 | 89.9 | 1.504 | 0.000806 | 84 | 0.7284 | 14.068 | -0.00063 | 90.8 | 89 | -11.3 | -18.2 | 98.8 | 103
5243 | 1592707 | OnTest | 0 | Test | 44:21:49.500 | 159709.5 | 43:41:30.000 | 43:47:30.100 | 43:41:30.000 | 2014-08-06 11:50 | 1800 | 56.9 | 113.56 | 581.2 | 362.8 | 510.6 | 1.9 | 147.8 | 102.9 | 5.2 | 21.8 | 4.21 | 96 | 90 | 89.2 | 90.1 | 25.2 | 40.1 | 41.9 | 95.2 | 32.9 | 196.9 | 0.73011 | 90 | 1.503 | 0.000806 | 84 | 0.7301 | 13.801 | -0.00063 | 90.8 | 89.2 | -11.3 | -18.3 | 98.8 | 103
5244 | 1593007 | OnTest | 0 | Test | 44:22:19.500 | 159739.5 | 43:42:00.000 | 43:48:00.100 | 43:42:00.000 | 2014-08-06 11:51 | 1800 | 59.5 | 113.83 | 584.2 | 362.8 | 510.6 | 1.9 | 147.8 | 102.8 | 5.2 | 21.8 | 4.14 | 96 | 90 | 89.1 | 90.1 | 25 | 40 | 40.6 | 95.3 | 32 | 196.9 | 0.7295 | 89.9 | 1.491 | 0.000805 | 83.8 | 0.7294 | 13.905 | -0.00063 | 90.7 | 89.1 | -11.4 | -18.4 | 98.8 | 102.9
5245 | 1593307 | OnTest | 0 | Test | 44:22:49.500 | 159769.5 | 43:42:30.000 | 43:48:30.100 | 43:42:30.000 | 2014-08-06 11:51 | 1800 | 61 | 115.16 | 586.2 | 362.6 | 510.2 | 1.9 | 147.6 | 102.9 | 5.3 | 21.8 | 4.13 | 96 | 90 | 89.1 | 90.1 | 24.9 | 40.1 | 39 | 95.3 | 31.9 | 196.6 | 0.72956 | 89.9 | 1.503 | 0.000804 | 83.8 | 0.7295 | 13.895 | -0.00063 | 90.8 | 89 | -11.5 | -18.4 | 98.7 | 102.9
5246 | 1593607 | OnTest | 0 | Test | 44:23:19.500 | 159799.5 | 43:43:00.000 | 43:49:00.100 | 43:43:00.000 | 2014-08-06 11:52 | 1799 | 59.6 | 115.17 | 585.6 | 362.5 | 510.1 | 1.9 | 147.6 | 102.9 | 5.2 | 21.8 | 4.13 | 96 | 90 | 89.1 | 90.1 | 24.9 | 40 | 38.3 | 95.3 | 32.7 | 196.4 | 0.72864 | 90 | 1.498 | 0.000805 | 83.9 | 0.7287 | 14.03 | -0.00063 | 90.8 | 89.2 | -11.4 | -18.3 | 98.8 | 102.9
5247 | 1593907 | OnTest | 0 | Test | 44:23:49.500 | 159829.5 | 43:43:30.000 | 43:49:30.100 | 43:43:30.000 | 2014-08-06 11:52 | 1800 | 58.5 | 115.01 | 593 | 362.4 | 510.1 | 1.9 | 147.7 | 102.8 | 5.2 | 21.9 | 4.12 | 96 | 90 | 89.1 | 90.1 | 25 | 39.9 | 40.2 | 95.3 | 33.2 | 196.4 | 0.72871 | 90 | 1.484 | 0.000805 | 83.9 | 0.7287 | 14.026 | -0.00063 | 90.8 | 89.1 | -11.3 | -18.3 | 98.7 | 102.8
5248 | 1594207 | OnTest | 0 | Test | 44:24:19.500 | 159859.5 | 43:44:00.000 | 43:50:00.100 | 43:44:00.000 | 2014-08-06 11:53 | 1800 | 60.6 | 114.17 | 581.4 | 362.6 | 510.2 | 1.9 | 147.7 | 102.8 | 5.2 | 21.9 | 4.14 | 96 | 90 | 89.1 | 90.1 | 25 | 40 | 41.9 | 95.3 | 33.7 | 196.8 | 0.72968 | 90 | 1.489 | 0.000806 | 84 | 0.7297 | 13.868 | -0.00063 | 90.9 | 89.1 | -11.3 | -18.2 | 98.8 | 102.9
5249 | 1594507 | OnTest | 0 | Test | 44:24:49.500 | 159889.5 | 43:44:30.000 | 43:50:30.100 | 43:44:30.000 | 2014-08-06 11:53 | 1800 | 57.7 | 114.62 | 586.5 | 362.4 | 510.1 | 1.9 | 147.7 | 102.9 | 5.2 | 21.8 | 4.11 | 96 | 90 | 89.2 | 90.1 | 25 | 40 | 40.5 | 95.4 | 33.9 | 196.8 | 0.72889 | 90.1 | 1.507 | 0.000806 | 84 | 0.7289 | 13.986 | -0.00063 | 90.9 | 89.2 | -11.3 | -18.2 | 98.8 | 102.9
5250 | 1594807 | OnTest | 0 | Test | 44:25:19.500 | 159919.5 | 43:45:00.000 | 43:51:00.100 | 43:45:00.000 | 2014-08-06 11:54 | 1800 | 58.5 | 114.7 | 584.9 | 362.7 | 510.5 | 1.9 | 147.8 | 102.9 | 5.2 | 21.8 | 4.22 | 96 | 90.1 | 89.2 | 90.1 | 25 | 39.9 | 38.9 | 95.3 | 33.9 | 196.7 | 0.7295 | 90 | 1.496 | 0.000805 | 83.9 | 0.7295 | 13.894 | -0.00063 | 90.9 | 89.2 | -11.4 | -18.3 | 98.7 | 103
5251 | 1595107 | OnTest | 0 | Test | 44:25:49.500 | 159949.5 | 43:45:30.000 | 43:51:30.100 | 43:45:30.000 | 2014-08-06 11:54 | 1799 | 57.3 | 114.15 | 581.4 | 363.3 | 511.2 | 1.9 | 147.8 | 102.8 | 5.2 | 21.8 | 4.21 | 96 | 90 | 89.2 | 90 | 25 | 40.1 | 38.3 | 95.2 | 34.2 | 196.5 | 0.72926 | 90 | 1.498 | 0.000805 | 83.9 | 0.7293 | 13.935 | -0.00063 | 90.9 | 89.1 | -11.4 | -18.3 | 98.7 | 102.9
5252 | 1595407 | OnTest | 0 | Test | 44:26:19.500 | 159979.5 | 43:46:00.000 | 43:52:00.100 | 43:46:00.000 | 2014-08-06 11:55 | 1799 | 58.3 | 113.88 | 591 | 363.3 | 511.1 | 1.9 | 147.9 | 102.8 | 5.2 | 22 | 4.24 | 96 | 90 | 89.2 | 90 | 25 | 40 | 40.4 | 95.3 | 34.1 | 196.7 | 0.72889 | 90 | 1.499 | 0.000807 | 84.1 | 0.7289 | 13.99 | -0.00063 | 90.9 | 89.2 | -11.2 | -18.2 | 98.8 | 103.1
5253 | 1595707 | OnTest | 0 | Test | 44:26:49.500 | 160009.5 | 43:46:30.000 | 43:52:30.100 | 43:46:30.000 | 2014-08-06 11:55 | 1799 | 56.4 | 114.87 | 590.6 | 362.6 | 510.2 | 1.9 | 147.6 | 102.9 | 5.2 | 21.9 | 4.28 | 96 | 90 | 89.2 | 90.1 | 25 | 40 | 41.9 | 95.3 | 34.1 | 197 | 0.72956 | 90 | 1.496 | 0.000806 | 84 | 0.7296 | 13.888 | -0.00063 | 90.8 | 89.1 | -11.3 | -18.2 | 98.8 | 103
5254 | 1596007 | OnTest | 0 | Test | 44:27:19.500 | 160039.5 | 43:47:00.000 | 43:53:00.100 | 43:47:00.000 | 2014-08-06 11:56 | 1800 | 56.9 | 116.12 | 583.6 | 362.8 | 510.7 | 1.9 | 147.9 | 102.9 | 5.2 | 21.8 | 4.25 | 96 | 90 | 89.2 | 90.1 | 25 | 40.1 | 40.4 | 95.3 | 33.9 | 197.1 | 0.72932 | 90 | 1.505 | 0.000807 | 84.1 | 0.7293 | 13.922 | -0.00063 | 90.9 | 89.2 | -11.3 | -18.2 | 98.8 | 103.1
5255 | 1596307 | OnTest | 0 | Test | 44:27:49.500 | 160069.5 | 43:47:30.000 | 43:53:30.100 | 43:47:30.000 | 2014-08-06 11:56 | 1800 | 58.8 | 116.67 | 581.5 | 363 | 510.9 | 1.9 | 147.9 | 102.7 | 5.3 | 21.8 | 4.18 | 96 | 90 | 89.2 | 90.1 | 25 | 40.1 | 38.8 | 95.2 | 32.8 | 196.9 | 0.72932 | 90 | 1.502 | 0.000806 | 84 | 0.7293 | 13.923 | -0.00063 | 90.9 | 89.2 | -11.2 | -18.2 | 98.7 | 102.9
5256 | 1596607 | OnTest | 0 | Test | 44:28:19.500 | 160099.5 | 43:48:00.000 | 43:54:00.100 | 43:48:00.000 | 2014-08-06 11:57 | 1800 | 57.5 | 115.72 | 592.4 | 362.9 | 510.5 | 1.9 | 147.7 | 102.9 | 5.2 | 21.8 | 4.16 | 96 | 90 | 89.1 | 90.1 | 24.8 | 39.9 | 38.4 | 95.4 | 32.3 | 196.7 | 0.72913 | 90 | 1.504 | 0.000806 | 84 | 0.7292 | 13.951 | -0.00063 | 90.8 | 89.2 | -11.2 | -18.2 | 98.8 | 102.9
5257 | 1596907 | OnTest | 0 | Test | 44:28:49.500 | 160129.5 | 43:48:30.000 | 43:54:30.100 | 43:48:30.000 | 2014-08-06 11:57 | 1800 | 57.3 | 114.39 | 574.2 | 363.1 | 510.9 | 1.9 | 147.8 | 102.6 | 5.2 | 22.1 | 4.09 | 96 | 90 | 89.1 | 90.1 | 24.7 | 40 | 40.7 | 95.2 | 33.2 | 196.8 | 0.7295 | 90 | 1.499 | 0.000807 | 84.1 | 0.7295 | 13.901 | -0.00063 | 90.8 | 89.1 | -11.2 | -18.2 | 98.8 | 102.9
5258 | 1597207 | OnTest | 0 | Test | 44:29:19.500 | 160159.5 | 43:49:00.000 | 43:55:00.100 | 43:49:00.000 | 2014-08-06 11:58 | 1800 | 58.7 | 114.7 | 591.1 | 362.7 | 510.6 | 1.9 | 147.9 | 102.8 | 5.2 | 21.9 | 4.13 | 96 | 90 | 89.1 | 90.1 | 24.8 | 39.9 | 41.8 | 95.3 | 33.2 | 197.1 | 0.7295 | 90 | 1.496 | 0.000805 | 83.9 | 0.7295 | 13.898 | -0.00063 | 90.9 | 89.1 | -11.4 | -18.3 | 98.7 | 102.9
5259 | 1597507 | OnTest | 0 | Test | 44:29:49.500 | 160189.5 | 43:49:30.000 | 43:55:30.100 | 43:49:30.000 | 2014-08-06 11:58 | 1800 | 57.5 | 115.17 | 593.8 | 363 | 510.8 | 1.9 | 147.8 | 102.7 | 5.2 | 21.9 | 4.13 | 96 | 90 | 89.2 | 90.1 | 24.9 | 39.9 | 40.2 | 95.3 | 33.6 | 197.1 | 0.72999 | 90.1 | 1.503 | 0.000806 | 84 | 0.73 | 13.814 | -0.00063 | 90.9 | 89.2 | -11.3 | -18.2 | 98.8 | 102.9
5260 | 1597807 | OnTest | 0 | Test | 44:30:19.500 | 160219.5 | 43:50:00.000 | 43:56:00.100 | 43:50:00.000 | 2014-08-06 11:59 | 1800 | 58 | 115.04 | 591.1 | 362.5 | 510.1 | 1.9 | 147.6 | 103 | 5.2 | 21.8 | 4.12 | 96 | 90 | 89.1 | 90.1 | 24.8 | 39.8 | 38.7 | 95.3 | 33.3 | 196.9 | 0.72895 | 90 | 1.498 | 0.000806 | 84 | 0.7289 | 13.983 | -0.00063 | 90.9 | 89.1 | -11.3 | -18.3 | 98.8 | 102.9
5261 | 1598107 | OnTest | 0 | Test | 44:30:49.500 | 160249.5 | 43:50:30.000 | 43:56:30.100 | 43:50:30.000 | 2014-08-06 11:59 | 1800 | 56.8 | 113.83 | 583.9 | 362.8 | 510.7 | 1.9 | 147.9 | 102.9 | 5.2 | 21.9 | 4.16 | 96 | 90 | 89.1 | 90 | 24.9 | 40 | 38.5 | 95.3 | 33.7 | 196.7 | 0.72919 | 90 | 1.504 | 0.000806 | 84 | 0.7292 | 13.942 | -0.00063 | 90.9 | 89.1 | -11.3 | -18.2 | 98.8 | 103
5262 | 1598407 | OnTest | 0 | Test | 44:31:19.500 | 160279.5 | 43:51:00.000 | 43:57:00.100 | 43:51:00.000 | 2014-08-06 12:00 | 1800 | 56.5 | 114.52 | 589.1 | 362.7 | 510.6 | 1.9 | 147.8 | 102.9 | 5.2 | 21.9 | 4.1 | 96 | 90 | 89.1 | 90.1 | 25.2 | 39.9 | 41 | 95.2 | 33.8 | 196.9 | 0.72975 | 90 | 1.498 | 0.000806 | 84 | 0.7297 | 13.86 | -0.00063 | 90.8 | 89.1 | -11.4 | -18.3 | 98.8 | 102.9
5263 | 1598707 | OnTest | 0 | Test | 44:31:49.500 | 160309.5 | 43:51:30.000 | 43:57:30.100 | 43:51:30.000 | 2014-08-06 12:00 | 1800 | 56.1 | 115.67 | 593.1 | 362.7 | 510.8 | 1.9 | 148.1 | 102.8 | 5.2 | 21.8 | 4.09 | 96 | 90 | 89.2 | 90.1 | 25.4 | 40 | 41.7 | 95.3 | 34 | 197.2 | 0.72919 | 90 | 1.496 | 0.000806 | 84 | 0.7292 | 13.943 | -0.00063 | 90.9 | 89.1 | -11.3 | -18.3 | 98.8 | 102.9
5264 | 1599007 | OnTest | 0 | Test | 44:32:19.500 | 160339.5 | 43:52:00.000 | 43:58:00.100 | 43:52:00.000 | 2014-08-06 12:01 | 1800 | 55.5 | 115.49 | 592.7 | 362.6 | 510.4 | 1.9 | 147.8 | 102.6 | 5.2 | 21.8 | 4.12 | 96 | 90 | 89.2 | 90.1 | 25.2 | 40 | 40.1 | 95.3 | 34.3 | 197.1 | 0.72871 | 90 | 1.498 | 0.000806 | 84 | 0.7287 | 14.018 | -0.00063 | 90.9 | 89.2 | -11.3 | -18.2 | 98.8 | 102.9
5265 | 1599307 | OnTest | 0 | Test | 44:32:49.500 | 160369.5 | 43:52:30.000 | 43:58:30.100 | 43:52:30.000 | 2014-08-06 12:01 | 1800 | 55.8 | 114.6 | 586.4 | 362.7 | 510.5 | 1.9 | 147.8 | 103 | 5.2 | 21.7 | 4.22 | 96 | 90 | 89.1 | 90.1 | 25.1 | 39.9 | 38.7 | 95.4 | 34 | 196.9 | 0.72901 | 90.1 | 1.502 | 0.000806 | 84 | 0.7291 | 13.963 | -0.00063 | 90.9 | 89.3 | -11.2 | -18.2 | 98.7 | 103
5266 | 1599607 | OnTest | 0 | Test | 44:33:19.500 | 160399.5 | 43:53:00.000 | 43:59:00.100 | 43:53:00.000 | 2014-08-06 12:02 | 1800 | 56.8 | 114.29 | 590.7 | 363.1 | 511 | 1.9 | 147.9 | 102.7 | 5.2 | 21.8 | 4.29 | 96 | 90 | 89.1 | 90.1 | 25.1 | 39.9 | 38.5 | 95.4 | 33.8 | 196.8 | 0.72901 | 90 | 1.503 | 0.000807 | 84.1 | 0.729 | 13.974 | -0.00063 | 90.9 | 89.1 | -11.2 | -18.1 | 98.8 | 103.1
5267 | 1599907 | OnTest | 0 | Test | 44:33:49.500 | 160429.5 | 43:53:30.000 | 43:59:30.100 | 43:53:30.000 | 2014-08-06 12:02 | 1800 | 57.6 | 114.62 | 596.3 | 363.2 | 511 | 1.9 | 147.8 | 102.9 | 5.2 | 21.9 | 4.3 | 96 | 90 | 89.1 | 90.1 | 25.1 | 39.9 | 41 | 95.3 | 33.2 | 196.9 | 0.7295 | 90.1 | 1.502 | 0.000806 | 84 | 0.7295 | 13.891 | -0.00063 | 90.9 | 89.2 | -11.2 | -18.2 | 98.8 | 103.1
5268 | 1600207 | OnTest | 0 | Test | 44:34:19.500 | 160459.5 | 43:54:00.000 | 44:00:00.100 | 43:54:00.000 | 2014-08-06 12:03 | 1800 | 56.7 | 114.5 | 588.3 | 362.5 | 510.6 | 1.9 | 148 | 102.7 | 5.2 | 21.8 | 4.17 | 96 | 90 | 89.1 | 90.1 | 25.1 | 39.9 | 41.7 | 95.4 | 33.1 | 197.1 | 0.72895 | 90 | 1.503 | 0.000806 | 84 | 0.7289 | 13.983 | -0.00063 | 90.8 | 89.1 | -11.3 | -18.3 | 98.8 | 103
5269 | 1600507 | OnTest | 0 | Test | 44:34:49.500 | 160489.5 | 43:54:30.000 | 44:00:30.100 | 43:54:30.000 | 2014-08-06 12:03 | 1800 | 56.2 | 114.63 | 579.8 | 362.6 | 510.5 | 1.9 | 147.9 | 102.8 | 5.2 | 21.8 | 4.2 | 96 | 90 | 89.1 | 90.1 | 25.1 | 40 | 40 | 95.3 | 33.1 | 197 | 0.72871 | 90 | 1.5 | 0.000807 | 84 | 0.7287 | 14.023 | -0.00063 | 90.8 | 89.1 | -11.3 | -18.3 | 98.8 | 103
5270 | 1600807 | OnTest | 0 | Test | 44:35:19.500 | 160519.5 | 43:55:00.000 | 44:01:00.100 | 43:55:00.000 | 2014-08-06 12:04 | 1800 | 57.2 | 114.91 | 582.5 | 363.1 | 510.7 | 1.9 | 147.7 | 102.9 | 5.3 | 21.7 | 4.29 | 96 | 90 | 89.1 | 90.1 | 25 | 39.9 | 38.5 | 95.2 | 33.1 | 196.7 | 0.72932 | 90 | 1.501 | 0.000806 | 84 | 0.7293 | 13.922 | -0.00063 | 90.9 | 89.2 | -11.3 | -18.3 | 98.8 | 103.1
5271 | 1601107 | OnTest | 0 | Test | 44:35:49.500 | 160549.5 | 43:55:30.000 | 44:01:30.100 | 43:55:30.000 | 2014-08-06 12:04 | 1800 | 58.7 | 115.28 | 587.7 | 363.6 | 511.5 | 1.9 | 147.9 | 102.7 | 5.2 | 21.9 | 4.31 | 96 | 89.9 | 89.1 | 90 | 24.8 | 39.9 | 38.8 | 95.3 | 33.5 | 196.5 | 0.72968 | 90 | 1.499 | 0.000806 | 84 | 0.7297 | 13.872 | -0.00063 | 90.8 | 89.1 | -11.3 | -18.2 | 98.8 | 103.1
5272 | 1601407 | OnTest | 0 | Test | 44:36:19.500 | 160579.5 | 43:56:00.000 | 44:02:00.100 | 43:56:00.000 | 2014-08-06 12:05 | 1800 | 59.6 | 115 | 581.2 | 362.9 | 510.4 | 1.9 | 147.5 | 102.7 | 5.2 | 21.9 | 4.4 | 96 | 90 | 89.1 | 90.1 | 24.8 | 40 | 41.5 | 95.4 | 33.1 | 196.7 | 0.72944 | 90 | 1.501 | 0.000806 | 84 | 0.7294 | 13.911 | -0.00063 | 90.9 | 89.1 | -11.2 | -18.2 | 98.8 | 103.2
5273 | 1601707 | OnTest | 0 | Test | 44:36:49.500 | 160609.5 | 43:56:30.000 | 44:02:30.100 | 43:56:30.000 | 2014-08-06 12:05 | 1800 | 51.4 | 114.35 | 592.1 | 363.1 | 511.3 | 1.9 | 148.2 | 102.8 | 5.2 | 21.9 | 4.45 | 96 | 90 | 89.1 | 90.1 | 24.9 | 40 | 41.5 | 95.4 | 33.4 | 196.9 | 0.7295 | 90 | 1.507 | 0.000808 | 84.2 | 0.7295 | 13.897 | -0.00063 | 90.9 | 89.1 | -11.1 | -18 | 98.7 | 103.2
5274 | 1602007 | OnTest | 0 | Test | 44:37:19.500 | 160639.5 | 43:57:00.000 | 44:03:00.100 | 43:57:00.000 | 2014-08-06 12:06 | 1800 | 50.3 | 113.35 | 577.5 | 362.6 | 510.3 | 1.9 | 147.7 | 102.7 | 5.2 | 21.8 | 4.22 | 96 | 90 | 89.1 | 90.1 | 24.9 | 40 | 39.8 | 95.4 | 34.2 | 196.9 | 0.72871 | 90 | 1.503 | 0.000806 | 84 | 0.7287 | 14.017 | -0.00063 | 90.9 | 89.2 | -11.2 | -18.1 | 98.7 | 102.9
5275 | 1602307 | OnTest | 0 | Test | 44:37:49.500 | 160669.5 | 43:57:30.000 | 44:03:30.100 | 43:57:30.000 | 2014-08-06 12:06 | 1800 | 51.8 | 113.91 | 590.7 | 362.8 | 510.7 | 1.9 | 148 | 102.8 | 5.3 | 21.9 | 4.21 | 96 | 90 | 89.1 | 90.1 | 24.8 | 40 | 38.5 | 95.4 | 34 | 196.7 | 0.72858 | 90 | 1.501 | 0.000807 | 84.1 | 0.7286 | 14.038 | -0.00063 | 90.9 | 89.1 | -11.2 | -18.1 | 98.7 | 103
5276 | 1602607 | OnTest | 0 | Test | 44:38:19.500 | 160699.5 | 43:58:00.000 | 44:04:00.100 | 43:58:00.000 | 2014-08-06 12:07 | 1800 | 50.5 | 114.02 | 576.5 | 362.8 | 510.4 | 1.9 | 147.7 | 102.8 | 5.2 | 21.9 | 4.24 | 96 | 90 | 89.1 | 90.1 | 24.8 | 40 | 38.8 | 95.3 | 34.3 | 196.6 | 0.7295 | 90 | 1.498 | 0.000804 | 83.8 | 0.7295 | 13.898 | -0.00063 | 90.9 | 89.1 | -11.4 | -18.4 | 98.7 | 102.9
5277 | 1602907 | OnTest | 0 | Test | 44:38:49.500 | 160729.5 | 43:58:30.000 | 44:04:30.100 | 43:58:30.000 | 2014-08-06 12:07 | 1800 | 47.7 | 115.19 | 582.7 | 362.8 | 510.6 | 1.9 | 147.8 | 102.9 | 5.2 | 22 | 4.3 | 96 | 90 | 89.2 | 90.1 | 24.8 | 40 | 41.5 | 95.3 | 33.9 | 196.9 | 0.72975 | 90 | 1.506 | 0.000805 | 83.9 | 0.7298 | 13.854 | -0.00063 | 90.9 | 89.2 | -11.4 | -18.3 | 98.8 | 103.1
5278 | 1603207 | OnTest | 0 | Test | 44:39:19.500 | 160759.5 | 43:59:00.000 | 44:05:00.100 | 43:59:00.000 | 2014-08-06 12:08 | 1800 | 48 | 115.3 | 590.6 | 362.6 | 510.5 | 1.9 | 147.9 | 102.8 | 5.2 | 21.9 | 4.23 | 96 | 90 | 89.1 | 90.1 | 25 | 40 | 41.5 | 95.4 | 33.7 | 197.1 | 0.72822 | 90 | 1.491 | 0.000806 | 84 | 0.7282 | 14.095 | -0.00063 | 90.9 | 89.2 | -11.3 | -18.3 | 98.8 | 103
5279 | 1603507 | OnTest | 0 | Test | 44:39:49.500 | 160789.5 | 43:59:30.000 | 44:05:30.100 | 43:59:30.000 | 2014-08-06 12:08 | 1800 | 53.6 | 114.74 | 582.7 | 362.5 | 510.2 | 1.9 | 147.7 | 102.8 | 5.3 | 21.7 | 4.2 | 96 | 90 | 89.2 | 90.1 | 25.2 | 40 | 39.7 | 95.4 | 34 | 197.1 | 0.72901 | 90.1 | 1.502 | 0.000806 | 84.1 | 0.7291 | 13.962 | -0.00063 | 91 | 89.3 | -11.3 | -18.2 | 98.8 | 103
5280 | 1603807 | OnTest | 0 | Test | 44:40:19.500 | 160819.5 | 44:00:00.000 | 44:06:00.100 | 44:00:00.000 | 2014-08-06 12:09 | 1799 | 54.6 | 114.57 | 590.1 | 362.7 | 510.6 | 1.9 | 147.9 | 102.9 | 5.3 | 21.8 | 4.19 | 96 | 90 | 89.1 | 90.1 | 25.3 | 40 | 38.4 | 95.4 | 34.6 | 196.9 | 0.72926 | 90.1 | 1.498 | 0.000805 | 84 | 0.7293 | 13.929 | -0.00063 | 90.9 | 89.3 | -11.3 | -18.2 | 98.7 | 102.9
5281 | 1604107 | OnTest | 0 | Test | 44:40:49.500 | 160849.5 | 44:00:30.000 | 44:06:30.100 | 44:00:30.000 | 2014-08-06 12:09 | 1800 | 52.3 | 114.35 | 591.9 | 362.8 | 510.8 | 1.9 | 147.9 | 102.9 | 5.2 | 21.9 | 4.18 | 96 | 90 | 89.1 | 90.1 | 25.3 | 40.1 | 39 | 95.3 | 34.4 | 196.8 | 0.72932 | 90 | 1.505 | 0.000806 | 84 | 0.7293 | 13.924 | -0.00063 | 90.9 | 89.1 | -11.2 | -18.2 | 98.7 | 102.9
5282 | 1604407 | OnTest | 0 | Test | 44:41:19.500 | 160879.5 | 44:01:00.000 | 44:07:00.100 | 44:01:00.000 | 2014-08-06 12:10 | 1800 | 50.9 | 114.37 | 589.6 | 362.7 | 510.6 | 1.9 | 147.9 | 102.8 | 5.2 | 22 | 4.16 | 96 | 90 | 89.1 | 90.1 | 25.2 | 40.1 | 41.6 | 95.3 | 34.7 | 197.1 | 0.72938 | 90 | 1.503 | 0.000805 | 83.9 | 0.7294 | 13.913 | -0.00063 | 90.8 | 89.3 | -11.3 | -18.3 | 98.8 | 102.9
5283 | 1604707 | OnTest | 0 | Test | 44:41:49.500 | 160909.5 | 44:01:30.000 | 44:07:30.100 | 44:01:30.000 | 2014-08-06 12:10 | 1800 | 50.3 | 114.1 | 590.9 | 362.8 | 510.8 | 1.9 | 148 | 102.7 | 5.2 | 21.9 | 4.16 | 96 | 90 | 89.2 | 90.1 | 25.2 | 40 | 41.3 | 95.4 | 35.2 | 197.4 | 0.72962 | 90 | 1.5 | 0.000807 | 84.1 | 0.7297 | 13.873 | -0.00063 | 90.9 | 89.2 | -11.2 | -18.2 | 98.8 | 103
5284 | 1605007 | OnTest | 0 | Test | 44:42:19.500 | 160939.5 | 44:02:00.000 | 44:08:00.100 | 44:02:00.000 | 2014-08-06 12:11 | 1800 | 50.5 | 114.59 | 592.2 | 362.9 | 510.8 | 1.9 | 147.9 | 102.8 | 5.3 | 21.9 | 4.18 | 96 | 90 | 89.2 | 90.1 | 25.1 | 40.1 | 39.5 | 95.3 | 34.8 | 197.2 | 0.72919 | 90 | 1.499 | 0.000806 | 84 | 0.7292 | 13.945 | -0.00063 | 90.8 | 89.2 | -11.3 | -18.2 | 98.8 | 103
5285 | 1605307 | OnTest | 0 | Test | 44:42:49.500 | 160969.5 | 44:02:30.000 | 44:08:30.100 | 44:02:30.000 | 2014-08-06 12:11 | 1800 | 51 | 114.15 | 592.6 | 362.6 | 510.5 | 1.9 | 147.9 | 102.8 | 5.3 | 21.8 | 4.19 | 96 | 90 | 89.1 | 90 | 25 | 40.1 | 38.3 | 95.3 | 34.4 | 197 | 0.72913 | 90 | 1.502 | 0.000805 | 83.9 | 0.7292 | 13.951 | -0.00063 | 90.9 | 89.2 | -11.4 | -18.3 | 98.8 | 103
5286 | 1605607 | OnTest | 0 | Test | 44:43:19.500 | 160999.5 | 44:03:00.000 | 44:09:00.100 | 44:03:00.000 | 2014-08-06 12:12 | 1800 | 53.8 | 114.65 | 586.5 | 362.7 | 510.7 | 1.9 | 148 | 102.7 | 5.2 | 22 | 4.22 | 96 | 90 | 89.1 | 90 | 25 | 40 | 39.3 | 95.3 | 33.7 | 196.9 | 0.72895 | 90 | 1.507 | 0.000806 | 84 | 0.7289 | 13.987 | -0.00063 | 90.8 | 89.1 | -11.3 | -18.3 | 98.8 | 103
5287 | 1605907 | OnTest | 0 | Test | 44:43:49.500 | 161029.5 | 44:03:30.000 | 44:09:30.100 | 44:03:30.000 | 2014-08-06 12:12 | 1800 | 54.8 | 115.07 | 583.4 | 363.1 | 510.8 | 1.9 | 147.6 | 102.9 | 5.2 | 22 | 4.3 | 96 | 90 | 89.1 | 90 | 25 | 40 | 41.8 | 95.3 | 33.4 | 197.1 | 0.72901 | 89.9 | 1.502 | 0.000806 | 83.9 | 0.729 | 13.983 | -0.00063 | 90.8 | 89 | -11.2 | -18.2 | 98.7 | 103
5288 | 1606207 | OnTest | 0 | Test | 44:44:19.500 | 161059.5 | 44:04:00.000 | 44:10:00.100 | 44:04:00.000 | 2014-08-06 12:13 | 1800 | 55.6 | 114.4 | 587.5 | 363.3 | 510.9 | 1.9 | 147.7 | 102.6 | 5.3 | 21.9 | 4.23 | 96 | 90 | 89.1 | 90 | 25 | 40 | 41.1 | 95.3 | 34.2 | 197.2 | 0.72999 | 90 | 1.504 | 0.000807 | 84.1 | 0.73 | 13.825 | -0.00063 | 90.7 | 89.2 | -11.2 | -18.1 | 98.8 | 103
5289 | 1606507 | OnTest | 0 | Test | 44:44:49.500 | 161089.5 | 44:04:30.000 | 44:10:30.100 | 44:04:30.000 | 2014-08-06 12:13 | 1800 | 56.6 | 114.58 | 590.2 | 363.2 | 511 | 1.9 | 147.7 | 102.9 | 5.3 | 21.9 | 4.23 | 96 | 89.9 | 89.1 | 90 | 24.9 | 40 | 39.3 | 95.3 | 34.7 | 197 | 0.72981 | 89.9 | 1.5 | 0.000806 | 84 | 0.7298 | 13.856 | -0.00063 | 90.8 | 89.1 | -11.2 | -18.2 | 98.7 | 103
5290 | 1606807 | OnTest | 0 | Test | 44:45:19.500 | 161119.5 | 44:05:00.000 | 44:11:00.100 | 44:05:00.000 | 2014-08-06 12:14 | 1799 | 54 | 115.05 | 592.3 | 362.6 | 510.3 | 1.9 | 147.7 | 102.9 | 5.3 | 21.9 | 4.17 | 96 | 89.9 | 89.1 | 89.9 | 24.9 | 39.9 | 38.2 | 95.2 | 34.8 | 196.7 | 0.72932 | 89.8 | 1.498 | 0.000806 | 84 | 0.7292 | 13.943 | -0.00063 | 90.8 | 88.9 | -11.3 | -18.2 | 98.8 | 102.9
5291 | 1607107 | OnTest | 0 | Test | 44:45:49.500 | 161149.5 | 44:05:30.000 | 44:11:30.100 | 44:05:30.000 | 2014-08-06 12:14 | 1800 | 54.7 | 114.38 | 585.2 | 363.1 | 511.1 | 1.9 | 148 | 102.9 | 5.2 | 22 | 4.29 | 96 | 90 | 89.1 | 89.9 | 24.9 | 40 | 39.7 | 95.2 | 34.6 | 196.6 | 0.72926 | 90 | 1.504 | 0.000806 | 84.1 | 0.7292 | 13.939 | -0.00063 | 90.8 | 89.1 | -11.2 | -18.2 | 98.8 | 103
5292 | 1607407 | OnTest | 0 | Test | 44:46:19.500 | 161179.5 | 44:06:00.000 | 44:12:00.100 | 44:06:00.000 | 2014-08-06 12:15 | 1800 | 54 | 114.63 | 593.2 | 363 | 510.8 | 1.9 | 147.7 | 103 | 5.2 | 22 | 4.3 | 96 | 90 | 89.1 | 89.9 | 24.9 | 39.9 | 42 | 95.2 | 33.8 | 196.9 | 0.72968 | 89.9 | 1.504 | 0.000806 | 84 | 0.7296 | 13.878 | -0.00063 | 90.8 | 89 | -11.3 | -18.2 | 98.7 | 103.1
5293 | 1607707 | OnTest | 0 | Test | 44:46:49.500 | 161209.5 | 44:06:30.000 | 44:12:30.100 | 44:06:30.000 | 2014-08-06 12:15 | 1800 | 57.1 | 115.12 | 592.8 | 363.1 | 510.9 | 1.9 | 147.8 | 102.8 | 5.2 | 21.9 | 4.2 | 96 | 90 | 89.1 | 90 | 24.8 | 39.9 | 40.9 | 95.2 | 33.1 | 196.9 | 0.72938 | 89.9 | 1.507 | 0.000807 | 84.1 | 0.7293 | 13.926 | -0.00063 | 90.7 | 89.1 | -11.2 | -18.2 | 98.8 | 103
5294 | 1608007 | OnTest | 0 | Test | 44:47:19.500 | 161239.5 | 44:07:00.000 | 44:13:00.100 | 44:07:00.000 | 2014-08-06 12:16 | 1800 | 54.5 | 115.76 | 587.9 | 362.7 | 510.5 | 1.9 | 147.8 | 102.9 | 5.3 | 21.9 | 4.14 | 96 | 90 | 89.1 | 90 | 24.8 | 39.9 | 39.2 | 95.2 | 33.6 | 196.7 | 0.72919 | 89.9 | 1.502 | 0.000806 | 84 | 0.7291 | 13.953 | -0.00063 | 90.8 | 89.1 | -11.3 | -18.3 | 98.7 | 102.9
5295 | 1608307 | OnTest | 0 | Test | 44:47:49.500 | 161269.5 | 44:07:30.000 | 44:13:30.100 | 44:07:30.000 | 2014-08-06 12:16 | 1800 | 54.4 | 115.45 | 593.7 | 363.3 | 511.3 | 1.9 | 148 | 102.9 | 5.3 | 21.9 | 4.35 | 96 | 89.9 | 89 | 89.9 | 24.9 | 39.9 | 38.3 | 95.2 | 34.2 | 196.4 | 0.72901 | 89.9 | 1.497 | 0.000807 | 84 | 0.729 | 13.981 | -0.00063 | 90.8 | 89.1 | -11.3 | -18.2 | 98.8 | 103.1
5296 | 1608607 | OnTest | 0 | Test | 44:48:19.500 | 161299.5 | 44:08:00.000 | 44:14:00.100 | 44:08:00.000 | 2014-08-06 12:17 | 1800 | 54.4 | 114.44 | 579.4 | 363.2 | 511.1 | 1.9 | 147.9 | 102.9 | 5.2 | 22 | 4.25 | 96 | 90 | 89.1 | 89.9 | 24.9 | 40 | 39.8 | 95.2 | 34.3 | 196.3 | 0.72938 | 90 | 1.495 | 0.000806 | 84 | 0.7294 | 13.92 | -0.00063 | 90.8 | 89.1 | -11.3 | -18.3 | 98.8 | 103
5297 | 1608907 | OnTest | 0 | Test | 44:48:49.500 | 161329.5 | 44:08:30.000 | 44:14:30.100 | 44:08:30.000 | 2014-08-06 12:17 | 1799 | 50.2 | 114.83 | 593.1 | 363 | 511.1 | 1.9 | 148.2 | 102.8 | 5.2 | 22 | 4.15 | 96 | 90 | 89.2 | 89.9 | 24.9 | 39.9 | 41.9 | 95.1 | 34.5 | 196.7 | 0.72938 | 89.9 | 1.502 | 0.000805 | 83.9 | 0.7293 | 13.924 | -0.00063 | 90.8 | 89.1 | -11.4 | -18.4 | 98.8 | 103
5298 | 1609207 | OnTest | 0 | Test | 44:49:19.500 | 161359.5 | 44:09:00.000 | 44:15:00.100 | 44:09:00.000 | 2014-08-06 12:18 | 1800 | 51 | 114.09 | 583.9 | 362.9 | 510.9 | 1.9 | 147.9 | 102.8 | 5.2 | 21.9 | 4.15 | 96 | 90 | 89.2 | 89.9 | 24.8 | 40 | 40.8 | 95.2 | 34.7 | 196.7 | 0.72962 | 90 | 1.502 | 0.000804 | 83.9 | 0.7296 | 13.879 | -0.00063 | 90.8 | 89.1 | -11.4 | -18.4 | 98.8 | 102.9
5299 | 1609507 | OnTest | 0 | Test | 44:49:49.500 | 161389.5 | 44:09:30.000 | 44:15:30.100 | 44:09:30.000 | 2014-08-06 12:18 | 1800 | 50.3 | 114.96 | 592.8 | 362.9 | 510.8 | 1.9 | 147.9 | 102.7 | 5.3 | 21.8 | 4.13 | 96 | 90 | 89.1 | 89.9 | 25.1 | 39.9 | 39 | 95.2 | 34.5 | 196.5 | 0.72895 | 90 | 1.503 | 0.000806 | 84 | 0.7289 | 13.986 | -0.00063 | 90.8 | 89.2 | -11.3 | -18.3 | 98.8 | 102.9
5300 | 1609807 | OnTest | 0 | Test | 44:50:19.500 | 161419.5 | 44:10:00.000 | 44:16:00.100 | 44:10:00.000 | 2014-08-06 12:19 | 1800 | 51.3 | 114.67 | 595.2 | 363 | 510.9 | 1.9 | 147.9 | 102.7 | 5.3 | 21.8 | 4.16 | 96 | 90 | 89.1 | 89.9 | 25.3 | 40 | 38.3 | 95.2 | 34 | 196.3 | 0.72932 | 89.9 | 1.5 | 0.000805 | 83.9 | 0.7293 | 13.934 | -0.00063 | 90.8 | 89 | -11.3 | -18.3 | 98.7 | 102.8
5301 | 1610107 | OnTest | 0 | Test | 44:50:49.500 | 161449.5 | 44:10:30.000 | 44:16:30.100 | 44:10:30.000 | 2014-08-06 12:19 | 1800 | 49.7 | 113.93 | 578.3 | 362.9 | 510.9 | 1.9 | 148 | 102.9 | 5.2 | 22 | 4.17 | 96 | 90 | 89.1 | 89.9 | 25.2 | 40 | 40 | 95.2 | 34.8 | 196.4 | 0.72919 | 89.9 | 1.504 | 0.000805 | 83.9 | 0.7291 | 13.952 | -0.00063 | 90.8 | 89.1 | -11.4 | -18.4 | 98.7 | 102.9
5302 | 1610407 | OnTest | 0 | Test | 44:51:19.500 | 161479.5 | 44:11:00.000 | 44:17:00.100 | 44:11:00.000 | 2014-08-06 12:20 | 1800 | 48.7 | 114.12 | 593.1 | 362.7 | 510.3 | 1.9 | 147.6 | 102.9 | 5.2 | 22 | 4.14 | 96 | 90 | 89.1 | 89.9 | 25 | 40 | 41.9 | 95.2 | 34.8 | 196.8 | 0.72858 | 89.9 | 1.496 | 0.000805 | 83.9 | 0.7285 | 14.048 | -0.00063 | 90.8 | 89.1 | -11.3 | -18.3 | 98.8 | 102.9
5303 | 1610707 | OnTest | 0 | Test | 44:51:49.500 | 161509.5 | 44:11:30.000 | 44:17:30.100 | 44:11:30.000 | 2014-08-06 12:20 | 1800 | 50.2 | 115.05 | 590.2 | 362.7 | 510.7 | 1.9 | 148 | 102.7 | 5.3 | 21.9 | 4.18 | 96 | 90 | 89.1 | 89.9 | 24.9 | 40 | 40.7 | 95.2 | 34.6 | 196.8 | 0.72907 | 90 | 1.502 | 0.000805 | 83.9 | 0.7291 | 13.964 | -0.00063 | 90.9 | 89.1 | -11.4 | -18.3 | 98.7 | 102.9
5304 | 1611007 | OnTest | 0 | Test | 44:52:19.500 | 161539.5 | 44:12:00.000 | 44:18:00.100 | 44:12:00.000 | 2014-08-06 12:21 | 1800 | 52 | 114.4 | 591 | 363.6 | 511.6 | 1.9 | 148 | 102.8 | 5.3 | 21.9 | 4.31 | 96 | 90 | 89.1 | 90 | 24.9 | 40 | 39 | 95.1 | 34.5 | 196.7 | 0.72975 | 89.9 | 1.503 | 0.000807 | 84.1 | 0.7297 | 13.865 | -0.00063 | 90.8 | 89.1 | -11.3 | -18.2 | 98.8 | 103.1
5305 | 1611307 | OnTest | 0 | Test | 44:52:49.500 | 161569.5 | 44:12:30.000 | 44:18:30.100 | 44:12:30.000 | 2014-08-06 12:21 | 1800 | 52.8 | 114.3 | 590.4 | 363.2 | 511.2 | 1.9 | 148 | 102.7 | 5.3 | 22 | 4.31 | 96 | 90 | 89.1 | 89.9 | 24.8 | 40 | 38.3 | 95.2 | 34.3 | 196.6 | 0.72956 | 90 | 1.505 | 0.000806 | 84 | 0.7296 | 13.886 | -0.00063 | 90.9 | 89.1 | -11.3 | -18.3 | 98.8 | 103.1
5306 | 1611607 | OnTest | 0 | Test | 44:53:19.500 | 161599.5 | 44:13:00.000 | 44:19:00.100 | 44:13:00.000 | 2014-08-06 12:22 | 1800 | 54.2 | 115.12 | 586.7 | 363.1 | 511.1 | 1.9 | 148 | 102.7 | 5.2 | 22.1 | 4.36 | 96 | 90 | 89.1 | 89.9 | 24.8 | 40 | 40.2 | 95.2 | 34.1 | 196.7 | 0.72864 | 89.9 | 1.499 | 0.000806 | 84 | 0.7286 | 14.036 | -0.00063 | 90.8 | 89.1 | -11.3 | -18.3 | 98.8 | 103.1
5307 | 1611907 | OnTest | 0 | Test | 44:53:49.500 | 161629.5 | 44:13:30.000 | 44:19:30.100 | 44:13:30.000 | 2014-08-06 12:22 | 1800 | 53.6 | 114.74 | 579.2 | 362.8 | 510.6 | 1.9 | 147.8 | 102.9 | 5.3 | 22 | 4.32 | 96 | 90 | 89.1 | 89.9 | 24.9 | 39.9 | 41.9 | 95.2 | 34.3 | 197 | 0.72877 | 90 | 1.493 | 0.000807 | 84 | 0.7288 | 14.013 | -0.00063 | 90.8 | 89.1 | -11.2 | -18.2 | 98.7 | 103.1
5308 | 1612207 | OnTest | 0 | Test | 44:54:19.500 | 161659.5 | 44:14:00.000 | 44:20:00.100 | 44:14:00.000 | 2014-08-06 12:23 | 1800 | 51.5 | 114.31 | 578.8 | 362.8 | 510.6 | 1.9 | 147.8 | 102.8 | 5.3 | 21.9 | 4.21 | 96 | 90 | 89.1 | 90 | 25 | 40 | 40.5 | 95.2 | 34.4 | 197.1 | 0.72864 | 90 | 1.502 | 0.000807 | 84.1 | 0.7286 | 14.03 | -0.00063 | 90.8 | 89.2 | -11.2 | -18.1 | 98.8 | 103
5309 | 1612507 | OnTest | 0 | Test | 44:54:49.500 | 161689.5 | 44:14:30.000 | 44:20:30.100 | 44:14:30.000 | 2014-08-06 12:23 | 1800 | 51.9 | 113.76 | 586 | 362.9 | 510.6 | 1.9 | 147.7 | 103 | 5.3 | 21.9 | 4.22 | 96 | 90 | 89.1 | 90 | 25.2 | 40 | 38.9 | 95.3 | 34.4 | 196.9 | 0.72883 | 90 | 1.502 | 0.000806 | 84 | 0.7288 | 14.002 | -0.00063 | 90.8 | 89.2 | -11.3 | -18.2 | 98.7 | 103
5310 | 1612807 | OnTest | 0 | Test | 44:55:19.500 | 161719.5 | 44:15:00.000 | 44:21:00.100 | 44:15:00.000 | 2014-08-06 12:24 | 1800 | 49.8 | 114.68 | 588.3 | 363.1 | 511.1 | 1.9 | 148 | 102.8 | 5.3 | 21.8 | 4.25 | 96 | 90 | 89.1 | 89.9 | 25.3 | 40.1 | 38.4 | 95.1 | 34.4 | 196.7 | 0.72889 | 90 | 1.494 | 0.000805 | 83.9 | 0.7289 | 13.994 | -0.00063 | 90.8 | 89.1 | -11.4 | -18.3 | 98.8 | 103
5311 | 1613107 | OnTest | 0 | Test | 44:55:49.500 | 161749.5 | 44:15:30.000 | 44:21:30.100 | 44:15:30.000 | 2014-08-06 12:24 | 1800 | 46.8 | 114.6 | 585.6 | 363.2 | 511.1 | 1.9 | 147.8 | 102.6 | 5.2 | 22 | 4.41 | 96 | 90 | 89.1 | 89.9 | 25.3 | 40.1 | 40.4 | 95.2 | 34.9 | 196.8 | 0.72895 | 89.9 | 1.497 | 0.000804 | 83.8 | 0.7289 | 13.988 | -0.00063 | 90.8 | 89.1 | -11.4 | -18.4 | 98.7 | 103.1
5312 | 1613407 | OnTest | 0 | Test | 44:56:19.500 | 161779.5 | 44:16:00.000 | 44:22:00.100 | 44:16:00.000 | 2014-08-06 12:25 | 1800 | 47.4 | 114.57 | 580.6 | 362.9 | 510.8 | 1.9 | 147.9 | 102.9 | 5.2 | 21.9 | 4.33 | 96 | 90 | 89.1 | 90 | 25.3 | 40.1 | 41.9 | 95.2 | 34.9 | 197.2 | 0.72883 | 90.1 | 1.493 | 0.000806 | 84 | 0.7289 | 13.996 | -0.00063 | 90.9 | 89.2 | -11.2 | -18.1 | 98.7 | 103
5313 | 1613707 | OnTest | 0 | Test | 44:56:49.500 | 161809.5 | 44:16:30.000 | 44:22:30.100 | 44:16:30.000 | 2014-08-06 12:25 | 1800 | 49.6 | 114.81 | 586.7 | 362.7 | 510.6 | 1.9 | 147.9 | 103 | 5.3 | 21.9 | 4.23 | 96 | 90 | 89.2 | 90 | 25.3 | 40 | 40.4 | 95.2 | 34.7 | 197.2 | 0.72822 | 90 | 1.501 | 0.000805 | 84 | 0.7282 | 14.099 | -0.00063 | 90.9 | 89.1 | -11.3 | -18.3 | 98.7 | 103
5314 | 1614007 | OnTest | 0 | Test | 44:57:19.500 | 161839.5 | 44:17:00.000 | 44:23:00.100 | 44:17:00.000 | 2014-08-06 12:26 | 1799 | 52 | 113.5 | 583.1 | 362.9 | 511 | 1.9 | 148.1 | 102.8 | 5.3 | 21.8 | 4.31 | 96 | 90 | 89.2 | 90 | 25.3 | 40 | 38.9 | 95.2 | 35 | 196.9 | 0.72913 | 90.1 | 1.499 | 0.000806 | 84 | 0.7292 | 13.947 | -0.00063 | 91 | 89.2 | -11.3 | -18.2 | 98.7 | 103.1
5315 | 1614307 | OnTest | 0 | Test | 44:57:49.500 | 161869.5 | 44:17:30.000 | 44:23:30.100 | 44:17:30.000 | 2014-08-06 12:26 | 1800 | 48.9 | 113.96 | 583.4 | 362.9 | 511.1 | 1.9 | 148.2 | 102.9 | 5.3 | 21.9 | 4.2 | 96 | 90 | 89.1 | 90 | 25.2 | 40 | 38.3 | 95.2 | 35 | 196.7 | 0.72895 | 90 | 1.496 | 0.000804 | 83.9 | 0.729 | 13.982 | -0.00063 | 90.9 | 89.2 | -11.3 | -18.3 | 98.7 | 102.9
5316 | 1614607 | OnTest | 0 | Test | 44:58:19.500 | 161899.5 | 44:18:00.000 | 44:24:00.100 | 44:18:00.000 | 2014-08-06 12:27 | 1800 | 55.2 | 115.14 | 584.1 | 363.2 | 511.4 | 1.9 | 148.2 | 102.9 | 5.2 | 22 | 4.17 | 96 | 90 | 89.1 | 89.9 | 25.1 | 40 | 40.4 | 95.2 | 35.4 | 196.8 | 0.72913 | 90 | 1.482 | 0.000806 | 84.1 | 0.7292 | 13.951 | -0.00063 | 90.9 | 89.2 | -11.3 | -18.2 | 98.8 | 103
5317 | 1614907 | OnTest | 0 | Test | 44:58:49.500 | 161929.5 | 44:18:30.000 | 44:24:30.100 | 44:18:30.000 | 2014-08-06 12:27 | 1800 | 49.1 | 116.19 | 584.9 | 363 | 510.9 | 1.9 | 147.9 | 102.8 | 5.2 | 22 | 4.2 | 96 | 90 | 89.2 | 89.9 | 25 | 40.1 | 41.9 | 95.2 | 35 | 197.1 | 0.72877 | 90 | 1.5 | 0.000806 | 84.1 | 0.7288 | 14.01 | -0.00063 | 90.9 | 89.2 | -11.2 | -18.2 | 98.8 | 103
5318 | 1615207 | OnTest | 0 | Test | 44:59:19.500 | 161959.5 | 44:19:00.000 | 44:25:00.100 | 44:19:00.000 | 2014-08-06 12:28 | 1800 | 49.3 | 115.6 | 594.2 | 362.9 | 510.8 | 1.9 | 147.9 | 102.7 | 5.3 | 22 | 4.27 | 96 | 90.1 | 89.2 | 90 | 24.9 | 40.1 | 40.3 | 95.2 | 34.5 | 197.1 | 0.72938 | 90 | 1.5 | 0.000805 | 83.9 | 0.7294 | 13.916 | -0.00063 | 90.8 | 89.2 | -11.4 | -18.3 | 98.8 | 103
5319 | 1615507 | OnTest | 0 | Test | 44:59:49.500 | 161989.5 | 44:19:30.000 | 44:25:30.100 | 44:19:30.000 | 2014-08-06 12:28 | 1800 | 50 | 114.1 | 575.1 | 363.3 | 511.6 | 1.9 | 148.3 | 102.8 | 5.3 | 21.9 | 4.29 | 96 | 90 | 89.2 | 90 | 24.7 | 40.1 | 38.7 | 95.2 | 34.7 | 196.8 | 0.72938 | 90 | 1.491 | 0.000806 | 84 | 0.7294 | 13.915 | -0.00063 | 90.9 | 89.2 | -11.2 | -18.2 | 98.7 | 103
5320 | 1615807 | OnTest | 0 | Test | 45:00:19.500 | 162019.5 | 44:20:00.000 | 44:26:00.100 | 44:20:00.000 | 2014-08-06 12:29 | 1800 | 48.6 | 114.09 | 580 | 362.8 | 510.6 | 1.9 | 147.8 | 102.7 | 5.3 | 22 | 4.3 | 96 | 90 | 89.1 | 90 | 24.7 | 40.1 | 38.5 | 95.3 | 34.8 | 196.6 | 0.72901 | 90 | 1.501 | 0.000806 | 84 | 0.729 | 13.974 | -0.00063 | 90.8 | 89.2 | -11.2 | -18.1 | 98.7 | 103
5321 | 1616107 | OnTest | 0 | Test | 45:00:49.500 | 162049.5 | 44:20:30.000 | 44:26:30.100 | 44:20:30.000 | 2014-08-06 12:29 | 1800 | 46.2 | 114.22 | 582.6 | 363.2 | 511.3 | 2 | 148.1 | 102.7 | 5.2 | 22.1 | 4.28 | 96 | 90 | 89.1 | 90 | 24.7 | 40 | 40.9 | 95.2 | 35.1 | 196.7 | 0.72956 | 90 | 1.503 | 0.000807 | 84.1 | 0.7296 | 13.886 | -0.00063 | 90.9 | 89.1 | -11.2 | -18.1 | 98.7 | 103
5322 | 1616407 | OnTest | 0 | Test | 45:01:19.500 | 162079.5 | 44:21:00.000 | 44:27:00.100 | 44:21:00.000 | 2014-08-06 12:30 | 1800 | 45.9 | 115.44 | 583.9 | 363 | 511.1 | 2 | 148.1 | 102.6 | 5.3 | 22 | 4.24 | 96 | 90 | 89.1 | 90 | 24.9 | 40 | 41.8 | 95.2 | 34.5 | 197 | 0.72901 | 90 | 1.502 | 0.000807 | 84.1 | 0.729 | 13.975 | -0.00063 | 90.8 | 89.1 | -11.1 | -18.1 | 98.7 | 103
5323 | 1616707 | OnTest | 0 | Test | 45:01:49.500 | 162109.5 | 44:21:30.000 | 44:27:30.100 | 44:21:30.000 | 2014-08-06 12:30 | 1800 | 43.8 | 115.76 | 590.4 | 362.8 | 510.9 | 2 | 148.1 | 102.8 | 5.3 | 21.9 | 4.18 | 96 | 90 | 89.1 | 90 | 24.9 | 39.9 | 40.2 | 95.2 | 34.4 | 196.9 | 0.72864 | 90.1 | 1.507 | 0.000806 | 84 | 0.7287 | 14.024 | -0.00063 | 90.9 | 89.2 | -11.3 | -18.3 | 98.8 | 103
5324 | 1617007 | OnTest | 0 | Test | 45:02:19.500 | 162139.5 | 44:22:00.000 | 44:28:00.100 | 44:22:00.000 | 2014-08-06 12:31 | 1800 | 45.8 | 114.89 | 579.9 | 363 | 511 | 2 | 148 | 102.8 | 5.3 | 21.9 | 4.19 | 96 | 90 | 89.1 | 90 | 24.8 | 40 | 38.6 | 95.2 | 35.2 | 196.6 | 0.72877 | 90 | 1.494 | 0.000805 | 83.9 | 0.7288 | 14.011 | -0.00063 | 90.9 | 89.1 | -11.4 | -18.3 | 98.7 | 102.9
5325 | 1617307 | OnTest | 0 | Test | 45:02:49.500 | 162169.5 | 44:22:30.000 | 44:28:30.100 | 44:22:30.000 | 2014-08-06 12:31 | 1800 | 45.7 | 114.67 | 582.4 | 362.9 | 510.7 | 2 | 147.8 | 102.6 | 5.3 | 21.9 | 4.24 | 96 | 90 | 89.1 | 90 | 24.8 | 40 | 38.5 | 95.2 | 35 | 196.4 | 0.72944 | 90 | 1.505 | 0.000805 | 83.9 | 0.7295 | 13.901 | -0.00063 | 90.9 | 89.2 | -11.3 | -18.3 | 98.7 | 102.9
5326 | 1617607 | OnTest | 0 | Test | 45:03:19.500 | 162199.5 | 44:23:00.000 | 44:29:00.100 | 44:23:00.000 | 2014-08-06 12:32 | 1800 | 46.4 | 115.56 | 593.8 | 363 | 510.6 | 2 | 147.7 | 103 | 5.2 | 22.1 | 4.2 | 96 | 90 | 89.1 | 90 | 24.8 | 39.9 | 40.9 | 95.3 | 34.7 | 196.6 | 0.7295 | 90 | 1.503 | 0.000806 | 84 | 0.7295 | 13.895 | -0.00063 | 90.9 | 89.2 | -11.2 | -18.2 | 98.7 | 102.9
5327 | 1617907 | OnTest | 0 | Test | 45:03:49.500 | 162229.5 | 44:23:30.000 | 44:29:30.100 | 44:23:30.000 | 2014-08-06 12:32 | 1800 | 45.3 | 116.02 | 591.8 | 363 | 511.1 | 2 | 148.1 | 102.7 | 5.3 | 22.1 | 4.18 | 96 | 90 | 89.2 | 90 | 24.7 | 39.9 | 41.7 | 95.3 | 34 | 196.9 | 0.72938 | 90 | 1.502 | 0.000806 | 84 | 0.7294 | 13.916 | -0.00063 | 90.8 | 89.2 | -11.2 | -18.2 | 98.7 | 102.9
5328 | 1618207 | OnTest | 0 | Test | 45:04:19.500 | 162259.5 | 44:24:00.000 | 44:30:00.100 | 44:24:00.000 | 2014-08-06 12:33 | 1800 | 47.8 | 114.88 | 577.5 | 362.8 | 510.8 | 2 | 148 | 102.9 | 5.3 | 22 | 4.28 | 96 | 90 | 89.1 | 90 | 24.8 | 40 | 40.1 | 95.3 | 33.3 | 196.9 | 0.72883 | 90 | 1.501 | 0.000806 | 84 | 0.7288 | 14.004 | -0.00063 | 90.9 | 89.1 | -11.2 | -18.2 | 98.7 | 103
5329 | 1618507 | OnTest | 0 | Test | 45:04:49.500 | 162289.5 | 44:24:30.000 | 44:30:30.100 | 44:24:30.000 | 2014-08-06 12:33 | 1800 | 48.2 | 114.4 | 589.6 | 362.9 | 511.1 | 2 | 148.2 | 102.8 | 5.3 | 21.9 | 4.32 | 96 | 89.9 | 89.1 | 90 | 25.1 | 39.9 | 38.6 | 95.3 | 32.8 | 196.8 | 0.72987 | 89.9 | 1.498 | 0.000807 | 84.1 | 0.7298 | 13.845 | -0.00063 | 90.8 | 89.1 | -11.2 | -18.1 | 98.7 | 103
5330 | 1618807 | OnTest | 0 | Test | 45:05:19.500 | 162319.5 | 44:25:00.000 | 44:31:00.100 | 44:25:00.000 | 2014-08-06 12:34 | 1800 | 44.9 | 113.92 | 593.3 | 362.5 | 510.5 | 2 | 148 | 102.8 | 5.3 | 21.9 | 4.21 | 96 | 89.9 | 89.1 | 89.9 | 25.4 | 39.9 | 38.6 | 95.2 | 33.5 | 196.7 | 0.72932 | 89.9 | 1.503 | 0.000806 | 83.9 | 0.7293 | 13.932 | -0.00063 | 90.8 | 89.1 | -11.3 | -18.3 | 98.7 | 102.9
5331 | 1619107 | OnTest | 0 | Test | 45:05:49.500 | 162349.5 | 44:25:30.000 | 44:31:30.100 | 44:25:30.000 | 2014-08-06 12:34 | 1800 | 46.4 | 113.63 | 576 | 362.9 | 510.8 | 2 | 147.9 | 102.8 | 5.2 | 22.1 | 4.18 | 96 | 90 | 89.1 | 89.9 | 25.4 | 39.9 | 41.2 | 95.2 | 34.8 | 197 | 0.72864 | 90 | 1.504 | 0.000807 | 84.1 | 0.7286 | 14.034 | -0.00063 | 90.8 | 89.1 | -11.1 | -18.1 | 98.7 | 102.9
5332 | 1619407 | OnTest | 0 | Test | 45:06:19.500 | 162379.5 | 44:26:00.000 | 44:32:00.100 | 44:26:00.000 | 2014-08-06 12:35 | 1800 | 47.8 | 113.93 | 584.7 | 362.9 | 511.2 | 2 | 148.3 | 102.7 | 5.3 | 22 | 4.15 | 96 | 90 | 89.1 | 90 | 25.4 | 39.9 | 41.6 | 95.2 | 34.6 | 197.2 | 0.72864 | 90 | 1.494 | 0.000807 | 84.1 | 0.7286 | 14.035 | -0.00063 | 90.8 | 89.2 | -11.2 | -18.1 | 98.7 | 102.9
5333 | 1619707 | OnTest | 0 | Test | 45:06:49.500 | 162409.5 | 44:26:30.000 | 44:32:30.100 | 44:26:30.000 | 2014-08-06 12:35 | 1800 | 47.8 | 114.34 | 590.9 | 362.8 | 510.7 | 2 | 147.9 | 102.8 | 5.3 | 21.9 | 4.14 | 96 | 90 | 89.1 | 90 | 25.3 | 39.9 | 39.9 | 95.1 | 34.4 | 197.2 | 0.72981 | 90 | 1.498 | 0.000805 | 83.9 | 0.7298 | 13.849 | -0.00063 | 90.8 | 89.1 | -11.3 | -18.3 | 98.7 | 102.9
5334 | 1620007 | OnTest | 0 | Test | 45:07:19.500 | 162439.5 | 44:27:00.000 | 44:33:00.100 | 44:27:00.000 | 2014-08-06 12:36 | 1800 | 48.2 | 114.89 | 588.1 | 363.2 | 511.5 | 2 | 148.3 | 102.6 | 5.3 | 21.9 | 4.21 | 96 | 90 | 89.1 | 90 | 25.3 | 40 | 38.4 | 95.1 | 34.4 | 197 | 0.72883 | 90 | 1.492 | 0.000807 | 84.1 | 0.7288 | 14.006 | -0.00063 | 90.8 | 89.1 | -11.1 | -18.1 | 98.7 | 102.9
5335 | 1620307 | OnTest | 0 | Test | 45:07:49.500 | 162469.5 | 44:27:30.000 | 44:33:30.100 | 44:27:30.000 | 2014-08-06 12:36 | 1800 | 47.9 | 115 | 577.3 | 363 | 511.1 | 2 | 148.2 | 102.9 | 5.3 | 22 | 4.2 | 96 | 90 | 89.1 | 89.9 | 25.1 | 39.9 | 39 | 95.2 | 34 | 196.9 | 0.73017 | 90 | 1.503 | 0.000806 | 84 | 0.7302 | 13.791 | -0.00063 | 90.9 | 89.1 | -11.3 | -18.2 | 98.8 | 103
5336 | 1620607 | OnTest | 0 | Test | 45:08:19.500 | 162499.5 | 44:28:00.000 | 44:34:00.100 | 44:28:00.000 | 2014-08-06 12:37 | 1800 | 47.8 | 115.42 | 584.4 | 362.5 | 510.4 | 2 | 147.9 | 102.9 | 5.2 | 22.1 | 4.21 | 96 | 90 | 89.1 | 90 | 25 | 39.9 | 41.6 | 95.2 | 33.9 | 197.2 | 0.7295 | 90 | 1.504 | 0.000804 | 83.8 | 0.7295 | 13.899 | -0.00063 | 90.8 | 89.1 | -11.4 | -18.4 | 98.7 | 102.9
5337 | 1620907 | OnTest | 0 | Test | 45:08:49.500 | 162529.5 | 44:28:30.000 | 44:34:30.100 | 44:28:30.000 | 2014-08-06 12:37 | 1800 | 49 | 114.26 | 578 | 362.8 | 510.6 | 2 | 147.9 | 102.9 | 5.3 | 22.1 | 4.21 | 96 | 90 | 89.2 | 90 | 25 | 40 | 41.4 | 95.3 | 34.2 | 197.4 | 0.72871 | 90 | 1.501 | 0.000806 | 84 | 0.7287 | 14.018 | -0.00063 | 90.9 | 89.2 | -11.3 | -18.2 | 98.7 | 102.9
5338 | 1621207 | OnTest | 0 | Test | 45:09:19.500 | 162559.5 | 44:29:00.000 | 44:35:00.100 | 44:29:00.000 | 2014-08-06 12:38 | 1800 | 50 | 114.61 | 586.1 | 363.2 | 511.3 | 2 | 148.2 | 102.9 | 5.3 | 21.9 | 4.39 | 96 | 90 | 89.1 | 90 | 24.9 | 40 | 39.6 | 95.2 | 34.4 | 197.3 | 0.72968 | 90 | 1.503 | 0.000807 | 84.1 | 0.7297 | 13.87 | -0.00063 | 90.9 | 89.1 | -11.2 | -18.1 | 98.8 | 103.1
5339 | 1621507 | OnTest | 0 | Test | 45:09:49.500 | 162589.5 | 44:29:30.000 | 44:35:30.100 | 44:29:30.000 | 2014-08-06 12:38 | 1800 | 50 | 114.79 | 593.5 | 363 | 510.9 | 1.9 | 147.9 | 102.8 | 5.3 | 21.9 | 4.25 | 96 | 90 | 89.1 | 90 | 24.9 | 40 | 38.3 | 95.2 | 34.5 | 197.1 | 0.72901 | 90.1 | 1.499 | 0.000805 | 84 | 0.729 | 13.968 | -0.00063 | 90.9 | 89.2 | -11.3 | -18.2 | 98.7 | 103
5340 | 1621807 | OnTest | 0 | Test | 45:10:19.500 | 162619.5 | 44:30:00.000 | 44:36:00.100 | 44:30:00.000 | 2014-08-06 12:39 | 1800 | 49.4 | 115.57 | 593.1 | 362.6 | 510.5 | 2 | 148 | 102.9 | 5.3 | 22.1 | 4.13 | 96 | 90 | 89.1 | 90 | 24.8 | 40 | 39.2 | 95.2 | 34.8 | 196.9 | 0.72913 | 90 | 1.5 | 0.000806 | 84 | 0.7291 | 13.954 | -0.00063 | 90.9 | 89.2 | -11.2 | -18.2 | 98.7 | 102.8
5341 | 1622107 | OnTest | 0 | Test | 45:10:49.500 | 162649.5 | 44:30:30.000 | 44:36:30.100 | 44:30:30.000 | 2014-08-06 12:39 | 1800 | 48.6 | 115.05 | 587.1 | 362.7 | 510.7 | 2 | 148 | 102.8 | 5.2 | 22.2 | 4.14 | 96 | 90 | 89.1 | 90 | 24.8 | 40 | 41.8 | 95.3 | 35.2 | 197.2 | 0.72919 | 90 | 1.5 | 0.000806 | 84 | 0.7292 | 13.944 | -0.00063 | 90.9 | 89.1 | -11.2 | -18.2 | 98.7 | 102.9
5342 | 1622407 | OnTest | 0 | Test | 45:11:19.500 | 162679.5 | 44:31:00.000 | 44:37:00.100 | 44:31:00.000 | 2014-08-06 12:40 | 1800 | 50.8 | 112.82 | 579 | 362.9 | 511 | 2 | 148.1 | 102.9 | 5.3 | 22.1 | 4.3 | 96 | 90 | 89.1 | 90 | 24.8 | 40.1 | 41.2 | 95.2 | 35.2 | 197.3 | 0.72938 | 90.1 | 1.505 | 0.000806 | 84 | 0.7294 | 13.907 | -0.00063 | 90.9 | 89.3 | -11.2 | -18.2 | 98.7 | 103
5343 | 1622707 | OnTest | 0 | Test | 45:11:49.500 | 162709.5 | 44:31:30.000 | 44:37:30.100 | 44:31:30.000 | 2014-08-06 12:40 | 1800 | 52 | 114.3 | 583 | 362.9 | 511.1 | 2 | 148.2 | 102.7 | 5.3 | 21.9 | 4.37 | 96 | 90 | 89.1 | 90 | 24.8 | 40 | 39.4 | 95.2 | 35.1 | 197.1 | 0.72913 | 90 | 1.489 | 0.000807 | 84.1 | 0.7291 | 13.955 | -0.00063 | 90.9 | 89.1 | -11.2 | -18.1 | 98.7 | 103.1
5344 | 1623007 | OnTest | 0 | Test | 45:12:19.500 | 162739.5 | 44:32:00.000 | 44:38:00.100 | 44:32:00.000 | 2014-08-06 12:41 | 1800 | 51 | 114.94 | 590.1 | 362.9 | 511.1 | 2 | 148.2 | 102.7 | 5.3 | 21.9 | 4.21 | 96 | 90 | 89.1 | 90 | 24.8 | 40 | 38.2 | 95.2 | 35.1 | 196.7 | 0.72901 | 90.1 | 1.504 | 0.000807 | 84.1 | 0.7291 | 13.96 | -0.00063 | 90.9 | 89.3 | -11.1 | -18.1 | 98.7 | 102.9
5345 | 1623307 | OnTest | 0 | Test | 45:12:49.500 | 162769.5 | 44:32:30.000 | 44:38:30.100 | 44:32:30.000 | 2014-08-06 12:41 | 1800 | 50.2 | 115.45 | 589.6 | 362.6 | 510.7 | 2 | 148.1 | 102.8 | 5.3 | 22 | 4.16 | 96 | 90 | 89.1 | 90 | 24.8 | 40 | 39.4 | 95.2 | 35.8 | 196.7 | 0.72852 | 90 | 1.505 | 0.000806 | 84 | 0.7285 | 14.048 | -0.00063 | 90.8 | 89.2 | -11.3 | -18.2 | 98.7 | 102.9
5346 | 1623607 | OnTest | 0 | Test | 45:13:19.500 | 162799.5 | 44:33:00.000 | 44:39:00.100 | 44:33:00.000 | 2014-08-06 12:42 | 1800 | 49.6 | 114.47 | 582.9 | 362.9 | 510.9 | 2 | 148 | 102.7 | 5.2 | 22.1 | 4.11 | 96 | 90 | 89.1 | 89.9 | 24.8 | 40 | 41.9 | 95.2 | 35.7 | 197 | 0.72938 | 90 | 1.501 | 0.000808 | 84.2 | 0.7294 | 13.914 | -0.00063 | 90.9 | 89.2 | -11.2 | -18.1 | 98.9 | 103
5347 | 1623907 | OnTest | 0 | Test | 45:13:49.500 | 162829.5 | 44:33:30.000 | 44:39:30.100 | 44:33:30.000 | 2014-08-06 12:42 | 1800 | 51.3 | 114.13 | 595.8 | 362.9 | 511.1 | 2 | 148.1 | 102.9 | 5.3 | 21.9 | 4.17 | 96 | 90 | 89.1 | 90 | 25 | 40 | 41 | 95.2 | 35.9 | 197.1 | 0.72993 | 90 | 1.5 | 0.000806 | 84 | 0.7299 | 13.833 | -0.00063 | 90.8 | 89.1 | -11.2 | -18.2 | 98.7 | 102.9
5348 | 1624207 | OnTest | 0 | Test | 45:14:19.500 | 162859.5 | 44:34:00.000 | 44:40:00.100 | 44:34:00.000 | 2014-08-06 12:43 | 1800 | 51.4 | 113.7 | 582.8 | 363.2 | 511.3 | 2 | 148.1 | 102.8 | 5.3 | 21.9 | 4.16 | 96 | 90 | 89.1 | 89.9 | 25 | 40 | 39.1 | 95.1 | 35.3 | 196.9 | 0.72926 | 90 | 1.502 | 0.000806 | 84 | 0.7293 | 13.931 | -0.00063 | 90.9 | 89.2 | -11.3 | -18.2 | 98.7 | 102.9
5349 | 1624507 | OnTest | 0 | Test | 45:14:49.500 | 162889.5 | 44:34:30.000 | 44:40:30.100 | 44:34:30.000 | 2014-08-06 12:43 | 1800 | 48 | 115.12 | 583.7 | 362.3 | 510.2 | 2 | 147.9 | 102.9 | 5.3 | 22 | 4.08 | 96 | 90 | 89.1 | 89.9 | 25.1 | 40.1 | 38.2 | 95.2 | 35 | 196.6 | 0.72889 | 90 | 1.502 | 0.000805 | 83.9 | 0.7289 | 13.993 | -0.00063 | 90.8 | 89.2 | -11.3 | -18.3 | 98.7 | 102.8
5350 | 1624807 | OnTest | 0 | Test | 45:15:19.500 | 162919.5 | 44:35:00.000 | 44:41:00.100 | 44:35:00.000 | 2014-08-06 12:44 | 1800 | 49.4 | 115.01 | 567.5 | 362.6 | 510.6 | 2 | 148 | 102.8 | 5.2 | 22.1 | 4.11 | 96 | 90 | 89.1 | 89.9 | 25.2 | 40.2 | 40 | 95.2 | 34.4 | 196.7 | 0.72913 | 90 | 1.502 | 0.000805 | 83.9 | 0.7291 | 13.959 | -0.00063 | 90.8 | 89.1 | -11.4 | -18.3 | 98.7 | 102.8
5351 | 1625107 | OnTest | 0 | Test | 45:15:49.500 | 162949.5 | 44:35:30.000 | 44:41:30.100 | 44:35:30.000 | 2014-08-06 12:44 | 1800 | 48.8 | 113.34 | 575.9 | 362.5 | 510.2 | 2 | 147.7 | 102.7 | 5.2 | 22 | 4.16 | 96 | 90 | 89.2 | 90 | 25.2 | 40.1 | 42 | 95.2 | 34.9 | 197.1 | 0.72919 | 90 | 1.5 | 0.000805 | 83.9 | 0.7292 | 13.947 | -0.00063 | 90.8 | 89.1 | -11.3 | -18.2 | 98.7 | 102.8
5352 | 1625407 | OnTest | 0 | Test | 45:16:19.500 | 162979.5 | 44:36:00.000 | 44:42:00.100 | 44:36:00.000 | 2014-08-06 12:45 | 1800 | 48.9 | 114.21 | 590.1 | 362.5 | 510.6 | 2 | 148.1 | 102.9 | 5.3 | 21.9 | 4.13 | 96 | 90.1 | 89.2 | 90 | 25.3 | 40 | 40.7 | 95.2 | 35 | 197.2 | 0.72907 | 90.1 | 1.504 | 0.000806 | 84 | 0.7291 | 13.958 | -0.00063 | 90.9 | 89.2 | -11.3 | -18.2 | 98.7 | 102.9
5353 | 1625707 | OnTest | 0 | Test | 45:16:49.500 | 163009.5 | 44:36:30.000 | 44:42:30.100 | 44:36:30.000 | 2014-08-06 12:45 | 1800 | 49.5 | 115.09 | 587.7 | 362.4 | 510.5 | 2 | 148.1 | 102.8 | 5.3 | 21.9 | 4.16 | 95.9 | 90.1 | 89.2 | 90 | 25.3 | 40 | 39 | 95.2 | 34.7 | 197.1 | 0.72999 | 90.1 | 1.502 | 0.000804 | 83.8 | 0.73 | 13.813 | -0.00063 | 90.9 | 89.2 | -11.5 | -18.4 | 98.7 | 102.9
5354 | 1626007 | OnTest | 0 | Test | 45:17:19.500 | 163039.5 | 44:37:00.000 | 44:43:00.100 | 44:37:00.000 | 2014-08-06 12:46 | 1800 | 48.4 | 116.29 | 593.6 | 362.7 | 510.9 | 2 | 148.3 | 102.8 | 5.3 | 21.9 | 4.18 | 95.9 | 90 | 89.2 | 90 | 25.3 | 40 | 38.2 | 95.1 | 34.6 | 196.9 | 0.72956 | 90 | 1.5 | 0.000804 | 83.8 | 0.7296 | 13.884 | -0.00063 | 90.9 | 89.2 | -11.4 | -18.3 | 98.7 | 102.9
5355 | 1626307 | OnTest | 0 | Test | 45:17:49.500 | 163069.5 | 44:37:30.000 | 44:43:30.100 | 44:37:30.000 | 2014-08-06 12:46 | 1800 | 50.5 | 115.4 | 591.4 | 362.9 | 511.2 | 2 | 148.3 | 102.9 | 5.2 | 22.1 | 4.19 | 96 | 90 | 89.2 | 90 | 25.3 | 40 | 40.1 | 95.2 | 35 | 197.1 | 0.72822 | 90 | 1.499 | 0.000805 | 84 | 0.7282 | 14.093 | -0.00063 | 90.9 | 89.2 | -11.2 | -18.2 | 98.7 | 102.9
5356 | 1626607 | OnTest | 0 | Test | 45:18:19.500 | 163099.5 | 44:38:00.000 | 44:44:00.100 | 44:38:00.000 | 2014-08-06 12:47 | 1801 | 48.6 | 114.53 | 583.6 | 362.9 | 510.9 | 2 | 148 | 102.6 | 5.2 | 22 | 4.2 | 96 | 90 | 89.2 | 90 | 25.2 | 40 | 41.9 | 95.2 | 35.5 | 197.5 | 0.72938 | 90 | 1.504 | 0.000806 | 84.1 | 0.7294 | 13.916 | -0.00063 | 90.8 | 89.2 | -11.2 | -18.2 | 98.7 | 102.9
5357 | 1626907 | OnTest | 0 | Test | 45:18:49.500 | 163129.5 | 44:38:30.000 | 44:44:30.100 | 44:38:30.000 | 2014-08-06 12:47 | 1800 | 48.3 | 114.92 | 582 | 362.8 | 510.9 | 2 | 148.1 | 102.7 | 5.3 | 22 | 4.35 | 96 | 90 | 89.2 | 90 | 25.1 | 40.1 | 40.5 | 95.2 | 35.2 | 197.5 | 0.72871 | 90.1 | 1.499 | 0.000805 | 83.9 | 0.7288 | 14.014 | -0.00063 | 90.9 | 89.3 | -11.4 | -18.3 | 98.7 | 103.1
5358 | 1627207 | OnTest | 0 | Test | 45:19:19.500 | 163159.5 | 44:39:00.000 | 44:45:00.100 | 44:39:00.000 | 2014-08-06 12:48 | 1800 | 50.7 | 114.21 | 580.8 | 363 | 511.1 | 2 | 148.1 | 102.6 | 5.3 | 22 | 4.2 | 95.9 | 90 | 89.2 | 90 | 25 | 40.1 | 38.9 | 95.3 | 35 | 197.3 | 0.72877 | 90 | 1.501 | 0.000807 | 84.1 | 0.7288 | 14.011 | -0.00063 | 90.8 | 89.2 | -11.1 | -18 | 98.7 | 102.9
5359 | 1627507 | OnTest | 0 | Test | 45:19:49.500 | 163189.5 | 44:39:30.000 | 44:45:30.100 | 44:39:30.000 | 2014-08-06 12:48 | 1800 | 47.2 | 114.78 | 587.7 | 362.7 | 510.7 | 2 | 147.9 | 102.7 | 5.3 | 22 | 4.18 | 95.9 | 90 | 89.2 | 90 | 25 | 40.1 | 38.3 | 95.3 | 35.1 | 197.1 | 0.72889 | 90 | 1.495 | 0.000806 | 84.1 | 0.7289 | 13.995 | -0.00063 | 90.8 | 89.1 | -11.2 | -18.1 | 98.7 | 102.9
5360 | 1627807 | OnTest | 0 | Test | 45:20:19.500 | 163219.5 | 44:40:00.000 | 44:46:00.100 | 44:40:00.000 | 2014-08-06 12:49 | 1799 | 46.4 | 114.04 | 589.8 | 363 | 511.1 | 2 | 148.1 | 102.7 | 5.2 | 22.2 | 4.19 | 96 | 90 | 89.1 | 90 | 25 | 40 | 40.4 | 95.3 | 35 | 197.2 | 0.72877 | 90 | 1.5 | 0.000808 | 84.2 | 0.7288 | 14.011 | -0.00063 | 90.8 | 89.2 | -11.1 | -18 | 98.8 | 102.9
5361 | 1628107 | OnTest | 0 | Test | 45:20:49.500 | 163249.5 | 44:40:30.000 | 44:46:30.100 | 44:40:30.000 | 2014-08-06 12:49 | 1800 | 48.4 | 115.25 | 581.2 | 363.1 | 511.1 | 2 | 148 | 102.9 | 5.3 | 22.1 | 4.39 | 96 | 90 | 89.2 | 90 | 24.9 | 40.1 | 41.9 | 95.3 | 35.1 | 197.5 | 0.72938 | 90 | 1.486 | 0.000808 | 84.2 | 0.7294 | 13.92 | -0.00063 | 90.8 | 89.1 | -11 | -18 | 98.7 | 103.1
5362 | 1628407 | OnTest | 0 | Test | 45:21:19.500 | 163279.5 | 44:41:00.000 | 44:47:00.100 | 44:41:00.000 | 2014-08-06 12:50 | 1800 | 49.1 | 115.77 | 596.1 | 362.7 | 510.7 | 2 | 148 | 102.8 | 5.3 | 22.1 | 4.27 | 96 | 90 | 89.2 | 90 | 24.8 | 40 | 40.3 | 95.2 | 35.2 | 197.5 | 0.72864 | 90 | 1.492 | 0.000807 | 84.1 | 0.7286 | 14.034 | -0.00063 | 90.8 | 89.1 | -11.2 | -18.1 | 98.8 | 103
5363 | 1628707 | OnTest | 0 | Test | 45:21:49.500 | 163309.5 | 44:41:30.000 | 44:47:30.100 | 44:41:30.000 | 2014-08-06 12:50 | 1800 | 49.7 | 114.99 | 590.7 | 362.7 | 510.9 | 2 | 148.2 | 102.7 | 5.3 | 22 | 4.2 | 96 | 90 | 89.1 | 90 | 24.8 | 40 | 38.7 | 95.3 | 35.4 | 197.3 | 0.72919 | 90 | 1.491 | 0.000807 | 84.1 | 0.7292 | 13.945 | -0.00063 | 90.8 | 89.2 | -11.2 | -18.1 | 98.7 | 102.9
5364 | 1629007 | OnTest | 0 | Test | 45:22:19.500 | 163339.5 | 44:42:00.000 | 44:48:00.100 | 44:42:00.000 | 2014-08-06 12:51 | 1800 | 47.5 | 114.94 | 588.1 | 362.9 | 510.9 | 2 | 148 | 102.9 | 5.3 | 22.1 | 4.2 | 96 | 90 | 89.1 | 89.9 | 24.7 | 40 | 38.4 | 95.2 | 34.9 | 197.1 | 0.72864 | 90 | 1.495 | 0.000806 | 84 | 0.7286 | 14.034 | -0.00063 | 90.8 | 89.1 | -11.3 | -18.2 | 98.7 | 102.9
5365 | 1629307 | OnTest | 0 | Test | 45:22:49.500 | 163369.5 | 44:42:30.000 | 44:48:30.100 | 44:42:30.000 | 2014-08-06 12:51 | 1800 | 47.4 | 114.99 | 580.1 | 362.8 | 510.8 | 2 | 148 | 102.6 | 5.3 | 22.2 | 4.17 | 96 | 90 | 89.1 | 89.9 | 24.7 | 40 | 40.8 | 95.2 | 34.7 | 197.2 | 0.72852 | 90 | 1.5 | 0.000806 | 84 | 0.7285 | 14.051 | -0.00063 | 90.8 | 89.2 | -11.2 | -18.2 | 98.7 | 102.9
5366 | 1629607 | OnTest | 0 | Test | 45:23:19.500 | 163399.5 | 44:43:00.000 | 44:49:00.100 | 44:43:00.000 | 2014-08-06 12:52 | 1800 | 45.8 | 115.36 | 581.8 | 362.7 | 510.6 | 2 | 147.8 | 102.7 | 5.3 | 22.1 | 4.16 | 96 | 90 | 89.1 | 90 | 24.7 | 40.1 | 41.8 | 95.2 | 34.6 | 197.5 | 0.72907 | 89.9 | 1.489 | 0.000805 | 83.9 | 0.729 | 13.97 | -0.00063 | 90.8 | 89.1 | -11.3 | -18.2 | 98.7 | 102.8
5367 | 1629907 | OnTest | 0 | Test | 45:23:49.500 | 163429.5 | 44:43:30.000 | 44:49:30.100 | 44:43:30.000 | 2014-08-06 12:52 | 1800 | 47.5 | 115.32 | 585.3 | 362.2 | 510 | 2 | 147.8 | 102.9 | 5.3 | 22 | 4.18 | 96 | 90 | 89.1 | 90 | 24.8 | 40 | 40.1 | 95.3 | 35.4 | 197.4 | 0.72858 | 90 | 1.5 | 0.000805 | 83.9 | 0.7286 | 14.038 | -0.00063 | 90.9 | 89.2 | -11.3 | -18.2 | 98.7 | 102.8
5368 | 1630207 | OnTest | 0 | Test | 45:24:19.500 | 163459.5 | 44:44:00.000 | 44:50:00.100 | 44:44:00.000 | 2014-08-06 12:53 | 1800 | 47.4 | 114.7 | 592.7 | 363 | 511.1 | 2 | 148.2 | 102.7 | 5.3 | 22 | 4.2 | 95.9 | 90 | 89.1 | 90 | 24.8 | 40 | 38.6 | 95.2 | 35.5 | 197.2 | 0.72889 | 90 | 1.507 | 0.000807 | 84.1 | 0.7289 | 13.992 | -0.00063 | 90.8 | 89.2 | -11.2 | -18.1 | 98.7 | 102.9
5369 | 1630507 | OnTest | 0 | Test | 45:24:49.500 | 163489.5 | 44:44:30.000 | 44:50:30.100 | 44:44:30.000 | 2014-08-06 12:53 | 1800 | 46.3 | 113.96 | 592 | 362.9 | 510.9 | 2 | 148 | 102.8 | 5.3 | 22 | 4.18 | 96 | 89.9 | 89.1 | 90 | 24.9 | 40 | 38.6 | 95.2 | 35.6 | 197 | 0.72975 | 89.9 | 1.491 | 0.000805 | 83.9 | 0.7297 | 13.865 | -0.00063 | 90.8 | 89 | -11.4 | -18.4 | 98.7 | 102.9
5370 | 1630807 | OnTest | 0 | Test | 45:25:19.500 | 163519.5 | 44:45:00.000 | 44:51:00.100 | 44:45:00.000 | 2014-08-06 12:54 | 1800 | 46.6 | 113.81 | 582.6 | 362.8 | 510.9 | 2 | 148.1 | 102.7 | 5.2 | 22 | 4.15 | 96 | 90 | 89.1 | 90 | 25 | 40.1 | 41.2 | 95.2 | 35.7 | 197.2 | 0.72987 | 90 | 1.507 | 0.000804 | 83.8 | 0.7299 | 13.838 | -0.00063 | 90.8 | 89.2 | -11.3 | -18.3 | 98.6 | 102.8
5371 | 1631107 | OnTest | 0 | Test | 45:25:49.500 | 163549.5 | 44:45:30.000 | 44:51:30.100 | 44:45:30.000 | 2014-08-06 12:54 | 1800 | 46 | 114.24 | 583.2 | 362.6 | 510.7 | 2 | 148.1 | 102.8 | 5.3 | 22 | 4.16 | 96 | 90 | 89.1 | 90 | 25.2 | 40.1 | 41.7 | 95.3 | 35.7 | 197.4 | 0.72895 | 90.1 | 1.501 | 0.000806 | 84 | 0.729 | 13.978 | -0.00063 | 90.9 | 89.2 | -11.2 | -18.2 | 98.7 | 102.9
5372 | 1631407 | OnTest | 0 | Test | 45:26:19.500 | 163579.5 | 44:46:00.000 | 44:52:00.100 | 44:46:00.000 | 2014-08-06 12:55 | 1801 | 47.8 | 115.58 | 582.1 | 362.2 | 510 | 2 | 147.9 | 102.8 | 5.3 | 21.9 | 4.19 | 95.9 | 90 | 89.2 | 90 | 25.2 | 40.1 | 40 | 95.2 | 35.7 | 197.3 | 0.73017 | 90.1 | 1.508 | 0.000805 | 84 | 0.7302 | 13.783 | -0.00063 | 90.9 | 89.2 | -11.2 | -18.2 | 98.7 | 102.9
5373 | 1631707 | OnTest | 0 | Test | 45:26:49.500 | 163609.5 | 44:46:30.000 | 44:52:30.100 | 44:46:30.000 | 2014-08-06 12:55 | 1800 | 46.4 | 114.79 | 580.3 | 362.7 | 510.6 | 2 | 147.9 | 102.7 | 5.3 | 21.8 | 4.2 | 95.9 | 90 | 89.2 | 90 | 25.3 | 40.1 | 38.5 | 95.3 | 35.7 | 197.1 | 0.72871 | 90.1 | 1.495 | 0.000805 | 83.9 | 0.7288 | 14.014 | -0.00063 | 90.9 | 89.3 | -11.3 | -18.2 | 98.7 | 102.9
5374 | 1632007 | OnTest | 0 | Test | 45:27:19.500 | 163639.5 | 44:47:00.000 | 44:53:00.100 | 44:47:00.000 | 2014-08-06 12:56 | 1800 | 47.4 | 115.07 | 580.9 | 362.6 | 510.8 | 2 | 148.2 | 102.9 | 5.3 | 22 | 4.19 | 96 | 90 | 89.1 | 90 | 25.3 | 40.1 | 38.6 | 95.2 | 36.2 | 197 | 0.72981 | 90 | 1.501 | 0.000804 | 83.8 | 0.7298 | 13.845 | -0.00063 | 90.9 | 89.2 | -11.3 | -18.3 | 98.6 | 102.8
5375 | 1632307 | OnTest | 0 | Test | 45:27:49.500 | 163669.5 | 44:47:30.000 | 44:53:30.100 | 44:47:30.000 | 2014-08-06 12:56 | 1801 | 46.4 | 114.48 | 581.5 | 363.2 | 511.5 | 2 | 148.3 | 102.8 | 5.3 | 22.1 | 4.17 | 96 | 90 | 89.1 | 90 | 25.2 | 40.1 | 41.2 | 95.2 | 35.8 | 197.2 | 0.72852 | 90 | 1.501 | 0.000806 | 84 | 0.7285 | 14.05 | -0.00063 | 90.8 | 89.2 | -11.2 | -18.2 | 98.7 | 102.9
5376 | 1632607 | OnTest | 0 | Test | 45:28:19.500 | 163699.5 | 44:48:00.000 | 44:54:00.100 | 44:48:00.000 | 2014-08-06 12:57 | 1800 | 45.9 | 114.49 | 576 | 362.9 | 511.4 | 2 | 148.5 | 102.7 | 5.3 | 22 | 4.27 | 96 | 90 | 89.1 | 90 | 25.1 | 40.1 | 41.7 | 95.2 | 35.4 | 197.5 | 0.72907 | 90.1 | 1.501 | 0.000806 | 84 | 0.7291 | 13.955 | -0.00063 | 90.9 | 89.3 | -11.2 | -18.1 | 98.7 | 102.9
5377 | 1632907 | OnTest | 0 | Test | 45:28:49.500 | 163729.5 | 44:48:30.000 | 44:54:30.100 | 44:48:30.000 | 2014-08-06 12:57 | 1800 | 45.8 | 114.55 | 595.3 | 362.8 | 510.9 | 2 | 148.1 | 102.7 | 5.3 | 22 | 4.24 | 96 | 90 | 89.1 | 90 | 25.1 | 40 | 39.9 | 95.2 | 35.1 | 197.4 | 0.72938 | 90 | 1.507 | 0.000806 | 84 | 0.7294 | 13.915 | -0.00063 | 90.8 | 89.2 | -11.2 | -18.2 | 98.7 | 103
5378 | 1633207 | OnTest | 0 | Test | 45:29:19.500 | 163759.5 | 44:49:00.000 | 44:55:00.100 | 44:49:00.000 | 2014-08-06 12:58 | 1801 | 41.3 | 113.95 | 584.9 | 362.8 | 511 | 2 | 148.2 | 102.7 | 5.3 | 21.9 | 4.3 | 95.9 | 90 | 89.1 | 90 | 25.1 | 40 | 38.5 | 95.2 | 35.6 | 197.2 | 0.72981 | 90.1 | 1.503 | 0.000806 | 84 | 0.7298 | 13.843 | -0.00063 | 90.9 | 89.2 | -11.2 | -18.1 | 98.7 | 103
5379 | 1633507 | OnTest | 0 | Test | 45:29:49.500 | 163789.5 | 44:49:30.000 | 44:55:30.100 | 44:49:30.000 | 2014-08-06 12:58 | 1800 | 46.8 | 114.51 | 589.5 | 362.9 | 511 | 2 | 148.1 | 102.8 | 5.3 | 21.9 | 4.31 | 96 | 90 | 89.1 | 90 | 25.1 | 40 | 38.8 | 95.2 | 35.9 | 197.2 | 0.72895 | 90 | 1.499 | 0.000807 | 84.1 | 0.7289 | 13.986 | -0.00063 | 90.8 | 89.1 | -11.1 | -18.1 | 98.7 | 103
5380 | 1633807 | OnTest | 0 | Test | 45:30:19.500 | 163819.5 | 44:50:00.000 | 44:56:00.100 | 44:50:00.000 | 2014-08-06 12:59 | 1800 | 44 | 114.97 | 587.2 | 363.2 | 511.4 | 2 | 148.2 | 102.8 | 5.2 | 22.2 | 4.23 | 96 | 90 | 89.1 | 90 | 25.1 | 40.1 | 41.4 | 95.2 | 35.5 | 197.4 | 0.72926 | 90 | 1.506 | 0.000807 | 84.1 | 0.7293 | 13.933 | -0.00063 | 90.8 | 89.2 | -11.1 | -18.1 | 98.7 | 103
5381 | 1634107 | OnTest | 0 | Test | 45:30:49.500 | 163849.5 | 44:50:30.000 | 44:56:30.100 | 44:50:30.000 | 2014-08-06 12:59 | 1800 | 54.2 | 114.52 | 585 | 362.8 | 511 | 2 | 148.2 | 102.8 | 5.3 | 22 | 4.17 | 96 | 90 | 89.1 | 90 | 25 | 40 | 41.5 | 95.2 | 35.4 | 197.7 | 0.72871 | 90 | 1.504 | 0.000805 | 83.9 | 0.7287 | 14.019 | -0.00063 | 90.9 | 89.2 | -11.3 | -18.2 | 98.7 | 102.9
5382 | 1634407 | OnTest | 0 | Test | 45:31:19.500 | 163879.5 | 44:51:00.000 | 44:57:00.100 | 44:51:00.000 | 2014-08-06 13:00 | 1800 | 50.7 | 114.21 | 588.6 | 362.7 | 511 | 2 | 148.3 | 102.7 | 5.3 | 22 | 4.16 | 96 | 90 | 89.1 | 90 | 25 | 40 | 39.7 | 95.2 | 35.2 | 197.6 | 0.72797 | 90 | 1.504 | 0.000805 | 83.9 | 0.728 | 14.138 | -0.00063 | 90.8 | 89.1 | -11.3 | -18.2 | 98.7 | 102.9
5383 | 1634707 | OnTest | 0 | Test | 45:31:49.500 | 163909.5 | 44:51:30.000 | 44:57:30.100 | 44:51:30.000 | 2014-08-06 13:00 | 1800 | 47.7 | 114.33 | 587.4 | 362.4 | 510.5 | 2 | 148 | 102.8 | 5.3 | 22 | 4.14 | 95.9 | 90 | 89.1 | 90 | 24.9 | 40 | 38.3 | 95.3 | 35.4 | 197.3 | 0.72926 | 90 | 1.498 | 0.000805 | 83.9 | 0.7293 | 13.933 | -0.00063 | 90.9 | 89.2 | -11.3 | -18.3 | 98.7 | 102.8
5384 | 1635007 | OnTest | 0 | Test | 45:32:19.500 | 163939.5 | 44:52:00.000 | 44:58:00.100 | 44:52:00.000 | 2014-08-06 13:01 | 1800 | 43.9 | 114.39 | 589.2 | 362.3 | 510.5 | 2 | 148.1 | 102.7 | 5.3 | 22 | 4.19 | 96 | 90 | 89.1 | 90 | 24.9 | 40 | 39 | 95.2 | 35.6 | 197.2 | 0.72926 | 90 | 1.502 | 0.000806 | 84 | 0.7292 | 13.936 | -0.00063 | 90.8 | 89.2 | -11.3 | -18.2 | 98.7 | 102.9
5385 | 1635307 | OnTest | 0 | Test | 45:32:49.500 | 163969.5 | 44:52:30.000 | 44:58:30.100 | 44:52:30.000 | 2014-08-06 13:01 | 1800 | 43.2 | 115.65 | 591.8 | 362.6 | 510.9 | 2 | 148.3 | 102.7 | 5.2 | 22.1 | 4.22 | 96 | 90 | 89.1 | 90 | 24.9 | 40 | 41.7 | 95.3 | 35.9 | 197.5 | 0.72889 | 90 | 1.503 | 0.000807 | 84.2 | 0.7289 | 13.988 | -0.00063 | 90.9 | 89.2 | -11.1 | -18 | 98.7 | 102.9
5386 | 1635607 | OnTest | 0 | Test | 45:33:19.500 | 163999.5 | 44:53:00.000 | 44:59:00.100 | 44:53:00.000 | 2014-08-06 13:02 | 1800 | 44 | 115.3 | 594 | 362.9 | 511 | 2 | 148.1 | 102.7 | 5.3 | 22.1 | 4.27 | 96 | 90 | 89.1 | 90 | 24.9 | 40 | 41.3 | 95.3 | 35.8 | 197.7 | 0.72889 | 90 | 1.503 | 0.000807 | 84.1 | 0.7289 | 13.991 | -0.00063 | 90.9 | 89.2 | -11.2 | -18.1 | 98.7 | 103
5387 | 1635907 | OnTest | 0 | Test | 45:33:49.500 | 164029.5 | 44:53:30.000 | 44:59:30.100 | 44:53:30.000 | 2014-08-06 13:02 | 1800 | 43.8 | 114.72 | 594.2 | 363.1 | 511.2 | 2 | 148.1 | 102.8 | 5.3 | 22 | 4.33 | 95.9 | 90 | 89.1 | 90 | 24.9 | 40 | 39.5 | 95.2 | 35.7 | 197.6 | 0.72926 | 90.1 | 1.507 | 0.000806 | 84 | 0.7293 | 13.929 | -0.00063 | 90.9 | 89.2 | -11.2 | -18.1 | 98.7 | 103
5388 | 1636207 | OnTest | 0 | Test | 45:34:19.500 | 164059.5 | 44:54:00.000 | 45:00:00.100 | 44:54:00.000 | 2014-08-06 13:03 | 1800 | 45.9 | 114.33 | 589.3 | 363.3 | 511.9 | 2 | 148.7 | 102.8 | 5.3 | 21.9 | 4.35 | 96 | 90 | 89.1 | 90 | 24.9 | 40 | 38.3 | 95.3 | 35.7 | 197.3 | 0.72871 | 90 | 1.506 | 0.000808 | 84.2 | 0.7287 | 14.019 | -0.00063 | 90.8 | 89.2 | -11 | -18 | 98.7 | 103
5389 | 1636507 | OnTest | 0 | Test | 45:34:49.500 | 164089.5 | 44:54:30.000 | 45:00:30.100 | 44:54:30.000 | 2014-08-06 13:03 | 1800 | 47.2 | 114.58 | 582.5 | 363.3 | 511.5 | 2 | 148.2 | 102.8 | 5.3 | 22 | 4.48 | 96 | 90 | 89.1 | 90 | 24.9 | 40 | 39.3 | 95.3 | 36.2 | 197.3 | 0.73042 | 90 | 1.504 | 0.000807 | 84.1 | 0.7304 | 13.754 | -0.00063 | 90.8 | 89.2 | -11 | -18 | 98.6 | 103.1
5390 | 1636807 | OnTest | 0 | Test | 45:35:19.500 | 164119.5 | 44:55:00.000 | 45:01:00.100 | 44:55:00.000 | 2014-08-06 13:04 | 1800 | 44.6 | 115.51 | 585.5 | 362.9 | 511.1 | 2 | 148.2 | 102.9 | 5.3 | 22.1 | 4.31 | 96 | 90 | 89.1 | 90 | 25 | 40 | 41.8 | 95.2 | 36 | 197.6 | 0.72944 | 90 | 1.497 | 0.000807 | 84.1 | 0.7294 | 13.905 | -0.00063 | 90.9 | 89.2 | -11.1 | -18.1 | 98.7 | 103
5391 | 1637107 | OnTest | 0 | Test | 45:35:49.500 | 164149.5 | 44:55:30.000 | 45:01:30.100 | 44:55:30.000 | 2014-08-06 13:04 | 1800 | 43.8 | 115.21 | 585.9 | 362.3 | 510.4 | 2 | 148 | 102.9 | 5.3 | 22 | 4.22 | 96 | 90 | 89.1 | 90 | 25 | 40 | 41.1 | 95.3 | 35.1 | 197.7 | 0.72846 | 90 | 1.503 | 0.000806 | 84 | 0.7285 | 14.056 | -0.00063 | 90.9 | 89.2 | -11.2 | -18.2 | 98.7 | 102.9
5392 | 1637407 | OnTest | 0 | Test | 45:36:19.500 | 164179.5 | 44:56:00.000 | 45:02:00.100 | 44:56:00.000 | 2014-08-06 13:05 | 1800 | 43.4 | 114.91 | 579.2 | 363.2 | 511.6 | 2 | 148.4 | 102.8 | 5.3 | 22 | 4.26 | 96 | 90 | 89.1 | 90 | 24.9 | 39.9 | 39.3 | 95.2 | 34.6 | 197.5 | 0.72913 | 90.1 | 1.506 | 0.000807 | 84.1 | 0.7292 | 13.944 | -0.00063 | 90.9 | 89.3 | -11.1 | -18 | 98.7 | 102.9
5393 | 1637707 | OnTest | 0 | Test | 45:36:49.500 | 164209.5 | 44:56:30.000 | 45:02:30.100 | 44:56:30.000 | 2014-08-06 13:05 | 1800 | 44.5 | 114 | 582.9 | 363.2 | 511.4 | 2 | 148.2 | 102.8 | 5.3 | 22 | 4.33 | 96 | 90 | 89.1 | 90 | 24.7 | 39.9 | 38.2 | 95.2 | 35.1 | 197.2 | 0.72926 | 90 | 1.505 | 0.000805 | 83.9 | 0.7293 | 13.936 | -0.00063 | 90.8 | 89.2 | -11.3 | -18.2 | 98.7 | 103
5394 | 1638007 | OnTest | 0 | Test | 45:37:19.500 | 164239.5 | 44:57:00.000 | 45:03:00.100 | 44:57:00.000 | 2014-08-06 13:06 | 1800 | 46.9 | 114.43 | 580.8 | 363.4 | 511.8 | 2 | 148.4 | 102.8 | 5.3 | 22.1 | 4.4 | 96 | 90 | 89.1 | 90 | 24.7 | 40 | 39.7 | 95.2 | 35.3 | 197.2 | 0.72895 | 90 | 1.506 | 0.000806 | 84 | 0.729 | 13.979 | -0.00063 | 90.9 | 89.2 | -11.2 | -18.1 | 98.7 | 103.1
5395 | 1638307 | OnTest | 0 | Test | 45:37:49.500 | 164269.5 | 44:57:30.000 | 45:03:30.100 | 44:57:30.000 | 2014-08-06 13:06 | 1800 | 46 | 114.8 | 576.4 | 363.2 | 511.5 | 2 | 148.3 | 102.8 | 5.3 | 22.2 | 4.34 | 96 | 90 | 89.1 | 90 | 24.8 | 40 | 41.9 | 95.2 | 35.4 | 197.5 | 0.72864 | 90 | 1.493 | 0.000806 | 84 | 0.7286 | 14.033 | -0.00063 | 90.8 | 89.1 | -11.2 | -18.2 | 98.7 | 103
5396 | 1638607 | OnTest | 0 | Test | 45:38:19.500 | 164299.5 | 44:58:00.000 | 45:04:00.100 | 44:58:00.000 | 2014-08-06 13:07 | 1800 | 45 | 115.46 | 590 | 362.6 | 510.8 | 2 | 148.2 | 102.8 | 5.3 | 22 | 4.27 | 96 | 90 | 89.1 | 90 | 24.9 | 40.1 | 40.8 | 95.3 | 35.8 | 197.6 | 0.72871 | 90 | 1.503 | 0.000808 | 84.2 | 0.7287 | 14.023 | -0.00063 | 90.8 | 89.1 | -11.1 | -18.1 | 98.8 | 103
5397 | 1638907 | OnTest | 0 | Test | 45:38:49.500 | 164329.5 | 44:58:30.000 | 45:04:30.100 | 44:58:30.000 | 2014-08-06 13:07 | 1800 | 44.7 | 115.35 | 588.8 | 362.6 | 510.7 | 2 | 148.2 | 102.8 | 5.3 | 22 | 4.33 | 95.9 | 90 | 89.2 | 90 | 25 | 40 | 39 | 95.3 | 35.6 | 197.4 | 0.72877 | 90 | 1.503 | 0.000806 | 84 | 0.7288 | 14.008 | -0.00063 | 90.9 | 89.2 | -11.2 | -18.2 | 98.7 | 103
5398 | 1639207 | OnTest | 0 | Test | 45:39:19.500 | 164359.5 | 44:59:00.000 | 45:05:00.100 | 44:59:00.000 | 2014-08-06 13:08 | 1800 | 47 | 115.52 | 588.7 | 362.8 | 510.9 | 2 | 148.1 | 102.8 | 5.3 | 21.9 | 4.27 | 95.9 | 90 | 89.1 | 90 | 25 | 40 | 38.3 | 95.3 | 35.6 | 197.2 | 0.72962 | 90 | 1.503 | 0.000806 | 84 | 0.7297 | 13.873 | -0.00063 | 90.9 | 89.2 | -11.2 | -18.1 | 98.7 | 103
5399 | 1639507 | OnTest | 0 | Test | 45:39:49.500 | 164389.5 | 44:59:30.000 | 45:05:30.100 | 44:59:30.000 | 2014-08-06 13:08 | 1800 | 42.9 | 114.85 | 590.7 | 362.4 | 510.5 | 2 | 148.1 | 102.9 | 5.3 | 22.1 | 4.13 | 96 | 90 | 89.1 | 90 | 25.1 | 40 | 40.2 | 95.3 | 35.8 | 197.2 | 0.72919 | 90 | 1.497 | 0.000806 | 84.1 | 0.7292 | 13.944 | -0.00063 | 90.9 | 89.1 | -11.1 | -18.1 | 98.7 | 102.8
5400 | 1639807 | OnTest | 0 | Test | 45:40:19.500 | 164419.5 | 45:00:00.000 | 45:06:00.100 | 45:00:00.000 | 2014-08-06 13:09 | 1800 | 42.5 | 114.16 | 589.9 | 362.7 | 511.1 | 2.1 | 148.4 | 102.8 | 5.3 | 22 | 4.17 | 96 | 90 | 89.2 | 90 | 25.2 | 40 | 42 | 95.2 | 35.9 | 197.6 | 0.72907 | 90 | 1.504 | 0.000806 | 84 | 0.7291 | 13.962 | -0.00063 | 90.9 | 89.2 | -11.2 | -18.2 | 98.7 | 102.9
5401 | 1640107 | OnTest | 0 | Test | 45:40:49.500 | 164449.5 | 45:00:30.000 | 45:06:30.100 | 45:00:30.000 | 2014-08-06 13:09 | 1800 | 42.9 | 113.53 | 594.7 | 363.2 | 511.5 | 2.1 | 148.3 | 102.8 | 5.3 | 22 | 4.2 | 95.9 | 90 | 89.2 | 90.1 | 25.3 | 40 | 40.5 | 95.3 | 35.7 | 197.6 | 0.72895 | 90.1 | 1.507 | 0.000807 | 84.1 | 0.729 | 13.976 | -0.00063 | 90.9 | 89.2 | -11.1 | -18 | 98.7 | 102.9
5402 | 1640407 | OnTest | 0 | Test | 45:41:19.500 | 164479.5 | 45:01:00.000 | 45:07:00.100 | 45:01:00.000 | 2014-08-06 13:10 | 1800 | 43.9 | 114.19 | 592 | 363.1 | 511.4 | 2 | 148.3 | 102.8 | 5.3 | 22 | 4.2 | 95.9 | 90 | 89.2 | 90 | 25.3 | 40 | 38.8 | 95.2 | 36.1 | 197.4 | 0.72822 | 90.1 | 1.502 | 0.000807 | 84.1 | 0.7283 | 14.091 | -0.00063 | 90.9 | 89.3 | -11.1 | -18.1 | 98.7 | 102.9
5403 | 1640707 | OnTest | 0 | Test | 45:41:49.500 | 164509.5 | 45:01:30.000 | 45:07:30.100 | 45:01:30.000 | 2014-08-06 13:10 | 1800 | 41.2 | 115.47 | 593.7 | 362.5 | 510.2 | 2.1 | 147.8 | 102.9 | 5.3 | 22 | 4.28 | 95.9 | 90 | 89.1 | 90 | 25.3 | 40 | 38.3 | 95.3 | 35.8 | 197.3 | 0.72938 | 90 | 1.501 | 0.000805 | 83.9 | 0.7294 | 13.914 | -0.00063 | 90.8 | 89.2 | -11.3 | -18.2 | 98.7 | 103
5404 | 1641007 | OnTest | 0 | Test | 45:42:19.500 | 164539.5 | 45:02:00.000 | 45:08:00.100 | 45:02:00.000 | 2014-08-06 13:11 | 1800 | 41.6 | 114.69 | 586.3 | 362.6 | 510.9 | 2.1 | 148.3 | 102.7 | 5.3 | 22.1 | 4.28 | 96 | 90 | 89.1 | 90 | 25.3 | 40.1 | 40.5 | 95.2 | 35.9 | 197.4 | 0.72858 | 90 | 1.5 | 0.000806 | 84 | 0.7286 | 14.04 | -0.00063 | 90.9 | 89.2 | -11.2 | -18.2 | 98.7 | 103
5405 | 1641307 | OnTest | 0 | Test | 45:42:49.500 | 164569.5 | 45:02:30.000 | 45:08:30.100 | 45:02:30.000 | 2014-08-06 13:11 | 1800 | 40.1 | 114.29 | 577.2 | 363 | 511.2 | 2.1 | 148.2 | 102.6 | 5.3 | 22.1 | 4.29 | 96 | 90 | 89.2 | 90 | 25.2 | 40.2 | 41.9 | 95.2 | 35.8 | 197.8 | 0.72919 | 90.1 | 1.502 | 0.000806 | 84 | 0.7293 | 13.935 | -0.00063 | 90.9 | 89.3 | -11.2 | -18.2 | 98.7 | 103
5406 | 1641607 | OnTest | 0 | Test | 45:43:19.500 | 164599.5 | 45:03:00.000 | 45:09:00.100 | 45:03:00.000 | 2014-08-06 13:12 | 1800 | 40.1 | 114.31 | 577.3 | 362.8 | 511.4 | 2.1 | 148.6 | 102.7 | 5.3 | 22 | 4.29 | 95.9 | 90 | 89.2 | 90 | 25.2 | 40.1 | 40.3 | 95.3 | 36.6 | 197.7 | 0.72919 | 90.1 | 1.502 | 0.000807 | 84.1 | 0.7293 | 13.934 | -0.00063 | 90.9 | 89.3 | -11.1 | -18 | 98.6 | 102.9
5407 | 1641907 | OnTest | 0 | Test | 45:43:49.500 | 164629.5 | 45:03:30.000 | 45:09:30.100 | 45:03:30.000 | 2014-08-06 13:12 | 1800 | 41.8 | 115.1 | 588 | 362.7 | 510.9 | 2.1 | 148.2 | 102.6 | 5.4 | 22 | 4.19 | 95.9 | 90 | 89.1 | 90.1 | 25.1 | 40 | 38.7 | 95.3 | 36 | 197.5 | 0.72864 | 90.1 | 1.496 | 0.000806 | 84 | 0.7287 | 14.024 | -0.00063 | 90.9 | 89.3 | -11.2 | -18.1 | 98.7 | 102.9
5408 | 1642207 | OnTest | 0 | Test | 45:44:19.500 | 164659.5 | 45:04:00.000 | 45:10:00.100 | 45:04:00.000 | 2014-08-06 13:13 | 1800 | 40.1 | 115.22 | 579.1 | 362.6 | 510.8 | 2.1 | 148.2 | 102.9 | 5.3 | 22 | 4.22 | 96 | 90 | 89.1 | 90 | 25.1 | 40 | 38.5 | 95.3 | 36.6 | 197.3 | 0.7295 | 90 | 1.503 | 0.000806 | 84 | 0.7295 | 13.895 | -0.00063 | 90.8 | 89.2 | -11.2 | -18.1 | 98.7 | 102.9
5409 | 1642507 | OnTest | 0 | Test | 45:44:49.500 | 164689.5 | 45:04:30.000 | 45:10:30.100 | 45:04:30.000 | 2014-08-06 13:13 | 1800 | 41.4 | 114.53 | 584.9 | 362.6 | 510.7 | 2.1 | 148.1 | 102.7 | 5.3 | 22.2 | 4.17 | 96 | 90 | 89.1 | 90 | 25.1 | 40 | 40.8 | 95.3 | 36.3 | 197.5 | 0.72901 | 90 | 1.503 | 0.000807 | 84.1 | 0.729 | 13.977 | -0.00063 | 90.7 | 89.2 | -11.2 | -18.1 | 98.7 | 102.8
5410 | 1642807 | OnTest | 0 | Test | 45:45:19.500 | 164719.5 | 45:05:00.000 | 45:11:00.100 | 45:05:00.000 | 2014-08-06 13:14 | 1800 | 41.8 | 114.36 | 593 | 362.3 | 510.4 | 2.1 | 148.1 | 102.7 | 5.4 | 22.1 | 4.18 | 96 | 90 | 89.1 | 90 | 25 | 39.9 | 41.7 | 95.3 | 36 | 197.8 | 0.72858 | 90 | 1.497 | 0.000805 | 84 | 0.7286 | 14.038 | -0.00063 | 90.9 | 89.2 | -11.3 | -18.1 | 98.7 | 102.9
5411 | 1643107 | OnTest | 0 | Test | 45:45:49.500 | 164749.5 | 45:05:30.000 | 45:11:30.100 | 45:05:30.000 | 2014-08-06 13:14 | 1800 | 41.6 | 113.44 | 580.5 | 362.8 | 510.9 | 2.1 | 148.1 | 102.6 | 5.4 | 22.1 | 4.22 | 96 | 90 | 89.1 | 90 | 25 | 40 | 40 | 95.2 | 35.8 | 197.7 | 0.72852 | 90 | 1.506 | 0.000807 | 84.1 | 0.7285 | 14.05 | -0.00063 | 90.8 | 89.2 | -11.1 | -18 | 98.7 | 102.9
5412 | 1643407 | OnTest | 0 | Test | 45:46:19.500 | 164779.5 | 45:06:00.000 | 45:12:00.100 | 45:06:00.000 | 2014-08-06 13:15 | 1800 | 40.7 | 115.17 | 592 | 362.9 | 511.3 | 2.1 | 148.4 | 102.8 | 5.4 | 22 | 4.42 | 95.9 | 90 | 89.1 | 90 | 24.9 | 39.9 | 38.4 | 95.3 | 36.3 | 197.4 | 0.72883 | 90 | 1.499 | 0.000805 | 83.9 | 0.7288 | 14 | -0.00063 | 90.8 | 89.2 | -11.2 | -18.1 | 98.6 | 103
5413 | 1643707 | OnTest | 0 | Test | 45:46:49.500 | 164809.5 | 45:06:30.000 | 45:12:30.100 | 45:06:30.000 | 2014-08-06 13:15 | 1800 | 45.1 | 115.75 | 590.3 | 363.2 | 511.6 | 2.1 | 148.5 | 102.5 | 5.3 | 22.1 | 4.46 | 96 | 90 | 89.1 | 89.9 | 24.9 | 39.9 | 38.8 | 95.2 | 36.1 | 197.3 | 0.72889 | 89.9 | 1.501 | 0.000807 | 84.1 | 0.7289 | 13.999 | -0.00063 | 90.8 | 89.1 | -11 | -18 | 98.7 | 103.1
5414 | 1644007 | OnTest | 0 | Test | 45:47:19.500 | 164839.5 | 45:07:00.000 | 45:13:00.100 | 45:07:00.000 | 2014-08-06 13:16 | 1800 | 46.1 | 114.78 | 581.9 | 362.8 | 511.1 | 2.1 | 148.3 | 102.7 | 5.3 | 22.2 | 4.32 | 96 | 90 | 89.1 | 89.9 | 24.9 | 39.9 | 41.5 | 95.1 | 36.3 | 197.5 | 0.72889 | 89.9 | 1.495 | 0.000806 | 84 | 0.7289 | 13.998 | -0.00063 | 90.8 | 89.1 | -11.2 | -18.2 | 98.7 | 103
5415 | 1644307 | OnTest | 0 | Test | 45:47:49.500 | 164869.5 | 45:07:30.000 | 45:13:30.100 | 45:07:30.000 | 2014-08-06 13:16 | 1800 | 45.3 | 115.15 | 587 | 363 | 511.2 | 2.1 | 148.2 | 102.8 | 5.3 | 22.1 | 4.27 | 96 | 90 | 89.1 | 90 | 24.9 | 39.9 | 41.6 | 95.2 | 36.2 | 197.7 | 0.72895 | 90 | 1.503 | 0.000807 | 84.1 | 0.7289 | 13.988 | -0.00063 | 90.8 | 89.1 | -11.2 | -18.1 | 98.7 | 103
5416 | 1644607 | OnTest | 0 | Test | 45:48:19.500 | 164899.5 | 45:08:00.000 | 45:14:00.100 | 45:08:00.000 | 2014-08-06 13:17 | 1800 | 45.5 | 114.47 | 586.6 | 362.9 | 511.1 | 2.1 | 148.2 | 102.6 | 5.4 | 22.1 | 4.24 | 96 | 90 | 89.1 | 90 | 24.8 | 39.9 | 39.7 | 95.2 | 36.1 | 197.6 | 0.72913 | 90 | 1.494 | 0.000805 | 83.9 | 0.7291 | 13.957 | -0.00063 | 90.8 | 89.2 | -11.3 | -18.2 | 98.7 | 102.9
5417 | 1644907 | OnTest | 0 | Test | 45:48:49.500 | 164929.5 | 45:08:30.000 | 45:14:30.100 | 45:08:30.000 | 2014-08-06 13:17 | 1800 | 48.4 | 114.95 | 593.2 | 362.6 | 510.8 | 2.1 | 148.1 | 102.6 | 5.4 | 22.1 | 4.17 | 95.9 | 90 | 89.1 | 90 | 24.8 | 39.8 | 38.3 | 95.2 | 36.2 | 197.3 | 0.72871 | 90 | 1.499 | 0.000805 | 83.9 | 0.7287 | 14.021 | -0.00063 | 90.9 | 89.1 | -11.3 | -18.2 | 98.7 | 102.8
5418 | 1645207 | OnTest | 0 | Test | 45:49:19.500 | 164959.5 | 45:09:00.000 | 45:15:00.100 | 45:09:00.000 | 2014-08-06 13:18 | 1800 | 47.5 | 114.95 | 585.9 | 362.3 | 510.3 | 2.1 | 148 | 102.7 | 5.3 | 22.2 | 4.16 | 96 | 90 | 89.1 | 90 | 24.8 | 39.9 | 39 | 95.3 | 36 | 197.1 | 0.7284 | 89.9 | 1.501 | 0.000806 | 84 | 0.7284 | 14.075 | -0.00063 | 90.8 | 89.1 | -11.2 | -18.2 | 98.7 | 102.8
5419 | 1645507 | OnTest | 0 | Test | 45:49:49.500 | 164989.5 | 45:09:30.000 | 45:15:30.100 | 45:09:30.000 | 2014-08-06 13:18 | 1800 | 42.7 | 114.89 | 587.3 | 363.1 | 511.4 | 2.1 | 148.3 | 102.9 | 5.3 | 22.2 | 4.15 | 96 | 90 | 89.1 | 90 | 24.7 | 39.8 | 41.7 | 95.2 | 35.2 | 197.3 | 0.72926 | 90 | 1.499 | 0.000805 | 83.9 | 0.7292 | 13.937 | -0.00063 | 90.8 | 89.2 | -11.3 | -18.2 | 98.7 | 102.8
5420 | 1645807 | OnTest | 0 | Test | 45:50:19.500 | 165019.5 | 45:10:00.000 | 45:16:00.100 | 45:10:00.000 | 2014-08-06 13:19 | 1800 | 40.5 | 114.17 | 582.2 | 362.6 | 511 | 2.1 | 148.3 | 102.7 | 5.3 | 22.2 | 4.18 | 96 | 90 | 89.1 | 90 | 24.7 | 39.8 | 41.3 | 95.2 | 35.7 | 197.4 | 0.72938 | 89.9 | 1.493 | 0.000805 | 83.9 | 0.7293 | 13.921 | -0.00063 | 90.8 | 89.1 | -11.2 | -18.2 | 98.6 | 102.8
5421 | 1646107 | OnTest | 0 | Test | 45:50:49.500 | 165049.5 | 45:10:30.000 | 45:16:30.100 | 45:10:30.000 | 2014-08-06 13:19 | 1800 | 37.6 | 114.35 | 585 | 362.3 | 510.6 | 2.1 | 148.3 | 102.8 | 5.4 | 22 | 4.12 | 95.9 | 90 | 89.2 | 90 | 24.9 | 39.8 | 39.5 | 95.3 | 36 | 197.2 | 0.72883 | 90.1 | 1.502 | 0.000805 | 83.9 | 0.7289 | 13.996 | -0.00063 | 90.9 | 89.2 | -11.3 | -18.2 | 98.6 | 102.8
5422 | 1646407 | OnTest | 0 | Test | 45:51:19.500 | 165079.5 | 45:11:00.000 | 45:17:00.100 | 45:11:00.000 | 2014-08-06 13:20 | 1800 | 35.8 | 115.28 | 590.5 | 362.7 | 511 | 2.1 | 148.3 | 102.7 | 5.4 | 22.2 | 4.18 | 96.1 | 90 | 89.1 | 90 | 25 | 39.8 | 38.2 | 95.3 | 36.4 | 196.8 | 0.72877 | 90 | 1.498 | 0.000805 | 83.9 | 0.7287 | 14.016 | -0.00063 | 90.8 | 89.2 | -11.3 | -18.2 | 98.7 | 102.8
5423 | 1646707 | OnTest | 0 | Test | 45:51:49.500 | 165109.5 | 45:11:30.000 | 45:17:30.100 | 45:11:30.000 | 2014-08-06 13:20 | 1800 | 32 | 115.85 | 586.9 | 362.7 | 511 | 2.1 | 148.3 | 102.9 | 5.3 | 22.4 | 4.2 | 96.2 | 90 | 89.1 | 90 | 25.1 | 39.9 | 39.4 | 95.3 | 36 | 196.7 | 0.7284 | 90 | 1.503 | 0.000806 | 84 | 0.7284 | 14.069 | -0.00063 | 90.8 | 89.2 | -11.2 | -18.2 | 98.7 | 102.9
5424 | 1647007 | OnTest | 0 | Test | 45:52:19.500 | 165139.5 | 45:12:00.000 | 45:18:00.100 | 45:12:00.000 | 2014-08-06 13:21 | 1800 | 34.6 | 115.85 | 582.5 | 362.4 | 510.6 | 2.1 | 148.1 | 102.7 | 5.3 | 22.3 | 4.25 | 96.2 | 90 | 89.1 | 90 | 25.2 | 40 | 41.9 | 95.2 | 35.6 | 197 | 0.72956 | 89.9 | 1.496 | 0.000806 | 83.9 | 0.7295 | 13.901 | -0.00063 | 90.7 | 89 | -11.3 | -18.2 | 98.7 | 102.9
5425 | 1647307 | OnTest | 0 | Test | 45:52:49.500 | 165169.5 | 45:12:30.000 | 45:18:30.100 | 45:12:30.000 | 2014-08-06 13:21 | 1801 | 39.3 | 115.42 | 589.2 | 363 | 511.4 | 2.1 | 148.4 | 102.7 | 5.3 | 22.4 | 4.29 | 96.2 | 90 | 89.1 | 90 | 25.2 | 40 | 41.1 | 95.2 | 36.1 | 197.1 | 0.72919 | 90 | 1.505 | 0.000807 | 84.1 | 0.7292 | 13.948 | -0.00063 | 90.8 | 89.1 | -11.1 | -18.1 | 98.6 | 102.9
5426 | 1647607 | OnTest | 0 | Test | 45:53:19.500 | 165199.5 | 45:13:00.000 | 45:19:00.100 | 45:13:00.000 | 2014-08-06 13:22 | 1800 | 39 | 114.88 | 580.7 | 363.2 | 511.6 | 2.1 | 148.4 | 102.8 | 5.4 | 22.3 | 4.38 | 96.1 | 90 | 89.1 | 90 | 25.3 | 40 | 39.3 | 95.2 | 36.1 | 196.9 | 0.72901 | 89.9 | 1.494 | 0.000805 | 83.9 | 0.729 | 13.979 | -0.00063 | 90.8 | 89.1 | -11.2 | -18.2 | 98.6 | 103
5427 | 1647907 | OnTest | 0 | Test | 45:53:49.500 | 165229.5 | 45:13:30.000 | 45:19:30.100 | 45:13:30.000 | 2014-08-06 13:22 | 1800 | 38 | 113.99 | 578.4 | 362.1 | 510.2 | 2.1 | 148.1 | 102.6 | 5.4 | 22.2 | 4.41 | 96.1 | 90 | 89.1 | 90 | 25.2 | 40.1 | 38.2 | 95.3 | 36.3 | 196.7 | 0.72852 | 90 | 1.468 | 0.000804 | 83.8 | 0.7285 | 14.052 | -0.00063 | 90.8 | 89.1 | -11.4 | -18.3 | 98.7 | 103.1
5428 | 1648207 | OnTest | 0 | Test | 45:54:19.500 | 165259.5 | 45:14:00.000 | 45:20:00.100 | 45:14:00.000 | 2014-08-06 13:23 | 1800 | 40.9 | 114.16 | 588.2 | 363 | 511.5 | 2.1 | 148.4 | 102.5 | 5.3 | 22.4 | 4.3 | 96.1 | 90 | 89.2 | 90 | 25.2 | 40 | 39.8 | 95.2 | 36 | 196.7 | 0.72901 | 90 | 1.506 | 0.000808 | 84.2 | 0.729 | 13.975 | -0.00063 | 90.8 | 89.2 | -11 | -18 | 98.7 | 103
5429 | 1648507 | OnTest | 0 | Test | 45:54:49.500 | 165289.5 | 45:14:30.000 | 45:20:30.100 | 45:14:30.000 | 2014-08-06 13:23 | 1800 | 44.6 | 114.48 | 585.3 | 362.6 | 510.7 | 2.1 | 148.2 | 102.7 | 5.3 | 22.3 | 4.27 | 96.1 | 90 | 89.2 | 90 | 25.2 | 40 | 41.9 | 95.2 | 36.2 | 197.1 | 0.72803 | 89.9 | 1.498 | 0.000805 | 83.9 | 0.728 | 14.133 | -0.00063 | 90.8 | 89.1 | -11.3 | -18.2 | 98.7 | 103
5430 | 1648807 | OnTest | 0 | Test | 45:55:19.500 | 165319.5 | 45:15:00.000 | 45:21:00.100 | 45:15:00.000 | 2014-08-06 13:24 | 1800 | 42.2 | 114 | 593.8 | 363 | 511.7 | 2.1 | 148.7 | 102.7 | 5.4 | 22.3 | 4.32 | 96.1 | 90 | 89.2 | 90 | 25.2 | 40 | 40.7 | 95.2 | 36 | 197.3 | 0.72846 | 90 | 1.497 | 0.000806 | 84 | 0.7285 | 14.057 | -0.00063 | 90.8 | 89.2 | -11.2 | -18.1 | 98.6 | 103
5431 | 1649107 | OnTest | 0 | Test | 45:55:49.500 | 165349.5 | 45:15:30.000 | 45:21:30.100 | 45:15:30.000 | 2014-08-06 13:24 | 1800 | 40.5 | 113.51 | 582.7 | 362.6 | 511 | 2.1 | 148.4 | 102.8 | 5.4 | 22.2 | 4.33 | 96.1 | 90 | 89.1 | 90 | 25.2 | 40 | 39 | 95.2 | 36 | 197.1 | 0.72919 | 90 | 1.502 | 0.000804 | 83.8 | 0.7292 | 13.943 | -0.00063 | 90.8 | 89.2 | -11.3 | -18.3 | 98.6 | 103
5432 | 1649407 | OnTest | 0 | Test | 45:56:19.500 | 165379.5 | 45:16:00.000 | 45:22:00.100 | 45:16:00.000 | 2014-08-06 13:25 | 1800 | 37.5 | 114.79 | 590.3 | 363.2 | 511.5 | 2.1 | 148.3 | 102.7 | 5.4 | 22.2 | 4.42 | 96.1 | 90 | 89.1 | 90 | 25.2 | 40 | 38.3 | 95.1 | 35.5 | 196.9 | 0.72919 | 90 | 1.5 | 0.000806 | 84 | 0.7292 | 13.942 | -0.00063 | 90.9 | 89.2 | -11.2 | -18.2 | 98.7 | 103.1
5433 | 1649707 | OnTest | 0 | Test | 45:56:49.500 | 165409.5 | 45:16:30.000 | 45:22:30.100 | 45:16:30.000 | 2014-08-06 13:25 | 1800 | 33.6 | 114.74 | 585.7 | 363.1 | 511.5 | 2.1 | 148.4 | 102.7 | 5.3 | 22.4 | 4.43 | 96.1 | 90 | 89.1 | 90 | 25.1 | 40.1 | 40.3 | 95.1 | 34.9 | 197.1 | 0.72871 | 90 | 1.5 | 0.000807 | 84.1 | 0.7287 | 14.026 | -0.00063 | 90.8 | 89.1 | -11.2 | -18.1 | 98.7 | 103.2
5434 | 1650007 | OnTest | 0 | Test | 45:57:19.500 | 165439.5 | 45:17:00.000 | 45:23:00.100 | 45:17:00.000 | 2014-08-06 13:26 | 1800 | 37.3 | 114.4 | 587.6 | 362.9 | 511.1 | 2.1 | 148.2 | 102.8 | 5.3 | 22.4 | 4.4 | 96.1 | 90 | 89.1 | 90 | 24.9 | 40 | 41.9 | 95.2 | 34.5 | 197.4 | 0.72901 | 90 | 1.499 | 0.000806 | 84 | 0.729 | 13.974 | -0.00063 | 90.8 | 89.2 | -11.2 | -18.1 | 98.6 | 103
5435 | 1650307 | OnTest | 0 | Test | 45:57:49.500 | 165469.5 | 45:17:30.000 | 45:23:30.100 | 45:17:30.000 | 2014-08-06 13:26 | 1800 | 35.7 | 114.99 | 590.8 | 363.2 | 511.5 | 2.1 | 148.3 | 102.6 | 5.4 | 22.3 | 4.44 | 96 | 90 | 89.2 | 90 | 24.8 | 40 | 40.5 | 95.2 | 34.7 | 197.4 | 0.72901 | 90 | 1.504 | 0.000806 | 84 | 0.729 | 13.977 | -0.00063 | 90.8 | 89.2 | -11.2 | -18.1 | 98.7 | 103.1
5436 | 1650607 | OnTest | 0 | Test | 45:58:19.500 | 165499.5 | 45:18:00.000 | 45:24:00.100 | 45:18:00.000 | 2014-08-06 13:27 | 1800 | 37.4 | 114.51 | 593.1 | 362.7 | 511 | 2.1 | 148.3 | 102.8 | 5.4 | 22.2 | 4.4 | 96 | 90 | 89.2 | 90.1 | 24.8 | 40 | 38.8 | 95.3 | 35.6 | 197.2 | 0.72852 | 90 | 1.498 | 0.000807 | 84.1 | 0.7285 | 14.049 | -0.00063 | 90.9 | 89.2 | -11.1 | -18 | 98.7 | 103.1
5437 | 1650907 | OnTest | 0 | Test | 45:58:49.500 | 165529.5 | 45:18:30.000 | 45:24:30.100 | 45:18:30.000 | 2014-08-06 13:27 | 1800 | 37 | 113.95 | 579.5 | 362.7 | 511 | 2.1 | 148.3 | 102.6 | 5.3 | 22.3 | 4.31 | 96 | 90 | 89.1 | 90 | 24.7 | 40.1 | 38.4 | 95.3 | 35.8 | 197 | 0.72864 | 90 | 1.498 | 0.000806 | 84.1 | 0.7286 | 14.034 | -0.00063 | 90.8 | 89.1 | -11.2 | -18.1 | 98.7 | 103
5438 | 1651207 | OnTest | 0 | Test | 45:59:19.500 | 165559.5 | 45:19:00.000 | 45:25:00.100 | 45:19:00.000 | 2014-08-06 13:28 | 1800 | 35.6 | 114.16 | 590.7 | 362.9 | 511.1 | 2.1 | 148.2 | 102.6 | 5.3 | 22.4 | 4.28 | 96.1 | 90 | 89.1 | 90 | 24.7 | 40 | 40.6 | 95.2 | 35.7 | 197.1 | 0.72895 | 90 | 1.502 | 0.000806 | 84 | 0.729 | 13.982 | -0.00063 | 90.8 | 89.2 | -11.2 | -18.1 | 98.7 | 103
5439 | 1651507 | OnTest | 0 | Test | 45:59:49.500 | 165589.5 | 45:19:30.000 | 45:25:30.100 | 45:19:30.000 | 2014-08-06 13:28 | 1800 | 35.3 | 114.9 | 592.3 | 362.6 | 510.9 | 2.1 | 148.3 | 102.8 | 5.3 | 22.4 | 4.34 | 96 | 90 | 89.1 | 90 | 24.7 | 40 | 41.8 | 95.3 | 35.7 | 197.3 | 0.72858 | 90 | 1.503 | 0.000806 | 84 | 0.7286 | 14.038 | -0.00063 | 90.9 | 89.2 | -11.2 | -18.1 | 98.7 | 103
5440 | 1651807 | OnTest | 0 | Test | 46:00:19.500 | 165619.5 | 45:20:00.000 | 45:26:00.100 | 45:20:00.000 | 2014-08-06 13:29 | 1800 | 37.1 | 114.11 | 579.5 | 362.5 | 510.9 | 2.1 | 148.3 | 102.6 | 5.4 | 22.3 | 4.33 | 96 | 90 | 89.1 | 90.1 | 24.8 | 40 | 40.2 | 95.3 | 35.9 | 197.3 | 0.72883 | 90 | 1.497 | 0.000807 | 84.1 | 0.7288 | 13.999 | -0.00063 | 90.9 | 89.2 | -11.1 | -18 | 98.6 | 103
5441 | 1652107 | OnTest | 0 | Test | 46:00:49.500 | 165649.5 | 45:20:30.000 | 45:26:30.100 | 45:20:30.000 | 2014-08-06 13:29 | 1800 | 45.3 | 115.9 | 591.3 | 362.5 | 510.8 | 2.1 | 148.3 | 102.7 | 5.4 | 22.2 | 4.33 | 96 | 90 | 89.2 | 90.1 | 24.8 | 40.1 | 38.6 | 95.3 | 35.9 | 197.1 | 0.72913 | 90 | 1.501 | 0.000806 | 84.1 | 0.7292 | 13.951 | -0.00063 | 90.9 | 89.2 | -11.1 | -18.1 | 98.7 | 103
5442 | 1652407 | OnTest | 0 | Test | 46:01:19.500 | 165679.5 | 45:21:00.000 | 45:27:00.100 | 45:21:00.000 | 2014-08-06 13:30 | 1799 | 36.3 | 115.6 | 580.4 | 362.9 | 511.2 | 2.1 | 148.3 | 102.7 | 5.3 | 22.3 | 4.43 | 96 | 90 | 89.1 | 90 | 24.9 | 40.1 | 38.5 | 95.2 | 36.1 | 196.8 | 0.72852 | 90 | 1.5 | 0.000806 | 84 | 0.7285 | 14.047 | -0.00063 | 90.9 | 89.2 | -11.2 | -18.1 | 98.7 | 103.1
5443 | 1652707 | OnTest | 0 | Test | 46:01:49.500 | 165709.5 | 45:21:30.000 | 45:27:30.100 | 45:21:30.000 | 2014-08-06 13:30 | 1800 | 36.4 | 115.74 | 584.3 | 362.6 | 510.8 | 2.1 | 148.1 | 102.7 | 5.3 | 22.3 | 4.41 | 96.1 | 90 | 89.2 | 90 | 24.9 | 40.1 | 41 | 95.3 | 35.9 | 197 | 0.72858 | 90 | 1.5 | 0.000807 | 84.1 | 0.7286 | 14.037 | -0.00063 | 90.9 | 89.2 | -11.1 | -18 | 98.7 | 103.1
5444 | 1653007 | OnTest | 0 | Test | 46:02:19.500 | 165739.5 | 45:22:00.000 | 45:28:00.100 | 45:22:00.000 | 2014-08-06 13:31 | 1800 | 34 | 114.46 | 581.8 | 362.6 | 510.9 | 2.1 | 148.4 | 102.7 | 5.3 | 22.3 | 4.42 | 96 | 90.1 | 89.2 | 90 | 24.9 | 40.1 | 41.7 | 95.3 | 35.9 | 197.3 | 0.72803 | 90 | 1.487 | 0.000807 | 84.1 | 0.728 | 14.129 | -0.00063 | 90.8 | 89.1 | -11.1 | -18 | 98.7 | 103.1
5445 | 1653307 | OnTest | 0 | Test | 46:02:49.500 | 165769.5 | 45:22:30.000 | 45:28:30.100 | 45:22:30.000 | 2014-08-06 13:31 | 1800 | 38 | 114.43 | 585.4 | 362.7 | 511.1 | 2.1 | 148.4 | 102.6 | 5.4 | 22.2 | 4.45 | 96 | 90.1 | 89.2 | 90.1 | 25 | 40 | 39.9 | 95.3 | 35.8 | 197.2 | 0.72889 | 90 | 1.499 | 0.000807 | 84.1 | 0.7289 | 13.989 | -0.00063 | 90.9 | 89.2 | -11.1 | -18.1 | 98.7 | 103.1
5446 | 1653607 | OnTest | 0 | Test | 46:03:19.500 | 165799.5 | 45:23:00.000 | 45:29:00.100 | 45:23:00.000 | 2014-08-06 13:32 | 1800 | 37 | 114.48 | 581.3 | 362.4 | 510.7 | 2.1 | 148.3 | 102.8 | 5.4 | 22.1 | 4.39 | 96 | 90.1 | 89.2 | 90.1 | 25 | 40.1 | 38.5 | 95.3 | 35.8 | 197 | 0.72932 | 90 | 1.501 | 0.000806 | 84 | 0.7293 | 13.924 | -0.00063 | 90.9 | 89.2 | -11.2 | -18.1 | 98.6 | 103
5447 | 1653907 | OnTest | 0 | Test | 46:03:49.500 | 165829.5 | 45:23:30.000 | 45:29:30.100 | 45:23:30.000 | 2014-08-06 13:32 | 1800 | 39 | 114.53 | 580.2 | 362.7 | 511 | 2.1 | 148.3 | 102.8 | 5.3 | 22.2 | 4.32 | 96 | 90 | 89.2 | 90.1 | 25 | 40.1 | 38.9 | 95.3 | 35.9 | 196.8 | 0.72901 | 90.1 | 1.503 | 0.000806 | 84.1 | 0.7291 | 13.962 | -0.00063 | 90.9 | 89.3 | -11.1 | -18 | 98.6 | 102.9
5448 | 1654207 | OnTest | 0 | Test | 46:04:19.500 | 165859.5 | 45:24:00.000 | 45:30:00.100 | 45:24:00.000 | 2014-08-06 13:33 | 1800 | 39.3 | 114.13 | 579.3 | 362.5 | 511 | 2.1 | 148.5 | 102.7 | 5.3 | 22.2 | 4.33 | 96 | 90 | 89.2 | 90.1 | 24.9 | 40.1 | 41.5 | 95.2 | 35.9 | 197.1 | 0.72877 | 90.1 | 1.5 | 0.000805 | 83.9 | 0.7288 | 14.005 | -0.00063 | 90.9 | 89.2 | -11.3 | -18.2 | 98.7 | 103
5449 | 1654507 | OnTest | 0 | Test | 46:04:49.500 | 165889.5 | 45:24:30.000 | 45:30:30.100 | 45:24:30.000 | 2014-08-06 13:33 | 1800 | 40.3 | 114.12 | 582.4 | 362.8 | 511.4 | 2.1 | 148.6 | 102.5 | 5.3 | 22.2 | 4.43 | 96 | 90 | 89.2 | 90.1 | 25 | 40.2 | 41.4 | 95.3 | 36 | 197.2 | 0.72871 | 90.1 | 1.501 | 0.000805 | 84 | 0.7288 | 14.009 | -0.00063 | 91 | 89.3 | -11.2 | -18.1 | 98.6 | 103.1
5450 | 1654807 | OnTest | 0 | Test | 46:05:19.500 | 165919.5 | 45:25:00.000 | 45:31:00.100 | 45:25:00.000 | 2014-08-06 13:34 | 1800 | 39.7 | 115.42 | 587 | 362.3 | 510.6 | 2.1 | 148.3 | 102.8 | 5.4 | 22.1 | 4.43 | 96 | 90 | 89.2 | 90.1 | 25 | 40.1 | 39.7 | 95.4 | 36.3 | 197.1 | 0.72852 | 90.1 | 1.501 | 0.000807 | 84.1 | 0.7286 | 14.043 | -0.00063 | 90.9 | 89.2 | -11.1 | -18 | 98.7 | 103.1
5451 | 1655107 | OnTest | 0 | Test | 46:05:49.500 | 165949.5 | 45:25:30.000 | 45:31:30.100 | 45:25:30.000 | 2014-08-06 13:34 | 1800 | 29.3 | 114.72 | 589.4 | 362.5 | 510.8 | 2.1 | 148.3 | 102.8 | 5.4 | 22.1 | 4.46 | 96 | 90.1 | 89.2 | 90.1 | 25.1 | 40.1 | 38.3 | 95.4 | 36 | 196.9 | 0.72895 | 90.1 | 1.494 | 0.000806 | 84 | 0.729 | 13.975 | -0.00063 | 90.9 | 89.2 | -11.2 | -18.1 | 98.6 | 103.1
5452 | 1655407 | OnTest | 0 | Test | 46:06:19.500 | 165979.5 | 45:26:00.000 | 45:32:00.100 | 45:26:00.000 | 2014-08-06 13:35 | 1800 | 34.8 | 114.7 | 585.2 | 363.2 | 511.9 | 2.1 | 148.7 | 102.9 | 5.3 | 22.1 | 4.49 | 96 | 90 | 89.2 | 90.1 | 25.1 | 40.1 | 39.1 | 95.2 | 36.1 | 196.8 | 0.72993 | 90 | 1.503 | 0.000806 | 84.1 | 0.73 | 13.825 | -0.00063 | 90.8 | 89.3 | -11.1 | -18.1 | 98.7 | 103.1
5453 | 1655707 | OnTest | 0 | Test | 46:06:49.500 | 166009.5 | 45:26:30.000 | 45:32:30.100 | 45:26:30.000 | 2014-08-06 13:35 | 1800 | 38.5 | 114.71 | 590.5 | 362.3 | 510.4 | 2.1 | 148.1 | 102.5 | 5.3 | 22.3 | 4.32 | 96 | 90.1 | 89.2 | 90.1 | 25.2 | 40.1 | 41.7 | 95.3 | 36.3 | 197.2 | 0.72864 | 90 | 1.502 | 0.000805 | 83.9 | 0.7287 | 14.027 | -0.00063 | 90.8 | 89.2 | -11.2 | -18.2 | 98.6 | 102.9
5454 | 1656007 | OnTest | 0 | Test | 46:07:19.500 | 166039.5 | 45:27:00.000 | 45:33:00.100 | 45:27:00.000 | 2014-08-06 13:36 | 1800 | 39.2 | 114.88 | 584.2 | 362.5 | 510.9 | 2.1 | 148.4 | 102.7 | 5.4 | 22.1 | 4.31 | 96 | 90 | 89.2 | 90.1 | 25.3 | 40.1 | 41.2 | 95.3 | 36 | 197.4 | 0.72871 | 90.1 | 1.499 | 0.000806 | 84 | 0.7288 | 14.014 | -0.00063 | 90.9 | 89.2 | -11.2 | -18.2 | 98.7 | 103
5455 | 1656307 | OnTest | 0 | Test | 46:07:49.500 | 166069.5 | 45:27:30.000 | 45:33:30.100 | 45:27:30.000 | 2014-08-06 13:36 | 1800 | 42.1 | 114.05 | 578.6 | 362.5 | 510.7 | 2.1 | 148.2 | 102.8 | 5.4 | 22.1 | 4.35 | 96 | 90.1 | 89.2 | 90.2 | 25.3 | 40.1 | 39.5 | 95.4 | 35.7 | 197.3 | 0.72846 | 90.1 | 1.506 | 0.000807 | 84.1 | 0.7285 | 14.054 | -0.00063 | 90.9 | 89.2 | -11.1 | -18 | 98.7 | 103
5456 | 1656607 | OnTest | 0 | Test | 46:08:19.500 | 166099.5 | 45:28:00.000 | 45:34:00.100 | 45:28:00.000 | 2014-08-06 13:37 | 1800 | 43.8 | 113.79 | 588.7 | 362.9 | 511.4 | 2.1 | 148.5 | 102.6 | 5.4 | 22 | 4.4 | 96 | 90.1 | 89.2 | 90.2 | 25.3 | 40.1 | 38.3 | 95.4 | 36.3 | 197.1 | 0.72809 | 90.1 | 1.506 | 0.000808 | 84.2 | 0.7281 | 14.11 | -0.00063 | 90.9 | 89.2 | -11 | -17.9 | 98.6 | 103
5457 | 1656907 | OnTest | 0 | Test | 46:08:49.500 | 166129.5 | 45:28:30.000 | 45:34:30.100 | 45:28:30.000 | 2014-08-06 13:37 | 1800 | 48.8 | 115.02 | 593.6 | 363 | 511.2 | 2.1 | 148.2 | 102.6 | 5.4 | 22.1 | 4.39 | 96 | 90 | 89.2 | 90.1 | 25.3 | 40 | 39.4 | 95.3 | 36.6 | 197.1 | 0.72828 | 90.1 | 1.501 | 0.000808 | 84.2 | 0.7283 | 14.083 | -0.00063 | 90.9 | 89.2 | -10.9 | -17.9 | 98.6 | 103
5458 | 1657207 | OnTest | 0 | Test | 46:09:19.500 | 166159.5 | 45:29:00.000 | 45:35:00.100 | 45:29:00.000 | 2014-08-06 13:38 | 1800 | 45 | 115.35 | 587.1 | 362.9 | 511.2 | 2.1 | 148.3 | 102.7 | 5.4 | 22.2 | 4.42 | 96 | 90 | 89.1 | 90.1 | 25.2 | 40 | 41.9 | 95.3 | 36.1 | 197.4 | 0.7284 | 90 | 1.501 | 0.000806 | 84 | 0.7284 | 14.069 | -0.00063 | 90.8 | 89.2 | -11.1 | -18.1 | 98.6 | 103
5459 | 1657507 | OnTest | 0 | Test | 46:09:49.500 | 166189.5 | 45:29:30.000 | 45:35:30.100 | 45:29:30.000 | 2014-08-06 13:38 | 1800 | 41.6 | 115.4 | 585.4 | 362.6 | 510.9 | 2.1 | 148.3 | 102.9 | 5.4 | 22.1 | 4.45 | 96 | 90 | 89.1 | 90.1 | 25.1 | 39.9 | 41 | 95.3 | 35.9 | 197.5 | 0.72852 | 90.1 | 1.498 | 0.000805 | 84 | 0.7286 | 14.043 | -0.00063 | 90.9 | 89.3 | -11.3 | -18.2 | 98.7 | 103.1
5460 | 1657807 | OnTest | 0 | Test | 46:10:19.500 | 166219.5 | 45:30:00.000 | 45:36:00.100 | 45:30:00.000 | 2014-08-06 13:39 | 1800 | 41.6 | 114.22 | 567.2 | 362.5 | 510.9 | 2.1 | 148.3 | 102.8 | 5.4 | 22.1 | 4.4 | 96 | 89.9 | 89.1 | 90.1 | 25 | 39.9 | 39.2 | 95.4 | 36.4 | 197.3 | 0.72773 | 90 | 1.496 | 0.000805 | 83.9 | 0.7277 | 14.176 | -0.00063 | 90.8 | 89.2 | -11.3 | -18.3 | 98.6 | 103
5461 | 1658107 | OnTest | 0 | Test | 46:10:49.500 | 166249.5 | 45:30:30.000 | 45:36:30.100 | 45:30:30.000 | 2014-08-06 13:39 | 1800 | 42.1 | 115.59 | 590.3 | 362.6 | 511.1 | 2.1 | 148.5 | 102.7 | 5.4 | 22.1 | 4.44 | 96 | 89.9 | 89.1 | 90 | 25.1 | 39.9 | 38.2 | 95.3 | 36 | 197.2 | 0.72803 | 90 | 1.499 | 0.000805 | 83.9 | 0.728 | 14.124 | -0.00063 | 90.8 | 89.2 | -11.3 | -18.2 | 98.7 | 103.1
5462 | 1658407 | OnTest | 0 | Test | 46:11:19.500 | 166279.5 | 45:31:00.000 | 45:37:00.100 | 45:31:00.000 | 2014-08-06 13:40 | 1800 | 43.9 | 115.37 | 590.6 | 362.6 | 511.2 | 2.1 | 148.5 | 102.7 | 5.3 | 22.2 | 4.44 | 96 | 89.9 | 89.1 | 90 | 25.3 | 39.9 | 39.9 | 95.3 | 36.2 | 197.2 | 0.72742 | 90 | 1.486 | 0.000805 | 84 | 0.7274 | 14.227 | -0.00063 | 90.8 | 89.1 | -11.2 | -18.1 | 98.6 | 103.1
5463 | 1658707 | OnTest | 0 | Test | 46:11:49.500 | 166309.5 | 45:31:30.000 | 45:37:30.100 | 45:31:30.000 | 2014-08-06 13:40 | 1800 | 42.9 | 115.67 | 594.7 | 363.4 | 512 | 2.1 | 148.6 | 102.7 | 5.3 | 22.2 | 4.52 | 96 | 90 | 89.1 | 90.1 | 25.4 | 40 | 42 | 95.3 | 36.1 | 197.7 | 0.72809 | 90 | 1.498 | 0.000807 | 84.1 | 0.7281 | 14.116 | -0.00063 | 90.8 | 89.2 | -11.1 | -18 | 98.7 | 103.2
5464 | 1659007 | OnTest | 0 | Test | 46:12:19.500 | 166339.5 | 45:32:00.000 | 45:38:00.100 | 45:32:00.000 | 2014-08-06 13:41 | 1800 | 42.5 | 114.83 | 586 | 362.6 | 511.2 | 2.1 | 148.5 | 102.6 | 5.4 | 22 | 4.43 | 96 | 90 | 89.1 | 90.1 | 25.5 | 40 | 40.7 | 95.3 | 36.2 | 197.7 | 0.72815 | 90.1 | 1.5 | 0.000806 | 84 | 0.7282 | 14.102 | -0.00063 | 90.9 | 89.2 | -11.2 | -18.2 | 98.7 | 103.1
5465 | 1659307 | OnTest | 0 | Test | 46:12:49.500 | 166369.5 | 45:32:30.000 | 45:38:30.100 | 45:32:30.000 | 2014-08-06 13:41 | 1800 | 42.8 | 113.77 | 583.4 | 362.4 | 510.9 | 2.1 | 148.5 | 102.8 | 5.4 | 22.1 | 4.43 | 96 | 90 | 89.1 | 90.1 | 25.4 | 40.1 | 39 | 95.3 | 35.8 | 197.5 | 0.72791 | 90 | 1.496 | 0.000805 | 83.8 | 0.7279 | 14.147 | -0.00063 | 90.8 | 89.2 | -11.4 | -18.3 | 98.7 | 103.1
5466 | 1659607 | OnTest | 0 | Test | 46:13:19.500 | 166399.5 | 45:33:00.000 | 45:39:00.100 | 45:33:00.000 | 2014-08-06 13:42 | 1799 | 44.1 | 114.73 | 589.4 | 362.5 | 510.8 | 2.1 | 148.3 | 102.7 | 5.4 | 22.1 | 4.47 | 96 | 90 | 89.1 | 90.1 | 25.3 | 40 | 38.3 | 95.3 | 35.4 | 197.3 | 0.72852 | 90 | 1.503 | 0.000804 | 83.8 | 0.7285 | 14.048 | -0.00063 | 90.9 | 89.2 | -11.3 | -18.3 | 98.6 | 103.1
5467 | 1659907 | OnTest | 0 | Test | 46:13:49.500 | 166429.5 | 45:33:30.000 | 45:39:30.100 | 45:33:30.000 | 2014-08-06 13:42 | 1800 | 43.7 | 114.92 | 590.2 | 362.6 | 511 | 2.1 | 148.4 | 102.8 | 5.3 | 22.2 | 4.42 | 96 | 90 | 89.1 | 90.1 | 25.2 | 40 | 40.1 | 95.4 | 36 | 197.3 | 0.72791 | 90 | 1.501 | 0.000806 | 84 | 0.7279 | 14.147 | -0.00063 | 90.8 | 89.2 | -11.2 | -18.2 | 98.7 | 103.1
5468 | 1660207 | OnTest | 0 | Test | 46:14:19.500 | 166459.5 | 45:34:00.000 | 45:40:00.100 | 45:34:00.000 | 2014-08-06 13:43 | 1800 | 43.6 | 115.11 | 590.9 | 362.8 | 511.2 | 2.1 | 148.5 | 102.7 | 5.3 | 22.2 | 4.49 | 96 | 90 | 89.1 | 90.1 | 25.1 | 40 | 41.9 | 95.3 | 36 | 197.6 | 0.72877 | 90.1 | 1.498 | 0.000805 | 83.9 | 0.7288 | 14.005 | -0.00063 | 90.9 | 89.3 | -11.2 | -18.2 | 98.6 | 103.1
5469 | 1660507 | OnTest | 0 | Test | 46:14:49.500 | 166489.5 | 45:34:30.000 | 45:40:30.100 | 45:34:30.000 | 2014-08-06 13:43 | 1800 | 45.8 | 114.76 | 586.6 | 363 | 511.5 | 2.1 | 148.5 | 102.8 | 5.4 | 22.2 | 4.5 | 96 | 90 | 89.2 | 90.1 | 24.9 | 39.9 | 40.6 | 95.3 | 36.4 | 197.6 | 0.72809 | 90 | 1.498 | 0.000806 | 84 | 0.7281 | 14.116 | -0.00063 | 90.9 | 89.1 | -11.2 | -18.1 | 98.7 | 103.2
5470 | 1660807 | OnTest | 0 | Test | 46:15:19.500 | 166519.5 | 45:35:00.000 | 45:41:00.100 | 45:35:00.000 | 2014-08-06 13:44 | 1800 | 45.2 | 114.3 | 582.4 | 362.5 | 510.9 | 2.1 | 148.4 | 102.8 | 5.4 | 22.2 | 4.37 | 96 | 90 | 89.1 | 90.1 | 24.7 | 40 | 38.9 | 95.3 | 36.2 | 197.4 | 0.72852 | 90.1 | 1.497 | 0.000804 | 83.8 | 0.7286 | 14.045 | -0.00063 | 90.9 | 89.2 | -11.4 | -18.3 | 98.6 | 103
5471 | 1661107 | OnTest | 0 | Test | 46:15:49.500 | 166549.5 | 45:35:30.000 | 45:41:30.100 | 45:35:30.000 | 2014-08-06 13:44 | 1800 | 45 | 114.12 | 585.3 | 362.3 | 510.7 | 2.1 | 148.4 | 102.8 | 5.4 | 22.2 | 4.33 | 96 | 90 | 89.1 | 90 | 24.5 | 40.1 | 38.3 | 95.4 | 35.7 | 197.1 | 0.7276 | 90 | 1.503 | 0.000804 | 83.8 | 0.7276 | 14.195 | -0.00063 | 90.8 | 89.1 | -11.3 | -18.3 | 98.6 | 103
5472 | 1661407 | OnTest | 0 | Test | 46:16:19.500 | 166579.5 | 45:36:00.000 | 45:42:00.100 | 45:36:00.000 | 2014-08-06 13:45 | 1800 | 43.3 | 114.97 | 581.9 | 363 | 511.6 | 2.1 | 148.6 | 102.7 | 5.3 | 22.3 | 4.43 | 96 | 90 | 89.1 | 90 | 24.4 | 40.1 | 40.5 | 95.2 | 35.7 | 197.2 | 0.72797 | 90 | 1.496 | 0.000805 | 83.9 | 0.7279 | 14.14 | -0.00063 | 90.8 | 89.2 | -11.4 | -18.3 | 98.8 | 103.2
5473 | 1661707 | OnTest | 0 | Test | 46:16:49.500 | 166609.5 | 45:36:30.000 | 45:42:30.100 | 45:36:30.000 | 2014-08-06 13:45 | 1800 | 47.3 | 114.96 | 584.1 | 362.5 | 510.9 | 2.1 | 148.4 | 102.6 | 5.3 | 22.3 | 4.42 | 96 | 90 | 89.1 | 90 | 24.4 | 40.1 | 41.9 | 95.3 | 34.6 | 197.4 | 0.72852 | 90 | 1.501 | 0.000804 | 83.8 | 0.7285 | 14.052 | -0.00063 | 90.8 | 89.2 | -11.3 | -18.3 | 98.6 | 103.1
5474 | 1662007 | OnTest | 0 | Test | 46:17:19.500 | 166639.5 | 45:37:00.000 | 45:43:00.100 | 45:37:00.000 | 2014-08-06 13:46 | 1800 | 47.3 | 114.31 | 579.3 | 362.9 | 511.3 | 2.1 | 148.4 | 102.7 | 5.4 | 22.2 | 4.48 | 96 | 90 | 89.1 | 90 | 24.3 | 40 | 40.3 | 95.2 | 34.1 | 197.3 | 0.72864 | 89.9 | 1.499 | 0.000806 | 84 | 0.7286 | 14.042 | -0.00063 | 90.7 | 89.1 | -11.2 | -18.1 | 98.6 | 103.1
5475 | 1662307 | OnTest | 0 | Test | 46:17:49.500 | 166669.5 | 45:37:30.000 | 45:43:30.100 | 45:37:30.000 | 2014-08-06 13:46 | 1800 | 49.1 | 113.92 | 583.6 | 363.1 | 511.4 | 2.1 | 148.3 | 102.7 | 5.4 | 22.1 | 4.5 | 96 | 89.9 | 89.1 | 90 | 24.4 | 39.9 | 38.7 | 95.3 | 34.3 | 197 | 0.72822 | 89.9 | 1.5 | 0.000807 | 84.1 | 0.7282 | 14.106 | -0.00063 | 90.7 | 89.1 | -11.1 | -18 | 98.7 | 103.2
5476 | 1662607 | OnTest | 0 | Test | 46:18:19.500 | 166699.5 | 45:38:00.000 | 45:44:00.100 | 45:38:00.000 | 2014-08-06 13:47 | 1800 | 50.7 | 113.45 | 583.7 | 363.1 | 511.4 | 2.1 | 148.3 | 102.7 | 5.4 | 22.2 | 4.54 | 96 | 89.9 | 89 | 89.9 | 24.5 | 39.9 | 38.4 | 95.2 | 34.4 | 196.7 | 0.72871 | 89.8 | 1.492 | 0.000807 | 84 | 0.7286 | 14.038 | -0.00063 | 90.6 | 89 | -11.2 | -18.2 | 98.7 | 103.3
5477 | 1662907 | OnTest | 0 | Test | 46:18:49.500 | 166729.5 | 45:38:30.000 | 45:44:30.100 | 45:38:30.000 | 2014-08-06 13:47 | 1800 | 48.3 | 113.75 | 584.7 | 362.6 | 510.8 | 2.1 | 148.2 | 102.7 | 5.3 | 22.2 | 4.41 | 96 | 89.9 | 89.1 | 89.9 | 24.7 | 39.9 | 40.9 | 95.2 | 35.8 | 196.9 | 0.72907 | 89.9 | 1.492 | 0.000806 | 83.9 | 0.729 | 13.978 | -0.00063 | 90.7 | 89 | -11.2 | -18.2 | 98.7 | 103.1
5478 | 1663207 | OnTest | 0 | Test | 46:19:19.500 | 166759.5 | 45:39:00.000 | 45:45:00.100 | 45:39:00.000 | 2014-08-06 13:48 | 1800 | 49 | 114.64 | 583.2 | 362.5 | 510.7 | 2.1 | 148.2 | 102.7 | 5.3 | 22.1 | 4.27 | 96 | 89.9 | 89.1 | 89.9 | 24.9 | 40 | 41.8 | 95.2 | 36.2 | 197.1 | 0.72809 | 89.9 | 1.495 | 0.000808 | 84.2 | 0.728 | 14.128 | -0.00063 | 90.7 | 89.1 | -11 | -18 | 98.7 | 103
5479 | 1663507 | OnTest | 0 | Test | 46:19:49.500 | 166789.5 | 45:39:30.000 | 45:45:30.100 | 45:39:30.000 | 2014-08-06 13:48 | 1800 | 49.7 | 115.46 | 594.3 | 363.1 | 511.7 | 2.1 | 148.7 | 102.7 | 5.4 | 22.1 | 4.32 | 96 | 89.9 | 89.1 | 89.9 | 25.1 | 39.9 | 40.1 | 95.1 | 35.8 | 197 | 0.72871 | 89.9 | 1.499 | 0.000806 | 84 | 0.7286 | 14.03 | -0.00063 | 90.7 | 89.1 | -11.1 | -18.1 | 98.6 | 103
5480 | 1663807 | OnTest | 0 | Test | 46:20:19.500 | 166819.5 | 45:40:00.000 | 45:46:00.100 | 45:40:00.000 | 2014-08-06 13:49 | 1800 | 50.3 | 113.95 | 583 | 362.7 | 511 | 2.1 | 148.3 | 102.7 | 5.4 | 22 | 4.38 | 96 | 90 | 89.1 | 89.9 | 25.2 | 40 | 38.5 | 95.2 | 36.4 | 196.8 | 0.72864 | 89.9 | 1.499 | 0.000805 | 83.9 | 0.7286 | 14.039 | -0.00063 | 90.7 | 89.1 | -11.3 | -18.2 | 98.7 | 103
5481 | 1664107 | OnTest | 0 | Test | 46:20:49.500 | 166849.5 | 45:40:30.000 | 45:46:30.100 | 45:40:30.000 | 2014-08-06 13:49 | 1800 | 49.8 | 114.5 | 587.5 | 363 | 511.2 | 2.1 | 148.2 | 102.8 | 5.3 | 22 | 4.57 | 96 | 90 | 89.2 | 89.9 | 25.4 | 40 | 38.7 | 95.2 | 36.1 | 196.7 | 0.72895 | 89.9 | 1.504 | 0.000806 | 84 | 0.7289 | 13.991 | -0.00063 | 90.7 | 89.1 | -11.1 | -18 | 98.6 | 103.1
5482 | 1664407 | OnTest | 0 | Test | 46:21:19.500 | 166879.5 | 45:41:00.000 | 45:47:00.100 | 45:41:00.000 | 2014-08-06 13:50 | 1800 | 50.1 | 114.96 | 593.2 | 363.1 | 511.6 | 2.1 | 148.5 | 102.8 | 5.3 | 22.1 | 4.6 | 96 | 90 | 89.2 | 89.9 | 25.5 | 40 | 41.4 | 95.2 | 36.2 | 197 | 0.72877 | 89.9 | 1.499 | 0.000808 | 84.2 | 0.7287 | 14.026 | -0.00063 | 90.7 | 89 | -11 | -17.9 | 98.6 | 103.2
5483 | 1664707 | OnTest | 0 | Test | 46:21:49.500 | 166909.5 | 45:41:30.000 | 45:47:30.100 | 45:41:30.000 | 2014-08-06 13:50 | 1800 | 49.1 | 115.58 | 591.4 | 363.1 | 511.8 | 2.1 | 148.7 | 102.7 | 5.4 | 22.1 | 4.42 | 96 | 90 | 89.2 | 89.9 | 25.5 | 40 | 41.6 | 95.1 | 36.2 | 197.4 | 0.72877 | 90 | 1.503 | 0.000807 | 84 | 0.7287 | 14.017 | -0.00063 | 90.8 | 89.1 | -11.1 | -18 | 98.6 | 103
5484 | 1665007 | OnTest | 0 | Test | 46:22:19.500 | 166939.5 | 45:42:00.000 | 45:48:00.100 | 45:42:00.000 | 2014-08-06 13:51 | 1800 | 45.8 | 115.16 | 584.8 | 363 | 511.3 | 2.1 | 148.4 | 102.8 | 5.4 | 22.1 | 4.41 | 96 | 90.1 | 89.2 | 90 | 25.4 | 40 | 39.9 | 95.1 | 36.2 | 197.3 | 0.72895 | 90 | 1.505 | 0.000806 | 84 | 0.7289 | 13.987 | -0.00063 | 90.8 | 89.1 | -11.1 | -18.1 | 98.6 | 103
5485 | 1665307 | OnTest | 0 | Test | 46:22:49.500 | 166969.5 | 45:42:30.000 | 45:48:30.100 | 45:42:30.000 | 2014-08-06 13:51 | 1800 | 45.1 | 114.59 | 587.1 | 362.6 | 511.1 | 2.1 | 148.5 | 102.6 | 5.4 | 22 | 4.3 | 96 | 90 | 89.2 | 90 | 25.3 | 40 | 38.5 | 95.2 | 36.1 | 197.1 | 0.72871 | 90 | 1.496 | 0.000805 | 83.9 | 0.7287 | 14.025 | -0.00063 | 90.8 | 89.1 | -11.2 | -18.2 | 98.6 | 102.9
5486 | 1665607 | OnTest | 0 | Test | 46:23:19.500 | 166999.5 | 45:43:00.000 | 45:49:00.100 | 45:43:00.000 | 2014-08-06 13:52 | 1800 | 43.3 | 114.73 | 589.4 | 362.5 | 510.7 | 2.1 | 148.2 | 102.8 | 5.4 | 22.1 | 4.31 | 96 | 90 | 89.2 | 90 | 25.3 | 40 | 38.8 | 95.3 | 36 | 197 | 0.72944 | 90 | 1.505 | 0.000805 | 83.9 | 0.7294 | 13.907 | -0.00063 | 90.8 | 89.1 | -11.2 | -18.2 | 98.6 | 102.9
5487 | 1665907 | OnTest | 0 | Test | 46:23:49.500 | 167029.5 | 45:43:30.000 | 45:49:30.100 | 45:43:30.000 | 2014-08-06 13:52 | 1800 | 44.6 | 114.28 | 592.9 | 362.7 | 511 | 2.1 | 148.3 | 102.8 | 5.4 | 22.2 | 4.36 | 96 | 90.1 | 89.2 | 90 | 25.2 | 40 | 41.5 | 95.2 | 36 | 197.3 | 0.72858 | 89.9 | 1.497 | 0.000807 | 84.1 | 0.7285 | 14.048 | -0.00063 | 90.8 | 89.1 | -11.1 | -18.1 | 98.7 | 103
5488 | 1666207 | OnTest | 0 | Test | 46:24:19.500 | 167059.5 | 45:44:00.000 | 45:50:00.100 | 45:44:00.000 | 2014-08-06 13:53 | 1800 | 43.8 | 113.64 | 577.4 | 362.8 | 511.2 | 2.1 | 148.5 | 102.7 | 5.4 | 22.2 | 4.38 | 96 | 90 | 89.2 | 90 | 25 | 40.1 | 41.5 | 95.2 | 36.1 | 197.6 | 0.72846 | 90.1 | 1.503 | 0.000806 | 84 | 0.7285 | 14.054 | -0.00063 | 90.9 | 89.2 | -11.1 | -18 | 98.6 | 102.9
5489 | 1666507 | OnTest | 0 | Test | 46:24:49.500 | 167089.5 | 45:44:30.000 | 45:50:30.100 | 45:44:30.000 | 2014-08-06 13:53 | 1800 | 43.4 | 114.97 | 590.3 | 362.7 | 511.2 | 2.1 | 148.5 | 102.6 | 5.4 | 22.1 | 4.44 | 96 | 90 | 89.2 | 90 | 24.9 | 40 | 39.7 | 95.2 | 36.5 | 197.5 | 0.72907 | 90 | 1.505 | 0.000807 | 84.1 | 0.7291 | 13.966 | -0.00063 | 90.8 | 89.1 | -11.1 | -18 | 98.6 | 103.1
5490 | 1666807 | OnTest | 0 | Test | 46:25:19.500 | 167119.5 | 45:45:00.000 | 45:51:00.100 | 45:45:00.000 | 2014-08-06 13:54 | 1800 | 44.4 | 115.29 | 569.7 | 363.2 | 511.7 | 2.1 | 148.5 | 102.6 | 5.4 | 22.1 | 4.48 | 96 | 90 | 89.2 | 90 | 24.8 | 40.1 | 38.3 | 95.2 | 36.3 | 197.3 | 0.72858 | 90 | 1.504 | 0.000808 | 84.2 | 0.7286 | 14.038 | -0.00063 | 90.8 | 89.2 | -10.9 | -17.8 | 98.6 | 103.1
5491 | 1667107 | OnTest | 0 | Test | 46:25:49.500 | 167149.5 | 45:45:30.000 | 45:51:30.100 | 45:45:30.000 | 2014-08-06 13:54 | 1800 | 40.7 | 116.36 | 590.6 | 362.5 | 511 | 2.1 | 148.5 | 102.8 | 5.4 | 22.3 | 4.45 | 96 | 90 | 89.2 | 89.9 | 24.7 | 40 | 39 | 95.2 | 36 | 197.2 | 0.72999 | 89.9 | 1.498 | 0.000808 | 84.2 | 0.7299 | 13.827 | -0.00063 | 90.8 | 89.1 | -11 | -17.9 | 98.7 | 103.1
5492 | 1667407 | OnTest | 0 | Test | 46:26:19.500 | 167179.5 | 45:46:00.000 | 45:52:00.100 | 45:46:00.000 | 2014-08-06 13:55 | 1800 | 44 | 116.05 | 588.5 | 362.7 | 511.3 | 2.1 | 148.6 | 102.6 | 5.4 | 22.3 | 4.47 | 96 | 90 | 89.1 | 89.9 | 24.6 | 40 | 41.7 | 95.2 | 35.7 | 197.4 | 0.72883 | 89.9 | 1.495 | 0.000806 | 84 | 0.7288 | 14.008 | -0.00063 | 90.8 | 89.1 | -11.1 | -18.1 | 98.6 | 103.1
5493 | 1667707 | OnTest | 0 | Test | 46:26:49.500 | 167209.5 | 45:46:30.000 | 45:52:30.100 | 45:46:30.000 | 2014-08-06 13:55 | 1800 | 42.4 | 115.57 | 590.1 | 363.3 | 511.9 | 2.1 | 148.6 | 102.7 | 5.4 | 22.3 | 4.4 | 96 | 90 | 89.1 | 89.9 | 24.6 | 40 | 41.3 | 95.1 | 35.9 | 197.6 | 0.72907 | 89.9 | 1.501 | 0.000808 | 84.2 | 0.729 | 13.969 | -0.00063 | 90.8 | 89.1 | -10.9 | -17.9 | 98.6 | 103
5494 | 1668007 | OnTest | 0 | Test | 46:27:19.500 | 167239.5 | 45:47:00.000 | 45:53:00.100 | 45:47:00.000 | 2014-08-06 13:56 | 1800 | 42.7 | 115.33 | 584.4 | 362.5 | 511.1 | 2.1 | 148.5 | 102.7 | 5.4 | 22.2 | 4.35 | 96 | 90 | 89.2 | 90 | 24.5 | 40 | 39.5 | 95.2 | 35.9 | 197.4 | 0.7284 | 90 | 1.504 | 0.000807 | 84.1 | 0.7284 | 14.068 | -0.00063 | 90.8 | 89.2 | -11.1 | -18 | 98.6 | 103
5495 | 1668307 | OnTest | 0 | Test | 46:27:49.500 | 167269.5 | 45:47:30.000 | 45:53:30.100 | 45:47:30.000 | 2014-08-06 13:56 | 1800 | 42.5 | 114.98 | 580 | 362.9 | 511.4 | 2.1 | 148.5 | 102.6 | 5.4 | 22.2 | 4.35 | 96 | 89.9 | 89.1 | 90 | 24.5 | 40 | 38.3 | 95.2 | 36.8 | 197.1 | 0.72846 | 90.1 | 1.502 | 0.000806 | 84.1 | 0.7285 | 14.055 | -0.00063 | 90.8 | 89.3 | -11.1 | -18 | 98.6 | 102.9
5496 | 1668607 | OnTest | 0 | Test | 46:28:19.500 | 167299.5 | 45:48:00.000 | 45:54:00.100 | 45:48:00.000 | 2014-08-06 13:57 | 1800 | 44.2 | 116.1 | 589.7 | 363.5 | 512 | 2.1 | 148.5 | 102.7 | 5.3 | 22.2 | 4.43 | 96 | 89.9 | 89.1 | 89.9 | 24.6 | 40 | 39.4 | 95.2 | 36.8 | 197 | 0.72944 | 90 | 1.507 | 0.000806 | 84 | 0.7294 | 13.906 | -0.00063 | 90.8 | 89.2 | -11.1 | -18 | 98.6 | 103
5497 | 1668907 | OnTest | 0 | Test | 46:28:49.500 | 167329.5 | 45:48:30.000 | 45:54:30.100 | 45:48:30.000 | 2014-08-06 13:57 | 1800 | 44.7 | 116.03 | 589.9 | 362.9 | 511.5 | 2.1 | 148.6 | 102.6 | 5.3 | 22.1 | 4.44 | 96 | 90 | 89.1 | 90 | 25 | 40 | 41.9 | 95.3 | 36.4 | 197.3 | 0.72919 | 90 | 1.506 | 0.000807 | 84.2 | 0.7292 | 13.941 | -0.00063 | 90.8 | 89.2 | -11 | -17.9 | 98.6 | 103.1
5498 | 1669207 | OnTest | 0 | Test | 46:29:19.500 | 167359.5 | 45:49:00.000 | 45:55:00.100 | 45:49:00.000 | 2014-08-06 13:58 | 1800 | 45.5 | 114.63 | 593.6 | 363 | 511.5 | 2.1 | 148.6 | 102.6 | 5.4 | 22.1 | 4.58 | 96 | 90 | 89.2 | 90 | 25.2 | 39.9 | 41.1 | 95.3 | 35.7 | 197.4 | 0.72864 | 90 | 1.501 | 0.000807 | 84.1 | 0.7286 | 14.033 | -0.00063 | 90.8 | 89.2 | -11 | -18 | 98.6 | 103.2
5499 | 1669507 | OnTest | 0 | Test | 46:29:49.500 | 167389.5 | 45:49:30.000 | 45:55:30.100 | 45:49:30.000 | 2014-08-06 13:58 | 1800 | 48.8 | 114.67 | 586.7 | 362.8 | 511.5 | 2.1 | 148.7 | 102.6 | 5.4 | 22 | 4.57 | 96 | 90 | 89.1 | 90 | 25.2 | 39.9 | 39.3 | 95.3 | 35.6 | 197.2 | 0.72809 | 90 | 1.497 | 0.000808 | 84.2 | 0.7281 | 14.121 | -0.00063 | 90.8 | 89.1 | -10.9 | -17.8 | 98.6 | 103.2
5500 | 1669807 | OnTest | 0 | Test | 46:30:19.500 | 167419.5 | 45:50:00.000 | 45:56:00.100 | 45:50:00.000 | 2014-08-06 13:59 | 1800 | 46.6 | 114.7 | 587 | 362.6 | 510.9 | 2.1 | 148.3 | 102.7 | 5.4 | 22 | 4.39 | 96 | 90 | 89.2 | 89.9 | 25.2 | 40 | 38.2 | 95.2 | 36.2 | 197 | 0.72828 | 90 | 1.491 | 0.000804 | 83.8 | 0.7283 | 14.092 | -0.00063 | 90.8 | 89.1 | -11.3 | -18.2 | 98.6 | 103
5501 | 1670107 | OnTest | 0 | Test | 46:30:49.500 | 167449.5 | 45:50:30.000 | 45:56:30.100 | 45:50:30.000 | 2014-08-06 13:59 | 1800 | 45.4 | 115.23 | 583 | 362.9 | 511.3 | 2.1 | 148.4 | 102.5 | 5.3 | 22.2 | 4.28 | 96 | 90 | 89.1 | 89.9 | 25.1 | 40.1 | 39.6 | 95.1 | 35.9 | 197 | 0.72871 | 90 | 1.507 | 0.000805 | 83.9 | 0.7287 | 14.017 | -0.00063 | 90.9 | 89.2 | -11.2 | -18.1 | 98.6 | 102.9
5502 | 1670407 | OnTest | 0 | Test | 46:31:19.500 | 167479.5 | 45:51:00.000 | 45:57:00.100 | 45:51:00.000 | 2014-08-06 14:00 | 1800 | 47 | 114.29 | 584.6 | 362.5 | 510.9 | 2.1 | 148.4 | 102.5 | 5.3 | 22.2 | 4.35 | 96 | 90 | 89.2 | 90 | 25.2 | 40 | 41.9 | 95.2 | 34.7 | 197.3 | 0.7284 | 90 | 1.493 | 0.000803 | 83.7 | 0.7284 | 14.073 | -0.00063 | 90.8 | 89.1 | -11.3 | -18.3 | 98.5 | 102.9
5503 | 1670707 | OnTest | 0 | Test | 46:31:49.500 | 167509.5 | 45:51:30.000 | 45:57:30.100 | 45:51:30.000 | 2014-08-06 14:00 | 1800 | 47.2 | 113.22 | 582.4 | 363 | 511.6 | 2.1 | 148.6 | 102.7 | 5.4 | 22.1 | 4.53 | 96 | 90 | 89.2 | 90 | 25.2 | 40 | 40.9 | 95.2 | 35.7 | 197.4 | 0.72846 | 90.1 | 1.499 | 0.000806 | 84 | 0.7285 | 14.054 | -0.00063 | 90.9 | 89.2 | -11.1 | -18 | 98.6 | 103.1
5504 | 1671007 | OnTest | 0 | Test | 46:32:19.500 | 167539.5 | 45:52:00.000 | 45:58:00.100 | 45:52:00.000 | 2014-08-06 14:01 | 1800 | 47.8 | 114.45 | 593.2 | 362.4 | 510.7 | 2.1 | 148.3 | 102.7 | 5.4 | 22 | 4.35 | 96 | 90 | 89.1 | 90 | 25.1 | 39.9 | 39.1 | 95.2 | 35.8 | 197.3 | 0.72803 | 90 | 1.499 | 0.000807 | 84.1 | 0.728 | 14.131 | -0.00063 | 90.8 | 89.1 | -11.1 | -18 | 98.7 | 103
5505 | 1671307 | OnTest | 0 | Test | 46:32:49.500 | 167569.5 | 45:52:30.000 | 45:58:30.100 | 45:52:30.000 | 2014-08-06 14:01 | 1800 | 48.1 | 114.06 | 592.2 | 362.8 | 511.3 | 2.1 | 148.5 | 102.6 | 5.4 | 22.1 | 4.36 | 96 | 90 | 89.2 | 89.9 | 25.1 | 39.9 | 38.2 | 95.2 | 35.9 | 197.1 | 0.72828 | 90 | 1.49 | 0.000805 | 83.9 | 0.7283 | 14.089 | -0.00063 | 90.8 | 89.2 | -11.1 | -18.1 | 98.5 | 102.9
5506 | 1671607 | OnTest | 0 | Test | 46:33:19.500 | 167599.5 | 45:53:00.000 | 45:59:00.100 | 45:53:00.000 | 2014-08-06 14:02 | 1800 | 45.4 | 114.22 | 590.8 | 362.9 | 511.4 | 2.1 | 148.5 | 102.6 | 5.4 | 22.2 | 4.42 | 96 | 90 | 89.2 | 89.8 | 25.1 | 39.9 | 39.9 | 95.1 | 35.2 | 197.2 | 0.72895 | 89.9 | 1.496 | 0.000805 | 83.9 | 0.7289 | 13.993 | -0.00063 | 90.7 | 89.1 | -11.2 | -18.2 | 98.6 | 103
5507 | 1671907 | OnTest | 0 | Test | 46:33:49.500 | 167629.5 | 45:53:30.000 | 45:59:30.100 | 45:53:30.000 | 2014-08-06 14:02 | 1800 | 47.7 | 114.23 | 587.6 | 363.1 | 511.6 | 2.1 | 148.5 | 102.5 | 5.4 | 22.2 | 4.38 | 96 | 90 | 89.1 | 89.8 | 24.9 | 39.8 | 41.8 | 95.1 | 35.2 | 197.5 | 0.72883 | 89.9 | 1.494 | 0.000807 | 84.1 | 0.7287 | 14.015 | -0.00063 | 90.7 | 89.1 | -11.1 | -18.1 | 98.6 | 103
5508 | 1672207 | OnTest | 0 | Test | 46:34:19.500 | 167659.5 | 45:54:00.000 | 46:00:00.100 | 45:54:00.000 | 2014-08-06 14:03 | 1800 | 46.2 | 113.85 | 592.2 | 363 | 511.6 | 2.1 | 148.6 | 102.5 | 5.4 | 22.1 | 4.4 | 96 | 90 | 89.2 | 89.8 | 25 | 39.9 | 40.4 | 95 | 35.7 | 197.6 | 0.72938 | 89.9 | 1.502 | 0.000805 | 83.9 | 0.7293 | 13.93 | -0.00063 | 90.7 | 89.1 | -11.2 | -18.2 | 98.6 | 103
5509 | 1672507 | OnTest | 0 | Test | 46:34:49.500 | 167689.5 | 45:54:30.000 | 46:00:30.100 | 45:54:30.000 | 2014-08-06 14:03 | 1800 | 48.6 | 114.57 | 590.4 | 362.7 | 511 | 2.1 | 148.4 | 102.6 | 5.4 | 22.1 | 4.33 | 96 | 90 | 89.1 | 89.8 | 25 | 40 | 38.6 | 95.1 | 35.7 | 197.4 | 0.72938 | 89.9 | 1.495 | 0.000804 | 83.8 | 0.7293 | 13.929 | -0.00063 | 90.7 | 89 | -11.3 | -18.3 | 98.6 | 102.9
5510 | 1672807 | OnTest | 0 | Test | 46:35:19.500 | 167719.5 | 45:55:00.000 | 46:01:00.100 | 45:55:00.000 | 2014-08-06 14:04 | 1800 | 42.9 | 114.8 | 584.5 | 362.8 | 511.2 | 2.1 | 148.5 | 102.6 | 5.4 | 22.2 | 4.28 | 96 | 90 | 89.1 | 89.7 | 25.1 | 40 | 38.7 | 95 | 36 | 197.3 | 0.72889 | 89.8 | 1.486 | 0.000804 | 83.7 | 0.7288 | 14.008 | -0.00063 | 90.7 | 89 | -11.4 | -18.3 | 98.6 | 102.9
5511 | 1673107 | OnTest | 0 | Test | 46:35:49.500 | 167749.5 | 45:55:30.000 | 46:01:30.100 | 45:55:30.000 | 2014-08-06 14:04 | 1800 | 44.5 | 115.05 | 579.9 | 362.5 | 510.9 | 2.1 | 148.4 | 102.3 | 5.4 | 22.2 | 4.28 | 96 | 90 | 89.2 | 89.7 | 25.1 | 40.1 | 41.3 | 95.1 | 36.2 | 197.5 | 0.72852 | 89.9 | 1.498 | 0.000805 | 83.9 | 0.7285 | 14.061 | -0.00063 | 90.7 | 89.1 | -11.3 | -18.2 | 98.6 | 102.9
5512 | 1673407 | OnTest | 0 | Test | 46:36:19.500 | 167779.5 | 45:56:00.000 | 46:02:00.100 | 45:56:00.000 | 2014-08-06 14:05 | 1800 | 44.9 | 115.34 | 586.4 | 362.9 | 511.4 | 2.1 | 148.5 | 102.5 | 5.4 | 22.2 | 4.29 | 96 | 90 | 89.2 | 89.8 | 25.1 | 40 | 41.5 | 95 | 36.4 | 197.8 | 0.72889 | 90 | 1.5 | 0.000806 | 84 | 0.7289 | 13.994 | -0.00063 | 90.8 | 89.2 | -11.2 | -18.1 | 98.6 | 102.9
5513 | 1673707 | OnTest | 0 | Test | 46:36:49.500 | 167809.5 | 45:56:30.000 | 46:02:30.100 | 45:56:30.000 | 2014-08-06 14:05 | 1800 | 44.1 | 114.61 | 588.2 | 362.9 | 511.4 | 2.1 | 148.5 | 102.8 | 5.4 | 22.1 | 4.39 | 96 | 90 | 89.2 | 89.8 | 25.1 | 40 | 39.7 | 95 | 36.9 | 197.7 | 0.72889 | 90 | 1.504 | 0.000805 | 83.9 | 0.7289 | 13.996 | -0.00063 | 90.8 | 89.2 | -11.2 | -18.2 | 98.6 | 103
5514 | 1674007 | OnTest | 0 | Test | 46:37:19.500 | 167839.5 | 45:57:00.000 | 46:03:00.100 | 45:57:00.000 | 2014-08-06 14:06 | 1800 | 46.1 | 114.57 | 582.2 | 362.8 | 511.3 | 2.1 | 148.5 | 102.6 | 5.4 | 22.1 | 4.4 | 96 | 90 | 89.1 | 89.8 | 25.1 | 40.1 | 38.3 | 95.1 | 37.3 | 197.5 | 0.72913 | 90 | 1.507 | 0.000805 | 83.9 | 0.7291 | 13.955 | -0.00063 | 90.8 | 89.2 | -11.2 | -18.2 | 98.6 | 103
5515 | 1674307 | OnTest | 0 | Test | 46:37:49.500 | 167869.5 | 45:57:30.000 | 46:03:30.100 | 45:57:30.000 | 2014-08-06 14:06 | 1800 | 44.4 | 114.04 | 589.4 | 363.2 | 511.6 | 2.1 | 148.4 | 102.5 | 5.4 | 22.2 | 4.42 | 96 | 90 | 89.2 | 89.8 | 25.1 | 40 | 39.3 | 95 | 37.2 | 197.4 | 0.72877 | 89.9 | 1.497 | 0.000806 | 84 | 0.7287 | 14.021 | -0.00063 | 90.7 | 89.1 | -11.1 | -18.1 | 98.6 | 103
5516 | 1674607 | OnTest | 0 | Test | 46:38:19.500 | 167899.5 | 45:58:00.000 | 46:04:00.100 | 45:58:00.000 | 2014-08-06 14:07 | 1800 | 43.5 | 115.34 | 590.3 | 362.5 | 511 | 2.2 | 148.5 | 102.7 | 5.3 | 22.2 | 4.41 | 96 | 90 | 89.2 | 89.8 | 25.1 | 40 | 41.9 | 95.1 | 36.8 | 197.7 | 0.72803 | 90 | 1.504 | 0.000806 | 84 | 0.728 | 14.13 | -0.00063 | 90.8 | 89.1 | -11.1 | -18.1 | 98.6 | 103
5517 | 1674907 | OnTest | 0 | Test | 46:38:49.500 | 167929.5 | 45:58:30.000 | 46:04:30.100 | 45:58:30.000 | 2014-08-06 14:07 | 1800 | 43.2 | 114.98 | 588.3 | 362.8 | 511.3 | 2.2 | 148.5 | 102.7 | 5.4 | 22.2 | 4.32 | 96 | 90 | 89.2 | 89.8 | 25.1 | 40.1 | 41 | 95.1 | 37 | 197.8 | 0.72797 | 89.9 | 1.488 | 0.000807 | 84.1 | 0.7279 | 14.145 | -0.00063 | 90.7 | 89.1 | -11 | -18 | 98.6 | 102.9
5518 | 1675207 | OnTest | 0 | Test | 46:39:19.500 | 167959.5 | 45:59:00.000 | 46:05:00.100 | 45:59:00.000 | 2014-08-06 14:08 | 1800 | 43.1 | 114.88 | 581.3 | 363.2 | 511.7 | 2.2 | 148.6 | 102.5 | 5.4 | 22.1 | 4.38 | 96 | 90 | 89.2 | 89.8 | 25.1 | 40.1 | 39.1 | 95 | 37.4 | 197.6 | 0.72932 | 90 | 1.506 | 0.000805 | 83.9 | 0.7293 | 13.924 | -0.00063 | 90.8 | 89.2 | -11.2 | -18.1 | 98.6 | 103
5519 | 1675507 | OnTest | 0 | Test | 46:39:49.500 | 167989.5 | 45:59:30.000 | 46:05:30.100 | 45:59:30.000 | 2014-08-06 14:08 | 1800 | 44.6 | 114.1 | 584 | 363.3 | 512.1 | 2.2 | 148.8 | 102.8 | 5.4 | 22.1 | 4.55 | 96 | 90 | 89.1 | 89.8 | 25.1 | 40.2 | 38.2 | 95.1 | 36.9 | 197.4 | 0.72846 | 90 | 1.502 | 0.000805 | 84 | 0.7284 | 14.064 | -0.00063 | 90.7 | 89.2 | -11.1 | -18.1 | 98.5 | 103.1
5520 | 1675807 | OnTest | 0 | Test | 46:40:19.500 | 168019.5 | 46:00:00.000 | 46:06:00.100 | 46:00:00.000 | 2014-08-06 14:09 | 1800 | 37.9 | 113.39 | 577.1 | 363.2 | 511.5 | 2.2 | 148.3 | 102.4 | 5.4 | 22.2 | 4.6 | 96 | 90 | 89.2 | 89.8 | 25 | 40.2 | 40.2 | 95 | 37 | 197.5 | 0.72968 | 89.9 | 1.506 | 0.000807 | 84.1 | 0.7296 | 13.874 | -0.00063 | 90.7 | 89.2 | -11.1 | -18 | 98.6 | 103.2
5521 | 1676107 | OnTest | 0 | Test | 46:40:49.500 | 168049.5 | 46:00:30.000 | 46:06:30.100 | 46:00:30.000 | 2014-08-06 14:09 | 1800 | 44.3 | 113.53 | 578.3 | 362.7 | 511.1 | 2.2 | 148.4 | 102.5 | 5.4 | 22.2 | 4.45 | 96 | 90 | 89.2 | 89.8 | 25 | 40.1 | 41.9 | 95.1 | 36.8 | 197.7 | 0.7295 | 89.9 | 1.503 | 0.000808 | 84.2 | 0.7295 | 13.904 | -0.00063 | 90.7 | 89.1 | -10.9 | -17.9 | 98.6 | 103.1
5522 | 1676407 | OnTest | 0 | Test | 46:41:19.500 | 168079.5 | 46:01:00.000 | 46:07:00.100 | 46:01:00.000 | 2014-08-06 14:10 | 1800 | 43.9 | 114.85 | 593.7 | 362.4 | 511 | 2.2 | 148.5 | 102.9 | 5.4 | 22.1 | 4.36 | 96 | 90 | 89.2 | 89.9 | 25 | 40.1 | 40.4 | 95.1 | 37.1 | 197.7 | 0.72889 | 90 | 1.497 | 0.000806 | 84 | 0.7289 | 13.991 | -0.00063 | 90.8 | 89.2 | -11.1 | -18.1 | 98.6 | 102.9
5523 | 1676707 | OnTest | 0 | Test | 46:41:49.500 | 168109.5 | 46:01:30.000 | 46:07:30.100 | 46:01:30.000 | 2014-08-06 14:10 | 1800 | 46.9 | 115.16 | 591.4 | 363 | 511.5 | 2.2 | 148.5 | 102.5 | 5.4 | 22.1 | 4.32 | 96 | 90 | 89.2 | 89.9 | 25 | 40.1 | 38.6 | 95.1 | 37.1 | 197.5 | 0.72846 | 90.1 | 1.501 | 0.000806 | 84.1 | 0.7285 | 14.053 | -0.00063 | 90.9 | 89.2 | -11.1 | -18 | 98.6 | 102.9
5524 | 1677007 | OnTest | 0 | Test | 46:42:19.500 | 168139.5 | 46:02:00.000 | 46:08:00.100 | 46:02:00.000 | 2014-08-06 14:11 | 1799 | 43.1 | 115.4 | 590.2 | 362.7 | 511.3 | 2.2 | 148.6 | 102.5 | 5.4 | 22.2 | 4.32 | 96 | 90 | 89.2 | 89.9 | 25 | 40 | 38.6 | 95.1 | 36.6 | 197.3 | 0.72889 | 90 | 1.505 | 0.000806 | 84 | 0.7289 | 13.991 | -0.00063 | 90.8 | 89.2 | -11.1 | -18 | 98.6 | 102.9
5525 | 1677307 | OnTest | 0 | Test | 46:42:49.500 | 168169.5 | 46:02:30.000 | 46:08:30.100 | 46:02:30.000 | 2014-08-06 14:11 | 1800 | 43.5 | 115.56 | 584.2 | 363 | 511.4 | 2.2 | 148.4 | 102.5 | 5.4 | 22.3 | 4.46 | 96 | 90.1 | 89.2 | 89.9 | 24.9 | 40 | 41.1 | 95.1 | 36.5 | 197.5 | 0.72852 | 90.1 | 1.5 | 0.000806 | 84 | 0.7286 | 14.043 | -0.00063 | 90.9 | 89.2 | -11.1 | -18 | 98.6 | 103.1
5526 | 1677607 | OnTest | 0 | Test | 46:43:19.500 | 168199.5 | 46:03:00.000 | 46:09:00.100 | 46:03:00.000 | 2014-08-06 14:12 | 1800 | 43.4 | 114.75 | 579.5 | 362.8 | 511.5 | 2.2 | 148.7 | 102.6 | 5.4 | 22.2 | 4.52 | 96 | 90 | 89.2 | 90 | 24.9 | 40 | 41.6 | 95.2 | 36 | 197.8 | 0.72987 | 90.1 | 1.507 | 0.000807 | 84.2 | 0.7299 | 13.834 | -0.00063 | 90.9 | 89.2 | -10.9 | -17.9 | 98.6 | 103.1
5527 | 1677907 | OnTest | 0 | Test | 46:43:49.500 | 168229.5 | 46:03:30.000 | 46:09:30.100 | 46:03:30.000 | 2014-08-06 14:12 | 1800 | 41.8 | 114.41 | 584.1 | 362.4 | 510.8 | 2.2 | 148.4 | 102.7 | 5.5 | 22.2 | 4.35 | 96 | 90 | 89.2 | 90 | 24.9 | 40 | 39.7 | 95.3 | 35.5 | 197.7 | 0.72864 | 90.1 | 1.499 | 0.000807 | 84.1 | 0.7287 | 14.017 | -0.00063 | 91 | 89.3 | -11 | -18 | 98.6 | 103
5528 | 1678207 | OnTest | 0 | Test | 46:44:19.500 | 168259.5 | 46:04:00.000 | 46:10:00.100 | 46:04:00.000 | 2014-08-06 14:13 | 1800 | 40.7 | 113.83 | 587 | 362 | 510.6 | 2.2 | 148.6 | 102.6 | 5.5 | 22.3 | 4.25 | 96 | 90 | 89.2 | 90 | 24.8 | 40 | 38.3 | 95.2 | 35.7 | 197.5 | 0.72877 | 90.1 | 1.498 | 0.000805 | 84 | 0.7289 | 13.998 | -0.00063 | 90.9 | 89.3 | -11.2 | -18.1 | 98.6 | 102.9
5529 | 1678507 | OnTest | 0 | Test | 46:44:49.500 | 168289.5 | 46:04:30.000 | 46:10:30.100 | 46:04:30.000 | 2014-08-06 14:13 | 1800 | 41.1 | 114.8 | 583.3 | 362.5 | 511 | 2.2 | 148.4 | 102.5 | 5.4 | 22.3 | 4.28 | 96 | 90.1 | 89.2 | 90 | 24.9 | 40.1 | 39.4 | 95.2 | 35.7 | 197.4 | 0.72815 | 90.1 | 1.503 | 0.000805 | 84 | 0.7282 | 14.093 | -0.00063 | 91 | 89.3 | -11.1 | -18.1 | 98.6 | 102.9
5530 | 1678807 | OnTest | 0 | Test | 46:45:19.500 | 168319.5 | 46:05:00.000 | 46:11:00.100 | 46:05:00.000 | 2014-08-06 14:14 | 1800 | 41.5 | 115.99 | 586.8 | 361.9 | 510.3 | 2.2 | 148.4 | 102.6 | 5.4 | 22.3 | 4.26 | 96 | 90.1 | 89.2 | 90.1 | 24.9 | 40 | 41.9 | 95.3 | 35.8 | 197.8 | 0.72822 | 90.1 | 1.498 | 0.000806 | 84 | 0.7283 | 14.09 | -0.00063 | 90.9 | 89.2 | -11.1 | -18 | 98.6 | 102.8
5531 | 1679107 | OnTest | 0 | Test | 46:45:49.500 | 168349.5 | 46:05:30.000 | 46:11:30.100 | 46:05:30.000 | 2014-08-06 14:14 | 1800 | 40.4 | 116.73 | 589.7 | 362.2 | 510.7 | 2.2 | 148.4 | 102.6 | 5.4 | 22.3 | 4.28 | 96 | 90.1 | 89.3 | 90.1 | 24.9 | 40.1 | 40.9 | 95.3 | 36.5 | 197.8 | 0.72956 | 90.1 | 1.505 | 0.000805 | 84 | 0.7296 | 13.876 | -0.00063 | 90.9 | 89.3 | -11.1 | -18 | 98.6 | 102.8
5532 | 1679407 | OnTest | 0 | Test | 46:46:19.500 | 168379.5 | 46:06:00.000 | 46:12:00.100 | 46:06:00.000 | 2014-08-06 14:15 | 1800 | 40.6 | 115.63 | 590.1 | 362.4 | 510.7 | 2.2 | 148.3 | 102.7 | 5.4 | 22.2 | 4.34 | 96 | 90.1 | 89.3 | 90.1 | 25 | 40 | 39 | 95.3 | 36.8 | 197.7 | 0.72834 | 90.2 | 1.495 | 0.000806 | 84 | 0.7284 | 14.063 | -0.00063 | 91 | 89.3 | -11.2 | -18 | 98.6 | 102.9
5533 | 1679707 | OnTest | 0 | Test | 46:46:49.500 | 168409.5 | 46:06:30.000 | 46:12:30.100 | 46:06:30.000 | 2014-08-06 14:15 | 1800 | 44.3 | 114.87 | 584 | 362.5 | 511.2 | 2.2 | 148.6 | 102.6 | 5.4 | 22.2 | 4.38 | 96 | 90.1 | 89.2 | 90.1 | 25 | 39.9 | 38.3 | 95.3 | 36.9 | 197.4 | 0.72846 | 90.2 | 1.502 | 0.000805 | 83.9 | 0.7286 | 14.044 | -0.00063 | 91 | 89.3 | -11.2 | -18.1 | 98.5 | 102.9
5534 | 1680007 | OnTest | 0 | Test | 46:47:19.500 | 168439.5 | 46:07:00.000 | 46:13:00.100 | 46:07:00.000 | 2014-08-06 14:16 | 1800 | 40.6 | 113.75 | 575.5 | 362.6 | 511.1 | 2.2 | 148.6 | 102.6 | 5.4 | 22.4 | 4.5 | 96 | 90.1 | 89.2 | 90.1 | 24.9 | 40 | 40.4 | 95.3 | 36.8 | 197.5 | 0.72871 | 90.2 | 1.506 | 0.000807 | 84.1 | 0.7288 | 14.004 | -0.00063 | 91 | 89.4 | -11 | -17.9 | 98.6 | 103.1
5535 | 1680307 | OnTest | 0 | Test | 46:47:49.500 | 168469.5 | 46:07:30.000 | 46:13:30.100 | 46:07:30.000 | 2014-08-06 14:16 | 1800 | 42.8 | 115.28 | 583.9 | 362.5 | 510.9 | 2.2 | 148.4 | 102.7 | 5.4 | 22.3 | 4.57 | 96 | 90 | 89.2 | 90.1 | 24.9 | 39.9 | 41.8 | 95.4 | 36.8 | 197.9 | 0.72742 | 90.1 | 1.505 | 0.000808 | 84.2 | 0.7275 | 14.212 | -0.00063 | 91 | 89.3 | -10.9 | -17.8 | 98.6 | 103.2
5536 | 1680607 | OnTest | 0 | Test | 46:48:19.500 | 168499.5 | 46:08:00.000 | 46:14:00.100 | 46:08:00.000 | 2014-08-06 14:17 | 1800 | 41.3 | 115.05 | 589.4 | 362.7 | 511.2 | 2.2 | 148.5 | 102.8 | 5.4 | 22.2 | 4.48 | 96 | 90 | 89.2 | 90.1 | 24.9 | 40 | 40.2 | 95.4 | 36.8 | 197.8 | 0.72815 | 90.2 | 1.506 | 0.000807 | 84.1 | 0.7282 | 14.093 | -0.00063 | 91 | 89.3 | -11 | -17.9 | 98.6 | 103
5537 | 1680907 | OnTest | 0 | Test | 46:48:49.500 | 168529.5 | 46:08:30.000 | 46:14:30.100 | 46:08:30.000 | 2014-08-06 14:17 | 1800 | 43.6 | 115.54 | 591.5 | 362.3 | 511 | 2.2 | 148.7 | 102.6 | 5.4 | 22.2 | 4.47 | 96 | 90 | 89.2 | 90.1 | 24.9 | 40 | 38.5 | 95.3 | 36.7 | 197.6 | 0.72828 | 90.1 | 1.504 | 0.000806 | 84 | 0.7284 | 14.077 | -0.00063 | 91 | 89.3 | -11.2 | -18.1 | 98.6 | 103.1
5538 | 1681207 | OnTest | 0 | Test | 46:49:19.500 | 168559.5 | 46:09:00.000 | 46:15:00.100 | 46:09:00.000 | 2014-08-06 14:18 | 1800 | 39.4 | 114.3 | 586.4 | 362.1 | 510.9 | 2.2 | 148.7 | 102.7 | 5.4 | 22.3 | 4.35 | 96 | 90 | 89.1 | 90.1 | 25 | 40 | 38.8 | 95.4 | 36.8 | 197.5 | 0.72846 | 90.1 | 1.502 | 0.000805 | 83.9 | 0.7285 | 14.049 | -0.00063 | 90.9 | 89.3 | -11.2 | -18.1 | 98.6 | 102.9
5539 | 1681507 | OnTest | 0 | Test | 46:49:49.500 | 168589.5 | 46:09:30.000 | 46:15:30.100 | 46:09:30.000 | 2014-08-06 14:18 | 1800 | 41.2 | 114.16 | 593.9 | 362.6 | 511.4 | 2.2 | 148.8 | 102.7 | 5.4 | 22.3 | 4.45 | 96 | 90 | 89.1 | 90 | 25 | 40 | 41.5 | 95.3 | 37.3 | 197.7 | 0.72785 | 90.1 | 1.502 | 0.000807 | 84.1 | 0.7279 | 14.145 | -0.00063 | 90.9 | 89.3 | -11 | -17.9 | 98.6 | 103
5540 | 1681807 | OnTest | 0 | Test | 46:50:19.500 | 168619.5 | 46:10:00.000 | 46:16:00.100 | 46:10:00.000 | 2014-08-06 14:19 | 1800 | 41.7 | 114.62 | 588.5 | 362.6 | 511.2 | 2.2 | 148.6 | 102.4 | 5.4 | 22.2 | 4.34 | 96 | 90 | 89.1 | 90 | 25.1 | 40 | 41.3 | 95.3 | 37.2 | 197.9 | 0.72809 | 90.1 | 1.499 | 0.000805 | 83.9 | 0.7281 | 14.111 | -0.00063 | 90.9 | 89.3 | -11.2 | -18.1 | 98.6 | 102.9
5541 | 1682107 | OnTest | 0 | Test | 46:50:49.500 | 168649.5 | 46:10:30.000 | 46:16:30.100 | 46:10:30.000 | 2014-08-06 14:19 | 1800 | 42.7 | 115.88 | 591.3 | 362.4 | 510.9 | 2.2 | 148.6 | 102.5 | 5.4 | 22.2 | 4.28 | 96 | 90 | 89.1 | 90.1 | 25.1 | 40 | 39.4 | 95.2 | 37.3 | 197.8 | 0.72907 | 90.1 | 1.471 | 0.000805 | 83.9 | 0.7291 | 13.955 | -0.00063 | 90.8 | 89.3 | -11.3 | -18.2 | 98.6 | 102.9
5542 | 1682407 | OnTest | 0 | Test | 46:51:19.500 | 168679.5 | 46:11:00.000 | 46:17:00.100 | 46:11:00.000 | 2014-08-06 14:20 | 1800 | 41.6 | 115.11 | 588.5 | 362.3 | 510.9 | 2.2 | 148.6 | 102.5 | 5.4 | 22.1 | 4.33 | 96 | 90 | 89.1 | 90 | 25.2 | 40 | 38.3 | 95.3 | 37.1 | 197.5 | 0.72877 | 90 | 1.5 | 0.000804 | 83.9 | 0.7288 | 14.013 | -0.00063 | 90.8 | 89.1 | -11.3 | -18.2 | 98.6 | 102.9
5543 | 1682707 | OnTest | 0 | Test | 46:51:49.500 | 168709.5 | 46:11:30.000 | 46:17:30.100 | 46:11:30.000 | 2014-08-06 14:20 | 1800 | 42.2 | 114.03 | 587.8 | 362.5 | 511.3 | 2.2 | 148.8 | 102.7 | 5.4 | 22.2 | 4.32 | 96 | 90 | 89.1 | 90 | 25.3 | 39.9 | 40 | 95.2 | 37.3 | 197.5 | 0.72809 | 90.1 | 1.497 | 0.000805 | 83.9 | 0.7281 | 14.112 | -0.00063 | 90.9 | 89.2 | -11.2 | -18.1 | 98.6 | 102.9
5544 | 1683007 | OnTest | 0 | Test | 46:52:19.500 | 168739.5 | 46:12:00.000 | 46:18:00.100 | 46:12:00.000 | 2014-08-06 14:21 | 1800 | 45 | 113.58 | 586.3 | 362.1 | 510.5 | 2.2 | 148.4 | 102.6 | 5.4 | 22.2 | 4.34 | 96 | 89.9 | 89.1 | 90 | 25.3 | 39.9 | 41.9 | 95.3 | 36.7 | 197.8 | 0.72907 | 90 | 1.495 | 0.000804 | 83.8 | 0.7291 | 13.962 | -0.00063 | 90.8 | 89.2 | -11.3 | -18.2 | 98.5 | 102.9
5545 | 1683307 | OnTest | 0 | Test | 46:52:49.500 | 168769.5 | 46:12:30.000 | 46:18:30.100 | 46:12:30.000 | 2014-08-06 14:21 | 1801 | 44.6 | 115.22 | 583.5 | 362.5 | 510.9 | 2.2 | 148.5 | 102.8 | 5.4 | 22.2 | 4.42 | 96 | 90 | 89.1 | 90 | 25.3 | 40 | 40.4 | 95.3 | 37.4 | 197.8 | 0.7284 | 90.1 | 1.5 | 0.000806 | 84 | 0.7284 | 14.061 | -0.00063 | 90.9 | 89.3 | -11.1 | -18 | 98.6 | 103
5546 | 1683607 | OnTest | 0 | Test | 46:53:19.500 | 168799.5 | 46:13:00.000 | 46:19:00.100 | 46:13:00.000 | 2014-08-06 14:22 | 1800 | 44 | 116.37 | 587.2 | 362.5 | 511.1 | 2.2 | 148.6 | 102.6 | 5.4 | 22.1 | 4.41 | 96 | 89.9 | 89.1 | 90 | 25.4 | 39.9 | 38.6 | 95.3 | 37.7 | 197.5 | 0.72852 | 90 | 1.485 | 0.000806 | 84 | 0.7286 | 14.046 | -0.00063 | 90.8 | 89.3 | -11.1 | -18 | 98.6 | 103
5547 | 1683907 | OnTest | 0 | Test | 46:53:49.500 | 168829.5 | 46:13:30.000 | 46:19:30.100 | 46:13:30.000 | 2014-08-06 14:22 | 1800 | 44.8 | 115.7 | 583.2 | 362.4 | 511 | 2.2 | 148.6 | 102.6 | 5.4 | 22.2 | 4.45 | 96 | 89.9 | 89.1 | 90 | 25.2 | 40 | 38.7 | 95.3 | 37.3 | 197.3 | 0.72815 | 90 | 1.499 | 0.000806 | 84 | 0.7282 | 14.107 | -0.00063 | 90.8 | 89.2 | -11.1 | -18 | 98.6 | 103
5548 | 1684207 | OnTest | 0 | Test | 46:54:19.500 | 168859.5 | 46:14:00.000 | 46:20:00.100 | 46:14:00.000 | 2014-08-06 14:23 | 1800 | 43.7 | 115.74 | 576.2 | 362.6 | 511.1 | 2.2 | 148.5 | 102.6 | 5.4 | 22.3 | 4.31 | 96 | 90 | 89.1 | 90 | 25.1 | 40 | 41.4 | 95.3 | 37 | 197.5 | 0.72834 | 90 | 1.496 | 0.000806 | 84 | 0.7284 | 14.077 | -0.00063 | 90.9 | 89.2 | -11.1 | -18.1 | 98.6 | 102.9
5549 | 1684507 | OnTest | 0 | Test | 46:54:49.500 | 168889.5 | 46:14:30.000 | 46:20:30.100 | 46:14:30.000 | 2014-08-06 14:23 | 1800 | 43.2 | 116.33 | 592.8 | 362.4 | 510.9 | 2.2 | 148.5 | 102.6 | 5.4 | 22.3 | 4.26 | 96 | 90 | 89.1 | 90 | 25 | 39.9 | 41.5 | 95.3 | 36.8 | 197.7 | 0.72742 | 90 | 1.488 | 0.000805 | 83.9 | 0.7274 | 14.223 | -0.00063 | 90.8 | 89.2 | -11.3 | -18.1 | 98.6 | 102.8
5550 | 1684807 | OnTest | 0 | Test | 46:55:19.500 | 168919.5 | 46:15:00.000 | 46:21:00.100 | 46:15:00.000 | 2014-08-06 14:24 | 1800 | 41.4 | 116.4 | 592.4 | 362.1 | 510.5 | 2.2 | 148.4 | 102.6 | 5.4 | 22.3 | 4.22 | 96 | 90 | 89.1 | 90.1 | 24.9 | 39.9 | 39.7 | 95.4 | 36.6 | 197.7 | 0.72809 | 90 | 1.498 | 0.000805 | 83.9 | 0.7281 | 14.113 | -0.00063 | 90.9 | 89.2 | -11.2 | -18.1 | 98.6 | 102.8
5551 | 1685107 | OnTest | 0 | Test | 46:55:49.500 | 168949.5 | 46:15:30.000 | 46:21:30.100 | 46:15:30.000 | 2014-08-06 14:24 | 1800 | 44.7 | 115.5 | 585.4 | 362.6 | 511.6 | 2.2 | 149 | 102.7 | 5.4 | 22.2 | 4.4 | 96 | 90 | 89.2 | 90.1 | 24.8 | 39.9 | 38.3 | 95.4 | 36.6 | 197.4 | 0.72754 | 90.1 | 1.477 | 0.000805 | 83.9 | 0.7276 | 14.194 | -0.00063 | 90.9 | 89.3 | -11.2 | -18.1 | 98.6 | 103
5552 | 1685407 | OnTest | 0 | Test | 46:56:19.500 | 168979.5 | 46:16:00.000 | 46:22:00.100 | 46:16:00.000 | 2014-08-06 14:25 | 1800 | 44 | 115.19 | 586.3 | 362.6 | 511.4 | 2.2 | 148.8 | 102.6 | 5.4 | 22.3 | 4.43 | 96 | 90 | 89.2 | 90.1 | 24.8 | 39.9 | 39.4 | 95.4 | 36.9 | 197.3 | 0.72901 | 90.1 | 1.504 | 0.000804 | 83.9 | 0.7291 | 13.961 | -0.00063 | 90.9 | 89.3 | -11.2 | -18.2 | 98.5 | 103
5553 | 1685707 | OnTest | 0 | Test | 46:56:49.500 | 169009.5 | 46:16:30.000 | 46:22:30.100 | 46:16:30.000 | 2014-08-06 14:25 | 1800 | 45.2 | 114.68 | 585.6 | 362.6 | 511.1 | 2.2 | 148.4 | 102.5 | 5.4 | 22.3 | 4.59 | 96 | 90 | 89.2 | 90.1 | 24.8 | 39.9 | 41.8 | 95.4 | 37 | 197.7 | 0.72822 | 90.1 | 1.5 | 0.000806 | 84 | 0.7283 | 14.088 | -0.00063 | 90.9 | 89.3 | -11.1 | -18 | 98.6 | 103.2
5554 | 1686007 | OnTest | 0 | Test | 46:57:19.500 | 169039.5 | 46:17:00.000 | 46:23:00.100 | 46:17:00.000 | 2014-08-06 14:26 | 1800 | 43.5 | 114.66 | 577.2 | 362.2 | 510.8 | 2.2 | 148.6 | 102.6 | 5.4 | 22.3 | 4.45 | 96 | 90.1 | 89.2 | 90.1 | 24.8 | 40 | 40.9 | 95.4 | 37.3 | 197.8 | 0.72803 | 90.1 | 1.499 | 0.000805 | 83.9 | 0.7281 | 14.114 | -0.00063 | 90.9 | 89.3 | -11.2 | -18.1 | 98.6 | 103
5555 | 1686307 | OnTest | 0 | Test | 46:57:49.500 | 169069.5 | 46:17:30.000 | 46:23:30.100 | 46:17:30.000 | 2014-08-06 14:26 | 1800 | 41.9 | 114.28 | 590.7 | 362.7 | 511.5 | 2.2 | 148.8 | 102.5 | 5.4 | 22.2 | 4.35 | 96 | 90 | 89.2 | 90.1 | 24.8 | 39.9 | 39 | 95.3 | 37.6 | 197.7 | 0.7284 | 90.1 | 1.5 | 0.000805 | 83.9 | 0.7284 | 14.061 | -0.00063 | 90.9 | 89.3 | -11.1 | -18.1 | 98.6 | 102.9
5556 | 1686607 | OnTest | 0 | Test | 46:58:19.500 | 169099.5 | 46:18:00.000 | 46:24:00.100 | 46:18:00.000 | 2014-08-06 14:27 | 1800 | 41.8 | 114.55 | 580.6 | 362.5 | 511.2 | 2.2 | 148.7 | 102.6 | 5.4 | 22.3 | 4.29 | 96 | 90 | 89.2 | 90 | 24.8 | 40 | 38.3 | 95.3 | 37.3 | 197.5 | 0.7284 | 90 | 1.507 | 0.000803 | 83.7 | 0.7284 | 14.066 | -0.00063 | 90.8 | 89.2 | -11.4 | -18.3 | 98.6 | 102.9
5557 | 1686907 | OnTest | 0 | Test | 46:58:49.500 | 169129.5 | 46:18:30.000 | 46:24:30.100 | 46:18:30.000 | 2014-08-06 14:27 | 1800 | 42.7 | 113.57 | 582.3 | 362.4 | 510.9 | 2.2 | 148.5 | 102.5 | 5.4 | 22.5 | 4.27 | 96 | 90 | 89.1 | 90 | 24.8 | 40 | 40.5 | 95.2 | 36.6 | 197.6 | 0.72822 | 90 | 1.497 | 0.000804 | 83.8 | 0.7282 | 14.097 | -0.00063 | 90.8 | 89.2 | -11.3 | -18.3 | 98.6 | 102.9
5558 | 1687207 | OnTest | 0 | Test | 46:59:19.500 | 169159.5 | 46:19:00.000 | 46:25:00.100 | 46:19:00.000 | 2014-08-06 14:28 | 1799 | 42.7 | 112.81 | 570.6 | 362.2 | 511 | 2.2 | 148.7 | 102.6 | 5.4 | 22.4 | 4.24 | 96 | 90 | 89.1 | 90.1 | 24.7 | 40.1 | 41.8 | 95.3 | 36.9 | 197.9 | 0.72828 | 90 | 1.503 | 0.000805 | 83.9 | 0.7283 | 14.084 | -0.00063 | 90.8 | 89.3 | -11.2 | -18.1 | 98.6 | 102.8
5559 | 1687507 | OnTest | 0 | Test | 46:59:49.500 | 169189.5 | 46:19:30.000 | 46:25:30.100 | 46:19:30.000 | 2014-08-06 14:28 | 1800 | 40.6 | 113.94 | 586.8 | 362.4 | 511.2 | 2.2 | 148.8 | 102.5 | 5.4 | 22.3 | 4.34 | 96 | 90 | 89.1 | 90.1 | 24.8 | 40 | 40.1 | 95.3 | 37.2 | 197.9 | 0.72883 | 90 | 1.487 | 0.000805 | 83.9 | 0.7289 | 13.998 | -0.00063 | 90.9 | 89.2 | -11.3 | -18.2 | 98.6 | 103
5560 | 1687807 | OnTest | 0 | Test | 47:00:19.500 | 169219.5 | 46:20:00.000 | 46:26:00.100 | 46:20:00.000 | 2014-08-06 14:29 | 1800 | 40.3 | 114.83 | 588 | 362.6 | 511.3 | 2.2 | 148.7 | 102.7 | 5.4 | 22.3 | 4.24 | 96 | 90 | 89.1 | 90.1 | 24.9 | 40 | 38.5 | 95.3 | 37.4 | 197.7 | 0.72889 | 90 | 1.504 | 0.000806 | 84 | 0.7289 | 13.993 | -0.00063 | 90.8 | 89.1 | -11.1 | -18 | 98.6 | 102.9
5561 | 1688107 | OnTest | 0 | Test | 47:00:49.500 | 169249.5 | 46:20:30.000 | 46:26:30.100 | 46:20:30.000 | 2014-08-06 14:29 | 1800 | 38.1 | 114.77 | 589.5 | 362.7 | 511.5 | 2.2 | 148.8 | 102.7 | 5.4 | 22.3 | 4.2 | 96 | 90 | 89.1 | 90.1 | 25.1 | 40 | 39 | 95.3 | 38.1 | 197.5 | 0.7284 | 90.1 | 1.506 | 0.000805 | 83.9 | 0.7285 | 14.061 | -0.00063 | 90.9 | 89.3 | -11.1 | -18.1 | 98.6 | 102.8
5562 | 1688407 | OnTest | 0 | Test | 47:01:19.500 | 169279.5 | 46:21:00.000 | 46:27:00.100 | 46:21:00.000 | 2014-08-06 14:30 | 1800 | 40.5 | 113.47 | 578.8 | 362.1 | 510.6 | 2.2 | 148.5 | 102.5 | 5.4 | 22.4 | 4.2 | 96 | 90 | 89.2 | 90.1 | 25.2 | 40 | 41.6 | 95.3 | 37.8 | 197.8 | 0.72901 | 90 | 1.505 | 0.000806 | 84.1 | 0.729 | 13.969 | -0.00063 | 90.8 | 89.3 | -11.1 | -18 | 98.6 | 102.8
5563 | 1688707 | OnTest | 0 | Test | 47:01:49.500 | 169309.5 | 46:21:30.000 | 46:27:30.100 | 46:21:30.000 | 2014-08-06 14:30 | 1800 | 38.9 | 114.79 | 581.1 | 362.4 | 511.2 | 2.2 | 148.8 | 102.6 | 5.5 | 22.3 | 4.26 | 96 | 90 | 89.2 | 90.1 | 25.2 | 40 | 41.2 | 95.3 | 37.7 | 198.1 | 0.72926 | 90.1 | 1.495 | 0.000808 | 84.2 | 0.7293 | 13.926 | -0.00063 | 90.9 | 89.3 | -11 | -17.9 | 98.6 | 102.9
5564 | 1689007 | OnTest | 0 | Test | 47:02:19.500 | 169339.5 | 46:22:00.000 | 46:28:00.100 | 46:22:00.000 | 2014-08-06 14:31 | 1799 | 38.3 | 114.57 | 579.5 | 362.3 | 510.9 | 2.2 | 148.6 | 102.7 | 5.5 | 22.2 | 4.33 | 96 | 90 | 89.2 | 90.1 | 25.3 | 40 | 39.3 | 95.3 | 37.6 | 197.9 | 0.7284 | 90.1 | 1.503 | 0.000807 | 84.1 | 0.7284 | 14.064 | -0.00063 | 90.9 | 89.2 | -11 | -17.9 | 98.6 | 102.9
5565 | 1689307 | OnTest | 0 | Test | 47:02:49.500 | 169369.5 | 46:22:30.000 | 46:28:30.100 | 46:22:30.000 | 2014-08-06 14:31 | 1800 | 41 | 115.52 | 585.1 | 362.3 | 510.9 | 2.2 | 148.6 | 102.8 | 5.5 | 22.2 | 4.52 | 96 | 90 | 89.1 | 90.1 | 25.2 | 40 | 38.2 | 95.4 | 37.5 | 197.7 | 0.72834 | 90 | 1.505 | 0.000807 | 84.1 | 0.7284 | 14.075 | -0.00063 | 90.8 | 89.2 | -11 | -17.9 | 98.6 | 103.1
5566 | 1689607 | OnTest | 0 | Test | 47:03:19.500 | 169399.5 | 46:23:00.000 | 46:29:00.100 | 46:23:00.000 | 2014-08-06 14:32 | 1799 | 38 | 115.19 | 588.7 | 362.8 | 511.4 | 2.2 | 148.6 | 102.5 | 5.4 | 22.3 | 4.52 | 96 | 90 | 89.1 | 90.1 | 25.3 | 39.9 | 40 | 95.3 | 37.2 | 197.8 | 0.72791 | 90 | 1.507 | 0.000809 | 84.3 | 0.7279 | 14.143 | -0.00063 | 90.9 | 89.2 | -10.8 | -17.7 | 98.6 | 103.1
5567 | 1689907 | OnTest | 0 | Test | 47:03:49.500 | 169429.5 | 46:23:30.000 | 46:29:30.100 | 46:23:30.000 | 2014-08-06 14:32 | 1801 | 37.7 | 115.18 | 587.8 | 362.2 | 510.7 | 2.2 | 148.5 | 102.5 | 5.4 | 22.3 | 4.37 | 96 | 90 | 89.2 | 90.1 | 25.3 | 40 | 41.9 | 95.4 | 38 | 198.1 | 0.72858 | 90 | 1.505 | 0.000808 | 84.2 | 0.7286 | 14.039 | -0.00063 | 90.8 | 89.2 | -10.9 | -17.8 | 98.5 | 102.9
5568 | 1690207 | OnTest | 0 | Test | 47:04:19.500 | 169459.5 | 46:24:00.000 | 46:30:00.100 | 46:24:00.000 | 2014-08-06 14:33 | 1800 | 38.3 | 114.06 | 579.9 | 362.1 | 510.6 | 2.2 | 148.5 | 102.7 | 5.5 | 22.2 | 4.38 | 96 | 90 | 89.2 | 90.1 | 25.3 | 40.1 | 40.5 | 95.4 | 37.4 | 198.1 | 0.72877 | 90.1 | 1.503 | 0.000808 | 84.3 | 0.7288 | 14.006 | -0.00063 | 90.9 | 89.3 | -10.9 | -17.8 | 98.6 | 103
5569 | 1690507 | OnTest | 0 | Test | 47:04:49.500 | 169489.5 | 46:24:30.000 | 46:30:30.100 | 46:24:30.000 | 2014-08-06 14:33 | 1801 | 38.3 | 115.1 | 590.4 | 362.7 | 511.6 | 2.2 | 148.9 | 102.5 | 5.5 | 22.1 | 4.48 | 96 | 90 | 89.2 | 90.1 | 25.2 | 40 | 38.7 | 95.4 | 37.4 | 197.8 | 0.72864 | 90 | 1.497 | 0.000809 | 84.3 | 0.7286 | 14.031 | -0.00063 | 90.8 | 89.2 | -10.8 | -17.8 | 98.6 | 103.1
5570 | 1690807 | OnTest | 0 | Test | 47:05:19.500 | 169519.5 | 46:25:00.000 | 46:31:00.100 | 46:25:00.000 | 2014-08-06 14:34 | 1800 | 40 | 114.76 | 579.3 | 362.3 | 510.8 | 2.2 | 148.5 | 102.5 | 5.4 | 22.2 | 4.5 | 96 | 90 | 89.2 | 90.1 | 25.2 | 40.1 | 38.5 | 95.4 | 37.5 | 197.6 | 0.72895 | 90 | 1.5 | 0.000808 | 84.2 | 0.729 | 13.979 | -0.00063 | 90.9 | 89.2 | -10.9 | -17.8 | 98.6 | 103.1
5571 | 1691107 | OnTest | 0 | Test | 47:05:49.500 | 169549.5 | 46:25:30.000 | 46:31:30.100 | 46:25:30.000 | 2014-08-06 14:34 | 1800 | 40.6 | 115.85 | 590.6 | 362.8 | 511.7 | 2.2 | 148.9 | 102.4 | 5.4 | 22.3 | 4.53 | 96 | 90 | 89.1 | 90.1 | 25.1 | 40 | 41 | 95.3 | 37.6 | 197.7 | 0.72834 | 90 | 1.501 | 0.000809 | 84.3 | 0.7283 | 14.077 | -0.00063 | 90.8 | 89.2 | -10.8 | -17.8 | 98.6 | 103.1
5572 | 1691407 | OnTest | 0 | Test | 47:06:19.500 | 169579.5 | 46:26:00.000 | 46:32:00.100 | 46:26:00.000 | 2014-08-06 14:35 | 1800 | 41.9 | 114.92 | 586.9 | 362.6 | 511.2 | 2.2 | 148.6 | 102.6 | 5.4 | 22.2 | 4.41 | 96 | 90 | 89.1 | 90.1 | 25.1 | 40 | 41.5 | 95.2 | 37.4 | 197.9 | 0.72858 | 90 | 1.501 | 0.000805 | 83.9 | 0.7286 | 14.04 | -0.00063 | 90.8 | 89.2 | -11.1 | -18 | 98.5 | 102.9
5573 | 1691707 | OnTest | 0 | Test | 47:06:49.500 | 169609.5 | 46:26:30.000 | 46:32:30.100 | 46:26:30.000 | 2014-08-06 14:35 | 1800 | 42.2 | 114.33 | 583 | 362.8 | 511.4 | 2.2 | 148.6 | 102.5 | 5.5 | 22.2 | 4.32 | 96 | 90 | 89.1 | 90.1 | 25 | 39.9 | 39.6 | 95.3 | 37.3 | 197.8 | 0.72895 | 90 | 1.489 | 0.000806 | 84 | 0.7289 | 13.986 | -0.00063 | 90.8 | 89.2 | -11.1 | -18 | 98.5 | 102.9
5574 | 1692007 | OnTest | 0 | Test | 47:07:19.500 | 169639.5 | 46:27:00.000 | 46:33:00.100 | 46:27:00.000 | 2014-08-06 14:36 | 1800 | 42.8 | 114.66 | 587.1 | 362.4 | 510.9 | 2.2 | 148.6 | 102.4 | 5.5 | 22.2 | 4.32 | 96 | 89.9 | 89.1 | 90 | 24.8 | 39.9 | 38.2 | 95.3 | 37.3 | 197.5 | 0.72877 | 89.9 | 1.495 | 0.000805 | 83.9 | 0.7287 | 14.018 | -0.00063 | 90.7 | 89.1 | -11.3 | -18.2 | 98.6 | 102.9
5575 | 1692307 | OnTest | 0 | Test | 47:07:49.500 | 169669.5 | 46:27:30.000 | 46:33:30.100 | 46:27:30.000 | 2014-08-06 14:36 | 1801 | 42.6 | 114.76 | 585.2 | 362.7 | 511.2 | 2.2 | 148.5 | 102.5 | 5.4 | 22.3 | 4.55 | 96 | 90 | 89.1 | 90 | 24.8 | 39.9 | 39.6 | 95.3 | 37.7 | 197.4 | 0.72877 | 90 | 1.506 | 0.000806 | 84.1 | 0.7288 | 14.012 | -0.00063 | 90.8 | 89.2 | -11 | -18 | 98.6 | 103.1
5576 | 1692607 | OnTest | 0 | Test | 47:08:19.500 | 169699.5 | 46:28:00.000 | 46:34:00.100 | 46:28:00.000 | 2014-08-06 14:37 | 1800 | 43.9 | 115.53 | 592.7 | 363.1 | 511.8 | 2.2 | 148.7 | 102.5 | 5.4 | 22.3 | 4.63 | 96 | 90 | 89.1 | 90 | 24.8 | 40 | 41.9 | 95.3 | 37.8 | 197.7 | 0.72803 | 90 | 1.499 | 0.000808 | 84.2 | 0.728 | 14.129 | -0.00063 | 90.8 | 89.2 | -10.9 | -17.8 | 98.6 | 103.2
5577 | 1692907 | OnTest | 0 | Test | 47:08:49.500 | 169729.5 | 46:28:30.000 | 46:34:30.100 | 46:28:30.000 | 2014-08-06 14:37 | 1800 | 43.5 | 115.85 | 589.9 | 362.5 | 511.5 | 2.2 | 149 | 102.7 | 5.5 | 22.3 | 4.53 | 96 | 90 | 89.1 | 90.1 | 24.7 | 40 | 40.7 | 95.3 | 37.7 | 197.8 | 0.72773 | 90 | 1.487 | 0.000807 | 84.2 | 0.7278 | 14.17 | -0.00063 | 90.8 | 89.3 | -11 | -17.9 | 98.6 | 103.1
5578 | 1693207 | OnTest | 0 | Test | 47:09:19.500 | 169759.5 | 46:29:00.000 | 46:35:00.100 | 46:29:00.000 | 2014-08-06 14:38 | 1800 | 42.8 | 114.74 | 591.7 | 362.1 | 510.6 | 2.2 | 148.5 | 102.8 | 5.5 | 22.3 | 4.47 | 96 | 90 | 89.1 | 90.1 | 24.7 | 40 | 38.9 | 95.3 | 37.2 | 197.6 | 0.72871 | 89.9 | 1.496 | 0.000805 | 83.8 | 0.7287 | 14.028 | -0.00063 | 90.8 | 89.1 | -11.3 | -18.2 | 98.6 | 103
5579 | 1693507 | OnTest | 0 | Test | 47:09:49.500 | 169789.5 | 46:29:30.000 | 46:35:30.100 | 46:29:30.000 | 2014-08-06 14:38 | 1800 | 43.8 | 114.66 | 587.2 | 362.6 | 511.5 | 2.2 | 149 | 102.7 | 5.5 | 22.3 | 4.35 | 96 | 90 | 89.1 | 90.1 | 24.7 | 40 | 38.4 | 95.3 | 36.7 | 197.4 | 0.72822 | 90 | 1.502 | 0.000806 | 84 | 0.7282 | 14.093 | -0.00063 | 90.9 | 89.2 | -11.1 | -18 | 98.5 | 102.9
5580 | 1693807 | OnTest | 0 | Test | 47:10:19.500 | 169819.5 | 46:30:00.000 | 46:36:00.100 | 46:30:00.000 | 2014-08-06 14:39 | 1800 | 43.4 | 114.97 | 582.6 | 362.5 | 511.2 | 2.2 | 148.7 | 102.5 | 5.4 | 22.5 | 4.32 | 96 | 90 | 89.1 | 90.1 | 24.7 | 39.9 | 40.8 | 95.3 | 37.3 | 197.6 | 0.7276 | 89.9 | 1.5 | 0.000806 | 84 | 0.7276 | 14.201 | -0.00063 | 90.8 | 89.1 | -11.1 | -18 | 98.5 | 102.9
5581 | 1694107 | OnTest | 0 | Test | 47:10:49.500 | 169849.5 | 46:30:30.000 | 46:36:30.100 | 46:30:30.000 | 2014-08-06 14:39 | 1800 | 42.3 | 115.16 | 581.1 | 362.7 | 511.4 | 2.2 | 148.7 | 102.5 | 5.4 | 22.3 | 4.32 | 96 | 90 | 89.1 | 90.1 | 24.8 | 40 | 41.7 | 95.2 | 37.8 | 197.9 | 0.72889 | 90 | 1.498 | 0.000805 | 83.9 | 0.7289 | 13.991 | -0.00063 | 90.8 | 89.2 | -11.3 | -18.2 | 98.6 | 102.9
5582 | 1694407 | OnTest | 0 | Test | 47:11:19.500 | 169879.5 | 46:31:00.000 | 46:37:00.100 | 46:31:00.000 | 2014-08-06 14:40 | 1800 | 42.1 | 114.76 | 578.7 | 362.3 | 510.9 | 2.2 | 148.7 | 102.5 | 5.5 | 22.4 | 4.3 | 96 | 90 | 89.1 | 90.1 | 24.8 | 40 | 39.9 | 95.3 | 37.5 | 197.9 | 0.72864 | 90 | 1.501 | 0.000804 | 83.8 | 0.7286 | 14.03 | -0.00063 | 90.8 | 89.2 | -11.3 | -18.2 | 98.6 | 102.9
5583 | 1694707 | OnTest | 0 | Test | 47:11:49.500 | 169909.5 | 46:31:30.000 | 46:37:30.100 | 46:31:30.000 | 2014-08-06 14:40 | 1800 | 42.4 | 114.73 | 583.3 | 362.3 | 510.9 | 2.2 | 148.5 | 102.4 | 5.5 | 22.3 | 4.33 | 96 | 90 | 89.2 | 90.1 | 24.9 | 39.9 | 38.3 | 95.2 | 37.5 | 197.7 | 0.72785 | 90 | 1.491 | 0.000804 | 83.8 | 0.7279 | 14.153 | -0.00063 | 90.8 | 89.2 | -11.4 | -18.2 | 98.6 | 102.9
5584 | 1695007 | OnTest | 0 | Test | 47:12:19.500 | 169939.5 | 46:32:00.000 | 46:38:00.100 | 46:32:00.000 | 2014-08-06 14:41 | 1800 | 44.3 | 116.13 | 585.3 | 362.3 | 510.8 | 2.2 | 148.5 | 102.6 | 5.4 | 22.3 | 4.34 | 96 | 90 | 89.1 | 90 | 25 | 39.8 | 39.2 | 95.3 | 37.7 | 197.6 | 0.7284 | 89.9 | 1.505 | 0.000806 | 84 | 0.7284 | 14.076 | -0.00063 | 90.7 | 89.2 | -11.1 | -18 | 98.6 | 102.9
5585 | 1695307 | OnTest | 0 | Test | 47:12:49.500 | 169969.5 | 46:32:30.000 | 46:38:30.100 | 46:32:30.000 | 2014-08-06 14:41 | 1800 | 42.4 | 116.58 | 585.7 | 362.4 | 511.4 | 2.2 | 148.9 | 102.5 | 5.4 | 22.4 | 4.24 | 96 | 90 | 89.1 | 90 | 25.1 | 39.8 | 41.8 | 95.3 | 37.6 | 197.8 | 0.72864 | 90 | 1.498 | 0.000805 | 83.9 | 0.7286 | 14.034 | -0.00063 | 90.7 | 89.2 | -11.2 | -18.2 | 98.6 | 102.8
5586 | 1695607 | OnTest | 0 | Test | 47:13:19.500 | 169999.5 | 46:33:00.000 | 46:39:00.100 | 46:33:00.000 | 2014-08-06 14:42 | 1800 | 39.7 | 115.88 | 587.2 | 362.3 | 511 | 2.2 | 148.7 | 102.4 | 5.5 | 22.3 | 4.31 | 96 | 90 | 89.2 | 90.1 | 25.2 | 40 | 41.1 | 95.2 | 37.7 | 198 | 0.72791 | 89.9 | 1.495 | 0.000805 | 83.9 | 0.7279 | 14.153 | -0.00063 | 90.8 | 89.1 | -11.3 | -18.2 | 98.6 | 102.9
5587 | 1695907 | OnTest | 0 | Test | 47:13:49.500 | 170029.5 | 46:33:30.000 | 46:39:30.100 | 46:33:30.000 | 2014-08-06 14:42 | 1800 | 41.2 | 113.84 | 581.7 | 362 | 510.6 | 2.2 | 148.6 | 102.6 | 5.5 | 22.2 | 4.33 | 96 | 90.1 | 89.2 | 90.1 | 25.3 | 40.1 | 39.2 | 95.4 | 37.7 | 197.8 | 0.72846 | 90 | 1.498 | 0.000804 | 83.8 | 0.7285 | 14.061 | -0.00063 | 90.8 | 89.2 | -11.3 | -18.2 | 98.6 | 102.9
5588 | 1696207 | OnTest | 0 | Test | 47:14:19.500 | 170059.5 | 46:34:00.000 | 46:40:00.100 | 46:34:00.000 | 2014-08-06 14:43 | 1800 | 39.8 | 115 | 589.5 | 362.8 | 511.8 | 2.2 | 148.9 | 102.7 | 5.5 | 22.3 | 4.34 | 96 | 90.1 | 89.2 | 90.1 | 25.4 | 40 | 38.3 | 95.3 | 37.8 | 197.6 | 0.72809 | 90 | 1.506 | 0.000806 | 84 | 0.7281 | 14.117 | -0.00063 | 90.8 | 89.2 | -11.1 | -18 | 98.5 | 102.9
5589 | 1696507 | OnTest | 0 | Test | 47:14:49.500 | 170089.5 | 46:34:30.000 | 46:40:30.100 | 46:34:30.000 | 2014-08-06 14:43 | 1800 | 39.6 | 115.25 | 584.5 | 363 | 511.8 | 2.3 | 148.8 | 102.6 | 5.4 | 22.4 | 4.3 | 96 | 90.1 | 89.2 | 90.1 | 25.4 | 40 | 40.2 | 95.3 | 38 | 197.7 | 0.72852 | 90 | 1.492 | 0.000804 | 83.8 | 0.7285 | 14.051 | -0.00063 | 90.8 | 89.2 | -11.3 | -18.2 | 98.5 | 102.8
5590 | 1696807 | OnTest | 0 | Test | 47:15:19.500 | 170119.5 | 46:35:00.000 | 46:41:00.100 | 46:35:00.000 | 2014-08-06 14:44 | 1800 | 39.8 | 114.67 | 589.9 | 362.7 | 511.5 | 2.3 | 148.8 | 102.4 | 5.4 | 22.3 | 4.33 | 96 | 90.1 | 89.2 | 90.1 | 25.4 | 40.1 | 41.9 | 95.3 | 38.4 | 198.1 | 0.72913 | 90 | 1.508 | 0.000806 | 84 | 0.7292 | 13.951 | -0.00063 | 90.9 | 89.2 | -11.2 | -18.1 | 98.6 | 103
5591 | 1697107 | OnTest | 0 | Test | 47:15:49.500 | 170149.5 | 46:35:30.000 | 46:41:30.100 | 46:35:30.000 | 2014-08-06 14:44 | 1800 | 38.4 | 114.5 | 582.9 | 362.2 | 511.1 | 2.3 | 148.9 | 102.5 | 5.5 | 22.3 | 4.33 | 96 | 90.1 | 89.2 | 90.2 | 25.4 | 40.1 | 40.3 | 95.3 | 38.3 | 198.1 | 0.72846 | 90 | 1.498 | 0.000805 | 83.9 | 0.7285 | 14.056 | -0.00063 | 90.8 | 89.2 | -11.2 | -18.1 | 98.5 | 102.8
5592 | 1697407 | OnTest | 0 | Test | 47:16:19.500 | 170179.5 | 46:36:00.000 | 46:42:00.100 | 46:36:00.000 | 2014-08-06 14:45 | 1800 | 39.5 | 114.51 | 589.3 | 362.3 | 511.2 | 2.3 | 148.9 | 102.4 | 5.5 | 22.3 | 4.39 | 95.9 | 90.1 | 89.2 | 90.2 | 25.4 | 40.1 | 38.6 | 95.4 | 38.9 | 197.9 | 0.72803 | 90.2 | 1.511 | 0.000808 | 84.2 | 0.7281 | 14.112 | -0.00063 | 91 | 89.3 | -10.9 | -17.8 | 98.6 | 103
5593 | 1697707 | OnTest | 0 | Test | 47:16:49.500 | 170209.5 | 46:36:30.000 | 46:42:30.100 | 46:36:30.000 | 2014-08-06 14:45 | 1800 | 38.5 | 114.53 | 580.6 | 362.7 | 511.4 | 2.3 | 148.8 | 102.7 | 5.4 | 22.3 | 4.46 | 96 | 90.1 | 89.2 | 90.1 | 25.3 | 40.1 | 38.7 | 95.3 | 38.5 | 197.7 | 0.72883 | 90 | 1.496 | 0.000807 | 84.1 | 0.7288 | 14 | -0.00063 | 90.8 | 89.2 | -11 | -18 | 98.6 | 103
5594 | 1698007 | OnTest | 0 | Test | 47:17:19.500 | 170239.5 | 46:37:00.000 | 46:43:00.100 | 46:37:00.000 | 2014-08-06 14:46 | 1800 | 37.4 | 114.22 | 577.9 | 362.4 | 511.1 | 2.3 | 148.8 | 102.4 | 5.4 | 22.5 | 4.43 | 96 | 90.1 | 89.2 | 90.1 | 25.1 | 40.2 | 41.3 | 95.4 | 38.4 | 197.9 | 0.72889 | 90.1 | 1.502 | 0.000808 | 84.2 | 0.729 | 13.982 | -0.00063 | 90.9 | 89.4 | -10.9 | -17.8 | 98.6 | 103
5595 | 1698307 | OnTest | 0 | Test | 47:17:49.500 | 170269.5 | 46:37:30.000 | 46:43:30.100 | 46:37:30.000 | 2014-08-06 14:46 | 1800 | 38.8 | 113.71 | 584.7 | 362.5 | 511.1 | 2.3 | 148.7 | 102.6 | 5.4 | 22.4 | 4.42 | 96 | 90.1 | 89.1 | 90.2 | 25.1 | 40.2 | 41.5 | 95.4 | 38 | 198.1 | 0.72846 | 90 | 1.502 | 0.000807 | 84.1 | 0.7285 | 14.057 | -0.00063 | 90.8 | 89.3 | -11 | -17.9 | 98.6 | 103
5596 | 1698607 | OnTest | 0 | Test | 47:18:19.500 | 170299.5 | 46:38:00.000 | 46:44:00.100 | 46:38:00.000 | 2014-08-06 14:47 | 1800 | 37.7 | 114.19 | 588.2 | 362.6 | 511.2 | 2.3 | 148.6 | 102.6 | 5.5 | 22.4 | 4.45 | 96 | 90 | 89.1 | 90.1 | 25 | 40.3 | 39.7 | 95.4 | 38.3 | 197.9 | 0.72919 | 90 | 1.502 | 0.000807 | 84.1 | 0.7292 | 13.941 | -0.00063 | 90.8 | 89.3 | -11 | -17.9 | 98.5 | 103
5597 | 1698907 | OnTest | 0 | Test | 47:18:49.500 | 170329.5 | 46:38:30.000 | 46:44:30.100 | 46:38:30.000 | 2014-08-06 14:47 | 1800 | 36.6 | 114.63 | 582.6 | 362.5 | 511.6 | 2.3 | 149 | 102.5 | 5.5 | 22.3 | 4.49 | 96 | 90 | 89.1 | 90.1 | 24.9 | 40.3 | 38.3 | 95.5 | 38.2 | 197.7 | 0.72803 | 90 | 1.476 | 0.000807 | 84.1 | 0.728 | 14.125 | -0.00063 | 90.8 | 89.2 | -10.9 | -17.9 | 98.5 | 103
5598 | 1699207 | OnTest | 0 | Test | 47:19:19.500 | 170359.5 | 46:39:00.000 | 46:45:00.100 | 46:39:00.000 | 2014-08-06 14:48 | 1801 | 35 | 115.26 | 581.3 | 362.8 | 511.6 | 2.3 | 148.7 | 102.5 | 5.4 | 22.4 | 4.43 | 96 | 89.9 | 89 | 90 | 24.9 | 40.3 | 39.4 | 95.4 | 38.3 | 197.5 | 0.72803 | 90 | 1.507 | 0.000808 | 84.2 | 0.728 | 14.131 | -0.00063 | 90.7 | 89.2 | -10.9 | -17.9 | 98.6 | 103
5599 | 1699507 | OnTest | 0 | Test | 47:19:49.500 | 170389.5 | 46:39:30.000 | 46:45:30.100 | 46:39:30.000 | 2014-08-06 14:48 | 1800 | 36 | 115.69 | 591.4 | 362.5 | 511.5 | 2.3 | 149 | 102.4 | 5.4 | 22.5 | 4.44 | 96 | 89.9 | 89 | 90 | 24.8 | 40.2 | 41.8 | 95.3 | 38.1 | 197.8 | 0.72871 | 90 | 1.505 | 0.000805 | 83.9 | 0.7287 | 14.023 | -0.00063 | 90.8 | 89.2 | -11.1 | -18.1 | 98.5 | 103
5600 | 1699807 | OnTest | 0 | Test | 47:20:19.500 | 170419.5 | 46:40:00.000 | 46:46:00.100 | 46:40:00.000 | 2014-08-06 14:49 | 1800 | 34.2 | 115.36 | 591.7 | 362.6 | 511.2 | 2.3 | 148.7 | 102.4 | 5.5 | 22.4 | 4.51 | 96 | 90 | 89.1 | 90 | 24.7 | 40.2 | 40.9 | 95.3 | 37.8 | 197.8 | 0.72871 | 90 | 1.5 | 0.000806 | 84 | 0.7287 | 14.025 | -0.00063 | 90.7 | 89.2 | -11.1 | -18 | 98.5 | 103
5601 | 1700107 | OnTest | 0 | Test | 47:20:49.500 | 170449.5 | 46:40:30.000 | 46:46:30.100 | 46:40:30.000 | 2014-08-06 14:49 | 1800 | 36.7 | 114.69 | 588.1 | 362.8 | 511.7 | 2.3 | 148.9 | 102.5 | 5.5 | 22.4 | 4.47 | 96 | 90 | 89.1 | 90 | 24.7 | 40.1 | 39.1 | 95.4 | 37.7 | 197.6 | 0.7284 | 90 | 1.499 | 0.000808 | 84.2 | 0.7284 | 14.071 | -0.00063 | 90.8 | 89.2 | -10.9 | -17.8 | 98.5 | 103
5602 | 1700407 | OnTest | 0 | Test | 47:21:19.500 | 170479.5 | 46:41:00.000 | 46:47:00.100 | 46:41:00.000 | 2014-08-06 14:50 | 1800 | 36.8 | 115.13 | 593.6 | 363.1 | 511.8 | 2.3 | 148.7 | 102.6 | 5.5 | 22.3 | 4.49 | 96 | 89.9 | 89 | 89.9 | 24.7 | 40.1 | 38.3 | 95.3 | 38 | 197.4 | 0.72858 | 89.9 | 1.506 | 0.000806 | 84 | 0.7285 | 14.049 | -0.00063 | 90.7 | 89.1 | -11.1 | -18 | 98.6 | 103.1
5603 | 1700707 | OnTest | 0 | Test | 47:21:49.500 | 170509.5 | 46:41:30.000 | 46:47:30.100 | 46:41:30.000 | 2014-08-06 14:50 | 1800 | 34.7 | 114.63 | 590.2 | 362.6 | 511.3 | 2.3 | 148.7 | 102.6 | 5.4 | 22.5 | 4.49 | 96 | 89.9 | 89 | 89.9 | 24.8 | 40.1 | 40.4 | 95.3 | 38.4 | 197.6 | 0.72809 | 90 | 1.503 | 0.000806 | 84 | 0.7281 | 14.122 | -0.00063 | 90.7 | 89.2 | -11 | -18 | 98.5 | 103
5604 | 1701007 | OnTest | 0 | Test | 47:22:19.500 | 170539.5 | 46:42:00.000 | 46:48:00.100 | 46:42:00.000 | 2014-08-06 14:51 | 1800 | 36.1 | 114.32 | 582.6 | 362.8 | 511.7 | 2.3 | 148.9 | 102.7 | 5.4 | 22.4 | 4.53 | 96 | 89.9 | 89 | 89.9 | 24.8 | 40.1 | 41.8 | 95.2 | 38.3 | 197.9 | 0.72803 | 89.9 | 1.498 | 0.000807 | 84 | 0.728 | 14.136 | -0.00063 | 90.7 | 89.2 | -11.1 | -18 | 98.6 | 103.1
5605 | 1701307 | OnTest | 0 | Test | 47:22:49.500 | 170569.5 | 46:42:30.000 | 46:48:30.100 | 46:42:30.000 | 2014-08-06 14:51 | 1800 | 36.6 | 114.49 | 582.9 | 362.9 | 511.7 | 2.3 | 148.8 | 102.5 | 5.5 | 22.4 | 4.58 | 96 | 89.9 | 89 | 89.9 | 24.9 | 40.2 | 40.2 | 95.3 | 38.3 | 197.9 | 0.72834 | 89.9 | 1.49 | 0.000808 | 84.2 | 0.7283 | 14.089 | -0.00063 | 90.7 | 89.1 | -10.9 | -17.8 | 98.6 | 103.2
5606 | 1701607 | OnTest | 0 | Test | 47:23:19.500 | 170599.5 | 46:43:00.000 | 46:49:00.100 | 46:43:00.000 | 2014-08-06 14:52 | 1800 | 36 | 116.09 | 587.2 | 363.6 | 512 | 2.3 | 148.5 | 102.6 | 5.5 | 22.4 | 4.62 | 96 | 89.9 | 89 | 89.9 | 24.9 | 40.1 | 38.5 | 95.2 | 38.2 | 197.7 | 0.7284 | 89.9 | 1.498 | 0.000807 | 84.1 | 0.7283 | 14.077 | -0.00063 | 90.7 | 89.1 | -10.9 | -17.9 | 98.5 | 103.1
5607 | 1701907 | OnTest | 0 | Test | 47:23:49.500 | 170629.5 | 46:43:30.000 | 46:49:30.100 | 46:43:30.000 | 2014-08-06 14:52 | 1800 | 35.1 | 116.57 | 585.1 | 363.5 | 512.2 | 2.3 | 148.7 | 102.7 | 5.5 | 22.6 | 4.6 | 96.1 | 89.9 | 89 | 89.8 | 25 | 40 | 38.9 | 95.2 | 38.1 | 197.6 | 0.72803 | 89.9 | 1.494 | 0.000808 | 84.2 | 0.728 | 14.138 | -0.00063 | 90.6 | 89.1 | -10.9 | -17.8 | 98.5 | 103.1
5608 | 1702207 | OnTest | 0 | Test | 47:24:19.500 | 170659.5 | 46:44:00.000 | 46:50:00.100 | 46:44:00.000 | 2014-08-06 14:53 | 1800 | 37.3 | 117.37 | 586.2 | 363 | 511.7 | 2.3 | 148.7 | 102.6 | 5.4 | 22.7 | 4.54 | 96.2 | 89.9 | 89 | 89.9 | 25.1 | 40 | 41.6 | 95.2 | 38.1 | 197.8 | 0.72834 | 89.9 | 1.502 | 0.000806 | 84 | 0.7283 | 14.088 | -0.00063 | 90.7 | 89.2 | -11.1 | -18.1 | 98.6 | 103.1
5609 | 1702507 | OnTest | 0 | Test | 47:24:49.500 | 170689.5 | 46:44:30.000 | 46:50:30.100 | 46:44:30.000 | 2014-08-06 14:53 | 1800 | 36.6 | 116.74 | 586.9 | 362.5 | 511.3 | 2.3 | 148.7 | 102.6 | 5.4 | 22.7 | 4.5 | 96.1 | 89.9 | 89 | 89.9 | 25.2 | 40 | 41.3 | 95.2 | 38.1 | 198 | 0.72822 | 89.9 | 1.502 | 0.000805 | 83.9 | 0.7282 | 14.107 | -0.00063 | 90.7 | 89.1 | -11.2 | -18.1 | 98.5 | 103
5610 | 1702807 | OnTest | 0 | Test | 47:25:19.500 | 170719.5 | 46:45:00.000 | 46:51:00.100 | 46:45:00.000 | 2014-08-06 14:54 | 1800 | 36.5 | 115.99 | 585.3 | 362.5 | 511.1 | 2.3 | 148.6 | 102.7 | 5.5 | 22.6 | 4.49 | 96.1 | 89.9 | 89.1 | 89.9 | 25.2 | 39.9 | 39.4 | 95.2 | 38.1 | 197.8 | 0.7284 | 89.9 | 1.495 | 0.000806 | 84 | 0.7284 | 14.076 | -0.00063 | 90.8 | 89.1 | -11.1 | -18.1 | 98.5 | 103
5611 | 1703107 | OnTest | 0 | Test | 47:25:49.500 | 170749.5 | 46:45:30.000 | 46:51:30.100 | 46:45:30.000 | 2014-08-06 14:54 | 1800 | 35.2 | 115.54 | 586.6 | 362.6 | 511.4 | 2.3 | 148.8 | 102.8 | 5.5 | 22.6 | 4.51 | 96.1 | 89.9 | 89 | 89.9 | 25.3 | 39.9 | 38.2 | 95.2 | 38 | 197.6 | 0.72815 | 89.9 | 1.495 | 0.000805 | 83.8 | 0.7281 | 14.117 | -0.00063 | 90.7 | 89.1 | -11.2 | -18.1 | 98.5 | 103
5612 | 1703407 | OnTest | 0 | Test | 47:26:19.500 | 170779.5 | 46:46:00.000 | 46:52:00.100 | 46:46:00.000 | 2014-08-06 14:55 | 1800 | 34.9 | 115.41 | 583.9 | 362.7 | 511.4 | 2.3 | 148.7 | 102.4 | 5.4 | 22.7 | 4.48 | 96.2 | 90 | 89.1 | 89.8 | 25.4 | 39.9 | 39.7 | 95.1 | 37.9 | 197.6 | 0.72822 | 89.9 | 1.502 | 0.000806 | 84 | 0.7282 | 14.106 | -0.00063 | 90.7 | 89.1 | -11.1 | -18 | 98.5 | 103
5613 | 1703707 | OnTest | 0 | Test | 47:26:49.500 | 170809.5 | 46:46:30.000 | 46:52:30.100 | 46:46:30.000 | 2014-08-06 14:55 | 1800 | 36 | 115.2 | 586.6 | 362.8 | 511.7 | 2.3 | 148.9 | 102.7 | 5.4 | 22.8 | 4.47 | 96.1 | 90 | 89.1 | 89.9 | 25.2 | 39.9 | 41.9 | 95.2 | 38 | 197.9 | 0.72901 | 89.9 | 1.495 | 0.000805 | 83.8 | 0.7289 | 13.983 | -0.00063 | 90.7 | 89.2 | -11.2 | -18.1 | 98.5 | 103
5614 | 1704007 | OnTest | 0 | Test | 47:27:19.500 | 170839.5 | 46:47:00.000 | 46:53:00.100 | 46:47:00.000 | 2014-08-06 14:56 | 1800 | 34.2 | 115.04 | 586.5 | 362.6 | 511.3 | 2.3 | 148.8 | 102.6 | 5.5 | 22.6 | 4.54 | 96.1 | 90 | 89.1 | 89.9 | 25.1 | 39.9 | 40.7 | 95.2 | 38.2 | 198 | 0.72846 | 90 | 1.495 | 0.000804 | 83.8 | 0.7284 | 14.063 | -0.00063 | 90.8 | 89.2 | -11.3 | -18.2 | 98.5 | 103.1
5615 | 1704307 | OnTest | 0 | Test | 47:27:49.500 | 170869.5 | 46:47:30.000 | 46:53:30.100 | 46:47:30.000 | 2014-08-06 14:56 | 1800 | 35.6 | 115.2 | 586.7 | 362.8 | 511.5 | 2.3 | 148.7 | 102.7 | 5.5 | 22.6 | 4.6 | 96.1 | 90 | 89.1 | 89.9 | 25.1 | 40 | 38.9 | 95.3 | 38.2 | 197.8 | 0.72822 | 90 | 1.503 | 0.000806 | 84 | 0.7282 | 14.095 | -0.00063 | 90.8 | 89.2 | -11.1 | -18 | 98.5 | 103.1
5616 | 1704607 | OnTest | 0 | Test | 47:28:19.500 | 170899.5 | 46:48:00.000 | 46:54:00.100 | 46:48:00.000 | 2014-08-06 14:57 | 1800 | 34.1 | 114.99 | 581.4 | 363.2 | 512.3 | 2.3 | 149.1 | 102.6 | 5.5 | 22.6 | 4.6 | 96.1 | 90 | 89.1 | 89.9 | 24.9 | 40 | 38.4 | 95.2 | 37.9 | 197.6 | 0.72828 | 90 | 1.5 | 0.000805 | 83.9 | 0.7283 | 14.091 | -0.00063 | 90.7 | 89.2 | -11.1 | -18.1 | 98.5 | 103.1
5617 | 1704907 | OnTest | 0 | Test | 47:28:49.500 | 170929.5 | 46:48:30.000 | 46:54:30.100 | 46:48:30.000 | 2014-08-06 14:57 | 1800 | 33.8 | 115.52 | 585.1 | 362.9 | 511.9 | 2.3 | 149 | 102.6 | 5.4 | 22.7 | 4.6 | 96.1 | 90 | 89.2 | 89.9 | 24.9 | 40 | 40.8 | 95.2 | 37.8 | 197.8 | 0.72834 | 90 | 1.498 | 0.000805 | 84 | 0.7283 | 14.078 | -0.00063 | 90.8 | 89.2 | -11.1 | -18 | 98.5 | 103.1
5618 | 1705207 | OnTest | 0 | Test | 47:29:19.500 | 170959.5 | 46:49:00.000 | 46:55:00.100 | 46:49:00.000 | 2014-08-06 14:58 | 1799 | 34.7 | 115.26 | 586 | 362.9 | 511.9 | 2.3 | 148.9 | 102.6 | 5.5 | 22.6 | 4.59 | 96.1 | 90.1 | 89.2 | 90 | 24.9 | 39.9 | 41.7 | 95.2 | 37.9 | 198.1 | 0.72779 | 90 | 1.502 | 0.000806 | 84 | 0.7278 | 14.168 | -0.00063 | 90.8 | 89.2 | -11 | -18 | 98.5 | 103.1
5619 | 1705507 | OnTest | 0 | Test | 47:29:49.500 | 170989.5 | 46:49:30.000 | 46:55:30.100 | 46:49:30.000 | 2014-08-06 14:58 | 1800 | 33.7 | 114.96 | 585.5 | 362.9 | 512 | 2.3 | 149.1 | 102.7 | 5.5 | 22.5 | 4.53 | 96.1 | 90.1 | 89.2 | 90 | 25.1 | 39.9 | 40 | 95.2 | 38.1 | 198 | 0.72785 | 90 | 1.504 | 0.000807 | 84.1 | 0.7279 | 14.153 | -0.00063 | 90.8 | 89.2 | -11.1 | -18 | 98.7 | 103.2
5620 | 1705807 | OnTest | 0 | Test | 47:30:19.500 | 171019.5 | 46:50:00.000 | 46:56:00.100 | 46:50:00.000 | 2014-08-06 14:59 | 1800 | 34.3 | 114.83 | 584.1 | 362.7 | 511.6 | 2.3 | 148.9 | 102.5 | 5.5 | 22.5 | 4.52 | 96 | 90.1 | 89.2 | 89.9 | 25.1 | 39.9 | 38.4 | 95.2 | 38.4 | 197.8 | 0.72846 | 90 | 1.502 | 0.000805 | 83.9 | 0.7284 | 14.062 | -0.00063 | 90.8 | 89.2 | -11.2 | -18.1 | 98.5 | 103
5621 | 1706107 | OnTest | 0 | Test | 47:30:49.500 | 171049.5 | 46:50:30.000 | 46:56:30.100 | 46:50:30.000 | 2014-08-06 14:59 | 1800 | 33.6 | 115.11 | 587 | 363.1 | 512.1 | 2.3 | 149 | 102.6 | 5.5 | 22.5 | 4.51 | 96.1 | 90.1 | 89.2 | 89.9 | 25.2 | 39.9 | 38.9 | 95.2 | 38.3 | 197.7 | 0.72834 | 90 | 1.498 | 0.000805 | 83.9 | 0.7283 | 14.079 | -0.00063 | 90.7 | 89.2 | -11.1 | -18.1 | 98.5 | 103
5622 | 1706407 | OnTest | 0 | Test | 47:31:19.500 | 171079.5 | 46:51:00.000 | 46:57:00.100 | 46:51:00.000 | 2014-08-06 15:00 | 1800 | 31.8 | 115.05 | 586.2 | 362.7 | 511.6 | 2.3 | 148.9 | 102.6 | 5.5 | 22.5 | 4.5 | 96.1 | 90 | 89.2 | 89.9 | 25.4 | 39.9 | 41.6 | 95.2 | 38.3 | 198 | 0.72736 | 89.9 | 1.493 | 0.000806 | 84 | 0.7273 | 14.241 | -0.00063 | 90.7 | 89.1 | -11.2 | -18.1 | 98.6 | 103.1
5623 | 1706707 | OnTest | 0 | Test | 47:31:49.500 | 171109.5 | 46:51:30.000 | 46:57:30.100 | 46:51:30.000 | 2014-08-06 15:00 | 1800 | 31.9 | 115.02 | 583.1 | 363 | 511.8 | 2.3 | 148.9 | 102.5 | 5.5 | 22.4 | 4.57 | 96 | 90.1 | 89.2 | 89.9 | 25.5 | 40 | 41.2 | 95.1 | 38.2 | 198.1 | 0.72803 | 90 | 1.506 | 0.000804 | 83.8 | 0.728 | 14.129 | -0.00063 | 90.8 | 89.2 | -11.2 | -18.1 | 98.5 | 103.1
5624 | 1707007 | OnTest | 0 | Test | 47:32:19.500 | 171139.5 | 46:52:00.000 | 46:58:00.100 | 46:52:00.000 | 2014-08-06 15:01 | 1799 | 31.7 | 115.21 | 588 | 362.9 | 511.7 | 2.3 | 148.8 | 102.6 | 5.5 | 22.4 | 4.57 | 96 | 90 | 89.2 | 89.9 | 25.6 | 40 | 39.4 | 95.3 | 37.9 | 198 | 0.72803 | 90 | 1.508 | 0.000806 | 84 | 0.728 | 14.124 | -0.00063 | 90.8 | 89.2 | -11.1 | -18 | 98.6 | 103.1
5625 | 1707307 | OnTest | 0 | Test | 47:32:49.500 | 171169.5 | 46:52:30.000 | 46:58:30.100 | 46:52:30.000 | 2014-08-06 15:01 | 1800 | 33 | 115.18 | 584.7 | 363.4 | 512.3 | 2.3 | 148.9 | 102.4 | 5.5 | 22.4 | 4.59 | 96 | 90 | 89.2 | 89.9 | 25.5 | 40 | 38.3 | 95.2 | 37.7 | 197.7 | 0.72785 | 89.9 | 1.49 | 0.000807 | 84.1 | 0.7278 | 14.162 | -0.00063 | 90.7 | 89.1 | -11 | -18 | 98.6 | 103.1
5626 | 1707607 | OnTest | 0 | Test | 47:33:19.500 | 171199.5 | 46:53:00.000 | 46:59:00.100 | 46:53:00.000 | 2014-08-06 15:02 | 1800 | 31 | 115.23 | 585.9 | 363 | 511.9 | 2.3 | 148.9 | 102.5 | 5.5 | 22.5 | 4.58 | 96.1 | 90 | 89.2 | 89.9 | 25.5 | 39.9 | 39.9 | 95.2 | 38 | 197.8 | 0.7284 | 90 | 1.491 | 0.000806 | 84 | 0.7284 | 14.066 | -0.00063 | 90.8 | 89.2 | -11.1 | -18 | 98.6 | 103.1
5627 | 1707907 | OnTest | 0 | Test | 47:33:49.500 | 171229.5 | 46:53:30.000 | 46:59:30.100 | 46:53:30.000 | 2014-08-06 15:02 | 1800 | 32.4 | 115.1 | 585.5 | 362.7 | 511.5 | 2.3 | 148.7 | 102.6 | 5.5 | 22.5 | 4.55 | 96 | 90 | 89.2 | 89.9 | 25.4 | 39.9 | 41.9 | 95.2 | 38 | 198.1 | 0.72773 | 90 | 1.503 | 0.000805 | 83.9 | 0.7277 | 14.177 | -0.00063 | 90.8 | 89.2 | -11.2 | -18.1 | 98.5 | 103.1
5628 | 1708207 | OnTest | 0 | Test | 47:34:19.500 | 171259.5 | 46:54:00.000 | 47:00:00.100 | 46:54:00.000 | 2014-08-06 15:03 | 1800 | 33.2 | 115.15 | 586.6 | 362.6 | 511.3 | 2.3 | 148.8 | 102.6 | 5.5 | 22.4 | 4.57 | 96 | 90 | 89.1 | 90 | 25.3 | 40 | 40.6 | 95.3 | 37.9 | 198.2 | 0.7284 | 90 | 1.506 | 0.000806 | 84 | 0.7284 | 14.065 | -0.00063 | 90.9 | 89.2 | -11.1 | -18 | 98.6 | 103.1
5629 | 1708507 | OnTest | 0 | Test | 47:34:49.500 | 171289.5 | 46:54:30.000 | 47:00:30.100 | 46:54:30.000 | 2014-08-06 15:03 | 1800 | 32 | 115.17 | 587.5 | 363.1 | 511.9 | 2.3 | 148.8 | 102.5 | 5.5 | 22.4 | 4.67 | 96 | 90 | 89.1 | 90 | 25.1 | 39.9 | 38.8 | 95.2 | 37.9 | 198 | 0.72828 | 90 | 1.502 | 0.000806 | 84 | 0.7283 | 14.087 | -0.00063 | 90.8 | 89.2 | -11 | -18 | 98.6 | 103.2
5630 | 1708807 | OnTest | 0 | Test | 47:35:19.500 | 171319.5 | 46:55:00.000 | 47:01:00.100 | 46:55:00.000 | 2014-08-06 15:04 | 1800 | 30.2 | 115.37 | 586.7 | 363.2 | 512.1 | 2.3 | 148.9 | 102.5 | 5.5 | 22.5 | 4.68 | 96 | 90 | 89.1 | 89.9 | 25 | 40 | 38.4 | 95.2 | 38 | 197.8 | 0.72779 | 90 | 1.504 | 0.000806 | 84.1 | 0.7278 | 14.161 | -0.00063 | 90.8 | 89.3 | -11 | -17.9 | 98.5 | 103.2
5631 | 1709107 | OnTest | 0 | Test | 47:35:49.500 | 171349.5 | 46:55:30.000 | 47:01:30.100 | 46:55:30.000 | 2014-08-06 15:04 | 1800 | 30.7 | 115.53 | 584.4 | 363.2 | 511.9 | 2.3 | 148.7 | 102.4 | 5.5 | 22.7 | 4.63 | 96.1 | 90 | 89.1 | 89.9 | 24.9 | 39.9 | 40.9 | 95.2 | 37.6 | 198 | 0.7276 | 90 | 1.497 | 0.000806 | 84 | 0.7276 | 14.198 | -0.00063 | 90.7 | 89.2 | -11 | -17.9 | 98.5 | 103.1
5632 | 1709407 | OnTest | 0 | Test | 47:36:19.500 | 171379.5 | 46:56:00.000 | 47:02:00.100 | 46:56:00.000 | 2014-08-06 15:05 | 1800 | 39.6 | 115.45 | 585.3 | 362.5 | 511.3 | 2.3 | 148.8 | 102.6 | 5.5 | 22.7 | 4.55 | 96 | 90 | 89.1 | 89.9 | 24.7 | 40 | 41.7 | 95.3 | 37.1 | 198.3 | 0.72687 | 90 | 1.493 | 0.000807 | 84.1 | 0.7268 | 14.314 | -0.00063 | 90.7 | 89.2 | -11 | -17.9 | 98.5 | 103.1
5633 | 1709707 | OnTest | 0 | Test | 47:36:49.500 | 171409.5 | 46:56:30.000 | 47:02:30.100 | 46:56:30.000 | 2014-08-06 15:05 | 1800 | 37 | 115.15 | 584.7 | 362.9 | 511.7 | 2.3 | 148.8 | 102.6 | 5.5 | 22.5 | 4.59 | 96 | 89.9 | 89 | 89.9 | 24.6 | 40 | 39.9 | 95.3 | 37.1 | 198.1 | 0.72815 | 89.9 | 1.501 | 0.000806 | 84 | 0.7281 | 14.116 | -0.00063 | 90.7 | 89.1 | -11 | -18 | 98.5 | 103.1
5634 | 1710007 | OnTest | 0 | Test | 47:37:19.500 | 171439.5 | 46:57:00.000 | 47:03:00.100 | 46:57:00.000 | 2014-08-06 15:06 | 1800 | 38.7 | 115.05 | 584.9 | 362.5 | 511.4 | 2.3 | 148.9 | 102.4 | 5.5 | 22.6 | 4.63 | 96 | 89.9 | 89 | 89.9 | 24.6 | 40 | 38.4 | 95.2 | 37.1 | 197.8 | 0.72705 | 89.9 | 1.486 | 0.000806 | 84 | 0.727 | 14.287 | -0.00063 | 90.7 | 89.2 | -11.1 | -18 | 98.5 | 103.2
5635 | 1710307 | OnTest | 0 | Test | 47:37:49.500 | 171469.5 | 46:57:30.000 | 47:03:30.100 | 46:57:30.000 | 2014-08-06 15:06 | 1800 | 29.7 | 114.92 | 585.8 | 362.6 | 511.2 | 2.3 | 148.6 | 102.6 | 5.5 | 22.6 | 4.47 | 96 | 89.9 | 89 | 89.8 | 24.5 | 39.9 | 39.1 | 95.2 | 37.3 | 197.7 | 0.72822 | 89.9 | 1.502 | 0.000805 | 83.9 | 0.7282 | 14.103 | -0.00063 | 90.7 | 89.1 | -11.1 | -18.1 | 98.5 | 103
5636 | 1710607 | OnTest | 0 | Test | 47:38:19.500 | 171499.5 | 46:58:00.000 | 47:04:00.100 | 46:58:00.000 | 2014-08-06 15:07 | 1800 | 31.5 | 114.98 | 588.8 | 362.6 | 511.5 | 2.3 | 148.9 | 102.5 | 5.4 | 22.7 | 4.46 | 96.1 | 89.9 | 89 | 89.8 | 24.5 | 39.9 | 41.7 | 95.2 | 37.3 | 198 | 0.72779 | 89.9 | 1.501 | 0.000805 | 83.9 | 0.7277 | 14.174 | -0.00063 | 90.7 | 89.1 | -11.1 | -18.1 | 98.5 | 102.9
5637 | 1710907 | OnTest | 0 | Test | 47:38:49.500 | 171529.5 | 46:58:30.000 | 47:04:30.100 | 46:58:30.000 | 2014-08-06 15:07 | 1800 | 31.6 | 115.13 | 585.5 | 362.8 | 511.5 | 2.3 | 148.8 | 102.4 | 5.5 | 22.6 | 4.52 | 96 | 89.9 | 89.1 | 89.9 | 24.5 | 40 | 41.1 | 95.2 | 37.4 | 198 | 0.72797 | 89.9 | 1.505 | 0.000806 | 84 | 0.7279 | 14.147 | -0.00063 | 90.7 | 89.1 | -11.1 | -18 | 98.5 | 103.1
5638 | 1711207 | OnTest | 0 | Test | 47:39:19.500 | 171559.5 | 46:59:00.000 | 47:05:00.100 | 46:59:00.000 | 2014-08-06 15:08 | 1800 | 32.9 | 115.72 | 587 | 363.4 | 512.3 | 2.3 | 149 | 102.5 | 5.5 | 22.5 | 4.58 | 96 | 90 | 89.1 | 89.9 | 24.5 | 39.9 | 39.2 | 95.1 | 37.6 | 197.9 | 0.72791 | 89.9 | 1.5 | 0.000805 | 83.9 | 0.7279 | 14.154 | -0.00063 | 90.7 | 89.1 | -11.2 | -18.1 | 98.5 | 103.1
5639 | 1711507 | OnTest | 0 | Test | 47:39:49.500 | 171589.5 | 46:59:30.000 | 47:05:30.100 | 46:59:30.000 | 2014-08-06 15:08 | 1800 | 33.2 | 115.67 | 585.3 | 362.8 | 511.7 | 2.3 | 148.9 | 102.4 | 5.5 | 22.6 | 4.56 | 96 | 90 | 89.1 | 89.9 | 24.6 | 39.9 | 38.3 | 95.2 | 37.8 | 197.6 | 0.72785 | 90 | 1.502 | 0.000807 | 84.1 | 0.7279 | 14.152 | -0.00063 | 90.8 | 89.2 | -11 | -17.9 | 98.5 | 103.1
5640 | 1711807 | OnTest | 0 | Test | 47:40:19.500 | 171619.5 | 47:00:00.000 | 47:06:00.100 | 47:00:00.000 | 2014-08-06 15:09 | 1800 | 35.9 | 115.37 | 584.7 | 362.8 | 511.6 | 2.3 | 148.8 | 102.6 | 5.4 | 22.6 | 4.59 | 96 | 90 | 89.1 | 89.8 | 24.6 | 39.9 | 40.2 | 95.2 | 38.2 | 197.6 | 0.72766 | 90 | 1.502 | 0.000806 | 84 | 0.7276 | 14.189 | -0.00063 | 90.7 | 89.2 | -11.1 | -18 | 98.5 | 103.1
5641 | 1712107 | OnTest | 0 | Test | 47:40:49.500 | 171649.5 | 47:00:30.000 | 47:06:30.100 | 47:00:30.000 | 2014-08-06 15:09 | 1800 | 37.8 | 114.89 | 585.1 | 362.8 | 511.6 | 2.3 | 148.7 | 102.6 | 5.4 | 22.6 | 4.57 | 96 | 90 | 89.1 | 89.9 | 24.7 | 40 | 41.9 | 95.1 | 38.2 | 198 | 0.72705 | 90.1 | 1.487 | 0.000805 | 83.9 | 0.7271 | 14.275 | -0.00063 | 90.8 | 89.3 | -11.1 | -18 | 98.5 | 103.1
5642 | 1712407 | OnTest | 0 | Test | 47:41:19.500 | 171679.5 | 47:01:00.000 | 47:07:00.100 | 47:01:00.000 | 2014-08-06 15:10 | 1800 | 37.5 | 114.71 | 585.3 | 362.9 | 511.7 | 2.3 | 148.8 | 102.5 | 5.5 | 22.5 | 4.54 | 96 | 90 | 89.2 | 89.9 | 24.7 | 40 | 40.4 | 95.2 | 38.2 | 198 | 0.72822 | 90 | 1.503 | 0.000806 | 84 | 0.7282 | 14.098 | -0.00063 | 90.8 | 89.2 | -11 | -17.9 | 98.5 | 103
5643 | 1712707 | OnTest | 0 | Test | 47:41:49.500 | 171709.5 | 47:01:30.000 | 47:07:30.100 | 47:01:30.000 | 2014-08-06 15:10 | 1800 | 40.8 | 114.85 | 589.5 | 362.6 | 511.4 | 2.3 | 148.8 | 102.5 | 5.5 | 22.5 | 4.46 | 96 | 90 | 89.2 | 89.9 | 24.7 | 40.1 | 38.7 | 95.2 | 38.2 | 197.8 | 0.7284 | 90.1 | 1.502 | 0.000805 | 83.9 | 0.7284 | 14.063 | -0.00063 | 90.9 | 89.2 | -11.2 | -18.1 | 98.5 | 103
5644 | 1713007 | OnTest | 0 | Test | 47:42:19.500 | 171739.5 | 47:02:00.000 | 47:08:00.100 | 47:02:00.000 | 2014-08-06 15:11 | 1800 | 39.9 | 114.84 | 586.1 | 362.9 | 511.8 | 2.3 | 148.9 | 102.3 | 5.4 | 22.5 | 4.5 | 96 | 90 | 89.1 | 89.9 | 24.8 | 40.1 | 38.6 | 95.2 | 38 | 197.6 | 0.72809 | 90 | 1.502 | 0.000806 | 84 | 0.7281 | 14.121 | -0.00063 | 90.8 | 89.1 | -11.1 | -18 | 98.5 | 103
5645 | 1713307 | OnTest | 0 | Test | 47:42:49.500 | 171769.5 | 47:02:30.000 | 47:08:30.100 | 47:02:30.000 | 2014-08-06 15:11 | 1800 | 40.2 | 115.15 | 586 | 362.8 | 511.9 | 2.3 | 149.1 | 102.5 | 5.4 | 22.7 | 4.5 | 96 | 90 | 89.1 | 89.9 | 24.9 | 40.1 | 41.2 | 95.3 | 37.8 | 197.8 | 0.72815 | 90 | 1.504 | 0.000806 | 84 | 0.7282 | 14.104 | -0.00063 | 90.8 | 89.3 | -11 | -17.9 | 98.5 | 103
5646 | 1713607 | OnTest | 0 | Test | 47:43:19.500 | 171799.5 | 47:03:00.000 | 47:09:00.100 | 47:03:00.000 | 2014-08-06 15:12 | 1800 | 40 | 115.13 | 589.5 | 362.7 | 511.8 | 2.3 | 149.1 | 102.6 | 5.5 | 22.6 | 4.54 | 96 | 90 | 89.1 | 90 | 24.8 | 40 | 41.6 | 95.3 | 37.8 | 198.1 | 0.7273 | 90.1 | 1.506 | 0.000806 | 84 | 0.7274 | 14.234 | -0.00063 | 90.9 | 89.3 | -11 | -17.9 | 98.5 | 103
5647 | 1713907 | OnTest | 0 | Test | 47:43:49.500 | 171829.5 | 47:03:30.000 | 47:09:30.100 | 47:03:30.000 | 2014-08-06 15:12 | 1800 | 36.4 | 114.5 | 587.3 | 362.5 | 511.3 | 2.3 | 148.8 | 102.5 | 5.5 | 22.4 | 4.56 | 96 | 90 | 89.1 | 90 | 24.9 | 40 | 39.7 | 95.3 | 38.2 | 198 | 0.72773 | 90 | 1.507 | 0.000806 | 84.1 | 0.7277 | 14.171 | -0.00063 | 90.9 | 89.2 | -11 | -17.9 | 98.5 | 103.1
5648 | 1714207 | OnTest | 0 | Test | 47:44:19.500 | 171859.5 | 47:04:00.000 | 47:10:00.100 | 47:04:00.000 | 2014-08-06 15:13 | 1800 | 34.3 | 114.15 | 582.9 | 362.7 | 511.8 | 2.3 | 149.1 | 102.5 | 5.5 | 22.4 | 4.6 | 96 | 90 | 89.1 | 90 | 25 | 40 | 38.3 | 95.3 | 38.6 | 197.7 | 0.72773 | 90.1 | 1.505 | 0.000806 | 84 | 0.7278 | 14.169 | -0.00063 | 90.8 | 89.3 | -11 | -17.9 | 98.4 | 103
5649 | 1714507 | OnTest | 0 | Test | 47:44:49.500 | 171889.5 | 47:04:30.000 | 47:10:30.100 | 47:04:30.000 | 2014-08-06 15:13 | 1800 | 36.3 | 114.46 | 576.1 | 362.7 | 511.6 | 2.3 | 148.8 | 102.4 | 5.5 | 22.5 | 4.52 | 96 | 90 | 89.1 | 89.9 | 25 | 40.1 | 39.3 | 95.2 | 38.5 | 197.6 | 0.72785 | 90 | 1.496 | 0.000807 | 84.2 | 0.7278 | 14.159 | -0.00063 | 90.7 | 89.2 | -11 | -17.8 | 98.6 | 103.1
5650 | 1714807 | OnTest | 0 | Test | 47:45:19.500 | 171919.5 | 47:05:00.000 | 47:11:00.100 | 47:05:00.000 | 2014-08-06 15:14 | 1800 | 34.8 | 115.1 | 591.6 | 362.8 | 511.6 | 2.3 | 148.8 | 102.5 | 5.4 | 22.5 | 4.44 | 96 | 90 | 89.1 | 89.9 | 25 | 40 | 41.8 | 95.2 | 38.3 | 197.9 | 0.72828 | 90 | 1.506 | 0.000806 | 84 | 0.7283 | 14.086 | -0.00063 | 90.8 | 89.2 | -11.1 | -18 | 98.5 | 103
5651 | 1715107 | OnTest | 0 | Test | 47:45:49.500 | 171949.5 | 47:05:30.000 | 47:11:30.100 | 47:05:30.000 | 2014-08-06 15:14 | 1800 | 33.6 | 115.36 | 586 | 363 | 512.1 | 2.3 | 149.1 | 102.7 | 5.5 | 22.4 | 4.47 | 96 | 90 | 89.1 | 89.9 | 25.1 | 40 | 41 | 95.1 | 38.3 | 198 | 0.72828 | 90 | 1.499 | 0.000806 | 84 | 0.7283 | 14.092 | -0.00063 | 90.8 | 89.1 | -11.1 | -18 | 98.5 | 103
5652 | 1715407 | OnTest | 0 | Test | 47:46:19.500 | 171979.5 | 47:06:00.000 | 47:12:00.100 | 47:06:00.000 | 2014-08-06 15:15 | 1800 | 32.3 | 114.61 | 584.9 | 362.6 | 511.5 | 2.3 | 148.8 | 102.5 | 5.5 | 22.4 | 4.49 | 96 | 90 | 89.1 | 89.9 | 25.2 | 40 | 39.1 | 95.2 | 38.6 | 197.8 | 0.72822 | 90.1 | 1.499 | 0.000806 | 84 | 0.7283 | 14.092 | -0.00063 | 90.8 | 89.3 | -11 | -18 | 98.5 | 103
5653 | 1715707 | OnTest | 0 | Test | 47:46:49.500 | 172009.5 | 47:06:30.000 | 47:12:30.100 | 47:06:30.000 | 2014-08-06 15:15 | 1800 | 31.9 | 115 | 583.2 | 363 | 512 | 2.3 | 149 | 102.5 | 5.5 | 22.5 | 4.58 | 96 | 90 | 89.1 | 89.8 | 25.1 | 40.1 | 38.3 | 95.1 | 38.4 | 197.6 | 0.72822 | 89.9 | 1.484 | 0.000805 | 83.9 | 0.7282 | 14.104 | -0.00063 | 90.8 | 89.1 | -11 | -18 | 98.4 | 103
5654 | 1716007 | OnTest | 0 | Test | 47:47:19.500 | 172039.5 | 47:07:00.000 | 47:13:00.100 | 47:07:00.000 | 2014-08-06 15:16 | 1800 | 32.6 | 115.82 | 590 | 362.9 | 511.7 | 2.3 | 148.8 | 102.5 | 5.5 | 22.6 | 4.52 | 96 | 90 | 89.1 | 89.8 | 25.1 | 40 | 40.4 | 95.1 | 38.6 | 197.8 | 0.72858 | 90 | 1.498 | 0.000806 | 84.1 | 0.7286 | 14.039 | -0.00063 | 90.8 | 89.2 | -11 | -17.9 | 98.5 | 103
5655 | 1716307 | OnTest | 0 | Test | 47:47:49.500 | 172069.5 | 47:07:30.000 | 47:13:30.100 | 47:07:30.000 | 2014-08-06 15:16 | 1800 | 32.4 | 115.68 | 589.2 | 362.9 | 511.9 | 2.3 | 149 | 102.4 | 5.5 | 22.6 | 4.56 | 96 | 90 | 89.1 | 89.9 | 25.2 | 40 | 41.9 | 95.2 | 38.5 | 198.1 | 0.72797 | 90 | 1.506 | 0.000807 | 84.1 | 0.728 | 14.133 | -0.00063 | 90.8 | 89.3 | -10.9 | -17.8 | 98.5 | 103
5656 | 1716607 | OnTest | 0 | Test | 47:48:19.500 | 172099.5 | 47:08:00.000 | 47:14:00.100 | 47:08:00.000 | 2014-08-06 15:17 | 1800 | 32.1 | 115.38 | 577.9 | 362.9 | 511.8 | 2.3 | 148.8 | 102.4 | 5.5 | 22.5 | 4.6 | 96 | 90 | 89.1 | 90 | 25.2 | 40 | 40.2 | 95.2 | 38.4 | 198.2 | 0.72736 | 90.1 | 1.501 | 0.000808 | 84.2 | 0.7274 | 14.221 | -0.00063 | 90.9 | 89.3 | -10.8 | -17.7 | 98.5 | 103.1
5657 | 1716907 | OnTest | 0 | Test | 47:48:49.500 | 172129.5 | 47:08:30.000 | 47:14:30.100 | 47:08:30.000 | 2014-08-06 15:17 | 1800 | 33.3 | 115.65 | 591.2 | 362.8 | 511.8 | 2.3 | 149 | 102.5 | 5.5 | 22.5 | 4.51 | 96 | 90 | 89.1 | 90 | 25.2 | 39.9 | 38.5 | 95.1 | 38.1 | 198 | 0.72779 | 90.1 | 1.502 | 0.000806 | 84.1 | 0.7278 | 14.156 | -0.00063 | 90.9 | 89.3 | -11 | -17.9 | 98.5 | 103
5658 | 1717207 | OnTest | 0 | Test | 47:49:19.500 | 172159.5 | 47:09:00.000 | 47:15:00.100 | 47:09:00.000 | 2014-08-06 15:18 | 1800 | 34.3 | 115.14 | 584.4 | 362.5 | 511.7 | 2.3 | 149.2 | 102.7 | 5.5 | 22.5 | 4.49 | 96 | 90 | 89.1 | 89.9 | 25.3 | 39.8 | 38.8 | 95.3 | 38 | 197.8 | 0.72822 | 90.1 | 1.498 | 0.000806 | 84 | 0.7283 | 14.09 | -0.00063 | 90.9 | 89.3 | -11.1 | -18 | 98.5 | 103
5659 | 1717507 | OnTest | 0 | Test | 47:49:49.500 | 172189.5 | 47:09:30.000 | 47:15:30.100 | 47:09:30.000 | 2014-08-06 15:18 | 1800 | 36 | 114.8 | 580.7 | 362.5 | 511.5 | 2.3 | 149 | 102.3 | 5.4 | 22.7 | 4.45 | 96 | 89.9 | 89.1 | 89.9 | 25.3 | 39.8 | 41.4 | 95.2 | 37.6 | 198.1 | 0.72883 | 90 | 1.505 | 0.000805 | 83.9 | 0.7289 | 13.997 | -0.00063 | 90.9 | 89.2 | -11.1 | -18 | 98.5 | 102.9
5660 | 1717807 | OnTest | 0 | Test | 47:50:19.500 | 172219.5 | 47:10:00.000 | 47:16:00.100 | 47:10:00.000 | 2014-08-06 15:19 | 1800 | 35.2 | 115.13 | 580.8 | 362.6 | 511.6 | 2.3 | 148.9 | 102.6 | 5.5 | 22.5 | 4.5 | 96 | 90 | 89.1 | 90 | 25.3 | 39.9 | 41.4 | 95.2 | 37.7 | 198.3 | 0.7284 | 90 | 1.499 | 0.000806 | 84 | 0.7284 | 14.065 | -0.00063 | 90.8 | 89.2 | -11.1 | -18 | 98.5 | 103
5661 | 1718107 | OnTest | 0 | Test | 47:50:49.500 | 172249.5 | 47:10:30.000 | 47:16:30.100 | 47:10:30.000 | 2014-08-06 15:19 | 1800 | 35.1 | 115.43 | 587 | 362.7 | 511.9 | 2.3 | 149.1 | 102.4 | 5.5 | 22.5 | 4.52 | 96 | 90 | 89.1 | 90 | 25.3 | 39.9 | 39.4 | 95.2 | 38.1 | 198.2 | 0.72871 | 90.1 | 1.503 | 0.000807 | 84.2 | 0.7288 | 14.014 | -0.00063 | 90.9 | 89.3 | -10.9 | -17.8 | 98.5 | 103
5662 | 1718407 | OnTest | 0 | Test | 47:51:19.500 | 172279.5 | 47:11:00.000 | 47:17:00.100 | 47:11:00.000 | 2014-08-06 15:20 | 1800 | 37.2 | 115.16 | 583.1 | 362.4 | 511.3 | 2.3 | 148.9 | 102.5 | 5.5 | 22.5 | 4.56 | 96 | 90 | 89.1 | 90 | 25.3 | 39.9 | 38.2 | 95.2 | 38.2 | 197.9 | 0.72803 | 90 | 1.497 | 0.000807 | 84.1 | 0.728 | 14.127 | -0.00063 | 90.8 | 89.2 | -10.9 | -17.8 | 98.5 | 103.1
5663 | 1718707 | OnTest | 0 | Test | 47:51:49.500 | 172309.5 | 47:11:30.000 | 47:17:30.100 | 47:11:30.000 | 2014-08-06 15:20 | 1800 | 39.2 | 114.89 | 584 | 363.1 | 512.1 | 2.3 | 149.1 | 102.4 | 5.5 | 22.6 | 4.55 | 96 | 89.9 | 89 | 90 | 25.2 | 39.9 | 39.9 | 95.3 | 37.8 | 197.9 | 0.72834 | 90.1 | 1.502 | 0.000809 | 84.3 | 0.7284 | 14.069 | -0.00063 | 90.9 | 89.3 | -10.8 | -17.7 | 98.5 | 103.1
5664 | 1719007 | OnTest | 0 | Test | 47:52:19.500 | 172339.5 | 47:12:00.000 | 47:18:00.100 | 47:12:00.000 | 2014-08-06 15:21 | 1800 | 40 | 114.71 | 575.7 | 362.6 | 511.6 | 2.3 | 149 | 102.6 | 5.5 | 22.6 | 4.49 | 96 | 90 | 89.1 | 90 | 25.2 | 40 | 41.9 | 95.3 | 37.9 | 198.3 | 0.72864 | 90 | 1.506 | 0.000808 | 84.2 | 0.7287 | 14.027 | -0.00063 | 90.9 | 89.2 | -10.9 | -17.8 | 98.5 | 103
5665 | 1719307 | OnTest | 0 | Test | 47:52:49.500 | 172369.5 | 47:12:30.000 | 47:18:30.100 | 47:12:30.000 | 2014-08-06 15:21 | 1800 | 40 | 115.16 | 592.8 | 362.5 | 511.6 | 2.3 | 149.1 | 102.5 | 5.5 | 22.5 | 4.42 | 96 | 90 | 89.1 | 90.1 | 25.1 | 39.9 | 40.6 | 95.2 | 38.6 | 198.3 | 0.72797 | 90.1 | 1.511 | 0.000805 | 83.9 | 0.728 | 14.131 | -0.00063 | 90.8 | 89.3 | -11.1 | -18 | 98.5 | 102.9
5666 | 1719607 | OnTest | 0 | Test | 47:53:19.500 | 172399.5 | 47:13:00.000 | 47:19:00.100 | 47:13:00.000 | 2014-08-06 15:22 | 1800 | 38.7 | 115.21 | 587 | 362.1 | 510.9 | 2.3 | 148.8 | 102.4 | 5.5 | 22.5 | 4.51 | 96 | 90 | 89.1 | 90.1 | 25 | 39.9 | 38.7 | 95.2 | 38.4 | 198 | 0.7284 | 90 | 1.506 | 0.000805 | 83.9 | 0.7284 | 14.066 | -0.00063 | 90.8 | 89.2 | -11.2 | -18.1 | 98.5 | 103
5667 | 1719907 | OnTest | 0 | Test | 47:53:49.500 | 172429.5 | 47:13:30.000 | 47:19:30.100 | 47:13:30.000 | 2014-08-06 15:22 | 1800 | 39.4 | 114.63 | 587.1 | 362.4 | 511.2 | 2.3 | 148.8 | 102.6 | 5.5 | 22.5 | 4.53 | 96 | 90 | 89.1 | 90 | 24.9 | 39.9 | 38.5 | 95.3 | 38.4 | 197.8 | 0.72846 | 90.1 | 1.497 | 0.000807 | 84.1 | 0.7285 | 14.053 | -0.00063 | 90.9 | 89.3 | -10.9 | -17.8 | 98.4 | 103
5668 | 1720207 | OnTest | 0 | Test | 47:54:19.500 | 172459.5 | 47:14:00.000 | 47:20:00.100 | 47:14:00.000 | 2014-08-06 15:23 | 1800 | 39.7 | 114.92 | 581.3 | 362.9 | 511.9 | 2.3 | 149 | 102.5 | 5.4 | 22.6 | 4.53 | 96 | 90 | 89.1 | 90 | 25 | 40 | 41.1 | 95.2 | 38.4 | 198 | 0.72803 | 90 | 1.504 | 0.000807 | 84.1 | 0.728 | 14.127 | -0.00063 | 90.8 | 89.2 | -10.9 | -17.8 | 98.5 | 103
5669 | 1720507 | OnTest | 0 | Test | 47:54:49.500 | 172489.5 | 47:14:30.000 | 47:20:30.100 | 47:14:30.000 | 2014-08-06 15:23 | 1800 | 42.3 | 115.67 | 587.9 | 362.5 | 511.4 | 2.3 | 148.9 | 102.5 | 5.5 | 22.6 | 4.56 | 96 | 90 | 89.1 | 90 | 25 | 40 | 41.5 | 95.2 | 38.2 | 198.2 | 0.72815 | 90.1 | 1.503 | 0.000806 | 84 | 0.7282 | 14.1 | -0.00063 | 90.9 | 89.3 | -11 | -17.9 | 98.5 | 103
5670 | 1720807 | OnTest | 0 | Test | 47:55:19.500 | 172519.5 | 47:15:00.000 | 47:21:00.100 | 47:15:00.000 | 2014-08-06 15:24 | 1800 | 40.1 | 115.78 | 593.7 | 362.4 | 511.5 | 2.3 | 149 | 102.4 | 5.5 | 22.4 | 4.53 | 96 | 90.1 | 89.2 | 90 | 25.1 | 40 | 39.6 | 95.2 | 37.9 | 198.1 | 0.72736 | 90 | 1.497 | 0.000808 | 84.2 | 0.7274 | 14.228 | -0.00063 | 90.9 | 89.2 | -10.9 | -17.8 | 98.6 | 103.1
5671 | 1721107 | OnTest | 0 | Test | 47:55:49.500 | 172549.5 | 47:15:30.000 | 47:21:30.100 | 47:15:30.000 | 2014-08-06 15:24 | 1800 | 41.9 | 114.83 | 584.8 | 362.3 | 511.3 | 2.3 | 149 | 102.5 | 5.5 | 22.4 | 4.4 | 96 | 90.1 | 89.2 | 90.1 | 25.3 | 40 | 38.3 | 95.3 | 37.8 | 197.8 | 0.72779 | 90 | 1.499 | 0.000806 | 84 | 0.7278 | 14.164 | -0.00063 | 90.9 | 89.2 | -11 | -17.9 | 98.5 | 102.9
5672 | 1721407 | OnTest | 0 | Test | 47:56:19.500 | 172579.5 | 47:16:00.000 | 47:22:00.100 | 47:16:00.000 | 2014-08-06 15:25 | 1800 | 41.2 | 115 | 582.6 | 362.7 | 511.8 | 2.3 | 149.1 | 102.6 | 5.5 | 22.5 | 4.48 | 96 | 90 | 89.2 | 90 | 25.3 | 40.1 | 39.7 | 95.2 | 38.1 | 197.7 | 0.72803 | 90.1 | 1.497 | 0.000805 | 83.9 | 0.7281 | 14.121 | -0.00063 | 90.9 | 89.2 | -11.1 | -18 | 98.5 | 103
5673 | 1721707 | OnTest | 0 | Test | 47:56:49.500 | 172609.5 | 47:16:30.000 | 47:22:30.100 | 47:16:30.000 | 2014-08-06 15:25 | 1800 | 42.5 | 115.25 | 582 | 362.3 | 511.5 | 2.3 | 149.2 | 102.6 | 5.5 | 22.5 | 4.52 | 96 | 90.1 | 89.2 | 90.1 | 25.1 | 40.1 | 41.9 | 95.3 | 37.6 | 198 | 0.72754 | 90 | 1.492 | 0.000806 | 84 | 0.7276 | 14.201 | -0.00063 | 90.8 | 89.2 | -11 | -17.9 | 98.4 | 103
5674 | 1722007 | OnTest | 0 | Test | 47:57:19.500 | 172639.5 | 47:17:00.000 | 47:23:00.100 | 47:17:00.000 | 2014-08-06 15:26 | 1800 | 41.6 | 115.37 | 592.5 | 362.3 | 511.3 | 2.3 | 149 | 102.4 | 5.5 | 22.5 | 4.55 | 96 | 90.1 | 89.2 | 90.1 | 24.8 | 40.1 | 40.7 | 95.3 | 37.7 | 198 | 0.72871 | 90.1 | 1.503 | 0.000806 | 84 | 0.7288 | 14.009 | -0.00063 | 90.9 | 89.3 | -11.1 | -18 | 98.5 | 103.1
5675 | 1722307 | OnTest | 0 | Test | 47:57:49.500 | 172669.5 | 47:17:30.000 | 47:23:30.100 | 47:17:30.000 | 2014-08-06 15:26 | 1800 | 42.7 | 114.52 | 586.2 | 362.4 | 511.5 | 2.3 | 149 | 102.6 | 5.5 | 22.5 | 4.58 | 96 | 90 | 89.2 | 90.1 | 24.7 | 40 | 38.9 | 95.3 | 37.6 | 197.8 | 0.72852 | 90 | 1.503 | 0.000806 | 84 | 0.7286 | 14.045 | -0.00063 | 90.8 | 89.2 | -11 | -17.9 | 98.5 | 103.1
5676 | 1722607 | OnTest | 0 | Test | 47:58:19.500 | 172699.5 | 47:18:00.000 | 47:24:00.100 | 47:18:00.000 | 2014-08-06 15:27 | 1800 | 42.9 | 114.09 | 582 | 362.6 | 511.9 | 2.3 | 149.3 | 102.6 | 5.5 | 22.6 | 4.57 | 96 | 90 | 89.2 | 90.1 | 24.7 | 40 | 38.4 | 95.3 | 37.4 | 197.7 | 0.72895 | 90.1 | 1.506 | 0.000807 | 84.1 | 0.729 | 13.973 | -0.00063 | 90.9 | 89.3 | -10.9 | -17.8 | 98.5 | 103
5677 | 1722907 | OnTest | 0 | Test | 47:58:49.500 | 172729.5 | 47:18:30.000 | 47:24:30.100 | 47:18:30.000 | 2014-08-06 15:27 | 1801 | 42.2 | 114.77 | 583.6 | 362.3 | 511.5 | 2.3 | 149.2 | 102.4 | 5.5 | 22.7 | 4.47 | 96 | 90 | 89.2 | 90.1 | 24.8 | 40 | 40.8 | 95.3 | 37.4 | 197.9 | 0.72773 | 90 | 1.497 | 0.000804 | 83.9 | 0.7278 | 14.17 | -0.00063 | 90.8 | 89.2 | -11.1 | -18.1 | 98.5 | 102.9
5678 | 1723207 | OnTest | 0 | Test | 47:59:19.500 | 172759.5 | 47:19:00.000 | 47:25:00.100 | 47:19:00.000 | 2014-08-06 15:28 | 1800 | 42.6 | 115.07 | 582.5 | 362.6 | 511.8 | 2.3 | 149.2 | 102.4 | 5.5 | 22.6 | 4.46 | 96 | 90 | 89.1 | 90.1 | 24.9 | 40.1 | 41.7 | 95.3 | 37.2 | 198.2 | 0.72809 | 90 | 1.499 | 0.000805 | 83.9 | 0.7281 | 14.113 | -0.00063 | 90.8 | 89.3 | -11.2 | -18.1 | 98.5 | 103
5679 | 1723507 | OnTest | 0 | Test | 47:59:49.500 | 172789.5 | 47:19:30.000 | 47:25:30.100 | 47:19:30.000 | 2014-08-06 15:28 | 1800 | 41.7 | 115.39 | 591 | 362.4 | 511.4 | 2.3 | 149 | 102.5 | 5.5 | 22.5 | 4.44 | 96 | 90 | 89.1 | 90.1 | 24.9 | 40 | 39.9 | 95.4 | 36.9 | 198.1 | 0.72754 | 90 | 1.499 | 0.000806 | 84 | 0.7275 | 14.205 | -0.00063 | 90.8 | 89.2 | -11 | -17.9 | 98.5 | 102.9
5680 | 1723807 | OnTest | 0 | Test | 48:00:19.500 | 172819.5 | 47:20:00.000 | 47:26:00.100 | 47:20:00.000 | 2014-08-06 15:29 | 1800 | 42.5 | 115.07 | 590.4 | 362.4 | 511.5 | 2.3 | 149.1 | 102.4 | 5.5 | 22.6 | 4.46 | 96 | 90 | 89.1 | 90.1 | 24.8 | 40 | 38.3 | 95.3 | 37.1 | 197.8 | 0.72803 | 89.9 | 1.492 | 0.000805 | 83.9 | 0.728 | 14.132 | -0.00063 | 90.8 | 89.1 | -11.1 | -18.1 | 98.5 | 103
5681 | 1724107 | OnTest | 0 | Test | 48:00:49.500 | 172849.5 | 47:20:30.000 | 47:26:30.100 | 47:20:30.000 | 2014-08-06 15:29 | 1800 | 44.1 | 114.33 | 584.8 | 362.4 | 511.4 | 2.3 | 148.9 | 102.5 | 5.5 | 22.6 | 4.48 | 96 | 90 | 89.1 | 90 | 24.9 | 40 | 39.2 | 95.4 | 37.5 | 197.7 | 0.72846 | 90 | 1.499 | 0.000806 | 84 | 0.7285 | 14.06 | -0.00063 | 90.8 | 89.2 | -11 | -17.9 | 98.4 | 102.9
5682 | 1724407 | OnTest | 0 | Test | 48:01:19.500 | 172879.5 | 47:21:00.000 | 47:27:00.100 | 47:21:00.000 | 2014-08-06 15:30 | 1800 | 42.3 | 115.13 | 587.7 | 362.8 | 511.9 | 2.3 | 149.2 | 102.5 | 5.5 | 22.7 | 4.58 | 96 | 90 | 89.2 | 90.1 | 24.8 | 40.3 | 41.8 | 95.4 | 38 | 198 | 0.72858 | 89.9 | 1.507 | 0.000807 | 84.1 | 0.7285 | 14.047 | -0.00063 | 90.7 | 89.2 | -11 | -17.9 | 98.5 | 103.1
5683 | 1724707 | OnTest | 0 | Test | 48:01:49.500 | 172909.5 | 47:21:30.000 | 47:27:30.100 | 47:21:30.000 | 2014-08-06 15:30 | 1800 | 42.7 | 114.74 | 581.3 | 362.5 | 511.4 | 2.3 | 149 | 102.4 | 5.5 | 22.7 | 4.54 | 96 | 90 | 89.2 | 90.1 | 24.7 | 40.2 | 41.1 | 95.3 | 38.2 | 198.1 | 0.72815 | 90 | 1.502 | 0.000805 | 83.9 | 0.7282 | 14.104 | -0.00063 | 90.8 | 89.2 | -11.1 | -18 | 98.5 | 103
5684 | 1725007 | OnTest | 0 | Test | 48:02:19.500 | 172939.5 | 47:22:00.000 | 47:28:00.100 | 47:22:00.000 | 2014-08-06 15:31 | 1800 | 43.2 | 114.98 | 579.9 | 362.3 | 511.2 | 2.3 | 149 | 102.3 | 5.6 | 22.6 | 4.53 | 96 | 90 | 89.1 | 90.1 | 24.7 | 40.2 | 39.2 | 95.3 | 38 | 198 | 0.72736 | 90 | 1.497 | 0.000806 | 84 | 0.7273 | 14.236 | -0.00063 | 90.8 | 89.1 | -11.1 | -18 | 98.5 | 103
5685 | 1725307 | OnTest | 0 | Test | 48:02:49.500 | 172969.5 | 47:22:30.000 | 47:28:30.100 | 47:22:30.000 | 2014-08-06 15:31 | 1800 | 40.6 | 115.49 | 591 | 362.3 | 511.4 | 2.3 | 149.2 | 102.6 | 5.6 | 22.5 | 4.61 | 96 | 90 | 89.2 | 90.1 | 24.7 | 40.1 | 38.2 | 95.4 | 37.9 | 197.8 | 0.72809 | 90.1 | 1.506 | 0.000806 | 84 | 0.7281 | 14.11 | -0.00063 | 90.9 | 89.3 | -11 | -17.9 | 98.5 | 103.1
5686 | 1725607 | OnTest | 0 | Test | 48:03:19.500 | 172999.5 | 47:23:00.000 | 47:29:00.100 | 47:23:00.000 | 2014-08-06 15:32 | 1801 | 42.1 | 115.29 | 590.3 | 362.8 | 511.9 | 2.3 | 149.2 | 102.6 | 5.5 | 22.6 | 4.49 | 96 | 90 | 89.2 | 90 | 24.9 | 40.1 | 40.2 | 95.3 | 38 | 197.9 | 0.72785 | 90 | 1.503 | 0.000808 | 84.2 | 0.7278 | 14.156 | -0.00063 | 90.8 | 89.2 | -10.9 | -17.9 | 98.6 | 103.1
5687 | 1725907 | OnTest | 0 | Test | 48:03:49.500 | 173029.5 | 47:23:30.000 | 47:29:30.100 | 47:23:30.000 | 2014-08-06 15:32 | 1800 | 39.4 | 114.53 | 585.7 | 362.2 | 511.3 | 2.3 | 149.1 | 102.3 | 5.5 | 22.6 | 4.46 | 96 | 90.1 | 89.2 | 90.1 | 25.1 | 40.1 | 41.9 | 95.3 | 37.8 | 198.2 | 0.72779 | 90 | 1.495 | 0.000805 | 83.9 | 0.7278 | 14.163 | -0.00063 | 90.9 | 89.2 | -11.1 | -18.1 | 98.5 | 103
5688 | 1726207 | OnTest | 0 | Test | 48:04:19.500 | 173059.5 | 47:24:00.000 | 47:30:00.100 | 47:24:00.000 | 2014-08-06 15:33 | 1799 | 40.7 | 113.8 | 581.1 | 362.5 | 511.3 | 2.3 | 148.9 | 102.4 | 5.6 | 22.5 | 4.56 | 96 | 90.1 | 89.2 | 90.1 | 25.3 | 40.1 | 40.3 | 95.4 | 37.9 | 198.3 | 0.72815 | 90.1 | 1.502 | 0.000806 | 84 | 0.7282 | 14.101 | -0.00063 | 90.9 | 89.2 | -11 | -17.9 | 98.4 | 103
5689 | 1726507 | OnTest | 0 | Test | 48:04:49.500 | 173089.5 | 47:24:30.000 | 47:30:30.100 | 47:24:30.000 | 2014-08-06 15:33 | 1800 | 40.7 | 114.66 | 590 | 362.4 | 511.3 | 2.3 | 148.9 | 102.5 | 5.6 | 22.4 | 4.55 | 95.9 | 90.1 | 89.2 | 90.1 | 25.5 | 40.2 | 38.6 | 95.4 | 37.9 | 198.1 | 0.72828 | 90.1 | 1.503 | 0.000805 | 83.9 | 0.7283 | 14.082 | -0.00063 | 90.8 | 89.3 | -11.1 | -18 | 98.5 | 103.1
5690 | 1726807 | OnTest | 0 | Test | 48:05:19.500 | 173119.5 | 47:25:00.000 | 47:31:00.100 | 47:25:00.000 | 2014-08-06 15:34 | 1800 | 41.3 | 115.2 | 590.9 | 362.1 | 510.9 | 2.3 | 148.8 | 102.5 | 5.5 | 22.5 | 4.55 | 96 | 90.1 | 89.2 | 90.1 | 25.5 | 40.2 | 38.7 | 95.4 | 37.7 | 198 | 0.72791 | 90 | 1.498 | 0.000805 | 84 | 0.7279 | 14.143 | -0.00063 | 90.8 | 89.2 | -11 | -18 | 98.4 | 103
5691 | 1727107 | OnTest | 0 | Test | 48:05:49.500 | 173149.5 | 47:25:30.000 | 47:31:30.100 | 47:25:30.000 | 2014-08-06 15:34 | 1800 | 39.7 | 114.83 | 591.7 | 362.2 | 511.2 | 2.3 | 149 | 102.5 | 5.5 | 22.6 | 4.54 | 96 | 90.1 | 89.2 | 90.1 | 25.4 | 40.2 | 41.4 | 95.4 | 38 | 198.2 | 0.72754 | 90.1 | 1.496 | 0.000806 | 84.1 | 0.7276 | 14.198 | -0.00063 | 90.9 | 89.2 | -10.9 | -17.8 | 98.5 | 103
5692 | 1727407 | OnTest | 0 | Test | 48:06:19.500 | 173179.5 | 47:26:00.000 | 47:32:00.100 | 47:26:00.000 | 2014-08-06 15:35 | 1800 | 39 | 115.54 | 589.4 | 362.2 | 511.4 | 2.3 | 149.2 | 102.4 | 5.5 | 22.6 | 4.51 | 96 | 90.1 | 89.3 | 90.2 | 25.3 | 40.1 | 41.5 | 95.4 | 38 | 198.4 | 0.72791 | 90.1 | 1.504 | 0.000805 | 83.9 | 0.728 | 14.138 | -0.00063 | 90.9 | 89.3 | -11.1 | -18 | 98.5 | 103
5693 | 1727707 | OnTest | 0 | Test | 48:06:49.500 | 173209.5 | 47:26:30.000 | 47:32:30.100 | 47:26:30.000 | 2014-08-06 15:35 | 1800 | 39.5 | 115.56 | 585.1 | 362 | 511.2 | 2.4 | 149.1 | 102.4 | 5.5 | 22.5 | 4.47 | 96 | 90.1 | 89.2 | 90.2 | 25.2 | 40.1 | 39.6 | 95.4 | 38 | 198.3 | 0.72779 | 90.1 | 1.502 | 0.000805 | 84 | 0.7279 | 14.154 | -0.00063 | 91 | 89.3 | -11.1 | -18 | 98.5 | 103
5694 | 1728007 | OnTest | 0 | Test | 48:07:19.500 | 173239.5 | 47:27:00.000 | 47:33:00.100 | 47:27:00.000 | 2014-08-06 15:36 | 1799 | 38.1 | 115.27 | 582.7 | 362.1 | 511.2 | 2.3 | 149 | 102.7 | 5.5 | 22.5 | 4.53 | 96 | 90.1 | 89.2 | 90.2 | 25.1 | 40.1 | 38.3 | 95.5 | 37.9 | 198 | 0.7276 | 90.1 | 1.5 | 0.000806 | 84 | 0.7277 | 14.185 | -0.00063 | 90.9 | 89.3 | -11.1 | -18 | 98.5 | 103
5695 | 1728307 | OnTest | 0 | Test | 48:07:49.500 | 173269.5 | 47:27:30.000 | 47:33:30.100 | 47:27:30.000 | 2014-08-06 15:36 | 1800 | 37.6 | 115.34 | 588.9 | 361.9 | 511 | 2.4 | 149.1 | 102.4 | 5.5 | 22.6 | 4.61 | 96 | 90.1 | 89.2 | 90.2 | 24.9 | 40.1 | 39.5 | 95.5 | 37.9 | 197.9 | 0.72803 | 90.1 | 1.494 | 0.000805 | 83.9 | 0.7281 | 14.12 | -0.00063 | 90.9 | 89.2 | -11.1 | -18.1 | 98.5 | 103.1
5696 | 1728607 | OnTest | 0 | Test | 48:08:19.500 | 173299.5 | 47:28:00.000 | 47:34:00.100 | 47:28:00.000 | 2014-08-06 15:37 | 1800 | 38.1 | 115.15 | 588.6 | 362.3 | 511.5 | 2.4 | 149.2 | 102.5 | 5.5 | 22.7 | 4.55 | 96 | 90.1 | 89.2 | 90.2 | 24.7 | 40 | 41.9 | 95.4 | 37.6 | 198.2 | 0.72736 | 90.1 | 1.506 | 0.000806 | 84 | 0.7274 | 14.227 | -0.00063 | 90.9 | 89.2 | -11 | -18 | 98.5 | 103
5697 | 1728907 | OnTest | 0 | Test | 48:08:49.500 | 173329.5 | 47:28:30.000 | 47:34:30.100 | 47:28:30.000 | 2014-08-06 15:37 | 1800 | 37.3 | 114.79 | 587.6 | 361.8 | 511 | 2.4 | 149.1 | 102.6 | 5.5 | 22.7 | 4.59 | 96 | 90.1 | 89.2 | 90.2 | 24.6 | 40 | 40.8 | 95.5 | 37.6 | 198.3 | 0.72736 | 90.1 | 1.509 | 0.000805 | 83.9 | 0.7274 | 14.22 | -0.00063 | 91 | 89.3 | -11.1 | -18 | 98.4 | 103
5698 | 1729207 | OnTest | 0 | Test | 48:09:19.500 | 173359.5 | 47:29:00.000 | 47:35:00.100 | 47:29:00.000 | 2014-08-06 15:38 | 1800 | 36.5 | 114.59 | 584.6 | 362.2 | 511.4 | 2.4 | 149.2 | 102.4 | 5.6 | 22.5 | 4.59 | 96 | 90 | 89.2 | 90.2 | 24.5 | 40 | 38.9 | 95.5 | 37.8 | 198 | 0.7276 | 90.1 | 1.506 | 0.000806 | 84 | 0.7277 | 14.185 | -0.00063 | 90.9 | 89.3 | -11 | -18 | 98.5 | 103.1
5699 | 1729507 | OnTest | 0 | Test | 48:09:49.500 | 173389.5 | 47:29:30.000 | 47:35:30.100 | 47:29:30.000 | 2014-08-06 15:38 | 1800 | 38.1 | 113.61 | 584.2 | 362.2 | 511.3 | 2.4 | 149.1 | 102.5 | 5.5 | 22.7 | 4.49 | 96 | 90 | 89.2 | 90.1 | 24.5 | 40.1 | 38.3 | 95.5 | 38.1 | 197.8 | 0.7276 | 90.1 | 1.5 | 0.000807 | 84.1 | 0.7277 | 14.185 | -0.00063 | 90.9 | 89.3 | -10.9 | -17.9 | 98.5 | 103
5700 | 1729807 | OnTest | 0 | Test | 48:10:19.500 | 173419.5 | 47:30:00.000 | 47:36:00.100 | 47:30:00.000 | 2014-08-06 15:39 | 1800 | 36.4 | 114 | 586.3 | 362.2 | 511.6 | 2.4 | 149.4 | 102.5 | 5.5 | 22.8 | 4.46 | 96 | 90 | 89.1 | 90.1 | 24.5 | 40 | 40.6 | 95.4 | 37.9 | 198 | 0.72871 | 90 | 1.502 | 0.000804 | 83.8 | 0.7287 | 14.018 | -0.00063 | 90.9 | 89.2 | -11.2 | -18.1 | 98.5 | 102.9
5701 | 1730107 | OnTest | 0 | Test | 48:10:49.500 | 173449.5 | 47:30:30.000 | 47:36:30.100 | 47:30:30.000 | 2014-08-06 15:39 | 1800 | 39 | 114.65 | 583.6 | 362.2 | 511.2 | 2.4 | 149.1 | 102.5 | 5.5 | 22.7 | 4.54 | 96 | 90 | 89.1 | 90.1 | 24.6 | 40.1 | 41.8 | 95.4 | 38.2 | 198.3 | 0.72773 | 90.1 | 1.502 | 0.000805 | 83.9 | 0.7278 | 14.166 | -0.00063 | 90.9 | 89.3 | -11.1 | -18 | 98.5 | 103
5702 | 1730407 | OnTest | 0 | Test | 48:11:19.500 | 173479.5 | 47:31:00.000 | 47:37:00.100 | 47:31:00.000 | 2014-08-06 15:40 | 1800 | 36.9 | 114.3 | 589.4 | 362.6 | 511.7 | 2.4 | 149.1 | 102.4 | 5.5 | 22.6 | 4.56 | 96 | 90 | 89.1 | 90.1 | 24.7 | 40 | 40 | 95.3 | 38.1 | 198.3 | 0.72864 | 90.1 | 1.506 | 0.000806 | 84.1 | 0.7287 | 14.023 | -0.00063 | 90.9 | 89.3 | -10.9 | -17.8 | 98.5 | 103
5703 | 1730707 | OnTest | 0 | Test | 48:11:49.500 | 173509.5 | 47:31:30.000 | 47:37:30.100 | 47:31:30.000 | 2014-08-06 15:40 | 1801 | 37.5 | 114.28 | 581.7 | 362.7 | 511.7 | 2.4 | 149 | 102.5 | 5.6 | 22.6 | 4.57 | 96 | 90 | 89.1 | 90.1 | 24.7 | 40.1 | 38.4 | 95.4 | 38.3 | 198 | 0.72932 | 90.1 | 1.504 | 0.000807 | 84.1 | 0.7294 | 13.918 | -0.00063 | 90.9 | 89.3 | -10.9 | -17.8 | 98.5 | 103
5704 | 1731007 | OnTest | 0 | Test | 48:12:19.500 | 173539.5 | 47:32:00.000 | 47:38:00.100 | 47:32:00.000 | 2014-08-06 15:41 | 1800 | 36.9 | 113.58 | 585.3 | 362.3 | 511.3 | 2.4 | 149 | 102.4 | 5.5 | 22.6 | 4.6 | 96 | 90 | 89.1 | 90.1 | 24.8 | 40 | 39.1 | 95.4 | 38.2 | 197.9 | 0.72834 | 90 | 1.499 | 0.000805 | 83.9 | 0.7283 | 14.078 | -0.00063 | 90.8 | 89.2 | -11.2 | -18 | 98.5 | 103.1
5705 | 1731307 | OnTest | 0 | Test | 48:12:49.500 | 173569.5 | 47:32:30.000 | 47:38:30.100 | 47:32:30.000 | 2014-08-06 15:41 | 1800 | 37.6 | 114.64 | 589.3 | 362.5 | 511.5 | 2.4 | 149.1 | 102.7 | 5.5 | 22.7 | 4.53 | 96 | 90 | 89.1 | 90.1 | 24.9 | 39.9 | 41.7 | 95.3 | 37.9 | 198.3 | 0.72815 | 90.1 | 1.503 | 0.000805 | 83.9 | 0.7282 | 14.101 | -0.00063 | 90.9 | 89.3 | -11.1 | -18 | 98.5 | 103
5706 | 1731607 | OnTest | 0 | Test | 48:13:19.500 | 173599.5 | 47:33:00.000 | 47:39:00.100 | 47:33:00.000 | 2014-08-06 15:42 | 1800 | 36.1 | 114.45 | 590.3 | 361.9 | 511.1 | 2.4 | 149.2 | 102.5 | 5.5 | 22.6 | 4.47 | 96 | 90 | 89.2 | 90.2 | 24.9 | 39.9 | 41.2 | 95.4 | 38.1 | 198.4 | 0.72815 | 90 | 1.505 | 0.000805 | 83.9 | 0.7282 | 14.103 | -0.00063 | 90.8 | 89.3 | -11.1 | -18 | 98.5 | 102.9
5707 | 1731907 | OnTest | 0 | Test | 48:13:49.500 | 173629.5 | 47:33:30.000 | 47:39:30.100 | 47:33:30.000 | 2014-08-06 15:42 | 1800 | 35.3 | 114.6 | 579.9 | 362.1 | 511.4 | 2.4 | 149.2 | 102.6 | 5.6 | 22.5 | 4.49 | 96 | 90 | 89.2 | 90.2 | 25 | 40 | 39.2 | 95.4 | 38 | 198.3 | 0.72779 | 90 | 1.489 | 0.000805 | 83.9 | 0.7278 | 14.161 | -0.00063 | 90.9 | 89.2 | -11.1 | -18 | 98.5 | 103
5708 | 1732207 | OnTest | 0 | Test | 48:14:19.500 | 173659.5 | 47:34:00.000 | 47:40:00.100 | 47:34:00.000 | 2014-08-06 15:43 | 1800 | 35.2 | 114.56 | 585.2 | 362 | 511.4 | 2.4 | 149.4 | 102.4 | 5.6 | 22.5 | 4.5 | 96 | 90.1 | 89.2 | 90.1 | 25.1 | 40 | 38.2 | 95.4 | 37.8 | 198.1 | 0.72766 | 90.1 | 1.503 | 0.000805 | 83.9 | 0.7277 | 14.174 | -0.00063 | 90.9 | 89.3 | -11.1 | -18 | 98.4 | 102.9
5709 | 1732507 | OnTest | 0 | Test | 48:14:49.500 | 173689.5 | 47:34:30.000 | 47:40:30.100 | 47:34:30.000 | 2014-08-06 15:43 | 1800 | 35.4 | 115.03 | 582.3 | 362.3 | 511.6 | 2.4 | 149.3 | 102.4 | 5.5 | 22.6 | 4.74 | 96 | 90.1 | 89.2 | 90.1 | 25.2 | 40 | 40 | 95.4 | 38.3 | 198.2 | 0.72828 | 90 | 1.5 | 0.000805 | 83.9 | 0.7283 | 14.086 | -0.00063 | 90.8 | 89.2 | -11.1 | -18 | 98.4 | 103.2
5710 | 1732807 | OnTest | 0 | Test | 48:15:19.500 | 173719.5 | 47:35:00.000 | 47:41:00.100 | 47:35:00.000 | 2014-08-06 15:44 | 1800 | 34.4 | 115.65 | 589.9 | 362.1 | 510.9 | 2.4 | 148.8 | 102.4 | 5.5 | 22.6 | 4.78 | 96 | 90 | 89.2 | 90.2 | 25.2 | 40 | 41.9 | 95.4 | 38.2 | 198.6 | 0.72791 | 90.1 | 1.506 | 0.000807 | 84.1 | 0.728 | 14.135 | -0.00063 | 90.9 | 89.3 | -10.9 | -17.8 | 98.4 | 103.2
5711 | 1733107 | OnTest | 0 | Test | 48:15:49.500 | 173749.5 | 47:35:30.000 | 47:41:30.100 | 47:35:30.000 | 2014-08-06 15:44 | 1800 | 36.9 | 116.25 | 581.5 | 362.4 | 511.5 | 2.4 | 149.1 | 102.6 | 5.5 | 22.6 | 4.56 | 96 | 90.1 | 89.3 | 90.2 | 25.2 | 40 | 40.5 | 95.4 | 38.5 | 198.6 | 0.72718 | 90.1 | 1.5 | 0.000806 | 84 | 0.7272 | 14.255 | -0.00063 | 90.9 | 89.3 | -11 | -17.9 | 98.4 | 103
5712 | 1733407 | OnTest | 0 | Test | 48:16:19.500 | 173779.5 | 47:36:00.000 | 47:42:00.100 | 47:36:00.000 | 2014-08-06 15:45 | 1800 | 42.7 | 115.29 | 580.2 | 362.2 | 511.3 | 2.4 | 149.1 | 102.4 | 5.6 | 22.4 | 4.57 | 95.9 | 90.1 | 89.2 | 90.1 | 25.3 | 40.1 | 38.7 | 95.4 | 38.7 | 198.4 | 0.72748 | 90.1 | 1.494 | 0.000807 | 84.2 | 0.7275 | 14.203 | -0.00063 | 90.9 | 89.3 | -11 | -17.8 | 98.6 | 103.1
5713 | 1733707 | OnTest | 0 | Test | 48:16:49.500 | 173809.5 | 47:36:30.000 | 47:42:30.100 | 47:36:30.000 | 2014-08-06 15:45 | 1800 | 42.3 | 114.86 | 587.1 | 362.3 | 511.3 | 2.4 | 149 | 102.5 | 5.5 | 22.6 | 4.52 | 96 | 90.1 | 89.2 | 90.1 | 25.2 | 40 | 38.5 | 95.3 | 38.4 | 198.2 | 0.72803 | 90 | 1.496 | 0.000806 | 84 | 0.728 | 14.129 | -0.00063 | 90.8 | 89.1 | -11.1 | -18 | 98.5 | 103
5714 | 1734007 | OnTest | 0 | Test | 48:17:19.500 | 173839.5 | 47:37:00.000 | 47:43:00.100 | 47:37:00.000 | 2014-08-06 15:46 | 1800 | 36.2 | 114.87 | 585.2 | 362.6 | 511.8 | 2.4 | 149.1 | 102.4 | 5.5 | 22.7 | 4.47 | 96 | 90 | 89.2 | 90 | 25.2 | 40 | 41 | 95.4 | 38.7 | 198.4 | 0.72797 | 90 | 1.507 | 0.000806 | 84 | 0.728 | 14.138 | -0.00063 | 90.8 | 89.2 | -11 | -17.9 | 98.5 | 102.9
5715 | 1734307 | OnTest | 0 | Test | 48:17:49.500 | 173869.5 | 47:37:30.000 | 47:43:30.100 | 47:37:30.000 | 2014-08-06 15:46 | 1800 | 34.8 | 114.84 | 582.2 | 362.2 | 511.1 | 2.4 | 149 | 102.5 | 5.5 | 22.6 | 4.51 | 96 | 90 | 89.2 | 90 | 25.2 | 40 | 41.6 | 95.4 | 38.4 | 198.6 | 0.72773 | 89.9 | 1.498 | 0.000806 | 84 | 0.7277 | 14.18 | -0.00063 | 90.8 | 89.1 | -11 | -17.9 | 98.5 | 103
5716 | 1734607 | OnTest | 0 | Test | 48:18:19.500 | 173899.5 | 47:38:00.000 | 47:44:00.100 | 47:38:00.000 | 2014-08-06 15:47 | 1800 | 34.6 | 114.98 | 587.2 | 362.5 | 511.5 | 2.4 | 149 | 102.3 | 5.6 | 22.5 | 4.54 | 96 | 90 | 89.2 | 90 | 25.3 | 39.9 | 39.7 | 95.2 | 38.5 | 198.5 | 0.72785 | 90 | 1.503 | 0.000807 | 84.1 | 0.7278 | 14.16 | -0.00063 | 90.7 | 89.2 | -11 | -17.9 | 98.5 | 103
5717 | 1734907 | OnTest | 0 | Test | 48:18:49.500 | 173929.5 | 47:38:30.000 | 47:44:30.100 | 47:38:30.000 | 2014-08-06 15:47 | 1800 | 34.8 | 114.7 | 591.5 | 362.8 | 512.2 | 2.4 | 149.3 | 102.5 | 5.6 | 22.4 | 4.6 | 96 | 90 | 89.1 | 89.9 | 25.3 | 39.9 | 38.2 | 95.2 | 38.7 | 198.2 | 0.72779 | 89.9 | 1.498 | 0.000806 | 84 | 0.7277 | 14.173 | -0.00063 | 90.7 | 89.2 | -11 | -17.9 | 98.4 | 103
5718 | 1735207 | OnTest | 0 | Test | 48:19:19.500 | 173959.5 | 47:39:00.000 | 47:45:00.100 | 47:39:00.000 | 2014-08-06 15:48 | 1800 | 31.5 | 114.56 | 583.3 | 362.2 | 511.2 | 2.4 | 149 | 102.3 | 5.5 | 22.6 | 4.55 | 96 | 89.9 | 89.1 | 89.9 | 25.2 | 40 | 39.3 | 95.3 | 38.2 | 198.1 | 0.72797 | 89.8 | 1.486 | 0.000806 | 84 | 0.7278 | 14.157 | -0.00063 | 90.6 | 89 | -11 | -17.9 | 98.4 | 103
5719 | 1735507 | OnTest | 0 | Test | 48:19:49.500 | 173989.5 | 47:39:30.000 | 47:45:30.100 | 47:39:30.000 | 2014-08-06 15:48 | 1800 | 33 | 115.34 | 587.5 | 362.4 | 511.4 | 2.4 | 149 | 102.5 | 5.5 | 22.6 | 4.57 | 96 | 89.9 | 89 | 89.9 | 25.2 | 40 | 41.9 | 95.2 | 38 | 198.4 | 0.72785 | 89.8 | 1.502 | 0.000806 | 84 | 0.7277 | 14.172 | -0.00063 | 90.7 | 89 | -11 | -17.9 | 98.5 | 103.1
5720 | 1735807 | OnTest | 0 | Test | 48:20:19.500 | 174019.5 | 47:40:00.000 | 47:46:00.100 | 47:40:00.000 | 2014-08-06 15:49 | 1800 | 32.8 | 115.65 | 590.2 | 362.9 | 511.9 | 2.4 | 149 | 102.4 | 5.5 | 22.6 | 4.48 | 96 | 89.9 | 89.1 | 89.9 | 25.1 | 40 | 41 | 95.2 | 38 | 198.4 | 0.72766 | 89.9 | 1.505 | 0.000807 | 84.1 | 0.7276 | 14.198 | -0.00063 | 90.7 | 89.1 | -10.8 | -17.8 | 98.4 | 102.9
5721 | 1736107 | OnTest | 0 | Test | 48:20:49.500 | 174049.5 | 47:40:30.000 | 47:46:30.100 | 47:40:30.000 | 2014-08-06 15:49 | 1800 | 32.2 | 115 | 584.3 | 362.1 | 511.1 | 2.4 | 149 | 102.5 | 5.6 | 22.5 | 4.45 | 96 | 89.9 | 89 | 89.9 | 25.1 | 40 | 39.1 | 95.3 | 37.9 | 198.2 | 0.72877 | 89.9 | 1.5 | 0.000806 | 84 | 0.7287 | 14.023 | -0.00063 | 90.7 | 89.1 | -11 | -17.9 | 98.5 | 102.9
5722 | 1736407 | OnTest | 0 | Test | 48:21:19.500 | 174079.5 | 47:41:00.000 | 47:47:00.100 | 47:41:00.000 | 2014-08-06 15:50 | 1800 | 34.3 | 115.77 | 586.5 | 362.4 | 511.2 | 2.4 | 148.8 | 102.4 | 5.5 | 22.5 | 4.58 | 96 | 89.9 | 89 | 89.9 | 25 | 39.9 | 38.3 | 95.2 | 38.2 | 197.9 | 0.72809 | 89.9 | 1.498 | 0.000806 | 84 | 0.728 | 14.131 | -0.00063 | 90.7 | 89 | -11.1 | -17.9 | 98.5 | 103.1
5723 | 1736707 | OnTest | 0 | Test | 48:21:49.500 | 174109.5 | 47:41:30.000 | 47:47:30.100 | 47:41:30.000 | 2014-08-06 15:50 | 1800 | 35.3 | 114.65 | 591.4 | 362.3 | 511.4 | 2.4 | 149 | 102.4 | 5.5 | 22.7 | 4.56 | 96 | 89.9 | 89 | 89.8 | 25 | 39.9 | 40.3 | 95.2 | 38.3 | 197.9 | 0.72846 | 89.9 | 1.498 | 0.000806 | 83.9 | 0.7284 | 14.07 | -0.00063 | 90.7 | 89.1 | -11.1 | -18 | 98.5 | 103
5724 | 1737007 | OnTest | 0 | Test | 48:22:19.500 | 174139.5 | 47:42:00.000 | 47:48:00.100 | 47:42:00.000 | 2014-08-06 15:51 | 1800 | 34 | 115.29 | 592.1 | 362.2 | 511.3 | 2.4 | 149.1 | 102.5 | 5.5 | 22.6 | 4.58 | 96 | 89.9 | 89.1 | 89.9 | 24.9 | 39.9 | 41.9 | 95.2 | 38.5 | 198.2 | 0.72803 | 89.9 | 1.496 | 0.000805 | 83.9 | 0.728 | 14.137 | -0.00063 | 90.7 | 89.1 | -11.1 | -18 | 98.5 | 103
5725 | 1737307 | OnTest | 0 | Test | 48:22:49.500 | 174169.5 | 47:42:30.000 | 47:48:30.100 | 47:42:30.000 | 2014-08-06 15:51 | 1800 | 35 | 114.89 | 582.6 | 362.8 | 511.9 | 2.4 | 149.1 | 102.5 | 5.6 | 22.6 | 4.61 | 96 | 89.9 | 89.1 | 89.9 | 24.9 | 39.9 | 40.3 | 95.2 | 38.6 | 198.2 | 0.72877 | 89.9 | 1.501 | 0.000806 | 84 | 0.7287 | 14.02 | -0.00063 | 90.7 | 89.1 | -11 | -17.9 | 98.4 | 103
5726 | 1737607 | OnTest | 0 | Test | 48:23:19.500 | 174199.5 | 47:43:00.000 | 47:49:00.100 | 47:43:00.000 | 2014-08-06 15:52 | 1800 | 32 | 114.63 | 590.2 | 362.5 | 511.7 | 2.4 | 149.3 | 102.4 | 5.6 | 22.5 | 4.54 | 96 | 89.9 | 89.1 | 89.9 | 24.9 | 39.9 | 38.6 | 95.2 | 39.1 | 198 | 0.72785 | 89.9 | 1.501 | 0.000807 | 84.1 | 0.7278 | 14.161 | -0.00063 | 90.7 | 89.2 | -10.9 | -17.8 | 98.4 | 103
5727 | 1737907 | OnTest | 0 | Test | 48:23:49.500 | 174229.5 | 47:43:30.000 | 47:49:30.100 | 47:43:30.000 | 2014-08-06 15:52 | 1800 | 28.5 | 114.25 | 579.7 | 362.7 | 511.6 | 2.4 | 149 | 102.5 | 5.6 | 22.6 | 4.5 | 96 | 89.9 | 89 | 89.8 | 24.8 | 40 | 38.6 | 95.1 | 38.8 | 197.8 | 0.72858 | 89.9 | 1.505 | 0.000807 | 84.1 | 0.7285 | 14.053 | -0.00063 | 90.6 | 89.1 | -11 | -17.9 | 98.5 | 103
5728 | 1738207 | OnTest | 0 | Test | 48:24:19.500 | 174259.5 | 47:44:00.000 | 47:50:00.100 | 47:44:00.000 | 2014-08-06 15:53 | 1800 | 32.7 | 115.26 | 581.5 | 362.7 | 511.8 | 2.4 | 149.1 | 102.4 | 5.5 | 22.8 | 4.56 | 96 | 89.9 | 89.1 | 89.8 | 24.8 | 40.1 | 41.2 | 95.1 | 38.9 | 198 | 0.72871 | 89.9 | 1.504 | 0.000807 | 84 | 0.7286 | 14.031 | -0.00063 | 90.7 | 89.1 | -11 | -17.9 | 98.5 | 103.1
5729 | 1738507 | OnTest | 0 | Test | 48:24:49.500 | 174289.5 | 47:44:30.000 | 47:50:30.100 | 47:44:30.000 | 2014-08-06 15:53 | 1800 | 32.4 | 115.65 | 588.8 | 362.7 | 511.8 | 2.4 | 149.1 | 102.5 | 5.6 | 22.6 | 4.62 | 96 | 89.9 | 89.1 | 89.9 | 24.8 | 40 | 41.6 | 95.1 | 38.9 | 198.2 | 0.7276 | 89.9 | 1.491 | 0.000806 | 84 | 0.7275 | 14.204 | -0.00063 | 90.7 | 89.1 | -11 | -17.9 | 98.4 | 103.1
5730 | 1738807 | OnTest | 0 | Test | 48:25:19.500 | 174319.5 | 47:45:00.000 | 47:51:00.100 | 47:45:00.000 | 2014-08-06 15:54 | 1800 | 32.7 | 115.28 | 589.2 | 362.5 | 511.8 | 2.4 | 149.3 | 102.3 | 5.6 | 22.6 | 4.6 | 96 | 89.9 | 89.1 | 89.9 | 24.8 | 40.1 | 39.8 | 95.2 | 38.5 | 198.2 | 0.72809 | 90 | 1.501 | 0.000806 | 84 | 0.7281 | 14.122 | -0.00063 | 90.7 | 89.2 | -11 | -17.8 | 98.4 | 103
5731 | 1739107 | OnTest | 0 | Test | 48:25:49.500 | 174349.5 | 47:45:30.000 | 47:51:30.100 | 47:45:30.000 | 2014-08-06 15:54 | 1800 | 30.6 | 114.37 | 582.3 | 362.7 | 512.1 | 2.4 | 149.3 | 102.5 | 5.6 | 22.5 | 4.64 | 96 | 90 | 89.1 | 89.9 | 24.7 | 40 | 38.3 | 95.1 | 38.5 | 198 | 0.72858 | 89.9 | 1.506 | 0.000806 | 84 | 0.7285 | 14.046 | -0.00063 | 90.7 | 89.1 | -11 | -17.9 | 98.4 | 103.1
5732 | 1739407 | OnTest | 0 | Test | 48:26:19.500 | 174379.5 | 47:46:00.000 | 47:52:00.100 | 47:46:00.000 | 2014-08-06 15:55 | 1800 | 31.9 | 114.27 | 581 | 362.9 | 511.7 | 2.4 | 148.8 | 102.6 | 5.5 | 22.6 | 4.61 | 96 | 90 | 89.1 | 89.8 | 24.8 | 40 | 39.2 | 95.2 | 38.4 | 197.9 | 0.72858 | 89.8 | 1.498 | 0.000807 | 84.1 | 0.7285 | 14.057 | -0.00063 | 90.6 | 89 | -10.9 | -17.8 | 98.4 | 103
5733 | 1739707 | OnTest | 0 | Test | 48:26:49.500 | 174409.5 | 47:46:30.000 | 47:52:30.100 | 47:46:30.000 | 2014-08-06 15:55 | 1800 | 29.6 | 115.87 | 587.3 | 362.5 | 511.4 | 2.4 | 149 | 102.5 | 5.5 | 22.7 | 4.48 | 96 | 90 | 89.2 | 89.9 | 24.8 | 40 | 41.8 | 95.1 | 38.4 | 198.2 | 0.7284 | 90 | 1.502 | 0.000806 | 84 | 0.7284 | 14.073 | -0.00063 | 90.7 | 89.2 | -11 | -17.9 | 98.4 | 102.9
5734 | 1740007 | OnTest | 0 | Test | 48:27:19.500 | 174439.5 | 47:47:00.000 | 47:53:00.100 | 47:47:00.000 | 2014-08-06 15:56 | 1800 | 30.2 | 116.06 | 593.6 | 362.6 | 511.6 | 2.4 | 149 | 102.5 | 5.5 | 22.6 | 4.45 | 96 | 90 | 89.2 | 89.9 | 24.9 | 40 | 41 | 95.1 | 38.9 | 198.3 | 0.72846 | 89.9 | 1.501 | 0.000805 | 83.9 | 0.7284 | 14.069 | -0.00063 | 90.7 | 89.1 | -11.1 | -18 | 98.5 | 102.9
5735 | 1740307 | OnTest | 0 | Test | 48:27:49.500 | 174469.5 | 47:47:30.000 | 47:53:30.100 | 47:47:30.000 | 2014-08-06 15:56 | 1800 | 30.5 | 114.69 | 589.7 | 362.7 | 511.8 | 2.4 | 149.1 | 102.3 | 5.6 | 22.6 | 4.6 | 96 | 90 | 89.2 | 89.9 | 24.9 | 40 | 39.1 | 95.1 | 38.8 | 198.1 | 0.72877 | 90 | 1.504 | 0.000806 | 84 | 0.7288 | 14.011 | -0.00063 | 90.8 | 89.2 | -11 | -17.9 | 98.5 | 103.1
5736 | 1740607 | OnTest | 0 | Test | 48:28:19.500 | 174499.5 | 47:48:00.000 | 47:54:00.100 | 47:48:00.000 | 2014-08-06 15:57 | 1800 | 31.3 | 114.2 | 581.2 | 362.7 | 511.8 | 2.4 | 149.1 | 102.4 | 5.6 | 22.5 | 4.57 | 96 | 90 | 89.2 | 89.9 | 24.9 | 40 | 38.3 | 95.2 | 38.5 | 197.9 | 0.7284 | 90 | 1.502 | 0.000808 | 84.2 | 0.7284 | 14.073 | -0.00063 | 90.7 | 89.2 | -10.8 | -17.7 | 98.4 | 103
5737 | 1740907 | OnTest | 0 | Test | 48:28:49.500 | 174529.5 | 47:48:30.000 | 47:54:30.100 | 47:48:30.000 | 2014-08-06 15:57 | 1800 | 30.8 | 114.5 | 584.6 | 362.4 | 511.1 | 2.4 | 148.7 | 102.4 | 5.5 | 22.7 | 4.52 | 96 | 90 | 89.2 | 89.9 | 24.9 | 40.1 | 40.3 | 95.2 | 38.3 | 198 | 0.7276 | 90 | 1.497 | 0.000807 | 84.1 | 0.7276 | 14.197 | -0.00063 | 90.8 | 89.2 | -10.8 | -17.8 | 98.4 | 102.9
5738 | 1741207 | OnTest | 0 | Test | 48:29:19.500 | 174559.5 | 47:49:00.000 | 47:55:00.100 | 47:49:00.000 | 2014-08-06 15:58 | 1800 | 32.5 | 115.94 | 586.1 | 362.8 | 511.8 | 2.4 | 149 | 102.4 | 5.5 | 22.7 | 4.56 | 96 | 90 | 89.2 | 89.9 | 25 | 40.1 | 41.9 | 95.2 | 38.7 | 198.3 | 0.72809 | 90 | 1.506 | 0.000808 | 84.2 | 0.7281 | 14.12 | -0.00063 | 90.8 | 89.2 | -10.8 | -17.7 | 98.4 | 103
5739 | 1741507 | OnTest | 0 | Test | 48:29:49.500 | 174589.5 | 47:49:30.000 | 47:55:30.100 | 47:49:30.000 | 2014-08-06 15:58 | 1801 | 31 | 114.5 | 586.8 | 362.7 | 511.8 | 2.4 | 149.1 | 102.5 | 5.6 | 22.6 | 4.48 | 96 | 90 | 89.2 | 89.9 | 25 | 40.1 | 40.3 | 95.1 | 38.4 | 198.3 | 0.72797 | 90 | 1.507 | 0.000806 | 84 | 0.728 | 14.137 | -0.00063 | 90.8 | 89.2 | -10.9 | -17.9 | 98.4 | 102.9
5740 | 1741807 | OnTest | 0 | Test | 48:30:19.500 | 174619.5 | 47:50:00.000 | 47:56:00.100 | 47:50:00.000 | 2014-08-06 15:59 | 1800 | 35.2 | 113.92 | 582.2 | 362.4 | 511.7 | 2.4 | 149.2 | 102.5 | 5.6 | 22.6 | 4.46 | 96 | 90 | 89.2 | 89.9 | 24.9 | 40.1 | 38.6 | 95.2 | 37.6 | 198.1 | 0.72742 | 89.9 | 1.492 | 0.000807 | 84.1 | 0.7274 | 14.228 | -0.00063 | 90.8 | 89.1 | -10.9 | -17.8 | 98.5 | 102.9
5741 | 1742107 | OnTest | 0 | Test | 48:30:49.500 | 174649.5 | 47:50:30.000 | 47:56:30.100 | 47:50:30.000 | 2014-08-06 15:59 | 1800 | 30.9 | 114.7 | 589.9 | 362.8 | 512.2 | 2.4 | 149.4 | 102.4 | 5.6 | 22.6 | 4.54 | 96 | 89.9 | 89.1 | 89.9 | 24.9 | 40 | 38.6 | 95.2 | 38.3 | 197.9 | 0.72809 | 89.9 | 1.508 | 0.000807 | 84.1 | 0.728 | 14.13 | -0.00063 | 90.7 | 89.1 | -10.9 | -17.8 | 98.4 | 103
5742 | 1742407 | OnTest | 0 | Test | 48:31:19.500 | 174679.5 | 47:51:00.000 | 47:57:00.100 | 47:51:00.000 | 2014-08-06 16:00 | 1800 | 33.9 | 115.2 | 591.5 | 362.4 | 511.4 | 2.4 | 149 | 102.4 | 5.5 | 22.6 | 4.62 | 96 | 90 | 89.1 | 89.9 | 25 | 40 | 41.2 | 95.2 | 38.4 | 198.1 | 0.72809 | 90 | 1.502 | 0.000806 | 84 | 0.7281 | 14.117 | -0.00063 | 90.8 | 89.2 | -10.9 | -17.8 | 98.4 | 103
5743 | 1742707 | OnTest | 0 | Test | 48:31:49.500 | 174709.5 | 47:51:30.000 | 47:57:30.100 | 47:51:30.000 | 2014-08-06 16:00 | 1800 | 33.9 | 115.15 | 584 | 362.8 | 511.9 | 2.4 | 149.1 | 102.5 | 5.6 | 22.6 | 4.75 | 96 | 90.1 | 89.3 | 90 | 25 | 40 | 41.6 | 95.2 | 38 | 198.4 | 0.72822 | 90 | 1.501 | 0.000808 | 84.2 | 0.7282 | 14.097 | -0.00063 | 90.8 | 89.2 | -10.9 | -17.8 | 98.5 | 103.3
5744 | 1743007 | OnTest | 0 | Test | 48:32:19.500 | 174739.5 | 47:52:00.000 | 47:58:00.100 | 47:52:00.000 | 2014-08-06 16:01 | 1800 | 32 | 114.5 | 583.4 | 362.3 | 511.4 | 2.4 | 149.1 | 102.6 | 5.6 | 22.5 | 4.73 | 96 | 90.1 | 89.2 | 90 | 25 | 40 | 39.7 | 95.2 | 38.2 | 198.2 | 0.72815 | 90.1 | 1.504 | 0.000806 | 84.1 | 0.7282 | 14.1 | -0.00063 | 90.8 | 89.3 | -10.9 | -17.8 | 98.4 | 103.2
5745 | 1743307 | OnTest | 0 | Test | 48:32:49.500 | 174769.5 | 47:52:30.000 | 47:58:30.100 | 47:52:30.000 | 2014-08-06 16:01 | 1800 | 33.1 | 115.79 | 589.5 | 362.4 | 511.4 | 2.4 | 149 | 102.5 | 5.6 | 22.5 | 4.63 | 96 | 90.1 | 89.3 | 90 | 25 | 39.9 | 38.3 | 95.3 | 38.3 | 197.9 | 0.72754 | 90 | 1.5 | 0.000807 | 84.1 | 0.7275 | 14.205 | -0.00063 | 90.8 | 89.1 | -10.9 | -17.8 | 98.4 | 103.1
5746 | 1743607 | OnTest | 0 | Test | 48:33:19.500 | 174799.5 | 47:53:00.000 | 47:59:00.100 | 47:53:00.000 | 2014-08-06 16:02 | 1800 | 32.7 | 115.32 | 588.5 | 362.5 | 511.4 | 2.4 | 148.9 | 102.4 | 5.5 | 22.6 | 4.47 | 96 | 90 | 89.2 | 89.9 | 25 | 40 | 39.2 | 95.3 | 38.5 | 197.8 | 0.72779 | 90.1 | 1.502 | 0.000808 | 84.2 | 0.7278 | 14.159 | -0.00063 | 90.8 | 89.3 | -10.8 | -17.7 | 98.5 | 103
5747 | 1743907 | OnTest | 0 | Test | 48:33:49.500 | 174829.5 | 47:53:30.000 | 47:59:30.100 | 47:53:30.000 | 2014-08-06 16:02 | 1800 | 33.6 | 114.85 | 587.3 | 362.5 | 511.6 | 2.4 | 149.1 | 102.6 | 5.5 | 22.6 | 4.49 | 96 | 90 | 89.2 | 89.9 | 25 | 40 | 41.8 | 95.2 | 38.2 | 198 | 0.72828 | 89.9 | 1.502 | 0.000805 | 83.9 | 0.7282 | 14.094 | -0.00063 | 90.8 | 89.1 | -11.1 | -18 | 98.4 | 102.9
5748 | 1744207 | OnTest | 0 | Test | 48:34:19.500 | 174859.5 | 47:54:00.000 | 48:00:00.100 | 47:54:00.000 | 2014-08-06 16:03 | 1800 | 32.5 | 114.28 | 578.3 | 362.2 | 511.2 | 2.4 | 149 | 102.6 | 5.6 | 22.5 | 4.51 | 96 | 90 | 89.2 | 89.9 | 25.1 | 40.1 | 41.1 | 95.2 | 38 | 198.1 | 0.72797 | 90 | 1.503 | 0.000805 | 83.9 | 0.728 | 14.134 | -0.00063 | 90.8 | 89.2 | -11.1 | -18 | 98.4 | 102.9
5749 | 1744507 | OnTest | 0 | Test | 48:34:49.500 | 174889.5 | 47:54:30.000 | 48:00:30.100 | 47:54:30.000 | 2014-08-06 16:03 | 1800 | 34.9 | 113.33 | 580 | 362.7 | 511.8 | 2.4 | 149.1 | 102.4 | 5.6 | 22.4 | 4.59 | 96 | 90 | 89.2 | 89.9 | 25.1 | 40.1 | 39.2 | 95.2 | 37.5 | 197.9 | 0.72815 | 90 | 1.501 | 0.000806 | 84 | 0.7281 | 14.11 | -0.00063 | 90.7 | 89.2 | -11 | -17.9 | 98.4 | 103
5750 | 1744807 | OnTest | 0 | Test | 48:35:19.500 | 174919.5 | 47:55:00.000 | 48:01:00.100 | 47:55:00.000 | 2014-08-06 16:04 | 1800 | 34 | 114.22 | 585.1 | 362.8 | 512.1 | 2.4 | 149.2 | 102.4 | 5.6 | 22.5 | 4.57 | 96 | 90 | 89.1 | 89.9 | 25.2 | 40.1 | 38.2 | 95.2 | 37.3 | 197.7 | 0.72871 | 89.9 | 1.502 | 0.000807 | 84 | 0.7286 | 14.031 | -0.00063 | 90.7 | 89.1 | -10.9 | -17.9 | 98.4 | 103
5751 | 1745107 | OnTest | 0 | Test | 48:35:49.500 | 174949.5 | 47:55:30.000 | 48:01:30.100 | 47:55:30.000 | 2014-08-06 16:04 | 1800 | 36.2 | 114.93 | 579.6 | 362.8 | 512 | 2.4 | 149.2 | 102.5 | 5.5 | 22.6 | 4.6 | 96 | 89.9 | 89.1 | 89.9 | 25.2 | 40.1 | 40 | 95.2 | 37.4 | 197.7 | 0.72864 | 89.9 | 1.5 | 0.000806 | 84 | 0.7286 | 14.042 | -0.00063 | 90.7 | 89.1 | -11 | -17.9 | 98.4 | 103
5752 | 1745407 | OnTest | 0 | Test | 48:36:19.500 | 174979.5 | 47:56:00.000 | 48:02:00.100 | 47:56:00.000 | 2014-08-06 16:05 | 1800 | 35.7 | 115.37 | 581.4 | 362.7 | 511.8 | 2.4 | 149.1 | 102.5 | 5.5 | 22.6 | 4.58 | 96 | 90 | 89.2 | 89.9 | 25.2 | 40 | 41.9 | 95.1 | 37.7 | 198 | 0.72815 | 89.9 | 1.499 | 0.000806 | 84 | 0.7281 | 14.119 | -0.00063 | 90.7 | 89.1 | -11 | -17.9 | 98.4 | 103
5753 | 1745707 | OnTest | 0 | Test | 48:36:49.500 | 175009.5 | 47:56:30.000 | 48:02:30.100 | 47:56:30.000 | 2014-08-06 16:05 | 1800 | 33.7 | 115.07 | 582.2 | 362.6 | 511.7 | 2.4 | 149.1 | 102.5 | 5.6 | 22.5 | 4.55 | 96 | 90 | 89.2 | 89.9 | 25.2 | 40 | 40.6 | 95.1 | 38 | 198.1 | 0.72834 | 90 | 1.503 | 0.000805 | 83.9 | 0.7283 | 14.078 | -0.00063 | 90.8 | 89.2 | -11.1 | -18 | 98.4 | 103
5754 | 1746007 | OnTest | 0 | Test | 48:37:19.500 | 175039.5 | 47:57:00.000 | 48:03:00.100 | 47:57:00.000 | 2014-08-06 16:06 | 1800 | 32.3 | 114.23 | 579.4 | 362.3 | 511.3 | 2.4 | 148.9 | 102.5 | 5.6 | 22.5 | 4.49 | 96 | 90 | 89.2 | 89.9 | 25.2 | 40 | 38.8 | 95.2 | 38.4 | 197.9 | 0.72834 | 89.9 | 1.501 | 0.000806 | 84 | 0.7283 | 14.085 | -0.00063 | 90.7 | 89.1 | -11 | -17.9 | 98.4 | 102.9
5755 | 1746307 | OnTest | 0 | Test | 48:37:49.500 | 175069.5 | 47:57:30.000 | 48:03:30.100 | 47:57:30.000 | 2014-08-06 16:06 | 1800 | 32.2 | 115.02 | 592.6 | 362.5 | 511.6 | 2.4 | 149.1 | 102.5 | 5.6 | 22.5 | 4.55 | 96 | 90 | 89.1 | 89.9 | 25.2 | 40 | 38.4 | 95.2 | 38.5 | 197.7 | 0.7284 | 90 | 1.504 | 0.000806 | 84 | 0.7284 | 14.07 | -0.00063 | 90.8 | 89.2 | -11 | -17.9 | 98.5 | 103
5756 | 1746607 | OnTest | 0 | Test | 48:38:19.500 | 175099.5 | 47:58:00.000 | 48:04:00.100 | 47:58:00.000 | 2014-08-06 16:07 | 1800 | 30.2 | 115.53 | 593.6 | 362.6 | 511.4 | 2.4 | 148.8 | 102.6 | 5.5 | 22.7 | 4.55 | 96 | 90 | 89.2 | 89.9 | 25.2 | 40 | 40.8 | 95.2 | 38.4 | 197.8 | 0.72779 | 89.9 | 1.498 | 0.000806 | 84 | 0.7277 | 14.173 | -0.00063 | 90.7 | 89.1 | -11 | -17.9 | 98.4 | 103
5757 | 1746907 | OnTest | 0 | Test | 48:38:49.500 | 175129.5 | 47:58:30.000 | 48:04:30.100 | 47:58:30.000 | 2014-08-06 16:07 | 1800 | 31.9 | 114.64 | 577.6 | 362.3 | 511.6 | 2.4 | 149.3 | 102.4 | 5.5 | 22.6 | 4.42 | 96 | 90 | 89.2 | 89.9 | 25.1 | 40.2 | 41.8 | 95.2 | 38.6 | 198.1 | 0.72773 | 90 | 1.506 | 0.000806 | 84 | 0.7277 | 14.173 | -0.00063 | 90.8 | 89.2 | -11 | -17.9 | 98.5 | 102.9
5758 | 1747207 | OnTest | 0 | Test | 48:39:19.500 | 175159.5 | 47:59:00.000 | 48:05:00.100 | 47:59:00.000 | 2014-08-06 16:08 | 1800 | 31.5 | 115.52 | 588.5 | 362.6 | 511.8 | 2.4 | 149.2 | 102.6 | 5.6 | 22.5 | 4.61 | 96 | 90 | 89.2 | 89.9 | 25.1 | 40.1 | 40.1 | 95.2 | 38.3 | 198.1 | 0.72736 | 90 | 1.498 | 0.000806 | 84 | 0.7274 | 14.232 | -0.00063 | 90.8 | 89.2 | -11 | -17.9 | 98.4 | 103
5759 | 1747507 | OnTest | 0 | Test | 48:39:49.500 | 175189.5 | 47:59:30.000 | 48:05:30.100 | 47:59:30.000 | 2014-08-06 16:08 | 1800 | 30.4 | 114.49 | 590.4 | 362.5 | 511.7 | 2.4 | 149.2 | 102.3 | 5.6 | 22.5 | 4.6 | 96 | 90 | 89.2 | 90 | 25.1 | 40.1 | 38.6 | 95.2 | 38.7 | 197.9 | 0.72748 | 90.1 | 1.502 | 0.000807 | 84.1 | 0.7275 | 14.207 | -0.00063 | 90.9 | 89.3 | -10.9 | -17.8 | 98.4 | 103
5760 | 1747807 | OnTest | 0 | Test | 48:40:19.500 | 175219.5 | 48:00:00.000 | 48:06:00.100 | 48:00:00.000 | 2014-08-06 16:09 | 1800 | 30.6 | 115.13 | 582.5 | 362.1 | 511.3 | 2.4 | 149.2 | 102.4 | 5.6 | 22.6 | 4.55 | 96 | 90 | 89.2 | 89.9 | 25.1 | 40.1 | 38.8 | 95.3 | 38.6 | 197.8 | 0.72828 | 90 | 1.506 | 0.000807 | 84.1 | 0.7283 | 14.085 | -0.00063 | 90.8 | 89.3 | -10.9 | -17.8 | 98.4 | 103
5761 | 1748107 | OnTest | 0 | Test | 48:40:49.500 | 175249.5 | 48:00:30.000 | 48:06:30.100 | 48:00:30.000 | 2014-08-06 16:09 | 1800 | 30.7 | 114.72 | 577 | 361.9 | 510.9 | 2.4 | 149 | 102.4 | 5.5 | 22.7 | 4.45 | 96 | 90 | 89.2 | 89.9 | 25.2 | 40.1 | 41.4 | 95.1 | 38.5 | 198.1 | 0.72834 | 90 | 1.498 | 0.000804 | 83.9 | 0.7283 | 14.079 | -0.00063 | 90.8 | 89.2 | -11.1 | -18 | 98.4 | 102.8
5762 | 1748407 | OnTest | 0 | Test | 48:41:19.500 | 175279.5 | 48:01:00.000 | 48:07:00.100 | 48:01:00.000 | 2014-08-06 16:10 | 1800 | 30.4 | 115.23 | 588.4 | 362.7 | 511.9 | 2.4 | 149.3 | 102.4 | 5.6 | 22.6 | 4.6 | 96 | 90 | 89.2 | 90 | 25.3 | 40 | 41.4 | 95.2 | 39 | 198.3 | 0.72779 | 90 | 1.501 | 0.000807 | 84.1 | 0.7278 | 14.162 | -0.00063 | 90.9 | 89.2 | -10.8 | -17.7 | 98.4 | 103
5763 | 1748707 | OnTest | 0 | Test | 48:41:49.500 | 175309.5 | 48:01:30.000 | 48:07:30.100 | 48:01:30.000 | 2014-08-06 16:10 | 1800 | 30.3 | 114.73 | 582 | 362.4 | 511.4 | 2.4 | 149.1 | 102.4 | 5.6 | 22.5 | 4.63 | 96 | 90 | 89.2 | 90 | 25.4 | 40 | 39.6 | 95.3 | 38.7 | 198.2 | 0.72815 | 90.1 | 1.503 | 0.000807 | 84.1 | 0.7282 | 14.1 | -0.00063 | 90.9 | 89.3 | -10.9 | -17.8 | 98.4 | 103.1
5764 | 1749007 | OnTest | 0 | Test | 48:42:19.500 | 175339.5 | 48:02:00.000 | 48:08:00.100 | 48:02:00.000 | 2014-08-06 16:11 | 1800 | 33 | 114.34 | 575.4 | 362.7 | 511.8 | 2.4 | 149.1 | 102.4 | 5.6 | 22.4 | 4.6 | 96 | 90 | 89.2 | 89.9 | 25.4 | 40 | 38.3 | 95.2 | 38.5 | 198 | 0.72797 | 90 | 1.502 | 0.000806 | 84 | 0.728 | 14.137 | -0.00063 | 90.8 | 89.2 | -11 | -17.9 | 98.4 | 103
5765 | 1749307 | OnTest | 0 | Test | 48:42:49.500 | 175369.5 | 48:02:30.000 | 48:08:30.100 | 48:02:30.000 | 2014-08-06 16:11 | 1801 | 32.1 | 114.29 | 585.9 | 362.3 | 511.4 | 2.4 | 149.1 | 102.4 | 5.5 | 22.6 | 4.61 | 96 | 90 | 89.2 | 89.9 | 25.4 | 40 | 39.3 | 95.2 | 38.4 | 197.9 | 0.72803 | 90 | 1.503 | 0.000806 | 84 | 0.728 | 14.126 | -0.00063 | 90.8 | 89.2 | -11 | -17.9 | 98.4 | 103
5766 | 1749607 | OnTest | 0 | Test | 48:43:19.500 | 175399.5 | 48:03:00.000 | 48:09:00.100 | 48:03:00.000 | 2014-08-06 16:12 | 1800 | 33.2 | 115.9 | 592.8 | 362.5 | 511.8 | 2.4 | 149.3 | 102.6 | 5.5 | 22.6 | 4.56 | 96 | 90 | 89.2 | 89.9 | 25.3 | 40 | 41.8 | 95.2 | 38.5 | 198.1 | 0.72766 | 89.9 | 1.502 | 0.000806 | 84 | 0.7276 | 14.191 | -0.00063 | 90.7 | 89.1 | -10.9 | -17.8 | 98.4 | 103
5767 | 1749907 | OnTest | 0 | Test | 48:43:49.500 | 175429.5 | 48:03:30.000 | 48:09:30.100 | 48:03:30.000 | 2014-08-06 16:12 | 1800 | 32.3 | 114.59 | 585.4 | 362.6 | 511.9 | 2.4 | 149.3 | 102.4 | 5.6 | 22.6 | 4.51 | 96 | 90 | 89.2 | 90 | 25.2 | 40.1 | 41 | 95.3 | 38.6 | 198.2 | 0.72742 | 90 | 1.492 | 0.000807 | 84.1 | 0.7274 | 14.222 | -0.00063 | 90.8 | 89.2 | -10.9 | -17.8 | 98.5 | 103
5768 | 1750207 | OnTest | 0 | Test | 48:44:19.500 | 175459.5 | 48:04:00.000 | 48:10:00.100 | 48:04:00.000 | 2014-08-06 16:13 | 1800 | 32.3 | 115.31 | 588.7 | 362.1 | 511.6 | 2.4 | 149.5 | 102.5 | 5.6 | 22.6 | 4.61 | 96 | 90 | 89.2 | 90 | 25.1 | 40 | 39.3 | 95.2 | 38.5 | 198 | 0.72809 | 90 | 1.502 | 0.000806 | 84 | 0.7281 | 14.115 | -0.00063 | 90.8 | 89.2 | -11 | -17.9 | 98.5 | 103.1
5769 | 1750507 | OnTest | 0 | Test | 48:44:49.500 | 175489.5 | 48:04:30.000 | 48:10:30.100 | 48:04:30.000 | 2014-08-06 16:13 | 1800 | 32.1 | 116.52 | 592 | 362.3 | 511.4 | 2.4 | 149.1 | 102.6 | 5.6 | 22.6 | 4.62 | 96 | 90 | 89.2 | 90 | 25 | 40 | 38.3 | 95.3 | 38.7 | 197.7 | 0.72809 | 90.1 | 1.498 | 0.000807 | 84.1 | 0.7281 | 14.109 | -0.00063 | 90.9 | 89.3 | -10.9 | -17.8 | 98.4 | 103.1
5770 | 1750807 | OnTest | 0 | Test | 48:45:19.500 | 175519.5 | 48:05:00.000 | 48:11:00.100 | 48:05:00.000 | 2014-08-06 16:14 | 1799 | 33 | 116.38 | 587.9 | 362.8 | 511.9 | 2.4 | 149.1 | 102.6 | 5.5 | 22.7 | 4.61 | 96 | 90 | 89.2 | 90 | 24.9 | 40 | 40 | 95.2 | 39 | 197.7 | 0.72748 | 90 | 1.505 | 0.000807 | 84.1 | 0.7275 | 14.21 | -0.00063 | 90.9 | 89.2 | -10.9 | -17.8 | 98.5 | 103.1
5771 | 1751107 | OnTest | 0 | Test | 48:45:49.500 | 175549.5 | 48:05:30.000 | 48:11:30.100 | 48:05:30.000 | 2014-08-06 16:14 | 1800 | 36.1 | 114.98 | 584.2 | 362.5 | 511.7 | 2.4 | 149.2 | 102.3 | 5.5 | 22.7 | 4.62 | 96 | 90 | 89.2 | 90.1 | 24.9 | 40 | 41.9 | 95.3 | 39 | 197.9 | 0.72809 | 90.1 | 1.499 | 0.000806 | 84 | 0.7282 | 14.106 | -0.00063 | 90.9 | 89.3 | -11 | -17.9 | 98.4 | 103.1
5772 | 1751407 | OnTest | 0 | Test | 48:46:19.500 | 175579.5 | 48:06:00.000 | 48:12:00.100 | 48:06:00.000 | 2014-08-06 16:15 | 1800 | 36.5 | 116.08 | 585.8 | 362.3 | 511.5 | 2.4 | 149.2 | 102.5 | 5.6 | 22.6 | 4.56 | 96 | 90 | 89.2 | 90.1 | 24.8 | 39.9 | 40.6 | 95.3 | 38.4 | 197.9 | 0.72809 | 90.1 | 1.505 | 0.000805 | 83.9 | 0.7281 | 14.111 | -0.00063 | 90.9 | 89.3 | -11 | -17.9 | 98.4 | 103
5773 | 1751707 | OnTest | 0 | Test | 48:46:49.500 | 175609.5 | 48:06:30.000 | 48:12:30.100 | 48:06:30.000 | 2014-08-06 16:15 | 1801 | 35 | 116.52 | 584.7 | 362 | 511.2 | 2.4 | 149.2 | 102.3 | 5.6 | 22.6 | 4.61 | 96 | 90 | 89.1 | 90.1 | 24.8 | 39.9 | 38.8 | 95.4 | 37.5 | 197.6 | 0.72815 | 90 | 1.499 | 0.000806 | 84 | 0.7282 | 14.103 | -0.00063 | 90.8 | 89.3 | -11 | -17.9 | 98.4 | 103
5774 | 1752007 | OnTest | 0 | Test | 48:47:19.500 | 175639.5 | 48:07:00.000 | 48:13:00.100 | 48:07:00.000 | 2014-08-06 16:16 | 1800 | 33.6 | 116.22 | 588 | 362.4 | 511.7 | 2.4 | 149.4 | 102.5 | 5.6 | 22.6 | 4.65 | 96 | 90 | 89.1 | 90 | 24.7 | 39.9 | 38.3 | 95.3 | 37.5 | 197.4 | 0.72718 | 90 | 1.494 | 0.000807 | 84.1 | 0.7272 | 14.259 | -0.00063 | 90.8 | 89.2 | -10.9 | -17.8 | 98.4 | 103.1
5775 | 1752307 | OnTest | 0 | Test | 48:47:49.500 | 175669.5 | 48:07:30.000 | 48:13:30.100 | 48:07:30.000 | 2014-08-06 16:16 | 1800 | 31.4 | 115.4 | 586.3 | 362.2 | 511.6 | 2.4 | 149.4 | 102.6 | 5.5 | 22.8 | 4.57 | 96 | 90 | 89.1 | 90 | 24.7 | 39.9 | 40.6 | 95.3 | 37.6 | 197.5 | 0.72785 | 90 | 1.498 | 0.000806 | 84 | 0.7278 | 14.158 | -0.00063 | 90.8 | 89.1 | -10.9 | -17.9 | 98.4 | 103
5776 | 1752607 | OnTest | 0 | Test | 48:48:19.500 | 175699.5 | 48:08:00.000 | 48:14:00.100 | 48:08:00.000 | 2014-08-06 16:17 | 1800 | 30.6 | 114.83 | 584.6 | 362.1 | 511.2 | 2.4 | 149.1 | 102.6 | 5.5 | 22.7 | 4.68 | 96 | 90 | 89.1 | 90.1 | 24.7 | 39.9 | 41.8 | 95.3 | 38.2 | 197.7 | 0.72736 | 90.1 | 1.499 | 0.000806 | 84 | 0.7274 | 14.225 | -0.00063 | 90.9 | 89.3 | -11 | -17.8 | 98.4 | 103.1
5777 | 1752907 | OnTest | 0 | Test | 48:48:49.500 | 175729.5 | 48:08:30.000 | 48:14:30.100 | 48:08:30.000 | 2014-08-06 16:17 | 1800 | 31.7 | 115.33 | 586.2 | 362.1 | 511.2 | 2.4 | 149.1 | 102.4 | 5.6 | 22.7 | 4.67 | 96 | 90 | 89.2 | 90.1 | 24.8 | 40 | 40.2 | 95.3 | 38.5 | 197.8 | 0.72748 | 90.1 | 1.496 | 0.000806 | 84 | 0.7275 | 14.208 | -0.00063 | 90.8 | 89.3 | -11 | -17.9 | 98.5 | 103.1
5778 | 1753207 | OnTest | 0 | Test | 48:49:19.500 | 175759.5 | 48:09:00.000 | 48:15:00.100 | 48:09:00.000 | 2014-08-06 16:18 | 1800 | 32 | 115.4 | 584.8 | 362 | 511 | 2.4 | 149 | 102.5 | 5.6 | 22.6 | 4.57 | 96 | 90 | 89.2 | 90.1 | 24.8 | 40 | 38.6 | 95.3 | 38.5 | 197.6 | 0.72797 | 90.1 | 1.496 | 0.000805 | 83.9 | 0.7281 | 14.124 | -0.00063 | 90.9 | 89.3 | -11.1 | -18 | 98.4 | 103
5779 | 1753507 | OnTest | 0 | Test | 48:49:49.500 | 175789.5 | 48:09:30.000 | 48:15:30.100 | 48:09:30.000 | 2014-08-06 16:18 | 1800 | 32.7 | 115.11 | 585.6 | 362.5 | 511.5 | 2.4 | 149 | 102.8 | 5.5 | 22.5 | 4.57 | 96 | 90 | 89.1 | 90 | 24.8 | 40 | 38.7 | 95.3 | 38.5 | 197.6 | 0.72766 | 90 | 1.499 | 0.000805 | 83.9 | 0.7277 | 14.182 | -0.00063 | 90.9 | 89.2 | -11.1 | -17.9 | 98.5 | 103
5780 | 1753807 | OnTest | 0 | Test | 48:50:19.500 | 175819.5 | 48:10:00.000 | 48:16:00.100 | 48:10:00.000 | 2014-08-06 16:19 | 1800 | 34.2 | 114.95 | 585.6 | 362.4 | 511.6 | 2.4 | 149.2 | 102.6 | 5.5 | 22.7 | 4.6 | 96 | 90 | 89.2 | 90 | 24.8 | 40 | 41.2 | 95.3 | 38.4 | 197.8 | 0.72797 | 90.1 | 1.507 | 0.000806 | 84 | 0.728 | 14.129 | -0.00063 | 90.9 | 89.3 | -11 | -17.9 | 98.4 | 103
5781 | 1754107 | OnTest | 0 | Test | 48:50:49.500 | 175849.5 | 48:10:30.000 | 48:16:30.100 | 48:10:30.000 | 2014-08-06 16:19 | 1800 | 32.5 | 115.2 | 584.9 | 362.1 | 511.2 | 2.4 | 149.1 | 102.5 | 5.6 | 22.7 | 4.6 | 96 | 90 | 89.2 | 90.1 | 24.8 | 39.9 | 41.4 | 95.3 | 37.6 | 198 | 0.72669 | 90 | 1.494 | 0.000806 | 84 | 0.7267 | 14.34 | -0.00063 | 90.8 | 89.2 | -11 | -17.9 | 98.4 | 103
5782 | 1754407 | OnTest | 0 | Test | 48:51:19.500 | 175879.5 | 48:11:00.000 | 48:17:00.100 | 48:11:00.000 | 2014-08-06 16:20 | 1800 | 31.2 | 115.18 | 588.6 | 362.2 | 511.6 | 2.4 | 149.4 | 102.2 | 5.6 | 22.6 | 4.68 | 96 | 90 | 89.2 | 90.1 | 24.8 | 39.9 | 39.7 | 95.3 | 37.3 | 198 | 0.72693 | 90 | 1.501 | 0.000805 | 83.9 | 0.7269 | 14.297 | -0.00063 | 90.8 | 89.2 | -11 | -17.9 | 98.4 | 103
5783 | 1754707 | OnTest | 0 | Test | 48:51:49.500 | 175909.5 | 48:11:30.000 | 48:17:30.100 | 48:11:30.000 | 2014-08-06 16:20 | 1800 | 29.5 | 115.52 | 585 | 362 | 511.3 | 2.4 | 149.3 | 102.6 | 5.6 | 22.5 | 4.62 | 96 | 90 | 89.2 | 90.1 | 25 | 39.9 | 38.3 | 95.3 | 37.2 | 197.8 | 0.72803 | 90 | 1.502 | 0.000806 | 84 | 0.728 | 14.127 | -0.00063 | 90.8 | 89.2 | -11 | -17.9 | 98.5 | 103.1
5784 | 1755007 | OnTest | 0 | Test | 48:52:19.500 | 175939.5 | 48:12:00.000 | 48:18:00.100 | 48:12:00.000 | 2014-08-06 16:21 | 1800 | 32 | 115.62 | 585.6 | 361.8 | 511 | 2.4 | 149.1 | 102.6 | 5.5 | 22.7 | 4.54 | 96 | 90 | 89.2 | 90 | 24.9 | 40 | 39.4 | 95.3 | 37.4 | 197.7 | 0.72766 | 90 | 1.495 | 0.000805 | 83.9 | 0.7277 | 14.185 | -0.00063 | 90.8 | 89.2 | -11.1 | -18 | 98.5 | 103
5785 | 1755307 | OnTest | 0 | Test | 48:52:49.500 | 175969.5 | 48:12:30.000 | 48:18:30.100 | 48:12:30.000 | 2014-08-06 16:21 | 1800 | 33.5 | 115.27 | 586.3 | 362.5 | 511.8 | 2.4 | 149.3 | 102.4 | 5.5 | 22.7 | 4.53 | 96 | 90 | 89.2 | 90.1 | 24.8 | 40 | 41.8 | 95.2 | 37.9 | 198.1 | 0.72779 | 90 | 1.49 | 0.000805 | 83.9 | 0.7278 | 14.164 | -0.00063 | 90.8 | 89.2 | -11 | -18 | 98.4 | 102.9
5786 | 1755607 | OnTest | 0 | Test | 48:53:19.500 | 175999.5 | 48:13:00.000 | 48:19:00.100 | 48:13:00.000 | 2014-08-06 16:22 | 1800 | 32.5 | 114.93 | 586.1 | 362.3 | 511.5 | 2.4 | 149.3 | 102.6 | 5.6 | 22.6 | 4.63 | 96 | 90 | 89.2 | 90.1 | 24.9 | 40 | 41 | 95.4 | 38.2 | 198.2 | 0.72766 | 90.1 | 1.498 | 0.000804 | 83.8 | 0.7277 | 14.177 | -0.00063 | 90.9 | 89.3 | -11.1 | -18 | 98.3 | 103
5787 | 1755907 | OnTest | 0 | Test | 48:53:49.500 | 176029.5 | 48:13:30.000 | 48:19:30.100 | 48:13:30.000 | 2014-08-06 16:22 | 1800 | 31.6 | 114.59 | 585.6 | 362.3 | 511.6 | 2.4 | 149.2 | 102.5 | 5.6 | 22.5 | 4.6 | 96 | 90 | 89.2 | 90.1 | 24.9 | 40 | 39.2 | 95.3 | 38.2 | 198.1 | 0.72773 | 90.1 | 1.502 | 0.000806 | 84.1 | 0.7278 | 14.164 | -0.00063 | 90.9 | 89.3 | -10.9 | -17.8 | 98.5 | 103.1
5788 | 1756207 | OnTest | 0 | Test | 48:54:19.500 | 176059.5 | 48:14:00.000 | 48:20:00.100 | 48:14:00.000 | 2014-08-06 16:23 | 1800 | 32.6 | 114.86 | 585.8 | 362 | 511.1 | 2.4 | 149.1 | 102.5 | 5.6 | 22.6 | 4.6 | 96 | 90 | 89.2 | 90.1 | 24.9 | 40 | 38.3 | 95.4 | 37.8 | 197.8 | 0.72748 | 90.1 | 1.509 | 0.000804 | 83.9 | 0.7275 | 14.204 | -0.00063 | 90.9 | 89.3 | -11 | -18 | 98.4 | 103
5789 | 1756507 | OnTest | 0 | Test | 48:54:49.500 | 176089.5 | 48:14:30.000 | 48:20:30.100 | 48:14:30.000 | 2014-08-06 16:23 | 1800 | 30.7 | 115.01 | 583.8 | 362.5 | 511.7 | 2.4 | 149.2 | 102.5 | 5.6 | 22.7 | 4.67 | 96 | 90 | 89.2 | 90.1 | 25 | 39.9 | 40 | 95.4 | 37.5 | 197.9 | 0.7276 | 90.1 | 1.505 | 0.000806 | 84 | 0.7276 | 14.189 | -0.00063 | 90.9 | 89.2 | -11 | -17.9 | 98.4 | 103.1
5790 | 1756807 | OnTest | 0 | Test | 48:55:19.500 | 176119.5 | 48:15:00.000 | 48:21:00.100 | 48:15:00.000 | 2014-08-06 16:24 | 1801 | 33.2 | 114.8 | 584 | 361.9 | 511.2 | 2.4 | 149.3 | 102.5 | 5.6 | 23 | 4.53 | 96.2 | 90 | 89.2 | 90.1 | 25 | 39.9 | 41.9 | 95.4 | 38.7 | 198.2 | 0.72742 | 90.1 | 1.488 | 0.000806 | 84 | 0.7275 | 14.218 | -0.00063 | 90.8 | 89.3 | -11 | -17.9 | 98.4 | 103
5791 | 1757107 | OnTest | 0 | Test | 48:55:49.500 | 176149.5 | 48:15:30.000 | 48:21:30.100 | 48:15:30.000 | 2014-08-06 16:24 | 1800 | 32.6 | 115 | 585.7 | 361.9 | 511.1 | 2.4 | 149.1 | 102.5 | 5.6 | 22.9 | 4.51 | 96.2 | 90.1 | 89.2 | 90.1 | 25 | 39.9 | 40.5 | 95.3 | 38.9 | 198.1 | 0.72748 | 90.1 | 1.505 | 0.000804 | 83.8 | 0.7275 | 14.203 | -0.00063 | 90.9 | 89.3 | -11.2 | -18.1 | 98.4 | 102.9
5792 | 1757407 | OnTest | 0 | Test | 48:56:19.500 | 176179.5 | 48:16:00.000 | 48:22:00.100 | 48:16:00.000 | 2014-08-06 16:25 | 1800 | 34.1 | 115.37 | 586.6 | 362.4 | 511.7 | 2.4 | 149.3 | 102.5 | 5.6 | 22.8 | 4.65 | 96.2 | 90.1 | 89.2 | 90.1 | 25.1 | 39.9 | 38.8 | 95.4 | 39.2 | 197.9 | 0.72754 | 90 | 1.503 | 0.000805 | 83.8 | 0.7275 | 14.206 | -0.00063 | 90.9 | 89.1 | -11.1 | -18 | 98.4 | 103.1
5793 | 1757707 | OnTest | 0 | Test | 48:56:49.500 | 176209.5 | 48:16:30.000 | 48:22:30.100 | 48:16:30.000 | 2014-08-06 16:25 | 1800 | 32 | 115.51 | 584.5 | 362.3 | 511.6 | 2.4 | 149.3 | 102.6 | 5.6 | 22.9 | 4.66 | 96.2 | 90.1 | 89.2 | 90.1 | 25.1 | 39.9 | 38.4 | 95.3 | 39.3 | 197.6 | 0.72773 | 90.1 | 1.508 | 0.000806 | 84 | 0.7278 | 14.164 | -0.00063 | 90.9 | 89.3 | -10.9 | -17.8 | 98.4 | 103.1
5794 | 1758007 | OnTest | 0 | Test | 48:57:19.500 | 176239.5 | 48:17:00.000 | 48:23:00.100 | 48:17:00.000 | 2014-08-06 16:26 | 1800 | 32.6 | 115.35 | 588.7 | 362.3 | 511.5 | 2.4 | 149.2 | 102.4 | 5.6 | 22.9 | 4.61 | 96.2 | 90.1 | 89.2 | 90.1 | 25.1 | 40 | 40.8 | 95.3 | 39.5 | 197.8 | 0.72803 | 90 | 1.502 | 0.000805 | 83.9 | 0.728 | 14.124 | -0.00063 | 90.8 | 89.3 | -11.1 | -17.9 | 98.4 | 103
5795 | 1758307 | OnTest | 0 | Test | 48:57:49.500 | 176269.5 | 48:17:30.000 | 48:23:30.100 | 48:17:30.000 | 2014-08-06 16:26 | 1800 | 32.5 | 114.98 | 584.9 | 362.2 | 511.3 | 2.4 | 149.1 | 102.5 | 5.6 | 22.8 | 4.62 | 96.1 | 90.1 | 89.2 | 90.1 | 25.2 | 40 | 41.7 | 95.3 | 39.6 | 198 | 0.72785 | 90 | 1.492 | 0.000804 | 83.8 | 0.7279 | 14.154 | -0.00063 | 90.9 | 89.1 | -11.2 | -18 | 98.4 | 103
5796 | 1758607 | OnTest | 0 | Test | 48:58:19.500 | 176299.5 | 48:18:00.000 | 48:24:00.100 | 48:18:00.000 | 2014-08-06 16:27 | 1800 | 32.2 | 115.11 | 586.9 | 361.9 | 511.2 | 2.4 | 149.3 | 102.4 | 5.6 | 22.7 | 4.58 | 96.1 | 90 | 89.2 | 90.1 | 25.3 | 40 | 40.1 | 95.4 | 39.6 | 197.9 | 0.72785 | 90.1 | 1.502 | 0.000806 | 84 | 0.7279 | 14.151 | -0.00063 | 90.9 | 89.2 | -11 | -17.9 | 98.5 | 103.1
5797 | 1758907 | OnTest | 0 | Test | 48:58:49.500 | 176329.5 | 48:18:30.000 | 48:24:30.100 | 48:18:30.000 | 2014-08-06 16:27 | 1799 | 33 | 114.88 | 587.2 | 362.1 | 511.3 | 2.4 | 149.2 | 102.3 | 5.6 | 22.6 | 4.55 | 96.1 | 90 | 89.2 | 90.1 | 25.3 | 40 | 38.6 | 95.4 | 39.3 | 197.6 | 0.72779 | 90.1 | 1.498 | 0.000805 | 83.9 | 0.7279 | 14.153 | -0.00063 | 90.9 | 89.3 | -11 | -17.9 | 98.3 | 102.9
5798 | 1759207 | OnTest | 0 | Test | 48:59:19.500 | 176359.5 | 48:19:00.000 | 48:25:00.100 | 48:19:00.000 | 2014-08-06 16:28 | 1800 | 32.9 | 114.93 | 584 | 362.5 | 511.4 | 2.4 | 148.9 | 102.4 | 5.6 | 22.7 | 4.64 | 96.1 | 90 | 89.2 | 90.1 | 25.3 | 40 | 38.8 | 95.3 | 39.3 | 197.4 | 0.72724 | 90.1 | 1.498 | 0.000807 | 84.1 | 0.7273 | 14.246 | -0.00063 | 90.8 | 89.3 | -10.9 | -17.8 | 98.5 | 103.1
5799 | 1759507 | OnTest | 0 | Test | 48:59:49.500 | 176389.5 | 48:19:30.000 | 48:25:30.100 | 48:19:30.000 | 2014-08-06 16:28 | 1800 | 32.6 | 115.16 | 586.7 | 362.3 | 511.4 | 2.4 | 149.1 | 102.6 | 5.5 | 22.8 | 4.62 | 96.1 | 90 | 89.2 | 90.1 | 25.3 | 40 | 41.4 | 95.3 | 39.2 | 197.7 | 0.72705 | 90 | 1.49 | 0.000806 | 84 | 0.7271 | 14.276 | -0.00063 | 90.8 | 89.3 | -10.9 | -17.8 | 98.4 | 103
5800 | 1759807 | OnTest | 0 | Test | 49:00:19.500 | 176419.5 | 48:20:00.000 | 48:26:00.100 | 48:20:00.000 | 2014-08-06 16:29 | 1800 | 33.5 | 115.17 | 585.7 | 362.2 | 511.4 | 2.5 | 149.1 | 102.5 | 5.6 | 22.7 | 4.61 | 96.1 | 90 | 89.2 | 90.1 | 25.2 | 40 | 41.4 | 95.4 | 38.8 | 197.9 | 0.7273 | 90.1 | 1.5 | 0.000806 | 84.1 | 0.7273 | 14.236 | -0.00063 | 90.9 | 89.3 | -10.9 | -17.8 | 98.4 | 103.1
5801 | 1760107 | OnTest | 0 | Test | 49:00:49.500 | 176449.5 | 48:20:30.000 | 48:26:30.100 | 48:20:30.000 | 2014-08-06 16:29 | 1800 | 32.6 | 115.01 | 588.2 | 362.5 | 512 | 2.5 | 149.6 | 102.6 | 5.6 | 22.6 | 4.65 | 96 | 90 | 89.2 | 90.1 | 25.3 | 39.9 | 39.7 | 95.3 | 38.8 | 197.8 | 0.72766 | 90 | 1.496 | 0.000805 | 83.9 | 0.7277 | 14.181 | -0.00063 | 90.8 | 89.2 | -11 | -17.9 | 98.4 | 103
5802 | 1760407 | OnTest | 0 | Test | 49:01:19.500 | 176479.5 | 48:21:00.000 | 48:27:00.100 | 48:21:00.000 | 2014-08-06 16:30 | 1800 | 31.2 | 114.72 | 584.7 | 362 | 511.2 | 2.5 | 149.2 | 102.5 | 5.6 | 22.6 | 4.67 | 96 | 90 | 89.2 | 90.1 | 25.2 | 40 | 38.4 | 95.4 | 39.1 | 197.6 | 0.72675 | 90.1 | 1.486 | 0.000806 | 84.1 | 0.7268 | 14.32 | -0.00063 | 90.9 | 89.3 | -11 | -17.8 | 98.4 | 103.1
5803 | 1760707 | OnTest | 0 | Test | 49:01:49.500 | 176509.5 | 48:21:30.000 | 48:27:30.100 | 48:21:30.000 | 2014-08-06 16:30 | 1800 | 32.7 | 114.75 | 584.9 | 361.7 | 510.9 | 2.5 | 149.2 | 102.5 | 5.6 | 22.8 | 4.53 | 96.1 | 90 | 89.1 | 90.1 | 25 | 40 | 39.2 | 95.4 | 39.4 | 197.6 | 0.72748 | 90 | 1.499 | 0.000805 | 83.9 | 0.7275 | 14.212 | -0.00063 | 90.8 | 89.2 | -11.1 | -18 | 98.4 | 102.9
5804 | 1761007 | OnTest | 0 | Test | 49:02:19.500 | 176539.5 | 48:22:00.000 | 48:28:00.100 | 48:22:00.000 | 2014-08-06 16:31 | 1800 | 32.7 | 114.75 | 585.8 | 362.3 | 511.7 | 2.5 | 149.5 | 102.5 | 5.5 | 22.8 | 4.53 | 96.1 | 90 | 89.1 | 90.1 | 24.8 | 40 | 41.8 | 95.3 | 39.1 | 197.9 | 0.72699 | 90.1 | 1.506 | 0.000806 | 84 | 0.727 | 14.282 | -0.00063 | 90.9 | 89.3 | -10.9 | -17.8 | 98.4 | 102.9
5805 | 1761307 | OnTest | 0 | Test | 49:02:49.500 | 176569.5 | 48:22:30.000 | 48:28:30.100 | 48:22:30.000 | 2014-08-06 16:31 | 1800 | 29.8 | 114.67 | 589.2 | 362.1 | 511.3 | 2.5 | 149.2 | 102.4 | 5.6 | 22.8 | 4.66 | 96 | 90 | 89.1 | 90.1 | 24.8 | 40.1 | 41.1 | 95.4 | 39.4 | 198 | 0.72785 | 90 | 1.5 | 0.000806 | 84 | 0.7279 | 14.152 | -0.00063 | 90.8 | 89.3 | -10.9 | -17.8 | 98.4 | 103.1
5806 | 1761607 | OnTest | 0 | Test | 49:03:19.500 | 176599.5 | 48:23:00.000 | 48:29:00.100 | 48:23:00.000 | 2014-08-06 16:32 | 1800 | 30.6 | 114.55 | 584.5 | 362.2 | 511.3 | 2.5 | 149.2 | 102.4 | 5.6 | 22.8 | 4.62 | 96 | 90 | 89.1 | 90.1 | 24.7 | 40.1 | 39.4 | 95.3 | 39.3 | 197.9 | 0.72766 | 90.1 | 1.503 | 0.000806 | 84 | 0.7277 | 14.179 | -0.00063 | 90.9 | 89.2 | -10.9 | -17.8 | 98.4 | 103
5807 | 1761907 | OnTest | 0 | Test | 49:03:49.500 | 176629.5 | 48:23:30.000 | 48:29:30.100 | 48:23:30.000 | 2014-08-06 16:32 | 1799 | 32.1 | 114.36 | 583.7 | 361.9 | 511.3 | 2.5 | 149.4 | 102.5 | 5.6 | 22.7 | 4.65 | 96 | 90 | 89.1 | 90.1 | 24.7 | 40.1 | 38.3 | 95.4 | 39.4 | 197.7 | 0.72742 | 90.1 | 1.501 | 0.000804 | 83.9 | 0.7275 | 14.217 | -0.00063 | 90.9 | 89.2 | -11.1 | -18 | 98.4 | 103
5808 | 1762207 | OnTest | 0 | Test | 49:04:19.500 | 176659.5 | 48:24:00.000 | 48:30:00.100 | 48:24:00.000 | 2014-08-06 16:33 | 1800 | 30.2 | 114.67 | 585.4 | 362 | 511 | 2.5 | 149 | 102.6 | 5.6 | 22.8 | 4.69 | 96.1 | 90 | 89.1 | 90.1 | 24.6 | 40.1 | 39.5 | 95.4 | 39.6 | 197.7 | 0.7276 | 90.1 | 1.504 | 0.000806 | 84.1 | 0.7276 | 14.188 | -0.00063 | 90.9 | 89.3 | -10.9 | -17.8 | 98.4 | 103.1
5809 | 1762507 | OnTest | 0 | Test | 49:04:49.500 | 176689.5 | 48:24:30.000 | 48:30:30.100 | 48:24:30.000 | 2014-08-06 16:33 | 1800 | 30.3 | 114.84 | 584.5 | 362 | 511.1 | 2.5 | 149.2 | 102.5 | 5.6 | 22.9 | 4.57 | 96.1 | 90 | 89.2 | 90.1 | 24.6 | 40.1 | 41.9 | 95.4 | 39.6 | 198.1 | 0.72705 | 90.1 | 1.508 | 0.000807 | 84.1 | 0.7271 | 14.274 | -0.00063 | 90.9 | 89.3 | -10.8 | -17.7 | 98.4 | 103
5810 | 1762807 | OnTest | 0 | Test | 49:05:19.500 | 176719.5 | 48:25:00.000 | 48:31:00.100 | 48:25:00.000 | 2014-08-06 16:34 | 1800 | 32.3 | 114.9 | 585.1 | 361.9 | 511.2 | 2.5 | 149.3 | 102.6 | 5.6 | 22.8 | 4.51 | 96 | 90 | 89.2 | 90.1 | 24.6 | 40 | 40.9 | 95.4 | 39.4 | 198.1 | 0.72815 | 90.1 | 1.504 | 0.000807 | 84.1 | 0.7282 | 14.102 | -0.00063 | 90.9 | 89.2 | -10.9 | -17.8 | 98.4 | 102.9
5811 | 1763107 | OnTest | 0 | Test | 49:05:49.500 | 176749.5 | 48:25:30.000 | 48:31:30.100 | 48:25:30.000 | 2014-08-06 16:34 | 1800 | 32.8 | 114.72 | 583.3 | 361.8 | 511 | 2.5 | 149.2 | 102.6 | 5.6 | 22.7 | 4.56 | 96 | 90 | 89.2 | 90.1 | 24.7 | 40 | 39.1 | 95.4 | 39.6 | 198 | 0.72766 | 90 | 1.502 | 0.000805 | 83.9 | 0.7277 | 14.18 | -0.00063 | 90.9 | 89.2 | -11 | -17.9 | 98.4 | 103
5812 | 1763407 | OnTest | 0 | Test | 49:06:19.500 | 176779.5 | 48:26:00.000 | 48:32:00.100 | 48:26:00.000 | 2014-08-06 16:35 | 1800 | 31.6 | 114.36 | 592.4 | 361.9 | 511 | 2.5 | 149.1 | 102.5 | 5.6 | 22.8 | 4.52 | 96 | 90 | 89.2 | 90.1 | 24.8 | 40.1 | 38.3 | 95.4 | 39.4 | 197.8 | 0.72662 | 90 | 1.495 | 0.000806 | 84.1 | 0.7266 | 14.346 | -0.00063 | 90.8 | 89.2 | -10.9 | -17.8 | 98.4 | 102.9
5813 | 1763707 | OnTest | 0 | Test | 49:06:49.500 | 176809.5 | 48:26:30.000 | 48:32:30.100 | 48:26:30.000 | 2014-08-06 16:35 | 1801 | 31.5 | 112.96 | 591.9 | 362.3 | 511.7 | 2.5 | 149.4 | 102.4 | 5.6 | 22.8 | 4.59 | 96 | 90 | 89.2 | 90 | 24.9 | 40.1 | 40 | 95.3 | 39.3 | 197.9 | 0.72785 | 90 | 1.497 | 0.000806 | 84 | 0.7279 | 14.152 | -0.00063 | 90.8 | 89.2 | -11 | -17.8 | 98.4 | 103
5814 | 1764007 | OnTest | 0 | Test | 49:07:19.500 | 176839.5 | 48:27:00.000 | 48:33:00.100 | 48:27:00.000 | 2014-08-06 16:36 | 1800 | 31.3 | 112.62 | 578.3 | 362 | 511.3 | 2.5 | 149.3 | 102.3 | 5.6 | 22.8 | 4.6 | 96 | 90 | 89.2 | 90.1 | 24.9 | 40.2 | 41.9 | 95.3 | 39.4 | 198.2 | 0.72773 | 90 | 1.498 | 0.000806 | 83.9 | 0.7277 | 14.174 | -0.00063 | 90.8 | 89.2 | -11.1 | -17.9 | 98.4 | 103
5815 | 1764307 | OnTest | 0 | Test | 49:07:49.500 | 176869.5 | 48:27:30.000 | 48:33:30.100 | 48:27:30.000 | 2014-08-06 16:36 | 1800 | 32.6 | 112.81 | 578.9 | 361.9 | 510.9 | 2.5 | 149 | 102.4 | 5.6 | 22.7 | 4.59 | 96 | 90 | 89.1 | 90.1 | 24.9 | 40.2 | 40.5 | 95.3 | 39.2 | 198.2 | 0.72822 | 90 | 1.503 | 0.000806 | 84 | 0.7282 | 14.098 | -0.00063 | 90.8 | 89.2 | -11.1 | -18 | 98.5 | 103.1
5816 | 1764607 | OnTest | 0 | Test | 49:08:19.500 | 176899.5 | 48:28:00.000 | 48:34:00.100 | 48:28:00.000 | 2014-08-06 16:37 | 1800 | 27.9 | 115.14 | 589.9 | 361.8 | 511 | 2.5 | 149.2 | 102.5 | 5.6 | 22.6 | 4.61 | 96 | 90 | 89.1 | 90.1 | 24.9 | 40.2 | 38.9 | 95.3 | 39.2 | 198 | 0.72748 | 90 | 1.503 | 0.000805 | 83.9 | 0.7275 | 14.208 | -0.00063 | 90.9 | 89.2 | -11 | -17.9 | 98.4 | 103
5817 | 1764907 | OnTest | 0 | Test | 49:08:49.500 | 176929.5 | 48:28:30.000 | 48:34:30.100 | 48:28:30.000 | 2014-08-06 16:37 | 1800 | 26.5 | 115.31 | 583.8 | 361.9 | 511.1 | 2.5 | 149.2 | 102.5 | 5.6 | 22.7 | 4.51 | 96 | 90 | 89.2 | 90.1 | 25 | 40.2 | 38.5 | 95.3 | 39.9 | 197.7 | 0.72779 | 90.1 | 1.504 | 0.000805 | 84 | 0.7278 | 14.16 | -0.00063 | 90.8 | 89.3 | -11 | -17.9 | 98.4 | 102.9
5818 | 1765207 | OnTest | 0 | Test | 49:09:19.500 | 176959.5 | 48:29:00.000 | 48:35:00.100 | 48:29:00.000 | 2014-08-06 16:38 | 1800 | 30.5 | 115.21 | 587.9 | 361.8 | 510.8 | 2.5 | 149 | 102.4 | 5.6 | 22.8 | 4.47 | 96 | 90 | 89.2 | 90.1 | 25 | 40.2 | 40.7 | 95.4 | 39.5 | 197.9 | 0.72822 | 90 | 1.504 | 0.000805 | 83.9 | 0.7282 | 14.094 | -0.00063 | 90.8 | 89.2 | -11 | -17.9 | 98.4 | 102.9
5819 | 1765507 | OnTest | 0 | Test | 49:09:49.500 | 176989.5 | 48:29:30.000 | 48:35:30.100 | 48:29:30.000 | 2014-08-06 16:38 | 1800 | 28.6 | 114.02 | 580.4 | 362.1 | 511.3 | 2.5 | 149.2 | 102.5 | 5.6 | 22.7 | 4.57 | 96 | 90 | 89.2 | 90.1 | 25 | 40.1 | 41.7 | 95.3 | 39.1 | 198.1 | 0.72803 | 90 | 1.502 | 0.000806 | 84 | 0.728 | 14.129 | -0.00063 | 90.8 | 89.2 | -11 | -17.8 | 98.4 | 103
5820 | 1765807 | OnTest | 0 | Test | 49:10:19.500 | 177019.5 | 48:30:00.000 | 48:36:00.100 | 48:30:00.000 | 2014-08-06 16:39 | 1800 | 31.4 | 114.23 | 588.4 | 361.9 | 511.1 | 2.5 | 149.2 | 102.6 | 5.6 | 22.6 | 4.58 | 96 | 90 | 89.2 | 90.1 | 25 | 40 | 40.1 | 95.4 | 38.7 | 198.1 | 0.72773 | 90 | 1.501 | 0.000806 | 84 | 0.7278 | 14.17 | -0.00063 | 90.8 | 89.2 | -11 | -17.9 | 98.4 | 103
5821 | 1766107 | OnTest | 0 | Test | 49:10:49.500 | 177049.5 | 48:30:30.000 | 48:36:30.100 | 48:30:30.000 | 2014-08-06 16:39 | 1800 | 31.2 | 114.13 | 580.2 | 361.5 | 510.7 | 2.5 | 149.3 | 102.5 | 5.6 | 22.6 | 4.59 | 96 | 90 | 89.2 | 90.1 | 25.1 | 40 | 38.6 | 95.4 | 38.3 | 197.8 | 0.7276 | 90 | 1.498 | 0.000807 | 84.1 | 0.7276 | 14.193 | -0.00063 | 90.8 | 89.2 | -10.9 | -17.8 | 98.4 | 103
5822 | 1766407 | OnTest | 0 | Test | 49:11:19.500 | 177079.5 | 48:31:00.000 | 48:37:00.100 | 48:31:00.000 | 2014-08-06 16:40 | 1800 | 33.3 | 115.46 | 584.2 | 362.1 | 511 | 2.5 | 149 | 102.5 | 5.6 | 22.6 | 4.56 | 96 | 90 | 89.2 | 90.1 | 25.1 | 40.1 | 38.7 | 95.4 | 37.5 | 197.6 | 0.72791 | 90 | 1.492 | 0.000806 | 84 | 0.7279 | 14.15 | -0.00063 | 90.7 | 89.2 | -10.9 | -17.8 | 98.4 | 102.9
5823 | 1766707 | OnTest | 0 | Test | 49:11:49.500 | 177109.5 | 48:31:30.000 | 48:37:30.100 | 48:31:30.000 | 2014-08-06 16:40 | 1800 | 30.3 | 114.12 | 583.9 | 362.1 | 511.3 | 2.5 | 149.1 | 102.4 | 5.5 | 22.7 | 4.55 | 96 | 90 | 89.2 | 90.1 | 25.2 | 40.1 | 41.3 | 95.3 | 37.7 | 197.7 | 0.72828 | 89.9 | 1.506 | 0.000805 | 83.9 | 0.7282 | 14.093 | -0.00063 | 90.8 | 89.1 | -11 | -17.9 | 98.4 | 102.9
5824 | 1767007 | OnTest | 0 | Test | 49:12:19.500 | 177139.5 | 48:32:00.000 | 48:38:00.100 | 48:32:00.000 | 2014-08-06 16:41 | 1800 | 28.5 | 113.72 | 583.3 | 362.1 | 511.5 | 2.5 | 149.4 | 102.5 | 5.6 | 22.7 | 4.48 | 96 | 90 | 89.1 | 90.1 | 25.1 | 40.1 | 41.5 | 95.3 | 37.6 | 197.9 | 0.72705 | 89.9 | 1.486 | 0.000807 | 84.1 | 0.727 | 14.288 | -0.00063 | 90.7 | 89.1 | -10.9 | -17.8 | 98.5 | 102.9
5825 | 1767307 | OnTest | 0 | Test | 49:12:49.500 | 177169.5 | 48:32:30.000 | 48:38:30.100 | 48:32:30.000 | 2014-08-06 16:41 | 1800 | 30.4 | 114.6 | 586.1 | 361.8 | 511.1 | 2.5 | 149.3 | 102.5 | 5.6 | 22.7 | 4.44 | 96 | 90 | 89.1 | 90.1 | 25.1 | 40 | 39.7 | 95.3 | 37.2 | 197.7 | 0.7276 | 89.9 | 1.501 | 0.000805 | 83.9 | 0.7276 | 14.199 | -0.00063 | 90.7 | 89.2 | -11 | -17.9 | 98.4 | 102.8
5826 | 1767607 | OnTest | 0 | Test | 49:13:19.500 | 177199.5 | 48:33:00.000 | 48:39:00.100 | 48:33:00.000 | 2014-08-06 16:42 | 1800 | 30.4 | 115.24 | 590.5 | 362.3 | 511.7 | 2.5 | 149.4 | 102.5 | 5.6 | 22.6 | 4.57 | 96 | 89.9 | 89.1 | 90.1 | 25.2 | 40 | 38.4 | 95.3 | 36.7 | 197.5 | 0.72828 | 89.8 | 1.499 | 0.000805 | 83.8 | 0.7282 | 14.108 | -0.00063 | 90.6 | 89 | -11.1 | -18 | 98.4 | 103
5827 | 1767907 | OnTest | 0 | Test | 49:13:49.500 | 177229.5 | 48:33:30.000 | 48:39:30.100 | 48:33:30.000 | 2014-08-06 16:42 | 1800 | 28.4 | 114.83 | 589.6 | 362.3 | 511.9 | 2.5 | 149.5 | 102.5 | 5.6 | 22.7 | 4.56 | 96 | 89.9 | 89.1 | 90 | 25.4 | 39.9 | 39.1 | 95.2 | 36.8 | 197.3 | 0.72785 | 89.9 | 1.497 | 0.000806 | 83.9 | 0.7278 | 14.169 | -0.00063 | 90.7 | 89.1 | -11 | -17.9 | 98.4 | 103
5828 | 1768207 | OnTest | 0 | Test | 49:14:19.500 | 177259.5 | 48:34:00.000 | 48:40:00.100 | 48:34:00.000 | 2014-08-06 16:43 | 1800 | 29.6 | 114.59 | 584.8 | 362.5 | 511.8 | 2.5 | 149.3 | 102.5 | 5.5 | 22.7 | 4.55 | 96 | 89.9 | 89.1 | 90 | 25.3 | 39.9 | 41.6 | 95.2 | 37.1 | 197.6 | 0.72877 | 89.8 | 1.494 | 0.000806 | 84 | 0.7286 | 14.035 | -0.00063 | 90.6 | 89 | -10.9 | -17.9 | 98.4 | 102.9
5829 | 1768507 | OnTest | 0 | Test | 49:14:49.500 | 177289.5 | 48:34:30.000 | 48:40:30.100 | 48:34:30.000 | 2014-08-06 16:43 | 1800 | 27.2 | 114.43 | 579.1 | 362.5 | 511.8 | 2.5 | 149.3 | 102.4 | 5.6 | 22.7 | 4.59 | 96 | 89.9 | 89.1 | 90 | 25.3 | 39.8 | 41.1 | 95.2 | 37 | 197.6 | 0.72828 | 89.8 | 1.504 | 0.000807 | 84 | 0.7282 | 14.104 | -0.00063 | 90.6 | 89 | -10.9 | -17.8 | 98.4 | 103
5830 | 1768807 | OnTest | 0 | Test | 49:15:19.500 | 177319.5 | 48:35:00.000 | 48:41:00.100 | 48:35:00.000 | 2014-08-06 16:44 | 1800 | 27.7 | 114.91 | 585.7 | 362.1 | 511.5 | 2.5 | 149.4 | 102.6 | 5.6 | 22.5 | 4.54 | 96 | 89.9 | 89.1 | 90 | 25.3 | 39.8 | 39.3 | 95.3 | 37.4 | 197.5 | 0.72779 | 89.8 | 1.503 | 0.000807 | 84.1 | 0.7276 | 14.188 | -0.00063 | 90.6 | 89 | -10.9 | -17.8 | 98.4 | 103
5831 | 1769107 | OnTest | 0 | Test | 49:15:49.500 | 177349.5 | 48:35:30.000 | 48:41:30.100 | 48:35:30.000 | 2014-08-06 16:44 | 1800 | 28.4 | 114.77 | 587.8 | 362.2 | 511.4 | 2.5 | 149.2 | 102.6 | 5.6 | 22.6 | 4.49 | 96 | 89.9 | 89 | 89.9 | 25.5 | 39.8 | 38.3 | 95.3 | 37.8 | 197.3 | 0.72809 | 89.9 | 1.501 | 0.000807 | 84.1 | 0.728 | 14.129 | -0.00063 | 90.7 | 89.1 | -10.9 | -17.8 | 98.5 | 102.9
5832 | 1769407 | OnTest | 0 | Test | 49:16:19.500 | 177379.5 | 48:36:00.000 | 48:42:00.100 | 48:36:00.000 | 2014-08-06 16:45 | 1801 | 27.3 | 115.34 | 592.8 | 362.5 | 511.8 | 2.5 | 149.3 | 102.6 | 5.6 | 22.7 | 4.61 | 96 | 89.9 | 89.1 | 89.9 | 25.6 | 39.9 | 39.9 | 95.2 | 38.4 | 197.3 | 0.72852 | 89.9 | 1.499 | 0.000806 | 84 | 0.7284 | 14.063 | -0.00063 | 90.7 | 89 | -11 | -17.9 | 98.4 | 103
5833 | 1769707 | OnTest | 0 | Test | 49:16:49.500 | 177409.5 | 48:36:30.000 | 48:42:30.100 | 48:36:30.000 | 2014-08-06 16:45 | 1800 | 29.6 | 114.85 | 579.9 | 362.1 | 511.1 | 2.5 | 149 | 102.4 | 5.6 | 22.7 | 4.56 | 96 | 90 | 89.1 | 90 | 25.6 | 40 | 41.9 | 95.2 | 38.6 | 197.6 | 0.72766 | 89.9 | 1.5 | 0.000807 | 84 | 0.7276 | 14.191 | -0.00063 | 90.7 | 89.1 | -11 | -17.9 | 98.4 | 103
5834 | 1770007 | OnTest | 0 | Test | 49:17:19.500 | 177439.5 | 48:37:00.000 | 48:43:00.100 | 48:37:00.000 | 2014-08-06 16:46 | 1800 | 27.9 | 115 | 583.7 | 362.2 | 511.6 | 2.5 | 149.4 | 102.4 | 5.6 | 22.6 | 4.61 | 96 | 90 | 89.2 | 90 | 25.4 | 40 | 40.7 | 95.2 | 38.7 | 197.8 | 0.72809 | 90 | 1.495 | 0.000806 | 84 | 0.7281 | 14.119 | -0.00063 | 90.8 | 89.2 | -10.9 | -17.8 | 98.4 | 103
5835 | 1770307 | OnTest | 0 | Test | 49:17:49.500 | 177469.5 | 48:37:30.000 | 48:43:30.100 | 48:37:30.000 | 2014-08-06 16:46 | 1800 | 27.6 | 115.45 | 588.2 | 362.6 | 512.1 | 2.5 | 149.5 | 102.6 | 5.6 | 22.6 | 4.64 | 96 | 90 | 89.1 | 90 | 25.3 | 40 | 39 | 95.2 | 38.6 | 197.7 | 0.72828 | 90 | 1.501 | 0.000806 | 84 | 0.7283 | 14.092 | -0.00063 | 90.8 | 89.1 | -10.9 | -17.8 | 98.4 | 103
5836 | 1770607 | OnTest | 0 | Test | 49:18:19.500 | 177499.5 | 48:38:00.000 | 48:44:00.100 | 48:38:00.000 | 2014-08-06 16:47 | 1800 | 27 | 115.53 | 588.4 | 362 | 511.5 | 2.4 | 149.5 | 102.5 | 5.6 | 22.7 | 4.56 | 96 | 90 | 89.1 | 90 | 25.2 | 40 | 38.3 | 95.3 | 38.7 | 197.5 | 0.72846 | 90.1 | 1.502 | 0.000807 | 84.1 | 0.7285 | 14.054 | -0.00063 | 90.8 | 89.3 | -10.8 | -17.8 | 98.4 | 102.9
5837 | 1770907 | OnTest | 0 | Test | 49:18:49.500 | 177529.5 | 48:38:30.000 | 48:44:30.100 | 48:38:30.000 | 2014-08-06 16:47 | 1800 | 26.8 | 115.29 | 586.9 | 362.1 | 511.4 | 2.4 | 149.3 | 102.3 | 5.6 | 22.8 | 4.47 | 96 | 90 | 89.2 | 90 | 25 | 39.9 | 40.3 | 95.3 | 38.7 | 197.6 | 0.7276 | 90 | 1.504 | 0.000807 | 84.1 | 0.7276 | 14.197 | -0.00063 | 90.7 | 89.2 | -10.9 | -17.8 | 98.4 | 102.9
5838 | 1771207 | OnTest | 0 | Test | 49:19:19.500 | 177559.5 | 48:39:00.000 | 48:45:00.100 | 48:39:00.000 | 2014-08-06 16:48 | 1800 | 25.5 | 114.48 | 588.1 | 362 | 511.2 | 2.4 | 149.1 | 102.6 | 5.6 | 22.8 | 4.59 | 96 | 90 | 89.1 | 90 | 24.9 | 39.9 | 41.8 | 95.3 | 38.8 | 197.9 | 0.7276 | 90 | 1.496 | 0.000806 | 84 | 0.7276 | 14.194 | -0.00063 | 90.8 | 89.2 | -10.9 | -17.8 | 98.4 | 103
5839 | 1771507 | OnTest | 0 | Test | 49:19:49.500 | 177589.5 | 48:39:30.000 | 48:45:30.100 | 48:39:30.000 | 2014-08-06 16:48 | 1800 | 26.2 | 114.44 | 587.6 | 361.8 | 511.1 | 2.5 | 149.3 | 102.5 | 5.6 | 22.7 | 4.6 | 96 | 90 | 89.1 | 90 | 24.8 | 39.9 | 40.3 | 95.3 | 38.7 | 197.8 | 0.72687 | 89.9 | 1.497 | 0.000806 | 84 | 0.7268 | 14.316 | -0.00063 | 90.7 | 89.1 | -11 | -17.8 | 98.4 | 103
5840 | 1771807 | OnTest | 0 | Test | 49:20:19.500 | 177619.5 | 48:40:00.000 | 48:46:00.100 | 48:40:00.000 | 2014-08-06 16:49 | 1799 | 26.7 | 115.07 | 585.6 | 362.1 | 511.5 | 2.4 | 149.4 | 102.6 | 5.6 | 22.8 | 4.6 | 96 | 90 | 89.1 | 90 | 24.7 | 40 | 38.7 | 95.3 | 39 | 197.6 | 0.72748 | 90 | 1.494 | 0.000807 | 84.1 | 0.7275 | 14.213 | -0.00063 | 90.8 | 89.2 | -10.8 | -17.7 | 98.4 | 103
5841 | 1772107 | OnTest | 0 | Test | 49:20:49.500 | 177649.5 | 48:40:30.000 | 48:46:30.100 | 48:40:30.000 | 2014-08-06 16:49 | 1800 | 24.8 | 115.57 | 580.8 | 362.1 | 511.4 | 2.5 | 149.3 | 102.5 | 5.6 | 22.8 | 4.59 | 96 | 90 | 89.2 | 90 | 24.6 | 39.9 | 38.6 | 95.3 | 39 | 197.4 | 0.72797 | 90 | 1.503 | 0.000805 | 83.9 | 0.728 | 14.138 | -0.00063 | 90.8 | 89.2 | -11 | -17.9 | 98.4 | 103
5842 | 1772407 | OnTest | 0 | Test | 49:21:19.500 | 177679.5 | 48:41:00.000 | 48:47:00.100 | 48:41:00.000 | 2014-08-06 16:50 | 1800 | 25.2 | 116.75 | 591.8 | 362.2 | 511.3 | 2.5 | 149.2 | 102.4 | 5.6 | 22.9 | 4.55 | 96 | 90 | 89.2 | 90 | 24.5 | 40 | 41.2 | 95.3 | 39.2 | 197.6 | 0.72766 | 90 | 1.498 | 0.000807 | 84.2 | 0.7277 | 14.183 | -0.00063 | 90.8 | 89.2 | -10.8 | -17.7 | 98.4 | 102.9
5843 | 1772707 | OnTest | 0 | Test | 49:21:49.500 | 177709.5 | 48:41:30.000 | 48:47:30.100 | 48:41:30.000 | 2014-08-06 16:50 | 1800 | 26.9 | 114.57 | 582.3 | 362.1 | 511.4 | 2.5 | 149.2 | 102.5 | 5.6 | 22.8 | 4.49 | 96 | 90 | 89.2 | 90 | 24.5 | 40.1 | 41.6 | 95.4 | 39.2 | 197.8 | 0.72803 | 90 | 1.503 | 0.000806 | 84.1 | 0.7281 | 14.124 | -0.00063 | 90.8 | 89.2 | -10.9 | -17.8 | 98.4 | 102.9
5844 | 1773007 | OnTest | 0 | Test | 49:22:19.500 | 177739.5 | 48:42:00.000 | 48:48:00.100 | 48:42:00.000 | 2014-08-06 16:51 | 1800 | 25.8 | 113.45 | 586 | 361.9 | 511 | 2.5 | 149.1 | 102.4 | 5.6 | 22.8 | 4.55 | 96 | 90 | 89.2 | 90.1 | 24.4 | 40 | 39.8 | 95.4 | 38.7 | 197.7 | 0.72815 | 90 | 1.502 | 0.000805 | 84 | 0.7282 | 14.105 | -0.00063 | 90.8 | 89.2 | -11 | -17.8 | 98.4 | 102.9
5845 | 1773307 | OnTest | 0 | Test | 49:22:49.500 | 177769.5 | 48:42:30.000 | 48:48:30.100 | 48:42:30.000 | 2014-08-06 16:51 | 1800 | 26 | 114.08 | 590.3 | 362.5 | 511.9 | 2.5 | 149.4 | 102.5 | 5.6 | 22.7 | 4.6 | 96 | 90 | 89.2 | 90.1 | 24.4 | 40 | 38.4 | 95.3 | 38.6 | 197.5 | 0.72785 | 90 | 1.495 | 0.000807 | 84.1 | 0.7279 | 14.152 | -0.00063 | 90.9 | 89.2 | -10.9 | -17.8 | 98.5 | 103.1
5846 | 1773607 | OnTest | 0 | Test | 49:23:19.500 | 177799.5 | 48:43:00.000 | 48:49:00.100 | 48:43:00.000 | 2014-08-06 16:52 | 1800 | 25.5 | 115.84 | 583.5 | 362.3 | 512 | 2.5 | 149.6 | 102.4 | 5.6 | 22.8 | 4.57 | 96 | 90 | 89.2 | 90 | 24.6 | 40 | 39 | 95.3 | 37.6 | 197.4 | 0.72822 | 90 | 1.498 | 0.000805 | 83.9 | 0.7282 | 14.099 | -0.00063 | 90.8 | 89.2 | -11 | -17.9 | 98.4 | 103
5847 | 1773907 | OnTest | 0 | Test | 49:23:49.500 | 177829.5 | 48:43:30.000 | 48:49:30.100 | 48:43:30.000 | 2014-08-06 16:52 | 1800 | 25.7 | 115.93 | 586.3 | 361.9 | 511 | 2.5 | 149.1 | 102.5 | 5.6 | 22.8 | 4.59 | 96 | 90 | 89.2 | 90 | 24.5 | 39.9 | 41.6 | 95.4 | 37.7 | 197.5 | 0.72785 | 90 | 1.495 | 0.000805 | 84 | 0.7279 | 14.154 | -0.00063 | 90.8 | 89.2 | -11 | -17.8 | 98.4 | 102.9
5848 | 1774207 | OnTest | 0 | Test | 49:24:19.500 | 177859.5 | 48:44:00.000 | 48:50:00.100 | 48:44:00.000 | 2014-08-06 16:53 | 1800 | 25.7 | 114.48 | 584.6 | 361.9 | 511 | 2.5 | 149.1 | 102.4 | 5.6 | 22.7 | 4.58 | 96 | 90 | 89.2 | 90.1 | 24.6 | 39.9 | 41.3 | 95.4 | 38.2 | 197.7 | 0.72724 | 90 | 1.497 | 0.000806 | 84 | 0.7272 | 14.251 | -0.00063 | 90.8 | 89.2 | -10.9 | -17.8 | 98.4 | 102.9
5849 | 1774507 | OnTest | 0 | Test | 49:24:49.500 | 177889.5 | 48:44:30.000 | 48:50:30.100 | 48:44:30.000 | 2014-08-06 16:53 | 1800 | 26.9 | 114.13 | 584.9 | 362.1 | 511.5 | 2.5 | 149.4 | 102.5 | 5.6 | 22.7 | 4.52 | 96 | 90 | 89.2 | 90.1 | 24.7 | 39.9 | 39.5 | 95.3 | 38.7 | 197.7 | 0.72828 | 90.1 | 1.505 | 0.000806 | 84 | 0.7283 | 14.08 | -0.00063 | 90.9 | 89.3 | -10.9 | -17.9 | 98.4 | 102.9
5850 | 1774807 | OnTest | 0 | Test | 49:25:19.500 | 177919.5 | 48:45:00.000 | 48:51:00.100 | 48:45:00.000 | 2014-08-06 16:54 | 1800 | 27.7 | 113.59 | 587.1 | 362.1 | 511.4 | 2.5 | 149.3 | 102.5 | 5.6 | 22.7 | 4.5 | 96 | 90 | 89.2 | 90 | 24.8 | 40 | 38.3 | 95.3 | 38.5 | 197.5 | 0.72828 | 90 | 1.5 | 0.000806 | 84 | 0.7283 | 14.09 | -0.00063 | 90.8 | 89.2 | -10.9 | -17.8 | 98.4 | 102.9
5851 | 1775107 | OnTest | 0 | Test | 49:25:49.500 | 177949.5 | 48:45:30.000 | 48:51:30.100 | 48:45:30.000 | 2014-08-06 16:54 | 1799 | 26.6 | 114.29 | 592.5 | 362.1 | 511.5 | 2.5 | 149.4 | 102.6 | 5.6 | 22.8 | 4.48 | 96 | 90 | 89.2 | 90 | 24.8 | 39.9 | 39.5 | 95.3 | 38.7 | 197.4 | 0.72846 | 90 | 1.498 | 0.000806 | 83.9 | 0.7285 | 14.059 | -0.00063 | 90.8 | 89.2 | -11 | -17.9 | 98.4 | 102.9
5852 | 1775407 | OnTest | 0 | Test | 49:26:19.500 | 177979.5 | 48:46:00.000 | 48:52:00.100 | 48:46:00.000 | 2014-08-06 16:55 | 1800 | 27.7 | 114.13 | 582.8 | 362.1 | 511.5 | 2.5 | 149.4 | 102.3 | 5.6 | 22.8 | 4.57 | 96 | 90 | 89.2 | 90 | 24.9 | 40 | 41.8 | 95.2 | 38.8 | 197.8 | 0.72822 | 90 | 1.5 | 0.000805 | 83.9 | 0.7282 | 14.098 | -0.00063 | 90.8 | 89.2 | -11 | -17.9 | 98.3 | 102.9
5853 | 1775707 | OnTest | 0 | Test | 49:26:49.500 | 178009.5 | 48:46:30.000 | 48:52:30.100 | 48:46:30.000 | 2014-08-06 16:55 | 1800 | 28.4 | 114.7 | 580.4 | 362 | 511.4 | 2.5 | 149.4 | 102.4 | 5.6 | 22.7 | 4.56 | 96 | 90 | 89.2 | 90 | 24.9 | 40 | 40.8 | 95.2 | 39 | 198 | 0.72766 | 90 | 1.5 | 0.000806 | 84 | 0.7277 | 14.184 | -0.00063 | 90.8 | 89.2 | -10.9 | -17.8 | 98.4 | 103
5854 | 1776007 | OnTest | 0 | Test | 49:27:19.500 | 178039.5 | 48:47:00.000 | 48:53:00.100 | 48:47:00.000 | 2014-08-06 16:56 | 1799 | 28.2 | 116.61 | 592.4 | 362 | 511.3 | 2.5 | 149.3 | 102.4 | 5.6 | 22.7 | 4.61 | 96 | 90 | 89.2 | 90 | 25 | 39.9 | 39.1 | 95.3 | 39.4 | 197.9 | 0.72779 | 90.1 | 1.506 | 0.000807 | 84.1 | 0.7278 | 14.159 | -0.00063 | 90.9 | 89.3 | -10.8 | -17.7 | 98.3 | 102.9
5855 | 1776307 | OnTest | 0 | Test | 49:27:49.500 | 178069.5 | 48:47:30.000 | 48:53:30.100 | 48:47:30.000 | 2014-08-06 16:56 | 1800 | 27.6 | 115.88 | 580.1 | 362.1 | 511.5 | 2.5 | 149.4 | 102.5 | 5.6 | 22.7 | 4.61 | 96 | 90 | 89.2 | 90 | 25.1 | 39.9 | 38.3 | 95.2 | 39.2 | 197.7 | 0.7276 | 90 | 1.502 | 0.000805 | 83.9 | 0.7276 | 14.197 | -0.00063 | 90.8 | 89.2 | -11 | -17.9 | 98.3 | 103
5856 | 1776607 | OnTest | 0 | Test | 49:28:19.500 | 178099.5 | 48:48:00.000 | 48:54:00.100 | 48:48:00.000 | 2014-08-06 16:57 | 1800 | 29.8 | 117.15 | 587.6 | 362 | 511 | 2.5 | 149 | 102.4 | 5.6 | 22.8 | 4.49 | 96 | 90 | 89.2 | 89.9 | 25.1 | 39.8 | 40.2 | 95.3 | 39 | 197.9 | 0.72864 | 90 | 1.491 | 0.000806 | 84 | 0.7287 | 14.028 | -0.00063 | 90.8 | 89.3 | -10.9 | -17.8 | 98.3 | 102.8
5857 | 1776907 | OnTest | 0 | Test | 49:28:49.500 | 178129.5 | 48:48:30.000 | 48:54:30.100 | 48:48:30.000 | 2014-08-06 16:57 | 1800 | 27.7 | 116.77 | 583.4 | 362.3 | 511.6 | 2.5 | 149.3 | 102.4 | 5.6 | 22.8 | 4.57 | 96 | 90 | 89.2 | 90 | 25.1 | 39.8 | 41.9 | 95.2 | 38.2 | 198.2 | 0.72773 | 90 | 1.504 | 0.000806 | 84 | 0.7277 | 14.18 | -0.00063 | 90.7 | 89.2 | -10.9 | -17.8 | 98.3 | 102.9
5858 | 1777207 | OnTest | 0 | Test | 49:29:19.500 | 178159.5 | 48:49:00.000 | 48:55:00.100 | 48:49:00.000 | 2014-08-06 16:58 | 1800 | 29.6 | 115.98 | 581.1 | 362.4 | 511.8 | 2.5 | 149.4 | 102.3 | 5.6 | 22.6 | 4.61 | 96 | 90 | 89.2 | 90 | 25.1 | 39.9 | 40.4 | 95.3 | 38.6 | 198.2 | 0.7276 | 90.1 | 1.505 | 0.000808 | 84.2 | 0.7276 | 14.189 | -0.00063 | 90.8 | 89.3 | -10.7 | -17.6 | 98.4 | 103
5859 | 1777507 | OnTest | 0 | Test | 49:29:49.500 | 178189.5 | 48:49:30.000 | 48:55:30.100 | 48:49:30.000 | 2014-08-06 16:58 | 1800 | 29.6 | 115.98 | 586.7 | 362.4 | 511.4 | 2.5 | 149 | 102.4 | 5.7 | 22.6 | 4.57 | 96 | 90 | 89.2 | 90 | 25.1 | 39.9 | 38.7 | 95.2 | 38.9 | 198 | 0.72742 | 90 | 1.498 | 0.000807 | 84.1 | 0.7274 | 14.225 | -0.00063 | 90.8 | 89.2 | -10.8 | -17.7 | 98.3 | 102.9
5860 | 1777807 | OnTest | 0 | Test | 49:30:19.500 | 178219.5 | 48:50:00.000 | 48:56:00.100 | 48:50:00.000 | 2014-08-06 16:59 | 1800 | 30.8 | 116.07 | 584.2 | 362.3 | 511.5 | 2.5 | 149.2 | 102.5 | 5.6 | 22.7 | 4.59 | 96 | 90 | 89.2 | 89.9 | 25.1 | 39.9 | 38.4 | 95.3 | 38.8 | 197.8 | 0.72773 | 90 | 1.504 | 0.000807 | 84.1 | 0.7277 | 14.174 | -0.00063 | 90.8 | 89.2 | -10.8 | -17.7 | 98.4 | 102.9
5861 | 1778107 | OnTest | 0 | Test | 49:30:49.500 | 178249.5 | 48:50:30.000 | 48:56:30.100 | 48:50:30.000 | 2014-08-06 16:59 | 1800 | 30.2 | 116.05 | 584.8 | 362.3 | 511.8 | 2.5 | 149.4 | 102.4 | 5.6 | 22.8 | 4.6 | 96 | 90 | 89.2 | 89.9 | 25.2 | 40 | 40.8 | 95.2 | 38.8 | 197.9 | 0.72809 | 90 | 1.509 | 0.000806 | 84 | 0.7281 | 14.119 | -0.00063 | 90.8 | 89.2 | -11 | -17.8 | 98.4 | 103
5862 | 1778407 | OnTest | 0 | Test | 49:31:19.500 | 178279.5 | 48:51:00.000 | 48:57:00.100 | 48:51:00.000 | 2014-08-06 17:00 | 1800 | 29.6 | 115.75 | 584.8 | 362.2 | 511.7 | 2.5 | 149.5 | 102.5 | 5.6 | 22.7 | 4.52 | 96 | 90 | 89.2 | 89.9 | 25.2 | 40 | 41.7 | 95.2 | 39.2 | 198.2 | 0.72754 | 90 | 1.497 | 0.000806 | 84 | 0.7275 | 14.208 | -0.00063 | 90.7 | 89.2 | -10.9 | -17.8 | 98.4 | 102.9
5863 | 1778707 | OnTest | 0 | Test | 49:31:49.500 | 178309.5 | 48:51:30.000 | 48:57:30.100 | 48:51:30.000 | 2014-08-06 17:00 | 1800 | 30.1 | 115.34 | 585 | 361.7 | 510.8 | 2.5 | 149.1 | 102.3 | 5.6 | 22.7 | 4.47 | 96 | 90 | 89.2 | 90 | 25.2 | 40 | 40.1 | 95.3 | 39.2 | 198.1 | 0.72791 | 90 | 1.502 | 0.000806 | 84 | 0.7279 | 14.141 | -0.00063 | 90.9 | 89.2 | -10.9 | -17.8 | 98.3 | 102.8
5864 | 1779007 | OnTest | 0 | Test | 49:32:19.500 | 178339.5 | 48:52:00.000 | 48:58:00.100 | 48:52:00.000 | 2014-08-06 17:01 | 1800 | 29.8 | 115.25 | 585.4 | 361.8 | 510.9 | 2.5 | 149.1 | 102.2 | 5.7 | 22.6 | 4.49 | 96 | 90 | 89.2 | 90 | 25.3 | 40 | 38.6 | 95.2 | 39.5 | 197.9 | 0.72754 | 90 | 1.5 | 0.000806 | 84 | 0.7276 | 14.201 | -0.00063 | 90.8 | 89.2 | -11 | -17.9 | 98.4 | 102.9
5865 | 1779307 | OnTest | 0 | Test | 49:32:49.500 | 178369.5 | 48:52:30.000 | 48:58:30.100 | 48:52:30.000 | 2014-08-06 17:01 | 1800 | 30.2 | 115.24 | 583.2 | 361.9 | 511.4 | 2.5 | 149.5 | 102.5 | 5.6 | 22.7 | 4.61 | 96 | 90 | 89.2 | 90 | 25.3 | 39.9 | 38.8 | 95.2 | 39.6 | 197.8 | 0.72809 | 90 | 1.505 | 0.000807 | 84.1 | 0.7281 | 14.114 | -0.00063 | 90.8 | 89.3 | -10.8 | -17.7 | 98.4 | 103
5866 | 1779607 | OnTest | 0 | Test | 49:33:19.500 | 178399.5 | 48:53:00.000 | 48:59:00.100 | 48:53:00.000 | 2014-08-06 17:02 | 1801 | 30.9 | 115.17 | 585.4 | 362.2 | 511.5 | 2.5 | 149.3 | 102.5 | 5.6 | 22.7 | 4.58 | 96 | 90 | 89.2 | 90 | 25.4 | 39.9 | 41.4 | 95.2 | 39.3 | 198 | 0.72834 | 90 | 1.496 | 0.000806 | 84 | 0.7283 | 14.083 | -0.00063 | 90.7 | 89.2 | -11 | -17.9 | 98.4 | 103
5867 | 1779907 | OnTest | 0 | Test | 49:33:49.500 | 178429.5 | 48:53:30.000 | 48:59:30.100 | 48:53:30.000 | 2014-08-06 17:02 | 1800 | 28.4 | 114.9 | 585.9 | 362.5 | 512 | 2.5 | 149.4 | 102.4 | 5.6 | 22.7 | 4.61 | 96 | 90 | 89.2 | 90 | 25.4 | 39.9 | 41.5 | 95.2 | 39.2 | 198.2 | 0.72791 | 90.1 | 1.507 | 0.000807 | 84.1 | 0.728 | 14.138 | -0.00063 | 90.8 | 89.3 | -10.9 | -17.7 | 98.4 | 103
5868 | 1780207 | OnTest | 0 | Test | 49:34:19.500 | 178459.5 | 48:54:00.000 | 49:00:00.100 | 48:54:00.000 | 2014-08-06 17:03 | 1800 | 28.3 | 114.82 | 585.5 | 362.5 | 511.9 | 2.5 | 149.4 | 102.3 | 5.7 | 22.6 | 4.62 | 96 | 90 | 89.2 | 90 | 25.4 | 40 | 39.7 | 95.2 | 38.2 | 198.1 | 0.72785 | 90 | 1.502 | 0.000807 | 84.1 | 0.7278 | 14.16 | -0.00063 | 90.8 | 89.2 | -10.9 | -17.8 | 98.4 | 103
5869 | 1780507 | OnTest | 0 | Test | 49:34:49.500 | 178489.5 | 48:54:30.000 | 49:00:30.100 | 48:54:30.000 | 2014-08-06 17:03 | 1800 | 27 | 115.48 | 588.1 | 362 | 511.1 | 2.5 | 149.2 | 102.4 | 5.7 | 22.6 | 4.54 | 96 | 90 | 89.2 | 90 | 25.3 | 40 | 38.3 | 95.3 | 37.7 | 197.8 | 0.72699 | 90 | 1.487 | 0.000807 | 84.1 | 0.727 | 14.292 | -0.00063 | 90.8 | 89.2 | -10.8 | -17.7 | 98.4 | 102.9
5870 | 1780807 | OnTest | 0 | Test | 49:35:19.500 | 178519.5 | 48:55:00.000 | 49:01:00.100 | 48:55:00.000 | 2014-08-06 17:04 | 1800 | 27.4 | 115.17 | 586.1 | 362.4 | 511.6 | 2.5 | 149.3 | 102.3 | 5.6 | 22.7 | 4.5 | 96 | 90 | 89.2 | 90 | 25.2 | 40 | 39.2 | 95.2 | 38.6 | 197.6 | 0.72779 | 89.9 | 1.503 | 0.000806 | 84 | 0.7277 | 14.171 | -0.00063 | 90.7 | 89.1 | -10.9 | -17.8 | 98.3 | 102.8
5871 | 1781107 | OnTest | 0 | Test | 49:35:49.500 | 178549.5 | 48:55:30.000 | 49:01:30.100 | 48:55:30.000 | 2014-08-06 17:04 | 1800 | 28.4 | 114.92 | 586.2 | 361.9 | 511.4 | 2.5 | 149.5 | 102.6 | 5.6 | 22.7 | 4.48 | 96 | 90 | 89.2 | 90 | 25.2 | 40 | 41.8 | 95.2 | 38.8 | 197.9 | 0.72797 | 89.9 | 1.502 | 0.000805 | 83.8 | 0.7279 | 14.142 | -0.00063 | 90.7 | 89.1 | -11.1 | -17.9 | 98.3 | 102.8
5872 | 1781407 | OnTest | 0 | Test | 49:36:19.500 | 178579.5 | 48:56:00.000 | 49:02:00.100 | 48:56:00.000 | 2014-08-06 17:05 | 1800 | 27.9 | 114.64 | 585.6 | 362 | 511.3 | 2.5 | 149.3 | 102.5 | 5.6 | 22.7 | 4.55 | 96 | 90.1 | 89.2 | 90 | 25.2 | 40 | 41.2 | 95.3 | 39.2 | 198 | 0.7284 | 90 | 1.498 | 0.000807 | 84.1 | 0.7284 | 14.068 | -0.00063 | 90.8 | 89.2 | -10.8 | -17.8 | 98.4 | 103
5873 | 1781707 | OnTest | 0 | Test | 49:36:49.500 | 178609.5 | 48:56:30.000 | 49:02:30.100 | 48:56:30.000 | 2014-08-06 17:05 | 1800 | 27.7 | 114.65 | 588 | 361.9 | 511 | 2.5 | 149.1 | 102.3 | 5.7 | 22.6 | 4.56 | 96 | 90 | 89.2 | 90 | 25.1 | 40 | 39.4 | 95.3 | 39 | 197.9 | 0.72785 | 90 | 1.497 | 0.000805 | 83.9 | 0.7278 | 14.155 | -0.00063 | 90.8 | 89.2 | -11.1 | -17.9 | 98.4 | 102.9
5874 | 1782007 | OnTest | 0 | Test | 49:37:19.500 | 178639.5 | 48:57:00.000 | 49:03:00.100 | 48:57:00.000 | 2014-08-06 17:06 | 1800 | 27.2 | 114.71 | 584.9 | 361.9 | 511.2 | 2.5 | 149.3 | 102.5 | 5.7 | 22.7 | 4.61 | 96 | 90 | 89.2 | 90 | 25.1 | 40 | 38.3 | 95.3 | 39.1 | 197.7 | 0.72724 | 90.1 | 1.501 | 0.000806 | 84 | 0.7273 | 14.243 | -0.00063 | 90.9 | 89.3 | -10.8 | -17.8 | 98.3 | 102.9
5875 | 1782307 | OnTest | 0 | Test | 49:37:49.500 | 178669.5 | 48:57:30.000 | 49:03:30.100 | 48:57:30.000 | 2014-08-06 17:06 | 1800 | 29.2 | 115.26 | 585.5 | 362.3 | 511.7 | 2.5 | 149.4 | 102.5 | 5.6 | 22.7 | 4.62 | 96 | 90 | 89.2 | 90 | 25.1 | 40 | 39.6 | 95.3 | 39.1 | 197.6 | 0.72699 | 90 | 1.503 | 0.000807 | 84.1 | 0.727 | 14.294 | -0.00063 | 90.7 | 89.2 | -10.8 | -17.7 | 98.4 | 103
5876 | 1782607 | OnTest | 0 | Test | 49:38:19.500 | 178699.5 | 48:58:00.000 | 49:04:00.100 | 48:58:00.000 | 2014-08-06 17:07 | 1800 | 26.2 | 115.36 | 587.9 | 361.8 | 511 | 2.5 | 149.2 | 102.5 | 5.6 | 22.8 | 4.57 | 96 | 90 | 89.2 | 90 | 25.1 | 40 | 41.9 | 95.3 | 39.2 | 198.1 | 0.72748 | 90 | 1.486 | 0.000807 | 84.1 | 0.7275 | 14.208 | -0.00063 | 90.8 | 89.3 | -10.8 | -17.7 | 98.4 | 102.9
5877 | 1782907 | OnTest | 0 | Test | 49:38:49.500 | 178729.5 | 48:58:30.000 | 49:04:30.100 | 48:58:30.000 | 2014-08-06 17:07 | 1800 | 28.2 | 115.19 | 585.1 | 362 | 511.2 | 2.5 | 149.2 | 102.5 | 5.7 | 22.7 | 4.6 | 96 | 90 | 89.2 | 90 | 25.1 | 40 | 40.9 | 95.3 | 39.1 | 198.2 | 0.72846 | 90 | 1.504 | 0.000807 | 84.1 | 0.7285 | 14.059 | -0.00063 | 90.8 | 89.2 | -10.9 | -17.8 | 98.4 | 103
5878 | 1783207 | OnTest | 0 | Test | 49:39:19.500 | 178759.5 | 48:59:00.000 | 49:05:00.100 | 48:59:00.000 | 2014-08-06 17:08 | 1800 | 26.9 | 114.92 | 585.1 | 361.9 | 511.1 | 2.5 | 149.2 | 102.5 | 5.7 | 22.7 | 4.56 | 96 | 90 | 89.2 | 90 | 25.1 | 40 | 39.1 | 95.3 | 39.2 | 198.2 | 0.72766 | 90.1 | 1.504 | 0.000806 | 84.1 | 0.7277 | 14.176 | -0.00063 | 90.8 | 89.3 | -10.8 | -17.8 | 98.4 | 102.9
5879 | 1783507 | OnTest | 0 | Test | 49:39:49.500 | 178789.5 | 48:59:30.000 | 49:05:30.100 | 48:59:30.000 | 2014-08-06 17:08 | 1800 | 26.5 | 114.96 | 585.4 | 362.1 | 511.3 | 2.5 | 149.2 | 102.2 | 5.7 | 22.7 | 4.56 | 96 | 90 | 89.2 | 90 | 25 | 40 | 38.2 | 95.2 | 39.4 | 198 | 0.72766 | 90 | 1.502 | 0.000807 | 84.1 | 0.7277 | 14.185 | -0.00063 | 90.8 | 89.2 | -10.8 | -17.7 | 98.3 | 102.9
5880 | 1783807 | OnTest | 0 | Test | 49:40:19.500 | 178819.5 | 49:00:00.000 | 49:06:00.100 | 49:00:00.000 | 2014-08-06 17:09 | 1800 | 28.2 | 114.96 | 587.7 | 362.4 | 511.8 | 2.5 | 149.4 | 102.3 | 5.6 | 22.9 | 4.57 | 96 | 90 | 89.2 | 90 | 25 | 40 | 40.1 | 95.3 | 39.6 | 198.1 | 0.72748 | 90 | 1.502 | 0.000806 | 84.1 | 0.7275 | 14.215 | -0.00063 | 90.8 | 89.2 | -10.9 | -17.8 | 98.4 | 102.9
5881 | 1784107 | OnTest | 0 | Test | 49:40:49.500 | 178849.5 | 49:00:30.000 | 49:06:30.100 | 49:00:30.000 | 2014-08-06 17:09 | 1800 | 27.2 | 114.7 | 586 | 362.4 | 511.9 | 2.5 | 149.6 | 102.4 | 5.6 | 22.8 | 4.62 | 96 | 90 | 89.2 | 90 | 25 | 40.1 | 42 | 95.2 | 39.5 | 198.5 | 0.72852 | 90 | 1.5 | 0.000806 | 84 | 0.7286 | 14.045 | -0.00063 | 90.8 | 89.3 | -10.9 | -17.8 | 98.4 | 103
5882 | 1784407 | OnTest | 0 | Test | 49:41:19.500 | 178879.5 | 49:01:00.000 | 49:07:00.100 | 49:01:00.000 | 2014-08-06 17:10 | 1800 | 26.8 | 114.51 | 584.3 | 362.3 | 511.5 | 2.5 | 149.2 | 102.3 | 5.7 | 22.8 | 4.68 | 96 | 90 | 89.2 | 90 | 25 | 40 | 40.5 | 95.3 | 39.3 | 198.5 | 0.72791 | 90 | 1.504 | 0.000808 | 84.2 | 0.7279 | 14.146 | -0.00063 | 90.8 | 89.2 | -10.8 | -17.7 | 98.4 | 103.1
5883 | 1784707 | OnTest | 0 | Test | 49:41:49.500 | 178909.5 | 49:01:30.000 | 49:07:30.100 | 49:01:30.000 | 2014-08-06 17:10 | 1800 | 27.7 | 114.68 | 585.5 | 362 | 511.2 | 2.5 | 149.3 | 102.5 | 5.7 | 22.7 | 4.6 | 96 | 90 | 89.1 | 90 | 25.1 | 40 | 38.9 | 95.3 | 39.3 | 198.3 | 0.72766 | 90.1 | 1.493 | 0.000805 | 84 | 0.7277 | 14.179 | -0.00063 | 90.9 | 89.3 | -11 | -17.9 | 98.4 | 103
5884 | 1785007 | OnTest | 0 | Test | 49:42:19.500 | 178939.5 | 49:02:00.000 | 49:08:00.100 | 49:02:00.000 | 2014-08-06 17:11 | 1800 | 28.1 | 115.22 | 583 | 362.4 | 511.7 | 2.5 | 149.3 | 102.4 | 5.6 | 22.8 | 4.61 | 96 | 89.9 | 89.1 | 90 | 25 | 40 | 38.4 | 95.2 | 39.1 | 198.1 | 0.72748 | 90 | 1.5 | 0.000806 | 84 | 0.7275 | 14.216 | -0.00063 | 90.7 | 89.2 | -11 | -17.8 | 98.4 | 103
5885 | 1785307 | OnTest | 0 | Test | 49:42:49.500 | 178969.5 | 49:02:30.000 | 49:08:30.100 | 49:02:30.000 | 2014-08-06 17:11 | 1800 | 26.7 | 115.54 | 584.1 | 362.4 | 511.8 | 2.5 | 149.4 | 102.4 | 5.6 | 22.9 | 4.52 | 96 | 89.9 | 89.1 | 89.9 | 24.9 | 40 | 40.5 | 95.2 | 39.2 | 198.2 | 0.72766 | 89.9 | 1.494 | 0.000805 | 83.9 | 0.7276 | 14.19 | -0.00063 | 90.8 | 89.1 | -11 | -17.9 | 98.4 | 102.9
5886 | 1785607 | OnTest | 0 | Test | 49:43:19.500 | 178999.5 | 49:03:00.000 | 49:09:00.100 | 49:03:00.000 | 2014-08-06 17:12 | 1800 | 27.2 | 115.34 | 587.1 | 362.4 | 511.9 | 2.5 | 149.5 | 102.4 | 5.6 | 22.9 | 4.55 | 96 | 89.9 | 89.1 | 89.9 | 24.9 | 39.9 | 41.8 | 95.2 | 39.4 | 198.5 | 0.72822 | 89.9 | 1.506 | 0.000807 | 84 | 0.7282 | 14.103 | -0.00063 | 90.7 | 89.2 | -10.9 | -17.8 | 98.4 | 102.9
5887 | 1785907 | OnTest | 0 | Test | 49:43:49.500 | 179029.5 | 49:03:30.000 | 49:09:30.100 | 49:03:30.000 | 2014-08-06 17:12 | 1800 | 28.9 | 114.96 | 586 | 362.6 | 512.1 | 2.5 | 149.5 | 102.4 | 5.6 | 22.7 | 4.64 | 96 | 89.9 | 89.1 | 90 | 24.9 | 40 | 40.2 | 95.2 | 39.3 | 198.4 | 0.72809 | 90 | 1.502 | 0.000805 | 83.9 | 0.7281 | 14.121 | -0.00063 | 90.8 | 89.1 | -11 | -17.9 | 98.4 | 103
5888 | 1786207 | OnTest | 0 | Test | 49:44:19.500 | 179059.5 | 49:04:00.000 | 49:10:00.100 | 49:04:00.000 | 2014-08-06 17:13 | 1800 | 27.3 | 114.88 | 588.9 | 362.6 | 511.9 | 2.5 | 149.3 | 102.3 | 5.7 | 22.7 | 4.61 | 96 | 89.9 | 89.1 | 89.9 | 24.9 | 40 | 38.6 | 95.2 | 39.2 | 198.1 | 0.7276 | 90 | 1.502 | 0.000806 | 84 | 0.7276 | 14.195 | -0.00063 | 90.8 | 89.2 | -10.9 | -17.8 | 98.3 | 103
5889 | 1786507 | OnTest | 0 | Test | 49:44:49.500 | 179089.5 | 49:04:30.000 | 49:10:30.100 | 49:04:30.000 | 2014-08-06 17:13 | 1800 | 28.3 | 114.88 | 586.6 | 362.4 | 511.6 | 2.5 | 149.2 | 102.1 | 5.6 | 22.7 | 4.6 | 96 | 89.9 | 89 | 89.9 | 24.9 | 40 | 38.6 | 95.2 | 39.4 | 198 | 0.72699 | 89.9 | 1.491 | 0.000805 | 83.9 | 0.7269 | 14.299 | -0.00063 | 90.7 | 89.1 | -11 | -17.9 | 98.4 | 103
5890 | 1786807 | OnTest | 0 | Test | 49:45:19.500 | 179119.5 | 49:05:00.000 | 49:11:00.100 | 49:05:00.000 | 2014-08-06 17:14 | 1800 | 28.5 | 114.97 | 585.8 | 362.5 | 511.7 | 2.5 | 149.2 | 102.4 | 5.6 | 22.9 | 4.61 | 96 | 89.9 | 89.1 | 89.9 | 24.9 | 40 | 41.2 | 95.2 | 39.5 | 198.2 | 0.72822 | 90 | 1.489 | 0.000805 | 83.9 | 0.7282 | 14.096 | -0.00063 | 90.8 | 89.2 | -11 | -17.9 | 98.4 | 103
5891 | 1787107 | OnTest | 0 | Test | 49:45:49.500 | 179149.5 | 49:05:30.000 | 49:11:30.100 | 49:05:30.000 | 2014-08-06 17:14 | 1800 | 29 | 114.2 | 586.9 | 362.3 | 511.7 | 2.5 | 149.4 | 102.5 | 5.6 | 22.8 | 4.52 | 96 | 89.9 | 89.1 | 90 | 24.8 | 40 | 41.6 | 95.2 | 39.5 | 198.4 | 0.72736 | 89.9 | 1.501 | 0.000805 | 83.8 | 0.7273 | 14.238 | -0.00063 | 90.8 | 89.1 | -11.1 | -18 | 98.4 | 102.9
5892 | 1787407 | OnTest | 0 | Test | 49:46:19.500 | 179179.5 | 49:06:00.000 | 49:12:00.100 | 49:06:00.000 | 2014-08-06 17:15 | 1800 | 28.3 | 113.83 | 592.7 | 361.7 | 510.8 | 2.5 | 149.1 | 102.4 | 5.6 | 22.7 | 4.51 | 96 | 90 | 89.2 | 90 | 24.8 | 40 | 39.8 | 95.3 | 39.3 | 198.2 | 0.7273 | 90 | 1.494 | 0.000803 | 83.8 | 0.7273 | 14.239 | -0.00063 | 90.8 | 89.2 | -11.1 | -18 | 98.3 | 102.8
5893 | 1787707 | OnTest | 0 | Test | 49:46:49.500 | 179209.5 | 49:06:30.000 | 49:12:30.100 | 49:06:30.000 | 2014-08-06 17:15 | 1799 | 28.4 | 113.61 | 583.3 | 362.2 | 511.6 | 2.5 | 149.3 | 102.6 | 5.7 | 22.7 | 4.55 | 96 | 90 | 89.2 | 90 | 24.9 | 40.1 | 38.4 | 95.3 | 39.6 | 198 | 0.72754 | 90 | 1.503 | 0.000806 | 84 | 0.7276 | 14.199 | -0.00063 | 90.8 | 89.3 | -10.9 | -17.8 | 98.4 | 102.9
5894 | 1788007 | OnTest | 0 | Test | 49:47:19.500 | 179239.5 | 49:07:00.000 | 49:13:00.100 | 49:07:00.000 | 2014-08-06 17:16 | 1800 | 27.9 | 115.09 | 583.1 | 362.7 | 511.9 | 2.5 | 149.3 | 102.5 | 5.6 | 22.8 | 4.61 | 96 | 90 | 89.1 | 89.9 | 24.8 | 40 | 39 | 95.2 | 39.3 | 197.9 | 0.72766 | 90.1 | 1.505 | 0.000806 | 84 | 0.7277 | 14.178 | -0.00063 | 90.8 | 89.3 | -10.9 | -17.8 | 98.4 | 103
5895 | 1788307 | OnTest | 0 | Test | 49:47:49.500 | 179269.5 | 49:07:30.000 | 49:13:30.100 | 49:07:30.000 | 2014-08-06 17:16 | 1800 | 29.5 | 115.05 | 590.2 | 362.7 | 512.2 | 2.5 | 149.6 | 102.5 | 5.6 | 22.9 | 4.61 | 96 | 90 | 89.1 | 90 | 24.8 | 40.1 | 41.6 | 95.2 | 39.6 | 198.1 | 0.72815 | 90 | 1.506 | 0.000806 | 84 | 0.7282 | 14.107 | -0.00063 | 90.8 | 89.2 | -10.9 | -17.8 | 98.3 | 102.9
5896 | 1788607 | OnTest | 0 | Test | 49:48:19.500 | 179299.5 | 49:08:00.000 | 49:14:00.100 | 49:08:00.000 | 2014-08-06 17:17 | 1800 | 29.4 | 114.42 | 583.8 | 362.4 | 512 | 2.5 | 149.6 | 102.4 | 5.6 | 22.8 | 4.61 | 96 | 90 | 89.1 | 90 | 24.8 | 40 | 41.3 | 95.2 | 39.4 | 198.3 | 0.72773 | 90 | 1.499 | 0.000805 | 83.9 | 0.7277 | 14.179 | -0.00063 | 90.8 | 89.1 | -11 | -18 | 98.4 | 103
5897 | 1788907 | OnTest | 0 | Test | 49:48:49.500 | 179329.5 | 49:08:30.000 | 49:14:30.100 | 49:08:30.000 | 2014-08-06 17:17 | 1800 | 28.1 | 113.03 | 583 | 361.9 | 511.2 | 2.5 | 149.3 | 102.4 | 5.7 | 22.8 | 4.63 | 96 | 90 | 89.2 | 90 | 24.8 | 40 | 39.4 | 95.3 | 39.1 | 198.1 | 0.72773 | 90 | 1.51 | 0.000806 | 84 | 0.7278 | 14.171 | -0.00063 | 90.8 | 89.3 | -10.9 | -17.8 | 98.4 | 103
5898 | 1789207 | OnTest | 0 | Test | 49:49:19.500 | 179359.5 | 49:09:00.000 | 49:15:00.100 | 49:09:00.000 | 2014-08-06 17:18 | 1800 | 28.3 | 113.57 | 590.1 | 362 | 511.1 | 2.5 | 149.2 | 102.3 | 5.7 | 22.7 | 4.6 | 96 | 90 | 89.2 | 90 | 24.9 | 40 | 38.2 | 95.3 | 39.1 | 197.9 | 0.72736 | 90 | 1.5 | 0.000805 | 83.9 | 0.7274 | 14.233 | -0.00063 | 90.8 | 89.2 | -11.1 | -18 | 98.4 | 103
5899 | 1789507 | OnTest | 0 | Test | 49:49:49.500 | 179389.5 | 49:09:30.000 | 49:15:30.100 | 49:09:30.000 | 2014-08-06 17:18 | 1800 | 28.2 | 115.18 | 590.5 | 362.2 | 511.8 | 2.5 | 149.6 | 102.5 | 5.6 | 22.9 | 4.54 | 96 | 90 | 89.1 | 89.9 | 24.9 | 40.1 | 39.6 | 95.2 | 39.6 | 197.9 | 0.72828 | 90 | 1.497 | 0.000804 | 83.8 | 0.7283 | 14.088 | -0.00063 | 90.8 | 89.2 | -11 | -17.9 | 98.3 | 102.8
5900 | 1789807 | OnTest | 0 | Test | 49:50:19.500 | 179419.5 | 49:10:00.000 | 49:16:00.100 | 49:10:00.000 | 2014-08-06 17:19 | 1800 | 29.2 | 115.57 | 586.3 | 362.1 | 511.5 | 2.5 | 149.4 | 102.4 | 5.6 | 22.9 | 4.48 | 96 | 90 | 89.2 | 90 | 25 | 40.1 | 41.9 | 95.1 | 39.8 | 198.3 | 0.7276 | 90 | 1.494 | 0.000805 | 83.9 | 0.7276 | 14.196 | -0.00063 | 90.8 | 89.2 | -11 | -17.9 | 98.4 | 102.9
5901 | 1790107 | OnTest | 0 | Test | 49:50:49.500 | 179449.5 | 49:10:30.000 | 49:16:30.100 | 49:10:30.000 | 2014-08-06 17:19 | 1800 | 30.4 | 115.42 | 589 | 362.1 | 511.4 | 2.5 | 149.4 | 102.4 | 5.6 | 22.9 | 4.52 | 96 | 90 | 89.2 | 90 | 25.1 | 40 | 40.9 | 95.2 | 39.9 | 198.5 | 0.72773 | 90.1 | 1.501 | 0.000805 | 83.9 | 0.7278 | 14.168 | -0.00063 | 90.9 | 89.3 | -11 | -17.9 | 98.4 | 102.9
5902 | 1790407 | OnTest | 0 | Test | 49:51:19.500 | 179479.5 | 49:11:00.000 | 49:17:00.100 | 49:11:00.000 | 2014-08-06 17:20 | 1800 | 30.7 | 114.73 | 589.3 | 361.6 | 511 | 2.5 | 149.4 | 102.4 | 5.7 | 22.7 | 4.63 | 96 | 90 | 89.2 | 90 | 25 | 40.1 | 39.1 | 95.3 | 39.5 | 198.3 | 0.72779 | 90.1 | 1.5 | 0.000805 | 84 | 0.7278 | 14.156 | -0.00063 | 90.8 | 89.3 | -10.9 | -17.8 | 98.4 | 103
5903 | 1790707 | OnTest | 0 | Test | 49:51:49.500 | 179509.5 | 49:11:30.000 | 49:17:30.100 | 49:11:30.000 | 2014-08-06 17:20 | 1800 | 29 | 114.75 | 592.6 | 362.1 | 511.5 | 2.5 | 149.4 | 102.5 | 5.6 | 22.8 | 4.61 | 96 | 90 | 89.2 | 90 | 25.1 | 40 | 38.3 | 95.2 | 38.7 | 198.1 | 0.7276 | 90 | 1.494 | 0.000806 | 84 | 0.7276 | 14.196 | -0.00063 | 90.8 | 89.2 | -10.9 | -17.8 | 98.4 | 103
5904 | 1791007 | OnTest | 0 | Test | 49:52:19.500 | 179539.5 | 49:12:00.000 | 49:18:00.100 | 49:12:00.000 | 2014-08-06 17:21 | 1800 | 29.3 | 114.59 | 588.3 | 362.3 | 511.7 | 2.5 | 149.4 | 102.3 | 5.6 | 22.8 | 4.61 | 96 | 90 | 89.2 | 89.9 | 25.4 | 40 | 40.2 | 95.2 | 38.7 | 198.2 | 0.72815 | 90 | 1.504 | 0.000807 | 84.1 | 0.7281 | 14.111 | -0.00063 | 90.7 | 89.2 | -10.8 | -17.7 | 98.4 | 103
5905 | 1791307 | OnTest | 0 | Test | 49:52:49.500 | 179569.5 | 49:12:30.000 | 49:18:30.100 | 49:12:30.000 | 2014-08-06 17:21 | 1800 | 29.1 | 114.67 | 589.1 | 362.2 | 511.5 | 2.5 | 149.2 | 102.5 | 5.6 | 22.8 | 4.65 | 96 | 90 | 89.2 | 90 | 25.3 | 39.9 | 41.9 | 95.2 | 39.3 | 198.6 | 0.72809 | 90 | 1.494 | 0.000806 | 84 | 0.7281 | 14.119 | -0.00063 | 90.7 | 89.2 | -11 | -17.8 | 98.4 | 103.1
5906 | 1791607 | OnTest | 0 | Test | 49:53:19.500 | 179599.5 | 49:13:00.000 | 49:19:00.100 | 49:13:00.000 | 2014-08-06 17:22 | 1800 | 29.9 | 115.48 | 590.9 | 362.7 | 511.9 | 2.5 | 149.2 | 102.3 | 5.7 | 22.8 | 4.6 | 96 | 90 | 89.2 | 90 | 25 | 39.9 | 40.4 | 95.2 | 39 | 198.6 | 0.72846 | 90 | 1.507 | 0.000807 | 84.2 | 0.7285 | 14.055 | -0.00063 | 90.9 | 89.2 | -10.8 | -17.7 | 98.4 | 103
5907 | 1791907 | OnTest | 0 | Test | 49:53:49.500 | 179629.5 | 49:13:30.000 | 49:19:30.100 | 49:13:30.000 | 2014-08-06 17:22 | 1800 | 31.9 | 115.41 | 589 | 362.2 | 511.3 | 2.5 | 149.2 | 102.5 | 5.7 | 22.7 | 4.53 | 96 | 90 | 89.2 | 90 | 24.9 | 40 | 38.7 | 95.2 | 39.5 | 198.3 | 0.72815 | 90 | 1.501 | 0.000805 | 83.9 | 0.7281 | 14.108 | -0.00063 | 90.8 | 89.2 | -11 | -17.9 | 98.4 | 102.9
5908 | 1792207 | OnTest | 0 | Test | 49:54:19.500 | 179659.5 | 49:14:00.000 | 49:20:00.100 | 49:14:00.000 | 2014-08-06 17:23 | 1800 | 30.2 | 114.78 | 583.5 | 362.5 | 511.9 | 2.5 | 149.4 | 102.4 | 5.7 | 22.9 | 4.57 | 96 | 90 | 89.2 | 89.9 | 24.9 | 40 | 38.6 | 95.3 | 39.4 | 198.1 | 0.72785 | 90 | 1.495 | 0.000807 | 84.1 | 0.7278 | 14.156 | -0.00063 | 90.8 | 89.2 | -10.8 | -17.7 | 98.3 | 102.9
5909 | 1792507 | OnTest | 0 | Test | 49:54:49.500 | 179689.5 | 49:14:30.000 | 49:20:30.100 | 49:14:30.000 | 2014-08-06 17:23 | 1800 | 30.8 | 114.81 | 589.1 | 362.3 | 511.9 | 2.5 | 149.5 | 102.5 | 5.6 | 23 | 4.55 | 96 | 90 | 89.2 | 89.9 | 24.8 | 40.1 | 41.1 | 95.2 | 39.5 | 198.3 | 0.72736 | 90 | 1.498 | 0.000807 | 84.1 | 0.7273 | 14.235 | -0.00063 | 90.7 | 89.2 | -10.9 | -17.7 | 98.4 | 102.9
5910 | 1792807 | OnTest | 0 | Test | 49:55:19.500 | 179719.5 | 49:15:00.000 | 49:21:00.100 | 49:15:00.000 | 2014-08-06 17:24 | 1800 | 30.6 | 114.6 | 590 | 362.7 | 512.4 | 2.5 | 149.6 | 102.4 | 5.6 | 22.9 | 4.64 | 96 | 90 | 89.2 | 90 | 24.9 | 40.1 | 41.6 | 95.3 | 39.3 | 198.5 | 0.72858 | 90.1 | 1.505 | 0.000807 | 84.1 | 0.7286 | 14.033 | -0.00063 | 90.8 | 89.3 | -10.8 | -17.7 | 98.4 | 103
5911 | 1793107 | OnTest | 0 | Test | 49:55:49.500 | 179749.5 | 49:15:30.000 | 49:21:30.100 | 49:15:30.000 | 2014-08-06 17:24 | 1800 | 29.9 | 115.7 | 590 | 362.3 | 512 | 2.5 | 149.7 | 102.3 | 5.6 | 22.8 | 4.64 | 96 | 90 | 89.2 | 90 | 25 | 40 | 39.9 | 95.2 | 39.2 | 198.4 | 0.72797 | 90 | 1.505 | 0.000807 | 84.1 | 0.728 | 14.137 | -0.00063 | 90.8 | 89.2 | -10.8 | -17.7 | 98.3 | 103
5912 | 1793407 | OnTest | 0 | Test | 49:56:19.500 | 179779.5 | 49:16:00.000 | 49:22:00.100 | 49:16:00.000 | 2014-08-06 17:25 | 1800 | 29.9 | 115.45 | 584.4 | 362.3 | 511.9 | 2.5 | 149.7 | 102.4 | 5.6 | 22.8 | 4.65 | 96 | 90 | 89.2 | 90 | 25 | 40.1 | 38.4 | 95.3 | 39.5 | 198.2 | 0.7276 | 90 | 1.501 | 0.000807 | 84.1 | 0.7276 | 14.192 | -0.00063 | 90.8 | 89.3 | -10.9 | -17.8 | 98.4 | 103
5913 | 1793707 | OnTest | 0 | Test | 49:56:49.500 | 179809.5 | 49:16:30.000 | 49:22:30.100 | 49:16:30.000 | 2014-08-06 17:25 | 1800 | 30 | 115.13 | 587.9 | 362.3 | 511.9 | 2.5 | 149.6 | 102.7 | 5.6 | 22.9 | 4.66 | 96 | 90 | 89.2 | 90 | 25 | 40 | 39 | 95.3 | 39.6 | 198.1 | 0.72766 | 90 | 1.502 | 0.000807 | 84.1 | 0.7277 | 14.181 | -0.00063 | 90.8 | 89.3 | -10.8 | -17.7 | 98.3 | 103
5914 | 1794007 | OnTest | 0 | Test | 49:57:19.500 | 179839.5 | 49:17:00.000 | 49:23:00.100 | 49:17:00.000 | 2014-08-06 17:26 | 1800 | 30.1 | 116.15 | 586.7 | 362.4 | 511.8 | 2.5 | 149.4 | 102.2 | 5.6 | 22.9 | 4.58 | 96 | 90 | 89.2 | 90 | 24.9 | 40 | 41.6 | 95.2 | 39.4 | 198.4 | 0.7276 | 90 | 1.498 | 0.000807 | 84.1 | 0.7276 | 14.19 | -0.00063 | 90.8 | 89.3 | -10.8 | -17.7 | 98.4 | 102.9
5915 | 1794307 | OnTest | 0 | Test | 49:57:49.500 | 179869.5 | 49:17:30.000 | 49:23:30.100 | 49:17:30.000 | 2014-08-06 17:26 | 1800 | 29.4 | 116.46 | 586.7 | 362.2 | 511.9 | 2.6 | 149.7 | 102.3 | 5.6 | 22.8 | 4.55 | 96 | 90 | 89.2 | 90 | 24.9 | 39.9 | 41.2 | 95.2 | 39.2 | 198.5 | 0.72809 | 90 | 1.505 | 0.000806 | 84 | 0.7281 | 14.116 | -0.00063 | 90.8 | 89.2 | -11 | -17.8 | 98.4 | 102.9
5916 | 1794607 | OnTest | 0 | Test | 49:58:19.500 | 179899.5 | 49:18:00.000 | 49:24:00.100 | 49:18:00.000 | 2014-08-06 17:27 | 1800 | 28.5 | 116.34 | 583.9 | 362.2 | 511.8 | 2.6 | 149.6 | 102.3 | 5.7 | 22.8 | 4.65 | 96 | 90 | 89.2 | 90 | 24.9 | 39.9 | 39.4 | 95.3 | 39 | 198.3 | 0.72834 | 90 | 1.505 | 0.000806 | 84 | 0.7283 | 14.082 | -0.00063 | 90.8 | 89.1 | -10.9 | -17.8 | 98.4 | 103
5917 | 1794907 | OnTest | 0 | Test | 49:58:49.500 | 179929.5 | 49:18:30.000 | 49:24:30.100 | 49:18:30.000 | 2014-08-06 17:27 | 1800 | 28.9 | 115.99 | 586.8 | 362.4 | 512 | 2.5 | 149.6 | 102.4 | 5.7 | 22.7 | 4.62 | 96 | 90 | 89.2 | 90 | 25 | 40 | 38.3 | 95.3 | 39.6 | 198 | 0.7276 | 90.1 | 1.501 | 0.000807 | 84.1 | 0.7276 | 14.187 | -0.00063 | 90.9 | 89.3 | -10.8 | -17.7 | 98.4 | 103
5918 | 1795207 | OnTest | 0 | Test | 49:59:19.500 | 179959.5 | 49:19:00.000 | 49:25:00.100 | 49:19:00.000 | 2014-08-06 17:28 | 1800 | 29.6 | 115.8 | 584 | 362.3 | 511.7 | 2.6 | 149.4 | 102.5 | 5.6 | 22.8 | 4.63 | 96 | 90 | 89.2 | 89.9 | 25.1 | 40 | 39.8 | 95.3 | 39.9 | 198 | 0.72711 | 90 | 1.504 | 0.000807 | 84.1 | 0.7271 | 14.272 | -0.00063 | 90.8 | 89.2 | -10.8 | -17.6 | 98.3 | 102.9
5919 | 1795507 | OnTest | 0 | Test | 49:59:49.500 | 179989.5 | 49:19:30.000 | 49:25:30.100 | 49:19:30.000 | 2014-08-06 17:28 | 1800 | 30.9 | 115.67 | 585.9 | 362.3 | 511.8 | 2.6 | 149.5 | 102.3 | 5.6 | 22.8 | 4.58 | 96 | 90 | 89.2 | 90 | 25.1 | 40 | 41.9 | 95.2 | 39.8 | 198.3 | 0.72822 | 90.1 | 1.505 | 0.000805 | 83.9 | 0.7283 | 14.091 | -0.00063 | 90.9 | 89.3 | -11.1 | -17.9 | 98.3 | 102.9
5920 | 1795807 | OnTest | 0 | Test | 50:00:19.500 | 180019.5 | 49:20:00.000 | 49:26:00.100 | 49:20:00.000 | 2014-08-06 17:29 | 1800 | 30.4 | 115.28 | 584.6 | 361.7 | 511.2 | 2.6 | 149.5 | 102.3 | 5.7 | 22.7 | 4.57 | 96 | 90 | 89.2 | 90 | 25.2 | 40 | 40.7 | 95.3 | 40 | 198.4 | 0.72803 | 90.1 | 1.495 | 0.000806 | 84 | 0.7281 | 14.121 | -0.00063 | 90.8 | 89.3 | -10.9 | -17.8 | 98.3 | 102.9
5921 | 1796107 | OnTest | 0 | Test | 50:00:49.500 | 180049.5 | 49:20:30.000 | 49:26:30.100 | 49:20:30.000 | 2014-08-06 17:29 | 1800 | 31.8 | 115.01 | 585 | 361.9 | 511.2 | 2.6 | 149.3 | 102.5 | 5.7 | 22.7 | 4.56 | 96 | 90 | 89.2 | 90 | 25.2 | 40 | 38.9 | 95.2 | 40 | 198.1 | 0.72779 | 90 | 1.503 | 0.000805 | 83.9 | 0.7278 | 14.164 | -0.00063 | 90.8 | 89.2 | -11.1 | -17.9 | 98.4 | 102.9
5922 | 1796407 | OnTest | 0 | Test | 50:01:19.500 | 180079.5 | 49:21:00.000 | 49:27:00.100 | 49:21:00.000 | 2014-08-06 17:30 | 1800 | 31.5 | 115.02 | 588.2 | 362.4 | 511.9 | 2.6 | 149.5 | 102.3 | 5.7 | 22.8 | 4.64 | 96 | 90 | 89.2 | 90 | 25.1 | 40 | 38.4 | 95.3 | 40 | 198 | 0.72785 | 90.1 | 1.504 | 0.000807 | 84.2 | 0.7279 | 14.15 | -0.00063 | 90.8 | 89.3 | -10.8 | -17.6 | 98.3 | 103
5923 | 1796707 | OnTest | 0 | Test | 50:01:49.500 | 180109.5 | 49:21:30.000 | 49:27:30.100 | 49:21:30.000 | 2014-08-06 17:30 | 1800 | 31.4 | 115.05 | 585.2 | 362.2 | 511.5 | 2.6 | 149.3 | 102.2 | 5.6 | 22.8 | 4.63 | 96 | 90 | 89.1 | 90 | 25.1 | 39.9 | 40.6 | 95.2 | 40.1 | 198.1 | 0.72822 | 90 | 1.502 | 0.000806 | 84 | 0.7282 | 14.097 | -0.00063 | 90.8 | 89.2 | -10.9 | -17.8 | 98.3 | 103
5924 | 1797007 | OnTest | 0 | Test | 50:02:19.500 | 180139.5 | 49:22:00.000 | 49:28:00.100 | 49:22:00.000 | 2014-08-06 17:31 | 1800 | 31.9 | 115.01 | 584.7 | 362.5 | 512 | 2.6 | 149.5 | 102.5 | 5.6 | 22.8 | 4.67 | 96 | 90 | 89.1 | 90 | 25.1 | 39.9 | 41.8 | 95.2 | 39.6 | 198.4 | 0.72773 | 90 | 1.501 | 0.000807 | 84.1 | 0.7277 | 14.173 | -0.00063 | 90.8 | 89.2 | -10.8 | -17.7 | 98.4 | 103
5925 | 1797307 | OnTest | 0 | Test | 50:02:49.500 | 180169.5 | 49:22:30.000 | 49:28:30.100 | 49:22:30.000 | 2014-08-06 17:31 | 1800 | 29.8 | 114.68 | 585.9 | 362.3 | 511.7 | 2.6 | 149.4 | 102.3 | 5.7 | 22.8 | 4.74 | 96 | 89.9 | 89.1 | 90 | 25 | 39.9 | 40.1 | 95.3 | 39 | 198.5 | 0.72766 | 90 | 1.495 | 0.000807 | 84.1 | 0.7276 | 14.188 | -0.00063 | 90.8 | 89.2 | -10.8 | -17.7 | 98.4 | 103.1
5926 | 1797607 | OnTest | 0 | Test | 50:03:19.500 | 180199.5 | 49:23:00.000 | 49:29:00.100 | 49:23:00.000 | 2014-08-06 17:32 | 1800 | 30.5 | 114.72 | 586.7 | 362.5 | 512 | 2.6 | 149.5 | 102.3 | 5.7 | 22.6 | 4.72 | 96 | 89.9 | 89.1 | 89.9 | 25.2 | 39.9 | 38.5 | 95.2 | 38.9 | 198.3 | 0.72779 | 90 | 1.501 | 0.000807 | 84.1 | 0.7278 | 14.168 | -0.00063 | 90.7 | 89.2 | -10.8 | -17.6 | 98.3 | 103
5927 | 1797907 | OnTest | 0 | Test | 50:03:49.500 | 180229.5 | 49:23:30.000 | 49:29:30.100 | 49:23:30.000 | 2014-08-06 17:32 | 1800 | 30.6 | 114.96 | 587.5 | 362.7 | 512 | 2.6 | 149.3 | 102.3 | 5.7 | 22.8 | 4.63 | 96 | 89.9 | 89.1 | 89.9 | 25.2 | 39.9 | 38.9 | 95.2 | 38.4 | 198.1 | 0.72785 | 89.9 | 1.499 | 0.000807 | 84.1 | 0.7278 | 14.166 | -0.00063 | 90.7 | 89.1 | -10.9 | -17.8 | 98.4 | 103
5928 | 1798207 | OnTest | 0 | Test | 50:04:19.500 | 180259.5 | 49:24:00.000 | 49:30:00.100 | 49:24:00.000 | 2014-08-06 17:33 | 1800 | 29.4 | 115.24 | 583.7 | 362.5 | 512 | 2.6 | 149.5 | 102.5 | 5.6 | 22.9 | 4.66 | 96 | 90 | 89.1 | 89.9 | 25 | 39.9 | 41.6 | 95.2 | 38.7 | 198.4 | 0.72766 | 90 | 1.494 | 0.000806 | 84 | 0.7276 | 14.189 | -0.00063 | 90.7 | 89.2 | -10.9 | -17.8 | 98.3 | 103
5929 | 1798507 | OnTest | 0 | Test | 50:04:49.500 | 180289.5 | 49:24:30.000 | 49:30:30.100 | 49:24:30.000 | 2014-08-06 17:33 | 1800 | 30.6 | 115.27 | 587.9 | 362.5 | 512 | 2.6 | 149.5 | 102.5 | 5.7 | 22.9 | 4.72 | 96 | 90 | 89.1 | 90 | 24.8 | 39.9 | 41.4 | 95.3 | 39.7 | 198.6 | 0.72693 | 90 | 1.498 | 0.000808 | 84.2 | 0.7269 | 14.302 | -0.00063 | 90.8 | 89.2 | -10.8 | -17.7 | 98.4 | 103.1
5930 | 1798807 | OnTest | 0 | Test | 50:05:19.500 | 180319.5 | 49:25:00.000 | 49:31:00.100 | 49:25:00.000 | 2014-08-06 17:34 | 1800 | 28.9 | 113.26 | 578.1 | 362.2 | 511.8 | 2.6 | 149.6 | 102.3 | 5.7 | 22.8 | 4.71 | 96 | 90 | 89.1 | 90 | 24.8 | 40 | 39.5 | 95.2 | 39.6 | 198.5 | 0.72736 | 90 | 1.49 | 0.000805 | 83.9 | 0.7274 | 14.23 | -0.00063 | 90.8 | 89.2 | -11.1 | -17.9 | 98.4 | 103.1
5931 | 1799107 | OnTest | 0 | Test | 50:05:49.500 | 180349.5 | 49:25:30.000 | 49:31:30.100 | 49:25:30.000 | 2014-08-06 17:34 | 1800 | 30.2 | 113.44 | 589.3 | 362.1 | 511.4 | 2.6 | 149.3 | 102.4 | 5.7 | 22.8 | 4.76 | 96 | 90 | 89.2 | 90 | 24.8 | 39.9 | 38.3 | 95.3 | 39.5 | 198.2 | 0.72809 | 90 | 1.491 | 0.000806 | 84 | 0.7281 | 14.118 | -0.00063 | 90.8 | 89.2 | -10.9 | -17.8 | 98.4 | 103.1
5932 | 1799407 | OnTest | 0 | Test | 50:06:19.500 | 180379.5 | 49:26:00.000 | 49:32:00.100 | 49:26:00.000 | 2014-08-06 17:35 | 1800 | 29.3 | 114.54 | 591.5 | 363 | 512.6 | 2.6 | 149.6 | 102.5 | 5.6 | 22.9 | 4.75 | 96 | 90 | 89.1 | 89.9 | 24.8 | 39.9 | 39.5 | 95.3 | 39.9 | 198.1 | 0.72773 | 90 | 1.503 | 0.000808 | 84.2 | 0.7277 | 14.178 | -0.00063 | 90.7 | 89.2 | -10.7 | -17.6 | 98.3 | 103.1
5933 | 1799707 | OnTest | 0 | Test | 50:06:49.500 | 180409.5 | 49:26:30.000 | 49:32:30.100 | 49:26:30.000 | 2014-08-06 17:35 | 1800 | 29.9 | 115.51 | 584.9 | 362.3 | 511.9 | 2.6 | 149.6 | 102.4 | 5.6 | 22.9 | 4.67 | 96 | 90 | 89.1 | 89.9 | 24.8 | 39.9 | 41.9 | 95.2 | 40 | 198.4 | 0.72785 | 90 | 1.498 | 0.000805 | 83.9 | 0.7279 | 14.152 | -0.00063 | 90.8 | 89.3 | -11 | -17.9 | 98.4 | 103
5934 | 1800007 | OnTest | 0 | Test | 50:07:19.500 | 180439.5 | 49:27:00.000 | 49:33:00.100 | 49:27:00.000 | 2014-08-06 17:36 | 1800 | 29.6 | 114.75 | 585.3 | 362.3 | 511.8 | 2.6 | 149.4 | 102.5 | 5.7 | 22.8 | 4.65 | 96 | 90 | 89.1 | 89.9 | 25 | 39.9 | 40.8 | 95.2 | 38.6 | 198.4 | 0.72773 | 90 | 1.498 | 0.000805 | 83.9 | 0.7277 | 14.178 | -0.00063 | 90.7 | 89.2 | -10.9 | -17.8 | 98.3 | 102.9