## Test Info and Baseline Info
Lab | SwRI
Stand | 60
Test ID | 60-081514-67
Test Start Date | 2014-08-22 14:04 |  | Calculated Baseline Density |  | Chemical Samples |  |  | Projected Limits
Test Start Time |  |  | DvT | -0.00062321 | Temp | Density | Dens Check | Temp | Upper Limit | Lower Limit
Test End Date | 2014-08-24 16:03 |  | Baseline at 90c | 0.8257 | 30 | 0.8631 |  | 20 | 0.87429 | 0.86429
Test End Time |  |  |  |  | 40 | 0.8568 |  | 30 | 0.86805 | 0.85805
Engine Hours | 380 |  | DVT Slope | -0.00062321 | 50 | 0.8506 |  | 40 | 0.86182 | 0.85182
|  |  | DVT Intercept | 0.88175 | 60 | 0.8443 |  | 50 | 0.85559 | 0.84559
|  |  | DVT High Limit Intercept | 0.88675 | 70 | 0.8381 |  | 60 | 0.84936 | 0.83936
|  |  | DVT Low Limit Intercept | 0.87675 | 80 | 0.8319 |  | 70 | 0.84313 | 0.83313
[5 empty] | 90 | 0.8257 |  | 80 | 0.83689 | 0.82689
Baseline Density Data | [7 empty] | 90 | 0.83066 | 0.82066
Test ID
| Temp | Density
| 50 | 0.8506
| 70 | 0.8381
| 90 | 0.8257
| MM Calculated Baseline Density | 0.86157
| DvT | -0.00062321
| Baseline at 90c | 0.8257
Aeration Levels
Interval | Aeration | Aeration Interval Delta
10 Hour Level | 11.0379
20 Hour Level | 11.5711
20-50 Hour Avg. | 12.1216 | 1.0249
30-50 Hour Avg. | 12.2329 | 0.49578
40-50 Hour Avg. | 12.3649 | 0.43024
Maximum | 12.7853

## Test Data
Test Time Seconds | Test Time Hours | Engine Speed RPM | Coolant Out Temp Deg C | Intake Air Temp Deg C | Manifold Temp Deg C | Exhaust Temp Deg C | Fuel Temp Deg C | Oil Gallery Temp Deg C | Oil Sump Temp Deg C | Intake Air Pressure kPaA | Atmospheric Pressure kPaA | Fuel Rate g/min | Blowby Flow L/min | Intake Manifold Pressure kPaG | Fuel Pressure kPaG | Oil Gallery Pressure kPaG | Coolant System Pressure kPaG | Exhaust Restriction kPaG | Crankcase Pressure kPaG | Oil Sample (MM Measured) Density g/cm3 | D4052 Baseline Density | Micromotion Baseline Density | D4052 DvT | Oil Sample Temp Deg C | OIL IN T | OIL OUT T | Oil Sample Pressure kPaA | OIL IN P | OIL OUT P | Oil Sample Flow L/min | Temperature Corrected Density g/cm3 | Calculated Air Density g/cm3 | Calculated Aeration % Micromotion Baseline | Calculated Aeration % D4052 Baseline
30 | 0.0083333 | 1799 | 90.1 | 25 | 39.1 | 198.4 | 39.8 | 89.7 | 94.7 | 96 | 98.7 | 118.43 | 66.4 | 21.9 | 592.2 | 403.2 | 99.1 | 5.3 | 102.9 | 0.80349 | 0.8257 | 0.83768 | -0.0006 | 88 | 89.9 | 86.2 | 81.6 | 84.5 | 78.8 | 1.119 | 0.8299 | 0.000788 | 0.93835 | 2.9208
60 | 0.016667 | 1800 | 90.1 | 25.1 | 39.3 | 198.3 | 39.8 | 89.9 | 94.9 | 96 | 98.8 | 118.22 | 66.1 | 21.8 | 591.9 | 402.6 | 98.9 | 5.3 | 102.9 | 0.80037 | 0.8257 | 0.83768 | -0.0006 | 88 | 89.8 | 86.3 | 82.5 | 85.5 | 79.5 | 1.185 | 0.8269 | 0.000796 | 1.3049 | 3.323
90 | 0.025 | 1799 | 90.2 | 25.1 | 39.5 | 198.3 | 40 | 90 | 95 | 96 | 98.8 | 115.18 | 66.8 | 21.8 | 576.4 | 402 | 98.9 | 5.2 | 103.1 | 0.80398 | 0.8257 | 0.83768 | -0.0006 | 88.2 | 89.7 | 86.6 | 83 | 86.1 | 79.9 | 1.254 | 0.8283 | 0.0008 | 1.1335 | 2.8425
120 | 0.033333 | 1799 | 90.1 | 25.1 | 39.8 | 198.3 | 40 | 90.1 | 95.1 | 96 | 98.7 | 116.01 | 65.2 | 21.9 | 590.7 | 401.2 | 99 | 5.2 | 102.8 | 0.80453 | 0.8257 | 0.83768 | -0.0006 | 88.3 | 89.8 | 86.8 | 83.1 | 86.3 | 79.9 | 1.295 | 0.827 | 0.000801 | 1.2927 | 2.7644
150 | 0.041667 | 1800 | 89.8 | 25 | 40 | 198.3 | 40 | 90 | 95.2 | 96 | 98.7 | 115.04 | 65.4 | 21.9 | 586.7 | 401 | 98.9 | 5.2 | 102.8 | 0.806 | 0.8257 | 0.83768 | -0.0006 | 88.4 | 89.8 | 87 | 83.3 | 86.6 | 80 | 1.333 | 0.8272 | 0.000803 | 1.2682 | 2.5689
180 | 0.05 | 1799 | 89.6 | 24.9 | 40.1 | 198.3 | 40 | 90 | 95.2 | 96 | 98.7 | 118.08 | 66.5 | 22 | 591.6 | 400.7 | 99.3 | 5.2 | 102.9 | 0.80674 | 0.8257 | 0.83768 | -0.0006 | 88.4 | 89.7 | 87.1 | 83.4 | 86.8 | 80 | 1.362 | 0.8276 | 0.000804 | 1.2192 | 2.4746
210 | 0.058333 | 1800 | 89.6 | 25 | 40.2 | 198.2 | 40 | 90.1 | 95.3 | 96 | 98.8 | 117.41 | 65.9 | 22 | 589.1 | 400.4 | 99.3 | 5.2 | 103 | 0.80674 | 0.8257 | 0.83768 | -0.0006 | 88.4 | 89.7 | 87.2 | 83.8 | 87.2 | 80.3 | 1.385 | 0.8275 | 0.000807 | 1.2314 | 2.4746
240 | 0.066667 | 1799 | 89.7 | 24.8 | 40.3 | 198.2 | 40 | 90.1 | 95.3 | 96 | 98.7 | 117.23 | 65.5 | 21.9 | 589 | 400 | 99.5 | 5.2 | 102.9 | 0.80655 | 0.8257 | 0.83768 | -0.0006 | 88.4 | 89.7 | 87.1 | 83.5 | 86.9 | 80 | 1.403 | 0.8277 | 0.000805 | 1.2069 | 2.4988
270 | 0.075 | 1799 | 89.9 | 24.7 | 40.3 | 198.2 | 39.9 | 90.2 | 95.3 | 96 | 98.8 | 115.74 | 65.6 | 22 | 585.7 | 399.5 | 99.1 | 5.2 | 102.9 | 0.80753 | 0.8257 | 0.83768 | -0.0006 | 88.5 | 89.7 | 87.2 | 83.7 | 87.2 | 80.1 | 1.414 | 0.8281 | 0.000806 | 1.158 | 2.3665
300 | 0.083333 | 1799 | 90.1 | 24.9 | 40.4 | 198.2 | 40 | 90.8 | 95.5 | 96 | 98.8 | 117.19 | 65.4 | 22 | 592.2 | 398.7 | 99.3 | 5.2 | 103 | 0.80576 | 0.8257 | 0.83768 | -0.0006 | 88.8 | 90.1 | 87.6 | 84.1 | 87.6 | 80.6 | 1.423 | 0.8212 | 0.00081 | 2.0088 | 2.5689
330 | 0.091667 | 1800 | 90.2 | 25.2 | 40.3 | 198.2 | 40 | 91 | 95.7 | 96 | 98.7 | 115.29 | 66.6 | 21.9 | 580.4 | 397.9 | 99.1 | 5.2 | 102.9 | 0.80539 | 0.8257 | 0.83768 | -0.0006 | 89.1 | 90.4 | 87.9 | 84.7 | 88.2 | 81.1 | 1.456 | 0.8171 | 0.000815 | 2.5212 | 2.5932
360 | 0.1 | 1799 | 90.3 | 25.3 | 40.3 | 198.2 | 40 | 91.2 | 95.9 | 96 | 98.7 | 117.07 | 66.5 | 22 | 592.7 | 397.5 | 99.1 | 5.2 | 103 | 0.80618 | 0.8257 | 0.83768 | -0.0006 | 89.3 | 90.5 | 88.1 | 85.2 | 88.7 | 81.7 | 1.458 | 0.8154 | 0.000819 | 2.7351 | 2.4772
390 | 0.10833 | 1800 | 90.4 | 25.4 | 40.3 | 198.2 | 40 | 91.3 | 96.1 | 96 | 98.7 | 115.77 | 66.7 | 22 | 588.7 | 397.3 | 99 | 5.2 | 102.9 | 0.80392 | 0.8257 | 0.83768 | -0.0006 | 89.4 | 90.7 | 88.2 | 84.8 | 88.3 | 81.3 | 1.464 | 0.8117 | 0.000815 | 3.2039 | 2.758
420 | 0.11667 | 1799 | 90.3 | 25.3 | 40.3 | 198.3 | 40 | 91.4 | 96.2 | 96 | 98.7 | 115.93 | 67.2 | 22 | 591.3 | 396.9 | 99.1 | 5.3 | 103 | 0.803 | 0.8257 | 0.83768 | -0.0006 | 89.6 | 90.8 | 88.5 | 84.6 | 88.1 | 81 | 1.465 | 0.8078 | 0.000812 | 3.7027 | 2.8605
450 | 0.125 | 1800 | 90 | 25.1 | 40.4 | 198.3 | 40 | 91.4 | 96.3 | 96 | 98.7 | 115.96 | 67.3 | 22.1 | 590.9 | 396.7 | 99.1 | 5.3 | 103 | 0.8019 | 0.8257 | 0.83768 | -0.0006 | 89.7 | 90.8 | 88.5 | 84.1 | 87.6 | 80.6 | 1.467 | 0.8062 | 0.000808 | 3.9087 | 2.9941
480 | 0.13333 | 1800 | 89.8 | 25 | 40.4 | 198.4 | 40.1 | 91.4 | 96.4 | 96 | 98.7 | 116.15 | 66.2 | 22 | 579.4 | 396.4 | 99.1 | 5.3 | 103 | 0.80055 | 0.8257 | 0.83768 | -0.0006 | 89.7 | 90.8 | 88.6 | 84 | 87.5 | 80.4 | 1.47 | 0.8049 | 0.000806 | 4.0766 | 3.168
510 | 0.14167 | 1799 | 89.6 | 24.9 | 40.4 | 198.4 | 40 | 91.4 | 96.5 | 96 | 98.7 | 118.43 | 66 | 22.1 | 590.9 | 396.2 | 99.3 | 5.3 | 102.9 | 0.79988 | 0.8257 | 0.83768 | -0.0006 | 89.7 | 90.8 | 88.7 | 83.5 | 87 | 79.9 | 1.471 | 0.8034 | 0.000802 | 4.2711 | 3.2545
540 | 0.15 | 1800 | 89.6 | 24.9 | 40.4 | 198.3 | 40 | 91.4 | 96.5 | 96 | 98.7 | 117.09 | 65.4 | 22.1 | 589.9 | 395.6 | 99.6 | 5.3 | 102.8 | 0.79927 | 0.8257 | 0.83768 | -0.0006 | 89.8 | 90.8 | 88.8 | 83.2 | 86.7 | 79.6 | 1.47 | 0.802 | 0.000799 | 4.4533 | 3.3256
570 | 0.15833 | 1800 | 89.7 | 24.8 | 40.4 | 198.3 | 40 | 91.5 | 96.5 | 96 | 98.7 | 115.96 | 65.4 | 22.1 | 589.6 | 395.8 | 99.2 | 5.3 | 103 | 0.79811 | 0.8257 | 0.83768 | -0.0006 | 89.8 | 90.8 | 88.8 | 83.1 | 86.6 | 79.5 | 1.469 | 0.8006 | 0.000798 | 4.6361 | 3.476
600 | 0.16667 | 1800 | 89.9 | 24.9 | 40.4 | 198.3 | 40 | 91.5 | 96.6 | 96 | 98.7 | 115.73 | 66.4 | 22.1 | 592.4 | 395.6 | 99.3 | 5.3 | 103 | 0.79774 | 0.8257 | 0.83768 | -0.0006 | 89.9 | 90.8 | 88.9 | 83.2 | 86.8 | 79.7 | 1.482 | 0.7992 | 0.000799 | 4.8196 | 3.5162
630 | 0.175 | 1800 | 90.1 | 24.8 | 40.4 | 198.3 | 40.1 | 91.6 | 96.6 | 96 | 98.7 | 116.04 | 66.6 | 22.2 | 591.1 | 395.1 | 99.3 | 5.3 | 103.1 | 0.80716 | 0.8257 | 0.83768 | -0.0006 | 90 | 91 | 89 | 89.2 | 92.7 | 85.6 | 1.508 | 0.8077 | 0.000855 | 3.7157 | 2.2994
660 | 0.18333 | 1799 | 90.3 | 24.8 | 40.3 | 198.3 | 40.2 | 91.7 | 96.7 | 96 | 98.7 | 116.35 | 66.5 | 22.2 | 590.5 | 394.9 | 99.2 | 5.3 | 103 | 0.80741 | 0.8257 | 0.83768 | -0.0006 | 90 | 91.1 | 88.9 | 89.1 | 92.7 | 85.5 | 1.506 | 0.8074 | 0.000856 | 3.7543 | 2.2677
690 | 0.19167 | 1799 | 90.3 | 24.6 | 40.4 | 198.3 | 40.2 | 91.5 | 96.7 | 96 | 98.7 | 114.77 | 66.1 | 22.2 | 572.2 | 394.6 | 99.2 | 5.3 | 103 | 0.80674 | 0.8257 | 0.83768 | -0.0006 | 90.1 | 91.1 | 89 | 89.2 | 92.7 | 85.6 | 1.509 | 0.806 | 0.000855 | 3.9347 | 2.3451
720 | 0.2 | 1799 | 90.3 | 24.6 | 40.4 | 198.3 | 40.2 | 91.3 | 96.7 | 96 | 98.7 | 116.9 | 66.1 | 22.2 | 591.2 | 394.9 | 99.2 | 5.3 | 103 | 0.80404 | 0.8257 | 0.83768 | -0.0006 | 89.8 | 90.8 | 88.8 | 87.3 | 90.9 | 83.7 | 1.496 | 0.8072 | 0.000838 | 3.7799 | 2.7121
750 | 0.20833 | 1800 | 90.2 | 24.8 | 40.4 | 198.3 | 40.2 | 91.1 | 96.6 | 96 | 98.7 | 116.43 | 66 | 22.2 | 582.2 | 395.4 | 99.2 | 5.3 | 103 | 0.78856 | 0.8257 | 0.83768 | -0.0006 | 89.5 | 90.5 | 88.6 | 79.3 | 82.9 | 75.7 | 1.427 | 0.7949 | 0.000762 | 5.387 | 4.7543
780 | 0.21667 | 1799 | 90.1 | 25 | 40.5 | 198.4 | 40.1 | 90.9 | 96.5 | 96 | 98.7 | 116.53 | 65.6 | 21.9 | 590.7 | 395.3 | 99 | 5.3 | 102.9 | 0.78954 | 0.8257 | 0.83768 | -0.0006 | 89.4 | 90.3 | 88.6 | 78.9 | 82.5 | 75.4 | 1.438 | 0.7972 | 0.000758 | 5.0826 | 4.632
810 | 0.225 | 1800 | 90 | 25.6 | 40.5 | 198.4 | 40.1 | 90.8 | 96.4 | 96 | 98.7 | 115.88 | 66.5 | 21.9 | 583.5 | 396.1 | 99.2 | 5.2 | 103.1 | 0.79064 | 0.8257 | 0.83768 | -0.0006 | 89.3 | 90.1 | 88.4 | 79.4 | 83 | 75.8 | 1.458 | 0.8003 | 0.000764 | 4.6752 | 4.4942
840 | 0.23333 | 1800 | 90 | 25.6 | 40.6 | 198.4 | 40.2 | 90.6 | 96.2 | 96 | 98.7 | 116.08 | 65.9 | 22 | 582 | 395.7 | 99.2 | 5.3 | 102.9 | 0.79144 | 0.8257 | 0.83768 | -0.0006 | 89.1 | 90 | 88.3 | 80.7 | 84.4 | 77.1 | 1.476 | 0.8028 | 0.000776 | 4.349 | 4.4044
870 | 0.24167 | 1799 | 89.9 | 25.5 | 40.6 | 198.4 | 40.2 | 90.4 | 96.1 | 96 | 98.7 | 116.06 | 66.3 | 22 | 584.6 | 396.2 | 99.3 | 5.3 | 103 | 0.79505 | 0.8257 | 0.83768 | -0.0006 | 89 | 89.8 | 88.2 | 80.9 | 84.5 | 77.2 | 1.48 | 0.8087 | 0.000779 | 3.587 | 3.9374
900 | 0.25 | 1799 | 89.8 | 25.4 | 40.5 | 198.5 | 40 | 90.2 | 95.9 | 96 | 98.7 | 116.6 | 65.9 | 22 | 585.5 | 396.1 | 16.5 | 5.3 | 103 | 0.79694 | 0.8257 | 0.83768 | -0.0006 | 88.9 | 89.7 | 88.1 | 81.9 | 85.6 | 78.2 | 1.486 | 0.812 | 0.000788 | 3.1656 | 3.6983
930 | 0.25833 | 1799 | 90 | 25.3 | 40.5 | 198.4 | 40.2 | 90.1 | 95.8 | 96 | 98.7 | 115.38 | 66.3 | 22 | 584.8 | 396.2 | -5.4 | 5.3 | 103.1 | 0.80019 | 0.8257 | 0.83768 | -0.0006 | 88.9 | 89.7 | 88.1 | 84.5 | 88.2 | 80.9 | 1.503 | 0.8152 | 0.000814 | 2.7604 | 3.2765
960 | 0.26667 | 1800 | 90.1 | 25.2 | 40.5 | 198.4 | 40.2 | 90.1 | 95.7 | 96 | 98.7 | 115.97 | 66.5 | 22 | 587.3 | 396.4 | -5.4 | 5.3 | 103.1 | 0.80104 | 0.8257 | 0.83768 | -0.0006 | 88.9 | 89.7 | 88.1 | 84.6 | 88.3 | 80.9 | 1.506 | 0.8159 | 0.000814 | 2.6721 | 3.1667
990 | 0.275 | 1800 | 90.2 | 25.1 | 40.5 | 198.3 | 40.2 | 90 | 95.6 | 96 | 98.7 | 116.79 | 67.3 | 22 | 591 | 396.1 | -5.4 | 5.3 | 103.2 | 0.80055 | 0.8257 | 0.83768 | -0.0006 | 88.9 | 89.8 | 88.1 | 84.8 | 88.5 | 81.1 | 1.506 | 0.8147 | 0.000816 | 2.8235 | 3.23
1020 | 0.28333 | 1800 | 90.2 | 25.1 | 40.5 | 198.3 | 40.1 | 90 | 95.6 | 96 | 98.7 | 116.18 | 67.1 | 22.1 | 578.9 | 395.9 | -5.4 | 5.3 | 103.1 | 0.8 | 0.8257 | 0.83768 | -0.0006 | 88.9 | 89.8 | 88.1 | 84.8 | 88.5 | 81.1 | 1.505 | 0.814 | 0.000816 | 2.912 | 3.3011
1050 | 0.29167 | 1800 | 90.2 | 25.1 | 40.5 | 198.3 | 40.1 | 90 | 95.5 | 96 | 98.7 | 117.13 | 66.5 | 22.1 | 590.5 | 395.9 | -5.4 | 5.3 | 103 | 0.79909 | 0.8257 | 0.83768 | -0.0006 | 89 | 89.8 | 88.2 | 84.5 | 88.2 | 80.8 | 1.503 | 0.8129 | 0.000813 | 3.0514 | 3.4112
1080 | 0.3 | 1800 | 90.1 | 25 | 40.5 | 198.3 | 40.1 | 89.9 | 95.5 | 96 | 98.7 | 117.63 | 66.5 | 22.2 | 591.5 | 395.6 | -5.4 | 5.3 | 103 | 0.79847 | 0.8257 | 0.83768 | -0.0006 | 89 | 89.8 | 88.2 | 84.4 | 88 | 80.7 | 1.501 | 0.8114 | 0.000811 | 3.2421 | 3.4916
1110 | 0.30833 | 1800 | 90.1 | 24.9 | 40.5 | 198.4 | 40.1 | 89.9 | 95.4 | 96 | 98.7 | 115.36 | 66.6 | 22.2 | 574.7 | 395.7 | -5.4 | 5.3 | 103.1 | 0.79725 | 0.8257 | 0.83768 | -0.0006 | 89 | 89.8 | 88.2 | 84.1 | 87.8 | 80.5 | 1.497 | 0.8108 | 0.000809 | 3.3186 | 3.6502
1140 | 0.31667 | 1800 | 90 | 24.8 | 40.4 | 198.5 | 40 | 89.8 | 95.4 | 96 | 98.7 | 116.93 | 66.6 | 22.2 | 591.2 | 395.9 | -5.4 | 5.3 | 103.1 | 0.79719 | 0.8257 | 0.83768 | -0.0006 | 89 | 89.8 | 88.2 | 84 | 87.7 | 80.4 | 1.501 | 0.8102 | 0.000809 | 3.3951 | 3.658
1170 | 0.325 | 1799 | 89 | 24.7 | 40.3 | 198.5 | 39.8 | 89.6 | 95.4 | 96 | 98.7 | 114.82 | 67 | 22.1 | 581 | 396 | 98.8 | 5.3 | 103.1 | 0.79658 | 0.8257 | 0.83768 | -0.0006 | 89 | 89.8 | 88.3 | 84 | 87.6 | 80.3 | 1.497 | 0.8094 | 0.000808 | 3.4974 | 3.7376
1200 | 0.33333 | 1800 | 89 | 24.6 | 40.2 | 198.5 | 39.8 | 89.4 | 95.2 | 96 | 98.7 | 115.8 | 67.7 | 22.1 | 578.6 | 396.3 | 99.1 | 5.3 | 103.1 | 0.79578 | 0.8257 | 0.83768 | -0.0006 | 88.8 | 89.6 | 88 | 83.7 | 87.4 | 80.1 | 1.491 | 0.8115 | 0.000806 | 3.2293 | 3.8577
1230 | 0.34167 | 1800 | 90.2 | 24.7 | 40 | 198.5 | 39.8 | 89.6 | 95.1 | 96 | 98.7 | 117.58 | 67.8 | 22.2 | 591.6 | 396.1 | 98.9 | 5.3 | 103.2 | 0.79682 | 0.8257 | 0.83768 | -0.0006 | 89 | 89.8 | 88.2 | 84 | 87.6 | 80.3 | 1.497 | 0.8098 | 0.000808 | 3.4463 | 3.7063
1260 | 0.35 | 1800 | 91.1 | 24.7 | 39.9 | 198.6 | 39.8 | 89.9 | 95.2 | 96 | 98.7 | 117.53 | 67.7 | 22.2 | 589.3 | 395.6 | 98.6 | 5.3 | 103.4 | 0.79645 | 0.8257 | 0.83768 | -0.0006 | 89.2 | 90 | 88.4 | 84.4 | 88.1 | 80.7 | 1.5 | 0.807 | 0.000812 | 3.8056 | 3.7389
1290 | 0.35833 | 1800 | 90.4 | 24.8 | 39.9 | 198.6 | 39.8 | 89.9 | 95.3 | 96 | 98.7 | 116.84 | 67.7 | 22.2 | 588.9 | 395.4 | 98.9 | 5.3 | 103.2 | 0.79486 | 0.8257 | 0.83768 | -0.0006 | 89.4 | 90.2 | 88.5 | 84.3 | 88 | 80.7 | 1.501 | 0.803 | 0.00081 | 4.3232 | 3.931
1320 | 0.36667 | 1800 | 89.5 | 24.9 | 40 | 198.6 | 39.8 | 89.8 | 95.3 | 96 | 98.7 | 116.77 | 66.7 | 22.2 | 579.6 | 395.2 | 99 | 5.3 | 103.1 | 0.79419 | 0.8257 | 0.83768 | -0.0006 | 89.3 | 90.1 | 88.5 | 84 | 87.7 | 80.4 | 1.499 | 0.8033 | 0.000808 | 4.2842 | 4.0267
1350 | 0.375 | 1800 | 89.3 | 25 | 40.2 | 198.6 | 39.8 | 89.6 | 95.2 | 96 | 98.7 | 118.32 | 66.8 | 22.2 | 590.4 | 395 | 99.4 | 5.3 | 103.1 | 0.79333 | 0.8257 | 0.83768 | -0.0006 | 89.3 | 90 | 88.6 | 83.9 | 87.5 | 80.2 | 1.499 | 0.8026 | 0.000806 | 4.3752 | 4.1396
1380 | 0.38333 | 1800 | 89.8 | 25.1 | 40.3 | 198.6 | 39.8 | 89.7 | 95.2 | 96 | 98.7 | 116.61 | 67 | 22.2 | 581.5 | 395 | 99.4 | 5.3 | 103.1 | 0.79376 | 0.8257 | 0.83768 | -0.0006 | 89.3 | 90.2 | 88.5 | 84 | 87.7 | 80.4 | 1.499 | 0.8028 | 0.000808 | 4.3492 | 4.0831
1410 | 0.39167 | 1800 | 90.1 | 25.1 | 40.4 | 198.6 | 39.8 | 89.8 | 95.2 | 96 | 98.7 | 117.34 | 67.3 | 22.2 | 592.1 | 394.6 | 99.2 | 5.3 | 103.1 | 0.79321 | 0.8257 | 0.83768 | -0.0006 | 89.4 | 90.2 | 88.6 | 84.1 | 87.8 | 80.5 | 1.5 | 0.8013 | 0.000808 | 4.5447 | 4.1475
1440 | 0.4 | 1800 | 90.3 | 25.3 | 40.4 | 198.7 | 39.8 | 89.9 | 95.3 | 96 | 98.6 | 116.52 | 67.3 | 22.2 | 586 | 394.6 | 99.1 | 5.3 | 103 | 0.79248 | 0.8257 | 0.83768 | -0.0006 | 89.5 | 90.3 | 88.7 | 84 | 87.7 | 80.4 | 1.498 | 0.7991 | 0.000807 | 4.8328 | 4.2357
1470 | 0.40833 | 1800 | 90.4 | 25.2 | 40.3 | 198.7 | 39.8 | 89.9 | 95.3 | 96 | 98.7 | 117.46 | 68.5 | 22.3 | 586.7 | 394.5 | 99.1 | 5.3 | 103.3 | 0.79254 | 0.8257 | 0.83768 | -0.0006 | 89.6 | 90.4 | 88.7 | 84 | 87.7 | 80.4 | 1.5 | 0.7985 | 0.000807 | 4.9117 | 4.2199
1500 | 0.41667 | 1800 | 90.4 | 25.2 | 40.2 | 198.6 | 39.8 | 90 | 95.3 | 96 | 98.7 | 117.29 | 67.1 | 22.3 | 588 | 394.3 | 98.9 | 5.3 | 103.1 | 0.79162 | 0.8257 | 0.83768 | -0.0006 | 89.7 | 90.5 | 88.9 | 84 | 87.6 | 80.4 | 1.502 | 0.7959 | 0.000806 | 5.2547 | 4.3332
1530 | 0.425 | 1800 | 90.3 | 25.2 | 40.1 | 198.6 | 39.9 | 90 | 95.4 | 96 | 98.7 | 117.29 | 67.2 | 22.2 | 586.2 | 393.9 | 99 | 5.3 | 103.1 | 0.79095 | 0.8257 | 0.83768 | -0.0006 | 89.7 | 90.5 | 88.9 | 84 | 87.6 | 80.3 | 1.497 | 0.7953 | 0.000806 | 5.3342 | 4.4217
1560 | 0.43333 | 1800 | 90 | 25.1 | 40.1 | 198.6 | 39.9 | 89.9 | 95.4 | 96 | 98.7 | 116.74 | 68.2 | 22.3 | 588.1 | 394.2 | 99 | 5.3 | 103.2 | 0.79058 | 0.8257 | 0.83768 | -0.0006 | 89.7 | 90.5 | 88.9 | 84.1 | 87.8 | 80.5 | 1.5 | 0.7947 | 0.000808 | 5.4138 | 4.4707
1590 | 0.44167 | 1800 | 89.7 | 25.2 | 40.1 | 198.6 | 40 | 89.8 | 95.4 | 96 | 98.7 | 117.12 | 68.5 | 22.3 | 591.6 | 394 | 99.3 | 5.3 | 103.3 | 0.79027 | 0.8257 | 0.83768 | -0.0006 | 89.7 | 90.5 | 88.9 | 84 | 87.7 | 80.4 | 1.502 | 0.7943 | 0.000807 | 5.467 | 4.5117
1620 | 0.45 | 1800 | 89.6 | 25.1 | 40.1 | 198.6 | 40 | 89.8 | 95.3 | 96 | 98.7 | 117.05 | 68.3 | 22.2 | 585.8 | 394 | 99.3 | 5.3 | 103.2 | 0.78923 | 0.8257 | 0.83768 | -0.0006 | 89.6 | 90.4 | 88.8 | 84 | 87.6 | 80.4 | 1.501 | 0.7941 | 0.000807 | 5.4936 | 4.6575
1650 | 0.45833 | 1800 | 89.5 | 25 | 40.1 | 198.6 | 40 | 89.7 | 95.3 | 96 | 98.7 | 117.56 | 67.7 | 22.3 | 586.7 | 393.7 | 99.6 | 5.3 | 103.2 | 0.78954 | 0.8257 | 0.83768 | -0.0006 | 89.7 | 90.5 | 88.9 | 83.9 | 87.6 | 80.3 | 1.5 | 0.794 | 0.000806 | 5.5068 | 4.6084
1680 | 0.46667 | 1800 | 89.7 | 24.9 | 40.1 | 198.5 | 40.1 | 89.7 | 95.3 | 96 | 98.7 | 116.43 | 67.7 | 22.3 | 573.8 | 393.9 | 99.5 | 5.3 | 103.2 | 0.78917 | 0.8257 | 0.83768 | -0.0006 | 89.6 | 90.4 | 88.9 | 84.1 | 87.7 | 80.4 | 1.5 | 0.7942 | 0.000807 | 5.4803 | 4.6655
1710 | 0.475 | 1800 | 90 | 24.8 | 40 | 198.4 | 40.1 | 89.8 | 95.3 | 96 | 98.8 | 117.62 | 67.4 | 22.3 | 586.5 | 393.4 | 99.4 | 5.3 | 103.2 | 0.79021 | 0.8257 | 0.83768 | -0.0006 | 89.7 | 90.5 | 88.9 | 84.1 | 87.8 | 80.5 | 1.499 | 0.7942 | 0.000808 | 5.4803 | 4.5196
1740 | 0.48333 | 1799 | 90.2 | 24.8 | 40 | 198.4 | 40 | 89.9 | 95.3 | 96 | 98.6 | 117.16 | 67.4 | 22.3 | 591.1 | 393.1 | 99.3 | 5.3 | 103 | 0.78887 | 0.8257 | 0.83768 | -0.0006 | 89.8 | 90.6 | 88.9 | 83.9 | 87.5 | 80.2 | 1.498 | 0.792 | 0.000805 | 5.7735 | 4.6894
1770 | 0.49167 | 1800 | 90.3 | 24.8 | 40 | 198.4 | 40.1 | 89.9 | 95.3 | 96 | 98.7 | 116.47 | 67.5 | 22.3 | 591.3 | 392.9 | 99.5 | 5.3 | 103.1 | 0.78874 | 0.8257 | 0.83768 | -0.0006 | 89.8 | 90.6 | 89 | 84 | 87.7 | 80.4 | 1.497 | 0.7913 | 0.000807 | 5.8672 | 4.7067
1800 | 0.5 | 1800 | 90.3 | 24.9 | 40 | 198.4 | 40.1 | 90 | 95.4 | 96 | 98.7 | 115.74 | 67.7 | 22.3 | 584.7 | 392.6 | 99.4 | 5.3 | 103.1 | 0.78789 | 0.8257 | 0.83768 | -0.0006 | 89.9 | 90.7 | 89.1 | 84.1 | 87.7 | 80.5 | 1.492 | 0.7894 | 0.000807 | 6.1223 | 4.8118
1830 | 0.50833 | 1800 | 90.3 | 24.9 | 40 | 198.5 | 40.2 | 90 | 95.4 | 96 | 98.7 | 117.69 | 67.8 | 22.3 | 586.9 | 392.5 | 99.3 | 5.3 | 103.1 | 0.78709 | 0.8257 | 0.83768 | -0.0006 | 89.9 | 90.7 | 89.1 | 84.1 | 87.7 | 80.5 | 1.491 | 0.7885 | 0.000807 | 6.2435 | 4.9185
1860 | 0.51667 | 1800 | 90.3 | 25 | 40 | 198.5 | 40.2 | 90 | 95.4 | 96 | 98.7 | 118.19 | 68.5 | 22.3 | 591 | 392.8 | 99.2 | 5.3 | 103.3 | 0.78709 | 0.8257 | 0.83768 | -0.0006 | 89.9 | 90.7 | 89.2 | 84.1 | 87.7 | 80.5 | 1.491 | 0.7881 | 0.000807 | 6.2975 | 4.9185
1890 | 0.525 | 1799 | 90.2 | 25 | 40 | 198.5 | 40.3 | 90 | 95.4 | 96 | 98.7 | 116.09 | 68.6 | 22.3 | 567.3 | 392.3 | 99.1 | 5.3 | 103.3 | 0.7866 | 0.8257 | 0.83768 | -0.0006 | 89.9 | 90.7 | 89.1 | 84 | 87.6 | 80.3 | 1.49 | 0.7878 | 0.000806 | 6.338 | 4.9839
1920 | 0.53333 | 1800 | 89.9 | 25 | 40 | 198.5 | 40.1 | 89.9 | 95.4 | 96 | 98.7 | 117.18 | 68.3 | 22.3 | 589.9 | 392.4 | 99.3 | 5.3 | 103.2 | 0.78623 | 0.8257 | 0.83768 | -0.0006 | 89.9 | 90.7 | 89.1 | 83.9 | 87.5 | 80.3 | 1.497 | 0.7875 | 0.000805 | 6.3786 | 5.0333
1950 | 0.54167 | 1800 | 89.6 | 25 | 39.9 | 198.5 | 40.2 | 89.8 | 95.4 | 96 | 98.7 | 117.03 | 68.1 | 22.3 | 591.7 | 392.3 | 99.4 | 5.3 | 103.1 | 0.78666 | 0.8257 | 0.83768 | -0.0006 | 89.9 | 90.6 | 89.1 | 84 | 87.6 | 80.4 | 1.487 | 0.7886 | 0.000806 | 6.2301 | 4.9759
1980 | 0.55 | 1800 | 89.5 | 25 | 39.8 | 198.4 | 40.2 | 89.8 | 95.4 | 96 | 98.7 | 116.8 | 68.6 | 22.3 | 584 | 392.1 | 99.7 | 5.3 | 103.2 | 0.78568 | 0.8257 | 0.83768 | -0.0006 | 89.8 | 90.6 | 89.1 | 83.9 | 87.4 | 80.2 | 1.488 | 0.7882 | 0.000805 | 6.284 | 5.115
2010 | 0.55833 | 1800 | 89.6 | 25 | 39.6 | 198.4 | 40.1 | 89.8 | 95.3 | 96 | 98.7 | 117.23 | 69.2 | 22.2 | 588.9 | 392.3 | 99.7 | 5.3 | 103.3 | 0.78581 | 0.8257 | 0.83768 | -0.0006 | 89.8 | 90.6 | 89.1 | 84 | 87.6 | 80.3 | 1.501 | 0.7879 | 0.000806 | 6.3245 | 5.0976
2040 | 0.56667 | 1800 | 89.9 | 24.9 | 39.5 | 198.4 | 40.1 | 89.9 | 95.4 | 96 | 98.7 | 117.57 | 69 | 22.2 | 588.9 | 392.2 | 99.5 | 5.3 | 103.3 | 0.7855 | 0.8257 | 0.83768 | -0.0006 | 89.9 | 90.6 | 89.1 | 84.1 | 87.7 | 80.5 | 1.503 | 0.7874 | 0.000807 | 6.3921 | 5.1311
2070 | 0.575 | 1800 | 90.1 | 24.9 | 39.5 | 198.3 | 40 | 90 | 95.4 | 96 | 98.7 | 117.31 | 68.6 | 22.3 | 588.3 | 391.7 | 99.5 | 5.3 | 103.2 | 0.78501 | 0.8257 | 0.83768 | -0.0006 | 90 | 90.7 | 89.2 | 84.2 | 87.8 | 80.6 | 1.498 | 0.7854 | 0.000808 | 6.6633 | 5.1887
2100 | 0.58333 | 1800 | 90.3 | 25 | 39.4 | 198.3 | 40.1 | 90.1 | 95.4 | 96 | 98.7 | 117.1 | 68.4 | 22.3 | 579 | 391.6 | 99.2 | 5.3 | 103.1 | 0.78483 | 0.8257 | 0.83768 | -0.0006 | 90 | 90.8 | 89.2 | 84.1 | 87.7 | 80.5 | 1.498 | 0.7845 | 0.000806 | 6.7858 | 5.2129
2130 | 0.59167 | 1800 | 90.3 | 25 | 39.4 | 198.3 | 40.2 | 90.2 | 95.5 | 95.9 | 98.7 | 117.06 | 68.3 | 22.3 | 576.7 | 391.2 | 99.3 | 5.3 | 103.2 | 0.78458 | 0.8257 | 0.83768 | -0.0006 | 90.1 | 90.9 | 89.3 | 84 | 87.6 | 80.4 | 1.491 | 0.7833 | 0.000805 | 6.9496 | 5.2383
2160 | 0.6 | 1800 | 90.4 | 25.1 | 39.4 | 198.3 | 40.2 | 90.2 | 95.6 | 96 | 98.7 | 116.82 | 69.1 | 22.2 | 579.5 | 391.1 | 99.3 | 5.3 | 103.3 | 0.78397 | 0.8257 | 0.83768 | -0.0006 | 90.2 | 91 | 89.4 | 84.1 | 87.7 | 80.5 | 1.495 | 0.7817 | 0.000807 | 7.1687 | 5.3123
2190 | 0.60833 | 1800 | 90.4 | 25.2 | 39.4 | 198.3 | 40.1 | 90.3 | 95.6 | 95.9 | 98.7 | 117.22 | 69.4 | 22.2 | 591.4 | 390.9 | 99.4 | 5.3 | 103.4 | 0.7836 | 0.8257 | 0.83768 | -0.0006 | 90.2 | 90.9 | 89.4 | 84.1 | 87.7 | 80.5 | 1.496 | 0.7813 | 0.000806 | 7.2236 | 5.362
2220 | 0.61667 | 1800 | 90.1 | 25.1 | 39.5 | 198.4 | 40 | 90.3 | 95.6 | 95.9 | 98.7 | 117.59 | 68.9 | 22.2 | 592.2 | 390.5 | 99.4 | 5.3 | 103.2 | 0.78348 | 0.8257 | 0.83768 | -0.0006 | 90.2 | 91 | 89.4 | 84 | 87.6 | 80.4 | 1.498 | 0.7806 | 0.000805 | 7.3199 | 5.3782
2250 | 0.625 | 1800 | 89.9 | 25.2 | 39.5 | 198.4 | 40 | 90.2 | 95.6 | 96 | 98.7 | 117.36 | 68.6 | 22.3 | 590.1 | 390.2 | 99.4 | 5.3 | 103.2 | 0.78262 | 0.8257 | 0.83768 | -0.0006 | 90.1 | 90.9 | 89.4 | 83.9 | 87.6 | 80.3 | 1.497 | 0.7806 | 0.000805 | 7.3199 | 5.5022
2280 | 0.63333 | 1800 | 89.7 | 25.3 | 39.5 | 198.3 | 40 | 90.1 | 95.6 | 96 | 98.6 | 116.93 | 68.6 | 22.2 | 591.5 | 390.6 | 99.5 | 5.3 | 103.1 | 0.7833 | 0.8257 | 0.83768 | -0.0006 | 90.1 | 90.8 | 89.3 | 83.8 | 87.4 | 80.2 | 1.493 | 0.7822 | 0.000804 | 7.1001 | 5.4105
2310 | 0.64167 | 1800 | 89.6 | 25.3 | 39.5 | 198.2 | 40 | 90.1 | 95.6 | 96 | 98.6 | 116.67 | 69.6 | 22.3 | 589.3 | 390.6 | 99.7 | 5.3 | 103.2 | 0.78238 | 0.8257 | 0.83768 | -0.0006 | 90 | 90.8 | 89.3 | 83.9 | 87.5 | 80.3 | 1.474 | 0.7818 | 0.000805 | 7.155 | 5.5427
2340 | 0.65 | 1800 | 89.6 | 25.2 | 39.4 | 198.2 | 40 | 90 | 95.6 | 96 | 98.7 | 117.11 | 69.7 | 22.3 | 590.9 | 390.7 | 99.7 | 5.3 | 103.3 | 0.78219 | 0.8257 | 0.83768 | -0.0006 | 90 | 90.7 | 89.2 | 83.9 | 87.6 | 80.3 | 1.493 | 0.7824 | 0.000805 | 7.0727 | 5.5683
2370 | 0.65833 | 1799 | 89.7 | 25.2 | 39.4 | 198.1 | 40 | 90.1 | 95.5 | 96 | 98.6 | 118.06 | 68.6 | 22.3 | 589.5 | 390.4 | 99.6 | 5.3 | 103.1 | 0.78183 | 0.8257 | 0.83768 | -0.0006 | 90.1 | 90.8 | 89.3 | 83.8 | 87.4 | 80.2 | 1.491 | 0.7811 | 0.000804 | 7.2511 | 5.6089
2400 | 0.66667 | 1800 | 90 | 25.2 | 39.4 | 198.1 | 40 | 90.1 | 95.6 | 96 | 98.7 | 117.78 | 68.7 | 22.2 | 590.9 | 390.2 | 99.5 | 5.3 | 103.1 | 0.78134 | 0.8257 | 0.83768 | -0.0006 | 90 | 90.8 | 89.2 | 83.9 | 87.5 | 80.3 | 1.492 | 0.7811 | 0.000805 | 7.2511 | 5.6833
2430 | 0.675 | 1800 | 90.1 | 25.2 | 39.4 | 198.1 | 40 | 90.2 | 95.6 | 96 | 98.7 | 117.3 | 68.9 | 22.3 | 588 | 390 | 99.5 | 5.3 | 103.2 | 0.7817 | 0.8257 | 0.83768 | -0.0006 | 90.1 | 90.8 | 89.3 | 84 | 87.6 | 80.4 | 1.495 | 0.7805 | 0.000806 | 7.3336 | 5.6265
2460 | 0.68333 | 1800 | 90.2 | 25 | 39.4 | 198.1 | 40 | 90.2 | 95.6 | 96 | 98.6 | 117.65 | 69 | 22.4 | 589.3 | 389.7 | 99.4 | 5.3 | 103.2 | 0.78177 | 0.8257 | 0.83768 | -0.0006 | 90.1 | 90.9 | 89.3 | 84 | 87.6 | 80.3 | 1.496 | 0.7802 | 0.000806 | 7.375 | 5.617
2490 | 0.69167 | 1800 | 90.2 | 24.9 | 39.4 | 198.1 | 40 | 90.3 | 95.7 | 96 | 98.6 | 116.97 | 69.5 | 22.3 | 592 | 389.5 | 99.5 | 5.3 | 103.3 | 0.78036 | 0.8257 | 0.83768 | -0.0006 | 90.1 | 90.9 | 89.4 | 84 | 87.6 | 80.4 | 1.501 | 0.7784 | 0.000806 | 7.6235 | 5.808
2520 | 0.7 | 1800 | 90.3 | 24.8 | 39.5 | 198 | 40 | 90.3 | 95.7 | 96 | 98.6 | 116.05 | 68.5 | 22.4 | 580.2 | 389.4 | 99.3 | 5.2 | 103.1 | 0.78054 | 0.8257 | 0.83768 | -0.0006 | 90.2 | 91 | 89.4 | 84.1 | 87.7 | 80.5 | 1.498 | 0.7779 | 0.000807 | 7.6928 | 5.7754
2550 | 0.70833 | 1800 | 90.3 | 24.8 | 39.5 | 197.9 | 40 | 90.3 | 95.7 | 96 | 98.7 | 117.26 | 68.6 | 22.3 | 590.9 | 389.1 | 99.4 | 5.2 | 103.1 | 0.78017 | 0.8257 | 0.83768 | -0.0006 | 90.2 | 90.9 | 89.4 | 84.1 | 87.7 | 80.5 | 1.498 | 0.778 | 0.000806 | 7.6789 | 5.8256
2580 | 0.71667 | 1800 | 90.2 | 24.9 | 39.5 | 197.9 | 40 | 90.3 | 95.7 | 96 | 98.7 | 117.54 | 68.1 | 22.3 | 589.3 | 388.8 | 99.4 | 5.2 | 103.1 | 0.78048 | 0.8257 | 0.83768 | -0.0006 | 90.2 | 91 | 89.4 | 84.1 | 87.7 | 80.5 | 1.493 | 0.7778 | 0.000806 | 7.7066 | 5.7836
2610 | 0.725 | 1800 | 90.1 | 25 | 39.5 | 197.9 | 40 | 90.3 | 95.8 | 96 | 98.7 | 117.66 | 69.2 | 22.4 | 590 | 389.2 | 99.5 | 5.3 | 103.2 | 0.7803 | 0.8257 | 0.83768 | -0.0006 | 90.2 | 91 | 89.4 | 84.1 | 87.8 | 80.5 | 1.499 | 0.7782 | 0.000807 | 7.6512 | 5.808
2640 | 0.73333 | 1800 | 90.1 | 24.9 | 39.5 | 197.8 | 39.9 | 90.3 | 95.7 | 96 | 98.7 | 116.24 | 69.9 | 22.4 | 586.7 | 389.2 | 99.6 | 5.3 | 103.3 | 0.77956 | 0.8257 | 0.83768 | -0.0006 | 90.1 | 90.9 | 89.3 | 84.2 | 87.8 | 80.6 | 1.497 | 0.778 | 0.000807 | 7.6789 | 5.9167
2670 | 0.74167 | 1800 | 90.1 | 24.9 | 39.5 | 197.9 | 40 | 90.3 | 95.7 | 96 | 98.7 | 116.41 | 69.2 | 22.4 | 582.6 | 388.9 | 99.4 | 5.3 | 103.2 | 0.78024 | 0.8257 | 0.83768 | -0.0006 | 90.1 | 90.9 | 89.4 | 84.1 | 87.7 | 80.5 | 1.496 | 0.7784 | 0.000807 | 7.6235 | 5.8243
2700 | 0.75 | 1800 | 90 | 24.9 | 39.5 | 197.9 | 40 | 90.2 | 95.7 | 96 | 98.7 | 117.12 | 68.8 | 22.4 | 590.1 | 388.8 | 99.5 | 5.3 | 103.2 | 0.7795 | 0.8257 | 0.83768 | -0.0006 | 90.1 | 90.8 | 89.3 | 83.9 | 87.5 | 80.3 | 1.492 | 0.7786 | 0.000804 | 7.5958 | 5.9248
2730 | 0.75833 | 1800 | 90 | 24.9 | 39.5 | 198 | 40.1 | 90.2 | 95.7 | 96 | 98.7 | 117.86 | 69.2 | 22.4 | 584.1 | 388.8 | 99.5 | 5.3 | 103.2 | 0.77895 | 0.8257 | 0.83768 | -0.0006 | 90.1 | 90.9 | 89.4 | 83.9 | 87.5 | 80.3 | 1.485 | 0.7771 | 0.000805 | 7.8037 | 5.9997
2760 | 0.76667 | 1800 | 89.9 | 24.9 | 39.7 | 198 | 40 | 90.2 | 95.7 | 96 | 98.7 | 117.64 | 69.1 | 22.4 | 590.9 | 388.7 | 99.5 | 5.3 | 103.3 | 0.77871 | 0.8257 | 0.83768 | -0.0006 | 90.1 | 90.9 | 89.3 | 84 | 87.6 | 80.3 | 1.494 | 0.7772 | 0.000806 | 7.7899 | 6.0324
2790 | 0.775 | 1799 | 89.9 | 24.8 | 39.8 | 198.1 | 40 | 90.2 | 95.7 | 96 | 98.6 | 115.64 | 69.7 | 22.5 | 583.1 | 388.7 | 99.4 | 5.3 | 103.2 | 0.77816 | 0.8257 | 0.83768 | -0.0006 | 90.1 | 90.9 | 89.4 | 83.9 | 87.5 | 80.3 | 1.496 | 0.7765 | 0.000805 | 7.8871 | 6.1074
2820 | 0.78333 | 1800 | 89.9 | 24.8 | 40 | 198.1 | 40.1 | 90.2 | 95.7 | 96 | 98.6 | 114.87 | 69.3 | 22.5 | 577.9 | 388.6 | 99.6 | 5.3 | 103.1 | 0.7784 | 0.8257 | 0.83768 | -0.0006 | 90.1 | 90.9 | 89.3 | 84 | 87.6 | 80.4 | 1.497 | 0.7773 | 0.000806 | 7.776 | 6.0747
2850 | 0.79167 | 1800 | 89.9 | 24.9 | 40.1 | 198.3 | 40 | 90.1 | 95.7 | 96 | 98.7 | 116.22 | 69.1 | 22.4 | 585 | 388.5 | 99.5 | 5.3 | 103.2 | 0.77809 | 0.8257 | 0.83768 | -0.0006 | 90 | 90.7 | 89.3 | 84 | 87.6 | 80.3 | 1.492 | 0.778 | 0.000805 | 7.6789 | 6.1252
2880 | 0.8 | 1800 | 89.9 | 25.1 | 40.1 | 198.4 | 40.1 | 90.1 | 95.6 | 96 | 98.6 | 117.13 | 68.8 | 22.4 | 580.4 | 388.3 | 99.6 | 5.3 | 103.1 | 0.77816 | 0.8257 | 0.83768 | -0.0006 | 90 | 90.8 | 89.3 | 83.9 | 87.5 | 80.2 | 1.494 | 0.7776 | 0.000805 | 7.7343 | 6.1156
2910 | 0.80833 | 1800 | 89.9 | 25.2 | 40.2 | 198.4 | 40 | 90 | 95.6 | 96 | 98.7 | 117.71 | 69 | 22.4 | 591.1 | 388.5 | 99.6 | 5.3 | 103.2 | 0.77785 | 0.8257 | 0.83768 | -0.0006 | 90 | 90.7 | 89.3 | 83.9 | 87.6 | 80.3 | 1.499 | 0.7782 | 0.000805 | 7.6512 | 6.1579
2940 | 0.81667 | 1800 | 89.9 | 25.3 | 40.2 | 198.5 | 40 | 90 | 95.6 | 96 | 98.7 | 116.96 | 69.4 | 22.4 | 584.1 | 388.4 | 99.6 | 5.3 | 103.2 | 0.7773 | 0.8257 | 0.83768 | -0.0006 | 90 | 90.7 | 89.2 | 83.9 | 87.6 | 80.3 | 1.487 | 0.7779 | 0.000805 | 7.6928 | 6.2331
2970 | 0.825 | 1800 | 89.9 | 25.3 | 40.2 | 198.6 | 40.1 | 90 | 95.6 | 96 | 98.7 | 116.6 | 69.8 | 22.5 | 585.5 | 388.3 | 99.6 | 5.3 | 103.2 | 0.77736 | 0.8257 | 0.83768 | -0.0006 | 89.9 | 90.7 | 89.2 | 83.9 | 87.6 | 80.3 | 1.488 | 0.7785 | 0.000805 | 7.6097 | 6.2331
3000 | 0.83333 | 1800 | 89.9 | 25.3 | 40.2 | 198.6 | 40.1 | 90 | 95.5 | 96 | 98.7 | 116.29 | 69.6 | 22.4 | 578.4 | 388 | 99.5 | 5.3 | 103.2 | 0.77724 | 0.8257 | 0.83768 | -0.0006 | 89.9 | 90.6 | 89.2 | 83.8 | 87.5 | 80.2 | 1.478 | 0.7786 | 0.000804 | 7.5958 | 6.2495
3030 | 0.84167 | 1800 | 90 | 25.1 | 40.3 | 198.7 | 40.1 | 90 | 95.5 | 96 | 98.7 | 117.01 | 69.3 | 22.4 | 583 | 388.3 | 99.4 | 5.3 | 103.1 | 0.77754 | 0.8257 | 0.83768 | -0.0006 | 90 | 90.7 | 89.3 | 83.9 | 87.6 | 80.3 | 1.493 | 0.778 | 0.000805 | 7.6789 | 6.2003
3060 | 0.85 | 1800 | 90 | 25.1 | 40.3 | 198.7 | 40 | 90 | 95.5 | 96 | 98.7 | 115.79 | 69.4 | 22.4 | 579.9 | 388.3 | 99.5 | 5.3 | 103.2 | 0.77687 | 0.8257 | 0.83768 | -0.0006 | 89.9 | 90.7 | 89.2 | 83.9 | 87.6 | 80.3 | 1.497 | 0.7777 | 0.000805 | 7.7205 | 6.3002
3090 | 0.85833 | 1800 | 90 | 25 | 40.4 | 198.7 | 40.1 | 90 | 95.5 | 96 | 98.7 | 116.53 | 69.9 | 22.5 | 576.5 | 388.1 | 99.5 | 5.3 | 103.3 | 0.7765 | 0.8257 | 0.83768 | -0.0006 | 90 | 90.7 | 89.2 | 84.1 | 87.6 | 80.4 | 1.488 | 0.7772 | 0.000806 | 7.7899 | 6.3427
3120 | 0.86667 | 1800 | 90 | 25 | 40.4 | 198.7 | 40 | 90 | 95.5 | 96 | 98.7 | 116.45 | 69.4 | 22.4 | 580.3 | 387.8 | 99.7 | 5.3 | 103.2 | 0.77583 | 0.8257 | 0.83768 | -0.0006 | 90 | 90.7 | 89.2 | 84 | 87.7 | 80.4 | 1.496 | 0.7764 | 0.000806 | 7.901 | 6.4346
3150 | 0.875 | 1800 | 90 | 25 | 40.4 | 198.7 | 39.9 | 90 | 95.5 | 96 | 98.7 | 117.6 | 69.9 | 22.5 | 586.6 | 387.8 | 99.6 | 5.3 | 103.2 | 0.7762 | 0.8257 | 0.83768 | -0.0006 | 89.9 | 90.7 | 89.2 | 84 | 87.7 | 80.4 | 1.491 | 0.7771 | 0.000806 | 7.8037 | 6.3921
3180 | 0.88333 | 1800 | 90 | 25 | 40.4 | 198.7 | 39.9 | 90 | 95.5 | 96 | 98.6 | 117.41 | 68.9 | 22.5 | 588.7 | 387.6 | 99.4 | 5.3 | 103 | 0.77614 | 0.8257 | 0.83768 | -0.0006 | 90 | 90.7 | 89.3 | 83.9 | 87.6 | 80.3 | 1.487 | 0.7762 | 0.000805 | 7.9289 | 6.3921
3210 | 0.89167 | 1800 | 90 | 24.9 | 40.4 | 198.7 | 40 | 90 | 95.5 | 96 | 98.6 | 117.56 | 69.4 | 22.5 | 585.8 | 387.5 | 99.7 | 5.3 | 103.1 | 0.77601 | 0.8257 | 0.83768 | -0.0006 | 89.9 | 90.7 | 89.2 | 83.9 | 87.5 | 80.2 | 1.496 | 0.7768 | 0.000805 | 7.8454 | 6.4182
3240 | 0.9 | 1801 | 90 | 24.9 | 40.4 | 198.7 | 40 | 90 | 95.5 | 96 | 98.7 | 117.9 | 69.3 | 22.5 | 590.1 | 387.6 | 99.5 | 5.3 | 103.2 | 0.77552 | 0.8257 | 0.83768 | -0.0006 | 90 | 90.7 | 89.3 | 84 | 87.7 | 80.4 | 1.498 | 0.7756 | 0.000807 | 8.0125 | 6.4772
3270 | 0.90833 | 1800 | 90 | 24.9 | 40.4 | 198.7 | 40.1 | 90 | 95.5 | 96 | 98.7 | 117.31 | 69.7 | 22.6 | 590.2 | 387.6 | 99.6 | 5.3 | 103.2 | 0.77583 | 0.8257 | 0.83768 | -0.0006 | 90 | 90.7 | 89.3 | 84.2 | 87.8 | 80.6 | 1.498 | 0.7758 | 0.000807 | 7.9846 | 6.4346
3300 | 0.91667 | 1800 | 90 | 24.9 | 40.5 | 198.7 | 40.1 | 90 | 95.6 | 96 | 98.7 | 117.7 | 69.8 | 22.5 | 588.7 | 387.3 | 99.7 | 5.3 | 103.2 | 0.77516 | 0.8257 | 0.83768 | -0.0006 | 90 | 90.8 | 89.3 | 84.2 | 87.8 | 80.6 | 1.494 | 0.7746 | 0.000807 | 8.1521 | 6.5267
3330 | 0.925 | 1800 | 90 | 25 | 40.5 | 198.7 | 40.2 | 90 | 95.6 | 96 | 98.7 | 117.27 | 70.4 | 22.5 | 580.7 | 387.4 | 99.6 | 5.3 | 103.3 | 0.77558 | 0.8257 | 0.83768 | -0.0006 | 90 | 90.7 | 89.3 | 84.2 | 87.9 | 80.6 | 1.497 | 0.7757 | 0.000808 | 7.9985 | 6.469
3360 | 0.93333 | 1801 | 90 | 25 | 40.5 | 198.7 | 40.1 | 90 | 95.6 | 96 | 98.7 | 116.94 | 69.2 | 22.5 | 580.7 | 387.1 | 99.7 | 5.3 | 103.2 | 0.77497 | 0.8257 | 0.83768 | -0.0006 | 90 | 90.7 | 89.3 | 84.3 | 87.9 | 80.6 | 1.494 | 0.775 | 0.000808 | 8.0962 | 6.5529
3390 | 0.94167 | 1801 | 90 | 25 | 40.5 | 198.7 | 40 | 90 | 95.6 | 96 | 98.7 | 116.29 | 69.2 | 22.5 | 586.7 | 386.9 | 99.5 | 5.3 | 103.1 | 0.77454 | 0.8257 | 0.83768 | -0.0006 | 90 | 90.8 | 89.3 | 84.2 | 87.9 | 80.6 | 1.498 | 0.7741 | 0.000808 | 8.222 | 6.6121
3420 | 0.95 | 1800 | 90 | 25 | 40.6 | 198.7 | 40.1 | 90 | 95.6 | 96 | 98.6 | 116.57 | 69.6 | 22.6 | 581 | 386.8 | 99.6 | 5.3 | 103.1 | 0.77436 | 0.8257 | 0.83768 | -0.0006 | 90 | 90.7 | 89.3 | 84 | 87.6 | 80.4 | 1.497 | 0.7744 | 0.000806 | 8.18 | 6.6369
3450 | 0.95833 | 1800 | 90 | 24.9 | 40.6 | 198.7 | 40.1 | 90 | 95.6 | 96 | 98.7 | 116.39 | 69.5 | 22.7 | 576.9 | 386.9 | 99.7 | 5.3 | 103.2 | 0.77479 | 0.8257 | 0.83768 | -0.0006 | 90 | 90.7 | 89.3 | 84.2 | 87.9 | 80.6 | 1.494 | 0.7745 | 0.000808 | 8.166 | 6.5777
3480 | 0.96667 | 1800 | 90 | 24.8 | 40.6 | 198.8 | 40 | 90 | 95.6 | 96 | 98.7 | 116.64 | 69.4 | 22.7 | 579.5 | 387 | 99.8 | 5.3 | 103.2 | 0.77436 | 0.8257 | 0.83768 | -0.0006 | 90 | 90.7 | 89.3 | 84.3 | 87.9 | 80.6 | 1.496 | 0.7741 | 0.000808 | 8.222 | 6.6369
3510 | 0.975 | 1800 | 90 | 24.9 | 40.5 | 198.9 | 40 | 90 | 95.5 | 96 | 98.6 | 117.56 | 70 | 22.6 | 591.7 | 386.9 | 99.6 | 5.3 | 103.2 | 0.77344 | 0.8257 | 0.83768 | -0.0006 | 90 | 90.7 | 89.3 | 84 | 87.6 | 80.4 | 1.496 | 0.7733 | 0.000806 | 8.334 | 6.7639
3540 | 0.98333 | 1800 | 90 | 24.9 | 40.5 | 198.9 | 40.1 | 90 | 95.5 | 96 | 98.7 | 117.31 | 70.2 | 22.6 | 578.9 | 387.1 | 99.8 | 5.3 | 103.3 | 0.77338 | 0.8257 | 0.83768 | -0.0006 | 90 | 90.7 | 89.3 | 83.9 | 87.6 | 80.3 | 1.489 | 0.7735 | 0.000806 | 8.306 | 6.7722
3570 | 0.99167 | 1800 | 90 | 24.9 | 40.6 | 199 | 40.1 | 90 | 95.5 | 96 | 98.7 | 116.75 | 70.1 | 22.7 | 584.9 | 386.5 | 99.5 | 5.3 | 103.2 | 0.77289 | 0.8257 | 0.83768 | -0.0006 | 90 | 90.7 | 89.3 | 83.8 | 87.5 | 80.2 | 1.491 | 0.7731 | 0.000804 | 8.3621 | 6.8399
3600 | 1 | 1800 | 90 | 24.8 | 40.6 | 199 | 40.1 | 89.9 | 95.5 | 96 | 98.7 | 115.95 | 70.3 | 22.7 | 569.3 | 386.6 | 99.7 | 5.3 | 103.1 | 0.77295 | 0.8257 | 0.83768 | -0.0006 | 90 | 90.7 | 89.3 | 83.9 | 87.6 | 80.3 | 1.49 | 0.7727 | 0.000805 | 8.4182 | 6.8316
3630 | 1.0083 | 1800 | 89.9 | 25 | 40.5 | 199 | 40 | 89.9 | 95.5 | 96 | 98.6 | 116.79 | 70.3 | 22.6 | 585.1 | 386.4 | 99.6 | 5.3 | 102.9 | 0.77252 | 0.8257 | 0.83768 | -0.0006 | 90 | 90.7 | 89.3 | 83.7 | 87.3 | 80 | 1.497 | 0.773 | 0.000803 | 8.3761 | 6.8911
3660 | 1.0167 | 1800 | 89.9 | 25.1 | 40.6 | 199 | 40 | 89.9 | 95.5 | 96 | 98.7 | 116.84 | 70.9 | 22.6 | 581 | 386.5 | 99.7 | 5.3 | 103 | 0.77234 | 0.8257 | 0.83768 | -0.0006 | 90 | 90.7 | 89.3 | 83.8 | 87.4 | 80.2 | 1.491 | 0.7727 | 0.000804 | 8.4182 | 6.9161
3690 | 1.025 | 1800 | 89.9 | 25.2 | 40.6 | 199 | 40.1 | 89.9 | 95.5 | 96 | 98.7 | 116.74 | 71.4 | 22.6 | 570.2 | 386.2 | 99.7 | 5.3 | 103 | 0.77197 | 0.8257 | 0.83768 | -0.0006 | 90 | 90.7 | 89.4 | 83.8 | 87.5 | 80.2 | 1.496 | 0.7714 | 0.000804 | 8.6011 | 6.9674
3720 | 1.0333 | 1800 | 89.9 | 25.3 | 40.6 | 199 | 39.9 | 89.9 | 95.5 | 96 | 98.7 | 117.19 | 72 | 22.6 | 585.7 | 386.1 | 99.7 | 5.3 | 103 | 0.77191 | 0.8257 | 0.83768 | -0.0006 | 89.9 | 90.6 | 89.2 | 83.7 | 87.4 | 80.1 | 1.497 | 0.7727 | 0.000803 | 8.4182 | 6.984
3750 | 1.0417 | 1801 | 89.9 | 25.3 | 40.6 | 199 | 39.9 | 89.9 | 95.5 | 96 | 98.7 | 116.93 | 72.1 | 22.7 | 591.9 | 386 | 99.6 | 5.3 | 103 | 0.77234 | 0.8257 | 0.83768 | -0.0006 | 90 | 90.6 | 89.3 | 83.7 | 87.4 | 80.1 | 1.496 | 0.7729 | 0.000804 | 8.3901 | 6.9161
3780 | 1.05 | 1800 | 90 | 25.3 | 40.5 | 199 | 40 | 89.9 | 95.5 | 96 | 98.7 | 117.44 | 71.9 | 22.7 | 590.5 | 386.3 | 99.8 | 5.3 | 103 | 0.77216 | 0.8257 | 0.83768 | -0.0006 | 89.9 | 90.7 | 89.2 | 83.9 | 87.5 | 80.3 | 1.498 | 0.7729 | 0.000805 | 8.3902 | 6.9494
3810 | 1.0583 | 1800 | 90 | 25.2 | 40.4 | 199 | 39.9 | 89.9 | 95.5 | 96 | 98.7 | 117.71 | 71.5 | 22.7 | 588.7 | 386 | 99.8 | 5.3 | 103 | 0.77179 | 0.8257 | 0.83768 | -0.0006 | 90 | 90.6 | 89.3 | 83.7 | 87.4 | 80.1 | 1.5 | 0.7722 | 0.000803 | 8.4885 | 6.9923
3840 | 1.0667 | 1800 | 90 | 25.2 | 40.3 | 198.9 | 40 | 89.9 | 95.5 | 96 | 98.7 | 117.79 | 71.9 | 22.7 | 589.6 | 385.8 | 99.7 | 5.3 | 103 | 0.77185 | 0.8257 | 0.83768 | -0.0006 | 90 | 90.7 | 89.3 | 83.9 | 87.6 | 80.3 | 1.5 | 0.7715 | 0.000805 | 8.5871 | 6.984
3870 | 1.075 | 1800 | 90 | 25.2 | 40.2 | 198.9 | 40 | 89.9 | 95.5 | 96 | 98.7 | 117.5 | 71.5 | 22.6 | 591.5 | 385.9 | 99.6 | 5.3 | 103 | 0.77204 | 0.8257 | 0.83768 | -0.0006 | 89.9 | 90.6 | 89.2 | 84 | 87.7 | 80.3 | 1.496 | 0.773 | 0.000806 | 8.3761 | 6.966
3900 | 1.0833 | 1800 | 90 | 25.1 | 40.1 | 198.8 | 40 | 90 | 95.5 | 96 | 98.7 | 116.72 | 71.7 | 22.7 | 590 | 385.7 | 99.7 | 5.3 | 103 | 0.77191 | 0.8257 | 0.83768 | -0.0006 | 90 | 90.7 | 89.3 | 84 | 87.7 | 80.4 | 1.5 | 0.7715 | 0.000806 | 8.5871 | 6.9757
3930 | 1.0917 | 1800 | 90 | 25.1 | 40 | 198.8 | 40 | 90 | 95.5 | 96 | 98.7 | 116.29 | 72.9 | 22.7 | 586.5 | 385.6 | 99.6 | 5.4 | 103.1 | 0.77155 | 0.8257 | 0.83768 | -0.0006 | 90 | 90.7 | 89.3 | 84.1 | 87.7 | 80.5 | 1.498 | 0.7714 | 0.000807 | 8.6012 | 7.0257
3960 | 1.1 | 1800 | 90 | 25 | 40 | 198.7 | 40 | 90 | 95.5 | 96 | 98.7 | 117.64 | 71.7 | 22.7 | 591.9 | 385.5 | 99.9 | 5.4 | 103 | 0.77106 | 0.8257 | 0.83768 | -0.0006 | 90 | 90.7 | 89.4 | 84.2 | 87.8 | 80.5 | 1.499 | 0.7705 | 0.000807 | 8.7282 | 7.0938
3990 | 1.1083 | 1800 | 90 | 25 | 39.9 | 198.7 | 39.9 | 90 | 95.5 | 96 | 98.7 | 118.47 | 71.6 | 22.8 | 586.4 | 385.2 | 99.6 | 5.4 | 102.9 | 0.77161 | 0.8257 | 0.83768 | -0.0006 | 90 | 90.7 | 89.3 | 84.1 | 87.7 | 80.4 | 1.494 | 0.7713 | 0.000806 | 8.6153 | 7.0173
4020 | 1.1167 | 1800 | 90 | 24.8 | 39.9 | 198.6 | 39.9 | 90 | 95.5 | 96 | 98.6 | 117.8 | 71.5 | 22.7 | 593 | 385.2 | 99.6 | 5.4 | 102.9 | 0.77087 | 0.8257 | 0.83768 | -0.0006 | 90.1 | 90.7 | 89.4 | 84 | 87.7 | 80.4 | 1.494 | 0.7701 | 0.000806 | 8.7847 | 7.1118
4050 | 1.125 | 1800 | 90 | 24.7 | 39.8 | 198.6 | 40 | 90 | 95.5 | 96 | 98.7 | 116.92 | 71.1 | 22.7 | 582.9 | 385.5 | 99.8 | 5.4 | 102.9 | 0.77142 | 0.8257 | 0.83768 | -0.0006 | 90 | 90.7 | 89.3 | 84.2 | 87.9 | 80.6 | 1.492 | 0.7711 | 0.000808 | 8.6435 | 7.0438
4080 | 1.1333 | 1800 | 90 | 24.7 | 39.8 | 198.5 | 39.9 | 90 | 95.5 | 96 | 98.6 | 117.2 | 71.5 | 22.7 | 589 | 385.2 | 99.9 | 5.4 | 102.9 | 0.77106 | 0.8257 | 0.83768 | -0.0006 | 90 | 90.7 | 89.4 | 84 | 87.7 | 80.4 | 1.498 | 0.7706 | 0.000806 | 8.714 | 7.0938
4110 | 1.1417 | 1800 | 90 | 24.8 | 39.8 | 198.5 | 40 | 90 | 95.5 | 96 | 98.6 | 116.6 | 72.3 | 22.7 | 590.9 | 385.2 | 99.7 | 5.4 | 102.9 | 0.77051 | 0.8257 | 0.83768 | -0.0006 | 90.1 | 90.8 | 89.4 | 84 | 87.7 | 80.4 | 1.501 | 0.7693 | 0.000806 | 8.8979 | 7.1619
4140 | 1.15 | 1800 | 90 | 24.7 | 39.8 | 198.4 | 40.1 | 90 | 95.5 | 96 | 98.7 | 116.35 | 72.1 | 22.7 | 584 | 385.3 | 99.7 | 5.4 | 103.1 | 0.7702 | 0.8257 | 0.83768 | -0.0006 | 90 | 90.7 | 89.4 | 84.3 | 87.9 | 80.6 | 1.507 | 0.7697 | 0.000808 | 8.8413 | 7.2135
4170 | 1.1583 | 1800 | 90 | 24.8 | 39.8 | 198.4 | 40.1 | 90 | 95.5 | 96 | 98.6 | 116.55 | 72.5 | 22.7 | 582.5 | 385.5 | 99.7 | 5.4 | 103 | 0.76989 | 0.8257 | 0.83768 | -0.0006 | 90.1 | 90.8 | 89.5 | 84.2 | 87.9 | 80.5 | 1.5 | 0.7684 | 0.000808 | 9.0256 | 7.2483
4200 | 1.1667 | 1800 | 90 | 25 | 39.8 | 198.4 | 40.1 | 90 | 95.5 | 96 | 98.6 | 117.81 | 71 | 22.8 | 589.3 | 384.7 | 99.7 | 5.4 | 102.8 | 0.77075 | 0.8257 | 0.83768 | -0.0006 | 90.1 | 90.8 | 89.5 | 84.2 | 87.8 | 80.5 | 1.501 | 0.7691 | 0.000807 | 8.9263 | 7.1285
4230 | 1.175 | 1800 | 90 | 25.1 | 39.9 | 198.4 | 40.1 | 90 | 95.5 | 96 | 98.6 | 117.39 | 71.8 | 22.8 | 582.9 | 384.9 | 99.7 | 5.4 | 102.9 | 0.76971 | 0.8257 | 0.83768 | -0.0006 | 90.1 | 90.8 | 89.4 | 84.1 | 87.7 | 80.5 | 1.503 | 0.7683 | 0.000807 | 9.0398 | 7.2734
4260 | 1.1833 | 1800 | 90 | 25.1 | 39.9 | 198.4 | 40.1 | 90 | 95.5 | 96 | 98.6 | 116.79 | 72.2 | 22.8 | 583.1 | 385 | 99.7 | 5.4 | 102.9 | 0.77026 | 0.8257 | 0.83768 | -0.0006 | 90.1 | 90.8 | 89.4 | 84.3 | 87.9 | 80.6 | 1.498 | 0.7692 | 0.000808 | 8.9121 | 7.1968
4290 | 1.1917 | 1799 | 90 | 25 | 39.9 | 198.5 | 40.1 | 90 | 95.5 | 96 | 98.7 | 115.81 | 71.1 | 22.8 | 581 | 384.7 | 99.8 | 5.4 | 103 | 0.76983 | 0.8257 | 0.83768 | -0.0006 | 90.1 | 90.7 | 89.4 | 84.2 | 87.8 | 80.5 | 1.502 | 0.7688 | 0.000807 | 8.9688 | 7.2567
4320 | 1.2 | 1800 | 90 | 25 | 39.9 | 198.6 | 40.1 | 90 | 95.5 | 96 | 98.7 | 116.96 | 72.6 | 22.8 | 589.5 | 384.9 | 99.8 | 5.4 | 103 | 0.7691 | 0.8257 | 0.83768 | -0.0006 | 90.1 | 90.8 | 89.5 | 84.1 | 87.8 | 80.5 | 1.482 | 0.7674 | 0.000807 | 9.1678 | 7.3586
4350 | 1.2083 | 1800 | 90 | 25 | 39.9 | 198.6 | 40.2 | 90 | 95.5 | 96 | 98.7 | 117.16 | 71.6 | 22.8 | 591.9 | 384.9 | 99.8 | 5.3 | 103 | 0.76965 | 0.8257 | 0.83768 | -0.0006 | 90.1 | 90.7 | 89.5 | 84.1 | 87.8 | 80.5 | 1.5 | 0.7682 | 0.000807 | 9.054 | 7.2818
4380 | 1.2167 | 1800 | 90 | 25.1 | 39.9 | 198.6 | 40.2 | 90 | 95.5 | 96 | 98.7 | 117.13 | 72.1 | 22.8 | 590.6 | 385 | 99.8 | 5.4 | 103 | 0.76873 | 0.8257 | 0.83768 | -0.0006 | 90.1 | 90.7 | 89.5 | 84 | 87.7 | 80.4 | 1.491 | 0.7676 | 0.000806 | 9.1394 | 7.4103
4410 | 1.225 | 1800 | 90 | 25.2 | 39.9 | 198.6 | 40.3 | 90 | 95.5 | 96 | 98.6 | 115.77 | 72.8 | 22.8 | 577.1 | 384.8 | 99.7 | 5.4 | 103 | 0.76891 | 0.8257 | 0.83768 | -0.0006 | 90.1 | 90.7 | 89.5 | 84 | 87.6 | 80.3 | 1.498 | 0.7676 | 0.000805 | 9.1393 | 7.3851
4440 | 1.2333 | 1800 | 90 | 25.3 | 39.9 | 198.7 | 40.2 | 90 | 95.5 | 96 | 98.6 | 117.36 | 72.4 | 22.7 | 583.5 | 384.5 | 99.8 | 5.4 | 102.9 | 0.76812 | 0.8257 | 0.83768 | -0.0006 | 90.1 | 90.7 | 89.4 | 83.8 | 87.4 | 80.1 | 1.497 | 0.767 | 0.000804 | 9.2248 | 7.4957
4470 | 1.2417 | 1800 | 90 | 25.4 | 40 | 198.7 | 40.2 | 90 | 95.5 | 96 | 98.7 | 117.79 | 71.8 | 22.7 | 586.7 | 384.5 | 100.1 | 5.3 | 102.9 | 0.7683 | 0.8257 | 0.83768 | -0.0006 | 90.1 | 90.8 | 89.5 | 83.9 | 87.5 | 80.3 | 1.497 | 0.7663 | 0.000804 | 9.3247 | 7.4705
4500 | 1.25 | 1800 | 90 | 25.4 | 40 | 198.7 | 40.1 | 90 | 95.5 | 96 | 98.7 | 117.04 | 72 | 22.8 | 581.5 | 384.5 | 99.6 | 5.4 | 103 | 0.7683 | 0.8257 | 0.83768 | -0.0006 | 90.1 | 90.7 | 89.5 | 83.9 | 87.6 | 80.3 | 1.493 | 0.7672 | 0.000805 | 9.1963 | 7.4705
4530 | 1.2583 | 1800 | 90 | 25.2 | 40 | 198.7 | 40.2 | 90 | 95.5 | 96 | 98.7 | 116.94 | 71.7 | 22.9 | 583 | 384.7 | 99.7 | 5.4 | 103 | 0.76812 | 0.8257 | 0.83768 | -0.0006 | 90.1 | 90.7 | 89.5 | 84 | 87.7 | 80.4 | 1.498 | 0.7667 | 0.000805 | 9.2676 | 7.4957
4560 | 1.2667 | 1799 | 90 | 25.1 | 40 | 198.7 | 40.1 | 90 | 95.5 | 96 | 98.7 | 117.17 | 72.7 | 22.9 | 581.5 | 384.5 | 99.7 | 5.4 | 103 | 0.76775 | 0.8257 | 0.83768 | -0.0006 | 90.1 | 90.7 | 89.4 | 84 | 87.6 | 80.4 | 1.492 | 0.7669 | 0.000806 | 9.2391 | 7.5475
4590 | 1.275 | 1800 | 90 | 25 | 40 | 198.8 | 40.1 | 90 | 95.5 | 96 | 98.7 | 116.46 | 72.4 | 22.8 | 580.8 | 384.6 | 99.8 | 5.4 | 103 | 0.76824 | 0.8257 | 0.83768 | -0.0006 | 90.1 | 90.8 | 89.5 | 84 | 87.7 | 80.3 | 1.499 | 0.7667 | 0.000805 | 9.2676 | 7.4789
4620 | 1.2833 | 1800 | 90.1 | 25 | 40.1 | 198.8 | 40.1 | 90 | 95.5 | 96 | 98.7 | 116.3 | 72.2 | 22.9 | 588 | 384.2 | 100 | 5.4 | 103 | 0.76775 | 0.8257 | 0.83768 | -0.0006 | 90.1 | 90.7 | 89.5 | 83.9 | 87.6 | 80.3 | 1.501 | 0.7662 | 0.000805 | 9.339 | 7.5475
4650 | 1.2917 | 1801 | 90.1 | 24.9 | 40 | 198.8 | 40.1 | 90.1 | 95.6 | 96 | 98.7 | 116.61 | 71.5 | 22.9 | 586.9 | 384.2 | 99.9 | 5.4 | 103 | 0.76714 | 0.8257 | 0.83768 | -0.0006 | 90.1 | 90.7 | 89.4 | 83.9 | 87.6 | 80.3 | 1.496 | 0.7661 | 0.000805 | 9.3533 | 7.6331
4680 | 1.3 | 1800 | 90 | 24.7 | 40.1 | 198.8 | 40.2 | 90.1 | 95.6 | 96 | 98.6 | 115.57 | 71.3 | 23 | 588.5 | 384 | 99.9 | 5.3 | 102.9 | 0.76732 | 0.8257 | 0.83768 | -0.0006 | 90.1 | 90.8 | 89.5 | 83.9 | 87.5 | 80.2 | 1.494 | 0.7657 | 0.000805 | 9.4104 | 7.6079
4710 | 1.3083 | 1800 | 90 | 24.6 | 40.1 | 198.8 | 40.2 | 90.1 | 95.6 | 96 | 98.7 | 116.84 | 70.5 | 23 | 577.9 | 383.7 | 99.8 | 5.4 | 102.9 | 0.76732 | 0.8257 | 0.83768 | -0.0006 | 90 | 90.7 | 89.4 | 83.8 | 87.5 | 80.2 | 1.486 | 0.7667 | 0.000804 | 9.2676 | 7.6163
4740 | 1.3167 | 1800 | 90 | 24.6 | 40.1 | 198.7 | 40 | 90.1 | 95.6 | 96 | 98.7 | 117.41 | 71.2 | 23 | 590.4 | 383.9 | 99.8 | 5.4 | 102.9 | 0.76769 | 0.8257 | 0.83768 | -0.0006 | 90.1 | 90.7 | 89.5 | 84 | 87.6 | 80.3 | 1.497 | 0.7664 | 0.000805 | 9.3104 | 7.556
4770 | 1.325 | 1800 | 90 | 24.5 | 40.1 | 198.7 | 40.1 | 90.1 | 95.6 | 96 | 98.7 | 118.12 | 71.1 | 23 | 584.4 | 383.8 | 99.8 | 5.3 | 102.9 | 0.76738 | 0.8257 | 0.83768 | -0.0006 | 90.1 | 90.7 | 89.4 | 83.9 | 87.6 | 80.3 | 1.49 | 0.7664 | 0.000805 | 9.3104 | 7.5994
4800 | 1.3333 | 1800 | 90 | 24.6 | 40.1 | 198.7 | 40 | 90.1 | 95.6 | 96 | 98.6 | 117.71 | 70.8 | 23 | 586.4 | 383.7 | 99.7 | 5.3 | 102.9 | 0.76659 | 0.8257 | 0.83768 | -0.0006 | 90.1 | 90.7 | 89.4 | 83.9 | 87.5 | 80.2 | 1.501 | 0.7655 | 0.000804 | 9.439 | 7.7104
4830 | 1.3417 | 1800 | 90 | 24.8 | 40.2 | 198.7 | 40.1 | 90.1 | 95.6 | 96 | 98.6 | 116.93 | 72.3 | 22.9 | 577.1 | 383.9 | 99.8 | 5.4 | 102.9 | 0.76677 | 0.8257 | 0.83768 | -0.0006 | 90.1 | 90.7 | 89.5 | 83.9 | 87.5 | 80.3 | 1.495 | 0.7654 | 0.000805 | 9.4534 | 7.6851
4860 | 1.35 | 1800 | 90 | 25 | 40.2 | 198.6 | 39.9 | 90.1 | 95.6 | 96 | 98.6 | 117.88 | 72.3 | 23 | 589.5 | 384 | 99.7 | 5.4 | 103 | 0.76677 | 0.8257 | 0.83768 | -0.0006 | 90 | 90.7 | 89.4 | 83.9 | 87.6 | 80.2 | 1.501 | 0.7663 | 0.000805 | 9.3247 | 7.6936
4890 | 1.3583 | 1800 | 90 | 25.1 | 40.2 | 198.6 | 39.9 | 90.1 | 95.6 | 96 | 98.6 | 117.02 | 72.5 | 22.9 | 588.5 | 383.8 | 100 | 5.3 | 102.9 | 0.76616 | 0.8257 | 0.83768 | -0.0006 | 90.1 | 90.8 | 89.4 | 84 | 87.7 | 80.4 | 1.484 | 0.7649 | 0.000806 | 9.525 | 7.771
4920 | 1.3667 | 1800 | 90 | 25.2 | 40.2 | 198.6 | 39.9 | 90 | 95.6 | 96 | 98.6 | 117.52 | 71.3 | 22.9 | 591.1 | 383.6 | 99.8 | 5.3 | 102.9 | 0.7661 | 0.8257 | 0.83768 | -0.0006 | 90 | 90.6 | 89.4 | 83.9 | 87.5 | 80.3 | 1.496 | 0.766 | 0.000805 | 9.3675 | 7.7878
4950 | 1.375 | 1800 | 90 | 25.2 | 40.2 | 198.6 | 40 | 90 | 95.6 | 96 | 98.6 | 116.8 | 71.1 | 23 | 585.6 | 383.4 | 99.9 | 5.4 | 102.9 | 0.76647 | 0.8257 | 0.83768 | -0.0006 | 90 | 90.7 | 89.4 | 83.9 | 87.5 | 80.2 | 1.494 | 0.7662 | 0.000804 | 9.339 | 7.7357
4980 | 1.3833 | 1800 | 90 | 25.4 | 40.2 | 198.6 | 40.1 | 90 | 95.5 | 96 | 98.6 | 116.96 | 71.3 | 22.9 | 585.2 | 383.7 | 99.9 | 5.4 | 102.8 | 0.76665 | 0.8257 | 0.83768 | -0.0006 | 90 | 90.6 | 89.4 | 83.9 | 87.6 | 80.3 | 1.498 | 0.767 | 0.000805 | 9.2248 | 7.7104
5010 | 1.3917 | 1800 | 90 | 25.5 | 40.2 | 198.6 | 40.1 | 90 | 95.6 | 96 | 98.6 | 117.22 | 71.3 | 22.9 | 582.8 | 383.5 | 99.8 | 5.4 | 102.9 | 0.76653 | 0.8257 | 0.83768 | -0.0006 | 89.9 | 90.6 | 89.3 | 83.9 | 87.5 | 80.2 | 1.496 | 0.7673 | 0.000804 | 9.182 | 7.7357
5040 | 1.4 | 1800 | 90 | 25.4 | 40.2 | 198.6 | 40 | 90 | 95.5 | 96 | 98.6 | 117.21 | 71.3 | 22.9 | 590.7 | 383.4 | 99.8 | 5.4 | 102.9 | 0.76622 | 0.8257 | 0.83768 | -0.0006 | 90 | 90.6 | 89.4 | 84 | 87.6 | 80.3 | 1.499 | 0.7661 | 0.000806 | 9.3533 | 7.771
5070 | 1.4083 | 1800 | 90 | 25.2 | 40.3 | 198.7 | 40.1 | 90 | 95.6 | 96 | 98.6 | 117.22 | 72.4 | 23 | 586.4 | 383.5 | 99.8 | 5.4 | 102.9 | 0.76591 | 0.8257 | 0.83768 | -0.0006 | 90 | 90.6 | 89.3 | 83.9 | 87.6 | 80.3 | 1.497 | 0.7664 | 0.000805 | 9.3104 | 7.8146
5100 | 1.4167 | 1799 | 90 | 25 | 40.3 | 198.8 | 40 | 90 | 95.5 | 96 | 98.6 | 116.3 | 71.9 | 23 | 586.1 | 383.3 | 99.9 | 5.4 | 102.9 | 0.76598 | 0.8257 | 0.83768 | -0.0006 | 90 | 90.7 | 89.4 | 84 | 87.6 | 80.3 | 1.497 | 0.7656 | 0.000806 | 9.4248 | 7.8048
5130 | 1.425 | 1800 | 90 | 24.9 | 40.3 | 198.8 | 40 | 90 | 95.5 | 96.1 | 98.6 | 116.8 | 72.4 | 23.1 | 591.3 | 383.8 | 99.8 | 5.4 | 103 | 0.76604 | 0.8257 | 0.83768 | -0.0006 | 90 | 90.6 | 89.3 | 84.1 | 87.7 | 80.4 | 1.499 | 0.7664 | 0.000807 | 9.3104 | 7.7963
5160 | 1.4333 | 1800 | 90 | 24.9 | 40.2 | 198.9 | 40 | 90 | 95.5 | 96.1 | 98.6 | 117.35 | 72.3 | 23 | 588.7 | 383.6 | 100 | 5.4 | 102.9 | 0.76616 | 0.8257 | 0.83768 | -0.0006 | 90 | 90.6 | 89.3 | 84.1 | 87.7 | 80.4 | 1.501 | 0.7664 | 0.000807 | 9.3104 | 7.7794
5190 | 1.4417 | 1801 | 90 | 24.9 | 40.1 | 198.9 | 40.1 | 90 | 95.6 | 96.1 | 98.6 | 117.74 | 71.6 | 23.1 | 582.7 | 383.4 | 99.9 | 5.4 | 102.9 | 0.76549 | 0.8257 | 0.83768 | -0.0006 | 90 | 90.6 | 89.3 | 84.1 | 87.8 | 80.4 | 1.498 | 0.7658 | 0.000807 | 9.3962 | 7.8739
5220 | 1.45 | 1799 | 90 | 25 | 40 | 198.9 | 40.1 | 90 | 95.5 | 96 | 98.6 | 117.48 | 72 | 23.1 | 582.9 | 383.1 | 99.9 | 5.4 | 102.8 | 0.76512 | 0.8257 | 0.83768 | -0.0006 | 90 | 90.6 | 89.4 | 83.9 | 87.6 | 80.3 | 1.5 | 0.7651 | 0.000805 | 9.4963 | 7.9261
5250 | 1.4583 | 1800 | 90 | 25.1 | 40 | 198.9 | 40.1 | 90 | 95.5 | 96 | 98.6 | 116.99 | 71.8 | 23 | 591.4 | 383.4 | 99.8 | 5.4 | 102.8 | 0.76512 | 0.8257 | 0.83768 | -0.0006 | 90 | 90.7 | 89.4 | 84 | 87.7 | 80.4 | 1.5 | 0.7648 | 0.000806 | 9.5393 | 7.9261
5280 | 1.4667 | 1800 | 90 | 25.1 | 39.9 | 198.9 | 40.1 | 90 | 95.5 | 96 | 98.7 | 116.32 | 71.8 | 23.1 | 583.3 | 383.3 | 100.1 | 5.4 | 102.9 | 0.76555 | 0.8257 | 0.83768 | -0.0006 | 90 | 90.6 | 89.3 | 84.1 | 87.8 | 80.5 | 1.499 | 0.766 | 0.000807 | 9.3676 | 7.8654
5310 | 1.475 | 1800 | 90 | 25.1 | 39.9 | 198.8 | 40 | 90 | 95.5 | 96.1 | 98.7 | 116.6 | 71.2 | 23 | 591.2 | 383 | 99.9 | 5.4 | 102.9 | 0.76555 | 0.8257 | 0.83768 | -0.0006 | 90 | 90.7 | 89.3 | 84.1 | 87.9 | 80.5 | 1.497 | 0.7657 | 0.000807 | 9.4105 | 7.8654
5340 | 1.4833 | 1800 | 90 | 25.1 | 39.9 | 198.9 | 40.1 | 90 | 95.5 | 96.1 | 98.6 | 116.46 | 71.7 | 23 | 584.6 | 383.3 | 99.8 | 5.4 | 102.9 | 0.76543 | 0.8257 | 0.83768 | -0.0006 | 90 | 90.6 | 89.3 | 84.1 | 87.8 | 80.4 | 1.502 | 0.7655 | 0.000807 | 9.4391 | 7.8823
5370 | 1.4917 | 1800 | 90 | 25.2 | 39.9 | 198.9 | 40 | 90 | 95.5 | 96.1 | 98.6 | 117.19 | 71.2 | 23.1 | 590.8 | 382.9 | 99.9 | 5.4 | 102.9 | 0.76494 | 0.8257 | 0.83768 | -0.0006 | 90 | 90.6 | 89.3 | 84 | 87.7 | 80.4 | 1.503 | 0.7653 | 0.000806 | 9.4677 | 7.9515
5400 | 1.5 | 1800 | 90 | 25.2 | 39.9 | 198.9 | 40 | 90 | 95.5 | 96.1 | 98.5 | 117.27 | 71 | 23.1 | 589.9 | 382.9 | 99.9 | 5.4 | 102.7 | 0.76438 | 0.8257 | 0.83768 | -0.0006 | 90 | 90.7 | 89.4 | 84 | 87.6 | 80.3 | 1.498 | 0.764 | 0.000806 | 9.6542 | 8.0307
5430 | 1.5083 | 1800 | 90 | 25.1 | 39.9 | 198.9 | 40 | 90 | 95.5 | 96.1 | 98.6 | 117.06 | 72 | 23.1 | 584.3 | 382.9 | 99.9 | 5.4 | 102.8 | 0.76506 | 0.8257 | 0.83768 | -0.0006 | 90 | 90.6 | 89.3 | 84.1 | 87.8 | 80.5 | 1.501 | 0.7654 | 0.000807 | 9.4534 | 7.9345
5460 | 1.5167 | 1799 | 90 | 25.1 | 39.9 | 198.9 | 40 | 90 | 95.5 | 96.1 | 98.6 | 116.58 | 71.5 | 23.1 | 577.8 | 382.8 | 99.9 | 5.4 | 102.8 | 0.76494 | 0.8257 | 0.83768 | -0.0006 | 90.1 | 90.7 | 89.4 | 84 | 87.7 | 80.4 | 1.502 | 0.7639 | 0.000806 | 9.6685 | 7.943
5490 | 1.525 | 1799 | 90 | 24.9 | 39.9 | 198.9 | 40 | 90 | 95.5 | 96.1 | 98.7 | 116.67 | 71.1 | 23.2 | 583.1 | 382.7 | 100.1 | 5.4 | 102.9 | 0.76487 | 0.8257 | 0.83768 | -0.0006 | 90 | 90.6 | 89.3 | 84.2 | 87.9 | 80.6 | 1.495 | 0.7653 | 0.000808 | 9.4677 | 7.9614
5520 | 1.5333 | 1800 | 90 | 24.7 | 39.9 | 198.9 | 40 | 90 | 95.5 | 96.1 | 98.6 | 117.64 | 71.5 | 23.2 | 589.8 | 382.8 | 99.9 | 5.4 | 102.9 | 0.76494 | 0.8257 | 0.83768 | -0.0006 | 90 | 90.6 | 89.4 | 84.1 | 87.8 | 80.5 | 1.5 | 0.7649 | 0.000807 | 9.525 | 7.9515
5550 | 1.5417 | 1801 | 90 | 24.7 | 39.9 | 198.9 | 40 | 90 | 95.5 | 96 | 98.6 | 117.51 | 71.4 | 23.1 | 589.3 | 382.7 | 99.9 | 5.4 | 102.8 | 0.7653 | 0.8257 | 0.83768 | -0.0006 | 90 | 90.6 | 89.3 | 84.2 | 87.8 | 80.5 | 1.506 | 0.7656 | 0.000808 | 9.4248 | 7.9007
5580 | 1.55 | 1800 | 90 | 24.7 | 39.9 | 198.9 | 40 | 90 | 95.5 | 96 | 98.7 | 117.25 | 71.1 | 23.1 | 582.2 | 382.7 | 100 | 5.4 | 102.9 | 0.76463 | 0.8257 | 0.83768 | -0.0006 | 90 | 90.6 | 89.4 | 84.2 | 87.9 | 80.6 | 1.498 | 0.7642 | 0.000808 | 9.6255 | 7.9953
5610 | 1.5583 | 1800 | 90 | 24.8 | 39.9 | 198.9 | 40.1 | 90 | 95.5 | 96 | 98.6 | 116.88 | 71.9 | 23.1 | 577 | 382.3 | 100 | 5.4 | 102.9 | 0.76432 | 0.8257 | 0.83768 | -0.0006 | 90 | 90.7 | 89.4 | 84.1 | 87.8 | 80.5 | 1.5 | 0.7639 | 0.000807 | 9.6685 | 8.0392
5640 | 1.5667 | 1800 | 90 | 24.8 | 39.9 | 198.8 | 39.9 | 90 | 95.5 | 96 | 98.6 | 118.1 | 71.2 | 23.2 | 589.8 | 382.6 | 100.1 | 5.4 | 102.9 | 0.76438 | 0.8257 | 0.83768 | -0.0006 | 90 | 90.7 | 89.4 | 84.2 | 87.9 | 80.5 | 1.497 | 0.7639 | 0.000808 | 9.6686 | 8.0307
5670 | 1.575 | 1801 | 90 | 24.8 | 40 | 198.8 | 40 | 90 | 95.6 | 96 | 98.6 | 117.66 | 71.6 | 23.1 | 587.8 | 382.4 | 99.9 | 5.4 | 102.8 | 0.76432 | 0.8257 | 0.83768 | -0.0006 | 90 | 90.7 | 89.4 | 84.1 | 87.8 | 80.5 | 1.5 | 0.7638 | 0.000807 | 9.6829 | 8.0392
5700 | 1.5833 | 1800 | 90 | 24.8 | 40 | 198.8 | 40 | 90 | 95.5 | 96 | 98.6 | 117.94 | 71.6 | 23.1 | 581.6 | 382.5 | 100.1 | 5.4 | 102.8 | 0.7642 | 0.8257 | 0.83768 | -0.0006 | 90 | 90.6 | 89.4 | 84 | 87.7 | 80.4 | 1.5 | 0.7643 | 0.000806 | 9.6111 | 8.0561
5730 | 1.5917 | 1800 | 90 | 24.8 | 39.9 | 198.7 | 39.9 | 90 | 95.6 | 96 | 98.6 | 117.44 | 71.9 | 23.1 | 582.5 | 382.3 | 99.9 | 5.4 | 102.8 | 0.76402 | 0.8257 | 0.83768 | -0.0006 | 90 | 90.7 | 89.4 | 84 | 87.7 | 80.3 | 1.501 | 0.7636 | 0.000806 | 9.7117 | 8.0816
5760 | 1.6 | 1800 | 90 | 24.8 | 39.9 | 198.7 | 39.9 | 90 | 95.6 | 96 | 98.6 | 117.1 | 71.8 | 23.1 | 588.7 | 382.4 | 99.9 | 5.4 | 102.9 | 0.76359 | 0.8257 | 0.83768 | -0.0006 | 90 | 90.7 | 89.3 | 84.1 | 87.7 | 80.4 | 1.493 | 0.7637 | 0.000807 | 9.6973 | 8.1426
5790 | 1.6083 | 1800 | 90 | 25 | 39.9 | 198.7 | 39.9 | 90 | 95.6 | 96 | 98.6 | 117.01 | 70.7 | 23.1 | 588.4 | 382.2 | 99.9 | 5.4 | 102.8 | 0.76334 | 0.8257 | 0.83768 | -0.0006 | 90 | 90.7 | 89.4 | 83.9 | 87.6 | 80.3 | 1.497 | 0.7629 | 0.000805 | 9.8124 | 8.178
5820 | 1.6167 | 1800 | 90 | 25 | 39.9 | 198.7 | 40 | 90 | 95.6 | 96 | 98.6 | 116.44 | 70.9 | 23.1 | 584 | 382.1 | 100.1 | 5.4 | 102.8 | 0.76353 | 0.8257 | 0.83768 | -0.0006 | 90 | 90.7 | 89.4 | 84 | 87.6 | 80.3 | 1.494 | 0.763 | 0.000805 | 9.798 | 8.151
5850 | 1.625 | 1800 | 90 | 25 | 39.9 | 198.7 | 40 | 90 | 95.6 | 96 | 98.6 | 116.18 | 71.5 | 23.1 | 589.1 | 381.9 | 99.8 | 5.4 | 102.8 | 0.76285 | 0.8257 | 0.83768 | -0.0006 | 90 | 90.7 | 89.4 | 84 | 87.6 | 80.3 | 1.497 | 0.7626 | 0.000805 | 9.8557 | 8.2475
5880 | 1.6333 | 1800 | 90 | 25.1 | 39.9 | 198.7 | 40 | 90 | 95.6 | 96 | 98.6 | 116.57 | 71.4 | 23.1 | 589.6 | 382 | 99.8 | 5.4 | 102.8 | 0.76347 | 0.8257 | 0.83768 | -0.0006 | 90 | 90.7 | 89.4 | 84 | 87.7 | 80.3 | 1.47 | 0.7633 | 0.000806 | 9.7548 | 8.1596
5910 | 1.6417 | 1800 | 90 | 25.1 | 39.9 | 198.8 | 40 | 90 | 95.5 | 96 | 98.6 | 117.13 | 71.9 | 23.1 | 587.1 | 382.2 | 99.9 | 5.4 | 102.9 | 0.76328 | 0.8257 | 0.83768 | -0.0006 | 89.9 | 90.5 | 89.3 | 84 | 87.6 | 80.3 | 1.5 | 0.7647 | 0.000806 | 9.5537 | 8.195
5940 | 1.65 | 1800 | 90 | 25.1 | 39.9 | 198.8 | 40 | 90 | 95.5 | 96 | 98.6 | 117.47 | 71.3 | 23.1 | 583.8 | 382.2 | 99.9 | 5.4 | 102.8 | 0.76237 | 0.8257 | 0.83768 | -0.0006 | 90 | 90.6 | 89.3 | 84 | 87.7 | 80.4 | 1.498 | 0.7628 | 0.000806 | 9.8268 | 8.3158
5970 | 1.6583 | 1800 | 90 | 25.2 | 39.9 | 198.8 | 40 | 90 | 95.5 | 96 | 98.6 | 117.46 | 71.5 | 23.1 | 578.7 | 382 | 100 | 5.4 | 102.8 | 0.7631 | 0.8257 | 0.83768 | -0.0006 | 89.9 | 90.6 | 89.2 | 83.9 | 87.5 | 80.2 | 1.495 | 0.7642 | 0.000805 | 9.6254 | 8.2206
6000 | 1.6667 | 1800 | 90 | 25.3 | 39.9 | 198.8 | 39.9 | 90 | 95.5 | 96 | 98.6 | 116.73 | 72.2 | 23.1 | 589.4 | 381.7 | 100 | 5.4 | 102.8 | 0.76243 | 0.8257 | 0.83768 | -0.0006 | 90 | 90.6 | 89.3 | 83.9 | 87.6 | 80.3 | 1.488 | 0.763 | 0.000805 | 9.798 | 8.3072
6030 | 1.675 | 1800 | 90 | 25.3 | 39.9 | 198.8 | 39.9 | 90 | 95.5 | 96 | 98.6 | 116.42 | 74.4 | 23.1 | 588.9 | 382.1 | 100.1 | 5.4 | 103.2 | 0.76298 | 0.8257 | 0.83768 | -0.0006 | 90 | 90.6 | 89.3 | 84.1 | 87.7 | 80.4 | 1.499 | 0.7633 | 0.000807 | 9.7548 | 8.2291
6060 | 1.6833 | 1800 | 90 | 25.2 | 39.9 | 198.9 | 39.9 | 90 | 95.5 | 96 | 98.6 | 117.35 | 73.9 | 23.1 | 588.4 | 381.8 | 99.9 | 5.4 | 103.1 | 0.76237 | 0.8257 | 0.83768 | -0.0006 | 89.9 | 90.6 | 89.3 | 84 | 87.7 | 80.4 | 1.495 | 0.7631 | 0.000806 | 9.7836 | 8.3243
6090 | 1.6917 | 1800 | 90 | 25.2 | 39.8 | 198.9 | 40 | 90 | 95.5 | 96 | 98.6 | 117.97 | 71.6 | 23.2 | 588.4 | 381.9 | 99.9 | 5.4 | 102.9 | 0.76249 | 0.8257 | 0.83768 | -0.0006 | 90 | 90.7 | 89.3 | 84.1 | 87.8 | 80.4 | 1.479 | 0.7626 | 0.000807 | 9.8557 | 8.2987
6120 | 1.7 | 1800 | 90 | 25.2 | 39.8 | 198.9 | 40 | 90 | 95.5 | 96 | 98.6 | 117.86 | 71.6 | 23.2 | 588.4 | 381.9 | 100 | 5.4 | 103 | 0.76243 | 0.8257 | 0.83768 | -0.0006 | 90 | 90.6 | 89.3 | 84 | 87.7 | 80.4 | 1.493 | 0.7626 | 0.000806 | 9.8557 | 8.3072
6150 | 1.7083 | 1800 | 90 | 25.2 | 39.8 | 198.9 | 40 | 90 | 95.5 | 96 | 98.6 | 116.8 | 72 | 23.2 | 587.3 | 381.7 | 100.1 | 5.4 | 103 | 0.76218 | 0.8257 | 0.83768 | -0.0006 | 90 | 90.7 | 89.4 | 84 | 87.6 | 80.3 | 1.499 | 0.7618 | 0.000806 | 9.9712 | 8.3428
6180 | 1.7167 | 1800 | 90 | 25.1 | 39.8 | 198.9 | 40 | 90 | 95.5 | 96 | 98.6 | 116.78 | 73.3 | 23.2 | 584 | 381.9 | 100.1 | 5.4 | 102.9 | 0.76279 | 0.8257 | 0.83768 | -0.0006 | 90 | 90.7 | 89.3 | 84 | 87.7 | 80.4 | 1.5 | 0.7628 | 0.000806 | 9.8268 | 8.2561
6210 | 1.725 | 1800 | 90 | 24.9 | 39.8 | 198.9 | 40 | 90 | 95.5 | 96 | 98.7 | 117 | 72.4 | 23.3 | 588.8 | 381.8 | 99.8 | 5.4 | 103 | 0.76267 | 0.8257 | 0.83768 | -0.0006 | 90 | 90.7 | 89.4 | 84.1 | 87.8 | 80.4 | 1.498 | 0.7624 | 0.000806 | 9.8845 | 8.2731
6240 | 1.7333 | 1800 | 90 | 24.8 | 39.8 | 198.9 | 40 | 90 | 95.5 | 96 | 98.6 | 117.18 | 72.2 | 23.3 | 592.2 | 381.6 | 100.1 | 5.4 | 102.9 | 0.76169 | 0.8257 | 0.83768 | -0.0006 | 90 | 90.7 | 89.4 | 84 | 87.6 | 80.3 | 1.498 | 0.7612 | 0.000805 | 10.0579 | 8.4126
6270 | 1.7417 | 1800 | 90 | 24.8 | 39.9 | 198.9 | 40 | 90 | 95.5 | 96 | 98.6 | 116.7 | 71.9 | 23.3 | 582.1 | 381.6 | 99.9 | 5.4 | 102.9 | 0.762 | 0.8257 | 0.83768 | -0.0006 | 90 | 90.7 | 89.4 | 83.9 | 87.6 | 80.2 | 1.5 | 0.7618 | 0.000805 | 9.9712 | 8.3684
6300 | 1.75 | 1800 | 90 | 24.7 | 39.8 | 198.9 | 39.9 | 90 | 95.5 | 96 | 98.6 | 117.34 | 71.6 | 23.3 | 590.4 | 381.4 | 100.1 | 5.4 | 102.8 | 0.76181 | 0.8257 | 0.83768 | -0.0006 | 90 | 90.7 | 89.4 | 83.9 | 87.6 | 80.2 | 1.501 | 0.7614 | 0.000805 | 10.029 | 8.3955
6330 | 1.7583 | 1800 | 90 | 24.7 | 39.8 | 198.9 | 39.9 | 90 | 95.5 | 96 | 98.6 | 118.46 | 72.6 | 23.3 | 589.6 | 381.5 | 100 | 5.4 | 102.9 | 0.76108 | 0.8257 | 0.83768 | -0.0006 | 90 | 90.6 | 89.4 | 83.8 | 87.5 | 80.2 | 1.492 | 0.7609 | 0.000805 | 10.1014 | 8.4996
6360 | 1.7667 | 1800 | 90 | 24.7 | 39.8 | 198.9 | 39.9 | 89.9 | 95.5 | 96 | 98.6 | 117.95 | 72.3 | 23.3 | 586.5 | 381.4 | 100.1 | 5.4 | 102.9 | 0.7623 | 0.8257 | 0.83768 | -0.0006 | 90 | 90.7 | 89.4 | 83.9 | 87.6 | 80.3 | 1.502 | 0.7621 | 0.000805 | 9.9278 | 8.3257
6390 | 1.775 | 1800 | 90 | 24.8 | 39.8 | 198.9 | 40 | 90 | 95.5 | 96 | 98.6 | 116.65 | 73.4 | 23.2 | 578.9 | 381.5 | 100.1 | 5.4 | 103 | 0.76126 | 0.8257 | 0.83768 | -0.0006 | 90 | 90.7 | 89.3 | 84 | 87.7 | 80.4 | 1.497 | 0.7612 | 0.000806 | 10.0579 | 8.4739
6420 | 1.7833 | 1800 | 90 | 24.9 | 39.8 | 198.9 | 40 | 90 | 95.5 | 96 | 98.7 | 116.64 | 72.9 | 23.2 | 589 | 381.6 | 100.1 | 5.4 | 103.1 | 0.76163 | 0.8257 | 0.83768 | -0.0006 | 90 | 90.6 | 89.3 | 84.1 | 87.8 | 80.4 | 1.497 | 0.762 | 0.000807 | 9.9423 | 8.4211
6450 | 1.7917 | 1800 | 90 | 25 | 39.8 | 198.8 | 39.9 | 90 | 95.5 | 96 | 98.6 | 117.1 | 72.5 | 23.2 | 588.9 | 381.4 | 100.3 | 5.4 | 102.9 | 0.76139 | 0.8257 | 0.83768 | -0.0006 | 90.1 | 90.7 | 89.4 | 84 | 87.7 | 80.4 | 1.494 | 0.7606 | 0.000806 | 10.1449 | 8.4468
6480 | 1.8 | 1800 | 90 | 25.1 | 39.8 | 198.8 | 39.9 | 90 | 95.5 | 96 | 98.6 | 117.4 | 71.3 | 23.2 | 589.8 | 381.2 | 100.1 | 5.4 | 102.9 | 0.7612 | 0.8257 | 0.83768 | -0.0006 | 90 | 90.7 | 89.3 | 83.9 | 87.6 | 80.3 | 1.499 | 0.7612 | 0.000805 | 10.0579 | 8.4824
6510 | 1.8083 | 1800 | 90 | 25.1 | 39.9 | 198.8 | 40 | 90 | 95.6 | 96 | 98.6 | 116.59 | 71.9 | 23.2 | 582.9 | 381.3 | 100.2 | 5.4 | 102.8 | 0.76169 | 0.8257 | 0.83768 | -0.0006 | 90.1 | 90.7 | 89.4 | 83.9 | 87.6 | 80.3 | 1.5 | 0.7609 | 0.000805 | 10.1014 | 8.404
6540 | 1.8167 | 1800 | 90 | 25.1 | 39.9 | 198.8 | 39.9 | 90 | 95.6 | 96 | 98.6 | 117.86 | 71.5 | 23.2 | 589.5 | 380.9 | 100.2 | 5.4 | 102.8 | 0.76108 | 0.8257 | 0.83768 | -0.0006 | 90 | 90.7 | 89.4 | 83.9 | 87.6 | 80.2 | 1.497 | 0.7606 | 0.000805 | 10.1448 | 8.4996
6570 | 1.825 | 1800 | 90 | 25.2 | 39.9 | 198.8 | 40 | 90 | 95.6 | 96 | 98.6 | 117.4 | 72.2 | 23.1 | 582 | 381 | 100.1 | 5.4 | 102.9 | 0.76059 | 0.8257 | 0.83768 | -0.0006 | 90 | 90.7 | 89.4 | 83.9 | 87.6 | 80.3 | 1.495 | 0.7602 | 0.000805 | 10.2029 | 8.5695
6600 | 1.8333 | 1800 | 90.1 | 25.2 | 39.9 | 198.8 | 40 | 90 | 95.6 | 96 | 98.6 | 116.54 | 72.2 | 23.2 | 577.9 | 381.1 | 100.1 | 5.4 | 102.9 | 0.76084 | 0.8257 | 0.83768 | -0.0006 | 90 | 90.7 | 89.3 | 84 | 87.7 | 80.4 | 1.497 | 0.7609 | 0.000806 | 10.1014 | 8.5338
6630 | 1.8417 | 1800 | 90 | 25.1 | 39.8 | 198.8 | 39.9 | 90 | 95.6 | 96 | 98.6 | 116.47 | 72.1 | 23.2 | 582.2 | 381 | 100 | 5.4 | 102.9 | 0.76071 | 0.8257 | 0.83768 | -0.0006 | 90 | 90.7 | 89.4 | 84 | 87.7 | 80.3 | 1.502 | 0.7607 | 0.000806 | 10.1304 | 8.5524
6660 | 1.85 | 1800 | 90 | 24.9 | 39.8 | 198.9 | 39.9 | 90 | 95.6 | 96 | 98.6 | 117.31 | 73 | 23.3 | 589 | 381.2 | 100 | 5.4 | 103 | 0.76084 | 0.8257 | 0.83768 | -0.0006 | 90 | 90.7 | 89.4 | 84 | 87.7 | 80.4 | 1.497 | 0.7604 | 0.000806 | 10.1739 | 8.5338
6690 | 1.8583 | 1800 | 90 | 24.9 | 39.8 | 198.9 | 39.9 | 90 | 95.5 | 96 | 98.6 | 117.31 | 73 | 23.3 | 581.4 | 381.3 | 100 | 5.4 | 102.9 | 0.76108 | 0.8257 | 0.83768 | -0.0006 | 90 | 90.6 | 89.3 | 84 | 87.8 | 80.4 | 1.508 | 0.7613 | 0.000806 | 10.0435 | 8.4996
6720 | 1.8667 | 1800 | 90 | 24.9 | 39.8 | 198.9 | 39.9 | 90 | 95.5 | 96 | 98.5 | 116.99 | 72.6 | 23.3 | 583.1 | 381 | 100.3 | 5.4 | 102.8 | 0.7609 | 0.8257 | 0.83768 | -0.0006 | 90 | 90.7 | 89.4 | 84 | 87.6 | 80.3 | 1.499 | 0.7603 | 0.000805 | 10.1883 | 8.5253
6750 | 1.875 | 1800 | 90 | 24.9 | 39.8 | 198.9 | 40 | 90 | 95.6 | 96 | 98.6 | 116.57 | 72.1 | 23.3 | 582.4 | 381.1 | 100.1 | 5.4 | 102.9 | 0.76077 | 0.8257 | 0.83768 | -0.0006 | 90 | 90.6 | 89.3 | 84.1 | 87.8 | 80.5 | 1.497 | 0.7608 | 0.000807 | 10.1159 | 8.5438
6780 | 1.8833 | 1800 | 90 | 25 | 39.8 | 199 | 40 | 90 | 95.5 | 96 | 98.7 | 117.38 | 71.5 | 23.3 | 584.1 | 380.9 | 100.1 | 5.4 | 103 | 0.76022 | 0.8257 | 0.83768 | -0.0006 | 90.1 | 90.7 | 89.4 | 84.2 | 87.9 | 80.6 | 1.501 | 0.7595 | 0.000807 | 10.3046 | 8.6139
6810 | 1.8917 | 1800 | 90 | 24.9 | 39.8 | 199 | 40 | 90 | 95.6 | 96 | 98.5 | 117.57 | 72.2 | 23.4 | 590.1 | 381 | 100.1 | 5.4 | 102.8 | 0.7601 | 0.8257 | 0.83768 | -0.0006 | 90 | 90.7 | 89.4 | 84 | 87.6 | 80.4 | 1.496 | 0.7596 | 0.000806 | 10.29 | 8.6396
6840 | 1.9 | 1800 | 90 | 25 | 39.9 | 199 | 40 | 90 | 95.6 | 96 | 98.5 | 117.61 | 72.2 | 23.4 | 586 | 381 | 100.1 | 5.4 | 102.9 | 0.76065 | 0.8257 | 0.83768 | -0.0006 | 90 | 90.7 | 89.4 | 84 | 87.7 | 80.3 | 1.499 | 0.7602 | 0.000806 | 10.2029 | 8.561
6870 | 1.9083 | 1800 | 90 | 25 | 39.9 | 199 | 39.9 | 90 | 95.6 | 96 | 98.6 | 117.37 | 71.8 | 23.3 | 589.2 | 380.7 | 100.2 | 5.4 | 102.9 | 0.7601 | 0.8257 | 0.83768 | -0.0006 | 90 | 90.7 | 89.3 | 84 | 87.6 | 80.4 | 1.494 | 0.7598 | 0.000806 | 10.261 | 8.6396
6900 | 1.9167 | 1800 | 90 | 25.1 | 39.8 | 199.1 | 39.9 | 90 | 95.6 | 96 | 98.6 | 117.33 | 72.2 | 23.4 | 588.7 | 380.8 | 100.1 | 5.4 | 102.9 | 0.76047 | 0.8257 | 0.83768 | -0.0006 | 90 | 90.7 | 89.4 | 84.1 | 87.7 | 80.4 | 1.495 | 0.7601 | 0.000807 | 10.2174 | 8.5867
6930 | 1.925 | 1800 | 90 | 25.2 | 39.8 | 199.1 | 40.1 | 90 | 95.6 | 96 | 98.6 | 117.18 | 72.6 | 23.3 | 580.8 | 380.7 | 99.8 | 5.4 | 102.9 | 0.76016 | 0.8257 | 0.83768 | -0.0006 | 90 | 90.7 | 89.4 | 84 | 87.7 | 80.4 | 1.501 | 0.7596 | 0.000806 | 10.29 | 8.631
6960 | 1.9333 | 1800 | 90 | 25.2 | 39.8 | 199.1 | 40 | 90 | 95.6 | 96 | 98.7 | 117.28 | 72.3 | 23.3 | 587.9 | 380.8 | 100.1 | 5.4 | 103 | 0.76059 | 0.8257 | 0.83768 | -0.0006 | 89.9 | 90.6 | 89.3 | 84.1 | 87.8 | 80.5 | 1.501 | 0.7614 | 0.000807 | 10.029 | 8.5781
6990 | 1.9417 | 1800 | 90 | 25.2 | 39.8 | 199.1 | 40 | 90 | 95.6 | 96 | 98.5 | 116.73 | 72.2 | 23.4 | 591.3 | 380.5 | 99.9 | 5.4 | 102.8 | 0.75992 | 0.8257 | 0.83768 | -0.0006 | 90 | 90.7 | 89.4 | 83.8 | 87.4 | 80.1 | 1.502 | 0.7596 | 0.000804 | 10.29 | 8.6653
7020 | 1.95 | 1800 | 90 | 25.1 | 39.8 | 199.1 | 40 | 90 | 95.6 | 96 | 98.6 | 117.29 | 72.2 | 23.4 | 590.2 | 380.6 | 100.1 | 5.4 | 102.9 | 0.76004 | 0.8257 | 0.83768 | -0.0006 | 89.9 | 90.6 | 89.3 | 84 | 87.6 | 80.4 | 1.495 | 0.7608 | 0.000806 | 10.1159 | 8.6568
7050 | 1.9583 | 1800 | 89.9 | 24.9 | 39.8 | 199.1 | 40 | 90 | 95.6 | 96 | 98.5 | 117.43 | 72.4 | 23.4 | 590.6 | 380.5 | 100.1 | 5.4 | 102.9 | 0.759 | 0.8257 | 0.83768 | -0.0006 | 90 | 90.7 | 89.3 | 83.9 | 87.6 | 80.2 | 1.5 | 0.7592 | 0.000805 | 10.3482 | 8.7972
7080 | 1.9667 | 1800 | 89.9 | 24.8 | 39.8 | 199.1 | 40 | 90 | 95.5 | 96 | 98.5 | 117.03 | 72.6 | 23.4 | 585 | 380.6 | 100.1 | 5.4 | 102.9 | 0.75961 | 0.8257 | 0.83768 | -0.0006 | 90 | 90.6 | 89.3 | 84 | 87.6 | 80.3 | 1.507 | 0.7603 | 0.000806 | 10.1884 | 8.7098
7110 | 1.975 | 1800 | 89.9 | 24.8 | 39.8 | 199.1 | 40 | 90 | 95.5 | 96 | 98.5 | 116.39 | 72.7 | 23.4 | 582 | 380.5 | 100.1 | 5.4 | 102.9 | 0.75955 | 0.8257 | 0.83768 | -0.0006 | 90 | 90.6 | 89.3 | 83.9 | 87.6 | 80.2 | 1.493 | 0.7599 | 0.000806 | 10.2464 | 8.7184
7140 | 1.9833 | 1800 | 89.9 | 24.8 | 39.8 | 199 | 40 | 89.9 | 95.5 | 96 | 98.5 | 117.25 | 72.7 | 23.4 | 586.9 | 381 | 100.2 | 5.4 | 102.9 | 0.76053 | 0.8257 | 0.83768 | -0.0006 | 90 | 90.6 | 89.4 | 84 | 87.6 | 80.3 | 1.5 | 0.7605 | 0.000806 | 10.1594 | 8.5781
7170 | 1.9917 | 1800 | 90 | 25 | 39.8 | 199 | 39.9 | 90 | 95.5 | 96 | 98.5 | 117.44 | 73.3 | 23.3 | 589.8 | 380.8 | 100.1 | 5.4 | 103 | 0.75943 | 0.8257 | 0.83768 | -0.0006 | 90 | 90.6 | 89.3 | 83.9 | 87.5 | 80.2 | 1.503 | 0.76 | 0.000805 | 10.2319 | 8.7355
7200 | 2 | 1800 | 90 | 25.1 | 39.8 | 199 | 40 | 89.9 | 95.5 | 96 | 98.6 | 117.19 | 73.7 | 23.3 | 582.1 | 380.4 | 100.2 | 5.4 | 103 | 0.75931 | 0.8257 | 0.83768 | -0.0006 | 90 | 90.6 | 89.3 | 84 | 87.7 | 80.4 | 1.492 | 0.7598 | 0.000806 | 10.261 | 8.7528
7230 | 2.0083 | 1801 | 90 | 25.1 | 39.7 | 199 | 40 | 90 | 95.5 | 96 | 98.5 | 117.7 | 71.9 | 23.4 | 584.6 | 380.7 | 100.2 | 5.4 | 102.8 | 0.759 | 0.8257 | 0.83768 | -0.0006 | 90 | 90.6 | 89.3 | 83.9 | 87.6 | 80.3 | 1.499 | 0.7594 | 0.000805 | 10.3191 | 8.7972
7260 | 2.0167 | 1800 | 90 | 25.1 | 39.7 | 199 | 40 | 90 | 95.5 | 96 | 98.6 | 117.06 | 72.1 | 23.3 | 587.2 | 380.4 | 100.3 | 5.4 | 102.9 | 0.75875 | 0.8257 | 0.83768 | -0.0006 | 90 | 90.7 | 89.3 | 83.9 | 87.5 | 80.2 | 1.498 | 0.7588 | 0.000805 | 10.4064 | 8.8331
7290 | 2.025 | 1801 | 90 | 25.1 | 39.7 | 198.9 | 40.1 | 90 | 95.5 | 96 | 98.6 | 116.94 | 72.2 | 23.3 | 579.1 | 380.5 | 100.3 | 5.4 | 102.9 | 0.759 | 0.8257 | 0.83768 | -0.0006 | 90 | 90.7 | 89.3 | 84 | 87.7 | 80.3 | 1.503 | 0.7591 | 0.000806 | 10.3627 | 8.7972
7320 | 2.0333 | 1800 | 90 | 25.2 | 39.7 | 198.9 | 40 | 90 | 95.5 | 96 | 98.6 | 117.26 | 72.8 | 23.3 | 590 | 380.4 | 100.3 | 5.4 | 103.1 | 0.75937 | 0.8257 | 0.83768 | -0.0006 | 90 | 90.6 | 89.3 | 83.9 | 87.6 | 80.3 | 1.501 | 0.7599 | 0.000806 | 10.2464 | 8.7442
7350 | 2.0417 | 1800 | 90 | 25.2 | 39.7 | 198.9 | 40 | 90 | 95.6 | 96 | 98.5 | 117.81 | 73.2 | 23.4 | 592 | 380.5 | 100.4 | 5.4 | 102.9 | 0.75924 | 0.8257 | 0.83768 | -0.0006 | 90 | 90.7 | 89.4 | 84 | 87.7 | 80.3 | 1.501 | 0.759 | 0.000806 | 10.3773 | 8.7628
7380 | 2.05 | 1800 | 90 | 25.1 | 39.8 | 198.9 | 40 | 90 | 95.6 | 96 | 98.6 | 116.57 | 72.4 | 23.5 | 588.7 | 380 | 100.3 | 5.4 | 102.9 | 0.75918 | 0.8257 | 0.83768 | -0.0006 | 90 | 90.7 | 89.3 | 84 | 87.6 | 80.3 | 1.492 | 0.7591 | 0.000806 | 10.3627 | 8.7714
7410 | 2.0583 | 1800 | 90 | 25.1 | 39.8 | 198.9 | 39.9 | 90 | 95.6 | 96 | 98.5 | 116.63 | 72.4 | 23.4 | 591.4 | 380.3 | 100.3 | 5.5 | 102.9 | 0.75931 | 0.8257 | 0.83768 | -0.0006 | 90 | 90.7 | 89.4 | 84 | 87.6 | 80.3 | 1.502 | 0.7588 | 0.000806 | 10.4064 | 8.7528
7440 | 2.0667 | 1800 | 90.1 | 25.2 | 39.8 | 198.9 | 40 | 90 | 95.6 | 96 | 98.6 | 117.23 | 72.8 | 23.3 | 587.9 | 380.1 | 100.2 | 5.4 | 102.9 | 0.75857 | 0.8257 | 0.83768 | -0.0006 | 90 | 90.7 | 89.4 | 84 | 87.7 | 80.4 | 1.499 | 0.7583 | 0.000806 | 10.4793 | 8.859
7470 | 2.075 | 1800 | 90.1 | 25.2 | 39.8 | 199 | 40 | 90 | 95.6 | 96 | 98.5 | 117.76 | 72.1 | 23.4 | 585 | 380.3 | 100.3 | 5.4 | 102.8 | 0.75875 | 0.8257 | 0.83768 | -0.0006 | 90 | 90.7 | 89.3 | 83.9 | 87.5 | 80.2 | 1.478 | 0.7586 | 0.000805 | 10.4355 | 8.8331
7500 | 2.0833 | 1800 | 90.1 | 25 | 39.7 | 199.1 | 40 | 90 | 95.6 | 96 | 98.6 | 117.51 | 73.8 | 23.4 | 589.7 | 380 | 100.3 | 5.4 | 102.9 | 0.759 | 0.8257 | 0.83768 | -0.0006 | 90 | 90.7 | 89.4 | 84 | 87.7 | 80.4 | 1.498 | 0.7584 | 0.000806 | 10.4647 | 8.7972
7530 | 2.0917 | 1800 | 90.1 | 24.8 | 39.7 | 199 | 40 | 90 | 95.6 | 96 | 98.6 | 116.9 | 73.3 | 23.5 | 583.6 | 380 | 100.3 | 5.4 | 103.1 | 0.75869 | 0.8257 | 0.83768 | -0.0006 | 90 | 90.7 | 89.3 | 84 | 87.7 | 80.3 | 1.499 | 0.7586 | 0.000806 | 10.4356 | 8.8417
7560 | 2.1 | 1800 | 90 | 24.7 | 39.7 | 199 | 40 | 90 | 95.6 | 96 | 98.6 | 116.95 | 72.7 | 23.5 | 587.6 | 379.9 | 100.3 | 5.4 | 102.9 | 0.75857 | 0.8257 | 0.83768 | -0.0006 | 90 | 90.7 | 89.3 | 84 | 87.7 | 80.4 | 1.498 | 0.7583 | 0.000806 | 10.4793 | 8.859
7590 | 2.1083 | 1799 | 90 | 24.7 | 39.7 | 199 | 40 | 90 | 95.6 | 96 | 98.6 | 117.01 | 72.9 | 23.5 | 590.2 | 380.3 | 100.2 | 5.4 | 102.9 | 0.75796 | 0.8257 | 0.83768 | -0.0006 | 90 | 90.7 | 89.3 | 84 | 87.7 | 80.4 | 1.5 | 0.758 | 0.000806 | 10.5231 | 8.9467
7620 | 2.1167 | 1800 | 90 | 24.8 | 39.7 | 199 | 40.1 | 90 | 95.6 | 96 | 98.7 | 116.11 | 72.1 | 23.5 | 579.7 | 379.9 | 100.2 | 5.4 | 103 | 0.75869 | 0.8257 | 0.83768 | -0.0006 | 90 | 90.7 | 89.3 | 84.2 | 87.9 | 80.5 | 1.503 | 0.7586 | 0.000808 | 10.4356 | 8.8417
7650 | 2.125 | 1800 | 90 | 24.9 | 39.7 | 199 | 40.1 | 90 | 95.6 | 96 | 98.6 | 115.14 | 72.5 | 23.5 | 567 | 380 | 100.1 | 5.4 | 102.9 | 0.75808 | 0.8257 | 0.83768 | -0.0006 | 90 | 90.7 | 89.4 | 84.1 | 87.8 | 80.4 | 1.496 | 0.7577 | 0.000806 | 10.5669 | 8.9294
7680 | 2.1333 | 1800 | 90 | 24.9 | 39.8 | 199 | 40.1 | 90 | 95.6 | 96 | 98.5 | 117.47 | 72.2 | 23.6 | 591.2 | 380 | 100.3 | 5.4 | 102.9 | 0.75808 | 0.8257 | 0.83768 | -0.0006 | 90 | 90.7 | 89.4 | 84 | 87.6 | 80.3 | 1.496 | 0.7579 | 0.000805 | 10.5376 | 8.9294
7710 | 2.1417 | 1800 | 90 | 24.9 | 39.8 | 199 | 40.1 | 90 | 95.6 | 96 | 98.6 | 118.11 | 72.2 | 23.5 | 587 | 380.1 | 100.2 | 5.4 | 103 | 0.7582 | 0.8257 | 0.83768 | -0.0006 | 90 | 90.7 | 89.4 | 84.1 | 87.8 | 80.5 | 1.499 | 0.7576 | 0.000807 | 10.5815 | 8.9121
7740 | 2.15 | 1800 | 90 | 24.6 | 39.7 | 199 | 40 | 90 | 95.6 | 96 | 98.6 | 118.21 | 72.2 | 23.6 | 585.9 | 379.9 | 100.2 | 5.4 | 103 | 0.75826 | 0.8257 | 0.83768 | -0.0006 | 90 | 90.6 | 89.3 | 84.1 | 87.8 | 80.5 | 1.5 | 0.7586 | 0.000807 | 10.4356 | 8.9035
7770 | 2.1583 | 1800 | 90 | 24.5 | 39.7 | 199 | 40 | 90 | 95.6 | 96 | 98.6 | 117.83 | 73.2 | 23.6 | 589.7 | 380 | 100.6 | 5.4 | 103 | 0.7582 | 0.8257 | 0.83768 | -0.0006 | 90 | 90.7 | 89.3 | 84.2 | 87.9 | 80.5 | 1.495 | 0.7583 | 0.000808 | 10.4793 | 8.9122
7800 | 2.1667 | 1800 | 90 | 24.8 | 39.8 | 199.1 | 40 | 90 | 95.6 | 96 | 98.6 | 116.74 | 72.7 | 23.5 | 585.8 | 380 | 100.2 | 5.4 | 103.1 | 0.7582 | 0.8257 | 0.83768 | -0.0006 | 90 | 90.7 | 89.3 | 84.1 | 87.8 | 80.4 | 1.495 | 0.7584 | 0.000807 | 10.4647 | 8.9121
7830 | 2.175 | 1800 | 90 | 25 | 39.8 | 199.1 | 40 | 90 | 95.5 | 96 | 98.6 | 117.46 | 72.6 | 23.5 | 589.5 | 379.8 | 100.3 | 5.4 | 103 | 0.75833 | 0.8257 | 0.83768 | -0.0006 | 90 | 90.7 | 89.3 | 84.1 | 87.8 | 80.5 | 1.499 | 0.7583 | 0.000807 | 10.4793 | 8.8935
7860 | 2.1833 | 1800 | 90 | 25.2 | 39.9 | 199.1 | 40.1 | 90 | 95.6 | 96 | 98.6 | 116.87 | 72.1 | 23.5 | 579.3 | 380 | 100.2 | 5.4 | 103 | 0.75753 | 0.8257 | 0.83768 | -0.0006 | 89.9 | 90.6 | 89.3 | 84.1 | 87.8 | 80.4 | 1.49 | 0.7583 | 0.000807 | 10.4793 | 9.0172
7890 | 2.1917 | 1800 | 90 | 25.4 | 39.9 | 199.1 | 39.9 | 90 | 95.6 | 96 | 98.6 | 116.58 | 72.7 | 23.4 | 592.3 | 379.7 | 100.3 | 5.4 | 103 | 0.75765 | 0.8257 | 0.83768 | -0.0006 | 90 | 90.6 | 89.3 | 84 | 87.6 | 80.3 | 1.503 | 0.7579 | 0.000806 | 10.5377 | 8.9913
7920 | 2.2 | 1800 | 90 | 25.5 | 39.9 | 199.2 | 40.1 | 90 | 95.6 | 96 | 98.6 | 115.56 | 72.5 | 23.4 | 587.7 | 379.9 | 100.2 | 5.4 | 103 | 0.75771 | 0.8257 | 0.83768 | -0.0006 | 90 | 90.7 | 89.3 | 84 | 87.7 | 80.4 | 1.501 | 0.7578 | 0.000806 | 10.5523 | 8.9826
7950 | 2.2083 | 1800 | 90 | 25.5 | 40 | 199.2 | 40 | 90 | 95.6 | 96 | 98.6 | 116.6 | 72.2 | 23.5 | 589.6 | 379.7 | 100.3 | 5.4 | 103 | 0.75753 | 0.8257 | 0.83768 | -0.0006 | 90 | 90.7 | 89.3 | 83.9 | 87.6 | 80.3 | 1.498 | 0.7576 | 0.000805 | 10.5815 | 9.0086
7980 | 2.2167 | 1800 | 90 | 25.4 | 40 | 199.2 | 40 | 90 | 95.6 | 96 | 98.6 | 118.03 | 72.6 | 23.5 | 590.5 | 380 | 100.3 | 5.4 | 103.1 | 0.75722 | 0.8257 | 0.83768 | -0.0006 | 90 | 90.7 | 89.4 | 84.1 | 87.8 | 80.5 | 1.498 | 0.7566 | 0.000807 | 10.7278 | 9.0533
8010 | 2.225 | 1800 | 90 | 25.3 | 40 | 199.2 | 39.9 | 90 | 95.6 | 96 | 98.6 | 118.21 | 73.2 | 23.5 | 587.6 | 379.9 | 100.3 | 5.4 | 103.1 | 0.75643 | 0.8257 | 0.83768 | -0.0006 | 90 | 90.7 | 89.3 | 84 | 87.7 | 80.4 | 1.499 | 0.7567 | 0.000806 | 10.7131 | 9.1673
8040 | 2.2333 | 1800 | 90 | 25.2 | 40 | 199.2 | 39.9 | 90 | 95.6 | 96 | 98.6 | 117.3 | 73.5 | 23.5 | 590.5 | 379.5 | 100.2 | 5.4 | 103.1 | 0.75722 | 0.8257 | 0.83768 | -0.0006 | 90 | 90.7 | 89.4 | 84 | 87.7 | 80.4 | 1.496 | 0.7568 | 0.000806 | 10.6985 | 9.0532
8070 | 2.2417 | 1800 | 90 | 25.1 | 40 | 199.2 | 39.8 | 90 | 95.6 | 96 | 98.5 | 117.1 | 73.9 | 23.6 | 589.9 | 379.6 | 100.2 | 5.4 | 103.1 | 0.7571 | 0.8257 | 0.83768 | -0.0006 | 90 | 90.6 | 89.3 | 84 | 87.6 | 80.3 | 1.503 | 0.7575 | 0.000806 | 10.5961 | 9.0705
8100 | 2.25 | 1800 | 90 | 25 | 39.9 | 199.2 | 40 | 90 | 95.6 | 96 | 98.7 | 116.98 | 73.4 | 23.6 | 588.2 | 379.9 | 100.1 | 5.4 | 103.2 | 0.75722 | 0.8257 | 0.83768 | -0.0006 | 90 | 90.7 | 89.4 | 84.1 | 87.8 | 80.5 | 1.5 | 0.7568 | 0.000807 | 10.6985 | 9.0533
8130 | 2.2583 | 1800 | 90 | 24.9 | 39.9 | 199.1 | 39.9 | 90 | 95.6 | 96 | 98.5 | 118.12 | 72.7 | 23.6 | 591.7 | 379.3 | 100.4 | 5.4 | 103 | 0.75667 | 0.8257 | 0.83768 | -0.0006 | 90 | 90.6 | 89.3 | 84 | 87.6 | 80.3 | 1.502 | 0.7568 | 0.000806 | 10.6985 | 9.1326
8160 | 2.2667 | 1800 | 90 | 24.9 | 39.9 | 199.1 | 40 | 90 | 95.6 | 96 | 98.7 | 116.94 | 72 | 23.5 | 586.5 | 379.5 | 100.2 | 5.4 | 103 | 0.75594 | 0.8257 | 0.83768 | -0.0006 | 90 | 90.7 | 89.3 | 84 | 87.8 | 80.4 | 1.481 | 0.756 | 0.000806 | 10.8158 | 9.2381
8190 | 2.275 | 1800 | 90 | 25 | 40 | 199.1 | 40.1 | 90 | 95.6 | 96 | 98.6 | 116.96 | 72.9 | 23.6 | 590.9 | 379.4 | 100.5 | 5.4 | 103.1 | 0.75771 | 0.8257 | 0.83768 | -0.0006 | 90 | 90.7 | 89.3 | 84 | 87.7 | 80.3 | 1.501 | 0.7575 | 0.000806 | 10.5961 | 8.9826
8220 | 2.2833 | 1801 | 90 | 24.9 | 40.1 | 199.1 | 40.1 | 90 | 95.6 | 96 | 98.6 | 116.48 | 72.9 | 23.6 | 576.3 | 379.5 | 100.2 | 5.4 | 103 | 0.75606 | 0.8257 | 0.83768 | -0.0006 | 90 | 90.7 | 89.3 | 84 | 87.7 | 80.4 | 1.476 | 0.7562 | 0.000806 | 10.7864 | 9.2207
8250 | 2.2917 | 1800 | 90 | 24.9 | 40.1 | 199.1 | 39.9 | 90 | 95.6 | 96 | 98.6 | 117.83 | 72.9 | 23.5 | 588 | 379.5 | 100.4 | 5.4 | 103 | 0.75643 | 0.8257 | 0.83768 | -0.0006 | 90.1 | 90.7 | 89.4 | 84 | 87.6 | 80.3 | 1.496 | 0.7557 | 0.000806 | 10.8598 | 9.1586
8280 | 2.3 | 1801 | 90 | 24.9 | 40.2 | 199.2 | 39.9 | 90 | 95.6 | 96 | 98.6 | 117.28 | 73.6 | 23.5 | 592.5 | 379.5 | 100.2 | 5.4 | 103.2 | 0.75649 | 0.8257 | 0.83768 | -0.0006 | 90 | 90.7 | 89.3 | 84 | 87.7 | 80.3 | 1.501 | 0.7569 | 0.000806 | 10.6839 | 9.1586
8310 | 2.3083 | 1800 | 90 | 24.9 | 40.2 | 199.3 | 39.9 | 90 | 95.6 | 96 | 98.5 | 116.56 | 74 | 23.5 | 584.2 | 379.4 | 100.3 | 5.4 | 103.1 | 0.75643 | 0.8257 | 0.83768 | -0.0006 | 90 | 90.7 | 89.4 | 84 | 87.6 | 80.3 | 1.499 | 0.7559 | 0.000806 | 10.8304 | 9.1673
8340 | 2.3167 | 1801 | 90 | 24.9 | 40.2 | 199.3 | 39.9 | 90 | 95.6 | 96 | 98.6 | 117.39 | 73.1 | 23.5 | 591.2 | 379 | 100.3 | 5.5 | 103 | 0.7568 | 0.8257 | 0.83768 | -0.0006 | 90 | 90.7 | 89.3 | 83.9 | 87.6 | 80.3 | 1.494 | 0.7571 | 0.000806 | 10.6546 | 9.1138
8370 | 2.325 | 1799 | 90 | 24.9 | 40.2 | 199.4 | 40 | 90 | 95.5 | 96 | 98.6 | 117.79 | 72.9 | 23.5 | 590.3 | 379.3 | 100.2 | 5.5 | 103 | 0.75631 | 0.8257 | 0.83768 | -0.0006 | 90 | 90.7 | 89.4 | 83.9 | 87.6 | 80.3 | 1.499 | 0.7561 | 0.000805 | 10.8011 | 9.1846
8400 | 2.3333 | 1800 | 90 | 24.9 | 40.1 | 199.4 | 40 | 90 | 95.5 | 96 | 98.6 | 117.4 | 73.3 | 23.5 | 585.5 | 379.1 | 100.2 | 5.5 | 103 | 0.75618 | 0.8257 | 0.83768 | -0.0006 | 90 | 90.7 | 89.3 | 83.9 | 87.5 | 80.2 | 1.501 | 0.7563 | 0.000805 | 10.7717 | 9.2034
8430 | 2.3417 | 1800 | 90 | 24.9 | 40.1 | 199.4 | 40 | 90 | 95.5 | 96 | 98.6 | 116.69 | 72.9 | 23.5 | 580.5 | 378.9 | 100.4 | 5.5 | 102.9 | 0.75631 | 0.8257 | 0.83768 | -0.0006 | 90 | 90.7 | 89.3 | 83.9 | 87.6 | 80.2 | 1.496 | 0.7562 | 0.000805 | 10.7864 | 9.1846
8460 | 2.35 | 1800 | 90 | 24.8 | 40.1 | 199.5 | 40 | 89.9 | 95.5 | 96 | 98.5 | 116.79 | 73 | 23.6 | 588.2 | 379 | 100.4 | 5.5 | 103 | 0.75582 | 0.8257 | 0.83768 | -0.0006 | 90 | 90.7 | 89.4 | 83.9 | 87.5 | 80.2 | 1.502 | 0.7557 | 0.000805 | 10.8598 | 9.2554
8490 | 2.3583 | 1800 | 90 | 24.9 | 40.2 | 199.5 | 40.1 | 90 | 95.5 | 96 | 98.5 | 117.09 | 73.4 | 23.6 | 575.6 | 379.1 | 100.3 | 5.5 | 103 | 0.75606 | 0.8257 | 0.83768 | -0.0006 | 90 | 90.6 | 89.3 | 83.9 | 87.5 | 80.2 | 1.494 | 0.7564 | 0.000805 | 10.7571 | 9.2207
8520 | 2.3667 | 1800 | 90 | 24.9 | 40.2 | 199.5 | 40 | 90 | 95.5 | 96 | 98.6 | 117.03 | 73.3 | 23.5 | 581.1 | 378.6 | 100.3 | 5.5 | 103 | 0.75643 | 0.8257 | 0.83768 | -0.0006 | 90 | 90.7 | 89.4 | 83.9 | 87.5 | 80.2 | 1.499 | 0.756 | 0.000804 | 10.8157 | 9.1672
8550 | 2.375 | 1800 | 90 | 24.9 | 40.2 | 199.5 | 40 | 90 | 95.5 | 96 | 98.6 | 115.95 | 73.3 | 23.5 | 581.8 | 379.1 | 100.4 | 5.5 | 103 | 0.75551 | 0.8257 | 0.83768 | -0.0006 | 90 | 90.7 | 89.4 | 83.9 | 87.6 | 80.3 | 1.502 | 0.7554 | 0.000805 | 10.9039 | 9.3003
8580 | 2.3833 | 1800 | 90 | 25 | 40.2 | 199.6 | 40 | 90 | 95.6 | 96 | 98.5 | 116.69 | 73.3 | 23.6 | 587.5 | 379.2 | 100.2 | 5.4 | 102.9 | 0.75631 | 0.8257 | 0.83768 | -0.0006 | 90 | 90.7 | 89.4 | 83.9 | 87.6 | 80.3 | 1.499 | 0.7561 | 0.000805 | 10.8011 | 9.1846
8610 | 2.3917 | 1800 | 90 | 25 | 40.2 | 199.6 | 40 | 90 | 95.5 | 96 | 98.5 | 118.15 | 73.3 | 23.6 | 592.6 | 378.9 | 100.2 | 5.5 | 102.9 | 0.75551 | 0.8257 | 0.83768 | -0.0006 | 90 | 90.7 | 89.3 | 83.9 | 87.5 | 80.2 | 1.499 | 0.7555 | 0.000805 | 10.8892 | 9.3003
8640 | 2.4 | 1800 | 90 | 25 | 40.2 | 199.6 | 40 | 90 | 95.6 | 96 | 98.5 | 117.21 | 73.1 | 23.6 | 586.9 | 379.1 | 100.5 | 5.4 | 102.9 | 0.75637 | 0.8257 | 0.83768 | -0.0006 | 90 | 90.6 | 89.3 | 83.9 | 87.5 | 80.2 | 1.496 | 0.7564 | 0.000805 | 10.7571 | 9.1759
8670 | 2.4083 | 1800 | 90 | 24.9 | 40.2 | 199.6 | 40 | 90 | 95.6 | 96 | 98.6 | 116.95 | 73.7 | 23.6 | 592.1 | 379.1 | 100.5 | 5.4 | 103 | 0.75563 | 0.8257 | 0.83768 | -0.0006 | 90 | 90.7 | 89.3 | 84.1 | 87.8 | 80.5 | 1.505 | 0.7555 | 0.000807 | 10.8892 | 9.283
8700 | 2.4167 | 1800 | 90 | 25.1 | 40.2 | 199.6 | 40 | 90 | 95.6 | 96 | 98.6 | 116.25 | 73.4 | 23.5 | 591.7 | 379.2 | 100.3 | 5.4 | 103 | 0.75582 | 0.8257 | 0.83768 | -0.0006 | 90 | 90.6 | 89.3 | 84.1 | 87.7 | 80.4 | 1.499 | 0.7559 | 0.000807 | 10.8305 | 9.2555
8730 | 2.425 | 1800 | 90 | 25.4 | 40.2 | 199.6 | 40 | 90 | 95.6 | 96 | 98.5 | 116.56 | 74.9 | 23.5 | 590.5 | 379 | 100.3 | 5.4 | 103 | 0.75606 | 0.8257 | 0.83768 | -0.0006 | 90 | 90.7 | 89.3 | 83.9 | 87.6 | 80.2 | 1.5 | 0.7557 | 0.000805 | 10.8598 | 9.2207
8760 | 2.4333 | 1799 | 90 | 25.6 | 40.2 | 199.6 | 40.1 | 90 | 95.6 | 96 | 98.6 | 117.81 | 75.4 | 23.5 | 588.6 | 378.9 | 100.4 | 5.4 | 103.1 | 0.75576 | 0.8257 | 0.83768 | -0.0006 | 90 | 90.7 | 89.4 | 84.1 | 87.8 | 80.5 | 1.505 | 0.7555 | 0.000807 | 10.8892 | 9.2642
8790 | 2.4417 | 1800 | 90 | 25.6 | 40.2 | 199.7 | 40.1 | 90 | 95.6 | 96 | 98.5 | 118.07 | 74.2 | 23.5 | 580.7 | 378.8 | 100.2 | 5.4 | 103 | 0.75514 | 0.8257 | 0.83768 | -0.0006 | 90 | 90.7 | 89.3 | 83.9 | 87.6 | 80.3 | 1.478 | 0.755 | 0.000805 | 10.9627 | 9.3539
8820 | 2.45 | 1800 | 90 | 25.5 | 40.2 | 199.6 | 40.2 | 90 | 95.6 | 96 | 98.5 | 117.77 | 74.2 | 23.5 | 582.3 | 378.6 | 100.6 | 5.4 | 102.9 | 0.75508 | 0.8257 | 0.83768 | -0.0006 | 90 | 90.7 | 89.4 | 84 | 87.6 | 80.3 | 1.502 | 0.7548 | 0.000806 | 10.9921 | 9.3626
8850 | 2.4583 | 1800 | 90 | 25.5 | 40.3 | 199.6 | 40.1 | 90 | 95.6 | 96 | 98.6 | 116.39 | 74.9 | 23.5 | 578.3 | 378.6 | 100.3 | 5.4 | 103.1 | 0.75508 | 0.8257 | 0.83768 | -0.0006 | 90 | 90.6 | 89.4 | 84 | 87.7 | 80.3 | 1.502 | 0.7551 | 0.000806 | 10.948 | 9.3626
8880 | 2.4667 | 1800 | 90 | 25.5 | 40.3 | 199.6 | 40 | 90 | 95.6 | 96 | 98.6 | 117.11 | 74.9 | 23.5 | 585.6 | 378.6 | 100.1 | 5.4 | 103.1 | 0.75563 | 0.8257 | 0.83768 | -0.0006 | 90 | 90.7 | 89.4 | 84.1 | 87.8 | 80.5 | 1.5 | 0.755 | 0.000807 | 10.9627 | 9.283
8910 | 2.475 | 1800 | 90 | 25.3 | 40.3 | 199.6 | 40 | 90 | 95.6 | 96 | 98.6 | 117.91 | 75.4 | 23.5 | 587.7 | 378.9 | 100.3 | 5.4 | 103.2 | 0.75569 | 0.8257 | 0.83768 | -0.0006 | 90 | 90.7 | 89.4 | 84.1 | 87.8 | 80.5 | 1.502 | 0.7556 | 0.000807 | 10.8745 | 9.2743
8940 | 2.4833 | 1800 | 90 | 25.2 | 40.2 | 199.6 | 40 | 90 | 95.6 | 96 | 98.6 | 117.74 | 74.6 | 23.5 | 585.8 | 378.5 | 100.3 | 5.4 | 103.2 | 0.7549 | 0.8257 | 0.83768 | -0.0006 | 90 | 90.7 | 89.3 | 84.1 | 87.8 | 80.5 | 1.499 | 0.7546 | 0.000807 | 11.0216 | 9.3888
8970 | 2.4917 | 1800 | 90 | 25.2 | 40.2 | 199.5 | 40.2 | 90 | 95.6 | 96 | 98.5 | 116.11 | 74.6 | 23.6 | 579.5 | 378.5 | 100.2 | 5.4 | 103.1 | 0.75502 | 0.8257 | 0.83768 | -0.0006 | 90 | 90.7 | 89.3 | 84 | 87.6 | 80.3 | 1.495 | 0.7549 | 0.000806 | 10.9774 | 9.3713
9000 | 2.5 | 1800 | 90 | 25.2 | 40.2 | 199.5 | 40.2 | 90 | 95.6 | 96 | 98.6 | 116.36 | 75.2 | 23.6 | 587.6 | 378.7 | 100.4 | 5.4 | 103.1 | 0.75514 | 0.8257 | 0.83768 | -0.0006 | 90 | 90.7 | 89.4 | 84.1 | 87.9 | 80.5 | 1.502 | 0.7549 | 0.000807 | 10.9774 | 9.354
9030 | 2.5083 | 1799 | 90 | 25.1 | 40.2 | 199.5 | 40.1 | 90 | 95.6 | 96 | 98.4 | 116.63 | 76.1 | 23.5 | 585.2 | 378.7 | 100.5 | 5.5 | 103.1 | 0.75496 | 0.8257 | 0.83768 | -0.0006 | 90 | 90.7 | 89.3 | 84 | 87.6 | 80.3 | 1.498 | 0.7548 | 0.000806 | 10.9921 | 9.38
9060 | 2.5167 | 1800 | 90 | 25.1 | 40.2 | 199.5 | 40.1 | 90 | 95.6 | 96 | 98.6 | 117.2 | 76 | 23.6 | 591.7 | 378.6 | 100.4 | 5.5 | 103.2 | 0.75527 | 0.8257 | 0.83768 | -0.0006 | 90 | 90.7 | 89.4 | 84.2 | 87.9 | 80.6 | 1.502 | 0.7549 | 0.000808 | 10.9774 | 9.3351
9090 | 2.525 | 1799 | 90 | 25 | 40.2 | 199.5 | 40.1 | 90 | 95.6 | 96 | 98.5 | 117.14 | 74.3 | 23.7 | 585.3 | 378.4 | 100.4 | 5.4 | 103 | 0.75594 | 0.8257 | 0.83768 | -0.0006 | 90 | 90.7 | 89.4 | 84.1 | 87.7 | 80.4 | 1.503 | 0.7554 | 0.000807 | 10.9039 | 9.2381
9120 | 2.5333 | 1800 | 90 | 24.8 | 40.3 | 199.5 | 40.1 | 90 | 95.6 | 96 | 98.5 | 117.37 | 75.2 | 23.7 | 589.4 | 378.4 | 100.4 | 5.5 | 103.1 | 0.7552 | 0.8257 | 0.83768 | -0.0006 | 90 | 90.6 | 89.4 | 84.1 | 87.7 | 80.4 | 1.501 | 0.7552 | 0.000807 | 10.9333 | 9.3453
9150 | 2.5417 | 1801 | 90 | 24.6 | 40.3 | 199.5 | 40.2 | 90 | 95.6 | 96 | 98.5 | 116.42 | 75.3 | 23.7 | 591.3 | 378.4 | 100.2 | 5.4 | 103.1 | 0.7552 | 0.8257 | 0.83768 | -0.0006 | 90 | 90.7 | 89.3 | 84.1 | 87.8 | 80.4 | 1.502 | 0.755 | 0.000807 | 10.9627 | 9.3453
9180 | 2.55 | 1800 | 90 | 24.6 | 40.3 | 199.5 | 40.2 | 90 | 95.6 | 96 | 98.5 | 117.28 | 76.3 | 23.7 | 584.8 | 378.3 | 100.5 | 5.4 | 103.1 | 0.75472 | 0.8257 | 0.83768 | -0.0006 | 90 | 90.7 | 89.3 | 84 | 87.7 | 80.3 | 1.503 | 0.7548 | 0.000806 | 10.9921 | 9.4149
9210 | 2.5583 | 1800 | 90 | 24.5 | 40.2 | 199.6 | 40.1 | 90 | 95.6 | 96 | 98.5 | 117.35 | 75.5 | 23.8 | 591.1 | 378.6 | 100.4 | 5.4 | 103.1 | 0.75459 | 0.8257 | 0.83768 | -0.0006 | 90 | 90.7 | 89.4 | 84.1 | 87.7 | 80.4 | 1.501 | 0.7543 | 0.000807 | 11.0658 | 9.4337
9240 | 2.5667 | 1800 | 90 | 24.6 | 40.2 | 199.6 | 40.1 | 90 | 95.6 | 96 | 98.6 | 116.47 | 75.9 | 23.8 | 590.2 | 378.7 | 100.4 | 5.4 | 103.1 | 0.75508 | 0.8257 | 0.83768 | -0.0006 | 90 | 90.7 | 89.3 | 84.1 | 87.8 | 80.5 | 1.503 | 0.755 | 0.000807 | 10.9627 | 9.3627
9270 | 2.575 | 1800 | 90 | 24.5 | 40.2 | 199.6 | 40.1 | 90 | 95.6 | 96 | 98.5 | 116.16 | 75.3 | 23.8 | 590.7 | 378.5 | 100.4 | 5.4 | 103 | 0.75527 | 0.8257 | 0.83768 | -0.0006 | 90 | 90.7 | 89.3 | 84.1 | 87.7 | 80.4 | 1.491 | 0.7553 | 0.000806 | 10.9186 | 9.3351
9300 | 2.5833 | 1800 | 90 | 24.5 | 40.2 | 199.6 | 40.2 | 90 | 95.6 | 96 | 98.5 | 117.18 | 74.9 | 23.8 | 579.2 | 378.6 | 100.4 | 5.5 | 103 | 0.7541 | 0.8257 | 0.83768 | -0.0006 | 90 | 90.7 | 89.4 | 84.1 | 87.7 | 80.4 | 1.501 | 0.7539 | 0.000807 | 11.1248 | 9.5049
9330 | 2.5917 | 1800 | 90 | 24.5 | 40.2 | 199.6 | 40.1 | 90 | 95.6 | 96 | 98.5 | 117.45 | 74.5 | 23.8 | 587.8 | 378.4 | 100.4 | 5.5 | 102.9 | 0.75441 | 0.8257 | 0.83768 | -0.0006 | 90 | 90.6 | 89.3 | 84.1 | 87.8 | 80.4 | 1.495 | 0.7549 | 0.000807 | 10.9774 | 9.4599
9360 | 2.6 | 1800 | 90 | 24.7 | 40.2 | 199.6 | 40.1 | 90 | 95.6 | 96 | 98.5 | 116.3 | 74.6 | 23.8 | 585.7 | 378.1 | 100.5 | 5.5 | 103 | 0.75472 | 0.8257 | 0.83768 | -0.0006 | 90 | 90.7 | 89.4 | 84 | 87.7 | 80.3 | 1.495 | 0.7543 | 0.000806 | 11.0658 | 9.4149
9390 | 2.6083 | 1800 | 90 | 24.8 | 40.2 | 199.6 | 40 | 90 | 95.6 | 96 | 98.6 | 117.2 | 74.7 | 23.7 | 587.5 | 378.3 | 100.4 | 5.5 | 103 | 0.75441 | 0.8257 | 0.83768 | -0.0006 | 90 | 90.6 | 89.3 | 84 | 87.7 | 80.4 | 1.494 | 0.7546 | 0.000806 | 11.0216 | 9.4599
9420 | 2.6167 | 1800 | 90 | 24.9 | 40.2 | 199.7 | 40 | 90 | 95.6 | 96 | 98.5 | 118.39 | 75 | 23.8 | 590.7 | 378 | 100.4 | 5.5 | 103 | 0.75527 | 0.8257 | 0.83768 | -0.0006 | 90 | 90.7 | 89.3 | 83.9 | 87.5 | 80.2 | 1.498 | 0.7552 | 0.000805 | 10.9333 | 9.3351
9450 | 2.625 | 1800 | 90 | 25 | 40.2 | 199.7 | 40 | 90 | 95.6 | 96 | 98.5 | 117.88 | 74.6 | 23.7 | 590.9 | 378 | 100.4 | 5.5 | 103 | 0.7549 | 0.8257 | 0.83768 | -0.0006 | 90 | 90.7 | 89.3 | 83.9 | 87.5 | 80.2 | 1.492 | 0.7546 | 0.000805 | 11.0216 | 9.3887
9480 | 2.6333 | 1800 | 90 | 25.1 | 40.2 | 199.8 | 40 | 90 | 95.6 | 96 | 98.5 | 117.38 | 74.7 | 23.7 | 590.9 | 378.2 | 100.5 | 5.5 | 103 | 0.75423 | 0.8257 | 0.83768 | -0.0006 | 90 | 90.7 | 89.3 | 83.9 | 87.5 | 80.2 | 1.498 | 0.7544 | 0.000805 | 11.051 | 9.486
9510 | 2.6417 | 1800 | 90 | 25.2 | 40.2 | 199.8 | 40 | 90 | 95.6 | 96 | 98.5 | 116.25 | 74.2 | 23.7 | 589.9 | 378.4 | 100.3 | 5.5 | 103 | 0.75459 | 0.8257 | 0.83768 | -0.0006 | 90 | 90.7 | 89.4 | 84 | 87.6 | 80.3 | 1.495 | 0.7542 | 0.000806 | 11.0805 | 9.4337
9540 | 2.65 | 1800 | 90 | 25.3 | 40.2 | 199.8 | 40 | 90 | 95.6 | 96 | 98.6 | 116.51 | 74.4 | 23.7 | 590.8 | 378.3 | 100.4 | 5.5 | 103.1 | 0.75404 | 0.8257 | 0.83768 | -0.0006 | 90 | 90.6 | 89.3 | 83.9 | 87.6 | 80.3 | 1.49 | 0.7546 | 0.000806 | 11.0216 | 9.5136
9570 | 2.6583 | 1800 | 90 | 25.4 | 40.2 | 199.8 | 40.1 | 90 | 95.6 | 96 | 98.5 | 117.65 | 74.8 | 23.7 | 587.4 | 378.1 | 100.3 | 5.5 | 103 | 0.75404 | 0.8257 | 0.83768 | -0.0006 | 90 | 90.7 | 89.4 | 83.9 | 87.6 | 80.3 | 1.502 | 0.7535 | 0.000805 | 11.1838 | 9.5136
9600 | 2.6667 | 1800 | 90 | 25.5 | 40.2 | 199.9 | 40.1 | 90 | 95.6 | 96 | 98.5 | 117.99 | 75.4 | 23.7 | 579.9 | 378.1 | 100.4 | 5.5 | 103 | 0.75374 | 0.8257 | 0.83768 | -0.0006 | 90 | 90.7 | 89.3 | 83.9 | 87.6 | 80.2 | 1.502 | 0.7543 | 0.000805 | 11.0658 | 9.5573
9630 | 2.675 | 1800 | 90 | 25.5 | 40.2 | 199.9 | 40 | 90 | 95.6 | 96 | 98.5 | 118.06 | 76.1 | 23.6 | 590.1 | 378.3 | 100.3 | 5.5 | 103.1 | 0.75429 | 0.8257 | 0.83768 | -0.0006 | 90 | 90.7 | 89.4 | 83.9 | 87.6 | 80.3 | 1.503 | 0.7542 | 0.000805 | 11.0805 | 9.4773
9660 | 2.6833 | 1800 | 90 | 25.4 | 40.2 | 199.8 | 40 | 90 | 95.6 | 96 | 98.5 | 117.14 | 75.9 | 23.7 | 591.4 | 377.9 | 100.3 | 5.5 | 103.1 | 0.75355 | 0.8257 | 0.83768 | -0.0006 | 90 | 90.7 | 89.3 | 84 | 87.6 | 80.3 | 1.495 | 0.7537 | 0.000806 | 11.1543 | 9.5849
9690 | 2.6917 | 1800 | 90 | 25.2 | 40.2 | 199.8 | 40 | 90 | 95.6 | 96 | 98.5 | 116.34 | 75.2 | 23.7 | 583 | 378.2 | 100.3 | 5.5 | 103 | 0.75374 | 0.8257 | 0.83768 | -0.0006 | 90 | 90.7 | 89.3 | 83.9 | 87.6 | 80.2 | 1.502 | 0.7541 | 0.000805 | 11.0953 | 9.5573
9720 | 2.7 | 1800 | 90 | 25.1 | 40.3 | 199.8 | 39.9 | 90 | 95.6 | 96 | 98.5 | 116.52 | 75.9 | 23.7 | 584.5 | 378.3 | 100.4 | 5.5 | 103 | 0.75416 | 0.8257 | 0.83768 | -0.0006 | 90 | 90.6 | 89.3 | 84 | 87.6 | 80.2 | 1.499 | 0.7543 | 0.000806 | 11.0658 | 9.4962
9750 | 2.7083 | 1800 | 90 | 25.2 | 40.3 | 199.7 | 39.9 | 90 | 95.6 | 96 | 98.6 | 117.63 | 75.9 | 23.7 | 584.2 | 378.1 | 100.5 | 5.5 | 103.1 | 0.75367 | 0.8257 | 0.83768 | -0.0006 | 89.9 | 90.6 | 89.3 | 84 | 87.7 | 80.4 | 1.498 | 0.7545 | 0.000806 | 11.0363 | 9.5762
9780 | 2.7167 | 1800 | 90 | 25.2 | 40.3 | 199.7 | 39.9 | 90 | 95.6 | 96 | 98.5 | 118.03 | 75.1 | 23.7 | 587.2 | 378.1 | 100.4 | 5.5 | 103 | 0.75367 | 0.8257 | 0.83768 | -0.0006 | 90 | 90.6 | 89.3 | 84 | 87.6 | 80.3 | 1.498 | 0.754 | 0.000806 | 11.11 | 9.5675
9810 | 2.725 | 1800 | 90 | 25.1 | 40.2 | 199.7 | 39.9 | 90 | 95.6 | 96 | 98.5 | 117.16 | 75.3 | 23.8 | 584.4 | 377.9 | 100.6 | 5.5 | 103 | 0.75343 | 0.8257 | 0.83768 | -0.0006 | 89.9 | 90.6 | 89.3 | 83.9 | 87.6 | 80.3 | 1.498 | 0.7543 | 0.000805 | 11.0658 | 9.6111
9840 | 2.7333 | 1800 | 90 | 24.8 | 40.2 | 199.7 | 39.9 | 90 | 95.6 | 96 | 98.5 | 117.49 | 76.6 | 23.8 | 585.9 | 378.1 | 100.2 | 5.5 | 103.2 | 0.75404 | 0.8257 | 0.83768 | -0.0006 | 90 | 90.6 | 89.3 | 83.9 | 87.6 | 80.2 | 1.497 | 0.7545 | 0.000805 | 11.0363 | 9.5136
9870 | 2.7417 | 1800 | 90 | 24.8 | 40.2 | 199.6 | 39.9 | 90 | 95.6 | 96 | 98.5 | 117.48 | 75.3 | 23.8 | 582.3 | 378 | 100.4 | 5.5 | 103.1 | 0.75398 | 0.8257 | 0.83768 | -0.0006 | 90 | 90.6 | 89.3 | 84 | 87.6 | 80.2 | 1.497 | 0.7543 | 0.000806 | 11.0658 | 9.5224
9900 | 2.75 | 1800 | 90 | 24.7 | 40.2 | 199.6 | 39.9 | 90 | 95.6 | 96 | 98.5 | 117.27 | 74.8 | 23.9 | 586.4 | 377.5 | 100.5 | 5.5 | 102.9 | 0.7538 | 0.8257 | 0.83768 | -0.0006 | 90 | 90.7 | 89.3 | 83.8 | 87.5 | 80.1 | 1.496 | 0.7542 | 0.000804 | 11.0805 | 9.5485
9930 | 2.7583 | 1800 | 90 | 24.6 | 40.2 | 199.5 | 39.9 | 90 | 95.6 | 96 | 98.5 | 117.5 | 75.1 | 23.9 | 585.6 | 377.8 | 100.3 | 5.5 | 103 | 0.75374 | 0.8257 | 0.83768 | -0.0006 | 90 | 90.7 | 89.3 | 83.9 | 87.5 | 80.2 | 1.495 | 0.7535 | 0.000805 | 11.1838 | 9.5573
9960 | 2.7667 | 1800 | 90 | 24.5 | 40.2 | 199.5 | 39.9 | 90 | 95.6 | 96 | 98.5 | 117.55 | 75.9 | 23.9 | 589.5 | 377.5 | 100.2 | 5.5 | 103.1 | 0.75435 | 0.8257 | 0.83768 | -0.0006 | 90 | 90.7 | 89.3 | 83.8 | 87.5 | 80.1 | 1.502 | 0.7548 | 0.000804 | 10.9921 | 9.4686
9990 | 2.775 | 1800 | 90 | 24.5 | 40.2 | 199.5 | 39.9 | 90 | 95.6 | 96 | 98.5 | 116.7 | 76.1 | 23.9 | 579.9 | 377.9 | 100.6 | 5.5 | 103.1 | 0.75349 | 0.8257 | 0.83768 | -0.0006 | 90 | 90.7 | 89.3 | 83.9 | 87.6 | 80.2 | 1.49 | 0.7532 | 0.000805 | 11.2281 | 9.5937
10020 | 2.7833 | 1800 | 90 | 24.5 | 40.2 | 199.5 | 39.9 | 90 | 95.6 | 96 | 98.4 | 116.67 | 75.2 | 23.9 | 582.7 | 377.9 | 100.5 | 5.5 | 102.9 | 0.75404 | 0.8257 | 0.83768 | -0.0006 | 90 | 90.6 | 89.3 | 83.9 | 87.5 | 80.2 | 1.501 | 0.7542 | 0.000805 | 11.0805 | 9.5136
10050 | 2.7917 | 1800 | 90 | 24.6 | 40.2 | 199.5 | 39.9 | 90 | 95.6 | 96 | 98.5 | 116.39 | 75.9 | 23.9 | 581.3 | 377.5 | 100.5 | 5.5 | 103 | 0.75349 | 0.8257 | 0.83768 | -0.0006 | 90 | 90.7 | 89.3 | 83.9 | 87.6 | 80.2 | 1.496 | 0.7536 | 0.000805 | 11.169 | 9.5937
10080 | 2.8 | 1801 | 90 | 24.6 | 40.2 | 199.6 | 39.9 | 90 | 95.6 | 96 | 98.6 | 117.01 | 75.2 | 23.9 | 582.4 | 377.6 | 100.4 | 5.5 | 103 | 0.75325 | 0.8257 | 0.83768 | -0.0006 | 90 | 90.7 | 89.3 | 84 | 87.7 | 80.4 | 1.497 | 0.7535 | 0.000806 | 11.1838 | 9.6286
10110 | 2.8083 | 1800 | 90 | 24.7 | 40.1 | 199.6 | 39.9 | 90 | 95.6 | 96 | 98.5 | 117.56 | 75.6 | 23.9 | 587.7 | 377.8 | 100.3 | 5.5 | 102.9 | 0.75367 | 0.8257 | 0.83768 | -0.0006 | 90 | 90.6 | 89.3 | 84 | 87.7 | 80.4 | 1.499 | 0.7542 | 0.000805 | 11.0805 | 9.5675
10140 | 2.8167 | 1800 | 90 | 24.8 | 40.1 | 199.7 | 39.9 | 90 | 95.6 | 96 | 98.5 | 117.93 | 75 | 23.8 | 589.7 | 377.6 | 100.4 | 5.5 | 102.9 | 0.75337 | 0.8257 | 0.83768 | -0.0006 | 90 | 90.7 | 89.4 | 83.9 | 87.6 | 80.2 | 1.501 | 0.7528 | 0.000805 | 11.2873 | 9.6111
10170 | 2.825 | 1800 | 90 | 25 | 40 | 199.7 | 39.9 | 90 | 95.6 | 96 | 98.5 | 117.7 | 74.5 | 23.8 | 586.3 | 377.7 | 100.4 | 5.5 | 103 | 0.753 | 0.8257 | 0.83768 | -0.0006 | 90 | 90.7 | 89.4 | 84 | 87.6 | 80.3 | 1.501 | 0.7529 | 0.000806 | 11.2725 | 9.6651
10200 | 2.8333 | 1800 | 90 | 25.1 | 40 | 199.7 | 39.9 | 90 | 95.6 | 96 | 98.5 | 116.36 | 75.2 | 23.8 | 580.5 | 377.5 | 100.5 | 5.5 | 102.9 | 0.75337 | 0.8257 | 0.83768 | -0.0006 | 90 | 90.7 | 89.4 | 83.9 | 87.6 | 80.3 | 1.5 | 0.7531 | 0.000805 | 11.2429 | 9.6111
10230 | 2.8417 | 1800 | 90 | 25.1 | 40 | 199.7 | 40 | 90 | 95.6 | 96 | 98.4 | 116.78 | 75.7 | 23.8 | 590.9 | 377.7 | 100.4 | 5.5 | 102.9 | 0.75282 | 0.8257 | 0.83768 | -0.0006 | 90 | 90.7 | 89.3 | 83.9 | 87.6 | 80.2 | 1.507 | 0.7528 | 0.000805 | 11.2873 | 9.6913
10260 | 2.85 | 1801 | 90 | 25.2 | 40 | 199.7 | 40 | 90 | 95.6 | 96 | 98.5 | 116.1 | 75.9 | 23.8 | 574.6 | 377.9 | 100.3 | 5.5 | 103 | 0.75319 | 0.8257 | 0.83768 | -0.0006 | 90 | 90.7 | 89.4 | 84 | 87.6 | 80.3 | 1.501 | 0.7527 | 0.000806 | 11.3021 | 9.6374
10290 | 2.8583 | 1800 | 90 | 25.3 | 40 | 199.8 | 40 | 90 | 95.6 | 96 | 98.5 | 117.31 | 75.3 | 23.8 | 587.1 | 377.6 | 100.6 | 5.5 | 102.9 | 0.75294 | 0.8257 | 0.83768 | -0.0006 | 90.1 | 90.7 | 89.4 | 84 | 87.7 | 80.4 | 1.499 | 0.7522 | 0.000806 | 11.3762 | 9.6651
10320 | 2.8667 | 1800 | 90 | 25.3 | 39.9 | 199.8 | 39.9 | 90 | 95.6 | 96 | 98.5 | 117.92 | 75.2 | 23.8 | 589.7 | 377.7 | 100.4 | 5.5 | 103 | 0.75306 | 0.8257 | 0.83768 | -0.0006 | 90 | 90.7 | 89.4 | 84.2 | 87.8 | 80.5 | 1.5 | 0.7527 | 0.000807 | 11.3021 | 9.6563
10350 | 2.875 | 1800 | 90 | 25.4 | 39.9 | 199.8 | 39.9 | 90 | 95.6 | 96 | 98.5 | 117.06 | 76.1 | 23.8 | 576.6 | 377.7 | 100.2 | 5.5 | 103 | 0.75306 | 0.8257 | 0.83768 | -0.0006 | 90 | 90.7 | 89.4 | 84.1 | 87.8 | 80.5 | 1.493 | 0.7526 | 0.000807 | 11.3169 | 9.6563
10380 | 2.8833 | 1800 | 90 | 25.5 | 39.9 | 199.9 | 39.9 | 90 | 95.6 | 96 | 98.5 | 117.28 | 75.2 | 23.8 | 591.9 | 377.7 | 100.3 | 5.5 | 103 | 0.75319 | 0.8257 | 0.83768 | -0.0006 | 90 | 90.7 | 89.3 | 84 | 87.7 | 80.3 | 1.488 | 0.7536 | 0.000806 | 11.1691 | 9.6374
10410 | 2.8917 | 1799 | 90 | 25.5 | 39.9 | 199.9 | 40 | 90 | 95.6 | 96 | 98.5 | 116.57 | 77.1 | 23.8 | 578.9 | 377.7 | 100.4 | 5.5 | 103.2 | 0.75331 | 0.8257 | 0.83768 | -0.0006 | 90 | 90.7 | 89.3 | 84.1 | 87.8 | 80.4 | 1.505 | 0.7534 | 0.000807 | 11.1986 | 9.6199
10440 | 2.9 | 1800 | 90 | 25.3 | 39.9 | 199.9 | 39.9 | 90 | 95.6 | 96 | 98.5 | 116.85 | 77 | 23.8 | 589.4 | 377.8 | 100.5 | 5.5 | 103.2 | 0.75355 | 0.8257 | 0.83768 | -0.0006 | 90 | 90.6 | 89.4 | 84.1 | 87.8 | 80.5 | 1.502 | 0.7537 | 0.000807 | 11.1543 | 9.5849
10470 | 2.9083 | 1800 | 90 | 25 | 39.9 | 199.8 | 40 | 90 | 95.6 | 96 | 98.4 | 117.85 | 77.8 | 23.9 | 585.6 | 377.6 | 100.3 | 5.5 | 103.1 | 0.75294 | 0.8257 | 0.83768 | -0.0006 | 90 | 90.7 | 89.3 | 84 | 87.6 | 80.2 | 1.499 | 0.7527 | 0.000806 | 11.3021 | 9.6738
10500 | 2.9167 | 1800 | 90 | 24.9 | 39.9 | 199.8 | 40 | 90 | 95.6 | 96 | 98.5 | 117.83 | 76.9 | 23.9 | 584.5 | 377.4 | 100.4 | 5.5 | 103.1 | 0.75288 | 0.8257 | 0.83768 | -0.0006 | 90 | 90.7 | 89.3 | 84.1 | 87.8 | 80.4 | 1.504 | 0.7526 | 0.000807 | 11.3169 | 9.6826
10530 | 2.925 | 1800 | 90 | 24.8 | 39.9 | 199.8 | 40 | 90 | 95.6 | 96 | 98.5 | 116.44 | 76.1 | 23.9 | 574.8 | 377.5 | 100.5 | 5.5 | 103.1 | 0.75257 | 0.8257 | 0.83768 | -0.0006 | 90 | 90.7 | 89.3 | 84 | 87.7 | 80.4 | 1.499 | 0.7525 | 0.000806 | 11.3317 | 9.7278
10560 | 2.9333 | 1800 | 90 | 24.8 | 40 | 199.8 | 40 | 90 | 95.6 | 96 | 98.5 | 117.01 | 76.2 | 23.9 | 591.6 | 377.6 | 100.5 | 5.5 | 103.1 | 0.75263 | 0.8257 | 0.83768 | -0.0006 | 90 | 90.7 | 89.4 | 84.2 | 87.8 | 80.5 | 1.498 | 0.752 | 0.000807 | 11.4059 | 9.719
10590 | 2.9417 | 1800 | 90 | 24.8 | 39.9 | 199.8 | 40 | 90 | 95.6 | 96 | 98.5 | 116.81 | 76 | 23.9 | 578.7 | 377.4 | 100.5 | 5.5 | 103 | 0.753 | 0.8257 | 0.83768 | -0.0006 | 90 | 90.7 | 89.3 | 84.1 | 87.7 | 80.4 | 1.504 | 0.7531 | 0.000807 | 11.243 | 9.6651
10620 | 2.95 | 1800 | 90 | 24.6 | 39.9 | 199.7 | 40.1 | 90 | 95.6 | 96 | 98.5 | 116.78 | 77.1 | 24 | 579 | 377.3 | 100.5 | 5.5 | 103.1 | 0.7527 | 0.8257 | 0.83768 | -0.0006 | 90 | 90.7 | 89.3 | 84.1 | 87.7 | 80.4 | 1.496 | 0.7522 | 0.000807 | 11.3762 | 9.7088
10650 | 2.9583 | 1800 | 90 | 24.8 | 39.9 | 199.7 | 39.9 | 90 | 95.6 | 96 | 98.6 | 117.72 | 76.5 | 23.9 | 589.7 | 377.2 | 100.3 | 5.5 | 103.1 | 0.75337 | 0.8257 | 0.83768 | -0.0006 | 89.9 | 90.6 | 89.3 | 84.1 | 87.8 | 80.4 | 1.5 | 0.7542 | 0.000807 | 11.0805 | 9.6199
10680 | 2.9667 | 1800 | 90 | 24.8 | 39.9 | 199.7 | 40 | 90 | 95.6 | 96 | 98.5 | 116.92 | 76 | 23.9 | 587.1 | 377.2 | 100.4 | 5.5 | 103 | 0.75245 | 0.8257 | 0.83768 | -0.0006 | 90 | 90.7 | 89.3 | 84.1 | 87.7 | 80.4 | 1.498 | 0.7522 | 0.000807 | 11.3762 | 9.7453
10710 | 2.975 | 1800 | 90 | 24.8 | 39.9 | 199.6 | 40 | 90 | 95.6 | 96 | 98.5 | 117.32 | 76.2 | 23.8 | 587 | 377.4 | 100.6 | 5.5 | 103 | 0.753 | 0.8257 | 0.83768 | -0.0006 | 90 | 90.7 | 89.3 | 84 | 87.7 | 80.4 | 1.5 | 0.7534 | 0.000806 | 11.1986 | 9.6651
10740 | 2.9833 | 1800 | 90 | 24.9 | 39.9 | 199.6 | 40 | 90 | 95.6 | 96 | 98.5 | 117.52 | 76.1 | 23.8 | 590.8 | 377.2 | 100.4 | 5.5 | 102.9 | 0.75306 | 0.8257 | 0.83768 | -0.0006 | 90 | 90.7 | 89.4 | 84 | 87.7 | 80.3 | 1.502 | 0.7528 | 0.000806 | 11.2873 | 9.6563
10770 | 2.9917 | 1800 | 90 | 25 | 39.9 | 199.5 | 40.1 | 90 | 95.6 | 96 | 98.5 | 116.85 | 75.3 | 23.8 | 589.2 | 377 | 100.3 | 5.5 | 102.9 | 0.75288 | 0.8257 | 0.83768 | -0.0006 | 90 | 90.7 | 89.4 | 84 | 87.7 | 80.4 | 1.501 | 0.7524 | 0.000806 | 11.3466 | 9.6826
10800 | 3 | 1800 | 90 | 25.1 | 39.9 | 199.5 | 40 | 90 | 95.6 | 96 | 98.5 | 117.02 | 74.5 | 23.8 | 588.1 | 377.2 | 100.4 | 5.5 | 102.9 | 0.75319 | 0.8257 | 0.83768 | -0.0006 | 90 | 90.7 | 89.3 | 84 | 87.7 | 80.3 | 1.508 | 0.7533 | 0.000806 | 11.2134 | 9.6374
10830 | 3.0083 | 1800 | 90 | 25.1 | 39.9 | 199.6 | 40 | 90 | 95.6 | 96 | 98.5 | 116.66 | 75.6 | 23.9 | 592.3 | 377.3 | 100.5 | 5.5 | 103 | 0.75245 | 0.8257 | 0.83768 | -0.0006 | 90 | 90.7 | 89.3 | 84.1 | 87.8 | 80.4 | 1.491 | 0.7521 | 0.000807 | 11.391 | 9.7453
10860 | 3.0167 | 1800 | 90 | 25.3 | 39.9 | 199.6 | 39.9 | 90 | 95.6 | 96 | 98.5 | 117.12 | 74.7 | 23.9 | 591.1 | 377.4 | 100.3 | 5.5 | 102.9 | 0.75245 | 0.8257 | 0.83768 | -0.0006 | 90 | 90.7 | 89.4 | 84 | 87.7 | 80.4 | 1.495 | 0.7524 | 0.000806 | 11.3466 | 9.7453
10890 | 3.025 | 1800 | 90 | 25.3 | 39.9 | 199.6 | 40 | 90 | 95.6 | 96 | 98.5 | 116.97 | 75.6 | 23.8 | 586.3 | 377 | 100.5 | 5.5 | 103 | 0.75288 | 0.8257 | 0.83768 | -0.0006 | 90.1 | 90.7 | 89.4 | 84 | 87.7 | 80.4 | 1.501 | 0.7519 | 0.000806 | 11.4207 | 9.6738
10920 | 3.0333 | 1799 | 90 | 25.3 | 39.9 | 199.6 | 40 | 90 | 95.6 | 96 | 98.5 | 118.35 | 74.9 | 23.9 | 591 | 377.3 | 100.5 | 5.5 | 103 | 0.75239 | 0.8257 | 0.83768 | -0.0006 | 90 | 90.7 | 89.4 | 84 | 87.7 | 80.4 | 1.502 | 0.7522 | 0.000806 | 11.3762 | 9.7541
10950 | 3.0417 | 1800 | 90 | 25.2 | 39.9 | 199.7 | 40 | 90 | 95.6 | 96 | 98.5 | 117.82 | 75.8 | 23.9 | 588 | 376.7 | 100.4 | 5.5 | 103 | 0.7527 | 0.8257 | 0.83768 | -0.0006 | 90 | 90.7 | 89.3 | 84 | 87.6 | 80.3 | 1.496 | 0.7529 | 0.000806 | 11.2725 | 9.7088
10980 | 3.05 | 1800 | 90 | 25.1 | 39.8 | 199.7 | 40 | 90 | 95.6 | 96 | 98.5 | 117.37 | 76.4 | 23.9 | 590.8 | 377 | 100.4 | 5.5 | 103 | 0.75294 | 0.8257 | 0.83768 | -0.0006 | 89.9 | 90.6 | 89.3 | 84.1 | 87.8 | 80.4 | 1.5 | 0.7539 | 0.000807 | 11.1248 | 9.6826
11010 | 3.0583 | 1800 | 90 | 25.1 | 39.8 | 199.7 | 40 | 90 | 95.6 | 96 | 98.4 | 117.02 | 75.5 | 23.9 | 585.7 | 377.1 | 100.4 | 5.5 | 102.9 | 0.75166 | 0.8257 | 0.83768 | -0.0006 | 89.9 | 90.6 | 89.2 | 84 | 87.6 | 80.3 | 1.497 | 0.7525 | 0.000806 | 11.3317 | 9.8696
11040 | 3.0667 | 1800 | 90 | 25 | 39.8 | 199.7 | 40 | 90 | 95.6 | 96 | 98.5 | 116.06 | 75.4 | 23.9 | 583.3 | 377.2 | 100.6 | 5.5 | 103 | 0.75288 | 0.8257 | 0.83768 | -0.0006 | 90 | 90.6 | 89.3 | 84.1 | 87.8 | 80.4 | 1.5 | 0.7532 | 0.000807 | 11.2282 | 9.6826
11070 | 3.075 | 1800 | 90 | 24.9 | 39.8 | 199.6 | 40 | 90 | 95.6 | 96 | 98.5 | 116.69 | 75.7 | 23.9 | 590.6 | 377.3 | 100.2 | 5.5 | 103 | 0.75245 | 0.8257 | 0.83768 | -0.0006 | 90 | 90.6 | 89.3 | 84.1 | 87.7 | 80.4 | 1.502 | 0.753 | 0.000807 | 11.2577 | 9.7453
11100 | 3.0833 | 1800 | 90 | 24.9 | 39.8 | 199.7 | 40.1 | 90 | 95.6 | 96 | 98.6 | 116.58 | 76 | 24 | 579.6 | 377.3 | 100.4 | 5.5 | 103.1 | 0.75251 | 0.8257 | 0.83768 | -0.0006 | 90 | 90.7 | 89.3 | 84.2 | 87.9 | 80.5 | 1.503 | 0.7528 | 0.000808 | 11.2874 | 9.7366
11130 | 3.0917 | 1800 | 90 | 24.8 | 39.8 | 199.6 | 40 | 90 | 95.6 | 96 | 98.4 | 117.64 | 76.7 | 23.9 | 590.5 | 377.1 | 100.4 | 5.5 | 103 | 0.75257 | 0.8257 | 0.83768 | -0.0006 | 89.9 | 90.6 | 89.3 | 84 | 87.6 | 80.3 | 1.504 | 0.7535 | 0.000806 | 11.1838 | 9.7365
11160 | 3.1 | 1800 | 90 | 24.8 | 39.9 | 199.6 | 40 | 90 | 95.6 | 96 | 98.5 | 118.07 | 77 | 23.9 | 588.3 | 377.3 | 100.6 | 5.5 | 103.1 | 0.75214 | 0.8257 | 0.83768 | -0.0006 | 90 | 90.7 | 89.3 | 84 | 87.8 | 80.4 | 1.502 | 0.7519 | 0.000806 | 11.4207 | 9.7906
11190 | 3.1083 | 1800 | 90 | 24.8 | 39.8 | 199.6 | 40 | 90 | 95.6 | 96 | 98.5 | 117.59 | 76.4 | 24 | 582.3 | 377.2 | 100.4 | 5.5 | 103 | 0.75257 | 0.8257 | 0.83768 | -0.0006 | 90 | 90.6 | 89.3 | 84.1 | 87.8 | 80.4 | 1.498 | 0.753 | 0.000807 | 11.2577 | 9.7278
11220 | 3.1167 | 1800 | 90 | 24.9 | 39.8 | 199.6 | 40 | 90 | 95.6 | 96 | 98.5 | 117.23 | 75.8 | 24 | 591.6 | 377.1 | 100.6 | 5.5 | 103 | 0.75141 | 0.8257 | 0.83768 | -0.0006 | 90 | 90.7 | 89.3 | 84 | 87.6 | 80.3 | 1.498 | 0.7517 | 0.000806 | 11.4504 | 9.8974
11250 | 3.125 | 1800 | 90 | 25 | 39.8 | 199.6 | 40.1 | 90 | 95.6 | 96 | 98.5 | 116.4 | 76.1 | 23.9 | 577.9 | 377 | 100.4 | 5.5 | 102.9 | 0.75166 | 0.8257 | 0.83768 | -0.0006 | 90 | 90.7 | 89.3 | 83.9 | 87.6 | 80.3 | 1.497 | 0.752 | 0.000805 | 11.4058 | 9.8608
11280 | 3.1333 | 1800 | 90 | 25 | 39.8 | 199.6 | 40 | 90 | 95.6 | 96 | 98.5 | 117.28 | 76.2 | 24 | 588.4 | 377.1 | 100.5 | 5.5 | 103.1 | 0.75184 | 0.8257 | 0.83768 | -0.0006 | 89.9 | 90.6 | 89.3 | 83.9 | 87.5 | 80.2 | 1.495 | 0.7526 | 0.000805 | 11.3169 | 9.8432
11310 | 3.1417 | 1800 | 90 | 24.9 | 39.8 | 199.6 | 40 | 90 | 95.6 | 96 | 98.5 | 117.77 | 76.8 | 24 | 587.2 | 377.2 | 100.5 | 5.5 | 103.2 | 0.75214 | 0.8257 | 0.83768 | -0.0006 | 90 | 90.7 | 89.3 | 84 | 87.6 | 80.3 | 1.483 | 0.7523 | 0.000806 | 11.3614 | 9.7906
11340 | 3.15 | 1800 | 90 | 24.8 | 39.8 | 199.6 | 40.1 | 90 | 95.6 | 96 | 98.5 | 117.15 | 76.7 | 24 | 577.1 | 377.4 | 100.5 | 5.5 | 103.1 | 0.75178 | 0.8257 | 0.83768 | -0.0006 | 90 | 90.6 | 89.3 | 84 | 87.7 | 80.3 | 1.496 | 0.7524 | 0.000806 | 11.3466 | 9.8432
11370 | 3.1583 | 1800 | 90 | 24.8 | 39.8 | 199.5 | 40 | 90 | 95.6 | 96 | 98.5 | 116.61 | 76.5 | 24 | 583.1 | 377.3 | 100.5 | 5.5 | 103 | 0.75166 | 0.8257 | 0.83768 | -0.0006 | 90 | 90.7 | 89.3 | 83.9 | 87.6 | 80.3 | 1.496 | 0.7523 | 0.000805 | 11.3614 | 9.8608
11400 | 3.1667 | 1800 | 90 | 24.8 | 39.8 | 199.5 | 40.1 | 90 | 95.6 | 96 | 98.6 | 116.66 | 75.6 | 24 | 580.6 | 376.6 | 100.4 | 5.5 | 103.1 | 0.75166 | 0.8257 | 0.83768 | -0.0006 | 90 | 90.6 | 89.3 | 83.9 | 87.6 | 80.2 | 1.498 | 0.7523 | 0.000805 | 11.3614 | 9.8608
11430 | 3.175 | 1800 | 90 | 24.8 | 39.8 | 199.5 | 40 | 90 | 95.6 | 96 | 98.5 | 117.76 | 75.7 | 24 | 590.7 | 377.4 | 100.4 | 5.5 | 103 | 0.75208 | 0.8257 | 0.83768 | -0.0006 | 89.9 | 90.6 | 89.2 | 83.9 | 87.6 | 80.2 | 1.506 | 0.7533 | 0.000805 | 11.2134 | 9.8081
11460 | 3.1833 | 1801 | 90 | 25 | 39.8 | 199.4 | 40 | 90 | 95.6 | 96 | 98.6 | 117.52 | 76.3 | 24 | 593 | 377.3 | 100.5 | 5.5 | 103.1 | 0.75196 | 0.8257 | 0.83768 | -0.0006 | 90 | 90.7 | 89.3 | 84 | 87.7 | 80.4 | 1.492 | 0.7525 | 0.000806 | 11.3317 | 9.8169
11490 | 3.1917 | 1801 | 90 | 25.1 | 39.8 | 199.4 | 40 | 90 | 95.6 | 96 | 98.5 | 117.84 | 76.7 | 23.9 | 584.2 | 377.2 | 100.4 | 5.5 | 103.1 | 0.75147 | 0.8257 | 0.83768 | -0.0006 | 89.9 | 90.6 | 89.2 | 83.8 | 87.5 | 80.2 | 1.485 | 0.7525 | 0.000804 | 11.3317 | 9.8973
11520 | 3.2 | 1800 | 90 | 25.2 | 39.8 | 199.3 | 40 | 90 | 95.6 | 96 | 98.5 | 116.65 | 76.3 | 23.9 | 569.4 | 377.2 | 100.5 | 5.5 | 103.1 | 0.75221 | 0.8257 | 0.83768 | -0.0006 | 90 | 90.7 | 89.3 | 84 | 87.7 | 80.3 | 1.501 | 0.7525 | 0.000806 | 11.3317 | 9.7804
11550 | 3.2083 | 1800 | 90 | 25.2 | 39.8 | 199.3 | 40 | 90 | 95.6 | 96 | 98.6 | 116.71 | 75.6 | 23.9 | 583.7 | 377.3 | 100.5 | 5.5 | 103.1 | 0.75141 | 0.8257 | 0.83768 | -0.0006 | 90 | 90.6 | 89.3 | 84.1 | 87.7 | 80.4 | 1.499 | 0.752 | 0.000807 | 11.4059 | 9.8974
11580 | 3.2167 | 1800 | 90 | 25.3 | 39.8 | 199.3 | 40.1 | 90 | 95.6 | 96 | 98.5 | 116.7 | 75.6 | 23.9 | 573.3 | 377.1 | 100.4 | 5.5 | 102.9 | 0.75135 | 0.8257 | 0.83768 | -0.0006 | 90 | 90.6 | 89.3 | 83.8 | 87.5 | 80.1 | 1.504 | 0.7516 | 0.000804 | 11.4652 | 9.9061
11610 | 3.225 | 1800 | 90 | 25.2 | 39.8 | 199.4 | 40 | 90 | 95.6 | 96 | 98.5 | 118.46 | 75.2 | 23.8 | 586.4 | 376.9 | 100.4 | 5.5 | 103 | 0.75153 | 0.8257 | 0.83768 | -0.0006 | 90 | 90.7 | 89.3 | 83.9 | 87.6 | 80.2 | 1.504 | 0.7516 | 0.000805 | 11.4652 | 9.8798
11640 | 3.2333 | 1800 | 90 | 25.1 | 39.8 | 199.4 | 40 | 90 | 95.6 | 96 | 98.4 | 117.65 | 74.5 | 23.8 | 584.4 | 377.1 | 100.5 | 5.5 | 102.8 | 0.75147 | 0.8257 | 0.83768 | -0.0006 | 90 | 90.7 | 89.3 | 83.8 | 87.4 | 80.1 | 1.5 | 0.7515 | 0.000804 | 11.48 | 9.8886
11670 | 3.2417 | 1800 | 90 | 25 | 39.8 | 199.5 | 40 | 90 | 95.6 | 96 | 98.4 | 116.72 | 75.7 | 23.8 | 586.5 | 376.9 | 100.6 | 5.5 | 102.9 | 0.75184 | 0.8257 | 0.83768 | -0.0006 | 90 | 90.7 | 89.3 | 83.8 | 87.4 | 80.1 | 1.497 | 0.7518 | 0.000804 | 11.4355 | 9.8344
11700 | 3.25 | 1800 | 90 | 25 | 39.8 | 199.5 | 39.9 | 90 | 95.6 | 96 | 98.5 | 116.55 | 75.3 | 23.8 | 592.8 | 377 | 100.6 | 5.5 | 103 | 0.75178 | 0.8257 | 0.83768 | -0.0006 | 90 | 90.7 | 89.3 | 83.9 | 87.5 | 80.2 | 1.501 | 0.7514 | 0.000805 | 11.4949 | 9.8432
11730 | 3.2583 | 1801 | 90 | 25.1 | 39.8 | 199.6 | 40 | 90 | 95.6 | 96 | 98.6 | 116.5 | 75.8 | 23.7 | 580.6 | 376.8 | 100.6 | 5.5 | 103 | 0.75178 | 0.8257 | 0.83768 | -0.0006 | 90 | 90.7 | 89.4 | 83.9 | 87.6 | 80.3 | 1.502 | 0.7515 | 0.000805 | 11.48 | 9.8432
11760 | 3.2667 | 1800 | 90 | 25 | 39.8 | 199.7 | 39.9 | 90 | 95.6 | 96 | 98.5 | 116.78 | 76.4 | 23.7 | 581.4 | 377 | 100.7 | 5.5 | 103 | 0.75172 | 0.8257 | 0.83768 | -0.0006 | 90 | 90.7 | 89.4 | 84 | 87.7 | 80.3 | 1.503 | 0.7512 | 0.000806 | 11.5246 | 9.852
11790 | 3.275 | 1800 | 90 | 25 | 39.8 | 199.8 | 40 | 90 | 95.6 | 96 | 98.5 | 117.49 | 75.6 | 23.7 | 588.5 | 377 | 100.7 | 5.5 | 103 | 0.75123 | 0.8257 | 0.83768 | -0.0006 | 90 | 90.7 | 89.3 | 84 | 87.6 | 80.3 | 1.497 | 0.7514 | 0.000806 | 11.4949 | 9.9237
11820 | 3.2833 | 1801 | 90 | 25.1 | 39.8 | 199.8 | 40 | 90 | 95.6 | 96 | 98.5 | 117.38 | 76.5 | 23.8 | 583.3 | 377 | 100.5 | 5.5 | 103 | 0.75153 | 0.8257 | 0.83768 | -0.0006 | 90 | 90.7 | 89.3 | 84 | 87.7 | 80.3 | 1.499 | 0.7513 | 0.000806 | 11.5098 | 9.8798
11850 | 3.2917 | 1800 | 90 | 25.1 | 39.7 | 199.8 | 40.1 | 90 | 95.6 | 96 | 98.5 | 117.43 | 75.9 | 23.7 | 582.4 | 377.1 | 100.5 | 5.5 | 102.9 | 0.75141 | 0.8257 | 0.83768 | -0.0006 | 90 | 90.7 | 89.3 | 83.9 | 87.6 | 80.3 | 1.508 | 0.7519 | 0.000806 | 11.4207 | 9.8974
11880 | 3.3 | 1800 | 90 | 25 | 39.7 | 199.8 | 40 | 90 | 95.6 | 96 | 98.5 | 117.47 | 76.1 | 23.8 | 582 | 377.2 | 100.7 | 5.5 | 103 | 0.75147 | 0.8257 | 0.83768 | -0.0006 | 90 | 90.7 | 89.4 | 84 | 87.7 | 80.3 | 1.499 | 0.7511 | 0.000806 | 11.5395 | 9.8886
11910 | 3.3083 | 1800 | 90 | 24.9 | 39.7 | 199.9 | 40.1 | 90 | 95.6 | 96 | 98.4 | 116.72 | 76.7 | 23.8 | 578.4 | 376.9 | 100.5 | 5.5 | 102.9 | 0.75061 | 0.8257 | 0.83768 | -0.0006 | 90 | 90.7 | 89.3 | 83.9 | 87.5 | 80.2 | 1.493 | 0.7506 | 0.000805 | 11.6138 | 10.0146
11940 | 3.3167 | 1800 | 90 | 24.9 | 39.7 | 199.9 | 40.1 | 90 | 95.6 | 96 | 98.5 | 115.85 | 76.4 | 23.8 | 577.9 | 376.9 | 100.7 | 5.5 | 103 | 0.75251 | 0.8257 | 0.83768 | -0.0006 | 90 | 90.7 | 89.4 | 84 | 87.7 | 80.3 | 1.5 | 0.7523 | 0.000806 | 11.3614 | 9.7365
11970 | 3.325 | 1800 | 90 | 25 | 39.8 | 200 | 40 | 90 | 95.6 | 96 | 98.5 | 116.44 | 76.9 | 23.8 | 586.6 | 377.1 | 100.5 | 5.5 | 103 | 0.7511 | 0.8257 | 0.83768 | -0.0006 | 90 | 90.7 | 89.3 | 84 | 87.7 | 80.3 | 1.502 | 0.7508 | 0.000806 | 11.5841 | 9.9428
12000 | 3.3333 | 1800 | 90 | 25.1 | 39.8 | 200 | 39.9 | 90 | 95.6 | 96 | 98.5 | 116.82 | 76.9 | 23.9 | 589.9 | 377.2 | 100.7 | 5.5 | 103.1 | 0.75178 | 0.8257 | 0.83768 | -0.0006 | 90 | 90.6 | 89.3 | 84.1 | 87.7 | 80.3 | 1.5 | 0.7518 | 0.000807 | 11.4355 | 9.8432
12030 | 3.3417 | 1800 | 90 | 25.2 | 39.8 | 200.1 | 40 | 90 | 95.6 | 96 | 98.5 | 117.2 | 75.3 | 23.8 | 580.6 | 376.6 | 100.4 | 5.5 | 102.8 | 0.75104 | 0.8257 | 0.83768 | -0.0006 | 90.1 | 90.8 | 89.4 | 84 | 87.7 | 80.4 | 1.499 | 0.75 | 0.000806 | 11.7032 | 9.9428
12060 | 3.35 | 1800 | 90 | 25.3 | 39.8 | 200.1 | 39.9 | 90 | 95.6 | 96 | 98.5 | 117.11 | 75.5 | 23.9 | 584.3 | 376.7 | 100.6 | 5.5 | 102.9 | 0.75104 | 0.8257 | 0.83768 | -0.0006 | 90 | 90.7 | 89.4 | 84 | 87.7 | 80.4 | 1.504 | 0.7505 | 0.000806 | 11.6287 | 9.9516
12090 | 3.3583 | 1800 | 90 | 25.3 | 39.8 | 200.1 | 40 | 90 | 95.6 | 96 | 98.5 | 117.86 | 75.7 | 23.8 | 584.7 | 376.8 | 100.8 | 5.5 | 102.9 | 0.75117 | 0.8257 | 0.83768 | -0.0006 | 90.1 | 90.7 | 89.4 | 84 | 87.7 | 80.4 | 1.501 | 0.7503 | 0.000806 | 11.6585 | 9.9237
12120 | 3.3667 | 1800 | 90 | 25.1 | 39.8 | 200.1 | 39.9 | 90 | 95.6 | 96 | 98.5 | 117.5 | 75.2 | 23.9 | 590.3 | 376.5 | 100.6 | 5.5 | 102.9 | 0.7527 | 0.8257 | 0.83768 | -0.0006 | 90 | 90.7 | 89.3 | 84 | 87.6 | 80.3 | 1.497 | 0.7529 | 0.000806 | 11.2725 | 9.7088
12150 | 3.375 | 1800 | 90 | 25 | 39.7 | 200.1 | 40 | 90 | 95.6 | 96 | 98.5 | 117.13 | 76.4 | 23.8 | 592.1 | 376.7 | 100.5 | 5.5 | 102.9 | 0.75037 | 0.8257 | 0.83768 | -0.0006 | 90.1 | 90.7 | 89.4 | 84.1 | 87.8 | 80.4 | 1.499 | 0.7496 | 0.000807 | 11.7629 | 10.041
12180 | 3.3833 | 1800 | 90 | 25 | 39.7 | 200.1 | 40 | 90 | 95.6 | 96 | 98.5 | 117.23 | 75.3 | 23.8 | 591.9 | 376.5 | 100.7 | 5.5 | 102.9 | 0.75123 | 0.8257 | 0.83768 | -0.0006 | 90 | 90.7 | 89.3 | 83.9 | 87.6 | 80.3 | 1.503 | 0.7513 | 0.000805 | 11.5097 | 9.9237
12210 | 3.3917 | 1800 | 90 | 24.9 | 39.8 | 200.1 | 40 | 90 | 95.6 | 96 | 98.4 | 117.17 | 76.1 | 23.9 | 591.1 | 376.9 | 100.7 | 5.5 | 102.9 | 0.75086 | 0.8257 | 0.83768 | -0.0006 | 90 | 90.7 | 89.3 | 84 | 87.7 | 80.3 | 1.503 | 0.7508 | 0.000806 | 11.5841 | 9.9779
12240 | 3.4 | 1800 | 90 | 24.9 | 39.8 | 200.1 | 40.1 | 90 | 95.6 | 96 | 98.5 | 116.74 | 76.5 | 23.9 | 578.8 | 376.8 | 100.8 | 5.5 | 102.9 | 0.75178 | 0.8257 | 0.83768 | -0.0006 | 90 | 90.7 | 89.4 | 84 | 87.7 | 80.4 | 1.504 | 0.7513 | 0.000806 | 11.5098 | 9.8432
12270 | 3.4083 | 1800 | 90 | 24.9 | 39.8 | 200 | 40.1 | 90 | 95.6 | 96 | 98.5 | 117.45 | 75.9 | 23.9 | 589.7 | 376.3 | 100.5 | 5.5 | 102.9 | 0.74988 | 0.8257 | 0.83768 | -0.0006 | 90 | 90.7 | 89.3 | 84 | 87.7 | 80.3 | 1.501 | 0.7499 | 0.000806 | 11.7182 | 10.1218
12300 | 3.4167 | 1800 | 90 | 24.9 | 39.8 | 200 | 40 | 90 | 95.6 | 96 | 98.5 | 118.33 | 76.6 | 23.9 | 591.5 | 376.7 | 100.7 | 5.5 | 102.9 | 0.75123 | 0.8257 | 0.83768 | -0.0006 | 90.1 | 90.7 | 89.4 | 84.1 | 87.8 | 80.4 | 1.503 | 0.7502 | 0.000807 | 11.6734 | 9.9149
12330 | 3.425 | 1800 | 90 | 24.8 | 39.8 | 199.9 | 40 | 90 | 95.6 | 96 | 98.5 | 117.53 | 75.4 | 23.9 | 590.8 | 376.3 | 100.5 | 5.5 | 102.9 | 0.75117 | 0.8257 | 0.83768 | -0.0006 | 90 | 90.7 | 89.4 | 84 | 87.6 | 80.3 | 1.5 | 0.7508 | 0.000806 | 11.5841 | 9.9325
12360 | 3.4333 | 1800 | 90 | 24.8 | 39.8 | 199.9 | 40 | 90 | 95.6 | 96 | 98.5 | 116.56 | 75.4 | 23.9 | 591.1 | 376.6 | 100.6 | 5.5 | 102.9 | 0.75098 | 0.8257 | 0.83768 | -0.0006 | 90.1 | 90.7 | 89.4 | 84.1 | 87.7 | 80.4 | 1.501 | 0.7501 | 0.000806 | 11.6883 | 9.9516
12390 | 3.4417 | 1800 | 90 | 24.9 | 39.8 | 199.9 | 40 | 90 | 95.6 | 96 | 98.6 | 116.19 | 76.5 | 23.8 | 587.8 | 376.4 | 100.7 | 5.5 | 103 | 0.75104 | 0.8257 | 0.83768 | -0.0006 | 90 | 90.6 | 89.3 | 84.1 | 87.8 | 80.5 | 1.501 | 0.7513 | 0.000807 | 11.5098 | 9.9516
12420 | 3.45 | 1800 | 90 | 25 | 39.8 | 199.9 | 40.1 | 90 | 95.6 | 96 | 98.6 | 117.58 | 75 | 23.9 | 590.2 | 376.5 | 100.7 | 5.5 | 102.9 | 0.75037 | 0.8257 | 0.83768 | -0.0006 | 90 | 90.7 | 89.4 | 84.1 | 87.8 | 80.4 | 1.494 | 0.75 | 0.000807 | 11.7033 | 10.0499
12450 | 3.4583 | 1800 | 90 | 25 | 39.8 | 199.9 | 40 | 90 | 95.6 | 96 | 98.5 | 117.94 | 76.1 | 23.9 | 583.6 | 376.2 | 100.7 | 5.5 | 102.9 | 0.75086 | 0.8257 | 0.83768 | -0.0006 | 90 | 90.6 | 89.3 | 84 | 87.7 | 80.4 | 1.499 | 0.7512 | 0.000806 | 11.5246 | 9.9779
12480 | 3.4667 | 1801 | 90 | 25 | 39.8 | 199.9 | 40 | 90 | 95.6 | 96 | 98.5 | 116.98 | 75.3 | 23.9 | 586.6 | 376.6 | 100.7 | 5.5 | 102.9 | 0.75159 | 0.8257 | 0.83768 | -0.0006 | 90 | 90.6 | 89.3 | 84 | 87.7 | 80.4 | 1.497 | 0.752 | 0.000806 | 11.4058 | 9.871
12510 | 3.475 | 1800 | 89.9 | 25 | 39.8 | 199.9 | 40 | 90 | 95.6 | 96 | 98.5 | 117.28 | 75.3 | 23.9 | 591.8 | 376.3 | 100.7 | 5.5 | 102.9 | 0.75037 | 0.8257 | 0.83768 | -0.0006 | 90 | 90.7 | 89.4 | 84.1 | 87.7 | 80.4 | 1.498 | 0.7502 | 0.000807 | 11.6734 | 10.0499
12540 | 3.4833 | 1800 | 90 | 25 | 39.9 | 200 | 40 | 90 | 95.6 | 96 | 98.5 | 117.47 | 76 | 23.9 | 589.2 | 376.4 | 100.7 | 5.5 | 102.9 | 0.7511 | 0.8257 | 0.83768 | -0.0006 | 90 | 90.6 | 89.3 | 84 | 87.7 | 80.4 | 1.495 | 0.7516 | 0.000807 | 11.4652 | 9.9428
12570 | 3.4917 | 1800 | 90 | 25 | 40 | 199.9 | 39.9 | 90 | 95.6 | 96 | 98.6 | 117.83 | 76.2 | 23.9 | 581.6 | 376.4 | 100.8 | 5.5 | 103 | 0.75092 | 0.8257 | 0.83768 | -0.0006 | 90 | 90.7 | 89.3 | 84.1 | 87.9 | 80.5 | 1.503 | 0.7511 | 0.000807 | 11.5395 | 9.9692
12600 | 3.5 | 1800 | 90 | 25 | 40 | 199.9 | 39.9 | 90 | 95.6 | 96 | 98.5 | 117.21 | 74.3 | 23.9 | 586.6 | 376.5 | 100.5 | 5.5 | 102.9 | 0.75061 | 0.8257 | 0.83768 | -0.0006 | 89.9 | 90.6 | 89.2 | 84.1 | 87.8 | 80.4 | 1.502 | 0.7516 | 0.000807 | 11.4652 | 10.0234
12630 | 3.5083 | 1800 | 90 | 24.9 | 40 | 199.9 | 39.9 | 90 | 95.6 | 96 | 98.5 | 116.74 | 75.3 | 23.9 | 590.5 | 376.6 | 100.8 | 5.5 | 103 | 0.7511 | 0.8257 | 0.83768 | -0.0006 | 90 | 90.7 | 89.3 | 84.1 | 87.8 | 80.4 | 1.502 | 0.7512 | 0.000807 | 11.5246 | 9.9428
12660 | 3.5167 | 1800 | 90 | 24.8 | 40 | 199.9 | 40 | 90 | 95.6 | 96 | 98.5 | 116.52 | 75.4 | 23.9 | 584.6 | 376.5 | 100.7 | 5.5 | 103 | 0.75049 | 0.8257 | 0.83768 | -0.0006 | 89.9 | 90.6 | 89.3 | 84.1 | 87.8 | 80.4 | 1.492 | 0.7512 | 0.000807 | 11.5246 | 10.041
12690 | 3.525 | 1800 | 90 | 24.8 | 40 | 200 | 40 | 90 | 95.6 | 96 | 98.6 | 116.46 | 75.2 | 24 | 584.5 | 376.6 | 100.6 | 5.5 | 103.1 | 0.75068 | 0.8257 | 0.83768 | -0.0006 | 90 | 90.7 | 89.3 | 84.2 | 87.9 | 80.6 | 1.501 | 0.7511 | 0.000808 | 11.5395 | 10.0044
12720 | 3.5333 | 1800 | 90 | 24.8 | 40 | 199.9 | 40.1 | 90 | 95.6 | 96 | 98.5 | 116.9 | 75.1 | 23.9 | 585 | 376.4 | 100.7 | 5.5 | 103.1 | 0.75061 | 0.8257 | 0.83768 | -0.0006 | 90 | 90.7 | 89.3 | 84.2 | 87.9 | 80.5 | 1.502 | 0.7508 | 0.000808 | 11.5841 | 10.0146
12750 | 3.5417 | 1800 | 90 | 24.8 | 40 | 200 | 40 | 90 | 95.6 | 96 | 98.5 | 117.31 | 75.4 | 23.9 | 591.3 | 376.2 | 100.8 | 5.5 | 103 | 0.75006 | 0.8257 | 0.83768 | -0.0006 | 90 | 90.7 | 89.3 | 84.1 | 87.8 | 80.4 | 1.502 | 0.7502 | 0.000807 | 11.6734 | 10.0954
12780 | 3.55 | 1800 | 90 | 24.9 | 40.1 | 200 | 40 | 90 | 95.6 | 96 | 98.5 | 116.8 | 75.5 | 24 | 584.9 | 376.4 | 100.7 | 5.5 | 103 | 0.75086 | 0.8257 | 0.83768 | -0.0006 | 90 | 90.7 | 89.3 | 84.1 | 87.8 | 80.4 | 1.503 | 0.751 | 0.000807 | 11.5544 | 9.978
12810 | 3.5583 | 1800 | 90 | 24.9 | 40.1 | 200 | 40.1 | 90 | 95.6 | 96 | 98.5 | 117.53 | 75 | 24 | 580.9 | 376.7 | 100.7 | 5.5 | 103 | 0.75025 | 0.8257 | 0.83768 | -0.0006 | 90 | 90.6 | 89.3 | 84.2 | 87.9 | 80.6 | 1.498 | 0.7506 | 0.000808 | 11.6139 | 10.0675
12840 | 3.5667 | 1800 | 90 | 25.1 | 40.1 | 200 | 40 | 90 | 95.6 | 96 | 98.5 | 117.63 | 74.5 | 23.9 | 589.6 | 376.2 | 100.7 | 5.5 | 103 | 0.7508 | 0.8257 | 0.83768 | -0.0006 | 90 | 90.7 | 89.3 | 84.1 | 87.7 | 80.4 | 1.5 | 0.7506 | 0.000807 | 11.6139 | 9.9868
12870 | 3.575 | 1800 | 90 | 24.9 | 40.1 | 200 | 39.9 | 90 | 95.6 | 96 | 98.5 | 116.71 | 75.7 | 23.9 | 587 | 376.2 | 100.7 | 5.5 | 103 | 0.7511 | 0.8257 | 0.83768 | -0.0006 | 90 | 90.7 | 89.3 | 84.1 | 87.8 | 80.5 | 1.489 | 0.751 | 0.000807 | 11.5544 | 9.9428
12900 | 3.5833 | 1800 | 90 | 24.9 | 40.1 | 200 | 39.9 | 90 | 95.6 | 96 | 98.5 | 117.67 | 75.4 | 24 | 590.9 | 376.7 | 100.9 | 5.5 | 103 | 0.75043 | 0.8257 | 0.83768 | -0.0006 | 90 | 90.7 | 89.3 | 84.2 | 87.8 | 80.5 | 1.504 | 0.7502 | 0.000808 | 11.6735 | 10.0411
12930 | 3.5917 | 1800 | 90 | 24.9 | 40.1 | 200 | 39.9 | 90 | 95.6 | 96 | 98.5 | 116.88 | 75.7 | 23.9 | 582.1 | 376.7 | 100.6 | 5.5 | 103 | 0.75068 | 0.8257 | 0.83768 | -0.0006 | 90 | 90.7 | 89.4 | 84.2 | 87.9 | 80.6 | 1.502 | 0.7502 | 0.000808 | 11.6735 | 10.0044
12960 | 3.6 | 1800 | 90 | 25 | 40.1 | 200 | 40 | 90 | 95.6 | 96 | 98.5 | 117.79 | 75.2 | 23.9 | 587.5 | 376.3 | 100.9 | 5.5 | 103.1 | 0.75006 | 0.8257 | 0.83768 | -0.0006 | 90 | 90.7 | 89.3 | 84 | 87.7 | 80.3 | 1.489 | 0.7503 | 0.000806 | 11.6585 | 10.0954
12990 | 3.6083 | 1800 | 90 | 25.1 | 40.1 | 200 | 40 | 90 | 95.6 | 96 | 98.6 | 117.16 | 74.9 | 23.9 | 590.5 | 376.5 | 100.7 | 5.5 | 103.1 | 0.7508 | 0.8257 | 0.83768 | -0.0006 | 90 | 90.7 | 89.4 | 84 | 87.7 | 80.4 | 1.503 | 0.7501 | 0.000806 | 11.6883 | 9.9867
13020 | 3.6167 | 1800 | 90 | 25.1 | 40.1 | 200 | 40.1 | 90 | 95.6 | 96 | 98.5 | 117.04 | 75.9 | 23.9 | 584.8 | 376.3 | 100.8 | 5.5 | 103.1 | 0.75025 | 0.8257 | 0.83768 | -0.0006 | 90 | 90.7 | 89.3 | 83.9 | 87.6 | 80.2 | 1.491 | 0.7499 | 0.000805 | 11.7181 | 10.0674
13050 | 3.625 | 1800 | 90 | 25.2 | 40.1 | 200 | 40 | 90 | 95.6 | 96 | 98.5 | 117.5 | 75.2 | 23.9 | 591.4 | 376.1 | 100.9 | 5.5 | 103.1 | 0.75013 | 0.8257 | 0.83768 | -0.0006 | 90 | 90.7 | 89.3 | 83.9 | 87.6 | 80.2 | 1.5 | 0.7497 | 0.000805 | 11.748 | 10.0851
13080 | 3.6333 | 1800 | 90 | 25.2 | 40.1 | 200.1 | 40.1 | 90 | 95.6 | 96 | 98.5 | 117.33 | 74.8 | 23.9 | 585.4 | 376.3 | 100.9 | 5.5 | 103 | 0.75 | 0.8257 | 0.83768 | -0.0006 | 90 | 90.7 | 89.3 | 83.8 | 87.5 | 80.2 | 1.497 | 0.75 | 0.000804 | 11.7032 | 10.1042
13110 | 3.6417 | 1801 | 90 | 25.2 | 40.2 | 200 | 40.1 | 90 | 95.6 | 96 | 98.3 | 116.62 | 74.6 | 23.9 | 590.3 | 376.2 | 100.7 | 5.5 | 102.9 | 0.75 | 0.8257 | 0.83768 | -0.0006 | 90 | 90.7 | 89.3 | 83.7 | 87.3 | 80 | 1.502 | 0.7497 | 0.000803 | 11.7479 | 10.1042
13140 | 3.65 | 1800 | 90 | 25.2 | 40.2 | 200 | 40 | 90 | 95.6 | 96 | 98.5 | 116.19 | 76.2 | 23.9 | 584.5 | 376.2 | 101 | 5.5 | 103.1 | 0.74988 | 0.8257 | 0.83768 | -0.0006 | 90 | 90.7 | 89.4 | 83.9 | 87.6 | 80.2 | 1.506 | 0.7494 | 0.000805 | 11.7928 | 10.1218
13170 | 3.6583 | 1800 | 90 | 25.2 | 40.2 | 200 | 40.1 | 90 | 95.6 | 96 | 98.4 | 117.29 | 75.4 | 23.9 | 591.1 | 376.1 | 100.9 | 5.5 | 103 | 0.7497 | 0.8257 | 0.83768 | -0.0006 | 90 | 90.7 | 89.4 | 83.8 | 87.4 | 80.2 | 1.501 | 0.7492 | 0.000804 | 11.8226 | 10.1483
13200 | 3.6667 | 1800 | 90 | 25.3 | 40.2 | 200 | 40.1 | 90 | 95.6 | 96 | 98.5 | 117.17 | 76 | 23.9 | 581.9 | 376.1 | 100.8 | 5.5 | 103.1 | 0.74982 | 0.8257 | 0.83768 | -0.0006 | 90.1 | 90.7 | 89.4 | 83.9 | 87.5 | 80.2 | 1.499 | 0.749 | 0.000805 | 11.8525 | 10.1218
13230 | 3.675 | 1800 | 90 | 25.1 | 40.2 | 200 | 40.2 | 90 | 95.6 | 96 | 98.5 | 116.88 | 77.2 | 23.9 | 580.4 | 376.5 | 100.8 | 5.5 | 103.2 | 0.75006 | 0.8257 | 0.83768 | -0.0006 | 90 | 90.7 | 89.3 | 83.9 | 87.6 | 80.3 | 1.504 | 0.7499 | 0.000806 | 11.7182 | 10.0954
13260 | 3.6833 | 1800 | 90 | 25.1 | 40.2 | 200 | 40.1 | 90 | 95.6 | 96 | 98.5 | 117.33 | 77.4 | 23.9 | 588 | 376.4 | 100.7 | 5.5 | 103.3 | 0.74982 | 0.8257 | 0.83768 | -0.0006 | 90.1 | 90.8 | 89.4 | 84 | 87.7 | 80.3 | 1.497 | 0.749 | 0.000806 | 11.8525 | 10.1218
13290 | 3.6917 | 1800 | 90 | 24.9 | 40.2 | 200.1 | 40.1 | 90 | 95.6 | 96 | 98.5 | 117.35 | 76.7 | 23.9 | 591 | 376.3 | 100.8 | 5.5 | 103.2 | 0.74994 | 0.8257 | 0.83768 | -0.0006 | 90 | 90.7 | 89.3 | 83.9 | 87.6 | 80.3 | 1.5 | 0.7498 | 0.000805 | 11.7331 | 10.113
13320 | 3.7 | 1800 | 90 | 24.8 | 40.2 | 200.1 | 40.2 | 90 | 95.6 | 96 | 98.4 | 117.38 | 77.4 | 23.9 | 592.3 | 376.5 | 100.8 | 5.5 | 103.2 | 0.75055 | 0.8257 | 0.83768 | -0.0006 | 90.1 | 90.7 | 89.4 | 83.9 | 87.6 | 80.2 | 1.503 | 0.7497 | 0.000805 | 11.748 | 10.0146
13350 | 3.7083 | 1800 | 90 | 24.8 | 40.2 | 200.1 | 40.2 | 90 | 95.6 | 96 | 98.5 | 116.88 | 77.1 | 24 | 585.9 | 376.5 | 100.9 | 5.5 | 103.2 | 0.74951 | 0.8257 | 0.83768 | -0.0006 | 90 | 90.7 | 89.3 | 83.8 | 87.6 | 80.2 | 1.503 | 0.7496 | 0.000804 | 11.7629 | 10.1762
13380 | 3.7167 | 1801 | 90 | 24.8 | 40.2 | 200.2 | 40.2 | 90 | 95.6 | 96 | 98.5 | 117.6 | 77.9 | 24 | 586.7 | 376.8 | 100.9 | 5.5 | 103.4 | 0.75025 | 0.8257 | 0.83768 | -0.0006 | 90 | 90.7 | 89.3 | 84 | 87.6 | 80.3 | 1.494 | 0.7499 | 0.000806 | 11.7182 | 10.0675
13410 | 3.725 | 1800 | 90 | 24.7 | 40.2 | 200.2 | 40.2 | 90 | 95.6 | 96 | 98.5 | 117.36 | 77.8 | 24 | 582.4 | 376.5 | 100.9 | 5.5 | 103.3 | 0.75 | 0.8257 | 0.83768 | -0.0006 | 90 | 90.7 | 89.4 | 84 | 87.6 | 80.3 | 1.503 | 0.7494 | 0.000805 | 11.7928 | 10.1042
13440 | 3.7333 | 1800 | 90 | 24.7 | 40.3 | 200.2 | 40.2 | 90 | 95.6 | 96 | 98.5 | 117.22 | 77.2 | 24 | 590.7 | 376.6 | 100.8 | 5.5 | 103.2 | 0.74976 | 0.8257 | 0.83768 | -0.0006 | 90 | 90.7 | 89.4 | 83.9 | 87.6 | 80.3 | 1.5 | 0.7494 | 0.000805 | 11.7928 | 10.1395
13470 | 3.7417 | 1800 | 90 | 24.9 | 40.3 | 200.2 | 40.1 | 90 | 95.6 | 96 | 98.5 | 116.76 | 76.7 | 23.9 | 581.6 | 376.7 | 100.9 | 5.5 | 103.1 | 0.75037 | 0.8257 | 0.83768 | -0.0006 | 90 | 90.7 | 89.4 | 84 | 87.7 | 80.3 | 1.507 | 0.7499 | 0.000806 | 11.7182 | 10.0498
13500 | 3.75 | 1800 | 90 | 25 | 40.2 | 200.2 | 40 | 90 | 95.6 | 96 | 98.4 | 117.67 | 76.8 | 23.9 | 591.5 | 376.1 | 100.8 | 5.5 | 103.1 | 0.74927 | 0.8257 | 0.83768 | -0.0006 | 90 | 90.6 | 89.4 | 83.9 | 87.5 | 80.2 | 1.502 | 0.7492 | 0.000804 | 11.8226 | 10.2116
13530 | 3.7583 | 1800 | 90 | 25.1 | 40.2 | 200.2 | 40.2 | 90 | 95.6 | 96 | 98.4 | 116.43 | 77.4 | 23.9 | 584.6 | 376.6 | 100.8 | 5.5 | 103.1 | 0.75037 | 0.8257 | 0.83768 | -0.0006 | 90 | 90.7 | 89.4 | 83.9 | 87.5 | 80.2 | 1.502 | 0.7499 | 0.000805 | 11.7181 | 10.0498
13560 | 3.7667 | 1801 | 90 | 25.1 | 40.2 | 200.2 | 40.1 | 90 | 95.6 | 96 | 98.5 | 117.08 | 76.9 | 23.9 | 587.4 | 376.4 | 100.8 | 5.5 | 103.2 | 0.74976 | 0.8257 | 0.83768 | -0.0006 | 89.9 | 90.6 | 89.3 | 83.9 | 87.6 | 80.2 | 1.5 | 0.7506 | 0.000805 | 11.6138 | 10.1483
13590 | 3.775 | 1800 | 90 | 25.2 | 40.2 | 200.2 | 40.1 | 90 | 95.6 | 96 | 98.5 | 117.15 | 76.6 | 23.9 | 578.7 | 376.4 | 100.8 | 5.5 | 103.1 | 0.74988 | 0.8257 | 0.83768 | -0.0006 | 90 | 90.7 | 89.3 | 84 | 87.6 | 80.3 | 1.497 | 0.7498 | 0.000805 | 11.7331 | 10.1218
13620 | 3.7833 | 1800 | 90 | 25.2 | 40.2 | 200.3 | 40.1 | 90 | 95.6 | 96 | 98.5 | 116.93 | 75.4 | 23.9 | 581.7 | 376.1 | 100.9 | 5.5 | 103.1 | 0.74939 | 0.8257 | 0.83768 | -0.0006 | 90 | 90.7 | 89.3 | 84 | 87.6 | 80.3 | 1.503 | 0.7501 | 0.000805 | 11.6883 | 10.1939
13650 | 3.7917 | 1799 | 90 | 25.3 | 40.2 | 200.3 | 40 | 90 | 95.6 | 96 | 98.5 | 116.24 | 76.1 | 23.9 | 578.9 | 376.4 | 100.9 | 5.5 | 103.2 | 0.7497 | 0.8257 | 0.83768 | -0.0006 | 90 | 90.6 | 89.3 | 84 | 87.6 | 80.3 | 1.504 | 0.7499 | 0.000805 | 11.7181 | 10.1483
13680 | 3.8 | 1800 | 90 | 25.2 | 40.2 | 200.2 | 40 | 90 | 95.6 | 96 | 98.4 | 116.56 | 76.8 | 23.9 | 587.3 | 376.3 | 100.7 | 5.5 | 103.1 | 0.74951 | 0.8257 | 0.83768 | -0.0006 | 90 | 90.7 | 89.3 | 83.9 | 87.6 | 80.2 | 1.498 | 0.7496 | 0.000805 | 11.7629 | 10.1762
13710 | 3.8083 | 1800 | 90 | 25.2 | 40.3 | 200.3 | 40 | 90 | 95.6 | 96 | 98.5 | 116.94 | 77 | 23.9 | 584.6 | 376.3 | 100.8 | 5.5 | 103.3 | 0.74982 | 0.8257 | 0.83768 | -0.0006 | 90 | 90.7 | 89.4 | 84.1 | 87.7 | 80.4 | 1.497 | 0.7497 | 0.000806 | 11.748 | 10.1307
13740 | 3.8167 | 1800 | 90 | 25.2 | 40.3 | 200.3 | 40 | 90 | 95.6 | 96 | 98.5 | 117.31 | 77.1 | 23.9 | 581.7 | 376.2 | 100.9 | 5.5 | 103.1 | 0.7497 | 0.8257 | 0.83768 | -0.0006 | 90 | 90.7 | 89.4 | 84 | 87.7 | 80.3 | 1.502 | 0.7494 | 0.000806 | 11.7928 | 10.1483
13770 | 3.825 | 1801 | 90.1 | 25.1 | 40.3 | 200.3 | 40 | 90 | 95.6 | 96 | 98.6 | 117.48 | 76.3 | 24 | 584.1 | 376.6 | 100.9 | 5.5 | 103.2 | 0.74951 | 0.8257 | 0.83768 | -0.0006 | 90 | 90.6 | 89.3 | 84.1 | 87.8 | 80.4 | 1.494 | 0.7498 | 0.000807 | 11.7331 | 10.1763
13800 | 3.8333 | 1800 | 90 | 25 | 40.3 | 200.3 | 39.9 | 90 | 95.6 | 96 | 98.5 | 117.94 | 75.9 | 24 | 590.5 | 375.8 | 100.6 | 5.5 | 103.1 | 0.74964 | 0.8257 | 0.83768 | -0.0006 | 90 | 90.7 | 89.4 | 83.9 | 87.6 | 80.2 | 1.502 | 0.7494 | 0.000805 | 11.7928 | 10.1571
13830 | 3.8417 | 1800 | 90 | 24.9 | 40.2 | 200.2 | 39.9 | 90 | 95.6 | 96 | 98.5 | 116.96 | 76.7 | 24 | 582.9 | 376.3 | 100.8 | 5.5 | 103.2 | 0.74964 | 0.8257 | 0.83768 | -0.0006 | 90 | 90.6 | 89.3 | 83.9 | 87.6 | 80.3 | 1.496 | 0.7499 | 0.000805 | 11.7181 | 10.1571
13860 | 3.85 | 1800 | 90 | 24.8 | 40.2 | 200.2 | 39.9 | 90 | 95.6 | 96 | 98.5 | 117.4 | 77.1 | 24 | 591.3 | 376.4 | 100.7 | 5.5 | 103.3 | 0.74945 | 0.8257 | 0.83768 | -0.0006 | 90 | 90.7 | 89.3 | 84 | 87.7 | 80.4 | 1.502 | 0.7494 | 0.000806 | 11.7928 | 10.1851
13890 | 3.8583 | 1800 | 90 | 24.7 | 40.2 | 200.2 | 40 | 90 | 95.6 | 96 | 98.5 | 117.4 | 78 | 24 | 590.8 | 376.3 | 100.9 | 5.5 | 103.2 | 0.74982 | 0.8257 | 0.83768 | -0.0006 | 90 | 90.6 | 89.3 | 84 | 87.7 | 80.3 | 1.496 | 0.7502 | 0.000806 | 11.6734 | 10.1307
13920 | 3.8667 | 1800 | 90 | 24.7 | 40.2 | 200.1 | 40 | 90 | 95.6 | 96 | 98.5 | 116.95 | 76.8 | 24 | 587.4 | 376.5 | 100.9 | 5.5 | 103.1 | 0.74982 | 0.8257 | 0.83768 | -0.0006 | 90 | 90.7 | 89.3 | 84.1 | 87.8 | 80.4 | 1.501 | 0.7498 | 0.000807 | 11.7331 | 10.1307
13950 | 3.875 | 1800 | 90 | 24.8 | 40.3 | 200.1 | 40.1 | 90 | 95.6 | 96 | 98.5 | 116.04 | 75.7 | 24 | 566.2 | 376.1 | 100.9 | 5.5 | 103.1 | 0.74939 | 0.8257 | 0.83768 | -0.0006 | 90 | 90.7 | 89.3 | 83.9 | 87.6 | 80.2 | 1.498 | 0.75 | 0.000805 | 11.7032 | 10.1939
13980 | 3.8833 | 1800 | 90 | 24.9 | 40.3 | 200 | 40.1 | 90 | 95.6 | 96 | 98.5 | 116.25 | 76.4 | 23.9 | 578.2 | 376.2 | 100.9 | 5.5 | 103.1 | 0.74951 | 0.8257 | 0.83768 | -0.0006 | 90 | 90.6 | 89.3 | 84 | 87.6 | 80.3 | 1.501 | 0.7501 | 0.000806 | 11.6883 | 10.1763
14010 | 3.8917 | 1800 | 90 | 24.9 | 40.3 | 199.9 | 40 | 90 | 95.6 | 96 | 98.5 | 117.31 | 76.8 | 23.9 | 586.6 | 376.3 | 100.9 | 5.5 | 103.2 | 0.74951 | 0.8257 | 0.83768 | -0.0006 | 90 | 90.7 | 89.3 | 84.1 | 87.8 | 80.5 | 1.501 | 0.75 | 0.000807 | 11.7033 | 10.1763
14040 | 3.9 | 1800 | 90 | 25 | 40.3 | 199.9 | 40.1 | 90 | 95.6 | 96 | 98.5 | 117.52 | 76.6 | 23.9 | 581.8 | 376.1 | 100.9 | 5.5 | 103.1 | 0.7497 | 0.8257 | 0.83768 | -0.0006 | 89.9 | 90.6 | 89.3 | 83.9 | 87.6 | 80.2 | 1.501 | 0.7505 | 0.000805 | 11.6287 | 10.1571
14070 | 3.9083 | 1800 | 90 | 25.1 | 40.3 | 199.9 | 40 | 90 | 95.6 | 96 | 98.4 | 117.54 | 76.7 | 23.9 | 591 | 376.4 | 101 | 5.5 | 103.1 | 0.7497 | 0.8257 | 0.83768 | -0.0006 | 90 | 90.7 | 89.3 | 84 | 87.6 | 80.3 | 1.502 | 0.7495 | 0.000806 | 11.7778 | 10.1483
14100 | 3.9167 | 1800 | 90 | 25.2 | 40.3 | 199.9 | 40 | 90 | 95.6 | 96 | 98.5 | 116.08 | 76.9 | 23.9 | 577 | 376.1 | 100.8 | 5.5 | 103.2 | 0.74927 | 0.8257 | 0.83768 | -0.0006 | 90 | 90.7 | 89.3 | 84 | 87.7 | 80.3 | 1.498 | 0.7497 | 0.000806 | 11.748 | 10.2116
14130 | 3.925 | 1800 | 90 | 25.2 | 40.3 | 199.9 | 40 | 90 | 95.6 | 96 | 98.5 | 117.21 | 76.8 | 23.9 | 590.4 | 376 | 100.8 | 5.5 | 103.1 | 0.7497 | 0.8257 | 0.83768 | -0.0006 | 90 | 90.7 | 89.3 | 84 | 87.7 | 80.3 | 1.498 | 0.7499 | 0.000806 | 11.7182 | 10.1483
14160 | 3.9333 | 1800 | 90 | 25.1 | 40.3 | 200 | 40 | 90 | 95.6 | 96 | 98.5 | 117.25 | 76 | 23.9 | 588.6 | 376 | 100.9 | 5.5 | 103.1 | 0.74964 | 0.8257 | 0.83768 | -0.0006 | 90 | 90.7 | 89.3 | 84 | 87.7 | 80.3 | 1.501 | 0.7497 | 0.000806 | 11.748 | 10.1571
14190 | 3.9417 | 1800 | 90 | 25.1 | 40.3 | 200 | 40.1 | 90 | 95.6 | 96 | 98.6 | 117.6 | 76 | 23.9 | 584 | 375.9 | 100.9 | 5.5 | 103.1 | 0.74939 | 0.8257 | 0.83768 | -0.0006 | 90 | 90.7 | 89.3 | 84 | 87.8 | 80.4 | 1.503 | 0.7492 | 0.000806 | 11.8226 | 10.1939
14220 | 3.95 | 1800 | 90 | 25.1 | 40.3 | 200.1 | 40.1 | 90 | 95.6 | 96 | 98.5 | 117.59 | 77.1 | 23.9 | 590.3 | 376.6 | 100.9 | 5.5 | 103.2 | 0.74939 | 0.8257 | 0.83768 | -0.0006 | 90 | 90.7 | 89.3 | 84.2 | 87.8 | 80.5 | 1.503 | 0.7492 | 0.000808 | 11.8227 | 10.1939
14250 | 3.9583 | 1800 | 90 | 25.1 | 40.3 | 200.1 | 40.1 | 90 | 95.6 | 96 | 98.5 | 116.51 | 77.8 | 23.8 | 581.4 | 376.3 | 100.6 | 5.5 | 103.4 | 0.74896 | 0.8257 | 0.83768 | -0.0006 | 90 | 90.7 | 89.3 | 84.1 | 87.7 | 80.4 | 1.502 | 0.749 | 0.000806 | 11.8525 | 10.2572
14280 | 3.9667 | 1800 | 90 | 25.2 | 40.3 | 200.2 | 40 | 90 | 95.6 | 96 | 98.5 | 116.23 | 78.1 | 23.9 | 587.4 | 376.2 | 100.9 | 5.5 | 103.3 | 0.74927 | 0.8257 | 0.83768 | -0.0006 | 90.1 | 90.7 | 89.4 | 84.1 | 87.8 | 80.5 | 1.502 | 0.7484 | 0.000807 | 11.9423 | 10.2028
14310 | 3.975 | 1800 | 90 | 25.2 | 40.3 | 200.2 | 40 | 90 | 95.6 | 96 | 98.5 | 115.83 | 78.3 | 23.9 | 591.5 | 376.3 | 100.9 | 5.5 | 103.3 | 0.74908 | 0.8257 | 0.83768 | -0.0006 | 90 | 90.6 | 89.3 | 84.1 | 87.8 | 80.5 | 1.502 | 0.7492 | 0.000807 | 11.8227 | 10.2396
14340 | 3.9833 | 1800 | 90 | 25.2 | 40.3 | 200.3 | 40 | 90 | 95.6 | 96 | 98.5 | 116.5 | 78 | 23.9 | 593.4 | 376.1 | 100.6 | 5.5 | 103.3 | 0.74976 | 0.8257 | 0.83768 | -0.0006 | 90 | 90.7 | 89.4 | 84.1 | 87.8 | 80.4 | 1.502 | 0.7494 | 0.000807 | 11.7928 | 10.1395
14370 | 3.9917 | 1800 | 90 | 25.1 | 40.3 | 200.3 | 40 | 90 | 95.6 | 96 | 98.5 | 117.18 | 77.1 | 23.9 | 579.8 | 376 | 100.8 | 5.5 | 103.1 | 0.7497 | 0.8257 | 0.83768 | -0.0006 | 90 | 90.6 | 89.3 | 84.1 | 87.8 | 80.4 | 1.496 | 0.75 | 0.000807 | 11.7033 | 10.1483
14400 | 4 | 1800 | 90.1 | 25 | 40.3 | 200.3 | 40 | 90 | 95.6 | 96 | 98.5 | 118.54 | 76.6 | 23.9 | 588.3 | 375.8 | 101 | 5.5 | 103.1 | 0.74915 | 0.8257 | 0.83768 | -0.0006 | 90 | 90.7 | 89.3 | 84 | 87.6 | 80.3 | 1.494 | 0.7491 | 0.000805 | 11.8376 | 10.2292
14430 | 4.0083 | 1800 | 90 | 25 | 40.2 | 200.2 | 40.1 | 90 | 95.6 | 96 | 98.5 | 117.64 | 77.4 | 24 | 581.1 | 376.1 | 100.9 | 5.5 | 103.3 | 0.74945 | 0.8257 | 0.83768 | -0.0006 | 89.9 | 90.6 | 89.3 | 84.1 | 87.8 | 80.4 | 1.5 | 0.7504 | 0.000807 | 11.6437 | 10.1939
14460 | 4.0167 | 1800 | 90 | 25 | 40.2 | 200.2 | 40 | 90 | 95.6 | 96 | 98.5 | 117.49 | 76.9 | 24 | 582.8 | 376.1 | 100.9 | 5.5 | 103.2 | 0.7497 | 0.8257 | 0.83768 | -0.0006 | 89.9 | 90.6 | 89.2 | 84.1 | 87.8 | 80.4 | 1.501 | 0.7514 | 0.000807 | 11.4949 | 10.1571
14490 | 4.025 | 1800 | 90 | 25 | 40.2 | 200.1 | 40 | 90 | 95.6 | 96 | 98.5 | 116.5 | 77.1 | 24 | 578.6 | 376 | 101.1 | 5.5 | 103.2 | 0.7497 | 0.8257 | 0.83768 | -0.0006 | 89.9 | 90.6 | 89.2 | 84.1 | 87.8 | 80.4 | 1.496 | 0.7507 | 0.000807 | 11.599 | 10.1571
14520 | 4.0333 | 1800 | 90 | 24.9 | 40.2 | 200.1 | 40 | 90 | 95.6 | 96 | 98.5 | 116.81 | 77.1 | 24 | 592.5 | 376 | 101 | 5.5 | 103.3 | 0.74964 | 0.8257 | 0.83768 | -0.0006 | 89.9 | 90.6 | 89.2 | 84.1 | 87.8 | 80.4 | 1.501 | 0.7515 | 0.000807 | 11.4801 | 10.166
14550 | 4.0417 | 1800 | 90 | 24.7 | 40.2 | 200.1 | 40 | 90 | 95.6 | 96 | 98.5 | 116.27 | 77.7 | 24 | 590.7 | 376.5 | 100.9 | 5.5 | 103.3 | 0.74921 | 0.8257 | 0.83768 | -0.0006 | 89.9 | 90.6 | 89.3 | 84.2 | 87.8 | 80.5 | 1.501 | 0.7502 | 0.000808 | 11.6735 | 10.2293
14580 | 4.05 | 1800 | 89.9 | 24.7 | 40.2 | 200 | 40 | 89.9 | 95.6 | 96 | 98.5 | 117.62 | 77.1 | 24 | 586 | 376.1 | 100.9 | 5.5 | 103.1 | 0.74933 | 0.8257 | 0.83768 | -0.0006 | 89.9 | 90.6 | 89.3 | 84.1 | 87.8 | 80.5 | 1.502 | 0.7503 | 0.000807 | 11.6585 | 10.2116
14610 | 4.0583 | 1800 | 89.9 | 24.8 | 40.2 | 200 | 39.9 | 89.9 | 95.6 | 96 | 98.5 | 117.11 | 77.8 | 23.9 | 581.9 | 376.3 | 101 | 5.5 | 103.3 | 0.74939 | 0.8257 | 0.83768 | -0.0006 | 89.9 | 90.6 | 89.3 | 84 | 87.7 | 80.4 | 1.499 | 0.7502 | 0.000806 | 11.6734 | 10.2027
14640 | 4.0667 | 1800 | 90 | 24.7 | 40.1 | 199.9 | 39.9 | 89.9 | 95.6 | 96 | 98.4 | 118 | 77.6 | 24 | 582.6 | 376 | 100.8 | 5.5 | 103.3 | 0.74921 | 0.8257 | 0.83768 | -0.0006 | 89.9 | 90.6 | 89.3 | 84.1 | 87.7 | 80.3 | 1.501 | 0.7499 | 0.000807 | 11.7182 | 10.2293
14670 | 4.075 | 1800 | 90 | 24.8 | 40 | 199.9 | 39.9 | 89.9 | 95.6 | 96 | 98.5 | 118.35 | 77.3 | 23.9 | 590 | 376.1 | 101 | 5.5 | 103.2 | 0.74908 | 0.8257 | 0.83768 | -0.0006 | 89.9 | 90.6 | 89.2 | 84.1 | 87.8 | 80.4 | 1.502 | 0.7505 | 0.000807 | 11.6288 | 10.2484
14700 | 4.0833 | 1800 | 90 | 24.9 | 39.9 | 199.9 | 39.9 | 89.9 | 95.6 | 96 | 98.5 | 117.9 | 77.4 | 23.9 | 591.9 | 376 | 100.9 | 5.5 | 103.3 | 0.7489 | 0.8257 | 0.83768 | -0.0006 | 89.9 | 90.6 | 89.2 | 84.1 | 87.8 | 80.5 | 1.499 | 0.7498 | 0.000807 | 11.7331 | 10.2749
14730 | 4.0917 | 1800 | 90 | 24.9 | 39.9 | 199.8 | 39.9 | 89.9 | 95.5 | 96 | 98.5 | 117.4 | 77.6 | 24 | 591.8 | 376.2 | 100.9 | 5.5 | 103.3 | 0.74896 | 0.8257 | 0.83768 | -0.0006 | 89.9 | 90.6 | 89.2 | 84.1 | 87.8 | 80.4 | 1.498 | 0.7503 | 0.000807 | 11.6585 | 10.2661
14760 | 4.1 | 1800 | 90 | 25 | 39.8 | 199.7 | 40 | 89.9 | 95.6 | 96 | 98.5 | 117.01 | 76.8 | 23.9 | 590.3 | 375.7 | 101.1 | 5.5 | 103.2 | 0.74915 | 0.8257 | 0.83768 | -0.0006 | 89.9 | 90.6 | 89.2 | 83.9 | 87.6 | 80.2 | 1.502 | 0.7505 | 0.000805 | 11.6287 | 10.2381
14790 | 4.1083 | 1800 | 90 | 25.1 | 39.8 | 199.7 | 40 | 89.9 | 95.6 | 96 | 98.4 | 117.08 | 76.5 | 23.9 | 580.5 | 376 | 100.8 | 5.5 | 103 | 0.74896 | 0.8257 | 0.83768 | -0.0006 | 89.9 | 90.6 | 89.2 | 83.9 | 87.6 | 80.2 | 1.501 | 0.7504 | 0.000805 | 11.6436 | 10.2661
14820 | 4.1167 | 1800 | 90 | 25.2 | 39.8 | 199.7 | 39.9 | 90 | 95.6 | 96 | 98.4 | 117.62 | 75.5 | 23.8 | 592.5 | 375.7 | 100.9 | 5.5 | 103 | 0.74884 | 0.8257 | 0.83768 | -0.0006 | 90 | 90.6 | 89.3 | 84 | 87.6 | 80.2 | 1.495 | 0.7494 | 0.000806 | 11.7928 | 10.2749
14850 | 4.125 | 1800 | 90 | 25.3 | 39.8 | 199.7 | 39.8 | 90 | 95.6 | 96 | 98.5 | 116.99 | 75.6 | 23.9 | 589.4 | 375.6 | 100.9 | 5.5 | 103.1 | 0.74884 | 0.8257 | 0.83768 | -0.0006 | 90 | 90.7 | 89.3 | 83.9 | 87.6 | 80.2 | 1.504 | 0.7491 | 0.000805 | 11.8376 | 10.2749
14880 | 4.1333 | 1800 | 90 | 25.3 | 39.8 | 199.6 | 39.9 | 90 | 95.6 | 96 | 98.4 | 116.88 | 75.2 | 23.9 | 589.4 | 375.9 | 100.8 | 5.5 | 103.1 | 0.74933 | 0.8257 | 0.83768 | -0.0006 | 89.9 | 90.6 | 89.3 | 83.9 | 87.5 | 80.2 | 1.499 | 0.7501 | 0.000805 | 11.6883 | 10.2116
14910 | 4.1417 | 1800 | 90 | 25.3 | 39.8 | 199.6 | 39.8 | 90 | 95.6 | 96 | 98.5 | 117.64 | 76.5 | 23.9 | 584.1 | 375.9 | 101 | 5.5 | 103.1 | 0.74829 | 0.8257 | 0.83768 | -0.0006 | 90 | 90.7 | 89.3 | 83.9 | 87.6 | 80.3 | 1.491 | 0.7488 | 0.000805 | 11.8824 | 10.3561
14940 | 4.15 | 1800 | 90 | 25.2 | 39.8 | 199.7 | 39.9 | 90 | 95.6 | 96 | 98.4 | 117.44 | 76.1 | 23.9 | 587.1 | 376 | 100.8 | 5.5 | 103 | 0.74896 | 0.8257 | 0.83768 | -0.0006 | 90 | 90.7 | 89.2 | 83.8 | 87.5 | 80.1 | 1.502 | 0.7496 | 0.000805 | 11.7629 | 10.2572
14970 | 4.1583 | 1800 | 90 | 25.2 | 39.8 | 199.7 | 39.9 | 90 | 95.6 | 96 | 98.5 | 117.5 | 76.1 | 23.9 | 589.5 | 375.7 | 100.8 | 5.5 | 103.1 | 0.74853 | 0.8257 | 0.83768 | -0.0006 | 90 | 90.7 | 89.2 | 83.9 | 87.5 | 80.2 | 1.496 | 0.7491 | 0.000805 | 11.8376 | 10.3206
15000 | 4.1667 | 1800 | 90 | 25.2 | 39.8 | 199.7 | 39.9 | 90 | 95.6 | 96 | 98.5 | 116.85 | 75.9 | 23.9 | 580.4 | 375.8 | 101 | 5.5 | 103.1 | 0.74933 | 0.8257 | 0.83768 | -0.0006 | 90 | 90.7 | 89.4 | 83.9 | 87.6 | 80.3 | 1.499 | 0.749 | 0.000805 | 11.8525 | 10.2027
15030 | 4.175 | 1800 | 90 | 25.1 | 39.7 | 199.8 | 39.9 | 90 | 95.6 | 96 | 98.6 | 117 | 76.6 | 23.9 | 589.8 | 376 | 100.9 | 5.5 | 103.2 | 0.74902 | 0.8257 | 0.83768 | -0.0006 | 90 | 90.7 | 89.4 | 84 | 87.7 | 80.4 | 1.502 | 0.7488 | 0.000806 | 11.8824 | 10.2484
15060 | 4.1833 | 1800 | 90 | 25.2 | 39.8 | 199.8 | 39.9 | 89.9 | 95.5 | 96 | 98.5 | 117.3 | 76.2 | 23.9 | 589.9 | 375.7 | 101 | 5.5 | 103.1 | 0.74896 | 0.8257 | 0.83768 | -0.0006 | 90 | 90.7 | 89.4 | 83.9 | 87.6 | 80.3 | 1.503 | 0.7486 | 0.000805 | 11.9124 | 10.2572
15090 | 4.1917 | 1800 | 90 | 25.1 | 39.8 | 199.8 | 39.8 | 89.9 | 95.6 | 96 | 98.5 | 116.66 | 75.9 | 23.9 | 582.8 | 376.3 | 100.8 | 5.5 | 103.1 | 0.74896 | 0.8257 | 0.83768 | -0.0006 | 90 | 90.7 | 89.4 | 84 | 87.7 | 80.4 | 1.5 | 0.7487 | 0.000806 | 11.8974 | 10.2572
15120 | 4.2 | 1800 | 90 | 24.9 | 39.8 | 199.8 | 39.9 | 89.9 | 95.6 | 96 | 98.5 | 117.08 | 76.2 | 24 | 588.3 | 376 | 100.9 | 5.5 | 103.1 | 0.74853 | 0.8257 | 0.83768 | -0.0006 | 90 | 90.7 | 89.3 | 84 | 87.7 | 80.3 | 1.499 | 0.7489 | 0.000806 | 11.8675 | 10.3207
15150 | 4.2083 | 1800 | 90 | 24.7 | 39.8 | 199.8 | 39.9 | 90 | 95.6 | 96 | 98.5 | 117.07 | 76.6 | 24 | 582.3 | 375.8 | 100.9 | 5.5 | 103.1 | 0.74829 | 0.8257 | 0.83768 | -0.0006 | 90 | 90.7 | 89.3 | 83.9 | 87.6 | 80.3 | 1.484 | 0.7482 | 0.000805 | 11.9723 | 10.3561
15180 | 4.2167 | 1800 | 90 | 24.6 | 39.8 | 199.8 | 39.9 | 90 | 95.6 | 96 | 98.5 | 117.9 | 75.9 | 24.1 | 583.4 | 375.7 | 100.9 | 5.5 | 103.1 | 0.7489 | 0.8257 | 0.83768 | -0.0006 | 90 | 90.7 | 89.3 | 84 | 87.7 | 80.3 | 1.5 | 0.749 | 0.000806 | 11.8525 | 10.2661
15210 | 4.225 | 1800 | 90 | 24.5 | 39.8 | 199.8 | 39.8 | 90 | 95.6 | 96 | 98.5 | 117.5 | 76.7 | 24 | 584.7 | 376 | 100.9 | 5.5 | 103.1 | 0.74878 | 0.8257 | 0.83768 | -0.0006 | 90 | 90.7 | 89.3 | 84 | 87.7 | 80.3 | 1.501 | 0.7484 | 0.000806 | 11.9423 | 10.2838
15240 | 4.2333 | 1800 | 90 | 24.6 | 39.7 | 199.8 | 39.8 | 89.9 | 95.6 | 96 | 98.6 | 116.57 | 75.7 | 23.9 | 589.5 | 376.2 | 100.8 | 5.5 | 103.2 | 0.74829 | 0.8257 | 0.83768 | -0.0006 | 90 | 90.7 | 89.3 | 84.1 | 87.8 | 80.5 | 1.501 | 0.7485 | 0.000807 | 11.9274 | 10.3561
15270 | 4.2417 | 1800 | 90 | 24.9 | 39.7 | 199.8 | 39.9 | 89.9 | 95.5 | 96 | 98.5 | 117.14 | 76.3 | 23.9 | 592.3 | 375.9 | 101 | 5.5 | 103.1 | 0.74896 | 0.8257 | 0.83768 | -0.0006 | 90 | 90.7 | 89.3 | 83.9 | 87.7 | 80.3 | 1.5 | 0.7492 | 0.000805 | 11.8226 | 10.2572
15300 | 4.25 | 1800 | 90 | 25 | 39.7 | 199.8 | 40 | 89.9 | 95.5 | 96 | 98.6 | 115.94 | 76.8 | 23.9 | 579.5 | 375.7 | 100.9 | 5.5 | 103.2 | 0.74884 | 0.8257 | 0.83768 | -0.0006 | 90 | 90.7 | 89.3 | 84 | 87.8 | 80.4 | 1.505 | 0.7489 | 0.000806 | 11.8675 | 10.2749
15330 | 4.2583 | 1800 | 90 | 25 | 39.7 | 199.8 | 40.1 | 89.9 | 95.5 | 96 | 98.6 | 117.3 | 75.7 | 23.9 | 583.7 | 376 | 101.1 | 5.5 | 103.2 | 0.74915 | 0.8257 | 0.83768 | -0.0006 | 89.9 | 90.6 | 89.3 | 84.1 | 87.8 | 80.4 | 1.502 | 0.7499 | 0.000807 | 11.7182 | 10.2381
15360 | 4.2667 | 1800 | 90 | 25.1 | 39.7 | 199.8 | 40 | 89.9 | 95.5 | 96 | 98.5 | 117.63 | 75.4 | 23.9 | 584.5 | 375.6 | 100.9 | 5.5 | 103.1 | 0.74884 | 0.8257 | 0.83768 | -0.0006 | 90 | 90.7 | 89.3 | 83.9 | 87.6 | 80.2 | 1.501 | 0.7487 | 0.000805 | 11.8974 | 10.2749
15390 | 4.275 | 1800 | 90 | 25.1 | 39.7 | 199.8 | 40 | 90 | 95.5 | 96 | 98.5 | 116.77 | 75.4 | 23.9 | 587.5 | 375.5 | 101 | 5.5 | 103 | 0.74884 | 0.8257 | 0.83768 | -0.0006 | 89.9 | 90.6 | 89.3 | 83.9 | 87.6 | 80.2 | 1.501 | 0.7496 | 0.000805 | 11.7629 | 10.2838
15420 | 4.2833 | 1800 | 90 | 25.2 | 39.8 | 199.8 | 39.9 | 90 | 95.6 | 96 | 98.5 | 116.43 | 75.9 | 23.9 | 590.1 | 375.9 | 100.8 | 5.5 | 103.1 | 0.74823 | 0.8257 | 0.83768 | -0.0006 | 90 | 90.7 | 89.3 | 84.1 | 87.7 | 80.4 | 1.499 | 0.7483 | 0.000807 | 11.9573 | 10.3649
15450 | 4.2917 | 1800 | 90.1 | 25.3 | 39.8 | 199.8 | 40 | 90 | 95.6 | 96 | 98.5 | 117.24 | 75.5 | 23.8 | 580.7 | 375.4 | 100.9 | 5.5 | 103.1 | 0.74817 | 0.8257 | 0.83768 | -0.0006 | 90 | 90.7 | 89.3 | 84 | 87.6 | 80.3 | 1.502 | 0.7482 | 0.000806 | 11.9723 | 10.3738
15480 | 4.3 | 1800 | 90 | 25.2 | 39.8 | 199.8 | 39.9 | 90 | 95.6 | 96 | 98.4 | 118.71 | 75.5 | 23.9 | 590.8 | 375.8 | 101.1 | 5.5 | 102.9 | 0.74823 | 0.8257 | 0.83768 | -0.0006 | 90 | 90.7 | 89.3 | 83.9 | 87.5 | 80.2 | 1.492 | 0.7479 | 0.000805 | 12.0172 | 10.3649
15510 | 4.3083 | 1800 | 90 | 25.2 | 39.8 | 199.8 | 39.9 | 90 | 95.6 | 96 | 98.5 | 117.64 | 75.9 | 23.8 | 591.5 | 375.4 | 100.8 | 5.5 | 102.9 | 0.74915 | 0.8257 | 0.83768 | -0.0006 | 90 | 90.7 | 89.3 | 83.9 | 87.6 | 80.3 | 1.503 | 0.7489 | 0.000806 | 11.8675 | 10.2293
15540 | 4.3167 | 1799 | 90 | 25.2 | 39.7 | 199.8 | 40.1 | 89.9 | 95.6 | 96 | 98.5 | 116.84 | 75.9 | 23.8 | 581.3 | 375.5 | 100.9 | 5.5 | 103 | 0.74878 | 0.8257 | 0.83768 | -0.0006 | 90 | 90.7 | 89.3 | 83.9 | 87.5 | 80.2 | 1.5 | 0.7493 | 0.000805 | 11.8077 | 10.2838
15570 | 4.325 | 1800 | 90 | 25.2 | 39.7 | 199.7 | 40.1 | 90 | 95.6 | 96 | 98.4 | 116.34 | 75.6 | 23.8 | 581.7 | 375.3 | 101 | 5.5 | 102.8 | 0.74853 | 0.8257 | 0.83768 | -0.0006 | 90 | 90.7 | 89.4 | 83.8 | 87.5 | 80.1 | 1.494 | 0.7481 | 0.000804 | 11.9872 | 10.3206
15600 | 4.3333 | 1799 | 90 | 25.1 | 39.7 | 199.6 | 40.1 | 90 | 95.6 | 96 | 98.5 | 117.46 | 76.8 | 23.9 | 583.6 | 375.3 | 101 | 5.5 | 103 | 0.74878 | 0.8257 | 0.83768 | -0.0006 | 90 | 90.7 | 89.3 | 83.9 | 87.5 | 80.2 | 1.499 | 0.7488 | 0.000805 | 11.8824 | 10.2838
15630 | 4.3417 | 1799 | 90 | 24.9 | 39.8 | 199.6 | 40.1 | 90 | 95.6 | 96 | 98.4 | 116.46 | 76.1 | 24 | 576.6 | 375.5 | 101.1 | 5.5 | 102.9 | 0.74847 | 0.8257 | 0.83768 | -0.0006 | 90 | 90.7 | 89.3 | 83.9 | 87.5 | 80.1 | 1.497 | 0.7484 | 0.000805 | 11.9423 | 10.3295
15660 | 4.35 | 1800 | 90 | 24.9 | 39.8 | 199.6 | 40.1 | 90 | 95.6 | 96 | 98.5 | 117.07 | 76.2 | 23.9 | 585.5 | 375.3 | 101.1 | 5.5 | 103 | 0.74878 | 0.8257 | 0.83768 | -0.0006 | 90 | 90.7 | 89.4 | 83.9 | 87.6 | 80.2 | 1.498 | 0.7483 | 0.000805 | 11.9573 | 10.2838
15690 | 4.3583 | 1800 | 90 | 25 | 39.8 | 199.6 | 40 | 90 | 95.6 | 96 | 98.5 | 117.08 | 76.3 | 23.9 | 591.8 | 375.7 | 100.8 | 5.5 | 102.9 | 0.74853 | 0.8257 | 0.83768 | -0.0006 | 90 | 90.7 | 89.3 | 84 | 87.7 | 80.3 | 1.502 | 0.7485 | 0.000806 | 11.9273 | 10.3207
15720 | 4.3667 | 1800 | 90 | 24.9 | 39.8 | 199.6 | 40 | 90 | 95.6 | 96 | 98.5 | 116.92 | 75.9 | 23.9 | 590.3 | 375.6 | 100.9 | 5.5 | 102.9 | 0.74847 | 0.8257 | 0.83768 | -0.0006 | 90.1 | 90.7 | 89.4 | 84 | 87.7 | 80.4 | 1.504 | 0.7476 | 0.000806 | 12.0622 | 10.3207
15750 | 4.375 | 1800 | 90 | 24.8 | 39.8 | 199.6 | 40.1 | 90 | 95.6 | 96 | 98.5 | 117.17 | 76.1 | 23.9 | 591.4 | 375.4 | 101 | 5.5 | 102.9 | 0.7486 | 0.8257 | 0.83768 | -0.0006 | 90 | 90.7 | 89.3 | 83.9 | 87.6 | 80.2 | 1.495 | 0.7486 | 0.000805 | 11.9124 | 10.3103
15780 | 4.3833 | 1800 | 90 | 24.7 | 39.8 | 199.7 | 40.1 | 90 | 95.6 | 96 | 98.5 | 116.95 | 77.6 | 23.9 | 589.3 | 375.9 | 101.1 | 5.5 | 103.1 | 0.74872 | 0.8257 | 0.83768 | -0.0006 | 90 | 90.7 | 89.4 | 84.1 | 87.8 | 80.4 | 1.503 | 0.7483 | 0.000806 | 11.9573 | 10.2926
15810 | 4.3917 | 1800 | 90 | 24.7 | 39.8 | 199.7 | 40.2 | 89.9 | 95.6 | 96 | 98.5 | 116.54 | 77.5 | 23.9 | 578.6 | 375.7 | 101.1 | 5.5 | 103.1 | 0.74835 | 0.8257 | 0.83768 | -0.0006 | 90 | 90.7 | 89.4 | 84.1 | 87.8 | 80.4 | 1.501 | 0.748 | 0.000806 | 12.0022 | 10.3472
15840 | 4.4 | 1800 | 90 | 24.8 | 39.8 | 199.7 | 40.1 | 89.9 | 95.6 | 96 | 98.5 | 117.13 | 76.1 | 23.9 | 591.3 | 375.4 | 101 | 5.5 | 102.9 | 0.74792 | 0.8257 | 0.83768 | -0.0006 | 90 | 90.6 | 89.3 | 84 | 87.7 | 80.4 | 1.501 | 0.7483 | 0.000806 | 11.9573 | 10.4107
15870 | 4.4083 | 1800 | 90 | 24.9 | 39.8 | 199.7 | 40.1 | 89.9 | 95.6 | 96 | 98.5 | 117.08 | 76.1 | 23.9 | 583.1 | 375.7 | 101 | 5.5 | 102.9 | 0.74829 | 0.8257 | 0.83768 | -0.0006 | 90 | 90.7 | 89.3 | 84.1 | 87.7 | 80.4 | 1.503 | 0.7481 | 0.000807 | 11.9873 | 10.3561
15900 | 4.4167 | 1800 | 90 | 25 | 39.8 | 199.7 | 40.1 | 90 | 95.6 | 96 | 98.5 | 116.82 | 76.4 | 23.8 | 588.6 | 375.4 | 100.9 | 5.5 | 102.9 | 0.74915 | 0.8257 | 0.83768 | -0.0006 | 90 | 90.6 | 89.3 | 84 | 87.6 | 80.3 | 1.503 | 0.7494 | 0.000806 | 11.7928 | 10.2293
15930 | 4.425 | 1800 | 90 | 25.2 | 39.8 | 199.7 | 40.2 | 90 | 95.6 | 96 | 98.4 | 116.23 | 76.5 | 23.8 | 579.8 | 375.8 | 100.9 | 5.5 | 102.9 | 0.74847 | 0.8257 | 0.83768 | -0.0006 | 90 | 90.7 | 89.3 | 84 | 87.7 | 80.3 | 1.507 | 0.7481 | 0.000806 | 11.9872 | 10.3295
15960 | 4.4333 | 1800 | 90 | 25.2 | 39.9 | 199.7 | 40.2 | 90 | 95.6 | 96 | 98.5 | 116.67 | 77.4 | 23.8 | 584.1 | 375.8 | 101 | 5.5 | 103.1 | 0.74896 | 0.8257 | 0.83768 | -0.0006 | 90 | 90.7 | 89.4 | 84 | 87.8 | 80.4 | 1.501 | 0.7488 | 0.000806 | 11.8824 | 10.2572
15990 | 4.4417 | 1801 | 90 | 25.2 | 39.9 | 199.7 | 40.1 | 90 | 95.6 | 96 | 98.5 | 117.86 | 76 | 23.8 | 588.6 | 375.6 | 101.1 | 5.5 | 102.9 | 0.74847 | 0.8257 | 0.83768 | -0.0006 | 90 | 90.7 | 89.4 | 84 | 87.7 | 80.3 | 1.502 | 0.7479 | 0.000806 | 12.0172 | 10.3295
16020 | 4.45 | 1800 | 90 | 25.2 | 39.9 | 199.7 | 40.1 | 90 | 95.6 | 96 | 98.5 | 118.18 | 76.4 | 23.8 | 589.3 | 375.6 | 101 | 5.5 | 102.9 | 0.74811 | 0.8257 | 0.83768 | -0.0006 | 90 | 90.7 | 89.3 | 84 | 87.7 | 80.3 | 1.5 | 0.7477 | 0.000805 | 12.0472 | 10.3826
16050 | 4.4583 | 1800 | 90 | 25.1 | 39.9 | 199.8 | 40.1 | 90 | 95.6 | 96 | 98.5 | 118.02 | 75.8 | 23.9 | 586.5 | 375.3 | 101 | 5.5 | 102.9 | 0.74804 | 0.8257 | 0.83768 | -0.0006 | 90 | 90.7 | 89.3 | 83.8 | 87.6 | 80.2 | 1.5 | 0.748 | 0.000804 | 12.0022 | 10.393
16080 | 4.4667 | 1800 | 90 | 25 | 39.9 | 199.8 | 40.1 | 90 | 95.6 | 96 | 98.5 | 116.85 | 77.4 | 23.9 | 580.1 | 375.8 | 100.8 | 5.5 | 103 | 0.74811 | 0.8257 | 0.83768 | -0.0006 | 90.1 | 90.7 | 89.4 | 84.1 | 87.8 | 80.4 | 1.499 | 0.7474 | 0.000806 | 12.0922 | 10.3738
16110 | 4.475 | 1800 | 90 | 24.9 | 39.9 | 199.8 | 40.1 | 90 | 95.6 | 96 | 98.5 | 115.78 | 77.1 | 24 | 577.8 | 375.8 | 100.8 | 5.5 | 103 | 0.74768 | 0.8257 | 0.83768 | -0.0006 | 90 | 90.7 | 89.3 | 84.1 | 87.8 | 80.5 | 1.496 | 0.7476 | 0.000807 | 12.0622 | 10.4462
16140 | 4.4833 | 1800 | 90 | 24.9 | 39.9 | 199.8 | 40.1 | 90 | 95.6 | 96 | 98.5 | 116.57 | 76.1 | 23.9 | 586 | 375.4 | 101.1 | 5.5 | 102.9 | 0.7478 | 0.8257 | 0.83768 | -0.0006 | 90 | 90.7 | 89.4 | 84.1 | 87.8 | 80.4 | 1.49 | 0.7473 | 0.000807 | 12.1073 | 10.4285
16170 | 4.4917 | 1800 | 90 | 24.8 | 39.9 | 199.8 | 40.1 | 90 | 95.6 | 96 | 98.5 | 117.13 | 75.6 | 23.9 | 587.9 | 375.4 | 100.9 | 5.5 | 103 | 0.7486 | 0.8257 | 0.83768 | -0.0006 | 90 | 90.7 | 89.3 | 84.1 | 87.7 | 80.4 | 1.508 | 0.7484 | 0.000806 | 11.9423 | 10.3103
16200 | 4.5 | 1800 | 90 | 24.8 | 39.9 | 199.9 | 40.1 | 90 | 95.6 | 96 | 98.5 | 116.85 | 75.9 | 24 | 585.4 | 375.7 | 101 | 5.5 | 102.9 | 0.74823 | 0.8257 | 0.83768 | -0.0006 | 90.1 | 90.7 | 89.4 | 84.2 | 87.8 | 80.5 | 1.503 | 0.7475 | 0.000808 | 12.0773 | 10.3561
16230 | 4.5083 | 1800 | 90 | 24.8 | 39.9 | 199.9 | 40 | 90 | 95.6 | 96 | 98.5 | 116.41 | 76 | 23.9 | 588.4 | 375.5 | 101 | 5.5 | 102.9 | 0.74872 | 0.8257 | 0.83768 | -0.0006 | 90 | 90.7 | 89.3 | 84.1 | 87.7 | 80.4 | 1.504 | 0.7484 | 0.000807 | 11.9423 | 10.2926
16260 | 4.5167 | 1800 | 90 | 24.8 | 39.9 | 199.9 | 40.1 | 90 | 95.6 | 96 | 98.5 | 116.22 | 75.8 | 23.9 | 583.8 | 375.4 | 100.9 | 5.5 | 102.9 | 0.74823 | 0.8257 | 0.83768 | -0.0006 | 90.1 | 90.7 | 89.4 | 84 | 87.7 | 80.4 | 1.502 | 0.7472 | 0.000806 | 12.1223 | 10.3561
16290 | 4.525 | 1800 | 90 | 24.9 | 39.9 | 199.9 | 40 | 90 | 95.6 | 96 | 98.5 | 117.22 | 76.3 | 23.9 | 586.7 | 375.4 | 100.9 | 5.5 | 102.9 | 0.74872 | 0.8257 | 0.83768 | -0.0006 | 90.1 | 90.8 | 89.4 | 84.1 | 87.7 | 80.4 | 1.501 | 0.7477 | 0.000807 | 12.0472 | 10.2838
16320 | 4.5333 | 1800 | 90 | 24.9 | 39.9 | 199.9 | 40 | 90 | 95.6 | 96 | 98.5 | 117.3 | 75.8 | 23.9 | 582.2 | 375.2 | 101.1 | 5.5 | 102.9 | 0.74829 | 0.8257 | 0.83768 | -0.0006 | 90.1 | 90.7 | 89.4 | 84 | 87.6 | 80.3 | 1.499 | 0.7476 | 0.000806 | 12.0622 | 10.3472
16350 | 4.5417 | 1800 | 90 | 24.9 | 39.9 | 199.8 | 39.9 | 90 | 95.6 | 96 | 98.5 | 116.91 | 76.9 | 24 | 582.7 | 375.4 | 101.1 | 5.5 | 103 | 0.74829 | 0.8257 | 0.83768 | -0.0006 | 90.1 | 90.8 | 89.4 | 84.1 | 87.7 | 80.4 | 1.503 | 0.7475 | 0.000807 | 12.0773 | 10.3472
16380 | 4.55 | 1800 | 90 | 24.9 | 39.9 | 199.8 | 40 | 90 | 95.6 | 96 | 98.5 | 117.09 | 76.8 | 23.8 | 590.5 | 375.5 | 101 | 5.5 | 103 | 0.74841 | 0.8257 | 0.83768 | -0.0006 | 90 | 90.7 | 89.3 | 84.2 | 87.8 | 80.5 | 1.496 | 0.7482 | 0.000808 | 11.9723 | 10.3384
16410 | 4.5583 | 1800 | 90 | 25 | 39.9 | 199.8 | 40 | 90 | 95.6 | 96 | 98.5 | 117.47 | 77.2 | 23.8 | 586.2 | 375.6 | 101 | 5.5 | 103.1 | 0.74817 | 0.8257 | 0.83768 | -0.0006 | 90.1 | 90.7 | 89.4 | 84.2 | 87.9 | 80.5 | 1.5 | 0.7472 | 0.000808 | 12.1223 | 10.365
16440 | 4.5667 | 1801 | 90 | 25.1 | 39.9 | 199.8 | 40 | 90 | 95.6 | 96 | 98.5 | 117.23 | 76.9 | 23.8 | 581 | 375.2 | 101.1 | 5.5 | 103 | 0.74835 | 0.8257 | 0.83768 | -0.0006 | 90 | 90.7 | 89.3 | 84.1 | 87.8 | 80.4 | 1.503 | 0.7484 | 0.000807 | 11.9423 | 10.3472
16470 | 4.575 | 1800 | 90 | 25.2 | 39.9 | 199.8 | 40.1 | 90 | 95.6 | 96 | 98.5 | 117.05 | 77.4 | 23.8 | 583.3 | 375.9 | 101 | 5.5 | 103.1 | 0.7486 | 0.8257 | 0.83768 | -0.0006 | 90 | 90.7 | 89.4 | 84.3 | 88 | 80.6 | 1.497 | 0.7482 | 0.000808 | 11.9723 | 10.3104
16500 | 4.5833 | 1800 | 90 | 25.2 | 39.9 | 199.8 | 40 | 90 | 95.6 | 96 | 98.5 | 116.7 | 76 | 23.8 | 584.2 | 375 | 101 | 5.5 | 102.9 | 0.74872 | 0.8257 | 0.83768 | -0.0006 | 90 | 90.7 | 89.3 | 84.2 | 87.8 | 80.5 | 1.505 | 0.7486 | 0.000807 | 11.9124 | 10.2926
16530 | 4.5917 | 1800 | 90 | 25.2 | 39.9 | 199.8 | 40 | 90 | 95.6 | 96 | 98.5 | 116.59 | 75.7 | 23.9 | 588.3 | 375.3 | 100.9 | 5.5 | 102.9 | 0.74811 | 0.8257 | 0.83768 | -0.0006 | 90 | 90.7 | 89.3 | 84.1 | 87.8 | 80.5 | 1.503 | 0.7483 | 0.000807 | 11.9573 | 10.3827
16560 | 4.6 | 1800 | 90 | 25.2 | 39.9 | 199.9 | 40.1 | 90 | 95.6 | 96 | 98.5 | 116.3 | 76.2 | 23.9 | 574.9 | 375.5 | 101.2 | 5.5 | 102.9 | 0.74872 | 0.8257 | 0.83768 | -0.0006 | 90 | 90.7 | 89.3 | 84.1 | 87.8 | 80.4 | 1.503 | 0.7484 | 0.000807 | 11.9423 | 10.2926
16590 | 4.6083 | 1800 | 90 | 25.3 | 40 | 199.9 | 40 | 90 | 95.6 | 96 | 98.5 | 117.18 | 74.8 | 23.9 | 590.7 | 374.9 | 101 | 5.5 | 102.7 | 0.74841 | 0.8257 | 0.83768 | -0.0006 | 90 | 90.6 | 89.3 | 83.9 | 87.6 | 80.2 | 1.502 | 0.7484 | 0.000805 | 11.9423 | 10.3383
16620 | 4.6167 | 1801 | 90 | 25.3 | 40 | 200 | 39.9 | 90 | 95.6 | 96 | 98.4 | 117.78 | 75 | 23.8 | 589.8 | 375.5 | 101 | 5.5 | 102.8 | 0.74786 | 0.8257 | 0.83768 | -0.0006 | 90 | 90.7 | 89.3 | 84 | 87.6 | 80.3 | 1.502 | 0.7475 | 0.000806 | 12.0772 | 10.4196
16650 | 4.625 | 1800 | 90 | 25.2 | 40 | 200 | 39.9 | 90 | 95.6 | 96 | 98.5 | 117.24 | 76 | 23.9 | 584.8 | 375.4 | 101 | 5.5 | 103 | 0.74804 | 0.8257 | 0.83768 | -0.0006 | 90 | 90.7 | 89.3 | 84 | 87.7 | 80.3 | 1.498 | 0.7482 | 0.000806 | 11.9723 | 10.393
16680 | 4.6333 | 1800 | 90 | 25.2 | 40 | 200 | 39.9 | 90 | 95.6 | 96 | 98.4 | 116.35 | 76.5 | 23.8 | 583.4 | 375.1 | 101.1 | 5.5 | 102.9 | 0.74792 | 0.8257 | 0.83768 | -0.0006 | 90 | 90.7 | 89.3 | 83.9 | 87.5 | 80.2 | 1.498 | 0.7476 | 0.000805 | 12.0622 | 10.4107
16710 | 4.6417 | 1800 | 90 | 25.2 | 39.9 | 200 | 40 | 90 | 95.6 | 96 | 98.5 | 116.38 | 76.3 | 23.9 | 586.6 | 375.3 | 101 | 5.5 | 103 | 0.74792 | 0.8257 | 0.83768 | -0.0006 | 90 | 90.7 | 89.4 | 84 | 87.7 | 80.3 | 1.495 | 0.7473 | 0.000806 | 12.1073 | 10.4107
16740 | 4.65 | 1800 | 90 | 25.2 | 39.9 | 200 | 40 | 90 | 95.6 | 96 | 98.5 | 117.02 | 76.3 | 23.9 | 589.7 | 375.3 | 101 | 5.5 | 103 | 0.74743 | 0.8257 | 0.83768 | -0.0006 | 90 | 90.7 | 89.4 | 83.9 | 87.7 | 80.3 | 1.495 | 0.7468 | 0.000805 | 12.1824 | 10.4832
16770 | 4.6583 | 1800 | 90 | 25 | 39.9 | 200.1 | 40 | 90 | 95.6 | 96 | 98.5 | 117.59 | 75.8 | 23.9 | 590.1 | 375.2 | 101 | 5.5 | 102.9 | 0.74817 | 0.8257 | 0.83768 | -0.0006 | 90 | 90.7 | 89.4 | 84 | 87.7 | 80.3 | 1.504 | 0.7476 | 0.000805 | 12.0622 | 10.3738
16800 | 4.6667 | 1800 | 90 | 24.9 | 40 | 200.1 | 40.1 | 90 | 95.6 | 96 | 98.5 | 117.29 | 75.5 | 23.9 | 590.1 | 375 | 101 | 5.5 | 102.8 | 0.74737 | 0.8257 | 0.83768 | -0.0006 | 90 | 90.7 | 89.3 | 83.9 | 87.5 | 80.2 | 1.497 | 0.7473 | 0.000805 | 12.1072 | 10.4921
16830 | 4.675 | 1800 | 90 | 24.8 | 40 | 200.1 | 40.1 | 90 | 95.6 | 96 | 98.5 | 116.56 | 75.7 | 24 | 577.3 | 375.2 | 100.9 | 5.5 | 102.8 | 0.74792 | 0.8257 | 0.83768 | -0.0006 | 90.1 | 90.7 | 89.4 | 83.9 | 87.6 | 80.2 | 1.5 | 0.7467 | 0.000805 | 12.1974 | 10.4018
16860 | 4.6833 | 1800 | 90 | 24.8 | 40 | 200.1 | 40 | 90 | 95.6 | 96 | 98.5 | 116.99 | 75.9 | 24 | 586.4 | 375.3 | 100.8 | 5.5 | 102.9 | 0.7478 | 0.8257 | 0.83768 | -0.0006 | 90.1 | 90.7 | 89.4 | 83.9 | 87.6 | 80.3 | 1.5 | 0.7471 | 0.000805 | 12.1373 | 10.4196
16890 | 4.6917 | 1799 | 90 | 24.8 | 40 | 200.1 | 40 | 90 | 95.6 | 96 | 98.5 | 117.5 | 75.6 | 24 | 590 | 374.9 | 100.9 | 5.5 | 102.9 | 0.74817 | 0.8257 | 0.83768 | -0.0006 | 90.1 | 90.7 | 89.4 | 83.8 | 87.5 | 80.1 | 1.499 | 0.7472 | 0.000804 | 12.1223 | 10.3649
16920 | 4.7 | 1800 | 90 | 24.9 | 40 | 200.2 | 40 | 90 | 95.7 | 96 | 98.5 | 117.44 | 75.8 | 23.9 | 591.9 | 375 | 100.8 | 5.5 | 102.8 | 0.74798 | 0.8257 | 0.83768 | -0.0006 | 90.1 | 90.7 | 89.4 | 83.8 | 87.5 | 80.2 | 1.495 | 0.7472 | 0.000804 | 12.1223 | 10.393
16950 | 4.7083 | 1800 | 90 | 25 | 40 | 200.2 | 40 | 90 | 95.6 | 96 | 98.5 | 116.32 | 75.6 | 23.9 | 590.9 | 375.1 | 100.9 | 5.5 | 102.8 | 0.74817 | 0.8257 | 0.83768 | -0.0006 | 90 | 90.7 | 89.3 | 83.9 | 87.6 | 80.2 | 1.498 | 0.748 | 0.000805 | 12.0022 | 10.3738
16980 | 4.7167 | 1800 | 90 | 24.8 | 40 | 200.2 | 40 | 90 | 95.6 | 96 | 98.5 | 116.95 | 75.7 | 24 | 589.7 | 375 | 101 | 5.5 | 102.9 | 0.74731 | 0.8257 | 0.83768 | -0.0006 | 90.1 | 90.8 | 89.4 | 83.9 | 87.5 | 80.2 | 1.496 | 0.7464 | 0.000805 | 12.2426 | 10.4921
17010 | 4.725 | 1800 | 90 | 24.7 | 40 | 200.2 | 40.2 | 90 | 95.6 | 96 | 98.5 | 116.75 | 75 | 24 | 576.6 | 374.9 | 101 | 5.5 | 102.8 | 0.74817 | 0.8257 | 0.83768 | -0.0006 | 90 | 90.7 | 89.4 | 83.8 | 87.5 | 80.1 | 1.5 | 0.7478 | 0.000804 | 12.0322 | 10.3738
17040 | 4.7333 | 1800 | 90 | 24.7 | 40 | 200.1 | 40.1 | 90 | 95.6 | 96 | 98.5 | 118.12 | 74.9 | 24 | 586.5 | 375.4 | 100.9 | 5.5 | 102.8 | 0.74792 | 0.8257 | 0.83768 | -0.0006 | 90.1 | 90.8 | 89.4 | 83.8 | 87.5 | 80.2 | 1.496 | 0.7467 | 0.000804 | 12.1974 | 10.4018
17070 | 4.7417 | 1800 | 90 | 24.7 | 40 | 200.1 | 40.1 | 90 | 95.7 | 96 | 98.5 | 117.7 | 75.2 | 23.9 | 586 | 374.9 | 100.7 | 5.5 | 102.8 | 0.74804 | 0.8257 | 0.83768 | -0.0006 | 90 | 90.7 | 89.4 | 83.9 | 87.6 | 80.3 | 1.491 | 0.7474 | 0.000805 | 12.0922 | 10.393
17100 | 4.75 | 1800 | 90 | 24.8 | 40 | 200.1 | 40.1 | 90 | 95.6 | 96 | 98.5 | 117.03 | 75.1 | 23.9 | 591.5 | 374.8 | 100.8 | 5.5 | 102.8 | 0.74811 | 0.8257 | 0.83768 | -0.0006 | 90.1 | 90.8 | 89.4 | 83.8 | 87.5 | 80.2 | 1.494 | 0.7471 | 0.000804 | 12.1373 | 10.3738
17130 | 4.7583 | 1800 | 90 | 25 | 40 | 200.1 | 40 | 90 | 95.6 | 96 | 98.5 | 116.81 | 75.7 | 23.8 | 590 | 375 | 100.8 | 5.5 | 102.8 | 0.74829 | 0.8257 | 0.83768 | -0.0006 | 90 | 90.7 | 89.4 | 83.9 | 87.6 | 80.3 | 1.5 | 0.7477 | 0.000805 | 12.0472 | 10.3561
17160 | 4.7667 | 1800 | 90 | 25.2 | 40.1 | 200 | 40 | 90 | 95.6 | 96 | 98.5 | 116.56 | 76.3 | 23.8 | 591.3 | 375.1 | 100.9 | 5.5 | 103 | 0.74768 | 0.8257 | 0.83768 | -0.0006 | 90.1 | 90.7 | 89.4 | 84 | 87.7 | 80.3 | 1.499 | 0.7467 | 0.000806 | 12.1974 | 10.4373
17190 | 4.775 | 1800 | 90 | 25 | 40.1 | 200 | 40 | 90 | 95.7 | 96 | 98.4 | 117.07 | 76.9 | 23.8 | 590.4 | 375.1 | 100.9 | 5.5 | 103 | 0.74829 | 0.8257 | 0.83768 | -0.0006 | 90.1 | 90.7 | 89.4 | 84 | 87.6 | 80.2 | 1.495 | 0.7476 | 0.000806 | 12.0622 | 10.3472
17220 | 4.7833 | 1800 | 90 | 24.9 | 40.1 | 199.9 | 39.9 | 90 | 95.7 | 96 | 98.5 | 117.39 | 76.2 | 23.9 | 584.4 | 374.7 | 100.7 | 5.5 | 103 | 0.74792 | 0.8257 | 0.83768 | -0.0006 | 90 | 90.7 | 89.4 | 84 | 87.6 | 80.3 | 1.494 | 0.7474 | 0.000805 | 12.0922 | 10.4107
17250 | 4.7917 | 1800 | 90 | 25 | 40 | 200 | 40 | 90 | 95.6 | 96 | 98.5 | 117.17 | 76.1 | 23.9 | 576.9 | 374.9 | 100.9 | 5.5 | 103 | 0.74755 | 0.8257 | 0.83768 | -0.0006 | 90 | 90.7 | 89.4 | 84.1 | 87.7 | 80.4 | 1.489 | 0.7469 | 0.000806 | 12.1674 | 10.4654
17280 | 4.8 | 1800 | 90 | 25 | 40 | 199.9 | 40 | 90 | 95.6 | 96 | 98.5 | 116.24 | 76 | 23.9 | 583.1 | 374.9 | 100.9 | 5.5 | 102.9 | 0.74719 | 0.8257 | 0.83768 | -0.0006 | 90 | 90.7 | 89.4 | 84 | 87.7 | 80.3 | 1.499 | 0.747 | 0.000806 | 12.1523 | 10.5187
17310 | 4.8083 | 1800 | 90 | 25 | 40 | 199.9 | 40 | 90 | 95.6 | 96 | 98.5 | 116.35 | 76.2 | 23.9 | 586.1 | 375 | 100.9 | 5.5 | 103 | 0.74774 | 0.8257 | 0.83768 | -0.0006 | 90 | 90.7 | 89.4 | 84 | 87.7 | 80.3 | 1.506 | 0.7472 | 0.000806 | 12.1223 | 10.4373
17340 | 4.8167 | 1800 | 90 | 25 | 40.1 | 199.9 | 40 | 90 | 95.7 | 96 | 98.5 | 117.76 | 75.7 | 24 | 588.1 | 375 | 101 | 5.5 | 103 | 0.74786 | 0.8257 | 0.83768 | -0.0006 | 90 | 90.6 | 89.3 | 84.1 | 87.7 | 80.4 | 1.502 | 0.7485 | 0.000807 | 11.9274 | 10.4196
17370 | 4.825 | 1800 | 90 | 25 | 40.1 | 200 | 40 | 90 | 95.6 | 96 | 98.4 | 118.54 | 75.5 | 23.9 | 583.5 | 375.2 | 100.8 | 5.5 | 102.8 | 0.74749 | 0.8257 | 0.83768 | -0.0006 | 90 | 90.7 | 89.3 | 84 | 87.7 | 80.3 | 1.488 | 0.7476 | 0.000806 | 12.0622 | 10.4743
17400 | 4.8333 | 1800 | 90 | 25.1 | 40.1 | 200 | 40 | 90 | 95.6 | 96 | 98.5 | 118.44 | 76 | 23.9 | 579.3 | 375 | 101 | 5.5 | 102.9 | 0.74786 | 0.8257 | 0.83768 | -0.0006 | 90 | 90.7 | 89.3 | 84 | 87.7 | 80.3 | 1.502 | 0.7476 | 0.000806 | 12.0622 | 10.4196
17430 | 4.8417 | 1800 | 90 | 25.1 | 40.1 | 200 | 40 | 90 | 95.6 | 96 | 98.5 | 117.5 | 76.1 | 23.9 | 579.8 | 375.4 | 100.9 | 5.5 | 102.9 | 0.74743 | 0.8257 | 0.83768 | -0.0006 | 90 | 90.7 | 89.3 | 84.1 | 87.8 | 80.4 | 1.501 | 0.7474 | 0.000806 | 12.0922 | 10.4832
17460 | 4.85 | 1800 | 90 | 25.1 | 40.1 | 200.1 | 39.9 | 90 | 95.6 | 96 | 98.5 | 117.22 | 76.9 | 23.9 | 584.5 | 374.8 | 100.9 | 5.5 | 103 | 0.74762 | 0.8257 | 0.83768 | -0.0006 | 90 | 90.7 | 89.3 | 84 | 87.7 | 80.4 | 1.501 | 0.7474 | 0.000806 | 12.0922 | 10.4551
17490 | 4.8583 | 1801 | 90 | 25.1 | 40.1 | 200 | 39.9 | 90 | 95.7 | 96 | 98.5 | 116.82 | 76 | 23.9 | 583.5 | 375.1 | 100.8 | 5.5 | 103 | 0.74804 | 0.8257 | 0.83768 | -0.0006 | 90 | 90.7 | 89.3 | 84 | 87.7 | 80.4 | 1.502 | 0.7482 | 0.000806 | 11.9723 | 10.393
17520 | 4.8667 | 1800 | 90 | 25.1 | 40 | 200.1 | 39.9 | 90 | 95.6 | 96 | 98.4 | 117.49 | 76 | 23.9 | 587.2 | 375 | 101 | 5.5 | 102.9 | 0.74749 | 0.8257 | 0.83768 | -0.0006 | 90 | 90.7 | 89.3 | 83.9 | 87.6 | 80.2 | 1.497 | 0.7474 | 0.000805 | 12.0922 | 10.4743
17550 | 4.875 | 1800 | 90 | 25.1 | 40 | 200.1 | 40 | 90 | 95.6 | 96 | 98.4 | 116.9 | 75.6 | 23.9 | 581.8 | 375.1 | 100.9 | 5.5 | 102.8 | 0.74749 | 0.8257 | 0.83768 | -0.0006 | 90 | 90.7 | 89.3 | 84 | 87.6 | 80.2 | 1.506 | 0.7473 | 0.000806 | 12.1073 | 10.4743
17580 | 4.8833 | 1800 | 90 | 25 | 40 | 200.1 | 40 | 90 | 95.7 | 96 | 98.5 | 116.98 | 75.3 | 23.9 | 588.9 | 375.1 | 100.9 | 5.5 | 102.9 | 0.74743 | 0.8257 | 0.83768 | -0.0006 | 90 | 90.7 | 89.3 | 84 | 87.7 | 80.3 | 1.5 | 0.7475 | 0.000806 | 12.0772 | 10.4832
17610 | 4.8917 | 1800 | 90 | 25 | 40 | 200.1 | 40 | 90 | 95.6 | 96 | 98.5 | 116.87 | 76.4 | 24 | 583.9 | 375 | 101 | 5.5 | 103 | 0.74786 | 0.8257 | 0.83768 | -0.0006 | 90 | 90.7 | 89.3 | 84 | 87.7 | 80.3 | 1.503 | 0.7474 | 0.000806 | 12.0922 | 10.4196
17640 | 4.9 | 1800 | 90 | 25 | 40 | 200.1 | 40 | 90 | 95.6 | 96 | 98.5 | 117.13 | 77.1 | 23.9 | 589.5 | 375.3 | 100.8 | 5.5 | 103.1 | 0.74774 | 0.8257 | 0.83768 | -0.0006 | 90 | 90.7 | 89.4 | 84.1 | 87.8 | 80.4 | 1.503 | 0.7473 | 0.000807 | 12.1073 | 10.4373
17670 | 4.9083 | 1800 | 90 | 25 | 40 | 200.2 | 40 | 90 | 95.6 | 96 | 98.5 | 116.53 | 76.7 | 23.9 | 578.8 | 375.4 | 100.9 | 5.5 | 103.1 | 0.74798 | 0.8257 | 0.83768 | -0.0006 | 90.1 | 90.7 | 89.4 | 84.2 | 87.9 | 80.5 | 1.496 | 0.747 | 0.000807 | 12.1524 | 10.393
17700 | 4.9167 | 1800 | 90 | 25 | 40.1 | 200.2 | 40 | 90 | 95.6 | 96 | 98.5 | 115.48 | 76.3 | 23.9 | 577.1 | 374.9 | 100.8 | 5.5 | 103.1 | 0.74725 | 0.8257 | 0.83768 | -0.0006 | 90 | 90.7 | 89.3 | 84.1 | 87.8 | 80.4 | 1.5 | 0.747 | 0.000807 | 12.1524 | 10.5098
17730 | 4.925 | 1800 | 90 | 25 | 40.1 | 200.1 | 40 | 90 | 95.6 | 96 | 98.4 | 117.76 | 76.4 | 23.9 | 591.6 | 374.9 | 101 | 5.5 | 103 | 0.7478 | 0.8257 | 0.83768 | -0.0006 | 90.1 | 90.7 | 89.4 | 84 | 87.7 | 80.3 | 1.495 | 0.7468 | 0.000806 | 12.1824 | 10.4196
17760 | 4.9333 | 1800 | 90 | 25 | 40.1 | 200.1 | 40 | 90 | 95.6 | 96 | 98.5 | 117.36 | 75.4 | 23.9 | 582.3 | 375.1 | 100.8 | 5.5 | 102.9 | 0.74719 | 0.8257 | 0.83768 | -0.0006 | 90 | 90.7 | 89.4 | 84.1 | 87.8 | 80.4 | 1.499 | 0.7468 | 0.000807 | 12.1824 | 10.5187
17790 | 4.9417 | 1800 | 90 | 25 | 40 | 200.1 | 39.9 | 90 | 95.6 | 96 | 98.5 | 118.02 | 75 | 23.9 | 590.5 | 374.7 | 101 | 5.5 | 102.9 | 0.74768 | 0.8257 | 0.83768 | -0.0006 | 90.1 | 90.7 | 89.4 | 84 | 87.7 | 80.4 | 1.502 | 0.7467 | 0.000806 | 12.1974 | 10.4373
17820 | 4.95 | 1800 | 90 | 25.1 | 40 | 200 | 40 | 90 | 95.6 | 96 | 98.4 | 116.53 | 75.9 | 23.9 | 583.4 | 375.5 | 100.8 | 5.5 | 102.9 | 0.74743 | 0.8257 | 0.83768 | -0.0006 | 90 | 90.7 | 89.3 | 84.1 | 87.7 | 80.3 | 1.504 | 0.7476 | 0.000807 | 12.0622 | 10.4832
17850 | 4.9583 | 1800 | 90 | 25 | 40 | 200 | 40 | 90 | 95.6 | 96 | 98.5 | 116.33 | 76.1 | 23.9 | 585.9 | 375 | 100.9 | 5.5 | 103 | 0.74707 | 0.8257 | 0.83768 | -0.0006 | 90 | 90.7 | 89.3 | 84 | 87.8 | 80.4 | 1.479 | 0.7471 | 0.000806 | 12.1373 | 10.5365
17880 | 4.9667 | 1800 | 90 | 25 | 40 | 199.9 | 40 | 90 | 95.6 | 96 | 98.5 | 116.62 | 74.7 | 23.9 | 582 | 375 | 100.9 | 5.5 | 102.9 | 0.74725 | 0.8257 | 0.83768 | -0.0006 | 90 | 90.7 | 89.4 | 84.1 | 87.8 | 80.4 | 1.496 | 0.747 | 0.000807 | 12.1524 | 10.5098
17910 | 4.975 | 1800 | 90 | 25 | 40 | 199.9 | 40.1 | 90 | 95.6 | 96 | 98.5 | 116.82 | 74.7 | 23.9 | 578.9 | 375.1 | 100.8 | 5.5 | 102.8 | 0.74749 | 0.8257 | 0.83768 | -0.0006 | 90 | 90.6 | 89.3 | 84 | 87.7 | 80.3 | 1.5 | 0.7478 | 0.000806 | 12.0322 | 10.4743
17940 | 4.9833 | 1800 | 90 | 25 | 40 | 199.9 | 40 | 90 | 95.6 | 96 | 98.5 | 116.23 | 75.5 | 23.9 | 592.1 | 375 | 101 | 5.5 | 102.9 | 0.74798 | 0.8257 | 0.83768 | -0.0006 | 90 | 90.7 | 89.4 | 84.1 | 87.7 | 80.4 | 1.494 | 0.7476 | 0.000806 | 12.0622 | 10.4019
17970 | 4.9917 | 1800 | 90 | 25.1 | 40 | 199.9 | 39.9 | 90 | 95.6 | 96 | 98.5 | 116.14 | 75.6 | 23.8 | 587.2 | 375 | 100.9 | 5.5 | 102.9 | 0.74719 | 0.8257 | 0.83768 | -0.0006 | 90 | 90.7 | 89.4 | 84.1 | 87.8 | 80.4 | 1.501 | 0.7469 | 0.000807 | 12.1674 | 10.5187
18000 | 5 | 1800 | 90 | 25.3 | 40.1 | 199.9 | 40 | 90 | 95.6 | 96 | 98.5 | 116.59 | 76.1 | 23.8 | 570.9 | 375 | 100.9 | 5.5 | 103.1 | 0.74817 | 0.8257 | 0.83768 | -0.0006 | 90 | 90.7 | 89.4 | 84.1 | 87.8 | 80.4 | 1.501 | 0.7478 | 0.000807 | 12.0322 | 10.3738
18030 | 5.0083 | 1800 | 90 | 25 | 40.1 | 199.8 | 40 | 90 | 95.6 | 96 | 98.5 | 117.05 | 77.1 | 23.8 | 585.6 | 374.9 | 101 | 5.5 | 103.2 | 0.747 | 0.8257 | 0.83768 | -0.0006 | 90 | 90.7 | 89.4 | 84.3 | 87.9 | 80.6 | 1.504 | 0.7467 | 0.000808 | 12.1975 | 10.5469
18060 | 5.0167 | 1800 | 90 | 24.9 | 40.1 | 199.8 | 39.9 | 90 | 95.6 | 96 | 98.5 | 117.04 | 76.2 | 23.9 | 579.6 | 374.7 | 101 | 5.5 | 103 | 0.74676 | 0.8257 | 0.83768 | -0.0006 | 90 | 90.6 | 89.3 | 84 | 87.7 | 80.3 | 1.497 | 0.7473 | 0.000806 | 12.1073 | 10.5824
18090 | 5.025 | 1800 | 90 | 24.8 | 40.1 | 199.8 | 39.9 | 90 | 95.7 | 96 | 98.5 | 116.81 | 75.9 | 24 | 581.8 | 375.1 | 101 | 5.5 | 102.9 | 0.74755 | 0.8257 | 0.83768 | -0.0006 | 90 | 90.6 | 89.4 | 84.1 | 87.8 | 80.4 | 1.502 | 0.7475 | 0.000806 | 12.0772 | 10.4654
18120 | 5.0333 | 1800 | 90 | 24.6 | 40.1 | 199.7 | 39.9 | 90 | 95.6 | 96 | 98.5 | 117.06 | 75.2 | 23.9 | 591.6 | 375.1 | 100.9 | 5.5 | 102.9 | 0.74762 | 0.8257 | 0.83768 | -0.0006 | 89.9 | 90.6 | 89.2 | 84 | 87.7 | 80.3 | 1.501 | 0.7488 | 0.000806 | 11.8824 | 10.464
18150 | 5.0417 | 1800 | 90 | 24.6 | 40.1 | 199.7 | 39.9 | 90 | 95.6 | 96 | 98.5 | 116.18 | 75.7 | 23.9 | 580.9 | 374.9 | 100.9 | 5.5 | 102.9 | 0.74774 | 0.8257 | 0.83768 | -0.0006 | 90 | 90.6 | 89.4 | 84.1 | 87.8 | 80.4 | 1.502 | 0.7477 | 0.000807 | 12.0472 | 10.4373
18180 | 5.05 | 1800 | 90 | 24.6 | 40 | 199.7 | 40 | 90 | 95.6 | 96 | 98.5 | 116.73 | 77.1 | 23.9 | 582.5 | 375.1 | 101.2 | 5.5 | 103.1 | 0.74737 | 0.8257 | 0.83768 | -0.0006 | 90 | 90.6 | 89.3 | 84.1 | 87.8 | 80.5 | 1.501 | 0.7475 | 0.000807 | 12.0773 | 10.4921
18210 | 5.0583 | 1800 | 90 | 24.7 | 40 | 199.7 | 39.9 | 90 | 95.7 | 96 | 98.5 | 116.55 | 76.5 | 24 | 575.7 | 375.2 | 101.1 | 5.5 | 103.1 | 0.74762 | 0.8257 | 0.83768 | -0.0006 | 90 | 90.7 | 89.3 | 84.1 | 87.8 | 80.5 | 1.48 | 0.7474 | 0.000807 | 12.0923 | 10.4551
18240 | 5.0667 | 1800 | 90 | 24.7 | 40.1 | 199.8 | 39.9 | 90 | 95.6 | 96 | 98.4 | 117.14 | 76.6 | 24 | 590.8 | 375 | 101 | 5.5 | 103 | 0.747 | 0.8257 | 0.83768 | -0.0006 | 90 | 90.7 | 89.2 | 84 | 87.7 | 80.3 | 1.483 | 0.7476 | 0.000807 | 12.0622 | 10.5469
18270 | 5.075 | 1800 | 90 | 24.9 | 40.1 | 199.8 | 39.9 | 90 | 95.7 | 96 | 98.5 | 116.3 | 75.7 | 24 | 591.3 | 374.7 | 101.1 | 5.5 | 103 | 0.74768 | 0.8257 | 0.83768 | -0.0006 | 90 | 90.7 | 89.4 | 83.9 | 87.7 | 80.3 | 1.497 | 0.7474 | 0.000805 | 12.0922 | 10.4462
18300 | 5.0833 | 1800 | 90 | 24.9 | 40.1 | 199.8 | 39.9 | 90 | 95.7 | 96 | 98.5 | 117.35 | 75.7 | 24 | 585.9 | 375.1 | 100.9 | 5.5 | 102.9 | 0.74725 | 0.8257 | 0.83768 | -0.0006 | 90 | 90.7 | 89.4 | 83.9 | 87.6 | 80.3 | 1.501 | 0.7467 | 0.000805 | 12.1974 | 10.5098
18330 | 5.0917 | 1800 | 90 | 25.1 | 40 | 199.9 | 39.9 | 90 | 95.7 | 96 | 98.5 | 116.23 | 75.5 | 23.9 | 577.3 | 375 | 100.9 | 5.5 | 103 | 0.74676 | 0.8257 | 0.83768 | -0.0006 | 90 | 90.7 | 89.4 | 83.9 | 87.5 | 80.2 | 1.499 | 0.7465 | 0.000805 | 12.2275 | 10.5824
18360 | 5.1 | 1800 | 90 | 25.1 | 40 | 199.9 | 39.8 | 90 | 95.7 | 96 | 98.5 | 116.84 | 76.1 | 23.9 | 588.7 | 374.9 | 101.1 | 5.5 | 103 | 0.7467 | 0.8257 | 0.83768 | -0.0006 | 90 | 90.7 | 89.3 | 83.9 | 87.6 | 80.3 | 1.499 | 0.7467 | 0.000805 | 12.1974 | 10.5913
18390 | 5.1083 | 1800 | 90 | 25 | 40 | 199.9 | 39.8 | 90 | 95.7 | 96 | 98.4 | 116.91 | 76.6 | 23.9 | 591.9 | 375 | 101 | 5.5 | 103.1 | 0.74658 | 0.8257 | 0.83768 | -0.0006 | 90 | 90.7 | 89.2 | 83.9 | 87.5 | 80.1 | 1.498 | 0.747 | 0.000805 | 12.1523 | 10.6091
18420 | 5.1167 | 1800 | 90 | 25 | 40 | 199.9 | 39.9 | 90 | 95.7 | 96 | 98.5 | 116.52 | 76.5 | 23.9 | 587.6 | 375.1 | 101.1 | 5.5 | 103 | 0.74664 | 0.8257 | 0.83768 | -0.0006 | 90 | 90.7 | 89.3 | 83.9 | 87.6 | 80.2 | 1.504 | 0.7465 | 0.000805 | 12.2275 | 10.6002
18450 | 5.125 | 1800 | 90 | 25 | 40 | 199.9 | 39.9 | 90 | 95.7 | 96 | 98.4 | 116.59 | 75.5 | 23.9 | 592.3 | 375 | 101 | 5.5 | 102.9 | 0.74743 | 0.8257 | 0.83768 | -0.0006 | 90 | 90.6 | 89.3 | 83.8 | 87.5 | 80.1 | 1.502 | 0.7477 | 0.000805 | 12.0472 | 10.4832
18480 | 5.1333 | 1800 | 90 | 25.1 | 40 | 199.9 | 39.9 | 90 | 95.6 | 96 | 98.5 | 117.69 | 75.3 | 23.9 | 589.9 | 374.8 | 101.2 | 5.5 | 103 | 0.74707 | 0.8257 | 0.83768 | -0.0006 | 90 | 90.7 | 89.4 | 83.9 | 87.6 | 80.2 | 1.499 | 0.7469 | 0.000805 | 12.1674 | 10.5365
18510 | 5.1417 | 1800 | 90 | 25.1 | 40 | 200 | 39.9 | 90 | 95.6 | 96 | 98.4 | 117.89 | 75.5 | 23.9 | 590.8 | 374.9 | 101.2 | 5.5 | 102.9 | 0.74719 | 0.8257 | 0.83768 | -0.0006 | 90 | 90.7 | 89.3 | 83.8 | 87.4 | 80 | 1.502 | 0.7474 | 0.000804 | 12.0922 | 10.5187
18540 | 5.15 | 1800 | 90 | 25 | 40 | 200 | 39.9 | 90 | 95.7 | 96 | 98.4 | 117.65 | 74.6 | 23.9 | 587.7 | 374.9 | 101 | 5.5 | 102.8 | 0.74713 | 0.8257 | 0.83768 | -0.0006 | 90 | 90.7 | 89.4 | 83.8 | 87.5 | 80.1 | 1.502 | 0.747 | 0.000804 | 12.1523 | 10.5276
18570 | 5.1583 | 1800 | 90 | 25.1 | 40 | 200 | 40 | 90 | 95.7 | 96 | 98.4 | 116.78 | 75.9 | 23.9 | 583 | 375.1 | 100.9 | 5.5 | 102.9 | 0.74682 | 0.8257 | 0.83768 | -0.0006 | 90 | 90.7 | 89.3 | 83.8 | 87.5 | 80.1 | 1.495 | 0.7471 | 0.000804 | 12.1373 | 10.5735
18600 | 5.1667 | 1800 | 90 | 25.1 | 40 | 200 | 39.9 | 90 | 95.7 | 96 | 98.4 | 117.02 | 74.9 | 23.9 | 586 | 374.9 | 101 | 5.5 | 102.9 | 0.74688 | 0.8257 | 0.83768 | -0.0006 | 90 | 90.7 | 89.3 | 83.9 | 87.5 | 80.1 | 1.505 | 0.7467 | 0.000805 | 12.1974 | 10.5646
18630 | 5.175 | 1800 | 90 | 25.1 | 40 | 199.9 | 40 | 90 | 95.7 | 96 | 98.5 | 116.67 | 75.5 | 23.8 | 577.3 | 375 | 101.1 | 5.5 | 103 | 0.74755 | 0.8257 | 0.83768 | -0.0006 | 90 | 90.7 | 89.3 | 84 | 87.7 | 80.3 | 1.496 | 0.7475 | 0.000806 | 12.0772 | 10.4654
18660 | 5.1833 | 1800 | 90 | 25.1 | 40 | 199.9 | 40 | 90 | 95.7 | 96 | 98.5 | 116.62 | 75.9 | 23.9 | 582.5 | 375 | 101 | 5.5 | 102.9 | 0.74731 | 0.8257 | 0.83768 | -0.0006 | 90 | 90.7 | 89.3 | 83.9 | 87.6 | 80.2 | 1.502 | 0.7472 | 0.000805 | 12.1223 | 10.5009
18690 | 5.1917 | 1800 | 90 | 25.1 | 40 | 199.8 | 40 | 90 | 95.6 | 96 | 98.5 | 116.02 | 75.8 | 23.8 | 581.1 | 374.8 | 101 | 5.5 | 103 | 0.74713 | 0.8257 | 0.83768 | -0.0006 | 90 | 90.7 | 89.3 | 83.8 | 87.5 | 80.2 | 1.504 | 0.7469 | 0.000804 | 12.1673 | 10.5276
18720 | 5.2 | 1800 | 90 | 25 | 40 | 199.8 | 40 | 90 | 95.6 | 96 | 98.5 | 116.35 | 76.1 | 23.9 | 581.4 | 375 | 101.1 | 5.5 | 102.9 | 0.74651 | 0.8257 | 0.83768 | -0.0006 | 90 | 90.7 | 89.3 | 83.8 | 87.5 | 80.1 | 1.501 | 0.7466 | 0.000804 | 12.2125 | 10.6195
18750 | 5.2083 | 1800 | 90 | 25.1 | 40 | 199.8 | 40 | 90 | 95.6 | 96 | 98.5 | 115.91 | 74.8 | 23.8 | 587.1 | 375.3 | 101 | 5.5 | 102.9 | 0.74719 | 0.8257 | 0.83768 | -0.0006 | 90.1 | 90.7 | 89.4 | 84 | 87.7 | 80.3 | 1.507 | 0.7465 | 0.000806 | 12.2275 | 10.5098
18780 | 5.2167 | 1800 | 90 | 25.1 | 40 | 199.8 | 40 | 90 | 95.6 | 96 | 98.5 | 117.08 | 74.9 | 23.9 | 590.4 | 375 | 101 | 5.5 | 102.9 | 0.74707 | 0.8257 | 0.83768 | -0.0006 | 90 | 90.7 | 89.3 | 83.9 | 87.6 | 80.3 | 1.505 | 0.7474 | 0.000805 | 12.0922 | 10.5365
18810 | 5.225 | 1800 | 90 | 25.1 | 40 | 199.8 | 40 | 90 | 95.6 | 96 | 98.5 | 116.91 | 75.3 | 23.9 | 589.9 | 375.1 | 101.3 | 5.5 | 102.9 | 0.74719 | 0.8257 | 0.83768 | -0.0006 | 90.1 | 90.7 | 89.4 | 84.1 | 87.8 | 80.5 | 1.502 | 0.7465 | 0.000807 | 12.2276 | 10.5098
18840 | 5.2333 | 1800 | 90 | 25.1 | 40 | 199.8 | 40 | 90 | 95.6 | 96 | 98.6 | 116.37 | 75.5 | 23.9 | 579.7 | 374.8 | 101 | 5.5 | 103.1 | 0.74749 | 0.8257 | 0.83768 | -0.0006 | 90 | 90.7 | 89.3 | 84.1 | 87.8 | 80.5 | 1.504 | 0.7474 | 0.000807 | 12.0923 | 10.4743
18870 | 5.2417 | 1800 | 90 | 25 | 40 | 199.9 | 39.9 | 90 | 95.6 | 96 | 98.5 | 117.21 | 76.1 | 23.9 | 586.4 | 375.3 | 101.1 | 5.5 | 103 | 0.747 | 0.8257 | 0.83768 | -0.0006 | 90 | 90.7 | 89.4 | 84.1 | 87.8 | 80.4 | 1.502 | 0.7466 | 0.000807 | 12.2125 | 10.5469
18900 | 5.25 | 1800 | 90 | 24.9 | 39.9 | 199.9 | 39.9 | 90 | 95.6 | 96 | 98.5 | 116.27 | 75.3 | 23.9 | 581 | 374.8 | 101.2 | 5.5 | 102.9 | 0.7467 | 0.8257 | 0.83768 | -0.0006 | 90 | 90.7 | 89.4 | 84.1 | 87.8 | 80.5 | 1.503 | 0.7461 | 0.000807 | 12.2878 | 10.5913
18930 | 5.2583 | 1800 | 90 | 24.9 | 39.9 | 199.9 | 39.9 | 90 | 95.6 | 96 | 98.5 | 115.79 | 75.2 | 23.9 | 585.6 | 375.1 | 100.9 | 5.5 | 103 | 0.74755 | 0.8257 | 0.83768 | -0.0006 | 90 | 90.6 | 89.3 | 84.1 | 87.8 | 80.5 | 1.499 | 0.7476 | 0.000807 | 12.0622 | 10.4654
18960 | 5.2667 | 1799 | 90 | 24.9 | 39.9 | 199.9 | 40 | 90 | 95.6 | 96 | 98.5 | 115.91 | 75.7 | 23.9 | 587.5 | 375.1 | 101.1 | 5.5 | 103 | 0.74719 | 0.8257 | 0.83768 | -0.0006 | 90 | 90.7 | 89.4 | 84.1 | 87.8 | 80.4 | 1.5 | 0.7465 | 0.000807 | 12.2276 | 10.5187
18990 | 5.275 | 1800 | 90 | 24.9 | 39.9 | 199.9 | 40.1 | 90 | 95.6 | 96 | 98.4 | 116.47 | 74.7 | 23.9 | 582 | 374.8 | 101.1 | 5.5 | 102.8 | 0.747 | 0.8257 | 0.83768 | -0.0006 | 90 | 90.7 | 89.3 | 83.9 | 87.6 | 80.2 | 1.504 | 0.7473 | 0.000805 | 12.1072 | 10.5468
19020 | 5.2833 | 1800 | 90 | 24.9 | 39.9 | 199.9 | 40 | 90 | 95.6 | 96 | 98.5 | 117.35 | 75.5 | 23.9 | 578.2 | 374.9 | 101.1 | 5.5 | 102.8 | 0.7467 | 0.8257 | 0.83768 | -0.0006 | 90 | 90.7 | 89.4 | 84.1 | 87.8 | 80.5 | 1.481 | 0.7463 | 0.000807 | 12.2577 | 10.5913
19050 | 5.2917 | 1800 | 90 | 24.8 | 39.9 | 199.9 | 40 | 90 | 95.6 | 96 | 98.5 | 117.38 | 74.7 | 24 | 582.4 | 374.7 | 101.1 | 5.5 | 102.9 | 0.74737 | 0.8257 | 0.83768 | -0.0006 | 90 | 90.6 | 89.3 | 84.1 | 87.8 | 80.4 | 1.497 | 0.7478 | 0.000807 | 12.0322 | 10.4921
19080 | 5.3 | 1799 | 89.9 | 24.9 | 39.9 | 199.9 | 39.9 | 90 | 95.6 | 96 | 98.5 | 117.4 | 74.6 | 23.9 | 587.1 | 374.9 | 101.2 | 5.5 | 102.8 | 0.74651 | 0.8257 | 0.83768 | -0.0006 | 90 | 90.7 | 89.3 | 84 | 87.7 | 80.4 | 1.498 | 0.7466 | 0.000806 | 12.2125 | 10.6195
19110 | 5.3083 | 1800 | 90 | 24.8 | 39.9 | 199.8 | 39.9 | 90 | 95.6 | 96 | 98.5 | 116.28 | 74.9 | 24 | 582.9 | 374.6 | 101 | 5.5 | 102.9 | 0.74688 | 0.8257 | 0.83768 | -0.0006 | 90 | 90.6 | 89.3 | 84.1 | 87.8 | 80.4 | 1.483 | 0.7473 | 0.000807 | 12.1073 | 10.5646
19140 | 5.3167 | 1800 | 89.9 | 24.8 | 39.9 | 199.9 | 39.9 | 90 | 95.6 | 96 | 98.5 | 117.1 | 74.7 | 24 | 584.5 | 374.9 | 101.2 | 5.5 | 102.8 | 0.7467 | 0.8257 | 0.83768 | -0.0006 | 90 | 90.7 | 89.4 | 84.1 | 87.8 | 80.5 | 1.502 | 0.7464 | 0.000807 | 12.2426 | 10.5913
19170 | 5.325 | 1800 | 90 | 24.9 | 39.9 | 199.9 | 39.9 | 90 | 95.6 | 96 | 98.5 | 116.82 | 74 | 24 | 581.3 | 374.6 | 101.1 | 5.5 | 102.9 | 0.747 | 0.8257 | 0.83768 | -0.0006 | 90 | 90.7 | 89.3 | 84 | 87.8 | 80.4 | 1.499 | 0.7473 | 0.000806 | 12.1073 | 10.5469
19200 | 5.3333 | 1800 | 90 | 24.9 | 39.9 | 199.9 | 40 | 90 | 95.6 | 96 | 98.5 | 117.15 | 75.7 | 23.9 | 583.8 | 374.8 | 101.1 | 5.5 | 103 | 0.74664 | 0.8257 | 0.83768 | -0.0006 | 90 | 90.7 | 89.3 | 84 | 87.7 | 80.3 | 1.506 | 0.7468 | 0.000806 | 12.1824 | 10.6002
19230 | 5.3417 | 1801 | 90 | 24.9 | 39.9 | 199.9 | 40 | 90 | 95.6 | 96 | 98.5 | 117.72 | 75.5 | 23.9 | 592 | 374.8 | 101.2 | 5.5 | 103 | 0.74688 | 0.8257 | 0.83768 | -0.0006 | 90 | 90.7 | 89.3 | 84 | 87.7 | 80.3 | 1.506 | 0.7466 | 0.000806 | 12.2125 | 10.5646
19260 | 5.35 | 1800 | 90 | 24.9 | 39.9 | 199.9 | 40 | 90 | 95.6 | 96 | 98.5 | 117.05 | 75.2 | 24 | 592.4 | 375.1 | 101.1 | 5.5 | 103 | 0.74688 | 0.8257 | 0.83768 | -0.0006 | 90 | 90.7 | 89.3 | 84.1 | 87.9 | 80.5 | 1.502 | 0.7473 | 0.000807 | 12.1073 | 10.5646
19290 | 5.3583 | 1800 | 90 | 24.9 | 39.9 | 199.9 | 40 | 90 | 95.6 | 96 | 98.4 | 116.53 | 75.9 | 24 | 586.2 | 374.8 | 101.1 | 5.5 | 103 | 0.74707 | 0.8257 | 0.83768 | -0.0006 | 90 | 90.7 | 89.3 | 84.1 | 87.8 | 80.4 | 1.508 | 0.747 | 0.000807 | 12.1524 | 10.5365
19320 | 5.3667 | 1800 | 90 | 24.9 | 39.9 | 199.9 | 40 | 90 | 95.6 | 96 | 98.4 | 116.49 | 76 | 23.9 | 590.2 | 375.1 | 101 | 5.5 | 103 | 0.7467 | 0.8257 | 0.83768 | -0.0006 | 90 | 90.6 | 89.3 | 84.1 | 87.8 | 80.4 | 1.502 | 0.7469 | 0.000807 | 12.1674 | 10.5913
19350 | 5.375 | 1800 | 90 | 24.9 | 39.9 | 199.9 | 40 | 90 | 95.6 | 96 | 98.5 | 117.19 | 74.6 | 23.9 | 586.2 | 375 | 101 | 5.5 | 102.9 | 0.74688 | 0.8257 | 0.83768 | -0.0006 | 90 | 90.7 | 89.4 | 84.2 | 87.8 | 80.5 | 1.499 | 0.7467 | 0.000808 | 12.1975 | 10.5647
19380 | 5.3833 | 1800 | 90 | 25 | 39.8 | 199.9 | 39.9 | 90 | 95.6 | 96 | 98.5 | 117.05 | 76.1 | 23.9 | 592.3 | 374.9 | 101.1 | 5.5 | 103 | 0.74682 | 0.8257 | 0.83768 | -0.0006 | 90 | 90.7 | 89.3 | 84.2 | 87.8 | 80.5 | 1.506 | 0.7468 | 0.000807 | 12.1824 | 10.5735
19410 | 5.3917 | 1800 | 90 | 24.9 | 39.8 | 199.8 | 40 | 90 | 95.6 | 96 | 98.5 | 116.66 | 75.7 | 24 | 583.7 | 374.9 | 101.1 | 5.5 | 103 | 0.74707 | 0.8257 | 0.83768 | -0.0006 | 90 | 90.7 | 89.3 | 84.1 | 87.7 | 80.4 | 1.506 | 0.7471 | 0.000807 | 12.1373 | 10.5365
19440 | 5.4 | 1800 | 90 | 24.9 | 39.8 | 199.7 | 40 | 90 | 95.6 | 96 | 98.5 | 116.54 | 76.1 | 23.9 | 573.8 | 374.8 | 101.1 | 5.5 | 103 | 0.74694 | 0.8257 | 0.83768 | -0.0006 | 90 | 90.7 | 89.4 | 84.2 | 87.9 | 80.5 | 1.504 | 0.7466 | 0.000808 | 12.2125 | 10.5558
19470 | 5.4083 | 1800 | 90 | 25 | 39.9 | 199.7 | 39.9 | 90 | 95.6 | 96 | 98.5 | 116.65 | 75.6 | 23.9 | 582.9 | 374.9 | 101.3 | 5.5 | 103.1 | 0.74676 | 0.8257 | 0.83768 | -0.0006 | 90 | 90.7 | 89.3 | 84.1 | 87.8 | 80.4 | 1.495 | 0.7472 | 0.000807 | 12.1223 | 10.5824
19500 | 5.4167 | 1800 | 90 | 25 | 39.9 | 199.6 | 39.9 | 90 | 95.6 | 96 | 98.5 | 117.02 | 74.2 | 23.8 | 586.5 | 374.7 | 101.1 | 5.5 | 102.9 | 0.74621 | 0.8257 | 0.83768 | -0.0006 | 90 | 90.7 | 89.3 | 84.1 | 87.8 | 80.4 | 1.493 | 0.746 | 0.000807 | 12.3029 | 10.664
19530 | 5.425 | 1800 | 90 | 25.1 | 39.8 | 199.7 | 40 | 90 | 95.6 | 96 | 98.6 | 117.19 | 74.4 | 23.8 | 580.5 | 374.5 | 101.2 | 5.5 | 103 | 0.74639 | 0.8257 | 0.83768 | -0.0006 | 90 | 90.7 | 89.3 | 84.1 | 87.8 | 80.4 | 1.499 | 0.7468 | 0.000807 | 12.1824 | 10.6373
19560 | 5.4333 | 1800 | 90 | 25.2 | 39.8 | 199.6 | 40 | 90 | 95.6 | 96 | 98.5 | 117.46 | 74.8 | 23.9 | 590.3 | 374.7 | 101.2 | 5.5 | 102.9 | 0.74682 | 0.8257 | 0.83768 | -0.0006 | 90 | 90.7 | 89.3 | 84 | 87.6 | 80.3 | 1.497 | 0.7465 | 0.000806 | 12.2275 | 10.5735
19590 | 5.4417 | 1800 | 90 | 25.2 | 39.8 | 199.6 | 39.9 | 90 | 95.6 | 96 | 98.5 | 116.93 | 74.3 | 23.9 | 590.9 | 374.6 | 101.1 | 5.5 | 102.8 | 0.74645 | 0.8257 | 0.83768 | -0.0006 | 90 | 90.7 | 89.3 | 84 | 87.7 | 80.3 | 1.502 | 0.7466 | 0.000806 | 12.2125 | 10.6284
19620 | 5.45 | 1800 | 90 | 25.2 | 39.8 | 199.7 | 40 | 90 | 95.6 | 96 | 98.5 | 115.81 | 75.1 | 23.9 | 589.1 | 374.6 | 101.2 | 5.5 | 103 | 0.74707 | 0.8257 | 0.83768 | -0.0006 | 90 | 90.7 | 89.3 | 83.9 | 87.6 | 80.3 | 1.501 | 0.7474 | 0.000805 | 12.0922 | 10.5365
19650 | 5.4583 | 1800 | 90 | 25.2 | 39.8 | 199.7 | 40.1 | 90 | 95.6 | 96 | 98.6 | 116.35 | 75.8 | 23.9 | 584.9 | 374.8 | 101.3 | 5.5 | 103.1 | 0.74707 | 0.8257 | 0.83768 | -0.0006 | 90 | 90.7 | 89.3 | 84.2 | 87.9 | 80.5 | 1.491 | 0.7468 | 0.000808 | 12.1824 | 10.5365
19680 | 5.4667 | 1800 | 90 | 25.2 | 39.9 | 199.8 | 40.1 | 90 | 95.6 | 96 | 98.6 | 117.04 | 74.8 | 23.8 | 581.2 | 374.8 | 101.1 | 5.5 | 103 | 0.74694 | 0.8257 | 0.83768 | -0.0006 | 90 | 90.6 | 89.3 | 84.1 | 87.8 | 80.4 | 1.501 | 0.7471 | 0.000807 | 12.1373 | 10.5558
19710 | 5.475 | 1800 | 90 | 25.2 | 40 | 199.8 | 40 | 90 | 95.6 | 96 | 98.5 | 117.67 | 75.4 | 23.8 | 587.4 | 374.5 | 101.2 | 5.5 | 103 | 0.747 | 0.8257 | 0.83768 | -0.0006 | 90 | 90.7 | 89.4 | 84 | 87.7 | 80.3 | 1.501 | 0.7464 | 0.000806 | 12.2426 | 10.5469
19740 | 5.4833 | 1800 | 90 | 25.2 | 40 | 199.8 | 40 | 90 | 95.6 | 96 | 98.5 | 116.15 | 75.1 | 23.9 | 588.9 | 374.6 | 101.1 | 5.5 | 102.9 | 0.74621 | 0.8257 | 0.83768 | -0.0006 | 90 | 90.7 | 89.3 | 84 | 87.7 | 80.3 | 1.499 | 0.7465 | 0.000806 | 12.2275 | 10.664
19770 | 5.4917 | 1800 | 90 | 25.2 | 40.1 | 199.9 | 39.9 | 90 | 95.6 | 96 | 98.4 | 116.64 | 74.7 | 23.9 | 589.9 | 373.2 | 101.3 | 5.5 | 102.8 | 0.74639 | 0.8257 | 0.83768 | -0.0006 | 90 | 90.7 | 89.3 | 83.4 | 87.1 | 79.8 | 1.498 | 0.7462 | 0.0008 | 12.2726 | 10.6372
19800 | 5.5 | 1800 | 90 | 25.1 | 40.1 | 199.9 | 39.9 | 90 | 95.6 | 96 | 98.5 | 117.09 | 74 | 23.9 | 586.9 | 370.2 | 101.3 | 5.5 | 102.7 | 0.74547 | 0.8257 | 0.83768 | -0.0006 | 90 | 90.7 | 89.3 | 83.1 | 86.8 | 79.5 | 1.49 | 0.7452 | 0.000797 | 12.4234 | 10.7739
19830 | 5.5083 | 1800 | 90 | 25.1 | 40 | 199.9 | 39.9 | 90 | 95.6 | 96 | 98.5 | 117.54 | 74.5 | 23.9 | 592.4 | 375.3 | 101.2 | 5.5 | 102.9 | 0.7467 | 0.8257 | 0.83768 | -0.0006 | 90 | 90.7 | 89.3 | 83.9 | 87.5 | 80.2 | 1.5 | 0.7465 | 0.000805 | 12.2275 | 10.5913
19860 | 5.5167 | 1800 | 90 | 25 | 40.1 | 199.9 | 40 | 90 | 95.6 | 96 | 98.5 | 116.78 | 75.3 | 23.9 | 583.9 | 375.3 | 101.4 | 5.5 | 102.9 | 0.74676 | 0.8257 | 0.83768 | -0.0006 | 90 | 90.7 | 89.3 | 84 | 87.7 | 80.3 | 1.499 | 0.7465 | 0.000806 | 12.2275 | 10.5824
19890 | 5.525 | 1800 | 90 | 25 | 40.1 | 199.8 | 40 | 90 | 95.6 | 96 | 98.5 | 116.17 | 75.3 | 23.9 | 588.1 | 375.1 | 101.2 | 5.5 | 103 | 0.74651 | 0.8257 | 0.83768 | -0.0006 | 90 | 90.6 | 89.3 | 83.9 | 87.6 | 80.2 | 1.49 | 0.7469 | 0.000805 | 12.1674 | 10.6195
19920 | 5.5333 | 1800 | 90 | 25 | 40.1 | 199.8 | 40 | 90 | 95.6 | 96 | 98.5 | 116.26 | 76.1 | 23.9 | 581.4 | 375.6 | 101.3 | 5.5 | 103 | 0.74676 | 0.8257 | 0.83768 | -0.0006 | 90 | 90.7 | 89.3 | 84 | 87.7 | 80.4 | 1.494 | 0.7471 | 0.000806 | 12.1373 | 10.5824
19950 | 5.5417 | 1800 | 90 | 24.9 | 40.1 | 199.8 | 40 | 90 | 95.6 | 96 | 98.5 | 117.07 | 76.4 | 23.9 | 588.4 | 375.5 | 101.1 | 5.5 | 103.1 | 0.747 | 0.8257 | 0.83768 | -0.0006 | 89.9 | 90.6 | 89.3 | 84.1 | 87.8 | 80.4 | 1.506 | 0.7478 | 0.000807 | 12.0322 | 10.5558
19980 | 5.55 | 1800 | 90 | 24.9 | 40.1 | 199.8 | 39.9 | 90 | 95.6 | 96 | 98.4 | 117.36 | 74.3 | 23.9 | 587.8 | 375.2 | 101.1 | 5.5 | 102.8 | 0.7467 | 0.8257 | 0.83768 | -0.0006 | 90 | 90.7 | 89.3 | 84 | 87.6 | 80.3 | 1.505 | 0.7466 | 0.000806 | 12.2125 | 10.5913
20010 | 5.5583 | 1800 | 90 | 24.8 | 40.1 | 199.8 | 39.9 | 90 | 95.6 | 96 | 98.5 | 116.28 | 75.3 | 23.9 | 586.1 | 375.4 | 101.4 | 5.5 | 103 | 0.74713 | 0.8257 | 0.83768 | -0.0006 | 90 | 90.6 | 89.3 | 84.1 | 87.7 | 80.3 | 1.505 | 0.7474 | 0.000807 | 12.0923 | 10.5276
20040 | 5.5667 | 1800 | 90 | 24.9 | 40.1 | 199.8 | 39.8 | 90 | 95.6 | 96 | 98.5 | 116.49 | 74.9 | 23.9 | 591.4 | 375.1 | 101.3 | 5.5 | 102.9 | 0.74682 | 0.8257 | 0.83768 | -0.0006 | 90 | 90.7 | 89.4 | 83.9 | 87.6 | 80.3 | 1.505 | 0.7465 | 0.000805 | 12.2275 | 10.5735
20070 | 5.575 | 1800 | 90 | 24.8 | 40.1 | 199.8 | 39.9 | 90 | 95.6 | 96 | 98.5 | 116.54 | 74.9 | 23.9 | 587.8 | 375.2 | 101.2 | 5.5 | 102.9 | 0.74645 | 0.8257 | 0.83768 | -0.0006 | 90 | 90.7 | 89.3 | 84 | 87.7 | 80.3 | 1.485 | 0.7468 | 0.000806 | 12.1824 | 10.6284
20100 | 5.5833 | 1800 | 90 | 24.8 | 40.1 | 199.7 | 40.1 | 90 | 95.6 | 96 | 98.4 | 115.76 | 74.1 | 23.9 | 578.2 | 375.1 | 101.1 | 5.5 | 102.8 | 0.74694 | 0.8257 | 0.83768 | -0.0006 | 90 | 90.7 | 89.3 | 83.8 | 87.4 | 80.1 | 1.496 | 0.7473 | 0.000804 | 12.1072 | 10.5557
20130 | 5.5917 | 1800 | 90 | 25 | 40 | 199.7 | 40 | 90 | 95.6 | 96 | 98.4 | 116.3 | 74.3 | 23.8 | 580.9 | 375.2 | 101.3 | 5.5 | 102.9 | 0.74713 | 0.8257 | 0.83768 | -0.0006 | 89.9 | 90.7 | 89.2 | 83.9 | 87.6 | 80.2 | 1.499 | 0.7478 | 0.000805 | 12.0322 | 10.5365
20160 | 5.6 | 1800 | 90 | 24.9 | 40.1 | 199.7 | 40 | 90 | 95.6 | 96 | 98.6 | 117.06 | 76 | 23.9 | 588 | 375.4 | 101.4 | 5.5 | 103.1 | 0.74682 | 0.8257 | 0.83768 | -0.0006 | 89.9 | 90.6 | 89.2 | 84.1 | 87.9 | 80.5 | 1.501 | 0.7483 | 0.000807 | 11.9573 | 10.5824
20190 | 5.6083 | 1800 | 90 | 24.8 | 40.1 | 199.7 | 40 | 90 | 95.6 | 96 | 98.5 | 116.01 | 73.8 | 23.9 | 583.5 | 375.3 | 101.3 | 5.5 | 102.9 | 0.74682 | 0.8257 | 0.83768 | -0.0006 | 90 | 90.7 | 89.3 | 84.1 | 87.7 | 80.4 | 1.497 | 0.747 | 0.000807 | 12.1524 | 10.5735
20220 | 5.6167 | 1800 | 90 | 24.7 | 40.1 | 199.6 | 39.9 | 90 | 95.6 | 96 | 98.5 | 116.59 | 74.3 | 23.9 | 591.6 | 375.1 | 101.4 | 5.5 | 102.9 | 0.74713 | 0.8257 | 0.83768 | -0.0006 | 89.9 | 90.6 | 89.3 | 84 | 87.6 | 80.3 | 1.501 | 0.748 | 0.000806 | 12.0022 | 10.5365
20250 | 5.625 | 1800 | 90 | 24.8 | 40.1 | 199.6 | 40 | 90 | 95.6 | 96 | 98.5 | 116.06 | 74.6 | 23.9 | 582.2 | 375.5 | 101.3 | 5.5 | 102.9 | 0.74688 | 0.8257 | 0.83768 | -0.0006 | 90 | 90.7 | 89.3 | 83.9 | 87.6 | 80.2 | 1.474 | 0.7471 | 0.000805 | 12.1373 | 10.5646
20280 | 5.6333 | 1800 | 90 | 24.9 | 40.1 | 199.6 | 40.2 | 90 | 95.6 | 96 | 98.5 | 115.81 | 75.6 | 23.9 | 578.3 | 375.7 | 101.3 | 5.5 | 103 | 0.74639 | 0.8257 | 0.83768 | -0.0006 | 90 | 90.7 | 89.3 | 84.1 | 87.9 | 80.5 | 1.504 | 0.7469 | 0.000807 | 12.1674 | 10.6373
20310 | 5.6417 | 1800 | 90 | 24.9 | 40.1 | 199.6 | 39.9 | 90 | 95.6 | 96 | 98.5 | 117.17 | 76 | 23.8 | 589.3 | 375.2 | 101.3 | 5.5 | 103.1 | 0.74743 | 0.8257 | 0.83768 | -0.0006 | 90 | 90.7 | 89.2 | 84 | 87.7 | 80.3 | 1.504 | 0.7481 | 0.000806 | 11.9872 | 10.4832
20340 | 5.65 | 1800 | 90 | 25 | 40 | 199.6 | 39.9 | 90 | 95.6 | 96 | 98.5 | 116.83 | 74.4 | 23.9 | 585.5 | 375.5 | 101.4 | 5.5 | 102.9 | 0.74676 | 0.8257 | 0.83768 | -0.0006 | 90 | 90.7 | 89.3 | 84.1 | 87.8 | 80.4 | 1.501 | 0.7472 | 0.000807 | 12.1223 | 10.5824
20370 | 5.6583 | 1800 | 90 | 25 | 40 | 199.6 | 39.9 | 90 | 95.6 | 96 | 98.4 | 117.55 | 74.7 | 23.9 | 585.9 | 375.3 | 101.3 | 5.5 | 102.9 | 0.74762 | 0.8257 | 0.83768 | -0.0006 | 90 | 90.6 | 89.3 | 83.9 | 87.6 | 80.2 | 1.502 | 0.748 | 0.000805 | 12.0022 | 10.4551
20400 | 5.6667 | 1800 | 90 | 25 | 40 | 199.6 | 40 | 90 | 95.6 | 96 | 98.5 | 115.98 | 74 | 23.9 | 586.6 | 375.1 | 101.3 | 5.5 | 102.9 | 0.74676 | 0.8257 | 0.83768 | -0.0006 | 89.9 | 90.6 | 89.3 | 84 | 87.7 | 80.3 | 1.507 | 0.7475 | 0.000806 | 12.0772 | 10.5913
20430 | 5.675 | 1800 | 90 | 25 | 40 | 199.7 | 40.1 | 90 | 95.6 | 96 | 98.4 | 116.51 | 74.8 | 23.9 | 577.4 | 375.3 | 101.2 | 5.5 | 102.8 | 0.74713 | 0.8257 | 0.83768 | -0.0006 | 89.9 | 90.6 | 89.2 | 83.9 | 87.5 | 80.2 | 1.498 | 0.748 | 0.000805 | 12.0022 | 10.5365
20460 | 5.6833 | 1800 | 90 | 25 | 40 | 199.7 | 40 | 90 | 95.6 | 96 | 98.4 | 117.15 | 74.9 | 23.9 | 591.9 | 375.3 | 101.2 | 5.5 | 103 | 0.7467 | 0.8257 | 0.83768 | -0.0006 | 90 | 90.7 | 89.3 | 84 | 87.6 | 80.2 | 1.504 | 0.7466 | 0.000806 | 12.2125 | 10.5913
20490 | 5.6917 | 1800 | 90 | 25.1 | 40 | 199.7 | 40 | 90 | 95.6 | 96 | 98.4 | 116.82 | 74.5 | 23.9 | 590.4 | 375.2 | 101.3 | 5.5 | 102.9 | 0.74707 | 0.8257 | 0.83768 | -0.0006 | 90 | 90.6 | 89.3 | 84 | 87.7 | 80.3 | 1.509 | 0.7477 | 0.000806 | 12.0472 | 10.5365
20520 | 5.7 | 1800 | 90 | 25 | 40 | 199.7 | 40.1 | 90 | 95.6 | 96 | 98.5 | 115.59 | 74.9 | 23.8 | 582.8 | 375.4 | 101.3 | 5.5 | 102.9 | 0.74664 | 0.8257 | 0.83768 | -0.0006 | 90 | 90.6 | 89.3 | 84.1 | 87.8 | 80.4 | 1.491 | 0.7473 | 0.000807 | 12.1073 | 10.6002
20550 | 5.7083 | 1800 | 90 | 25.1 | 40 | 199.7 | 40 | 90 | 95.6 | 96 | 98.4 | 117.14 | 74 | 23.8 | 585.5 | 375.4 | 101.3 | 5.5 | 102.8 | 0.74707 | 0.8257 | 0.83768 | -0.0006 | 89.9 | 90.7 | 89.2 | 84 | 87.7 | 80.3 | 1.492 | 0.748 | 0.000806 | 12.0022 | 10.5454
20580 | 5.7167 | 1800 | 90 | 25.1 | 40 | 199.7 | 39.9 | 90 | 95.6 | 96 | 98.5 | 117.88 | 74.1 | 23.9 | 590.9 | 375.3 | 101.2 | 5.5 | 102.9 | 0.74664 | 0.8257 | 0.83768 | -0.0006 | 89.9 | 90.6 | 89.3 | 84.1 | 87.7 | 80.4 | 1.504 | 0.7476 | 0.000807 | 12.0622 | 10.6091
20610 | 5.725 | 1800 | 90 | 25.1 | 40 | 199.8 | 39.9 | 90 | 95.6 | 96 | 98.4 | 117.81 | 74.2 | 23.8 | 590.9 | 375.3 | 101.3 | 5.5 | 102.8 | 0.74713 | 0.8257 | 0.83768 | -0.0006 | 90 | 90.7 | 89.3 | 84 | 87.7 | 80.3 | 1.501 | 0.7472 | 0.000806 | 12.1223 | 10.5276
20640 | 5.7333 | 1800 | 90 | 25 | 40 | 199.8 | 39.9 | 90 | 95.6 | 96 | 98.4 | 117.46 | 74.9 | 23.8 | 588.8 | 375.3 | 101.3 | 5.5 | 102.9 | 0.74621 | 0.8257 | 0.83768 | -0.0006 | 90 | 90.6 | 89.3 | 84 | 87.6 | 80.3 | 1.504 | 0.7468 | 0.000806 | 12.1824 | 10.664
20670 | 5.7417 | 1800 | 90 | 25 | 40 | 199.8 | 39.9 | 89.9 | 95.6 | 96 | 98.4 | 116.65 | 75.4 | 23.8 | 583.7 | 375.4 | 101.3 | 5.5 | 103 | 0.74664 | 0.8257 | 0.83768 | -0.0006 | 89.9 | 90.7 | 89.2 | 84 | 87.7 | 80.3 | 1.501 | 0.7473 | 0.000806 | 12.1073 | 10.6091
20700 | 5.75 | 1800 | 90 | 25.1 | 40 | 199.8 | 40.1 | 89.9 | 95.6 | 96 | 98.4 | 116.13 | 75.3 | 23.8 | 574.6 | 375.4 | 101.1 | 5.5 | 103 | 0.747 | 0.8257 | 0.83768 | -0.0006 | 90 | 90.6 | 89.3 | 84.1 | 87.7 | 80.3 | 1.501 | 0.7476 | 0.000807 | 12.0622 | 10.5469
20730 | 5.7583 | 1800 | 90 | 25.1 | 40 | 199.8 | 40 | 89.9 | 95.6 | 96 | 98.4 | 116.41 | 75.3 | 23.8 | 590.8 | 375.4 | 101.3 | 5.5 | 103 | 0.74664 | 0.8257 | 0.83768 | -0.0006 | 89.9 | 90.7 | 89.2 | 84.1 | 87.7 | 80.3 | 1.503 | 0.7474 | 0.000806 | 12.0922 | 10.6091
20760 | 5.7667 | 1800 | 90 | 25.1 | 40 | 199.8 | 40 | 89.9 | 95.6 | 96 | 98.5 | 116.02 | 75.4 | 23.8 | 586.1 | 375.6 | 101.4 | 5.5 | 103.1 | 0.74743 | 0.8257 | 0.83768 | -0.0006 | 90 | 90.7 | 89.3 | 84.2 | 87.9 | 80.5 | 1.504 | 0.7478 | 0.000808 | 12.0323 | 10.4832
20790 | 5.775 | 1800 | 90 | 25.1 | 40 | 199.8 | 40 | 90 | 95.6 | 96 | 98.5 | 116.52 | 74.5 | 23.9 | 591.9 | 375.5 | 101.2 | 5.5 | 102.9 | 0.74645 | 0.8257 | 0.83768 | -0.0006 | 90 | 90.7 | 89.3 | 84.2 | 87.9 | 80.5 | 1.497 | 0.7467 | 0.000808 | 12.1975 | 10.6284
20820 | 5.7833 | 1800 | 90 | 25 | 40 | 199.7 | 40 | 90 | 95.6 | 96 | 98.5 | 117.02 | 74.2 | 23.8 | 591 | 375.2 | 101.3 | 5.5 | 103 | 0.74651 | 0.8257 | 0.83768 | -0.0006 | 90 | 90.7 | 89.3 | 84.2 | 87.8 | 80.5 | 1.501 | 0.7464 | 0.000808 | 12.2426 | 10.6195
20850 | 5.7917 | 1800 | 90 | 25 | 40 | 199.7 | 40 | 90 | 95.6 | 96 | 98.5 | 117.31 | 73.2 | 23.8 | 584.5 | 375.3 | 101.3 | 5.5 | 102.8 | 0.74645 | 0.8257 | 0.83768 | -0.0006 | 90 | 90.7 | 89.2 | 84.1 | 87.8 | 80.4 | 1.503 | 0.747 | 0.000807 | 12.1524 | 10.6284
20880 | 5.8 | 1800 | 90 | 25 | 40 | 199.7 | 39.9 | 90 | 95.6 | 96 | 98.4 | 118.19 | 73.2 | 23.8 | 591.5 | 375.1 | 101.3 | 5.5 | 102.8 | 0.74725 | 0.8257 | 0.83768 | -0.0006 | 90 | 90.7 | 89.3 | 84 | 87.6 | 80.2 | 1.502 | 0.747 | 0.000805 | 12.1523 | 10.5098
20910 | 5.8083 | 1800 | 90 | 25.1 | 40 | 199.6 | 40 | 89.9 | 95.6 | 96 | 98.5 | 116.76 | 74.2 | 23.8 | 589.4 | 375.1 | 101.4 | 5.5 | 102.9 | 0.74762 | 0.8257 | 0.83768 | -0.0006 | 90 | 90.7 | 89.3 | 84.1 | 87.8 | 80.5 | 1.502 | 0.7477 | 0.000807 | 12.0472 | 10.4551
20940 | 5.8167 | 1800 | 90 | 25 | 40 | 199.6 | 40 | 89.9 | 95.6 | 96 | 98.4 | 116.53 | 74.8 | 23.8 | 590.6 | 375.3 | 101.2 | 5.5 | 102.9 | 0.74737 | 0.8257 | 0.83768 | -0.0006 | 90 | 90.6 | 89.3 | 84 | 87.7 | 80.3 | 1.502 | 0.748 | 0.000807 | 12.0023 | 10.4921
20970 | 5.825 | 1800 | 90 | 25 | 39.9 | 199.5 | 40 | 89.9 | 95.6 | 96 | 98.5 | 115.13 | 75.2 | 23.8 | 585.8 | 375.2 | 101.2 | 5.5 | 103 | 0.74682 | 0.8257 | 0.83768 | -0.0006 | 90 | 90.6 | 89.3 | 84.1 | 87.8 | 80.5 | 1.502 | 0.7472 | 0.000807 | 12.1223 | 10.5735
21000 | 5.8333 | 1800 | 90 | 25 | 39.9 | 199.5 | 40.1 | 89.9 | 95.6 | 96 | 98.4 | 115.85 | 74.8 | 23.8 | 591.5 | 375.3 | 101.2 | 5.5 | 103 | 0.74688 | 0.8257 | 0.83768 | -0.0006 | 89.9 | 90.6 | 89.3 | 84.1 | 87.7 | 80.4 | 1.497 | 0.7476 | 0.000807 | 12.0622 | 10.5735
21030 | 5.8417 | 1800 | 90 | 25.1 | 39.9 | 199.5 | 40 | 89.9 | 95.6 | 96 | 98.4 | 117 | 75.8 | 23.8 | 592.6 | 375.7 | 101.1 | 5.5 | 103.1 | 0.74664 | 0.8257 | 0.83768 | -0.0006 | 90 | 90.7 | 89.3 | 84.3 | 87.9 | 80.5 | 1.498 | 0.7467 | 0.000809 | 12.1975 | 10.6003
21060 | 5.85 | 1800 | 90 | 25 | 39.9 | 199.6 | 40 | 90 | 95.6 | 96 | 98.4 | 116.23 | 73.7 | 23.8 | 590.3 | 375 | 101.2 | 5.5 | 102.9 | 0.74694 | 0.8257 | 0.83768 | -0.0006 | 90 | 90.7 | 89.3 | 84 | 87.6 | 80.3 | 1.496 | 0.7471 | 0.000806 | 12.1373 | 10.5557
21090 | 5.8583 | 1800 | 90 | 25.1 | 40 | 199.6 | 40 | 89.9 | 95.6 | 96 | 98.5 | 116.86 | 74 | 23.8 | 591.7 | 375.3 | 101.3 | 5.5 | 102.8 | 0.74639 | 0.8257 | 0.83768 | -0.0006 | 89.9 | 90.6 | 89.2 | 83.9 | 87.6 | 80.2 | 1.495 | 0.7474 | 0.000805 | 12.0922 | 10.6462
21120 | 5.8667 | 1799 | 90 | 25.1 | 40 | 199.6 | 40 | 89.9 | 95.6 | 96 | 98.5 | 116.43 | 73.8 | 23.7 | 586.5 | 375.4 | 101.4 | 5.5 | 103 | 0.74676 | 0.8257 | 0.83768 | -0.0006 | 90 | 90.7 | 89.3 | 83.9 | 87.6 | 80.2 | 1.496 | 0.7471 | 0.000805 | 12.1373 | 10.5824
21150 | 5.875 | 1800 | 90 | 25.3 | 40 | 199.6 | 40 | 89.9 | 95.6 | 96 | 98.4 | 117.11 | 73.7 | 23.8 | 578.5 | 375.5 | 101.3 | 5.5 | 102.9 | 0.74627 | 0.8257 | 0.83768 | -0.0006 | 90 | 90.6 | 89.3 | 83.9 | 87.5 | 80.1 | 1.501 | 0.7469 | 0.000805 | 12.1674 | 10.6551
21180 | 5.8833 | 1800 | 90 | 25.3 | 40 | 199.7 | 39.9 | 89.9 | 95.6 | 96 | 98.5 | 117.45 | 73.9 | 23.8 | 592.2 | 375.2 | 101.1 | 5.5 | 103 | 0.74633 | 0.8257 | 0.83768 | -0.0006 | 90 | 90.7 | 89.3 | 83.9 | 87.6 | 80.2 | 1.491 | 0.7467 | 0.000805 | 12.1974 | 10.6462
21210 | 5.8917 | 1800 | 90 | 25.3 | 39.9 | 199.6 | 39.9 | 89.9 | 95.6 | 96 | 98.5 | 116.54 | 74.4 | 23.7 | 592 | 375.3 | 101.2 | 5.5 | 103 | 0.74529 | 0.8257 | 0.83768 | -0.0006 | 89.9 | 90.6 | 89.2 | 84 | 87.7 | 80.4 | 1.481 | 0.7465 | 0.000806 | 12.2275 | 10.8097
21240 | 5.9 | 1800 | 90 | 25.3 | 39.9 | 199.7 | 40 | 89.9 | 95.6 | 96 | 98.5 | 116 | 73.5 | 23.8 | 590.1 | 375.8 | 101.2 | 5.5 | 103.1 | 0.74688 | 0.8257 | 0.83768 | -0.0006 | 89.9 | 90.6 | 89.2 | 83.9 | 87.7 | 80.3 | 1.503 | 0.7477 | 0.000805 | 12.0472 | 10.5735
21270 | 5.9083 | 1800 | 90 | 25.2 | 39.9 | 199.7 | 39.9 | 89.9 | 95.6 | 96 | 98.5 | 116.87 | 74.1 | 23.8 | 587.9 | 375.4 | 101.3 | 5.5 | 103.1 | 0.74645 | 0.8257 | 0.83768 | -0.0006 | 89.9 | 90.6 | 89.3 | 84 | 87.7 | 80.3 | 1.497 | 0.7473 | 0.000806 | 12.1073 | 10.6373
21300 | 5.9167 | 1800 | 90 | 25.1 | 39.9 | 199.6 | 39.9 | 89.9 | 95.6 | 96 | 98.5 | 117.75 | 74.7 | 23.8 | 589.8 | 375.5 | 101.4 | 5.5 | 103.2 | 0.74639 | 0.8257 | 0.83768 | -0.0006 | 89.9 | 90.6 | 89.2 | 84 | 87.7 | 80.3 | 1.497 | 0.7477 | 0.000806 | 12.0472 | 10.6462
21330 | 5.925 | 1800 | 90 | 24.9 | 39.9 | 199.6 | 40 | 90 | 95.6 | 96 | 98.4 | 117.45 | 75.3 | 23.8 | 583.1 | 375.7 | 101.2 | 5.5 | 103.2 | 0.74676 | 0.8257 | 0.83768 | -0.0006 | 90 | 90.7 | 89.2 | 84.1 | 87.7 | 80.4 | 1.498 | 0.7474 | 0.000807 | 12.0923 | 10.5824
21360 | 5.9333 | 1800 | 90.1 | 24.8 | 39.9 | 199.6 | 40 | 90 | 95.6 | 96 | 98.5 | 116.51 | 74.9 | 23.8 | 571 | 375.5 | 101 | 5.5 | 103.1 | 0.74627 | 0.8257 | 0.83768 | -0.0006 | 89.9 | 90.6 | 89.2 | 84 | 87.7 | 80.3 | 1.505 | 0.7472 | 0.000806 | 12.1223 | 10.664
21390 | 5.9417 | 1800 | 90 | 24.7 | 39.9 | 199.6 | 39.9 | 90 | 95.6 | 96 | 98.4 | 115.97 | 73.5 | 23.9 | 583.7 | 375.2 | 101.3 | 5.5 | 103 | 0.74651 | 0.8257 | 0.83768 | -0.0006 | 90 | 90.7 | 89.3 | 84 | 87.6 | 80.2 | 1.502 | 0.7466 | 0.000806 | 12.2125 | 10.6195
21420 | 5.95 | 1800 | 90 | 24.5 | 40 | 199.5 | 40 | 90 | 95.6 | 96 | 98.5 | 116.99 | 74.2 | 23.9 | 585.1 | 375.5 | 101.4 | 5.5 | 103.1 | 0.74645 | 0.8257 | 0.83768 | -0.0006 | 90 | 90.7 | 89.3 | 84.1 | 87.8 | 80.4 | 1.501 | 0.7461 | 0.000807 | 12.2878 | 10.6284
21450 | 5.9583 | 1800 | 90 | 24.5 | 39.9 | 199.5 | 40 | 90 | 95.6 | 96 | 98.4 | 117.24 | 74.1 | 23.9 | 585.3 | 375.3 | 101.2 | 5.6 | 102.9 | 0.74651 | 0.8257 | 0.83768 | -0.0006 | 90 | 90.7 | 89.3 | 83.9 | 87.6 | 80.2 | 1.497 | 0.7464 | 0.000805 | 12.2426 | 10.6195
21480 | 5.9667 | 1800 | 90 | 24.5 | 39.9 | 199.4 | 40 | 90 | 95.6 | 96 | 98.5 | 116.92 | 72.9 | 23.9 | 590.7 | 375.4 | 101.3 | 5.5 | 103 | 0.74645 | 0.8257 | 0.83768 | -0.0006 | 90 | 90.7 | 89.2 | 84.1 | 87.8 | 80.4 | 1.498 | 0.7467 | 0.000807 | 12.1975 | 10.6284
21510 | 5.975 | 1800 | 90 | 24.5 | 39.9 | 199.4 | 40 | 90 | 95.6 | 96 | 98.5 | 115.45 | 73.9 | 23.9 | 588.3 | 375.2 | 101.4 | 5.6 | 103 | 0.74658 | 0.8257 | 0.83768 | -0.0006 | 89.9 | 90.7 | 89.2 | 83.9 | 87.6 | 80.2 | 1.5 | 0.7473 | 0.000805 | 12.1072 | 10.618
21540 | 5.9833 | 1799 | 90 | 24.5 | 39.9 | 199.4 | 40 | 90 | 95.6 | 96 | 98.5 | 115.46 | 73.4 | 23.9 | 587 | 375.3 | 101.1 | 5.5 | 103 | 0.74621 | 0.8257 | 0.83768 | -0.0006 | 90.1 | 90.7 | 89.4 | 84 | 87.7 | 80.3 | 1.502 | 0.7455 | 0.000806 | 12.3782 | 10.6551
21570 | 5.9917 | 1800 | 90 | 24.6 | 39.9 | 199.4 | 40 | 90 | 95.6 | 96 | 98.5 | 116.97 | 74.5 | 23.8 | 590.9 | 374.9 | 101.3 | 5.5 | 103 | 0.7467 | 0.8257 | 0.83768 | -0.0006 | 90 | 90.7 | 89.3 | 83.9 | 87.6 | 80.2 | 1.499 | 0.7471 | 0.000805 | 12.1373 | 10.5913
21600 | 6 | 1800 | 90 | 24.7 | 39.9 | 199.4 | 40 | 90 | 95.6 | 96 | 98.5 | 117.32 | 73.6 | 23.8 | 586.9 | 375.1 | 101.2 | 5.5 | 103 | 0.74639 | 0.8257 | 0.83768 | -0.0006 | 90 | 90.7 | 89.3 | 83.8 | 87.6 | 80.2 | 1.502 | 0.7463 | 0.000804 | 12.2576 | 10.6373
21630 | 6.0083 | 1800 | 90 | 24.8 | 39.9 | 199.4 | 40.1 | 90 | 95.6 | 96 | 98.5 | 116.14 | 74.6 | 23.8 | 572.5 | 375.5 | 101.3 | 5.5 | 103.1 | 0.74639 | 0.8257 | 0.83768 | -0.0006 | 90 | 90.7 | 89.3 | 84 | 87.7 | 80.3 | 1.5 | 0.7467 | 0.000806 | 12.1974 | 10.6373
21660 | 6.0167 | 1800 | 90 | 24.9 | 39.9 | 199.4 | 40.1 | 90 | 95.6 | 96 | 98.5 | 116.69 | 74.2 | 23.8 | 583.2 | 375.5 | 101.3 | 5.5 | 103 | 0.74596 | 0.8257 | 0.83768 | -0.0006 | 90 | 90.7 | 89.3 | 84 | 87.7 | 80.4 | 1.499 | 0.7461 | 0.000806 | 12.2878 | 10.7011
21690 | 6.025 | 1800 | 90 | 25 | 40 | 199.4 | 40.1 | 90 | 95.6 | 96 | 98.5 | 116.38 | 76 | 23.7 | 579.1 | 375.3 | 101.2 | 5.5 | 103.2 | 0.74651 | 0.8257 | 0.83768 | -0.0006 | 90 | 90.7 | 89.3 | 84.1 | 87.8 | 80.4 | 1.498 | 0.7461 | 0.000807 | 12.2878 | 10.6195
21720 | 6.0333 | 1800 | 90 | 25.1 | 40 | 199.3 | 40 | 90 | 95.6 | 96 | 98.5 | 117.81 | 76.1 | 23.7 | 593.1 | 374.8 | 101.5 | 5.5 | 103.2 | 0.74676 | 0.8257 | 0.83768 | -0.0006 | 90 | 90.6 | 89.3 | 83.9 | 87.6 | 80.2 | 1.494 | 0.7471 | 0.000805 | 12.1373 | 10.5824
21750 | 6.0417 | 1800 | 90 | 25.2 | 40.1 | 199.3 | 40.1 | 90 | 95.7 | 96 | 98.5 | 116.11 | 75.4 | 23.7 | 576.2 | 375.2 | 101.3 | 5.5 | 103.2 | 0.74566 | 0.8257 | 0.83768 | -0.0006 | 90 | 90.7 | 89.3 | 84.1 | 87.8 | 80.4 | 1.479 | 0.7456 | 0.000807 | 12.3632 | 10.7457
21780 | 6.05 | 1799 | 90 | 25.3 | 40.1 | 199.3 | 40 | 90 | 95.7 | 96 | 98.4 | 116.16 | 74.6 | 23.6 | 590.8 | 375.3 | 101.3 | 5.5 | 103.1 | 0.74651 | 0.8257 | 0.83768 | -0.0006 | 89.9 | 90.6 | 89.2 | 84 | 87.7 | 80.3 | 1.506 | 0.7473 | 0.000806 | 12.1073 | 10.6284
21810 | 6.0583 | 1800 | 90 | 25.4 | 40.2 | 199.3 | 40 | 90 | 95.7 | 96 | 98.5 | 116.31 | 75.8 | 23.7 | 592.6 | 375.4 | 101.3 | 5.5 | 103.1 | 0.74664 | 0.8257 | 0.83768 | -0.0006 | 90 | 90.7 | 89.3 | 84 | 87.7 | 80.3 | 1.504 | 0.7469 | 0.000806 | 12.1674 | 10.6002
21840 | 6.0667 | 1800 | 90 | 25.4 | 40.2 | 199.3 | 40 | 90 | 95.6 | 96 | 98.4 | 115.83 | 74.8 | 23.7 | 592.4 | 375.3 | 101.4 | 5.5 | 103 | 0.7456 | 0.8257 | 0.83768 | -0.0006 | 90 | 90.7 | 89.2 | 84 | 87.7 | 80.3 | 1.502 | 0.7462 | 0.000806 | 12.2727 | 10.7547
21870 | 6.075 | 1800 | 90 | 25.4 | 40.2 | 199.3 | 40.2 | 90 | 95.7 | 96 | 98.5 | 115.75 | 75.7 | 23.7 | 574.3 | 375.5 | 101.4 | 5.5 | 103.3 | 0.74523 | 0.8257 | 0.83768 | -0.0006 | 90 | 90.7 | 89.3 | 84 | 87.7 | 80.3 | 1.497 | 0.7453 | 0.000806 | 12.4084 | 10.8097
21900 | 6.0833 | 1800 | 90 | 25.3 | 40.2 | 199.4 | 40.1 | 90 | 95.7 | 96 | 98.5 | 117.3 | 76.3 | 23.7 | 585.5 | 375.6 | 101.3 | 5.5 | 103.3 | 0.74547 | 0.8257 | 0.83768 | -0.0006 | 90.1 | 90.8 | 89.3 | 84 | 87.7 | 80.4 | 1.5 | 0.7447 | 0.000806 | 12.4991 | 10.7651
21930 | 6.0917 | 1800 | 90 | 25.2 | 40.3 | 199.5 | 40.1 | 90.1 | 95.7 | 96 | 98.5 | 117.7 | 76 | 23.7 | 577.2 | 375.2 | 101.2 | 5.5 | 103.1 | 0.7459 | 0.8257 | 0.83768 | -0.0006 | 90 | 90.7 | 89.3 | 83.9 | 87.7 | 80.2 | 1.494 | 0.7459 | 0.000805 | 12.3179 | 10.71
21960 | 6.1 | 1800 | 90 | 25.1 | 40.3 | 199.5 | 40.1 | 90.1 | 95.7 | 96 | 98.5 | 116.38 | 75.8 | 23.8 | 581 | 375.2 | 101.6 | 5.5 | 103.1 | 0.7459 | 0.8257 | 0.83768 | -0.0006 | 90 | 90.7 | 89.3 | 84 | 87.7 | 80.3 | 1.503 | 0.7455 | 0.000806 | 12.3782 | 10.7101
21990 | 6.1083 | 1800 | 90 | 25 | 40.3 | 199.5 | 40.1 | 90.1 | 95.7 | 96 | 98.5 | 115.43 | 76 | 23.8 | 588.6 | 374.8 | 101.4 | 5.5 | 103.1 | 0.74609 | 0.8257 | 0.83768 | -0.0006 | 90 | 90.7 | 89.3 | 83.9 | 87.6 | 80.2 | 1.5 | 0.7464 | 0.000805 | 12.2426 | 10.6818
22020 | 6.1167 | 1800 | 90 | 25 | 40.3 | 199.5 | 40.1 | 90.1 | 95.7 | 96 | 98.5 | 115.24 | 75.3 | 23.7 | 586.3 | 375.5 | 101.3 | 5.5 | 103.1 | 0.74609 | 0.8257 | 0.83768 | -0.0006 | 90 | 90.7 | 89.3 | 83.9 | 87.6 | 80.3 | 1.497 | 0.7458 | 0.000805 | 12.333 | 10.6818
22050 | 6.125 | 1800 | 90 | 24.9 | 40.3 | 199.5 | 40.1 | 90 | 95.7 | 96 | 98.4 | 116.99 | 76.7 | 23.8 | 590.9 | 375.3 | 101.3 | 5.5 | 103.2 | 0.7459 | 0.8257 | 0.83768 | -0.0006 | 90 | 90.7 | 89.3 | 84 | 87.7 | 80.3 | 1.503 | 0.7457 | 0.000806 | 12.3481 | 10.7101
22080 | 6.1333 | 1800 | 90 | 24.9 | 40.3 | 199.5 | 40 | 90 | 95.7 | 96 | 98.5 | 118.13 | 75.2 | 23.8 | 588.4 | 375.5 | 101.2 | 5.5 | 103.1 | 0.74615 | 0.8257 | 0.83768 | -0.0006 | 90 | 90.7 | 89.3 | 84 | 87.7 | 80.3 | 1.487 | 0.7461 | 0.000806 | 12.2878 | 10.6729
22110 | 6.1417 | 1800 | 90 | 24.8 | 40.3 | 199.5 | 40.1 | 90 | 95.6 | 96 | 98.4 | 116.47 | 75.6 | 23.8 | 577 | 375.3 | 101.4 | 5.5 | 103 | 0.74566 | 0.8257 | 0.83768 | -0.0006 | 90 | 90.7 | 89.3 | 84 | 87.6 | 80.2 | 1.501 | 0.7451 | 0.000805 | 12.4386 | 10.7457
22140 | 6.15 | 1800 | 90 | 24.8 | 40.3 | 199.5 | 40 | 90 | 95.6 | 96 | 98.4 | 116.4 | 77.2 | 23.8 | 585.2 | 375.5 | 101.4 | 5.5 | 103.1 | 0.74578 | 0.8257 | 0.83768 | -0.0006 | 90 | 90.7 | 89.2 | 84 | 87.7 | 80.2 | 1.501 | 0.7462 | 0.000806 | 12.2727 | 10.7279
22170 | 6.1583 | 1800 | 90 | 24.7 | 40.3 | 199.6 | 40.1 | 90 | 95.6 | 96 | 98.5 | 116.21 | 76.5 | 23.9 | 591.1 | 375.3 | 101.4 | 5.5 | 103.2 | 0.7459 | 0.8257 | 0.83768 | -0.0006 | 90 | 90.8 | 89.3 | 84.1 | 87.8 | 80.4 | 1.5 | 0.7456 | 0.000807 | 12.3632 | 10.7101
22200 | 6.1667 | 1800 | 90 | 24.6 | 40.3 | 199.6 | 40 | 90.1 | 95.6 | 96 | 98.5 | 116.38 | 76.7 | 23.8 | 582 | 375 | 101.3 | 5.5 | 103.1 | 0.7459 | 0.8257 | 0.83768 | -0.0006 | 90 | 90.7 | 89.2 | 83.9 | 87.6 | 80.2 | 1.494 | 0.7463 | 0.000805 | 12.2576 | 10.71
22230 | 6.175 | 1800 | 90 | 24.7 | 40.3 | 199.6 | 40 | 90.1 | 95.7 | 96 | 98.5 | 116.86 | 76.5 | 23.8 | 591.6 | 375.1 | 101.4 | 5.5 | 103.1 | 0.74584 | 0.8257 | 0.83768 | -0.0006 | 90 | 90.7 | 89.3 | 83.9 | 87.7 | 80.3 | 1.5 | 0.7458 | 0.000805 | 12.333 | 10.719
22260 | 6.1833 | 1800 | 90 | 24.7 | 40.3 | 199.6 | 40 | 90.1 | 95.6 | 96 | 98.5 | 115.84 | 74.7 | 23.8 | 590.5 | 375 | 101.3 | 5.5 | 103 | 0.74602 | 0.8257 | 0.83768 | -0.0006 | 90 | 90.7 | 89.3 | 84 | 87.7 | 80.3 | 1.501 | 0.7456 | 0.000806 | 12.3632 | 10.6922
22290 | 6.1917 | 1800 | 90 | 24.8 | 40.3 | 199.6 | 40 | 90 | 95.6 | 96 | 98.5 | 115.88 | 75 | 23.8 | 584.6 | 375 | 101.3 | 5.5 | 103 | 0.74621 | 0.8257 | 0.83768 | -0.0006 | 90 | 90.7 | 89.3 | 84 | 87.7 | 80.3 | 1.5 | 0.7461 | 0.000806 | 12.2878 | 10.664
22320 | 6.2 | 1800 | 90 | 24.9 | 40.3 | 199.6 | 39.9 | 90 | 95.6 | 96 | 98.5 | 117 | 76 | 23.8 | 590.9 | 374.8 | 101.5 | 5.5 | 103.1 | 0.74658 | 0.8257 | 0.83768 | -0.0006 | 90 | 90.7 | 89.3 | 84 | 87.7 | 80.3 | 1.48 | 0.7468 | 0.000806 | 12.1824 | 10.6091
22350 | 6.2083 | 1800 | 90 | 25 | 40.3 | 199.6 | 39.9 | 90 | 95.6 | 96 | 98.5 | 116.78 | 76.9 | 23.7 | 590.6 | 375.3 | 101.4 | 5.5 | 103.3 | 0.74596 | 0.8257 | 0.83768 | -0.0006 | 90 | 90.7 | 89.3 | 84 | 87.7 | 80.3 | 1.488 | 0.7464 | 0.000806 | 12.2426 | 10.7011
22380 | 6.2167 | 1800 | 90 | 25 | 40.3 | 199.5 | 40 | 90 | 95.6 | 96 | 98.5 | 116.74 | 76.8 | 23.7 | 585.5 | 375.6 | 101.3 | 5.5 | 103.2 | 0.74664 | 0.8257 | 0.83768 | -0.0006 | 90 | 90.7 | 89.3 | 84.1 | 87.8 | 80.4 | 1.505 | 0.7468 | 0.000807 | 12.1824 | 10.6002
22410 | 6.225 | 1800 | 90 | 25.1 | 40.3 | 199.4 | 40 | 90 | 95.6 | 96 | 98.4 | 116.48 | 75.4 | 23.7 | 575.3 | 374.9 | 101.3 | 5.5 | 102.9 | 0.74566 | 0.8257 | 0.83768 | -0.0006 | 90 | 90.7 | 89.2 | 83.9 | 87.6 | 80.2 | 1.505 | 0.7461 | 0.000805 | 12.2878 | 10.7457
22440 | 6.2333 | 1800 | 90 | 25.1 | 40.3 | 199.4 | 39.9 | 90 | 95.6 | 96 | 98.5 | 117.56 | 74.8 | 23.7 | 590.6 | 375.1 | 101.3 | 5.5 | 102.9 | 0.74627 | 0.8257 | 0.83768 | -0.0006 | 90 | 90.7 | 89.3 | 83.9 | 87.7 | 80.3 | 1.503 | 0.7465 | 0.000805 | 12.2275 | 10.6551
22470 | 6.2417 | 1800 | 90 | 25.1 | 40.3 | 199.3 | 39.9 | 90.1 | 95.6 | 96 | 98.5 | 116.46 | 73.8 | 23.7 | 593.7 | 375.2 | 101.4 | 5.5 | 102.9 | 0.74676 | 0.8257 | 0.83768 | -0.0006 | 90 | 90.7 | 89.3 | 84 | 87.7 | 80.3 | 1.496 | 0.7468 | 0.000806 | 12.1824 | 10.5824
22500 | 6.25 | 1800 | 90 | 25.2 | 40.3 | 199.3 | 40 | 90.1 | 95.7 | 96 | 98.5 | 116.74 | 74.9 | 23.6 | 580.4 | 375.2 | 101.3 | 5.5 | 103 | 0.74645 | 0.8257 | 0.83768 | -0.0006 | 90 | 90.7 | 89.2 | 84 | 87.7 | 80.3 | 1.491 | 0.7468 | 0.000806 | 12.1824 | 10.6284
22530 | 6.2583 | 1800 | 90 | 25.2 | 40.3 | 199.3 | 39.9 | 90.1 | 95.7 | 96 | 98.4 | 117.82 | 75.4 | 23.7 | 588.9 | 374.9 | 101.4 | 5.5 | 102.9 | 0.74639 | 0.8257 | 0.83768 | -0.0006 | 90 | 90.7 | 89.3 | 83.9 | 87.5 | 80.2 | 1.503 | 0.7465 | 0.000804 | 12.2275 | 10.6373
22560 | 6.2667 | 1801 | 90 | 25.2 | 40.4 | 199.3 | 39.9 | 90.1 | 95.7 | 96 | 98.5 | 116.79 | 75.6 | 23.6 | 592.2 | 375.5 | 101.2 | 5.5 | 103.1 | 0.74572 | 0.8257 | 0.83768 | -0.0006 | 90 | 90.7 | 89.3 | 84 | 87.7 | 80.3 | 1.5 | 0.7457 | 0.000806 | 12.3481 | 10.7368
22590 | 6.275 | 1800 | 90 | 25.2 | 40.4 | 199.4 | 39.9 | 90.1 | 95.7 | 96 | 98.5 | 115.87 | 76.7 | 23.7 | 589.2 | 375.2 | 101.3 | 5.5 | 103.1 | 0.74621 | 0.8257 | 0.83768 | -0.0006 | 90 | 90.7 | 89.3 | 84 | 87.7 | 80.3 | 1.5 | 0.746 | 0.000806 | 12.3028 | 10.664
22620 | 6.2833 | 1800 | 90 | 25.2 | 40.3 | 199.4 | 39.9 | 90.1 | 95.7 | 96 | 98.5 | 116.36 | 77 | 23.7 | 582.3 | 375.1 | 101.4 | 5.5 | 103.1 | 0.74566 | 0.8257 | 0.83768 | -0.0006 | 90 | 90.7 | 89.3 | 83.9 | 87.7 | 80.3 | 1.499 | 0.7453 | 0.000805 | 12.4084 | 10.7457
22650 | 6.2917 | 1800 | 90 | 25.1 | 40.3 | 199.4 | 39.9 | 90 | 95.7 | 96 | 98.5 | 117.16 | 77.1 | 23.7 | 593.5 | 375.4 | 101.4 | 5.5 | 103.1 | 0.74572 | 0.8257 | 0.83768 | -0.0006 | 90 | 90.7 | 89.2 | 83.9 | 87.7 | 80.2 | 1.5 | 0.7462 | 0.000805 | 12.2727 | 10.7368
22680 | 6.3 | 1800 | 90 | 25.1 | 40.3 | 199.5 | 39.9 | 90.1 | 95.6 | 96 | 98.5 | 116.83 | 77.3 | 23.7 | 590.9 | 375.1 | 101.4 | 5.5 | 103.2 | 0.74645 | 0.8257 | 0.83768 | -0.0006 | 90 | 90.7 | 89.3 | 84 | 87.7 | 80.3 | 1.506 | 0.7461 | 0.000806 | 12.2878 | 10.6284
22710 | 6.3083 | 1800 | 90 | 25.1 | 40.3 | 199.5 | 39.9 | 90 | 95.6 | 96 | 98.5 | 116.13 | 77.5 | 23.7 | 589 | 375 | 101.5 | 5.5 | 103.2 | 0.74645 | 0.8257 | 0.83768 | -0.0006 | 89.9 | 90.7 | 89.2 | 84.1 | 87.8 | 80.4 | 1.499 | 0.7474 | 0.000807 | 12.0923 | 10.6373
22740 | 6.3167 | 1800 | 90 | 25.1 | 40.3 | 199.5 | 40 | 90.1 | 95.7 | 96 | 98.5 | 115.98 | 76.6 | 23.7 | 577.7 | 375.3 | 101.4 | 5.5 | 103 | 0.74682 | 0.8257 | 0.83768 | -0.0006 | 89.9 | 90.7 | 89.2 | 84.1 | 87.7 | 80.3 | 1.492 | 0.7477 | 0.000807 | 12.0472 | 10.5824
22770 | 6.325 | 1800 | 90 | 25.1 | 40.3 | 199.5 | 39.9 | 90.1 | 95.7 | 96 | 98.5 | 117.06 | 76.2 | 23.7 | 588.6 | 375.1 | 101.1 | 5.5 | 103 | 0.74645 | 0.8257 | 0.83768 | -0.0006 | 90 | 90.7 | 89.2 | 84 | 87.7 | 80.3 | 1.495 | 0.747 | 0.000806 | 12.1523 | 10.6284
22800 | 6.3333 | 1800 | 90 | 25.1 | 40.3 | 199.5 | 39.9 | 90.1 | 95.7 | 96 | 98.5 | 116.93 | 76.2 | 23.7 | 593.5 | 375 | 101.2 | 5.5 | 103 | 0.74645 | 0.8257 | 0.83768 | -0.0006 | 90 | 90.7 | 89.2 | 84 | 87.7 | 80.3 | 1.496 | 0.7469 | 0.000806 | 12.1674 | 10.6284
22830 | 6.3417 | 1800 | 90 | 25.1 | 40.3 | 199.6 | 39.8 | 90.1 | 95.7 | 96 | 98.5 | 116.89 | 76.3 | 23.7 | 592.8 | 375 | 101.4 | 5.5 | 103.1 | 0.74602 | 0.8257 | 0.83768 | -0.0006 | 90 | 90.7 | 89.3 | 83.9 | 87.5 | 80.2 | 1.5 | 0.7462 | 0.000805 | 12.2727 | 10.6922
22860 | 6.35 | 1800 | 90 | 25 | 40.3 | 199.5 | 39.8 | 90.1 | 95.7 | 96 | 98.5 | 116.3 | 77.6 | 23.7 | 590.3 | 375 | 101.4 | 5.5 | 103.2 | 0.74658 | 0.8257 | 0.83768 | -0.0006 | 89.9 | 90.7 | 89.2 | 84 | 87.6 | 80.3 | 1.505 | 0.7473 | 0.000806 | 12.1073 | 10.618
22890 | 6.3583 | 1800 | 90 | 25 | 40.3 | 199.5 | 40 | 90 | 95.7 | 96 | 98.6 | 116.14 | 77.6 | 23.7 | 581.7 | 375.3 | 101.4 | 5.5 | 103.2 | 0.74639 | 0.8257 | 0.83768 | -0.0006 | 90 | 90.7 | 89.3 | 84.1 | 87.8 | 80.4 | 1.495 | 0.7465 | 0.000807 | 12.2276 | 10.6373
22920 | 6.3667 | 1800 | 90 | 25 | 40.3 | 199.5 | 39.9 | 90 | 95.7 | 96 | 98.6 | 117.38 | 76.6 | 23.8 | 588.1 | 375.2 | 101.4 | 5.5 | 103 | 0.74639 | 0.8257 | 0.83768 | -0.0006 | 89.9 | 90.7 | 89.2 | 84.1 | 87.8 | 80.4 | 1.502 | 0.7472 | 0.000807 | 12.1223 | 10.6462
22950 | 6.375 | 1799 | 90 | 24.9 | 40.2 | 199.5 | 40 | 90 | 95.7 | 96 | 98.4 | 116.79 | 76.3 | 23.7 | 583.1 | 374.8 | 101.4 | 5.5 | 102.8 | 0.74639 | 0.8257 | 0.83768 | -0.0006 | 90 | 90.7 | 89.2 | 83.8 | 87.5 | 80.1 | 1.501 | 0.747 | 0.000805 | 12.1523 | 10.6373
22980 | 6.3833 | 1800 | 90 | 24.9 | 40.2 | 199.4 | 39.9 | 90 | 95.6 | 96 | 98.5 | 115.98 | 76.3 | 23.7 | 580.5 | 375.2 | 101.3 | 5.5 | 102.9 | 0.74651 | 0.8257 | 0.83768 | -0.0006 | 90 | 90.7 | 89.2 | 84 | 87.7 | 80.3 | 1.502 | 0.7471 | 0.000806 | 12.1373 | 10.6195
23010 | 6.3917 | 1800 | 90 | 24.8 | 40.2 | 199.4 | 39.9 | 90.1 | 95.6 | 96 | 98.5 | 116.9 | 77.8 | 23.7 | 592.9 | 375.1 | 101.3 | 5.5 | 103 | 0.74676 | 0.8257 | 0.83768 | -0.0006 | 90 | 90.7 | 89.3 | 83.9 | 87.6 | 80.2 | 1.498 | 0.7472 | 0.000805 | 12.1223 | 10.5824
23040 | 6.4 | 1800 | 90 | 24.9 | 40.2 | 199.3 | 39.9 | 90.1 | 95.6 | 96 | 98.5 | 116.16 | 77.9 | 23.7 | 588.6 | 375.7 | 101.3 | 5.5 | 103.1 | 0.74645 | 0.8257 | 0.83768 | -0.0006 | 90 | 90.8 | 89.2 | 84 | 87.7 | 80.3 | 1.502 | 0.7465 | 0.000807 | 12.2276 | 10.6284
23070 | 6.4083 | 1800 | 90 | 24.9 | 40.2 | 199.3 | 40 | 90.1 | 95.7 | 96 | 98.5 | 116.11 | 77.3 | 23.7 | 579.6 | 375.2 | 101.6 | 5.5 | 103.1 | 0.74639 | 0.8257 | 0.83768 | -0.0006 | 90 | 90.7 | 89.2 | 84 | 87.7 | 80.3 | 1.503 | 0.7466 | 0.000806 | 12.2125 | 10.6373
23100 | 6.4167 | 1800 | 90 | 24.8 | 40.3 | 199.3 | 39.9 | 90.1 | 95.7 | 96 | 98.5 | 117.32 | 75.9 | 23.7 | 587.6 | 375 | 101.4 | 5.5 | 102.9 | 0.74621 | 0.8257 | 0.83768 | -0.0006 | 90 | 90.8 | 89.3 | 84 | 87.6 | 80.3 | 1.493 | 0.7458 | 0.000806 | 12.333 | 10.664
23130 | 6.425 | 1800 | 90 | 24.8 | 40.3 | 199.2 | 40 | 90 | 95.6 | 96 | 98.5 | 117.61 | 75.2 | 23.8 | 589.7 | 375 | 101.3 | 5.5 | 102.8 | 0.74602 | 0.8257 | 0.83768 | -0.0006 | 90 | 90.7 | 89.3 | 83.9 | 87.6 | 80.2 | 1.504 | 0.746 | 0.000805 | 12.3028 | 10.6922
23160 | 6.4333 | 1800 | 90 | 24.8 | 40.2 | 199.2 | 40 | 90 | 95.6 | 96 | 98.5 | 116.31 | 75.9 | 23.7 | 584 | 374.8 | 101.3 | 5.5 | 102.9 | 0.74621 | 0.8257 | 0.83768 | -0.0006 | 89.9 | 90.7 | 89.2 | 83.9 | 87.6 | 80.2 | 1.502 | 0.7469 | 0.000805 | 12.1674 | 10.6729
23190 | 6.4417 | 1800 | 90 | 24.8 | 40.2 | 199.1 | 40 | 90 | 95.7 | 96 | 98.5 | 115.43 | 76 | 23.7 | 575.3 | 375 | 101.4 | 5.5 | 102.9 | 0.74639 | 0.8257 | 0.83768 | -0.0006 | 90 | 90.7 | 89.3 | 84 | 87.6 | 80.3 | 1.493 | 0.7464 | 0.000806 | 12.2426 | 10.6373
23220 | 6.45 | 1800 | 90 | 24.8 | 40.2 | 199.1 | 40 | 90 | 95.7 | 96 | 98.5 | 117.68 | 77.3 | 23.7 | 593.4 | 375.1 | 101.4 | 5.5 | 103.1 | 0.74633 | 0.8257 | 0.83768 | -0.0006 | 90 | 90.7 | 89.2 | 84 | 87.7 | 80.3 | 1.501 | 0.7469 | 0.000806 | 12.1674 | 10.6462
23250 | 6.4583 | 1800 | 90 | 24.9 | 40.1 | 199.2 | 40 | 90 | 95.6 | 96 | 98.5 | 116.46 | 78 | 23.7 | 583.1 | 375.2 | 101.3 | 5.5 | 103.1 | 0.74633 | 0.8257 | 0.83768 | -0.0006 | 90 | 90.7 | 89.2 | 84 | 87.7 | 80.3 | 1.501 | 0.7467 | 0.000806 | 12.1974 | 10.6462
23280 | 6.4667 | 1800 | 90 | 24.9 | 40 | 199.1 | 40 | 90 | 95.6 | 96 | 98.5 | 116.87 | 78.2 | 23.7 | 586.2 | 375.5 | 101.4 | 5.5 | 103.3 | 0.74615 | 0.8257 | 0.83768 | -0.0006 | 90 | 90.7 | 89.2 | 84.1 | 87.8 | 80.4 | 1.505 | 0.7466 | 0.000807 | 12.2125 | 10.6729
23310 | 6.475 | 1800 | 90 | 25 | 39.9 | 199.1 | 40 | 90 | 95.6 | 96 | 98.5 | 114.95 | 79 | 23.7 | 572.2 | 375.5 | 101.3 | 5.5 | 103.3 | 0.74596 | 0.8257 | 0.83768 | -0.0006 | 90 | 90.7 | 89.2 | 84.2 | 87.9 | 80.4 | 1.503 | 0.7463 | 0.000808 | 12.2577 | 10.7012
23340 | 6.4833 | 1800 | 90 | 25 | 39.9 | 199.2 | 40 | 90.1 | 95.6 | 96 | 98.6 | 115.07 | 78 | 23.7 | 590.9 | 375.4 | 101.2 | 5.5 | 103.2 | 0.74596 | 0.8257 | 0.83768 | -0.0006 | 90 | 90.8 | 89.3 | 84.2 | 88 | 80.6 | 1.5 | 0.7454 | 0.000808 | 12.3934 | 10.7012
23370 | 6.4917 | 1800 | 90 | 25 | 39.9 | 199.2 | 40 | 90 | 95.6 | 96 | 98.5 | 116.43 | 78 | 23.7 | 588.8 | 374.9 | 101.6 | 5.5 | 103 | 0.7456 | 0.8257 | 0.83768 | -0.0006 | 89.9 | 90.7 | 89.2 | 84.1 | 87.7 | 80.3 | 1.497 | 0.7464 | 0.000806 | 12.2426 | 10.7636
23400 | 6.5 | 1800 | 90 | 25 | 39.9 | 199.2 | 40 | 90 | 95.6 | 96 | 98.5 | 117.08 | 77.3 | 23.7 | 585.1 | 375 | 101.3 | 5.5 | 103 | 0.74658 | 0.8257 | 0.83768 | -0.0006 | 90 | 90.8 | 89.3 | 84 | 87.7 | 80.3 | 1.501 | 0.746 | 0.000805 | 12.3028 | 10.6091
23430 | 6.5083 | 1800 | 90 | 25.1 | 39.8 | 199.2 | 39.9 | 90 | 95.7 | 96 | 98.5 | 116.34 | 77.3 | 23.6 | 584.4 | 375.1 | 101.5 | 5.5 | 103 | 0.7467 | 0.8257 | 0.83768 | -0.0006 | 90 | 90.7 | 89.3 | 84 | 87.7 | 80.3 | 1.502 | 0.7464 | 0.000806 | 12.2426 | 10.5913
23460 | 6.5167 | 1800 | 90 | 25.1 | 39.8 | 199.2 | 40 | 90 | 95.6 | 96 | 98.5 | 117.28 | 78.2 | 23.7 | 591.3 | 375.3 | 101.3 | 5.5 | 103.2 | 0.74664 | 0.8257 | 0.83768 | -0.0006 | 90 | 90.7 | 89.2 | 84.1 | 87.8 | 80.4 | 1.498 | 0.747 | 0.000807 | 12.1524 | 10.6002
23490 | 6.525 | 1800 | 90 | 25.1 | 39.8 | 199.2 | 39.9 | 90 | 95.6 | 96 | 98.5 | 116.89 | 78.7 | 23.6 | 590 | 375.2 | 101.3 | 5.5 | 103.3 | 0.74596 | 0.8257 | 0.83768 | -0.0006 | 90 | 90.7 | 89.3 | 84.1 | 87.8 | 80.4 | 1.497 | 0.7461 | 0.000807 | 12.2878 | 10.7012
23520 | 6.5333 | 1800 | 90 | 25 | 39.8 | 199.2 | 39.9 | 90 | 95.6 | 96 | 98.5 | 116.14 | 77.7 | 23.7 | 590.6 | 374.9 | 101.4 | 5.5 | 103.1 | 0.74615 | 0.8257 | 0.83768 | -0.0006 | 90 | 90.7 | 89.2 | 83.9 | 87.6 | 80.2 | 1.499 | 0.7468 | 0.000805 | 12.1824 | 10.6729
23550 | 6.5417 | 1800 | 90 | 25.1 | 39.8 | 199.2 | 40 | 90 | 95.6 | 96 | 98.5 | 115.75 | 77.7 | 23.6 | 587.4 | 375.4 | 101.3 | 5.5 | 103.1 | 0.74596 | 0.8257 | 0.83768 | -0.0006 | 90 | 90.8 | 89.3 | 83.9 | 87.7 | 80.3 | 1.496 | 0.7455 | 0.000805 | 12.3782 | 10.7011
23580 | 6.55 | 1800 | 90 | 25.2 | 39.7 | 199.3 | 40 | 90.1 | 95.6 | 96 | 98.6 | 116.73 | 75.7 | 23.6 | 591.9 | 374.8 | 101.4 | 5.5 | 103 | 0.7459 | 0.8257 | 0.83768 | -0.0006 | 89.9 | 90.7 | 89.2 | 83.9 | 87.6 | 80.2 | 1.498 | 0.7466 | 0.000805 | 12.2125 | 10.719
23610 | 6.5583 | 1800 | 90 | 25.1 | 39.8 | 199.3 | 40 | 90 | 95.6 | 96 | 98.6 | 116.17 | 77 | 23.6 | 583.4 | 375.3 | 101.4 | 5.5 | 103.1 | 0.74609 | 0.8257 | 0.83768 | -0.0006 | 90 | 90.7 | 89.3 | 83.9 | 87.7 | 80.3 | 1.501 | 0.7457 | 0.000805 | 12.348 | 10.6818
23640 | 6.5667 | 1800 | 90 | 25.1 | 39.8 | 199.3 | 40 | 90 | 95.6 | 96 | 98.5 | 116.82 | 77.1 | 23.6 | 591.6 | 375.1 | 101.2 | 5.5 | 103.1 | 0.747 | 0.8257 | 0.83768 | -0.0006 | 89.9 | 90.7 | 89.2 | 83.8 | 87.5 | 80.1 | 1.496 | 0.7479 | 0.000805 | 12.0172 | 10.5557
23670 | 6.575 | 1801 | 90 | 25.2 | 39.8 | 199.3 | 40 | 90 | 95.6 | 96 | 98.5 | 116.31 | 77.3 | 23.6 | 576.6 | 375.1 | 101.4 | 5.5 | 103 | 0.7459 | 0.8257 | 0.83768 | -0.0006 | 90 | 90.7 | 89.3 | 83.9 | 87.6 | 80.2 | 1.501 | 0.7462 | 0.000805 | 12.2727 | 10.71
23700 | 6.5833 | 1800 | 90 | 25.2 | 39.7 | 199.2 | 40 | 90 | 95.6 | 96 | 98.5 | 117.12 | 77.8 | 23.6 | 590.9 | 375.1 | 101.6 | 5.5 | 103 | 0.74578 | 0.8257 | 0.83768 | -0.0006 | 90 | 90.7 | 89.3 | 83.9 | 87.6 | 80.2 | 1.501 | 0.7453 | 0.000805 | 12.4084 | 10.7279
23730 | 6.5917 | 1800 | 90 | 25.2 | 39.7 | 199.3 | 40 | 90 | 95.6 | 96 | 98.5 | 117.04 | 77.1 | 23.6 | 591.1 | 375 | 101.4 | 5.5 | 102.9 | 0.74584 | 0.8257 | 0.83768 | -0.0006 | 89.9 | 90.7 | 89.2 | 83.8 | 87.5 | 80.1 | 1.506 | 0.7465 | 0.000805 | 12.2275 | 10.7279
23760 | 6.6 | 1800 | 90 | 25.1 | 39.7 | 199.2 | 40 | 90 | 95.6 | 96 | 98.6 | 116.38 | 76.3 | 23.6 | 590.9 | 375.1 | 101.2 | 5.5 | 103 | 0.74541 | 0.8257 | 0.83768 | -0.0006 | 90 | 90.7 | 89.2 | 83.9 | 87.6 | 80.2 | 1.497 | 0.7457 | 0.000805 | 12.348 | 10.7829
23790 | 6.6083 | 1800 | 90 | 25 | 39.7 | 199.2 | 40.1 | 90 | 95.6 | 96 | 98.5 | 117.38 | 76.5 | 23.6 | 582.3 | 375.1 | 101.3 | 5.5 | 102.9 | 0.74541 | 0.8257 | 0.83768 | -0.0006 | 89.9 | 90.7 | 89.2 | 83.9 | 87.6 | 80.2 | 1.494 | 0.7464 | 0.000805 | 12.2426 | 10.7918
23820 | 6.6167 | 1800 | 90 | 24.9 | 39.7 | 199.2 | 40 | 90 | 95.6 | 96 | 98.5 | 118.24 | 76.7 | 23.6 | 583 | 375 | 101.2 | 5.5 | 103 | 0.74651 | 0.8257 | 0.83768 | -0.0006 | 90 | 90.7 | 89.2 | 83.8 | 87.5 | 80.1 | 1.498 | 0.7468 | 0.000804 | 12.1824 | 10.6195
23850 | 6.625 | 1800 | 90 | 24.8 | 39.7 | 199.2 | 39.9 | 90 | 95.6 | 96 | 98.6 | 117.84 | 76.5 | 23.6 | 588.6 | 374.7 | 101.3 | 5.5 | 103 | 0.74651 | 0.8257 | 0.83768 | -0.0006 | 90 | 90.7 | 89.3 | 83.8 | 87.5 | 80.1 | 1.498 | 0.7467 | 0.000804 | 12.1974 | 10.6195
23880 | 6.6333 | 1800 | 90 | 24.8 | 39.7 | 199.1 | 40 | 90.1 | 95.6 | 96 | 98.5 | 115.54 | 76.5 | 23.6 | 580.2 | 375.1 | 101.1 | 5.5 | 103 | 0.74676 | 0.8257 | 0.83768 | -0.0006 | 90 | 90.7 | 89.3 | 83.8 | 87.5 | 80.1 | 1.502 | 0.7468 | 0.000804 | 12.1824 | 10.5824
23910 | 6.6417 | 1800 | 90 | 24.8 | 39.7 | 199.1 | 39.9 | 90.1 | 95.6 | 96 | 98.5 | 115.85 | 76.7 | 23.6 | 587.6 | 375.2 | 101.3 | 5.5 | 103 | 0.74621 | 0.8257 | 0.83768 | -0.0006 | 90.1 | 90.8 | 89.3 | 83.9 | 87.6 | 80.2 | 1.506 | 0.7455 | 0.000805 | 12.3782 | 10.6551
23940 | 6.65 | 1800 | 90 | 24.8 | 39.7 | 199 | 39.9 | 90 | 95.6 | 96 | 98.6 | 116.26 | 76.6 | 23.6 | 583.6 | 375 | 101.4 | 5.5 | 103 | 0.74627 | 0.8257 | 0.83768 | -0.0006 | 90 | 90.7 | 89.3 | 84 | 87.7 | 80.3 | 1.501 | 0.7466 | 0.000806 | 12.2125 | 10.6551
23970 | 6.6583 | 1800 | 90 | 24.8 | 39.7 | 199 | 40.1 | 90 | 95.6 | 96 | 98.6 | 115.83 | 77.7 | 23.6 | 578.2 | 375.2 | 101.3 | 5.4 | 103.2 | 0.74602 | 0.8257 | 0.83768 | -0.0006 | 90 | 90.7 | 89.2 | 84 | 87.7 | 80.3 | 1.503 | 0.7465 | 0.000806 | 12.2275 | 10.6922
24000 | 6.6667 | 1800 | 90 | 24.8 | 39.7 | 198.9 | 40.1 | 90 | 95.6 | 96 | 98.5 | 115.22 | 76.7 | 23.6 | 573.8 | 374.7 | 101.3 | 5.4 | 102.9 | 0.74602 | 0.8257 | 0.83768 | -0.0006 | 89.9 | 90.7 | 89.2 | 83.8 | 87.5 | 80.1 | 1.5 | 0.7467 | 0.000805 | 12.1974 | 10.7011
24030 | 6.675 | 1800 | 90 | 24.8 | 39.7 | 198.9 | 40 | 90 | 95.6 | 96 | 98.5 | 115.15 | 76.3 | 23.6 | 579.4 | 374.8 | 101.3 | 5.4 | 102.9 | 0.7456 | 0.8257 | 0.83768 | -0.0006 | 89.9 | 90.7 | 89.2 | 83.8 | 87.5 | 80.1 | 1.498 | 0.7463 | 0.000804 | 12.2576 | 10.7635
24060 | 6.6833 | 1800 | 90 | 24.8 | 39.6 | 198.8 | 39.9 | 90 | 95.6 | 96 | 98.6 | 115.59 | 76.4 | 23.6 | 585.9 | 374.7 | 101.5 | 5.4 | 102.9 | 0.74602 | 0.8257 | 0.83768 | -0.0006 | 90 | 90.7 | 89.3 | 83.9 | 87.6 | 80.2 | 1.5 | 0.746 | 0.000805 | 12.3028 | 10.6922
24090 | 6.6917 | 1800 | 90 | 24.9 | 39.7 | 198.9 | 40 | 90 | 95.6 | 96 | 98.6 | 117.3 | 77.2 | 23.6 | 589.2 | 375.2 | 101.3 | 5.4 | 103.1 | 0.7459 | 0.8257 | 0.83768 | -0.0006 | 89.9 | 90.7 | 89.2 | 84 | 87.7 | 80.3 | 1.495 | 0.7467 | 0.000806 | 12.1974 | 10.719
24120 | 6.7 | 1800 | 90 | 24.9 | 39.7 | 198.9 | 40 | 90 | 95.6 | 96 | 98.6 | 117.42 | 76.8 | 23.6 | 584.7 | 375.1 | 101.4 | 5.4 | 103.1 | 0.74664 | 0.8257 | 0.83768 | -0.0006 | 90 | 90.7 | 89.2 | 84 | 87.7 | 80.3 | 1.498 | 0.7471 | 0.000806 | 12.1373 | 10.6002
24150 | 6.7083 | 1800 | 90 | 24.9 | 39.7 | 198.9 | 39.9 | 90 | 95.6 | 96 | 98.5 | 118.34 | 76.3 | 23.6 | 591.7 | 375 | 101.3 | 5.4 | 102.9 | 0.74541 | 0.8257 | 0.83768 | -0.0006 | 90 | 90.7 | 89.2 | 83.9 | 87.6 | 80.2 | 1.504 | 0.7459 | 0.000805 | 12.3179 | 10.7829
24180 | 6.7167 | 1800 | 90 | 24.9 | 39.7 | 198.9 | 39.8 | 90 | 95.6 | 96 | 98.5 | 117.69 | 76.3 | 23.6 | 592.1 | 374.9 | 101.4 | 5.4 | 102.9 | 0.74596 | 0.8257 | 0.83768 | -0.0006 | 89.9 | 90.7 | 89.2 | 83.8 | 87.5 | 80.1 | 1.499 | 0.747 | 0.000805 | 12.1523 | 10.71
24210 | 6.725 | 1800 | 90 | 25 | 39.7 | 199 | 39.9 | 90 | 95.6 | 96 | 98.6 | 116.98 | 76.7 | 23.6 | 590.4 | 375.1 | 101.2 | 5.4 | 103 | 0.74645 | 0.8257 | 0.83768 | -0.0006 | 90 | 90.7 | 89.3 | 84.1 | 87.8 | 80.4 | 1.504 | 0.7469 | 0.000807 | 12.1674 | 10.6284
24240 | 6.7333 | 1800 | 89.9 | 24.9 | 39.7 | 199 | 40 | 90 | 95.6 | 96 | 98.6 | 115.49 | 76.5 | 23.6 | 585.7 | 374.8 | 101.3 | 5.4 | 103 | 0.74676 | 0.8257 | 0.83768 | -0.0006 | 89.9 | 90.6 | 89.2 | 84 | 87.7 | 80.3 | 1.5 | 0.7476 | 0.000806 | 12.0622 | 10.5913
24270 | 6.7417 | 1800 | 89.9 | 25 | 39.7 | 199 | 40 | 90 | 95.6 | 96 | 98.5 | 116.6 | 76.8 | 23.6 | 579.6 | 375 | 101.3 | 5.4 | 103 | 0.74645 | 0.8257 | 0.83768 | -0.0006 | 90 | 90.7 | 89.3 | 84 | 87.7 | 80.3 | 1.5 | 0.7466 | 0.000806 | 12.2125 | 10.6284
24300 | 6.75 | 1800 | 90 | 25 | 39.6 | 199.1 | 40.1 | 90 | 95.6 | 96 | 98.5 | 117.49 | 77.8 | 23.6 | 584.1 | 375.3 | 101.1 | 5.4 | 103.1 | 0.74651 | 0.8257 | 0.83768 | -0.0006 | 90 | 90.7 | 89.2 | 84 | 87.7 | 80.3 | 1.494 | 0.7469 | 0.000806 | 12.1674 | 10.6195
24330 | 6.7583 | 1800 | 90 | 25 | 39.6 | 199.1 | 40 | 90 | 95.6 | 96 | 98.6 | 117.55 | 77 | 23.5 | 591.4 | 375.1 | 101.4 | 5.4 | 103 | 0.74664 | 0.8257 | 0.83768 | -0.0006 | 90 | 90.7 | 89.3 | 84.1 | 87.8 | 80.4 | 1.498 | 0.7467 | 0.000807 | 12.1975 | 10.6002
24360 | 6.7667 | 1800 | 90 | 25.1 | 39.6 | 199.1 | 40.1 | 90 | 95.6 | 96 | 98.6 | 114.43 | 76.5 | 23.5 | 573.4 | 374.8 | 101.3 | 5.4 | 102.9 | 0.74584 | 0.8257 | 0.83768 | -0.0006 | 90 | 90.7 | 89.2 | 84 | 87.7 | 80.3 | 1.502 | 0.746 | 0.000806 | 12.3028 | 10.719
24390 | 6.775 | 1800 | 90 | 25.1 | 39.6 | 199.1 | 40.1 | 90 | 95.6 | 95.9 | 98.5 | 115.15 | 75.7 | 23.5 | 576.3 | 374.9 | 101.3 | 5.5 | 102.8 | 0.74609 | 0.8257 | 0.83768 | -0.0006 | 90 | 90.7 | 89.2 | 84 | 87.6 | 80.2 | 1.499 | 0.7465 | 0.000806 | 12.2275 | 10.6818
24420 | 6.7833 | 1800 | 90 | 25.1 | 39.6 | 199.1 | 40.1 | 90 | 95.6 | 95.9 | 98.6 | 115.06 | 75.9 | 23.5 | 586.3 | 374.8 | 101.4 | 5.4 | 102.8 | 0.74596 | 0.8257 | 0.83768 | -0.0006 | 90 | 90.8 | 89.3 | 84 | 87.8 | 80.3 | 1.504 | 0.7455 | 0.000806 | 12.3782 | 10.7011
24450 | 6.7917 | 1799 | 90 | 25 | 39.7 | 199.2 | 40 | 90 | 95.6 | 95.9 | 98.6 | 116.58 | 75.2 | 23.6 | 591.4 | 374.6 | 101.5 | 5.4 | 102.9 | 0.74596 | 0.8257 | 0.83768 | -0.0006 | 90 | 90.7 | 89.3 | 83.9 | 87.7 | 80.2 | 1.503 | 0.7463 | 0.000806 | 12.2576 | 10.7011
24480 | 6.8 | 1800 | 90 | 25 | 39.7 | 199.2 | 39.9 | 90 | 95.6 | 96 | 98.6 | 117.61 | 75 | 23.6 | 591.8 | 374.8 | 101 | 5.4 | 102.9 | 0.7467 | 0.8257 | 0.83768 | -0.0006 | 90 | 90.8 | 89.3 | 84.1 | 87.8 | 80.4 | 1.482 | 0.7462 | 0.000806 | 12.2727 | 10.5913
24510 | 6.8083 | 1800 | 90 | 25.1 | 39.7 | 199.2 | 40 | 90 | 95.6 | 95.9 | 98.5 | 117.02 | 75.2 | 23.6 | 588.3 | 374.8 | 101.2 | 5.4 | 102.8 | 0.7459 | 0.8257 | 0.83768 | -0.0006 | 90 | 90.7 | 89.4 | 84 | 87.6 | 80.2 | 1.493 | 0.7453 | 0.000805 | 12.4084 | 10.71
24540 | 6.8167 | 1800 | 90 | 25.1 | 39.7 | 199.2 | 40 | 90 | 95.6 | 95.9 | 98.6 | 117.07 | 75.7 | 23.6 | 581.2 | 374.9 | 101.2 | 5.4 | 102.9 | 0.74584 | 0.8257 | 0.83768 | -0.0006 | 90 | 90.7 | 89.3 | 84 | 87.8 | 80.3 | 1.495 | 0.7459 | 0.000806 | 12.3179 | 10.719
24570 | 6.825 | 1800 | 90 | 25.1 | 39.7 | 199.2 | 39.9 | 90 | 95.6 | 96 | 98.5 | 116.34 | 75.9 | 23.5 | 592.4 | 374.9 | 101.4 | 5.4 | 102.8 | 0.74578 | 0.8257 | 0.83768 | -0.0006 | 90 | 90.8 | 89.3 | 84 | 87.6 | 80.2 | 1.5 | 0.7455 | 0.000806 | 12.3782 | 10.7279
24600 | 6.8333 | 1800 | 90 | 25 | 39.6 | 199.1 | 39.9 | 90 | 95.6 | 95.9 | 98.5 | 115.28 | 76.4 | 23.5 | 591.3 | 374.8 | 101.3 | 5.4 | 102.8 | 0.7459 | 0.8257 | 0.83768 | -0.0006 | 90 | 90.7 | 89.2 | 84 | 87.6 | 80.2 | 1.5 | 0.7462 | 0.000806 | 12.2727 | 10.7101
24630 | 6.8417 | 1800 | 90 | 25 | 39.6 | 199.1 | 40 | 90 | 95.6 | 95.9 | 98.6 | 117.31 | 76.4 | 23.5 | 591.9 | 374.9 | 101.4 | 5.4 | 102.9 | 0.74584 | 0.8257 | 0.83768 | -0.0006 | 90 | 90.8 | 89.3 | 84 | 87.8 | 80.3 | 1.497 | 0.7456 | 0.000806 | 12.3632 | 10.719
24660 | 6.85 | 1800 | 90 | 25 | 39.6 | 199.1 | 40 | 90 | 95.6 | 96 | 98.6 | 116.81 | 76 | 23.5 | 592.1 | 374.7 | 101.4 | 5.4 | 102.9 | 0.74578 | 0.8257 | 0.83768 | -0.0006 | 90 | 90.7 | 89.3 | 84 | 87.8 | 80.4 | 1.504 | 0.7455 | 0.000806 | 12.3782 | 10.7279
24690 | 6.8583 | 1800 | 90 | 25 | 39.7 | 199 | 39.9 | 90 | 95.6 | 95.9 | 98.5 | 116.54 | 76.4 | 23.5 | 591.8 | 375 | 101.2 | 5.4 | 102.9 | 0.74584 | 0.8257 | 0.83768 | -0.0006 | 90 | 90.7 | 89.3 | 84 | 87.7 | 80.3 | 1.503 | 0.7454 | 0.000806 | 12.3933 | 10.719
24720 | 6.8667 | 1800 | 90 | 25.1 | 39.8 | 199 | 39.9 | 90 | 95.6 | 96 | 98.6 | 115.64 | 75.6 | 23.4 | 593.7 | 375.2 | 101.4 | 5.4 | 103 | 0.74529 | 0.8257 | 0.83768 | -0.0006 | 90 | 90.7 | 89.3 | 84.2 | 87.9 | 80.5 | 1.503 | 0.7455 | 0.000808 | 12.3783 | 10.8008
24750 | 6.875 | 1800 | 90 | 25.1 | 39.9 | 198.9 | 39.9 | 90 | 95.6 | 96 | 98.6 | 117.39 | 76.7 | 23.5 | 590.2 | 374.8 | 101.3 | 5.4 | 103 | 0.74584 | 0.8257 | 0.83768 | -0.0006 | 90 | 90.7 | 89.2 | 84.1 | 87.8 | 80.4 | 1.494 | 0.7463 | 0.000807 | 12.2577 | 10.719
24780 | 6.8833 | 1800 | 90 | 25.1 | 40 | 198.9 | 40 | 90 | 95.6 | 96 | 98.6 | 118.13 | 75 | 23.5 | 583.8 | 374.7 | 101.2 | 5.4 | 102.9 | 0.74584 | 0.8257 | 0.83768 | -0.0006 | 90 | 90.7 | 89.2 | 84 | 87.7 | 80.3 | 1.499 | 0.7459 | 0.000806 | 12.3179 | 10.719
24810 | 6.8917 | 1800 | 90 | 25.1 | 40.1 | 198.9 | 39.9 | 90 | 95.6 | 96 | 98.6 | 118.29 | 76.9 | 23.4 | 591.7 | 374.8 | 101.2 | 5.4 | 103 | 0.74602 | 0.8257 | 0.83768 | -0.0006 | 90 | 90.7 | 89.3 | 84.2 | 87.9 | 80.5 | 1.5 | 0.7463 | 0.000808 | 12.2577 | 10.6923
24840 | 6.9 | 1800 | 90 | 25.1 | 40.1 | 199 | 39.9 | 90 | 95.6 | 95.9 | 98.6 | 115.34 | 76.7 | 23.5 | 591.1 | 374.8 | 101.3 | 5.4 | 103 | 0.74572 | 0.8257 | 0.83768 | -0.0006 | 90 | 90.7 | 89.3 | 84.1 | 87.8 | 80.4 | 1.503 | 0.7455 | 0.000807 | 12.3783 | 10.7368
24870 | 6.9083 | 1800 | 90 | 25.1 | 40.1 | 199 | 39.9 | 90 | 95.6 | 96 | 98.5 | 114.76 | 76.5 | 23.5 | 585.6 | 374.8 | 101.4 | 5.4 | 103 | 0.74566 | 0.8257 | 0.83768 | -0.0006 | 90 | 90.7 | 89.3 | 84.1 | 87.7 | 80.3 | 1.506 | 0.7458 | 0.000807 | 12.333 | 10.7457
24900 | 6.9167 | 1800 | 90 | 25.1 | 40.1 | 199.1 | 40.1 | 90 | 95.6 | 96 | 98.6 | 114.84 | 77 | 23.5 | 579.7 | 375.1 | 101.4 | 5.4 | 103.1 | 0.74602 | 0.8257 | 0.83768 | -0.0006 | 90 | 90.7 | 89.2 | 84.2 | 87.9 | 80.5 | 1.498 | 0.7466 | 0.000808 | 12.2125 | 10.6923
24930 | 6.925 | 1800 | 90 | 25.1 | 40.1 | 199.1 | 40 | 90 | 95.6 | 95.9 | 98.5 | 117.95 | 77.2 | 23.5 | 592 | 375 | 101.3 | 5.4 | 103.1 | 0.74609 | 0.8257 | 0.83768 | -0.0006 | 90 | 90.7 | 89.3 | 84.1 | 87.8 | 80.4 | 1.5 | 0.7464 | 0.000807 | 12.2426 | 10.6818
24960 | 6.9333 | 1800 | 90 | 25.1 | 40.1 | 199.1 | 40.2 | 90 | 95.6 | 95.9 | 98.6 | 115.68 | 77 | 23.5 | 567.9 | 375.3 | 101.3 | 5.4 | 103 | 0.74547 | 0.8257 | 0.83768 | -0.0006 | 89.9 | 90.6 | 89.2 | 84.2 | 87.9 | 80.5 | 1.501 | 0.7466 | 0.000808 | 12.2125 | 10.7829
24990 | 6.9417 | 1799 | 90 | 25.1 | 40.1 | 199.2 | 40.1 | 90 | 95.6 | 96 | 98.5 | 116.35 | 75.7 | 23.5 | 589.7 | 374.9 | 101.3 | 5.4 | 102.8 | 0.74676 | 0.8257 | 0.83768 | -0.0006 | 89.9 | 90.6 | 89.2 | 84 | 87.7 | 80.3 | 1.503 | 0.7481 | 0.000806 | 11.9872 | 10.5913
25020 | 6.95 | 1800 | 90 | 25.1 | 40.1 | 199.2 | 40 | 90 | 95.6 | 95.9 | 98.6 | 116.65 | 75.3 | 23.5 | 583.9 | 375.4 | 101.2 | 5.4 | 102.9 | 0.74664 | 0.8257 | 0.83768 | -0.0006 | 90 | 90.7 | 89.2 | 84.2 | 87.9 | 80.5 | 1.494 | 0.7473 | 0.000808 | 12.1073 | 10.6002
25050 | 6.9583 | 1800 | 90 | 25 | 40.1 | 199.2 | 40 | 90 | 95.6 | 95.9 | 98.6 | 117.61 | 76 | 23.5 | 590.6 | 374.5 | 101.2 | 5.4 | 102.9 | 0.74596 | 0.8257 | 0.83768 | -0.0006 | 89.9 | 90.7 | 89.2 | 84 | 87.7 | 80.3 | 1.494 | 0.7469 | 0.000806 | 12.1674 | 10.7101
25080 | 6.9667 | 1800 | 90 | 25 | 40.1 | 199.3 | 40 | 89.9 | 95.6 | 95.9 | 98.6 | 117.16 | 76.5 | 23.5 | 590.1 | 374.9 | 101.2 | 5.4 | 103 | 0.74609 | 0.8257 | 0.83768 | -0.0006 | 90 | 90.7 | 89.2 | 84.1 | 87.8 | 80.3 | 1.501 | 0.7467 | 0.000807 | 12.1975 | 10.6818
25110 | 6.975 | 1800 | 90 | 25.1 | 40.1 | 199.3 | 39.9 | 89.9 | 95.6 | 95.9 | 98.6 | 116.85 | 76.6 | 23.5 | 592.8 | 375 | 101.2 | 5.4 | 102.9 | 0.74547 | 0.8257 | 0.83768 | -0.0006 | 89.9 | 90.7 | 89.2 | 84 | 87.8 | 80.4 | 1.505 | 0.7464 | 0.000806 | 12.2426 | 10.7829
25140 | 6.9833 | 1800 | 90 | 25 | 40 | 199.3 | 40 | 89.9 | 95.6 | 95.9 | 98.6 | 116.34 | 76.4 | 23.5 | 585.1 | 375 | 101.4 | 5.4 | 102.9 | 0.7459 | 0.8257 | 0.83768 | -0.0006 | 90 | 90.7 | 89.2 | 84 | 87.8 | 80.4 | 1.502 | 0.7465 | 0.000806 | 12.2275 | 10.7101
25170 | 6.9917 | 1799 | 90 | 25.1 | 40 | 199.3 | 40 | 89.9 | 95.5 | 95.9 | 98.5 | 116.05 | 76.8 | 23.5 | 583.2 | 375.1 | 101.1 | 5.4 | 102.9 | 0.74602 | 0.8257 | 0.83768 | -0.0006 | 90 | 90.7 | 89.2 | 84 | 87.6 | 80.2 | 1.505 | 0.7463 | 0.000806 | 12.2576 | 10.6922
25200 | 7 | 1800 | 90 | 25 | 40 | 199.3 | 40 | 89.9 | 95.5 | 95.9 | 98.6 | 117.37 | 77.4 | 23.5 | 591.6 | 374.9 | 101.3 | 5.5 | 103 | 0.74529 | 0.8257 | 0.83768 | -0.0006 | 90 | 90.7 | 89.2 | 84.1 | 87.8 | 80.4 | 1.495 | 0.7457 | 0.000807 | 12.3481 | 10.8008
25230 | 7.0083 | 1800 | 90 | 24.9 | 40 | 199.3 | 40.1 | 89.9 | 95.5 | 95.9 | 98.6 | 115.86 | 76.3 | 23.5 | 590.5 | 375.1 | 101.2 | 5.4 | 102.9 | 0.74633 | 0.8257 | 0.83768 | -0.0006 | 90 | 90.7 | 89.2 | 84 | 87.7 | 80.3 | 1.501 | 0.7465 | 0.000806 | 12.2275 | 10.6462
25260 | 7.0167 | 1800 | 90 | 24.9 | 40 | 199.3 | 40 | 89.9 | 95.5 | 95.9 | 98.6 | 117.52 | 76.3 | 23.5 | 587.6 | 374.7 | 101.5 | 5.4 | 102.9 | 0.74615 | 0.8257 | 0.83768 | -0.0006 | 89.9 | 90.7 | 89.2 | 84 | 87.7 | 80.3 | 1.503 | 0.747 | 0.000806 | 12.1523 | 10.6818
25290 | 7.025 | 1800 | 90 | 24.9 | 40 | 199.3 | 40 | 90 | 95.5 | 95.9 | 98.6 | 116.65 | 77.6 | 23.5 | 585.3 | 375.1 | 101.2 | 5.4 | 103.1 | 0.74596 | 0.8257 | 0.83768 | -0.0006 | 90 | 90.7 | 89.3 | 84.1 | 87.8 | 80.4 | 1.499 | 0.7459 | 0.000807 | 12.3179 | 10.7012
25320 | 7.0333 | 1800 | 90 | 24.9 | 40.1 | 199.3 | 40 | 90 | 95.5 | 95.9 | 98.6 | 117.65 | 77.2 | 23.5 | 593.7 | 375.1 | 101.2 | 5.4 | 103.1 | 0.74523 | 0.8257 | 0.83768 | -0.0006 | 90 | 90.7 | 89.3 | 84.1 | 87.9 | 80.4 | 1.498 | 0.7456 | 0.000807 | 12.3632 | 10.8097
25350 | 7.0417 | 1800 | 90 | 24.9 | 40.1 | 199.2 | 39.9 | 90 | 95.5 | 95.9 | 98.6 | 115.39 | 77.9 | 23.4 | 590 | 375.1 | 101.3 | 5.4 | 103.1 | 0.74584 | 0.8257 | 0.83768 | -0.0006 | 89.9 | 90.7 | 89.2 | 84 | 87.8 | 80.3 | 1.494 | 0.7468 | 0.000806 | 12.1824 | 10.7279
25380 | 7.05 | 1800 | 90 | 24.8 | 40 | 199.2 | 40.1 | 89.9 | 95.5 | 95.9 | 98.6 | 114.13 | 76.3 | 23.4 | 586.6 | 374.9 | 101.3 | 5.4 | 102.9 | 0.74498 | 0.8257 | 0.83768 | -0.0006 | 90 | 90.8 | 89.2 | 84 | 87.7 | 80.3 | 1.499 | 0.7447 | 0.000805 | 12.4991 | 10.8469
25410 | 7.0583 | 1800 | 90 | 24.8 | 40 | 199.2 | 39.9 | 89.9 | 95.6 | 95.9 | 98.6 | 116.13 | 76.9 | 23.4 | 590.9 | 374.9 | 101.2 | 5.4 | 103 | 0.74578 | 0.8257 | 0.83768 | -0.0006 | 90 | 90.7 | 89.3 | 84 | 87.7 | 80.2 | 1.497 | 0.7461 | 0.000806 | 12.2878 | 10.7279
25440 | 7.0667 | 1800 | 90 | 24.8 | 40 | 199.1 | 39.9 | 89.9 | 95.5 | 95.9 | 98.6 | 117.99 | 76.5 | 23.5 | 591.4 | 375 | 101.2 | 5.4 | 102.9 | 0.74602 | 0.8257 | 0.83768 | -0.0006 | 90 | 90.7 | 89.3 | 83.9 | 87.6 | 80.3 | 1.501 | 0.7461 | 0.000805 | 12.2878 | 10.6922
25470 | 7.075 | 1800 | 90 | 24.8 | 40 | 199.1 | 40.2 | 89.9 | 95.5 | 95.9 | 98.6 | 115.72 | 76.4 | 23.5 | 577.8 | 375 | 101.4 | 5.4 | 102.8 | 0.74584 | 0.8257 | 0.83768 | -0.0006 | 89.9 | 90.6 | 89.2 | 83.9 | 87.6 | 80.2 | 1.5 | 0.7469 | 0.000805 | 12.1674 | 10.7279
25500 | 7.0833 | 1800 | 90 | 24.9 | 40 | 199 | 40 | 89.9 | 95.5 | 95.9 | 98.6 | 116.31 | 76 | 23.4 | 588 | 374.9 | 101.2 | 5.4 | 102.9 | 0.7459 | 0.8257 | 0.83768 | -0.0006 | 89.9 | 90.6 | 89.2 | 84 | 87.7 | 80.3 | 1.499 | 0.7476 | 0.000806 | 12.0622 | 10.719
25530 | 7.0917 | 1801 | 89.9 | 24.9 | 39.9 | 199 | 40 | 89.9 | 95.5 | 95.9 | 98.6 | 116.57 | 75.8 | 23.5 | 589.5 | 375.1 | 101.3 | 5.4 | 103 | 0.74615 | 0.8257 | 0.83768 | -0.0006 | 89.9 | 90.7 | 89.2 | 83.9 | 87.7 | 80.2 | 1.497 | 0.7473 | 0.000806 | 12.1073 | 10.6818
25560 | 7.1 | 1800 | 90 | 24.8 | 39.9 | 199 | 39.9 | 89.9 | 95.5 | 96 | 98.6 | 117.94 | 75.9 | 23.5 | 592.8 | 375.2 | 101.3 | 5.4 | 102.9 | 0.74627 | 0.8257 | 0.83768 | -0.0006 | 89.8 | 90.6 | 89.1 | 84 | 87.7 | 80.3 | 1.497 | 0.7483 | 0.000806 | 11.9573 | 10.6729
25590 | 7.1083 | 1800 | 90 | 24.8 | 39.9 | 199.1 | 39.9 | 89.9 | 95.5 | 95.9 | 98.6 | 117.48 | 76.7 | 23.5 | 590 | 375.1 | 101 | 5.4 | 103 | 0.74578 | 0.8257 | 0.83768 | -0.0006 | 90 | 90.7 | 89.2 | 84 | 87.8 | 80.3 | 1.495 | 0.7463 | 0.000806 | 12.2576 | 10.7279
25620 | 7.1167 | 1800 | 90 | 24.8 | 39.9 | 199.1 | 39.8 | 89.9 | 95.5 | 95.9 | 98.6 | 115.4 | 76.4 | 23.5 | 581.8 | 374.9 | 101.2 | 5.4 | 103 | 0.74517 | 0.8257 | 0.83768 | -0.0006 | 89.9 | 90.7 | 89.1 | 83.9 | 87.6 | 80.2 | 1.5 | 0.7466 | 0.000805 | 12.2125 | 10.8276
25650 | 7.125 | 1800 | 90 | 24.8 | 39.9 | 199.1 | 40 | 89.9 | 95.5 | 95.9 | 98.6 | 115.89 | 76.4 | 23.5 | 578.9 | 374.8 | 101.2 | 5.4 | 102.9 | 0.74541 | 0.8257 | 0.83768 | -0.0006 | 89.9 | 90.7 | 89.2 | 84 | 87.7 | 80.2 | 1.493 | 0.7464 | 0.000806 | 12.2426 | 10.7918
25680 | 7.1333 | 1800 | 90 | 24.9 | 39.9 | 199.1 | 40 | 89.9 | 95.5 | 95.9 | 98.6 | 116.3 | 76 | 23.4 | 578.9 | 374.7 | 101.4 | 5.4 | 102.9 | 0.74566 | 0.8257 | 0.83768 | -0.0006 | 90 | 90.8 | 89.2 | 83.8 | 87.6 | 80.2 | 1.503 | 0.7457 | 0.000804 | 12.348 | 10.7457
25710 | 7.1417 | 1800 | 90 | 25 | 39.9 | 199.2 | 39.9 | 89.9 | 95.5 | 95.9 | 98.6 | 116.37 | 75.8 | 23.4 | 593.5 | 375.2 | 101.1 | 5.4 | 102.9 | 0.7456 | 0.8257 | 0.83768 | -0.0006 | 89.9 | 90.7 | 89.2 | 83.9 | 87.6 | 80.2 | 1.496 | 0.7463 | 0.000805 | 12.2576 | 10.7636
25740 | 7.15 | 1800 | 90 | 25 | 39.9 | 199.2 | 40 | 89.9 | 95.5 | 95.9 | 98.6 | 115.62 | 75.7 | 23.5 | 589.8 | 374.9 | 101.2 | 5.4 | 102.9 | 0.74535 | 0.8257 | 0.83768 | -0.0006 | 90 | 90.8 | 89.3 | 83.9 | 87.6 | 80.2 | 1.502 | 0.745 | 0.000806 | 12.4537 | 10.7918
25770 | 7.1583 | 1800 | 90 | 25 | 39.9 | 199.2 | 40 | 89.9 | 95.5 | 95.9 | 98.6 | 116.71 | 75.8 | 23.5 | 591.9 | 374.9 | 101.2 | 5.4 | 102.9 | 0.74578 | 0.8257 | 0.83768 | -0.0006 | 90 | 90.7 | 89.3 | 83.9 | 87.7 | 80.3 | 1.502 | 0.7458 | 0.000805 | 12.333 | 10.7279
25800 | 7.1667 | 1800 | 90 | 25 | 39.9 | 199.3 | 40 | 89.9 | 95.5 | 95.9 | 98.6 | 116.06 | 77.3 | 23.5 | 585 | 375.3 | 101.2 | 5.4 | 103.1 | 0.74627 | 0.8257 | 0.83768 | -0.0006 | 90 | 90.7 | 89.3 | 84 | 87.7 | 80.3 | 1.505 | 0.7465 | 0.000807 | 12.2276 | 10.6551
25830 | 7.175 | 1800 | 90 | 25 | 39.9 | 199.3 | 40.1 | 89.9 | 95.5 | 95.9 | 98.6 | 116.05 | 75.7 | 23.5 | 570.3 | 375.1 | 101.3 | 5.4 | 103 | 0.74584 | 0.8257 | 0.83768 | -0.0006 | 90 | 90.7 | 89.3 | 84 | 87.7 | 80.3 | 1.504 | 0.7461 | 0.000806 | 12.2878 | 10.719
25860 | 7.1833 | 1800 | 90 | 25.1 | 39.9 | 199.3 | 40 | 89.9 | 95.5 | 95.9 | 98.6 | 116.34 | 76.6 | 23.4 | 589.7 | 375 | 101.1 | 5.4 | 102.9 | 0.74517 | 0.8257 | 0.83768 | -0.0006 | 89.9 | 90.7 | 89.2 | 84 | 87.7 | 80.3 | 1.488 | 0.746 | 0.000806 | 12.3028 | 10.8276
25890 | 7.1917 | 1800 | 90 | 25.1 | 39.9 | 199.3 | 39.9 | 89.9 | 95.5 | 95.9 | 98.6 | 117.59 | 76.5 | 23.4 | 589.9 | 374.8 | 101.2 | 5.4 | 103 | 0.74541 | 0.8257 | 0.83768 | -0.0006 | 90 | 90.7 | 89.2 | 84 | 87.8 | 80.3 | 1.489 | 0.7457 | 0.000806 | 12.3481 | 10.7829
25920 | 7.2 | 1800 | 90 | 25 | 39.9 | 199.3 | 40.1 | 89.9 | 95.5 | 95.9 | 98.6 | 117.41 | 77.1 | 23.4 | 578.4 | 374.8 | 101.1 | 5.4 | 103 | 0.74584 | 0.8257 | 0.83768 | -0.0006 | 90 | 90.8 | 89.3 | 83.9 | 87.6 | 80.2 | 1.502 | 0.7456 | 0.000805 | 12.3631 | 10.719
25950 | 7.2083 | 1800 | 90 | 25 | 39.9 | 199.3 | 40 | 89.9 | 95.5 | 95.9 | 98.6 | 117.7 | 76.2 | 23.4 | 591.1 | 374.8 | 101.3 | 5.4 | 103 | 0.74566 | 0.8257 | 0.83768 | -0.0006 | 90 | 90.7 | 89.2 | 83.9 | 87.6 | 80.2 | 1.498 | 0.7461 | 0.000805 | 12.2878 | 10.7457
25980 | 7.2167 | 1800 | 90 | 25 | 39.9 | 199.2 | 39.9 | 89.9 | 95.5 | 95.9 | 98.6 | 116.48 | 76 | 23.4 | 588 | 375 | 101.1 | 5.4 | 103 | 0.74554 | 0.8257 | 0.83768 | -0.0006 | 90.1 | 90.8 | 89.3 | 84 | 87.7 | 80.3 | 1.498 | 0.7449 | 0.000806 | 12.4689 | 10.7547
26010 | 7.225 | 1800 | 90 | 25 | 39.9 | 199.2 | 40 | 89.9 | 95.5 | 95.9 | 98.6 | 116.72 | 76.2 | 23.4 | 592.2 | 375.1 | 101.3 | 5.4 | 103 | 0.74547 | 0.8257 | 0.83768 | -0.0006 | 90 | 90.7 | 89.3 | 83.9 | 87.7 | 80.3 | 1.501 | 0.7453 | 0.000805 | 12.4084 | 10.774
26040 | 7.2333 | 1800 | 90 | 25 | 39.9 | 199.2 | 40 | 89.9 | 95.5 | 95.9 | 98.6 | 115.51 | 76.5 | 23.4 | 587 | 375.1 | 101.2 | 5.4 | 102.9 | 0.7459 | 0.8257 | 0.83768 | -0.0006 | 90 | 90.7 | 89.3 | 84 | 87.7 | 80.3 | 1.506 | 0.7457 | 0.000806 | 12.3481 | 10.7101
26070 | 7.2417 | 1800 | 90 | 25 | 39.9 | 199.2 | 40 | 89.9 | 95.5 | 95.9 | 98.6 | 117.57 | 76 | 23.4 | 584.8 | 374.9 | 101.3 | 5.4 | 102.9 | 0.74554 | 0.8257 | 0.83768 | -0.0006 | 90 | 90.8 | 89.2 | 84 | 87.7 | 80.3 | 1.496 | 0.7457 | 0.000806 | 12.3481 | 10.7636
26100 | 7.25 | 1800 | 90 | 25 | 40 | 199.2 | 40 | 89.9 | 95.5 | 95.9 | 98.5 | 116.67 | 76.1 | 23.5 | 582.7 | 374.9 | 101.3 | 5.4 | 102.9 | 0.74615 | 0.8257 | 0.83768 | -0.0006 | 90 | 90.7 | 89.3 | 83.9 | 87.6 | 80.1 | 1.5 | 0.7463 | 0.000805 | 12.2576 | 10.6729
26130 | 7.2583 | 1800 | 90 | 25 | 40 | 199.1 | 40 | 89.9 | 95.5 | 95.9 | 98.6 | 115.61 | 75.8 | 23.4 | 590.4 | 374.9 | 101.2 | 5.4 | 102.9 | 0.74572 | 0.8257 | 0.83768 | -0.0006 | 90 | 90.8 | 89.3 | 84 | 87.7 | 80.3 | 1.497 | 0.7452 | 0.000806 | 12.4235 | 10.7368
26160 | 7.2667 | 1800 | 90 | 25 | 40.1 | 199.2 | 40 | 89.9 | 95.5 | 95.9 | 98.6 | 115.94 | 76 | 23.4 | 589.7 | 375.2 | 101.2 | 5.4 | 102.9 | 0.7459 | 0.8257 | 0.83768 | -0.0006 | 90 | 90.7 | 89.2 | 84 | 87.7 | 80.3 | 1.498 | 0.7463 | 0.000806 | 12.2576 | 10.7101
26190 | 7.275 | 1800 | 90 | 25 | 40.1 | 199.1 | 39.9 | 89.9 | 95.5 | 95.9 | 98.6 | 117.85 | 75.7 | 23.4 | 583.5 | 374.6 | 101.3 | 5.4 | 102.9 | 0.74529 | 0.8257 | 0.83768 | -0.0006 | 90 | 90.7 | 89.2 | 83.9 | 87.7 | 80.2 | 1.501 | 0.7457 | 0.000806 | 12.3481 | 10.8008
26220 | 7.2833 | 1800 | 90 | 25 | 40.2 | 199.1 | 39.9 | 89.9 | 95.5 | 96 | 98.6 | 117.65 | 75.8 | 23.4 | 575.4 | 374.8 | 101.2 | 5.4 | 102.8 | 0.74547 | 0.8257 | 0.83768 | -0.0006 | 90 | 90.8 | 89.2 | 84 | 87.7 | 80.3 | 1.481 | 0.7456 | 0.000806 | 12.3632 | 10.774
26250 | 7.2917 | 1800 | 90 | 25 | 40.2 | 199.1 | 39.9 | 89.9 | 95.5 | 95.9 | 98.6 | 117.62 | 76.1 | 23.4 | 589.1 | 374.9 | 101.3 | 5.4 | 102.9 | 0.74609 | 0.8257 | 0.83768 | -0.0006 | 90 | 90.7 | 89.2 | 83.9 | 87.7 | 80.2 | 1.501 | 0.7466 | 0.000805 | 12.2125 | 10.6818
26280 | 7.3 | 1800 | 90 | 25.1 | 40.2 | 199.1 | 39.9 | 89.9 | 95.5 | 95.9 | 98.7 | 115.9 | 76 | 23.4 | 586.6 | 374.9 | 101.3 | 5.4 | 103.1 | 0.74621 | 0.8257 | 0.83768 | -0.0006 | 90 | 90.7 | 89.3 | 84.2 | 87.8 | 80.4 | 1.495 | 0.7461 | 0.000808 | 12.2878 | 10.664
26310 | 7.3083 | 1800 | 90 | 25.1 | 40.1 | 199.1 | 40 | 89.9 | 95.5 | 95.9 | 98.6 | 116.63 | 76.5 | 23.4 | 592.1 | 375 | 101.4 | 5.4 | 103.1 | 0.74498 | 0.8257 | 0.83768 | -0.0006 | 90 | 90.7 | 89.3 | 84 | 87.7 | 80.3 | 1.504 | 0.745 | 0.000806 | 12.4537 | 10.8469
26340 | 7.3167 | 1800 | 90 | 25 | 40.1 | 199.1 | 40 | 89.9 | 95.5 | 95.9 | 98.6 | 115.83 | 76.8 | 23.4 | 590.9 | 374.7 | 101.2 | 5.4 | 102.9 | 0.74523 | 0.8257 | 0.83768 | -0.0006 | 90 | 90.8 | 89.3 | 83.9 | 87.7 | 80.2 | 1.496 | 0.7449 | 0.000805 | 12.4688 | 10.8097
26370 | 7.325 | 1800 | 90 | 25 | 40.1 | 199.2 | 40 | 89.9 | 95.5 | 96 | 98.6 | 115.68 | 76.2 | 23.4 | 591.1 | 374.7 | 101.4 | 5.4 | 102.9 | 0.74529 | 0.8257 | 0.83768 | -0.0006 | 90 | 90.8 | 89.3 | 84 | 87.7 | 80.3 | 1.499 | 0.7448 | 0.000806 | 12.484 | 10.8008
26400 | 7.3333 | 1800 | 90 | 25 | 40.1 | 199.1 | 40 | 89.9 | 95.5 | 95.9 | 98.6 | 115.45 | 75.9 | 23.4 | 588.6 | 374.8 | 101.3 | 5.4 | 102.9 | 0.74554 | 0.8257 | 0.83768 | -0.0006 | 90 | 90.7 | 89.2 | 83.9 | 87.7 | 80.2 | 1.495 | 0.7459 | 0.000805 | 12.3179 | 10.7636
26430 | 7.3417 | 1800 | 90 | 25.1 | 40.1 | 199.1 | 40 | 90 | 95.5 | 95.9 | 98.6 | 116.02 | 76.7 | 23.4 | 580.9 | 374.7 | 101.2 | 5.4 | 103 | 0.74529 | 0.8257 | 0.83768 | -0.0006 | 90.1 | 90.8 | 89.3 | 84 | 87.7 | 80.3 | 1.507 | 0.7442 | 0.000806 | 12.5748 | 10.7918
26460 | 7.35 | 1800 | 90 | 25 | 40.1 | 199.2 | 40 | 90 | 95.6 | 95.9 | 98.6 | 117.58 | 76.1 | 23.4 | 591 | 375.1 | 101.4 | 5.4 | 102.9 | 0.74511 | 0.8257 | 0.83768 | -0.0006 | 90 | 90.8 | 89.3 | 84 | 87.8 | 80.4 | 1.498 | 0.7446 | 0.000806 | 12.5142 | 10.8276
26490 | 7.3583 | 1800 | 90 | 25 | 40.1 | 199.2 | 40 | 90 | 95.6 | 95.9 | 98.6 | 117.59 | 76.6 | 23.4 | 591.2 | 374.8 | 101.3 | 5.4 | 103 | 0.7456 | 0.8257 | 0.83768 | -0.0006 | 90.1 | 90.8 | 89.3 | 83.9 | 87.7 | 80.3 | 1.499 | 0.7448 | 0.000805 | 12.484 | 10.7457
26520 | 7.3667 | 1800 | 90 | 25 | 40.1 | 199.2 | 40 | 90 | 95.6 | 96 | 98.6 | 116.35 | 76.4 | 23.4 | 590.5 | 374.8 | 101.2 | 5.4 | 102.9 | 0.74584 | 0.8257 | 0.83768 | -0.0006 | 90.1 | 90.9 | 89.3 | 84.1 | 87.8 | 80.4 | 1.506 | 0.7447 | 0.000806 | 12.4991 | 10.7101
26550 | 7.375 | 1800 | 90 | 25 | 40.1 | 199.3 | 39.9 | 90 | 95.6 | 95.9 | 98.6 | 116.72 | 76 | 23.4 | 591.9 | 374.4 | 101.5 | 5.4 | 102.9 | 0.74547 | 0.8257 | 0.83768 | -0.0006 | 90.1 | 90.8 | 89.4 | 84 | 87.7 | 80.3 | 1.502 | 0.7441 | 0.000806 | 12.5899 | 10.7651
26580 | 7.3833 | 1800 | 90 | 25 | 40.1 | 199.3 | 39.9 | 90 | 95.6 | 95.9 | 98.6 | 117.87 | 76.4 | 23.4 | 592.2 | 375 | 101.3 | 5.4 | 103 | 0.74492 | 0.8257 | 0.83768 | -0.0006 | 90.1 | 90.8 | 89.4 | 84 | 87.7 | 80.3 | 1.506 | 0.7436 | 0.000806 | 12.6657 | 10.8469
26610 | 7.3917 | 1800 | 90 | 25 | 40.1 | 199.3 | 40 | 90 | 95.6 | 95.9 | 98.7 | 115.72 | 77.1 | 23.4 | 580.1 | 374.7 | 101.6 | 5.4 | 103.1 | 0.7456 | 0.8257 | 0.83768 | -0.0006 | 90 | 90.8 | 89.3 | 84.2 | 87.9 | 80.4 | 1.504 | 0.7453 | 0.000807 | 12.4084 | 10.7547
26640 | 7.4 | 1801 | 90 | 25 | 40.1 | 199.3 | 40 | 90 | 95.6 | 95.9 | 98.6 | 114.56 | 76.8 | 23.3 | 580.5 | 374.8 | 101.4 | 5.4 | 103.1 | 0.74541 | 0.8257 | 0.83768 | -0.0006 | 90.1 | 90.8 | 89.3 | 84.1 | 87.8 | 80.3 | 1.5 | 0.7446 | 0.000806 | 12.5142 | 10.774
26670 | 7.4083 | 1800 | 90 | 25 | 40.1 | 199.4 | 40 | 90 | 95.6 | 95.9 | 98.6 | 114.75 | 77 | 23.3 | 582.2 | 375.2 | 101.4 | 5.4 | 103 | 0.74554 | 0.8257 | 0.83768 | -0.0006 | 90 | 90.8 | 89.2 | 84.1 | 87.8 | 80.4 | 1.501 | 0.7454 | 0.000807 | 12.3933 | 10.7636
26700 | 7.4167 | 1800 | 90 | 25 | 40.1 | 199.3 | 40.1 | 90 | 95.6 | 95.9 | 98.6 | 115.18 | 76.8 | 23.3 | 578.8 | 374.7 | 101.3 | 5.4 | 103 | 0.74511 | 0.8257 | 0.83768 | -0.0006 | 90.1 | 90.8 | 89.4 | 84 | 87.7 | 80.3 | 1.492 | 0.7439 | 0.000806 | 12.6202 | 10.8186
26730 | 7.425 | 1800 | 90 | 24.9 | 40.1 | 199.3 | 40 | 90 | 95.6 | 95.9 | 98.6 | 117.22 | 77.2 | 23.3 | 591.2 | 375 | 101.4 | 5.4 | 103.1 | 0.74596 | 0.8257 | 0.83768 | -0.0006 | 90.1 | 90.9 | 89.3 | 84.1 | 87.8 | 80.4 | 1.503 | 0.7446 | 0.000807 | 12.5142 | 10.6922
26760 | 7.4333 | 1800 | 90 | 24.9 | 40.1 | 199.3 | 40 | 90 | 95.6 | 95.9 | 98.6 | 116.67 | 77.3 | 23.3 | 579.1 | 374.9 | 101.3 | 5.4 | 103.1 | 0.74596 | 0.8257 | 0.83768 | -0.0006 | 90 | 90.8 | 89.3 | 84.1 | 87.8 | 80.4 | 1.503 | 0.7454 | 0.000807 | 12.3933 | 10.7012
26790 | 7.4417 | 1800 | 90 | 25 | 40.2 | 199.3 | 40 | 90 | 95.6 | 95.9 | 98.6 | 116.97 | 77.6 | 23.3 | 591.7 | 375.1 | 101.2 | 5.4 | 103.2 | 0.74584 | 0.8257 | 0.83768 | -0.0006 | 90.1 | 90.8 | 89.4 | 84.2 | 87.9 | 80.4 | 1.508 | 0.7449 | 0.000808 | 12.4689 | 10.7101
26820 | 7.45 | 1800 | 90 | 25 | 40.1 | 199.1 | 39.9 | 90 | 95.6 | 95.9 | 98.6 | 116.54 | 78.6 | 23.4 | 589.8 | 375 | 101.4 | 5.4 | 103.2 | 0.74547 | 0.8257 | 0.83768 | -0.0006 | 90 | 90.7 | 89.3 | 84.2 | 87.9 | 80.5 | 1.499 | 0.745 | 0.000808 | 12.4538 | 10.774
26850 | 7.4583 | 1800 | 90 | 25 | 40.1 | 199.1 | 40 | 90 | 95.6 | 95.9 | 98.5 | 115.99 | 78 | 23.3 | 578 | 374.8 | 101.3 | 5.4 | 103.1 | 0.74511 | 0.8257 | 0.83768 | -0.0006 | 90 | 90.8 | 89.3 | 84.1 | 87.8 | 80.4 | 1.504 | 0.7449 | 0.000807 | 12.4689 | 10.8276
26880 | 7.4667 | 1799 | 90 | 24.9 | 40.1 | 199 | 39.9 | 90 | 95.6 | 95.9 | 98.7 | 118.01 | 77.5 | 23.4 | 591.2 | 374.9 | 101.3 | 5.4 | 103.1 | 0.74535 | 0.8257 | 0.83768 | -0.0006 | 90 | 90.7 | 89.2 | 84.2 | 87.9 | 80.5 | 1.503 | 0.7457 | 0.000808 | 12.3481 | 10.7919
26910 | 7.475 | 1800 | 90 | 24.9 | 40.1 | 199 | 40 | 90 | 95.6 | 95.9 | 98.6 | 115.75 | 76.9 | 23.4 | 580.5 | 374.8 | 101.3 | 5.4 | 103 | 0.74511 | 0.8257 | 0.83768 | -0.0006 | 90 | 90.7 | 89.3 | 84.1 | 87.8 | 80.4 | 1.502 | 0.7452 | 0.000807 | 12.4235 | 10.8276
26940 | 7.4833 | 1800 | 90 | 25 | 40.1 | 198.9 | 40 | 90 | 95.6 | 95.9 | 98.5 | 115.79 | 76 | 23.3 | 581.1 | 374.5 | 101.3 | 5.4 | 102.9 | 0.74554 | 0.8257 | 0.83768 | -0.0006 | 90.1 | 90.8 | 89.4 | 84 | 87.7 | 80.3 | 1.504 | 0.7448 | 0.000806 | 12.484 | 10.7547
26970 | 7.4917 | 1800 | 90 | 25 | 40.1 | 199 | 40 | 90 | 95.6 | 95.9 | 98.7 | 115.89 | 78.1 | 23.4 | 590.9 | 375.2 | 101.1 | 5.4 | 103.3 | 0.74627 | 0.8257 | 0.83768 | -0.0006 | 90 | 90.7 | 89.2 | 84.2 | 87.9 | 80.5 | 1.498 | 0.7466 | 0.000808 | 12.2125 | 10.6551
27000 | 7.5 | 1800 | 90 | 25 | 40.1 | 199 | 40 | 90 | 95.6 | 95.9 | 98.6 | 115.69 | 78.4 | 23.3 | 592.2 | 374.9 | 101.3 | 5.4 | 103.2 | 0.74547 | 0.8257 | 0.83768 | -0.0006 | 90 | 90.8 | 89.3 | 84.1 | 87.8 | 80.4 | 1.498 | 0.7452 | 0.000807 | 12.4235 | 10.774
27030 | 7.5083 | 1800 | 90 | 25 | 40.1 | 199 | 39.9 | 90 | 95.6 | 95.9 | 98.6 | 115.42 | 77.8 | 23.3 | 581.8 | 374.5 | 101.4 | 5.4 | 103.1 | 0.74468 | 0.8257 | 0.83768 | -0.0006 | 90 | 90.8 | 89.3 | 84 | 87.7 | 80.3 | 1.494 | 0.7443 | 0.000806 | 12.5596 | 10.8916
27060 | 7.5167 | 1800 | 90 | 25 | 40.1 | 199.1 | 40.1 | 90.1 | 95.6 | 95.9 | 98.6 | 115.96 | 77.7 | 23.3 | 581 | 374.7 | 101.5 | 5.4 | 103.1 | 0.74425 | 0.8257 | 0.83768 | -0.0006 | 90 | 90.8 | 89.3 | 83.9 | 87.6 | 80.2 | 1.5 | 0.744 | 0.000805 | 12.605 | 10.9558
27090 | 7.525 | 1800 | 90 | 25 | 40.1 | 199.1 | 39.9 | 90 | 95.6 | 95.9 | 98.7 | 117.4 | 77.6 | 23.3 | 591.6 | 375 | 101.2 | 5.4 | 103.2 | 0.74517 | 0.8257 | 0.83768 | -0.0006 | 90.1 | 90.8 | 89.4 | 84 | 87.7 | 80.3 | 1.498 | 0.7441 | 0.000805 | 12.5899 | 10.8097
27120 | 7.5333 | 1800 | 90 | 24.9 | 40.1 | 199.1 | 40 | 90 | 95.6 | 95.9 | 98.6 | 117.24 | 76.5 | 23.4 | 589.6 | 374.7 | 101.2 | 5.4 | 103 | 0.74578 | 0.8257 | 0.83768 | -0.0006 | 90 | 90.7 | 89.3 | 83.9 | 87.5 | 80.1 | 1.498 | 0.7459 | 0.000805 | 12.3179 | 10.7279
27150 | 7.5417 | 1800 | 90 | 25 | 40.1 | 199.1 | 40 | 90 | 95.6 | 95.9 | 98.6 | 115.69 | 77.2 | 23.3 | 573.2 | 374.8 | 101.3 | 5.4 | 103 | 0.74535 | 0.8257 | 0.83768 | -0.0006 | 90.1 | 90.8 | 89.3 | 83.8 | 87.5 | 80.1 | 1.5 | 0.7447 | 0.000804 | 12.4991 | 10.7829
27180 | 7.55 | 1800 | 90 | 24.9 | 40 | 199.1 | 40.2 | 90 | 95.6 | 95.9 | 98.6 | 116.57 | 78.5 | 23.3 | 589.3 | 374.7 | 101.3 | 5.4 | 103.2 | 0.74511 | 0.8257 | 0.83768 | -0.0006 | 90 | 90.8 | 89.2 | 83.9 | 87.6 | 80.1 | 1.499 | 0.745 | 0.000805 | 12.4537 | 10.8276
27210 | 7.5583 | 1800 | 90 | 24.9 | 40.1 | 199.1 | 40.1 | 90 | 95.6 | 95.9 | 98.7 | 115.26 | 78 | 23.3 | 590.6 | 374.9 | 101.4 | 5.4 | 103.2 | 0.74456 | 0.8257 | 0.83768 | -0.0006 | 90 | 90.8 | 89.3 | 83.9 | 87.6 | 80.2 | 1.495 | 0.744 | 0.000805 | 12.605 | 10.9095
27240 | 7.5667 | 1800 | 90 | 25 | 40.1 | 199.1 | 40.1 | 90 | 95.6 | 95.9 | 98.7 | 116.28 | 77.8 | 23.3 | 591.2 | 374.8 | 101.3 | 5.4 | 103.2 | 0.74449 | 0.8257 | 0.83768 | -0.0006 | 90 | 90.8 | 89.3 | 83.9 | 87.7 | 80.2 | 1.496 | 0.7439 | 0.000805 | 12.6202 | 10.9199
27270 | 7.575 | 1800 | 90 | 25 | 40.1 | 199.1 | 40 | 90.1 | 95.6 | 95.9 | 98.7 | 116.74 | 77.9 | 23.3 | 591.3 | 374.4 | 101.3 | 5.4 | 103.2 | 0.7448 | 0.8257 | 0.83768 | -0.0006 | 90.1 | 90.8 | 89.3 | 83.9 | 87.6 | 80.1 | 1.495 | 0.7441 | 0.000804 | 12.5899 | 10.8648
27300 | 7.5833 | 1800 | 90 | 25 | 40.1 | 199.1 | 40.1 | 90.1 | 95.6 | 95.9 | 98.6 | 115.95 | 78.2 | 23.3 | 576 | 375.2 | 101.4 | 5.4 | 103.2 | 0.74572 | 0.8257 | 0.83768 | -0.0006 | 90.1 | 90.8 | 89.4 | 83.9 | 87.6 | 80.2 | 1.509 | 0.7442 | 0.000806 | 12.5748 | 10.7279
27330 | 7.5917 | 1800 | 90 | 24.9 | 40.1 | 199.2 | 40 | 90.1 | 95.6 | 95.9 | 98.6 | 115.93 | 78.1 | 23.3 | 590.5 | 374.7 | 101.2 | 5.4 | 103.1 | 0.74609 | 0.8257 | 0.83768 | -0.0006 | 90 | 90.7 | 89.3 | 83.9 | 87.6 | 80.2 | 1.495 | 0.7462 | 0.000805 | 12.2727 | 10.6818
27360 | 7.6 | 1800 | 90 | 25 | 40.1 | 199.2 | 40 | 90.1 | 95.6 | 95.9 | 98.6 | 115.98 | 78.8 | 23.3 | 591.4 | 374.9 | 101.3 | 5.4 | 103.2 | 0.74492 | 0.8257 | 0.83768 | -0.0006 | 90 | 90.8 | 89.3 | 83.8 | 87.5 | 80.1 | 1.497 | 0.7444 | 0.000805 | 12.5445 | 10.8558
27390 | 7.6083 | 1800 | 90 | 25.1 | 40.1 | 199.2 | 39.9 | 90 | 95.6 | 95.9 | 98.7 | 116.83 | 77.8 | 23.3 | 591.3 | 375.1 | 101.4 | 5.4 | 103.2 | 0.74578 | 0.8257 | 0.83768 | -0.0006 | 90 | 90.8 | 89.3 | 84.1 | 87.8 | 80.3 | 1.507 | 0.7453 | 0.000806 | 12.4084 | 10.7279
27420 | 7.6167 | 1800 | 90 | 25.1 | 40.1 | 199.2 | 39.9 | 90 | 95.6 | 95.9 | 98.6 | 118.18 | 78.1 | 23.3 | 590.6 | 375.1 | 101.2 | 5.4 | 103.1 | 0.74505 | 0.8257 | 0.83768 | -0.0006 | 90 | 90.7 | 89.3 | 83.9 | 87.6 | 80.2 | 1.502 | 0.7448 | 0.000805 | 12.484 | 10.8365
27450 | 7.625 | 1800 | 90 | 25 | 40.1 | 199.2 | 40.1 | 90 | 95.6 | 95.9 | 98.6 | 117.02 | 76.8 | 23.3 | 575.3 | 374.9 | 101.3 | 5.4 | 103 | 0.74523 | 0.8257 | 0.83768 | -0.0006 | 90 | 90.8 | 89.3 | 84 | 87.6 | 80.2 | 1.468 | 0.7449 | 0.000805 | 12.4688 | 10.8097
27480 | 7.6333 | 1800 | 90 | 24.9 | 40 | 199.2 | 40 | 90 | 95.6 | 95.9 | 98.6 | 117.92 | 77 | 23.3 | 591.2 | 374.6 | 101.4 | 5.4 | 103 | 0.74456 | 0.8257 | 0.83768 | -0.0006 | 90 | 90.7 | 89.3 | 83.9 | 87.5 | 80.1 | 1.498 | 0.7443 | 0.000805 | 12.5596 | 10.9095
27510 | 7.6417 | 1800 | 90 | 24.9 | 40 | 199.1 | 40 | 90 | 95.6 | 95.9 | 98.6 | 115.62 | 77.1 | 23.3 | 582.1 | 374.6 | 101.4 | 5.4 | 103 | 0.74517 | 0.8257 | 0.83768 | -0.0006 | 90 | 90.8 | 89.3 | 83.9 | 87.6 | 80.2 | 1.503 | 0.7448 | 0.000805 | 12.484 | 10.8186
27540 | 7.65 | 1800 | 90 | 25 | 40 | 199.1 | 40 | 90 | 95.6 | 95.9 | 98.6 | 116.94 | 78.1 | 23.3 | 591.2 | 374.9 | 101.4 | 5.4 | 103.2 | 0.74554 | 0.8257 | 0.83768 | -0.0006 | 90 | 90.7 | 89.2 | 84.1 | 87.8 | 80.3 | 1.502 | 0.7459 | 0.000807 | 12.3179 | 10.7636
27570 | 7.6583 | 1800 | 90 | 25 | 40.1 | 199.1 | 40 | 90 | 95.6 | 95.9 | 98.7 | 117.98 | 78.4 | 23.2 | 590.4 | 375 | 101.4 | 5.3 | 103.2 | 0.74468 | 0.8257 | 0.83768 | -0.0006 | 90 | 90.7 | 89.3 | 84.1 | 87.9 | 80.5 | 1.491 | 0.7447 | 0.000807 | 12.4991 | 10.8916
27600 | 7.6667 | 1800 | 90 | 25.1 | 40.1 | 199 | 40 | 90 | 95.6 | 95.9 | 98.6 | 116.17 | 78.3 | 23.2 | 588.9 | 375 | 101.4 | 5.3 | 103.2 | 0.74517 | 0.8257 | 0.83768 | -0.0006 | 90 | 90.8 | 89.3 | 84.1 | 87.8 | 80.3 | 1.505 | 0.745 | 0.000807 | 12.4538 | 10.8186
27630 | 7.675 | 1800 | 90 | 25.1 | 40.1 | 198.9 | 40 | 90 | 95.6 | 95.9 | 98.6 | 115.18 | 78.1 | 23.2 | 592.4 | 374.9 | 101.3 | 5.4 | 103.1 | 0.74456 | 0.8257 | 0.83768 | -0.0006 | 90 | 90.8 | 89.3 | 83.9 | 87.7 | 80.2 | 1.495 | 0.7443 | 0.000805 | 12.5596 | 10.9095
27660 | 7.6833 | 1800 | 90 | 25.1 | 40.1 | 198.9 | 39.9 | 90 | 95.6 | 95.9 | 98.6 | 115.37 | 77.4 | 23.2 | 584.3 | 374.8 | 101.3 | 5.3 | 103.1 | 0.74462 | 0.8257 | 0.83768 | -0.0006 | 90 | 90.8 | 89.3 | 84.1 | 87.7 | 80.3 | 1.502 | 0.7445 | 0.000806 | 12.5293 | 10.9006
27690 | 7.6917 | 1800 | 90 | 25.2 | 40.1 | 198.8 | 40 | 90 | 95.6 | 95.9 | 98.6 | 115.89 | 76.5 | 23.2 | 578.2 | 374.9 | 101.4 | 5.3 | 102.9 | 0.74492 | 0.8257 | 0.83768 | -0.0006 | 90 | 90.7 | 89.2 | 84 | 87.7 | 80.3 | 1.5 | 0.7454 | 0.000805 | 12.3933 | 10.8558
27720 | 7.7 | 1800 | 90 | 25.2 | 40 | 198.8 | 39.9 | 90 | 95.6 | 95.9 | 98.6 | 117.48 | 77.1 | 23.2 | 591.7 | 374.9 | 101.3 | 5.3 | 103 | 0.74517 | 0.8257 | 0.83768 | -0.0006 | 89.9 | 90.7 | 89.2 | 83.9 | 87.6 | 80.2 | 1.499 | 0.7459 | 0.000805 | 12.3179 | 10.8276
27750 | 7.7083 | 1800 | 90 | 25.1 | 40 | 198.8 | 40 | 90 | 95.6 | 95.9 | 98.6 | 116.41 | 76.8 | 23.2 | 591.8 | 374.7 | 101.5 | 5.4 | 103 | 0.7448 | 0.8257 | 0.83768 | -0.0006 | 90 | 90.8 | 89.3 | 84 | 87.7 | 80.3 | 1.497 | 0.7441 | 0.000806 | 12.5899 | 10.8737
27780 | 7.7167 | 1800 | 90 | 25.2 | 40 | 198.8 | 40 | 90 | 95.6 | 95.9 | 98.7 | 115.44 | 76.6 | 23.1 | 582.4 | 374.8 | 101.2 | 5.4 | 103.1 | 0.74486 | 0.8257 | 0.83768 | -0.0006 | 89.9 | 90.7 | 89.2 | 84 | 87.7 | 80.3 | 1.502 | 0.7456 | 0.000806 | 12.3632 | 10.8737
27810 | 7.725 | 1800 | 90 | 25.1 | 40 | 198.8 | 40.1 | 90 | 95.6 | 95.9 | 98.6 | 115.56 | 76.2 | 23.1 | 566.8 | 375 | 101.2 | 5.4 | 103 | 0.74492 | 0.8257 | 0.83768 | -0.0006 | 90 | 90.7 | 89.3 | 84 | 87.7 | 80.3 | 1.506 | 0.7449 | 0.000806 | 12.4689 | 10.8559
27840 | 7.7333 | 1800 | 90 | 25.1 | 40 | 198.8 | 40 | 90 | 95.6 | 95.9 | 98.7 | 117.22 | 76.8 | 23.2 | 587.6 | 374.9 | 101.3 | 5.4 | 103.2 | 0.74566 | 0.8257 | 0.83768 | -0.0006 | 89.9 | 90.7 | 89.2 | 84 | 87.8 | 80.3 | 1.505 | 0.7463 | 0.000806 | 12.2576 | 10.7547
27870 | 7.7417 | 1800 | 90 | 25.1 | 40.1 | 198.8 | 40 | 90 | 95.6 | 95.9 | 98.6 | 116.19 | 77.1 | 23.1 | 587.8 | 374.5 | 101.3 | 5.4 | 103.1 | 0.7448 | 0.8257 | 0.83768 | -0.0006 | 90 | 90.8 | 89.2 | 84 | 87.7 | 80.3 | 1.495 | 0.7449 | 0.000806 | 12.4689 | 10.8737
27900 | 7.75 | 1801 | 90 | 25.1 | 40.1 | 198.8 | 40 | 90 | 95.6 | 95.9 | 98.6 | 117.15 | 76.8 | 23.2 | 588.5 | 374.7 | 101.4 | 5.4 | 103 | 0.74474 | 0.8257 | 0.83768 | -0.0006 | 90 | 90.7 | 89.3 | 83.9 | 87.7 | 80.2 | 1.504 | 0.7447 | 0.000806 | 12.4991 | 10.8827
27930 | 7.7583 | 1800 | 90 | 25.1 | 40.1 | 198.8 | 39.9 | 90 | 95.6 | 96.4 | 98.6 | 118.1 | 77.2 | 23.9 | 591.9 | 374.3 | 101.3 | 5.4 | 103 | 0.74505 | 0.8257 | 0.83768 | -0.0006 | 90 | 90.7 | 89.2 | 83.9 | 87.6 | 80.2 | 1.497 | 0.7455 | 0.000805 | 12.3782 | 10.8365
27960 | 7.7667 | 1800 | 90 | 25.1 | 40 | 198.5 | 39.9 | 90 | 95.6 | 97 | 98.6 | 116.46 | 76.8 | 24.8 | 586.5 | 375 | 101.1 | 5.4 | 103 | 0.74535 | 0.8257 | 0.83768 | -0.0006 | 89.9 | 90.7 | 89.2 | 84.1 | 87.8 | 80.4 | 1.507 | 0.7461 | 0.000807 | 12.2878 | 10.8008
27990 | 7.775 | 1801 | 90 | 25.1 | 40 | 198.2 | 39.9 | 90 | 95.6 | 96.8 | 98.6 | 115.94 | 76.9 | 24.5 | 573.6 | 374.8 | 101.1 | 5.4 | 103.1 | 0.74554 | 0.8257 | 0.83768 | -0.0006 | 89.9 | 90.6 | 89.2 | 84.1 | 87.7 | 80.3 | 1.501 | 0.7471 | 0.000807 | 12.1373 | 10.7725
28020 | 7.7833 | 1800 | 89.9 | 25.1 | 40 | 198.1 | 40 | 89.9 | 95.6 | 96.7 | 98.6 | 117.04 | 77.4 | 24.4 | 591.1 | 374.8 | 101.2 | 5.4 | 103.1 | 0.74541 | 0.8257 | 0.83768 | -0.0006 | 89.9 | 90.6 | 89.1 | 84.1 | 87.8 | 80.4 | 1.502 | 0.747 | 0.000807 | 12.1524 | 10.7919
28050 | 7.7917 | 1801 | 89.9 | 25.1 | 40 | 198 | 40 | 89.9 | 95.5 | 96.6 | 98.6 | 114.44 | 77.5 | 24.3 | 571.5 | 374.9 | 101.4 | 5.4 | 103.1 | 0.74547 | 0.8257 | 0.83768 | -0.0006 | 89.9 | 90.6 | 89.2 | 84.1 | 87.9 | 80.4 | 1.502 | 0.747 | 0.000807 | 12.1524 | 10.7829
28080 | 7.8 | 1800 | 90 | 25.1 | 40 | 198 | 40 | 89.9 | 95.5 | 96.6 | 98.6 | 116.55 | 76.6 | 24.1 | 591.1 | 374.6 | 101.4 | 5.4 | 103 | 0.74425 | 0.8257 | 0.83768 | -0.0006 | 89.9 | 90.6 | 89.1 | 84 | 87.7 | 80.3 | 1.487 | 0.7459 | 0.000806 | 12.3179 | 10.9647
28110 | 7.8083 | 1800 | 90 | 25.1 | 40 | 197.9 | 40 | 90 | 95.5 | 96.5 | 98.6 | 115.58 | 76.6 | 24.1 | 590.4 | 374.8 | 101.3 | 5.4 | 103 | 0.74517 | 0.8257 | 0.83768 | -0.0006 | 90 | 90.7 | 89.2 | 83.9 | 87.6 | 80.2 | 1.5 | 0.7457 | 0.000805 | 12.348 | 10.8186
28140 | 7.8167 | 1800 | 90 | 25 | 40 | 197.9 | 40 | 90 | 95.5 | 96.5 | 98.6 | 116.05 | 75.7 | 24 | 592.1 | 374.6 | 101.4 | 5.4 | 103 | 0.74578 | 0.8257 | 0.83768 | -0.0006 | 89.9 | 90.7 | 89.2 | 83.9 | 87.7 | 80.2 | 1.504 | 0.7469 | 0.000805 | 12.1674 | 10.7368
28170 | 7.825 | 1800 | 90 | 25 | 40 | 197.9 | 40 | 90 | 95.5 | 96.5 | 98.6 | 115.64 | 76.8 | 24 | 576.4 | 375.3 | 101.4 | 5.4 | 103.1 | 0.74541 | 0.8257 | 0.83768 | -0.0006 | 89.9 | 90.7 | 89.1 | 84 | 87.7 | 80.3 | 1.501 | 0.7465 | 0.000807 | 12.2276 | 10.7919
28200 | 7.8333 | 1800 | 90 | 25 | 40 | 197.9 | 39.9 | 90 | 95.5 | 96.4 | 98.7 | 118.19 | 77.3 | 23.9 | 589.8 | 374.8 | 101.3 | 5.4 | 103.2 | 0.7459 | 0.8257 | 0.83768 | -0.0006 | 89.9 | 90.7 | 89.1 | 84 | 87.8 | 80.4 | 1.502 | 0.7474 | 0.000807 | 12.0923 | 10.719
28230 | 7.8417 | 1800 | 90 | 24.9 | 40 | 197.8 | 40 | 89.9 | 95.5 | 96.4 | 98.6 | 115.77 | 76.6 | 23.8 | 581.3 | 374.7 | 101.2 | 5.4 | 103.1 | 0.74547 | 0.8257 | 0.83768 | -0.0006 | 89.9 | 90.6 | 89.2 | 84 | 87.7 | 80.3 | 1.5 | 0.7471 | 0.000807 | 12.1373 | 10.7829
28260 | 7.85 | 1800 | 90 | 24.8 | 40 | 197.8 | 39.9 | 89.9 | 95.5 | 96.4 | 98.6 | 114.83 | 75.5 | 23.9 | 591.4 | 375 | 101.3 | 5.4 | 102.9 | 0.74554 | 0.8257 | 0.83768 | -0.0006 | 89.9 | 90.7 | 89.1 | 84.1 | 87.8 | 80.4 | 1.485 | 0.7467 | 0.000807 | 12.1975 | 10.7725
28290 | 7.8583 | 1800 | 90 | 24.9 | 40 | 197.8 | 40 | 90 | 95.5 | 96.3 | 98.6 | 114.99 | 75.4 | 23.7 | 590.8 | 374.9 | 101.4 | 5.4 | 103 | 0.74584 | 0.8257 | 0.83768 | -0.0006 | 89.9 | 90.6 | 89.2 | 83.9 | 87.7 | 80.2 | 1.495 | 0.7471 | 0.000806 | 12.1373 | 10.7279
28320 | 7.8667 | 1800 | 90 | 24.9 | 40 | 197.7 | 40 | 90 | 95.5 | 96.3 | 98.7 | 115.35 | 76 | 23.7 | 579.6 | 374.6 | 101.4 | 5.4 | 103.1 | 0.74596 | 0.8257 | 0.83768 | -0.0006 | 90 | 90.7 | 89.2 | 84.1 | 87.8 | 80.4 | 1.497 | 0.7466 | 0.000807 | 12.2125 | 10.7012
28350 | 7.875 | 1800 | 90 | 24.8 | 40 | 197.8 | 40 | 90 | 95.5 | 96.3 | 98.6 | 116.86 | 76.8 | 23.7 | 592 | 375.1 | 101.2 | 5.4 | 103.1 | 0.74547 | 0.8257 | 0.83768 | -0.0006 | 89.9 | 90.7 | 89.2 | 84.1 | 87.8 | 80.3 | 1.496 | 0.7466 | 0.000807 | 12.2125 | 10.7829
28380 | 7.8833 | 1800 | 90 | 24.7 | 40 | 197.8 | 40 | 90 | 95.5 | 96.3 | 98.6 | 116.98 | 77 | 23.6 | 591.6 | 375 | 101.3 | 5.4 | 103.1 | 0.74621 | 0.8257 | 0.83768 | -0.0006 | 89.9 | 90.7 | 89.2 | 84.1 | 87.8 | 80.3 | 1.493 | 0.7472 | 0.000807 | 12.1223 | 10.6729
28410 | 7.8917 | 1800 | 90 | 24.7 | 40 | 197.8 | 40.1 | 90 | 95.5 | 96.2 | 98.6 | 114.31 | 76.9 | 23.7 | 588.3 | 374.6 | 101.1 | 5.4 | 103 | 0.74523 | 0.8257 | 0.83768 | -0.0006 | 89.9 | 90.7 | 89.1 | 84 | 87.8 | 80.3 | 1.482 | 0.7464 | 0.000807 | 12.2426 | 10.8186
28440 | 7.9 | 1800 | 90 | 24.7 | 40 | 197.8 | 40 | 90 | 95.5 | 96.2 | 98.6 | 115.32 | 75 | 23.6 | 590.2 | 374.7 | 101.4 | 5.4 | 103 | 0.74492 | 0.8257 | 0.83768 | -0.0006 | 89.9 | 90.7 | 89.1 | 84 | 87.7 | 80.2 | 1.491 | 0.7462 | 0.000806 | 12.2727 | 10.8648
28470 | 7.9083 | 1800 | 90 | 24.7 | 40 | 197.8 | 40 | 90 | 95.6 | 96.2 | 98.6 | 115.79 | 75.5 | 23.6 | 580.4 | 374.7 | 101.2 | 5.4 | 103 | 0.7456 | 0.8257 | 0.83768 | -0.0006 | 89.9 | 90.7 | 89.2 | 84 | 87.6 | 80.2 | 1.502 | 0.7463 | 0.000806 | 12.2576 | 10.7636
28500 | 7.9167 | 1800 | 90 | 24.8 | 40 | 197.8 | 39.9 | 90 | 95.5 | 96.2 | 98.7 | 118.13 | 75 | 23.6 | 592 | 374.6 | 101.4 | 5.4 | 103 | 0.74541 | 0.8257 | 0.83768 | -0.0006 | 90 | 90.7 | 89.2 | 84 | 87.8 | 80.3 | 1.498 | 0.746 | 0.000806 | 12.3028 | 10.7829
28530 | 7.925 | 1800 | 90 | 24.8 | 40 | 197.9 | 39.9 | 90 | 95.5 | 96.2 | 98.6 | 114.54 | 76.6 | 23.6 | 575.8 | 375.1 | 101.3 | 5.4 | 103.1 | 0.74517 | 0.8257 | 0.83768 | -0.0006 | 90 | 90.7 | 89.2 | 84 | 87.7 | 80.3 | 1.501 | 0.7453 | 0.000806 | 12.4084 | 10.8186
28560 | 7.9333 | 1800 | 90 | 24.8 | 40 | 197.9 | 40 | 90 | 95.5 | 96.2 | 98.7 | 114.96 | 76.3 | 23.6 | 590.3 | 374.5 | 101.4 | 5.4 | 103.1 | 0.74609 | 0.8257 | 0.83768 | -0.0006 | 90 | 90.8 | 89.2 | 84 | 87.8 | 80.3 | 1.502 | 0.7463 | 0.000806 | 12.2576 | 10.6818
28590 | 7.9417 | 1799 | 90 | 24.9 | 40 | 198 | 40 | 89.9 | 95.5 | 96.2 | 98.6 | 115.66 | 76.1 | 23.5 | 591.2 | 374.6 | 101.5 | 5.4 | 103 | 0.74541 | 0.8257 | 0.83768 | -0.0006 | 90 | 90.7 | 89.2 | 84 | 87.7 | 80.2 | 1.498 | 0.7456 | 0.000806 | 12.3632 | 10.7829
28620 | 7.95 | 1800 | 90 | 24.8 | 40 | 198 | 40 | 90 | 95.5 | 96.1 | 98.7 | 115.17 | 76.1 | 23.6 | 582 | 374.4 | 101.2 | 5.3 | 103 | 0.74602 | 0.8257 | 0.83768 | -0.0006 | 90 | 90.7 | 89.3 | 84 | 87.7 | 80.3 | 1.495 | 0.7458 | 0.000805 | 12.333 | 10.6922
28650 | 7.9583 | 1800 | 90 | 24.9 | 40 | 198.1 | 40 | 89.9 | 95.5 | 96.1 | 98.6 | 117.75 | 74.9 | 23.5 | 592 | 374.7 | 101.3 | 5.3 | 103 | 0.74535 | 0.8257 | 0.83768 | -0.0006 | 90 | 90.8 | 89.2 | 83.9 | 87.6 | 80.2 | 1.499 | 0.7458 | 0.000805 | 12.333 | 10.7918
28680 | 7.9667 | 1800 | 90 | 25 | 40 | 198.1 | 40 | 90 | 95.5 | 96.1 | 98.6 | 118.32 | 75.7 | 23.5 | 593.8 | 374.6 | 101.4 | 5.4 | 103 | 0.74517 | 0.8257 | 0.83768 | -0.0006 | 90 | 90.8 | 89.3 | 83.9 | 87.6 | 80.1 | 1.5 | 0.7449 | 0.000805 | 12.4688 | 10.8186
28710 | 7.975 | 1800 | 90 | 25 | 40 | 198.1 | 40.2 | 90 | 95.5 | 96.1 | 98.7 | 114.89 | 75.7 | 23.4 | 573.5 | 375 | 101.4 | 5.4 | 103.1 | 0.7456 | 0.8257 | 0.83768 | -0.0006 | 90 | 90.8 | 89.3 | 84 | 87.8 | 80.3 | 1.503 | 0.745 | 0.000806 | 12.4537 | 10.7547
28740 | 7.9833 | 1799 | 90 | 25.1 | 40 | 198.2 | 40 | 90 | 95.5 | 96.1 | 98.6 | 115.93 | 76.5 | 23.5 | 591.1 | 374.5 | 101.2 | 5.4 | 103.1 | 0.74523 | 0.8257 | 0.83768 | -0.0006 | 90 | 90.8 | 89.2 | 83.9 | 87.6 | 80.2 | 1.502 | 0.7453 | 0.000805 | 12.4084 | 10.8097
28770 | 7.9917 | 1800 | 90 | 25.1 | 40 | 198.2 | 40 | 90 | 95.5 | 96.1 | 98.6 | 115.82 | 76.9 | 23.4 | 592.1 | 375 | 101.3 | 5.4 | 103.1 | 0.7456 | 0.8257 | 0.83768 | -0.0006 | 90 | 90.8 | 89.3 | 84 | 87.8 | 80.3 | 1.501 | 0.7453 | 0.000806 | 12.4084 | 10.7547
28800 | 8 | 1800 | 90.1 | 25.2 | 40.1 | 198.2 | 40 | 90 | 95.5 | 96.1 | 98.7 | 117.16 | 76.2 | 23.4 | 591.2 | 374.8 | 101.4 | 5.3 | 103.2 | 0.7456 | 0.8257 | 0.83768 | -0.0006 | 90 | 90.8 | 89.2 | 84.2 | 87.9 | 80.4 | 1.496 | 0.7455 | 0.000808 | 12.3783 | 10.7547
28830 | 8.0083 | 1800 | 90 | 25.2 | 40 | 198.3 | 40 | 90 | 95.5 | 96.1 | 98.6 | 116.81 | 75.7 | 23.4 | 587.5 | 374.9 | 101.3 | 5.4 | 103 | 0.74511 | 0.8257 | 0.83768 | -0.0006 | 90 | 90.8 | 89.3 | 84 | 87.7 | 80.3 | 1.5 | 0.7446 | 0.000806 | 12.5142 | 10.8276
28860 | 8.0167 | 1800 | 90 | 25.2 | 40 | 198.3 | 40 | 90 | 95.5 | 96.1 | 98.6 | 115.07 | 75.5 | 23.3 | 576 | 374.4 | 101.4 | 5.4 | 103 | 0.74578 | 0.8257 | 0.83768 | -0.0006 | 90 | 90.8 | 89.3 | 83.9 | 87.6 | 80.2 | 1.503 | 0.7453 | 0.000805 | 12.4084 | 10.7279
28890 | 8.025 | 1800 | 90 | 25.2 | 40 | 198.3 | 40 | 90 | 95.5 | 96.1 | 98.6 | 116.52 | 74.7 | 23.3 | 593 | 374.8 | 101.3 | 5.4 | 103 | 0.74449 | 0.8257 | 0.83768 | -0.0006 | 90 | 90.8 | 89.3 | 84 | 87.7 | 80.2 | 1.494 | 0.744 | 0.000806 | 12.6051 | 10.92
28920 | 8.0333 | 1800 | 90 | 25.3 | 40 | 198.3 | 40 | 90 | 95.5 | 96.1 | 98.7 | 117.62 | 75.9 | 23.3 | 591.4 | 374.8 | 101.4 | 5.4 | 103 | 0.74505 | 0.8257 | 0.83768 | -0.0006 | 90.1 | 90.8 | 89.3 | 84 | 87.8 | 80.3 | 1.499 | 0.7441 | 0.000806 | 12.5899 | 10.8276
28950 | 8.0417 | 1800 | 90 | 25.3 | 40.1 | 198.3 | 40 | 90 | 95.5 | 96.1 | 98.7 | 116.74 | 77.2 | 23.2 | 580.1 | 374.5 | 101.2 | 5.4 | 103.1 | 0.7456 | 0.8257 | 0.83768 | -0.0006 | 90 | 90.8 | 89.2 | 84.1 | 87.8 | 80.3 | 1.504 | 0.7456 | 0.000806 | 12.3632 | 10.7547
28980 | 8.05 | 1800 | 90 | 25.3 | 40.1 | 198.3 | 40 | 90 | 95.6 | 96.1 | 98.6 | 116.71 | 76.6 | 23.2 | 591.2 | 374.7 | 101.4 | 5.4 | 103.1 | 0.74541 | 0.8257 | 0.83768 | -0.0006 | 90.1 | 90.8 | 89.3 | 84 | 87.7 | 80.3 | 1.498 | 0.7446 | 0.000806 | 12.5142 | 10.774
29010 | 8.0583 | 1800 | 90 | 25.3 | 40.1 | 198.4 | 40 | 90 | 95.6 | 96.1 | 98.6 | 116.61 | 75.9 | 23.3 | 590.4 | 375 | 101.4 | 5.4 | 103.1 | 0.74517 | 0.8257 | 0.83768 | -0.0006 | 90.1 | 90.8 | 89.3 | 84.1 | 87.9 | 80.4 | 1.5 | 0.7443 | 0.000807 | 12.5596 | 10.8097
29040 | 8.0667 | 1800 | 90 | 25.3 | 40.1 | 198.4 | 40 | 90 | 95.6 | 96.1 | 98.6 | 115.33 | 76.8 | 23.2 | 575.9 | 374.7 | 101.2 | 5.3 | 103.1 | 0.74535 | 0.8257 | 0.83768 | -0.0006 | 90 | 90.8 | 89.3 | 84 | 87.7 | 80.3 | 1.502 | 0.745 | 0.000806 | 12.4537 | 10.7918
29070 | 8.075 | 1800 | 90 | 25.2 | 40.1 | 198.3 | 39.9 | 90 | 95.6 | 96.1 | 98.6 | 115.65 | 76.4 | 23.2 | 591.2 | 375 | 101.1 | 5.4 | 103 | 0.74535 | 0.8257 | 0.83768 | -0.0006 | 90.1 | 90.8 | 89.3 | 84 | 87.8 | 80.3 | 1.505 | 0.7446 | 0.000806 | 12.5142 | 10.7829
29100 | 8.0833 | 1800 | 90 | 25 | 40.1 | 198.3 | 40 | 90 | 95.6 | 96 | 98.6 | 114.27 | 75.7 | 23.2 | 586.7 | 374.4 | 101.5 | 5.3 | 103 | 0.7448 | 0.8257 | 0.83768 | -0.0006 | 90 | 90.7 | 89.2 | 84 | 87.7 | 80.3 | 1.499 | 0.7452 | 0.000806 | 12.4235 | 10.8737
29130 | 8.0917 | 1800 | 90 | 24.9 | 40.1 | 198.3 | 40 | 90 | 95.5 | 96 | 98.7 | 114.45 | 76.8 | 23.3 | 588.8 | 374.8 | 101.4 | 5.3 | 103.1 | 0.74486 | 0.8257 | 0.83768 | -0.0006 | 90 | 90.7 | 89.2 | 84.1 | 87.8 | 80.4 | 1.5 | 0.745 | 0.000807 | 12.4538 | 10.8648
29160 | 8.1 | 1800 | 90 | 24.7 | 40.1 | 198.3 | 40.1 | 90 | 95.5 | 96 | 98.7 | 115.47 | 76 | 23.2 | 573.4 | 374.6 | 101.2 | 5.3 | 103.1 | 0.74486 | 0.8257 | 0.83768 | -0.0006 | 90 | 90.8 | 89.3 | 84.2 | 87.9 | 80.5 | 1.494 | 0.7446 | 0.000808 | 12.5143 | 10.8648
29190 | 8.1083 | 1800 | 90 | 24.6 | 40.1 | 198.3 | 40.1 | 90 | 95.5 | 96 | 98.6 | 118.14 | 75.8 | 23.3 | 591.1 | 374.7 | 101.2 | 5.4 | 103.1 | 0.74505 | 0.8257 | 0.83768 | -0.0006 | 90 | 90.8 | 89.3 | 83.9 | 87.6 | 80.2 | 1.503 | 0.7446 | 0.000805 | 12.5142 | 10.8365
29220 | 8.1167 | 1800 | 90 | 24.6 | 40.1 | 198.3 | 40 | 90 | 95.5 | 96 | 98.7 | 115.17 | 76.5 | 23.3 | 573.4 | 374.7 | 101.5 | 5.3 | 103.1 | 0.74498 | 0.8257 | 0.83768 | -0.0006 | 90 | 90.8 | 89.3 | 84.1 | 87.8 | 80.4 | 1.497 | 0.7449 | 0.000807 | 12.4689 | 10.8469
29250 | 8.125 | 1800 | 90 | 24.8 | 40.1 | 198.3 | 40 | 90 | 95.5 | 96 | 98.6 | 116.06 | 77 | 23.2 | 590.5 | 374.8 | 101.3 | 5.3 | 103.1 | 0.74572 | 0.8257 | 0.83768 | -0.0006 | 90 | 90.7 | 89.3 | 84 | 87.7 | 80.3 | 1.504 | 0.7458 | 0.000806 | 12.333 | 10.7368
29280 | 8.1333 | 1800 | 90 | 25 | 40.1 | 198.4 | 40 | 90 | 95.6 | 96 | 98.7 | 115.88 | 75.8 | 23.2 | 590.9 | 374.7 | 101.4 | 5.3 | 103.1 | 0.74541 | 0.8257 | 0.83768 | -0.0006 | 90 | 90.7 | 89.3 | 84.1 | 87.8 | 80.4 | 1.501 | 0.7453 | 0.000807 | 12.4084 | 10.7829
29310 | 8.1417 | 1801 | 90 | 25.4 | 40.1 | 198.4 | 40 | 90 | 95.5 | 96 | 98.7 | 116.69 | 75.3 | 23.1 | 589.8 | 374.7 | 101.2 | 5.3 | 103 | 0.74462 | 0.8257 | 0.83768 | -0.0006 | 90 | 90.8 | 89.2 | 84 | 87.8 | 80.4 | 1.505 | 0.7448 | 0.000806 | 12.484 | 10.9006
29340 | 8.15 | 1801 | 90 | 25.6 | 40.1 | 198.4 | 40.1 | 90 | 95.5 | 96 | 98.7 | 116.83 | 75.4 | 23.1 | 569.4 | 374.9 | 101.4 | 5.3 | 103 | 0.74449 | 0.8257 | 0.83768 | -0.0006 | 90 | 90.7 | 89.3 | 84 | 87.7 | 80.3 | 1.492 | 0.7448 | 0.000806 | 12.484 | 10.92
29370 | 8.1583 | 1800 | 90 | 25.5 | 40.1 | 198.5 | 40 | 90 | 95.5 | 96 | 98.6 | 117.6 | 75.2 | 23.2 | 591.1 | 374.5 | 101.3 | 5.3 | 103 | 0.74456 | 0.8257 | 0.83768 | -0.0006 | 90 | 90.8 | 89.3 | 83.8 | 87.6 | 80.1 | 1.497 | 0.7441 | 0.000804 | 12.5899 | 10.9095
29400 | 8.1667 | 1800 | 90 | 25.3 | 40.1 | 198.5 | 39.9 | 90 | 95.6 | 96 | 98.6 | 116.12 | 76.9 | 23.1 | 583.6 | 374.8 | 101.3 | 5.3 | 103.2 | 0.74468 | 0.8257 | 0.83768 | -0.0006 | 89.9 | 90.7 | 89.2 | 83.9 | 87.7 | 80.2 | 1.475 | 0.7458 | 0.000805 | 12.333 | 10.9006
29430 | 8.175 | 1800 | 90 | 25 | 40.1 | 198.5 | 40 | 90 | 95.5 | 96 | 98.6 | 116.1 | 76.3 | 23.2 | 590.8 | 374.8 | 101.4 | 5.3 | 103.1 | 0.74474 | 0.8257 | 0.83768 | -0.0006 | 89.9 | 90.8 | 89.1 | 84 | 87.6 | 80.2 | 1.496 | 0.7456 | 0.000806 | 12.3632 | 10.8916
29460 | 8.1833 | 1800 | 90 | 24.7 | 40.1 | 198.5 | 40 | 90 | 95.5 | 96 | 98.7 | 116.77 | 76.5 | 23.2 | 589.7 | 374.9 | 101.2 | 5.3 | 103.1 | 0.74505 | 0.8257 | 0.83768 | -0.0006 | 89.9 | 90.7 | 89.1 | 84 | 87.7 | 80.3 | 1.498 | 0.746 | 0.000806 | 12.3028 | 10.8454
29490 | 8.1917 | 1800 | 90 | 24.5 | 40.1 | 198.4 | 40 | 90 | 95.5 | 96 | 98.7 | 114.84 | 76.4 | 23.3 | 582.1 | 374.9 | 101.2 | 5.3 | 103.1 | 0.74529 | 0.8257 | 0.83768 | -0.0006 | 90 | 90.8 | 89.3 | 84 | 87.7 | 80.2 | 1.501 | 0.745 | 0.000806 | 12.4537 | 10.8008
29520 | 8.2 | 1800 | 90 | 24.5 | 40.1 | 198.4 | 40 | 90 | 95.5 | 96 | 98.7 | 117.04 | 76.3 | 23.3 | 590.9 | 374.7 | 101.2 | 5.3 | 103.2 | 0.74449 | 0.8257 | 0.83768 | -0.0006 | 90 | 90.8 | 89.2 | 84 | 87.8 | 80.3 | 1.495 | 0.7445 | 0.000807 | 12.5294 | 10.92
29550 | 8.2083 | 1800 | 90 | 24.7 | 40.1 | 198.4 | 39.9 | 90 | 95.5 | 96 | 98.7 | 116.08 | 75.6 | 23.2 | 579.1 | 374.6 | 101.2 | 5.3 | 103.1 | 0.74462 | 0.8257 | 0.83768 | -0.0006 | 90 | 90.8 | 89.2 | 84 | 87.7 | 80.2 | 1.502 | 0.7449 | 0.000806 | 12.4689 | 10.9006
29580 | 8.2167 | 1800 | 90 | 25 | 40.1 | 198.4 | 39.9 | 90 | 95.5 | 96 | 98.7 | 117.67 | 76.3 | 23.1 | 592.9 | 375 | 101.4 | 5.3 | 103.1 | 0.74449 | 0.8257 | 0.83768 | -0.0006 | 90 | 90.8 | 89.3 | 84.1 | 87.8 | 80.3 | 1.502 | 0.7442 | 0.000807 | 12.5748 | 10.92
29610 | 8.225 | 1800 | 90 | 25.3 | 40.1 | 198.5 | 39.9 | 90 | 95.5 | 96 | 98.7 | 115.72 | 75.6 | 23 | 591.6 | 374.8 | 101.3 | 5.3 | 103 | 0.74505 | 0.8257 | 0.83768 | -0.0006 | 90 | 90.7 | 89.2 | 84 | 87.7 | 80.3 | 1.498 | 0.7454 | 0.000805 | 12.3933 | 10.8365
29640 | 8.2333 | 1800 | 90 | 25.6 | 40.1 | 198.5 | 39.9 | 90 | 95.5 | 96 | 98.7 | 115.11 | 75.2 | 23.1 | 591.1 | 375.1 | 101.4 | 5.3 | 103 | 0.74474 | 0.8257 | 0.83768 | -0.0006 | 90 | 90.8 | 89.2 | 84 | 87.8 | 80.3 | 1.504 | 0.7449 | 0.000806 | 12.4689 | 10.8827
29670 | 8.2417 | 1799 | 90 | 25.6 | 40.1 | 198.4 | 39.9 | 90 | 95.5 | 96 | 98.7 | 116.23 | 75.8 | 23.1 | 591.2 | 374.7 | 101.3 | 5.3 | 103.1 | 0.74462 | 0.8257 | 0.83768 | -0.0006 | 90 | 90.8 | 89.2 | 84 | 87.8 | 80.3 | 1.504 | 0.7446 | 0.000806 | 12.5142 | 10.9006
29700 | 8.25 | 1800 | 90 | 25.3 | 40.1 | 198.4 | 40.1 | 90 | 95.5 | 96 | 98.7 | 115.05 | 75.5 | 23.1 | 583.7 | 375 | 101.2 | 5.3 | 103.1 | 0.74425 | 0.8257 | 0.83768 | -0.0006 | 90 | 90.8 | 89.3 | 84 | 87.7 | 80.3 | 1.502 | 0.744 | 0.000806 | 12.6051 | 10.9558
29730 | 8.2583 | 1800 | 90 | 25 | 40.1 | 198.4 | 40 | 90 | 95.5 | 96 | 98.7 | 116.57 | 77.3 | 23.1 | 591.1 | 375 | 101.3 | 5.3 | 103.2 | 0.74456 | 0.8257 | 0.83768 | -0.0006 | 90 | 90.8 | 89.2 | 83.9 | 87.7 | 80.3 | 1.501 | 0.7447 | 0.000805 | 12.4991 | 10.9095
29760 | 8.2667 | 1800 | 90 | 24.7 | 40.1 | 198.3 | 39.9 | 90 | 95.5 | 96 | 98.7 | 116.27 | 76.6 | 23.2 | 591.3 | 374.9 | 101.3 | 5.3 | 103.2 | 0.74541 | 0.8257 | 0.83768 | -0.0006 | 90 | 90.7 | 89.2 | 84 | 87.8 | 80.3 | 1.498 | 0.7459 | 0.000806 | 12.3179 | 10.7829
29790 | 8.275 | 1800 | 90 | 24.5 | 40.1 | 198.3 | 39.9 | 90 | 95.5 | 96 | 98.7 | 115.78 | 76 | 23.2 | 581.5 | 375.1 | 101.3 | 5.3 | 103.2 | 0.74437 | 0.8257 | 0.83768 | -0.0006 | 90 | 90.8 | 89.3 | 84.1 | 87.8 | 80.4 | 1.5 | 0.7443 | 0.000807 | 12.5596 | 10.9379
29820 | 8.2833 | 1800 | 90 | 24.4 | 40.1 | 198.2 | 40 | 90 | 95.6 | 96 | 98.7 | 116.16 | 75.1 | 23.2 | 590.1 | 374.5 | 101.3 | 5.3 | 102.9 | 0.74498 | 0.8257 | 0.83768 | -0.0006 | 90 | 90.7 | 89.3 | 83.9 | 87.7 | 80.2 | 1.498 | 0.745 | 0.000805 | 12.4537 | 10.8469
29850 | 8.2917 | 1800 | 90 | 24.5 | 40.1 | 198.2 | 40 | 90 | 95.5 | 96 | 98.7 | 116.27 | 74.3 | 23.2 | 575.7 | 374.6 | 101.4 | 5.3 | 102.9 | 0.74474 | 0.8257 | 0.83768 | -0.0006 | 90 | 90.7 | 89.2 | 83.9 | 87.6 | 80.2 | 1.5 | 0.7451 | 0.000805 | 12.4386 | 10.8827
29880 | 8.3 | 1800 | 90 | 24.7 | 40.1 | 198.2 | 39.9 | 90 | 95.5 | 96 | 98.7 | 118.13 | 74.6 | 23.1 | 591.1 | 374.5 | 101.4 | 5.3 | 103 | 0.7448 | 0.8257 | 0.83768 | -0.0006 | 90 | 90.8 | 89.3 | 84 | 87.7 | 80.3 | 1.504 | 0.7445 | 0.000806 | 12.5293 | 10.8737
29910 | 8.3083 | 1800 | 90 | 25 | 40.1 | 198.2 | 39.9 | 90 | 95.5 | 96 | 98.6 | 117.71 | 74.8 | 23.1 | 592.2 | 374.9 | 101.2 | 5.3 | 102.9 | 0.74468 | 0.8257 | 0.83768 | -0.0006 | 90 | 90.7 | 89.2 | 84 | 87.6 | 80.2 | 1.496 | 0.7451 | 0.000805 | 12.4386 | 10.8916
29940 | 8.3167 | 1800 | 90 | 25.4 | 40.1 | 198.2 | 40 | 90 | 95.5 | 96 | 98.6 | 115.91 | 74.2 | 22.9 | 590.7 | 374.6 | 101.2 | 5.3 | 102.9 | 0.74511 | 0.8257 | 0.83768 | -0.0006 | 90 | 90.8 | 89.2 | 83.8 | 87.5 | 80.1 | 1.49 | 0.7451 | 0.000804 | 12.4386 | 10.8275
29970 | 8.325 | 1800 | 90 | 25.6 | 40.1 | 198.2 | 40 | 90 | 95.5 | 96 | 98.7 | 115.3 | 74.4 | 23 | 590.7 | 374.4 | 101.4 | 5.4 | 103 | 0.74486 | 0.8257 | 0.83768 | -0.0006 | 90 | 90.7 | 89.2 | 83.9 | 87.6 | 80.2 | 1.498 | 0.7451 | 0.000805 | 12.4386 | 10.8648
30000 | 8.3333 | 1800 | 90 | 25.5 | 40.1 | 198.2 | 40 | 89.9 | 95.5 | 96 | 98.7 | 116.77 | 75.1 | 23 | 590 | 374.9 | 101.3 | 5.3 | 103.1 | 0.74474 | 0.8257 | 0.83768 | -0.0006 | 90 | 90.7 | 89.2 | 83.9 | 87.7 | 80.2 | 1.498 | 0.7452 | 0.000805 | 12.4235 | 10.8827
30030 | 8.3417 | 1800 | 90 | 25.2 | 40 | 198.2 | 40.1 | 90 | 95.5 | 96 | 98.6 | 116.24 | 75.5 | 23.1 | 568.8 | 374.8 | 101.4 | 5.3 | 103 | 0.74517 | 0.8257 | 0.83768 | -0.0006 | 90 | 90.8 | 89.2 | 83.9 | 87.6 | 80.2 | 1.496 | 0.7452 | 0.000805 | 12.4235 | 10.8186
30060 | 8.35 | 1800 | 90 | 24.9 | 40 | 198.2 | 40.1 | 90 | 95.5 | 96 | 98.6 | 117.17 | 75.6 | 23.1 | 591.2 | 374.6 | 101.3 | 5.3 | 103 | 0.74443 | 0.8257 | 0.83768 | -0.0006 | 90 | 90.7 | 89.2 | 83.9 | 87.6 | 80.1 | 1.501 | 0.745 | 0.000805 | 12.4537 | 10.9289
30090 | 8.3583 | 1800 | 90 | 24.6 | 40.1 | 198.2 | 40 | 90 | 95.5 | 96 | 98.7 | 116.16 | 74.8 | 23.2 | 592.9 | 374.5 | 101.4 | 5.3 | 102.9 | 0.74437 | 0.8257 | 0.83768 | -0.0006 | 90.1 | 90.8 | 89.3 | 83.9 | 87.7 | 80.3 | 1.497 | 0.7437 | 0.000805 | 12.6505 | 10.9289
30120 | 8.3667 | 1800 | 90 | 24.5 | 40.1 | 198.2 | 39.9 | 90 | 95.6 | 96 | 98.7 | 113.43 | 74.5 | 23.2 | 579.3 | 374.5 | 101.1 | 5.3 | 103 | 0.74456 | 0.8257 | 0.83768 | -0.0006 | 90 | 90.8 | 89.3 | 84 | 87.8 | 80.3 | 1.501 | 0.7441 | 0.000806 | 12.5899 | 10.9095
30150 | 8.375 | 1800 | 90 | 24.5 | 40 | 198.2 | 40 | 90 | 95.5 | 96 | 98.7 | 115.48 | 74.5 | 23.1 | 583.6 | 374.8 | 101.2 | 5.3 | 103 | 0.74468 | 0.8257 | 0.83768 | -0.0006 | 90 | 90.7 | 89.2 | 83.9 | 87.7 | 80.2 | 1.501 | 0.7453 | 0.000805 | 12.4084 | 10.8916
30180 | 8.3833 | 1800 | 89.9 | 24.7 | 40 | 198.2 | 40 | 90 | 95.5 | 96 | 98.6 | 118.5 | 75.4 | 23.1 | 589 | 374.2 | 101.3 | 5.3 | 103 | 0.74443 | 0.8257 | 0.83768 | -0.0006 | 90 | 90.8 | 89.2 | 83.9 | 87.6 | 80.1 | 1.498 | 0.7448 | 0.000805 | 12.484 | 10.9289
30210 | 8.3917 | 1800 | 90 | 24.9 | 39.9 | 198.2 | 40 | 90 | 95.5 | 96 | 98.7 | 115.9 | 74.8 | 23 | 590.5 | 375 | 101.1 | 5.3 | 103.1 | 0.74505 | 0.8257 | 0.83768 | -0.0006 | 89.9 | 90.7 | 89.2 | 84.1 | 87.8 | 80.3 | 1.505 | 0.746 | 0.000807 | 12.3029 | 10.8455
30240 | 8.4 | 1800 | 90 | 25.3 | 39.9 | 198.2 | 40 | 90 | 95.5 | 96 | 98.7 | 115.26 | 75.7 | 22.9 | 590.2 | 374.6 | 101.3 | 5.3 | 103.1 | 0.74511 | 0.8257 | 0.83768 | -0.0006 | 89.9 | 90.7 | 89.2 | 84 | 87.7 | 80.3 | 1.498 | 0.7459 | 0.000806 | 12.3179 | 10.8365
30270 | 8.4083 | 1800 | 90 | 25.6 | 39.9 | 198.2 | 40 | 90 | 95.5 | 96 | 98.7 | 114.23 | 75.7 | 22.9 | 583.7 | 374.5 | 101.4 | 5.3 | 103.2 | 0.74492 | 0.8257 | 0.83768 | -0.0006 | 89.9 | 90.7 | 89.2 | 84.1 | 87.8 | 80.3 | 1.493 | 0.7458 | 0.000807 | 12.333 | 10.8648
30300 | 8.4167 | 1800 | 90 | 25.6 | 39.9 | 198.3 | 40.2 | 90 | 95.5 | 96 | 98.7 | 115.52 | 76 | 23 | 580.1 | 374.8 | 101.2 | 5.3 | 103.1 | 0.74529 | 0.8257 | 0.83768 | -0.0006 | 89.9 | 90.7 | 89.2 | 84.1 | 87.8 | 80.3 | 1.496 | 0.746 | 0.000807 | 12.3029 | 10.8097
30330 | 8.425 | 1800 | 90 | 25.4 | 40 | 198.3 | 40.1 | 90 | 95.5 | 96 | 98.7 | 118.21 | 74.8 | 23 | 591.4 | 374.4 | 101.4 | 5.3 | 103 | 0.74443 | 0.8257 | 0.83768 | -0.0006 | 90 | 90.8 | 89.2 | 83.9 | 87.7 | 80.2 | 1.495 | 0.7443 | 0.000805 | 12.5596 | 10.9289
30360 | 8.4333 | 1799 | 90 | 25.1 | 40 | 198.3 | 40.1 | 90 | 95.5 | 96 | 98.6 | 115.58 | 73.8 | 23.1 | 574 | 374.5 | 101.2 | 5.3 | 102.9 | 0.74474 | 0.8257 | 0.83768 | -0.0006 | 90 | 90.8 | 89.3 | 83.9 | 87.6 | 80.1 | 1.496 | 0.7446 | 0.000805 | 12.5142 | 10.8827
30390 | 8.4417 | 1800 | 90 | 24.8 | 40 | 198.3 | 40 | 90 | 95.6 | 96 | 98.7 | 117.51 | 74.5 | 23.1 | 592.6 | 374.5 | 101.4 | 5.3 | 102.9 | 0.74529 | 0.8257 | 0.83768 | -0.0006 | 90.1 | 90.9 | 89.3 | 83.9 | 87.7 | 80.3 | 1.495 | 0.7442 | 0.000805 | 12.5747 | 10.7918
30420 | 8.45 | 1800 | 90 | 24.5 | 40.1 | 198.2 | 40 | 90 | 95.6 | 96 | 98.6 | 118.09 | 74.2 | 23.2 | 589.5 | 374.4 | 101.4 | 5.4 | 102.9 | 0.74486 | 0.8257 | 0.83768 | -0.0006 | 90.1 | 90.8 | 89.3 | 83.8 | 87.5 | 80.1 | 1.506 | 0.7442 | 0.000804 | 12.5747 | 10.8558
30450 | 8.4583 | 1800 | 90 | 24.4 | 40.1 | 198.2 | 40.1 | 90 | 95.6 | 96 | 98.7 | 116.69 | 74.5 | 23.1 | 569.4 | 374.6 | 101.3 | 5.3 | 103 | 0.7448 | 0.8257 | 0.83768 | -0.0006 | 90.1 | 90.8 | 89.3 | 84 | 87.7 | 80.3 | 1.505 | 0.744 | 0.000806 | 12.6051 | 10.8648
30480 | 8.4667 | 1800 | 90 | 24.5 | 40 | 198.3 | 40 | 90 | 95.6 | 96 | 98.7 | 115.38 | 75.1 | 23.1 | 590.2 | 374.4 | 101.4 | 5.4 | 103.1 | 0.74547 | 0.8257 | 0.83768 | -0.0006 | 90 | 90.8 | 89.3 | 84 | 87.8 | 80.3 | 1.507 | 0.7449 | 0.000806 | 12.4689 | 10.774
30510 | 8.475 | 1800 | 90 | 24.6 | 40 | 198.2 | 40 | 90 | 95.5 | 96 | 98.6 | 116.82 | 76.3 | 23 | 589.2 | 374.9 | 101.5 | 5.3 | 103.1 | 0.74584 | 0.8257 | 0.83768 | -0.0006 | 90 | 90.7 | 89.3 | 84.1 | 87.8 | 80.3 | 1.502 | 0.7455 | 0.000807 | 12.3783 | 10.719
30540 | 8.4833 | 1800 | 90 | 24.8 | 40 | 198.2 | 39.9 | 90 | 95.6 | 96 | 98.7 | 116.49 | 76.7 | 22.9 | 590.2 | 374.8 | 101.4 | 5.3 | 103.2 | 0.74419 | 0.8257 | 0.83768 | -0.0006 | 90 | 90.8 | 89.3 | 84.2 | 87.9 | 80.4 | 1.5 | 0.7436 | 0.000808 | 12.6657 | 10.9648
30570 | 8.4917 | 1800 | 90 | 25.2 | 40 | 198.2 | 40.1 | 90 | 95.6 | 95.9 | 98.7 | 116.15 | 76.9 | 22.9 | 582.9 | 374.8 | 101.1 | 5.3 | 103.2 | 0.74517 | 0.8257 | 0.83768 | -0.0006 | 90 | 90.8 | 89.3 | 84.1 | 87.9 | 80.4 | 1.502 | 0.7448 | 0.000807 | 12.484 | 10.8186
30600 | 8.5 | 1800 | 90 | 25.7 | 40 | 198.1 | 40 | 90 | 95.6 | 95.9 | 98.7 | 116.65 | 75.5 | 22.8 | 591.3 | 374.5 | 101.2 | 5.3 | 103 | 0.74511 | 0.8257 | 0.83768 | -0.0006 | 90 | 90.8 | 89.3 | 84.1 | 87.9 | 80.4 | 1.502 | 0.7448 | 0.000807 | 12.484 | 10.8276
30630 | 8.5083 | 1800 | 90 | 25.7 | 40 | 198.1 | 40 | 90.1 | 95.6 | 96 | 98.5 | 117.44 | 74.7 | 22.9 | 586.4 | 374.4 | 101.3 | 5.3 | 102.8 | 0.74419 | 0.8257 | 0.83768 | -0.0006 | 90.1 | 90.9 | 89.3 | 83.9 | 87.6 | 80.1 | 1.505 | 0.7433 | 0.000805 | 12.7112 | 10.9558
30660 | 8.5167 | 1800 | 90 | 25.5 | 40.1 | 198.2 | 40 | 90.1 | 95.6 | 96 | 98.7 | 117.33 | 74.7 | 23 | 588.6 | 374.5 | 101.3 | 5.3 | 102.9 | 0.74511 | 0.8257 | 0.83768 | -0.0006 | 90.1 | 90.8 | 89.3 | 83.9 | 87.7 | 80.2 | 1.502 | 0.7439 | 0.000805 | 12.6202 | 10.8186
30690 | 8.525 | 1800 | 90 | 25.2 | 40.1 | 198.1 | 39.9 | 90.1 | 95.6 | 96 | 98.7 | 116.7 | 74.6 | 23 | 591.7 | 374.2 | 101.3 | 5.3 | 102.9 | 0.74523 | 0.8257 | 0.83768 | -0.0006 | 90.1 | 90.9 | 89.4 | 83.9 | 87.7 | 80.2 | 1.503 | 0.7434 | 0.000805 | 12.696 | 10.8008
30720 | 8.5333 | 1800 | 90 | 24.9 | 40.1 | 198.2 | 39.9 | 90.1 | 95.6 | 96 | 98.7 | 116.5 | 74.3 | 23.1 | 592.2 | 374.8 | 101.2 | 5.3 | 103 | 0.74486 | 0.8257 | 0.83768 | -0.0006 | 90 | 90.8 | 89.3 | 84.2 | 87.8 | 80.4 | 1.489 | 0.7446 | 0.000808 | 12.5143 | 10.8648
30750 | 8.5417 | 1800 | 90 | 24.6 | 40.1 | 198.2 | 39.9 | 90.1 | 95.6 | 96 | 98.6 | 116.87 | 74.2 | 23.1 | 590.8 | 374.2 | 101.2 | 5.3 | 102.9 | 0.74535 | 0.8257 | 0.83768 | -0.0006 | 90.1 | 90.8 | 89.3 | 84 | 87.7 | 80.2 | 1.498 | 0.7447 | 0.000805 | 12.4991 | 10.7829
30780 | 8.55 | 1800 | 90 | 24.5 | 40.1 | 198.2 | 39.9 | 90.1 | 95.6 | 96 | 98.7 | 115.62 | 74.8 | 23.1 | 586.9 | 374.2 | 101.1 | 5.3 | 103 | 0.74505 | 0.8257 | 0.83768 | -0.0006 | 90 | 90.8 | 89.2 | 84 | 87.7 | 80.3 | 1.503 | 0.7449 | 0.000806 | 12.4689 | 10.8365
30810 | 8.5583 | 1800 | 90 | 24.5 | 40 | 198.2 | 40.1 | 90.1 | 95.6 | 96 | 98.7 | 114.84 | 74.9 | 23.1 | 571.6 | 374.1 | 101.2 | 5.3 | 103 | 0.74474 | 0.8257 | 0.83768 | -0.0006 | 90 | 90.8 | 89.3 | 84 | 87.8 | 80.3 | 1.506 | 0.7442 | 0.000806 | 12.5748 | 10.8827
30840 | 8.5667 | 1800 | 90 | 24.7 | 40 | 198.2 | 40 | 90 | 95.6 | 96 | 98.7 | 116.33 | 76.5 | 23 | 588.4 | 375 | 101.3 | 5.3 | 103.3 | 0.74474 | 0.8257 | 0.83768 | -0.0006 | 90.1 | 90.8 | 89.3 | 84.2 | 87.9 | 80.5 | 1.498 | 0.7439 | 0.000808 | 12.6202 | 10.8738
30870 | 8.575 | 1800 | 90 | 24.9 | 40.1 | 198.2 | 40.1 | 90 | 95.6 | 96 | 98.7 | 116.24 | 77.1 | 22.9 | 589.8 | 374.9 | 101.2 | 5.3 | 103.2 | 0.74517 | 0.8257 | 0.83768 | -0.0006 | 90 | 90.8 | 89.2 | 84.3 | 88.1 | 80.6 | 1.504 | 0.7451 | 0.000809 | 12.4387 | 10.8187
30900 | 8.5833 | 1800 | 90 | 25.2 | 40.1 | 198.2 | 40.1 | 90 | 95.6 | 95.9 | 98.7 | 116.2 | 77 | 22.8 | 591.8 | 375 | 101.1 | 5.3 | 103.3 | 0.74462 | 0.8257 | 0.83768 | -0.0006 | 90 | 90.8 | 89.2 | 84.3 | 88 | 80.5 | 1.506 | 0.7444 | 0.000809 | 12.5445 | 10.9006
30930 | 8.5917 | 1800 | 90 | 25.6 | 40.1 | 198.2 | 40 | 90.1 | 95.6 | 95.9 | 98.7 | 117.28 | 75.4 | 22.9 | 588.8 | 374.4 | 101.3 | 5.3 | 103.1 | 0.74517 | 0.8257 | 0.83768 | -0.0006 | 90 | 90.8 | 89.3 | 84.3 | 88 | 80.5 | 1.502 | 0.7448 | 0.000808 | 12.484 | 10.8187
30960 | 8.6 | 1800 | 90 | 25.7 | 40.1 | 198.3 | 40 | 90.1 | 95.6 | 96 | 98.7 | 117.24 | 76.3 | 22.9 | 583.6 | 374.9 | 101.2 | 5.3 | 103.1 | 0.74596 | 0.8257 | 0.83768 | -0.0006 | 90 | 90.7 | 89.2 | 84.2 | 87.9 | 80.5 | 1.505 | 0.7461 | 0.000807 | 12.2878 | 10.7012
30990 | 8.6083 | 1800 | 90 | 25.4 | 40.1 | 198.3 | 39.9 | 90.1 | 95.6 | 96 | 98.7 | 116.72 | 75.7 | 23 | 590.5 | 374.6 | 101.2 | 5.3 | 103.1 | 0.74511 | 0.8257 | 0.83768 | -0.0006 | 90 | 90.8 | 89.3 | 84.1 | 87.9 | 80.4 | 1.504 | 0.7446 | 0.000807 | 12.5142 | 10.8276
31020 | 8.6167 | 1800 | 90 | 25.1 | 40.1 | 198.3 | 39.9 | 90.1 | 95.6 | 96 | 98.6 | 115.98 | 75.4 | 22.9 | 593.7 | 374.3 | 101.4 | 5.3 | 103 | 0.74584 | 0.8257 | 0.83768 | -0.0006 | 90 | 90.7 | 89.3 | 84 | 87.7 | 80.3 | 1.497 | 0.746 | 0.000806 | 12.3028 | 10.719
31050 | 8.625 | 1800 | 90 | 24.8 | 40.1 | 198.3 | 39.9 | 90 | 95.6 | 96 | 98.6 | 115.07 | 75.9 | 23.1 | 590.8 | 374.4 | 101.2 | 5.3 | 103 | 0.74505 | 0.8257 | 0.83768 | -0.0006 | 90 | 90.8 | 89.2 | 84 | 87.7 | 80.3 | 1.499 | 0.7451 | 0.000806 | 12.4386 | 10.8365
31080 | 8.6333 | 1800 | 90 | 24.5 | 40.1 | 198.3 | 40 | 90.1 | 95.6 | 96 | 98.7 | 116.2 | 76.8 | 23 | 592.2 | 374.8 | 101.2 | 5.3 | 103.2 | 0.74456 | 0.8257 | 0.83768 | -0.0006 | 90 | 90.8 | 89.2 | 84 | 87.7 | 80.3 | 1.496 | 0.745 | 0.000806 | 12.4537 | 10.9095
31110 | 8.6417 | 1800 | 90 | 24.5 | 40.1 | 198.2 | 40.2 | 90 | 95.6 | 96 | 98.7 | 115.62 | 76.1 | 23 | 575.3 | 375 | 101.4 | 5.3 | 103.2 | 0.74468 | 0.8257 | 0.83768 | -0.0006 | 90 | 90.8 | 89.3 | 84 | 87.7 | 80.3 | 1.499 | 0.7444 | 0.000806 | 12.5445 | 10.8916
31140 | 8.65 | 1800 | 90 | 24.5 | 40.1 | 198.2 | 40 | 90 | 95.6 | 96 | 98.7 | 117.61 | 76 | 23 | 589.9 | 374.2 | 101.2 | 5.3 | 103 | 0.74474 | 0.8257 | 0.83768 | -0.0006 | 90 | 90.8 | 89.2 | 83.9 | 87.6 | 80.2 | 1.495 | 0.7445 | 0.000805 | 12.5293 | 10.8827
31170 | 8.6583 | 1800 | 90 | 24.7 | 40.1 | 198.2 | 40.1 | 90 | 95.6 | 95.9 | 98.7 | 116.31 | 75.5 | 22.9 | 575.9 | 374.3 | 101.3 | 5.3 | 102.9 | 0.74443 | 0.8257 | 0.83768 | -0.0006 | 90 | 90.8 | 89.2 | 83.8 | 87.5 | 80.1 | 1.501 | 0.7446 | 0.000804 | 12.5142 | 10.9289
31200 | 8.6667 | 1800 | 90 | 24.9 | 40.1 | 198.2 | 40.1 | 90.1 | 95.6 | 95.9 | 98.7 | 116.64 | 77 | 22.9 | 593.3 | 374.3 | 101.2 | 5.3 | 103 | 0.74462 | 0.8257 | 0.83768 | -0.0006 | 90.1 | 90.8 | 89.3 | 83.8 | 87.6 | 80.1 | 1.497 | 0.7438 | 0.000804 | 12.6353 | 10.8916
31230 | 8.675 | 1801 | 90 | 25.2 | 40.1 | 198.2 | 40.1 | 90.1 | 95.6 | 95.9 | 98.7 | 116.36 | 76.1 | 22.8 | 590.5 | 374.4 | 101.4 | 5.3 | 103 | 0.74437 | 0.8257 | 0.83768 | -0.0006 | 90 | 90.8 | 89.3 | 83.9 | 87.6 | 80.1 | 1.502 | 0.7439 | 0.000805 | 12.6202 | 10.9378
31260 | 8.6833 | 1800 | 90 | 25.6 | 40.2 | 198.2 | 40 | 90.1 | 95.6 | 95.9 | 98.7 | 115.96 | 77.5 | 22.8 | 589.3 | 374.8 | 101.3 | 5.3 | 103.1 | 0.74388 | 0.8257 | 0.83768 | -0.0006 | 90 | 90.8 | 89.2 | 83.9 | 87.7 | 80.2 | 1.499 | 0.7435 | 0.000805 | 12.6808 | 11.011
31290 | 8.6917 | 1800 | 90 | 25.6 | 40.2 | 198.1 | 40.1 | 90.1 | 95.6 | 95.9 | 98.7 | 115.65 | 77.9 | 22.7 | 575.2 | 374.7 | 101.2 | 5.3 | 103 | 0.74449 | 0.8257 | 0.83768 | -0.0006 | 90 | 90.8 | 89.2 | 84 | 87.7 | 80.3 | 1.502 | 0.744 | 0.000806 | 12.6051 | 10.92
31320 | 8.7 | 1800 | 90 | 25.4 | 40.2 | 198.1 | 40.1 | 90.1 | 95.6 | 96 | 98.7 | 115.53 | 76.2 | 22.8 | 578.7 | 374.2 | 101.3 | 5.3 | 102.9 | 0.74364 | 0.8257 | 0.83768 | -0.0006 | 90 | 90.8 | 89.2 | 83.9 | 87.6 | 80.1 | 1.5 | 0.7438 | 0.000805 | 12.6353 | 11.0469
31350 | 8.7083 | 1800 | 90 | 25.1 | 40.2 | 198.1 | 40.1 | 90.1 | 95.6 | 96 | 98.7 | 115.62 | 75.4 | 22.9 | 581.8 | 374.3 | 101.5 | 5.3 | 102.8 | 0.7448 | 0.8257 | 0.83768 | -0.0006 | 90 | 90.8 | 89.2 | 83.8 | 87.6 | 80.1 | 1.501 | 0.7448 | 0.000804 | 12.4839 | 10.8737
31380 | 8.7167 | 1800 | 90 | 24.8 | 40.2 | 198 | 40.1 | 90.1 | 95.6 | 96 | 98.7 | 117.22 | 75.6 | 22.9 | 590.9 | 374.6 | 101.2 | 5.3 | 103 | 0.74474 | 0.8257 | 0.83768 | -0.0006 | 90 | 90.8 | 89.2 | 83.9 | 87.6 | 80.1 | 1.502 | 0.7448 | 0.000805 | 12.484 | 10.8827
31410 | 8.725 | 1800 | 90 | 24.6 | 40.2 | 197.9 | 40.3 | 90.1 | 95.6 | 96 | 98.7 | 113.64 | 76.1 | 22.9 | 570.7 | 374.2 | 101.3 | 5.3 | 102.9 | 0.74456 | 0.8257 | 0.83768 | -0.0006 | 90 | 90.8 | 89.2 | 83.9 | 87.6 | 80.2 | 1.499 | 0.7446 | 0.000805 | 12.5142 | 10.9095
31440 | 8.7333 | 1800 | 90 | 24.6 | 40.2 | 197.9 | 40.1 | 90.1 | 95.6 | 95.9 | 98.7 | 114.89 | 76.9 | 22.9 | 591.3 | 374.2 | 101.4 | 5.3 | 103 | 0.7448 | 0.8257 | 0.83768 | -0.0006 | 90 | 90.8 | 89.3 | 83.8 | 87.5 | 80.1 | 1.505 | 0.7445 | 0.000804 | 12.5293 | 10.8737
31470 | 8.7417 | 1800 | 90 | 24.6 | 40.2 | 197.9 | 40 | 90.1 | 95.6 | 95.9 | 98.7 | 116.48 | 75.8 | 22.9 | 591.2 | 374.3 | 101.3 | 5.3 | 102.9 | 0.74437 | 0.8257 | 0.83768 | -0.0006 | 90 | 90.8 | 89.3 | 83.8 | 87.6 | 80.1 | 1.502 | 0.7441 | 0.000804 | 12.5899 | 10.9378
31500 | 8.75 | 1800 | 90 | 24.8 | 40.2 | 198 | 40.2 | 90.1 | 95.6 | 95.9 | 98.7 | 114.97 | 76.5 | 22.9 | 580.5 | 374.1 | 101.2 | 5.3 | 103 | 0.7448 | 0.8257 | 0.83768 | -0.0006 | 90 | 90.8 | 89.2 | 83.9 | 87.6 | 80.1 | 1.504 | 0.7442 | 0.000805 | 12.5747 | 10.8737
31530 | 8.7583 | 1800 | 90 | 25.1 | 40.3 | 198 | 40 | 90.1 | 95.6 | 95.9 | 98.7 | 116.53 | 76.5 | 22.8 | 587.2 | 374.4 | 101.3 | 5.3 | 102.9 | 0.74505 | 0.8257 | 0.83768 | -0.0006 | 90 | 90.8 | 89.2 | 84 | 87.7 | 80.3 | 1.501 | 0.7448 | 0.000806 | 12.484 | 10.8365
31560 | 8.7667 | 1800 | 90 | 25.5 | 40.2 | 198.1 | 40 | 90.1 | 95.6 | 95.9 | 98.7 | 116.8 | 76.3 | 22.7 | 592.4 | 374.4 | 101.3 | 5.3 | 102.9 | 0.74523 | 0.8257 | 0.83768 | -0.0006 | 90 | 90.8 | 89.3 | 84 | 87.7 | 80.3 | 1.503 | 0.7449 | 0.000806 | 12.4689 | 10.8097
31590 | 8.775 | 1799 | 90 | 25.6 | 40.1 | 198.2 | 40 | 90.1 | 95.6 | 95.9 | 98.6 | 115.33 | 77.2 | 22.8 | 574 | 374.2 | 101.2 | 5.3 | 102.9 | 0.74517 | 0.8257 | 0.83768 | -0.0006 | 90.1 | 90.8 | 89.3 | 84 | 87.7 | 80.2 | 1.501 | 0.7445 | 0.000806 | 12.5293 | 10.8097
31620 | 8.7833 | 1800 | 90 | 25.5 | 40.1 | 198.2 | 40 | 90.1 | 95.6 | 95.9 | 98.7 | 116.24 | 76.5 | 22.8 | 588.1 | 374.1 | 101.3 | 5.4 | 102.9 | 0.74419 | 0.8257 | 0.83768 | -0.0006 | 90 | 90.8 | 89.3 | 84 | 87.7 | 80.2 | 1.504 | 0.744 | 0.000806 | 12.6051 | 10.9647
31650 | 8.7917 | 1800 | 90 | 25.2 | 40 | 198.2 | 40 | 90.1 | 95.6 | 96 | 98.7 | 117.56 | 76.3 | 22.8 | 591.3 | 374.3 | 101.3 | 5.3 | 102.9 | 0.74492 | 0.8257 | 0.83768 | -0.0006 | 90.1 | 90.8 | 89.3 | 84 | 87.7 | 80.3 | 1.507 | 0.744 | 0.000806 | 12.6051 | 10.8469
31680 | 8.8 | 1800 | 90 | 24.9 | 40 | 198.2 | 39.9 | 90.1 | 95.6 | 96 | 98.7 | 115.86 | 76 | 22.9 | 581.7 | 374.4 | 101.4 | 5.4 | 103 | 0.74517 | 0.8257 | 0.83768 | -0.0006 | 90 | 90.8 | 89.3 | 84.1 | 87.8 | 80.4 | 1.498 | 0.7448 | 0.000807 | 12.484 | 10.8186
31710 | 8.8083 | 1799 | 90 | 24.7 | 39.9 | 198.1 | 40 | 90.1 | 95.6 | 96 | 98.7 | 115.27 | 76.4 | 23 | 591.2 | 374.4 | 101.4 | 5.3 | 103.1 | 0.74492 | 0.8257 | 0.83768 | -0.0006 | 90 | 90.8 | 89.3 | 84.1 | 87.8 | 80.3 | 1.507 | 0.7448 | 0.000807 | 12.484 | 10.8559
31740 | 8.8167 | 1800 | 90 | 24.5 | 39.9 | 198.1 | 40 | 90.1 | 95.6 | 96 | 98.7 | 115.34 | 76.8 | 23 | 589.9 | 374.3 | 101.3 | 5.3 | 103 | 0.74407 | 0.8257 | 0.83768 | -0.0006 | 90 | 90.8 | 89.2 | 84 | 87.8 | 80.3 | 1.498 | 0.7443 | 0.000807 | 12.5596 | 10.9827
31770 | 8.825 | 1800 | 90 | 24.5 | 39.9 | 198.1 | 40 | 90.1 | 95.6 | 95.9 | 98.8 | 115.19 | 76.3 | 22.9 | 592.1 | 374.5 | 101.3 | 5.3 | 103.1 | 0.74462 | 0.8257 | 0.83768 | -0.0006 | 90 | 90.7 | 89.3 | 84.2 | 88 | 80.5 | 1.495 | 0.7446 | 0.000808 | 12.5143 | 10.9006
31800 | 8.8333 | 1800 | 90 | 24.6 | 40 | 198.1 | 40 | 90.1 | 95.6 | 95.9 | 98.7 | 116.72 | 77.6 | 22.9 | 589.8 | 374.6 | 101.4 | 5.3 | 103.1 | 0.74449 | 0.8257 | 0.83768 | -0.0006 | 90 | 90.8 | 89.3 | 84.1 | 87.9 | 80.4 | 1.502 | 0.7439 | 0.000807 | 12.6202 | 10.92
31830 | 8.8417 | 1800 | 90 | 24.7 | 40 | 198.1 | 40 | 90.1 | 95.6 | 95.9 | 98.7 | 116.77 | 76.1 | 22.9 | 574 | 374.1 | 101.2 | 5.3 | 102.9 | 0.74431 | 0.8257 | 0.83768 | -0.0006 | 90 | 90.8 | 89.2 | 84 | 87.8 | 80.3 | 1.493 | 0.7446 | 0.000806 | 12.5142 | 10.9468
31860 | 8.85 | 1800 | 90 | 25 | 40 | 198.1 | 39.9 | 90.1 | 95.6 | 95.9 | 98.7 | 115.93 | 75.6 | 22.8 | 573.7 | 374.3 | 101.3 | 5.3 | 102.8 | 0.74456 | 0.8257 | 0.83768 | -0.0006 | 90 | 90.8 | 89.3 | 83.9 | 87.7 | 80.2 | 1.507 | 0.744 | 0.000805 | 12.605 | 10.9095
31890 | 8.8583 | 1800 | 90 | 25.4 | 39.9 | 198.1 | 39.9 | 90.1 | 95.6 | 95.9 | 98.7 | 115.95 | 74.7 | 22.8 | 586.7 | 374.1 | 101.2 | 5.3 | 102.8 | 0.74431 | 0.8257 | 0.83768 | -0.0006 | 90.1 | 90.8 | 89.3 | 84 | 87.7 | 80.3 | 1.505 | 0.7435 | 0.000806 | 12.6809 | 10.9379
31920 | 8.8667 | 1800 | 90 | 25.7 | 39.9 | 198.1 | 39.9 | 90.1 | 95.6 | 95.9 | 98.6 | 115.88 | 74.2 | 22.7 | 583.6 | 373.8 | 101.2 | 5.3 | 102.7 | 0.74456 | 0.8257 | 0.83768 | -0.0006 | 90 | 90.7 | 89.2 | 83.7 | 87.4 | 80 | 1.498 | 0.7449 | 0.000803 | 12.4688 | 10.9095
31950 | 8.875 | 1800 | 90 | 25.7 | 39.9 | 198.1 | 40 | 90.1 | 95.6 | 95.9 | 98.7 | 116.07 | 74.3 | 22.8 | 582.4 | 374.2 | 101.4 | 5.3 | 102.8 | 0.74462 | 0.8257 | 0.83768 | -0.0006 | 90 | 90.8 | 89.3 | 84 | 87.7 | 80.3 | 1.499 | 0.7443 | 0.000806 | 12.5596 | 10.9006
31980 | 8.8833 | 1800 | 90 | 25.4 | 39.9 | 198 | 40 | 90.1 | 95.6 | 96 | 98.6 | 115.77 | 74 | 22.8 | 578.8 | 374.1 | 101.5 | 5.3 | 102.7 | 0.74547 | 0.8257 | 0.83768 | -0.0006 | 90 | 90.7 | 89.2 | 83.9 | 87.6 | 80.1 | 1.501 | 0.746 | 0.000805 | 12.3028 | 10.774
32010 | 8.8917 | 1800 | 90 | 25.1 | 39.9 | 198 | 40 | 90.1 | 95.6 | 96 | 98.7 | 116.35 | 75.3 | 22.8 | 591.6 | 374.1 | 101.3 | 5.3 | 102.8 | 0.74498 | 0.8257 | 0.83768 | -0.0006 | 90 | 90.7 | 89.2 | 83.9 | 87.6 | 80.2 | 1.498 | 0.7453 | 0.000805 | 12.4084 | 10.8469
32040 | 8.9 | 1800 | 90 | 24.7 | 39.9 | 197.9 | 40 | 90.1 | 95.6 | 96 | 98.7 | 117.7 | 76 | 22.9 | 593.1 | 374 | 101.2 | 5.3 | 102.9 | 0.74474 | 0.8257 | 0.83768 | -0.0006 | 90 | 90.8 | 89.3 | 84 | 87.7 | 80.2 | 1.499 | 0.7445 | 0.000806 | 12.5293 | 10.8827
32070 | 8.9083 | 1800 | 90 | 24.5 | 39.9 | 197.8 | 40 | 90.1 | 95.6 | 96 | 98.7 | 116.03 | 75.6 | 22.9 | 581.9 | 374.4 | 101.2 | 5.3 | 102.9 | 0.74486 | 0.8257 | 0.83768 | -0.0006 | 90 | 90.8 | 89.2 | 84 | 87.8 | 80.3 | 1.489 | 0.7452 | 0.000806 | 12.4235 | 10.8648
32100 | 8.9167 | 1800 | 90 | 24.4 | 39.9 | 197.8 | 40 | 90.1 | 95.6 | 96 | 98.6 | 116.19 | 76 | 22.9 | 593.2 | 374.4 | 101.4 | 5.3 | 102.9 | 0.74492 | 0.8257 | 0.83768 | -0.0006 | 90 | 90.8 | 89.2 | 84 | 87.7 | 80.2 | 1.498 | 0.7448 | 0.000806 | 12.484 | 10.8559
32130 | 8.925 | 1800 | 90 | 24.5 | 40 | 197.7 | 40 | 90.1 | 95.6 | 95.9 | 98.7 | 115.32 | 76.5 | 22.9 | 591.4 | 374.5 | 101.3 | 5.3 | 103 | 0.7448 | 0.8257 | 0.83768 | -0.0006 | 90 | 90.8 | 89.2 | 84 | 87.8 | 80.3 | 1.498 | 0.7448 | 0.000806 | 12.484 | 10.8737
32160 | 8.9333 | 1800 | 90 | 24.6 | 40 | 197.7 | 40 | 90.1 | 95.6 | 95.9 | 98.7 | 114.98 | 75.8 | 22.9 | 589.2 | 374.2 | 101.2 | 5.3 | 103 | 0.74425 | 0.8257 | 0.83768 | -0.0006 | 90 | 90.8 | 89.3 | 84.1 | 87.8 | 80.3 | 1.504 | 0.744 | 0.000807 | 12.6051 | 10.9558
32190 | 8.9417 | 1800 | 90 | 24.7 | 39.9 | 197.7 | 39.9 | 90.1 | 95.6 | 95.9 | 98.7 | 115.86 | 76 | 22.8 | 592.4 | 374.2 | 101.5 | 5.3 | 102.9 | 0.74523 | 0.8257 | 0.83768 | -0.0006 | 90 | 90.8 | 89.2 | 84 | 87.7 | 80.3 | 1.496 | 0.7447 | 0.000806 | 12.4991 | 10.8097
32220 | 8.95 | 1800 | 90 | 25.1 | 39.9 | 197.7 | 40 | 90.1 | 95.6 | 95.9 | 98.7 | 116.87 | 75.4 | 22.8 | 591.3 | 373.9 | 101.3 | 5.3 | 102.8 | 0.74437 | 0.8257 | 0.83768 | -0.0006 | 90 | 90.8 | 89.2 | 84 | 87.7 | 80.3 | 1.494 | 0.7444 | 0.000806 | 12.5445 | 10.9379
32250 | 8.9583 | 1800 | 90 | 25.4 | 39.9 | 197.8 | 40 | 90.1 | 95.6 | 95.9 | 98.7 | 117.87 | 76.2 | 22.7 | 592.6 | 374.1 | 101.2 | 5.3 | 102.9 | 0.74486 | 0.8257 | 0.83768 | -0.0006 | 90 | 90.8 | 89.3 | 84 | 87.7 | 80.3 | 1.504 | 0.7445 | 0.000806 | 12.5293 | 10.8648
32280 | 8.9667 | 1800 | 90 | 25.7 | 39.9 | 197.8 | 40 | 90.1 | 95.6 | 95.9 | 98.7 | 115.69 | 76.1 | 22.7 | 588.4 | 374.3 | 101.2 | 5.3 | 102.8 | 0.74517 | 0.8257 | 0.83768 | -0.0006 | 90 | 90.7 | 89.3 | 84 | 87.8 | 80.3 | 1.502 | 0.7451 | 0.000806 | 12.4386 | 10.8186
32310 | 8.975 | 1800 | 90 | 25.6 | 39.9 | 197.9 | 40.2 | 90.1 | 95.6 | 95.9 | 98.7 | 114.88 | 76.1 | 22.8 | 568.2 | 374.3 | 101.5 | 5.3 | 102.9 | 0.74498 | 0.8257 | 0.83768 | -0.0006 | 90 | 90.8 | 89.3 | 84.1 | 87.8 | 80.3 | 1.499 | 0.7449 | 0.000807 | 12.4689 | 10.8469
32340 | 8.9833 | 1800 | 90 | 25.3 | 39.9 | 198 | 40.1 | 90.1 | 95.6 | 95.9 | 98.7 | 116.28 | 76.6 | 22.8 | 580 | 374.3 | 101.1 | 5.3 | 102.9 | 0.74462 | 0.8257 | 0.83768 | -0.0006 | 90 | 90.8 | 89.3 | 84.1 | 87.8 | 80.3 | 1.5 | 0.7443 | 0.000807 | 12.5596 | 10.9006
32370 | 8.9917 | 1800 | 90 | 25.1 | 40 | 198 | 40.1 | 90.1 | 95.6 | 96 | 98.7 | 116.72 | 76.3 | 22.9 | 592.7 | 374.1 | 101.3 | 5.3 | 102.9 | 0.74431 | 0.8257 | 0.83768 | -0.0006 | 90 | 90.8 | 89.3 | 84.1 | 87.8 | 80.3 | 1.494 | 0.7439 | 0.000807 | 12.6202 | 10.9468
32400 | 9 | 1800 | 90 | 24.8 | 40 | 198 | 40 | 90.1 | 95.6 | 96 | 98.7 | 115.43 | 75 | 22.9 | 592.6 | 374.2 | 101.4 | 5.3 | 102.9 | 0.7448 | 0.8257 | 0.83768 | -0.0006 | 90 | 90.8 | 89.3 | 84.1 | 87.8 | 80.3 | 1.505 | 0.7443 | 0.000806 | 12.5596 | 10.8737
32430 | 9.0083 | 1800 | 90 | 24.5 | 40 | 198 | 40 | 90 | 95.6 | 95.9 | 98.7 | 115.14 | 75.9 | 22.9 | 590.8 | 374.4 | 101.3 | 5.3 | 102.9 | 0.74492 | 0.8257 | 0.83768 | -0.0006 | 90 | 90.8 | 89.2 | 84.1 | 87.8 | 80.3 | 1.503 | 0.7448 | 0.000806 | 12.484 | 10.8559
32460 | 9.0167 | 1800 | 90 | 24.5 | 40 | 198 | 40 | 90 | 95.6 | 95.9 | 98.7 | 114.87 | 75.7 | 22.9 | 588.2 | 374.4 | 101.3 | 5.3 | 102.9 | 0.74486 | 0.8257 | 0.83768 | -0.0006 | 90 | 90.8 | 89.2 | 84 | 87.8 | 80.3 | 1.498 | 0.7448 | 0.000806 | 12.484 | 10.8648
32490 | 9.025 | 1800 | 90 | 24.6 | 40 | 198 | 40 | 90 | 95.6 | 95.9 | 98.7 | 116.92 | 75.6 | 22.9 | 591.2 | 374.1 | 101.3 | 5.3 | 102.8 | 0.74456 | 0.8257 | 0.83768 | -0.0006 | 90 | 90.7 | 89.2 | 84 | 87.7 | 80.3 | 1.491 | 0.7449 | 0.000806 | 12.4689 | 10.9095
32520 | 9.0333 | 1800 | 90 | 24.7 | 40 | 198.1 | 40 | 90 | 95.6 | 95.9 | 98.7 | 118.16 | 74.8 | 22.9 | 589.3 | 374.6 | 101.3 | 5.3 | 102.8 | 0.74456 | 0.8257 | 0.83768 | -0.0006 | 89.9 | 90.7 | 89.2 | 84.1 | 87.8 | 80.3 | 1.502 | 0.7452 | 0.000807 | 12.4235 | 10.9185
32550 | 9.0417 | 1800 | 90 | 24.9 | 40 | 198.1 | 40.2 | 90 | 95.5 | 95.9 | 98.7 | 116.19 | 75.6 | 22.8 | 585.8 | 374.2 | 101.1 | 5.3 | 102.9 | 0.74449 | 0.8257 | 0.83768 | -0.0006 | 90 | 90.8 | 89.2 | 84 | 87.7 | 80.3 | 1.495 | 0.7449 | 0.000806 | 12.4689 | 10.92
32580 | 9.05 | 1800 | 90 | 25.2 | 40 | 198.1 | 40.1 | 90 | 95.5 | 95.9 | 98.7 | 116.49 | 76.6 | 22.7 | 591.9 | 374.5 | 101.3 | 5.3 | 103.1 | 0.74474 | 0.8257 | 0.83768 | -0.0006 | 90 | 90.7 | 89.2 | 84.1 | 87.9 | 80.4 | 1.5 | 0.7453 | 0.000807 | 12.4084 | 10.8827
32610 | 9.0583 | 1800 | 90 | 25.5 | 40 | 198.1 | 40 | 90 | 95.6 | 95.9 | 98.7 | 114.67 | 76.4 | 22.6 | 581.6 | 374.2 | 101.3 | 5.3 | 103 | 0.74462 | 0.8257 | 0.83768 | -0.0006 | 90 | 90.8 | 89.3 | 84.1 | 87.7 | 80.3 | 1.503 | 0.7444 | 0.000806 | 12.5445 | 10.9006
32640 | 9.0667 | 1800 | 90 | 25.6 | 40.1 | 198.1 | 40.1 | 90 | 95.5 | 95.9 | 98.7 | 114.67 | 76.5 | 22.7 | 585 | 374.3 | 101.3 | 5.3 | 102.9 | 0.74419 | 0.8257 | 0.83768 | -0.0006 | 90 | 90.8 | 89.3 | 84 | 87.8 | 80.3 | 1.497 | 0.7437 | 0.000806 | 12.6505 | 10.9647
32670 | 9.075 | 1800 | 90 | 25.5 | 40.1 | 198.2 | 40 | 90 | 95.6 | 96 | 98.7 | 114.03 | 75.6 | 22.8 | 591.3 | 374 | 101.3 | 5.3 | 102.9 | 0.74431 | 0.8257 | 0.83768 | -0.0006 | 90 | 90.8 | 89.2 | 84.1 | 87.8 | 80.3 | 1.495 | 0.7448 | 0.000806 | 12.484 | 10.9468
32700 | 9.0833 | 1800 | 90 | 25.2 | 40.1 | 198.2 | 40 | 90 | 95.5 | 96 | 98.7 | 114.79 | 76.1 | 22.8 | 587 | 374.5 | 101.2 | 5.3 | 102.9 | 0.74449 | 0.8257 | 0.83768 | -0.0006 | 90 | 90.8 | 89.3 | 84 | 87.7 | 80.3 | 1.502 | 0.7441 | 0.000806 | 12.5899 | 10.92
32730 | 9.0917 | 1800 | 90 | 25 | 40.1 | 198.1 | 39.9 | 90 | 95.5 | 96 | 98.8 | 115.3 | 76.1 | 22.8 | 590.1 | 374.4 | 101.3 | 5.3 | 102.9 | 0.74535 | 0.8257 | 0.83768 | -0.0006 | 90 | 90.7 | 89.2 | 84.1 | 87.8 | 80.4 | 1.505 | 0.7458 | 0.000807 | 12.333 | 10.7919
32760 | 9.1 | 1800 | 90 | 24.6 | 40.1 | 198.1 | 40 | 90 | 95.6 | 96 | 98.7 | 115.38 | 75.5 | 22.9 | 592.3 | 374 | 101.3 | 5.3 | 102.9 | 0.74468 | 0.8257 | 0.83768 | -0.0006 | 89.9 | 90.7 | 89.2 | 84 | 87.7 | 80.3 | 1.499 | 0.7455 | 0.000806 | 12.3782 | 10.9006
32790 | 9.1083 | 1800 | 90 | 24.5 | 40.1 | 198 | 39.9 | 90 | 95.5 | 96 | 98.7 | 115.74 | 76.2 | 22.9 | 592.8 | 374.3 | 101.3 | 5.3 | 102.9 | 0.74443 | 0.8257 | 0.83768 | -0.0006 | 90 | 90.8 | 89.2 | 84 | 87.7 | 80.3 | 1.496 | 0.7443 | 0.000806 | 12.5596 | 10.9289
32820 | 9.1167 | 1800 | 90 | 24.5 | 40 | 198 | 40 | 90 | 95.5 | 95.9 | 98.7 | 116.18 | 75.3 | 22.9 | 589.4 | 374.3 | 101.4 | 5.3 | 102.8 | 0.74462 | 0.8257 | 0.83768 | -0.0006 | 89.9 | 90.7 | 89.2 | 84 | 87.7 | 80.3 | 1.502 | 0.7455 | 0.000806 | 12.3782 | 10.9095
32850 | 9.125 | 1800 | 90 | 24.6 | 40.1 | 197.9 | 40 | 90 | 95.5 | 95.9 | 98.7 | 115.95 | 75.7 | 23 | 581 | 374.1 | 101.2 | 5.3 | 102.8 | 0.74535 | 0.8257 | 0.83768 | -0.0006 | 90 | 90.7 | 89.2 | 83.9 | 87.6 | 80.1 | 1.502 | 0.7459 | 0.000805 | 12.3179 | 10.7918
32880 | 9.1333 | 1800 | 90 | 24.6 | 40.1 | 197.9 | 40.1 | 90 | 95.5 | 95.9 | 98.7 | 117.5 | 75.2 | 22.8 | 578.4 | 374 | 101.3 | 5.3 | 102.8 | 0.74443 | 0.8257 | 0.83768 | -0.0006 | 89.9 | 90.7 | 89.2 | 83.9 | 87.6 | 80.2 | 1.496 | 0.7452 | 0.000805 | 12.4235 | 10.9378
32910 | 9.1417 | 1800 | 90 | 24.8 | 40.1 | 197.9 | 40 | 90 | 95.5 | 95.9 | 98.8 | 118.15 | 74.4 | 22.8 | 591.1 | 373.9 | 101.4 | 5.3 | 102.8 | 0.74498 | 0.8257 | 0.83768 | -0.0006 | 90 | 90.7 | 89.2 | 84 | 87.7 | 80.3 | 1.498 | 0.7453 | 0.000806 | 12.4084 | 10.8469
32940 | 9.15 | 1800 | 89.9 | 25 | 40.1 | 197.9 | 40 | 90 | 95.5 | 95.9 | 98.7 | 116.75 | 74.7 | 22.8 | 589.2 | 374.2 | 101.2 | 5.3 | 102.8 | 0.74615 | 0.8257 | 0.83768 | -0.0006 | 90 | 90.7 | 89.2 | 84 | 87.7 | 80.2 | 1.506 | 0.7463 | 0.000806 | 12.2576 | 10.6729
32970 | 9.1583 | 1800 | 90 | 25.3 | 40.1 | 198 | 40 | 90 | 95.5 | 95.9 | 98.7 | 116.33 | 75.4 | 22.7 | 590.8 | 374 | 101.1 | 5.3 | 102.8 | 0.74419 | 0.8257 | 0.83768 | -0.0006 | 89.9 | 90.7 | 89.1 | 84 | 87.7 | 80.2 | 1.501 | 0.7453 | 0.000806 | 12.4084 | 10.9737
33000 | 9.1667 | 1800 | 90 | 25.6 | 40.2 | 198.1 | 39.9 | 90 | 95.5 | 95.9 | 98.7 | 114.39 | 76.2 | 22.7 | 585.2 | 374 | 101.2 | 5.3 | 102.9 | 0.74443 | 0.8257 | 0.83768 | -0.0006 | 90 | 90.7 | 89.2 | 84 | 87.7 | 80.2 | 1.499 | 0.7445 | 0.000806 | 12.5293 | 10.9289
33030 | 9.175 | 1800 | 90 | 25.7 | 40.1 | 198.2 | 40 | 90 | 95.5 | 95.9 | 98.7 | 114.85 | 75.9 | 22.7 | 574.2 | 374.1 | 101.3 | 5.3 | 102.9 | 0.7448 | 0.8257 | 0.83768 | -0.0006 | 90 | 90.7 | 89.3 | 84 | 87.8 | 80.3 | 1.504 | 0.7448 | 0.000806 | 12.484 | 10.8737
33060 | 9.1833 | 1800 | 90 | 25.5 | 40.1 | 198.2 | 39.9 | 90 | 95.5 | 95.9 | 98.7 | 117.33 | 76.4 | 22.9 | 585.6 | 374.4 | 101.1 | 5.3 | 102.8 | 0.74486 | 0.8257 | 0.83768 | -0.0006 | 89.9 | 90.7 | 89.1 | 84.1 | 87.8 | 80.3 | 1.497 | 0.7461 | 0.000807 | 12.2878 | 10.8738
33090 | 9.1917 | 1800 | 90 | 25.2 | 40.1 | 198.2 | 40 | 90 | 95.5 | 95.9 | 98.8 | 118.93 | 75.3 | 22.8 | 589 | 374.4 | 101.2 | 5.3 | 102.8 | 0.74474 | 0.8257 | 0.83768 | -0.0006 | 90 | 90.7 | 89.2 | 84.1 | 87.9 | 80.4 | 1.505 | 0.7452 | 0.000807 | 12.4235 | 10.8827
33120 | 9.2 | 1800 | 90 | 24.9 | 40.1 | 198.2 | 39.9 | 90 | 95.5 | 96 | 98.7 | 116.99 | 75.2 | 22.9 | 589.2 | 374.3 | 101 | 5.3 | 102.7 | 0.74449 | 0.8257 | 0.83768 | -0.0006 | 89.9 | 90.7 | 89.2 | 84 | 87.7 | 80.3 | 1.489 | 0.7454 | 0.000806 | 12.3933 | 10.9289
33150 | 9.2083 | 1800 | 90 | 24.6 | 40.1 | 198.1 | 40 | 90 | 95.5 | 95.9 | 98.7 | 116.06 | 74.5 | 22.9 | 591.8 | 373.8 | 101.1 | 5.3 | 102.8 | 0.74511 | 0.8257 | 0.83768 | -0.0006 | 90 | 90.7 | 89.3 | 83.9 | 87.6 | 80.2 | 1.501 | 0.7451 | 0.000805 | 12.4386 | 10.8276
33180 | 9.2167 | 1800 | 90 | 24.6 | 40.1 | 198.1 | 40 | 90 | 95.5 | 95.9 | 98.7 | 115.89 | 75.8 | 22.9 | 591 | 374.1 | 101 | 5.3 | 102.8 | 0.74498 | 0.8257 | 0.83768 | -0.0006 | 90 | 90.8 | 89.2 | 84.1 | 87.8 | 80.3 | 1.497 | 0.745 | 0.000807 | 12.4538 | 10.8469
33210 | 9.225 | 1800 | 90 | 24.7 | 40.1 | 198.2 | 40 | 90 | 95.5 | 95.9 | 98.7 | 116.04 | 76 | 23 | 592 | 374.3 | 101.2 | 5.3 | 102.8 | 0.74468 | 0.8257 | 0.83768 | -0.0006 | 89.9 | 90.7 | 89.2 | 84 | 87.7 | 80.2 | 1.503 | 0.7455 | 0.000806 | 12.3782 | 10.9006
33240 | 9.2333 | 1800 | 90 | 24.7 | 40.2 | 198.1 | 40 | 90 | 95.5 | 95.9 | 98.8 | 115.19 | 75.5 | 22.9 | 584.7 | 373.8 | 101.4 | 5.3 | 102.8 | 0.74529 | 0.8257 | 0.83768 | -0.0006 | 90 | 90.8 | 89.2 | 84 | 87.8 | 80.3 | 1.499 | 0.7453 | 0.000806 | 12.4084 | 10.8008
33270 | 9.2417 | 1800 | 90 | 24.8 | 40.2 | 198.2 | 39.9 | 90 | 95.5 | 95.9 | 98.8 | 117.2 | 76.2 | 22.9 | 590.3 | 374.2 | 101.3 | 5.3 | 102.8 | 0.74468 | 0.8257 | 0.83768 | -0.0006 | 89.9 | 90.7 | 89.2 | 84 | 87.8 | 80.3 | 1.5 | 0.7455 | 0.000806 | 12.3782 | 10.9006
33300 | 9.25 | 1800 | 90 | 25 | 40.1 | 198.1 | 39.9 | 90 | 95.5 | 95.9 | 98.7 | 115.82 | 76.6 | 22.7 | 586.5 | 374.4 | 101.3 | 5.3 | 102.9 | 0.74407 | 0.8257 | 0.83768 | -0.0006 | 90 | 90.8 | 89.2 | 84.1 | 87.8 | 80.4 | 1.5 | 0.7443 | 0.000806 | 12.5596 | 10.9826
33330 | 9.2583 | 1800 | 90 | 25.4 | 39.9 | 198.1 | 40 | 90 | 95.5 | 95.9 | 98.7 | 115.04 | 76.6 | 22.7 | 580.1 | 374.3 | 101.2 | 5.3 | 102.9 | 0.74535 | 0.8257 | 0.83768 | -0.0006 | 89.9 | 90.7 | 89.2 | 84 | 87.8 | 80.3 | 1.504 | 0.7462 | 0.000806 | 12.2727 | 10.8008
33360 | 9.2667 | 1800 | 90 | 25.6 | 39.8 | 198.2 | 40.1 | 90 | 95.5 | 95.9 | 98.7 | 115.29 | 76.6 | 22.8 | 578.1 | 374.4 | 101.2 | 5.3 | 102.9 | 0.74425 | 0.8257 | 0.83768 | -0.0006 | 90 | 90.7 | 89.2 | 84.2 | 87.9 | 80.4 | 1.499 | 0.7447 | 0.000808 | 12.4991 | 10.9558
33390 | 9.275 | 1800 | 90 | 25.4 | 39.8 | 198.1 | 40 | 90 | 95.5 | 95.9 | 98.7 | 116.92 | 74.7 | 22.8 | 591 | 374 | 101.3 | 5.3 | 102.8 | 0.74498 | 0.8257 | 0.83768 | -0.0006 | 90 | 90.7 | 89.2 | 84.1 | 87.8 | 80.3 | 1.504 | 0.7452 | 0.000807 | 12.4235 | 10.8469
33420 | 9.2833 | 1800 | 90 | 25.1 | 39.7 | 198.1 | 40 | 90 | 95.5 | 95.9 | 98.6 | 116.07 | 74.3 | 22.9 | 581.7 | 374.2 | 101.2 | 5.3 | 102.7 | 0.74517 | 0.8257 | 0.83768 | -0.0006 | 90 | 90.7 | 89.2 | 83.9 | 87.6 | 80.2 | 1.474 | 0.7458 | 0.000805 | 12.333 | 10.8186
33450 | 9.2917 | 1800 | 90 | 24.8 | 39.7 | 198 | 40 | 90 | 95.5 | 95.9 | 98.7 | 117.55 | 75.2 | 22.9 | 593.1 | 373.7 | 101.4 | 5.3 | 102.7 | 0.74498 | 0.8257 | 0.83768 | -0.0006 | 90 | 90.8 | 89.3 | 83.9 | 87.6 | 80.1 | 1.505 | 0.7446 | 0.000805 | 12.5142 | 10.8469
33480 | 9.3 | 1800 | 90 | 24.6 | 39.7 | 198 | 40 | 90 | 95.5 | 95.9 | 98.7 | 117.52 | 74.9 | 22.9 | 592.2 | 374 | 101.3 | 5.3 | 102.7 | 0.74511 | 0.8257 | 0.83768 | -0.0006 | 90 | 90.7 | 89.3 | 84 | 87.7 | 80.3 | 1.5 | 0.7452 | 0.000806 | 12.4235 | 10.8276
33510 | 9.3083 | 1800 | 90 | 24.6 | 39.8 | 198 | 40 | 90 | 95.5 | 95.9 | 98.7 | 114.48 | 75 | 22.9 | 571.9 | 373.8 | 101.2 | 5.3 | 102.8 | 0.74431 | 0.8257 | 0.83768 | -0.0006 | 90 | 90.8 | 89.3 | 84 | 87.7 | 80.2 | 1.499 | 0.7438 | 0.000806 | 12.6354 | 10.9468
33540 | 9.3167 | 1800 | 90 | 24.7 | 39.8 | 197.9 | 40 | 90 | 95.5 | 95.9 | 98.7 | 115.03 | 75.4 | 22.9 | 579.5 | 374 | 101.1 | 5.3 | 102.8 | 0.74486 | 0.8257 | 0.83768 | -0.0006 | 90 | 90.8 | 89.2 | 83.9 | 87.7 | 80.2 | 1.504 | 0.7447 | 0.000805 | 12.4991 | 10.8648
33570 | 9.325 | 1800 | 90 | 24.7 | 39.7 | 197.8 | 39.9 | 90 | 95.5 | 95.9 | 98.7 | 114.9 | 76.4 | 22.9 | 590.9 | 374 | 101.3 | 5.3 | 102.8 | 0.74486 | 0.8257 | 0.83768 | -0.0006 | 90 | 90.7 | 89.2 | 83.9 | 87.6 | 80.2 | 1.499 | 0.7451 | 0.000805 | 12.4386 | 10.8648
33600 | 9.3333 | 1800 | 90 | 24.8 | 39.7 | 197.8 | 40 | 90 | 95.5 | 95.9 | 98.7 | 115.63 | 75.4 | 22.8 | 591.7 | 374.3 | 101.3 | 5.3 | 102.8 | 0.74394 | 0.8257 | 0.83768 | -0.0006 | 90 | 90.8 | 89.3 | 84.1 | 87.8 | 80.3 | 1.505 | 0.7433 | 0.000806 | 12.7112 | 11.0021
33630 | 9.3417 | 1800 | 90 | 24.9 | 39.7 | 197.8 | 40 | 90 | 95.5 | 95.9 | 98.6 | 116.82 | 75.9 | 22.8 | 592.7 | 374.1 | 101.2 | 5.3 | 102.7 | 0.74437 | 0.8257 | 0.83768 | -0.0006 | 90 | 90.7 | 89.2 | 83.9 | 87.6 | 80.1 | 1.495 | 0.7449 | 0.000805 | 12.4688 | 10.9378
33660 | 9.35 | 1801 | 90 | 25.2 | 39.7 | 197.8 | 40 | 90 | 95.5 | 95.9 | 98.7 | 116.97 | 74.9 | 22.7 | 588.8 | 374.1 | 101.2 | 5.3 | 102.8 | 0.74468 | 0.8257 | 0.83768 | -0.0006 | 90 | 90.8 | 89.2 | 83.9 | 87.7 | 80.2 | 1.498 | 0.7451 | 0.000805 | 12.4386 | 10.8916
33690 | 9.3583 | 1800 | 90 | 25.5 | 39.7 | 197.9 | 40 | 90 | 95.5 | 95.9 | 98.7 | 116.15 | 76 | 22.7 | 580.3 | 374.1 | 101.3 | 5.3 | 102.9 | 0.74468 | 0.8257 | 0.83768 | -0.0006 | 90 | 90.8 | 89.2 | 84.1 | 87.8 | 80.3 | 1.504 | 0.7443 | 0.000807 | 12.5596 | 10.8916
33720 | 9.3667 | 1800 | 90 | 25.6 | 39.7 | 197.9 | 40.1 | 90 | 95.5 | 95.9 | 98.7 | 116.37 | 76.6 | 22.7 | 589.6 | 374.2 | 101.3 | 5.3 | 102.8 | 0.74486 | 0.8257 | 0.83768 | -0.0006 | 90 | 90.7 | 89.3 | 84 | 87.7 | 80.3 | 1.502 | 0.7449 | 0.000806 | 12.4689 | 10.8648
33750 | 9.375 | 1800 | 90 | 25.4 | 39.8 | 197.9 | 40.2 | 90 | 95.5 | 95.9 | 98.7 | 114.86 | 76.9 | 22.8 | 570.9 | 374 | 101.2 | 5.3 | 102.9 | 0.74474 | 0.8257 | 0.83768 | -0.0006 | 90.1 | 90.8 | 89.3 | 84.1 | 87.8 | 80.3 | 1.504 | 0.7439 | 0.000807 | 12.6202 | 10.8738
33780 | 9.3833 | 1800 | 90 | 25.1 | 39.8 | 197.9 | 40.2 | 90 | 95.5 | 95.9 | 98.8 | 114.32 | 76.4 | 22.8 | 576.1 | 374.4 | 101.4 | 5.3 | 103 | 0.74492 | 0.8257 | 0.83768 | -0.0006 | 90 | 90.7 | 89.2 | 84.2 | 88 | 80.5 | 1.498 | 0.7452 | 0.000808 | 12.4236 | 10.8559
33810 | 9.3917 | 1800 | 90 | 24.8 | 39.8 | 198 | 40 | 90 | 95.5 | 95.9 | 98.7 | 116.55 | 77.4 | 22.9 | 592.9 | 374.4 | 101.3 | 5.3 | 102.9 | 0.74413 | 0.8257 | 0.83768 | -0.0006 | 90 | 90.8 | 89.2 | 84.1 | 87.9 | 80.4 | 1.496 | 0.7438 | 0.000807 | 12.6354 | 10.9737
33840 | 9.4 | 1800 | 90 | 24.6 | 39.8 | 198 | 40 | 90 | 95.5 | 95.9 | 98.7 | 116.21 | 76.5 | 22.9 | 587.2 | 374.2 | 101.2 | 5.3 | 102.9 | 0.74511 | 0.8257 | 0.83768 | -0.0006 | 90 | 90.8 | 89.2 | 84.1 | 87.8 | 80.3 | 1.502 | 0.7453 | 0.000807 | 12.4084 | 10.8276
33870 | 9.4083 | 1800 | 90 | 24.6 | 39.8 | 198 | 40 | 90 | 95.5 | 95.9 | 98.7 | 115.57 | 76.6 | 22.9 | 588.5 | 374.1 | 101.4 | 5.3 | 102.9 | 0.74443 | 0.8257 | 0.83768 | -0.0006 | 90.1 | 90.8 | 89.3 | 84 | 87.7 | 80.3 | 1.495 | 0.7437 | 0.000806 | 12.6505 | 10.92
33900 | 9.4167 | 1800 | 90 | 24.5 | 39.8 | 198 | 40 | 90 | 95.5 | 95.9 | 98.7 | 114.73 | 76 | 22.8 | 581.3 | 374.5 | 101.1 | 5.3 | 102.9 | 0.74529 | 0.8257 | 0.83768 | -0.0006 | 90 | 90.8 | 89.3 | 84.1 | 87.8 | 80.4 | 1.499 | 0.7449 | 0.000807 | 12.4689 | 10.8008
33930 | 9.425 | 1800 | 90 | 24.6 | 39.8 | 198 | 40 | 90 | 95.5 | 95.9 | 98.7 | 116.64 | 77.3 | 22.9 | 591.4 | 374.3 | 101.3 | 5.3 | 103 | 0.74443 | 0.8257 | 0.83768 | -0.0006 | 90 | 90.7 | 89.2 | 84.1 | 87.8 | 80.3 | 1.497 | 0.745 | 0.000807 | 12.4538 | 10.9289
33960 | 9.4333 | 1800 | 90 | 24.6 | 39.8 | 198 | 40.1 | 90 | 95.5 | 95.9 | 98.7 | 115.68 | 78.3 | 22.9 | 579.3 | 374.4 | 101.3 | 5.3 | 103 | 0.74486 | 0.8257 | 0.83768 | -0.0006 | 90 | 90.8 | 89.3 | 84.1 | 87.8 | 80.3 | 1.505 | 0.7442 | 0.000807 | 12.5748 | 10.8648
33990 | 9.4417 | 1799 | 90 | 24.7 | 39.7 | 198 | 40.3 | 90 | 95.5 | 95.9 | 98.7 | 114.91 | 77.6 | 22.8 | 577.1 | 374.5 | 101.2 | 5.3 | 103 | 0.74449 | 0.8257 | 0.83768 | -0.0006 | 90 | 90.8 | 89.2 | 84.1 | 87.8 | 80.4 | 1.499 | 0.7444 | 0.000807 | 12.5445 | 10.92
34020 | 9.45 | 1800 | 90 | 24.9 | 39.7 | 198 | 40.1 | 90 | 95.5 | 95.9 | 98.7 | 115.72 | 78.5 | 22.8 | 574.2 | 374.3 | 101.4 | 5.3 | 103.1 | 0.74437 | 0.8257 | 0.83768 | -0.0006 | 90 | 90.8 | 89.3 | 84.2 | 87.8 | 80.4 | 1.501 | 0.7441 | 0.000808 | 12.5899 | 10.9379
34050 | 9.4583 | 1800 | 90 | 25.1 | 39.7 | 198 | 40 | 90 | 95.5 | 95.9 | 98.7 | 116.91 | 78.3 | 22.8 | 591.5 | 374.7 | 101.2 | 5.3 | 103.1 | 0.74492 | 0.8257 | 0.83768 | -0.0006 | 90 | 90.8 | 89.3 | 84.2 | 87.8 | 80.4 | 1.501 | 0.7447 | 0.000807 | 12.4991 | 10.8559
34080 | 9.4667 | 1800 | 90 | 25.3 | 39.8 | 198 | 40 | 90 | 95.5 | 95.9 | 98.7 | 117.09 | 76.6 | 22.8 | 591.4 | 374 | 101.3 | 5.3 | 102.9 | 0.74517 | 0.8257 | 0.83768 | -0.0006 | 90 | 90.8 | 89.3 | 83.9 | 87.7 | 80.2 | 1.496 | 0.7447 | 0.000805 | 12.4991 | 10.8186
34110 | 9.475 | 1800 | 90 | 25.6 | 39.8 | 198 | 40 | 90 | 95.5 | 95.9 | 98.7 | 116.64 | 75.9 | 22.7 | 591.6 | 374.3 | 101.3 | 5.3 | 102.9 | 0.74468 | 0.8257 | 0.83768 | -0.0006 | 90 | 90.8 | 89.2 | 84 | 87.8 | 80.3 | 1.501 | 0.7443 | 0.000806 | 12.5596 | 10.8916
34140 | 9.4833 | 1800 | 90 | 25.7 | 39.8 | 198.1 | 40 | 90 | 95.5 | 95.9 | 98.8 | 116.55 | 76 | 22.7 | 591.6 | 374.1 | 101.2 | 5.3 | 103 | 0.74486 | 0.8257 | 0.83768 | -0.0006 | 90 | 90.8 | 89.2 | 83.9 | 87.7 | 80.3 | 1.498 | 0.7452 | 0.000805 | 12.4235 | 10.8648
34170 | 9.4917 | 1800 | 90 | 25.5 | 39.8 | 198 | 39.9 | 90 | 95.5 | 95.9 | 98.8 | 116.77 | 77.7 | 22.8 | 584.1 | 374 | 101.4 | 5.3 | 103 | 0.74462 | 0.8257 | 0.83768 | -0.0006 | 90 | 90.8 | 89.3 | 84 | 87.7 | 80.3 | 1.505 | 0.744 | 0.000805 | 12.605 | 10.9006
34200 | 9.5 | 1800 | 90 | 25.2 | 39.8 | 198 | 39.9 | 90 | 95.5 | 95.9 | 98.7 | 117.33 | 77.2 | 22.8 | 591.6 | 374.4 | 101.3 | 5.3 | 103.1 | 0.7448 | 0.8257 | 0.83768 | -0.0006 | 90 | 90.7 | 89.2 | 84.1 | 87.8 | 80.3 | 1.503 | 0.7449 | 0.000807 | 12.4689 | 10.8738
34230 | 9.5083 | 1799 | 90 | 24.9 | 39.8 | 197.9 | 40 | 90 | 95.5 | 95.9 | 98.7 | 116.76 | 77.4 | 22.8 | 591.7 | 374 | 101.2 | 5.3 | 103.1 | 0.74456 | 0.8257 | 0.83768 | -0.0006 | 90 | 90.8 | 89.2 | 84 | 87.6 | 80.2 | 1.494 | 0.7447 | 0.000806 | 12.4991 | 10.9095
34260 | 9.5167 | 1800 | 90 | 24.7 | 39.8 | 197.9 | 40 | 90 | 95.5 | 95.9 | 98.7 | 116.4 | 77.1 | 22.8 | 594 | 374.4 | 101 | 5.3 | 102.9 | 0.74468 | 0.8257 | 0.83768 | -0.0006 | 90 | 90.8 | 89.3 | 84 | 87.8 | 80.3 | 1.504 | 0.7445 | 0.000806 | 12.5293 | 10.8916
34290 | 9.525 | 1800 | 90 | 24.8 | 39.8 | 197.9 | 40 | 90 | 95.5 | 95.9 | 98.7 | 115.68 | 74.5 | 22.8 | 591.8 | 373.7 | 101.2 | 5.3 | 102.7 | 0.74364 | 0.8257 | 0.83768 | -0.0006 | 90 | 90.7 | 89.2 | 83.8 | 87.5 | 80.1 | 1.496 | 0.744 | 0.000804 | 12.605 | 11.0469
34320 | 9.5333 | 1800 | 90 | 24.8 | 39.8 | 197.9 | 40 | 90 | 95.5 | 95.9 | 98.7 | 115.58 | 74.8 | 22.8 | 593.1 | 373.6 | 101.3 | 5.3 | 102.8 | 0.74658 | 0.8257 | 0.83768 | -0.0006 | 90 | 90.8 | 89.2 | 83.8 | 87.5 | 80.1 | 1.508 | 0.7463 | 0.000804 | 12.2576 | 10.6091
34350 | 9.5417 | 1800 | 90 | 24.9 | 39.8 | 197.9 | 40 | 90 | 95.5 | 95.9 | 98.7 | 116.39 | 74.7 | 22.8 | 583.3 | 373.8 | 101.1 | 5.3 | 102.8 | 0.74407 | 0.8257 | 0.83768 | -0.0006 | 90 | 90.8 | 89.2 | 83.9 | 87.6 | 80.1 | 1.494 | 0.744 | 0.000805 | 12.605 | 10.9826
34380 | 9.55 | 1800 | 90 | 25 | 39.9 | 198 | 40 | 90 | 95.5 | 95.9 | 98.8 | 116.9 | 75.3 | 22.8 | 591.7 | 373.8 | 101.1 | 5.3 | 102.8 | 0.74394 | 0.8257 | 0.83768 | -0.0006 | 90 | 90.8 | 89.3 | 83.9 | 87.6 | 80.2 | 1.503 | 0.7436 | 0.000804 | 12.6657 | 11.002
34410 | 9.5583 | 1799 | 90 | 25.2 | 39.9 | 198 | 40 | 90 | 95.5 | 95.9 | 98.7 | 116.56 | 76.1 | 22.8 | 592.6 | 373.8 | 101.2 | 5.3 | 102.9 | 0.74462 | 0.8257 | 0.83768 | -0.0006 | 90 | 90.8 | 89.3 | 83.9 | 87.5 | 80.1 | 1.502 | 0.7443 | 0.000804 | 12.5596 | 10.9005
34440 | 9.5667 | 1800 | 90 | 25.4 | 39.9 | 198 | 40 | 90 | 95.5 | 95.9 | 98.7 | 115.52 | 76 | 22.7 | 578.4 | 374 | 101.1 | 5.3 | 102.9 | 0.74419 | 0.8257 | 0.83768 | -0.0006 | 90 | 90.7 | 89.2 | 83.8 | 87.6 | 80.1 | 1.498 | 0.7444 | 0.000805 | 12.5445 | 10.9647
34470 | 9.575 | 1800 | 90 | 25.4 | 39.9 | 198 | 39.9 | 90 | 95.5 | 95.9 | 98.7 | 116.02 | 76.4 | 22.8 | 587.1 | 374 | 101.2 | 5.3 | 102.8 | 0.74413 | 0.8257 | 0.83768 | -0.0006 | 90 | 90.8 | 89.2 | 83.9 | 87.6 | 80.2 | 1.5 | 0.7442 | 0.000805 | 12.5747 | 10.9737
34500 | 9.5833 | 1800 | 90 | 25.2 | 39.8 | 198.1 | 40 | 90 | 95.5 | 95.9 | 98.7 | 115.54 | 75.3 | 22.8 | 589.8 | 374 | 101.1 | 5.3 | 102.9 | 0.74413 | 0.8257 | 0.83768 | -0.0006 | 89.9 | 90.7 | 89.1 | 83.9 | 87.6 | 80.2 | 1.502 | 0.7455 | 0.000806 | 12.3782 | 10.9826
34530 | 9.5917 | 1800 | 90 | 24.9 | 39.8 | 198 | 40 | 90 | 95.5 | 95.9 | 98.7 | 116.16 | 75.8 | 22.9 | 582.8 | 374.1 | 101.4 | 5.3 | 102.9 | 0.7437 | 0.8257 | 0.83768 | -0.0006 | 90 | 90.7 | 89.2 | 83.9 | 87.6 | 80.1 | 1.487 | 0.7442 | 0.000805 | 12.5747 | 11.0379
34560 | 9.6 | 1799 | 90 | 24.6 | 39.8 | 198 | 39.9 | 90 | 95.5 | 95.9 | 98.7 | 116.52 | 76.6 | 23 | 589.4 | 374.2 | 101.2 | 5.3 | 102.9 | 0.74437 | 0.8257 | 0.83768 | -0.0006 | 90 | 90.7 | 89.2 | 83.9 | 87.6 | 80.2 | 1.5 | 0.7445 | 0.000805 | 12.5293 | 10.9378
34590 | 9.6083 | 1800 | 90 | 24.6 | 39.8 | 198 | 40 | 90 | 95.5 | 95.9 | 98.8 | 116.3 | 76.2 | 23 | 593.6 | 373.9 | 101.1 | 5.3 | 103.1 | 0.74456 | 0.8257 | 0.83768 | -0.0006 | 90 | 90.7 | 89.3 | 83.9 | 87.7 | 80.2 | 1.503 | 0.7445 | 0.000805 | 12.5293 | 10.9095
34620 | 9.6167 | 1800 | 90 | 24.7 | 39.8 | 198 | 40 | 90 | 95.5 | 95.9 | 98.7 | 115.72 | 75.5 | 22.9 | 592.7 | 374.2 | 101.1 | 5.3 | 102.9 | 0.74413 | 0.8257 | 0.83768 | -0.0006 | 90 | 90.7 | 89.2 | 84 | 87.8 | 80.3 | 1.504 | 0.7443 | 0.000806 | 12.5596 | 10.9737
34650 | 9.625 | 1800 | 90 | 24.7 | 39.9 | 198 | 40 | 90 | 95.5 | 95.9 | 98.8 | 115.45 | 75.9 | 22.9 | 592 | 373.9 | 101.3 | 5.3 | 103 | 0.74382 | 0.8257 | 0.83768 | -0.0006 | 90 | 90.7 | 89.2 | 84 | 87.7 | 80.3 | 1.498 | 0.7444 | 0.000806 | 12.5445 | 11.02
34680 | 9.6333 | 1800 | 90 | 24.7 | 39.9 | 198 | 40 | 90 | 95.5 | 95.9 | 98.8 | 116.29 | 75.8 | 22.9 | 592 | 374.2 | 101.2 | 5.3 | 103.1 | 0.74413 | 0.8257 | 0.83768 | -0.0006 | 90 | 90.8 | 89.3 | 84.1 | 87.8 | 80.3 | 1.501 | 0.7436 | 0.000807 | 12.6657 | 10.9737
34710 | 9.6417 | 1800 | 90 | 24.8 | 39.9 | 198 | 39.9 | 90 | 95.5 | 95.9 | 98.7 | 117.46 | 75 | 22.8 | 587 | 373.8 | 101.1 | 5.3 | 102.9 | 0.74449 | 0.8257 | 0.83768 | -0.0006 | 90 | 90.8 | 89.3 | 83.9 | 87.6 | 80.2 | 1.501 | 0.7442 | 0.000805 | 12.5747 | 10.9199
34740 | 9.65 | 1800 | 90 | 25 | 39.9 | 198 | 40 | 90 | 95.5 | 95.9 | 98.7 | 116.72 | 74.7 | 22.8 | 586.3 | 374.3 | 101.4 | 5.3 | 102.9 | 0.74443 | 0.8257 | 0.83768 | -0.0006 | 90.1 | 90.8 | 89.3 | 83.9 | 87.6 | 80.2 | 1.495 | 0.7437 | 0.000805 | 12.6505 | 10.9199
34770 | 9.6583 | 1801 | 90 | 25.2 | 39.9 | 198 | 40 | 90 | 95.5 | 95.9 | 98.7 | 115.86 | 74.8 | 22.7 | 591.8 | 374.2 | 101.2 | 5.3 | 102.9 | 0.74407 | 0.8257 | 0.83768 | -0.0006 | 90 | 90.8 | 89.2 | 84 | 87.7 | 80.3 | 1.492 | 0.7439 | 0.000806 | 12.6202 | 10.9826
34800 | 9.6667 | 1800 | 90 | 25.4 | 39.8 | 198 | 39.9 | 90 | 95.5 | 95.9 | 98.7 | 115.38 | 75.3 | 22.7 | 590.8 | 374.4 | 101.3 | 5.3 | 103 | 0.74364 | 0.8257 | 0.83768 | -0.0006 | 90 | 90.7 | 89.3 | 84 | 87.7 | 80.3 | 1.504 | 0.7437 | 0.000806 | 12.6505 | 11.0469
34830 | 9.675 | 1800 | 90 | 25.6 | 39.8 | 198 | 40 | 90 | 95.5 | 95.9 | 98.7 | 116.37 | 76.6 | 22.7 | 584.8 | 374.2 | 101.3 | 5.3 | 103.1 | 0.74413 | 0.8257 | 0.83768 | -0.0006 | 90 | 90.8 | 89.2 | 84 | 87.7 | 80.3 | 1.502 | 0.7438 | 0.000806 | 12.6354 | 10.9737
34860 | 9.6833 | 1800 | 90 | 25.4 | 39.8 | 198 | 40 | 90 | 95.5 | 95.9 | 98.7 | 117.83 | 76.5 | 22.8 | 590.5 | 374.3 | 101.1 | 5.3 | 103.2 | 0.74376 | 0.8257 | 0.83768 | -0.0006 | 90 | 90.8 | 89.2 | 84.1 | 87.8 | 80.3 | 1.497 | 0.7438 | 0.000807 | 12.6354 | 11.029
34890 | 9.6917 | 1800 | 90 | 25.1 | 39.9 | 197.9 | 40 | 90 | 95.5 | 95.9 | 98.7 | 115.6 | 76.9 | 22.8 | 590.4 | 374.7 | 101.2 | 5.3 | 103.2 | 0.74339 | 0.8257 | 0.83768 | -0.0006 | 90 | 90.8 | 89.2 | 84.1 | 87.8 | 80.4 | 1.5 | 0.7435 | 0.000807 | 12.6809 | 11.0843
34920 | 9.7 | 1800 | 90.1 | 24.8 | 39.9 | 197.9 | 40 | 90.1 | 95.5 | 95.9 | 98.8 | 115.33 | 76.4 | 22.9 | 585.2 | 374.3 | 101.3 | 5.3 | 103.2 | 0.74474 | 0.8257 | 0.83768 | -0.0006 | 90 | 90.7 | 89.2 | 84.2 | 87.9 | 80.5 | 1.505 | 0.7449 | 0.000808 | 12.4689 | 10.8827
34950 | 9.7083 | 1800 | 90 | 24.6 | 39.9 | 197.9 | 40 | 90 | 95.5 | 95.9 | 98.8 | 117.3 | 75.7 | 22.9 | 585.4 | 374 | 101.3 | 5.3 | 103 | 0.74431 | 0.8257 | 0.83768 | -0.0006 | 90 | 90.8 | 89.3 | 84 | 87.8 | 80.3 | 1.502 | 0.7442 | 0.000806 | 12.5748 | 10.9468
34980 | 9.7167 | 1800 | 90 | 24.6 | 39.9 | 197.9 | 39.9 | 90 | 95.5 | 95.9 | 98.7 | 117.3 | 75.6 | 22.8 | 589.8 | 374.2 | 101.2 | 5.3 | 103 | 0.74468 | 0.8257 | 0.83768 | -0.0006 | 90 | 90.8 | 89.2 | 84.1 | 87.8 | 80.3 | 1.498 | 0.7445 | 0.000806 | 12.5293 | 10.8916
35010 | 9.725 | 1801 | 90 | 24.6 | 39.9 | 197.9 | 39.9 | 90 | 95.6 | 95.9 | 98.7 | 116.53 | 75.9 | 22.8 | 592.8 | 374.1 | 101 | 5.3 | 103 | 0.74474 | 0.8257 | 0.83768 | -0.0006 | 90 | 90.7 | 89.2 | 84 | 87.7 | 80.3 | 1.504 | 0.7453 | 0.000806 | 12.4084 | 10.8827
35040 | 9.7333 | 1800 | 90 | 24.6 | 39.9 | 197.9 | 39.9 | 90 | 95.6 | 95.9 | 98.7 | 114.38 | 76.4 | 22.8 | 590.5 | 374.5 | 101.1 | 5.3 | 103.2 | 0.74394 | 0.8257 | 0.83768 | -0.0006 | 90 | 90.8 | 89.2 | 84.1 | 87.8 | 80.4 | 1.499 | 0.7441 | 0.000807 | 12.5899 | 11.0021
35070 | 9.7417 | 1800 | 90 | 24.6 | 39.9 | 197.9 | 39.9 | 90 | 95.5 | 95.9 | 98.7 | 114.53 | 76.9 | 22.8 | 584.8 | 374.6 | 101.2 | 5.3 | 103.1 | 0.74511 | 0.8257 | 0.83768 | -0.0006 | 89.9 | 90.7 | 89.2 | 84.1 | 87.9 | 80.4 | 1.503 | 0.7459 | 0.000807 | 12.3179 | 10.8365
35100 | 9.75 | 1800 | 90 | 24.7 | 39.9 | 197.9 | 39.9 | 90 | 95.5 | 95.9 | 98.7 | 115.78 | 76 | 22.8 | 584.9 | 374.6 | 101.3 | 5.3 | 103.1 | 0.74407 | 0.8257 | 0.83768 | -0.0006 | 90 | 90.8 | 89.2 | 84.1 | 87.9 | 80.3 | 1.498 | 0.744 | 0.000807 | 12.6051 | 10.9827
35130 | 9.7583 | 1800 | 90 | 24.8 | 39.9 | 197.9 | 39.9 | 90 | 95.5 | 95.9 | 98.7 | 116.16 | 75.4 | 22.8 | 592.5 | 374.3 | 101.2 | 5.3 | 103 | 0.74388 | 0.8257 | 0.83768 | -0.0006 | 90 | 90.8 | 89.2 | 84.1 | 87.8 | 80.3 | 1.499 | 0.7441 | 0.000807 | 12.5899 | 11.011
35160 | 9.7667 | 1801 | 90 | 24.9 | 39.9 | 198 | 40 | 90 | 95.5 | 95.9 | 98.7 | 115.35 | 75.5 | 22.8 | 587.2 | 374.2 | 101.2 | 5.3 | 103 | 0.74443 | 0.8257 | 0.83768 | -0.0006 | 90 | 90.7 | 89.2 | 84 | 87.7 | 80.2 | 1.503 | 0.745 | 0.000806 | 12.4537 | 10.9289
35190 | 9.775 | 1801 | 90 | 25.1 | 39.9 | 198 | 40 | 90 | 95.5 | 95.9 | 98.7 | 116.33 | 77 | 22.7 | 592.7 | 374.4 | 101.1 | 5.3 | 103.1 | 0.74443 | 0.8257 | 0.83768 | -0.0006 | 90 | 90.8 | 89.2 | 84.1 | 87.9 | 80.4 | 1.507 | 0.7444 | 0.000807 | 12.5445 | 10.9289
35220 | 9.7833 | 1799 | 90 | 25.2 | 39.9 | 198 | 40 | 90 | 95.5 | 95.9 | 98.7 | 115.85 | 77 | 22.7 | 592 | 374.1 | 101.1 | 5.3 | 103.1 | 0.74474 | 0.8257 | 0.83768 | -0.0006 | 90 | 90.7 | 89.2 | 84.1 | 87.8 | 80.3 | 1.505 | 0.7451 | 0.000807 | 12.4386 | 10.8827
35250 | 9.7917 | 1800 | 90 | 25.4 | 40 | 198.1 | 40.1 | 90 | 95.5 | 95.9 | 98.7 | 116.31 | 76.7 | 22.7 | 591.2 | 374.2 | 101.2 | 5.3 | 103.1 | 0.74456 | 0.8257 | 0.83768 | -0.0006 | 89.9 | 90.7 | 89.2 | 84.1 | 87.8 | 80.3 | 1.496 | 0.7453 | 0.000807 | 12.4084 | 10.9185
35280 | 9.8 | 1800 | 90 | 25.5 | 40 | 198.1 | 40.1 | 90 | 95.5 | 95.9 | 98.7 | 115.49 | 76.8 | 22.6 | 580.9 | 374.7 | 101.2 | 5.3 | 103.2 | 0.74413 | 0.8257 | 0.83768 | -0.0006 | 90 | 90.8 | 89.2 | 84.1 | 87.8 | 80.3 | 1.496 | 0.7439 | 0.000807 | 12.6202 | 10.9737
35310 | 9.8083 | 1800 | 90 | 25.7 | 40 | 198.1 | 40 | 90 | 95.5 | 95.9 | 98.7 | 114.91 | 76.4 | 22.6 | 590.1 | 374.3 | 101.3 | 5.3 | 103.1 | 0.74425 | 0.8257 | 0.83768 | -0.0006 | 90 | 90.8 | 89.2 | 84.1 | 87.8 | 80.4 | 1.503 | 0.7439 | 0.000807 | 12.6202 | 10.9558
35340 | 9.8167 | 1800 | 90 | 25.5 | 40 | 198.2 | 40.1 | 90 | 95.5 | 95.9 | 98.7 | 115.94 | 75.4 | 22.7 | 586 | 374.3 | 101.3 | 5.3 | 103.1 | 0.74394 | 0.8257 | 0.83768 | -0.0006 | 90 | 90.8 | 89.2 | 84.1 | 87.8 | 80.3 | 1.496 | 0.7436 | 0.000807 | 12.6657 | 11.0021
35370 | 9.825 | 1800 | 90 | 25.2 | 39.9 | 198.2 | 40 | 90 | 95.5 | 95.9 | 98.7 | 115.97 | 76.9 | 22.7 | 592.2 | 374 | 101.2 | 5.3 | 103.1 | 0.74456 | 0.8257 | 0.83768 | -0.0006 | 90 | 90.7 | 89.3 | 84 | 87.7 | 80.3 | 1.505 | 0.7448 | 0.000806 | 12.484 | 10.9095
35400 | 9.8333 | 1800 | 90 | 24.9 | 39.9 | 197.9 | 40 | 90 | 95.5 | 97 | 98.7 | 116.9 | 77.7 | 24.3 | 592.2 | 374.5 | 101 | 5.3 | 103.3 | 0.74388 | 0.8257 | 0.83768 | -0.0006 | 90 | 90.8 | 89.2 | 84.1 | 87.8 | 80.3 | 1.499 | 0.7439 | 0.000807 | 12.6202 | 11.011
35430 | 9.8417 | 1800 | 90 | 24.7 | 39.9 | 197.7 | 40 | 90 | 95.5 | 96.8 | 98.7 | 114.7 | 76.1 | 24.1 | 584.5 | 374.7 | 101.2 | 5.3 | 103.1 | 0.74382 | 0.8257 | 0.83768 | -0.0006 | 90 | 90.8 | 89.2 | 84.2 | 87.9 | 80.5 | 1.497 | 0.7437 | 0.000808 | 12.6506 | 11.02
35460 | 9.85 | 1800 | 90 | 24.8 | 40 | 197.5 | 40.1 | 90 | 95.5 | 96.7 | 98.7 | 114.46 | 76.5 | 23.9 | 573.1 | 374.5 | 101.2 | 5.3 | 103 | 0.74352 | 0.8257 | 0.83768 | -0.0006 | 90 | 90.8 | 89.2 | 84 | 87.7 | 80.3 | 1.501 | 0.7441 | 0.000806 | 12.5899 | 11.0648
35490 | 9.8583 | 1800 | 90 | 24.8 | 40 | 197.4 | 40.1 | 90 | 95.5 | 96.6 | 98.7 | 115.65 | 76.4 | 23.7 | 582 | 374.3 | 101.2 | 5.3 | 103 | 0.74431 | 0.8257 | 0.83768 | -0.0006 | 90 | 90.8 | 89.2 | 84 | 87.8 | 80.3 | 1.503 | 0.744 | 0.000806 | 12.6051 | 10.9468
35520 | 9.8667 | 1799 | 90 | 24.9 | 40 | 197.4 | 40 | 90 | 95.5 | 96.5 | 98.7 | 116.45 | 76 | 23.7 | 591 | 374.4 | 101.2 | 5.3 | 103 | 0.74321 | 0.8257 | 0.83768 | -0.0006 | 90 | 90.8 | 89.2 | 84 | 87.8 | 80.3 | 1.499 | 0.7431 | 0.000806 | 12.7416 | 11.1112
35550 | 9.875 | 1799 | 90 | 24.9 | 40 | 197.3 | 40 | 90 | 95.5 | 96.5 | 98.7 | 115.84 | 76.1 | 23.6 | 590.7 | 374.3 | 101.2 | 5.3 | 103.1 | 0.74394 | 0.8257 | 0.83768 | -0.0006 | 90 | 90.7 | 89.3 | 83.9 | 87.7 | 80.2 | 1.5 | 0.7439 | 0.000805 | 12.6202 | 11.002
35580 | 9.8833 | 1800 | 90 | 25.1 | 40 | 197.3 | 39.9 | 90 | 95.5 | 96.4 | 98.7 | 115.57 | 77.1 | 23.4 | 593.9 | 373.8 | 101.1 | 5.3 | 103.2 | 0.74462 | 0.8257 | 0.83768 | -0.0006 | 90 | 90.8 | 89.3 | 83.9 | 87.6 | 80.1 | 1.493 | 0.7443 | 0.000805 | 12.5596 | 10.9006
35610 | 9.8917 | 1800 | 90.1 | 25.3 | 40 | 197.3 | 40 | 90 | 95.5 | 96.4 | 98.8 | 114.66 | 77.5 | 23.4 | 589.6 | 374.3 | 101.2 | 5.3 | 103.2 | 0.74407 | 0.8257 | 0.83768 | -0.0006 | 90 | 90.8 | 89.2 | 84.1 | 87.9 | 80.4 | 1.492 | 0.7442 | 0.000807 | 12.5748 | 10.9827
35640 | 9.9 | 1800 | 90 | 25.4 | 40 | 197.3 | 39.9 | 90 | 95.5 | 96.4 | 98.7 | 116.15 | 77.4 | 23.3 | 589.8 | 374.4 | 101.1 | 5.3 | 103.1 | 0.74394 | 0.8257 | 0.83768 | -0.0006 | 90 | 90.8 | 89.2 | 83.9 | 87.7 | 80.2 | 1.5 | 0.7443 | 0.000805 | 12.5596 | 11.002
35670 | 9.9083 | 1800 | 90 | 25.3 | 40 | 197.3 | 40 | 90 | 95.5 | 96.3 | 98.7 | 115.97 | 76.5 | 23.3 | 592.7 | 374.4 | 101 | 5.3 | 103.1 | 0.74425 | 0.8257 | 0.83768 | -0.0006 | 90 | 90.8 | 89.2 | 84 | 87.7 | 80.2 | 1.502 | 0.7447 | 0.000806 | 12.4991 | 10.9558
35700 | 9.9167 | 1801 | 90 | 25 | 40 | 197.3 | 40 | 90 | 95.5 | 96.3 | 98.7 | 115.84 | 76.7 | 23.4 | 587.3 | 374.2 | 101.1 | 5.3 | 103.1 | 0.74333 | 0.8257 | 0.83768 | -0.0006 | 90 | 90.8 | 89.2 | 83.9 | 87.6 | 80.1 | 1.5 | 0.7433 | 0.000805 | 12.7112 | 11.0932
35730 | 9.925 | 1800 | 90 | 24.8 | 40 | 197.3 | 39.9 | 90 | 95.5 | 96.3 | 98.7 | 117.23 | 77 | 23.4 | 590.1 | 374.1 | 101.2 | 5.3 | 103.2 | 0.74468 | 0.8257 | 0.83768 | -0.0006 | 90 | 90.8 | 89.3 | 84 | 87.7 | 80.2 | 1.506 | 0.7444 | 0.000806 | 12.5445 | 10.8916
35760 | 9.9333 | 1801 | 90 | 24.7 | 40 | 197.3 | 40 | 90 | 95.5 | 96.3 | 98.7 | 115.98 | 76 | 23.3 | 581.1 | 374.4 | 101.2 | 5.3 | 103.1 | 0.74382 | 0.8257 | 0.83768 | -0.0006 | 90 | 90.7 | 89.2 | 84.1 | 87.8 | 80.3 | 1.49 | 0.7444 | 0.000807 | 12.5445 | 11.02
35790 | 9.9417 | 1800 | 90 | 24.7 | 40 | 197.4 | 40.1 | 90 | 95.5 | 96.2 | 98.7 | 115.1 | 75.8 | 23.2 | 571.4 | 374.2 | 101.2 | 5.3 | 103.1 | 0.74407 | 0.8257 | 0.83768 | -0.0006 | 90 | 90.8 | 89.2 | 84 | 87.7 | 80.2 | 1.493 | 0.7438 | 0.000806 | 12.6354 | 10.9826
35820 | 9.95 | 1799 | 90 | 24.7 | 40 | 197.4 | 39.9 | 90 | 95.5 | 96.2 | 98.7 | 116.9 | 75.2 | 23.2 | 589.2 | 374 | 101.2 | 5.3 | 103 | 0.74376 | 0.8257 | 0.83768 | -0.0006 | 90 | 90.8 | 89.3 | 83.8 | 87.5 | 80.1 | 1.501 | 0.7437 | 0.000804 | 12.6505 | 11.0289
35850 | 9.9583 | 1800 | 90 | 24.7 | 40 | 197.4 | 40 | 90 | 95.5 | 96.2 | 98.7 | 115.97 | 75.9 | 23.1 | 580.6 | 374.1 | 101.2 | 5.3 | 103 | 0.74382 | 0.8257 | 0.83768 | -0.0006 | 90 | 90.8 | 89.2 | 83.9 | 87.5 | 80.1 | 1.502 | 0.7437 | 0.000805 | 12.6505 | 11.02
35880 | 9.9667 | 1800 | 90 | 24.8 | 40 | 197.4 | 39.9 | 90 | 95.5 | 96.2 | 98.7 | 115.52 | 75.7 | 23.1 | 593.3 | 374 | 101.1 | 5.3 | 102.9 | 0.74443 | 0.8257 | 0.83768 | -0.0006 | 90 | 90.8 | 89.2 | 83.9 | 87.6 | 80.2 | 1.502 | 0.7443 | 0.000805 | 12.5596 | 10.9289
35910 | 9.975 | 1800 | 90 | 25 | 40 | 197.5 | 40 | 90 | 95.5 | 96.2 | 98.7 | 114.73 | 74.9 | 23.1 | 593.3 | 374.1 | 101.2 | 5.3 | 102.9 | 0.74425 | 0.8257 | 0.83768 | -0.0006 | 90 | 90.7 | 89.3 | 83.9 | 87.6 | 80.1 | 1.488 | 0.7443 | 0.000805 | 12.5596 | 10.9558
35940 | 9.9833 | 1800 | 90 | 25.1 | 40 | 197.5 | 40.1 | 90 | 95.5 | 96.2 | 98.7 | 115.26 | 74.9 | 23.2 | 575.1 | 374 | 101.1 | 5.3 | 102.9 | 0.74401 | 0.8257 | 0.83768 | -0.0006 | 90 | 90.8 | 89.3 | 83.9 | 87.6 | 80.1 | 1.502 | 0.7437 | 0.000805 | 12.6505 | 10.9916
35970 | 9.9917 | 1800 | 90 | 25.2 | 40 | 197.5 | 40 | 90 | 95.5 | 96.2 | 98.7 | 116.16 | 75.4 | 23 | 587 | 373.8 | 101.2 | 5.3 | 102.9 | 0.74382 | 0.8257 | 0.83768 | -0.0006 | 90 | 90.8 | 89.2 | 83.8 | 87.6 | 80.1 | 1.499 | 0.7442 | 0.000804 | 12.5747 | 11.02
36000 | 10 | 1800 | 90 | 25.4 | 40 | 197.6 | 40 | 90 | 95.5 | 96.1 | 98.7 | 117.11 | 75.5 | 23 | 591.8 | 374.2 | 101 | 5.3 | 103 | 0.7437 | 0.8257 | 0.83768 | -0.0006 | 90 | 90.7 | 89.2 | 84 | 87.7 | 80.2 | 1.495 | 0.7441 | 0.000806 | 12.5899 | 11.0379
36030 | 10.0083 | 1800 | 90 | 25.5 | 40 | 197.7 | 40 | 90 | 95.5 | 96.1 | 98.7 | 115.49 | 75.1 | 23 | 591.4 | 374 | 101.1 | 5.3 | 103 | 0.74462 | 0.8257 | 0.83768 | -0.0006 | 90 | 90.8 | 89.2 | 83.9 | 87.6 | 80.1 | 1.505 | 0.7448 | 0.000805 | 12.484 | 10.9006
36060 | 10.0167 | 1800 | 90 | 25.2 | 40.1 | 197.7 | 40 | 90 | 95.5 | 96.1 | 98.7 | 114.7 | 75.3 | 23.1 | 591.9 | 374 | 101.3 | 5.3 | 102.9 | 0.74394 | 0.8257 | 0.83768 | -0.0006 | 90 | 90.8 | 89.3 | 84 | 87.7 | 80.2 | 1.499 | 0.7436 | 0.000806 | 12.6657 | 11.0021
36090 | 10.025 | 1800 | 90 | 24.9 | 40.1 | 197.7 | 40 | 90 | 95.5 | 96.1 | 98.7 | 115.36 | 76.4 | 23.1 | 590.6 | 374.3 | 101.1 | 5.3 | 103.1 | 0.74388 | 0.8257 | 0.83768 | -0.0006 | 90 | 90.8 | 89.2 | 84 | 87.7 | 80.3 | 1.502 | 0.7438 | 0.000806 | 12.6354 | 11.011
36120 | 10.0333 | 1800 | 90 | 24.7 | 40.1 | 197.7 | 40 | 90 | 95.5 | 96.1 | 98.7 | 117.07 | 76.3 | 23.1 | 587.3 | 374.1 | 101.2 | 5.3 | 103.1 | 0.74388 | 0.8257 | 0.83768 | -0.0006 | 90 | 90.7 | 89.3 | 84 | 87.7 | 80.3 | 1.498 | 0.7439 | 0.000806 | 12.6202 | 11.011
36150 | 10.0417 | 1800 | 90 | 24.8 | 40.1 | 197.7 | 39.9 | 90 | 95.5 | 96.1 | 98.7 | 116.74 | 77.4 | 23.1 | 587.9 | 374.2 | 101 | 5.3 | 103.2 | 0.74394 | 0.8257 | 0.83768 | -0.0006 | 90 | 90.7 | 89.3 | 84 | 87.7 | 80.2 | 1.499 | 0.7439 | 0.000806 | 12.6202 | 11.0021
36180 | 10.05 | 1800 | 90 | 24.8 | 40.1 | 197.7 | 40 | 90 | 95.5 | 96.1 | 98.7 | 115.81 | 77.2 | 23.1 | 583.6 | 374.3 | 101.3 | 5.3 | 103.1 | 0.74321 | 0.8257 | 0.83768 | -0.0006 | 90 | 90.8 | 89.2 | 84 | 87.7 | 80.2 | 1.497 | 0.7431 | 0.000806 | 12.7416 | 11.1112
36210 | 10.0583 | 1800 | 90 | 24.8 | 40.1 | 197.7 | 40 | 90 | 95.5 | 96.1 | 98.7 | 114.71 | 77.7 | 23 | 579.8 | 374 | 101.1 | 5.3 | 103.1 | 0.7437 | 0.8257 | 0.83768 | -0.0006 | 90 | 90.8 | 89.2 | 83.9 | 87.7 | 80.2 | 1.502 | 0.7441 | 0.000805 | 12.5899 | 11.0379
36240 | 10.0667 | 1800 | 90 | 24.8 | 40.1 | 197.7 | 40.1 | 90 | 95.5 | 96.1 | 98.7 | 114.34 | 75.4 | 23.1 | 576.7 | 374 | 101.1 | 5.3 | 103 | 0.74321 | 0.8257 | 0.83768 | -0.0006 | 90 | 90.8 | 89.2 | 83.9 | 87.7 | 80.2 | 1.499 | 0.7433 | 0.000805 | 12.7112 | 11.1112
36270 | 10.075 | 1800 | 90 | 24.8 | 40.1 | 197.7 | 40.2 | 90 | 95.5 | 96.1 | 98.7 | 115.19 | 75.1 | 23 | 574.5 | 374 | 101.1 | 5.3 | 103 | 0.74431 | 0.8257 | 0.83768 | -0.0006 | 90 | 90.7 | 89.2 | 83.9 | 87.6 | 80.1 | 1.505 | 0.7447 | 0.000805 | 12.4991 | 10.9468
36300 | 10.0833 | 1800 | 90 | 24.9 | 40.1 | 197.7 | 40 | 89.9 | 95.5 | 96.1 | 98.7 | 115.89 | 76.5 | 23 | 591 | 374.1 | 101.1 | 5.3 | 103 | 0.74468 | 0.8257 | 0.83768 | -0.0006 | 90 | 90.7 | 89.2 | 84 | 87.7 | 80.3 | 1.504 | 0.7452 | 0.000806 | 12.4235 | 10.8916
36330 | 10.0917 | 1799 | 90 | 25 | 40.1 | 197.6 | 40 | 90 | 95.5 | 96.1 | 98.7 | 114.95 | 76.5 | 22.9 | 586.2 | 374.3 | 101.1 | 5.3 | 103.1 | 0.74376 | 0.8257 | 0.83768 | -0.0006 | 90 | 90.8 | 89.2 | 84.1 | 87.9 | 80.4 | 1.499 | 0.7437 | 0.000807 | 12.6505 | 11.029
36360 | 10.1 | 1800 | 90 | 25.2 | 40.1 | 197.6 | 40 | 90 | 95.5 | 96.1 | 98.7 | 115.69 | 76.4 | 22.9 | 592.3 | 374.3 | 101.2 | 5.3 | 103.1 | 0.74352 | 0.8257 | 0.83768 | -0.0006 | 90 | 90.7 | 89.2 | 84.1 | 87.8 | 80.4 | 1.495 | 0.7441 | 0.000807 | 12.5899 | 11.0648
36390 | 10.1083 | 1800 | 90 | 25.4 | 40.1 | 197.6 | 40 | 90 | 95.5 | 96.1 | 98.7 | 116.18 | 77.6 | 22.9 | 587.1 | 374.2 | 101.2 | 5.3 | 103.2 | 0.74327 | 0.8257 | 0.83768 | -0.0006 | 90 | 90.8 | 89.3 | 84.1 | 87.8 | 80.3 | 1.501 | 0.7429 | 0.000807 | 12.772 | 11.1022
36420 | 10.1167 | 1799 | 90 | 25.5 | 40.1 | 197.6 | 40 | 90 | 95.5 | 96 | 98.7 | 115.95 | 77.4 | 22.9 | 581.4 | 374.7 | 101.2 | 5.3 | 103.2 | 0.74394 | 0.8257 | 0.83768 | -0.0006 | 90 | 90.7 | 89.2 | 84.2 | 87.9 | 80.4 | 1.508 | 0.7442 | 0.000808 | 12.5748 | 11.0021
36450 | 10.125 | 1800 | 90 | 25.2 | 40.1 | 197.6 | 39.9 | 90 | 95.5 | 96 | 98.7 | 118.12 | 77.5 | 22.9 | 593.2 | 374.3 | 101.1 | 5.3 | 103.1 | 0.74419 | 0.8257 | 0.83768 | -0.0006 | 90 | 90.8 | 89.2 | 84 | 87.8 | 80.3 | 1.503 | 0.7446 | 0.000806 | 12.5142 | 10.9647
36480 | 10.1333 | 1800 | 90 | 24.9 | 40.1 | 197.6 | 39.9 | 89.9 | 95.5 | 96 | 98.7 | 115.31 | 76.3 | 23 | 585.9 | 374.3 | 101.1 | 5.3 | 103 | 0.74517 | 0.8257 | 0.83768 | -0.0006 | 90 | 90.7 | 89.2 | 84.1 | 87.8 | 80.3 | 1.497 | 0.7457 | 0.000807 | 12.3481 | 10.8186
36510 | 10.1417 | 1800 | 90 | 24.8 | 40.1 | 197.6 | 39.9 | 90 | 95.5 | 96 | 98.7 | 114.63 | 75.7 | 22.9 | 581.6 | 374.3 | 101.2 | 5.2 | 103 | 0.74382 | 0.8257 | 0.83768 | -0.0006 | 89.9 | 90.7 | 89.2 | 84.1 | 87.8 | 80.4 | 1.504 | 0.7445 | 0.000807 | 12.5294 | 11.029
36540 | 10.15 | 1799 | 90 | 24.9 | 40.1 | 197.7 | 40 | 89.9 | 95.5 | 96 | 98.7 | 115.7 | 76.9 | 22.9 | 592.6 | 373.9 | 101.2 | 5.3 | 103.2 | 0.74511 | 0.8257 | 0.83768 | -0.0006 | 89.9 | 90.7 | 89.2 | 84.1 | 87.8 | 80.3 | 1.495 | 0.746 | 0.000807 | 12.3029 | 10.8365
36570 | 10.1583 | 1800 | 90 | 24.9 | 40.1 | 197.7 | 40 | 90 | 95.5 | 96 | 98.6 | 116.42 | 77.1 | 22.9 | 592.4 | 374.2 | 101.2 | 5.3 | 103.1 | 0.74394 | 0.8257 | 0.83768 | -0.0006 | 89.9 | 90.7 | 89.1 | 84 | 87.7 | 80.2 | 1.494 | 0.7447 | 0.000806 | 12.4991 | 11.011
36600 | 10.1667 | 1800 | 90 | 25 | 40.1 | 197.7 | 40 | 89.9 | 95.5 | 96 | 98.7 | 116.3 | 76.5 | 22.9 | 590.3 | 374.6 | 101.3 | 5.3 | 103.2 | 0.74413 | 0.8257 | 0.83768 | -0.0006 | 90 | 90.7 | 89.2 | 84.1 | 87.9 | 80.4 | 1.502 | 0.7446 | 0.000807 | 12.5142 | 10.9737
36630 | 10.175 | 1800 | 90 | 25 | 40.1 | 197.7 | 40 | 90 | 95.5 | 96 | 98.7 | 115.63 | 77.7 | 22.8 | 591.3 | 374.5 | 101.1 | 5.3 | 103.3 | 0.74413 | 0.8257 | 0.83768 | -0.0006 | 90 | 90.8 | 89.2 | 84.2 | 87.9 | 80.4 | 1.506 | 0.7443 | 0.000808 | 12.5597 | 10.9737
36660 | 10.1833 | 1800 | 90 | 25.2 | 40.2 | 197.7 | 40 | 90 | 95.5 | 96 | 98.7 | 116.64 | 77.3 | 22.9 | 589.6 | 374.3 | 101.2 | 5.3 | 103.3 | 0.74388 | 0.8257 | 0.83768 | -0.0006 | 90 | 90.8 | 89.2 | 84.2 | 87.9 | 80.4 | 1.496 | 0.7445 | 0.000808 | 12.5294 | 11.011
36690 | 10.1917 | 1800 | 90 | 25.3 | 40.2 | 197.7 | 39.9 | 90 | 95.5 | 96 | 98.7 | 116.83 | 74.7 | 22.9 | 591.5 | 373.9 | 101.2 | 5.2 | 103 | 0.74339 | 0.8257 | 0.83768 | -0.0006 | 90 | 90.8 | 89.2 | 84 | 87.7 | 80.3 | 1.499 | 0.7433 | 0.000806 | 12.7112 | 11.0843
36720 | 10.2 | 1800 | 90 | 25.2 | 40.2 | 197.8 | 40 | 90 | 95.5 | 96 | 98.7 | 116.07 | 75.2 | 22.9 | 589.2 | 373.7 | 101.1 | 5.3 | 103 | 0.7437 | 0.8257 | 0.83768 | -0.0006 | 90 | 90.8 | 89.2 | 83.9 | 87.7 | 80.2 | 1.496 | 0.7439 | 0.000805 | 12.6202 | 11.0379
36750 | 10.2083 | 1800 | 90 | 24.9 | 40.2 | 197.8 | 39.9 | 89.9 | 95.5 | 96 | 98.7 | 115.17 | 76 | 22.9 | 582.4 | 374.1 | 101.2 | 5.3 | 103 | 0.74443 | 0.8257 | 0.83768 | -0.0006 | 89.9 | 90.7 | 89.2 | 83.9 | 87.7 | 80.2 | 1.503 | 0.7455 | 0.000805 | 12.3782 | 10.9378
36780 | 10.2167 | 1800 | 90 | 24.7 | 40.2 | 197.8 | 39.9 | 89.9 | 95.5 | 96 | 98.7 | 116.63 | 77.2 | 23 | 589.5 | 374 | 101.1 | 5.3 | 103.2 | 0.74468 | 0.8257 | 0.83768 | -0.0006 | 90 | 90.8 | 89.2 | 84.1 | 87.8 | 80.3 | 1.507 | 0.7448 | 0.000807 | 12.484 | 10.8916
36810 | 10.225 | 1800 | 90 | 24.8 | 40.1 | 197.8 | 40 | 89.9 | 95.4 | 96 | 98.7 | 115.84 | 78.3 | 22.9 | 577.5 | 374.4 | 101.1 | 5.3 | 103.3 | 0.74462 | 0.8257 | 0.83768 | -0.0006 | 89.9 | 90.7 | 89.2 | 84.1 | 87.8 | 80.4 | 1.502 | 0.7453 | 0.000807 | 12.4084 | 10.9095
36840 | 10.2333 | 1800 | 90 | 24.8 | 40.1 | 197.9 | 40 | 89.9 | 95.5 | 96 | 98.8 | 115.34 | 77.8 | 22.9 | 589.6 | 374.5 | 101.3 | 5.3 | 103.3 | 0.74413 | 0.8257 | 0.83768 | -0.0006 | 90 | 90.7 | 89.2 | 84.3 | 88.1 | 80.6 | 1.499 | 0.7443 | 0.000809 | 12.5597 | 10.9737
36870 | 10.2417 | 1800 | 90 | 24.8 | 40.1 | 197.9 | 40 | 89.9 | 95.5 | 96 | 98.7 | 115.05 | 76.7 | 22.9 | 591.8 | 374.5 | 101.2 | 5.3 | 103.1 | 0.74401 | 0.8257 | 0.83768 | -0.0006 | 89.9 | 90.7 | 89.2 | 84.2 | 87.9 | 80.4 | 1.503 | 0.7447 | 0.000808 | 12.4991 | 11.0006
36900 | 10.25 | 1800 | 90 | 24.8 | 40.2 | 197.9 | 40.1 | 90 | 95.5 | 96 | 98.7 | 115.61 | 76.4 | 22.9 | 579.6 | 374.3 | 101.2 | 5.3 | 103.1 | 0.74413 | 0.8257 | 0.83768 | -0.0006 | 90 | 90.7 | 89.2 | 84.1 | 87.8 | 80.3 | 1.503 | 0.7444 | 0.000807 | 12.5445 | 10.9737
36930 | 10.2583 | 1800 | 90 | 24.8 | 40.2 | 197.9 | 40 | 90 | 95.5 | 96 | 98.7 | 117.25 | 76.3 | 22.9 | 587.8 | 374.4 | 101.1 | 5.3 | 103.1 | 0.74388 | 0.8257 | 0.83768 | -0.0006 | 90 | 90.8 | 89.3 | 84.1 | 87.8 | 80.4 | 1.505 | 0.7438 | 0.000807 | 12.6354 | 11.011
36960 | 10.2667 | 1800 | 90 | 24.9 | 40.2 | 197.8 | 40.1 | 90 | 95.5 | 96 | 98.7 | 116.88 | 76.1 | 22.8 | 587.6 | 373.8 | 101.1 | 5.3 | 103 | 0.74443 | 0.8257 | 0.83768 | -0.0006 | 90 | 90.7 | 89.2 | 84 | 87.7 | 80.2 | 1.499 | 0.7449 | 0.000806 | 12.4689 | 10.9289
36990 | 10.275 | 1800 | 90 | 25 | 40.2 | 197.8 | 40 | 90 | 95.5 | 96 | 98.7 | 117.15 | 75.4 | 22.8 | 587.5 | 374.5 | 101.2 | 5.3 | 103.1 | 0.74413 | 0.8257 | 0.83768 | -0.0006 | 90 | 90.8 | 89.3 | 84 | 87.7 | 80.2 | 1.501 | 0.7439 | 0.000806 | 12.6202 | 10.9737
37020 | 10.2833 | 1800 | 90 | 25.2 | 40.2 | 197.8 | 40 | 90 | 95.5 | 96 | 98.7 | 115.93 | 76.5 | 22.8 | 591.1 | 374.1 | 101.2 | 5.3 | 103.1 | 0.74352 | 0.8257 | 0.83768 | -0.0006 | 90 | 90.8 | 89.2 | 84 | 87.7 | 80.2 | 1.495 | 0.7436 | 0.000806 | 12.6657 | 11.0648
37050 | 10.2917 | 1800 | 90 | 25.3 | 40.2 | 197.8 | 39.9 | 89.9 | 95.5 | 96 | 98.7 | 116.01 | 76.6 | 22.7 | 586.7 | 374.5 | 101.2 | 5.3 | 103.1 | 0.74364 | 0.8257 | 0.83768 | -0.0006 | 89.9 | 90.7 | 89.1 | 84 | 87.7 | 80.2 | 1.498 | 0.7445 | 0.000806 | 12.5293 | 11.0559
37080 | 10.3 | 1801 | 90 | 25.5 | 40.1 | 197.8 | 40 | 89.9 | 95.5 | 96 | 98.8 | 116.67 | 76 | 22.7 | 581.2 | 374.1 | 101.1 | 5.3 | 103.1 | 0.74388 | 0.8257 | 0.83768 | -0.0006 | 90 | 90.8 | 89.2 | 84.1 | 87.9 | 80.4 | 1.51 | 0.744 | 0.000807 | 12.6051 | 11.011
37110 | 10.3083 | 1800 | 90 | 25.3 | 40.1 | 197.8 | 40.1 | 90 | 95.5 | 96 | 98.7 | 115.64 | 75.7 | 22.8 | 583.6 | 374.2 | 101.2 | 5.3 | 103 | 0.74327 | 0.8257 | 0.83768 | -0.0006 | 90 | 90.7 | 89.2 | 84 | 87.7 | 80.3 | 1.498 | 0.7437 | 0.000806 | 12.6505 | 11.1022
37140 | 10.3167 | 1800 | 90 | 24.9 | 40.2 | 197.8 | 40 | 89.9 | 95.5 | 96 | 98.7 | 114.79 | 76.3 | 22.9 | 589.6 | 374.2 | 101.2 | 5.3 | 103 | 0.74339 | 0.8257 | 0.83768 | -0.0006 | 90 | 90.8 | 89.2 | 83.9 | 87.6 | 80.1 | 1.5 | 0.7436 | 0.000805 | 12.6657 | 11.0843
37170 | 10.325 | 1800 | 90 | 24.8 | 40.2 | 197.8 | 40.1 | 90 | 95.5 | 96 | 98.7 | 115.23 | 76.1 | 22.9 | 586.6 | 374.4 | 101.2 | 5.3 | 103 | 0.74376 | 0.8257 | 0.83768 | -0.0006 | 90 | 90.8 | 89.2 | 83.9 | 87.6 | 80.2 | 1.505 | 0.7434 | 0.000805 | 12.696 | 11.0289
37200 | 10.3333 | 1800 | 90 | 24.9 | 40.2 | 197.8 | 40 | 90 | 95.5 | 96 | 98.7 | 116.55 | 75.7 | 22.9 | 586.1 | 374 | 101.3 | 5.3 | 103 | 0.74394 | 0.8257 | 0.83768 | -0.0006 | 90 | 90.7 | 89.2 | 84 | 87.7 | 80.2 | 1.502 | 0.7443 | 0.000806 | 12.5596 | 11.0021
37230 | 10.3417 | 1800 | 90 | 24.9 | 40.3 | 197.9 | 40.1 | 90 | 95.5 | 96 | 98.8 | 115.48 | 76.5 | 22.8 | 577.4 | 374.3 | 101.1 | 5.3 | 103.1 | 0.74394 | 0.8257 | 0.83768 | -0.0006 | 90 | 90.8 | 89.2 | 84 | 87.8 | 80.3 | 1.504 | 0.7439 | 0.000806 | 12.6202 | 11.0021
37260 | 10.35 | 1800 | 90 | 24.8 | 40.3 | 197.9 | 40 | 90 | 95.5 | 96 | 98.7 | 114.5 | 76.6 | 22.9 | 592.9 | 373.9 | 101.1 | 5.3 | 103 | 0.74407 | 0.8257 | 0.83768 | -0.0006 | 90 | 90.7 | 89.3 | 83.9 | 87.7 | 80.2 | 1.501 | 0.7442 | 0.000805 | 12.5747 | 10.9826
37290 | 10.3583 | 1800 | 90 | 24.8 | 40.3 | 197.9 | 40 | 90 | 95.5 | 96 | 98.7 | 114.19 | 75.1 | 22.9 | 590.2 | 374.2 | 101.3 | 5.3 | 103 | 0.74394 | 0.8257 | 0.83768 | -0.0006 | 90 | 90.7 | 89.3 | 84 | 87.7 | 80.2 | 1.502 | 0.7439 | 0.000805 | 12.6202 | 11.002
37320 | 10.3667 | 1800 | 90 | 24.9 | 40.2 | 197.9 | 40 | 89.9 | 95.5 | 96 | 98.7 | 115.57 | 75.9 | 22.9 | 587 | 373.8 | 101.4 | 5.3 | 103 | 0.74272 | 0.8257 | 0.83768 | -0.0006 | 90 | 90.8 | 89.2 | 83.9 | 87.6 | 80.2 | 1.491 | 0.7427 | 0.000805 | 12.8024 | 11.1846
37350 | 10.375 | 1800 | 90 | 25 | 40.2 | 197.8 | 40.1 | 89.9 | 95.5 | 96 | 98.8 | 116.6 | 75 | 22.9 | 589.1 | 374.1 | 101.3 | 5.3 | 103.1 | 0.74352 | 0.8257 | 0.83768 | -0.0006 | 89.9 | 90.7 | 89.2 | 84.1 | 87.8 | 80.3 | 1.499 | 0.7443 | 0.000806 | 12.5596 | 11.0738
37380 | 10.3833 | 1800 | 90 | 25 | 40.2 | 197.8 | 40 | 89.9 | 95.5 | 96 | 98.7 | 117.04 | 75.1 | 22.9 | 588.5 | 374.2 | 101.1 | 5.3 | 103 | 0.74376 | 0.8257 | 0.83768 | -0.0006 | 89.9 | 90.7 | 89.2 | 83.9 | 87.6 | 80.2 | 1.496 | 0.7445 | 0.000805 | 12.5293 | 11.0379
37410 | 10.3917 | 1800 | 90 | 25.1 | 40.2 | 197.9 | 40 | 89.9 | 95.5 | 96 | 98.7 | 115.28 | 75.4 | 22.9 | 583.3 | 373.8 | 101.2 | 5.3 | 103 | 0.74376 | 0.8257 | 0.83768 | -0.0006 | 90 | 90.7 | 89.2 | 83.9 | 87.6 | 80.1 | 1.5 | 0.744 | 0.000805 | 12.605 | 11.0289
37440 | 10.4 | 1800 | 90 | 25.2 | 40.2 | 197.9 | 40 | 90 | 95.5 | 96 | 98.7 | 116.59 | 75.1 | 22.9 | 588.7 | 374.2 | 101.3 | 5.3 | 103 | 0.74315 | 0.8257 | 0.83768 | -0.0006 | 90 | 90.7 | 89.2 | 83.9 | 87.6 | 80.1 | 1.501 | 0.7438 | 0.000805 | 12.6353 | 11.1202
37470 | 10.4083 | 1800 | 90 | 25.3 | 40.2 | 198 | 40.2 | 90 | 95.5 | 96 | 98.7 | 116.2 | 76 | 22.8 | 567 | 374 | 101.1 | 5.3 | 103.1 | 0.74376 | 0.8257 | 0.83768 | -0.0006 | 90 | 90.8 | 89.3 | 83.9 | 87.6 | 80.2 | 1.502 | 0.7435 | 0.000805 | 12.6808 | 11.0289
37500 | 10.4167 | 1799 | 90 | 25.4 | 40.2 | 198 | 40.1 | 90 | 95.5 | 96 | 98.7 | 116.19 | 75.1 | 22.8 | 589.9 | 374.2 | 101.2 | 5.3 | 103 | 0.7437 | 0.8257 | 0.83768 | -0.0006 | 90 | 90.8 | 89.2 | 84 | 87.7 | 80.2 | 1.501 | 0.744 | 0.000806 | 12.6051 | 11.0379
37530 | 10.425 | 1800 | 90 | 25.2 | 40.3 | 198 | 40 | 90 | 95.5 | 96 | 98.7 | 115.1 | 75.2 | 22.8 | 592.1 | 374 | 101 | 5.3 | 102.9 | 0.74449 | 0.8257 | 0.83768 | -0.0006 | 89.9 | 90.7 | 89.2 | 83.9 | 87.7 | 80.2 | 1.502 | 0.7453 | 0.000805 | 12.4084 | 10.9289
37560 | 10.4333 | 1800 | 90 | 24.9 | 40.2 | 198 | 40 | 90 | 95.5 | 96 | 98.7 | 115.17 | 73.9 | 22.9 | 591.8 | 373.6 | 101.1 | 5.3 | 102.8 | 0.74376 | 0.8257 | 0.83768 | -0.0006 | 90 | 90.8 | 89.3 | 83.7 | 87.5 | 80.1 | 1.496 | 0.7436 | 0.000803 | 12.6656 | 11.0289
37590 | 10.4417 | 1800 | 90 | 24.7 | 40.2 | 198 | 40 | 90 | 95.5 | 96 | 98.7 | 117.25 | 74.5 | 22.9 | 581.8 | 373.8 | 101.3 | 5.3 | 102.9 | 0.74425 | 0.8257 | 0.83768 | -0.0006 | 89.9 | 90.7 | 89.1 | 83.9 | 87.6 | 80.1 | 1.499 | 0.7453 | 0.000805 | 12.4084 | 10.9647
37620 | 10.45 | 1800 | 90 | 24.7 | 40.2 | 198 | 40 | 90 | 95.5 | 96 | 98.8 | 117.74 | 75.4 | 22.9 | 577.5 | 374 | 101.2 | 5.3 | 103 | 0.74413 | 0.8257 | 0.83768 | -0.0006 | 89.9 | 90.7 | 89.1 | 84 | 87.7 | 80.3 | 1.502 | 0.745 | 0.000806 | 12.4537 | 10.9826
37650 | 10.4583 | 1800 | 90 | 24.7 | 40.2 | 197.9 | 40 | 90 | 95.5 | 96 | 98.7 | 116.38 | 75.1 | 22.9 | 585.1 | 374.1 | 101.2 | 5.3 | 103 | 0.74407 | 0.8257 | 0.83768 | -0.0006 | 90 | 90.7 | 89.2 | 83.9 | 87.6 | 80.2 | 1.501 | 0.7444 | 0.000805 | 12.5445 | 10.9826
37680 | 10.4667 | 1800 | 90 | 24.8 | 40.2 | 197.8 | 40 | 90 | 95.4 | 96 | 98.7 | 115.53 | 75.1 | 22.9 | 587.6 | 374.3 | 101.2 | 5.3 | 103 | 0.74388 | 0.8257 | 0.83768 | -0.0006 | 90 | 90.7 | 89.2 | 84 | 87.8 | 80.3 | 1.496 | 0.744 | 0.000806 | 12.6051 | 11.011
37710 | 10.475 | 1800 | 90 | 24.8 | 40.2 | 197.8 | 40 | 90 | 95.5 | 96 | 98.7 | 114.72 | 75.6 | 22.8 | 584.4 | 373.8 | 101 | 5.3 | 103 | 0.74339 | 0.8257 | 0.83768 | -0.0006 | 90 | 90.8 | 89.3 | 83.9 | 87.7 | 80.2 | 1.499 | 0.7428 | 0.000805 | 12.7871 | 11.0843
37740 | 10.4833 | 1800 | 90 | 24.8 | 40.2 | 197.8 | 40 | 90 | 95.5 | 96 | 98.7 | 116.07 | 74 | 22.8 | 593.1 | 373.9 | 101.1 | 5.3 | 102.9 | 0.74333 | 0.8257 | 0.83768 | -0.0006 | 90 | 90.8 | 89.2 | 83.9 | 87.6 | 80.2 | 1.506 | 0.7432 | 0.000805 | 12.7264 | 11.0932
37770 | 10.4917 | 1800 | 90 | 24.9 | 40.3 | 197.7 | 40.1 | 90 | 95.5 | 96 | 98.7 | 115.99 | 75.3 | 22.9 | 593.5 | 373.8 | 101.2 | 5.3 | 102.9 | 0.74376 | 0.8257 | 0.83768 | -0.0006 | 90 | 90.8 | 89.2 | 83.9 | 87.6 | 80.1 | 1.505 | 0.7433 | 0.000805 | 12.7112 | 11.0289
37800 | 10.5 | 1800 | 90 | 25 | 40.3 | 197.7 | 40.1 | 90 | 95.5 | 96 | 98.7 | 115.33 | 74.3 | 22.8 | 589.8 | 373.7 | 101.2 | 5.3 | 102.9 | 0.74443 | 0.8257 | 0.83768 | -0.0006 | 90.1 | 90.8 | 89.3 | 83.9 | 87.6 | 80.1 | 1.498 | 0.7437 | 0.000805 | 12.6505 | 10.9199
37830 | 10.5083 | 1800 | 90 | 25.1 | 40.3 | 197.7 | 40 | 90 | 95.5 | 96 | 98.7 | 115.21 | 75.5 | 22.8 | 589.3 | 374.3 | 101.1 | 5.3 | 103.1 | 0.74388 | 0.8257 | 0.83768 | -0.0006 | 90 | 90.8 | 89.2 | 84.1 | 87.9 | 80.4 | 1.506 | 0.744 | 0.000807 | 12.6051 | 11.011
37860 | 10.5167 | 1800 | 90 | 25.2 | 40.3 | 197.7 | 39.9 | 89.9 | 95.5 | 96 | 98.8 | 114.86 | 76 | 22.7 | 586.9 | 374.3 | 101.1 | 5.3 | 103.1 | 0.74303 | 0.8257 | 0.83768 | -0.0006 | 90 | 90.8 | 89.3 | 84.1 | 87.9 | 80.4 | 1.5 | 0.7426 | 0.000807 | 12.8176 | 11.1382
37890 | 10.525 | 1800 | 90 | 25.4 | 40.2 | 197.8 | 40 | 89.9 | 95.5 | 96 | 98.6 | 115.69 | 75.8 | 22.7 | 588.7 | 374.1 | 101.3 | 5.3 | 103 | 0.74327 | 0.8257 | 0.83768 | -0.0006 | 90 | 90.8 | 89.2 | 84.1 | 87.8 | 80.3 | 1.502 | 0.7434 | 0.000807 | 12.6961 | 11.1022
37920 | 10.5333 | 1801 | 90 | 25.5 | 40.2 | 197.8 | 40.1 | 90 | 95.5 | 96 | 98.7 | 116.64 | 75 | 22.7 | 577.8 | 373.8 | 101.1 | 5.3 | 103 | 0.74352 | 0.8257 | 0.83768 | -0.0006 | 90 | 90.8 | 89.2 | 84 | 87.7 | 80.3 | 1.501 | 0.7435 | 0.000806 | 12.6809 | 11.0648
37950 | 10.5417 | 1800 | 90 | 25.3 | 40.2 | 197.8 | 40 | 90 | 95.5 | 96 | 98.8 | 116.85 | 75 | 22.8 | 586.8 | 374.1 | 101.1 | 5.3 | 103.1 | 0.74413 | 0.8257 | 0.83768 | -0.0006 | 90 | 90.8 | 89.2 | 84.3 | 88 | 80.5 | 1.506 | 0.7444 | 0.000808 | 12.5445 | 10.9737
37980 | 10.55 | 1800 | 90 | 25 | 40.2 | 197.9 | 40 | 89.9 | 95.5 | 96 | 98.7 | 117.34 | 75.5 | 22.8 | 589.3 | 374 | 101.2 | 5.3 | 103 | 0.74327 | 0.8257 | 0.83768 | -0.0006 | 90 | 90.8 | 89.2 | 84.1 | 87.9 | 80.3 | 1.506 | 0.7436 | 0.000807 | 12.6657 | 11.1022
38010 | 10.5583 | 1800 | 90 | 24.8 | 40.2 | 197.9 | 40 | 90 | 95.5 | 96 | 98.8 | 115.68 | 75.1 | 22.9 | 593.6 | 373.6 | 101.3 | 5.3 | 103.1 | 0.74382 | 0.8257 | 0.83768 | -0.0006 | 90 | 90.8 | 89.1 | 84.1 | 87.9 | 80.4 | 1.478 | 0.7441 | 0.000807 | 12.5899 | 11.02
38040 | 10.5667 | 1800 | 90 | 24.8 | 40.3 | 197.9 | 40 | 90 | 95.4 | 96 | 98.7 | 114.49 | 75.3 | 22.8 | 590.5 | 374.1 | 101.1 | 5.3 | 103 | 0.74419 | 0.8257 | 0.83768 | -0.0006 | 89.9 | 90.7 | 89.2 | 84.2 | 87.9 | 80.4 | 1.506 | 0.745 | 0.000808 | 12.4538 | 10.9737
38070 | 10.575 | 1800 | 90 | 25 | 40.3 | 197.9 | 40 | 90 | 95.5 | 96 | 98.7 | 115.99 | 75.7 | 22.7 | 592.4 | 374.4 | 101.2 | 5.3 | 103 | 0.74456 | 0.8257 | 0.83768 | -0.0006 | 90 | 90.7 | 89.2 | 84.2 | 87.9 | 80.4 | 1.505 | 0.7449 | 0.000808 | 12.4689 | 10.9096
38100 | 10.5833 | 1800 | 90 | 25 | 40.3 | 198 | 39.9 | 90 | 95.4 | 96 | 98.7 | 116.47 | 74.8 | 22.8 | 590.8 | 374.1 | 101.3 | 5.3 | 103 | 0.74413 | 0.8257 | 0.83768 | -0.0006 | 90 | 90.8 | 89.3 | 84.2 | 87.9 | 80.4 | 1.498 | 0.7438 | 0.000808 | 12.6354 | 10.9737
38130 | 10.5917 | 1800 | 90 | 24.9 | 40.3 | 198 | 39.9 | 90 | 95.5 | 96 | 98.7 | 116.73 | 74.4 | 22.8 | 590 | 374 | 101.3 | 5.3 | 103 | 0.74407 | 0.8257 | 0.83768 | -0.0006 | 90 | 90.7 | 89.2 | 84.1 | 87.8 | 80.3 | 1.473 | 0.7447 | 0.000807 | 12.4991 | 10.9827
38160 | 10.6 | 1800 | 90 | 24.9 | 40.3 | 198 | 39.9 | 89.9 | 95.5 | 96 | 98.7 | 115.33 | 75.4 | 22.8 | 594 | 374.2 | 101.3 | 5.3 | 103 | 0.74431 | 0.8257 | 0.83768 | -0.0006 | 90 | 90.8 | 89.2 | 84.2 | 87.9 | 80.5 | 1.5 | 0.7446 | 0.000808 | 12.5143 | 10.9468
38190 | 10.6083 | 1800 | 90 | 25 | 40.1 | 198 | 39.9 | 89.9 | 95.5 | 96 | 98.7 | 114.89 | 75.8 | 22.9 | 593.6 | 374.3 | 101.1 | 5.3 | 103 | 0.74401 | 0.8257 | 0.83768 | -0.0006 | 89.9 | 90.7 | 89.2 | 84.2 | 87.9 | 80.4 | 1.501 | 0.7447 | 0.000808 | 12.4991 | 11.0006
38220 | 10.6167 | 1800 | 90 | 25 | 40 | 198 | 39.9 | 90 | 95.4 | 96 | 98.7 | 115.89 | 75.8 | 22.8 | 583.6 | 374.2 | 101 | 5.3 | 103.1 | 0.74437 | 0.8257 | 0.83768 | -0.0006 | 89.9 | 90.7 | 89.2 | 84.1 | 87.8 | 80.4 | 1.505 | 0.7453 | 0.000807 | 12.4084 | 10.9468
38250 | 10.625 | 1800 | 90 | 25 | 39.9 | 198 | 40 | 89.9 | 95.4 | 96 | 98.7 | 115.35 | 76 | 22.7 | 575.8 | 374.1 | 101.1 | 5.3 | 103.1 | 0.74388 | 0.8257 | 0.83768 | -0.0006 | 90 | 90.8 | 89.2 | 84.2 | 87.9 | 80.4 | 1.497 | 0.744 | 0.000807 | 12.6051 | 11.011
38280 | 10.6333 | 1801 | 90 | 25.1 | 39.9 | 198 | 40 | 90 | 95.5 | 96 | 98.7 | 116.36 | 75 | 22.7 | 583.6 | 374.1 | 101 | 5.3 | 102.9 | 0.74394 | 0.8257 | 0.83768 | -0.0006 | 89.9 | 90.7 | 89.2 | 84.1 | 87.9 | 80.4 | 1.505 | 0.7446 | 0.000807 | 12.5142 | 11.011
38310 | 10.6417 | 1800 | 90 | 25.2 | 39.8 | 197.9 | 40 | 90 | 95.4 | 95.9 | 98.7 | 117.12 | 75.2 | 22.7 | 590 | 374.3 | 101 | 5.3 | 103 | 0.74407 | 0.8257 | 0.83768 | -0.0006 | 90 | 90.8 | 89.3 | 84.1 | 87.8 | 80.3 | 1.502 | 0.7436 | 0.000807 | 12.6657 | 10.9827
38340 | 10.65 | 1801 | 90 | 25.3 | 39.8 | 197.9 | 39.9 | 90 | 95.5 | 96 | 98.7 | 114.98 | 75.1 | 22.7 | 590.4 | 374.1 | 101.2 | 5.3 | 103 | 0.74364 | 0.8257 | 0.83768 | -0.0006 | 90 | 90.8 | 89.3 | 84.1 | 87.8 | 80.3 | 1.502 | 0.7431 | 0.000807 | 12.7416 | 11.0469
38370 | 10.6583 | 1801 | 90 | 25.1 | 39.8 | 197.9 | 40 | 90 | 95.5 | 96 | 98.8 | 115.47 | 76 | 22.8 | 588.8 | 374 | 100.9 | 5.3 | 103.1 | 0.74419 | 0.8257 | 0.83768 | -0.0006 | 90 | 90.8 | 89.2 | 84.1 | 87.9 | 80.4 | 1.506 | 0.7442 | 0.000807 | 12.5748 | 10.9647
38400 | 10.6667 | 1800 | 90 | 24.8 | 39.8 | 197.8 | 40.1 | 90 | 95.5 | 96 | 98.7 | 115.43 | 76 | 22.9 | 572.5 | 373.9 | 101.2 | 5.3 | 103.1 | 0.7437 | 0.8257 | 0.83768 | -0.0006 | 90 | 90.8 | 89.3 | 84.1 | 87.7 | 80.3 | 1.499 | 0.7432 | 0.000806 | 12.7264 | 11.0379
38430 | 10.675 | 1800 | 90 | 24.9 | 39.8 | 197.8 | 40 | 90 | 95.5 | 96 | 98.7 | 118.5 | 77 | 22.8 | 592.7 | 374.4 | 100.9 | 5.3 | 103.3 | 0.74437 | 0.8257 | 0.83768 | -0.0006 | 90 | 90.8 | 89.2 | 84.1 | 87.9 | 80.4 | 1.506 | 0.7445 | 0.000807 | 12.5294 | 10.9379
38460 | 10.6833 | 1800 | 90 | 25 | 39.8 | 197.8 | 39.9 | 90 | 95.5 | 96 | 98.7 | 116.96 | 76.4 | 22.7 | 581.5 | 374 | 101.1 | 5.3 | 103.2 | 0.74413 | 0.8257 | 0.83768 | -0.0006 | 90 | 90.8 | 89.3 | 84 | 87.7 | 80.3 | 1.48 | 0.7437 | 0.000806 | 12.6505 | 10.9737
38490 | 10.6917 | 1800 | 90 | 25.1 | 39.7 | 197.8 | 40 | 89.9 | 95.5 | 96 | 98.7 | 115.92 | 76 | 22.8 | 593.6 | 374.2 | 101.1 | 5.3 | 103 | 0.74333 | 0.8257 | 0.83768 | -0.0006 | 90 | 90.8 | 89.2 | 84 | 87.8 | 80.3 | 1.504 | 0.7438 | 0.000806 | 12.6354 | 11.0932
38520 | 10.7 | 1800 | 90 | 25.1 | 39.7 | 197.7 | 40 | 90 | 95.4 | 96 | 98.7 | 113.89 | 74.3 | 22.8 | 591.7 | 373.6 | 101.1 | 5.3 | 102.9 | 0.7437 | 0.8257 | 0.83768 | -0.0006 | 90 | 90.8 | 89.3 | 83.8 | 87.6 | 80.1 | 1.494 | 0.7433 | 0.000804 | 12.7112 | 11.0379
38550 | 10.7083 | 1800 | 90 | 25.1 | 39.7 | 197.6 | 40 | 90 | 95.5 | 96 | 98.7 | 114.9 | 73.2 | 22.8 | 591.1 | 373.9 | 100.9 | 5.3 | 102.8 | 0.74407 | 0.8257 | 0.83768 | -0.0006 | 90 | 90.8 | 89.2 | 83.8 | 87.5 | 80.1 | 1.502 | 0.744 | 0.000804 | 12.605 | 10.9826
38580 | 10.7167 | 1799 | 90 | 25.2 | 39.8 | 197.6 | 40.1 | 90 | 95.4 | 96 | 98.8 | 116.33 | 74.4 | 22.7 | 584.3 | 373.7 | 101 | 5.3 | 102.9 | 0.74394 | 0.8257 | 0.83768 | -0.0006 | 90 | 90.8 | 89.2 | 83.9 | 87.6 | 80.2 | 1.501 | 0.744 | 0.000805 | 12.605 | 11.002
38610 | 10.725 | 1800 | 90 | 25 | 39.8 | 197.5 | 40.1 | 90 | 95.5 | 96 | 98.7 | 117.18 | 73.7 | 22.8 | 592 | 373.6 | 101.2 | 5.3 | 102.9 | 0.74394 | 0.8257 | 0.83768 | -0.0006 | 90 | 90.8 | 89.3 | 83.8 | 87.5 | 80 | 1.501 | 0.7434 | 0.000804 | 12.696 | 11.002
38640 | 10.7333 | 1800 | 90 | 24.7 | 39.8 | 197.5 | 40.1 | 90 | 95.5 | 96 | 98.8 | 115.78 | 75.5 | 22.8 | 590.6 | 373.9 | 101.1 | 5.3 | 103.1 | 0.74364 | 0.8257 | 0.83768 | -0.0006 | 90 | 90.8 | 89.2 | 83.9 | 87.6 | 80.2 | 1.493 | 0.7437 | 0.000805 | 12.6505 | 11.0469
38670 | 10.7417 | 1801 | 90 | 24.8 | 39.8 | 197.5 | 40 | 90 | 95.5 | 96 | 98.7 | 116.33 | 75.8 | 22.9 | 582.5 | 373.9 | 101 | 5.3 | 103 | 0.74376 | 0.8257 | 0.83768 | -0.0006 | 90 | 90.8 | 89.2 | 83.9 | 87.6 | 80.1 | 1.498 | 0.7434 | 0.000805 | 12.696 | 11.0289
38700 | 10.75 | 1800 | 90 | 24.9 | 39.8 | 197.5 | 40 | 90 | 95.5 | 96 | 98.8 | 116.4 | 75.6 | 22.8 | 586.9 | 373.9 | 101.3 | 5.3 | 103.1 | 0.74321 | 0.8257 | 0.83768 | -0.0006 | 90 | 90.8 | 89.3 | 83.9 | 87.6 | 80.2 | 1.496 | 0.7429 | 0.000805 | 12.7719 | 11.1112
38730 | 10.7583 | 1800 | 90 | 25 | 39.8 | 197.5 | 39.9 | 90 | 95.5 | 96 | 98.7 | 115.75 | 74 | 22.8 | 591.9 | 373.5 | 101.1 | 5.3 | 102.9 | 0.74376 | 0.8257 | 0.83768 | -0.0006 | 90 | 90.8 | 89.2 | 83.7 | 87.4 | 79.9 | 1.504 | 0.7434 | 0.000803 | 12.696 | 11.0289
38760 | 10.7667 | 1799 | 90 | 25.1 | 39.8 | 197.5 | 40 | 90 | 95.5 | 96 | 98.7 | 114.43 | 73.7 | 22.8 | 591.5 | 373.9 | 101.2 | 5.3 | 102.8 | 0.74352 | 0.8257 | 0.83768 | -0.0006 | 90 | 90.8 | 89.3 | 83.8 | 87.5 | 80.1 | 1.502 | 0.7431 | 0.000804 | 12.7415 | 11.0648
38790 | 10.775 | 1800 | 90 | 25.2 | 39.7 | 197.6 | 40 | 90 | 95.4 | 96 | 98.7 | 114.27 | 73.9 | 22.7 | 584.3 | 373.9 | 101.5 | 5.3 | 102.9 | 0.7437 | 0.8257 | 0.83768 | -0.0006 | 90 | 90.7 | 89.2 | 83.9 | 87.6 | 80.1 | 1.502 | 0.744 | 0.000805 | 12.605 | 11.0379
38820 | 10.7833 | 1800 | 90 | 25.1 | 39.7 | 197.6 | 40 | 90 | 95.5 | 96 | 98.8 | 115.19 | 75.4 | 22.7 | 580.2 | 374 | 101.1 | 5.3 | 103.1 | 0.74413 | 0.8257 | 0.83768 | -0.0006 | 90 | 90.8 | 89.3 | 83.9 | 87.7 | 80.2 | 1.498 | 0.7435 | 0.000805 | 12.6808 | 10.9737
38850 | 10.7917 | 1800 | 90 | 24.9 | 39.7 | 197.6 | 40 | 90 | 95.5 | 96 | 98.8 | 116.6 | 75.7 | 22.9 | 592.4 | 374.1 | 101.3 | 5.3 | 103.1 | 0.74339 | 0.8257 | 0.83768 | -0.0006 | 90 | 90.8 | 89.3 | 84 | 87.8 | 80.3 | 1.494 | 0.7431 | 0.000806 | 12.7416 | 11.0843
38880 | 10.8 | 1800 | 90 | 24.7 | 39.8 | 197.6 | 40 | 90 | 95.5 | 96 | 98.7 | 116.36 | 76.2 | 22.8 | 592.4 | 373.8 | 101 | 5.3 | 103.1 | 0.74241 | 0.8257 | 0.83768 | -0.0006 | 90 | 90.8 | 89.3 | 84 | 87.7 | 80.2 | 1.495 | 0.7421 | 0.000806 | 12.8937 | 11.2311
38910 | 10.8083 | 1800 | 90 | 24.7 | 39.8 | 197.6 | 40.2 | 90 | 95.4 | 96 | 98.7 | 115.08 | 76.4 | 22.9 | 570.1 | 374.4 | 101.1 | 5.3 | 103.1 | 0.74382 | 0.8257 | 0.83768 | -0.0006 | 90.1 | 90.9 | 89.3 | 84.1 | 87.8 | 80.3 | 1.502 | 0.743 | 0.000807 | 12.7568 | 11.011
38940 | 10.8167 | 1800 | 90 | 24.8 | 39.8 | 197.7 | 40.1 | 90 | 95.5 | 96 | 98.7 | 115.85 | 75.4 | 22.8 | 575.2 | 373.8 | 101.4 | 5.3 | 103 | 0.74315 | 0.8257 | 0.83768 | -0.0006 | 90 | 90.8 | 89.3 | 83.9 | 87.6 | 80.1 | 1.5 | 0.7428 | 0.000805 | 12.7871 | 11.1202
38970 | 10.825 | 1800 | 90 | 24.8 | 39.9 | 197.7 | 40 | 90 | 95.5 | 96 | 98.7 | 115.77 | 74.1 | 22.8 | 582.7 | 373.8 | 101 | 5.3 | 102.8 | 0.74333 | 0.8257 | 0.83768 | -0.0006 | 90.1 | 90.8 | 89.3 | 83.9 | 87.7 | 80.2 | 1.503 | 0.7424 | 0.000805 | 12.848 | 11.0843
39000 | 10.8333 | 1800 | 90 | 24.9 | 39.8 | 197.7 | 40 | 90 | 95.5 | 96 | 98.7 | 116.47 | 74.6 | 22.8 | 591.5 | 374 | 101.1 | 5.3 | 102.9 | 0.74358 | 0.8257 | 0.83768 | -0.0006 | 90 | 90.8 | 89.3 | 83.9 | 87.7 | 80.2 | 1.503 | 0.7429 | 0.000805 | 12.7719 | 11.0558
39030 | 10.8417 | 1800 | 90 | 24.9 | 39.8 | 197.7 | 40 | 90 | 95.4 | 96 | 98.7 | 115.6 | 75 | 22.8 | 582.2 | 373.6 | 101.1 | 5.3 | 103 | 0.74382 | 0.8257 | 0.83768 | -0.0006 | 90 | 90.8 | 89.3 | 84 | 87.7 | 80.2 | 1.503 | 0.7435 | 0.000806 | 12.6809 | 11.02
39060 | 10.85 | 1800 | 90 | 24.9 | 39.8 | 197.7 | 40 | 90 | 95.5 | 96 | 98.7 | 115.92 | 75.4 | 22.8 | 581.8 | 373.6 | 101.2 | 5.3 | 103 | 0.74345 | 0.8257 | 0.83768 | -0.0006 | 90 | 90.8 | 89.2 | 84 | 87.7 | 80.2 | 1.496 | 0.7433 | 0.000806 | 12.7112 | 11.0753
39090 | 10.8583 | 1800 | 90 | 25 | 39.8 | 197.7 | 40 | 90 | 95.5 | 96 | 98.7 | 115.83 | 75.7 | 22.8 | 584.5 | 373.6 | 101.3 | 5.3 | 103 | 0.74327 | 0.8257 | 0.83768 | -0.0006 | 90 | 90.8 | 89.2 | 84 | 87.7 | 80.2 | 1.501 | 0.7435 | 0.000806 | 12.6809 | 11.1022
39120 | 10.8667 | 1800 | 90 | 25 | 39.8 | 197.7 | 40.1 | 90 | 95.5 | 96 | 98.7 | 115.69 | 75.3 | 22.8 | 592.7 | 373.9 | 101 | 5.3 | 103 | 0.74443 | 0.8257 | 0.83768 | -0.0006 | 90 | 90.8 | 89.2 | 84.1 | 87.8 | 80.3 | 1.502 | 0.744 | 0.000807 | 12.6051 | 10.9289
39150 | 10.875 | 1800 | 90 | 25.1 | 39.8 | 197.7 | 40.1 | 90 | 95.5 | 96 | 98.7 | 115.53 | 75 | 22.8 | 587.3 | 373.8 | 101.1 | 5.3 | 103 | 0.74419 | 0.8257 | 0.83768 | -0.0006 | 90 | 90.7 | 89.2 | 84.1 | 87.8 | 80.4 | 1.501 | 0.7444 | 0.000807 | 12.5445 | 10.9647
39180 | 10.8833 | 1800 | 90 | 25.2 | 39.9 | 197.7 | 40.1 | 90 | 95.5 | 95.9 | 98.8 | 116.96 | 74.1 | 22.7 | 590.8 | 373.7 | 101 | 5.3 | 103 | 0.74413 | 0.8257 | 0.83768 | -0.0006 | 90 | 90.8 | 89.2 | 84.1 | 87.9 | 80.4 | 1.499 | 0.7437 | 0.000807 | 12.6505 | 10.9737
39210 | 10.8917 | 1800 | 90 | 25.2 | 39.9 | 197.7 | 40 | 90 | 95.5 | 96 | 98.7 | 115.75 | 75.6 | 22.7 | 589.4 | 373.6 | 101.1 | 5.3 | 103 | 0.74358 | 0.8257 | 0.83768 | -0.0006 | 90.1 | 90.8 | 89.3 | 84.1 | 87.8 | 80.3 | 1.497 | 0.7429 | 0.000807 | 12.772 | 11.0469
39240 | 10.9 | 1800 | 90 | 25.3 | 39.9 | 197.6 | 40 | 90 | 95.5 | 95.9 | 98.8 | 116.05 | 73.6 | 22.7 | 593.5 | 373.8 | 101.2 | 5.3 | 102.9 | 0.74437 | 0.8257 | 0.83768 | -0.0006 | 90 | 90.7 | 89.3 | 84.1 | 87.9 | 80.4 | 1.501 | 0.7442 | 0.000807 | 12.5748 | 10.9379
39270 | 10.9083 | 1800 | 90 | 25.4 | 39.9 | 197.6 | 39.9 | 90 | 95.5 | 95.9 | 98.7 | 115.92 | 74.9 | 22.7 | 592.3 | 373.7 | 101.2 | 5.3 | 102.9 | 0.74419 | 0.8257 | 0.83768 | -0.0006 | 90 | 90.8 | 89.2 | 84.1 | 87.8 | 80.3 | 1.507 | 0.7441 | 0.000807 | 12.5899 | 10.9647
39300 | 10.9167 | 1800 | 90.1 | 25.1 | 39.9 | 197.6 | 39.9 | 90 | 95.5 | 96 | 98.7 | 115.28 | 75.4 | 22.8 | 586.9 | 373.6 | 101.1 | 5.3 | 103 | 0.74364 | 0.8257 | 0.83768 | -0.0006 | 90 | 90.7 | 89.2 | 84 | 87.7 | 80.3 | 1.499 | 0.7441 | 0.000806 | 12.5899 | 11.0469
39330 | 10.925 | 1800 | 90 | 24.8 | 39.9 | 197.6 | 40 | 90 | 95.5 | 96 | 98.8 | 116.12 | 75.4 | 22.8 | 592.3 | 374 | 101.1 | 5.3 | 103.1 | 0.74339 | 0.8257 | 0.83768 | -0.0006 | 90 | 90.8 | 89.2 | 84.1 | 87.9 | 80.4 | 1.498 | 0.7432 | 0.000807 | 12.7264 | 11.0843
39360 | 10.9333 | 1800 | 90 | 24.8 | 39.9 | 197.6 | 40 | 90 | 95.5 | 96 | 98.7 | 116.07 | 75.5 | 22.8 | 585.2 | 373.9 | 101.2 | 5.3 | 103.1 | 0.74394 | 0.8257 | 0.83768 | -0.0006 | 90 | 90.8 | 89.2 | 84.1 | 87.8 | 80.3 | 1.502 | 0.7439 | 0.000807 | 12.6202 | 11.0021
39390 | 10.9417 | 1800 | 90 | 25 | 39.9 | 197.7 | 40 | 90 | 95.5 | 96 | 98.7 | 116.22 | 76 | 22.8 | 584.6 | 373.9 | 101 | 5.3 | 103 | 0.74437 | 0.8257 | 0.83768 | -0.0006 | 90 | 90.8 | 89.3 | 84.1 | 87.8 | 80.3 | 1.496 | 0.7442 | 0.000807 | 12.5748 | 10.9379
39420 | 10.95 | 1800 | 90 | 25 | 39.9 | 197.7 | 40.1 | 90 | 95.5 | 96 | 98.7 | 116.25 | 75.6 | 22.8 | 570 | 373.6 | 101.2 | 5.3 | 103 | 0.74388 | 0.8257 | 0.83768 | -0.0006 | 90 | 90.8 | 89.2 | 84 | 87.8 | 80.3 | 1.508 | 0.7436 | 0.000806 | 12.6657 | 11.011
39450 | 10.9583 | 1800 | 90 | 25 | 39.9 | 197.7 | 40 | 90 | 95.5 | 95.9 | 98.6 | 116.27 | 75.4 | 22.7 | 593.7 | 373.8 | 101.1 | 5.3 | 102.9 | 0.74339 | 0.8257 | 0.83768 | -0.0006 | 90 | 90.8 | 89.2 | 84.1 | 87.8 | 80.3 | 1.496 | 0.7434 | 0.000807 | 12.6961 | 11.0843
39480 | 10.9667 | 1800 | 90 | 25 | 40 | 197.7 | 40 | 90 | 95.5 | 95.9 | 98.7 | 115.63 | 74.8 | 22.8 | 590.9 | 373.5 | 101.1 | 5.3 | 102.9 | 0.74345 | 0.8257 | 0.83768 | -0.0006 | 90 | 90.8 | 89.2 | 84 | 87.8 | 80.3 | 1.498 | 0.7433 | 0.000806 | 12.7112 | 11.0753
39510 | 10.975 | 1800 | 90 | 25 | 40 | 197.7 | 39.9 | 90 | 95.5 | 95.9 | 98.7 | 116.8 | 75.2 | 22.7 | 592.8 | 373.7 | 101 | 5.3 | 103 | 0.74382 | 0.8257 | 0.83768 | -0.0006 | 90.1 | 90.8 | 89.3 | 84.1 | 87.7 | 80.3 | 1.497 | 0.743 | 0.000806 | 12.7568 | 11.011
39540 | 10.9833 | 1800 | 90 | 25.1 | 40 | 197.7 | 39.9 | 90 | 95.5 | 95.9 | 98.7 | 116.35 | 74.9 | 22.8 | 591.6 | 373.8 | 101 | 5.3 | 103 | 0.74358 | 0.8257 | 0.83768 | -0.0006 | 90 | 90.8 | 89.2 | 84 | 87.8 | 80.3 | 1.501 | 0.7433 | 0.000806 | 12.7112 | 11.0559
39570 | 10.9917 | 1800 | 90 | 25.1 | 40 | 197.8 | 39.9 | 90 | 95.5 | 95.9 | 98.7 | 116.15 | 75 | 22.7 | 585.6 | 373.7 | 101.1 | 5.3 | 102.9 | 0.74345 | 0.8257 | 0.83768 | -0.0006 | 90 | 90.8 | 89.2 | 84.1 | 87.8 | 80.3 | 1.508 | 0.7431 | 0.000807 | 12.7416 | 11.0753
39600 | 11 | 1800 | 90 | 25.2 | 39.9 | 197.7 | 39.9 | 90 | 95.5 | 95.9 | 98.7 | 115.1 | 74.6 | 22.7 | 590 | 373.9 | 101.1 | 5.3 | 102.9 | 0.74327 | 0.8257 | 0.83768 | -0.0006 | 90 | 90.8 | 89.2 | 84.1 | 87.8 | 80.3 | 1.503 | 0.7434 | 0.000807 | 12.6961 | 11.1022
39630 | 11.0083 | 1800 | 90 | 25.2 | 39.9 | 197.8 | 39.9 | 90 | 95.5 | 95.9 | 98.7 | 115.79 | 74.5 | 22.8 | 592.3 | 373.7 | 100.9 | 5.3 | 103 | 0.7448 | 0.8257 | 0.83768 | -0.0006 | 89.9 | 90.7 | 89.1 | 84.1 | 87.8 | 80.3 | 1.502 | 0.7457 | 0.000807 | 12.3481 | 10.8827
39660 | 11.0167 | 1800 | 90 | 24.8 | 39.9 | 197.7 | 40 | 90 | 95.4 | 95.9 | 98.7 | 116.16 | 75.1 | 22.8 | 591.4 | 373.8 | 101 | 5.3 | 103 | 0.74498 | 0.8257 | 0.83768 | -0.0006 | 90 | 90.7 | 89.2 | 84.2 | 87.9 | 80.4 | 1.5 | 0.7452 | 0.000807 | 12.4235 | 10.8469
39690 | 11.025 | 1800 | 90 | 24.8 | 39.9 | 197.7 | 40 | 90 | 95.5 | 95.9 | 98.6 | 116.73 | 76.2 | 22.8 | 591.9 | 374 | 101 | 5.3 | 103 | 0.74394 | 0.8257 | 0.83768 | -0.0006 | 90 | 90.7 | 89.2 | 84.1 | 87.8 | 80.3 | 1.502 | 0.7445 | 0.000807 | 12.5294 | 11.0021
39720 | 11.0333 | 1800 | 90 | 24.9 | 39.9 | 197.7 | 40 | 90 | 95.5 | 95.9 | 98.7 | 115.51 | 75.7 | 22.7 | 592.7 | 373.5 | 101.1 | 5.3 | 103 | 0.74358 | 0.8257 | 0.83768 | -0.0006 | 90 | 90.8 | 89.3 | 84.1 | 87.8 | 80.4 | 1.496 | 0.7434 | 0.000807 | 12.6961 | 11.0559
39750 | 11.0417 | 1800 | 90 | 25 | 40 | 197.7 | 40 | 90 | 95.5 | 95.9 | 98.7 | 115.6 | 74.6 | 22.7 | 591.2 | 373.6 | 101 | 5.3 | 102.9 | 0.74339 | 0.8257 | 0.83768 | -0.0006 | 90 | 90.8 | 89.2 | 84 | 87.8 | 80.3 | 1.502 | 0.7439 | 0.000806 | 12.6202 | 11.0843
39780 | 11.05 | 1800 | 90 | 25.1 | 40 | 197.8 | 40 | 90 | 95.5 | 95.9 | 98.7 | 116.88 | 72.9 | 22.7 | 589.7 | 373.6 | 101.1 | 5.3 | 102.8 | 0.7437 | 0.8257 | 0.83768 | -0.0006 | 90 | 90.8 | 89.2 | 83.9 | 87.6 | 80.1 | 1.496 | 0.7436 | 0.000805 | 12.6657 | 11.0379
39810 | 11.0583 | 1800 | 90 | 25.2 | 40 | 197.8 | 39.9 | 90 | 95.5 | 95.9 | 98.7 | 116.35 | 74.1 | 22.7 | 587.6 | 373.4 | 101 | 5.3 | 102.9 | 0.74425 | 0.8257 | 0.83768 | -0.0006 | 90.1 | 90.9 | 89.3 | 84 | 87.7 | 80.2 | 1.501 | 0.7431 | 0.000806 | 12.7416 | 10.9468
39840 | 11.0667 | 1800 | 90 | 25.2 | 40 | 197.8 | 39.9 | 90 | 95.5 | 95.9 | 98.7 | 114.68 | 75.3 | 22.6 | 578.1 | 373.8 | 101.1 | 5.3 | 103 | 0.74407 | 0.8257 | 0.83768 | -0.0006 | 90 | 90.8 | 89.2 | 84 | 87.7 | 80.2 | 1.504 | 0.744 | 0.000806 | 12.6051 | 10.9826
39870 | 11.075 | 1800 | 90 | 25 | 40 | 197.7 | 40 | 90 | 95.5 | 95.9 | 98.7 | 115.65 | 76.3 | 22.7 | 591.2 | 374 | 101 | 5.3 | 103.1 | 0.74339 | 0.8257 | 0.83768 | -0.0006 | 90 | 90.8 | 89.3 | 84 | 87.8 | 80.3 | 1.5 | 0.7427 | 0.000806 | 12.8024 | 11.0843
39900 | 11.0833 | 1800 | 90 | 24.8 | 40 | 197.6 | 40 | 90 | 95.5 | 95.9 | 98.7 | 116.46 | 76.1 | 22.7 | 583.4 | 374.3 | 101.2 | 5.3 | 103.2 | 0.74296 | 0.8257 | 0.83768 | -0.0006 | 90 | 90.8 | 89.2 | 84.1 | 87.8 | 80.3 | 1.5 | 0.7428 | 0.000806 | 12.7872 | 11.1486
39930 | 11.0917 | 1800 | 90 | 24.7 | 40 | 197.6 | 40 | 90 | 95.5 | 95.9 | 98.7 | 117.15 | 75.5 | 22.7 | 591.5 | 373.8 | 101 | 5.3 | 103 | 0.74419 | 0.8257 | 0.83768 | -0.0006 | 90 | 90.8 | 89.2 | 84 | 87.8 | 80.3 | 1.5 | 0.7441 | 0.000806 | 12.5899 | 10.9647
39960 | 11.1 | 1800 | 90 | 24.7 | 40 | 197.7 | 40.1 | 90 | 95.5 | 95.9 | 98.7 | 115.63 | 74.5 | 22.8 | 577 | 373.7 | 101.1 | 5.3 | 102.9 | 0.74382 | 0.8257 | 0.83768 | -0.0006 | 90 | 90.8 | 89.2 | 84.1 | 87.8 | 80.4 | 1.499 | 0.7436 | 0.000807 | 12.6657 | 11.02
39990 | 11.1083 | 1800 | 90 | 24.8 | 40 | 197.7 | 40 | 90 | 95.5 | 95.9 | 98.7 | 115.5 | 74.5 | 22.7 | 592.8 | 373.8 | 101.1 | 5.3 | 102.9 | 0.74388 | 0.8257 | 0.83768 | -0.0006 | 90 | 90.7 | 89.2 | 84 | 87.7 | 80.3 | 1.499 | 0.7443 | 0.000806 | 12.5596 | 11.011
40020 | 11.1167 | 1800 | 90 | 24.8 | 40 | 197.7 | 40 | 90 | 95.5 | 95.9 | 98.7 | 115.09 | 74.1 | 22.7 | 589.4 | 373.5 | 101.1 | 5.3 | 102.9 | 0.74388 | 0.8257 | 0.83768 | -0.0006 | 90 | 90.8 | 89.2 | 84 | 87.7 | 80.2 | 1.505 | 0.7435 | 0.000806 | 12.6809 | 11.011
40050 | 11.125 | 1800 | 90 | 24.8 | 40 | 197.7 | 40.1 | 90 | 95.5 | 95.9 | 98.7 | 115.79 | 74.9 | 22.7 | 582 | 373.5 | 101 | 5.3 | 102.9 | 0.74394 | 0.8257 | 0.83768 | -0.0006 | 90 | 90.8 | 89.2 | 83.9 | 87.7 | 80.2 | 1.503 | 0.7441 | 0.000805 | 12.5899 | 11.002
40080 | 11.1333 | 1800 | 90 | 24.9 | 40.1 | 197.7 | 40.1 | 90 | 95.5 | 95.9 | 98.7 | 115.97 | 75.7 | 22.7 | 583.9 | 373.8 | 101.1 | 5.3 | 103 | 0.74401 | 0.8257 | 0.83768 | -0.0006 | 90.1 | 90.8 | 89.3 | 84 | 87.7 | 80.3 | 1.505 | 0.7432 | 0.000806 | 12.7264 | 10.9826
40110 | 11.1417 | 1800 | 90 | 25 | 40 | 197.8 | 40 | 90 | 95.5 | 95.9 | 98.7 | 116.81 | 75.8 | 22.7 | 593.7 | 373.8 | 101.1 | 5.3 | 103 | 0.74394 | 0.8257 | 0.83768 | -0.0006 | 90 | 90.8 | 89.3 | 84 | 87.8 | 80.3 | 1.5 | 0.7434 | 0.000806 | 12.696 | 11.0021
40140 | 11.15 | 1800 | 90 | 25 | 40 | 197.8 | 40 | 90 | 95.5 | 95.9 | 98.7 | 115.58 | 74.5 | 22.7 | 588.9 | 373.8 | 101 | 5.3 | 103 | 0.74333 | 0.8257 | 0.83768 | -0.0006 | 90 | 90.7 | 89.2 | 84.1 | 87.8 | 80.3 | 1.494 | 0.7437 | 0.000807 | 12.6505 | 11.0933
40170 | 11.1583 | 1800 | 90 | 25.1 | 40 | 197.8 | 40 | 90 | 95.5 | 95.9 | 98.7 | 115.31 | 75.1 | 22.7 | 586 | 373.8 | 101.1 | 5.3 | 103 | 0.74284 | 0.8257 | 0.83768 | -0.0006 | 90 | 90.8 | 89.2 | 84 | 87.7 | 80.3 | 1.488 | 0.7426 | 0.000806 | 12.8176 | 11.1666
40200 | 11.1667 | 1800 | 90 | 25.1 | 40 | 197.8 | 40 | 90 | 95.5 | 95.9 | 98.7 | 116.03 | 75.6 | 22.7 | 593.2 | 373.7 | 101 | 5.3 | 103 | 0.74358 | 0.8257 | 0.83768 | -0.0006 | 90 | 90.8 | 89.2 | 84 | 87.8 | 80.3 | 1.502 | 0.7435 | 0.000806 | 12.6809 | 11.0559
40230 | 11.175 | 1800 | 90 | 25.2 | 40 | 197.9 | 40 | 90 | 95.5 | 95.9 | 98.8 | 116.04 | 75.9 | 22.6 | 592.1 | 373.9 | 100.9 | 5.3 | 103.2 | 0.74352 | 0.8257 | 0.83768 | -0.0006 | 90 | 90.8 | 89.2 | 84.1 | 87.9 | 80.4 | 1.499 | 0.7434 | 0.000807 | 12.6961 | 11.0648
40260 | 11.1833 | 1800 | 90 | 25.3 | 40 | 197.9 | 40.1 | 90 | 95.5 | 95.9 | 98.7 | 115.18 | 75.2 | 22.7 | 579.4 | 374.1 | 101.1 | 5.3 | 103 | 0.74474 | 0.8257 | 0.83768 | -0.0006 | 90 | 90.8 | 89.2 | 84.1 | 87.8 | 80.4 | 1.5 | 0.7447 | 0.000807 | 12.4991 | 10.8827
40290 | 11.1917 | 1800 | 90 | 25.3 | 40 | 197.9 | 40.1 | 90 | 95.5 | 95.9 | 98.7 | 116.31 | 74.8 | 22.7 | 589.8 | 373.5 | 101.1 | 5.3 | 102.9 | 0.74358 | 0.8257 | 0.83768 | -0.0006 | 90 | 90.8 | 89.3 | 83.9 | 87.7 | 80.2 | 1.489 | 0.7429 | 0.000805 | 12.7719 | 11.0558
40320 | 11.2 | 1800 | 90 | 25.2 | 40.1 | 198 | 40.1 | 90 | 95.5 | 95.9 | 98.7 | 116.52 | 74.8 | 22.7 | 593 | 373.6 | 101 | 5.3 | 102.9 | 0.74364 | 0.8257 | 0.83768 | -0.0006 | 90 | 90.8 | 89.3 | 84 | 87.7 | 80.2 | 1.5 | 0.7431 | 0.000805 | 12.7416 | 11.0469
40350 | 11.2083 | 1800 | 90 | 24.8 | 40.1 | 198 | 40.1 | 90 | 95.5 | 95.9 | 98.8 | 116.09 | 75.4 | 22.8 | 574.8 | 374 | 101.1 | 5.3 | 103.1 | 0.74272 | 0.8257 | 0.83768 | -0.0006 | 90 | 90.8 | 89.2 | 84.1 | 87.9 | 80.5 | 1.503 | 0.7425 | 0.000807 | 12.8328 | 11.1846
40380 | 11.2167 | 1800 | 90 | 24.9 | 40.1 | 197.9 | 40 | 90 | 95.5 | 95.9 | 98.7 | 116.68 | 75.7 | 22.7 | 589.1 | 374 | 100.9 | 5.3 | 103.1 | 0.74315 | 0.8257 | 0.83768 | -0.0006 | 90 | 90.8 | 89.3 | 84 | 87.7 | 80.3 | 1.502 | 0.7426 | 0.000806 | 12.8176 | 11.1202
40410 | 11.225 | 1800 | 90 | 25 | 40.1 | 198 | 39.9 | 90 | 95.5 | 95.9 | 98.7 | 116.08 | 76.3 | 22.7 | 588.5 | 373.8 | 101.1 | 5.3 | 103 | 0.74364 | 0.8257 | 0.83768 | -0.0006 | 90 | 90.8 | 89.3 | 84 | 87.8 | 80.3 | 1.5 | 0.7431 | 0.000806 | 12.7416 | 11.0469
40440 | 11.2333 | 1800 | 90 | 25.1 | 40.1 | 198 | 40 | 90 | 95.5 | 95.9 | 98.7 | 116.4 | 74.7 | 22.7 | 588.6 | 373.8 | 101.1 | 5.3 | 102.9 | 0.74266 | 0.8257 | 0.83768 | -0.0006 | 90 | 90.8 | 89.2 | 83.9 | 87.7 | 80.2 | 1.496 | 0.7423 | 0.000805 | 12.8632 | 11.1936
40470 | 11.2417 | 1800 | 90 | 25.1 | 40 | 197.9 | 40 | 90 | 95.5 | 95.9 | 98.6 | 116.11 | 75.4 | 22.7 | 581.3 | 373.6 | 101.1 | 5.3 | 102.8 | 0.7437 | 0.8257 | 0.83768 | -0.0006 | 90 | 90.8 | 89.3 | 83.8 | 87.5 | 80 | 1.502 | 0.7432 | 0.000804 | 12.7264 | 11.0379
40500 | 11.25 | 1800 | 90 | 25.1 | 40 | 197.8 | 40 | 90 | 95.5 | 95.9 | 98.8 | 115.9 | 73.8 | 22.6 | 578.9 | 373.7 | 101 | 5.3 | 103 | 0.74364 | 0.8257 | 0.83768 | -0.0006 | 90 | 90.8 | 89.2 | 84 | 87.8 | 80.3 | 1.487 | 0.7436 | 0.000806 | 12.6657 | 11.0469
40530 | 11.2583 | 1800 | 90 | 25.1 | 40 | 197.8 | 40 | 90 | 95.5 | 95.9 | 98.7 | 114.86 | 74.7 | 22.7 | 578.6 | 373.8 | 101.1 | 5.3 | 102.9 | 0.74272 | 0.8257 | 0.83768 | -0.0006 | 90 | 90.8 | 89.2 | 83.9 | 87.6 | 80.2 | 1.496 | 0.7427 | 0.000805 | 12.8024 | 11.1846
40560 | 11.2667 | 1800 | 90 | 25.1 | 40.1 | 197.8 | 40 | 90 | 95.5 | 95.9 | 98.7 | 116.28 | 74.7 | 22.6 | 592.3 | 373.8 | 101 | 5.3 | 102.9 | 0.74339 | 0.8257 | 0.83768 | -0.0006 | 90 | 90.8 | 89.2 | 84 | 87.7 | 80.2 | 1.498 | 0.7434 | 0.000806 | 12.696 | 11.0843
40590 | 11.275 | 1800 | 90 | 25.1 | 40.1 | 197.7 | 40 | 90 | 95.5 | 95.9 | 98.7 | 116.15 | 74.8 | 22.6 | 587.1 | 373.9 | 101 | 5.3 | 102.9 | 0.74278 | 0.8257 | 0.83768 | -0.0006 | 89.9 | 90.8 | 89.1 | 83.9 | 87.6 | 80.2 | 1.498 | 0.7435 | 0.000805 | 12.6808 | 11.1846
40620 | 11.2833 | 1800 | 90 | 25 | 40.1 | 197.7 | 40 | 90 | 95.5 | 95.9 | 98.6 | 115.25 | 73.8 | 22.7 | 586.8 | 373.5 | 101.1 | 5.3 | 102.8 | 0.74358 | 0.8257 | 0.83768 | -0.0006 | 90.1 | 90.8 | 89.3 | 83.8 | 87.5 | 80 | 1.498 | 0.7426 | 0.000804 | 12.8175 | 11.0469
40650 | 11.2917 | 1800 | 90 | 24.7 | 40.1 | 197.7 | 39.9 | 90 | 95.5 | 95.9 | 98.7 | 115.7 | 75.7 | 22.7 | 592.5 | 373.7 | 101.1 | 5.3 | 103 | 0.74352 | 0.8257 | 0.83768 | -0.0006 | 90 | 90.7 | 89.2 | 84 | 87.8 | 80.3 | 1.498 | 0.7439 | 0.000806 | 12.6202 | 11.0648
40680 | 11.3 | 1800 | 90 | 24.7 | 40.1 | 197.6 | 40 | 90 | 95.5 | 95.9 | 98.7 | 115.32 | 75.8 | 22.7 | 593.3 | 373.7 | 101.1 | 5.3 | 103.1 | 0.74345 | 0.8257 | 0.83768 | -0.0006 | 90 | 90.8 | 89.2 | 84 | 87.7 | 80.3 | 1.501 | 0.7433 | 0.000806 | 12.7112 | 11.0753
40710 | 11.3083 | 1800 | 90 | 24.9 | 40.1 | 197.6 | 39.9 | 90 | 95.5 | 95.9 | 98.7 | 116.64 | 75.9 | 22.6 | 588.5 | 374 | 101 | 5.3 | 103 | 0.74339 | 0.8257 | 0.83768 | -0.0006 | 90 | 90.8 | 89.2 | 84 | 87.7 | 80.3 | 1.5 | 0.7435 | 0.000806 | 12.6809 | 11.0843
40740 | 11.3167 | 1800 | 90 | 25 | 40.1 | 197.7 | 39.9 | 90 | 95.5 | 95.9 | 98.7 | 116.85 | 75 | 22.6 | 588.8 | 373.7 | 100.9 | 5.3 | 103 | 0.74382 | 0.8257 | 0.83768 | -0.0006 | 90 | 90.8 | 89.2 | 84 | 87.7 | 80.3 | 1.499 | 0.744 | 0.000806 | 12.6051 | 11.02
40770 | 11.325 | 1799 | 90 | 25 | 40 | 197.7 | 39.9 | 90 | 95.5 | 95.9 | 98.7 | 116.17 | 75.3 | 22.7 | 582.8 | 373.8 | 101.3 | 5.3 | 103 | 0.74364 | 0.8257 | 0.83768 | -0.0006 | 90 | 90.8 | 89.2 | 84 | 87.8 | 80.3 | 1.502 | 0.7432 | 0.000806 | 12.7264 | 11.0469
40800 | 11.3333 | 1800 | 90 | 25 | 40 | 197.8 | 40 | 90 | 95.5 | 95.9 | 98.7 | 116 | 76.5 | 22.7 | 592.3 | 373.8 | 101.1 | 5.3 | 103.1 | 0.74339 | 0.8257 | 0.83768 | -0.0006 | 90 | 90.8 | 89.2 | 84 | 87.7 | 80.3 | 1.494 | 0.7433 | 0.000806 | 12.7112 | 11.0843
40830 | 11.3417 | 1800 | 90 | 25.1 | 40.1 | 198 | 40 | 90 | 95.5 | 95.9 | 98.7 | 114.99 | 75.5 | 22.6 | 587.8 | 373.5 | 101 | 5.3 | 103.1 | 0.74315 | 0.8257 | 0.83768 | -0.0006 | 90 | 90.8 | 89.2 | 83.9 | 87.6 | 80.1 | 1.502 | 0.7431 | 0.000805 | 12.7416 | 11.1202
40860 | 11.35 | 1799 | 90 | 25.1 | 40.1 | 198 | 40 | 90 | 95.5 | 95.9 | 98.7 | 115.7 | 75.4 | 22.6 | 591.6 | 373 | 101.1 | 5.3 | 103 | 0.7429 | 0.8257 | 0.83768 | -0.0006 | 90 | 90.8 | 89.2 | 83.9 | 87.6 | 80.2 | 1.493 | 0.7429 | 0.000805 | 12.7719 | 11.1576
40890 | 11.3583 | 1800 | 90 | 25.1 | 40.1 | 198.1 | 40 | 90 | 95.5 | 95.9 | 98.7 | 115.12 | 74.6 | 22.6 | 592.6 | 373.6 | 101 | 5.3 | 102.9 | 0.74364 | 0.8257 | 0.83768 | -0.0006 | 90 | 90.8 | 89.3 | 83.9 | 87.7 | 80.2 | 1.505 | 0.7434 | 0.000805 | 12.696 | 11.0469
40920 | 11.3667 | 1800 | 90 | 25.1 | 40.2 | 198.2 | 40.1 | 90 | 95.5 | 95.9 | 98.7 | 115.56 | 74.3 | 22.7 | 574.4 | 373.5 | 101.1 | 5.3 | 102.9 | 0.7437 | 0.8257 | 0.83768 | -0.0006 | 90 | 90.8 | 89.3 | 83.9 | 87.6 | 80.2 | 1.499 | 0.7432 | 0.000805 | 12.7264 | 11.0379
40950 | 11.375 | 1800 | 90 | 25.1 | 40.2 | 198.2 | 40 | 90 | 95.5 | 95.9 | 98.7 | 116.24 | 74.5 | 22.6 | 580.5 | 373.4 | 101.2 | 5.3 | 102.9 | 0.74345 | 0.8257 | 0.83768 | -0.0006 | 90 | 90.8 | 89.2 | 83.8 | 87.6 | 80.1 | 1.506 | 0.7434 | 0.000804 | 12.696 | 11.0753
40980 | 11.3833 | 1800 | 90 | 25.2 | 40.1 | 198.2 | 40 | 90 | 95.5 | 95.9 | 98.8 | 116.4 | 74.6 | 22.6 | 589.8 | 373.7 | 101.2 | 5.3 | 103 | 0.74309 | 0.8257 | 0.83768 | -0.0006 | 90 | 90.9 | 89.2 | 84 | 87.8 | 80.3 | 1.498 | 0.7426 | 0.000806 | 12.8176 | 11.1292
41010 | 11.3917 | 1800 | 90 | 25.1 | 40.1 | 198.3 | 40 | 90 | 95.5 | 95.9 | 98.6 | 116.8 | 74.8 | 22.7 | 593.3 | 373.8 | 101.1 | 5.3 | 102.8 | 0.74278 | 0.8257 | 0.83768 | -0.0006 | 90 | 90.8 | 89.2 | 83.9 | 87.6 | 80.1 | 1.502 | 0.7424 | 0.000805 | 12.848 | 11.1756
41040 | 11.4 | 1800 | 90 | 24.9 | 40.1 | 198.2 | 40 | 90 | 95.5 | 95.9 | 98.7 | 116.58 | 76.7 | 22.7 | 581.8 | 373.8 | 101.2 | 5.3 | 103 | 0.74358 | 0.8257 | 0.83768 | -0.0006 | 90 | 90.8 | 89.2 | 83.9 | 87.7 | 80.2 | 1.502 | 0.7437 | 0.000805 | 12.6505 | 11.0558
41070 | 11.4083 | 1800 | 90 | 24.8 | 40.1 | 198.3 | 40.1 | 90 | 95.5 | 95.9 | 98.7 | 115.46 | 77.1 | 22.7 | 568.6 | 373.9 | 101.2 | 5.3 | 103.1 | 0.74272 | 0.8257 | 0.83768 | -0.0006 | 90 | 90.8 | 89.3 | 84.1 | 87.8 | 80.3 | 1.5 | 0.7422 | 0.000806 | 12.8784 | 11.1846
41100 | 11.4167 | 1800 | 90 | 24.7 | 40.1 | 198.3 | 40 | 90 | 95.5 | 95.9 | 98.7 | 115.12 | 76.5 | 22.7 | 578.8 | 373.7 | 101.1 | 5.3 | 103.1 | 0.74272 | 0.8257 | 0.83768 | -0.0006 | 90 | 90.8 | 89.1 | 84 | 87.7 | 80.2 | 1.498 | 0.7433 | 0.000806 | 12.7112 | 11.1846
41130 | 11.425 | 1800 | 90 | 24.8 | 40.1 | 198.3 | 40.1 | 90 | 95.5 | 95.9 | 98.7 | 115.63 | 76.8 | 22.7 | 591.9 | 373.8 | 101 | 5.3 | 103.2 | 0.74315 | 0.8257 | 0.83768 | -0.0006 | 90 | 90.8 | 89.2 | 83.9 | 87.7 | 80.2 | 1.506 | 0.743 | 0.000805 | 12.7568 | 11.1202
41160 | 11.4333 | 1800 | 90 | 24.9 | 40.2 | 198.3 | 40.1 | 90 | 95.5 | 95.9 | 98.7 | 115.32 | 76.7 | 22.6 | 579.3 | 373.7 | 101 | 5.3 | 103.1 | 0.7429 | 0.8257 | 0.83768 | -0.0006 | 90 | 90.8 | 89.2 | 84.1 | 87.8 | 80.3 | 1.501 | 0.7427 | 0.000807 | 12.8024 | 11.1576
41190 | 11.4417 | 1800 | 90 | 25 | 40.2 | 198.3 | 40 | 90 | 95.5 | 95.9 | 98.7 | 115.46 | 74.5 | 22.7 | 588.1 | 373.4 | 101.1 | 5.3 | 102.9 | 0.74382 | 0.8257 | 0.83768 | -0.0006 | 90 | 90.7 | 89.2 | 83.9 | 87.7 | 80.1 | 1.501 | 0.7443 | 0.000805 | 12.5596 | 11.02
41220 | 11.45 | 1800 | 90 | 25 | 40.2 | 198.2 | 40 | 90 | 95.5 | 95.9 | 98.7 | 116.4 | 75.5 | 22.6 | 592.3 | 373.8 | 101.1 | 5.3 | 103 | 0.74413 | 0.8257 | 0.83768 | -0.0006 | 90 | 90.8 | 89.2 | 84 | 87.7 | 80.3 | 1.5 | 0.7441 | 0.000806 | 12.5899 | 10.9737
41250 | 11.4583 | 1801 | 90 | 25 | 40.2 | 198.3 | 40 | 90 | 95.5 | 95.9 | 98.7 | 116.84 | 75.5 | 22.6 | 592.3 | 373.7 | 101.1 | 5.3 | 103 | 0.74407 | 0.8257 | 0.83768 | -0.0006 | 90 | 90.7 | 89.2 | 84 | 87.7 | 80.3 | 1.492 | 0.7443 | 0.000806 | 12.5596 | 10.9826
41280 | 11.4667 | 1801 | 90 | 25 | 40.2 | 198.3 | 40 | 90 | 95.5 | 95.9 | 98.7 | 116.31 | 76.1 | 22.6 | 591.8 | 373.7 | 101.2 | 5.3 | 103.1 | 0.74345 | 0.8257 | 0.83768 | -0.0006 | 90 | 90.8 | 89.2 | 84 | 87.7 | 80.3 | 1.502 | 0.7434 | 0.000806 | 12.696 | 11.0753
41310 | 11.475 | 1800 | 90 | 24.9 | 40.1 | 198.3 | 40 | 90 | 95.5 | 95.9 | 98.7 | 116.4 | 77 | 22.6 | 593.4 | 373.9 | 101.1 | 5.3 | 103.2 | 0.7437 | 0.8257 | 0.83768 | -0.0006 | 90 | 90.7 | 89.2 | 84.1 | 87.8 | 80.3 | 1.499 | 0.7442 | 0.000807 | 12.5748 | 11.0379
41340 | 11.4833 | 1800 | 90 | 25 | 40.1 | 198.2 | 40 | 90 | 95.5 | 95.9 | 98.8 | 116 | 76.6 | 22.6 | 593.1 | 373.9 | 101.1 | 5.3 | 103.2 | 0.74303 | 0.8257 | 0.83768 | -0.0006 | 90.1 | 90.8 | 89.3 | 84.2 | 88 | 80.4 | 1.495 | 0.7423 | 0.000808 | 12.8633 | 11.1292
41370 | 11.4917 | 1800 | 90 | 25 | 40.2 | 198.1 | 40.1 | 90 | 95.5 | 95.9 | 98.7 | 115.34 | 76.3 | 22.6 | 580.7 | 373.8 | 101.1 | 5.3 | 103.1 | 0.74315 | 0.8257 | 0.83768 | -0.0006 | 90 | 90.8 | 89.2 | 84.1 | 87.8 | 80.3 | 1.504 | 0.7428 | 0.000807 | 12.7872 | 11.1202
41400 | 11.5 | 1800 | 90 | 25 | 40.2 | 198.1 | 40.1 | 90 | 95.5 | 95.9 | 98.7 | 115.62 | 75.8 | 22.6 | 580.8 | 373.6 | 101.3 | 5.3 | 103 | 0.74284 | 0.8257 | 0.83768 | -0.0006 | 90 | 90.8 | 89.2 | 83.9 | 87.7 | 80.2 | 1.5 | 0.7427 | 0.000806 | 12.8024 | 11.1666
41430 | 11.5083 | 1800 | 90 | 25 | 40.2 | 198.1 | 40 | 90.1 | 95.5 | 95.9 | 98.7 | 116.63 | 75.4 | 22.6 | 589.9 | 373.3 | 101.1 | 5.3 | 103 | 0.74333 | 0.8257 | 0.83768 | -0.0006 | 90 | 90.8 | 89.3 | 84 | 87.7 | 80.2 | 1.503 | 0.7427 | 0.000806 | 12.8024 | 11.0932
41460 | 11.5167 | 1800 | 90 | 25 | 40.2 | 198.1 | 40 | 90 | 95.5 | 95.9 | 98.7 | 116.55 | 75.4 | 22.6 | 592.3 | 373.5 | 101.1 | 5.3 | 102.9 | 0.74278 | 0.8257 | 0.83768 | -0.0006 | 90 | 90.8 | 89.2 | 84 | 87.7 | 80.2 | 1.502 | 0.7427 | 0.000806 | 12.8024 | 11.1756
41490 | 11.525 | 1800 | 90 | 25 | 40.2 | 198.1 | 40 | 90 | 95.5 | 95.9 | 98.7 | 116.39 | 77.2 | 22.6 | 593 | 373.7 | 101.1 | 5.3 | 103 | 0.74303 | 0.8257 | 0.83768 | -0.0006 | 90 | 90.8 | 89.3 | 83.9 | 87.7 | 80.2 | 1.502 | 0.7424 | 0.000805 | 12.848 | 11.1381
41520 | 11.5333 | 1801 | 90 | 25 | 40.2 | 198.2 | 40 | 90 | 95.5 | 95.9 | 98.8 | 115.78 | 76.8 | 22.6 | 583.6 | 373.8 | 101.1 | 5.3 | 103.2 | 0.74272 | 0.8257 | 0.83768 | -0.0006 | 90 | 90.8 | 89.3 | 84.2 | 87.9 | 80.4 | 1.502 | 0.7421 | 0.000808 | 12.8937 | 11.1846
41550 | 11.5417 | 1801 | 90 | 25.1 | 40.2 | 198.2 | 39.9 | 90 | 95.5 | 95.9 | 98.6 | 115.32 | 77 | 22.5 | 579.9 | 373.7 | 101.1 | 5.3 | 103.1 | 0.74352 | 0.8257 | 0.83768 | -0.0006 | 90 | 90.8 | 89.2 | 84 | 87.7 | 80.2 | 1.506 | 0.7435 | 0.000806 | 12.6809 | 11.0648
41580 | 11.55 | 1800 | 90 | 25.1 | 40.2 | 198.3 | 39.9 | 90 | 95.5 | 95.9 | 98.7 | 115.47 | 76.6 | 22.6 | 591.6 | 373.6 | 101.1 | 5.3 | 103.1 | 0.74309 | 0.8257 | 0.83768 | -0.0006 | 90 | 90.8 | 89.2 | 84.1 | 87.8 | 80.3 | 1.506 | 0.743 | 0.000807 | 12.7568 | 11.1292
41610 | 11.5583 | 1800 | 90 | 25.2 | 40.2 | 198.3 | 39.9 | 90 | 95.5 | 95.9 | 98.7 | 114.57 | 76.5 | 22.6 | 592.5 | 373.9 | 101 | 5.3 | 103.1 | 0.74333 | 0.8257 | 0.83768 | -0.0006 | 90 | 90.7 | 89.2 | 84.1 | 87.8 | 80.3 | 1.495 | 0.7439 | 0.000807 | 12.6202 | 11.0933
41640 | 11.5667 | 1800 | 90 | 25.2 | 40.2 | 198.3 | 40 | 90 | 95.5 | 95.9 | 98.7 | 115.14 | 76.7 | 22.6 | 584.8 | 373.7 | 101.2 | 5.3 | 103.1 | 0.74315 | 0.8257 | 0.83768 | -0.0006 | 90 | 90.8 | 89.2 | 84 | 87.7 | 80.3 | 1.504 | 0.7432 | 0.000806 | 12.7264 | 11.1202
41670 | 11.575 | 1800 | 90 | 25.2 | 40.2 | 198.4 | 40 | 90 | 95.5 | 95.9 | 98.7 | 116.17 | 75.6 | 22.7 | 593.8 | 373.5 | 101.1 | 5.3 | 103 | 0.74339 | 0.8257 | 0.83768 | -0.0006 | 90 | 90.8 | 89.2 | 84 | 87.7 | 80.3 | 1.503 | 0.7431 | 0.000806 | 12.7416 | 11.0843
41700 | 11.5833 | 1800 | 90 | 25.2 | 40.2 | 198.4 | 40 | 90 | 95.5 | 95.9 | 98.7 | 116.09 | 75.8 | 22.6 | 592.6 | 373.5 | 100.9 | 5.3 | 103 | 0.74358 | 0.8257 | 0.83768 | -0.0006 | 90 | 90.8 | 89.3 | 84 | 87.7 | 80.3 | 1.495 | 0.7434 | 0.000806 | 12.696 | 11.0559
41730 | 11.5917 | 1800 | 90 | 25.2 | 40.3 | 198.4 | 40 | 90 | 95.5 | 95.9 | 98.8 | 115.86 | 76.2 | 22.7 | 593 | 373.5 | 101.2 | 5.3 | 103.1 | 0.74309 | 0.8257 | 0.83768 | -0.0006 | 90 | 90.8 | 89.2 | 84 | 87.8 | 80.3 | 1.497 | 0.7429 | 0.000806 | 12.772 | 11.1292
41760 | 11.6 | 1800 | 90 | 25.1 | 40.3 | 198.5 | 40 | 90 | 95.5 | 95.9 | 98.7 | 116.25 | 74.6 | 22.7 | 587.3 | 373.3 | 101.1 | 5.3 | 102.9 | 0.74284 | 0.8257 | 0.83768 | -0.0006 | 90 | 90.8 | 89.2 | 84 | 87.7 | 80.2 | 1.505 | 0.7426 | 0.000805 | 12.8176 | 11.1666
41790 | 11.6083 | 1800 | 90 | 24.8 | 40.3 | 198.5 | 39.9 | 90 | 95.5 | 95.9 | 98.7 | 116.88 | 74.3 | 22.8 | 586 | 373.5 | 101.2 | 5.3 | 102.9 | 0.74327 | 0.8257 | 0.83768 | -0.0006 | 90 | 90.8 | 89.2 | 83.9 | 87.7 | 80.2 | 1.505 | 0.7433 | 0.000806 | 12.7112 | 11.1022
41820 | 11.6167 | 1800 | 90 | 24.7 | 40.2 | 198.4 | 39.9 | 90 | 95.5 | 95.9 | 98.7 | 117.04 | 75.8 | 22.7 | 586.5 | 373.5 | 101.1 | 5.3 | 103 | 0.74345 | 0.8257 | 0.83768 | -0.0006 | 90 | 90.8 | 89.2 | 83.9 | 87.7 | 80.2 | 1.507 | 0.7434 | 0.000806 | 12.696 | 11.0753
41850 | 11.625 | 1801 | 90 | 24.8 | 40.2 | 198.4 | 39.9 | 90 | 95.5 | 95.9 | 98.7 | 116.54 | 75.6 | 22.7 | 588.7 | 373.3 | 100.9 | 5.3 | 103 | 0.74272 | 0.8257 | 0.83768 | -0.0006 | 90 | 90.8 | 89.2 | 84 | 87.7 | 80.2 | 1.491 | 0.7431 | 0.000805 | 12.7416 | 11.1846
41880 | 11.6333 | 1800 | 90 | 24.9 | 40.2 | 198.4 | 40 | 90 | 95.5 | 95.9 | 98.7 | 115.6 | 75.2 | 22.7 | 588.4 | 373.2 | 101.2 | 5.3 | 103 | 0.74321 | 0.8257 | 0.83768 | -0.0006 | 90 | 90.8 | 89.2 | 83.9 | 87.6 | 80.2 | 1.509 | 0.7431 | 0.000805 | 12.7416 | 11.1112
41910 | 11.6417 | 1800 | 90 | 25 | 40.2 | 198.4 | 40 | 90 | 95.5 | 95.9 | 98.7 | 116.09 | 75.9 | 22.6 | 584.2 | 373.7 | 101 | 5.3 | 103.1 | 0.74358 | 0.8257 | 0.83768 | -0.0006 | 90 | 90.7 | 89.2 | 84 | 87.7 | 80.2 | 1.495 | 0.744 | 0.000806 | 12.6051 | 11.0559
41940 | 11.65 | 1800 | 90 | 25 | 40.2 | 198.4 | 40 | 90 | 95.5 | 95.9 | 98.7 | 115.86 | 75.7 | 22.7 | 591.1 | 373.9 | 101 | 5.3 | 103.1 | 0.74309 | 0.8257 | 0.83768 | -0.0006 | 90 | 90.8 | 89.2 | 84.1 | 87.8 | 80.3 | 1.501 | 0.743 | 0.000806 | 12.7568 | 11.1292
41970 | 11.6583 | 1800 | 90 | 25 | 40.2 | 198.4 | 40 | 90 | 95.5 | 95.9 | 98.7 | 116.11 | 75.7 | 22.6 | 588.2 | 373.2 | 101.1 | 5.3 | 102.9 | 0.74345 | 0.8257 | 0.83768 | -0.0006 | 90 | 90.8 | 89.2 | 83.9 | 87.7 | 80.2 | 1.503 | 0.7431 | 0.000805 | 12.7416 | 11.0753
42000 | 11.6667 | 1800 | 90 | 25 | 40.3 | 198.4 | 40 | 90 | 95.5 | 95.9 | 98.6 | 115.76 | 73.5 | 22.7 | 586.2 | 373.5 | 101.1 | 5.3 | 102.7 | 0.74278 | 0.8257 | 0.83768 | -0.0006 | 90 | 90.8 | 89.2 | 83.9 | 87.6 | 80.1 | 1.494 | 0.7426 | 0.000805 | 12.8176 | 11.1756
42030 | 11.675 | 1800 | 90 | 25 | 40.3 | 198.3 | 39.9 | 90 | 95.5 | 96.7 | 98.8 | 116.05 | 73.5 | 23.9 | 592.5 | 373.5 | 101.1 | 5.3 | 102.9 | 0.74358 | 0.8257 | 0.83768 | -0.0006 | 90 | 90.8 | 89.2 | 84 | 87.8 | 80.3 | 1.503 | 0.7435 | 0.000806 | 12.6809 | 11.0559
42060 | 11.6833 | 1800 | 90 | 25 | 40.2 | 198 | 40 | 90 | 95.5 | 96.7 | 98.7 | 116.09 | 74.2 | 23.9 | 585 | 373.8 | 101.1 | 5.3 | 102.9 | 0.74425 | 0.8257 | 0.83768 | -0.0006 | 90 | 90.7 | 89.2 | 84 | 87.7 | 80.2 | 1.505 | 0.7446 | 0.000806 | 12.5142 | 10.9558
42090 | 11.6917 | 1800 | 90 | 25 | 40.1 | 197.8 | 40 | 90 | 95.5 | 96.6 | 98.6 | 114.86 | 76.1 | 23.6 | 571.7 | 373.1 | 101.1 | 5.3 | 102.9 | 0.74431 | 0.8257 | 0.83768 | -0.0006 | 89.9 | 90.7 | 89.2 | 83.7 | 87.5 | 80 | 1.5 | 0.7452 | 0.000804 | 12.4235 | 10.9557
42120 | 11.7 | 1800 | 90 | 25 | 40 | 197.7 | 40 | 90 | 95.5 | 96.5 | 98.7 | 115.53 | 75.8 | 23.5 | 591.5 | 373.6 | 101.1 | 5.3 | 103.1 | 0.74333 | 0.8257 | 0.83768 | -0.0006 | 90 | 90.8 | 89.2 | 84.1 | 87.8 | 80.3 | 1.494 | 0.7435 | 0.000807 | 12.6809 | 11.0933
42150 | 11.7083 | 1800 | 90 | 25.1 | 39.9 | 197.5 | 39.9 | 90 | 95.5 | 96.4 | 98.7 | 114.19 | 76.1 | 23.4 | 584.1 | 373.5 | 101.2 | 5.3 | 103.1 | 0.74272 | 0.8257 | 0.83768 | -0.0006 | 90 | 90.7 | 89.2 | 84 | 87.8 | 80.3 | 1.495 | 0.7434 | 0.000806 | 12.696 | 11.1846
42180 | 11.7167 | 1800 | 90 | 25.1 | 39.9 | 197.5 | 40 | 90 | 95.5 | 96.4 | 98.7 | 115.16 | 74.9 | 23.3 | 588.9 | 373.5 | 101.1 | 5.3 | 102.9 | 0.74352 | 0.8257 | 0.83768 | -0.0006 | 90 | 90.7 | 89.2 | 84 | 87.8 | 80.3 | 1.496 | 0.7441 | 0.000806 | 12.5899 | 11.0648
42210 | 11.725 | 1800 | 89.9 | 25.1 | 39.9 | 197.5 | 40 | 90 | 95.5 | 96.4 | 98.7 | 115.78 | 74.1 | 23.3 | 591.2 | 373.4 | 101.2 | 5.3 | 102.9 | 0.74388 | 0.8257 | 0.83768 | -0.0006 | 90 | 90.7 | 89.2 | 84 | 87.7 | 80.2 | 1.503 | 0.7445 | 0.000806 | 12.5293 | 11.011
42240 | 11.7333 | 1800 | 90 | 25.1 | 39.9 | 197.5 | 40 | 90 | 95.5 | 96.3 | 98.7 | 115.69 | 75.5 | 23.2 | 591.2 | 373.8 | 101 | 5.3 | 103.1 | 0.74327 | 0.8257 | 0.83768 | -0.0006 | 90 | 90.8 | 89.2 | 84 | 87.7 | 80.3 | 1.498 | 0.7434 | 0.000806 | 12.696 | 11.1022
42270 | 11.7417 | 1800 | 90 | 25.1 | 39.9 | 197.5 | 40 | 90 | 95.5 | 96.3 | 98.7 | 115.78 | 76.9 | 23.2 | 591.5 | 373.4 | 100.9 | 5.3 | 103.2 | 0.7429 | 0.8257 | 0.83768 | -0.0006 | 90 | 90.8 | 89.2 | 84.1 | 87.8 | 80.4 | 1.504 | 0.7427 | 0.000807 | 12.8024 | 11.1576
42300 | 11.75 | 1800 | 90 | 25.1 | 39.9 | 197.5 | 40.1 | 90 | 95.5 | 96.3 | 98.7 | 115.55 | 77.2 | 23.2 | 571.4 | 373.7 | 101.1 | 5.3 | 103.2 | 0.74394 | 0.8257 | 0.83768 | -0.0006 | 89.9 | 90.7 | 89.2 | 84 | 87.8 | 80.3 | 1.501 | 0.7447 | 0.000806 | 12.4991 | 11.011
42330 | 11.7583 | 1800 | 90 | 25.1 | 39.9 | 197.5 | 40 | 90 | 95.5 | 96.3 | 98.7 | 116.54 | 76.9 | 23.1 | 583.7 | 373.7 | 101 | 5.3 | 103.2 | 0.74382 | 0.8257 | 0.83768 | -0.0006 | 90 | 90.8 | 89.2 | 84.2 | 87.9 | 80.4 | 1.505 | 0.7438 | 0.000808 | 12.6354 | 11.02
42360 | 11.7667 | 1801 | 90 | 25.1 | 39.9 | 197.6 | 40 | 90 | 95.5 | 96.2 | 98.7 | 115.56 | 75.5 | 23 | 574 | 373.3 | 100.9 | 5.3 | 103 | 0.74413 | 0.8257 | 0.83768 | -0.0006 | 90 | 90.7 | 89.2 | 84 | 87.7 | 80.3 | 1.501 | 0.7447 | 0.000806 | 12.4991 | 10.9737
42390 | 11.775 | 1800 | 90 | 25.1 | 39.9 | 197.7 | 40.1 | 90 | 95.5 | 96.2 | 98.7 | 114.44 | 74.9 | 23 | 570.8 | 373.2 | 101.1 | 5.3 | 102.9 | 0.74345 | 0.8257 | 0.83768 | -0.0006 | 90 | 90.8 | 89.3 | 83.9 | 87.6 | 80.2 | 1.502 | 0.7434 | 0.000805 | 12.696 | 11.0753
42420 | 11.7833 | 1800 | 90 | 25 | 39.9 | 197.7 | 40 | 90 | 95.5 | 96.2 | 98.7 | 115.51 | 74.4 | 23.1 | 591.8 | 373.2 | 101.1 | 5.3 | 102.9 | 0.74321 | 0.8257 | 0.83768 | -0.0006 | 90 | 90.8 | 89.2 | 84 | 87.7 | 80.3 | 1.494 | 0.7433 | 0.000806 | 12.7112 | 11.1112
42450 | 11.7917 | 1800 | 90 | 24.8 | 39.9 | 197.7 | 40 | 90 | 95.5 | 96.2 | 98.7 | 115.1 | 74.9 | 23 | 588.5 | 373.5 | 101.1 | 5.3 | 103 | 0.74364 | 0.8257 | 0.83768 | -0.0006 | 90 | 90.8 | 89.2 | 84 | 87.7 | 80.2 | 1.501 | 0.7438 | 0.000806 | 12.6354 | 11.0469
42480 | 11.8 | 1800 | 90 | 24.8 | 39.9 | 197.7 | 40.1 | 90 | 95.5 | 96.2 | 98.7 | 115.29 | 75.2 | 23 | 584.4 | 373.3 | 101 | 5.3 | 103 | 0.74333 | 0.8257 | 0.83768 | -0.0006 | 90 | 90.8 | 89.2 | 84 | 87.7 | 80.2 | 1.499 | 0.7431 | 0.000806 | 12.7416 | 11.0932
42510 | 11.8083 | 1800 | 90 | 24.7 | 39.9 | 197.8 | 40.2 | 90 | 95.4 | 96.2 | 98.7 | 115.16 | 75.9 | 23 | 579.3 | 373.7 | 101.1 | 5.3 | 103.1 | 0.74284 | 0.8257 | 0.83768 | -0.0006 | 90 | 90.8 | 89.2 | 84 | 87.8 | 80.3 | 1.502 | 0.7429 | 0.000806 | 12.772 | 11.1666
42540 | 11.8167 | 1800 | 90 | 24.7 | 39.9 | 197.8 | 40.1 | 90 | 95.5 | 96.2 | 98.6 | 117.17 | 76.8 | 23 | 592.5 | 373.7 | 101 | 5.3 | 103.1 | 0.74339 | 0.8257 | 0.83768 | -0.0006 | 90.1 | 90.8 | 89.3 | 84 | 87.7 | 80.2 | 1.506 | 0.7427 | 0.000806 | 12.8024 | 11.0753
42570 | 11.825 | 1800 | 90 | 24.8 | 39.9 | 197.9 | 40 | 90 | 95.5 | 96.2 | 98.7 | 117.12 | 76.2 | 23 | 590.6 | 373.8 | 101 | 5.3 | 103 | 0.74315 | 0.8257 | 0.83768 | -0.0006 | 90 | 90.8 | 89.3 | 84.1 | 87.9 | 80.4 | 1.503 | 0.7428 | 0.000807 | 12.7872 | 11.1202
42600 | 11.8333 | 1800 | 90 | 24.9 | 39.9 | 197.8 | 40 | 90 | 95.5 | 96.1 | 98.7 | 116.44 | 75.9 | 23 | 592.8 | 373.4 | 101.1 | 5.3 | 103 | 0.74284 | 0.8257 | 0.83768 | -0.0006 | 90 | 90.8 | 89.2 | 84.1 | 87.8 | 80.3 | 1.499 | 0.7425 | 0.000806 | 12.8328 | 11.1666
42630 | 11.8417 | 1800 | 90 | 24.9 | 39.9 | 197.8 | 39.9 | 90 | 95.5 | 96.1 | 98.7 | 115.3 | 76.6 | 22.9 | 587.4 | 373.5 | 101.2 | 5.3 | 103.1 | 0.74364 | 0.8257 | 0.83768 | -0.0006 | 90 | 90.8 | 89.3 | 84.1 | 87.8 | 80.3 | 1.508 | 0.7431 | 0.000807 | 12.7416 | 11.0469
42660 | 11.85 | 1800 | 90 | 25 | 39.9 | 197.9 | 39.9 | 90 | 95.5 | 96.1 | 98.7 | 114.61 | 75.4 | 22.8 | 575.7 | 373.7 | 101.1 | 5.3 | 103.1 | 0.74394 | 0.8257 | 0.83768 | -0.0006 | 90 | 90.8 | 89.3 | 84.1 | 87.8 | 80.3 | 1.503 | 0.7439 | 0.000807 | 12.6202 | 11.0021
42690 | 11.8583 | 1800 | 90 | 25 | 39.9 | 197.9 | 40 | 90 | 95.5 | 96.1 | 98.7 | 116.77 | 75.4 | 22.9 | 592 | 373.8 | 100.9 | 5.3 | 103 | 0.7437 | 0.8257 | 0.83768 | -0.0006 | 90 | 90.8 | 89.3 | 84.1 | 87.8 | 80.3 | 1.503 | 0.7433 | 0.000807 | 12.7112 | 11.0379
42720 | 11.8667 | 1800 | 90 | 25 | 39.9 | 197.8 | 40 | 90 | 95.5 | 96.1 | 98.7 | 116.55 | 75.9 | 22.9 | 584 | 373.7 | 101 | 5.3 | 103.1 | 0.7437 | 0.8257 | 0.83768 | -0.0006 | 90 | 90.8 | 89.3 | 84.1 | 87.8 | 80.3 | 1.501 | 0.7434 | 0.000807 | 12.6961 | 11.0379
42750 | 11.875 | 1800 | 90 | 25.1 | 39.9 | 197.8 | 40.1 | 90 | 95.5 | 96.1 | 98.7 | 115.48 | 76.1 | 22.8 | 586.8 | 373.3 | 101.2 | 5.3 | 103.1 | 0.74241 | 0.8257 | 0.83768 | -0.0006 | 90 | 90.8 | 89.2 | 84 | 87.7 | 80.2 | 1.487 | 0.7427 | 0.000806 | 12.8024 | 11.2311
42780 | 11.8833 | 1800 | 90 | 25.1 | 39.9 | 197.7 | 40 | 90 | 95.5 | 96.1 | 98.7 | 115.83 | 75.8 | 22.8 | 591.7 | 373.4 | 101.1 | 5.3 | 103 | 0.7437 | 0.8257 | 0.83768 | -0.0006 | 90 | 90.8 | 89.2 | 84 | 87.8 | 80.3 | 1.488 | 0.7434 | 0.000806 | 12.696 | 11.0379
42810 | 11.8917 | 1800 | 90 | 25.1 | 39.9 | 197.7 | 40 | 90 | 95.5 | 96 | 98.8 | 115.75 | 74.3 | 22.8 | 584.9 | 373.4 | 101.2 | 5.3 | 102.9 | 0.74272 | 0.8257 | 0.83768 | -0.0006 | 90 | 90.8 | 89.2 | 84.1 | 87.8 | 80.4 | 1.497 | 0.7428 | 0.000807 | 12.7872 | 11.1846
42840 | 11.9 | 1800 | 90 | 25.2 | 39.9 | 197.7 | 40.1 | 90 | 95.5 | 96.1 | 98.7 | 116.21 | 74.8 | 22.8 | 581.5 | 373.4 | 100.9 | 5.3 | 102.9 | 0.74309 | 0.8257 | 0.83768 | -0.0006 | 90 | 90.8 | 89.3 | 84 | 87.7 | 80.2 | 1.503 | 0.7424 | 0.000806 | 12.848 | 11.1292
42870 | 11.9083 | 1800 | 90 | 25.2 | 39.9 | 197.7 | 40.1 | 90 | 95.5 | 96.1 | 98.8 | 115.26 | 74.5 | 22.8 | 578.2 | 373.1 | 101.1 | 5.3 | 103 | 0.74327 | 0.8257 | 0.83768 | -0.0006 | 90 | 90.9 | 89.2 | 83.9 | 87.7 | 80.2 | 1.5 | 0.7428 | 0.000805 | 12.7871 | 11.1022
42900 | 11.9167 | 1800 | 90 | 25.2 | 39.9 | 197.7 | 40 | 90 | 95.5 | 96.1 | 98.6 | 115.3 | 75.4 | 22.8 | 593 | 372.9 | 101.3 | 5.3 | 102.9 | 0.74296 | 0.8257 | 0.83768 | -0.0006 | 90.1 | 90.8 | 89.3 | 83.8 | 87.5 | 80 | 1.501 | 0.742 | 0.000804 | 12.9089 | 11.1396
42930 | 11.925 | 1800 | 90 | 25.2 | 40 | 197.7 | 39.9 | 90 | 95.5 | 96.1 | 98.7 | 115.41 | 74.4 | 22.8 | 586.4 | 373.3 | 101.2 | 5.3 | 102.9 | 0.74309 | 0.8257 | 0.83768 | -0.0006 | 90.1 | 90.9 | 89.3 | 83.9 | 87.7 | 80.2 | 1.502 | 0.7422 | 0.000805 | 12.8784 | 11.1202
42960 | 11.9333 | 1800 | 90 | 25.2 | 39.9 | 197.8 | 40 | 90.1 | 95.5 | 96.1 | 98.7 | 116.15 | 76 | 22.8 | 591.7 | 373.8 | 101.1 | 5.3 | 103.1 | 0.74358 | 0.8257 | 0.83768 | -0.0006 | 90 | 90.8 | 89.2 | 84 | 87.8 | 80.3 | 1.507 | 0.7438 | 0.000806 | 12.6354 | 11.0559
42990 | 11.9417 | 1800 | 90 | 24.9 | 39.9 | 197.8 | 40 | 90 | 95.5 | 96.1 | 98.7 | 115.98 | 76.6 | 22.9 | 586.3 | 373.9 | 101.1 | 5.3 | 103.1 | 0.74321 | 0.8257 | 0.83768 | -0.0006 | 90 | 90.8 | 89.3 | 84 | 87.8 | 80.3 | 1.504 | 0.7428 | 0.000806 | 12.7872 | 11.1112
43020 | 11.95 | 1800 | 90 | 24.7 | 39.9 | 197.7 | 40.1 | 90 | 95.5 | 96.1 | 98.8 | 115.59 | 76 | 22.8 | 580 | 373.1 | 101.1 | 5.3 | 103.1 | 0.74358 | 0.8257 | 0.83768 | -0.0006 | 90 | 90.8 | 89.2 | 84.1 | 87.8 | 80.4 | 1.504 | 0.7436 | 0.000807 | 12.6657 | 11.0559
43050 | 11.9583 | 1800 | 90 | 24.7 | 39.9 | 197.7 | 40 | 90 | 95.5 | 96.1 | 98.6 | 116.14 | 75.8 | 22.9 | 592.5 | 373.3 | 101.1 | 5.3 | 102.9 | 0.74296 | 0.8257 | 0.83768 | -0.0006 | 90 | 90.7 | 89.2 | 83.8 | 87.5 | 80.1 | 1.497 | 0.7432 | 0.000804 | 12.7264 | 11.1486
43080 | 11.9667 | 1800 | 90 | 24.9 | 39.9 | 197.7 | 40 | 90 | 95.5 | 96 | 98.7 | 115.76 | 76.3 | 22.8 | 585.1 | 373.5 | 101.1 | 5.3 | 103.1 | 0.74358 | 0.8257 | 0.83768 | -0.0006 | 90 | 90.8 | 89.3 | 84.1 | 87.8 | 80.3 | 1.502 | 0.7431 | 0.000807 | 12.7416 | 11.0559
43110 | 11.975 | 1800 | 90 | 25 | 39.9 | 197.7 | 40.1 | 90 | 95.5 | 96 | 98.8 | 116.23 | 74.5 | 22.8 | 591.4 | 373.5 | 101 | 5.3 | 103 | 0.74272 | 0.8257 | 0.83768 | -0.0006 | 90 | 90.7 | 89.2 | 84.1 | 87.9 | 80.4 | 1.499 | 0.7429 | 0.000807 | 12.772 | 11.1846
43140 | 11.9833 | 1800 | 90 | 25 | 40 | 197.8 | 40.1 | 90 | 95.5 | 96 | 98.7 | 115.23 | 75.5 | 22.8 | 590.2 | 373.3 | 101.1 | 5.3 | 103 | 0.74309 | 0.8257 | 0.83768 | -0.0006 | 90 | 90.8 | 89.2 | 84 | 87.7 | 80.3 | 1.496 | 0.7427 | 0.000806 | 12.8024 | 11.1292
43170 | 11.9917 | 1800 | 90 | 25 | 40 | 197.8 | 40 | 90 | 95.5 | 96 | 98.7 | 115.16 | 76.4 | 22.7 | 590.3 | 373.4 | 101.1 | 5.3 | 103.1 | 0.74345 | 0.8257 | 0.83768 | -0.0006 | 90.1 | 90.8 | 89.3 | 84.1 | 87.8 | 80.3 | 1.502 | 0.7428 | 0.000807 | 12.7872 | 11.0663
43200 | 12 | 1800 | 90 | 25 | 40 | 197.9 | 40 | 90 | 95.5 | 96 | 98.7 | 115.85 | 75.4 | 22.8 | 592.3 | 373.2 | 101.2 | 5.3 | 102.9 | 0.74278 | 0.8257 | 0.83768 | -0.0006 | 90 | 90.8 | 89.3 | 84 | 87.7 | 80.2 | 1.502 | 0.7422 | 0.000805 | 12.8784 | 11.1756
43230 | 12.0083 | 1800 | 90 | 25 | 40 | 197.9 | 39.9 | 90.1 | 95.5 | 96 | 98.6 | 115.6 | 76 | 22.8 | 589.2 | 373.3 | 101.2 | 5.3 | 102.8 | 0.74266 | 0.8257 | 0.83768 | -0.0006 | 90.1 | 90.8 | 89.3 | 83.9 | 87.6 | 80.1 | 1.498 | 0.742 | 0.000805 | 12.9089 | 11.1846
43260 | 12.0167 | 1800 | 90 | 25 | 40 | 198 | 39.9 | 90 | 95.5 | 96 | 98.7 | 116.51 | 75.5 | 22.8 | 586.1 | 373.4 | 101.1 | 5.3 | 103 | 0.74284 | 0.8257 | 0.83768 | -0.0006 | 90 | 90.8 | 89.2 | 84 | 87.7 | 80.2 | 1.502 | 0.7429 | 0.000806 | 12.772 | 11.1666
43290 | 12.025 | 1800 | 90 | 25.1 | 40 | 197.9 | 39.9 | 90 | 95.5 | 96 | 98.7 | 116.5 | 76.3 | 22.8 | 592.9 | 372.9 | 101.1 | 5.3 | 102.9 | 0.74241 | 0.8257 | 0.83768 | -0.0006 | 90 | 90.8 | 89.2 | 83.9 | 87.7 | 80.2 | 1.489 | 0.7422 | 0.000805 | 12.8784 | 11.231
43320 | 12.0333 | 1800 | 90 | 25.1 | 40 | 198 | 39.9 | 90 | 95.5 | 96 | 98.8 | 116.11 | 76 | 22.7 | 589.1 | 373.1 | 100.9 | 5.3 | 103 | 0.74303 | 0.8257 | 0.83768 | -0.0006 | 90 | 90.8 | 89.2 | 83.9 | 87.7 | 80.2 | 1.501 | 0.7428 | 0.000805 | 12.7871 | 11.1381
43350 | 12.0417 | 1800 | 90 | 25.1 | 39.9 | 198 | 40 | 90 | 95.5 | 96 | 98.8 | 116.56 | 75.7 | 22.8 | 583.1 | 373.5 | 101 | 5.3 | 103.1 | 0.74248 | 0.8257 | 0.83768 | -0.0006 | 90 | 90.8 | 89.2 | 84 | 87.8 | 80.3 | 1.493 | 0.7426 | 0.000806 | 12.8176 | 11.2206
43380 | 12.05 | 1800 | 90 | 25.1 | 40 | 198 | 40 | 90 | 95.5 | 96 | 98.7 | 115.33 | 76.3 | 22.7 | 580.2 | 373.1 | 101.1 | 5.3 | 103 | 0.74284 | 0.8257 | 0.83768 | -0.0006 | 90.1 | 90.8 | 89.3 | 83.9 | 87.7 | 80.2 | 1.496 | 0.7421 | 0.000805 | 12.8937 | 11.1576
43410 | 12.0583 | 1800 | 90 | 25.1 | 40 | 198 | 40 | 90.1 | 95.5 | 96 | 98.7 | 115.6 | 76.9 | 22.7 | 592.7 | 373.2 | 100.9 | 5.3 | 103 | 0.74296 | 0.8257 | 0.83768 | -0.0006 | 90 | 90.8 | 89.3 | 84 | 87.7 | 80.2 | 1.499 | 0.7424 | 0.000805 | 12.848 | 11.1486
43440 | 12.0667 | 1800 | 90 | 25.1 | 40 | 198 | 40 | 90.1 | 95.5 | 96 | 98.7 | 115.75 | 76.1 | 22.7 | 588 | 373.3 | 100.9 | 5.3 | 103 | 0.74303 | 0.8257 | 0.83768 | -0.0006 | 90 | 90.8 | 89.3 | 83.9 | 87.7 | 80.2 | 1.499 | 0.7424 | 0.000805 | 12.848 | 11.1381
43470 | 12.075 | 1800 | 90 | 25.2 | 40 | 198 | 40 | 90.1 | 95.5 | 96 | 98.7 | 116.17 | 76.2 | 22.7 | 585.8 | 373.4 | 101.1 | 5.3 | 103.1 | 0.74278 | 0.8257 | 0.83768 | -0.0006 | 90.1 | 90.8 | 89.3 | 84 | 87.8 | 80.3 | 1.487 | 0.7421 | 0.000806 | 12.8937 | 11.1666
43500 | 12.0833 | 1800 | 90 | 24.8 | 40 | 197.9 | 39.9 | 90.1 | 95.5 | 96 | 98.7 | 116.85 | 75.6 | 22.8 | 584.5 | 373.6 | 101.2 | 5.3 | 102.9 | 0.74376 | 0.8257 | 0.83768 | -0.0006 | 90 | 90.7 | 89.2 | 84 | 87.7 | 80.2 | 1.503 | 0.744 | 0.000806 | 12.6051 | 11.0289
43530 | 12.0917 | 1800 | 90 | 24.7 | 40 | 197.9 | 39.9 | 90 | 95.5 | 96 | 98.7 | 115.51 | 76.5 | 22.7 | 576.7 | 373.3 | 101.1 | 5.3 | 103 | 0.74345 | 0.8257 | 0.83768 | -0.0006 | 90 | 90.8 | 89.3 | 84 | 87.7 | 80.3 | 1.502 | 0.743 | 0.000806 | 12.7568 | 11.0753
43560 | 12.1 | 1800 | 90 | 24.9 | 40 | 197.9 | 40 | 90 | 95.5 | 96 | 98.8 | 115.28 | 76.9 | 22.8 | 594.1 | 373.2 | 101.2 | 5.3 | 103.2 | 0.74296 | 0.8257 | 0.83768 | -0.0006 | 90 | 90.7 | 89.2 | 84.1 | 87.8 | 80.3 | 1.5 | 0.7434 | 0.000807 | 12.6961 | 11.1486
43590 | 12.1083 | 1800 | 90 | 25 | 40 | 197.9 | 39.9 | 90 | 95.5 | 96 | 98.6 | 114.5 | 76.2 | 22.7 | 585.3 | 373.7 | 101.2 | 5.3 | 103 | 0.7429 | 0.8257 | 0.83768 | -0.0006 | 90 | 90.8 | 89.2 | 84 | 87.8 | 80.2 | 1.499 | 0.7431 | 0.000806 | 12.7416 | 11.1576
43620 | 12.1167 | 1800 | 90 | 25.2 | 40 | 197.9 | 40 | 90 | 95.5 | 96 | 98.7 | 114.73 | 76.8 | 22.7 | 584.5 | 373.5 | 101 | 5.3 | 103 | 0.74309 | 0.8257 | 0.83768 | -0.0006 | 90 | 90.8 | 89.2 | 83.9 | 87.7 | 80.2 | 1.501 | 0.743 | 0.000805 | 12.7568 | 11.1291
43650 | 12.125 | 1800 | 90 | 25.2 | 39.9 | 198 | 39.9 | 90 | 95.5 | 96 | 98.8 | 116.19 | 76.8 | 22.7 | 589.9 | 373.4 | 101.1 | 5.3 | 103.1 | 0.74333 | 0.8257 | 0.83768 | -0.0006 | 89.9 | 90.7 | 89.1 | 84 | 87.8 | 80.3 | 1.492 | 0.7444 | 0.000806 | 12.5445 | 11.1022
43680 | 12.1333 | 1800 | 90 | 24.8 | 40 | 198.1 | 40 | 90 | 95.5 | 96 | 98.7 | 115.75 | 76.3 | 22.8 | 592.4 | 373.1 | 101.2 | 5.3 | 103 | 0.7426 | 0.8257 | 0.83768 | -0.0006 | 90 | 90.8 | 89.2 | 84 | 87.7 | 80.2 | 1.498 | 0.7425 | 0.000806 | 12.8328 | 11.2026
43710 | 12.1417 | 1800 | 90 | 24.7 | 40 | 198.1 | 40.1 | 90 | 95.5 | 96 | 98.7 | 115.95 | 77 | 22.8 | 587.7 | 373.3 | 101.1 | 5.3 | 103.1 | 0.74309 | 0.8257 | 0.83768 | -0.0006 | 90 | 90.8 | 89.2 | 84 | 87.8 | 80.2 | 1.502 | 0.7433 | 0.000806 | 12.7112 | 11.1292
43740 | 12.15 | 1800 | 90 | 24.7 | 40 | 198.1 | 40 | 90 | 95.5 | 96 | 98.7 | 116.28 | 75.4 | 22.9 | 587.6 | 373.7 | 101.1 | 5.3 | 103.1 | 0.74364 | 0.8257 | 0.83768 | -0.0006 | 90 | 90.8 | 89.3 | 84.1 | 87.8 | 80.3 | 1.501 | 0.7434 | 0.000807 | 12.6961 | 11.0469
43770 | 12.1583 | 1800 | 90 | 24.9 | 40 | 198.1 | 40 | 90 | 95.5 | 96 | 98.7 | 116.84 | 76.8 | 22.8 | 593.1 | 373.2 | 101.1 | 5.3 | 103 | 0.74272 | 0.8257 | 0.83768 | -0.0006 | 90 | 90.8 | 89.2 | 83.9 | 87.6 | 80.1 | 1.498 | 0.7429 | 0.000805 | 12.7719 | 11.1846
43800 | 12.1667 | 1800 | 90 | 25 | 40 | 198.1 | 40.1 | 90 | 95.5 | 96 | 98.7 | 115.22 | 75 | 22.7 | 564.4 | 372.9 | 101.1 | 5.3 | 102.9 | 0.74388 | 0.8257 | 0.83768 | -0.0006 | 90 | 90.8 | 89.2 | 83.9 | 87.6 | 80.1 | 1.502 | 0.7437 | 0.000805 | 12.6505 | 11.011
43830 | 12.175 | 1800 | 90 | 25 | 40 | 198.2 | 40 | 90 | 95.5 | 96 | 98.7 | 115.36 | 76.7 | 22.8 | 579.9 | 373.3 | 101 | 5.3 | 103.1 | 0.74309 | 0.8257 | 0.83768 | -0.0006 | 90 | 90.8 | 89.3 | 84.1 | 87.8 | 80.3 | 1.504 | 0.7426 | 0.000806 | 12.8176 | 11.1292
43860 | 12.1833 | 1800 | 90 | 25 | 40 | 198.2 | 40 | 90 | 95.5 | 96 | 98.7 | 116.15 | 76.9 | 22.8 | 594 | 373.3 | 100.9 | 5.3 | 103 | 0.74296 | 0.8257 | 0.83768 | -0.0006 | 90 | 90.8 | 89.3 | 83.8 | 87.6 | 80.2 | 1.495 | 0.7427 | 0.000805 | 12.8024 | 11.1486
43890 | 12.1917 | 1800 | 90 | 25.1 | 39.9 | 198.2 | 40 | 90 | 95.5 | 96 | 98.7 | 115.54 | 76.9 | 22.7 | 590.5 | 373.3 | 101.1 | 5.3 | 103.2 | 0.74345 | 0.8257 | 0.83768 | -0.0006 | 90 | 90.8 | 89.2 | 84 | 87.7 | 80.2 | 1.498 | 0.7437 | 0.000806 | 12.6505 | 11.0753
43920 | 12.2 | 1800 | 90 | 25.1 | 39.9 | 198.2 | 40 | 90 | 95.5 | 96 | 98.7 | 114.47 | 77.8 | 22.8 | 572.8 | 373.3 | 101.1 | 5.3 | 103.1 | 0.74296 | 0.8257 | 0.83768 | -0.0006 | 90 | 90.8 | 89.2 | 84 | 87.7 | 80.3 | 1.49 | 0.7428 | 0.000805 | 12.7871 | 11.1486
43950 | 12.2083 | 1800 | 90 | 25.2 | 40 | 198.2 | 40 | 90 | 95.5 | 96 | 98.7 | 115.62 | 78.5 | 22.7 | 591.9 | 373.4 | 101.2 | 5.3 | 103.2 | 0.74248 | 0.8257 | 0.83768 | -0.0006 | 90 | 90.8 | 89.2 | 84 | 87.8 | 80.3 | 1.506 | 0.7428 | 0.000806 | 12.7872 | 11.2206
43980 | 12.2167 | 1800 | 90 | 25.2 | 40 | 198.2 | 40.1 | 90.1 | 95.5 | 96 | 98.7 | 116.08 | 74.9 | 22.7 | 584 | 373.1 | 101 | 5.3 | 102.9 | 0.74235 | 0.8257 | 0.83768 | -0.0006 | 90.1 | 90.8 | 89.3 | 84 | 87.7 | 80.2 | 1.502 | 0.7416 | 0.000805 | 12.9698 | 11.231
44010 | 12.225 | 1800 | 90.1 | 25.3 | 40 | 198.2 | 40.1 | 90.1 | 95.5 | 96 | 98.7 | 116.82 | 76.3 | 22.7 | 587.9 | 373.3 | 101.1 | 5.3 | 102.9 | 0.74229 | 0.8257 | 0.83768 | -0.0006 | 90 | 90.8 | 89.2 | 84 | 87.7 | 80.2 | 1.505 | 0.7422 | 0.000805 | 12.8784 | 11.249
44040 | 12.2333 | 1800 | 90 | 25.2 | 40 | 198.2 | 40 | 90.1 | 95.5 | 96 | 98.7 | 116.95 | 76.3 | 22.7 | 582.8 | 373.1 | 101.2 | 5.3 | 103 | 0.74352 | 0.8257 | 0.83768 | -0.0006 | 90 | 90.8 | 89.3 | 83.9 | 87.7 | 80.2 | 1.502 | 0.7429 | 0.000805 | 12.7719 | 11.0648
44070 | 12.2417 | 1800 | 90 | 24.9 | 40 | 198.1 | 40 | 90.1 | 95.5 | 96 | 98.8 | 116.71 | 76.3 | 22.9 | 591.6 | 373.4 | 101.2 | 5.3 | 103 | 0.74266 | 0.8257 | 0.83768 | -0.0006 | 90 | 90.8 | 89.2 | 84.1 | 87.9 | 80.4 | 1.506 | 0.7426 | 0.000807 | 12.8176 | 11.1936
44100 | 12.25 | 1800 | 90 | 24.7 | 40 | 198 | 40 | 90.1 | 95.5 | 96 | 98.7 | 116.44 | 76.4 | 22.8 | 584.3 | 373 | 101 | 5.3 | 103 | 0.7429 | 0.8257 | 0.83768 | -0.0006 | 90 | 90.8 | 89.2 | 83.9 | 87.6 | 80.1 | 1.5 | 0.7428 | 0.000805 | 12.7871 | 11.1576
44130 | 12.2583 | 1800 | 90 | 24.8 | 40 | 198 | 40 | 90 | 95.5 | 96 | 98.8 | 114.95 | 76.7 | 22.8 | 578.2 | 373.5 | 101 | 5.3 | 103 | 0.74284 | 0.8257 | 0.83768 | -0.0006 | 90 | 90.8 | 89.3 | 84 | 87.7 | 80.3 | 1.498 | 0.7423 | 0.000805 | 12.8632 | 11.1666
44160 | 12.2667 | 1800 | 90 | 24.9 | 40 | 197.9 | 40 | 90 | 95.5 | 96 | 98.7 | 115.53 | 76.1 | 22.8 | 590 | 373.4 | 101.1 | 5.3 | 103 | 0.74278 | 0.8257 | 0.83768 | -0.0006 | 90 | 90.8 | 89.2 | 83.9 | 87.6 | 80.2 | 1.504 | 0.7429 | 0.000805 | 12.7719 | 11.1756
44190 | 12.275 | 1800 | 90 | 25 | 40 | 197.9 | 40 | 90 | 95.5 | 96 | 98.7 | 115.51 | 76.3 | 22.8 | 581.6 | 373 | 101 | 5.2 | 103 | 0.74296 | 0.8257 | 0.83768 | -0.0006 | 90.1 | 90.8 | 89.3 | 83.9 | 87.6 | 80.2 | 1.496 | 0.7422 | 0.000805 | 12.8784 | 11.1396
44220 | 12.2833 | 1800 | 90.1 | 25 | 40 | 197.8 | 40.1 | 90 | 95.5 | 96 | 98.7 | 115.09 | 76.4 | 22.8 | 581.4 | 373.4 | 101.1 | 5.3 | 103 | 0.74284 | 0.8257 | 0.83768 | -0.0006 | 90 | 90.8 | 89.2 | 84.1 | 87.8 | 80.3 | 1.501 | 0.7431 | 0.000807 | 12.7416 | 11.1666
44250 | 12.2917 | 1800 | 90 | 25 | 40 | 197.8 | 40.1 | 90.1 | 95.5 | 96 | 98.7 | 115.79 | 76 | 22.6 | 586.7 | 373.5 | 101.1 | 5.3 | 103 | 0.74345 | 0.8257 | 0.83768 | -0.0006 | 90 | 90.7 | 89.2 | 84 | 87.7 | 80.2 | 1.501 | 0.7436 | 0.000806 | 12.6657 | 11.0753
44280 | 12.3 | 1800 | 90 | 25 | 40 | 197.9 | 40 | 90.1 | 95.5 | 95.9 | 98.7 | 116.64 | 76.4 | 22.7 | 593 | 373.1 | 101.2 | 5.3 | 103 | 0.74352 | 0.8257 | 0.83768 | -0.0006 | 90 | 90.8 | 89.2 | 83.9 | 87.6 | 80.1 | 1.498 | 0.7434 | 0.000805 | 12.696 | 11.0648
44310 | 12.3083 | 1799 | 90 | 25 | 40.1 | 197.9 | 40 | 90.1 | 95.6 | 95.9 | 98.8 | 115.59 | 76.8 | 22.7 | 587.4 | 373.2 | 101 | 5.3 | 103.1 | 0.7426 | 0.8257 | 0.83768 | -0.0006 | 90 | 90.8 | 89.2 | 84 | 87.8 | 80.3 | 1.501 | 0.7432 | 0.000806 | 12.7264 | 11.2026
44340 | 12.3167 | 1800 | 90 | 25 | 40.1 | 198 | 40 | 90.1 | 95.5 | 95.9 | 98.7 | 115.27 | 77.1 | 22.7 | 591.8 | 373 | 101.1 | 5.3 | 103.1 | 0.74333 | 0.8257 | 0.83768 | -0.0006 | 90 | 90.8 | 89.3 | 84 | 87.7 | 80.2 | 1.496 | 0.7429 | 0.000806 | 12.772 | 11.0932
44370 | 12.325 | 1800 | 90 | 25 | 40.1 | 198 | 40 | 90.1 | 95.5 | 95.9 | 98.7 | 116.48 | 77.1 | 22.7 | 593.3 | 373.5 | 101.1 | 5.3 | 103 | 0.74284 | 0.8257 | 0.83768 | -0.0006 | 90 | 90.7 | 89.2 | 84.1 | 87.8 | 80.4 | 1.502 | 0.7433 | 0.000807 | 12.7112 | 11.1666
44400 | 12.3333 | 1800 | 90 | 25 | 40 | 198 | 40 | 90 | 95.6 | 95.9 | 98.7 | 116.38 | 77.2 | 22.7 | 593.6 | 373.2 | 101 | 5.3 | 103.1 | 0.74229 | 0.8257 | 0.83768 | -0.0006 | 90 | 90.8 | 89.2 | 84 | 87.7 | 80.3 | 1.494 | 0.7424 | 0.000806 | 12.848 | 11.2491
44430 | 12.3417 | 1800 | 90 | 25 | 40 | 198.1 | 39.9 | 90 | 95.5 | 95.9 | 98.7 | 116.24 | 76.6 | 22.7 | 587.6 | 373.4 | 101 | 5.3 | 103.1 | 0.74284 | 0.8257 | 0.83768 | -0.0006 | 90 | 90.8 | 89.2 | 84 | 87.7 | 80.3 | 1.501 | 0.743 | 0.000806 | 12.7568 | 11.1666
44460 | 12.35 | 1801 | 90 | 25 | 40 | 198.1 | 39.9 | 90 | 95.5 | 95.9 | 98.7 | 114.15 | 76.7 | 22.7 | 582 | 373.5 | 101.1 | 5.3 | 103 | 0.74327 | 0.8257 | 0.83768 | -0.0006 | 90 | 90.7 | 89.2 | 84 | 87.7 | 80.3 | 1.499 | 0.7436 | 0.000806 | 12.6657 | 11.1022
44490 | 12.3583 | 1800 | 90 | 25 | 40 | 198.1 | 40 | 90 | 95.5 | 95.9 | 98.7 | 115.47 | 76 | 22.7 | 587.7 | 373.5 | 100.9 | 5.3 | 103 | 0.74358 | 0.8257 | 0.83768 | -0.0006 | 90 | 90.8 | 89.3 | 84 | 87.7 | 80.2 | 1.476 | 0.7431 | 0.000806 | 12.7416 | 11.0559
44520 | 12.3667 | 1801 | 90 | 25 | 40 | 198.1 | 40 | 90 | 95.5 | 95.9 | 98.7 | 116.48 | 77 | 22.7 | 594.2 | 373.5 | 101 | 5.3 | 103.1 | 0.74254 | 0.8257 | 0.83768 | -0.0006 | 90 | 90.7 | 89.2 | 84.1 | 87.8 | 80.3 | 1.501 | 0.7431 | 0.000807 | 12.7416 | 11.2116
44550 | 12.375 | 1800 | 90 | 25 | 40 | 198.1 | 40.1 | 90 | 95.5 | 95.9 | 98.7 | 116.66 | 77.8 | 22.7 | 593 | 373.1 | 100.8 | 5.3 | 103.1 | 0.7437 | 0.8257 | 0.83768 | -0.0006 | 90 | 90.7 | 89.2 | 84 | 87.7 | 80.2 | 1.498 | 0.7442 | 0.000806 | 12.5748 | 11.0379
44580 | 12.3833 | 1800 | 90 | 25 | 40.1 | 198.2 | 40.1 | 90 | 95.5 | 95.9 | 98.7 | 115.78 | 76.9 | 22.7 | 583.8 | 373.2 | 101.1 | 5.3 | 103.1 | 0.7437 | 0.8257 | 0.83768 | -0.0006 | 90 | 90.8 | 89.2 | 84 | 87.8 | 80.3 | 1.504 | 0.7439 | 0.000806 | 12.6202 | 11.0379
44610 | 12.3917 | 1800 | 90 | 25 | 40.1 | 198.2 | 40 | 90.1 | 95.5 | 95.9 | 98.8 | 115.01 | 76.6 | 22.6 | 579.7 | 373.2 | 101 | 5.3 | 103.1 | 0.74309 | 0.8257 | 0.83768 | -0.0006 | 90 | 90.7 | 89.2 | 84.1 | 87.9 | 80.4 | 1.497 | 0.7435 | 0.000807 | 12.6809 | 11.1292
44640 | 12.4 | 1800 | 90 | 25 | 40.1 | 198.2 | 40 | 90.1 | 95.5 | 95.9 | 98.7 | 115.39 | 77 | 22.7 | 581.7 | 373.4 | 101.2 | 5.3 | 103.1 | 0.74327 | 0.8257 | 0.83768 | -0.0006 | 90 | 90.8 | 89.3 | 84.1 | 87.8 | 80.3 | 1.503 | 0.743 | 0.000806 | 12.7568 | 11.1022
44670 | 12.4083 | 1800 | 90 | 25 | 40.1 | 198.2 | 40 | 90.1 | 95.5 | 95.9 | 98.7 | 115.1 | 76.7 | 22.7 | 577 | 373.2 | 101.1 | 5.3 | 103 | 0.74205 | 0.8257 | 0.83768 | -0.0006 | 90 | 90.8 | 89.2 | 84 | 87.8 | 80.3 | 1.5 | 0.7422 | 0.000807 | 12.8785 | 11.2851
44700 | 12.4167 | 1799 | 90 | 25 | 40.1 | 198.2 | 39.9 | 90 | 95.5 | 95.9 | 98.8 | 114.82 | 75.6 | 22.7 | 583.3 | 373.3 | 101.1 | 5.3 | 103 | 0.74284 | 0.8257 | 0.83768 | -0.0006 | 90 | 90.8 | 89.2 | 84.1 | 87.8 | 80.3 | 1.502 | 0.7431 | 0.000807 | 12.7416 | 11.1666
44730 | 12.425 | 1799 | 90 | 25 | 40 | 198.1 | 40 | 90 | 95.5 | 95.9 | 98.6 | 115.23 | 75.7 | 22.7 | 580 | 373.1 | 101 | 5.3 | 102.9 | 0.74248 | 0.8257 | 0.83768 | -0.0006 | 90 | 90.8 | 89.2 | 83.9 | 87.6 | 80.1 | 1.503 | 0.7424 | 0.000805 | 12.848 | 11.2205
44760 | 12.4333 | 1800 | 90 | 25.1 | 40 | 198.1 | 39.9 | 90 | 95.5 | 95.9 | 98.7 | 117.23 | 76.5 | 22.7 | 593 | 373.4 | 101.1 | 5.3 | 103 | 0.7426 | 0.8257 | 0.83768 | -0.0006 | 90 | 90.7 | 89.2 | 84 | 87.7 | 80.2 | 1.5 | 0.7432 | 0.000806 | 12.7264 | 11.2026
44790 | 12.4417 | 1800 | 90 | 25.1 | 40 | 198.1 | 40 | 90 | 95.5 | 95.9 | 98.7 | 116.66 | 77.3 | 22.6 | 580 | 373.7 | 101 | 5.3 | 103.1 | 0.74278 | 0.8257 | 0.83768 | -0.0006 | 90 | 90.8 | 89.2 | 84.1 | 87.8 | 80.3 | 1.501 | 0.7427 | 0.000807 | 12.8024 | 11.1756
44820 | 12.45 | 1800 | 90 | 25.1 | 40 | 198.1 | 40 | 90 | 95.5 | 95.9 | 98.7 | 117.22 | 78.2 | 22.6 | 593.4 | 373.5 | 101 | 5.3 | 103.1 | 0.74315 | 0.8257 | 0.83768 | -0.0006 | 90 | 90.8 | 89.2 | 84.1 | 87.8 | 80.3 | 1.502 | 0.7432 | 0.000807 | 12.7264 | 11.1202
44850 | 12.4583 | 1800 | 90 | 25.1 | 40.1 | 198.1 | 40 | 90.1 | 95.5 | 95.9 | 98.7 | 115.53 | 77.8 | 22.6 | 593.3 | 373.4 | 101 | 5.3 | 103.1 | 0.74303 | 0.8257 | 0.83768 | -0.0006 | 90 | 90.8 | 89.2 | 84.1 | 87.8 | 80.3 | 1.499 | 0.7431 | 0.000806 | 12.7416 | 11.1381
44880 | 12.4667 | 1800 | 90 | 25.1 | 40.1 | 198 | 40 | 90 | 95.5 | 95.9 | 98.7 | 115.31 | 76.9 | 22.6 | 567 | 373.1 | 101.1 | 5.3 | 103 | 0.74345 | 0.8257 | 0.83768 | -0.0006 | 90 | 90.8 | 89.2 | 84 | 87.8 | 80.3 | 1.505 | 0.7434 | 0.000806 | 12.696 | 11.0753
44910 | 12.475 | 1800 | 90 | 25.1 | 40.1 | 198 | 39.9 | 90 | 95.5 | 95.9 | 98.7 | 115.53 | 77.7 | 22.5 | 582.8 | 373.5 | 101 | 5.3 | 103.1 | 0.74278 | 0.8257 | 0.83768 | -0.0006 | 89.9 | 90.7 | 89.2 | 84.1 | 87.8 | 80.3 | 1.497 | 0.7435 | 0.000806 | 12.6809 | 11.1846
44940 | 12.4833 | 1800 | 90 | 25.1 | 40.1 | 198 | 40 | 90 | 95.5 | 95.9 | 98.7 | 116.22 | 77.4 | 22.6 | 593 | 373.6 | 101 | 5.3 | 103.2 | 0.74296 | 0.8257 | 0.83768 | -0.0006 | 90 | 90.8 | 89.3 | 84.1 | 87.8 | 80.3 | 1.504 | 0.7427 | 0.000807 | 12.8024 | 11.1486
44970 | 12.4917 | 1800 | 90 | 25.1 | 40.1 | 198 | 39.9 | 90 | 95.5 | 95.9 | 98.7 | 117.07 | 76.9 | 22.6 | 589.2 | 373.3 | 100.9 | 5.3 | 103 | 0.74296 | 0.8257 | 0.83768 | -0.0006 | 89.9 | 90.7 | 89.2 | 84 | 87.8 | 80.3 | 1.502 | 0.7439 | 0.000806 | 12.6202 | 11.1576
45000 | 12.5 | 1800 | 89.9 | 25.1 | 40 | 198 | 39.9 | 89.9 | 95.5 | 95.9 | 98.7 | 116.73 | 76.9 | 22.7 | 588.6 | 373.6 | 101.1 | 5.3 | 103 | 0.74358 | 0.8257 | 0.83768 | -0.0006 | 89.9 | 90.7 | 89.2 | 83.9 | 87.7 | 80.2 | 1.502 | 0.7444 | 0.000806 | 12.5445 | 11.0648
45030 | 12.5083 | 1800 | 90 | 25.1 | 40 | 198 | 40 | 89.9 | 95.5 | 95.9 | 98.7 | 116.18 | 75.9 | 22.7 | 583.8 | 373.9 | 101.1 | 5.3 | 102.9 | 0.74284 | 0.8257 | 0.83768 | -0.0006 | 89.9 | 90.7 | 89.2 | 84.1 | 87.8 | 80.3 | 1.503 | 0.744 | 0.000807 | 12.6051 | 11.1756
45060 | 12.5167 | 1800 | 90 | 25.1 | 40 | 198 | 40 | 89.9 | 95.5 | 95.9 | 98.7 | 115.88 | 76.2 | 22.7 | 593.8 | 373.3 | 101.1 | 5.3 | 102.9 | 0.74358 | 0.8257 | 0.83768 | -0.0006 | 89.9 | 90.7 | 89.1 | 83.9 | 87.6 | 80.1 | 1.498 | 0.7453 | 0.000805 | 12.4084 | 11.0648
45090 | 12.525 | 1800 | 90 | 25.1 | 40 | 198 | 40 | 89.9 | 95.4 | 95.9 | 98.7 | 115.09 | 76.9 | 22.6 | 581.1 | 373.5 | 101.1 | 5.3 | 103.1 | 0.74241 | 0.8257 | 0.83768 | -0.0006 | 89.9 | 90.7 | 89.1 | 84 | 87.7 | 80.2 | 1.494 | 0.7434 | 0.000806 | 12.696 | 11.2401
45120 | 12.5333 | 1800 | 90 | 25.1 | 40.1 | 198.1 | 40 | 89.9 | 95.5 | 95.9 | 98.8 | 115.69 | 77.4 | 22.7 | 593.9 | 373.5 | 101.1 | 5.3 | 103.2 | 0.74321 | 0.8257 | 0.83768 | -0.0006 | 89.9 | 90.7 | 89.1 | 84.1 | 87.9 | 80.4 | 1.5 | 0.7441 | 0.000807 | 12.5899 | 11.1202
45150 | 12.5417 | 1800 | 90 | 25 | 40.1 | 198.1 | 40 | 89.9 | 95.5 | 95.9 | 98.8 | 116.02 | 78.7 | 22.6 | 591.6 | 373.6 | 101.1 | 5.3 | 103.2 | 0.74309 | 0.8257 | 0.83768 | -0.0006 | 89.9 | 90.7 | 89.2 | 84.1 | 87.9 | 80.4 | 1.504 | 0.744 | 0.000807 | 12.6051 | 11.1382
45180 | 12.55 | 1800 | 90 | 25 | 40.1 | 198.1 | 40 | 89.9 | 95.5 | 95.9 | 98.8 | 116.34 | 77.4 | 22.7 | 588 | 373.6 | 101.1 | 5.3 | 103.2 | 0.74309 | 0.8257 | 0.83768 | -0.0006 | 90 | 90.8 | 89.2 | 84.1 | 87.9 | 80.4 | 1.502 | 0.743 | 0.000808 | 12.7568 | 11.1292
45210 | 12.5583 | 1800 | 90 | 24.9 | 40.1 | 198.2 | 40 | 89.9 | 95.5 | 95.9 | 98.7 | 115.67 | 76.9 | 22.7 | 592.5 | 373.4 | 101.1 | 5.3 | 103.1 | 0.74235 | 0.8257 | 0.83768 | -0.0006 | 90 | 90.7 | 89.2 | 84 | 87.8 | 80.3 | 1.502 | 0.7428 | 0.000807 | 12.7872 | 11.2401
45240 | 12.5667 | 1800 | 90 | 24.9 | 40.1 | 198.2 | 40 | 89.9 | 95.5 | 95.9 | 98.7 | 115.28 | 76 | 22.7 | 593 | 373 | 101 | 5.3 | 103 | 0.74278 | 0.8257 | 0.83768 | -0.0006 | 90 | 90.8 | 89.2 | 84 | 87.6 | 80.2 | 1.502 | 0.7427 | 0.000806 | 12.8024 | 11.1756
45270 | 12.575 | 1800 | 90 | 24.8 | 40.1 | 198.2 | 40.1 | 89.9 | 95.4 | 95.9 | 98.7 | 115.06 | 76.7 | 22.7 | 571 | 373.3 | 101.1 | 5.3 | 103 | 0.74339 | 0.8257 | 0.83768 | -0.0006 | 89.9 | 90.7 | 89.2 | 84 | 87.7 | 80.2 | 1.499 | 0.7444 | 0.000806 | 12.5445 | 11.0932
45300 | 12.5833 | 1800 | 90 | 24.8 | 40 | 198.2 | 40 | 89.9 | 95.4 | 95.9 | 98.7 | 115.64 | 77.3 | 22.7 | 584 | 373.3 | 101.1 | 5.3 | 103.1 | 0.74284 | 0.8257 | 0.83768 | -0.0006 | 90 | 90.7 | 89.2 | 83.9 | 87.6 | 80.2 | 1.504 | 0.7432 | 0.000805 | 12.7264 | 11.1666
45330 | 12.5917 | 1800 | 90 | 24.8 | 40 | 198.2 | 40 | 89.9 | 95.4 | 95.9 | 98.7 | 115.22 | 77.9 | 22.7 | 582.6 | 373.6 | 101 | 5.3 | 103.1 | 0.74223 | 0.8257 | 0.83768 | -0.0006 | 90 | 90.8 | 89.2 | 84.1 | 87.8 | 80.3 | 1.487 | 0.7426 | 0.000807 | 12.8176 | 11.2581
45360 | 12.6 | 1800 | 90 | 24.7 | 40 | 198.2 | 40.1 | 89.9 | 95.4 | 95.9 | 98.7 | 116.29 | 77.6 | 22.7 | 580.5 | 373.8 | 101.2 | 5.3 | 103 | 0.74284 | 0.8257 | 0.83768 | -0.0006 | 90 | 90.7 | 89.2 | 84 | 87.7 | 80.3 | 1.501 | 0.7433 | 0.000806 | 12.7112 | 11.1666
45390 | 12.6083 | 1799 | 90 | 24.8 | 40.1 | 198.2 | 40 | 89.9 | 95.4 | 95.9 | 98.7 | 116.57 | 77 | 22.7 | 587.9 | 373.4 | 100.9 | 5.3 | 103 | 0.74364 | 0.8257 | 0.83768 | -0.0006 | 90 | 90.7 | 89.2 | 84 | 87.7 | 80.2 | 1.502 | 0.744 | 0.000806 | 12.6051 | 11.0469
45420 | 12.6167 | 1801 | 90 | 24.8 | 40.1 | 198.2 | 40.1 | 90 | 95.4 | 95.9 | 98.7 | 116.73 | 77.2 | 22.7 | 592.3 | 373.8 | 101 | 5.3 | 103 | 0.7426 | 0.8257 | 0.83768 | -0.0006 | 89.9 | 90.7 | 89.1 | 84 | 87.8 | 80.3 | 1.502 | 0.7436 | 0.000806 | 12.6657 | 11.2116
45450 | 12.625 | 1800 | 90 | 24.8 | 40.1 | 198.1 | 40 | 89.9 | 95.5 | 95.9 | 98.8 | 115.99 | 77.6 | 22.6 | 583.4 | 373.8 | 101 | 5.3 | 103.2 | 0.74309 | 0.8257 | 0.83768 | -0.0006 | 90 | 90.7 | 89.2 | 84.1 | 87.9 | 80.4 | 1.503 | 0.7433 | 0.000807 | 12.7112 | 11.1292
45480 | 12.6333 | 1800 | 90 | 24.8 | 40.1 | 198.1 | 40 | 89.9 | 95.5 | 95.9 | 98.7 | 115.39 | 77.5 | 22.6 | 590.6 | 373.3 | 101 | 5.3 | 102.9 | 0.74321 | 0.8257 | 0.83768 | -0.0006 | 90 | 90.8 | 89.2 | 84 | 87.8 | 80.3 | 1.498 | 0.7437 | 0.000806 | 12.6505 | 11.1112
45510 | 12.6417 | 1800 | 90 | 24.9 | 40.1 | 198 | 39.9 | 89.9 | 95.5 | 95.9 | 98.7 | 114.99 | 76.6 | 22.7 | 589.7 | 373.1 | 101.3 | 5.3 | 103 | 0.74248 | 0.8257 | 0.83768 | -0.0006 | 89.9 | 90.7 | 89.2 | 84 | 87.7 | 80.2 | 1.503 | 0.7432 | 0.000806 | 12.7264 | 11.2296
45540 | 12.65 | 1800 | 90 | 24.9 | 40.1 | 198 | 39.9 | 89.9 | 95.4 | 95.9 | 98.8 | 115.6 | 75.4 | 22.6 | 587.1 | 373.2 | 101.1 | 5.3 | 103 | 0.74284 | 0.8257 | 0.83768 | -0.0006 | 90 | 90.8 | 89.2 | 84 | 87.8 | 80.3 | 1.505 | 0.7434 | 0.000806 | 12.696 | 11.1666
45570 | 12.6583 | 1800 | 90 | 25 | 40.1 | 197.9 | 39.9 | 89.9 | 95.4 | 95.9 | 98.7 | 115.5 | 76 | 22.7 | 588.3 | 373.3 | 101.1 | 5.2 | 102.9 | 0.74284 | 0.8257 | 0.83768 | -0.0006 | 89.9 | 90.7 | 89.1 | 84 | 87.8 | 80.2 | 1.501 | 0.7438 | 0.000806 | 12.6354 | 11.1756
45600 | 12.6667 | 1800 | 90 | 25 | 40 | 197.9 | 39.9 | 89.9 | 95.4 | 95.9 | 98.8 | 115.57 | 75.8 | 22.6 | 581.2 | 373.4 | 101.1 | 5.3 | 103 | 0.74358 | 0.8257 | 0.83768 | -0.0006 | 89.9 | 90.7 | 89.1 | 83.9 | 87.7 | 80.3 | 1.498 | 0.7443 | 0.000806 | 12.5596 | 11.0648
45630 | 12.675 | 1800 | 90 | 25 | 40 | 197.9 | 40 | 89.9 | 95.4 | 95.9 | 98.7 | 114.81 | 77.7 | 22.5 | 577.3 | 373.4 | 101.1 | 5.3 | 103.1 | 0.74296 | 0.8257 | 0.83768 | -0.0006 | 89.9 | 90.7 | 89.2 | 84 | 87.8 | 80.3 | 1.501 | 0.7437 | 0.000806 | 12.6505 | 11.1576
45660 | 12.6833 | 1800 | 90 | 25.1 | 40.1 | 197.9 | 40 | 89.9 | 95.4 | 95.9 | 98.7 | 116.73 | 77.9 | 22.6 | 592.6 | 373.8 | 101.1 | 5.3 | 103.1 | 0.74296 | 0.8257 | 0.83768 | -0.0006 | 89.9 | 90.7 | 89.2 | 84.1 | 87.8 | 80.3 | 1.501 | 0.7437 | 0.000807 | 12.6505 | 11.1576
45690 | 12.6917 | 1799 | 90 | 25.1 | 40.1 | 197.8 | 40 | 89.9 | 95.4 | 95.9 | 98.7 | 116.92 | 77.3 | 22.6 | 584.7 | 373.8 | 101.1 | 5.3 | 103.1 | 0.74309 | 0.8257 | 0.83768 | -0.0006 | 90 | 90.8 | 89.3 | 84.2 | 87.9 | 80.4 | 1.5 | 0.7428 | 0.000807 | 12.7872 | 11.1292
45720 | 12.7 | 1800 | 90 | 25.1 | 40.1 | 197.8 | 40 | 89.9 | 95.4 | 95.9 | 98.7 | 116.55 | 75.7 | 22.6 | 593.8 | 373.4 | 101.2 | 5.3 | 103 | 0.74211 | 0.8257 | 0.83768 | -0.0006 | 90 | 90.8 | 89.2 | 84 | 87.7 | 80.2 | 1.502 | 0.7424 | 0.000806 | 12.848 | 11.2761
45750 | 12.7083 | 1800 | 90 | 25.2 | 40.1 | 197.8 | 39.9 | 89.9 | 95.4 | 95.9 | 98.7 | 116.23 | 78 | 22.6 | 584.2 | 373 | 101.1 | 5.3 | 103.1 | 0.74248 | 0.8257 | 0.83768 | -0.0006 | 90 | 90.8 | 89.2 | 84 | 87.6 | 80.2 | 1.496 | 0.7426 | 0.000805 | 12.8176 | 11.2205
45780 | 12.7167 | 1800 | 90 | 25.2 | 40.1 | 197.8 | 39.9 | 89.9 | 95.4 | 95.9 | 98.7 | 116.27 | 77.1 | 22.6 | 587.5 | 373.6 | 101 | 5.3 | 103 | 0.74266 | 0.8257 | 0.83768 | -0.0006 | 90 | 90.8 | 89.1 | 84 | 87.8 | 80.3 | 1.499 | 0.7431 | 0.000806 | 12.7416 | 11.1936
45810 | 12.725 | 1800 | 90 | 25.3 | 40.1 | 197.9 | 40 | 89.9 | 95.4 | 95.9 | 98.8 | 116.06 | 76.8 | 22.6 | 593.2 | 373.7 | 101 | 5.3 | 103 | 0.74303 | 0.8257 | 0.83768 | -0.0006 | 90 | 90.7 | 89.2 | 84.1 | 87.9 | 80.4 | 1.502 | 0.7434 | 0.000807 | 12.6961 | 11.1382
45840 | 12.7333 | 1800 | 90 | 25.3 | 40.1 | 197.9 | 39.9 | 89.9 | 95.4 | 95.9 | 98.7 | 116.01 | 76.5 | 22.6 | 587 | 373.7 | 101.2 | 5.3 | 103 | 0.74303 | 0.8257 | 0.83768 | -0.0006 | 90 | 90.7 | 89.2 | 83.9 | 87.7 | 80.2 | 1.502 | 0.7437 | 0.000806 | 12.6505 | 11.1381
45870 | 12.7417 | 1800 | 90 | 25.3 | 40 | 197.9 | 40 | 89.9 | 95.4 | 95.9 | 98.7 | 115.33 | 77.6 | 22.5 | 592.6 | 373.6 | 100.9 | 5.3 | 103 | 0.74254 | 0.8257 | 0.83768 | -0.0006 | 89.9 | 90.7 | 89.1 | 84 | 87.7 | 80.3 | 1.505 | 0.7434 | 0.000806 | 12.696 | 11.2206
45900 | 12.75 | 1800 | 90 | 25.1 | 40 | 197.9 | 40 | 89.9 | 95.4 | 95.9 | 98.7 | 115.14 | 77.2 | 22.7 | 589.5 | 373.2 | 101.1 | 5.3 | 103 | 0.74266 | 0.8257 | 0.83768 | -0.0006 | 90 | 90.8 | 89.2 | 84 | 87.7 | 80.2 | 1.493 | 0.7429 | 0.000806 | 12.772 | 11.1936
45930 | 12.7583 | 1800 | 90 | 24.7 | 40 | 197.9 | 40 | 89.9 | 95.4 | 95.9 | 98.7 | 115.96 | 76.2 | 22.8 | 593.5 | 373.4 | 100.9 | 5.3 | 102.9 | 0.74321 | 0.8257 | 0.83768 | -0.0006 | 90 | 90.7 | 89.2 | 83.9 | 87.6 | 80.1 | 1.492 | 0.7437 | 0.000805 | 12.6505 | 11.1112
45960 | 12.7667 | 1800 | 90 | 24.8 | 40 | 198 | 40 | 89.9 | 95.4 | 95.9 | 98.7 | 115.59 | 76.6 | 22.7 | 591.6 | 373.4 | 101 | 5.3 | 102.9 | 0.74223 | 0.8257 | 0.83768 | -0.0006 | 90 | 90.8 | 89.2 | 83.9 | 87.7 | 80.2 | 1.5 | 0.7426 | 0.000805 | 12.8176 | 11.2581
45990 | 12.775 | 1800 | 90 | 25 | 40.1 | 198 | 40.1 | 89.9 | 95.4 | 95.9 | 98.8 | 116.05 | 75.9 | 22.6 | 587.5 | 373.3 | 101 | 5.3 | 103 | 0.74309 | 0.8257 | 0.83768 | -0.0006 | 90 | 90.8 | 89.2 | 83.9 | 87.7 | 80.2 | 1.498 | 0.743 | 0.000805 | 12.7568 | 11.1291
46020 | 12.7833 | 1800 | 90 | 25.1 | 40.1 | 198.1 | 40 | 89.9 | 95.4 | 95.9 | 98.7 | 115.34 | 78.3 | 22.6 | 584.4 | 373.3 | 101 | 5.3 | 103.1 | 0.7429 | 0.8257 | 0.83768 | -0.0006 | 90 | 90.7 | 89.2 | 83.9 | 87.6 | 80.2 | 1.498 | 0.7432 | 0.000805 | 12.7264 | 11.1576
46050 | 12.7917 | 1800 | 90 | 25.2 | 40.1 | 198.1 | 40 | 89.9 | 95.4 | 95.9 | 98.7 | 115.4 | 77.7 | 22.6 | 580.5 | 373.7 | 101.2 | 5.3 | 103.1 | 0.74235 | 0.8257 | 0.83768 | -0.0006 | 90 | 90.8 | 89.2 | 84 | 87.8 | 80.3 | 1.49 | 0.7423 | 0.000806 | 12.8632 | 11.2401
46080 | 12.8 | 1800 | 90 | 25.2 | 40.1 | 198.1 | 40 | 89.9 | 95.4 | 95.9 | 98.7 | 116.9 | 78.6 | 22.6 | 592.9 | 373.5 | 101 | 5.3 | 103.1 | 0.74296 | 0.8257 | 0.83768 | -0.0006 | 90 | 90.8 | 89.2 | 84 | 87.7 | 80.2 | 1.499 | 0.7432 | 0.000806 | 12.7264 | 11.1486
46110 | 12.8083 | 1799 | 90 | 25.2 | 40.1 | 198.1 | 40 | 89.9 | 95.4 | 95.9 | 98.7 | 116.56 | 77.3 | 22.6 | 581.5 | 373 | 101.1 | 5.3 | 103 | 0.74345 | 0.8257 | 0.83768 | -0.0006 | 90 | 90.7 | 89.2 | 83.8 | 87.6 | 80.1 | 1.5 | 0.744 | 0.000804 | 12.605 | 11.0753
46140 | 12.8167 | 1800 | 90 | 25 | 40 | 198.1 | 40 | 89.9 | 95.4 | 95.9 | 98.7 | 116.78 | 78.3 | 22.7 | 593.4 | 373.3 | 101.1 | 5.3 | 103.1 | 0.74248 | 0.8257 | 0.83768 | -0.0006 | 90 | 90.7 | 89.2 | 83.9 | 87.7 | 80.1 | 1.502 | 0.7426 | 0.000805 | 12.8176 | 11.2205
46170 | 12.825 | 1801 | 90 | 24.7 | 40 | 198 | 40.1 | 89.9 | 95.4 | 95.9 | 98.7 | 115.44 | 76.6 | 22.7 | 572.7 | 373.5 | 101.2 | 5.3 | 102.9 | 0.74241 | 0.8257 | 0.83768 | -0.0006 | 90 | 90.7 | 89.2 | 84 | 87.8 | 80.2 | 1.498 | 0.7426 | 0.000806 | 12.8176 | 11.2311
46200 | 12.8333 | 1800 | 90 | 24.6 | 40 | 198 | 40.1 | 89.9 | 95.4 | 95.9 | 98.7 | 115.1 | 76.8 | 22.7 | 574.9 | 373.5 | 101.1 | 5.3 | 103 | 0.74284 | 0.8257 | 0.83768 | -0.0006 | 90 | 90.8 | 89.2 | 83.9 | 87.7 | 80.2 | 1.499 | 0.7432 | 0.000805 | 12.7264 | 11.1666
46230 | 12.8417 | 1800 | 90 | 24.7 | 40 | 198 | 40.1 | 89.9 | 95.4 | 95.9 | 98.8 | 116.39 | 77.8 | 22.6 | 591.7 | 373.5 | 101 | 5.3 | 103.1 | 0.74278 | 0.8257 | 0.83768 | -0.0006 | 90 | 90.8 | 89.2 | 84 | 87.8 | 80.3 | 1.502 | 0.7428 | 0.000806 | 12.7872 | 11.1756
46260 | 12.85 | 1800 | 90 | 24.8 | 40 | 197.9 | 40.1 | 89.9 | 95.4 | 95.9 | 98.7 | 116.69 | 75.1 | 22.6 | 590.3 | 373.5 | 101.1 | 5.3 | 102.8 | 0.74278 | 0.8257 | 0.83768 | -0.0006 | 90 | 90.8 | 89.2 | 83.9 | 87.6 | 80.1 | 1.502 | 0.7426 | 0.000805 | 12.8176 | 11.1756
46290 | 12.8583 | 1800 | 90 | 24.9 | 40 | 197.8 | 40 | 89.9 | 95.4 | 95.9 | 98.7 | 115.7 | 75.9 | 22.6 | 583.1 | 373.3 | 101.2 | 5.3 | 102.9 | 0.74266 | 0.8257 | 0.83768 | -0.0006 | 90 | 90.8 | 89.3 | 84 | 87.7 | 80.2 | 1.501 | 0.7425 | 0.000806 | 12.8328 | 11.1936
46320 | 12.8667 | 1800 | 90 | 24.9 | 40.1 | 197.7 | 40 | 89.9 | 95.4 | 95.9 | 98.7 | 115.34 | 76.2 | 22.5 | 583.1 | 373.2 | 101.2 | 5.3 | 102.9 | 0.74272 | 0.8257 | 0.83768 | -0.0006 | 90 | 90.7 | 89.3 | 83.9 | 87.6 | 80.1 | 1.503 | 0.7428 | 0.000805 | 12.7871 | 11.1846
46350 | 12.875 | 1800 | 90 | 24.9 | 40 | 197.7 | 39.9 | 89.9 | 95.4 | 95.9 | 98.7 | 115.55 | 77.6 | 22.6 | 588.4 | 373.5 | 101.2 | 5.3 | 103 | 0.74327 | 0.8257 | 0.83768 | -0.0006 | 90 | 90.8 | 89.2 | 84 | 87.7 | 80.2 | 1.49 | 0.7432 | 0.000806 | 12.7264 | 11.1022
46380 | 12.8833 | 1799 | 90 | 25 | 39.9 | 197.6 | 39.9 | 89.9 | 95.4 | 95.9 | 98.7 | 116.38 | 76.7 | 22.6 | 592.8 | 373.2 | 101 | 5.3 | 103 | 0.74254 | 0.8257 | 0.83768 | -0.0006 | 90 | 90.8 | 89.2 | 83.9 | 87.6 | 80.2 | 1.499 | 0.7429 | 0.000805 | 12.7719 | 11.2116
46410 | 12.8917 | 1800 | 90 | 25 | 39.9 | 197.6 | 40 | 89.9 | 95.4 | 95.9 | 98.7 | 115.78 | 76.7 | 22.5 | 582.3 | 373.2 | 101 | 5.3 | 103 | 0.74303 | 0.8257 | 0.83768 | -0.0006 | 90 | 90.8 | 89.2 | 83.9 | 87.7 | 80.2 | 1.496 | 0.7429 | 0.000805 | 12.7719 | 11.1381
46440 | 12.9 | 1800 | 90 | 25 | 39.8 | 197.6 | 39.9 | 89.9 | 95.4 | 95.9 | 98.7 | 116.13 | 76.5 | 22.6 | 592.9 | 373.3 | 101.2 | 5.3 | 102.9 | 0.7429 | 0.8257 | 0.83768 | -0.0006 | 90 | 90.8 | 89.2 | 83.9 | 87.7 | 80.1 | 1.5 | 0.7432 | 0.000805 | 12.7264 | 11.1576
46470 | 12.9083 | 1800 | 90 | 25 | 39.8 | 197.6 | 40 | 89.9 | 95.4 | 95.9 | 98.7 | 115.41 | 76.5 | 22.6 | 578.6 | 373.6 | 101 | 5.3 | 102.9 | 0.74296 | 0.8257 | 0.83768 | -0.0006 | 89.9 | 90.7 | 89.2 | 83.9 | 87.6 | 80.2 | 1.504 | 0.7437 | 0.000805 | 12.6505 | 11.1576
46500 | 12.9167 | 1800 | 90 | 25.1 | 39.8 | 197.6 | 39.9 | 89.9 | 95.4 | 95.9 | 98.6 | 116.42 | 76.7 | 22.5 | 584 | 373.5 | 101 | 5.3 | 102.9 | 0.74278 | 0.8257 | 0.83768 | -0.0006 | 90 | 90.7 | 89.2 | 84 | 87.6 | 80.2 | 1.504 | 0.7431 | 0.000805 | 12.7416 | 11.1756
46530 | 12.925 | 1800 | 90 | 25.1 | 39.8 | 197.7 | 40 | 89.9 | 95.4 | 95.9 | 98.6 | 115.6 | 77.9 | 22.5 | 583.5 | 373.6 | 101 | 5.3 | 103 | 0.74309 | 0.8257 | 0.83768 | -0.0006 | 89.9 | 90.7 | 89.1 | 83.9 | 87.6 | 80.1 | 1.495 | 0.7441 | 0.000805 | 12.5899 | 11.1381
46560 | 12.9333 | 1800 | 90 | 25.2 | 39.8 | 197.7 | 40 | 89.9 | 95.4 | 95.9 | 98.7 | 117.25 | 79 | 22.5 | 593.3 | 373.2 | 101 | 5.3 | 103.1 | 0.74303 | 0.8257 | 0.83768 | -0.0006 | 90 | 90.8 | 89.2 | 84 | 87.7 | 80.2 | 1.495 | 0.7433 | 0.000806 | 12.7112 | 11.1381
46590 | 12.9417 | 1799 | 90 | 25.2 | 39.8 | 197.7 | 39.9 | 89.9 | 95.4 | 95.9 | 98.7 | 116.12 | 78.8 | 22.5 | 584.7 | 373.6 | 101 | 5.3 | 103.1 | 0.7429 | 0.8257 | 0.83768 | -0.0006 | 90 | 90.7 | 89.2 | 84.1 | 87.8 | 80.3 | 1.501 | 0.7431 | 0.000807 | 12.7416 | 11.1576
46620 | 12.95 | 1800 | 90 | 25.3 | 39.8 | 197.7 | 40 | 89.9 | 95.4 | 95.9 | 98.7 | 114.56 | 77.5 | 22.5 | 589.3 | 373.4 | 101.2 | 5.3 | 103 | 0.74229 | 0.8257 | 0.83768 | -0.0006 | 90 | 90.8 | 89.3 | 84 | 87.7 | 80.3 | 1.493 | 0.7419 | 0.000806 | 12.9241 | 11.2491
46650 | 12.9583 | 1800 | 90 | 25.3 | 39.8 | 197.7 | 40 | 89.9 | 95.4 | 95.9 | 98.7 | 114.03 | 77.4 | 22.5 | 569.8 | 373.2 | 101.1 | 5.3 | 103 | 0.74254 | 0.8257 | 0.83768 | -0.0006 | 90 | 90.8 | 89.2 | 84 | 87.8 | 80.3 | 1.502 | 0.7424 | 0.000806 | 12.848 | 11.2116
46680 | 12.9667 | 1800 | 90 | 25.1 | 39.8 | 197.8 | 40.1 | 89.9 | 95.4 | 95.9 | 98.7 | 114.62 | 77.5 | 22.6 | 574.9 | 373.3 | 101 | 5.3 | 103 | 0.74278 | 0.8257 | 0.83768 | -0.0006 | 90 | 90.7 | 89.2 | 83.9 | 87.7 | 80.2 | 1.504 | 0.7431 | 0.000805 | 12.7416 | 11.1756
46710 | 12.975 | 1801 | 90 | 24.8 | 39.8 | 197.8 | 40 | 89.9 | 95.4 | 95.9 | 98.7 | 115.53 | 77.3 | 22.7 | 586.3 | 373.6 | 101.1 | 5.3 | 103 | 0.74296 | 0.8257 | 0.83768 | -0.0006 | 90 | 90.8 | 89.2 | 84.1 | 87.8 | 80.3 | 1.498 | 0.7429 | 0.000807 | 12.772 | 11.1486
46740 | 12.9833 | 1800 | 90 | 24.7 | 39.8 | 197.8 | 40.1 | 89.9 | 95.4 | 95.9 | 98.6 | 116.51 | 77.1 | 22.6 | 583.4 | 373.7 | 100.9 | 5.3 | 102.9 | 0.74309 | 0.8257 | 0.83768 | -0.0006 | 89.9 | 90.7 | 89.2 | 83.9 | 87.6 | 80.2 | 1.506 | 0.7439 | 0.000806 | 12.6202 | 11.1381
46770 | 12.9917 | 1800 | 90 | 24.8 | 39.8 | 197.7 | 40 | 89.9 | 95.4 | 95.9 | 98.7 | 117.17 | 76.7 | 22.6 | 582.8 | 373.1 | 101.1 | 5.3 | 102.9 | 0.74296 | 0.8257 | 0.83768 | -0.0006 | 90 | 90.8 | 89.2 | 83.9 | 87.7 | 80.2 | 1.497 | 0.7432 | 0.000805 | 12.7264 | 11.1486
46800 | 13 | 1800 | 90 | 24.9 | 39.8 | 197.7 | 40 | 89.9 | 95.4 | 95.9 | 98.7 | 117.02 | 76.8 | 22.6 | 591.3 | 373.1 | 101 | 5.3 | 102.9 | 0.74205 | 0.8257 | 0.83768 | -0.0006 | 90 | 90.8 | 89.2 | 84 | 87.8 | 80.4 | 1.5 | 0.7422 | 0.000806 | 12.8784 | 11.2851
46830 | 13.0083 | 1800 | 90 | 24.9 | 39.8 | 197.7 | 40.1 | 89.9 | 95.4 | 95.9 | 98.7 | 115.28 | 76.1 | 22.6 | 577.8 | 373.3 | 101.2 | 5.3 | 102.8 | 0.74254 | 0.8257 | 0.83768 | -0.0006 | 90 | 90.8 | 89.2 | 83.9 | 87.7 | 80.2 | 1.492 | 0.743 | 0.000805 | 12.7568 | 11.2116
46860 | 13.0167 | 1800 | 90 | 24.9 | 39.8 | 197.7 | 40 | 90 | 95.4 | 95.9 | 98.7 | 115.17 | 76 | 22.6 | 581.8 | 373.3 | 101.1 | 5.3 | 102.9 | 0.74333 | 0.8257 | 0.83768 | -0.0006 | 90 | 90.8 | 89.3 | 83.9 | 87.7 | 80.2 | 1.503 | 0.7431 | 0.000805 | 12.7416 | 11.0932
46890 | 13.025 | 1800 | 90 | 24.9 | 39.8 | 197.7 | 40 | 90 | 95.4 | 95.9 | 98.7 | 115.57 | 76.8 | 22.5 | 581.1 | 373.6 | 100.9 | 5.3 | 103 | 0.7429 | 0.8257 | 0.83768 | -0.0006 | 90 | 90.7 | 89.2 | 84.1 | 87.9 | 80.3 | 1.505 | 0.7432 | 0.000807 | 12.7264 | 11.1576
46920 | 13.0333 | 1800 | 90 | 24.9 | 39.8 | 197.7 | 39.9 | 90 | 95.4 | 95.9 | 98.7 | 115.77 | 77.1 | 22.5 | 592.4 | 373.5 | 101.1 | 5.3 | 103.1 | 0.74364 | 0.8257 | 0.83768 | -0.0006 | 90 | 90.8 | 89.3 | 84 | 87.8 | 80.3 | 1.504 | 0.7432 | 0.000806 | 12.7264 | 11.0469
46950 | 13.0417 | 1800 | 90 | 24.9 | 39.8 | 197.6 | 39.9 | 90 | 95.4 | 95.9 | 98.7 | 115.09 | 76.7 | 22.6 | 592.4 | 373.1 | 101.1 | 5.3 | 103.1 | 0.7429 | 0.8257 | 0.83768 | -0.0006 | 90 | 90.8 | 89.3 | 84.1 | 87.8 | 80.3 | 1.494 | 0.7422 | 0.000807 | 12.8785 | 11.1576
46980 | 13.05 | 1800 | 90 | 24.9 | 39.7 | 197.5 | 40 | 90 | 95.4 | 95.9 | 98.7 | 115.3 | 75.7 | 22.5 | 581 | 373.2 | 101.2 | 5.3 | 102.9 | 0.74278 | 0.8257 | 0.83768 | -0.0006 | 90 | 90.8 | 89.2 | 84.1 | 87.8 | 80.3 | 1.498 | 0.7429 | 0.000806 | 12.772 | 11.1756
47010 | 13.0583 | 1800 | 90 | 24.9 | 39.7 | 197.5 | 40 | 90 | 95.4 | 95.9 | 98.7 | 116.95 | 76.5 | 22.5 | 589.4 | 373.3 | 101.2 | 5.3 | 102.9 | 0.74327 | 0.8257 | 0.83768 | -0.0006 | 90 | 90.8 | 89.3 | 84 | 87.7 | 80.2 | 1.504 | 0.7428 | 0.000805 | 12.7871 | 11.1022
47040 | 13.0667 | 1800 | 90 | 25 | 39.7 | 197.5 | 40 | 90 | 95.4 | 95.9 | 98.7 | 116.62 | 76.5 | 22.5 | 592.9 | 373.2 | 101 | 5.3 | 102.9 | 0.7426 | 0.8257 | 0.83768 | -0.0006 | 90 | 90.8 | 89.2 | 84 | 87.8 | 80.3 | 1.494 | 0.743 | 0.000806 | 12.7568 | 11.2026
47070 | 13.075 | 1800 | 90 | 25 | 39.7 | 197.5 | 40 | 90 | 95.5 | 95.9 | 98.7 | 115.91 | 76.9 | 22.5 | 580 | 373 | 101 | 5.3 | 102.9 | 0.74284 | 0.8257 | 0.83768 | -0.0006 | 90.1 | 90.9 | 89.3 | 83.9 | 87.7 | 80.2 | 1.502 | 0.7418 | 0.000805 | 12.9394 | 11.1576
47100 | 13.0833 | 1800 | 90 | 25 | 39.7 | 197.5 | 40 | 90 | 95.5 | 95.9 | 98.7 | 114.99 | 78.3 | 22.5 | 582.9 | 373 | 101 | 5.3 | 103 | 0.74284 | 0.8257 | 0.83768 | -0.0006 | 90.1 | 90.9 | 89.2 | 84 | 87.8 | 80.3 | 1.505 | 0.7421 | 0.000806 | 12.8937 | 11.1576
47130 | 13.0917 | 1800 | 90 | 25 | 39.7 | 197.5 | 40 | 90 | 95.5 | 95.9 | 98.7 | 116.13 | 78.6 | 22.5 | 586.6 | 373.4 | 101 | 5.3 | 103 | 0.74278 | 0.8257 | 0.83768 | -0.0006 | 90 | 90.8 | 89.3 | 84.1 | 87.8 | 80.4 | 1.505 | 0.7423 | 0.000807 | 12.8632 | 11.1756
47160 | 13.1 | 1800 | 90 | 25 | 39.8 | 197.5 | 40 | 90 | 95.5 | 95.9 | 98.7 | 115.63 | 77.4 | 22.5 | 580.5 | 373.4 | 101 | 5.3 | 103 | 0.74303 | 0.8257 | 0.83768 | -0.0006 | 90 | 90.8 | 89.2 | 84.1 | 87.9 | 80.4 | 1.503 | 0.7425 | 0.000807 | 12.8328 | 11.1382
47190 | 13.1083 | 1800 | 90 | 25.1 | 39.7 | 197.6 | 40 | 90 | 95.5 | 95.9 | 98.7 | 115.2 | 77 | 22.5 | 574.7 | 373 | 101.1 | 5.3 | 103 | 0.74309 | 0.8257 | 0.83768 | -0.0006 | 90.1 | 90.9 | 89.3 | 84.1 | 87.8 | 80.3 | 1.493 | 0.7421 | 0.000806 | 12.8937 | 11.1202
47220 | 13.1167 | 1800 | 90 | 25.1 | 39.7 | 197.6 | 39.9 | 90 | 95.5 | 95.9 | 98.7 | 114.96 | 78.5 | 22.5 | 583.7 | 373.3 | 101.1 | 5.3 | 103.1 | 0.74254 | 0.8257 | 0.83768 | -0.0006 | 90.1 | 90.8 | 89.4 | 84.1 | 87.9 | 80.4 | 1.498 | 0.7411 | 0.000807 | 13.0462 | 11.2026
47250 | 13.125 | 1800 | 90 | 25.1 | 39.7 | 197.5 | 40 | 90 | 95.5 | 95.9 | 98.7 | 116.18 | 77.7 | 22.5 | 584.2 | 373.2 | 101 | 5.3 | 103 | 0.74235 | 0.8257 | 0.83768 | -0.0006 | 90.1 | 90.9 | 89.3 | 84.1 | 87.8 | 80.4 | 1.5 | 0.7414 | 0.000807 | 13.0004 | 11.2311
47280 | 13.1333 | 1800 | 90 | 25.1 | 39.7 | 197.5 | 40 | 90 | 95.5 | 95.9 | 98.7 | 117.06 | 77.3 | 22.5 | 592.5 | 373.2 | 101.1 | 5.3 | 103.1 | 0.74241 | 0.8257 | 0.83768 | -0.0006 | 90.1 | 90.8 | 89.3 | 84.1 | 87.8 | 80.3 | 1.502 | 0.7417 | 0.000806 | 12.9546 | 11.2221
47310 | 13.1417 | 1800 | 90 | 25.1 | 39.7 | 197.5 | 39.9 | 90 | 95.5 | 95.9 | 98.7 | 115.67 | 77.4 | 22.5 | 584.4 | 373 | 101.1 | 5.3 | 102.9 | 0.74272 | 0.8257 | 0.83768 | -0.0006 | 90.1 | 90.8 | 89.3 | 84 | 87.8 | 80.3 | 1.502 | 0.7419 | 0.000806 | 12.9241 | 11.1756
47340 | 13.15 | 1800 | 90 | 25.1 | 39.7 | 197.5 | 40 | 90 | 95.5 | 95.9 | 98.7 | 115.77 | 76.6 | 22.5 | 591.1 | 373 | 100.9 | 5.3 | 102.9 | 0.74235 | 0.8257 | 0.83768 | -0.0006 | 90.1 | 90.8 | 89.3 | 84 | 87.8 | 80.3 | 1.493 | 0.7416 | 0.000806 | 12.9699 | 11.2311
47370 | 13.1583 | 1800 | 90 | 25.1 | 39.7 | 197.5 | 40 | 90 | 95.5 | 95.9 | 98.7 | 115.14 | 76.2 | 22.5 | 592.7 | 373 | 101 | 5.3 | 102.9 | 0.7426 | 0.8257 | 0.83768 | -0.0006 | 90.1 | 90.9 | 89.3 | 84.1 | 87.8 | 80.3 | 1.493 | 0.7417 | 0.000807 | 12.9546 | 11.1936
47400 | 13.1667 | 1800 | 90 | 25.1 | 39.7 | 197.6 | 40 | 90.1 | 95.5 | 95.9 | 98.7 | 115.22 | 75.5 | 22.5 | 592 | 372.9 | 101.1 | 5.3 | 102.9 | 0.74254 | 0.8257 | 0.83768 | -0.0006 | 90 | 90.8 | 89.3 | 84 | 87.7 | 80.3 | 1.506 | 0.742 | 0.000805 | 12.9089 | 11.2116
47430 | 13.175 | 1800 | 90 | 25.2 | 39.8 | 197.6 | 40 | 90.1 | 95.5 | 95.9 | 98.7 | 115.71 | 77.4 | 22.5 | 585.5 | 373.2 | 100.9 | 5.3 | 103.1 | 0.74284 | 0.8257 | 0.83768 | -0.0006 | 90.1 | 90.9 | 89.3 | 84.1 | 87.8 | 80.3 | 1.495 | 0.7415 | 0.000806 | 12.9851 | 11.1576
47460 | 13.1833 | 1800 | 90 | 25.1 | 39.8 | 197.6 | 39.9 | 90.1 | 95.5 | 95.9 | 98.7 | 115.42 | 78.4 | 22.5 | 579 | 373.2 | 100.9 | 5.3 | 103 | 0.74278 | 0.8257 | 0.83768 | -0.0006 | 90.1 | 90.8 | 89.3 | 84 | 87.7 | 80.3 | 1.504 | 0.742 | 0.000806 | 12.9089 | 11.1666
47490 | 13.1917 | 1800 | 90 | 25.1 | 39.8 | 197.6 | 40 | 90.1 | 95.5 | 95.9 | 98.7 | 115.92 | 77.5 | 22.6 | 591.7 | 373 | 101 | 5.3 | 103 | 0.74321 | 0.8257 | 0.83768 | -0.0006 | 90 | 90.8 | 89.2 | 83.9 | 87.7 | 80.2 | 1.498 | 0.743 | 0.000805 | 12.7568 | 11.1112
47520 | 13.2 | 1800 | 90 | 25 | 39.8 | 197.5 | 40 | 90.1 | 95.5 | 95.9 | 98.7 | 114.75 | 76.6 | 22.6 | 576.5 | 372.8 | 101 | 5.3 | 103 | 0.74248 | 0.8257 | 0.83768 | -0.0006 | 90 | 90.8 | 89.2 | 84.1 | 87.7 | 80.3 | 1.505 | 0.7423 | 0.000806 | 12.8632 | 11.2206
47550 | 13.2083 | 1800 | 90.1 | 25 | 39.7 | 197.5 | 40 | 90.1 | 95.5 | 95.9 | 98.7 | 116.76 | 75.7 | 22.6 | 592.5 | 372.6 | 101 | 5.3 | 102.8 | 0.74321 | 0.8257 | 0.83768 | -0.0006 | 90 | 90.8 | 89.3 | 83.9 | 87.6 | 80.1 | 1.501 | 0.7428 | 0.000805 | 12.7871 | 11.1112
47580 | 13.2167 | 1800 | 90 | 25 | 39.7 | 197.5 | 40 | 90.1 | 95.5 | 95.9 | 98.7 | 116.25 | 75.8 | 22.6 | 592.5 | 373.2 | 101.1 | 5.3 | 102.9 | 0.74272 | 0.8257 | 0.83768 | -0.0006 | 90.1 | 90.9 | 89.3 | 84 | 87.8 | 80.3 | 1.501 | 0.7419 | 0.000806 | 12.9241 | 11.1756
47610 | 13.225 | 1800 | 90 | 24.9 | 39.7 | 197.5 | 40 | 90.1 | 95.5 | 95.9 | 98.7 | 116.2 | 77 | 22.6 | 582.2 | 373.4 | 101.2 | 5.3 | 103 | 0.74217 | 0.8257 | 0.83768 | -0.0006 | 90 | 90.8 | 89.2 | 84 | 87.7 | 80.3 | 1.502 | 0.7422 | 0.000806 | 12.8784 | 11.2671
47640 | 13.2333 | 1800 | 90 | 24.9 | 39.7 | 197.5 | 40 | 90.1 | 95.5 | 95.9 | 98.7 | 116.61 | 76.7 | 22.6 | 593.2 | 372.7 | 101.2 | 5.3 | 103 | 0.7426 | 0.8257 | 0.83768 | -0.0006 | 90 | 90.8 | 89.2 | 83.9 | 87.7 | 80.2 | 1.495 | 0.7425 | 0.000805 | 12.8328 | 11.2026
47670 | 13.2417 | 1800 | 90 | 24.9 | 39.7 | 197.4 | 40 | 90.1 | 95.5 | 95.9 | 98.7 | 116.23 | 77 | 22.6 | 586.4 | 373 | 101.2 | 5.3 | 103 | 0.74284 | 0.8257 | 0.83768 | -0.0006 | 90.1 | 90.8 | 89.3 | 84.1 | 87.8 | 80.3 | 1.482 | 0.742 | 0.000807 | 12.9089 | 11.1576
47700 | 13.25 | 1800 | 90 | 24.8 | 39.8 | 197.2 | 39.9 | 90.1 | 95.5 | 96.7 | 98.7 | 116.13 | 76.1 | 23.7 | 587.8 | 372.8 | 101.1 | 5.3 | 103 | 0.74223 | 0.8257 | 0.83768 | -0.0006 | 90 | 90.8 | 89.2 | 84 | 87.7 | 80.3 | 1.5 | 0.742 | 0.000806 | 12.9089 | 11.2581
47730 | 13.2583 | 1800 | 90 | 24.8 | 39.8 | 197 | 40 | 90.1 | 95.5 | 96.6 | 98.7 | 116.03 | 76.2 | 23.6 | 592.2 | 373 | 101 | 5.3 | 103 | 0.74303 | 0.8257 | 0.83768 | -0.0006 | 90.1 | 90.8 | 89.3 | 84 | 87.8 | 80.3 | 1.504 | 0.7423 | 0.000806 | 12.8632 | 11.1292
47760 | 13.2667 | 1800 | 90 | 24.8 | 39.8 | 196.9 | 39.9 | 90 | 95.5 | 96.5 | 98.7 | 115.2 | 76.5 | 23.4 | 592.7 | 373 | 101.1 | 5.3 | 102.9 | 0.7429 | 0.8257 | 0.83768 | -0.0006 | 90 | 90.8 | 89.2 | 84 | 87.8 | 80.3 | 1.501 | 0.7431 | 0.000806 | 12.7416 | 11.1576
47790 | 13.275 | 1800 | 89.9 | 24.8 | 39.7 | 196.9 | 39.9 | 90 | 95.5 | 96.4 | 98.7 | 114.94 | 77.3 | 23.3 | 591.9 | 373.1 | 101.1 | 5.3 | 103.1 | 0.74248 | 0.8257 | 0.83768 | -0.0006 | 90 | 90.8 | 89.2 | 84 | 87.8 | 80.3 | 1.495 | 0.7427 | 0.000806 | 12.8024 | 11.2206
47820 | 13.2833 | 1800 | 89.9 | 24.8 | 39.7 | 196.8 | 39.9 | 90 | 95.5 | 96.4 | 98.7 | 114.73 | 78.2 | 23.3 | 592.1 | 373 | 100.9 | 5.3 | 103.1 | 0.74333 | 0.8257 | 0.83768 | -0.0006 | 90 | 90.7 | 89.2 | 84 | 87.8 | 80.3 | 1.503 | 0.7438 | 0.000807 | 12.6354 | 11.0933
47850 | 13.2917 | 1800 | 89.9 | 24.8 | 39.7 | 196.9 | 40 | 90 | 95.5 | 96.4 | 98.7 | 114.55 | 76 | 23.2 | 591.7 | 372.8 | 101 | 5.3 | 103 | 0.74296 | 0.8257 | 0.83768 | -0.0006 | 89.9 | 90.7 | 89.1 | 84 | 87.7 | 80.2 | 1.501 | 0.7438 | 0.000806 | 12.6354 | 11.1576
47880 | 13.3 | 1800 | 90 | 24.9 | 39.6 | 196.9 | 40 | 90 | 95.5 | 96.3 | 98.8 | 114.8 | 76.5 | 23.1 | 580.3 | 372.8 | 101 | 5.3 | 103 | 0.7429 | 0.8257 | 0.83768 | -0.0006 | 90 | 90.8 | 89.2 | 84 | 87.8 | 80.4 | 1.492 | 0.7432 | 0.000806 | 12.7264 | 11.1576
47910 | 13.3083 | 1800 | 90 | 25 | 39.6 | 196.9 | 40.1 | 90 | 95.4 | 96.3 | 98.7 | 115.17 | 76.7 | 23.1 | 565.1 | 372.9 | 101 | 5.3 | 102.9 | 0.74248 | 0.8257 | 0.83768 | -0.0006 | 89.9 | 90.7 | 89.1 | 84 | 87.8 | 80.3 | 1.487 | 0.7435 | 0.000806 | 12.6809 | 11.2296
47940 | 13.3167 | 1800 | 90 | 25 | 39.7 | 196.9 | 40.1 | 90 | 95.5 | 96.3 | 98.7 | 115.28 | 77.1 | 23 | 575.8 | 373 | 101.1 | 5.3 | 103 | 0.74309 | 0.8257 | 0.83768 | -0.0006 | 90 | 90.8 | 89.2 | 84 | 87.8 | 80.3 | 1.497 | 0.7428 | 0.000806 | 12.7872 | 11.1292
47970 | 13.325 | 1800 | 90 | 25.1 | 39.7 | 197 | 40.2 | 90 | 95.5 | 96.2 | 98.8 | 115.31 | 77.7 | 23 | 572.2 | 373.2 | 101.1 | 5.3 | 103.2 | 0.74217 | 0.8257 | 0.83768 | -0.0006 | 90 | 90.8 | 89.3 | 84.2 | 87.9 | 80.4 | 1.502 | 0.7416 | 0.000808 | 12.9699 | 11.2671
48000 | 13.3333 | 1800 | 90 | 25.1 | 39.8 | 197 | 40 | 90 | 95.5 | 96.2 | 98.7 | 115.09 | 77.5 | 23 | 578.3 | 373.1 | 101 | 5.3 | 103.2 | 0.7429 | 0.8257 | 0.83768 | -0.0006 | 90 | 90.8 | 89.2 | 84 | 87.8 | 80.3 | 1.503 | 0.7428 | 0.000806 | 12.7872 | 11.1576
48030 | 13.3417 | 1800 | 90 | 25.1 | 39.9 | 197 | 40 | 90 | 95.5 | 96.2 | 98.7 | 115.76 | 77.3 | 22.9 | 582.9 | 372.9 | 101 | 5.3 | 103 | 0.74321 | 0.8257 | 0.83768 | -0.0006 | 90 | 90.8 | 89.2 | 84 | 87.7 | 80.2 | 1.497 | 0.7429 | 0.000806 | 12.772 | 11.1112
48060 | 13.35 | 1800 | 90 | 25.1 | 39.9 | 197.1 | 39.9 | 90 | 95.5 | 96.2 | 98.7 | 117.03 | 77.5 | 23 | 592.7 | 373 | 101 | 5.3 | 103 | 0.74241 | 0.8257 | 0.83768 | -0.0006 | 90 | 90.8 | 89.2 | 84 | 87.7 | 80.3 | 1.499 | 0.7425 | 0.000806 | 12.8328 | 11.2311
48090 | 13.3583 | 1800 | 90 | 25.1 | 39.9 | 197.1 | 39.9 | 90 | 95.5 | 96.2 | 98.8 | 116.84 | 76.6 | 22.9 | 593.8 | 373.2 | 101.1 | 5.3 | 103.1 | 0.7429 | 0.8257 | 0.83768 | -0.0006 | 90 | 90.7 | 89.2 | 84 | 87.8 | 80.3 | 1.499 | 0.7431 | 0.000806 | 12.7416 | 11.1576
48120 | 13.3667 | 1800 | 90 | 25.1 | 39.9 | 197.2 | 39.9 | 90 | 95.5 | 96.2 | 98.6 | 115.15 | 77.8 | 22.9 | 591.3 | 373.3 | 101.2 | 5.3 | 103 | 0.74248 | 0.8257 | 0.83768 | -0.0006 | 90 | 90.8 | 89.2 | 84 | 87.7 | 80.2 | 1.497 | 0.7424 | 0.000806 | 12.848 | 11.2206
48150 | 13.375 | 1800 | 90 | 25.2 | 39.9 | 197.2 | 39.9 | 90 | 95.5 | 96.1 | 98.7 | 115.45 | 77 | 22.9 | 587.8 | 373 | 101 | 5.3 | 103 | 0.74235 | 0.8257 | 0.83768 | -0.0006 | 90 | 90.8 | 89.2 | 84 | 87.7 | 80.2 | 1.498 | 0.7426 | 0.000806 | 12.8176 | 11.2401
48180 | 13.3833 | 1800 | 90 | 25.2 | 39.9 | 197.2 | 40 | 90 | 95.5 | 96.1 | 98.7 | 116.28 | 77.2 | 22.8 | 592.6 | 373.1 | 101 | 5.3 | 103.1 | 0.74223 | 0.8257 | 0.83768 | -0.0006 | 90 | 90.8 | 89.2 | 84 | 87.7 | 80.3 | 1.486 | 0.7422 | 0.000806 | 12.8784 | 11.2581
48210 | 13.3917 | 1800 | 90 | 25.3 | 40 | 197.3 | 40 | 90 | 95.5 | 96.1 | 98.7 | 115.73 | 76.2 | 22.8 | 576.5 | 372.8 | 101.3 | 5.3 | 102.9 | 0.74229 | 0.8257 | 0.83768 | -0.0006 | 90 | 90.7 | 89.2 | 84 | 87.7 | 80.2 | 1.501 | 0.7426 | 0.000806 | 12.8176 | 11.2491
48240 | 13.4 | 1800 | 90 | 25.3 | 40.1 | 197.4 | 40 | 90 | 95.5 | 96.1 | 98.7 | 116.06 | 76.7 | 22.8 | 587.7 | 373.2 | 101 | 5.3 | 102.9 | 0.7426 | 0.8257 | 0.83768 | -0.0006 | 90 | 90.8 | 89.2 | 84 | 87.8 | 80.3 | 1.498 | 0.7424 | 0.000806 | 12.848 | 11.2026
48270 | 13.4083 | 1800 | 90 | 25.1 | 40.1 | 197.4 | 40.1 | 90.1 | 95.5 | 96.1 | 98.7 | 115.44 | 76.3 | 22.8 | 594.4 | 373.1 | 101.1 | 5.3 | 103 | 0.74211 | 0.8257 | 0.83768 | -0.0006 | 90 | 90.8 | 89.2 | 84.1 | 87.8 | 80.3 | 1.503 | 0.7415 | 0.000807 | 12.9851 | 11.2761
48300 | 13.4167 | 1800 | 90 | 24.8 | 40.2 | 197.4 | 40 | 90.1 | 95.5 | 96.1 | 98.7 | 115.48 | 76.9 | 22.9 | 592.4 | 373.4 | 101 | 5.3 | 103.1 | 0.74278 | 0.8257 | 0.83768 | -0.0006 | 90 | 90.8 | 89.2 | 84 | 87.8 | 80.2 | 1.491 | 0.7425 | 0.000806 | 12.8328 | 11.1756
48330 | 13.425 | 1800 | 90 | 24.7 | 40.2 | 197.4 | 40 | 90.1 | 95.5 | 96.1 | 98.7 | 114.65 | 77.5 | 22.9 | 582 | 373 | 101.1 | 5.3 | 103.1 | 0.74315 | 0.8257 | 0.83768 | -0.0006 | 90.1 | 90.8 | 89.3 | 83.9 | 87.7 | 80.2 | 1.505 | 0.7424 | 0.000805 | 12.848 | 11.1112
48360 | 13.4333 | 1800 | 90 | 24.8 | 40.2 | 197.5 | 40 | 90 | 95.5 | 96.1 | 98.6 | 115.63 | 78 | 22.8 | 586.8 | 373.3 | 100.9 | 5.3 | 103 | 0.74186 | 0.8257 | 0.83768 | -0.0006 | 90 | 90.8 | 89.1 | 84 | 87.7 | 80.2 | 1.493 | 0.7425 | 0.000805 | 12.8328 | 11.3136
48390 | 13.4417 | 1799 | 90 | 24.9 | 40.2 | 197.5 | 40 | 90 | 95.5 | 96.1 | 98.7 | 115.93 | 78.5 | 22.8 | 592.3 | 373 | 101.2 | 5.3 | 103.1 | 0.74272 | 0.8257 | 0.83768 | -0.0006 | 90 | 90.8 | 89.2 | 83.9 | 87.7 | 80.1 | 1.498 | 0.7427 | 0.000805 | 12.8024 | 11.1846
48420 | 13.45 | 1800 | 90 | 24.9 | 40.1 | 197.5 | 40.1 | 90 | 95.5 | 96.1 | 98.7 | 115.77 | 77.8 | 22.8 | 579.5 | 373.1 | 101 | 5.3 | 103.1 | 0.7426 | 0.8257 | 0.83768 | -0.0006 | 90 | 90.8 | 89.3 | 84 | 87.8 | 80.3 | 1.497 | 0.7421 | 0.000806 | 12.8937 | 11.2026
48450 | 13.4583 | 1800 | 90 | 25 | 40.1 | 197.5 | 40 | 90 | 95.5 | 96 | 98.7 | 116.39 | 76.1 | 22.8 | 583.8 | 373.2 | 101 | 5.3 | 102.9 | 0.74192 | 0.8257 | 0.83768 | -0.0006 | 90 | 90.8 | 89.3 | 83.9 | 87.7 | 80.2 | 1.501 | 0.7416 | 0.000805 | 12.9698 | 11.3046
48480 | 13.4667 | 1800 | 90 | 25 | 40.1 | 197.5 | 40 | 90 | 95.5 | 96.1 | 98.7 | 115.51 | 75.3 | 22.7 | 582.1 | 372.6 | 101.1 | 5.3 | 102.9 | 0.74248 | 0.8257 | 0.83768 | -0.0006 | 90.1 | 90.8 | 89.3 | 83.9 | 87.6 | 80.1 | 1.495 | 0.7417 | 0.000805 | 12.9546 | 11.2116
48510 | 13.475 | 1800 | 90 | 25 | 40.2 | 197.5 | 40.1 | 90 | 95.5 | 96.1 | 98.7 | 115.48 | 74.8 | 22.7 | 585.9 | 372.7 | 101 | 5.3 | 102.9 | 0.74248 | 0.8257 | 0.83768 | -0.0006 | 90 | 90.8 | 89.2 | 83.9 | 87.6 | 80.1 | 1.503 | 0.7426 | 0.000805 | 12.8176 | 11.2205
48540 | 13.4833 | 1800 | 90 | 25 | 40.2 | 197.5 | 40.1 | 90 | 95.5 | 96.1 | 98.7 | 115.03 | 75.8 | 22.7 | 585.4 | 372.8 | 100.9 | 5.3 | 103 | 0.74309 | 0.8257 | 0.83768 | -0.0006 | 90 | 90.8 | 89.2 | 83.9 | 87.6 | 80.2 | 1.502 | 0.743 | 0.000805 | 12.7568 | 11.1291
48570 | 13.4917 | 1801 | 90 | 25 | 40.2 | 197.5 | 40.1 | 90 | 95.5 | 96 | 98.7 | 116.31 | 75.4 | 22.7 | 591.9 | 373 | 101.1 | 5.3 | 103 | 0.74309 | 0.8257 | 0.83768 | -0.0006 | 90 | 90.8 | 89.2 | 83.9 | 87.7 | 80.2 | 1.506 | 0.7434 | 0.000805 | 12.696 | 11.1291
48600 | 13.5 | 1800 | 90 | 25 | 40.2 | 197.5 | 40 | 90 | 95.5 | 96 | 98.7 | 115.72 | 76.5 | 22.8 | 591.7 | 373 | 101.1 | 5.3 | 103 | 0.74364 | 0.8257 | 0.83768 | -0.0006 | 90 | 90.7 | 89.2 | 83.9 | 87.6 | 80.1 | 1.499 | 0.7442 | 0.000805 | 12.5747 | 11.0469
48630 | 13.5083 | 1800 | 90 | 25 | 40.2 | 197.5 | 40.1 | 90 | 95.5 | 96 | 98.7 | 114.78 | 75.9 | 22.7 | 580.8 | 372.6 | 101.1 | 5.3 | 102.9 | 0.7426 | 0.8257 | 0.83768 | -0.0006 | 90 | 90.8 | 89.2 | 83.8 | 87.5 | 80.1 | 1.502 | 0.7428 | 0.000804 | 12.7871 | 11.2025
48660 | 13.5167 | 1800 | 90 | 25 | 40.1 | 197.6 | 40 | 90 | 95.5 | 96 | 98.7 | 115.83 | 75.7 | 22.8 | 591.3 | 372.6 | 101 | 5.3 | 102.9 | 0.74309 | 0.8257 | 0.83768 | -0.0006 | 89.9 | 90.7 | 89.2 | 83.8 | 87.6 | 80.1 | 1.498 | 0.7438 | 0.000804 | 12.6353 | 11.1381
48690 | 13.525 | 1800 | 90 | 25.1 | 40.1 | 197.6 | 40 | 90 | 95.5 | 96.1 | 98.8 | 115.7 | 76.1 | 22.7 | 582.4 | 373 | 101.1 | 5.3 | 103 | 0.74248 | 0.8257 | 0.83768 | -0.0006 | 90 | 90.8 | 89.2 | 84 | 87.8 | 80.3 | 1.499 | 0.7426 | 0.000806 | 12.8176 | 11.2206
48720 | 13.5333 | 1800 | 90 | 25.1 | 40.1 | 197.6 | 40 | 90 | 95.5 | 96 | 98.7 | 116.62 | 76.6 | 22.6 | 593.4 | 373.2 | 101.1 | 5.3 | 103 | 0.74229 | 0.8257 | 0.83768 | -0.0006 | 90 | 90.7 | 89.2 | 84 | 87.7 | 80.3 | 1.502 | 0.7425 | 0.000806 | 12.8328 | 11.2491
48750 | 13.5417 | 1801 | 90 | 25.1 | 40.1 | 197.6 | 40 | 90 | 95.5 | 96 | 98.7 | 115.5 | 77.6 | 22.6 | 593.5 | 372.9 | 100.9 | 5.3 | 103 | 0.74248 | 0.8257 | 0.83768 | -0.0006 | 90 | 90.8 | 89.2 | 83.9 | 87.6 | 80.2 | 1.492 | 0.7426 | 0.000805 | 12.8176 | 11.2205
48780 | 13.55 | 1800 | 90 | 25.2 | 40.1 | 197.6 | 40 | 90 | 95.5 | 96 | 98.7 | 115.77 | 76.8 | 22.7 | 588.9 | 372.9 | 101 | 5.3 | 103 | 0.74229 | 0.8257 | 0.83768 | -0.0006 | 90 | 90.8 | 89.2 | 84 | 87.7 | 80.2 | 1.504 | 0.7425 | 0.000806 | 12.8328 | 11.2491
48810 | 13.5583 | 1800 | 90 | 25.2 | 40.1 | 197.6 | 40 | 90 | 95.5 | 96 | 98.7 | 116.39 | 75.4 | 22.7 | 592.9 | 372.9 | 101 | 5.3 | 102.9 | 0.74223 | 0.8257 | 0.83768 | -0.0006 | 90 | 90.8 | 89.3 | 83.9 | 87.7 | 80.2 | 1.494 | 0.7421 | 0.000805 | 12.8937 | 11.2581
48840 | 13.5667 | 1800 | 90 | 25.2 | 40.2 | 197.6 | 40 | 90 | 95.5 | 96 | 98.7 | 116.08 | 76.7 | 22.6 | 592.8 | 373 | 101.1 | 5.3 | 103 | 0.74211 | 0.8257 | 0.83768 | -0.0006 | 90 | 90.8 | 89.3 | 83.8 | 87.6 | 80.1 | 1.5 | 0.7415 | 0.000805 | 12.9851 | 11.2761
48870 | 13.575 | 1800 | 90 | 25.1 | 40.2 | 197.7 | 40 | 90 | 95.5 | 96 | 98.8 | 115.66 | 76.3 | 22.8 | 591.2 | 373.1 | 101 | 5.3 | 103.1 | 0.74235 | 0.8257 | 0.83768 | -0.0006 | 90 | 90.8 | 89.2 | 84.1 | 87.8 | 80.3 | 1.503 | 0.7421 | 0.000806 | 12.8937 | 11.2401
48900 | 13.5833 | 1800 | 90 | 24.8 | 40.2 | 197.7 | 39.9 | 90 | 95.5 | 96 | 98.7 | 115.47 | 77.6 | 22.8 | 587.7 | 372.9 | 101.1 | 5.3 | 103.1 | 0.74296 | 0.8257 | 0.83768 | -0.0006 | 90 | 90.8 | 89.2 | 84 | 87.7 | 80.3 | 1.505 | 0.7434 | 0.000806 | 12.696 | 11.1486
48930 | 13.5917 | 1800 | 90 | 24.7 | 40.2 | 197.7 | 40 | 90 | 95.5 | 96 | 98.7 | 116.32 | 78.3 | 22.8 | 585.9 | 373.1 | 101 | 5.3 | 103.1 | 0.74223 | 0.8257 | 0.83768 | -0.0006 | 90 | 90.8 | 89.2 | 84.1 | 87.9 | 80.4 | 1.5 | 0.7419 | 0.000807 | 12.9242 | 11.2581
48960 | 13.6 | 1800 | 90 | 24.8 | 40.2 | 197.7 | 39.9 | 90 | 95.5 | 96 | 98.7 | 116.5 | 76.9 | 22.7 | 586.7 | 373.4 | 101.1 | 5.3 | 103.1 | 0.74241 | 0.8257 | 0.83768 | -0.0006 | 90 | 90.8 | 89.1 | 84.1 | 87.8 | 80.3 | 1.503 | 0.7429 | 0.000807 | 12.772 | 11.2311
48990 | 13.6083 | 1800 | 90 | 24.9 | 40.2 | 197.7 | 40 | 90 | 95.5 | 96 | 98.7 | 115.18 | 75.5 | 22.7 | 580.7 | 372.9 | 101 | 5.3 | 102.9 | 0.74272 | 0.8257 | 0.83768 | -0.0006 | 90.1 | 90.9 | 89.3 | 84 | 87.8 | 80.2 | 1.497 | 0.7419 | 0.000806 | 12.9241 | 11.1756
49020 | 13.6167 | 1800 | 90 | 25 | 40.2 | 197.7 | 40 | 90 | 95.5 | 96 | 98.7 | 116.54 | 75.3 | 22.7 | 593.5 | 372.9 | 101 | 5.3 | 102.9 | 0.74248 | 0.8257 | 0.83768 | -0.0006 | 90 | 90.8 | 89.3 | 84 | 87.7 | 80.2 | 1.5 | 0.742 | 0.000806 | 12.9089 | 11.2206
49050 | 13.625 | 1799 | 90 | 25 | 40.2 | 197.7 | 40 | 90 | 95.5 | 96 | 98.7 | 115.76 | 75.9 | 22.7 | 583.8 | 373.1 | 101.1 | 5.3 | 102.9 | 0.74321 | 0.8257 | 0.83768 | -0.0006 | 90 | 90.8 | 89.3 | 83.9 | 87.7 | 80.2 | 1.502 | 0.7429 | 0.000805 | 12.7719 | 11.1112
49080 | 13.6333 | 1800 | 90 | 25 | 40.2 | 197.7 | 40.1 | 90 | 95.5 | 96 | 98.7 | 114.56 | 77.2 | 22.7 | 579.7 | 372.9 | 101 | 5.3 | 103 | 0.74266 | 0.8257 | 0.83768 | -0.0006 | 90 | 90.8 | 89.2 | 84 | 87.7 | 80.2 | 1.502 | 0.7427 | 0.000806 | 12.8024 | 11.1936
49110 | 13.6417 | 1800 | 90 | 25 | 40.2 | 197.7 | 40 | 90.1 | 95.5 | 96 | 98.7 | 115.36 | 75.7 | 22.6 | 583.2 | 372.8 | 101.2 | 5.3 | 103 | 0.74248 | 0.8257 | 0.83768 | -0.0006 | 90 | 90.8 | 89.2 | 83.9 | 87.7 | 80.2 | 1.497 | 0.7426 | 0.000805 | 12.8176 | 11.2205
49140 | 13.65 | 1800 | 90 | 25 | 40.2 | 197.7 | 40 | 90.1 | 95.5 | 96 | 98.7 | 116.05 | 75.5 | 22.7 | 588.5 | 372.7 | 101.1 | 5.3 | 102.9 | 0.74254 | 0.8257 | 0.83768 | -0.0006 | 90.1 | 90.9 | 89.3 | 84 | 87.8 | 80.3 | 1.504 | 0.7415 | 0.000806 | 12.9851 | 11.2026
49170 | 13.6583 | 1800 | 90 | 25 | 40.2 | 197.7 | 40 | 90.1 | 95.5 | 96 | 98.7 | 116.37 | 75.8 | 22.7 | 590.2 | 373 | 101.2 | 5.3 | 102.9 | 0.74241 | 0.8257 | 0.83768 | -0.0006 | 90.1 | 90.8 | 89.3 | 84.1 | 87.8 | 80.3 | 1.497 | 0.7417 | 0.000806 | 12.9546 | 11.2221
49200 | 13.6667 | 1800 | 90.1 | 25.1 | 40.2 | 197.6 | 40 | 90.1 | 95.5 | 96 | 98.7 | 115.19 | 76.6 | 22.6 | 576.9 | 372.9 | 101.1 | 5.3 | 102.9 | 0.74266 | 0.8257 | 0.83768 | -0.0006 | 90.1 | 90.9 | 89.3 | 84 | 87.8 | 80.3 | 1.5 | 0.7418 | 0.000806 | 12.9394 | 11.1846
49230 | 13.675 | 1800 | 90.1 | 25.1 | 40.2 | 197.7 | 39.9 | 90.1 | 95.6 | 96 | 98.7 | 115.86 | 78 | 22.6 | 585.7 | 372.9 | 101.1 | 5.3 | 103.2 | 0.74199 | 0.8257 | 0.83768 | -0.0006 | 90 | 90.8 | 89.3 | 84 | 87.8 | 80.3 | 1.505 | 0.7413 | 0.000806 | 13.0156 | 11.2941
49260 | 13.6833 | 1800 | 90 | 25.1 | 40.2 | 197.6 | 40 | 90.1 | 95.6 | 96 | 98.7 | 114.97 | 77 | 22.6 | 580.9 | 373.2 | 100.9 | 5.3 | 103.1 | 0.74272 | 0.8257 | 0.83768 | -0.0006 | 90 | 90.8 | 89.2 | 84.1 | 87.9 | 80.4 | 1.506 | 0.7424 | 0.000807 | 12.848 | 11.1846
49290 | 13.6917 | 1800 | 90 | 25.1 | 40.2 | 197.7 | 40 | 90 | 95.5 | 96 | 98.7 | 114.75 | 77.9 | 22.6 | 585 | 373.5 | 100.9 | 5.3 | 103.1 | 0.74235 | 0.8257 | 0.83768 | -0.0006 | 90.1 | 90.8 | 89.3 | 84.2 | 88 | 80.5 | 1.497 | 0.7415 | 0.000808 | 12.9852 | 11.2311
49320 | 13.7 | 1800 | 90 | 25.1 | 40.2 | 197.7 | 40 | 90.1 | 95.5 | 96 | 98.7 | 114.42 | 76.2 | 22.6 | 586.8 | 373.1 | 101.2 | 5.3 | 103 | 0.7426 | 0.8257 | 0.83768 | -0.0006 | 90 | 90.8 | 89.3 | 84.1 | 87.8 | 80.3 | 1.498 | 0.7423 | 0.000807 | 12.8632 | 11.2026
49350 | 13.7083 | 1800 | 90 | 25.2 | 40.2 | 197.7 | 40 | 90.1 | 95.5 | 96 | 98.7 | 114.37 | 76.3 | 22.6 | 577.2 | 373 | 101 | 5.3 | 103 | 0.74266 | 0.8257 | 0.83768 | -0.0006 | 90.1 | 90.8 | 89.3 | 84 | 87.8 | 80.3 | 1.495 | 0.7419 | 0.000806 | 12.9241 | 11.1846
49380 | 13.7167 | 1800 | 90 | 25.2 | 40.2 | 197.7 | 40.1 | 90.1 | 95.5 | 96 | 98.7 | 116.2 | 76.2 | 22.6 | 580.3 | 373.4 | 100.9 | 5.3 | 103 | 0.74309 | 0.8257 | 0.83768 | -0.0006 | 90 | 90.8 | 89.2 | 84.1 | 87.8 | 80.4 | 1.505 | 0.7436 | 0.000807 | 12.6657 | 11.1292
49410 | 13.725 | 1800 | 90 | 25.1 | 40.2 | 197.7 | 40 | 90.1 | 95.5 | 96 | 98.7 | 117.14 | 76.6 | 22.7 | 586.4 | 373.1 | 101 | 5.3 | 103 | 0.74352 | 0.8257 | 0.83768 | -0.0006 | 90 | 90.8 | 89.2 | 84.1 | 87.8 | 80.4 | 1.496 | 0.7435 | 0.000807 | 12.6809 | 11.0648
49440 | 13.7333 | 1800 | 90 | 24.8 | 40.2 | 197.7 | 40 | 90 | 95.5 | 96 | 98.7 | 115.61 | 77.5 | 22.7 | 583.2 | 373.2 | 101.1 | 5.3 | 103.1 | 0.74284 | 0.8257 | 0.83768 | -0.0006 | 90 | 90.8 | 89.2 | 84.1 | 87.9 | 80.4 | 1.504 | 0.7429 | 0.000807 | 12.772 | 11.1666
49470 | 13.7417 | 1800 | 89.9 | 24.6 | 40.2 | 197.7 | 40 | 90 | 95.5 | 96 | 98.7 | 115.89 | 77.5 | 22.6 | 586.2 | 373 | 100.8 | 5.3 | 103.1 | 0.74358 | 0.8257 | 0.83768 | -0.0006 | 90 | 90.7 | 89.3 | 84 | 87.7 | 80.3 | 1.495 | 0.7433 | 0.000806 | 12.7112 | 11.0559
49500 | 13.75 | 1800 | 89.9 | 24.7 | 40.2 | 197.7 | 39.9 | 90 | 95.5 | 96 | 98.7 | 116.55 | 76.6 | 22.7 | 583.3 | 373 | 101 | 5.3 | 103 | 0.74217 | 0.8257 | 0.83768 | -0.0006 | 90 | 90.8 | 89.2 | 84.1 | 87.8 | 80.3 | 1.506 | 0.742 | 0.000807 | 12.9089 | 11.2671
49530 | 13.7583 | 1800 | 90 | 24.9 | 40.2 | 197.8 | 40 | 90 | 95.5 | 96 | 98.7 | 116.78 | 77 | 22.6 | 592.6 | 372.9 | 101 | 5.3 | 103.1 | 0.74174 | 0.8257 | 0.83768 | -0.0006 | 89.9 | 90.7 | 89.1 | 84.1 | 87.8 | 80.4 | 1.499 | 0.7427 | 0.000807 | 12.8024 | 11.3407
49560 | 13.7667 | 1800 | 90 | 24.9 | 40.1 | 197.8 | 40 | 90 | 95.5 | 96 | 98.7 | 114.75 | 77.2 | 22.6 | 590.7 | 373 | 101 | 5.3 | 103 | 0.74186 | 0.8257 | 0.83768 | -0.0006 | 90 | 90.8 | 89.2 | 84.1 | 87.9 | 80.4 | 1.493 | 0.742 | 0.000807 | 12.9089 | 11.3136
49590 | 13.775 | 1800 | 89.9 | 24.9 | 40.1 | 197.8 | 40 | 90 | 95.5 | 96 | 98.7 | 114.82 | 76.9 | 22.7 | 594.2 | 373.3 | 101 | 5.3 | 103 | 0.74241 | 0.8257 | 0.83768 | -0.0006 | 90 | 90.8 | 89.2 | 84.1 | 87.8 | 80.3 | 1.504 | 0.7427 | 0.000807 | 12.8024 | 11.2311
49620 | 13.7833 | 1800 | 89.9 | 24.9 | 40.1 | 197.9 | 40 | 90 | 95.5 | 96 | 98.7 | 114.68 | 76.1 | 22.7 | 586 | 373.2 | 100.9 | 5.3 | 103 | 0.74217 | 0.8257 | 0.83768 | -0.0006 | 90 | 90.8 | 89.2 | 84 | 87.8 | 80.3 | 1.497 | 0.7424 | 0.000806 | 12.848 | 11.2671
49650 | 13.7917 | 1800 | 90 | 24.9 | 40.2 | 197.8 | 40 | 90 | 95.5 | 96 | 98.7 | 115.87 | 76.9 | 22.6 | 585.2 | 373.1 | 100.9 | 5.3 | 103 | 0.74248 | 0.8257 | 0.83768 | -0.0006 | 90 | 90.8 | 89.2 | 84 | 87.7 | 80.2 | 1.502 | 0.7426 | 0.000806 | 12.8176 | 11.2206
49680 | 13.8 | 1800 | 90 | 24.9 | 40.2 | 197.8 | 40 | 90 | 95.5 | 96 | 98.7 | 115.68 | 76.1 | 22.6 | 585 | 373.1 | 101 | 5.3 | 103.1 | 0.74241 | 0.8257 | 0.83768 | -0.0006 | 90 | 90.8 | 89.2 | 84.2 | 87.9 | 80.4 | 1.496 | 0.7427 | 0.000807 | 12.8024 | 11.2311
49710 | 13.8083 | 1800 | 90 | 24.9 | 40.2 | 197.8 | 40 | 90 | 95.5 | 96 | 98.7 | 116.24 | 76.8 | 22.6 | 594.3 | 373.1 | 101.1 | 5.3 | 103 | 0.74315 | 0.8257 | 0.83768 | -0.0006 | 90 | 90.8 | 89.3 | 84.1 | 87.8 | 80.3 | 1.5 | 0.7427 | 0.000806 | 12.8024 | 11.1202
49740 | 13.8167 | 1800 | 90 | 24.9 | 40.2 | 197.8 | 40 | 90 | 95.5 | 96 | 98.8 | 115.26 | 77.8 | 22.6 | 587.8 | 373.4 | 100.9 | 5.3 | 103.3 | 0.74192 | 0.8257 | 0.83768 | -0.0006 | 90 | 90.8 | 89.2 | 84.3 | 88 | 80.5 | 1.5 | 0.7422 | 0.000809 | 12.8785 | 11.3046
49770 | 13.825 | 1800 | 90 | 24.9 | 40.2 | 197.9 | 40.1 | 90.1 | 95.5 | 96 | 98.7 | 115.17 | 78.2 | 22.6 | 589.7 | 373.1 | 101.2 | 5.3 | 103.1 | 0.74241 | 0.8257 | 0.83768 | -0.0006 | 90 | 90.8 | 89.2 | 84.1 | 87.9 | 80.4 | 1.507 | 0.7427 | 0.000807 | 12.8024 | 11.2311
49800 | 13.8333 | 1800 | 90.1 | 25 | 40.2 | 197.8 | 40 | 90 | 95.5 | 96 | 98.7 | 116.72 | 77.4 | 22.6 | 591.8 | 373.2 | 101.1 | 5.3 | 103.1 | 0.74266 | 0.8257 | 0.83768 | -0.0006 | 90 | 90.8 | 89.2 | 84.2 | 87.9 | 80.4 | 1.504 | 0.7421 | 0.000808 | 12.8937 | 11.1936
49830 | 13.8417 | 1800 | 90 | 25.1 | 40.1 | 197.9 | 40 | 90 | 95.5 | 96 | 98.7 | 116.18 | 75.3 | 22.6 | 592.7 | 373.1 | 101 | 5.3 | 103 | 0.74266 | 0.8257 | 0.83768 | -0.0006 | 90 | 90.8 | 89.1 | 84 | 87.8 | 80.3 | 1.497 | 0.7432 | 0.000806 | 12.7264 | 11.1936
49860 | 13.85 | 1800 | 90.1 | 25.2 | 40.1 | 197.8 | 40 | 90 | 95.5 | 96 | 98.7 | 116.44 | 76.1 | 22.6 | 590 | 372.6 | 101.2 | 5.3 | 102.9 | 0.74248 | 0.8257 | 0.83768 | -0.0006 | 90 | 90.8 | 89.3 | 84 | 87.7 | 80.3 | 1.502 | 0.7418 | 0.000805 | 12.9394 | 11.2205
49890 | 13.8583 | 1800 | 90 | 25.2 | 40.1 | 197.8 | 40 | 90 | 95.5 | 96 | 98.7 | 115.88 | 76.5 | 22.6 | 591.6 | 372.9 | 101 | 5.3 | 103 | 0.74248 | 0.8257 | 0.83768 | -0.0006 | 90 | 90.8 | 89.3 | 84.1 | 87.8 | 80.3 | 1.499 | 0.7421 | 0.000807 | 12.8937 | 11.2206
49920 | 13.8667 | 1800 | 90 | 25.2 | 40.1 | 197.7 | 40.1 | 90 | 95.5 | 96 | 98.7 | 116.51 | 77 | 22.6 | 582.1 | 373 | 101.1 | 5.3 | 103.1 | 0.7429 | 0.8257 | 0.83768 | -0.0006 | 90 | 90.8 | 89.3 | 84.1 | 87.8 | 80.3 | 1.504 | 0.7427 | 0.000807 | 12.8024 | 11.1576
49950 | 13.875 | 1800 | 90 | 25.2 | 40.2 | 197.7 | 40.1 | 90 | 95.5 | 96 | 98.7 | 115.23 | 78 | 22.6 | 574.1 | 372.9 | 101.2 | 5.3 | 103 | 0.74345 | 0.8257 | 0.83768 | -0.0006 | 90 | 90.8 | 89.2 | 83.9 | 87.7 | 80.2 | 1.502 | 0.7435 | 0.000805 | 12.6808 | 11.0753
49980 | 13.8833 | 1800 | 90 | 25.2 | 40.2 | 197.7 | 40 | 90 | 95.5 | 96 | 98.7 | 115.8 | 76.4 | 22.6 | 584.7 | 372.8 | 101.1 | 5.3 | 103 | 0.74241 | 0.8257 | 0.83768 | -0.0006 | 89.9 | 90.7 | 89.1 | 84 | 87.7 | 80.2 | 1.498 | 0.7432 | 0.000806 | 12.7264 | 11.2401
50010 | 13.8917 | 1800 | 90 | 25.3 | 40.2 | 197.7 | 40 | 90 | 95.5 | 96 | 98.7 | 114.79 | 76.9 | 22.6 | 577.2 | 373 | 101.1 | 5.3 | 103 | 0.74272 | 0.8257 | 0.83768 | -0.0006 | 90 | 90.8 | 89.2 | 84.1 | 87.8 | 80.3 | 1.506 | 0.7428 | 0.000807 | 12.7872 | 11.1846
50040 | 13.9 | 1800 | 90 | 25 | 40.2 | 197.8 | 40 | 90.1 | 95.5 | 96 | 98.7 | 115.83 | 77 | 22.7 | 586.6 | 373.1 | 101.1 | 5.3 | 103 | 0.74254 | 0.8257 | 0.83768 | -0.0006 | 90 | 90.7 | 89.2 | 84 | 87.8 | 80.3 | 1.498 | 0.7431 | 0.000806 | 12.7416 | 11.2116
50070 | 13.9083 | 1800 | 90 | 24.7 | 40.2 | 197.8 | 39.9 | 90 | 95.5 | 96 | 98.7 | 116.38 | 77.3 | 22.7 | 590.1 | 373 | 100.9 | 5.3 | 103 | 0.74235 | 0.8257 | 0.83768 | -0.0006 | 90 | 90.8 | 89.2 | 84 | 87.7 | 80.2 | 1.501 | 0.7425 | 0.000806 | 12.8328 | 11.2401
50100 | 13.9167 | 1800 | 90 | 24.9 | 40.2 | 197.8 | 39.9 | 90 | 95.5 | 96 | 98.7 | 115.37 | 77.7 | 22.7 | 587.4 | 372.9 | 101 | 5.3 | 103.1 | 0.74254 | 0.8257 | 0.83768 | -0.0006 | 90 | 90.8 | 89.1 | 83.8 | 87.6 | 80.1 | 1.494 | 0.7432 | 0.000805 | 12.7264 | 11.2116
50130 | 13.925 | 1800 | 90 | 25 | 40.1 | 197.8 | 39.9 | 90 | 95.5 | 96 | 98.7 | 115.61 | 78.9 | 22.6 | 591.3 | 373.3 | 101 | 5.3 | 103.2 | 0.74229 | 0.8257 | 0.83768 | -0.0006 | 90 | 90.8 | 89.2 | 84 | 87.8 | 80.3 | 1.502 | 0.7423 | 0.000806 | 12.8632 | 11.2491
50160 | 13.9333 | 1800 | 90 | 25.1 | 40.1 | 197.8 | 40 | 90 | 95.5 | 96 | 98.7 | 115.87 | 80 | 22.7 | 593.6 | 373.5 | 101 | 5.3 | 103.2 | 0.74211 | 0.8257 | 0.83768 | -0.0006 | 90 | 90.8 | 89.2 | 84.2 | 87.9 | 80.4 | 1.505 | 0.7422 | 0.000807 | 12.8785 | 11.2761
50190 | 13.9417 | 1800 | 90 | 25.2 | 40.1 | 197.9 | 40 | 90 | 95.5 | 96 | 98.7 | 115.89 | 77.1 | 22.6 | 593 | 373 | 101 | 5.3 | 103.1 | 0.7418 | 0.8257 | 0.83768 | -0.0006 | 90 | 90.7 | 89.2 | 84 | 87.8 | 80.3 | 1.504 | 0.7422 | 0.000806 | 12.8784 | 11.3226
50220 | 13.95 | 1800 | 90 | 25.2 | 40.2 | 197.9 | 40 | 90 | 95.5 | 96 | 98.7 | 115.32 | 77.7 | 22.6 | 592 | 373 | 101.2 | 5.3 | 103 | 0.74266 | 0.8257 | 0.83768 | -0.0006 | 90 | 90.7 | 89.3 | 84.1 | 87.8 | 80.3 | 1.501 | 0.7427 | 0.000807 | 12.8024 | 11.1936
50250 | 13.9583 | 1800 | 90 | 25.1 | 40.2 | 197.9 | 40 | 90 | 95.5 | 96 | 98.7 | 116.16 | 76.9 | 22.7 | 585.6 | 373.1 | 101 | 5.3 | 103 | 0.74272 | 0.8257 | 0.83768 | -0.0006 | 89.9 | 90.7 | 89.1 | 84 | 87.7 | 80.2 | 1.502 | 0.7436 | 0.000806 | 12.6657 | 11.1936
50280 | 13.9667 | 1800 | 90 | 24.9 | 40.2 | 197.9 | 39.9 | 90 | 95.5 | 96 | 98.7 | 115.83 | 76.6 | 22.7 | 588.7 | 373 | 101.2 | 5.3 | 103 | 0.74272 | 0.8257 | 0.83768 | -0.0006 | 90 | 90.8 | 89.2 | 84 | 87.8 | 80.3 | 1.497 | 0.7425 | 0.000806 | 12.8328 | 11.1846
50310 | 13.975 | 1801 | 90 | 24.7 | 40.2 | 197.8 | 40.1 | 90 | 95.5 | 96 | 98.7 | 114.28 | 76.5 | 22.7 | 574.5 | 373.5 | 100.9 | 5.3 | 103 | 0.74199 | 0.8257 | 0.83768 | -0.0006 | 90 | 90.8 | 89.2 | 84 | 87.8 | 80.3 | 1.502 | 0.742 | 0.000806 | 12.9089 | 11.2941
50340 | 13.9833 | 1800 | 90 | 24.7 | 40.2 | 197.8 | 40 | 90 | 95.5 | 96 | 98.8 | 115.35 | 77.1 | 22.7 | 591.7 | 373.1 | 101 | 5.3 | 103.1 | 0.74235 | 0.8257 | 0.83768 | -0.0006 | 90 | 90.8 | 89.2 | 84 | 87.8 | 80.4 | 1.499 | 0.7427 | 0.000806 | 12.8024 | 11.2401
50370 | 13.9917 | 1800 | 90 | 24.7 | 40.2 | 197.8 | 40 | 90 | 95.5 | 96 | 98.6 | 114.91 | 75.4 | 22.8 | 582.1 | 372.6 | 101 | 5.3 | 102.8 | 0.74229 | 0.8257 | 0.83768 | -0.0006 | 90 | 90.8 | 89.2 | 83.8 | 87.5 | 80.1 | 1.503 | 0.7421 | 0.000804 | 12.8936 | 11.249
50400 | 14 | 1800 | 90 | 24.7 | 40.1 | 197.8 | 40 | 90 | 95.5 | 96 | 98.6 | 115.38 | 76.6 | 22.8 | 582.9 | 373 | 101.1 | 5.3 | 102.7 | 0.74272 | 0.8257 | 0.83768 | -0.0006 | 90 | 90.8 | 89.2 | 83.7 | 87.5 | 80 | 1.503 | 0.7428 | 0.000804 | 12.7871 | 11.1846
50430 | 14.0083 | 1800 | 90 | 24.8 | 40.1 | 197.8 | 40 | 90 | 95.5 | 96 | 98.7 | 115.6 | 75.8 | 22.7 | 580.6 | 373.1 | 100.9 | 5.3 | 102.9 | 0.74205 | 0.8257 | 0.83768 | -0.0006 | 90 | 90.8 | 89.2 | 84 | 87.7 | 80.2 | 1.503 | 0.7422 | 0.000806 | 12.8784 | 11.2851
50460 | 14.0167 | 1800 | 90 | 24.8 | 40.1 | 197.8 | 40 | 90 | 95.5 | 96 | 98.7 | 116.83 | 76.8 | 22.7 | 588 | 373.1 | 101.1 | 5.3 | 103.1 | 0.74174 | 0.8257 | 0.83768 | -0.0006 | 90 | 90.8 | 89.2 | 84 | 87.7 | 80.2 | 1.501 | 0.7417 | 0.000806 | 12.9546 | 11.3316
50490 | 14.025 | 1800 | 90 | 24.8 | 40.2 | 197.8 | 40.1 | 90 | 95.5 | 96 | 98.7 | 116.24 | 77.8 | 22.7 | 578 | 373 | 101 | 5.3 | 103.1 | 0.74321 | 0.8257 | 0.83768 | -0.0006 | 89.9 | 90.7 | 89.1 | 83.9 | 87.7 | 80.2 | 1.5 | 0.7441 | 0.000806 | 12.5899 | 11.1202
50520 | 14.0333 | 1800 | 90 | 24.9 | 40.2 | 197.8 | 40 | 90 | 95.5 | 96 | 98.7 | 116.27 | 78.1 | 22.7 | 586.5 | 373.1 | 101.2 | 5.3 | 103.1 | 0.74254 | 0.8257 | 0.83768 | -0.0006 | 90 | 90.8 | 89.2 | 84.1 | 87.8 | 80.3 | 1.497 | 0.7427 | 0.000807 | 12.8024 | 11.2116
50550 | 14.0417 | 1800 | 90 | 24.9 | 40.2 | 197.8 | 40 | 90 | 95.5 | 96 | 98.7 | 115.57 | 78.1 | 22.6 | 587.2 | 373.1 | 101.1 | 5.3 | 103.1 | 0.74241 | 0.8257 | 0.83768 | -0.0006 | 90 | 90.7 | 89.2 | 83.9 | 87.7 | 80.2 | 1.505 | 0.7428 | 0.000805 | 12.7871 | 11.231
50580 | 14.05 | 1800 | 90 | 24.9 | 40.1 | 197.8 | 40 | 90 | 95.5 | 96 | 98.7 | 116.58 | 77.3 | 22.6 | 593.1 | 373 | 101 | 5.3 | 103 | 0.74199 | 0.8257 | 0.83768 | -0.0006 | 90 | 90.8 | 89.2 | 83.9 | 87.7 | 80.2 | 1.498 | 0.742 | 0.000805 | 12.9089 | 11.2941
50610 | 14.0583 | 1800 | 90 | 25 | 40.1 | 197.8 | 39.9 | 90 | 95.5 | 96 | 98.7 | 116.56 | 77.6 | 22.6 | 591.6 | 373 | 101 | 5.3 | 103 | 0.74235 | 0.8257 | 0.83768 | -0.0006 | 90 | 90.8 | 89.3 | 84 | 87.7 | 80.2 | 1.504 | 0.7417 | 0.000805 | 12.9546 | 11.24
50640 | 14.0667 | 1800 | 90 | 25 | 40 | 197.7 | 39.9 | 90 | 95.5 | 96 | 98.8 | 116.25 | 78.4 | 22.6 | 592.1 | 373.1 | 101.1 | 5.3 | 103.2 | 0.74192 | 0.8257 | 0.83768 | -0.0006 | 89.9 | 90.7 | 89.1 | 84.1 | 87.8 | 80.4 | 1.5 | 0.7427 | 0.000807 | 12.8024 | 11.3136
50670 | 14.075 | 1800 | 90 | 25.1 | 40 | 197.8 | 39.9 | 90 | 95.5 | 96 | 98.7 | 115.19 | 78.6 | 22.6 | 584.1 | 373.3 | 100.9 | 5.3 | 103 | 0.74241 | 0.8257 | 0.83768 | -0.0006 | 90 | 90.8 | 89.2 | 84 | 87.8 | 80.3 | 1.503 | 0.7422 | 0.000806 | 12.8784 | 11.2311
50700 | 14.0833 | 1800 | 90 | 25.1 | 39.9 | 197.8 | 39.9 | 90 | 95.5 | 96 | 98.7 | 115.2 | 77.4 | 22.6 | 586.8 | 373 | 101 | 5.3 | 103 | 0.7426 | 0.8257 | 0.83768 | -0.0006 | 90 | 90.7 | 89.2 | 84 | 87.7 | 80.2 | 1.497 | 0.7432 | 0.000806 | 12.7264 | 11.2026
50730 | 14.0917 | 1800 | 90 | 25.2 | 39.9 | 197.8 | 40 | 90 | 95.5 | 96 | 98.7 | 115.59 | 76.4 | 22.6 | 590.1 | 372.8 | 101.1 | 5.3 | 102.9 | 0.7426 | 0.8257 | 0.83768 | -0.0006 | 90 | 90.8 | 89.1 | 83.9 | 87.7 | 80.1 | 1.501 | 0.7431 | 0.000805 | 12.7416 | 11.2026
50760 | 14.1 | 1800 | 90 | 25.2 | 40 | 197.8 | 40 | 90 | 95.5 | 96 | 98.7 | 116.7 | 76.2 | 22.6 | 591.2 | 372.9 | 101.1 | 5.3 | 102.9 | 0.74309 | 0.8257 | 0.83768 | -0.0006 | 89.9 | 90.7 | 89.1 | 83.9 | 87.6 | 80.1 | 1.501 | 0.7439 | 0.000805 | 12.6202 | 11.1381
50790 | 14.1083 | 1800 | 90 | 25.3 | 40 | 197.8 | 40 | 90 | 95.5 | 96 | 98.6 | 116.1 | 76.1 | 22.5 | 583.4 | 372.8 | 101 | 5.3 | 102.9 | 0.74217 | 0.8257 | 0.83768 | -0.0006 | 90 | 90.7 | 89.2 | 83.9 | 87.6 | 80.1 | 1.497 | 0.7428 | 0.000805 | 12.7871 | 11.2671
50820 | 14.1167 | 1800 | 90 | 25.3 | 40 | 197.9 | 40 | 90 | 95.5 | 96 | 98.6 | 115.64 | 76.8 | 22.5 | 587.6 | 372.8 | 100.9 | 5.3 | 102.9 | 0.74254 | 0.8257 | 0.83768 | -0.0006 | 90 | 90.8 | 89.2 | 83.8 | 87.5 | 80 | 1.497 | 0.7419 | 0.000804 | 12.9241 | 11.2115
50850 | 14.125 | 1800 | 90 | 25.4 | 40 | 197.9 | 40 | 90 | 95.5 | 96 | 98.7 | 114.89 | 78.4 | 22.5 | 586.2 | 373.1 | 100.9 | 5.3 | 103 | 0.74229 | 0.8257 | 0.83768 | -0.0006 | 90 | 90.8 | 89.1 | 84.1 | 87.8 | 80.3 | 1.495 | 0.7427 | 0.000807 | 12.8024 | 11.2491
50880 | 14.1333 | 1800 | 90 | 25.4 | 40 | 197.9 | 40 | 90 | 95.5 | 96 | 98.7 | 115.59 | 76.3 | 22.6 | 584.4 | 372.5 | 101 | 5.3 | 102.9 | 0.74143 | 0.8257 | 0.83768 | -0.0006 | 90 | 90.8 | 89.3 | 83.9 | 87.6 | 80.2 | 1.502 | 0.7412 | 0.000805 | 13.0309 | 11.3782
50910 | 14.1417 | 1800 | 90 | 25.2 | 40 | 197.9 | 39.9 | 90 | 95.5 | 96 | 98.8 | 116.29 | 75.8 | 22.6 | 589 | 372.7 | 101 | 5.3 | 103 | 0.74205 | 0.8257 | 0.83768 | -0.0006 | 90 | 90.8 | 89.2 | 84 | 87.8 | 80.3 | 1.504 | 0.7417 | 0.000806 | 12.9546 | 11.2851
50940 | 14.15 | 1800 | 90 | 24.8 | 39.9 | 197.9 | 39.9 | 90 | 95.5 | 96 | 98.7 | 115.72 | 76.3 | 22.7 | 584.8 | 372.8 | 101 | 5.3 | 102.9 | 0.74241 | 0.8257 | 0.83768 | -0.0006 | 90 | 90.8 | 89.2 | 83.9 | 87.7 | 80.2 | 1.495 | 0.7424 | 0.000805 | 12.848 | 11.231
50970 | 14.1583 | 1800 | 90 | 24.8 | 39.9 | 197.9 | 39.9 | 90 | 95.5 | 96 | 98.7 | 116.2 | 75.5 | 22.7 | 590.2 | 372.7 | 101.2 | 5.3 | 102.9 | 0.74241 | 0.8257 | 0.83768 | -0.0006 | 90 | 90.8 | 89.2 | 83.9 | 87.6 | 80.1 | 1.502 | 0.7423 | 0.000805 | 12.8632 | 11.231
51000 | 14.1667 | 1800 | 90 | 24.9 | 39.9 | 198 | 40 | 90 | 95.5 | 96 | 98.7 | 116.41 | 77 | 22.6 | 591 | 372.9 | 101 | 5.3 | 103 | 0.74217 | 0.8257 | 0.83768 | -0.0006 | 90 | 90.8 | 89.2 | 84 | 87.8 | 80.3 | 1.502 | 0.7423 | 0.000807 | 12.8632 | 11.2671
51030 | 14.175 | 1800 | 90 | 24.9 | 39.9 | 198 | 40 | 90 | 95.5 | 96 | 98.7 | 115.74 | 79.1 | 22.7 | 586.9 | 373.3 | 101.1 | 5.3 | 103.2 | 0.74229 | 0.8257 | 0.83768 | -0.0006 | 90 | 90.8 | 89.3 | 84.1 | 87.9 | 80.4 | 1.506 | 0.7418 | 0.000807 | 12.9394 | 11.2491
51060 | 14.1833 | 1800 | 90 | 24.8 | 39.9 | 197.9 | 40 | 90 | 95.5 | 96 | 98.7 | 116.08 | 78.5 | 22.6 | 591.8 | 373.3 | 101 | 5.3 | 103.1 | 0.74278 | 0.8257 | 0.83768 | -0.0006 | 90 | 90.8 | 89.2 | 84.2 | 87.9 | 80.4 | 1.504 | 0.7433 | 0.000808 | 12.7112 | 11.1756
51090 | 14.1917 | 1800 | 90 | 24.8 | 39.9 | 197.9 | 40 | 90 | 95.5 | 96 | 98.7 | 115.42 | 78.1 | 22.7 | 590.1 | 373 | 101.1 | 5.3 | 103 | 0.74254 | 0.8257 | 0.83768 | -0.0006 | 89.9 | 90.8 | 89.1 | 84 | 87.8 | 80.3 | 1.507 | 0.7432 | 0.000806 | 12.7264 | 11.2206
51120 | 14.2 | 1800 | 90 | 24.8 | 40 | 197.9 | 40.1 | 90 | 95.5 | 96 | 98.7 | 115.51 | 77.9 | 22.7 | 580.6 | 373 | 101 | 5.3 | 103.1 | 0.74248 | 0.8257 | 0.83768 | -0.0006 | 90 | 90.8 | 89.2 | 84.1 | 87.8 | 80.3 | 1.502 | 0.7426 | 0.000807 | 12.8176 | 11.2206
51150 | 14.2083 | 1800 | 90 | 24.8 | 40 | 197.9 | 40 | 90 | 95.5 | 96 | 98.7 | 115.26 | 78.6 | 22.7 | 576.9 | 373.2 | 101.2 | 5.3 | 103.1 | 0.74223 | 0.8257 | 0.83768 | -0.0006 | 90 | 90.8 | 89.2 | 84.1 | 87.9 | 80.4 | 1.504 | 0.7426 | 0.000807 | 12.8176 | 11.2581
51180 | 14.2167 | 1799 | 90 | 24.8 | 39.9 | 197.9 | 40 | 90 | 95.5 | 96 | 98.7 | 116.2 | 78.2 | 22.7 | 593.6 | 372.8 | 101.1 | 5.3 | 103.1 | 0.74192 | 0.8257 | 0.83768 | -0.0006 | 90 | 90.8 | 89.2 | 84 | 87.8 | 80.3 | 1.497 | 0.7416 | 0.000806 | 12.9699 | 11.3046
51210 | 14.225 | 1800 | 90 | 24.8 | 39.9 | 197.8 | 40 | 90 | 95.5 | 96 | 98.7 | 114.95 | 77.5 | 22.7 | 584.8 | 373.1 | 101.1 | 5.3 | 103.1 | 0.74229 | 0.8257 | 0.83768 | -0.0006 | 90 | 90.8 | 89.2 | 84.1 | 87.9 | 80.4 | 1.503 | 0.7421 | 0.000808 | 12.8937 | 11.2491
51240 | 14.2333 | 1800 | 90 | 24.8 | 39.9 | 197.8 | 39.9 | 90 | 95.5 | 96 | 98.7 | 116.42 | 76.8 | 22.7 | 583.8 | 372.9 | 100.9 | 5.3 | 103 | 0.74254 | 0.8257 | 0.83768 | -0.0006 | 90 | 90.8 | 89.2 | 84 | 87.8 | 80.3 | 1.501 | 0.7423 | 0.000806 | 12.8632 | 11.2116
51270 | 14.2417 | 1800 | 90 | 24.8 | 39.9 | 197.8 | 39.9 | 90 | 95.5 | 96 | 98.7 | 116.49 | 76.1 | 22.6 | 586.5 | 372.9 | 101.1 | 5.3 | 102.9 | 0.74278 | 0.8257 | 0.83768 | -0.0006 | 90 | 90.8 | 89.3 | 84 | 87.7 | 80.3 | 1.502 | 0.7426 | 0.000806 | 12.8176 | 11.1756
51300 | 14.25 | 1800 | 90 | 24.8 | 39.8 | 197.7 | 40 | 90 | 95.5 | 96 | 98.7 | 116.34 | 75.7 | 22.6 | 583 | 372.6 | 101 | 5.3 | 102.9 | 0.74284 | 0.8257 | 0.83768 | -0.0006 | 89.9 | 90.7 | 89.1 | 83.9 | 87.6 | 80.1 | 1.499 | 0.7436 | 0.000805 | 12.6657 | 11.1756
51330 | 14.2583 | 1800 | 90 | 24.9 | 39.9 | 197.7 | 40 | 90 | 95.5 | 96 | 98.7 | 115.89 | 77 | 22.6 | 594.9 | 373 | 101 | 5.3 | 103 | 0.74309 | 0.8257 | 0.83768 | -0.0006 | 90 | 90.8 | 89.2 | 84.1 | 87.8 | 80.3 | 1.51 | 0.7436 | 0.000807 | 12.6657 | 11.1292
51360 | 14.2667 | 1800 | 90 | 24.9 | 39.9 | 197.6 | 40 | 90 | 95.5 | 96 | 98.7 | 115.48 | 76.4 | 22.6 | 581.1 | 372.6 | 100.9 | 5.3 | 102.9 | 0.74229 | 0.8257 | 0.83768 | -0.0006 | 89.9 | 90.7 | 89.1 | 83.9 | 87.7 | 80.2 | 1.502 | 0.7433 | 0.000805 | 12.7112 | 11.2581
51390 | 14.275 | 1800 | 90 | 24.9 | 39.9 | 197.6 | 40 | 90 | 95.5 | 96 | 98.6 | 115.62 | 76.7 | 22.6 | 589 | 373 | 101.1 | 5.3 | 103 | 0.74192 | 0.8257 | 0.83768 | -0.0006 | 90 | 90.8 | 89.2 | 83.9 | 87.6 | 80.1 | 1.497 | 0.7417 | 0.000805 | 12.9546 | 11.3046
51420 | 14.2833 | 1800 | 90 | 25 | 39.9 | 197.6 | 39.9 | 90 | 95.5 | 96 | 98.7 | 115.12 | 76.9 | 22.6 | 583.6 | 372.9 | 101.1 | 5.3 | 103.1 | 0.74235 | 0.8257 | 0.83768 | -0.0006 | 90 | 90.8 | 89.3 | 84.1 | 87.8 | 80.3 | 1.505 | 0.7418 | 0.000806 | 12.9394 | 11.2401
51450 | 14.2917 | 1800 | 90 | 25 | 39.9 | 197.6 | 40 | 90 | 95.5 | 96 | 98.7 | 114.6 | 78.3 | 22.6 | 580.8 | 373 | 101.1 | 5.3 | 103 | 0.74229 | 0.8257 | 0.83768 | -0.0006 | 90 | 90.7 | 89.2 | 84 | 87.8 | 80.3 | 1.5 | 0.7428 | 0.000806 | 12.7872 | 11.2491
51480 | 14.3 | 1800 | 90 | 25 | 39.9 | 197.6 | 39.9 | 90 | 95.5 | 96 | 98.7 | 114.29 | 77 | 22.6 | 582.3 | 372.8 | 101.1 | 5.3 | 103 | 0.74296 | 0.8257 | 0.83768 | -0.0006 | 90 | 90.8 | 89.2 | 84 | 87.8 | 80.3 | 1.502 | 0.7428 | 0.000806 | 12.7872 | 11.1486
51510 | 14.3083 | 1800 | 90 | 25.1 | 39.9 | 197.7 | 40 | 90 | 95.5 | 96 | 98.7 | 115.25 | 76.3 | 22.6 | 581.8 | 373 | 101 | 5.3 | 103 | 0.74235 | 0.8257 | 0.83768 | -0.0006 | 90 | 90.7 | 89.2 | 84 | 87.7 | 80.3 | 1.499 | 0.7429 | 0.000806 | 12.772 | 11.2401
51540 | 14.3167 | 1800 | 90 | 25.1 | 39.9 | 197.7 | 40 | 90 | 95.5 | 96 | 98.7 | 116.61 | 76.9 | 22.6 | 576.3 | 372.8 | 100.9 | 5.3 | 103 | 0.74248 | 0.8257 | 0.83768 | -0.0006 | 90 | 90.8 | 89.2 | 84 | 87.8 | 80.3 | 1.498 | 0.7424 | 0.000806 | 12.848 | 11.2206
51570 | 14.325 | 1799 | 90 | 25.1 | 39.9 | 197.8 | 39.9 | 90 | 95.5 | 96 | 98.7 | 116.2 | 79.2 | 22.6 | 576.6 | 373.1 | 101 | 5.3 | 103.2 | 0.74211 | 0.8257 | 0.83768 | -0.0006 | 90 | 90.8 | 89.2 | 84.2 | 87.9 | 80.4 | 1.505 | 0.7423 | 0.000807 | 12.8632 | 11.2761
51600 | 14.3333 | 1800 | 90 | 25.1 | 39.9 | 197.8 | 40.1 | 90 | 95.5 | 96 | 98.7 | 115.11 | 80.3 | 22.5 | 588.2 | 373.1 | 101.2 | 5.3 | 103.2 | 0.74223 | 0.8257 | 0.83768 | -0.0006 | 90 | 90.8 | 89.2 | 84.1 | 87.9 | 80.4 | 1.504 | 0.7428 | 0.000807 | 12.7872 | 11.2581
51630 | 14.3417 | 1799 | 90 | 25.2 | 39.9 | 197.8 | 40 | 90 | 95.5 | 96 | 98.7 | 115.58 | 78 | 22.6 | 592 | 372.9 | 101 | 5.3 | 103.1 | 0.74241 | 0.8257 | 0.83768 | -0.0006 | 90 | 90.8 | 89.2 | 84.1 | 87.9 | 80.4 | 1.501 | 0.7421 | 0.000807 | 12.8937 | 11.2311
51660 | 14.35 | 1800 | 90 | 25.2 | 39.9 | 197.9 | 40 | 90 | 95.5 | 96 | 98.7 | 116.12 | 77.5 | 22.7 | 590.9 | 373 | 101.1 | 5.3 | 103 | 0.74192 | 0.8257 | 0.83768 | -0.0006 | 90 | 90.8 | 89.2 | 84.1 | 87.9 | 80.3 | 1.503 | 0.7421 | 0.000807 | 12.8937 | 11.3046
51690 | 14.3583 | 1800 | 90 | 25.2 | 39.9 | 197.9 | 40 | 90 | 95.5 | 96 | 98.7 | 116.42 | 77.7 | 22.6 | 592.2 | 373.1 | 101 | 5.3 | 103 | 0.74241 | 0.8257 | 0.83768 | -0.0006 | 90 | 90.8 | 89.3 | 84 | 87.8 | 80.3 | 1.501 | 0.7419 | 0.000806 | 12.9241 | 11.2311
51720 | 14.3667 | 1800 | 90 | 25.3 | 39.9 | 197.9 | 39.9 | 90 | 95.5 | 96 | 98.7 | 116.07 | 78.1 | 22.6 | 581.3 | 372.8 | 101 | 5.3 | 102.9 | 0.74229 | 0.8257 | 0.83768 | -0.0006 | 90.1 | 90.8 | 89.3 | 84.1 | 87.9 | 80.3 | 1.497 | 0.7414 | 0.000806 | 13.0004 | 11.2401
51750 | 14.375 | 1800 | 90 | 25.3 | 39.9 | 197.9 | 39.9 | 90 | 95.5 | 96 | 98.7 | 115.95 | 79.4 | 22.6 | 591.3 | 373 | 100.9 | 5.3 | 103 | 0.7418 | 0.8257 | 0.83768 | -0.0006 | 90 | 90.8 | 89.2 | 84 | 87.8 | 80.3 | 1.503 | 0.7423 | 0.000806 | 12.8632 | 11.3226
51780 | 14.3833 | 1800 | 90 | 25.3 | 39.9 | 197.9 | 40 | 90 | 95.5 | 96 | 98.7 | 115.36 | 80.4 | 22.6 | 574.9 | 373.1 | 101.1 | 5.3 | 103.2 | 0.74266 | 0.8257 | 0.83768 | -0.0006 | 90 | 90.8 | 89.2 | 84.2 | 87.9 | 80.4 | 1.501 | 0.7427 | 0.000808 | 12.8024 | 11.1936
51810 | 14.3917 | 1800 | 90 | 25.3 | 39.9 | 198 | 40 | 90 | 95.5 | 96 | 98.7 | 116.3 | 79.4 | 22.5 | 583.4 | 372.9 | 101 | 5.3 | 103.1 | 0.74241 | 0.8257 | 0.83768 | -0.0006 | 90 | 90.8 | 89.2 | 84.2 | 87.9 | 80.4 | 1.498 | 0.7423 | 0.000808 | 12.8633 | 11.2311
51840 | 14.4 | 1800 | 90 | 25.3 | 39.9 | 198 | 40 | 90 | 95.5 | 96 | 98.7 | 116.37 | 78.7 | 22.6 | 591.5 | 373 | 101 | 5.3 | 102.9 | 0.74162 | 0.8257 | 0.83768 | -0.0006 | 90 | 90.8 | 89.2 | 84.1 | 87.9 | 80.3 | 1.495 | 0.7415 | 0.000806 | 12.9851 | 11.3497
51870 | 14.4083 | 1801 | 90 | 25.3 | 39.9 | 198 | 40 | 90 | 95.5 | 96 | 98.7 | 116.71 | 78.9 | 22.6 | 592.2 | 372.8 | 100.9 | 5.3 | 103 | 0.74284 | 0.8257 | 0.83768 | -0.0006 | 90 | 90.8 | 89.3 | 84.1 | 87.9 | 80.4 | 1.502 | 0.7422 | 0.000807 | 12.8785 | 11.1666
51900 | 14.4167 | 1799 | 90 | 24.9 | 39.9 | 198 | 40.1 | 90 | 95.5 | 96 | 98.7 | 115.87 | 79 | 22.7 | 582.9 | 372.7 | 101 | 5.3 | 103 | 0.7426 | 0.8257 | 0.83768 | -0.0006 | 90 | 90.8 | 89.2 | 84 | 87.7 | 80.2 | 1.495 | 0.7428 | 0.000806 | 12.7872 | 11.2026
51930 | 14.425 | 1800 | 90 | 24.7 | 39.9 | 198 | 40.1 | 90 | 95.5 | 96 | 98.7 | 115.85 | 79.2 | 22.6 | 589.3 | 373 | 101.1 | 5.3 | 103 | 0.74211 | 0.8257 | 0.83768 | -0.0006 | 90 | 90.8 | 89.3 | 84 | 87.8 | 80.3 | 1.503 | 0.7415 | 0.000806 | 12.9851 | 11.2761
51960 | 14.4333 | 1800 | 90 | 24.9 | 40 | 197.9 | 40 | 90 | 95.5 | 96 | 98.7 | 114.78 | 78.3 | 22.7 | 591.1 | 372.5 | 100.9 | 5.3 | 103 | 0.74211 | 0.8257 | 0.83768 | -0.0006 | 90 | 90.8 | 89.2 | 84 | 87.7 | 80.2 | 1.508 | 0.7422 | 0.000805 | 12.8784 | 11.2761
51990 | 14.4417 | 1800 | 90 | 24.9 | 40 | 197.9 | 40 | 90 | 95.5 | 96 | 98.7 | 115.09 | 78.2 | 22.6 | 591.5 | 372.9 | 101 | 5.3 | 103 | 0.74254 | 0.8257 | 0.83768 | -0.0006 | 90.1 | 90.8 | 89.3 | 83.9 | 87.7 | 80.2 | 1.496 | 0.7418 | 0.000805 | 12.9394 | 11.2026
52020 | 14.45 | 1799 | 90 | 24.9 | 40 | 197.8 | 40 | 90 | 95.5 | 96 | 98.7 | 115.66 | 78.2 | 22.6 | 588.6 | 372.7 | 101.1 | 5.3 | 102.9 | 0.74174 | 0.8257 | 0.83768 | -0.0006 | 90.1 | 90.8 | 89.4 | 83.9 | 87.7 | 80.2 | 1.492 | 0.7406 | 0.000804 | 13.1225 | 11.3226
52050 | 14.4583 | 1800 | 90 | 25 | 39.9 | 197.8 | 40 | 90 | 95.5 | 96 | 98.7 | 116.31 | 76.8 | 22.6 | 580.2 | 372.6 | 101 | 5.3 | 102.9 | 0.7418 | 0.8257 | 0.83768 | -0.0006 | 90 | 90.7 | 89.2 | 83.9 | 87.7 | 80.1 | 1.501 | 0.7424 | 0.000805 | 12.848 | 11.3226
52080 | 14.4667 | 1800 | 90 | 25 | 39.9 | 197.7 | 40 | 90 | 95.5 | 96 | 98.6 | 115.75 | 77.3 | 22.6 | 586.3 | 373.1 | 101.2 | 5.3 | 102.9 | 0.74278 | 0.8257 | 0.83768 | -0.0006 | 90 | 90.8 | 89.2 | 83.9 | 87.6 | 80.1 | 1.499 | 0.7431 | 0.000805 | 12.7416 | 11.1756
52110 | 14.475 | 1800 | 90 | 24.9 | 39.9 | 197.7 | 40 | 90 | 95.5 | 95.9 | 98.6 | 116.07 | 78.2 | 22.6 | 591.8 | 373 | 101.1 | 5.3 | 103 | 0.74248 | 0.8257 | 0.83768 | -0.0006 | 90 | 90.8 | 89.1 | 84 | 87.7 | 80.2 | 1.5 | 0.7431 | 0.000806 | 12.7416 | 11.2206
52140 | 14.4833 | 1800 | 90 | 24.9 | 39.9 | 197.7 | 40 | 90 | 95.5 | 95.9 | 98.6 | 115.88 | 79.5 | 22.6 | 589.7 | 373 | 101.1 | 5.3 | 103.1 | 0.74186 | 0.8257 | 0.83768 | -0.0006 | 89.9 | 90.8 | 89.1 | 83.9 | 87.6 | 80.1 | 1.496 | 0.743 | 0.000805 | 12.7568 | 11.3226
52170 | 14.4917 | 1800 | 90 | 25 | 39.9 | 197.7 | 40.1 | 90 | 95.5 | 96 | 98.7 | 116.59 | 78.7 | 22.6 | 592.9 | 373.4 | 101 | 5.3 | 103.1 | 0.74174 | 0.8257 | 0.83768 | -0.0006 | 90 | 90.8 | 89.2 | 84.1 | 87.9 | 80.4 | 1.502 | 0.7416 | 0.000807 | 12.9699 | 11.3317
52200 | 14.5 | 1800 | 90 | 25 | 39.9 | 197.7 | 40 | 90 | 95.5 | 96 | 98.7 | 115.05 | 78.5 | 22.7 | 583.7 | 373 | 101.1 | 5.3 | 103 | 0.7426 | 0.8257 | 0.83768 | -0.0006 | 90 | 90.8 | 89.2 | 84 | 87.7 | 80.3 | 1.504 | 0.7426 | 0.000806 | 12.8176 | 11.2026
52230 | 14.5083 | 1800 | 90 | 25 | 40 | 197.8 | 40 | 90.1 | 95.5 | 96 | 98.7 | 115.5 | 78.9 | 22.6 | 588.4 | 372.5 | 100.8 | 5.3 | 103 | 0.74192 | 0.8257 | 0.83768 | -0.0006 | 90.1 | 90.9 | 89.3 | 84 | 87.7 | 80.3 | 1.501 | 0.741 | 0.000805 | 13.0614 | 11.2956
52260 | 14.5167 | 1800 | 90 | 25 | 40 | 197.8 | 40.1 | 90.1 | 95.6 | 96 | 98.7 | 115.7 | 79.1 | 22.6 | 584.2 | 372.8 | 100.9 | 5.3 | 103 | 0.74266 | 0.8257 | 0.83768 | -0.0006 | 90 | 90.9 | 89.2 | 84 | 87.8 | 80.2 | 1.51 | 0.7424 | 0.000806 | 12.848 | 11.1936
52290 | 14.525 | 1800 | 90 | 25 | 40 | 197.9 | 40 | 90.1 | 95.5 | 96 | 98.7 | 115.93 | 79.3 | 22.6 | 576.1 | 372.7 | 100.9 | 5.3 | 103.1 | 0.7426 | 0.8257 | 0.83768 | -0.0006 | 90.1 | 90.9 | 89.3 | 83.9 | 87.7 | 80.2 | 1.502 | 0.7415 | 0.000805 | 12.9851 | 11.1936
52320 | 14.5333 | 1800 | 90 | 25.1 | 39.9 | 197.9 | 40 | 90 | 95.5 | 96 | 98.7 | 115.46 | 78.9 | 22.6 | 575 | 373 | 101 | 5.3 | 103.1 | 0.74217 | 0.8257 | 0.83768 | -0.0006 | 90 | 90.8 | 89.2 | 84.1 | 87.8 | 80.3 | 1.502 | 0.7421 | 0.000807 | 12.8937 | 11.2671
52350 | 14.5417 | 1800 | 90 | 25.1 | 39.9 | 197.9 | 39.9 | 90 | 95.5 | 96 | 98.7 | 116.14 | 78.7 | 22.6 | 592.6 | 372.8 | 101 | 5.3 | 103 | 0.74235 | 0.8257 | 0.83768 | -0.0006 | 90 | 90.8 | 89.2 | 84 | 87.7 | 80.2 | 1.493 | 0.7424 | 0.000806 | 12.848 | 11.2401
52380 | 14.55 | 1800 | 90 | 25.1 | 39.9 | 197.9 | 39.9 | 90 | 95.5 | 96 | 98.7 | 115.91 | 78 | 22.6 | 582.7 | 372.7 | 101 | 5.3 | 102.9 | 0.74254 | 0.8257 | 0.83768 | -0.0006 | 90 | 90.8 | 89.2 | 83.9 | 87.7 | 80.2 | 1.505 | 0.7426 | 0.000805 | 12.8176 | 11.2116
52410 | 14.5583 | 1800 | 90 | 25.1 | 39.9 | 197.9 | 39.9 | 90 | 95.5 | 96 | 98.7 | 116.35 | 77.5 | 22.6 | 593.2 | 372.7 | 101.1 | 5.3 | 103 | 0.74254 | 0.8257 | 0.83768 | -0.0006 | 90 | 90.7 | 89.2 | 84 | 87.7 | 80.2 | 1.489 | 0.743 | 0.000806 | 12.7568 | 11.2116
52440 | 14.5667 | 1800 | 90 | 25.1 | 39.9 | 197.9 | 40 | 90 | 95.5 | 96 | 98.7 | 115.99 | 77.5 | 22.6 | 580.3 | 372.7 | 100.9 | 5.3 | 102.9 | 0.74223 | 0.8257 | 0.83768 | -0.0006 | 90 | 90.8 | 89.2 | 84 | 87.7 | 80.2 | 1.501 | 0.7421 | 0.000806 | 12.8937 | 11.2581
52470 | 14.575 | 1800 | 90 | 25.1 | 39.9 | 197.9 | 40 | 90 | 95.5 | 96 | 98.7 | 115.13 | 77.4 | 22.7 | 592 | 373.2 | 101.1 | 5.3 | 103 | 0.74211 | 0.8257 | 0.83768 | -0.0006 | 90 | 90.8 | 89.1 | 84 | 87.7 | 80.2 | 1.501 | 0.7426 | 0.000806 | 12.8176 | 11.2761
52500 | 14.5833 | 1800 | 90 | 25.1 | 39.9 | 198 | 40 | 90 | 95.5 | 96 | 98.7 | 114.76 | 79.3 | 22.6 | 592.6 | 373.1 | 101 | 5.3 | 103 | 0.74211 | 0.8257 | 0.83768 | -0.0006 | 90 | 90.8 | 89.2 | 83.9 | 87.7 | 80.2 | 1.498 | 0.7425 | 0.000805 | 12.8328 | 11.2761
52530 | 14.5917 | 1800 | 90 | 25.2 | 40 | 198 | 40 | 90 | 95.5 | 96 | 98.7 | 116.69 | 79.2 | 22.6 | 588.3 | 373.1 | 101.1 | 5.3 | 103.1 | 0.74199 | 0.8257 | 0.83768 | -0.0006 | 90 | 90.8 | 89.1 | 84.1 | 87.9 | 80.4 | 1.498 | 0.7422 | 0.000807 | 12.8785 | 11.2941
52560 | 14.6 | 1800 | 90 | 25.2 | 40 | 198 | 40 | 90 | 95.5 | 96 | 98.7 | 117.62 | 78.7 | 22.6 | 580 | 373 | 100.9 | 5.3 | 103 | 0.74186 | 0.8257 | 0.83768 | -0.0006 | 90 | 90.7 | 89.3 | 84 | 87.8 | 80.3 | 1.498 | 0.7418 | 0.000806 | 12.9394 | 11.3136
52590 | 14.6083 | 1800 | 90 | 24.9 | 39.9 | 198 | 39.9 | 90 | 95.5 | 96 | 98.7 | 116.74 | 78.5 | 22.7 | 594.2 | 372.9 | 101 | 5.3 | 103 | 0.74235 | 0.8257 | 0.83768 | -0.0006 | 90 | 90.8 | 89.2 | 84 | 87.8 | 80.2 | 1.5 | 0.7426 | 0.000806 | 12.8176 | 11.2401
52620 | 14.6167 | 1800 | 90 | 24.7 | 39.9 | 198 | 39.9 | 89.9 | 95.5 | 96 | 98.7 | 115.21 | 79.1 | 22.7 | 592.6 | 373.3 | 101.1 | 5.3 | 103 | 0.74266 | 0.8257 | 0.83768 | -0.0006 | 89.9 | 90.7 | 89.1 | 84 | 87.8 | 80.3 | 1.502 | 0.7435 | 0.000807 | 12.6809 | 11.2026
52650 | 14.625 | 1800 | 90 | 24.8 | 39.9 | 197.9 | 39.9 | 89.9 | 95.5 | 96 | 98.7 | 114.46 | 79.5 | 22.6 | 585.9 | 373.3 | 101.2 | 5.3 | 103.2 | 0.74266 | 0.8257 | 0.83768 | -0.0006 | 89.9 | 90.7 | 89.1 | 84.1 | 87.8 | 80.3 | 1.504 | 0.7436 | 0.000807 | 12.6657 | 11.2026
52680 | 14.6333 | 1800 | 90 | 24.9 | 39.9 | 197.9 | 40 | 89.9 | 95.4 | 96 | 98.7 | 116.11 | 79.7 | 22.6 | 581 | 373.3 | 101.1 | 5.3 | 103.1 | 0.74229 | 0.8257 | 0.83768 | -0.0006 | 90 | 90.8 | 89.2 | 84.2 | 87.9 | 80.4 | 1.504 | 0.7426 | 0.000808 | 12.8176 | 11.2491
52710 | 14.6417 | 1800 | 90 | 25 | 39.9 | 197.8 | 40.1 | 89.9 | 95.4 | 96 | 98.8 | 115.51 | 77.4 | 22.6 | 581.6 | 372.6 | 101.1 | 5.3 | 103 | 0.74205 | 0.8257 | 0.83768 | -0.0006 | 90 | 90.7 | 89.2 | 84 | 87.8 | 80.3 | 1.502 | 0.7423 | 0.000806 | 12.8632 | 11.2851
52740 | 14.65 | 1800 | 90 | 25.1 | 39.9 | 197.8 | 40 | 89.9 | 95.4 | 96 | 98.7 | 116.72 | 76.8 | 22.6 | 591 | 372.6 | 101 | 5.3 | 102.9 | 0.74192 | 0.8257 | 0.83768 | -0.0006 | 90 | 90.8 | 89.2 | 83.9 | 87.7 | 80.2 | 1.494 | 0.7424 | 0.000805 | 12.848 | 11.3046
52770 | 14.6583 | 1800 | 90 | 25.1 | 39.9 | 197.7 | 40 | 90 | 95.4 | 96 | 98.7 | 116.35 | 77.2 | 22.6 | 591.4 | 372.9 | 101 | 5.3 | 102.9 | 0.74241 | 0.8257 | 0.83768 | -0.0006 | 90 | 90.7 | 89.2 | 84 | 87.7 | 80.2 | 1.501 | 0.743 | 0.000806 | 12.7568 | 11.2311
52800 | 14.6667 | 1800 | 90 | 25.1 | 39.9 | 197.7 | 40 | 90 | 95.4 | 96 | 98.7 | 116.48 | 79.3 | 22.5 | 594.3 | 372.9 | 100.9 | 5.3 | 103.2 | 0.74248 | 0.8257 | 0.83768 | -0.0006 | 90 | 90.8 | 89.2 | 84 | 87.8 | 80.3 | 1.493 | 0.7422 | 0.000807 | 12.8785 | 11.2206
52830 | 14.675 | 1800 | 90 | 25.2 | 39.9 | 197.7 | 40 | 90 | 95.5 | 95.9 | 98.7 | 115.61 | 80.7 | 22.5 | 591.1 | 373 | 101.1 | 5.3 | 103.2 | 0.74241 | 0.8257 | 0.83768 | -0.0006 | 90 | 90.8 | 89.2 | 84.1 | 87.8 | 80.4 | 1.502 | 0.7425 | 0.000807 | 12.8328 | 11.2311
52860 | 14.6833 | 1799 | 90 | 25.1 | 39.9 | 197.8 | 40 | 90 | 95.5 | 96 | 98.7 | 116.06 | 80.7 | 22.6 | 578.7 | 373.2 | 101.1 | 5.3 | 103.1 | 0.74211 | 0.8257 | 0.83768 | -0.0006 | 90 | 90.8 | 89.1 | 84.1 | 87.9 | 80.4 | 1.499 | 0.7427 | 0.000807 | 12.8024 | 11.2761
52890 | 14.6917 | 1800 | 90 | 24.8 | 39.9 | 197.7 | 40 | 90 | 95.5 | 96 | 98.7 | 116.77 | 80.4 | 22.7 | 591.9 | 373.2 | 100.9 | 5.3 | 103.1 | 0.74266 | 0.8257 | 0.83768 | -0.0006 | 90.1 | 90.9 | 89.3 | 84.1 | 87.8 | 80.4 | 1.504 | 0.7417 | 0.000807 | 12.9546 | 11.1846
52920 | 14.7 | 1800 | 90.1 | 24.7 | 39.9 | 197.8 | 39.9 | 90 | 95.5 | 96 | 98.7 | 115.74 | 79.4 | 22.7 | 576.2 | 373.1 | 100.9 | 5.3 | 103.1 | 0.74205 | 0.8257 | 0.83768 | -0.0006 | 90 | 90.7 | 89.2 | 84.1 | 87.8 | 80.3 | 1.498 | 0.7424 | 0.000807 | 12.848 | 11.2851
52950 | 14.7083 | 1800 | 90 | 24.8 | 39.9 | 197.8 | 40.1 | 90 | 95.4 | 96 | 98.7 | 116.05 | 78.1 | 22.7 | 586.6 | 373 | 100.9 | 5.3 | 102.9 | 0.74186 | 0.8257 | 0.83768 | -0.0006 | 90 | 90.8 | 89.3 | 84.1 | 87.8 | 80.4 | 1.496 | 0.7417 | 0.000807 | 12.9546 | 11.3136
52980 | 14.7167 | 1800 | 90 | 25 | 39.9 | 197.8 | 40.1 | 90 | 95.5 | 95.9 | 98.7 | 116.57 | 79 | 22.6 | 584.1 | 372.5 | 101 | 5.3 | 103 | 0.74186 | 0.8257 | 0.83768 | -0.0006 | 89.9 | 90.8 | 89.1 | 84 | 87.7 | 80.2 | 1.504 | 0.7427 | 0.000806 | 12.8024 | 11.3226
53010 | 14.725 | 1799 | 90 | 25.1 | 39.9 | 197.8 | 40.1 | 89.9 | 95.4 | 96 | 98.6 | 116.57 | 78.4 | 22.6 | 591.1 | 373 | 101.1 | 5.3 | 102.9 | 0.74248 | 0.8257 | 0.83768 | -0.0006 | 90 | 90.8 | 89.3 | 83.9 | 87.7 | 80.2 | 1.505 | 0.7422 | 0.000805 | 12.8784 | 11.2205
53040 | 14.7333 | 1800 | 90 | 25.1 | 39.9 | 197.9 | 40.1 | 90 | 95.4 | 96 | 98.6 | 115.28 | 78.8 | 22.6 | 591 | 373.2 | 101 | 5.3 | 102.9 | 0.74254 | 0.8257 | 0.83768 | -0.0006 | 90 | 90.8 | 89.2 | 83.9 | 87.7 | 80.1 | 1.499 | 0.7423 | 0.000805 | 12.8632 | 11.2116
53070 | 14.7417 | 1800 | 90 | 25.2 | 39.9 | 197.9 | 40 | 90 | 95.4 | 96 | 98.6 | 114.98 | 78.7 | 22.5 | 585.9 | 372.8 | 101 | 5.3 | 102.9 | 0.74272 | 0.8257 | 0.83768 | -0.0006 | 90 | 90.8 | 89.3 | 83.9 | 87.6 | 80.1 | 1.502 | 0.7425 | 0.000805 | 12.8328 | 11.1846
53100 | 14.75 | 1800 | 90 | 25.2 | 39.9 | 197.9 | 40 | 90 | 95.5 | 96 | 98.7 | 115.78 | 81.5 | 22.5 | 585.4 | 373.3 | 101.1 | 5.3 | 103.2 | 0.74168 | 0.8257 | 0.83768 | -0.0006 | 90.1 | 90.8 | 89.3 | 84.1 | 87.8 | 80.4 | 1.499 | 0.7408 | 0.000807 | 13.092 | 11.3317
53130 | 14.7583 | 1800 | 90 | 25 | 40 | 197.9 | 40 | 90 | 95.5 | 96 | 98.7 | 116.78 | 82.3 | 22.6 | 581.7 | 373.2 | 101 | 5.3 | 103.2 | 0.74168 | 0.8257 | 0.83768 | -0.0006 | 90 | 90.8 | 89.1 | 84.1 | 87.9 | 80.3 | 1.5 | 0.7421 | 0.000807 | 12.8937 | 11.3407
53160 | 14.7667 | 1800 | 90 | 24.7 | 40 | 197.9 | 40 | 90 | 95.5 | 96 | 98.7 | 116.86 | 81.1 | 22.6 | 593.1 | 373.2 | 101 | 5.3 | 103.2 | 0.74192 | 0.8257 | 0.83768 | -0.0006 | 90 | 90.8 | 89.2 | 84.1 | 87.9 | 80.4 | 1.502 | 0.742 | 0.000807 | 12.9089 | 11.3046
53190 | 14.775 | 1800 | 90 | 24.8 | 39.9 | 197.9 | 39.9 | 89.9 | 95.5 | 96 | 98.7 | 115.93 | 80.3 | 22.6 | 588.1 | 372.8 | 101.1 | 5.3 | 103.1 | 0.74217 | 0.8257 | 0.83768 | -0.0006 | 90 | 90.8 | 89.2 | 84 | 87.8 | 80.3 | 1.499 | 0.7419 | 0.000806 | 12.9241 | 11.2671
53220 | 14.7833 | 1800 | 90 | 24.9 | 39.9 | 197.9 | 40 | 89.9 | 95.5 | 96 | 98.7 | 116.26 | 80.9 | 22.6 | 582.6 | 372.9 | 101.2 | 5.3 | 103 | 0.74131 | 0.8257 | 0.83768 | -0.0006 | 90 | 90.8 | 89.2 | 84 | 87.8 | 80.3 | 1.491 | 0.7415 | 0.000806 | 12.9851 | 11.3963
53250 | 14.7917 | 1800 | 90 | 25 | 39.9 | 197.9 | 40 | 89.9 | 95.5 | 96 | 98.7 | 115.28 | 79 | 22.6 | 583.3 | 373 | 100.9 | 5.3 | 103 | 0.74211 | 0.8257 | 0.83768 | -0.0006 | 90 | 90.8 | 89.2 | 84.1 | 87.8 | 80.3 | 1.502 | 0.7418 | 0.000806 | 12.9394 | 11.2761
53280 | 14.8 | 1800 | 90 | 25 | 39.9 | 197.8 | 40 | 89.9 | 95.5 | 96 | 98.7 | 116.31 | 80.3 | 22.5 | 592.1 | 373.1 | 100.9 | 5.3 | 103 | 0.74156 | 0.8257 | 0.83768 | -0.0006 | 90 | 90.8 | 89.2 | 83.9 | 87.7 | 80.2 | 1.502 | 0.7415 | 0.000805 | 12.9851 | 11.3587
53310 | 14.8083 | 1800 | 90 | 25.1 | 39.9 | 197.8 | 40.1 | 90 | 95.4 | 96 | 98.7 | 115.21 | 79.2 | 22.5 | 588.4 | 373 | 101 | 5.3 | 103 | 0.74143 | 0.8257 | 0.83768 | -0.0006 | 90 | 90.8 | 89.2 | 84 | 87.8 | 80.3 | 1.498 | 0.7414 | 0.000806 | 13.0004 | 11.3782
53340 | 14.8167 | 1800 | 90 | 25.1 | 39.9 | 197.8 | 40 | 90 | 95.4 | 95.9 | 98.7 | 115.66 | 79.7 | 22.5 | 593.5 | 373 | 101.1 | 5.3 | 103 | 0.74229 | 0.8257 | 0.83768 | -0.0006 | 90.1 | 90.8 | 89.3 | 84.1 | 87.8 | 80.3 | 1.499 | 0.7413 | 0.000806 | 13.0156 | 11.2401
53370 | 14.825 | 1800 | 90 | 25.1 | 40 | 197.7 | 40.1 | 90 | 95.4 | 96 | 98.7 | 114.78 | 80.4 | 22.5 | 582.1 | 373 | 101 | 5.3 | 103 | 0.74199 | 0.8257 | 0.83768 | -0.0006 | 90 | 90.8 | 89.2 | 84 | 87.8 | 80.3 | 1.502 | 0.742 | 0.000806 | 12.9089 | 11.2941
53400 | 14.8333 | 1800 | 90 | 25.2 | 40 | 197.6 | 40 | 90 | 95.5 | 96 | 98.7 | 116.07 | 80.6 | 22.4 | 581.7 | 372.9 | 100.8 | 5.3 | 103.1 | 0.74192 | 0.8257 | 0.83768 | -0.0006 | 90 | 90.8 | 89.1 | 84 | 87.7 | 80.2 | 1.503 | 0.7423 | 0.000806 | 12.8632 | 11.3046
53430 | 14.8417 | 1800 | 90 | 25.2 | 40 | 197.6 | 40.1 | 90 | 95.5 | 96 | 98.7 | 115.69 | 78.6 | 22.5 | 585.1 | 372.9 | 101.1 | 5.3 | 102.9 | 0.7415 | 0.8257 | 0.83768 | -0.0006 | 90 | 90.8 | 89.2 | 84 | 87.7 | 80.3 | 1.5 | 0.7414 | 0.000806 | 13.0004 | 11.3677
53460 | 14.85 | 1800 | 90 | 25.2 | 40 | 197.6 | 40 | 90 | 95.5 | 96 | 98.7 | 115.84 | 79.8 | 22.5 | 583.1 | 372.8 | 101 | 5.3 | 103 | 0.74186 | 0.8257 | 0.83768 | -0.0006 | 90 | 90.8 | 89.2 | 83.9 | 87.6 | 80.1 | 1.499 | 0.742 | 0.000805 | 12.9089 | 11.3136
53490 | 14.8583 | 1800 | 90 | 24.9 | 39.9 | 197.6 | 40 | 90 | 95.5 | 96 | 98.7 | 116.37 | 80.2 | 22.6 | 581.3 | 373 | 101 | 5.3 | 103 | 0.74229 | 0.8257 | 0.83768 | -0.0006 | 90.1 | 90.8 | 89.3 | 84 | 87.7 | 80.3 | 1.499 | 0.7416 | 0.000806 | 12.9699 | 11.2401
53520 | 14.8667 | 1800 | 90 | 24.7 | 39.9 | 197.6 | 40 | 90 | 95.5 | 96 | 98.7 | 117.06 | 81.3 | 22.6 | 592.9 | 373.1 | 101.1 | 5.3 | 103.2 | 0.74186 | 0.8257 | 0.83768 | -0.0006 | 90 | 90.8 | 89.2 | 84 | 87.7 | 80.2 | 1.5 | 0.7422 | 0.000806 | 12.8784 | 11.3136
53550 | 14.875 | 1800 | 90 | 24.8 | 39.9 | 197.6 | 40 | 90 | 95.5 | 96 | 98.7 | 115.49 | 81.9 | 22.6 | 588.8 | 372.9 | 100.9 | 5.3 | 103.1 | 0.74266 | 0.8257 | 0.83768 | -0.0006 | 90 | 90.7 | 89.2 | 83.9 | 87.7 | 80.2 | 1.502 | 0.7431 | 0.000805 | 12.7416 | 11.1936
53580 | 14.8833 | 1800 | 90 | 25 | 39.9 | 197.6 | 40 | 90 | 95.5 | 96 | 98.7 | 115.46 | 82 | 22.6 | 588.7 | 372.9 | 100.9 | 5.3 | 103.1 | 0.74156 | 0.8257 | 0.83768 | -0.0006 | 90 | 90.7 | 89.2 | 83.9 | 87.7 | 80.2 | 1.503 | 0.7419 | 0.000805 | 12.9241 | 11.3587
53610 | 14.8917 | 1800 | 90 | 25.1 | 40 | 197.6 | 40.1 | 90 | 95.5 | 96 | 98.6 | 114.42 | 79.8 | 22.6 | 579.4 | 372.7 | 101 | 5.3 | 102.9 | 0.74113 | 0.8257 | 0.83768 | -0.0006 | 90 | 90.8 | 89.2 | 83.9 | 87.6 | 80.2 | 1.5 | 0.7411 | 0.000805 | 13.0462 | 11.4234
53640 | 14.9 | 1800 | 90 | 25.1 | 40 | 197.7 | 40.1 | 90 | 95.5 | 96 | 98.7 | 116.11 | 80.4 | 22.5 | 589 | 372.9 | 101.2 | 5.3 | 102.9 | 0.74199 | 0.8257 | 0.83768 | -0.0006 | 90 | 90.8 | 89.3 | 84 | 87.7 | 80.2 | 1.495 | 0.7414 | 0.000806 | 13.0004 | 11.2941
53670 | 14.9083 | 1800 | 90 | 25.2 | 40 | 197.7 | 40 | 90 | 95.5 | 96 | 98.7 | 115.12 | 80.9 | 22.6 | 578.7 | 373.2 | 101.1 | 5.3 | 103.1 | 0.74235 | 0.8257 | 0.83768 | -0.0006 | 90 | 90.8 | 89.2 | 84.1 | 87.9 | 80.3 | 1.502 | 0.7426 | 0.000807 | 12.8176 | 11.2401
53700 | 14.9167 | 1800 | 90 | 25.2 | 40 | 197.7 | 39.9 | 90 | 95.5 | 96 | 98.7 | 115.22 | 83.1 | 22.6 | 580.6 | 373.1 | 101 | 5.3 | 103.3 | 0.74217 | 0.8257 | 0.83768 | -0.0006 | 90 | 90.8 | 89.2 | 84.1 | 87.8 | 80.3 | 1.502 | 0.7421 | 0.000807 | 12.8937 | 11.2671
53730 | 14.925 | 1800 | 90 | 24.9 | 40 | 197.8 | 39.9 | 90 | 95.5 | 96 | 98.7 | 115.74 | 83.3 | 22.6 | 585.6 | 373.1 | 101.1 | 5.3 | 103.3 | 0.74199 | 0.8257 | 0.83768 | -0.0006 | 90 | 90.8 | 89.2 | 84.1 | 87.9 | 80.4 | 1.502 | 0.7422 | 0.000807 | 12.8785 | 11.2941
53760 | 14.9333 | 1800 | 90 | 24.7 | 39.9 | 197.7 | 40 | 90 | 95.5 | 96 | 98.6 | 115.52 | 81.5 | 22.6 | 574 | 373.2 | 101.1 | 5.3 | 103.1 | 0.74137 | 0.8257 | 0.83768 | -0.0006 | 90 | 90.8 | 89.2 | 84 | 87.7 | 80.3 | 1.501 | 0.742 | 0.000806 | 12.9089 | 11.3873
53790 | 14.9417 | 1800 | 90 | 24.7 | 39.9 | 197.7 | 40 | 89.9 | 95.5 | 96 | 98.7 | 116.53 | 81.6 | 22.6 | 593.3 | 373.1 | 101.1 | 5.3 | 103.1 | 0.74199 | 0.8257 | 0.83768 | -0.0006 | 90 | 90.8 | 89.2 | 84.1 | 87.8 | 80.3 | 1.505 | 0.7419 | 0.000807 | 12.9242 | 11.2941
53820 | 14.95 | 1800 | 90 | 24.8 | 39.9 | 197.7 | 40 | 90 | 95.5 | 96 | 98.7 | 114.63 | 80.3 | 22.6 | 583.7 | 372.9 | 101.1 | 5.3 | 103 | 0.74223 | 0.8257 | 0.83768 | -0.0006 | 90 | 90.8 | 89.2 | 84 | 87.7 | 80.2 | 1.502 | 0.7426 | 0.000806 | 12.8176 | 11.2581
53850 | 14.9583 | 1800 | 90 | 24.9 | 39.9 | 197.7 | 40 | 89.9 | 95.4 | 96 | 98.7 | 115.37 | 79.2 | 22.6 | 580.6 | 372.8 | 101 | 5.3 | 102.9 | 0.74205 | 0.8257 | 0.83768 | -0.0006 | 90 | 90.8 | 89.2 | 83.9 | 87.7 | 80.2 | 1.5 | 0.7421 | 0.000805 | 12.8937 | 11.2851
53880 | 14.9667 | 1800 | 90 | 24.8 | 39.9 | 197.6 | 40 | 90 | 95.4 | 96 | 98.7 | 117.06 | 80.7 | 22.6 | 592.1 | 372.9 | 101 | 5.3 | 102.9 | 0.74199 | 0.8257 | 0.83768 | -0.0006 | 89.9 | 90.7 | 89.2 | 83.8 | 87.6 | 80.1 | 1.497 | 0.7428 | 0.000805 | 12.7871 | 11.3031
53910 | 14.975 | 1800 | 90 | 24.8 | 40 | 197.6 | 40 | 90 | 95.4 | 96 | 98.7 | 116.31 | 80.9 | 22.6 | 581.5 | 372.9 | 101 | 5.3 | 103 | 0.74223 | 0.8257 | 0.83768 | -0.0006 | 90 | 90.8 | 89.2 | 83.9 | 87.7 | 80.2 | 1.497 | 0.7423 | 0.000805 | 12.8632 | 11.2581
53940 | 14.9833 | 1800 | 90 | 24.8 | 40 | 197.6 | 39.9 | 90 | 95.5 | 96 | 98.7 | 116.06 | 81.9 | 22.5 | 583 | 373 | 101 | 5.3 | 103.1 | 0.7418 | 0.8257 | 0.83768 | -0.0006 | 90 | 90.8 | 89.2 | 84 | 87.8 | 80.3 | 1.493 | 0.7419 | 0.000806 | 12.9241 | 11.3226
53970 | 14.9917 | 1800 | 90 | 24.9 | 40 | 197.6 | 39.9 | 90 | 95.4 | 96 | 98.7 | 115.38 | 82.5 | 22.6 | 576.6 | 373.2 | 100.9 | 5.3 | 103.2 | 0.74248 | 0.8257 | 0.83768 | -0.0006 | 90 | 90.7 | 89.2 | 84.1 | 87.8 | 80.3 | 1.499 | 0.7431 | 0.000807 | 12.7416 | 11.2206
54000 | 15 | 1800 | 90 | 24.9 | 40 | 197.6 | 39.9 | 90 | 95.5 | 96 | 98.7 | 114.98 | 81.8 | 22.5 | 580.8 | 373.3 | 101 | 5.3 | 103.1 | 0.74156 | 0.8257 | 0.83768 | -0.0006 | 90 | 90.8 | 89.2 | 84 | 87.7 | 80.3 | 1.495 | 0.7417 | 0.000806 | 12.9546 | 11.3587
54030 | 15.0083 | 1800 | 90 | 24.9 | 40 | 197.5 | 39.9 | 89.9 | 95.5 | 96 | 98.7 | 115.62 | 80.3 | 22.5 | 591.3 | 373 | 101.1 | 5.3 | 103 | 0.74156 | 0.8257 | 0.83768 | -0.0006 | 90 | 90.8 | 89.2 | 84 | 87.7 | 80.3 | 1.5 | 0.7418 | 0.000806 | 12.9394 | 11.3587
54060 | 15.0167 | 1800 | 90 | 25 | 39.9 | 197.5 | 39.9 | 89.9 | 95.5 | 96 | 98.7 | 115.72 | 81.5 | 22.6 | 583.3 | 372.9 | 101 | 5.3 | 103 | 0.74241 | 0.8257 | 0.83768 | -0.0006 | 90 | 90.8 | 89.2 | 83.8 | 87.6 | 80.1 | 1.502 | 0.7429 | 0.000805 | 12.7719 | 11.231
54090 | 15.025 | 1800 | 90 | 25 | 39.9 | 197.4 | 40 | 89.9 | 95.4 | 95.9 | 98.7 | 116.21 | 80.3 | 22.5 | 591.8 | 372.5 | 101 | 5.3 | 103 | 0.74278 | 0.8257 | 0.83768 | -0.0006 | 90 | 90.7 | 89.2 | 83.9 | 87.7 | 80.1 | 1.502 | 0.7433 | 0.000805 | 12.7112 | 11.1756
54120 | 15.0333 | 1800 | 90 | 25 | 39.9 | 197.4 | 40 | 90 | 95.4 | 95.9 | 98.7 | 116.08 | 81.7 | 22.5 | 589.2 | 373 | 101 | 5.3 | 103 | 0.74248 | 0.8257 | 0.83768 | -0.0006 | 90 | 90.7 | 89.2 | 83.9 | 87.6 | 80.2 | 1.492 | 0.7428 | 0.000805 | 12.7871 | 11.2205
54150 | 15.0417 | 1800 | 90 | 25.1 | 39.9 | 197.4 | 40 | 90 | 95.4 | 96 | 98.7 | 115.02 | 81.4 | 22.5 | 588.5 | 372.9 | 100.8 | 5.3 | 103 | 0.74156 | 0.8257 | 0.83768 | -0.0006 | 90 | 90.8 | 89.2 | 84 | 87.8 | 80.3 | 1.492 | 0.7417 | 0.000806 | 12.9546 | 11.3587
54180 | 15.05 | 1800 | 90 | 25.1 | 40 | 197.3 | 40 | 90 | 95.4 | 95.9 | 98.7 | 115.7 | 81.2 | 22.5 | 588.8 | 372.5 | 100.9 | 5.3 | 103 | 0.74223 | 0.8257 | 0.83768 | -0.0006 | 90 | 90.8 | 89.2 | 83.9 | 87.6 | 80.1 | 1.502 | 0.7423 | 0.000805 | 12.8632 | 11.2581
54210 | 15.0583 | 1800 | 90 | 25.1 | 40 | 197.3 | 40 | 90 | 95.4 | 95.9 | 98.8 | 116.09 | 81.1 | 22.5 | 592.5 | 372.7 | 101.1 | 5.3 | 103 | 0.74223 | 0.8257 | 0.83768 | -0.0006 | 90 | 90.8 | 89.2 | 84 | 87.8 | 80.3 | 1.502 | 0.7424 | 0.000806 | 12.848 | 11.2581
54240 | 15.0667 | 1800 | 90 | 25.2 | 40 | 197.3 | 39.9 | 90 | 95.4 | 95.9 | 98.6 | 116.08 | 81 | 22.5 | 589.7 | 372.7 | 100.9 | 5.3 | 102.9 | 0.7426 | 0.8257 | 0.83768 | -0.0006 | 90 | 90.8 | 89.2 | 84 | 87.7 | 80.3 | 1.486 | 0.7428 | 0.000806 | 12.7872 | 11.2026
54270 | 15.075 | 1800 | 90 | 25.2 | 39.9 | 197.4 | 39.9 | 90 | 95.4 | 96 | 98.7 | 116.31 | 81.2 | 22.5 | 581.1 | 373.1 | 101.1 | 5.3 | 103 | 0.74131 | 0.8257 | 0.83768 | -0.0006 | 90 | 90.8 | 89.2 | 84 | 87.7 | 80.3 | 1.486 | 0.7414 | 0.000806 | 13.0004 | 11.3963
54300 | 15.0833 | 1800 | 90 | 25.2 | 39.9 | 197.4 | 39.9 | 89.9 | 95.4 | 95.9 | 98.7 | 116.57 | 81.5 | 22.5 | 591.4 | 372.9 | 101.1 | 5.3 | 103 | 0.74235 | 0.8257 | 0.83768 | -0.0006 | 90 | 90.8 | 89.2 | 84 | 87.7 | 80.3 | 1.506 | 0.7425 | 0.000806 | 12.8328 | 11.2401
54330 | 15.0917 | 1800 | 90 | 25.2 | 39.9 | 197.3 | 39.9 | 89.9 | 95.4 | 95.9 | 98.7 | 116.27 | 81.7 | 22.5 | 590.4 | 372.6 | 101 | 5.3 | 103 | 0.7415 | 0.8257 | 0.83768 | -0.0006 | 90 | 90.7 | 89.3 | 83.9 | 87.6 | 80.1 | 1.495 | 0.7415 | 0.000805 | 12.9851 | 11.3677
54360 | 15.1 | 1800 | 90 | 25.2 | 39.9 | 197.4 | 40 | 89.9 | 95.4 | 95.9 | 98.7 | 115.98 | 82 | 22.5 | 584.5 | 373 | 101 | 5.3 | 103.1 | 0.74125 | 0.8257 | 0.83768 | -0.0006 | 90 | 90.8 | 89.3 | 84 | 87.8 | 80.3 | 1.495 | 0.7407 | 0.000806 | 13.1073 | 11.4053
54390 | 15.1083 | 1800 | 90 | 25.2 | 39.9 | 197.4 | 40 | 89.9 | 95.4 | 95.9 | 98.7 | 114.54 | 82.7 | 22.4 | 582 | 373 | 101 | 5.3 | 103.1 | 0.74223 | 0.8257 | 0.83768 | -0.0006 | 90 | 90.8 | 89.2 | 83.9 | 87.7 | 80.2 | 1.488 | 0.7427 | 0.000806 | 12.8024 | 11.2581
54420 | 15.1167 | 1800 | 90 | 25.2 | 39.9 | 197.5 | 40 | 89.9 | 95.4 | 96 | 98.7 | 116.22 | 81.9 | 22.5 | 586.8 | 373 | 101 | 5.3 | 103.1 | 0.74192 | 0.8257 | 0.83768 | -0.0006 | 90 | 90.8 | 89.2 | 83.9 | 87.7 | 80.2 | 1.5 | 0.7419 | 0.000805 | 12.9241 | 11.3046
54450 | 15.125 | 1800 | 90 | 25.2 | 39.9 | 197.5 | 40 | 90 | 95.4 | 96 | 98.7 | 115.45 | 81.5 | 22.5 | 584.4 | 372.7 | 101 | 5.3 | 103 | 0.74186 | 0.8257 | 0.83768 | -0.0006 | 90 | 90.8 | 89.2 | 84 | 87.7 | 80.2 | 1.498 | 0.7417 | 0.000806 | 12.9546 | 11.3136
54480 | 15.1333 | 1800 | 90 | 24.9 | 40 | 197.5 | 40 | 90 | 95.4 | 96 | 98.7 | 115.62 | 81.6 | 22.6 | 588.7 | 372.7 | 100.9 | 5.3 | 103 | 0.74168 | 0.8257 | 0.83768 | -0.0006 | 90 | 90.8 | 89.2 | 84 | 87.7 | 80.3 | 1.505 | 0.7415 | 0.000806 | 12.9851 | 11.3407
54510 | 15.1417 | 1800 | 90 | 24.7 | 40 | 197.5 | 40 | 90 | 95.4 | 96 | 98.7 | 114.69 | 79.9 | 22.7 | 581.2 | 372.6 | 101.1 | 5.3 | 102.9 | 0.74211 | 0.8257 | 0.83768 | -0.0006 | 90 | 90.8 | 89.2 | 83.9 | 87.6 | 80.2 | 1.503 | 0.7417 | 0.000805 | 12.9546 | 11.2761
54540 | 15.15 | 1800 | 90 | 24.7 | 40 | 197.5 | 40.1 | 90 | 95.4 | 96 | 98.7 | 114.45 | 81.2 | 22.6 | 573 | 372.4 | 100.9 | 5.3 | 102.9 | 0.74186 | 0.8257 | 0.83768 | -0.0006 | 90 | 90.8 | 89.2 | 83.8 | 87.6 | 80.1 | 1.501 | 0.742 | 0.000804 | 12.9089 | 11.3136
54570 | 15.1583 | 1800 | 90 | 24.8 | 40 | 197.5 | 39.9 | 90 | 95.4 | 96 | 98.7 | 115.07 | 79.7 | 22.6 | 583.5 | 372.5 | 101 | 5.3 | 103 | 0.74192 | 0.8257 | 0.83768 | -0.0006 | 90 | 90.8 | 89.3 | 83.9 | 87.6 | 80.1 | 1.501 | 0.7417 | 0.000805 | 12.9546 | 11.3046
54600 | 15.1667 | 1800 | 90 | 24.9 | 39.9 | 197.5 | 40.1 | 89.9 | 95.4 | 96 | 98.7 | 115.39 | 80.4 | 22.5 | 578.6 | 372.8 | 101 | 5.3 | 103 | 0.74217 | 0.8257 | 0.83768 | -0.0006 | 90 | 90.8 | 89.3 | 83.9 | 87.7 | 80.2 | 1.499 | 0.7418 | 0.000805 | 12.9394 | 11.2671
54630 | 15.175 | 1800 | 90 | 24.9 | 39.9 | 197.5 | 40.1 | 89.9 | 95.4 | 96 | 98.7 | 114.83 | 80.3 | 22.5 | 576.9 | 372.9 | 100.9 | 5.3 | 102.9 | 0.74217 | 0.8257 | 0.83768 | -0.0006 | 90 | 90.7 | 89.3 | 83.9 | 87.7 | 80.2 | 1.506 | 0.7422 | 0.000805 | 12.8784 | 11.2671
54660 | 15.1833 | 1800 | 90 | 24.9 | 39.9 | 197.4 | 40 | 89.9 | 95.4 | 96 | 98.7 | 116.23 | 81.9 | 22.7 | 592.6 | 372.8 | 101 | 5.3 | 103.1 | 0.74131 | 0.8257 | 0.83768 | -0.0006 | 90 | 90.8 | 89.2 | 83.9 | 87.7 | 80.2 | 1.503 | 0.7412 | 0.000805 | 13.0309 | 11.3963
54690 | 15.1917 | 1800 | 90 | 24.9 | 39.9 | 197.4 | 40 | 89.9 | 95.4 | 96 | 98.7 | 116.67 | 81.5 | 22.6 | 593.3 | 373.2 | 100.8 | 5.3 | 103.1 | 0.74205 | 0.8257 | 0.83768 | -0.0006 | 90 | 90.8 | 89.2 | 84.1 | 87.8 | 80.4 | 1.503 | 0.7424 | 0.000807 | 12.848 | 11.2851
54720 | 15.2 | 1800 | 90 | 25 | 39.9 | 197.4 | 40.1 | 90 | 95.4 | 96 | 98.7 | 116.35 | 83.6 | 22.6 | 589.3 | 373.1 | 101 | 5.3 | 103.3 | 0.74156 | 0.8257 | 0.83768 | -0.0006 | 90 | 90.8 | 89.3 | 84.2 | 87.9 | 80.5 | 1.5 | 0.741 | 0.000808 | 13.0615 | 11.3587
54750 | 15.2083 | 1800 | 90 | 24.9 | 40 | 197.4 | 40 | 90 | 95.4 | 96 | 98.7 | 116.18 | 82 | 22.6 | 586.4 | 372.8 | 101 | 5.3 | 103.2 | 0.74211 | 0.8257 | 0.83768 | -0.0006 | 90 | 90.8 | 89.2 | 84.1 | 87.8 | 80.4 | 1.502 | 0.7423 | 0.000807 | 12.8632 | 11.2761
54780 | 15.2167 | 1800 | 90 | 25 | 40 | 197.3 | 40 | 90 | 95.4 | 96 | 98.8 | 116.11 | 81.8 | 22.6 | 585.3 | 372.7 | 101 | 5.3 | 103.1 | 0.74229 | 0.8257 | 0.83768 | -0.0006 | 90.1 | 90.8 | 89.3 | 84.1 | 87.9 | 80.4 | 1.496 | 0.7416 | 0.000807 | 12.9699 | 11.2401
54810 | 15.225 | 1800 | 90 | 25 | 40 | 197.3 | 40 | 90 | 95.4 | 96 | 98.7 | 115.52 | 81.5 | 22.6 | 584.6 | 372.6 | 101 | 5.3 | 103 | 0.74211 | 0.8257 | 0.83768 | -0.0006 | 90 | 90.8 | 89.2 | 84 | 87.8 | 80.3 | 1.504 | 0.7419 | 0.000806 | 12.9241 | 11.2761
54840 | 15.2333 | 1800 | 90 | 25 | 40 | 197.3 | 40 | 90 | 95.4 | 96 | 98.7 | 115.35 | 79.9 | 22.6 | 590.5 | 372.7 | 100.9 | 5.3 | 103 | 0.74052 | 0.8257 | 0.83768 | -0.0006 | 90 | 90.8 | 89.2 | 84 | 87.7 | 80.2 | 1.501 | 0.7405 | 0.000806 | 13.1379 | 11.5153
54870 | 15.2417 | 1800 | 90 | 25 | 39.9 | 197.3 | 39.9 | 90 | 95.5 | 96 | 98.7 | 116.65 | 82 | 22.5 | 589.7 | 372.4 | 100.9 | 5.3 | 103 | 0.74174 | 0.8257 | 0.83768 | -0.0006 | 90.1 | 90.8 | 89.3 | 83.9 | 87.7 | 80.2 | 1.482 | 0.7411 | 0.000805 | 13.0462 | 11.3226
54900 | 15.25 | 1801 | 90 | 25 | 39.9 | 197.2 | 40 | 90 | 95.4 | 96 | 98.7 | 117.21 | 81.4 | 22.6 | 591.5 | 373 | 101.1 | 5.4 | 103.1 | 0.74205 | 0.8257 | 0.83768 | -0.0006 | 90 | 90.8 | 89.3 | 84.1 | 87.8 | 80.4 | 1.503 | 0.7416 | 0.000806 | 12.9699 | 11.2851
54930 | 15.2583 | 1800 | 90 | 25 | 39.9 | 197.3 | 39.9 | 90 | 95.4 | 96 | 98.7 | 115.47 | 82.2 | 22.5 | 590.1 | 372.9 | 100.8 | 5.3 | 103.1 | 0.74186 | 0.8257 | 0.83768 | -0.0006 | 90 | 90.8 | 89.2 | 84 | 87.8 | 80.3 | 1.502 | 0.742 | 0.000806 | 12.9089 | 11.3136
54960 | 15.2667 | 1800 | 90 | 25.1 | 39.9 | 197.3 | 40 | 90 | 95.4 | 96 | 98.6 | 115.09 | 80.8 | 22.5 | 581.1 | 372.7 | 101 | 5.3 | 102.9 | 0.74131 | 0.8257 | 0.83768 | -0.0006 | 90 | 90.8 | 89.2 | 83.9 | 87.7 | 80.2 | 1.502 | 0.7408 | 0.000805 | 13.092 | 11.3963
54990 | 15.275 | 1800 | 90 | 25.1 | 39.9 | 197.4 | 40.1 | 90 | 95.4 | 96 | 98.7 | 115.42 | 81.4 | 22.5 | 588 | 373 | 101 | 5.3 | 102.9 | 0.74125 | 0.8257 | 0.83768 | -0.0006 | 90 | 90.8 | 89.2 | 84 | 87.8 | 80.3 | 1.494 | 0.7416 | 0.000806 | 12.9699 | 11.4053
55020 | 15.2833 | 1800 | 90 | 25.1 | 39.9 | 197.3 | 40.1 | 90 | 95.4 | 96 | 98.7 | 115.02 | 81 | 22.5 | 574.1 | 372.4 | 101.1 | 5.3 | 103.1 | 0.74235 | 0.8257 | 0.83768 | -0.0006 | 90 | 90.8 | 89.2 | 84 | 87.7 | 80.2 | 1.498 | 0.7424 | 0.000806 | 12.848 | 11.2401
55050 | 15.2917 | 1800 | 90 | 25.1 | 40 | 197.4 | 40.1 | 90 | 95.4 | 96 | 98.7 | 115.74 | 80.5 | 22.5 | 587.2 | 372.6 | 100.9 | 5.3 | 102.9 | 0.74217 | 0.8257 | 0.83768 | -0.0006 | 90 | 90.8 | 89.3 | 84 | 87.8 | 80.3 | 1.502 | 0.7421 | 0.000806 | 12.8937 | 11.2671
55080 | 15.3 | 1800 | 90 | 25.1 | 40 | 197.4 | 40 | 90 | 95.4 | 96 | 98.7 | 116.26 | 81.7 | 22.6 | 592.4 | 373.1 | 101 | 5.3 | 103.1 | 0.74211 | 0.8257 | 0.83768 | -0.0006 | 90 | 90.8 | 89.3 | 84.1 | 87.8 | 80.3 | 1.501 | 0.7418 | 0.000806 | 12.9394 | 11.2761
55110 | 15.3083 | 1800 | 90 | 25.2 | 40 | 197.4 | 39.9 | 90 | 95.4 | 96 | 98.7 | 115.84 | 81.2 | 22.5 | 590 | 372.7 | 101 | 5.3 | 103.1 | 0.74186 | 0.8257 | 0.83768 | -0.0006 | 90 | 90.8 | 89.2 | 84 | 87.7 | 80.2 | 1.495 | 0.7419 | 0.000806 | 12.9241 | 11.3136
55140 | 15.3167 | 1800 | 89.9 | 25.2 | 40 | 197.4 | 40 | 90 | 95.4 | 96 | 98.6 | 115.63 | 79.7 | 22.6 | 592.7 | 372.3 | 100.9 | 5.3 | 102.8 | 0.7429 | 0.8257 | 0.83768 | -0.0006 | 90 | 90.7 | 89.2 | 83.8 | 87.6 | 80.1 | 1.499 | 0.7433 | 0.000804 | 12.7112 | 11.1576
55170 | 15.325 | 1800 | 90 | 25.2 | 39.9 | 197.4 | 39.9 | 89.9 | 95.4 | 96 | 98.7 | 114.35 | 75.9 | 22.5 | 582.8 | 372.3 | 101.1 | 5.3 | 102.7 | 0.74266 | 0.8257 | 0.83768 | -0.0006 | 90 | 90.8 | 89.2 | 83.8 | 87.5 | 80.1 | 1.5 | 0.7429 | 0.000804 | 12.7719 | 11.1935
55200 | 15.3333 | 1800 | 90 | 25.1 | 39.9 | 197.4 | 39.9 | 89.9 | 95.4 | 96 | 98.7 | 115.7 | 78.1 | 22.6 | 587.7 | 372.8 | 100.9 | 5.3 | 102.9 | 0.74254 | 0.8257 | 0.83768 | -0.0006 | 89.9 | 90.7 | 89.2 | 83.9 | 87.7 | 80.2 | 1.501 | 0.7434 | 0.000805 | 12.696 | 11.2205
55230 | 15.3417 | 1800 | 90 | 25 | 39.9 | 197.3 | 39.9 | 90 | 95.4 | 96 | 98.7 | 115.67 | 79.9 | 22.6 | 587.2 | 372.8 | 101 | 5.3 | 102.9 | 0.74192 | 0.8257 | 0.83768 | -0.0006 | 90 | 90.8 | 89.2 | 84 | 87.7 | 80.3 | 1.504 | 0.7422 | 0.000806 | 12.8784 | 11.3046
55260 | 15.35 | 1800 | 90 | 24.9 | 39.9 | 197.4 | 40 | 90 | 95.4 | 96 | 98.7 | 115.95 | 82 | 22.6 | 591.1 | 372.9 | 101 | 5.3 | 103 | 0.74131 | 0.8257 | 0.83768 | -0.0006 | 90 | 90.8 | 89.2 | 84 | 87.8 | 80.3 | 1.488 | 0.7416 | 0.000806 | 12.9699 | 11.3963
55290 | 15.3583 | 1800 | 90 | 24.9 | 39.9 | 197.4 | 40 | 90 | 95.4 | 96 | 98.7 | 116.33 | 80.2 | 22.6 | 592.7 | 372.6 | 100.9 | 5.3 | 103 | 0.74199 | 0.8257 | 0.83768 | -0.0006 | 90 | 90.8 | 89.2 | 84 | 87.8 | 80.3 | 1.5 | 0.7425 | 0.000806 | 12.8328 | 11.2941
55320 | 15.3667 | 1800 | 90 | 24.8 | 40 | 197.4 | 40 | 90 | 95.4 | 96 | 98.7 | 116.44 | 80.6 | 22.7 | 587.6 | 372.7 | 101.1 | 5.3 | 103 | 0.74199 | 0.8257 | 0.83768 | -0.0006 | 90 | 90.8 | 89.2 | 84 | 87.7 | 80.2 | 1.498 | 0.7415 | 0.000806 | 12.9851 | 11.2941
55350 | 15.375 | 1800 | 90 | 24.8 | 40 | 197.5 | 40 | 90 | 95.4 | 96 | 98.7 | 115.6 | 79 | 22.7 | 591.7 | 372.8 | 100.9 | 5.3 | 102.8 | 0.74211 | 0.8257 | 0.83768 | -0.0006 | 90 | 90.8 | 89.2 | 83.9 | 87.7 | 80.2 | 1.502 | 0.7424 | 0.000805 | 12.848 | 11.2761
55380 | 15.3833 | 1800 | 90 | 24.7 | 40 | 197.4 | 40 | 90 | 95.4 | 96 | 98.7 | 115.1 | 78.3 | 22.7 | 592.1 | 372.3 | 100.9 | 5.3 | 102.8 | 0.74235 | 0.8257 | 0.83768 | -0.0006 | 90 | 90.8 | 89.1 | 83.8 | 87.5 | 80.1 | 1.497 | 0.7429 | 0.000804 | 12.7719 | 11.24
55410 | 15.3917 | 1800 | 90 | 24.7 | 40 | 197.4 | 40 | 90 | 95.4 | 96 | 98.6 | 114.76 | 78.6 | 22.7 | 592.5 | 372.4 | 101.1 | 5.3 | 102.9 | 0.74192 | 0.8257 | 0.83768 | -0.0006 | 90 | 90.8 | 89.2 | 83.9 | 87.6 | 80.1 | 1.497 | 0.7418 | 0.000805 | 12.9394 | 11.3046
55440 | 15.4 | 1800 | 90 | 24.8 | 39.9 | 197.4 | 39.9 | 89.9 | 95.4 | 96 | 98.7 | 115.03 | 77.4 | 22.7 | 591.2 | 372.5 | 101 | 5.3 | 102.8 | 0.74205 | 0.8257 | 0.83768 | -0.0006 | 90 | 90.8 | 89.2 | 84 | 87.7 | 80.2 | 1.504 | 0.7422 | 0.000806 | 12.8784 | 11.2851
55470 | 15.4083 | 1800 | 90 | 24.8 | 39.9 | 197.3 | 40 | 89.9 | 95.4 | 96 | 98.7 | 114.95 | 78.5 | 22.6 | 589.9 | 372.6 | 100.8 | 5.3 | 102.9 | 0.74156 | 0.8257 | 0.83768 | -0.0006 | 90 | 90.8 | 89.2 | 83.9 | 87.7 | 80.2 | 1.487 | 0.7418 | 0.000805 | 12.9394 | 11.3587
55500 | 15.4167 | 1800 | 90 | 24.8 | 39.9 | 197.3 | 40 | 90 | 95.4 | 96 | 98.7 | 116.25 | 79.5 | 22.7 | 591.5 | 372.7 | 100.8 | 5.3 | 102.9 | 0.74168 | 0.8257 | 0.83768 | -0.0006 | 90 | 90.8 | 89.1 | 83.8 | 87.6 | 80.1 | 1.504 | 0.7423 | 0.000805 | 12.8632 | 11.3406
55530 | 15.425 | 1800 | 90 | 24.9 | 39.9 | 197.2 | 40 | 89.9 | 95.4 | 96 | 98.7 | 115.87 | 79.5 | 22.7 | 593.5 | 372.7 | 101.1 | 5.3 | 103 | 0.74217 | 0.8257 | 0.83768 | -0.0006 | 90 | 90.8 | 89.3 | 84.1 | 87.8 | 80.3 | 1.505 | 0.742 | 0.000807 | 12.9089 | 11.2671
55560 | 15.4333 | 1800 | 90 | 24.9 | 39.9 | 197.1 | 40 | 90 | 95.4 | 96 | 98.7 | 116.1 | 79.9 | 22.6 | 583.9 | 372.6 | 100.9 | 5.3 | 103 | 0.74296 | 0.8257 | 0.83768 | -0.0006 | 90 | 90.7 | 89.2 | 84 | 87.8 | 80.3 | 1.505 | 0.7433 | 0.000806 | 12.7112 | 11.1486
55590 | 15.4417 | 1799 | 90 | 24.9 | 39.9 | 197.1 | 40 | 90 | 95.4 | 96 | 98.7 | 117.26 | 79.3 | 22.6 | 585.3 | 372.6 | 101 | 5.3 | 103 | 0.74254 | 0.8257 | 0.83768 | -0.0006 | 90 | 90.7 | 89.3 | 84 | 87.8 | 80.3 | 1.503 | 0.7425 | 0.000806 | 12.8328 | 11.2116
55620 | 15.45 | 1799 | 90 | 25 | 40 | 197.1 | 40 | 90 | 95.4 | 96 | 98.7 | 116.14 | 80.2 | 22.6 | 585.6 | 372.5 | 100.8 | 5.3 | 103.1 | 0.74174 | 0.8257 | 0.83768 | -0.0006 | 90.1 | 90.8 | 89.3 | 84 | 87.8 | 80.3 | 1.5 | 0.7409 | 0.000806 | 13.0767 | 11.3226
55650 | 15.4583 | 1799 | 90 | 25 | 40 | 197.1 | 40 | 90 | 95.4 | 96 | 98.7 | 115.23 | 78.4 | 22.6 | 585.4 | 372.5 | 100.9 | 5.3 | 102.9 | 0.74211 | 0.8257 | 0.83768 | -0.0006 | 90 | 90.8 | 89.2 | 84 | 87.8 | 80.3 | 1.498 | 0.742 | 0.000806 | 12.9089 | 11.2761
55680 | 15.4667 | 1801 | 90 | 25.1 | 40 | 197.2 | 40 | 90 | 95.4 | 96 | 98.7 | 115.47 | 77.8 | 22.6 | 577.8 | 372.8 | 101.1 | 5.3 | 102.8 | 0.74217 | 0.8257 | 0.83768 | -0.0006 | 90 | 90.8 | 89.3 | 84.1 | 87.8 | 80.3 | 1.507 | 0.7415 | 0.000806 | 12.9851 | 11.2671
55710 | 15.475 | 1800 | 90 | 25.1 | 39.9 | 197.2 | 39.9 | 90 | 95.4 | 96 | 98.7 | 115.87 | 79.8 | 22.6 | 593.1 | 372.6 | 100.9 | 5.3 | 103 | 0.74199 | 0.8257 | 0.83768 | -0.0006 | 90 | 90.8 | 89.2 | 84 | 87.7 | 80.2 | 1.499 | 0.7424 | 0.000806 | 12.848 | 11.2941
55740 | 15.4833 | 1800 | 90 | 25.2 | 39.9 | 197.3 | 39.9 | 89.9 | 95.4 | 96 | 98.7 | 115.92 | 79.4 | 22.5 | 586.5 | 372.5 | 101 | 5.3 | 103 | 0.74217 | 0.8257 | 0.83768 | -0.0006 | 90 | 90.8 | 89.2 | 84 | 87.8 | 80.3 | 1.502 | 0.7421 | 0.000806 | 12.8937 | 11.2671
55770 | 15.4917 | 1800 | 90 | 25.3 | 39.9 | 197.3 | 40 | 89.9 | 95.4 | 96 | 98.7 | 115.89 | 79.3 | 22.6 | 586.7 | 372.7 | 100.9 | 5.3 | 102.9 | 0.74186 | 0.8257 | 0.83768 | -0.0006 | 90 | 90.8 | 89.2 | 84.1 | 87.9 | 80.4 | 1.502 | 0.7422 | 0.000807 | 12.8785 | 11.3136
55800 | 15.5 | 1799 | 90 | 25.3 | 39.9 | 197.3 | 40 | 89.9 | 95.4 | 96 | 98.7 | 116.46 | 80.6 | 22.6 | 592.7 | 372.6 | 101 | 5.3 | 103.1 | 0.74211 | 0.8257 | 0.83768 | -0.0006 | 90 | 90.8 | 89.2 | 84.1 | 87.8 | 80.3 | 1.492 | 0.7422 | 0.000807 | 12.8785 | 11.2761
55830 | 15.5083 | 1800 | 90 | 25.4 | 39.9 | 197.4 | 40.1 | 89.9 | 95.4 | 96 | 98.6 | 115.19 | 79 | 22.6 | 587.6 | 372.9 | 101 | 5.3 | 102.9 | 0.74205 | 0.8257 | 0.83768 | -0.0006 | 90.1 | 90.8 | 89.3 | 84.1 | 87.8 | 80.3 | 1.504 | 0.7413 | 0.000807 | 13.0157 | 11.2761
55860 | 15.5167 | 1800 | 90 | 25.3 | 39.9 | 197.5 | 40.1 | 89.9 | 95.4 | 96 | 98.7 | 114.55 | 79.4 | 22.6 | 578.4 | 372.6 | 101.1 | 5.3 | 102.9 | 0.74162 | 0.8257 | 0.83768 | -0.0006 | 90 | 90.8 | 89.2 | 84.1 | 87.9 | 80.3 | 1.498 | 0.7421 | 0.000807 | 12.8937 | 11.3497
55890 | 15.525 | 1800 | 90 | 25 | 40 | 197.5 | 40 | 90 | 95.4 | 96 | 98.7 | 114.25 | 78.4 | 22.7 | 581.2 | 372.5 | 100.8 | 5.3 | 102.9 | 0.74211 | 0.8257 | 0.83768 | -0.0006 | 90 | 90.8 | 89.2 | 84.1 | 87.8 | 80.3 | 1.498 | 0.7418 | 0.000807 | 12.9394 | 11.2761
55920 | 15.5333 | 1800 | 90 | 24.8 | 40 | 197.5 | 40 | 90 | 95.4 | 96 | 98.7 | 115.75 | 79.5 | 22.7 | 592.7 | 372.8 | 100.9 | 5.3 | 103 | 0.74254 | 0.8257 | 0.83768 | -0.0006 | 90 | 90.8 | 89.2 | 84.1 | 87.9 | 80.4 | 1.502 | 0.7427 | 0.000807 | 12.8024 | 11.2116
55950 | 15.5417 | 1800 | 90 | 24.7 | 40 | 197.5 | 40 | 90 | 95.4 | 96 | 98.7 | 115.58 | 77.4 | 22.7 | 593.5 | 372.6 | 101 | 5.3 | 102.8 | 0.74235 | 0.8257 | 0.83768 | -0.0006 | 90 | 90.8 | 89.3 | 84.1 | 87.8 | 80.3 | 1.501 | 0.7421 | 0.000807 | 12.8937 | 11.2401
55980 | 15.55 | 1800 | 90 | 24.9 | 40 | 197.5 | 39.9 | 90 | 95.4 | 96 | 98.7 | 115.58 | 78.4 | 22.6 | 590.9 | 372.6 | 100.9 | 5.3 | 102.9 | 0.74229 | 0.8257 | 0.83768 | -0.0006 | 90 | 90.8 | 89.2 | 84 | 87.8 | 80.3 | 1.507 | 0.7422 | 0.000806 | 12.8784 | 11.2491
56010 | 15.5583 | 1800 | 90 | 24.9 | 40 | 197.5 | 40 | 89.9 | 95.4 | 96 | 98.7 | 115.22 | 77.9 | 22.7 | 588 | 372.6 | 101 | 5.3 | 102.8 | 0.74217 | 0.8257 | 0.83768 | -0.0006 | 90 | 90.7 | 89.2 | 84 | 87.8 | 80.3 | 1.5 | 0.7423 | 0.000806 | 12.8632 | 11.2671
56040 | 15.5667 | 1801 | 90 | 24.9 | 39.9 | 197.5 | 40 | 89.9 | 95.4 | 96 | 98.7 | 115.89 | 78.8 | 22.7 | 577.7 | 372.7 | 101.1 | 5.3 | 102.9 | 0.74254 | 0.8257 | 0.83768 | -0.0006 | 90 | 90.8 | 89.2 | 84.2 | 87.9 | 80.4 | 1.503 | 0.7427 | 0.000807 | 12.8024 | 11.2116
56070 | 15.575 | 1800 | 90 | 24.9 | 39.9 | 197.5 | 40 | 89.9 | 95.4 | 96 | 98.7 | 116.24 | 79.5 | 22.6 | 580.8 | 372.9 | 101 | 5.3 | 103 | 0.74211 | 0.8257 | 0.83768 | -0.0006 | 89.9 | 90.7 | 89.2 | 84.2 | 87.9 | 80.4 | 1.498 | 0.7429 | 0.000808 | 12.772 | 11.2851
56100 | 15.5833 | 1800 | 90 | 24.9 | 39.9 | 197.5 | 40 | 90 | 95.4 | 96 | 98.8 | 116.75 | 79.7 | 22.6 | 592.3 | 372.7 | 100.9 | 5.3 | 103.1 | 0.7418 | 0.8257 | 0.83768 | -0.0006 | 90 | 90.8 | 89.3 | 84.2 | 88 | 80.5 | 1.497 | 0.7414 | 0.000808 | 13.0004 | 11.3227
56130 | 15.5917 | 1800 | 90 | 24.9 | 40 | 197.4 | 40 | 90 | 95.4 | 96 | 98.7 | 115.24 | 79.1 | 22.6 | 588.3 | 372.6 | 101 | 5.3 | 102.9 | 0.74235 | 0.8257 | 0.83768 | -0.0006 | 90 | 90.7 | 89.2 | 84.1 | 87.9 | 80.4 | 1.496 | 0.7429 | 0.000807 | 12.772 | 11.2401
56160 | 15.6 | 1800 | 90 | 24.9 | 40 | 197.5 | 40 | 90 | 95.4 | 96 | 98.7 | 115.43 | 79.6 | 22.6 | 590.9 | 372.3 | 101 | 5.3 | 103 | 0.74278 | 0.8257 | 0.83768 | -0.0006 | 90 | 90.7 | 89.2 | 83.9 | 87.7 | 80.2 | 1.502 | 0.743 | 0.000805 | 12.7568 | 11.1756
56190 | 15.6083 | 1800 | 90 | 24.9 | 40 | 197.5 | 40 | 90 | 95.4 | 96 | 98.7 | 114.33 | 79.3 | 22.6 | 582.7 | 372.3 | 100.9 | 5.3 | 102.8 | 0.74125 | 0.8257 | 0.83768 | -0.0006 | 90 | 90.8 | 89.2 | 84 | 87.8 | 80.3 | 1.489 | 0.7412 | 0.000806 | 13.0309 | 11.4053
56220 | 15.6167 | 1800 | 90 | 24.9 | 40 | 197.4 | 40 | 90 | 95.4 | 96 | 98.7 | 115.6 | 77.2 | 22.6 | 585 | 372.2 | 100.9 | 5.3 | 102.8 | 0.74174 | 0.8257 | 0.83768 | -0.0006 | 90 | 90.8 | 89.3 | 83.9 | 87.7 | 80.3 | 1.502 | 0.7413 | 0.000805 | 13.0156 | 11.3316
56250 | 15.625 | 1800 | 90 | 24.9 | 40 | 197.4 | 40.1 | 90 | 95.5 | 96 | 98.7 | 115.25 | 78.8 | 22.6 | 570.1 | 372.3 | 101 | 5.3 | 102.9 | 0.74217 | 0.8257 | 0.83768 | -0.0006 | 90 | 90.9 | 89.2 | 84 | 87.7 | 80.2 | 1.503 | 0.7416 | 0.000806 | 12.9699 | 11.2671
56280 | 15.6333 | 1800 | 90 | 25 | 40 | 197.3 | 40 | 90 | 95.4 | 96 | 98.7 | 116.3 | 79 | 22.5 | 574.5 | 373 | 100.9 | 5.3 | 102.9 | 0.74235 | 0.8257 | 0.83768 | -0.0006 | 90.1 | 90.8 | 89.3 | 84 | 87.8 | 80.3 | 1.505 | 0.7416 | 0.000806 | 12.9699 | 11.2311
56310 | 15.6417 | 1800 | 90 | 25 | 39.9 | 197.3 | 40 | 90 | 95.5 | 96 | 98.7 | 115.35 | 78.3 | 22.5 | 579.8 | 372.6 | 101 | 5.3 | 102.9 | 0.74168 | 0.8257 | 0.83768 | -0.0006 | 90 | 90.9 | 89.2 | 84.1 | 87.9 | 80.4 | 1.503 | 0.7411 | 0.000807 | 13.0462 | 11.3407
56340 | 15.65 | 1800 | 90 | 25 | 39.9 | 197.2 | 40 | 90 | 95.5 | 96 | 98.8 | 115.21 | 77.9 | 22.5 | 585.7 | 372.4 | 101 | 5.3 | 102.9 | 0.74211 | 0.8257 | 0.83768 | -0.0006 | 90 | 90.8 | 89.2 | 84.2 | 87.9 | 80.4 | 1.498 | 0.7419 | 0.000807 | 12.9242 | 11.2761
56370 | 15.6583 | 1800 | 90 | 25.1 | 39.9 | 197.2 | 40 | 90 | 95.4 | 96 | 98.7 | 116.44 | 79.2 | 22.5 | 590.1 | 372.4 | 100.8 | 5.3 | 102.9 | 0.7418 | 0.8257 | 0.83768 | -0.0006 | 90.1 | 90.8 | 89.3 | 84 | 87.8 | 80.3 | 1.503 | 0.7409 | 0.000805 | 13.0767 | 11.3136
56400 | 15.6667 | 1800 | 90 | 25.1 | 39.9 | 197.2 | 39.9 | 90 | 95.5 | 96 | 98.7 | 116.8 | 79.2 | 22.5 | 593.8 | 373 | 101 | 5.3 | 103 | 0.74211 | 0.8257 | 0.83768 | -0.0006 | 90 | 90.8 | 89.2 | 84.1 | 87.9 | 80.4 | 1.501 | 0.7426 | 0.000807 | 12.8176 | 11.2761
56430 | 15.675 | 1801 | 90 | 25.1 | 39.9 | 197.3 | 39.9 | 90 | 95.5 | 96 | 98.6 | 115.89 | 79.5 | 22.6 | 587.6 | 372.6 | 100.9 | 5.3 | 102.9 | 0.74192 | 0.8257 | 0.83768 | -0.0006 | 90 | 90.8 | 89.2 | 84 | 87.7 | 80.3 | 1.502 | 0.7419 | 0.000806 | 12.9241 | 11.3046
56460 | 15.6833 | 1800 | 90 | 25.1 | 39.9 | 197.3 | 40 | 90 | 95.5 | 96 | 98.7 | 115.68 | 80.6 | 22.6 | 585.5 | 372.8 | 101.1 | 5.3 | 103.1 | 0.7418 | 0.8257 | 0.83768 | -0.0006 | 89.9 | 90.8 | 89.1 | 84.1 | 87.8 | 80.4 | 1.495 | 0.7425 | 0.000807 | 12.8328 | 11.3317
56490 | 15.6917 | 1799 | 90 | 25.2 | 39.9 | 197.3 | 40 | 90 | 95.5 | 96 | 98.6 | 116.3 | 80 | 22.5 | 586.2 | 372.2 | 101 | 5.3 | 102.9 | 0.74162 | 0.8257 | 0.83768 | -0.0006 | 90 | 90.8 | 89.1 | 84 | 87.7 | 80.2 | 1.493 | 0.7418 | 0.000806 | 12.9394 | 11.3497
56520 | 15.7 | 1800 | 90 | 25.2 | 40 | 197.4 | 39.9 | 90 | 95.5 | 96 | 98.7 | 116.33 | 77.3 | 22.5 | 590.2 | 372.4 | 101 | 5.3 | 102.9 | 0.74162 | 0.8257 | 0.83768 | -0.0006 | 90 | 90.9 | 89.2 | 83.9 | 87.6 | 80.2 | 1.497 | 0.7411 | 0.000805 | 13.0462 | 11.3497
56550 | 15.7083 | 1800 | 90 | 25.2 | 40 | 197.4 | 39.9 | 90 | 95.5 | 96 | 98.7 | 115.3 | 78.1 | 22.5 | 588.2 | 372.5 | 100.8 | 5.3 | 102.9 | 0.74205 | 0.8257 | 0.83768 | -0.0006 | 90 | 90.8 | 89.3 | 83.8 | 87.6 | 80.2 | 1.497 | 0.7415 | 0.000804 | 12.9851 | 11.2851
56580 | 15.7167 | 1800 | 90 | 25.2 | 40.1 | 197.3 | 39.9 | 90 | 95.5 | 96 | 98.7 | 115.92 | 78.2 | 22.5 | 581.9 | 372.5 | 100.9 | 5.3 | 102.9 | 0.74113 | 0.8257 | 0.83768 | -0.0006 | 90 | 90.9 | 89.2 | 84 | 87.7 | 80.2 | 1.502 | 0.7406 | 0.000805 | 13.1226 | 11.4234
56610 | 15.725 | 1801 | 90 | 25.3 | 40.1 | 197.4 | 40 | 90 | 95.5 | 96 | 98.7 | 116.14 | 78.6 | 22.5 | 593.1 | 372.7 | 101.1 | 5.3 | 102.9 | 0.74199 | 0.8257 | 0.83768 | -0.0006 | 90.1 | 90.9 | 89.3 | 84 | 87.7 | 80.3 | 1.497 | 0.7412 | 0.000806 | 13.0309 | 11.2851
56640 | 15.7333 | 1800 | 90 | 25.1 | 40.1 | 197.4 | 39.9 | 90 | 95.4 | 96 | 98.7 | 115.31 | 78.7 | 22.6 | 583.2 | 372.7 | 100.9 | 5.3 | 103 | 0.74241 | 0.8257 | 0.83768 | -0.0006 | 90 | 90.7 | 89.3 | 84.1 | 87.8 | 80.3 | 1.502 | 0.7424 | 0.000806 | 12.848 | 11.2311
56670 | 15.7417 | 1800 | 90 | 24.9 | 40 | 197.4 | 40 | 90 | 95.4 | 96 | 98.6 | 115.34 | 80.3 | 22.7 | 581.4 | 372.6 | 101 | 5.3 | 103 | 0.74174 | 0.8257 | 0.83768 | -0.0006 | 90 | 90.8 | 89.2 | 83.9 | 87.6 | 80.1 | 1.501 | 0.742 | 0.000805 | 12.9089 | 11.3316
56700 | 15.75 | 1800 | 90 | 24.7 | 40.1 | 197.4 | 40.1 | 90 | 95.5 | 96 | 98.7 | 116.43 | 78.8 | 22.7 | 580.2 | 372.6 | 100.9 | 5.3 | 102.9 | 0.74223 | 0.8257 | 0.83768 | -0.0006 | 90 | 90.8 | 89.2 | 83.9 | 87.7 | 80.2 | 1.501 | 0.7421 | 0.000806 | 12.8937 | 11.2581
56730 | 15.7583 | 1800 | 90 | 24.8 | 40.1 | 197.4 | 40 | 90 | 95.5 | 96 | 98.6 | 117.53 | 79.5 | 22.6 | 591.2 | 372.6 | 101 | 5.3 | 102.8 | 0.74199 | 0.8257 | 0.83768 | -0.0006 | 90 | 90.8 | 89.2 | 83.8 | 87.5 | 80 | 1.494 | 0.7417 | 0.000804 | 12.9546 | 11.2941
56760 | 15.7667 | 1800 | 90 | 24.9 | 40.2 | 197.4 | 40 | 90 | 95.5 | 96 | 98.7 | 115.6 | 77.5 | 22.6 | 583.7 | 372.6 | 101 | 5.3 | 103 | 0.74143 | 0.8257 | 0.83768 | -0.0006 | 90 | 90.8 | 89.2 | 83.9 | 87.7 | 80.2 | 1.5 | 0.7414 | 0.000805 | 13.0004 | 11.3782
56790 | 15.775 | 1800 | 90 | 25 | 40.2 | 197.4 | 40 | 90 | 95.5 | 96 | 98.6 | 115.77 | 77.9 | 22.6 | 591.6 | 372.5 | 100.9 | 5.3 | 102.8 | 0.74199 | 0.8257 | 0.83768 | -0.0006 | 90 | 90.8 | 89.2 | 83.8 | 87.5 | 80 | 1.5 | 0.742 | 0.000804 | 12.9089 | 11.2941
56820 | 15.7833 | 1800 | 90 | 25.1 | 40.2 | 197.4 | 40 | 90 | 95.5 | 96 | 98.7 | 114.53 | 78.1 | 22.5 | 589.8 | 372.3 | 100.8 | 5.3 | 102.9 | 0.74168 | 0.8257 | 0.83768 | -0.0006 | 90.1 | 90.9 | 89.3 | 83.9 | 87.6 | 80.1 | 1.504 | 0.7403 | 0.000805 | 13.1684 | 11.3316
56850 | 15.7917 | 1800 | 90 | 25.2 | 40.2 | 197.4 | 40 | 90 | 95.5 | 96 | 98.7 | 114.82 | 78.6 | 22.6 | 592.4 | 372.3 | 100.9 | 5.3 | 102.9 | 0.74186 | 0.8257 | 0.83768 | -0.0006 | 90 | 90.8 | 89.2 | 83.9 | 87.6 | 80.2 | 1.501 | 0.7417 | 0.000805 | 12.9546 | 11.3136
56880 | 15.8 | 1800 | 90 | 25.2 | 40.1 | 197.4 | 39.9 | 90 | 95.5 | 96 | 98.6 | 115.83 | 78.6 | 22.6 | 593.2 | 372.3 | 101 | 5.3 | 102.9 | 0.74254 | 0.8257 | 0.83768 | -0.0006 | 90 | 90.8 | 89.3 | 83.9 | 87.6 | 80.1 | 1.5 | 0.742 | 0.000805 | 12.9089 | 11.2116
56910 | 15.8083 | 1800 | 90 | 25 | 40.1 | 197.4 | 40 | 90 | 95.5 | 96 | 98.7 | 116.44 | 78.6 | 22.5 | 585.5 | 372.5 | 101 | 5.3 | 102.9 | 0.74174 | 0.8257 | 0.83768 | -0.0006 | 90 | 90.7 | 89.2 | 83.9 | 87.6 | 80.2 | 1.502 | 0.7423 | 0.000805 | 12.8632 | 11.3316
56940 | 15.8167 | 1800 | 90 | 24.8 | 40.1 | 197.2 | 40.1 | 90 | 95.4 | 96 | 98.7 | 114.62 | 79 | 22.6 | 574.5 | 372.5 | 100.9 | 5.3 | 102.9 | 0.74174 | 0.8257 | 0.83768 | -0.0006 | 90.1 | 90.8 | 89.3 | 83.9 | 87.7 | 80.2 | 1.493 | 0.741 | 0.000805 | 13.0614 | 11.3226
56970 | 15.825 | 1800 | 90 | 24.7 | 40.1 | 197.2 | 40 | 90 | 95.5 | 96 | 98.7 | 114.62 | 80.6 | 22.5 | 590.7 | 372.2 | 101 | 5.3 | 103 | 0.74143 | 0.8257 | 0.83768 | -0.0006 | 90 | 90.8 | 89.2 | 83.9 | 87.6 | 80.1 | 1.497 | 0.742 | 0.000805 | 12.9089 | 11.3782
57000 | 15.8333 | 1800 | 90 | 24.8 | 40.1 | 197.1 | 40 | 90 | 95.4 | 96 | 98.7 | 114.03 | 76.7 | 22.6 | 582.9 | 372.1 | 101 | 5.3 | 102.8 | 0.7415 | 0.8257 | 0.83768 | -0.0006 | 90 | 90.8 | 89.3 | 83.9 | 87.7 | 80.1 | 1.506 | 0.7411 | 0.000805 | 13.0462 | 11.3677
57030 | 15.8417 | 1800 | 90 | 24.9 | 40.1 | 197.1 | 40.1 | 90 | 95.4 | 96 | 98.7 | 115.47 | 78.4 | 22.5 | 590.6 | 372.7 | 101 | 5.3 | 102.9 | 0.74205 | 0.8257 | 0.83768 | -0.0006 | 90 | 90.8 | 89.2 | 84 | 87.7 | 80.2 | 1.502 | 0.7418 | 0.000805 | 12.9394 | 11.2851
57060 | 15.85 | 1800 | 90 | 25 | 40.2 | 197.1 | 40 | 90 | 95.5 | 96.6 | 98.7 | 115.67 | 79.8 | 23.5 | 589.8 | 372.8 | 100.8 | 5.3 | 103.1 | 0.74205 | 0.8257 | 0.83768 | -0.0006 | 90 | 90.8 | 89.3 | 84 | 87.8 | 80.2 | 1.505 | 0.7418 | 0.000806 | 12.9394 | 11.2851
57090 | 15.8583 | 1801 | 90 | 25 | 40.2 | 196.9 | 40 | 90 | 95.4 | 96.5 | 98.7 | 114.73 | 79.9 | 23.3 | 585.8 | 372.7 | 100.9 | 5.3 | 103 | 0.74168 | 0.8257 | 0.83768 | -0.0006 | 90 | 90.8 | 89.2 | 84.1 | 87.8 | 80.3 | 1.502 | 0.7414 | 0.000806 | 13.0004 | 11.3407
57120 | 15.8667 | 1800 | 90 | 25 | 40.2 | 196.9 | 40 | 90 | 95.5 | 96.4 | 98.7 | 116 | 79.4 | 23.2 | 584.5 | 372.8 | 101.1 | 5.3 | 103.1 | 0.7415 | 0.8257 | 0.83768 | -0.0006 | 90 | 90.8 | 89.2 | 84 | 87.8 | 80.3 | 1.496 | 0.7416 | 0.000806 | 12.9699 | 11.3677
57150 | 15.875 | 1800 | 90 | 25 | 40.2 | 196.9 | 40.1 | 90 | 95.5 | 96.4 | 98.6 | 116.1 | 81.8 | 23 | 582 | 372.6 | 100.8 | 5.3 | 103.1 | 0.74192 | 0.8257 | 0.83768 | -0.0006 | 90.1 | 90.8 | 89.3 | 84 | 87.7 | 80.2 | 1.502 | 0.741 | 0.000805 | 13.0614 | 11.2956
57180 | 15.8833 | 1800 | 90 | 25 | 40.2 | 197 | 40 | 90 | 95.5 | 96.3 | 98.7 | 116.49 | 78.7 | 23 | 592.9 | 372.6 | 100.9 | 5.3 | 102.9 | 0.74143 | 0.8257 | 0.83768 | -0.0006 | 90 | 90.8 | 89.2 | 84 | 87.7 | 80.2 | 1.495 | 0.7417 | 0.000806 | 12.9546 | 11.3782
57210 | 15.8917 | 1800 | 90 | 25.1 | 40.1 | 197 | 39.9 | 90 | 95.5 | 96.3 | 98.7 | 115.9 | 78.4 | 23 | 593.6 | 372.1 | 100.8 | 5.3 | 102.8 | 0.7418 | 0.8257 | 0.83768 | -0.0006 | 90 | 90.8 | 89.2 | 83.9 | 87.7 | 80.2 | 1.474 | 0.7424 | 0.000805 | 12.848 | 11.3226
57240 | 15.9 | 1800 | 90 | 25.1 | 40.1 | 197 | 40 | 90 | 95.5 | 96.3 | 98.6 | 115.28 | 78.3 | 22.8 | 584.6 | 372.4 | 100.9 | 5.3 | 102.8 | 0.74168 | 0.8257 | 0.83768 | -0.0006 | 90.1 | 90.8 | 89.3 | 84 | 87.7 | 80.2 | 1.499 | 0.7409 | 0.000806 | 13.0767 | 11.3316
57270 | 15.9083 | 1800 | 90 | 25.1 | 40.1 | 197 | 40 | 90 | 95.5 | 96.2 | 98.7 | 114.48 | 78.6 | 22.9 | 586.9 | 372.6 | 100.9 | 5.3 | 102.9 | 0.74162 | 0.8257 | 0.83768 | -0.0006 | 90 | 90.8 | 89.2 | 84 | 87.7 | 80.3 | 1.493 | 0.7415 | 0.000806 | 12.9851 | 11.3497
57300 | 15.9167 | 1800 | 90 | 25.1 | 40.2 | 197 | 40 | 90 | 95.5 | 96.2 | 98.7 | 115.08 | 78.7 | 22.8 | 586.8 | 372.6 | 101 | 5.3 | 102.9 | 0.74223 | 0.8257 | 0.83768 | -0.0006 | 90 | 90.8 | 89.2 | 83.9 | 87.7 | 80.2 | 1.492 | 0.7424 | 0.000805 | 12.848 | 11.2581
57330 | 15.925 | 1800 | 90 | 25.2 | 40.2 | 197 | 40 | 90 | 95.5 | 96.2 | 98.7 | 115.57 | 78 | 22.8 | 589.4 | 371.9 | 101 | 5.3 | 102.8 | 0.74186 | 0.8257 | 0.83768 | -0.0006 | 90 | 90.8 | 89.2 | 83.9 | 87.6 | 80.2 | 1.503 | 0.7415 | 0.000804 | 12.9851 | 11.3136
57360 | 15.9333 | 1800 | 90 | 25.1 | 40.2 | 197 | 40.1 | 90 | 95.5 | 96.2 | 98.7 | 115.37 | 80.6 | 22.8 | 579.5 | 372.7 | 100.9 | 5.3 | 103 | 0.74199 | 0.8257 | 0.83768 | -0.0006 | 90 | 90.8 | 89.2 | 84.1 | 87.9 | 80.3 | 1.504 | 0.7418 | 0.000806 | 12.9394 | 11.2941
57390 | 15.9417 | 1800 | 90 | 24.8 | 40.3 | 197.1 | 40 | 90 | 95.5 | 96.2 | 98.8 | 114.44 | 79.1 | 22.9 | 578.1 | 372.4 | 101 | 5.3 | 103 | 0.74235 | 0.8257 | 0.83768 | -0.0006 | 90 | 90.8 | 89.3 | 84.1 | 87.9 | 80.4 | 1.505 | 0.7419 | 0.000807 | 12.9242 | 11.2401
57420 | 15.95 | 1800 | 90 | 24.7 | 40.2 | 197.1 | 40 | 90 | 95.5 | 96.2 | 98.6 | 115.88 | 79.3 | 22.8 | 593.1 | 372.5 | 101 | 5.3 | 102.9 | 0.74241 | 0.8257 | 0.83768 | -0.0006 | 90 | 90.8 | 89.2 | 84.1 | 87.8 | 80.3 | 1.499 | 0.7429 | 0.000807 | 12.772 | 11.2311
57450 | 15.9583 | 1800 | 90 | 24.7 | 40.2 | 197.1 | 40 | 90 | 95.5 | 96.1 | 98.7 | 115.28 | 78.1 | 22.8 | 586.9 | 372.3 | 101.1 | 5.3 | 102.9 | 0.74143 | 0.8257 | 0.83768 | -0.0006 | 90 | 90.8 | 89.2 | 84 | 87.8 | 80.3 | 1.499 | 0.7413 | 0.000806 | 13.0156 | 11.3782
57480 | 15.9667 | 1800 | 90 | 24.8 | 40.1 | 197.1 | 39.9 | 90 | 95.5 | 96.1 | 98.7 | 115.87 | 77.6 | 22.8 | 594.4 | 372.4 | 101.1 | 5.3 | 102.9 | 0.74192 | 0.8257 | 0.83768 | -0.0006 | 90 | 90.8 | 89.2 | 84 | 87.8 | 80.3 | 1.501 | 0.7422 | 0.000806 | 12.8784 | 11.3046
57510 | 15.975 | 1800 | 90 | 24.9 | 40.1 | 197.1 | 40 | 90 | 95.5 | 96.1 | 98.7 | 115.69 | 77.6 | 22.7 | 592.9 | 372.5 | 101 | 5.3 | 102.9 | 0.74186 | 0.8257 | 0.83768 | -0.0006 | 90 | 90.8 | 89.2 | 84 | 87.8 | 80.3 | 1.495 | 0.7422 | 0.000806 | 12.8784 | 11.3136
57540 | 15.9833 | 1800 | 90 | 25 | 40.1 | 197 | 40 | 90 | 95.4 | 96.1 | 98.7 | 115.38 | 78.4 | 22.7 | 589.7 | 372.3 | 101 | 5.3 | 103 | 0.74223 | 0.8257 | 0.83768 | -0.0006 | 90 | 90.8 | 89.1 | 84.1 | 87.8 | 80.3 | 1.506 | 0.7428 | 0.000806 | 12.7872 | 11.2581
57570 | 15.9917 | 1800 | 90 | 25.1 | 40.1 | 197 | 40 | 90 | 95.4 | 96.1 | 98.7 | 115.59 | 79.2 | 22.6 | 585.5 | 372.6 | 101.2 | 5.3 | 103 | 0.74217 | 0.8257 | 0.83768 | -0.0006 | 90 | 90.8 | 89.2 | 84.1 | 87.8 | 80.3 | 1.501 | 0.7421 | 0.000807 | 12.8937 | 11.2671
57600 | 16 | 1801 | 90 | 25.1 | 40.1 | 197 | 40 | 90 | 95.4 | 96.1 | 98.7 | 115.63 | 79.6 | 22.6 | 583.6 | 372.8 | 101.1 | 5.3 | 103 | 0.74174 | 0.8257 | 0.83768 | -0.0006 | 90 | 90.8 | 89.3 | 84 | 87.8 | 80.3 | 1.507 | 0.7412 | 0.000806 | 13.0309 | 11.3316
57630 | 16.0083 | 1800 | 90 | 25.2 | 40.2 | 197.1 | 40 | 90 | 95.4 | 96.1 | 98.6 | 116.49 | 81 | 22.5 | 591.6 | 372.7 | 101 | 5.3 | 103.1 | 0.74199 | 0.8257 | 0.83768 | -0.0006 | 90 | 90.8 | 89.2 | 84.1 | 87.8 | 80.3 | 1.505 | 0.742 | 0.000807 | 12.9089 | 11.2941
57660 | 16.0167 | 1800 | 90 | 25.2 | 40.2 | 197.1 | 40 | 90 | 95.5 | 96.1 | 98.7 | 115.9 | 79.4 | 22.6 | 588.9 | 372.5 | 101.1 | 5.3 | 103.1 | 0.7418 | 0.8257 | 0.83768 | -0.0006 | 90 | 90.8 | 89.3 | 84.2 | 87.9 | 80.4 | 1.503 | 0.7412 | 0.000808 | 13.0309 | 11.3227
57690 | 16.025 | 1799 | 90 | 25.2 | 40.2 | 197.1 | 39.9 | 90 | 95.4 | 96.1 | 98.7 | 114.74 | 79.7 | 22.6 | 585.7 | 372.1 | 101.1 | 5.3 | 102.9 | 0.74174 | 0.8257 | 0.83768 | -0.0006 | 90 | 90.8 | 89.2 | 84.1 | 87.9 | 80.4 | 1.499 | 0.7416 | 0.000807 | 12.9699 | 11.3317
57720 | 16.0333 | 1800 | 90 | 25.2 | 40.2 | 197 | 40 | 90 | 95.5 | 96.1 | 98.7 | 114.57 | 77.5 | 22.6 | 585.1 | 372.5 | 101.2 | 5.3 | 102.8 | 0.7415 | 0.8257 | 0.83768 | -0.0006 | 90.1 | 90.8 | 89.3 | 84.1 | 87.8 | 80.3 | 1.495 | 0.7408 | 0.000806 | 13.092 | 11.3587
57750 | 16.0417 | 1800 | 90 | 25.1 | 40.2 | 197 | 40 | 90 | 95.5 | 96.1 | 98.7 | 115.33 | 78.3 | 22.6 | 582.8 | 372.8 | 101.2 | 5.3 | 102.9 | 0.74241 | 0.8257 | 0.83768 | -0.0006 | 90 | 90.8 | 89.3 | 84.1 | 87.9 | 80.4 | 1.506 | 0.7423 | 0.000807 | 12.8632 | 11.2311
57780 | 16.05 | 1800 | 90 | 24.9 | 40.2 | 197 | 40 | 90 | 95.5 | 96.1 | 98.7 | 116.79 | 79.9 | 22.7 | 590.7 | 372.3 | 101.1 | 5.3 | 102.9 | 0.74254 | 0.8257 | 0.83768 | -0.0006 | 90 | 90.8 | 89.2 | 84 | 87.7 | 80.2 | 1.498 | 0.7429 | 0.000805 | 12.7719 | 11.2116
57810 | 16.0583 | 1800 | 90 | 24.7 | 40.2 | 197 | 40 | 90 | 95.5 | 96 | 98.7 | 115.3 | 80.7 | 22.6 | 592.3 | 372.7 | 101 | 5.3 | 103.1 | 0.74254 | 0.8257 | 0.83768 | -0.0006 | 90 | 90.8 | 89.2 | 84.1 | 87.8 | 80.3 | 1.501 | 0.7423 | 0.000807 | 12.8632 | 11.2116
57840 | 16.0667 | 1800 | 90 | 24.8 | 40.2 | 197.1 | 40 | 90 | 95.5 | 96 | 98.7 | 115.07 | 80.5 | 22.6 | 592.3 | 372.4 | 101.1 | 5.3 | 103.1 | 0.74162 | 0.8257 | 0.83768 | -0.0006 | 90 | 90.8 | 89.3 | 84.2 | 87.9 | 80.4 | 1.503 | 0.7414 | 0.000807 | 13.0004 | 11.3497
57870 | 16.075 | 1800 | 90 | 24.9 | 40.2 | 197.1 | 40 | 90 | 95.5 | 96 | 98.7 | 115.47 | 79.7 | 22.5 | 588.4 | 372.8 | 100.9 | 5.3 | 103 | 0.74174 | 0.8257 | 0.83768 | -0.0006 | 90 | 90.8 | 89.3 | 84.1 | 87.8 | 80.4 | 1.5 | 0.7411 | 0.000807 | 13.0462 | 11.3317
57900 | 16.0833 | 1800 | 90 | 24.9 | 40.2 | 197.1 | 40 | 90.1 | 95.5 | 96 | 98.7 | 115.82 | 80 | 22.6 | 590.3 | 372.2 | 101 | 5.3 | 102.9 | 0.74162 | 0.8257 | 0.83768 | -0.0006 | 90 | 90.8 | 89.2 | 84 | 87.8 | 80.3 | 1.495 | 0.7414 | 0.000806 | 13.0004 | 11.3497
57930 | 16.0917 | 1800 | 90 | 25 | 40.2 | 197.2 | 40 | 90.1 | 95.5 | 96 | 98.6 | 115.69 | 80.5 | 22.5 | 593.5 | 372.5 | 101.1 | 5.3 | 102.9 | 0.74131 | 0.8257 | 0.83768 | -0.0006 | 90 | 90.8 | 89.1 | 84 | 87.7 | 80.2 | 1.501 | 0.7417 | 0.000806 | 12.9546 | 11.3963
57960 | 16.1 | 1801 | 90 | 25.1 | 40.3 | 197.1 | 40 | 90.1 | 95.5 | 96 | 98.7 | 115.05 | 78.2 | 22.5 | 583.9 | 372.2 | 101 | 5.3 | 102.8 | 0.74199 | 0.8257 | 0.83768 | -0.0006 | 90 | 90.9 | 89.2 | 84.1 | 87.8 | 80.3 | 1.496 | 0.7414 | 0.000806 | 13.0004 | 11.2941
57990 | 16.1083 | 1800 | 90 | 25.1 | 40.2 | 197.2 | 39.9 | 90 | 95.5 | 96 | 98.7 | 116.43 | 78.9 | 22.6 | 591.7 | 372.3 | 101.1 | 5.3 | 102.9 | 0.74174 | 0.8257 | 0.83768 | -0.0006 | 90 | 90.8 | 89.2 | 84 | 87.8 | 80.3 | 1.497 | 0.742 | 0.000806 | 12.9089 | 11.3316
58020 | 16.1167 | 1800 | 90 | 25.2 | 40.2 | 197.2 | 39.9 | 90 | 95.5 | 96 | 98.7 | 116.07 | 80.7 | 22.5 | 593.2 | 372.4 | 101.1 | 5.3 | 103 | 0.74199 | 0.8257 | 0.83768 | -0.0006 | 90.1 | 90.8 | 89.3 | 84 | 87.8 | 80.3 | 1.495 | 0.7411 | 0.000806 | 13.0462 | 11.2851
58050 | 16.125 | 1800 | 90 | 25.2 | 40.2 | 197.2 | 40 | 90 | 95.5 | 96 | 98.7 | 115.21 | 80.5 | 22.5 | 582.5 | 372.8 | 101 | 5.3 | 103.1 | 0.74199 | 0.8257 | 0.83768 | -0.0006 | 90 | 90.8 | 89.2 | 84.2 | 87.9 | 80.4 | 1.502 | 0.7421 | 0.000807 | 12.8937 | 11.2941
58080 | 16.1333 | 1800 | 89.9 | 24.9 | 40.2 | 197.2 | 39.9 | 90 | 95.5 | 96 | 98.7 | 114.37 | 80.2 | 22.7 | 582.8 | 372.6 | 101 | 5.3 | 103 | 0.74156 | 0.8257 | 0.83768 | -0.0006 | 90 | 90.8 | 89.1 | 84.1 | 87.9 | 80.4 | 1.502 | 0.7419 | 0.000807 | 12.9242 | 11.3587
58110 | 16.1417 | 1800 | 90 | 24.7 | 40.2 | 197.3 | 40.1 | 90 | 95.5 | 96 | 98.7 | 115.75 | 80.6 | 22.6 | 593.1 | 373.1 | 101 | 5.3 | 103 | 0.74211 | 0.8257 | 0.83768 | -0.0006 | 90 | 90.8 | 89.2 | 84.1 | 87.9 | 80.4 | 1.489 | 0.7424 | 0.000807 | 12.848 | 11.2761
58140 | 16.15 | 1800 | 90 | 24.8 | 40.2 | 197.3 | 40.1 | 90 | 95.5 | 96 | 98.7 | 114.82 | 79.6 | 22.6 | 589.9 | 372.5 | 101 | 5.3 | 103 | 0.74186 | 0.8257 | 0.83768 | -0.0006 | 90 | 90.8 | 89.2 | 84.1 | 87.8 | 80.3 | 1.501 | 0.7418 | 0.000807 | 12.9394 | 11.3136
58170 | 16.1583 | 1800 | 90 | 24.8 | 40.2 | 197.3 | 40 | 90.1 | 95.5 | 96 | 98.7 | 115.46 | 79.8 | 22.6 | 585.4 | 372.5 | 100.9 | 5.3 | 103 | 0.74174 | 0.8257 | 0.83768 | -0.0006 | 90 | 90.8 | 89.2 | 84.1 | 87.8 | 80.3 | 1.499 | 0.7417 | 0.000807 | 12.9546 | 11.3317
58200 | 16.1667 | 1801 | 90 | 24.9 | 40.3 | 197.3 | 40 | 90.1 | 95.5 | 96 | 98.7 | 116.82 | 80.2 | 22.6 | 588.4 | 372.5 | 101 | 5.3 | 103 | 0.7418 | 0.8257 | 0.83768 | -0.0006 | 90 | 90.8 | 89.2 | 84 | 87.8 | 80.2 | 1.505 | 0.7413 | 0.000806 | 13.0156 | 11.3226
58230 | 16.175 | 1801 | 90 | 24.9 | 40.3 | 197.3 | 40 | 90.1 | 95.5 | 96 | 98.7 | 116.48 | 80.4 | 22.6 | 592.6 | 372.7 | 100.9 | 5.3 | 103 | 0.74168 | 0.8257 | 0.83768 | -0.0006 | 90 | 90.8 | 89.3 | 84.1 | 87.8 | 80.3 | 1.495 | 0.7412 | 0.000806 | 13.0309 | 11.3407
58260 | 16.1833 | 1800 | 90 | 24.9 | 40.3 | 197.2 | 40 | 90.1 | 95.5 | 96 | 98.7 | 115.53 | 78.7 | 22.6 | 583.9 | 372.1 | 100.9 | 5.3 | 102.9 | 0.74137 | 0.8257 | 0.83768 | -0.0006 | 90.1 | 90.9 | 89.3 | 84 | 87.6 | 80.2 | 1.501 | 0.7405 | 0.000805 | 13.1378 | 11.3782
58290 | 16.1917 | 1800 | 90 | 24.9 | 40.2 | 197.2 | 39.9 | 90.1 | 95.5 | 96 | 98.7 | 115.25 | 79.5 | 22.6 | 583.2 | 372.2 | 101 | 5.3 | 102.8 | 0.74137 | 0.8257 | 0.83768 | -0.0006 | 90 | 90.8 | 89.2 | 83.9 | 87.7 | 80.2 | 1.498 | 0.7412 | 0.000805 | 13.0309 | 11.3873
58320 | 16.2 | 1800 | 90 | 24.9 | 40.2 | 197.2 | 40 | 90 | 95.5 | 96 | 98.7 | 114.9 | 80.6 | 22.5 | 592 | 372.4 | 101 | 5.3 | 102.9 | 0.74254 | 0.8257 | 0.83768 | -0.0006 | 90 | 90.8 | 89.3 | 83.9 | 87.7 | 80.1 | 1.501 | 0.742 | 0.000805 | 12.9089 | 11.2116
58350 | 16.2083 | 1800 | 90 | 24.9 | 40.2 | 197.2 | 40.1 | 90 | 95.5 | 96 | 98.7 | 114.69 | 81.2 | 22.5 | 578.9 | 372.6 | 101.1 | 5.3 | 103.1 | 0.74223 | 0.8257 | 0.83768 | -0.0006 | 90 | 90.8 | 89.2 | 84.1 | 87.8 | 80.3 | 1.5 | 0.7424 | 0.000807 | 12.848 | 11.2581
58380 | 16.2167 | 1800 | 90 | 24.9 | 40.2 | 197.2 | 40.1 | 90 | 95.5 | 96 | 98.7 | 115.04 | 81.9 | 22.5 | 580.9 | 372.7 | 101.2 | 5.3 | 103.1 | 0.74254 | 0.8257 | 0.83768 | -0.0006 | 90 | 90.8 | 89.2 | 84.1 | 87.8 | 80.3 | 1.488 | 0.743 | 0.000806 | 12.7568 | 11.2116
58410 | 16.225 | 1800 | 90 | 25 | 40.2 | 197.2 | 40.1 | 90.1 | 95.5 | 96 | 98.6 | 115.62 | 80.6 | 22.5 | 592.5 | 372.1 | 101 | 5.3 | 102.9 | 0.74143 | 0.8257 | 0.83768 | -0.0006 | 90 | 90.8 | 89.3 | 83.9 | 87.6 | 80.2 | 1.496 | 0.7408 | 0.000805 | 13.092 | 11.3782
58440 | 16.2333 | 1800 | 90 | 25 | 40.2 | 197.1 | 40.1 | 90.1 | 95.5 | 96 | 98.7 | 115.68 | 80.5 | 22.5 | 593.2 | 372.3 | 101 | 5.3 | 103 | 0.74156 | 0.8257 | 0.83768 | -0.0006 | 90 | 90.8 | 89.2 | 84.1 | 87.8 | 80.3 | 1.495 | 0.7419 | 0.000807 | 12.9242 | 11.3587
58470 | 16.2417 | 1799 | 90 | 25 | 40.2 | 197.1 | 40 | 90.1 | 95.5 | 96 | 98.7 | 114.1 | 79.3 | 22.5 | 585.5 | 372.6 | 101.2 | 5.3 | 102.9 | 0.74211 | 0.8257 | 0.83768 | -0.0006 | 90 | 90.8 | 89.3 | 84.1 | 87.8 | 80.3 | 1.498 | 0.7415 | 0.000807 | 12.9851 | 11.2761
58500 | 16.25 | 1800 | 90 | 25.1 | 40.3 | 197.1 | 40 | 90.1 | 95.5 | 96 | 98.7 | 114.87 | 80.7 | 22.5 | 592.8 | 372.6 | 101 | 5.3 | 102.9 | 0.74199 | 0.8257 | 0.83768 | -0.0006 | 90 | 90.8 | 89.2 | 84 | 87.8 | 80.3 | 1.504 | 0.742 | 0.000806 | 12.9089 | 11.2941
58530 | 16.2583 | 1800 | 90 | 25.1 | 40.2 | 197.1 | 40 | 90.1 | 95.5 | 96 | 98.6 | 114.4 | 82.1 | 22.5 | 582 | 372.6 | 100.9 | 5.3 | 102.9 | 0.7418 | 0.8257 | 0.83768 | -0.0006 | 90 | 90.8 | 89.2 | 83.9 | 87.6 | 80.1 | 1.502 | 0.7416 | 0.000805 | 12.9698 | 11.3226
58560 | 16.2667 | 1800 | 90 | 25.1 | 40.2 | 197.2 | 40.1 | 90.1 | 95.5 | 96 | 98.7 | 115.72 | 80.7 | 22.5 | 580.1 | 372.4 | 101 | 5.3 | 103 | 0.74211 | 0.8257 | 0.83768 | -0.0006 | 90 | 90.8 | 89.3 | 84 | 87.8 | 80.2 | 1.498 | 0.7415 | 0.000806 | 12.9851 | 11.2761
58590 | 16.275 | 1800 | 90 | 25.1 | 40.2 | 197.2 | 40 | 90 | 95.5 | 96 | 98.7 | 116.24 | 79 | 22.5 | 581.8 | 372.5 | 100.9 | 5.3 | 102.8 | 0.7415 | 0.8257 | 0.83768 | -0.0006 | 90 | 90.8 | 89.2 | 83.9 | 87.7 | 80.2 | 1.5 | 0.7419 | 0.000805 | 12.9241 | 11.3677
58620 | 16.2833 | 1800 | 90 | 25.2 | 40.2 | 197.2 | 40 | 90 | 95.5 | 96 | 98.7 | 115.86 | 78.7 | 22.5 | 581.1 | 372.4 | 100.8 | 5.3 | 102.9 | 0.74223 | 0.8257 | 0.83768 | -0.0006 | 90 | 90.8 | 89.1 | 84 | 87.8 | 80.3 | 1.503 | 0.7428 | 0.000806 | 12.7872 | 11.2581
58650 | 16.2917 | 1800 | 90 | 25.2 | 40.1 | 197.2 | 40 | 90 | 95.5 | 96 | 98.7 | 115.71 | 82.1 | 22.4 | 580.9 | 372.9 | 101.1 | 5.3 | 103.1 | 0.74186 | 0.8257 | 0.83768 | -0.0006 | 89.9 | 90.7 | 89.1 | 84.1 | 87.8 | 80.3 | 1.494 | 0.7427 | 0.000807 | 12.8024 | 11.3226
58680 | 16.3 | 1800 | 90 | 25.2 | 40.2 | 197.3 | 40 | 90 | 95.5 | 96 | 98.7 | 115.75 | 82.6 | 22.5 | 592.4 | 372.8 | 101.1 | 5.3 | 103.1 | 0.74186 | 0.8257 | 0.83768 | -0.0006 | 90 | 90.8 | 89.2 | 84.1 | 87.9 | 80.4 | 1.503 | 0.7418 | 0.000807 | 12.9394 | 11.3136
58710 | 16.3083 | 1801 | 90 | 25.2 | 40.2 | 197.3 | 40 | 90 | 95.5 | 96 | 98.6 | 114.99 | 82.3 | 22.5 | 587.4 | 372.8 | 101 | 5.3 | 103 | 0.74192 | 0.8257 | 0.83768 | -0.0006 | 90 | 90.8 | 89.2 | 84 | 87.7 | 80.2 | 1.488 | 0.7425 | 0.000806 | 12.8328 | 11.3046
58740 | 16.3167 | 1800 | 90 | 25.3 | 40.2 | 197.4 | 40 | 90 | 95.5 | 96 | 98.7 | 114.35 | 81.6 | 22.5 | 590 | 372.3 | 101.1 | 5.3 | 103 | 0.74131 | 0.8257 | 0.83768 | -0.0006 | 90 | 90.8 | 89.2 | 84 | 87.8 | 80.3 | 1.491 | 0.7417 | 0.000806 | 12.9546 | 11.3963
58770 | 16.325 | 1800 | 90 | 25.2 | 40.2 | 197.4 | 40 | 90.1 | 95.5 | 96 | 98.7 | 114.75 | 81.1 | 22.6 | 590.5 | 372.7 | 100.9 | 5.3 | 103 | 0.74186 | 0.8257 | 0.83768 | -0.0006 | 90.1 | 90.9 | 89.3 | 84.1 | 87.8 | 80.3 | 1.502 | 0.741 | 0.000806 | 13.0614 | 11.3046
58800 | 16.3333 | 1800 | 90 | 24.9 | 40.2 | 197.4 | 40 | 90.1 | 95.5 | 96 | 98.7 | 114.97 | 79.7 | 22.6 | 582 | 372.2 | 101 | 5.3 | 102.8 | 0.74119 | 0.8257 | 0.83768 | -0.0006 | 90 | 90.8 | 89.2 | 83.9 | 87.6 | 80.1 | 1.502 | 0.7412 | 0.000805 | 13.0309 | 11.4143
58830 | 16.3417 | 1800 | 90 | 24.7 | 40.2 | 197.4 | 39.9 | 90 | 95.5 | 96 | 98.7 | 116.86 | 81.3 | 22.7 | 590.5 | 372.3 | 101 | 5.3 | 102.9 | 0.74174 | 0.8257 | 0.83768 | -0.0006 | 90 | 90.8 | 89.2 | 83.9 | 87.7 | 80.2 | 1.509 | 0.7416 | 0.000805 | 12.9698 | 11.3316
58860 | 16.35 | 1800 | 90 | 24.7 | 40.1 | 197.4 | 39.9 | 90 | 95.5 | 96 | 98.7 | 116.41 | 81.3 | 22.6 | 587 | 372.2 | 101.1 | 5.3 | 103 | 0.74156 | 0.8257 | 0.83768 | -0.0006 | 90 | 90.8 | 89.2 | 84 | 87.8 | 80.3 | 1.501 | 0.7413 | 0.000806 | 13.0156 | 11.3587
58890 | 16.3583 | 1800 | 90 | 24.8 | 40 | 197.4 | 39.9 | 90 | 95.5 | 96 | 98.7 | 116.64 | 80 | 22.6 | 592.9 | 372.3 | 101 | 5.3 | 102.9 | 0.74205 | 0.8257 | 0.83768 | -0.0006 | 90 | 90.7 | 89.2 | 84 | 87.7 | 80.2 | 1.5 | 0.7423 | 0.000806 | 12.8632 | 11.2851
58920 | 16.3667 | 1800 | 90 | 24.8 | 39.9 | 197.3 | 39.9 | 90 | 95.5 | 96 | 98.7 | 115.02 | 79.1 | 22.5 | 583.7 | 372.5 | 101.1 | 5.3 | 102.9 | 0.74241 | 0.8257 | 0.83768 | -0.0006 | 90 | 90.7 | 89.3 | 84.1 | 87.8 | 80.3 | 1.503 | 0.7423 | 0.000807 | 12.8632 | 11.2311
58950 | 16.375 | 1800 | 90 | 24.9 | 39.9 | 197.3 | 40 | 90 | 95.5 | 96 | 98.7 | 115.04 | 81.4 | 22.6 | 584.5 | 372.1 | 101 | 5.3 | 102.9 | 0.74211 | 0.8257 | 0.83768 | -0.0006 | 90 | 90.7 | 89.2 | 83.9 | 87.7 | 80.2 | 1.507 | 0.7424 | 0.000805 | 12.848 | 11.2761
58980 | 16.3833 | 1800 | 90 | 24.9 | 39.9 | 197.3 | 40 | 90 | 95.5 | 96 | 98.7 | 115.57 | 81.7 | 22.5 | 592.4 | 372.4 | 101 | 5.3 | 103.1 | 0.74217 | 0.8257 | 0.83768 | -0.0006 | 90 | 90.8 | 89.3 | 83.9 | 87.6 | 80.2 | 1.502 | 0.7421 | 0.000805 | 12.8937 | 11.2671
59010 | 16.3917 | 1800 | 90 | 25 | 39.9 | 197.3 | 40 | 90 | 95.5 | 96 | 98.7 | 116.09 | 81 | 22.5 | 592.9 | 372.5 | 101 | 5.3 | 103.1 | 0.74027 | 0.8257 | 0.83768 | -0.0006 | 90 | 90.8 | 89.1 | 84 | 87.8 | 80.3 | 1.488 | 0.7409 | 0.000806 | 13.0767 | 11.553
59040 | 16.4 | 1800 | 90 | 25 | 40 | 197.2 | 40 | 90.1 | 95.5 | 96 | 98.7 | 114.22 | 81.6 | 22.5 | 584.4 | 372.2 | 101 | 5.3 | 103 | 0.74174 | 0.8257 | 0.83768 | -0.0006 | 90 | 90.8 | 89.2 | 83.9 | 87.7 | 80.2 | 1.499 | 0.7416 | 0.000805 | 12.9698 | 11.3316
59070 | 16.4083 | 1800 | 90 | 25 | 40 | 197.2 | 40 | 90.1 | 95.5 | 96 | 98.7 | 115.24 | 81.4 | 22.5 | 591.7 | 372.4 | 100.9 | 5.3 | 102.9 | 0.7415 | 0.8257 | 0.83768 | -0.0006 | 90 | 90.8 | 89.3 | 84 | 87.8 | 80.3 | 1.502 | 0.7409 | 0.000806 | 13.0767 | 11.3677
59100 | 16.4167 | 1800 | 90 | 25 | 40 | 197.2 | 40 | 90.1 | 95.5 | 96 | 98.7 | 114.74 | 81.1 | 22.5 | 585 | 372.4 | 101.1 | 5.3 | 102.9 | 0.74095 | 0.8257 | 0.83768 | -0.0006 | 90 | 90.8 | 89.2 | 84 | 87.7 | 80.3 | 1.5 | 0.7409 | 0.000806 | 13.0767 | 11.4505
59130 | 16.425 | 1800 | 90 | 25.1 | 40 | 197.1 | 39.9 | 90.1 | 95.5 | 96 | 98.7 | 116.2 | 80.7 | 22.4 | 592.6 | 372.6 | 100.9 | 5.3 | 102.9 | 0.7415 | 0.8257 | 0.83768 | -0.0006 | 90 | 90.8 | 89.2 | 83.9 | 87.7 | 80.2 | 1.506 | 0.7414 | 0.000806 | 13.0004 | 11.3677
59160 | 16.4333 | 1800 | 90 | 25.1 | 39.9 | 197.1 | 39.9 | 90 | 95.5 | 96 | 98.7 | 116.17 | 81.3 | 22.4 | 586.5 | 372.5 | 101 | 5.3 | 102.9 | 0.74125 | 0.8257 | 0.83768 | -0.0006 | 90 | 90.8 | 89.2 | 83.9 | 87.7 | 80.2 | 1.502 | 0.7411 | 0.000805 | 13.0462 | 11.4053
59190 | 16.4417 | 1800 | 90 | 25.1 | 39.9 | 197.1 | 39.9 | 90 | 95.5 | 96 | 98.7 | 116.03 | 79.6 | 22.4 | 595.6 | 372.3 | 101.1 | 5.3 | 102.9 | 0.74199 | 0.8257 | 0.83768 | -0.0006 | 90 | 90.8 | 89.2 | 83.9 | 87.7 | 80.2 | 1.51 | 0.7424 | 0.000805 | 12.848 | 11.2941
59220 | 16.45 | 1800 | 90 | 25.2 | 39.9 | 197 | 40 | 90 | 95.5 | 96 | 98.7 | 115.7 | 79.3 | 22.4 | 590.2 | 372 | 101 | 5.3 | 102.8 | 0.74199 | 0.8257 | 0.83768 | -0.0006 | 90.1 | 90.9 | 89.3 | 83.8 | 87.6 | 80.1 | 1.502 | 0.7412 | 0.000805 | 13.0309 | 11.2851
59250 | 16.4583 | 1800 | 90 | 25.2 | 39.9 | 197 | 40 | 90 | 95.5 | 96 | 98.6 | 114.81 | 82.1 | 22.4 | 582 | 372.3 | 100.8 | 5.3 | 102.9 | 0.74186 | 0.8257 | 0.83768 | -0.0006 | 90 | 90.7 | 89.2 | 83.9 | 87.6 | 80.1 | 1.498 | 0.7423 | 0.000805 | 12.8632 | 11.3136
59280 | 16.4667 | 1800 | 90 | 25.2 | 39.9 | 197.1 | 40.1 | 90 | 95.5 | 96 | 98.7 | 115.06 | 82.3 | 22.4 | 590.4 | 372.5 | 101 | 5.3 | 103.1 | 0.74168 | 0.8257 | 0.83768 | -0.0006 | 90 | 90.8 | 89.2 | 84 | 87.7 | 80.2 | 1.499 | 0.7417 | 0.000806 | 12.9546 | 11.3407
59310 | 16.475 | 1800 | 90 | 25.3 | 40 | 197.1 | 40.1 | 90.1 | 95.5 | 96 | 98.7 | 113.96 | 81.9 | 22.3 | 587.7 | 372.6 | 101 | 5.3 | 102.9 | 0.74125 | 0.8257 | 0.83768 | -0.0006 | 90 | 90.7 | 89.2 | 84 | 87.8 | 80.3 | 1.502 | 0.7415 | 0.000806 | 12.9851 | 11.4053
59340 | 16.4833 | 1800 | 90 | 25.2 | 40 | 197.1 | 40 | 90 | 95.5 | 96 | 98.7 | 114.17 | 81 | 22.5 | 588.6 | 372.3 | 101.1 | 5.3 | 102.9 | 0.74131 | 0.8257 | 0.83768 | -0.0006 | 90 | 90.8 | 89.1 | 83.9 | 87.7 | 80.2 | 1.49 | 0.7419 | 0.000805 | 12.9241 | 11.3963
59370 | 16.4917 | 1800 | 90 | 24.9 | 40 | 197.1 | 40 | 90 | 95.5 | 96 | 98.7 | 116.01 | 82.2 | 22.5 | 592.5 | 372.4 | 101 | 5.3 | 103.1 | 0.74137 | 0.8257 | 0.83768 | -0.0006 | 90 | 90.8 | 89.2 | 84 | 87.7 | 80.2 | 1.499 | 0.741 | 0.000806 | 13.0614 | 11.3873
59400 | 16.5 | 1800 | 90 | 24.8 | 40 | 197.1 | 39.9 | 90 | 95.5 | 96 | 98.7 | 115.26 | 82.2 | 22.6 | 582.3 | 372.7 | 101.1 | 5.3 | 103.1 | 0.74156 | 0.8257 | 0.83768 | -0.0006 | 90 | 90.8 | 89.2 | 84.1 | 87.9 | 80.4 | 1.501 | 0.7419 | 0.000807 | 12.9242 | 11.3587
59430 | 16.5083 | 1800 | 90 | 24.7 | 39.9 | 197.1 | 39.9 | 90 | 95.5 | 96 | 98.7 | 116.54 | 81.4 | 22.6 | 582.9 | 372.4 | 101.2 | 5.3 | 102.9 | 0.74137 | 0.8257 | 0.83768 | -0.0006 | 90 | 90.8 | 89.2 | 84 | 87.7 | 80.2 | 1.501 | 0.741 | 0.000806 | 13.0614 | 11.3873
59460 | 16.5167 | 1800 | 90 | 24.8 | 39.9 | 197.1 | 40 | 90 | 95.5 | 96 | 98.6 | 115.21 | 80.7 | 22.5 | 581.6 | 372.1 | 101 | 5.3 | 102.9 | 0.74168 | 0.8257 | 0.83768 | -0.0006 | 90 | 90.8 | 89.3 | 83.9 | 87.6 | 80.1 | 1.508 | 0.7413 | 0.000805 | 13.0156 | 11.3406
59490 | 16.525 | 1800 | 90 | 24.9 | 39.9 | 197.1 | 40.1 | 90 | 95.5 | 96 | 98.7 | 115.93 | 80.5 | 22.6 | 586.5 | 372.4 | 101 | 5.3 | 102.9 | 0.74174 | 0.8257 | 0.83768 | -0.0006 | 90 | 90.8 | 89.2 | 83.8 | 87.6 | 80.1 | 1.504 | 0.7418 | 0.000805 | 12.9394 | 11.3316
59520 | 16.5333 | 1800 | 90 | 24.9 | 39.9 | 197.2 | 40 | 90 | 95.5 | 96 | 98.7 | 116.1 | 80.5 | 22.5 | 592.9 | 372.2 | 100.9 | 5.3 | 102.9 | 0.74192 | 0.8257 | 0.83768 | -0.0006 | 90 | 90.8 | 89.2 | 84 | 87.7 | 80.2 | 1.503 | 0.7418 | 0.000806 | 12.9394 | 11.3046
59550 | 16.5417 | 1800 | 90 | 24.9 | 40 | 197.2 | 40 | 90 | 95.5 | 96 | 98.7 | 115.62 | 80.6 | 22.5 | 593.1 | 372.3 | 101.1 | 5.3 | 102.9 | 0.74199 | 0.8257 | 0.83768 | -0.0006 | 90 | 90.8 | 89.2 | 84 | 87.7 | 80.2 | 1.495 | 0.7423 | 0.000806 | 12.8632 | 11.2941
59580 | 16.55 | 1800 | 90 | 25 | 40 | 197.2 | 40 | 90 | 95.5 | 96 | 98.7 | 115.89 | 81.5 | 22.6 | 592.7 | 372.5 | 101 | 5.3 | 103 | 0.74088 | 0.8257 | 0.83768 | -0.0006 | 90 | 90.8 | 89.2 | 83.9 | 87.6 | 80.2 | 1.5 | 0.7406 | 0.000805 | 13.1226 | 11.461
59610 | 16.5583 | 1800 | 90 | 25 | 40 | 197.3 | 40 | 90 | 95.5 | 96 | 98.7 | 115.69 | 81.4 | 22.5 | 593.7 | 372.4 | 101 | 5.3 | 103 | 0.74156 | 0.8257 | 0.83768 | -0.0006 | 90 | 90.8 | 89.2 | 84 | 87.7 | 80.3 | 1.496 | 0.7415 | 0.000806 | 12.9851 | 11.3587
59640 | 16.5667 | 1800 | 90 | 25 | 40 | 197.3 | 39.9 | 90.1 | 95.5 | 96 | 98.7 | 114.95 | 81.2 | 22.5 | 590.4 | 372.4 | 101.2 | 5.3 | 103 | 0.74199 | 0.8257 | 0.83768 | -0.0006 | 90 | 90.8 | 89.2 | 84 | 87.7 | 80.2 | 1.503 | 0.7422 | 0.000806 | 12.8784 | 11.2941
59670 | 16.575 | 1800 | 90 | 25.1 | 40 | 197.3 | 40 | 90 | 95.5 | 96 | 98.7 | 115.85 | 79.3 | 22.6 | 579.1 | 371.8 | 101.1 | 5.3 | 102.8 | 0.74162 | 0.8257 | 0.83768 | -0.0006 | 90 | 90.8 | 89.3 | 84 | 87.7 | 80.2 | 1.495 | 0.7413 | 0.000806 | 13.0156 | 11.3497
59700 | 16.5833 | 1800 | 90 | 25.1 | 40 | 197.3 | 39.9 | 90 | 95.5 | 96 | 98.7 | 116.44 | 80.4 | 22.5 | 589.3 | 372.2 | 101.1 | 5.3 | 102.9 | 0.74205 | 0.8257 | 0.83768 | -0.0006 | 90 | 90.7 | 89.2 | 84 | 87.7 | 80.2 | 1.505 | 0.7427 | 0.000806 | 12.8024 | 11.2851
59730 | 16.5917 | 1800 | 90 | 25.1 | 39.9 | 197.2 | 40 | 90 | 95.5 | 96 | 98.7 | 115.94 | 80.3 | 22.5 | 592.4 | 372.5 | 101 | 5.3 | 102.9 | 0.74211 | 0.8257 | 0.83768 | -0.0006 | 90 | 90.7 | 89.2 | 83.9 | 87.7 | 80.2 | 1.502 | 0.7423 | 0.000805 | 12.8632 | 11.2761
59760 | 16.6 | 1800 | 90 | 25.1 | 39.9 | 197.2 | 40 | 90 | 95.5 | 96 | 98.7 | 115.79 | 82.3 | 22.4 | 583.4 | 372.6 | 101 | 5.3 | 103 | 0.74168 | 0.8257 | 0.83768 | -0.0006 | 90 | 90.8 | 89.2 | 84.1 | 87.9 | 80.4 | 1.501 | 0.7417 | 0.000808 | 12.9547 | 11.3407
59790 | 16.6083 | 1800 | 90 | 25.1 | 39.9 | 197.2 | 40 | 90 | 95.5 | 96 | 98.6 | 115.86 | 82.8 | 22.5 | 577.7 | 372.6 | 101 | 5.3 | 103 | 0.74174 | 0.8257 | 0.83768 | -0.0006 | 90 | 90.8 | 89.2 | 83.9 | 87.6 | 80.1 | 1.502 | 0.7417 | 0.000805 | 12.9546 | 11.3316
59820 | 16.6167 | 1800 | 90 | 25.2 | 40 | 197.1 | 40.1 | 90.1 | 95.5 | 96 | 98.7 | 116.43 | 81 | 22.5 | 592.7 | 371.9 | 101 | 5.3 | 102.8 | 0.74174 | 0.8257 | 0.83768 | -0.0006 | 90.1 | 90.8 | 89.3 | 84 | 87.7 | 80.2 | 1.501 | 0.7408 | 0.000806 | 13.092 | 11.3226
59850 | 16.625 | 1800 | 90 | 25.2 | 40 | 197.1 | 40 | 90 | 95.5 | 96 | 98.7 | 116.46 | 79.8 | 22.4 | 592.9 | 372.4 | 101.1 | 5.3 | 102.9 | 0.74119 | 0.8257 | 0.83768 | -0.0006 | 90 | 90.8 | 89.2 | 84 | 87.7 | 80.2 | 1.505 | 0.7412 | 0.000806 | 13.0309 | 11.4143
59880 | 16.6333 | 1800 | 90 | 25.2 | 40 | 197.1 | 40 | 90.1 | 95.5 | 96 | 98.7 | 115.97 | 80.8 | 22.5 | 585.3 | 372.3 | 101 | 5.3 | 103 | 0.74192 | 0.8257 | 0.83768 | -0.0006 | 90 | 90.8 | 89.2 | 83.9 | 87.6 | 80.2 | 1.502 | 0.7418 | 0.000805 | 12.9394 | 11.3046
59910 | 16.6417 | 1799 | 90 | 25.2 | 40 | 197.1 | 40 | 90.1 | 95.5 | 96 | 98.7 | 116.2 | 82.8 | 22.5 | 592.4 | 372.4 | 101.1 | 5.3 | 103.1 | 0.7426 | 0.8257 | 0.83768 | -0.0006 | 90 | 90.8 | 89.2 | 84.1 | 87.8 | 80.3 | 1.498 | 0.7429 | 0.000807 | 12.772 | 11.2026
59940 | 16.65 | 1800 | 90 | 24.9 | 40 | 197.1 | 39.9 | 90 | 95.5 | 96 | 98.7 | 115.99 | 83.5 | 22.6 | 590.6 | 372.7 | 101.1 | 5.3 | 103.2 | 0.74156 | 0.8257 | 0.83768 | -0.0006 | 90 | 90.7 | 89.2 | 84.1 | 87.8 | 80.3 | 1.504 | 0.7416 | 0.000807 | 12.9699 | 11.3587
59970 | 16.6583 | 1800 | 90 | 24.8 | 40 | 197.1 | 39.9 | 90 | 95.5 | 96 | 98.8 | 116.03 | 81.7 | 22.6 | 583 | 372.5 | 101.1 | 5.3 | 103.1 | 0.74217 | 0.8257 | 0.83768 | -0.0006 | 90 | 90.8 | 89.3 | 84.2 | 87.9 | 80.4 | 1.502 | 0.7418 | 0.000807 | 12.9394 | 11.2671
60000 | 16.6667 | 1800 | 90 | 24.6 | 39.9 | 197 | 39.9 | 90 | 95.5 | 96 | 98.7 | 115.45 | 82.3 | 22.6 | 583.6 | 372.6 | 100.9 | 5.3 | 103.1 | 0.74131 | 0.8257 | 0.83768 | -0.0006 | 90 | 90.8 | 89.1 | 84 | 87.7 | 80.3 | 1.503 | 0.7419 | 0.000806 | 12.9241 | 11.3963
60030 | 16.675 | 1800 | 90 | 24.7 | 39.9 | 197.1 | 39.9 | 90 | 95.5 | 96 | 98.7 | 115.66 | 81.8 | 22.6 | 592.2 | 372.3 | 101 | 5.3 | 102.9 | 0.74095 | 0.8257 | 0.83768 | -0.0006 | 90 | 90.8 | 89.2 | 84 | 87.7 | 80.3 | 1.497 | 0.7407 | 0.000806 | 13.1073 | 11.4505
60060 | 16.6833 | 1800 | 90 | 24.8 | 39.9 | 197.1 | 40 | 90 | 95.5 | 96 | 98.7 | 114.93 | 81.3 | 22.6 | 591.7 | 372.5 | 100.9 | 5.3 | 103 | 0.74137 | 0.8257 | 0.83768 | -0.0006 | 90 | 90.8 | 89.2 | 84 | 87.7 | 80.2 | 1.501 | 0.7417 | 0.000806 | 12.9546 | 11.3873
60090 | 16.6917 | 1800 | 90 | 24.9 | 39.9 | 197.1 | 40 | 90 | 95.5 | 96 | 98.6 | 114.41 | 81.7 | 22.6 | 589.4 | 372.6 | 100.9 | 5.3 | 102.9 | 0.74186 | 0.8257 | 0.83768 | -0.0006 | 90 | 90.8 | 89.2 | 84 | 87.7 | 80.2 | 1.503 | 0.7419 | 0.000806 | 12.9241 | 11.3136
60120 | 16.7 | 1799 | 90 | 24.9 | 39.9 | 197.1 | 40.2 | 90 | 95.5 | 96 | 98.7 | 115.13 | 82.5 | 22.6 | 584.6 | 372.6 | 101 | 5.3 | 103.1 | 0.7415 | 0.8257 | 0.83768 | -0.0006 | 90 | 90.8 | 89.2 | 84.1 | 87.8 | 80.3 | 1.497 | 0.7411 | 0.000807 | 13.0462 | 11.3677
60150 | 16.7083 | 1800 | 90 | 24.9 | 40 | 197.2 | 40.1 | 90.1 | 95.5 | 96 | 98.7 | 116.06 | 81.1 | 22.6 | 579.4 | 372.2 | 101.1 | 5.3 | 102.9 | 0.74162 | 0.8257 | 0.83768 | -0.0006 | 90 | 90.8 | 89.2 | 84 | 87.7 | 80.2 | 1.503 | 0.7416 | 0.000806 | 12.9699 | 11.3497
60180 | 16.7167 | 1800 | 90 | 24.9 | 40 | 197.2 | 40.1 | 90 | 95.5 | 96 | 98.7 | 115.05 | 81.3 | 22.5 | 587.5 | 372.3 | 100.8 | 5.3 | 102.9 | 0.74162 | 0.8257 | 0.83768 | -0.0006 | 90 | 90.8 | 89.2 | 84 | 87.7 | 80.2 | 1.498 | 0.7414 | 0.000805 | 13.0004 | 11.3497
60210 | 16.725 | 1800 | 90 | 24.9 | 40 | 197.3 | 40 | 90 | 95.5 | 96 | 98.7 | 115.93 | 82.4 | 22.6 | 590.5 | 372.4 | 101.1 | 5.3 | 103.1 | 0.74186 | 0.8257 | 0.83768 | -0.0006 | 90 | 90.8 | 89.2 | 84 | 87.7 | 80.2 | 1.502 | 0.7417 | 0.000806 | 12.9546 | 11.3136
60240 | 16.7333 | 1800 | 90 | 25 | 40 | 197.3 | 40 | 90 | 95.5 | 96 | 98.7 | 116.32 | 83.1 | 22.6 | 591.6 | 372.5 | 101.1 | 5.3 | 103 | 0.74107 | 0.8257 | 0.83768 | -0.0006 | 90 | 90.8 | 89.1 | 84.1 | 87.8 | 80.3 | 1.505 | 0.7417 | 0.000807 | 12.9546 | 11.4324
60270 | 16.7417 | 1800 | 90 | 25 | 40 | 197.3 | 40 | 90 | 95.5 | 96 | 98.7 | 116.11 | 82.6 | 22.5 | 593.6 | 372.3 | 100.9 | 5.3 | 103 | 0.74156 | 0.8257 | 0.83768 | -0.0006 | 90 | 90.8 | 89.2 | 84 | 87.7 | 80.3 | 1.502 | 0.7415 | 0.000806 | 12.9851 | 11.3587
60300 | 16.75 | 1800 | 90 | 25.1 | 40 | 197.3 | 40 | 90 | 95.5 | 96 | 98.7 | 115.48 | 81.6 | 22.5 | 589.5 | 372.2 | 101 | 5.3 | 103 | 0.74162 | 0.8257 | 0.83768 | -0.0006 | 90 | 90.8 | 89.2 | 84.1 | 87.8 | 80.3 | 1.503 | 0.7422 | 0.000807 | 12.8785 | 11.3497
60330 | 16.7583 | 1800 | 90 | 25.1 | 39.9 | 197.2 | 40.1 | 90 | 95.5 | 96 | 98.7 | 114.98 | 83.1 | 22.5 | 589.6 | 372.4 | 100.9 | 5.3 | 103 | 0.74211 | 0.8257 | 0.83768 | -0.0006 | 90 | 90.8 | 89.2 | 84 | 87.7 | 80.2 | 1.495 | 0.7422 | 0.000806 | 12.8784 | 11.2761
60360 | 16.7667 | 1800 | 90 | 25.2 | 40 | 197.2 | 40.2 | 90 | 95.5 | 96 | 98.7 | 114.69 | 81.8 | 22.5 | 575.2 | 372.4 | 101.2 | 5.3 | 102.9 | 0.7418 | 0.8257 | 0.83768 | -0.0006 | 90 | 90.8 | 89.2 | 84 | 87.8 | 80.3 | 1.473 | 0.7421 | 0.000806 | 12.8937 | 11.3226
60390 | 16.775 | 1800 | 90 | 25.2 | 40 | 197.2 | 40.1 | 90 | 95.5 | 96 | 98.7 | 114.81 | 80.5 | 22.4 | 573.8 | 372.4 | 101 | 5.3 | 102.9 | 0.74125 | 0.8257 | 0.83768 | -0.0006 | 90 | 90.8 | 89.1 | 84.1 | 87.8 | 80.3 | 1.505 | 0.7418 | 0.000807 | 12.9394 | 11.4053
60420 | 16.7833 | 1800 | 90 | 25.3 | 40 | 197.2 | 40.1 | 90 | 95.5 | 96 | 98.7 | 115.35 | 82.3 | 22.5 | 574.6 | 372.4 | 100.9 | 5.3 | 102.9 | 0.74131 | 0.8257 | 0.83768 | -0.0006 | 90 | 90.8 | 89.2 | 84 | 87.8 | 80.3 | 1.5 | 0.7411 | 0.000806 | 13.0462 | 11.3963
60450 | 16.7917 | 1800 | 90 | 25.3 | 40 | 197.2 | 40.1 | 90 | 95.5 | 96 | 98.7 | 116.54 | 82.9 | 22.5 | 590.6 | 372.4 | 101 | 5.3 | 103 | 0.74143 | 0.8257 | 0.83768 | -0.0006 | 90 | 90.8 | 89.2 | 84.2 | 87.9 | 80.4 | 1.508 | 0.7417 | 0.000807 | 12.9546 | 11.3783
60480 | 16.8 | 1800 | 90 | 25.3 | 40 | 197.2 | 40 | 90.1 | 95.5 | 96 | 98.7 | 116.07 | 82.5 | 22.4 | 591 | 372.1 | 101.1 | 5.3 | 103.1 | 0.74143 | 0.8257 | 0.83768 | -0.0006 | 90 | 90.8 | 89.3 | 84 | 87.7 | 80.2 | 1.494 | 0.7409 | 0.000806 | 13.0767 | 11.3782
60510 | 16.8083 | 1800 | 90 | 25 | 40 | 197.1 | 40 | 90.1 | 95.5 | 96 | 98.7 | 115.71 | 81.7 | 22.5 | 593.5 | 372 | 101.1 | 5.3 | 103 | 0.7415 | 0.8257 | 0.83768 | -0.0006 | 90 | 90.8 | 89.2 | 84 | 87.7 | 80.2 | 1.503 | 0.741 | 0.000806 | 13.0614 | 11.3677
60540 | 16.8167 | 1800 | 90 | 24.8 | 40 | 197.1 | 40 | 90.1 | 95.5 | 96 | 98.7 | 115.32 | 81.5 | 22.6 | 580.8 | 372.2 | 100.9 | 5.3 | 102.9 | 0.74192 | 0.8257 | 0.83768 | -0.0006 | 90 | 90.8 | 89.2 | 84 | 87.7 | 80.2 | 1.501 | 0.7416 | 0.000806 | 12.9699 | 11.3046
60570 | 16.825 | 1800 | 90 | 24.7 | 40 | 197.1 | 40 | 90 | 95.5 | 96 | 98.7 | 115.83 | 82.8 | 22.6 | 575.7 | 372.4 | 101.1 | 5.3 | 103 | 0.74192 | 0.8257 | 0.83768 | -0.0006 | 90 | 90.8 | 89.2 | 84 | 87.7 | 80.3 | 1.491 | 0.7417 | 0.000806 | 12.9546 | 11.3046
60600 | 16.8333 | 1800 | 90 | 24.8 | 40 | 197 | 40 | 90 | 95.5 | 96 | 98.7 | 115.71 | 82.8 | 22.6 | 579.7 | 372.4 | 101 | 5.3 | 103 | 0.7418 | 0.8257 | 0.83768 | -0.0006 | 90 | 90.8 | 89.2 | 84.1 | 87.8 | 80.3 | 1.502 | 0.7418 | 0.000807 | 12.9394 | 11.3226
60630 | 16.8417 | 1800 | 90 | 24.8 | 40 | 197.1 | 40 | 90 | 95.5 | 96 | 98.8 | 115.79 | 82.4 | 22.5 | 587.4 | 372.7 | 101.3 | 5.3 | 103.1 | 0.7418 | 0.8257 | 0.83768 | -0.0006 | 90 | 90.8 | 89.2 | 84.1 | 87.9 | 80.4 | 1.498 | 0.7421 | 0.000807 | 12.8937 | 11.3226
60660 | 16.85 | 1800 | 90 | 24.9 | 40 | 197.1 | 40 | 90 | 95.5 | 96 | 98.7 | 116.45 | 81.9 | 22.5 | 589.6 | 372.4 | 101.1 | 5.3 | 103 | 0.74162 | 0.8257 | 0.83768 | -0.0006 | 90 | 90.8 | 89.2 | 84 | 87.8 | 80.3 | 1.492 | 0.7419 | 0.000806 | 12.9241 | 11.3497
60690 | 16.8583 | 1800 | 90 | 25 | 40 | 197.1 | 40 | 90 | 95.5 | 96 | 98.7 | 115.78 | 82.2 | 22.6 | 586.9 | 372.4 | 101.1 | 5.3 | 102.9 | 0.74168 | 0.8257 | 0.83768 | -0.0006 | 89.9 | 90.8 | 89.1 | 84 | 87.7 | 80.3 | 1.503 | 0.7426 | 0.000806 | 12.8176 | 11.3497
60720 | 16.8667 | 1800 | 90 | 25 | 40 | 197.1 | 40 | 90.1 | 95.5 | 96 | 98.6 | 114.51 | 80.4 | 22.5 | 574.7 | 372.4 | 100.9 | 5.3 | 102.8 | 0.74174 | 0.8257 | 0.83768 | -0.0006 | 90 | 90.8 | 89.3 | 83.9 | 87.6 | 80.1 | 1.502 | 0.7411 | 0.000805 | 13.0462 | 11.3316
60750 | 16.875 | 1800 | 90 | 25 | 40.1 | 197.1 | 40 | 90.1 | 95.5 | 96 | 98.7 | 114.39 | 82 | 22.5 | 582.4 | 372.3 | 101.1 | 5.3 | 103 | 0.74137 | 0.8257 | 0.83768 | -0.0006 | 90 | 90.8 | 89.2 | 84 | 87.7 | 80.3 | 1.506 | 0.7413 | 0.000806 | 13.0156 | 11.3873
60780 | 16.8833 | 1800 | 90 | 25.1 | 40.1 | 197.1 | 40.1 | 90 | 95.5 | 96 | 98.7 | 114.13 | 82.7 | 22.5 | 580.3 | 372.6 | 101.1 | 5.3 | 103 | 0.74137 | 0.8257 | 0.83768 | -0.0006 | 90 | 90.8 | 89.2 | 84 | 87.8 | 80.2 | 1.499 | 0.7416 | 0.000806 | 12.9699 | 11.3873
60810 | 16.8917 | 1800 | 90 | 25.1 | 40 | 197.2 | 39.9 | 90 | 95.5 | 96 | 98.7 | 115.98 | 82.3 | 22.6 | 594.3 | 372.2 | 101.2 | 5.3 | 102.9 | 0.7418 | 0.8257 | 0.83768 | -0.0006 | 90 | 90.8 | 89.2 | 84 | 87.8 | 80.3 | 1.502 | 0.7415 | 0.000806 | 12.9851 | 11.3226
60840 | 16.9 | 1800 | 90 | 25.1 | 40 | 197.2 | 40 | 90 | 95.5 | 96 | 98.7 | 115.55 | 83.1 | 22.5 | 570.5 | 372.7 | 101 | 5.3 | 103 | 0.74162 | 0.8257 | 0.83768 | -0.0006 | 90 | 90.8 | 89.2 | 84 | 87.7 | 80.3 | 1.502 | 0.7417 | 0.000806 | 12.9546 | 11.3497
60870 | 16.9083 | 1800 | 90 | 25.1 | 40 | 197.2 | 40 | 90 | 95.5 | 96 | 98.7 | 115.69 | 82.8 | 22.5 | 580.9 | 372.6 | 100.9 | 5.3 | 103.1 | 0.74125 | 0.8257 | 0.83768 | -0.0006 | 90 | 90.8 | 89.2 | 84.1 | 87.8 | 80.4 | 1.502 | 0.7409 | 0.000807 | 13.0767 | 11.4053
60900 | 16.9167 | 1800 | 90 | 25.2 | 40 | 197.2 | 40 | 90 | 95.5 | 96 | 98.8 | 115.32 | 82.3 | 22.5 | 579 | 372.5 | 100.9 | 5.3 | 103 | 0.74137 | 0.8257 | 0.83768 | -0.0006 | 90 | 90.7 | 89.2 | 84.1 | 87.9 | 80.4 | 1.499 | 0.7419 | 0.000807 | 12.9242 | 11.3873
60930 | 16.925 | 1800 | 90 | 25.2 | 40 | 197.2 | 40 | 90 | 95.5 | 96 | 98.7 | 116.18 | 80.9 | 22.5 | 585.7 | 372 | 101.1 | 5.3 | 102.9 | 0.74205 | 0.8257 | 0.83768 | -0.0006 | 90 | 90.8 | 89.2 | 84 | 87.7 | 80.2 | 1.502 | 0.7421 | 0.000806 | 12.8937 | 11.2851
60960 | 16.9333 | 1800 | 90 | 25.2 | 40 | 197.2 | 40 | 90 | 95.5 | 96 | 98.7 | 114.2 | 81.4 | 22.5 | 574.2 | 372.6 | 101.1 | 5.3 | 102.8 | 0.74143 | 0.8257 | 0.83768 | -0.0006 | 90 | 90.8 | 89.2 | 84 | 87.8 | 80.3 | 1.504 | 0.7414 | 0.000806 | 13.0004 | 11.3782
60990 | 16.9417 | 1800 | 90 | 25.2 | 40 | 197.1 | 40 | 90.1 | 95.5 | 96 | 98.7 | 114.51 | 81.7 | 22.5 | 585.9 | 372.2 | 101.1 | 5.3 | 102.9 | 0.74088 | 0.8257 | 0.83768 | -0.0006 | 90 | 90.8 | 89.1 | 83.9 | 87.6 | 80.1 | 1.495 | 0.7413 | 0.000805 | 13.0156 | 11.461
61020 | 16.95 | 1800 | 90 | 25.1 | 40.1 | 197.2 | 40.1 | 90.1 | 95.5 | 96 | 98.7 | 115.54 | 81.1 | 22.6 | 592.1 | 372.1 | 101.6 | 5.3 | 102.9 | 0.74168 | 0.8257 | 0.83768 | -0.0006 | 90 | 90.8 | 89.2 | 84 | 87.7 | 80.2 | 1.501 | 0.7415 | 0.000806 | 12.9851 | 11.3407
61050 | 16.9583 | 1800 | 90 | 24.8 | 40.1 | 197.2 | 40 | 90.1 | 95.5 | 96 | 98.7 | 116.91 | 83.5 | 22.6 | 591.3 | 372.2 | 101.2 | 5.3 | 103.1 | 0.74131 | 0.8257 | 0.83768 | -0.0006 | 90 | 90.8 | 89.3 | 83.9 | 87.7 | 80.2 | 1.501 | 0.741 | 0.000805 | 13.0614 | 11.3963
61080 | 16.9667 | 1800 | 90 | 24.6 | 40.1 | 197.2 | 40 | 90.1 | 95.5 | 96 | 98.7 | 116.33 | 83.8 | 22.6 | 583.1 | 372.5 | 100.9 | 5.3 | 103.2 | 0.74143 | 0.8257 | 0.83768 | -0.0006 | 90.1 | 90.8 | 89.3 | 84.1 | 87.9 | 80.3 | 1.499 | 0.7407 | 0.000807 | 13.1073 | 11.3692
61110 | 16.975 | 1800 | 90 | 24.6 | 40.1 | 197.2 | 40 | 90 | 95.5 | 96 | 98.7 | 114.18 | 81 | 22.6 | 585.1 | 372.3 | 101.1 | 5.3 | 103 | 0.74113 | 0.8257 | 0.83768 | -0.0006 | 90 | 90.8 | 89.2 | 84 | 87.8 | 80.2 | 1.497 | 0.7412 | 0.000806 | 13.0309 | 11.4234
61140 | 16.9833 | 1800 | 90 | 24.7 | 40 | 197.2 | 40 | 90 | 95.5 | 96 | 98.7 | 114.01 | 80.9 | 22.6 | 575.9 | 372.3 | 101 | 5.3 | 102.9 | 0.74168 | 0.8257 | 0.83768 | -0.0006 | 90 | 90.8 | 89.2 | 84 | 87.7 | 80.2 | 1.498 | 0.7417 | 0.000806 | 12.9546 | 11.3407
61170 | 16.9917 | 1801 | 90 | 24.8 | 40 | 197.2 | 40 | 90 | 95.5 | 96 | 98.7 | 115.34 | 82.5 | 22.5 | 575.5 | 372.5 | 101.1 | 5.3 | 103 | 0.74174 | 0.8257 | 0.83768 | -0.0006 | 90 | 90.8 | 89.2 | 84 | 87.7 | 80.3 | 1.503 | 0.7423 | 0.000806 | 12.8632 | 11.3316
61200 | 17 | 1800 | 90 | 24.9 | 40 | 197.1 | 40 | 90 | 95.5 | 96 | 98.7 | 116.19 | 82.6 | 22.5 | 583.9 | 372.7 | 101 | 5.3 | 103 | 0.74192 | 0.8257 | 0.83768 | -0.0006 | 89.9 | 90.7 | 89.1 | 84 | 87.8 | 80.3 | 1.499 | 0.743 | 0.000806 | 12.7568 | 11.3136
61230 | 17.0083 | 1800 | 90 | 24.9 | 40 | 197.1 | 40 | 90 | 95.5 | 96 | 98.7 | 116.61 | 81.7 | 22.5 | 594.4 | 372.3 | 100.9 | 5.3 | 102.9 | 0.7415 | 0.8257 | 0.83768 | -0.0006 | 90 | 90.7 | 89.2 | 84 | 87.7 | 80.2 | 1.498 | 0.7421 | 0.000806 | 12.8937 | 11.3677
61260 | 17.0167 | 1800 | 90 | 25 | 40 | 197.1 | 40.1 | 90 | 95.5 | 96 | 98.7 | 115.16 | 82.2 | 22.4 | 590.7 | 372.5 | 101 | 5.3 | 103 | 0.74143 | 0.8257 | 0.83768 | -0.0006 | 89.9 | 90.7 | 89.1 | 84 | 87.7 | 80.2 | 1.494 | 0.7423 | 0.000806 | 12.8632 | 11.3873
61290 | 17.025 | 1801 | 90 | 25.1 | 40 | 197.1 | 40 | 90 | 95.5 | 96 | 98.7 | 116.23 | 83 | 22.5 | 592.6 | 372.7 | 101 | 5.3 | 103 | 0.7415 | 0.8257 | 0.83768 | -0.0006 | 90 | 90.8 | 89.2 | 84 | 87.8 | 80.3 | 1.505 | 0.7414 | 0.000806 | 13.0004 | 11.3677
61320 | 17.0333 | 1800 | 90 | 25.2 | 40.1 | 197.1 | 40 | 90 | 95.5 | 96 | 98.8 | 116.32 | 81 | 22.4 | 588.7 | 372.2 | 100.9 | 5.3 | 102.9 | 0.7415 | 0.8257 | 0.83768 | -0.0006 | 89.9 | 90.8 | 89.1 | 84 | 87.8 | 80.3 | 1.501 | 0.7423 | 0.000807 | 12.8632 | 11.3768
61350 | 17.0417 | 1800 | 90 | 25.2 | 40.1 | 197.1 | 40 | 90 | 95.4 | 96 | 98.7 | 115.71 | 80.8 | 22.4 | 591.1 | 372.3 | 100.9 | 5.3 | 102.8 | 0.74199 | 0.8257 | 0.83768 | -0.0006 | 89.9 | 90.7 | 89.2 | 84 | 87.7 | 80.2 | 1.503 | 0.7428 | 0.000806 | 12.7872 | 11.3031
61380 | 17.05 | 1800 | 90 | 25.2 | 40.1 | 197 | 39.9 | 90 | 95.4 | 96 | 98.7 | 115.51 | 82.1 | 22.4 | 586.6 | 372.2 | 101 | 5.3 | 102.9 | 0.74125 | 0.8257 | 0.83768 | -0.0006 | 90 | 90.8 | 89.1 | 84 | 87.7 | 80.2 | 1.502 | 0.7418 | 0.000806 | 12.9394 | 11.4053
61410 | 17.0583 | 1800 | 90 | 25.3 | 40 | 197.1 | 40 | 89.9 | 95.4 | 96 | 98.7 | 114.05 | 82.5 | 22.4 | 574.6 | 372.2 | 101 | 5.3 | 103 | 0.74156 | 0.8257 | 0.83768 | -0.0006 | 89.9 | 90.7 | 89.1 | 83.9 | 87.7 | 80.2 | 1.5 | 0.7429 | 0.000806 | 12.772 | 11.3677
61440 | 17.0667 | 1800 | 90 | 25.3 | 40 | 197.1 | 39.9 | 89.9 | 95.4 | 96 | 98.7 | 116.01 | 82.9 | 22.4 | 587.3 | 372.9 | 101 | 5.3 | 103.1 | 0.74199 | 0.8257 | 0.83768 | -0.0006 | 90 | 90.8 | 89.3 | 84.2 | 87.9 | 80.4 | 1.502 | 0.7417 | 0.000807 | 12.9546 | 11.2941
61470 | 17.075 | 1800 | 90 | 25.1 | 40 | 197.1 | 40 | 90 | 95.4 | 96 | 98.7 | 117.1 | 82 | 22.5 | 588.2 | 372.5 | 100.9 | 5.3 | 103 | 0.74143 | 0.8257 | 0.83768 | -0.0006 | 90 | 90.7 | 89.2 | 84.1 | 87.8 | 80.4 | 1.505 | 0.742 | 0.000807 | 12.9089 | 11.3783
61500 | 17.0833 | 1800 | 90 | 24.9 | 40 | 197.1 | 40 | 90 | 95.4 | 96 | 98.7 | 115.48 | 81.6 | 22.5 | 588.8 | 372.5 | 101 | 5.3 | 103 | 0.74162 | 0.8257 | 0.83768 | -0.0006 | 90 | 90.8 | 89.2 | 83.9 | 87.7 | 80.2 | 1.492 | 0.7415 | 0.000805 | 12.9851 | 11.3497
61530 | 17.0917 | 1801 | 90 | 24.7 | 40 | 197.1 | 40.1 | 90 | 95.4 | 96 | 98.7 | 114.64 | 82.1 | 22.5 | 579.7 | 372.7 | 101.1 | 5.3 | 103 | 0.7415 | 0.8257 | 0.83768 | -0.0006 | 90 | 90.8 | 89.2 | 84.1 | 87.8 | 80.3 | 1.502 | 0.742 | 0.000807 | 12.9089 | 11.3677
61560 | 17.1 | 1800 | 90 | 24.7 | 40 | 197.1 | 40.1 | 90 | 95.4 | 96 | 98.7 | 115.2 | 82.8 | 22.6 | 583.6 | 372.9 | 100.9 | 5.3 | 103.1 | 0.74168 | 0.8257 | 0.83768 | -0.0006 | 90 | 90.8 | 89.3 | 84.1 | 87.8 | 80.3 | 1.499 | 0.7412 | 0.000807 | 13.0309 | 11.3407
61590 | 17.1083 | 1800 | 90 | 24.8 | 40.1 | 197.1 | 40 | 90 | 95.5 | 96 | 98.7 | 115.9 | 82.8 | 22.5 | 586.3 | 372.4 | 101 | 5.3 | 103 | 0.74168 | 0.8257 | 0.83768 | -0.0006 | 90 | 90.8 | 89.2 | 84.1 | 87.8 | 80.3 | 1.499 | 0.7413 | 0.000806 | 13.0156 | 11.3407
61620 | 17.1167 | 1800 | 90 | 24.9 | 40.1 | 197.2 | 40.1 | 90 | 95.4 | 96 | 98.7 | 116.48 | 82.3 | 22.5 | 588.6 | 372.6 | 101 | 5.3 | 103 | 0.74211 | 0.8257 | 0.83768 | -0.0006 | 90 | 90.7 | 89.2 | 84 | 87.8 | 80.3 | 1.481 | 0.7424 | 0.000806 | 12.848 | 11.2761
61650 | 17.125 | 1799 | 90 | 25 | 40 | 197.2 | 40 | 90 | 95.4 | 96 | 98.7 | 114.56 | 81.3 | 22.5 | 584.3 | 372.4 | 101.1 | 5.3 | 102.8 | 0.74168 | 0.8257 | 0.83768 | -0.0006 | 90 | 90.7 | 89.2 | 84.1 | 87.8 | 80.3 | 1.498 | 0.7418 | 0.000806 | 12.9394 | 11.3407
61680 | 17.1333 | 1800 | 90 | 25 | 40 | 197.2 | 40 | 90 | 95.4 | 96 | 98.7 | 114.31 | 80.8 | 22.5 | 580.3 | 372.6 | 100.8 | 5.3 | 102.9 | 0.7415 | 0.8257 | 0.83768 | -0.0006 | 90 | 90.7 | 89.2 | 84 | 87.8 | 80.3 | 1.501 | 0.7421 | 0.000806 | 12.8937 | 11.3677
61710 | 17.1417 | 1800 | 90 | 25.1 | 40 | 197.1 | 40 | 89.9 | 95.4 | 96 | 98.7 | 115.76 | 81.8 | 22.5 | 593.4 | 372.2 | 101.1 | 5.3 | 102.9 | 0.74156 | 0.8257 | 0.83768 | -0.0006 | 90 | 90.7 | 89.2 | 83.9 | 87.6 | 80.1 | 1.495 | 0.7421 | 0.000805 | 12.8937 | 11.3587
61740 | 17.15 | 1800 | 90 | 25.1 | 40 | 197.1 | 40 | 89.9 | 95.4 | 96 | 98.6 | 116.7 | 83.6 | 22.4 | 588 | 372.5 | 101.1 | 5.3 | 103 | 0.7418 | 0.8257 | 0.83768 | -0.0006 | 89.9 | 90.7 | 89.1 | 83.9 | 87.6 | 80.1 | 1.498 | 0.7427 | 0.000805 | 12.8024 | 11.3316
61770 | 17.1583 | 1800 | 90 | 25.1 | 40 | 197.1 | 40 | 89.9 | 95.4 | 96 | 98.7 | 116.03 | 83.7 | 22.5 | 593.4 | 372.4 | 100.9 | 5.3 | 102.9 | 0.74137 | 0.8257 | 0.83768 | -0.0006 | 89.9 | 90.7 | 89.1 | 84 | 87.7 | 80.2 | 1.508 | 0.7425 | 0.000806 | 12.8328 | 11.3963
61800 | 17.1667 | 1800 | 90 | 25.2 | 40 | 197.1 | 40.1 | 89.9 | 95.4 | 96 | 98.7 | 114.81 | 83 | 22.5 | 586.3 | 372.6 | 101 | 5.3 | 103 | 0.74174 | 0.8257 | 0.83768 | -0.0006 | 90 | 90.8 | 89.2 | 84 | 87.8 | 80.2 | 1.498 | 0.7419 | 0.000806 | 12.9241 | 11.3316
61830 | 17.175 | 1800 | 90 | 25.2 | 40 | 197.1 | 40.1 | 89.9 | 95.4 | 96 | 98.7 | 114.51 | 83.6 | 22.4 | 590.3 | 372.2 | 101.1 | 5.3 | 103 | 0.74137 | 0.8257 | 0.83768 | -0.0006 | 90 | 90.8 | 89.1 | 84 | 87.8 | 80.3 | 1.503 | 0.742 | 0.000806 | 12.9089 | 11.3873
61860 | 17.1833 | 1800 | 90 | 25.2 | 40 | 197.1 | 40 | 90 | 95.4 | 96 | 98.6 | 115.39 | 83.5 | 22.5 | 588.7 | 372.5 | 101.1 | 5.3 | 102.9 | 0.74186 | 0.8257 | 0.83768 | -0.0006 | 89.9 | 90.7 | 89.2 | 83.9 | 87.6 | 80.1 | 1.502 | 0.7426 | 0.000805 | 12.8176 | 11.3226
61890 | 17.1917 | 1801 | 90 | 25.1 | 40.1 | 197.1 | 40 | 90 | 95.4 | 96 | 98.8 | 117.19 | 83.6 | 22.5 | 586.2 | 372.5 | 101 | 5.3 | 103.1 | 0.7415 | 0.8257 | 0.83768 | -0.0006 | 90 | 90.8 | 89.2 | 84.1 | 87.9 | 80.4 | 1.495 | 0.742 | 0.000807 | 12.9089 | 11.3677
61920 | 17.2 | 1800 | 90 | 24.9 | 40.1 | 197.2 | 40 | 89.9 | 95.4 | 96 | 98.7 | 115.32 | 83.6 | 22.5 | 578.5 | 372.7 | 101 | 5.3 | 103.1 | 0.7407 | 0.8257 | 0.83768 | -0.0006 | 90 | 90.7 | 89.2 | 84.1 | 87.8 | 80.4 | 1.498 | 0.7412 | 0.000807 | 13.0309 | 11.4881
61950 | 17.2083 | 1800 | 90 | 24.7 | 40 | 197.1 | 40 | 90 | 95.4 | 96 | 98.7 | 114.96 | 83.7 | 22.5 | 582.9 | 372.6 | 101 | 5.3 | 103.2 | 0.74168 | 0.8257 | 0.83768 | -0.0006 | 90 | 90.8 | 89.3 | 84.1 | 87.8 | 80.3 | 1.501 | 0.7412 | 0.000807 | 13.0309 | 11.3407
61980 | 17.2167 | 1800 | 90 | 24.7 | 40 | 197.1 | 39.9 | 89.9 | 95.4 | 96 | 98.8 | 114.5 | 81.1 | 22.6 | 582.8 | 372.6 | 100.8 | 5.3 | 102.9 | 0.74113 | 0.8257 | 0.83768 | -0.0006 | 90 | 90.7 | 89.2 | 84 | 87.8 | 80.3 | 1.502 | 0.7416 | 0.000806 | 12.9699 | 11.4234
62010 | 17.225 | 1800 | 90 | 24.7 | 40 | 197 | 40 | 89.9 | 95.4 | 96 | 98.7 | 115.03 | 82.7 | 22.5 | 582.9 | 372.2 | 100.9 | 5.3 | 102.8 | 0.74107 | 0.8257 | 0.83768 | -0.0006 | 90 | 90.8 | 89.3 | 83.9 | 87.7 | 80.1 | 1.501 | 0.7407 | 0.000805 | 13.1073 | 11.4324
62040 | 17.2333 | 1799 | 90 | 24.8 | 40 | 197 | 40 | 89.9 | 95.4 | 96 | 98.8 | 116.2 | 82.2 | 22.5 | 593.3 | 372.6 | 101 | 5.3 | 103 | 0.74211 | 0.8257 | 0.83768 | -0.0006 | 90 | 90.8 | 89.1 | 83.9 | 87.7 | 80.2 | 1.488 | 0.7427 | 0.000806 | 12.8024 | 11.2761
62070 | 17.2417 | 1800 | 90 | 24.9 | 40 | 197 | 40 | 89.9 | 95.4 | 96 | 98.7 | 115.79 | 83.1 | 22.5 | 588.1 | 372.4 | 101.1 | 5.3 | 103.1 | 0.74113 | 0.8257 | 0.83768 | -0.0006 | 90 | 90.8 | 89.2 | 83.9 | 87.6 | 80.2 | 1.496 | 0.741 | 0.000805 | 13.0614 | 11.4234
62100 | 17.25 | 1800 | 90 | 24.9 | 40 | 197 | 40.1 | 89.9 | 95.4 | 96 | 98.7 | 115.92 | 82.7 | 22.5 | 581.5 | 372.8 | 100.9 | 5.3 | 103.1 | 0.74143 | 0.8257 | 0.83768 | -0.0006 | 90 | 90.8 | 89.1 | 84 | 87.7 | 80.2 | 1.508 | 0.7421 | 0.000806 | 12.8937 | 11.3782
62130 | 17.2583 | 1800 | 90 | 24.9 | 40 | 197.1 | 40 | 90 | 95.4 | 96 | 98.7 | 116.64 | 83.1 | 22.5 | 584 | 372.6 | 100.9 | 5.3 | 103.1 | 0.74101 | 0.8257 | 0.83768 | -0.0006 | 90 | 90.8 | 89.2 | 84 | 87.7 | 80.2 | 1.497 | 0.7414 | 0.000806 | 13.0004 | 11.4414
62160 | 17.2667 | 1800 | 90 | 25 | 40 | 197.1 | 40.1 | 90 | 95.4 | 96 | 98.7 | 115.66 | 83 | 22.5 | 581.2 | 372.8 | 101 | 5.3 | 103.1 | 0.74113 | 0.8257 | 0.83768 | -0.0006 | 90 | 90.8 | 89.2 | 84.1 | 87.8 | 80.3 | 1.498 | 0.7412 | 0.000807 | 13.0309 | 11.4234
62190 | 17.275 | 1800 | 90 | 25.1 | 40.1 | 197.1 | 40 | 90 | 95.4 | 96 | 98.7 | 115.06 | 81.8 | 22.5 | 575 | 372.3 | 100.8 | 5.3 | 102.9 | 0.74101 | 0.8257 | 0.83768 | -0.0006 | 90 | 90.8 | 89.1 | 84 | 87.8 | 80.2 | 1.494 | 0.7415 | 0.000806 | 12.9851 | 11.4414
62220 | 17.2833 | 1799 | 90 | 25.1 | 40.1 | 197.1 | 39.9 | 90 | 95.4 | 96 | 98.7 | 115.64 | 81.1 | 22.5 | 588.3 | 372.5 | 101.1 | 5.3 | 102.8 | 0.74082 | 0.8257 | 0.83768 | -0.0006 | 90 | 90.9 | 89.2 | 83.9 | 87.6 | 80.1 | 1.501 | 0.7406 | 0.000805 | 13.1226 | 11.47
62250 | 17.2917 | 1800 | 90 | 25.1 | 40 | 197.2 | 39.9 | 89.9 | 95.4 | 96 | 98.7 | 115.34 | 82.4 | 22.5 | 592.4 | 372.2 | 101.1 | 5.3 | 102.9 | 0.74143 | 0.8257 | 0.83768 | -0.0006 | 90 | 90.8 | 89.2 | 83.9 | 87.6 | 80.1 | 1.498 | 0.7414 | 0.000805 | 13.0004 | 11.3782
62280 | 17.3 | 1800 | 90 | 25.1 | 40 | 197.2 | 39.9 | 89.9 | 95.4 | 96 | 98.7 | 115.85 | 83 | 22.5 | 591.8 | 372.6 | 100.9 | 5.3 | 103.1 | 0.74199 | 0.8257 | 0.83768 | -0.0006 | 90 | 90.7 | 89.3 | 83.9 | 87.7 | 80.1 | 1.506 | 0.7424 | 0.000805 | 12.848 | 11.2941
62310 | 17.3083 | 1800 | 90 | 25.1 | 40 | 197.1 | 40 | 89.9 | 95.4 | 96 | 98.7 | 116.55 | 82.9 | 22.5 | 593.8 | 372.8 | 100.9 | 5.3 | 103.1 | 0.74217 | 0.8257 | 0.83768 | -0.0006 | 90 | 90.7 | 89.2 | 84.1 | 87.8 | 80.3 | 1.502 | 0.7426 | 0.000807 | 12.8176 | 11.2671
62340 | 17.3167 | 1800 | 90 | 25.2 | 40 | 197.1 | 40 | 89.9 | 95.4 | 96 | 98.7 | 115.94 | 83.3 | 22.5 | 582.2 | 372.8 | 101 | 5.3 | 103.1 | 0.74143 | 0.8257 | 0.83768 | -0.0006 | 90 | 90.7 | 89.2 | 84.1 | 87.8 | 80.3 | 1.504 | 0.7418 | 0.000807 | 12.9394 | 11.3783
62370 | 17.325 | 1800 | 90 | 25.2 | 40 | 197.1 | 40 | 89.9 | 95.4 | 96 | 98.7 | 115.85 | 82.4 | 22.4 | 580.8 | 372.7 | 101 | 5.3 | 103 | 0.74088 | 0.8257 | 0.83768 | -0.0006 | 89.9 | 90.8 | 89.1 | 84 | 87.7 | 80.2 | 1.494 | 0.7418 | 0.000807 | 12.9394 | 11.4701
62400 | 17.3333 | 1800 | 90 | 25.3 | 40 | 197.2 | 40 | 89.9 | 95.4 | 96 | 98.6 | 115.85 | 82.8 | 22.4 | 591.4 | 372.6 | 101 | 5.3 | 103 | 0.74095 | 0.8257 | 0.83768 | -0.0006 | 89.9 | 90.8 | 89.1 | 83.9 | 87.7 | 80.1 | 1.504 | 0.7419 | 0.000805 | 12.9241 | 11.4595
62430 | 17.3417 | 1800 | 90 | 25.3 | 40 | 197.2 | 40 | 89.9 | 95.4 | 96 | 98.7 | 115.75 | 83 | 22.4 | 595.2 | 372.4 | 101.2 | 5.3 | 103.1 | 0.74168 | 0.8257 | 0.83768 | -0.0006 | 90 | 90.8 | 89.2 | 83.9 | 87.7 | 80.2 | 1.503 | 0.7422 | 0.000805 | 12.8784 | 11.3406
62460 | 17.35 | 1800 | 90 | 25.2 | 40 | 197.2 | 39.9 | 89.9 | 95.4 | 96 | 98.7 | 116.06 | 81.5 | 22.5 | 588.7 | 372.4 | 101 | 5.3 | 103 | 0.74156 | 0.8257 | 0.83768 | -0.0006 | 90 | 90.8 | 89.2 | 84 | 87.7 | 80.2 | 1.506 | 0.7415 | 0.000806 | 12.9851 | 11.3587
62490 | 17.3583 | 1800 | 90 | 24.9 | 40 | 197.2 | 39.9 | 89.9 | 95.4 | 96 | 98.8 | 114.97 | 82.4 | 22.5 | 584.2 | 372.7 | 101.1 | 5.3 | 103 | 0.74143 | 0.8257 | 0.83768 | -0.0006 | 90 | 90.7 | 89.2 | 84.1 | 87.9 | 80.4 | 1.499 | 0.742 | 0.000807 | 12.9089 | 11.3783
62520 | 17.3667 | 1800 | 90 | 24.8 | 40 | 197.2 | 40 | 89.9 | 95.4 | 96 | 98.7 | 114.49 | 81.7 | 22.6 | 581.4 | 372.3 | 101 | 5.3 | 102.8 | 0.74107 | 0.8257 | 0.83768 | -0.0006 | 90 | 90.8 | 89.2 | 83.9 | 87.7 | 80.2 | 1.495 | 0.7412 | 0.000806 | 13.0309 | 11.4324
62550 | 17.375 | 1800 | 90 | 24.7 | 40 | 197.2 | 39.9 | 89.9 | 95.4 | 96 | 98.8 | 116.16 | 81.6 | 22.5 | 591.8 | 372.1 | 101.1 | 5.3 | 103 | 0.74174 | 0.8257 | 0.83768 | -0.0006 | 90 | 90.8 | 89.2 | 84 | 87.8 | 80.2 | 1.502 | 0.7421 | 0.000806 | 12.8937 | 11.3316
62580 | 17.3833 | 1800 | 90 | 24.8 | 40 | 197.2 | 39.9 | 89.9 | 95.4 | 96 | 98.8 | 116.14 | 82.6 | 22.5 | 591.8 | 372.7 | 101.1 | 5.3 | 103.1 | 0.74205 | 0.8257 | 0.83768 | -0.0006 | 90 | 90.7 | 89.2 | 84 | 87.7 | 80.2 | 1.504 | 0.7425 | 0.000806 | 12.8328 | 11.2851
62610 | 17.3917 | 1800 | 90 | 24.9 | 40 | 197.2 | 40 | 89.9 | 95.4 | 96 | 98.7 | 115.69 | 83.8 | 22.5 | 581.7 | 372.6 | 100.9 | 5.3 | 103.1 | 0.7415 | 0.8257 | 0.83768 | -0.0006 | 90 | 90.8 | 89.2 | 84 | 87.7 | 80.3 | 1.5 | 0.7417 | 0.000806 | 12.9546 | 11.3677
62640 | 17.4 | 1800 | 90 | 25.1 | 40 | 197.2 | 40 | 89.9 | 95.4 | 96 | 98.8 | 114.76 | 81.9 | 22.5 | 580.1 | 372.3 | 101 | 5.3 | 103 | 0.74095 | 0.8257 | 0.83768 | -0.0006 | 90 | 90.8 | 89.2 | 84 | 87.7 | 80.3 | 1.498 | 0.7415 | 0.000806 | 12.9851 | 11.4505
62670 | 17.4083 | 1800 | 90 | 25.1 | 40 | 197.2 | 40 | 89.9 | 95.4 | 96 | 98.8 | 115.57 | 81.8 | 22.5 | 591.3 | 372.2 | 101 | 5.3 | 103 | 0.74156 | 0.8257 | 0.83768 | -0.0006 | 90 | 90.8 | 89.2 | 83.9 | 87.7 | 80.2 | 1.5 | 0.7413 | 0.000805 | 13.0156 | 11.3587
62700 | 17.4167 | 1800 | 90 | 25.2 | 40 | 197.2 | 40 | 89.9 | 95.4 | 96 | 98.7 | 115.55 | 81.3 | 22.5 | 577.9 | 372.3 | 101.1 | 5.3 | 102.9 | 0.74082 | 0.8257 | 0.83768 | -0.0006 | 90 | 90.8 | 89.2 | 83.9 | 87.6 | 80.1 | 1.502 | 0.7411 | 0.000805 | 13.0462 | 11.47
62730 | 17.425 | 1800 | 90 | 25.3 | 40 | 197.1 | 40 | 89.9 | 95.4 | 96 | 98.8 | 115.52 | 82.5 | 22.5 | 580.2 | 372.4 | 101 | 5.3 | 102.9 | 0.74101 | 0.8257 | 0.83768 | -0.0006 | 90 | 90.8 | 89.2 | 83.8 | 87.6 | 80.2 | 1.502 | 0.7414 | 0.000805 | 13.0004 | 11.4414
62760 | 17.4333 | 1800 | 90 | 25 | 40 | 197.1 | 40 | 89.9 | 95.4 | 96 | 98.7 | 115.34 | 81.6 | 22.5 | 587.7 | 372.7 | 101 | 5.3 | 102.9 | 0.7407 | 0.8257 | 0.83768 | -0.0006 | 90.1 | 90.9 | 89.3 | 83.9 | 87.7 | 80.2 | 1.504 | 0.7396 | 0.000805 | 13.2757 | 11.4791
62790 | 17.4417 | 1800 | 90 | 24.8 | 40 | 197.1 | 40 | 89.9 | 95.4 | 96 | 98.7 | 116.65 | 82.4 | 22.5 | 588.4 | 372.4 | 101.2 | 5.3 | 103 | 0.74186 | 0.8257 | 0.83768 | -0.0006 | 90 | 90.7 | 89.2 | 84 | 87.7 | 80.2 | 1.503 | 0.7424 | 0.000806 | 12.848 | 11.3136
62820 | 17.45 | 1800 | 90 | 24.7 | 40 | 197.1 | 40 | 89.9 | 95.4 | 96 | 98.7 | 116.1 | 81.5 | 22.6 | 587.6 | 372.3 | 100.9 | 5.3 | 102.8 | 0.74199 | 0.8257 | 0.83768 | -0.0006 | 90 | 90.7 | 89.2 | 83.9 | 87.7 | 80.2 | 1.491 | 0.7423 | 0.000805 | 12.8632 | 11.2941
62850 | 17.4583 | 1800 | 90 | 24.8 | 40 | 197.1 | 40 | 89.9 | 95.4 | 96 | 98.7 | 115.82 | 81.4 | 22.6 | 592.6 | 372.4 | 100.9 | 5.3 | 103 | 0.74125 | 0.8257 | 0.83768 | -0.0006 | 90 | 90.7 | 89.2 | 83.9 | 87.7 | 80.2 | 1.503 | 0.7416 | 0.000805 | 12.9698 | 11.4053
62880 | 17.4667 | 1800 | 90 | 24.8 | 40 | 197.1 | 40 | 89.9 | 95.4 | 96 | 98.7 | 115.37 | 82 | 22.6 | 591 | 372.6 | 101.1 | 5.3 | 103 | 0.74162 | 0.8257 | 0.83768 | -0.0006 | 90 | 90.7 | 89.2 | 84 | 87.7 | 80.2 | 1.503 | 0.742 | 0.000806 | 12.9089 | 11.3497
62910 | 17.475 | 1800 | 90 | 24.9 | 40 | 197 | 40 | 89.9 | 95.4 | 96 | 98.7 | 115.96 | 82.1 | 22.5 | 583 | 372.5 | 100.9 | 5.3 | 103 | 0.74131 | 0.8257 | 0.83768 | -0.0006 | 90 | 90.8 | 89.3 | 84.1 | 87.8 | 80.3 | 1.499 | 0.7407 | 0.000806 | 13.1073 | 11.3963
62940 | 17.4833 | 1800 | 90 | 25.1 | 40 | 197.1 | 40.1 | 89.9 | 95.4 | 96 | 98.7 | 115.63 | 82 | 22.5 | 578.5 | 372 | 100.8 | 5.3 | 102.9 | 0.74113 | 0.8257 | 0.83768 | -0.0006 | 90 | 90.8 | 89.2 | 84 | 87.7 | 80.1 | 1.494 | 0.7415 | 0.000806 | 12.9851 | 11.4234
62970 | 17.4917 | 1800 | 90 | 25.1 | 40 | 197 | 40.1 | 89.9 | 95.4 | 96 | 98.7 | 115.71 | 80.7 | 22.4 | 586.2 | 372.3 | 101 | 5.3 | 102.9 | 0.74113 | 0.8257 | 0.83768 | -0.0006 | 90 | 90.8 | 89.2 | 83.9 | 87.6 | 80.2 | 1.496 | 0.7409 | 0.000805 | 13.0767 | 11.4234
63000 | 17.5 | 1800 | 90 | 25.2 | 40 | 197 | 40.1 | 89.9 | 95.4 | 96 | 98.8 | 113.8 | 81.9 | 22.4 | 569.4 | 372.4 | 100.9 | 5.3 | 103 | 0.74143 | 0.8257 | 0.83768 | -0.0006 | 90 | 90.8 | 89.2 | 84 | 87.8 | 80.3 | 1.504 | 0.7415 | 0.000806 | 12.9851 | 11.3782
63030 | 17.5083 | 1800 | 90 | 25.2 | 40 | 197 | 40 | 89.9 | 95.4 | 96 | 98.6 | 115.45 | 82.1 | 22.5 | 588.7 | 372.5 | 101.1 | 5.3 | 102.9 | 0.74229 | 0.8257 | 0.83768 | -0.0006 | 90 | 90.8 | 89.2 | 83.9 | 87.6 | 80.2 | 1.501 | 0.7422 | 0.000805 | 12.8784 | 11.249
63060 | 17.5167 | 1800 | 90 | 25.2 | 40 | 197.1 | 40 | 89.9 | 95.4 | 96 | 98.8 | 116.84 | 82.9 | 22.4 | 593.2 | 372.7 | 100.9 | 5.3 | 103.2 | 0.74211 | 0.8257 | 0.83768 | -0.0006 | 90 | 90.8 | 89.2 | 84.2 | 87.9 | 80.5 | 1.503 | 0.742 | 0.000807 | 12.9089 | 11.2761
63090 | 17.525 | 1800 | 90 | 25.3 | 40 | 197.2 | 40 | 89.9 | 95.4 | 96 | 98.7 | 116.55 | 81.9 | 22.4 | 592.2 | 372.2 | 100.8 | 5.3 | 103 | 0.74162 | 0.8257 | 0.83768 | -0.0006 | 90 | 90.7 | 89.2 | 84 | 87.8 | 80.3 | 1.498 | 0.7418 | 0.000806 | 12.9394 | 11.3497
63120 | 17.5333 | 1800 | 90 | 25.1 | 40 | 197.2 | 40 | 89.9 | 95.4 | 96 | 98.7 | 115.21 | 81.1 | 22.5 | 578.6 | 372.5 | 100.9 | 5.3 | 102.9 | 0.74125 | 0.8257 | 0.83768 | -0.0006 | 90 | 90.8 | 89.3 | 84.1 | 87.8 | 80.3 | 1.505 | 0.741 | 0.000807 | 13.0615 | 11.4053
63150 | 17.5417 | 1800 | 90 | 24.9 | 40 | 197.2 | 40 | 89.9 | 95.4 | 96 | 98.7 | 115.92 | 80.2 | 22.6 | 592.2 | 372.2 | 100.9 | 5.3 | 102.9 | 0.74235 | 0.8257 | 0.83768 | -0.0006 | 90 | 90.7 | 89.2 | 83.9 | 87.6 | 80.2 | 1.504 | 0.7425 | 0.000805 | 12.8328 | 11.24
63180 | 17.55 | 1800 | 90 | 24.8 | 39.9 | 197.2 | 40 | 89.9 | 95.4 | 96 | 98.7 | 114.83 | 82.6 | 22.6 | 588.9 | 372.5 | 101 | 5.3 | 102.9 | 0.74131 | 0.8257 | 0.83768 | -0.0006 | 89.9 | 90.7 | 89.2 | 84 | 87.7 | 80.2 | 1.502 | 0.742 | 0.000806 | 12.9089 | 11.4053
63210 | 17.5583 | 1800 | 90 | 24.7 | 39.9 | 197.2 | 40 | 89.9 | 95.4 | 96 | 98.7 | 114.99 | 81.8 | 22.6 | 586.9 | 372.6 | 100.9 | 5.3 | 103 | 0.74168 | 0.8257 | 0.83768 | -0.0006 | 90 | 90.8 | 89.2 | 84 | 87.8 | 80.3 | 1.503 | 0.7419 | 0.000806 | 12.9241 | 11.3407
63240 | 17.5667 | 1800 | 90 | 24.8 | 40 | 197.1 | 40.1 | 89.9 | 95.4 | 96 | 98.7 | 115.75 | 82.1 | 22.6 | 592.3 | 372.2 | 101.1 | 5.3 | 103 | 0.74131 | 0.8257 | 0.83768 | -0.0006 | 89.9 | 90.7 | 89.2 | 84 | 87.7 | 80.2 | 1.505 | 0.7422 | 0.000806 | 12.8784 | 11.4053
63270 | 17.575 | 1800 | 90 | 24.9 | 40 | 197.2 | 40 | 89.9 | 95.4 | 96 | 98.7 | 114.47 | 82.4 | 22.6 | 589.4 | 372.6 | 101.1 | 5.3 | 103 | 0.74131 | 0.8257 | 0.83768 | -0.0006 | 90 | 90.8 | 89.2 | 83.9 | 87.7 | 80.2 | 1.497 | 0.7416 | 0.000805 | 12.9698 | 11.3963
63300 | 17.5833 | 1800 | 90 | 25 | 40 | 197.1 | 40 | 89.9 | 95.4 | 96 | 98.7 | 115.62 | 82.1 | 22.6 | 593.5 | 372.5 | 101.2 | 5.3 | 103.2 | 0.74125 | 0.8257 | 0.83768 | -0.0006 | 90 | 90.8 | 89.2 | 84.1 | 87.8 | 80.3 | 1.501 | 0.7415 | 0.000807 | 12.9851 | 11.4053
63330 | 17.5917 | 1800 | 90 | 25 | 40.1 | 197.2 | 39.9 | 89.9 | 95.4 | 96 | 98.7 | 116.73 | 81.2 | 22.5 | 590.3 | 372.7 | 101.2 | 5.3 | 103 | 0.7415 | 0.8257 | 0.83768 | -0.0006 | 90 | 90.8 | 89.3 | 84.1 | 87.8 | 80.3 | 1.503 | 0.7412 | 0.000807 | 13.0309 | 11.3677
63360 | 17.6 | 1800 | 90 | 25.1 | 40 | 197.1 | 39.9 | 89.9 | 95.4 | 96 | 98.7 | 117.16 | 82.2 | 22.5 | 592.8 | 372.5 | 101 | 5.3 | 103 | 0.74143 | 0.8257 | 0.83768 | -0.0006 | 90 | 90.8 | 89.2 | 84 | 87.8 | 80.3 | 1.502 | 0.7413 | 0.000806 | 13.0156 | 11.3782
63390 | 17.6083 | 1800 | 90 | 25.1 | 40 | 197.1 | 39.9 | 89.9 | 95.4 | 96 | 98.7 | 115.82 | 81.8 | 22.4 | 590.7 | 372.3 | 101.1 | 5.3 | 103 | 0.74125 | 0.8257 | 0.83768 | -0.0006 | 90 | 90.7 | 89.2 | 83.9 | 87.7 | 80.2 | 1.483 | 0.7417 | 0.000805 | 12.9546 | 11.4053
63420 | 17.6167 | 1800 | 90 | 25.2 | 40 | 197.1 | 39.9 | 89.9 | 95.4 | 96 | 98.7 | 114.31 | 82.5 | 22.5 | 591.4 | 372.6 | 101 | 5.3 | 103.1 | 0.74186 | 0.8257 | 0.83768 | -0.0006 | 90 | 90.8 | 89.2 | 84.1 | 87.8 | 80.3 | 1.504 | 0.7419 | 0.000807 | 12.9242 | 11.3136
63450 | 17.625 | 1800 | 90 | 25.2 | 40 | 197 | 39.9 | 89.9 | 95.4 | 96 | 98.7 | 115.59 | 82.1 | 22.5 | 589.8 | 372.7 | 101.1 | 5.3 | 103.1 | 0.74156 | 0.8257 | 0.83768 | -0.0006 | 90 | 90.8 | 89.2 | 84.1 | 87.8 | 80.3 | 1.5 | 0.7417 | 0.000807 | 12.9546 | 11.3587
63480 | 17.6333 | 1800 | 90 | 25.2 | 40 | 197.1 | 40 | 89.9 | 95.4 | 96 | 98.7 | 116 | 81.4 | 22.5 | 588.3 | 372.2 | 101.1 | 5.3 | 102.9 | 0.74137 | 0.8257 | 0.83768 | -0.0006 | 90 | 90.8 | 89.2 | 83.9 | 87.7 | 80.2 | 1.497 | 0.7414 | 0.000805 | 13.0004 | 11.3873
63510 | 17.6417 | 1800 | 90 | 25.2 | 40 | 197.2 | 40 | 89.9 | 95.4 | 96 | 98.8 | 115.53 | 82 | 22.5 | 579.5 | 372.6 | 101.1 | 5.3 | 103 | 0.7415 | 0.8257 | 0.83768 | -0.0006 | 90 | 90.8 | 89.2 | 84.1 | 87.9 | 80.4 | 1.5 | 0.7411 | 0.000807 | 13.0462 | 11.3677
63540 | 17.65 | 1800 | 90 | 25.1 | 40.1 | 197.2 | 40.1 | 89.9 | 95.4 | 96 | 98.8 | 115.51 | 81.8 | 22.5 | 571.8 | 372.2 | 101.2 | 5.3 | 102.9 | 0.74082 | 0.8257 | 0.83768 | -0.0006 | 90 | 90.8 | 89.3 | 84 | 87.8 | 80.4 | 1.496 | 0.7407 | 0.000806 | 13.1073 | 11.4701
63570 | 17.6583 | 1800 | 90 | 24.9 | 40.1 | 197.3 | 40 | 90 | 95.4 | 96 | 98.7 | 115.88 | 81.8 | 22.6 | 592.4 | 372.2 | 100.9 | 5.3 | 102.9 | 0.74174 | 0.8257 | 0.83768 | -0.0006 | 90 | 90.8 | 89.2 | 84 | 87.7 | 80.2 | 1.499 | 0.7415 | 0.000805 | 12.9851 | 11.3316
63600 | 17.6667 | 1800 | 90 | 24.8 | 40.1 | 197.3 | 40 | 89.9 | 95.4 | 96 | 98.7 | 115.33 | 82.4 | 22.6 | 592.8 | 372.4 | 101 | 5.3 | 103 | 0.74168 | 0.8257 | 0.83768 | -0.0006 | 90 | 90.8 | 89.2 | 84.1 | 87.8 | 80.3 | 1.498 | 0.7416 | 0.000806 | 12.9699 | 11.3407
63630 | 17.675 | 1799 | 90 | 24.7 | 40.1 | 197.3 | 40 | 89.9 | 95.4 | 96 | 98.7 | 114.64 | 82 | 22.6 | 582.5 | 372.3 | 100.9 | 5.3 | 103.2 | 0.74143 | 0.8257 | 0.83768 | -0.0006 | 90 | 90.8 | 89.3 | 84.1 | 87.8 | 80.3 | 1.503 | 0.741 | 0.000807 | 13.0615 | 11.3783
63660 | 17.6833 | 1800 | 90 | 24.8 | 40.1 | 197.3 | 40 | 89.9 | 95.4 | 96 | 98.7 | 116.28 | 81.6 | 22.7 | 591.4 | 372.1 | 101.1 | 5.3 | 103.1 | 0.74101 | 0.8257 | 0.83768 | -0.0006 | 90 | 90.8 | 89.3 | 84.1 | 87.8 | 80.3 | 1.494 | 0.7406 | 0.000807 | 13.1226 | 11.4415
63690 | 17.6917 | 1800 | 90 | 24.9 | 40 | 197.3 | 40 | 89.9 | 95.4 | 96 | 98.7 | 115.89 | 80.8 | 22.6 | 582.6 | 372.1 | 100.9 | 5.3 | 102.9 | 0.74088 | 0.8257 | 0.83768 | -0.0006 | 90 | 90.8 | 89.2 | 84.1 | 87.8 | 80.3 | 1.5 | 0.7408 | 0.000806 | 13.092 | 11.461
63720 | 17.7 | 1800 | 90 | 25 | 40 | 197.3 | 40 | 89.9 | 95.4 | 96 | 98.7 | 116.43 | 81.1 | 22.6 | 590.9 | 372.3 | 101.1 | 5.3 | 102.9 | 0.7415 | 0.8257 | 0.83768 | -0.0006 | 90 | 90.8 | 89.2 | 84 | 87.7 | 80.2 | 1.503 | 0.7413 | 0.000806 | 13.0156 | 11.3677
63750 | 17.7083 | 1800 | 90 | 25.1 | 40 | 197.4 | 40 | 90 | 95.4 | 96 | 98.7 | 115.52 | 81.7 | 22.5 | 575.6 | 372.7 | 101.1 | 5.3 | 102.9 | 0.74088 | 0.8257 | 0.83768 | -0.0006 | 90 | 90.8 | 89.3 | 84.1 | 87.8 | 80.3 | 1.506 | 0.7403 | 0.000807 | 13.1685 | 11.461
63780 | 17.7167 | 1800 | 90 | 25.2 | 40 | 197.4 | 40 | 90 | 95.4 | 96 | 98.7 | 114.83 | 82.4 | 22.5 | 576.7 | 372.5 | 101.1 | 5.3 | 102.9 | 0.74168 | 0.8257 | 0.83768 | -0.0006 | 90 | 90.8 | 89.3 | 84.1 | 87.8 | 80.3 | 1.5 | 0.7413 | 0.000807 | 13.0157 | 11.3407
63810 | 17.725 | 1800 | 90.1 | 25.3 | 40 | 197.4 | 40 | 90 | 95.4 | 96 | 98.7 | 115.5 | 82.9 | 22.5 | 582.3 | 372.5 | 100.9 | 5.3 | 102.9 | 0.74205 | 0.8257 | 0.83768 | -0.0006 | 90 | 90.8 | 89.2 | 84 | 87.8 | 80.3 | 1.504 | 0.7416 | 0.000806 | 12.9699 | 11.2851
63840 | 17.7333 | 1800 | 90.1 | 25.2 | 40 | 197.4 | 40 | 90 | 95.4 | 96 | 98.8 | 115.82 | 81.8 | 22.6 | 581.1 | 372.2 | 101.1 | 5.3 | 103 | 0.74095 | 0.8257 | 0.83768 | -0.0006 | 90 | 90.8 | 89.2 | 84.1 | 87.8 | 80.3 | 1.502 | 0.7406 | 0.000806 | 13.1226 | 11.4505
63870 | 17.7417 | 1799 | 90 | 25 | 40.1 | 197.5 | 40 | 90 | 95.4 | 96 | 98.8 | 116.5 | 81.9 | 22.6 | 592.9 | 372.4 | 100.9 | 5.3 | 103.1 | 0.7415 | 0.8257 | 0.83768 | -0.0006 | 90 | 90.9 | 89.2 | 84.2 | 87.9 | 80.4 | 1.5 | 0.741 | 0.000807 | 13.0615 | 11.3677
63900 | 17.75 | 1800 | 90 | 24.9 | 40.1 | 197.4 | 40 | 90.1 | 95.5 | 96 | 98.7 | 115.07 | 82.1 | 22.6 | 592.6 | 372.3 | 101 | 5.3 | 103.1 | 0.74101 | 0.8257 | 0.83768 | -0.0006 | 90 | 90.8 | 89.2 | 84.1 | 87.8 | 80.3 | 1.49 | 0.7405 | 0.000807 | 13.1379 | 11.4415
63930 | 17.7583 | 1800 | 90 | 24.9 | 40 | 197.5 | 39.9 | 90 | 95.5 | 96 | 98.7 | 115.38 | 82.1 | 22.6 | 593.6 | 372.4 | 101.2 | 5.3 | 103.1 | 0.74107 | 0.8257 | 0.83768 | -0.0006 | 90 | 90.8 | 89.2 | 84.1 | 87.8 | 80.3 | 1.505 | 0.7407 | 0.000807 | 13.1073 | 11.4324
63960 | 17.7667 | 1800 | 90 | 24.8 | 40 | 197.4 | 39.9 | 90 | 95.4 | 96 | 98.7 | 115.4 | 82.4 | 22.6 | 591.3 | 372.2 | 101 | 5.3 | 103 | 0.7407 | 0.8257 | 0.83768 | -0.0006 | 90.1 | 90.9 | 89.3 | 84 | 87.7 | 80.3 | 1.491 | 0.7393 | 0.000806 | 13.3217 | 11.4791
63990 | 17.775 | 1800 | 90 | 24.8 | 40 | 197.4 | 39.9 | 90 | 95.4 | 96 | 98.7 | 116.43 | 82.1 | 22.6 | 590.5 | 372.4 | 101.1 | 5.3 | 103 | 0.74082 | 0.8257 | 0.83768 | -0.0006 | 90 | 90.8 | 89.2 | 84 | 87.6 | 80.2 | 1.5 | 0.7407 | 0.000806 | 13.1073 | 11.4701
64020 | 17.7833 | 1800 | 90 | 24.8 | 39.9 | 197.4 | 40 | 90 | 95.4 | 96 | 98.6 | 116.37 | 81.8 | 22.7 | 585 | 372.7 | 101 | 5.3 | 103 | 0.74119 | 0.8257 | 0.83768 | -0.0006 | 90 | 90.8 | 89.2 | 83.9 | 87.6 | 80.1 | 1.501 | 0.7409 | 0.000805 | 13.0767 | 11.4143
64050 | 17.7917 | 1800 | 90 | 24.8 | 40 | 197.4 | 40 | 90 | 95.5 | 96 | 98.8 | 115.75 | 80.2 | 22.6 | 585.6 | 372.2 | 101.1 | 5.3 | 103.1 | 0.74143 | 0.8257 | 0.83768 | -0.0006 | 90 | 90.8 | 89.2 | 84 | 87.7 | 80.3 | 1.501 | 0.741 | 0.000806 | 13.0614 | 11.3782
64080 | 17.8 | 1800 | 90 | 24.9 | 40 | 197.3 | 40 | 90 | 95.5 | 96 | 98.7 | 115.89 | 78.7 | 22.5 | 582 | 372.1 | 101 | 5.3 | 103 | 0.74101 | 0.8257 | 0.83768 | -0.0006 | 90 | 90.8 | 89.3 | 83.8 | 87.5 | 80.1 | 1.501 | 0.7405 | 0.000804 | 13.1378 | 11.4414
64110 | 17.8083 | 1800 | 90 | 24.9 | 40 | 197.4 | 40 | 90 | 95.5 | 96 | 98.7 | 115.93 | 73.6 | 22.6 | 590.9 | 372.2 | 101.1 | 5.3 | 102.9 | 0.74095 | 0.8257 | 0.83768 | -0.0006 | 90.1 | 90.9 | 89.3 | 83.8 | 87.6 | 80.1 | 1.495 | 0.74 | 0.000804 | 13.2144 | 11.4414
64140 | 17.8167 | 1800 | 90 | 25 | 40 | 197.3 | 40 | 90.1 | 95.5 | 96 | 98.7 | 116.19 | 69.7 | 22.5 | 591.8 | 372 | 100.9 | 5.3 | 102.8 | 0.74107 | 0.8257 | 0.83768 | -0.0006 | 90 | 90.8 | 89.3 | 83.8 | 87.6 | 80.1 | 1.502 | 0.7405 | 0.000804 | 13.1378 | 11.4324
64170 | 17.825 | 1800 | 90 | 25.1 | 40 | 197.3 | 40 | 90.1 | 95.5 | 96 | 98.7 | 114.86 | 72.9 | 22.5 | 584.3 | 372.1 | 100.9 | 5.3 | 102.9 | 0.74113 | 0.8257 | 0.83768 | -0.0006 | 90.1 | 90.9 | 89.3 | 83.9 | 87.6 | 80.1 | 1.496 | 0.7399 | 0.000804 | 13.2297 | 11.4143
64200 | 17.8333 | 1801 | 90 | 25.1 | 40 | 197.3 | 40.1 | 90.1 | 95.5 | 96 | 98.8 | 114.4 | 74.4 | 22.4 | 570.5 | 372.4 | 101 | 5.3 | 103.1 | 0.74082 | 0.8257 | 0.83768 | -0.0006 | 90 | 90.8 | 89.2 | 83.9 | 87.7 | 80.2 | 1.504 | 0.7404 | 0.000805 | 13.1531 | 11.47
64230 | 17.8417 | 1800 | 90 | 25.1 | 40 | 197.3 | 40 | 90.1 | 95.5 | 96 | 98.7 | 114.59 | 74.6 | 22.5 | 584.2 | 372.2 | 101.1 | 5.3 | 103.1 | 0.74131 | 0.8257 | 0.83768 | -0.0006 | 90.1 | 90.8 | 89.3 | 83.9 | 87.6 | 80.2 | 1.502 | 0.7405 | 0.000805 | 13.1378 | 11.3873
64260 | 17.85 | 1800 | 90 | 25.1 | 40 | 197.3 | 40 | 90 | 95.5 | 96 | 98.7 | 115.69 | 71 | 22.5 | 583.3 | 372 | 101 | 5.3 | 102.9 | 0.74143 | 0.8257 | 0.83768 | -0.0006 | 90.1 | 90.8 | 89.3 | 83.9 | 87.6 | 80.2 | 1.498 | 0.7404 | 0.000805 | 13.1531 | 11.3692
64290 | 17.8583 | 1800 | 90 | 25.1 | 40 | 197.3 | 40 | 90 | 95.5 | 96 | 98.7 | 116.07 | 78.4 | 22.5 | 578.6 | 371.8 | 100.9 | 5.3 | 102.7 | 0.74095 | 0.8257 | 0.83768 | -0.0006 | 90 | 90.7 | 89.2 | 83.8 | 87.5 | 80.1 | 1.493 | 0.7411 | 0.000804 | 13.0461 | 11.4504
64320 | 17.8667 | 1800 | 90 | 25.2 | 40 | 197.3 | 40.1 | 90 | 95.5 | 96 | 98.7 | 116.09 | 79.5 | 22.5 | 582.8 | 372.4 | 101 | 5.3 | 102.8 | 0.74113 | 0.8257 | 0.83768 | -0.0006 | 90 | 90.9 | 89.2 | 83.8 | 87.5 | 80 | 1.503 | 0.7407 | 0.000804 | 13.1072 | 11.4233
64350 | 17.875 | 1800 | 90 | 25.2 | 40 | 197.3 | 40 | 90 | 95.5 | 96 | 98.8 | 115.83 | 81.6 | 22.5 | 587.2 | 372.2 | 100.9 | 5.3 | 103 | 0.74064 | 0.8257 | 0.83768 | -0.0006 | 90 | 90.8 | 89.2 | 83.8 | 87.6 | 80.1 | 1.503 | 0.7408 | 0.000804 | 13.092 | 11.4971
64380 | 17.8833 | 1799 | 90 | 25.2 | 40 | 197.4 | 40 | 90.1 | 95.5 | 96 | 98.7 | 113.79 | 84.4 | 22.5 | 578.8 | 372.3 | 101 | 5.3 | 103 | 0.74162 | 0.8257 | 0.83768 | -0.0006 | 90 | 90.8 | 89.2 | 84 | 87.7 | 80.2 | 1.498 | 0.7413 | 0.000806 | 13.0156 | 11.3497
64410 | 17.8917 | 1800 | 90 | 25.2 | 40.1 | 197.4 | 40.1 | 90.1 | 95.5 | 96 | 98.8 | 114.35 | 83.1 | 22.4 | 584.8 | 372.2 | 101.1 | 5.3 | 103 | 0.74162 | 0.8257 | 0.83768 | -0.0006 | 90 | 90.8 | 89.2 | 84 | 87.8 | 80.3 | 1.503 | 0.7413 | 0.000806 | 13.0156 | 11.3497
64440 | 17.9 | 1800 | 90 | 25.1 | 40.1 | 197.5 | 40.1 | 90.1 | 95.5 | 96 | 98.7 | 116 | 84.1 | 22.6 | 593 | 372.3 | 100.9 | 5.3 | 103 | 0.74162 | 0.8257 | 0.83768 | -0.0006 | 90 | 90.8 | 89.2 | 84 | 87.7 | 80.2 | 1.506 | 0.7413 | 0.000806 | 13.0156 | 11.3497
64470 | 17.9083 | 1800 | 90 | 24.9 | 40.1 | 197.5 | 40.1 | 90.1 | 95.5 | 96 | 98.7 | 116.55 | 82.3 | 22.6 | 592.3 | 372 | 100.9 | 5.3 | 102.9 | 0.74137 | 0.8257 | 0.83768 | -0.0006 | 90.1 | 90.9 | 89.3 | 84 | 87.7 | 80.2 | 1.503 | 0.7402 | 0.000806 | 13.1838 | 11.3782
64500 | 17.9167 | 1800 | 90 | 24.7 | 40.1 | 197.4 | 40 | 90.1 | 95.5 | 96 | 98.7 | 114.31 | 81.3 | 22.6 | 583.5 | 371.8 | 101 | 5.3 | 102.9 | 0.74107 | 0.8257 | 0.83768 | -0.0006 | 90 | 90.8 | 89.3 | 84 | 87.7 | 80.2 | 1.497 | 0.7404 | 0.000806 | 13.1532 | 11.4324
64530 | 17.925 | 1800 | 90 | 24.7 | 40.1 | 197.4 | 40.1 | 90.1 | 95.5 | 96 | 98.7 | 114 | 82.3 | 22.6 | 565 | 372.2 | 100.8 | 5.3 | 102.9 | 0.74076 | 0.8257 | 0.83768 | -0.0006 | 90.1 | 90.9 | 89.3 | 84 | 87.7 | 80.3 | 1.498 | 0.7398 | 0.000806 | 13.245 | 11.4701
64560 | 17.9333 | 1800 | 90 | 24.7 | 40 | 197.5 | 40 | 90.1 | 95.5 | 96 | 98.7 | 115.26 | 83.9 | 22.7 | 589.9 | 371.9 | 101.1 | 5.3 | 103 | 0.7415 | 0.8257 | 0.83768 | -0.0006 | 90.1 | 90.9 | 89.3 | 84 | 87.7 | 80.2 | 1.499 | 0.7406 | 0.000805 | 13.1226 | 11.3587
64590 | 17.9417 | 1800 | 90 | 24.8 | 40 | 197.5 | 40 | 90.1 | 95.5 | 96 | 98.7 | 116.3 | 83.1 | 22.6 | 587.5 | 372.2 | 101 | 5.3 | 103.1 | 0.74101 | 0.8257 | 0.83768 | -0.0006 | 90.1 | 90.8 | 89.3 | 84.1 | 87.8 | 80.3 | 1.505 | 0.74 | 0.000807 | 13.2144 | 11.4324
64620 | 17.95 | 1799 | 90 | 24.8 | 40.1 | 197.5 | 40 | 90.1 | 95.5 | 96 | 98.7 | 115.29 | 82.9 | 22.5 | 582.7 | 372 | 100.9 | 5.3 | 103 | 0.74064 | 0.8257 | 0.83768 | -0.0006 | 90.1 | 90.9 | 89.3 | 84 | 87.8 | 80.3 | 1.503 | 0.7398 | 0.000806 | 13.245 | 11.4881
64650 | 17.9583 | 1800 | 90 | 24.9 | 40.1 | 197.5 | 40.1 | 90.1 | 95.5 | 96 | 98.8 | 115.69 | 83.8 | 22.6 | 593.8 | 371.6 | 101.1 | 5.3 | 103.1 | 0.74113 | 0.8257 | 0.83768 | -0.0006 | 90 | 90.8 | 89.3 | 84 | 87.8 | 80.3 | 1.503 | 0.7406 | 0.000806 | 13.1226 | 11.4234
64680 | 17.9667 | 1800 | 90 | 24.9 | 40.1 | 197.5 | 40 | 90.1 | 95.6 | 96 | 98.8 | 114.9 | 82.6 | 22.6 | 592 | 372.2 | 101 | 5.3 | 103 | 0.74174 | 0.8257 | 0.83768 | -0.0006 | 90 | 90.8 | 89.3 | 84.1 | 87.9 | 80.4 | 1.509 | 0.7413 | 0.000807 | 13.0157 | 11.3317
64710 | 17.975 | 1799 | 90 | 25 | 40.1 | 197.5 | 40.1 | 90.1 | 95.6 | 96 | 98.7 | 115.95 | 79.9 | 22.6 | 589.3 | 371.6 | 100.9 | 5.3 | 102.8 | 0.74058 | 0.8257 | 0.83768 | -0.0006 | 90.1 | 90.9 | 89.3 | 83.9 | 87.7 | 80.2 | 1.498 | 0.7394 | 0.000805 | 13.3063 | 11.4972
64740 | 17.9833 | 1800 | 90 | 25 | 40.2 | 197.4 | 40.1 | 90.1 | 95.6 | 96 | 98.7 | 115.38 | 81.2 | 22.5 | 579.7 | 372.1 | 101 | 5.3 | 102.9 | 0.74113 | 0.8257 | 0.83768 | -0.0006 | 90.1 | 90.9 | 89.3 | 83.9 | 87.6 | 80.1 | 1.505 | 0.7403 | 0.000805 | 13.1684 | 11.4143
64770 | 17.9917 | 1800 | 90 | 25.1 | 40.1 | 197.4 | 40 | 90.1 | 95.6 | 96 | 98.7 | 114.96 | 81.5 | 22.5 | 584.9 | 371.8 | 101 | 5.3 | 102.9 | 0.74156 | 0.8257 | 0.83768 | -0.0006 | 90.1 | 90.9 | 89.4 | 83.9 | 87.7 | 80.2 | 1.504 | 0.7397 | 0.000805 | 13.2603 | 11.3497
64800 | 18 | 1800 | 90 | 25.1 | 40 | 197.4 | 40 | 90.1 | 95.6 | 96 | 98.8 | 115.19 | 82.8 | 22.5 | 581.2 | 372.2 | 101 | 5.3 | 103 | 0.74076 | 0.8257 | 0.83768 | -0.0006 | 90 | 90.8 | 89.3 | 84.1 | 87.8 | 80.4 | 1.498 | 0.7404 | 0.000806 | 13.1532 | 11.4791
64830 | 18.0083 | 1800 | 90 | 25.1 | 39.9 | 197.4 | 40 | 90.1 | 95.5 | 96 | 98.7 | 116.22 | 81.3 | 22.5 | 591.7 | 372.1 | 100.6 | 5.3 | 102.9 | 0.74101 | 0.8257 | 0.83768 | -0.0006 | 90 | 90.8 | 89.2 | 84.1 | 87.8 | 80.3 | 1.502 | 0.7406 | 0.000806 | 13.1226 | 11.4414
64860 | 18.0167 | 1800 | 90 | 25.1 | 39.8 | 197.3 | 40 | 90.1 | 95.5 | 96 | 98.8 | 116.31 | 81.4 | 22.5 | 592.2 | 372.1 | 101 | 5.3 | 103 | 0.74143 | 0.8257 | 0.83768 | -0.0006 | 90 | 90.8 | 89.2 | 84 | 87.8 | 80.3 | 1.498 | 0.7415 | 0.000806 | 12.9851 | 11.3782
64890 | 18.025 | 1800 | 90 | 25.1 | 39.8 | 197.3 | 40 | 90.1 | 95.5 | 96 | 98.7 | 114.95 | 82 | 22.5 | 592.4 | 372.1 | 101 | 5.3 | 102.9 | 0.74064 | 0.8257 | 0.83768 | -0.0006 | 90 | 90.8 | 89.2 | 84 | 87.7 | 80.2 | 1.505 | 0.7404 | 0.000806 | 13.1532 | 11.4972
64920 | 18.0333 | 1800 | 90 | 25.2 | 39.8 | 197.3 | 40 | 90.1 | 95.5 | 96 | 98.8 | 114.38 | 81.1 | 22.5 | 592.4 | 371.9 | 101 | 5.3 | 103 | 0.74088 | 0.8257 | 0.83768 | -0.0006 | 90.1 | 90.8 | 89.3 | 84 | 87.8 | 80.3 | 1.504 | 0.7401 | 0.000806 | 13.1991 | 11.452
64950 | 18.0417 | 1800 | 90 | 25.2 | 39.8 | 197.3 | 40 | 90.1 | 95.5 | 96 | 98.8 | 115.38 | 82.1 | 22.5 | 583.9 | 372.4 | 101.1 | 5.3 | 103 | 0.74101 | 0.8257 | 0.83768 | -0.0006 | 90 | 90.8 | 89.2 | 84.1 | 87.9 | 80.4 | 1.493 | 0.741 | 0.000807 | 13.0615 | 11.4415
64980 | 18.05 | 1799 | 90 | 25.2 | 39.9 | 197.3 | 40.1 | 90.1 | 95.5 | 96 | 98.7 | 115.97 | 84.1 | 22.5 | 586 | 372.3 | 101.1 | 5.3 | 103.2 | 0.74082 | 0.8257 | 0.83768 | -0.0006 | 90.1 | 90.9 | 89.2 | 84.1 | 87.8 | 80.3 | 1.504 | 0.7399 | 0.000807 | 13.2297 | 11.461
65010 | 18.0583 | 1800 | 90 | 25.2 | 39.9 | 197.4 | 40 | 90.1 | 95.5 | 96 | 98.7 | 115.73 | 82.7 | 22.5 | 583.9 | 372.1 | 100.9 | 5.3 | 103.1 | 0.74143 | 0.8257 | 0.83768 | -0.0006 | 90 | 90.8 | 89.2 | 84.2 | 87.9 | 80.4 | 1.503 | 0.7415 | 0.000808 | 12.9852 | 11.3783
65040 | 18.0667 | 1800 | 90 | 25 | 39.9 | 197.4 | 40 | 90.1 | 95.5 | 96 | 98.8 | 115.92 | 81.6 | 22.6 | 579.4 | 372.3 | 101 | 5.3 | 103 | 0.74156 | 0.8257 | 0.83768 | -0.0006 | 90 | 90.8 | 89.3 | 84.1 | 87.9 | 80.4 | 1.504 | 0.7414 | 0.000807 | 13.0004 | 11.3587
65070 | 18.075 | 1799 | 90 | 24.8 | 39.8 | 197.4 | 40 | 90.1 | 95.6 | 96 | 98.7 | 115.45 | 81.4 | 22.7 | 578.9 | 372.1 | 100.9 | 5.3 | 102.9 | 0.74064 | 0.8257 | 0.83768 | -0.0006 | 90 | 90.8 | 89.2 | 84 | 87.7 | 80.3 | 1.492 | 0.7409 | 0.000807 | 13.0767 | 11.4972
65100 | 18.0833 | 1800 | 90 | 24.7 | 39.8 | 197.4 | 39.9 | 90.1 | 95.5 | 96 | 98.7 | 116.24 | 81.8 | 22.7 | 592.7 | 371.8 | 101.1 | 5.3 | 103 | 0.74076 | 0.8257 | 0.83768 | -0.0006 | 90 | 90.8 | 89.2 | 84 | 87.7 | 80.2 | 1.496 | 0.7409 | 0.000806 | 13.0767 | 11.4791
65130 | 18.0917 | 1800 | 90 | 24.7 | 39.8 | 197.4 | 40 | 90.1 | 95.5 | 96 | 98.7 | 115.94 | 81.4 | 22.7 | 579.3 | 372.1 | 101 | 5.2 | 103 | 0.74088 | 0.8257 | 0.83768 | -0.0006 | 90 | 90.8 | 89.2 | 84 | 87.7 | 80.2 | 1.504 | 0.7405 | 0.000806 | 13.1379 | 11.461
65160 | 18.1 | 1800 | 90 | 24.8 | 39.8 | 197.4 | 40 | 90.1 | 95.5 | 96 | 98.7 | 115.29 | 79.6 | 22.6 | 584.6 | 372.1 | 101 | 5.2 | 102.9 | 0.74137 | 0.8257 | 0.83768 | -0.0006 | 90 | 90.8 | 89.2 | 83.9 | 87.7 | 80.1 | 1.506 | 0.741 | 0.000805 | 13.0614 | 11.3873
65190 | 18.1083 | 1800 | 89.9 | 24.9 | 39.8 | 197.4 | 40 | 90.1 | 95.5 | 96 | 98.8 | 114.88 | 81.8 | 22.6 | 585.7 | 372.2 | 100.8 | 5.3 | 103 | 0.74113 | 0.8257 | 0.83768 | -0.0006 | 90 | 90.8 | 89.3 | 84 | 87.8 | 80.3 | 1.501 | 0.741 | 0.000806 | 13.0614 | 11.4234
65220 | 18.1167 | 1800 | 89.9 | 25 | 39.8 | 197.4 | 40 | 90 | 95.5 | 96 | 98.7 | 115.75 | 81.6 | 22.6 | 590.2 | 372.2 | 100.8 | 5.3 | 102.9 | 0.74137 | 0.8257 | 0.83768 | -0.0006 | 90 | 90.8 | 89.2 | 84.1 | 87.7 | 80.3 | 1.503 | 0.7414 | 0.000806 | 13.0004 | 11.3873
65250 | 18.125 | 1800 | 90 | 25 | 39.8 | 197.4 | 40 | 90.1 | 95.5 | 96 | 98.7 | 116.51 | 81.4 | 22.6 | 591.4 | 371.7 | 100.9 | 5.3 | 103 | 0.74119 | 0.8257 | 0.83768 | -0.0006 | 90 | 90.8 | 89.2 | 84 | 87.7 | 80.2 | 1.5 | 0.7412 | 0.000806 | 13.0309 | 11.4143
65280 | 18.1333 | 1800 | 90 | 25 | 39.8 | 197.4 | 40 | 90.1 | 95.5 | 96 | 98.7 | 115.74 | 82.8 | 22.6 | 592.1 | 372.2 | 101 | 5.3 | 103 | 0.74101 | 0.8257 | 0.83768 | -0.0006 | 90 | 90.8 | 89.2 | 84 | 87.8 | 80.3 | 1.504 | 0.741 | 0.000806 | 13.0614 | 11.4414
65310 | 18.1417 | 1800 | 90 | 25.1 | 39.8 | 197.4 | 40 | 90.1 | 95.5 | 96 | 98.8 | 115.38 | 81.4 | 22.6 | 589.1 | 372 | 100.9 | 5.2 | 103 | 0.74088 | 0.8257 | 0.83768 | -0.0006 | 90 | 90.8 | 89.2 | 84 | 87.8 | 80.3 | 1.504 | 0.7405 | 0.000806 | 13.1379 | 11.461
65340 | 18.15 | 1800 | 90 | 25.1 | 39.8 | 197.4 | 40 | 90.1 | 95.5 | 96 | 98.7 | 116.57 | 82.2 | 22.6 | 590.5 | 372 | 101 | 5.3 | 102.9 | 0.74107 | 0.8257 | 0.83768 | -0.0006 | 90 | 90.8 | 89.2 | 84 | 87.7 | 80.2 | 1.502 | 0.7412 | 0.000806 | 13.0309 | 11.4324
65370 | 18.1583 | 1800 | 90 | 25.1 | 39.8 | 197.4 | 40 | 90.1 | 95.5 | 96 | 98.8 | 116.91 | 83.3 | 22.6 | 585 | 371.9 | 100.9 | 5.2 | 103.1 | 0.74076 | 0.8257 | 0.83768 | -0.0006 | 90 | 90.9 | 89.2 | 84 | 87.8 | 80.3 | 1.509 | 0.7402 | 0.000806 | 13.1838 | 11.4791
65400 | 18.1667 | 1800 | 90 | 25.1 | 39.8 | 197.4 | 39.9 | 90.1 | 95.5 | 96 | 98.8 | 116.98 | 82.7 | 22.6 | 592.1 | 372.3 | 100.9 | 5.2 | 103.1 | 0.74113 | 0.8257 | 0.83768 | -0.0006 | 90.1 | 90.8 | 89.3 | 84.1 | 87.9 | 80.4 | 1.504 | 0.7403 | 0.000807 | 13.1685 | 11.4144
65430 | 18.175 | 1800 | 90 | 25.1 | 39.8 | 197.4 | 40 | 90.1 | 95.5 | 96 | 98.6 | 116.26 | 81.6 | 22.6 | 592 | 372.2 | 100.9 | 5.3 | 102.8 | 0.74119 | 0.8257 | 0.83768 | -0.0006 | 90 | 90.8 | 89.2 | 84 | 87.7 | 80.2 | 1.506 | 0.7412 | 0.000806 | 13.0309 | 11.4143
65460 | 18.1833 | 1800 | 90 | 25.2 | 39.8 | 197.4 | 40 | 90.1 | 95.6 | 96 | 98.7 | 115.21 | 81.2 | 22.6 | 591.7 | 371.7 | 101.1 | 5.3 | 102.8 | 0.74131 | 0.8257 | 0.83768 | -0.0006 | 90 | 90.8 | 89.2 | 84 | 87.7 | 80.2 | 1.501 | 0.7412 | 0.000806 | 13.0309 | 11.3963
65490 | 18.1917 | 1800 | 90 | 25.2 | 39.8 | 197.4 | 40.1 | 90.1 | 95.5 | 96 | 98.7 | 115.35 | 81.1 | 22.6 | 581 | 372.1 | 100.9 | 5.3 | 103 | 0.74192 | 0.8257 | 0.83768 | -0.0006 | 90 | 90.7 | 89.2 | 84.1 | 87.8 | 80.3 | 1.502 | 0.7422 | 0.000807 | 12.8785 | 11.3046
65520 | 18.2 | 1800 | 90 | 25.2 | 39.8 | 197.4 | 40.1 | 90.1 | 95.5 | 96 | 98.7 | 115.27 | 81 | 22.6 | 584.1 | 371.5 | 100.9 | 5.3 | 102.8 | 0.74131 | 0.8257 | 0.83768 | -0.0006 | 90 | 90.8 | 89.3 | 83.9 | 87.7 | 80.2 | 1.491 | 0.7407 | 0.000805 | 13.1073 | 11.3963
65550 | 18.2083 | 1800 | 90 | 25.2 | 39.8 | 197.3 | 40 | 90.1 | 95.5 | 96 | 98.7 | 115.25 | 80.3 | 22.6 | 587.6 | 371.7 | 101 | 5.3 | 102.8 | 0.74076 | 0.8257 | 0.83768 | -0.0006 | 90 | 90.8 | 89.2 | 84 | 87.7 | 80.2 | 1.499 | 0.7405 | 0.000806 | 13.1379 | 11.4791
65580 | 18.2167 | 1800 | 90 | 25 | 39.9 | 197.3 | 40 | 90.1 | 95.5 | 96 | 98.7 | 113.95 | 80.4 | 22.6 | 581.6 | 372.3 | 101.1 | 5.2 | 102.8 | 0.74082 | 0.8257 | 0.83768 | -0.0006 | 90 | 90.8 | 89.2 | 84 | 87.7 | 80.3 | 1.505 | 0.7403 | 0.000806 | 13.1685 | 11.4701
65610 | 18.225 | 1800 | 90 | 24.8 | 39.8 | 197.2 | 39.9 | 90.1 | 95.5 | 96 | 98.8 | 115.42 | 81.2 | 22.6 | 592.7 | 371.7 | 101 | 5.3 | 103 | 0.74082 | 0.8257 | 0.83768 | -0.0006 | 90 | 90.8 | 89.2 | 84 | 87.7 | 80.2 | 1.487 | 0.7404 | 0.000806 | 13.1532 | 11.4701
65640 | 18.2333 | 1800 | 90 | 24.7 | 39.8 | 197.2 | 40 | 90.1 | 95.5 | 96 | 98.7 | 115.54 | 81.5 | 22.7 | 592.6 | 371.8 | 101.2 | 5.2 | 102.9 | 0.74156 | 0.8257 | 0.83768 | -0.0006 | 90 | 90.8 | 89.2 | 84 | 87.7 | 80.2 | 1.484 | 0.7419 | 0.000806 | 12.9241 | 11.3587
65670 | 18.2417 | 1800 | 90 | 24.7 | 39.8 | 197.2 | 40 | 90.1 | 95.5 | 96 | 98.8 | 115.89 | 81.7 | 22.7 | 576.5 | 371.9 | 101 | 5.3 | 103.1 | 0.74156 | 0.8257 | 0.83768 | -0.0006 | 90 | 90.8 | 89.2 | 84 | 87.8 | 80.3 | 1.502 | 0.7418 | 0.000807 | 12.9394 | 11.3587
65700 | 18.25 | 1800 | 90 | 24.7 | 39.8 | 197.2 | 39.9 | 90.1 | 95.5 | 96 | 98.8 | 116.13 | 83 | 22.7 | 593.4 | 372.6 | 101.2 | 5.3 | 103.2 | 0.74076 | 0.8257 | 0.83768 | -0.0006 | 90 | 90.7 | 89.2 | 84.2 | 87.9 | 80.4 | 1.508 | 0.7414 | 0.000808 | 13.0004 | 11.4791
65730 | 18.2583 | 1800 | 90 | 24.8 | 39.8 | 197.3 | 39.9 | 90.1 | 95.5 | 96 | 98.7 | 114.71 | 82.3 | 22.6 | 584.3 | 372.6 | 100.9 | 5.3 | 103.1 | 0.74156 | 0.8257 | 0.83768 | -0.0006 | 90 | 90.7 | 89.2 | 84.1 | 87.8 | 80.4 | 1.498 | 0.7418 | 0.000807 | 12.9394 | 11.3587
65760 | 18.2667 | 1800 | 90 | 24.9 | 39.8 | 197.3 | 39.9 | 90.1 | 95.5 | 96 | 98.7 | 115.83 | 83.5 | 22.6 | 588 | 372.3 | 100.9 | 5.3 | 103.1 | 0.74143 | 0.8257 | 0.83768 | -0.0006 | 90 | 90.7 | 89.2 | 84 | 87.7 | 80.3 | 1.504 | 0.7417 | 0.000806 | 12.9546 | 11.3782
65790 | 18.275 | 1800 | 90 | 25 | 39.8 | 197.4 | 39.9 | 90.1 | 95.5 | 96 | 98.8 | 116.1 | 81.9 | 22.6 | 584.7 | 372 | 101 | 5.3 | 103.1 | 0.74088 | 0.8257 | 0.83768 | -0.0006 | 89.9 | 90.7 | 89.1 | 84 | 87.7 | 80.2 | 1.491 | 0.7423 | 0.000806 | 12.8632 | 11.4701
65820 | 18.2833 | 1800 | 90 | 25 | 39.8 | 197.4 | 40 | 90.1 | 95.5 | 96 | 98.7 | 115.25 | 82.9 | 22.6 | 584.4 | 372 | 101 | 5.2 | 103.1 | 0.74076 | 0.8257 | 0.83768 | -0.0006 | 90 | 90.8 | 89.2 | 84 | 87.7 | 80.2 | 1.495 | 0.7408 | 0.000806 | 13.092 | 11.4791
65850 | 18.2917 | 1800 | 90 | 25 | 39.8 | 197.4 | 40 | 90.1 | 95.5 | 96 | 98.8 | 115.81 | 82.9 | 22.6 | 593.5 | 372.3 | 100.9 | 5.3 | 103.3 | 0.74095 | 0.8257 | 0.83768 | -0.0006 | 90 | 90.8 | 89.2 | 84.1 | 87.9 | 80.4 | 1.501 | 0.741 | 0.000807 | 13.0615 | 11.4505
65880 | 18.3 | 1800 | 90 | 25 | 39.8 | 197.5 | 40 | 90.1 | 95.5 | 96 | 98.7 | 116.42 | 81.9 | 22.6 | 588.9 | 371.8 | 101.1 | 5.3 | 102.9 | 0.74101 | 0.8257 | 0.83768 | -0.0006 | 90 | 90.8 | 89.2 | 84 | 87.7 | 80.2 | 1.498 | 0.7408 | 0.000805 | 13.092 | 11.4414
65910 | 18.3083 | 1800 | 90 | 25.1 | 39.8 | 197.4 | 39.9 | 90 | 95.5 | 96 | 98.7 | 115.95 | 80.7 | 22.6 | 590.6 | 371.8 | 101 | 5.3 | 102.9 | 0.74095 | 0.8257 | 0.83768 | -0.0006 | 89.9 | 90.8 | 89.1 | 83.9 | 87.6 | 80.1 | 1.497 | 0.7418 | 0.000805 | 12.9394 | 11.4595
65940 | 18.3167 | 1800 | 90 | 25.1 | 39.8 | 197.5 | 39.9 | 90 | 95.5 | 96 | 98.8 | 114.89 | 80.9 | 22.6 | 581.4 | 372.1 | 101 | 5.2 | 103 | 0.74131 | 0.8257 | 0.83768 | -0.0006 | 89.9 | 90.7 | 89.1 | 84 | 87.8 | 80.3 | 1.503 | 0.7426 | 0.000806 | 12.8176 | 11.4053
65970 | 18.325 | 1800 | 90 | 25.1 | 39.8 | 197.5 | 40 | 90 | 95.5 | 96 | 98.8 | 115.68 | 82.9 | 22.5 | 577.6 | 372.5 | 100.9 | 5.3 | 103.1 | 0.7407 | 0.8257 | 0.83768 | -0.0006 | 89.9 | 90.7 | 89.1 | 84.1 | 87.8 | 80.4 | 1.503 | 0.7418 | 0.000807 | 12.9394 | 11.4972
66000 | 18.3333 | 1800 | 90 | 25.2 | 39.7 | 197.6 | 40 | 90 | 95.5 | 96 | 98.7 | 115.84 | 82.1 | 22.6 | 579.3 | 372.4 | 100.8 | 5.3 | 103.2 | 0.74113 | 0.8257 | 0.83768 | -0.0006 | 89.9 | 90.7 | 89.1 | 84.1 | 87.8 | 80.3 | 1.493 | 0.7427 | 0.000807 | 12.8024 | 11.4324
66030 | 18.3417 | 1800 | 90 | 25.2 | 39.8 | 197.6 | 40 | 90 | 95.4 | 96 | 98.8 | 116.64 | 83 | 22.5 | 585.6 | 372.2 | 101 | 5.2 | 103.1 | 0.74107 | 0.8257 | 0.83768 | -0.0006 | 89.9 | 90.7 | 89.2 | 84.1 | 87.8 | 80.3 | 1.5 | 0.7419 | 0.000807 | 12.9242 | 11.4415
66060 | 18.35 | 1800 | 90 | 25.2 | 39.8 | 197.6 | 40.1 | 90 | 95.4 | 96 | 98.8 | 115.85 | 80.6 | 22.5 | 576.6 | 371.9 | 100.9 | 5.2 | 102.9 | 0.74162 | 0.8257 | 0.83768 | -0.0006 | 89.9 | 90.7 | 89.2 | 84.1 | 87.8 | 80.3 | 1.499 | 0.7423 | 0.000807 | 12.8632 | 11.3587
66090 | 18.3583 | 1800 | 90 | 25.2 | 39.8 | 197.6 | 40.1 | 90 | 95.5 | 96 | 98.7 | 116.18 | 82.1 | 22.6 | 583.8 | 372.3 | 101 | 5.2 | 102.9 | 0.7407 | 0.8257 | 0.83768 | -0.0006 | 89.9 | 90.7 | 89.2 | 83.9 | 87.7 | 80.1 | 1.492 | 0.7415 | 0.000806 | 12.9851 | 11.4972
66120 | 18.3667 | 1800 | 90 | 25.2 | 39.9 | 197.5 | 40 | 90 | 95.5 | 96 | 98.8 | 116.62 | 82.2 | 22.6 | 590.7 | 372.4 | 101 | 5.2 | 103 | 0.74046 | 0.8257 | 0.83768 | -0.0006 | 90 | 90.8 | 89.2 | 83.9 | 87.7 | 80.2 | 1.496 | 0.7408 | 0.000805 | 13.092 | 11.5243
66150 | 18.375 | 1800 | 90 | 25 | 39.9 | 197.5 | 40 | 90 | 95.4 | 96 | 98.8 | 116.3 | 83.2 | 22.6 | 589.1 | 372.6 | 101.1 | 5.2 | 103.2 | 0.74095 | 0.8257 | 0.83768 | -0.0006 | 89.9 | 90.7 | 89.1 | 84 | 87.8 | 80.3 | 1.504 | 0.7418 | 0.000806 | 12.9394 | 11.4595
66180 | 18.3833 | 1800 | 90 | 24.7 | 39.9 | 197.5 | 40 | 90 | 95.5 | 96 | 98.8 | 114.71 | 83.1 | 22.7 | 586.3 | 372.1 | 100.9 | 5.2 | 103.1 | 0.74101 | 0.8257 | 0.83768 | -0.0006 | 90 | 90.8 | 89.2 | 84 | 87.8 | 80.2 | 1.499 | 0.7411 | 0.000806 | 13.0462 | 11.4414
66210 | 18.3917 | 1800 | 90 | 24.6 | 39.9 | 197.5 | 40 | 90 | 95.4 | 96 | 98.8 | 113.57 | 82.9 | 22.6 | 581.6 | 372.2 | 101 | 5.2 | 103.2 | 0.74137 | 0.8257 | 0.83768 | -0.0006 | 90 | 90.8 | 89.2 | 84 | 87.8 | 80.3 | 1.507 | 0.7416 | 0.000806 | 12.9699 | 11.3873
66240 | 18.4 | 1800 | 90 | 24.8 | 39.8 | 197.4 | 40 | 90 | 95.4 | 96 | 98.8 | 115 | 82.1 | 22.6 | 586.2 | 372.4 | 101 | 5.2 | 103.1 | 0.74033 | 0.8257 | 0.83768 | -0.0006 | 90 | 90.7 | 89.2 | 84 | 87.8 | 80.2 | 1.501 | 0.7405 | 0.000806 | 13.1379 | 11.5439
66270 | 18.4083 | 1800 | 90 | 24.8 | 39.8 | 197.4 | 40 | 90 | 95.4 | 96 | 98.8 | 116.2 | 82.6 | 22.6 | 589.9 | 372.3 | 100.9 | 5.2 | 103.1 | 0.74125 | 0.8257 | 0.83768 | -0.0006 | 90 | 90.8 | 89.2 | 83.9 | 87.7 | 80.2 | 1.499 | 0.7415 | 0.000805 | 12.9851 | 11.4053
66300 | 18.4167 | 1800 | 90 | 24.9 | 39.8 | 197.3 | 40.1 | 90 | 95.4 | 96 | 98.7 | 115.69 | 82.7 | 22.6 | 591.7 | 372.6 | 101 | 5.2 | 103.1 | 0.74095 | 0.8257 | 0.83768 | -0.0006 | 89.9 | 90.7 | 89.2 | 84 | 87.7 | 80.2 | 1.497 | 0.7417 | 0.000806 | 12.9546 | 11.4595
66330 | 18.425 | 1800 | 90 | 25 | 39.8 | 197.3 | 40.1 | 90 | 95.4 | 96 | 98.8 | 115.28 | 82.9 | 22.6 | 582.5 | 372.4 | 101 | 5.2 | 103.2 | 0.74095 | 0.8257 | 0.83768 | -0.0006 | 90 | 90.8 | 89.2 | 84 | 87.8 | 80.2 | 1.504 | 0.7408 | 0.000806 | 13.092 | 11.4505
66360 | 18.4333 | 1800 | 90 | 25 | 39.8 | 197.3 | 40.1 | 90 | 95.4 | 96 | 98.8 | 115.22 | 82.6 | 22.6 | 581.4 | 372.7 | 101.2 | 5.2 | 103.2 | 0.74039 | 0.8257 | 0.83768 | -0.0006 | 89.9 | 90.7 | 89.1 | 84 | 87.8 | 80.3 | 1.502 | 0.7412 | 0.000806 | 13.0309 | 11.5439
66390 | 18.4417 | 1800 | 90 | 25 | 39.9 | 197.4 | 40.1 | 90 | 95.4 | 96 | 98.8 | 115.56 | 81.2 | 22.6 | 581.2 | 372.3 | 100.9 | 5.2 | 103 | 0.74125 | 0.8257 | 0.83768 | -0.0006 | 90 | 90.8 | 89.2 | 84 | 87.7 | 80.2 | 1.497 | 0.7416 | 0.000806 | 12.9699 | 11.4053
66420 | 18.45 | 1800 | 90 | 25 | 39.9 | 197.4 | 40.1 | 90 | 95.4 | 96 | 98.8 | 115.16 | 80.3 | 22.6 | 578.1 | 372.1 | 100.9 | 5.2 | 102.9 | 0.74021 | 0.8257 | 0.83768 | -0.0006 | 90 | 90.8 | 89.1 | 83.9 | 87.7 | 80.2 | 1.5 | 0.7405 | 0.000805 | 13.1378 | 11.562
66450 | 18.4583 | 1800 | 90 | 25.1 | 39.9 | 197.3 | 40 | 90 | 95.5 | 96 | 98.7 | 114.54 | 81.2 | 22.6 | 586.3 | 372 | 101.2 | 5.2 | 102.9 | 0.74113 | 0.8257 | 0.83768 | -0.0006 | 89.9 | 90.7 | 89.1 | 83.8 | 87.5 | 80 | 1.493 | 0.742 | 0.000804 | 12.9089 | 11.4324
66480 | 18.4667 | 1800 | 90 | 25.1 | 39.9 | 197.4 | 40 | 90 | 95.4 | 96 | 98.8 | 115.35 | 83.2 | 22.6 | 584.2 | 372.2 | 100.7 | 5.2 | 103.1 | 0.74113 | 0.8257 | 0.83768 | -0.0006 | 90 | 90.8 | 89.3 | 83.8 | 87.6 | 80.1 | 1.502 | 0.7406 | 0.000804 | 13.1225 | 11.4233
66510 | 18.475 | 1800 | 90 | 25.1 | 39.9 | 197.4 | 39.9 | 90 | 95.4 | 96 | 98.7 | 116.16 | 82.9 | 22.6 | 591.2 | 372.4 | 100.8 | 5.2 | 103.1 | 0.74125 | 0.8257 | 0.83768 | -0.0006 | 90 | 90.7 | 89.2 | 84 | 87.7 | 80.2 | 1.503 | 0.7419 | 0.000806 | 12.9241 | 11.4053
66540 | 18.4833 | 1800 | 90 | 25.1 | 39.9 | 197.4 | 40 | 90 | 95.5 | 96 | 98.8 | 116.02 | 82.4 | 22.6 | 591.8 | 372.3 | 101.1 | 5.2 | 103.1 | 0.74156 | 0.8257 | 0.83768 | -0.0006 | 90 | 90.7 | 89.2 | 84 | 87.8 | 80.3 | 1.5 | 0.7422 | 0.000806 | 12.8784 | 11.3587
66570 | 18.4917 | 1800 | 90 | 25.1 | 39.8 | 197.5 | 40 | 89.9 | 95.4 | 96 | 98.8 | 114.17 | 80.8 | 22.6 | 583.5 | 372.3 | 101.2 | 5.2 | 102.9 | 0.74046 | 0.8257 | 0.83768 | -0.0006 | 90 | 90.8 | 89.2 | 84 | 87.8 | 80.3 | 1.503 | 0.7409 | 0.000806 | 13.0767 | 11.5243
66600 | 18.5 | 1800 | 90 | 25.2 | 39.8 | 197.5 | 40.1 | 89.9 | 95.4 | 96 | 98.7 | 115.26 | 80.5 | 22.6 | 580.6 | 372.1 | 100.9 | 5.3 | 102.9 | 0.74101 | 0.8257 | 0.83768 | -0.0006 | 89.9 | 90.7 | 89.1 | 83.8 | 87.5 | 80 | 1.504 | 0.742 | 0.000804 | 12.9089 | 11.4504
66630 | 18.5083 | 1800 | 90 | 25.2 | 39.8 | 197.5 | 40 | 89.9 | 95.4 | 96 | 98.7 | 116.21 | 81.8 | 22.6 | 583.7 | 372.1 | 100.9 | 5.3 | 103 | 0.74107 | 0.8257 | 0.83768 | -0.0006 | 90 | 90.8 | 89.2 | 83.9 | 87.6 | 80.1 | 1.498 | 0.7416 | 0.000805 | 12.9698 | 11.4324
66660 | 18.5167 | 1800 | 90 | 25.2 | 39.8 | 197.5 | 40 | 90 | 95.4 | 96 | 98.7 | 117.38 | 81.8 | 22.6 | 580.8 | 372.3 | 101 | 5.3 | 103 | 0.74064 | 0.8257 | 0.83768 | -0.0006 | 89.9 | 90.8 | 89.1 | 83.9 | 87.6 | 80.1 | 1.502 | 0.7414 | 0.000805 | 13.0004 | 11.5062
66690 | 18.525 | 1800 | 90 | 25.2 | 39.9 | 197.5 | 40 | 90 | 95.4 | 96 | 98.7 | 115.48 | 82.1 | 22.6 | 581.1 | 372 | 100.9 | 5.3 | 103 | 0.74064 | 0.8257 | 0.83768 | -0.0006 | 90 | 90.8 | 89.2 | 83.9 | 87.6 | 80.1 | 1.498 | 0.741 | 0.000805 | 13.0614 | 11.4972
66720 | 18.5333 | 1800 | 90 | 25.1 | 39.9 | 197.5 | 40 | 90 | 95.4 | 96 | 98.8 | 114.92 | 81.1 | 22.7 | 576.1 | 372.2 | 101.2 | 5.3 | 103 | 0.74107 | 0.8257 | 0.83768 | -0.0006 | 90 | 90.8 | 89.2 | 83.9 | 87.7 | 80.2 | 1.502 | 0.7409 | 0.000805 | 13.0767 | 11.4324
66750 | 18.5417 | 1800 | 90 | 25 | 39.9 | 197.5 | 39.9 | 90 | 95.4 | 96 | 98.7 | 115.12 | 81 | 22.6 | 587 | 372.1 | 101 | 5.3 | 103 | 0.74021 | 0.8257 | 0.83768 | -0.0006 | 90 | 90.8 | 89.2 | 83.9 | 87.6 | 80.1 | 1.5 | 0.7402 | 0.000805 | 13.1838 | 11.562
66780 | 18.55 | 1800 | 90 | 24.9 | 39.9 | 197.5 | 40 | 90 | 95.4 | 96 | 98.7 | 115.99 | 81.4 | 22.7 | 579.9 | 372.3 | 101.1 | 5.3 | 103 | 0.74082 | 0.8257 | 0.83768 | -0.0006 | 90 | 90.8 | 89.3 | 84 | 87.7 | 80.2 | 1.502 | 0.7404 | 0.000806 | 13.1532 | 11.4701
66810 | 18.5583 | 1801 | 90 | 24.8 | 39.9 | 197.5 | 39.9 | 90 | 95.4 | 96 | 98.8 | 116.23 | 80.5 | 22.7 | 592.6 | 372 | 100.9 | 5.3 | 103 | 0.74009 | 0.8257 | 0.83768 | -0.0006 | 90 | 90.8 | 89.2 | 84 | 87.7 | 80.3 | 1.475 | 0.7401 | 0.000806 | 13.1991 | 11.5801
66840 | 18.5667 | 1800 | 90 | 24.7 | 39.8 | 197.5 | 39.9 | 90 | 95.4 | 96 | 98.7 | 115.46 | 82.6 | 22.7 | 589.1 | 372.2 | 100.9 | 5.3 | 103 | 0.74039 | 0.8257 | 0.83768 | -0.0006 | 90 | 90.8 | 89.2 | 83.9 | 87.7 | 80.2 | 1.497 | 0.7405 | 0.000805 | 13.1378 | 11.5348
66870 | 18.575 | 1800 | 90 | 24.7 | 39.8 | 197.5 | 40 | 90 | 95.4 | 96 | 98.7 | 114.94 | 82.9 | 22.6 | 584.1 | 372.1 | 101 | 5.3 | 103.2 | 0.74088 | 0.8257 | 0.83768 | -0.0006 | 90 | 90.8 | 89.2 | 84.1 | 87.8 | 80.3 | 1.505 | 0.7409 | 0.000806 | 13.0767 | 11.461
66900 | 18.5833 | 1800 | 90 | 24.8 | 39.9 | 197.5 | 40 | 90 | 95.5 | 96 | 98.8 | 114.81 | 82.8 | 22.6 | 582.6 | 372.2 | 100.9 | 5.3 | 103.1 | 0.74156 | 0.8257 | 0.83768 | -0.0006 | 90 | 90.7 | 89.3 | 84 | 87.8 | 80.3 | 1.503 | 0.7417 | 0.000806 | 12.9546 | 11.3587
66930 | 18.5917 | 1800 | 90 | 24.9 | 39.9 | 197.5 | 40 | 90 | 95.4 | 96 | 98.8 | 115.87 | 82.1 | 22.6 | 586.3 | 372 | 100.9 | 5.2 | 103.1 | 0.74113 | 0.8257 | 0.83768 | -0.0006 | 90 | 90.8 | 89.2 | 84 | 87.7 | 80.3 | 1.495 | 0.7413 | 0.000806 | 13.0156 | 11.4234
66960 | 18.6 | 1800 | 90 | 25 | 39.9 | 197.4 | 40 | 90 | 95.4 | 96 | 98.8 | 116.83 | 82.7 | 22.6 | 584.9 | 372.5 | 100.8 | 5.3 | 103 | 0.74033 | 0.8257 | 0.83768 | -0.0006 | 90 | 90.8 | 89.2 | 84.1 | 87.9 | 80.3 | 1.499 | 0.7404 | 0.000806 | 13.1532 | 11.5439
66990 | 18.6083 | 1800 | 90 | 25 | 39.9 | 197.5 | 40.1 | 90 | 95.4 | 96 | 98.7 | 116.05 | 81.6 | 22.5 | 575 | 372.1 | 101 | 5.3 | 103 | 0.74027 | 0.8257 | 0.83768 | -0.0006 | 90 | 90.8 | 89.2 | 83.9 | 87.6 | 80.2 | 1.5 | 0.7404 | 0.000805 | 13.1531 | 11.5529
67020 | 18.6167 | 1800 | 90 | 25.1 | 40 | 197.5 | 40 | 90 | 95.5 | 96 | 98.7 | 114.49 | 83 | 22.6 | 578.9 | 372.2 | 101 | 5.2 | 103.1 | 0.74095 | 0.8257 | 0.83768 | -0.0006 | 90.1 | 90.8 | 89.3 | 84.1 | 87.8 | 80.3 | 1.504 | 0.74 | 0.000807 | 13.2144 | 11.4415
67050 | 18.625 | 1800 | 90 | 25.1 | 40 | 197.5 | 40.1 | 90 | 95.5 | 96 | 98.7 | 114.39 | 82.5 | 22.6 | 574.8 | 372.3 | 100.9 | 5.3 | 102.9 | 0.74039 | 0.8257 | 0.83768 | -0.0006 | 90 | 90.8 | 89.2 | 83.9 | 87.7 | 80.2 | 1.505 | 0.74 | 0.000805 | 13.2144 | 11.5348
67080 | 18.6333 | 1800 | 90 | 25.1 | 39.9 | 197.5 | 40 | 90 | 95.5 | 96 | 98.7 | 115.29 | 81.7 | 22.5 | 579.7 | 372.4 | 100.9 | 5.3 | 103 | 0.74113 | 0.8257 | 0.83768 | -0.0006 | 90 | 90.8 | 89.2 | 84 | 87.7 | 80.3 | 1.5 | 0.7407 | 0.000806 | 13.1073 | 11.4234
67110 | 18.6417 | 1800 | 90 | 25.1 | 39.9 | 197.5 | 40 | 90 | 95.5 | 96 | 98.8 | 116.3 | 82 | 22.5 | 593.7 | 372 | 101.1 | 5.3 | 102.9 | 0.74046 | 0.8257 | 0.83768 | -0.0006 | 90 | 90.8 | 89.3 | 84 | 87.8 | 80.3 | 1.503 | 0.74 | 0.000806 | 13.2144 | 11.5243
67140 | 18.65 | 1800 | 90 | 25.2 | 39.9 | 197.6 | 40 | 90 | 95.5 | 96 | 98.8 | 115.85 | 81.5 | 22.5 | 584.5 | 371.7 | 100.8 | 5.3 | 103 | 0.74131 | 0.8257 | 0.83768 | -0.0006 | 90 | 90.7 | 89.2 | 83.9 | 87.7 | 80.2 | 1.498 | 0.742 | 0.000805 | 12.9089 | 11.3963
67170 | 18.6583 | 1800 | 90 | 25.2 | 39.9 | 197.6 | 40 | 90 | 95.5 | 96 | 98.8 | 116.21 | 82.5 | 22.6 | 589.2 | 372.4 | 100.8 | 5.3 | 103.1 | 0.7407 | 0.8257 | 0.83768 | -0.0006 | 90 | 90.8 | 89.2 | 84.1 | 87.8 | 80.3 | 1.506 | 0.7408 | 0.000807 | 13.092 | 11.4881
67200 | 18.6667 | 1800 | 90 | 25.2 | 39.9 | 197.7 | 40.1 | 90 | 95.5 | 96 | 98.7 | 116.07 | 84.3 | 22.6 | 591.2 | 372.6 | 100.9 | 5.3 | 103.1 | 0.74143 | 0.8257 | 0.83768 | -0.0006 | 90 | 90.8 | 89.2 | 84.1 | 87.9 | 80.4 | 1.504 | 0.7418 | 0.000807 | 12.9394 | 11.3783
67230 | 18.675 | 1800 | 90 | 25.2 | 39.9 | 197.7 | 40.1 | 90 | 95.5 | 96 | 98.8 | 115.85 | 84 | 22.5 | 581.6 | 372.6 | 100.9 | 5.3 | 103.2 | 0.74137 | 0.8257 | 0.83768 | -0.0006 | 90 | 90.8 | 89.3 | 84.1 | 87.9 | 80.4 | 1.506 | 0.7411 | 0.000807 | 13.0462 | 11.3873
67260 | 18.6833 | 1800 | 90 | 25.1 | 40 | 197.7 | 40.1 | 90 | 95.5 | 96 | 98.7 | 115.39 | 82.8 | 22.7 | 579.6 | 372.5 | 101.1 | 5.2 | 103 | 0.74039 | 0.8257 | 0.83768 | -0.0006 | 90 | 90.8 | 89.2 | 84.2 | 87.9 | 80.4 | 1.494 | 0.7403 | 0.000808 | 13.1685 | 11.5349
67290 | 18.6917 | 1800 | 90 | 25.1 | 40 | 197.7 | 40.1 | 90 | 95.5 | 96 | 98.8 | 116.34 | 82.8 | 22.7 | 587 | 372.1 | 100.8 | 5.3 | 103.1 | 0.74113 | 0.8257 | 0.83768 | -0.0006 | 90 | 90.8 | 89.2 | 84.1 | 87.8 | 80.3 | 1.495 | 0.7409 | 0.000807 | 13.0767 | 11.4234
67320 | 18.7 | 1800 | 90 | 25 | 40 | 197.7 | 39.9 | 90 | 95.5 | 96 | 98.7 | 116.5 | 82.4 | 22.7 | 587.6 | 371.9 | 101 | 5.2 | 103 | 0.74076 | 0.8257 | 0.83768 | -0.0006 | 90 | 90.8 | 89.2 | 84 | 87.7 | 80.2 | 1.503 | 0.7403 | 0.000806 | 13.1685 | 11.4791
67350 | 18.7083 | 1800 | 90 | 25 | 40 | 197.7 | 40 | 90 | 95.5 | 96 | 98.8 | 115.68 | 83 | 22.7 | 586.3 | 372.1 | 100.9 | 5.2 | 103.1 | 0.74095 | 0.8257 | 0.83768 | -0.0006 | 90 | 90.8 | 89.2 | 84 | 87.8 | 80.3 | 1.501 | 0.7413 | 0.000806 | 13.0156 | 11.4505
67380 | 18.7167 | 1800 | 90 | 25 | 39.9 | 197.7 | 40 | 90 | 95.5 | 96 | 98.8 | 115.09 | 82.5 | 22.7 | 580.1 | 372.3 | 101.1 | 5.2 | 103.2 | 0.74082 | 0.8257 | 0.83768 | -0.0006 | 90 | 90.8 | 89.1 | 84.2 | 87.9 | 80.4 | 1.503 | 0.7413 | 0.000808 | 13.0157 | 11.4701
67410 | 18.725 | 1800 | 90 | 25 | 39.9 | 197.7 | 40.1 | 90 | 95.5 | 96 | 98.8 | 113.27 | 82.7 | 22.6 | 567.1 | 372.2 | 100.9 | 5.2 | 103.1 | 0.74009 | 0.8257 | 0.83768 | -0.0006 | 90 | 90.8 | 89.1 | 84.1 | 87.9 | 80.4 | 1.493 | 0.7406 | 0.000807 | 13.1226 | 11.5801
67440 | 18.7333 | 1800 | 90 | 25 | 39.9 | 197.7 | 40 | 90 | 95.5 | 96 | 98.8 | 115.15 | 82.1 | 22.7 | 593.9 | 372.2 | 101 | 5.2 | 103.1 | 0.74021 | 0.8257 | 0.83768 | -0.0006 | 90 | 90.8 | 89.1 | 84.1 | 87.9 | 80.3 | 1.495 | 0.7408 | 0.000807 | 13.092 | 11.562
67470 | 18.7417 | 1800 | 90 | 25 | 40 | 197.7 | 40.1 | 90 | 95.4 | 96 | 98.8 | 115.33 | 82.1 | 22.7 | 589.4 | 372 | 100.9 | 5.2 | 103 | 0.74113 | 0.8257 | 0.83768 | -0.0006 | 90 | 90.8 | 89.2 | 84 | 87.8 | 80.3 | 1.505 | 0.7412 | 0.000807 | 13.0309 | 11.4234
67500 | 18.75 | 1800 | 90 | 24.9 | 40 | 197.7 | 40.1 | 90 | 95.4 | 96 | 98.7 | 115.88 | 82.8 | 22.7 | 591.3 | 372.6 | 100.9 | 5.2 | 103.2 | 0.74082 | 0.8257 | 0.83768 | -0.0006 | 89.9 | 90.7 | 89.1 | 84.1 | 87.8 | 80.3 | 1.502 | 0.7421 | 0.000807 | 12.8937 | 11.4791
67530 | 18.7583 | 1800 | 90 | 24.9 | 40.1 | 197.7 | 40.1 | 90 | 95.5 | 96 | 98.8 | 115.67 | 83.6 | 22.7 | 586.8 | 372.5 | 100.9 | 5.2 | 103.2 | 0.74052 | 0.8257 | 0.83768 | -0.0006 | 90 | 90.8 | 89.3 | 84.2 | 88 | 80.5 | 1.501 | 0.7399 | 0.000808 | 13.2297 | 11.5153
67560 | 18.7667 | 1800 | 90 | 24.9 | 40.1 | 197.7 | 40 | 90 | 95.5 | 96 | 98.7 | 115.69 | 82.6 | 22.7 | 584.5 | 372.2 | 100.8 | 5.2 | 103.1 | 0.74033 | 0.8257 | 0.83768 | -0.0006 | 90 | 90.8 | 89.2 | 84.1 | 87.8 | 80.3 | 1.499 | 0.7405 | 0.000807 | 13.1379 | 11.5439
67590 | 18.775 | 1800 | 90 | 24.9 | 40.2 | 197.7 | 40.1 | 90 | 95.5 | 96 | 98.7 | 114.96 | 81.4 | 22.8 | 582.5 | 371.9 | 101.1 | 5.2 | 103 | 0.7407 | 0.8257 | 0.83768 | -0.0006 | 90 | 90.8 | 89.2 | 84 | 87.7 | 80.2 | 1.501 | 0.7407 | 0.000806 | 13.1073 | 11.4881
67620 | 18.7833 | 1800 | 90 | 24.9 | 40.2 | 197.7 | 40 | 90 | 95.5 | 96 | 98.8 | 116.12 | 83 | 22.7 | 592.5 | 372.5 | 101 | 5.2 | 103.1 | 0.74039 | 0.8257 | 0.83768 | -0.0006 | 90 | 90.8 | 89.2 | 84.1 | 87.9 | 80.4 | 1.506 | 0.7403 | 0.000807 | 13.1685 | 11.5349
67650 | 18.7917 | 1800 | 90 | 24.8 | 40.1 | 197.6 | 39.9 | 90 | 95.5 | 96 | 98.8 | 115.8 | 82.8 | 22.7 | 592.7 | 372.4 | 101 | 5.2 | 103.1 | 0.74046 | 0.8257 | 0.83768 | -0.0006 | 90 | 90.8 | 89.2 | 84 | 87.8 | 80.3 | 1.499 | 0.7407 | 0.000806 | 13.1073 | 11.5243
67680 | 18.8 | 1800 | 90 | 24.7 | 40.1 | 197.5 | 39.9 | 90 | 95.5 | 96 | 98.7 | 116.19 | 83.1 | 22.7 | 586.5 | 372 | 100.9 | 5.2 | 103 | 0.74046 | 0.8257 | 0.83768 | -0.0006 | 90 | 90.8 | 89.2 | 83.9 | 87.7 | 80.2 | 1.501 | 0.7406 | 0.000805 | 13.1226 | 11.5243
67710 | 18.8083 | 1800 | 90 | 24.8 | 40.1 | 197.4 | 39.9 | 90 | 95.4 | 96 | 98.8 | 115.06 | 83.1 | 22.6 | 587.9 | 372.7 | 100.9 | 5.2 | 103.2 | 0.74021 | 0.8257 | 0.83768 | -0.0006 | 89.9 | 90.8 | 89.1 | 84.1 | 87.8 | 80.4 | 1.505 | 0.741 | 0.000807 | 13.0615 | 11.5711
67740 | 18.8167 | 1800 | 90 | 25 | 40.1 | 197.4 | 40 | 90 | 95.4 | 96 | 98.8 | 115.61 | 81.2 | 22.6 | 590.7 | 372.2 | 101 | 5.2 | 103.1 | 0.74064 | 0.8257 | 0.83768 | -0.0006 | 90 | 90.8 | 89.1 | 84 | 87.7 | 80.2 | 1.503 | 0.7413 | 0.000806 | 13.0156 | 11.4972
67770 | 18.825 | 1800 | 90 | 25 | 40.1 | 197.3 | 40 | 90 | 95.4 | 96 | 98.8 | 116.11 | 81.1 | 22.6 | 582.9 | 372.1 | 100.9 | 5.2 | 103 | 0.74101 | 0.8257 | 0.83768 | -0.0006 | 89.9 | 90.8 | 89.1 | 83.9 | 87.7 | 80.2 | 1.499 | 0.7419 | 0.000805 | 12.9241 | 11.4505
67800 | 18.8333 | 1800 | 90 | 25.1 | 40.1 | 197.3 | 40 | 90 | 95.4 | 96 | 98.8 | 116.43 | 81.3 | 22.6 | 581.2 | 372.3 | 101 | 5.2 | 103.1 | 0.74039 | 0.8257 | 0.83768 | -0.0006 | 90 | 90.8 | 89.3 | 84 | 87.8 | 80.2 | 1.494 | 0.7403 | 0.000806 | 13.1685 | 11.5349
67830 | 18.8417 | 1800 | 90 | 25.1 | 40.1 | 197.3 | 40 | 90 | 95.4 | 96 | 98.8 | 116.07 | 81.4 | 22.7 | 589.2 | 372.3 | 101 | 5.2 | 103.1 | 0.74125 | 0.8257 | 0.83768 | -0.0006 | 90 | 90.8 | 89.3 | 84 | 87.8 | 80.3 | 1.5 | 0.7408 | 0.000806 | 13.092 | 11.4053
67860 | 18.85 | 1800 | 90 | 25.2 | 40.1 | 197.4 | 40 | 90 | 95.4 | 96 | 98.8 | 115.09 | 80.9 | 22.6 | 591.5 | 371.9 | 100.9 | 5.2 | 103 | 0.74119 | 0.8257 | 0.83768 | -0.0006 | 90 | 90.8 | 89.2 | 83.9 | 87.6 | 80.2 | 1.504 | 0.7412 | 0.000805 | 13.0309 | 11.4143
67890 | 18.8583 | 1800 | 90 | 25.2 | 40.2 | 197.5 | 39.9 | 90 | 95.4 | 96 | 98.7 | 116.07 | 80.9 | 22.6 | 593 | 372.3 | 100.9 | 5.2 | 103 | 0.7407 | 0.8257 | 0.83768 | -0.0006 | 90.1 | 90.8 | 89.3 | 83.9 | 87.6 | 80.1 | 1.497 | 0.74 | 0.000805 | 13.2144 | 11.4791
67920 | 18.8667 | 1800 | 90 | 25.1 | 40.2 | 197.6 | 39.9 | 90 | 95.4 | 96 | 98.8 | 116.37 | 81.9 | 22.6 | 584.6 | 372.4 | 100.9 | 5.2 | 103.1 | 0.74052 | 0.8257 | 0.83768 | -0.0006 | 90 | 90.8 | 89.2 | 84 | 87.8 | 80.3 | 1.494 | 0.7405 | 0.000806 | 13.1379 | 11.5153
67950 | 18.875 | 1800 | 90 | 24.9 | 40.1 | 197.6 | 39.8 | 90 | 95.4 | 96 | 98.8 | 116.38 | 82.2 | 22.7 | 592.3 | 372.2 | 100.9 | 5.2 | 103 | 0.74113 | 0.8257 | 0.83768 | -0.0006 | 89.9 | 90.7 | 89.1 | 84 | 87.7 | 80.2 | 1.499 | 0.742 | 0.000806 | 12.9089 | 11.4324
67980 | 18.8833 | 1800 | 90 | 24.7 | 40.1 | 197.7 | 39.9 | 90 | 95.4 | 96 | 98.8 | 115.6 | 81.4 | 22.7 | 588.5 | 372.5 | 100.8 | 5.2 | 103 | 0.74052 | 0.8257 | 0.83768 | -0.0006 | 90 | 90.8 | 89.2 | 84.1 | 87.8 | 80.3 | 1.5 | 0.7407 | 0.000807 | 13.1073 | 11.5153
68010 | 18.8917 | 1800 | 90 | 24.7 | 40.1 | 197.7 | 40 | 90 | 95.4 | 96 | 98.8 | 115.48 | 83.9 | 22.7 | 591.2 | 372.5 | 100.9 | 5.2 | 103.2 | 0.74095 | 0.8257 | 0.83768 | -0.0006 | 90 | 90.7 | 89.3 | 83.9 | 87.7 | 80.2 | 1.499 | 0.7409 | 0.000805 | 13.0767 | 11.4505
68040 | 18.9 | 1800 | 90 | 24.8 | 40.1 | 197.7 | 40 | 90 | 95.4 | 96 | 98.8 | 116.6 | 83.2 | 22.7 | 591.2 | 372.5 | 100.8 | 5.2 | 103.3 | 0.74039 | 0.8257 | 0.83768 | -0.0006 | 90 | 90.8 | 89.3 | 84.1 | 87.8 | 80.3 | 1.502 | 0.7398 | 0.000807 | 13.2451 | 11.5349
68070 | 18.9083 | 1799 | 90 | 24.9 | 40.1 | 197.6 | 40 | 90 | 95.4 | 96 | 98.8 | 116.07 | 80.5 | 22.7 | 589.9 | 372.2 | 101.1 | 5.2 | 103.2 | 0.74027 | 0.8257 | 0.83768 | -0.0006 | 90 | 90.8 | 89.1 | 84 | 87.7 | 80.2 | 1.5 | 0.7407 | 0.000806 | 13.1073 | 11.553
68100 | 18.9167 | 1800 | 90 | 25 | 40.1 | 197.6 | 40.1 | 90 | 95.4 | 96 | 98.8 | 116.07 | 74.6 | 22.6 | 591.1 | 372.6 | 101 | 5.2 | 103.2 | 0.74033 | 0.8257 | 0.83768 | -0.0006 | 90.1 | 90.9 | 89.3 | 84.1 | 87.9 | 80.3 | 1.499 | 0.7395 | 0.000807 | 13.291 | 11.5349
68130 | 18.925 | 1800 | 90 | 25.1 | 40.2 | 197.7 | 40 | 90 | 95.5 | 96 | 98.8 | 115.78 | 74.8 | 22.6 | 583.6 | 372.4 | 101 | 5.2 | 103.1 | 0.7407 | 0.8257 | 0.83768 | -0.0006 | 90 | 90.8 | 89.2 | 84 | 87.8 | 80.3 | 1.502 | 0.7408 | 0.000806 | 13.092 | 11.4881
68160 | 18.9333 | 1800 | 90 | 25.2 | 40.2 | 197.8 | 40.1 | 90 | 95.4 | 96 | 98.8 | 116.55 | 77.2 | 22.6 | 582.2 | 372.4 | 100.9 | 5.2 | 103 | 0.74064 | 0.8257 | 0.83768 | -0.0006 | 90 | 90.8 | 89.2 | 84 | 87.8 | 80.3 | 1.505 | 0.7408 | 0.000806 | 13.092 | 11.4972
68190 | 18.9417 | 1800 | 90 | 25.2 | 40.2 | 197.8 | 40 | 90 | 95.5 | 96 | 98.7 | 116.9 | 75.9 | 22.6 | 589.5 | 372.4 | 100.9 | 5.2 | 103.1 | 0.74082 | 0.8257 | 0.83768 | -0.0006 | 90.1 | 90.8 | 89.3 | 84 | 87.6 | 80.2 | 1.49 | 0.74 | 0.000805 | 13.2144 | 11.461
68220 | 18.95 | 1800 | 90 | 25.2 | 40.2 | 197.8 | 40 | 90 | 95.4 | 96 | 98.8 | 115.96 | 78.6 | 22.6 | 589.4 | 372.3 | 100.9 | 5.2 | 103.1 | 0.74021 | 0.8257 | 0.83768 | -0.0006 | 90 | 90.8 | 89.2 | 84.1 | 87.8 | 80.4 | 1.496 | 0.7401 | 0.000807 | 13.1991 | 11.562
68250 | 18.9583 | 1800 | 90 | 25.2 | 40.1 | 197.8 | 40 | 90 | 95.5 | 96 | 98.8 | 114.89 | 79.1 | 22.7 | 589.4 | 372.1 | 100.9 | 5.2 | 103.1 | 0.74064 | 0.8257 | 0.83768 | -0.0006 | 90.1 | 90.9 | 89.2 | 84 | 87.7 | 80.2 | 1.506 | 0.7399 | 0.000806 | 13.2297 | 11.4881
68280 | 18.9667 | 1800 | 90 | 24.9 | 40.1 | 197.9 | 40 | 90 | 95.4 | 96 | 98.7 | 115.02 | 79.6 | 22.7 | 592.5 | 372 | 100.8 | 5.2 | 102.9 | 0.74046 | 0.8257 | 0.83768 | -0.0006 | 90 | 90.8 | 89.3 | 83.9 | 87.6 | 80.1 | 1.495 | 0.7399 | 0.000805 | 13.2297 | 11.5243
68310 | 18.975 | 1800 | 90 | 24.7 | 40.1 | 197.8 | 40.1 | 90 | 95.4 | 96.1 | 98.7 | 114.74 | 82.1 | 22.7 | 590.3 | 371.8 | 101 | 5.2 | 102.9 | 0.7415 | 0.8257 | 0.83768 | -0.0006 | 90 | 90.8 | 89.3 | 83.7 | 87.4 | 80 | 1.501 | 0.7414 | 0.000803 | 13.0003 | 11.3677
68340 | 18.9833 | 1800 | 90 | 24.7 | 40.2 | 197.8 | 40.1 | 90 | 95.4 | 96.1 | 98.8 | 115.17 | 82.9 | 22.7 | 578.6 | 372 | 100.9 | 5.2 | 103.1 | 0.74107 | 0.8257 | 0.83768 | -0.0006 | 90 | 90.8 | 89.3 | 83.9 | 87.7 | 80.2 | 1.504 | 0.7408 | 0.000805 | 13.092 | 11.4324
68370 | 18.9917 | 1800 | 90 | 24.8 | 40.2 | 197.8 | 40.1 | 90 | 95.4 | 96.1 | 98.8 | 115.34 | 83.8 | 22.7 | 588.9 | 372.5 | 100.9 | 5.2 | 103.2 | 0.74107 | 0.8257 | 0.83768 | -0.0006 | 90 | 90.8 | 89.1 | 84 | 87.7 | 80.2 | 1.497 | 0.7416 | 0.000806 | 12.9699 | 11.4324
68400 | 19 | 1800 | 90 | 25 | 40.2 | 197.7 | 40.2 | 90 | 95.4 | 96 | 98.8 | 115.4 | 84.5 | 22.6 | 592 | 372.3 | 100.8 | 5.2 | 103.3 | 0.74021 | 0.8257 | 0.83768 | -0.0006 | 90.1 | 90.8 | 89.3 | 84 | 87.7 | 80.3 | 1.504 | 0.7394 | 0.000806 | 13.3064 | 11.553
68430 | 19.0083 | 1800 | 90 | 25 | 40.2 | 197.7 | 40.1 | 90 | 95.5 | 96.1 | 98.8 | 115.29 | 83.2 | 22.6 | 589.4 | 372.4 | 100.9 | 5.2 | 103.2 | 0.74033 | 0.8257 | 0.83768 | -0.0006 | 90 | 90.8 | 89.2 | 84.1 | 87.8 | 80.4 | 1.496 | 0.7401 | 0.000807 | 13.1991 | 11.5439
68460 | 19.0167 | 1801 | 90 | 25.1 | 40.2 | 197.7 | 40 | 90 | 95.5 | 96 | 98.8 | 115.6 | 81.4 | 22.6 | 582.8 | 372 | 100.9 | 5.2 | 102.9 | 0.74125 | 0.8257 | 0.83768 | -0.0006 | 90 | 90.8 | 89.2 | 83.9 | 87.7 | 80.2 | 1.497 | 0.7412 | 0.000805 | 13.0309 | 11.4053
68490 | 19.025 | 1800 | 90 | 25.2 | 40.2 | 197.7 | 40 | 90 | 95.5 | 96 | 98.7 | 116.47 | 81.3 | 22.6 | 592.8 | 371.8 | 101.1 | 5.2 | 102.9 | 0.7407 | 0.8257 | 0.83768 | -0.0006 | 90 | 90.9 | 89.1 | 83.8 | 87.5 | 80 | 1.502 | 0.741 | 0.000804 | 13.0614 | 11.4881
68520 | 19.0333 | 1800 | 90 | 25.2 | 40.2 | 197.6 | 40 | 90 | 95.5 | 96 | 98.8 | 115.71 | 80.2 | 22.5 | 593.2 | 372.2 | 100.9 | 5.2 | 103.1 | 0.74033 | 0.8257 | 0.83768 | -0.0006 | 90 | 90.8 | 89.2 | 84 | 87.6 | 80.2 | 1.486 | 0.7404 | 0.000805 | 13.1531 | 11.5439
68550 | 19.0417 | 1800 | 90 | 25.2 | 40.2 | 197.6 | 40 | 90 | 95.5 | 96 | 98.8 | 114.9 | 81.8 | 22.5 | 592.2 | 372.5 | 101.3 | 5.2 | 103.1 | 0.74101 | 0.8257 | 0.83768 | -0.0006 | 90 | 90.8 | 89.3 | 84 | 87.8 | 80.3 | 1.504 | 0.7404 | 0.000806 | 13.1532 | 11.4414
68580 | 19.05 | 1800 | 90 | 25 | 40.1 | 197.6 | 40 | 90 | 95.5 | 96 | 98.8 | 115.41 | 82.3 | 22.6 | 589.5 | 372 | 101.1 | 5.2 | 103.1 | 0.74088 | 0.8257 | 0.83768 | -0.0006 | 90 | 90.7 | 89.3 | 84 | 87.8 | 80.3 | 1.496 | 0.7407 | 0.000806 | 13.1073 | 11.461
68610 | 19.0583 | 1800 | 90 | 24.9 | 40.1 | 197.6 | 40 | 90 | 95.4 | 96 | 98.8 | 114.78 | 81.7 | 22.7 | 581.7 | 372.2 | 100.9 | 5.2 | 103.1 | 0.74064 | 0.8257 | 0.83768 | -0.0006 | 90 | 90.8 | 89.2 | 84 | 87.8 | 80.3 | 1.498 | 0.7407 | 0.000806 | 13.1073 | 11.4972
68640 | 19.0667 | 1800 | 90 | 24.7 | 40.1 | 197.6 | 40.1 | 90 | 95.4 | 96 | 98.7 | 115.18 | 81 | 22.7 | 584.7 | 372 | 101.1 | 5.2 | 102.9 | 0.74101 | 0.8257 | 0.83768 | -0.0006 | 90 | 90.8 | 89.3 | 83.9 | 87.6 | 80.1 | 1.501 | 0.7408 | 0.000806 | 13.092 | 11.4414
68670 | 19.075 | 1801 | 90 | 24.7 | 40.1 | 197.6 | 40 | 90 | 95.4 | 96 | 98.9 | 115.94 | 79.5 | 22.7 | 585.1 | 371.7 | 101 | 5.2 | 103 | 0.74082 | 0.8257 | 0.83768 | -0.0006 | 90 | 90.8 | 89.2 | 84 | 87.7 | 80.3 | 1.504 | 0.741 | 0.000806 | 13.0614 | 11.4701
68700 | 19.0833 | 1800 | 90 | 24.8 | 40.2 | 197.5 | 40.1 | 90 | 95.4 | 96 | 98.8 | 116.36 | 80.9 | 22.6 | 581.5 | 372 | 100.9 | 5.2 | 103 | 0.74058 | 0.8257 | 0.83768 | -0.0006 | 90 | 90.8 | 89.2 | 83.9 | 87.7 | 80.2 | 1.5 | 0.7404 | 0.000805 | 13.1531 | 11.5062
68730 | 19.0917 | 1800 | 90 | 24.9 | 40.2 | 197.7 | 39.9 | 90 | 95.5 | 96 | 98.8 | 116.56 | 82.3 | 22.6 | 589.1 | 372.2 | 101 | 5.2 | 103.1 | 0.74046 | 0.8257 | 0.83768 | -0.0006 | 90 | 90.8 | 89.3 | 83.9 | 87.7 | 80.2 | 1.499 | 0.74 | 0.000805 | 13.2144 | 11.5243
68760 | 19.1 | 1800 | 90 | 25 | 40.2 | 197.7 | 39.9 | 90 | 95.4 | 96 | 98.8 | 116.25 | 81.3 | 22.6 | 589.2 | 372.2 | 101 | 5.2 | 103 | 0.74021 | 0.8257 | 0.83768 | -0.0006 | 90 | 90.8 | 89.2 | 84 | 87.8 | 80.3 | 1.507 | 0.7402 | 0.000806 | 13.1838 | 11.562
68790 | 19.1083 | 1800 | 90 | 25.1 | 40.2 | 197.7 | 39.9 | 90 | 95.5 | 96 | 98.8 | 115 | 82.3 | 22.6 | 582.7 | 372.4 | 101 | 5.2 | 103.2 | 0.74046 | 0.8257 | 0.83768 | -0.0006 | 90.1 | 90.9 | 89.3 | 84.1 | 87.8 | 80.3 | 1.506 | 0.7395 | 0.000807 | 13.291 | 11.5153
68820 | 19.1167 | 1800 | 90 | 25.2 | 40.2 | 197.7 | 39.9 | 90 | 95.4 | 96 | 98.8 | 116.43 | 80.4 | 22.6 | 593.1 | 372.2 | 101 | 5.2 | 102.9 | 0.74076 | 0.8257 | 0.83768 | -0.0006 | 90 | 90.7 | 89.2 | 84 | 87.8 | 80.3 | 1.505 | 0.741 | 0.000806 | 13.0614 | 11.4791
68850 | 19.125 | 1800 | 90 | 25.2 | 40.2 | 197.8 | 39.9 | 90 | 95.5 | 96 | 98.8 | 116.16 | 80.2 | 22.6 | 591.7 | 372 | 100.8 | 5.2 | 102.9 | 0.74082 | 0.8257 | 0.83768 | -0.0006 | 90 | 90.8 | 89.2 | 84 | 87.7 | 80.2 | 1.503 | 0.7407 | 0.000805 | 13.1073 | 11.47
68880 | 19.1333 | 1801 | 90 | 25.3 | 40.2 | 197.8 | 39.9 | 90 | 95.4 | 96 | 98.8 | 115.19 | 81.5 | 22.5 | 588.1 | 372.3 | 100.9 | 5.2 | 103.1 | 0.74033 | 0.8257 | 0.83768 | -0.0006 | 90 | 90.7 | 89.2 | 84 | 87.8 | 80.3 | 1.499 | 0.7405 | 0.000806 | 13.1379 | 11.5439
68910 | 19.1417 | 1800 | 90 | 25 | 40.2 | 197.7 | 40 | 90 | 95.4 | 96 | 98.8 | 115.88 | 83.1 | 22.6 | 593.6 | 372.3 | 101 | 5.2 | 103.2 | 0.74027 | 0.8257 | 0.83768 | -0.0006 | 90 | 90.8 | 89.2 | 84.1 | 87.9 | 80.4 | 1.495 | 0.7403 | 0.000807 | 13.1685 | 11.553
68940 | 19.15 | 1800 | 90 | 24.7 | 40.2 | 197.8 | 40 | 90 | 95.4 | 96 | 98.8 | 115.54 | 83.3 | 22.6 | 584.8 | 372.3 | 100.9 | 5.2 | 103.2 | 0.7407 | 0.8257 | 0.83768 | -0.0006 | 90 | 90.8 | 89.2 | 84.1 | 87.8 | 80.4 | 1.5 | 0.7406 | 0.000806 | 13.1226 | 11.4881
68970 | 19.1583 | 1800 | 90 | 24.8 | 40.2 | 197.8 | 40 | 90 | 95.5 | 96 | 98.8 | 116.55 | 82.6 | 22.6 | 583.9 | 372.3 | 100.9 | 5.2 | 103.2 | 0.74021 | 0.8257 | 0.83768 | -0.0006 | 90 | 90.8 | 89.1 | 84.1 | 87.8 | 80.4 | 1.502 | 0.7407 | 0.000807 | 13.1073 | 11.562
69000 | 19.1667 | 1801 | 90 | 24.9 | 40.3 | 197.8 | 39.9 | 90 | 95.4 | 96 | 98.7 | 117.67 | 82.7 | 22.6 | 591.4 | 372.3 | 101 | 5.2 | 103.1 | 0.74052 | 0.8257 | 0.83768 | -0.0006 | 90.1 | 90.8 | 89.3 | 84 | 87.7 | 80.3 | 1.502 | 0.7398 | 0.000806 | 13.245 | 11.5062
69030 | 19.175 | 1800 | 90 | 25.1 | 40.3 | 197.8 | 40 | 90 | 95.4 | 96 | 98.7 | 116.21 | 79.8 | 22.6 | 580.9 | 371.8 | 100.9 | 5.2 | 102.9 | 0.74027 | 0.8257 | 0.83768 | -0.0006 | 90 | 90.8 | 89.2 | 84 | 87.7 | 80.3 | 1.503 | 0.74 | 0.000806 | 13.2144 | 11.553
69060 | 19.1833 | 1799 | 90 | 25.3 | 40.3 | 197.7 | 39.9 | 90 | 95.5 | 96 | 98.8 | 115.69 | 80.9 | 22.5 | 583.7 | 371.8 | 101 | 5.2 | 103 | 0.74107 | 0.8257 | 0.83768 | -0.0006 | 90 | 90.8 | 89.3 | 84 | 87.7 | 80.2 | 1.501 | 0.7408 | 0.000806 | 13.092 | 11.4324
69090 | 19.1917 | 1800 | 90 | 25.1 | 40.2 | 197.7 | 39.9 | 90 | 95.5 | 96 | 98.7 | 115.94 | 81.6 | 22.6 | 588 | 372.3 | 100.9 | 5.2 | 103.1 | 0.74064 | 0.8257 | 0.83768 | -0.0006 | 90 | 90.8 | 89.3 | 84.1 | 87.8 | 80.3 | 1.502 | 0.7401 | 0.000807 | 13.1991 | 11.4972
69120 | 19.2 | 1800 | 90 | 24.9 | 40.2 | 197.7 | 40 | 90 | 95.5 | 96 | 98.8 | 115.33 | 81.7 | 22.6 | 577.4 | 372.2 | 101 | 5.2 | 103.1 | 0.74058 | 0.8257 | 0.83768 | -0.0006 | 90 | 90.8 | 89.2 | 84.1 | 87.9 | 80.4 | 1.497 | 0.7408 | 0.000807 | 13.092 | 11.5062
69150 | 19.2083 | 1800 | 90 | 24.7 | 40.2 | 197.6 | 40.1 | 90 | 95.5 | 96 | 98.7 | 115.71 | 80.8 | 22.6 | 589.3 | 371.9 | 100.9 | 5.2 | 103 | 0.74021 | 0.8257 | 0.83768 | -0.0006 | 90 | 90.8 | 89.3 | 83.9 | 87.6 | 80.1 | 1.501 | 0.7398 | 0.000804 | 13.245 | 11.562
69180 | 19.2167 | 1800 | 90 | 24.8 | 40.2 | 197.5 | 40.1 | 90 | 95.5 | 96 | 98.8 | 114.97 | 82 | 22.6 | 578.9 | 372 | 101 | 5.2 | 103.1 | 0.74058 | 0.8257 | 0.83768 | -0.0006 | 90 | 90.8 | 89.2 | 84.1 | 87.8 | 80.3 | 1.498 | 0.7405 | 0.000807 | 13.1379 | 11.5062
69210 | 19.225 | 1800 | 90 | 24.9 | 40.2 | 197.6 | 40 | 90 | 95.5 | 96 | 98.7 | 115.79 | 82.8 | 22.6 | 586.2 | 372.5 | 101 | 5.2 | 103.1 | 0.74082 | 0.8257 | 0.83768 | -0.0006 | 90 | 90.8 | 89.3 | 84 | 87.7 | 80.2 | 1.503 | 0.7404 | 0.000806 | 13.1532 | 11.4701
69240 | 19.2333 | 1800 | 90 | 25.1 | 40.2 | 197.6 | 40 | 90 | 95.5 | 96 | 98.8 | 115.96 | 83.5 | 22.5 | 587.3 | 372.2 | 101.1 | 5.2 | 103.2 | 0.73997 | 0.8257 | 0.83768 | -0.0006 | 90 | 90.8 | 89.3 | 84.1 | 87.8 | 80.4 | 1.502 | 0.7394 | 0.000807 | 13.3064 | 11.5983
69270 | 19.2417 | 1800 | 90 | 25.2 | 40.3 | 197.6 | 40 | 90 | 95.5 | 96 | 98.8 | 115.25 | 84.3 | 22.4 | 587.7 | 372.6 | 100.8 | 5.2 | 103.3 | 0.74113 | 0.8257 | 0.83768 | -0.0006 | 90 | 90.8 | 89.2 | 84.2 | 87.9 | 80.4 | 1.501 | 0.7409 | 0.000807 | 13.0767 | 11.4234
69300 | 19.25 | 1799 | 90 | 25.3 | 40.3 | 197.7 | 40 | 90 | 95.5 | 96 | 98.7 | 114.49 | 82.4 | 22.6 | 591.5 | 372 | 101 | 5.2 | 103.1 | 0.7407 | 0.8257 | 0.83768 | -0.0006 | 90 | 90.8 | 89.3 | 84 | 87.7 | 80.3 | 1.502 | 0.7402 | 0.000806 | 13.1838 | 11.4881
69330 | 19.2583 | 1800 | 90 | 25 | 40.3 | 197.7 | 40 | 90 | 95.5 | 96 | 98.8 | 115.15 | 82.5 | 22.7 | 593.7 | 371.8 | 101.1 | 5.2 | 103.1 | 0.7399 | 0.8257 | 0.83768 | -0.0006 | 90 | 90.8 | 89.2 | 84 | 87.7 | 80.3 | 1.498 | 0.7402 | 0.000806 | 13.1838 | 11.6088
69360 | 19.2667 | 1800 | 90 | 24.8 | 40.3 | 197.7 | 40 | 90 | 95.5 | 96 | 98.8 | 115.39 | 81.9 | 22.7 | 588.1 | 372 | 101 | 5.2 | 103.1 | 0.74058 | 0.8257 | 0.83768 | -0.0006 | 89.9 | 90.8 | 89.1 | 84 | 87.8 | 80.3 | 1.503 | 0.7413 | 0.000806 | 13.0156 | 11.5153
69390 | 19.275 | 1800 | 90 | 24.8 | 40.2 | 197.7 | 40.1 | 90 | 95.4 | 96 | 98.7 | 115.63 | 82.1 | 22.6 | 589.7 | 371.9 | 101 | 5.2 | 103.2 | 0.74033 | 0.8257 | 0.83768 | -0.0006 | 90.1 | 90.8 | 89.3 | 84 | 87.7 | 80.2 | 1.498 | 0.7395 | 0.000806 | 13.291 | 11.5349
69420 | 19.2833 | 1800 | 90 | 25 | 40.2 | 197.8 | 40 | 90 | 95.5 | 96 | 98.8 | 115.77 | 82.8 | 22.6 | 593.7 | 372.3 | 100.9 | 5.2 | 103.2 | 0.74021 | 0.8257 | 0.83768 | -0.0006 | 90 | 90.8 | 89.2 | 84.1 | 87.8 | 80.4 | 1.492 | 0.7407 | 0.000807 | 13.1073 | 11.562
69450 | 19.2917 | 1800 | 90 | 25.2 | 40.2 | 197.8 | 40 | 90 | 95.5 | 96 | 98.8 | 115.3 | 82.9 | 22.5 | 580.6 | 372 | 101.1 | 5.2 | 103.2 | 0.74131 | 0.8257 | 0.83768 | -0.0006 | 90 | 90.8 | 89.2 | 84.1 | 87.9 | 80.3 | 1.494 | 0.741 | 0.000807 | 13.0615 | 11.3963
69480 | 19.3 | 1800 | 90 | 25.3 | 40.2 | 197.8 | 40.1 | 90 | 95.5 | 96 | 98.9 | 115.74 | 82.5 | 22.5 | 582.1 | 372.1 | 100.9 | 5.2 | 103.2 | 0.74095 | 0.8257 | 0.83768 | -0.0006 | 90 | 90.8 | 89.2 | 84.1 | 87.9 | 80.4 | 1.499 | 0.7413 | 0.000807 | 13.0157 | 11.4505
69510 | 19.3083 | 1800 | 90 | 25 | 40.3 | 197.8 | 40.1 | 90 | 95.5 | 96 | 98.8 | 116.2 | 81.7 | 22.6 | 590.7 | 372 | 101.1 | 5.2 | 103.1 | 0.7399 | 0.8257 | 0.83768 | -0.0006 | 90.1 | 90.9 | 89.3 | 84.1 | 87.9 | 80.3 | 1.49 | 0.7388 | 0.000807 | 13.3985 | 11.5998
69540 | 19.3167 | 1800 | 90 | 24.7 | 40.3 | 197.8 | 40 | 90 | 95.5 | 96 | 98.8 | 115.3 | 82.9 | 22.6 | 580.7 | 372.4 | 101 | 5.2 | 103.2 | 0.74064 | 0.8257 | 0.83768 | -0.0006 | 90.1 | 90.8 | 89.3 | 84 | 87.8 | 80.3 | 1.504 | 0.7399 | 0.000806 | 13.2297 | 11.4881
69570 | 19.325 | 1800 | 90 | 24.8 | 40.3 | 197.9 | 40 | 90 | 95.5 | 96 | 98.8 | 115.06 | 82.4 | 22.6 | 585.8 | 372.6 | 100.9 | 5.2 | 103.3 | 0.74052 | 0.8257 | 0.83768 | -0.0006 | 90 | 90.8 | 89.2 | 84.2 | 87.9 | 80.4 | 1.5 | 0.7406 | 0.000807 | 13.1226 | 11.5153
69600 | 19.3333 | 1800 | 90 | 25 | 40.3 | 197.9 | 40 | 90 | 95.5 | 96 | 98.6 | 115.46 | 81.9 | 22.6 | 585.5 | 372 | 101.1 | 5.2 | 103 | 0.74058 | 0.8257 | 0.83768 | -0.0006 | 90 | 90.8 | 89.2 | 84 | 87.7 | 80.2 | 1.505 | 0.7403 | 0.000806 | 13.1685 | 11.5062
69630 | 19.3417 | 1800 | 90 | 25.2 | 40.3 | 197.9 | 40.2 | 90 | 95.5 | 96 | 98.8 | 114.92 | 81.7 | 22.5 | 583 | 372 | 100.9 | 5.2 | 103 | 0.74033 | 0.8257 | 0.83768 | -0.0006 | 90 | 90.7 | 89.2 | 84 | 87.8 | 80.3 | 1.5 | 0.7409 | 0.000806 | 13.0767 | 11.5439
69660 | 19.35 | 1800 | 90 | 25.2 | 40.2 | 197.9 | 40.1 | 90 | 95.5 | 96 | 98.8 | 115.44 | 81.9 | 22.6 | 582.8 | 371.9 | 101 | 5.2 | 103.1 | 0.74027 | 0.8257 | 0.83768 | -0.0006 | 90 | 90.8 | 89.2 | 83.9 | 87.7 | 80.2 | 1.481 | 0.7407 | 0.000805 | 13.1073 | 11.5529
69690 | 19.3583 | 1800 | 90 | 24.9 | 40.2 | 197.8 | 40 | 90 | 95.4 | 96 | 98.7 | 114.5 | 80.5 | 22.6 | 571.4 | 371.8 | 101 | 5.2 | 103 | 0.74064 | 0.8257 | 0.83768 | -0.0006 | 90 | 90.8 | 89.2 | 83.9 | 87.6 | 80.1 | 1.499 | 0.7407 | 0.000805 | 13.1073 | 11.4972
69720 | 19.3667 | 1801 | 90 | 24.7 | 40.1 | 197.8 | 40.1 | 90 | 95.5 | 96 | 98.8 | 116.09 | 83.6 | 22.7 | 577 | 372.3 | 101 | 5.2 | 103.2 | 0.74039 | 0.8257 | 0.83768 | -0.0006 | 90 | 90.8 | 89.2 | 84 | 87.7 | 80.2 | 1.503 | 0.7404 | 0.000806 | 13.1532 | 11.5349
69750 | 19.375 | 1800 | 90 | 24.8 | 40.1 | 197.8 | 40 | 90 | 95.4 | 96 | 98.8 | 116.04 | 82.4 | 22.6 | 591.9 | 372.6 | 100.9 | 5.2 | 103.2 | 0.74033 | 0.8257 | 0.83768 | -0.0006 | 90 | 90.8 | 89.2 | 84.1 | 87.8 | 80.4 | 1.503 | 0.7403 | 0.000807 | 13.1685 | 11.5439
69780 | 19.3833 | 1800 | 90 | 25 | 40.1 | 197.8 | 40.1 | 90 | 95.5 | 96 | 98.8 | 115.42 | 82.9 | 22.6 | 592.7 | 371.9 | 101.1 | 5.2 | 103.1 | 0.74046 | 0.8257 | 0.83768 | -0.0006 | 90 | 90.8 | 89.2 | 84 | 87.8 | 80.3 | 1.497 | 0.7411 | 0.000806 | 13.0462 | 11.5243
69810 | 19.3917 | 1800 | 90 | 25.1 | 40.1 | 197.7 | 40 | 90 | 95.5 | 96 | 98.8 | 115.63 | 80.8 | 22.6 | 591.9 | 372.1 | 101 | 5.2 | 103.1 | 0.74095 | 0.8257 | 0.83768 | -0.0006 | 90 | 90.8 | 89.3 | 84 | 87.8 | 80.3 | 1.502 | 0.7404 | 0.000806 | 13.1532 | 11.4505
69840 | 19.4 | 1799 | 90 | 25.2 | 40.1 | 197.7 | 40 | 90 | 95.5 | 96 | 98.8 | 115.12 | 81.5 | 22.6 | 592.5 | 371.7 | 101 | 5.3 | 103 | 0.74046 | 0.8257 | 0.83768 | -0.0006 | 90 | 90.8 | 89.2 | 84 | 87.7 | 80.2 | 1.495 | 0.7401 | 0.000806 | 13.1991 | 11.5243
69870 | 19.4083 | 1800 | 90 | 25.3 | 40.1 | 197.7 | 40 | 90 | 95.5 | 96 | 98.8 | 116.05 | 81.6 | 22.6 | 591.2 | 372.1 | 100.9 | 5.3 | 103.1 | 0.74033 | 0.8257 | 0.83768 | -0.0006 | 90 | 90.8 | 89.2 | 84 | 87.8 | 80.2 | 1.496 | 0.7402 | 0.000805 | 13.1838 | 11.5439
69900 | 19.4167 | 1800 | 90 | 25 | 40.1 | 197.6 | 40 | 90 | 95.5 | 96 | 98.8 | 116.82 | 81.5 | 22.6 | 590.7 | 372.4 | 100.9 | 5.3 | 103.2 | 0.74027 | 0.8257 | 0.83768 | -0.0006 | 90 | 90.8 | 89.2 | 84.1 | 87.9 | 80.3 | 1.508 | 0.7403 | 0.000807 | 13.1685 | 11.553
69930 | 19.425 | 1800 | 90 | 24.8 | 40.1 | 197.7 | 40 | 90 | 95.5 | 96 | 98.7 | 116.11 | 81.8 | 22.7 | 587.4 | 372 | 101 | 5.3 | 103 | 0.74058 | 0.8257 | 0.83768 | -0.0006 | 89.9 | 90.8 | 89.1 | 84 | 87.7 | 80.2 | 1.501 | 0.7414 | 0.000805 | 13.0004 | 11.5152
69960 | 19.4333 | 1800 | 90 | 24.8 | 40 | 197.6 | 39.9 | 90 | 95.5 | 96 | 98.8 | 116.16 | 82.5 | 22.6 | 591.5 | 372 | 101 | 5.2 | 103.1 | 0.74058 | 0.8257 | 0.83768 | -0.0006 | 90 | 90.8 | 89.2 | 83.9 | 87.7 | 80.2 | 1.505 | 0.7404 | 0.000805 | 13.1531 | 11.5062
69990 | 19.4417 | 1800 | 90 | 24.8 | 40 | 197.6 | 40 | 90 | 95.5 | 96 | 98.7 | 116.12 | 81.8 | 22.6 | 589.5 | 372 | 100.9 | 5.3 | 103 | 0.74033 | 0.8257 | 0.83768 | -0.0006 | 90 | 90.8 | 89.2 | 84 | 87.7 | 80.2 | 1.499 | 0.7408 | 0.000805 | 13.092 | 11.5439
70020 | 19.45 | 1800 | 90 | 24.9 | 39.9 | 197.6 | 40 | 90 | 95.5 | 96 | 98.8 | 115.98 | 82.1 | 22.6 | 591.9 | 372.3 | 101 | 5.3 | 103.1 | 0.74046 | 0.8257 | 0.83768 | -0.0006 | 90 | 90.8 | 89.2 | 83.9 | 87.7 | 80.2 | 1.502 | 0.7407 | 0.000805 | 13.1073 | 11.5243
70050 | 19.4583 | 1800 | 90 | 25 | 39.9 | 197.6 | 40 | 90 | 95.5 | 96 | 98.8 | 115.28 | 82.9 | 22.6 | 593.1 | 372.3 | 101 | 5.2 | 103.2 | 0.74052 | 0.8257 | 0.83768 | -0.0006 | 90 | 90.8 | 89.2 | 84 | 87.8 | 80.3 | 1.506 | 0.7403 | 0.000806 | 13.1685 | 11.5153
70080 | 19.4667 | 1800 | 90 | 25 | 39.9 | 197.6 | 40.1 | 90 | 95.5 | 96 | 98.8 | 114.36 | 82.9 | 22.6 | 584.1 | 372.5 | 101 | 5.3 | 103.2 | 0.7407 | 0.8257 | 0.83768 | -0.0006 | 90 | 90.7 | 89.2 | 84 | 87.8 | 80.3 | 1.502 | 0.7408 | 0.000806 | 13.092 | 11.4881
70110 | 19.475 | 1799 | 90 | 25.1 | 40 | 197.6 | 40 | 90 | 95.5 | 96 | 98.8 | 115.14 | 82.3 | 22.5 | 590.5 | 372 | 101.1 | 5.2 | 103.2 | 0.74039 | 0.8257 | 0.83768 | -0.0006 | 90.1 | 90.8 | 89.3 | 84.1 | 87.8 | 80.4 | 1.501 | 0.7397 | 0.000806 | 13.2604 | 11.5258
70140 | 19.4833 | 1800 | 90 | 25.1 | 40 | 197.6 | 40 | 90 | 95.5 | 96 | 98.8 | 116.53 | 82.6 | 22.6 | 588 | 372.1 | 101 | 5.2 | 103.2 | 0.73978 | 0.8257 | 0.83768 | -0.0006 | 90 | 90.8 | 89.2 | 84 | 87.8 | 80.3 | 1.495 | 0.7398 | 0.000806 | 13.245 | 11.6269
70170 | 19.4917 | 1800 | 90 | 25.1 | 40 | 197.6 | 40.1 | 90 | 95.5 | 96 | 98.8 | 116.79 | 80.8 | 22.6 | 592.1 | 372.3 | 100.8 | 5.2 | 103 | 0.74046 | 0.8257 | 0.83768 | -0.0006 | 90 | 90.8 | 89.2 | 84 | 87.7 | 80.3 | 1.507 | 0.7399 | 0.000806 | 13.2297 | 11.5243
70200 | 19.5 | 1800 | 90 | 25 | 40 | 197.6 | 40 | 90 | 95.5 | 96 | 98.8 | 115.44 | 81.6 | 22.6 | 580.6 | 372 | 101.1 | 5.2 | 103.1 | 0.74021 | 0.8257 | 0.83768 | -0.0006 | 90 | 90.8 | 89.3 | 83.9 | 87.6 | 80.2 | 1.497 | 0.7396 | 0.000805 | 13.2757 | 11.562
70230 | 19.5083 | 1800 | 90 | 25 | 40 | 197.6 | 40 | 90 | 95.5 | 96 | 98.8 | 115.62 | 83.4 | 22.6 | 582.7 | 372.3 | 100.9 | 5.2 | 103.1 | 0.74046 | 0.8257 | 0.83768 | -0.0006 | 90 | 90.8 | 89.3 | 84 | 87.8 | 80.3 | 1.503 | 0.74 | 0.000805 | 13.2144 | 11.5243
70260 | 19.5167 | 1800 | 90 | 25 | 39.9 | 197.6 | 40 | 90 | 95.5 | 96 | 98.8 | 115.6 | 82.9 | 22.6 | 589.7 | 372 | 100.9 | 5.2 | 103.1 | 0.73966 | 0.8257 | 0.83768 | -0.0006 | 90.1 | 90.8 | 89.3 | 84.1 | 87.8 | 80.3 | 1.505 | 0.7385 | 0.000806 | 13.4446 | 11.636
70290 | 19.525 | 1800 | 90 | 25.1 | 39.9 | 197.6 | 40 | 90 | 95.5 | 96 | 98.7 | 115.68 | 82.6 | 22.5 | 582 | 371.7 | 100.9 | 5.2 | 103.1 | 0.74082 | 0.8257 | 0.83768 | -0.0006 | 90 | 90.8 | 89.2 | 83.9 | 87.6 | 80.1 | 1.499 | 0.7408 | 0.000805 | 13.092 | 11.47
70320 | 19.5333 | 1800 | 90 | 25.1 | 39.9 | 197.6 | 40 | 90 | 95.5 | 96 | 98.8 | 115.5 | 82.3 | 22.6 | 591.5 | 371.8 | 101.1 | 5.2 | 103 | 0.73978 | 0.8257 | 0.83768 | -0.0006 | 90 | 90.8 | 89.2 | 83.8 | 87.6 | 80.1 | 1.498 | 0.7396 | 0.000804 | 13.2757 | 11.6269
70350 | 19.5417 | 1799 | 90 | 25.1 | 40 | 197.6 | 40.1 | 90 | 95.5 | 96 | 98.8 | 115.42 | 81.6 | 22.6 | 586.3 | 371.8 | 100.9 | 5.2 | 103 | 0.7407 | 0.8257 | 0.83768 | -0.0006 | 90 | 90.8 | 89.2 | 83.9 | 87.7 | 80.2 | 1.505 | 0.7407 | 0.000805 | 13.1073 | 11.4881
70380 | 19.55 | 1800 | 90 | 25.1 | 40 | 197.6 | 40.1 | 90 | 95.5 | 96 | 98.7 | 116.1 | 81.6 | 22.6 | 580.1 | 372 | 101 | 5.2 | 103 | 0.74033 | 0.8257 | 0.83768 | -0.0006 | 90 | 90.8 | 89.3 | 83.9 | 87.6 | 80 | 1.502 | 0.7398 | 0.000804 | 13.245 | 11.5439
70410 | 19.5583 | 1800 | 90 | 25.1 | 40 | 197.6 | 40.1 | 90 | 95.5 | 96 | 98.8 | 116.06 | 83 | 22.5 | 583.2 | 372.1 | 101 | 5.2 | 103.2 | 0.74027 | 0.8257 | 0.83768 | -0.0006 | 90.1 | 90.8 | 89.3 | 84 | 87.8 | 80.3 | 1.5 | 0.7394 | 0.000806 | 13.3064 | 11.5439
70440 | 19.5667 | 1800 | 90 | 25.1 | 40 | 197.6 | 40 | 90 | 95.5 | 96 | 98.8 | 114.82 | 83 | 22.5 | 578.4 | 372.2 | 101.1 | 5.2 | 103.2 | 0.73984 | 0.8257 | 0.83768 | -0.0006 | 89.9 | 90.7 | 89.2 | 84.1 | 87.8 | 80.4 | 1.49 | 0.7405 | 0.000807 | 13.1379 | 11.6269
70470 | 19.575 | 1800 | 90 | 25 | 40 | 197.6 | 40 | 90 | 95.5 | 96 | 98.8 | 115.48 | 83.4 | 22.6 | 590.7 | 372.5 | 100.9 | 5.2 | 103.2 | 0.74101 | 0.8257 | 0.83768 | -0.0006 | 90 | 90.8 | 89.2 | 84.1 | 87.8 | 80.4 | 1.505 | 0.741 | 0.000806 | 13.0614 | 11.4414
70500 | 19.5833 | 1800 | 90 | 24.8 | 40 | 197.5 | 40 | 90 | 95.5 | 96 | 98.8 | 116.22 | 81.6 | 22.6 | 593.1 | 372.2 | 100.8 | 5.2 | 103 | 0.74064 | 0.8257 | 0.83768 | -0.0006 | 90 | 90.7 | 89.2 | 84 | 87.7 | 80.3 | 1.494 | 0.7407 | 0.000806 | 13.1073 | 11.4972
70530 | 19.5917 | 1800 | 90 | 24.7 | 39.9 | 197.5 | 40 | 90 | 95.5 | 96 | 98.7 | 115.26 | 82.3 | 22.7 | 594.1 | 372 | 100.9 | 5.2 | 103 | 0.7399 | 0.8257 | 0.83768 | -0.0006 | 90 | 90.8 | 89.2 | 83.9 | 87.6 | 80.1 | 1.495 | 0.74 | 0.000805 | 13.2144 | 11.6088
70560 | 19.6 | 1800 | 90 | 24.7 | 39.9 | 197.5 | 40 | 90 | 95.5 | 96 | 98.8 | 114.61 | 82.5 | 22.7 | 593.2 | 372.2 | 100.9 | 5.2 | 103.1 | 0.74046 | 0.8257 | 0.83768 | -0.0006 | 90 | 90.8 | 89.2 | 84 | 87.7 | 80.3 | 1.505 | 0.7406 | 0.000806 | 13.1226 | 11.5243
70590 | 19.6083 | 1800 | 90 | 24.9 | 39.9 | 197.5 | 40.1 | 90 | 95.5 | 96 | 98.8 | 115.19 | 84 | 22.5 | 584.6 | 372.7 | 101 | 5.2 | 103.2 | 0.74095 | 0.8257 | 0.83768 | -0.0006 | 90 | 90.8 | 89.2 | 84 | 87.7 | 80.3 | 1.502 | 0.7412 | 0.000806 | 13.0309 | 11.4505
70620 | 19.6167 | 1800 | 90 | 25.1 | 40 | 197.4 | 40.1 | 90 | 95.5 | 96 | 98.7 | 116.48 | 83.1 | 22.5 | 583.4 | 372 | 100.9 | 5.2 | 103 | 0.74046 | 0.8257 | 0.83768 | -0.0006 | 90 | 90.8 | 89.2 | 83.9 | 87.7 | 80.2 | 1.502 | 0.7404 | 0.000805 | 13.1531 | 11.5243
70650 | 19.625 | 1801 | 90.1 | 25.3 | 40 | 197.4 | 40 | 90 | 95.5 | 96 | 98.8 | 116.65 | 82.7 | 22.5 | 592 | 371.8 | 100.9 | 5.2 | 103 | 0.74046 | 0.8257 | 0.83768 | -0.0006 | 90 | 90.8 | 89.2 | 83.9 | 87.6 | 80.2 | 1.498 | 0.7406 | 0.000805 | 13.1226 | 11.5243
70680 | 19.6333 | 1799 | 90 | 25 | 40 | 197.4 | 40 | 90 | 95.5 | 96 | 98.7 | 114.95 | 82.4 | 22.6 | 570.9 | 371.5 | 101.1 | 5.2 | 102.8 | 0.7399 | 0.8257 | 0.83768 | -0.0006 | 90.1 | 90.9 | 89.3 | 83.7 | 87.4 | 80 | 1.5 | 0.7388 | 0.000803 | 13.3984 | 11.5997
70710 | 19.6417 | 1801 | 90 | 24.8 | 40 | 197.4 | 40 | 90 | 95.5 | 96 | 98.8 | 115.35 | 82.3 | 22.6 | 592 | 371.8 | 101 | 5.2 | 103 | 0.74009 | 0.8257 | 0.83768 | -0.0006 | 90 | 90.8 | 89.3 | 83.8 | 87.6 | 80.1 | 1.5 | 0.7396 | 0.000804 | 13.2757 | 11.5801
70740 | 19.65 | 1801 | 90 | 24.9 | 40 | 197.4 | 40 | 90 | 95.5 | 96 | 98.8 | 114.83 | 83.8 | 22.6 | 587.7 | 371.8 | 101 | 5.2 | 102.9 | 0.74003 | 0.8257 | 0.83768 | -0.0006 | 90 | 90.8 | 89.3 | 83.9 | 87.6 | 80.2 | 1.505 | 0.7395 | 0.000805 | 13.291 | 11.5892
70770 | 19.6583 | 1800 | 90 | 25 | 40 | 197.4 | 40 | 90 | 95.5 | 96 | 98.8 | 115.31 | 84.3 | 22.6 | 589.9 | 372.3 | 100.7 | 5.2 | 103.1 | 0.74052 | 0.8257 | 0.83768 | -0.0006 | 90.1 | 90.8 | 89.3 | 83.9 | 87.7 | 80.2 | 1.502 | 0.7398 | 0.000805 | 13.245 | 11.5062
70800 | 19.6667 | 1800 | 90 | 25.3 | 39.9 | 197.5 | 39.9 | 90 | 95.5 | 96 | 98.7 | 115.2 | 84.5 | 22.5 | 587.4 | 372.1 | 101 | 5.2 | 103 | 0.73972 | 0.8257 | 0.83768 | -0.0006 | 90 | 90.8 | 89.2 | 84 | 87.7 | 80.2 | 1.499 | 0.7394 | 0.000806 | 13.3064 | 11.636
70830 | 19.675 | 1800 | 90 | 25.2 | 39.9 | 197.5 | 39.9 | 90 | 95.5 | 96 | 98.8 | 116.22 | 83.4 | 22.6 | 585.8 | 372 | 100.9 | 5.2 | 103 | 0.74027 | 0.8257 | 0.83768 | -0.0006 | 90 | 90.8 | 89.3 | 84 | 87.7 | 80.3 | 1.503 | 0.7397 | 0.000806 | 13.2604 | 11.553
70860 | 19.6833 | 1800 | 90 | 24.9 | 39.9 | 197.5 | 40 | 90 | 95.5 | 96 | 98.8 | 116.48 | 84 | 22.6 | 594.9 | 371.7 | 101 | 5.2 | 102.9 | 0.74052 | 0.8257 | 0.83768 | -0.0006 | 90 | 90.8 | 89.2 | 83.9 | 87.7 | 80.2 | 1.499 | 0.7406 | 0.000805 | 13.1226 | 11.5152
70890 | 19.6917 | 1800 | 90 | 24.8 | 40 | 197.5 | 40 | 90 | 95.5 | 96 | 98.8 | 116.55 | 84 | 22.7 | 592.6 | 371.9 | 100.9 | 5.2 | 102.9 | 0.74046 | 0.8257 | 0.83768 | -0.0006 | 90 | 90.8 | 89.2 | 84 | 87.7 | 80.3 | 1.496 | 0.7407 | 0.000806 | 13.1073 | 11.5243
70920 | 19.7 | 1800 | 90 | 24.9 | 40 | 197.5 | 40 | 90 | 95.5 | 96 | 98.8 | 116.4 | 83.2 | 22.6 | 592.4 | 372.1 | 101 | 5.2 | 103 | 0.74046 | 0.8257 | 0.83768 | -0.0006 | 90 | 90.8 | 89.3 | 84.1 | 87.8 | 80.3 | 1.502 | 0.7399 | 0.000806 | 13.2297 | 11.5243
70950 | 19.7083 | 1800 | 90 | 25.1 | 40 | 197.5 | 40 | 90 | 95.5 | 96 | 98.8 | 116 | 83.3 | 22.6 | 587.5 | 371.8 | 100.9 | 5.2 | 102.9 | 0.74058 | 0.8257 | 0.83768 | -0.0006 | 89.9 | 90.8 | 89.1 | 83.9 | 87.7 | 80.2 | 1.499 | 0.7413 | 0.000806 | 13.0156 | 11.5153
70980 | 19.7167 | 1800 | 90 | 25.3 | 40 | 197.5 | 40 | 90 | 95.5 | 96 | 98.7 | 116 | 82.2 | 22.6 | 590.7 | 371.5 | 100.9 | 5.2 | 102.9 | 0.74015 | 0.8257 | 0.83768 | -0.0006 | 90 | 90.8 | 89.2 | 83.9 | 87.6 | 80.1 | 1.504 | 0.7397 | 0.000805 | 13.2603 | 11.5711
71010 | 19.725 | 1800 | 90 | 25.2 | 40 | 197.5 | 39.9 | 90 | 95.5 | 96 | 98.7 | 115.72 | 83 | 22.6 | 591.7 | 371.9 | 101.1 | 5.2 | 102.9 | 0.74046 | 0.8257 | 0.83768 | -0.0006 | 90.1 | 90.9 | 89.3 | 84 | 87.7 | 80.2 | 1.509 | 0.7396 | 0.000805 | 13.2757 | 11.5152
71040 | 19.7333 | 1800 | 90 | 25 | 40 | 197.5 | 39.9 | 90 | 95.5 | 96 | 98.8 | 114.89 | 82.9 | 22.7 | 578.6 | 372.1 | 101 | 5.2 | 102.9 | 0.7396 | 0.8257 | 0.83768 | -0.0006 | 90 | 90.8 | 89.2 | 84 | 87.8 | 80.3 | 1.498 | 0.7398 | 0.000806 | 13.245 | 11.6541
71070 | 19.7417 | 1800 | 90 | 24.7 | 40 | 197.5 | 39.9 | 90 | 95.5 | 96 | 98.8 | 115.21 | 82.6 | 22.7 | 576.2 | 371.9 | 100.9 | 5.2 | 102.9 | 0.74095 | 0.8257 | 0.83768 | -0.0006 | 90 | 90.8 | 89.3 | 84 | 87.7 | 80.3 | 1.503 | 0.7403 | 0.000806 | 13.1685 | 11.4505
71100 | 19.75 | 1800 | 90 | 24.8 | 40 | 197.4 | 40 | 90 | 95.5 | 96 | 98.8 | 115.67 | 83.8 | 22.7 | 581 | 371.9 | 100.9 | 5.2 | 103 | 0.74052 | 0.8257 | 0.83768 | -0.0006 | 90 | 90.8 | 89.2 | 84 | 87.7 | 80.2 | 1.5 | 0.7405 | 0.000806 | 13.1379 | 11.5153
71130 | 19.7583 | 1800 | 90 | 25 | 40 | 197.4 | 40 | 90 | 95.5 | 96 | 98.8 | 115.01 | 82 | 22.6 | 572.5 | 371.7 | 101 | 5.2 | 103 | 0.74046 | 0.8257 | 0.83768 | -0.0006 | 90 | 90.8 | 89.2 | 83.9 | 87.7 | 80.2 | 1.499 | 0.7403 | 0.000805 | 13.1684 | 11.5243
71160 | 19.7667 | 1800 | 90 | 25.1 | 40 | 197.5 | 40 | 90 | 95.5 | 96 | 98.8 | 115.59 | 81.7 | 22.6 | 589.4 | 371.4 | 100.9 | 5.2 | 102.9 | 0.74033 | 0.8257 | 0.83768 | -0.0006 | 90 | 90.8 | 89.3 | 84 | 87.7 | 80.3 | 1.503 | 0.7398 | 0.000806 | 13.245 | 11.5439
71190 | 19.775 | 1800 | 90 | 25.3 | 40 | 197.4 | 40.1 | 90 | 95.5 | 96 | 98.8 | 116.08 | 83 | 22.6 | 584.1 | 371 | 101 | 5.2 | 102.9 | 0.73942 | 0.8257 | 0.83768 | -0.0006 | 90 | 90.8 | 89.3 | 83.9 | 87.7 | 80.2 | 1.498 | 0.7389 | 0.000805 | 13.3831 | 11.6813
71220 | 19.7833 | 1800 | 90 | 25.1 | 40 | 197.4 | 40 | 90 | 95.5 | 96 | 98.8 | 116.6 | 83.7 | 22.6 | 588.5 | 371.8 | 100.9 | 5.2 | 102.9 | 0.7407 | 0.8257 | 0.83768 | -0.0006 | 90.1 | 90.8 | 89.3 | 84.1 | 87.8 | 80.4 | 1.505 | 0.7396 | 0.000807 | 13.2757 | 11.4791
71250 | 19.7917 | 1800 | 90 | 24.9 | 40 | 197.4 | 40 | 90.1 | 95.5 | 96 | 98.8 | 116.1 | 82.8 | 22.7 | 590 | 371.9 | 101.1 | 5.2 | 102.8 | 0.74046 | 0.8257 | 0.83768 | -0.0006 | 90 | 90.8 | 89.3 | 84.1 | 87.8 | 80.4 | 1.507 | 0.7403 | 0.000806 | 13.1685 | 11.5243
71280 | 19.8 | 1800 | 90 | 24.8 | 40.1 | 197.4 | 40 | 90 | 95.5 | 96 | 98.8 | 115.41 | 83 | 22.7 | 591.3 | 371.8 | 101 | 5.2 | 102.9 | 0.74101 | 0.8257 | 0.83768 | -0.0006 | 90 | 90.8 | 89.3 | 84.1 | 87.8 | 80.4 | 1.497 | 0.7405 | 0.000807 | 13.1379 | 11.4415
71310 | 19.8083 | 1800 | 90 | 24.8 | 40.1 | 197.3 | 40 | 90.1 | 95.5 | 96 | 98.8 | 115.33 | 83.9 | 22.7 | 588.2 | 371.9 | 100.9 | 5.2 | 102.9 | 0.74027 | 0.8257 | 0.83768 | -0.0006 | 90 | 90.8 | 89.3 | 84.1 | 87.8 | 80.4 | 1.5 | 0.7401 | 0.000806 | 13.1991 | 11.553
71340 | 19.8167 | 1800 | 90 | 24.8 | 40.1 | 197.4 | 40 | 90.1 | 95.5 | 96 | 98.8 | 115.68 | 85.5 | 22.7 | 593.9 | 371.9 | 101 | 5.2 | 103 | 0.74021 | 0.8257 | 0.83768 | -0.0006 | 90 | 90.8 | 89.2 | 84.1 | 87.8 | 80.3 | 1.501 | 0.74 | 0.000807 | 13.2144 | 11.562
71370 | 19.825 | 1800 | 90 | 24.8 | 40.1 | 197.3 | 40 | 90 | 95.5 | 96 | 98.8 | 114.63 | 82.9 | 22.7 | 593.3 | 371.9 | 101 | 5.2 | 102.9 | 0.74064 | 0.8257 | 0.83768 | -0.0006 | 90 | 90.8 | 89.2 | 84.1 | 87.8 | 80.3 | 1.505 | 0.7401 | 0.000807 | 13.1991 | 11.4972
71400 | 19.8333 | 1800 | 90 | 25 | 40.1 | 197.3 | 40 | 90 | 95.5 | 96 | 98.8 | 115.49 | 84.4 | 22.7 | 586 | 371.9 | 101 | 5.2 | 102.9 | 0.73997 | 0.8257 | 0.83768 | -0.0006 | 90 | 90.8 | 89.2 | 84.1 | 87.8 | 80.4 | 1.499 | 0.7402 | 0.000807 | 13.1838 | 11.5983
71430 | 19.8417 | 1799 | 90 | 25.2 | 40 | 197.4 | 40.1 | 90 | 95.5 | 96 | 98.7 | 114.96 | 84.7 | 22.6 | 578.2 | 371.5 | 101.1 | 5.2 | 102.9 | 0.74125 | 0.8257 | 0.83768 | -0.0006 | 90.1 | 90.8 | 89.3 | 84 | 87.7 | 80.2 | 1.504 | 0.7405 | 0.000805 | 13.1378 | 11.3963
71460 | 19.85 | 1800 | 90 | 25.3 | 40 | 197.4 | 40.1 | 90 | 95.5 | 96 | 98.8 | 116.02 | 74.5 | 22.6 | 582.6 | 371.7 | 100.9 | 5.2 | 103 | 0.74058 | 0.8257 | 0.83768 | -0.0006 | 90 | 90.8 | 89.2 | 84.1 | 87.9 | 80.4 | 1.498 | 0.7403 | 0.000807 | 13.1685 | 11.5062
71490 | 19.8583 | 1800 | 90 | 25.1 | 40.1 | 197.5 | 40.1 | 90.1 | 95.5 | 96 | 98.7 | 116.24 | 79.9 | 22.7 | 584.7 | 372.1 | 100.9 | 5.2 | 103 | 0.74033 | 0.8257 | 0.83768 | -0.0006 | 90 | 90.8 | 89.2 | 84.1 | 87.8 | 80.4 | 1.496 | 0.7401 | 0.000807 | 13.1991 | 11.5439
71520 | 19.8667 | 1800 | 90 | 24.9 | 40.1 | 197.5 | 40.1 | 90.1 | 95.5 | 96 | 98.7 | 115.83 | 73.6 | 22.7 | 584.1 | 372 | 101.2 | 5.2 | 103.1 | 0.74137 | 0.8257 | 0.83768 | -0.0006 | 90 | 90.8 | 89.3 | 84.1 | 87.8 | 80.3 | 1.5 | 0.7411 | 0.000807 | 13.0462 | 11.3873
71550 | 19.875 | 1800 | 90 | 24.8 | 40.1 | 197.6 | 40 | 90.1 | 95.5 | 96 | 98.8 | 115.97 | 75.4 | 22.7 | 586.9 | 371.4 | 101 | 5.2 | 102.9 | 0.74039 | 0.8257 | 0.83768 | -0.0006 | 90 | 90.8 | 89.2 | 84 | 87.8 | 80.3 | 1.496 | 0.7405 | 0.000806 | 13.1379 | 11.5349
71580 | 19.8833 | 1800 | 90 | 25 | 40.1 | 197.6 | 40 | 90.1 | 95.5 | 96 | 98.8 | 115.63 | 73.8 | 22.6 | 582.8 | 371.6 | 101 | 5.2 | 102.9 | 0.73978 | 0.8257 | 0.83768 | -0.0006 | 90.1 | 90.8 | 89.3 | 84 | 87.7 | 80.2 | 1.497 | 0.7387 | 0.000806 | 13.4139 | 11.6179
71610 | 19.8917 | 1800 | 90 | 25.2 | 40.1 | 197.7 | 40 | 90.1 | 95.6 | 96 | 98.8 | 115.71 | 78.1 | 22.6 | 588.1 | 371.7 | 101 | 5.2 | 102.9 | 0.7407 | 0.8257 | 0.83768 | -0.0006 | 90 | 90.8 | 89.2 | 84 | 87.7 | 80.2 | 1.505 | 0.7408 | 0.000806 | 13.092 | 11.4881
71640 | 19.9 | 1800 | 90 | 25.2 | 40.1 | 197.7 | 39.9 | 90.1 | 95.6 | 96 | 98.8 | 115.5 | 78.1 | 22.6 | 588.9 | 371.6 | 100.8 | 5.2 | 103 | 0.74107 | 0.8257 | 0.83768 | -0.0006 | 90 | 90.8 | 89.3 | 84 | 87.8 | 80.3 | 1.503 | 0.7405 | 0.000806 | 13.1379 | 11.4324
71670 | 19.9083 | 1800 | 90 | 25 | 40.1 | 197.7 | 40 | 90.1 | 95.6 | 96 | 98.8 | 115.7 | 72.7 | 22.7 | 592.3 | 372 | 101 | 5.2 | 103 | 0.74058 | 0.8257 | 0.83768 | -0.0006 | 90 | 90.8 | 89.3 | 84.1 | 87.9 | 80.5 | 1.503 | 0.7401 | 0.000807 | 13.1991 | 11.5062
71700 | 19.9167 | 1800 | 90 | 24.7 | 40.1 | 197.7 | 40.1 | 90.1 | 95.6 | 96 | 98.8 | 115.24 | 79.5 | 22.7 | 585.5 | 371.7 | 101 | 5.2 | 102.9 | 0.74107 | 0.8257 | 0.83768 | -0.0006 | 90 | 90.7 | 89.2 | 84 | 87.8 | 80.3 | 1.502 | 0.7416 | 0.000806 | 12.9699 | 11.4324
71730 | 19.925 | 1800 | 90 | 24.9 | 40.1 | 197.7 | 40.1 | 90.1 | 95.6 | 96 | 98.8 | 116.19 | 83.1 | 22.7 | 586 | 371.9 | 101 | 5.2 | 102.9 | 0.74039 | 0.8257 | 0.83768 | -0.0006 | 90 | 90.7 | 89.3 | 84.1 | 87.9 | 80.4 | 1.5 | 0.7401 | 0.000807 | 13.1991 | 11.5349
71760 | 19.9333 | 1800 | 90 | 25.1 | 40.1 | 197.8 | 40 | 90 | 95.5 | 96 | 98.7 | 116.66 | 85 | 22.6 | 590.1 | 371.5 | 101 | 5.2 | 102.9 | 0.74033 | 0.8257 | 0.83768 | -0.0006 | 89.9 | 90.7 | 89.1 | 84.1 | 87.8 | 80.3 | 1.494 | 0.7415 | 0.000807 | 12.9851 | 11.553
71790 | 19.9417 | 1800 | 90 | 25.3 | 40.1 | 197.7 | 40.1 | 90.1 | 95.5 | 96 | 98.8 | 116.37 | 86 | 22.6 | 590.4 | 371.8 | 101 | 5.2 | 103 | 0.74027 | 0.8257 | 0.83768 | -0.0006 | 90 | 90.8 | 89.2 | 84.1 | 87.8 | 80.3 | 1.496 | 0.7402 | 0.000807 | 13.1838 | 11.553
71820 | 19.95 | 1799 | 90 | 25.1 | 40.1 | 197.7 | 40 | 90.1 | 95.5 | 96 | 98.8 | 115.26 | 86.2 | 22.7 | 585.5 | 371.7 | 101 | 5.2 | 103 | 0.74052 | 0.8257 | 0.83768 | -0.0006 | 90 | 90.8 | 89.2 | 84 | 87.8 | 80.3 | 1.502 | 0.7403 | 0.000806 | 13.1685 | 11.5153
71850 | 19.9583 | 1800 | 90 | 24.9 | 40.2 | 197.7 | 40 | 90.1 | 95.6 | 96 | 98.8 | 114.77 | 87 | 22.7 | 578.5 | 372 | 101 | 5.2 | 103 | 0.74015 | 0.8257 | 0.83768 | -0.0006 | 90 | 90.8 | 89.2 | 84.1 | 87.8 | 80.3 | 1.504 | 0.7399 | 0.000807 | 13.2297 | 11.5711
71880 | 19.9667 | 1800 | 90 | 24.8 | 40.1 | 197.7 | 40 | 90.1 | 95.6 | 96 | 98.8 | 114.66 | 85.2 | 22.7 | 580.1 | 371.4 | 101 | 5.2 | 103 | 0.73997 | 0.8257 | 0.83768 | -0.0006 | 90 | 90.8 | 89.2 | 84.1 | 87.8 | 80.3 | 1.503 | 0.7394 | 0.000807 | 13.3064 | 11.5983
71910 | 19.975 | 1800 | 90 | 24.8 | 40.1 | 197.6 | 40 | 90.1 | 95.6 | 96 | 98.7 | 114.75 | 85.2 | 22.7 | 584.1 | 371.9 | 100.8 | 5.2 | 102.9 | 0.73997 | 0.8257 | 0.83768 | -0.0006 | 90.1 | 90.8 | 89.3 | 84 | 87.7 | 80.2 | 1.496 | 0.7391 | 0.000806 | 13.3524 | 11.5892
71940 | 19.9833 | 1801 | 90 | 24.9 | 40 | 197.6 | 39.9 | 90.1 | 95.5 | 96 | 98.8 | 114.3 | 84.8 | 22.6 | 582.2 | 371.8 | 101.1 | 5.2 | 103 | 0.74015 | 0.8257 | 0.83768 | -0.0006 | 90.1 | 90.8 | 89.3 | 84 | 87.8 | 80.3 | 1.503 | 0.7391 | 0.000806 | 13.3524 | 11.562
71970 | 19.9917 | 1799 | 90 | 25.1 | 40 | 197.6 | 40.1 | 90.1 | 95.6 | 96 | 98.8 | 115.42 | 85.5 | 22.6 | 583.3 | 371.7 | 100.9 | 5.2 | 103 | 0.74052 | 0.8257 | 0.83768 | -0.0006 | 90 | 90.7 | 89.2 | 83.9 | 87.7 | 80.3 | 1.502 | 0.741 | 0.000805 | 13.0614 | 11.5152
72000 | 20 | 1800 | 90 | 25.2 | 39.9 | 197.6 | 40.1 | 90 | 95.5 | 96 | 98.8 | 116.24 | 85.9 | 22.5 | 584 | 371.5 | 100.9 | 5.2 | 102.9 | 0.74015 | 0.8257 | 0.83768 | -0.0006 | 90 | 90.8 | 89.2 | 83.9 | 87.7 | 80.2 | 1.505 | 0.7401 | 0.000805 | 13.1991 | 11.5711
72030 | 20.0083 | 1800 | 90 | 25.3 | 39.9 | 197.5 | 40.1 | 90 | 95.5 | 96 | 98.8 | 115.36 | 85.2 | 22.6 | 582.1 | 371.6 | 100.9 | 5.2 | 102.9 | 0.7399 | 0.8257 | 0.83768 | -0.0006 | 90 | 90.8 | 89.1 | 84 | 87.7 | 80.2 | 1.499 | 0.7406 | 0.000806 | 13.1226 | 11.6088
72060 | 20.0167 | 1800 | 90 | 25.1 | 40 | 197.5 | 40.1 | 90 | 95.5 | 96 | 98.8 | 115.39 | 83.9 | 22.6 | 592.6 | 371.8 | 101 | 5.2 | 102.8 | 0.73984 | 0.8257 | 0.83768 | -0.0006 | 90 | 90.8 | 89.2 | 83.9 | 87.7 | 80.2 | 1.495 | 0.7399 | 0.000805 | 13.2297 | 11.6179
72090 | 20.025 | 1801 | 90 | 25 | 40 | 197.5 | 40 | 90 | 95.5 | 96 | 98.8 | 115.74 | 83.9 | 22.6 | 587.6 | 371.9 | 101.1 | 5.2 | 102.9 | 0.74052 | 0.8257 | 0.83768 | -0.0006 | 90 | 90.8 | 89.2 | 84 | 87.8 | 80.3 | 1.499 | 0.7404 | 0.000806 | 13.1532 | 11.5153
72120 | 20.0333 | 1800 | 90 | 24.9 | 40 | 197.4 | 40 | 90 | 95.5 | 96 | 98.8 | 115.96 | 83.3 | 22.6 | 587.6 | 372 | 100.9 | 5.2 | 102.9 | 0.74003 | 0.8257 | 0.83768 | -0.0006 | 90 | 90.7 | 89.2 | 84 | 87.7 | 80.2 | 1.5 | 0.7405 | 0.000806 | 13.1379 | 11.5892
72150 | 20.0417 | 1800 | 90 | 24.8 | 40 | 197.4 | 40 | 90 | 95.5 | 96 | 98.8 | 115.29 | 84 | 22.7 | 592.8 | 371.6 | 101.1 | 5.2 | 103 | 0.74033 | 0.8257 | 0.83768 | -0.0006 | 90 | 90.7 | 89.2 | 83.8 | 87.6 | 80.1 | 1.502 | 0.7405 | 0.000805 | 13.1378 | 11.5439
72180 | 20.05 | 1800 | 90 | 24.8 | 40 | 197.5 | 40 | 90 | 95.5 | 96 | 98.8 | 114.67 | 86.4 | 22.6 | 578.2 | 371.9 | 101 | 5.2 | 103.1 | 0.74064 | 0.8257 | 0.83768 | -0.0006 | 90 | 90.7 | 89.2 | 84 | 87.7 | 80.2 | 1.503 | 0.7411 | 0.000806 | 13.0462 | 11.4972
72210 | 20.0583 | 1800 | 90 | 25 | 40 | 197.5 | 40 | 90 | 95.5 | 96 | 98.8 | 116.11 | 86.3 | 22.6 | 589 | 371.9 | 101.1 | 5.2 | 103.2 | 0.73966 | 0.8257 | 0.83768 | -0.0006 | 90 | 90.7 | 89.2 | 84 | 87.8 | 80.3 | 1.496 | 0.7402 | 0.000806 | 13.1838 | 11.6451
72240 | 20.0667 | 1800 | 90 | 25.2 | 40 | 197.5 | 40 | 89.9 | 95.5 | 96 | 98.8 | 116.26 | 86 | 22.5 | 595 | 372.2 | 100.9 | 5.2 | 103.1 | 0.74027 | 0.8257 | 0.83768 | -0.0006 | 90 | 90.7 | 89.2 | 84.1 | 87.9 | 80.4 | 1.505 | 0.7405 | 0.000807 | 13.1379 | 11.553
72270 | 20.075 | 1800 | 90 | 25.2 | 39.9 | 197.5 | 40 | 89.9 | 95.4 | 96 | 98.7 | 115.88 | 85.5 | 22.7 | 586.8 | 372.2 | 101 | 5.2 | 103 | 0.74021 | 0.8257 | 0.83768 | -0.0006 | 89.9 | 90.7 | 89.1 | 84 | 87.7 | 80.3 | 1.499 | 0.7416 | 0.000806 | 12.9699 | 11.5711
72300 | 20.0833 | 1800 | 90 | 25 | 39.9 | 197.6 | 40 | 89.9 | 95.4 | 96 | 98.8 | 115.92 | 84.6 | 22.7 | 590.5 | 372.2 | 101.1 | 5.2 | 103 | 0.74021 | 0.8257 | 0.83768 | -0.0006 | 89.9 | 90.7 | 89.2 | 84 | 87.8 | 80.3 | 1.504 | 0.7409 | 0.000806 | 13.0767 | 11.5711
72330 | 20.0917 | 1800 | 90 | 24.9 | 39.9 | 197.6 | 40 | 89.9 | 95.4 | 96 | 98.8 | 115.87 | 85.2 | 22.6 | 593 | 372 | 100.9 | 5.2 | 103 | 0.73978 | 0.8257 | 0.83768 | -0.0006 | 90 | 90.7 | 89.2 | 84.1 | 87.8 | 80.3 | 1.503 | 0.7404 | 0.000807 | 13.1532 | 11.6269
72360 | 20.1 | 1800 | 90 | 24.8 | 39.9 | 197.6 | 40 | 89.9 | 95.4 | 96 | 98.8 | 115.87 | 84.9 | 22.7 | 588.7 | 372.1 | 100.9 | 5.2 | 103 | 0.73997 | 0.8257 | 0.83768 | -0.0006 | 89.9 | 90.7 | 89.1 | 84 | 87.7 | 80.2 | 1.497 | 0.7414 | 0.000806 | 13.0004 | 11.6073
72390 | 20.1083 | 1800 | 90 | 24.8 | 39.9 | 197.5 | 40 | 89.9 | 95.4 | 96 | 98.7 | 115.88 | 84.2 | 22.7 | 585.7 | 371.8 | 100.9 | 5.2 | 102.9 | 0.73978 | 0.8257 | 0.83768 | -0.0006 | 90 | 90.8 | 89.2 | 84 | 87.7 | 80.2 | 1.5 | 0.74 | 0.000806 | 13.2144 | 11.6269
72420 | 20.1167 | 1800 | 90 | 25.1 | 40 | 197.6 | 40 | 89.9 | 95.4 | 96 | 98.8 | 116.3 | 83.5 | 22.7 | 593 | 371.5 | 101 | 5.2 | 102.8 | 0.74015 | 0.8257 | 0.83768 | -0.0006 | 89.9 | 90.7 | 89.1 | 83.9 | 87.7 | 80.2 | 1.499 | 0.741 | 0.000805 | 13.0614 | 11.5801
72450 | 20.125 | 1800 | 90 | 25.3 | 39.9 | 197.6 | 39.9 | 89.9 | 95.4 | 96 | 98.8 | 115.98 | 83.9 | 22.6 | 582.1 | 371.8 | 101.1 | 5.2 | 102.9 | 0.74033 | 0.8257 | 0.83768 | -0.0006 | 90 | 90.7 | 89.2 | 83.8 | 87.6 | 80.1 | 1.501 | 0.7408 | 0.000804 | 13.092 | 11.5439
72480 | 20.1333 | 1799 | 90 | 25.2 | 39.9 | 197.6 | 40 | 89.9 | 95.4 | 96 | 98.8 | 115.1 | 83.6 | 22.6 | 571.7 | 372.1 | 101 | 5.2 | 103 | 0.74009 | 0.8257 | 0.83768 | -0.0006 | 89.9 | 90.7 | 89.2 | 84.1 | 87.8 | 80.3 | 1.494 | 0.7411 | 0.000807 | 13.0462 | 11.5892
72510 | 20.1417 | 1800 | 90 | 25 | 39.9 | 197.7 | 39.9 | 89.9 | 95.4 | 96 | 98.7 | 115.63 | 86.6 | 22.7 | 592.7 | 371.9 | 101 | 5.2 | 103 | 0.74039 | 0.8257 | 0.83768 | -0.0006 | 89.9 | 90.7 | 89.2 | 83.9 | 87.7 | 80.2 | 1.495 | 0.7416 | 0.000805 | 12.9698 | 11.5439
72540 | 20.15 | 1800 | 90 | 24.9 | 39.9 | 197.6 | 39.9 | 89.9 | 95.4 | 96 | 98.8 | 116.08 | 86.5 | 22.7 | 579.6 | 372.3 | 101.1 | 5.2 | 103 | 0.74021 | 0.8257 | 0.83768 | -0.0006 | 89.9 | 90.7 | 89.2 | 84 | 87.8 | 80.3 | 1.498 | 0.7409 | 0.000806 | 13.0767 | 11.5711
72570 | 20.1583 | 1800 | 90 | 24.8 | 39.9 | 197.6 | 40 | 89.9 | 95.4 | 96 | 98.8 | 116.79 | 86.3 | 22.7 | 589.4 | 372 | 101 | 5.2 | 103.1 | 0.74088 | 0.8257 | 0.83768 | -0.0006 | 89.9 | 90.7 | 89.1 | 84.1 | 87.8 | 80.3 | 1.499 | 0.7421 | 0.000807 | 12.8937 | 11.4701
72600 | 20.1667 | 1800 | 90 | 24.8 | 39.9 | 197.6 | 40 | 89.9 | 95.4 | 96 | 98.8 | 115.78 | 84.9 | 22.5 | 589.9 | 372.1 | 101 | 5.2 | 102.9 | 0.74015 | 0.8257 | 0.83768 | -0.0006 | 89.9 | 90.7 | 89.1 | 84 | 87.7 | 80.3 | 1.499 | 0.7411 | 0.000806 | 13.0462 | 11.5801
72630 | 20.175 | 1800 | 90 | 24.9 | 40 | 197.6 | 40 | 89.9 | 95.4 | 96 | 98.8 | 115.09 | 84.3 | 22.7 | 583.8 | 371.6 | 101 | 5.2 | 102.9 | 0.74015 | 0.8257 | 0.83768 | -0.0006 | 90 | 90.7 | 89.2 | 83.9 | 87.7 | 80.2 | 1.497 | 0.7406 | 0.000805 | 13.1226 | 11.5711
72660 | 20.1833 | 1800 | 90 | 25.2 | 40 | 197.6 | 39.9 | 89.9 | 95.4 | 96 | 98.8 | 116.06 | 85.1 | 22.6 | 591.8 | 372 | 101.1 | 5.2 | 103 | 0.74003 | 0.8257 | 0.83768 | -0.0006 | 90 | 90.7 | 89.2 | 84 | 87.8 | 80.3 | 1.502 | 0.7404 | 0.000806 | 13.1532 | 11.5892
72690 | 20.1917 | 1800 | 90 | 25.3 | 40 | 197.5 | 39.9 | 89.9 | 95.4 | 96 | 98.8 | 115.39 | 86.3 | 22.7 | 588.9 | 372.1 | 101 | 5.2 | 103 | 0.74052 | 0.8257 | 0.83768 | -0.0006 | 90 | 90.8 | 89.2 | 84 | 87.7 | 80.3 | 1.498 | 0.7404 | 0.000806 | 13.1532 | 11.5153
72720 | 20.2 | 1800 | 90 | 25.1 | 40 | 197.6 | 39.9 | 89.9 | 95.4 | 96 | 98.8 | 115.52 | 86.3 | 22.7 | 585.5 | 372 | 101 | 5.2 | 102.9 | 0.7399 | 0.8257 | 0.83768 | -0.0006 | 89.9 | 90.7 | 89.2 | 83.9 | 87.7 | 80.3 | 1.498 | 0.7407 | 0.000806 | 13.1073 | 11.6179
72750 | 20.2083 | 1800 | 90 | 25 | 40 | 197.5 | 39.9 | 89.9 | 95.4 | 96 | 98.8 | 115.67 | 85.3 | 22.7 | 584.9 | 371.8 | 101 | 5.2 | 103 | 0.74015 | 0.8257 | 0.83768 | -0.0006 | 90 | 90.8 | 89.2 | 84.1 | 87.8 | 80.4 | 1.496 | 0.7405 | 0.000807 | 13.1379 | 11.5711
72780 | 20.2167 | 1800 | 90 | 24.9 | 39.9 | 197.5 | 39.9 | 89.9 | 95.4 | 96 | 98.8 | 116.21 | 85 | 22.8 | 593.4 | 371.9 | 100.9 | 5.2 | 103 | 0.74033 | 0.8257 | 0.83768 | -0.0006 | 90 | 90.8 | 89.1 | 83.9 | 87.6 | 80.2 | 1.501 | 0.7409 | 0.000805 | 13.0767 | 11.5439
72810 | 20.225 | 1800 | 90 | 24.8 | 39.9 | 197.5 | 39.9 | 89.9 | 95.4 | 96 | 98.9 | 115.83 | 85.9 | 22.7 | 589.4 | 372.2 | 101 | 5.2 | 103.1 | 0.74039 | 0.8257 | 0.83768 | -0.0006 | 90 | 90.7 | 89.2 | 84 | 87.8 | 80.3 | 1.502 | 0.7409 | 0.000806 | 13.0767 | 11.5349
72840 | 20.2333 | 1800 | 90 | 24.8 | 40 | 197.5 | 40 | 89.9 | 95.4 | 96 | 98.8 | 116.27 | 85 | 22.8 | 590.3 | 371.8 | 101 | 5.2 | 103 | 0.74046 | 0.8257 | 0.83768 | -0.0006 | 90 | 90.7 | 89.3 | 84 | 87.8 | 80.3 | 1.497 | 0.7404 | 0.000806 | 13.1532 | 11.5243
72870 | 20.2417 | 1800 | 90 | 25 | 40 | 197.5 | 40.1 | 89.9 | 95.4 | 96 | 98.8 | 115.67 | 86.4 | 22.7 | 588.9 | 371.7 | 100.9 | 5.2 | 103.1 | 0.74003 | 0.8257 | 0.83768 | -0.0006 | 90 | 90.7 | 89.2 | 83.9 | 87.7 | 80.2 | 1.497 | 0.7404 | 0.000805 | 13.1531 | 11.5892
72900 | 20.25 | 1800 | 90 | 25.2 | 40 | 197.6 | 40.1 | 89.9 | 95.4 | 96 | 98.8 | 114.82 | 85.3 | 22.7 | 578.4 | 371.9 | 101.1 | 5.2 | 103 | 0.74021 | 0.8257 | 0.83768 | -0.0006 | 90 | 90.8 | 89.2 | 84 | 87.7 | 80.2 | 1.503 | 0.7403 | 0.000806 | 13.1685 | 11.562
72930 | 20.2583 | 1800 | 90 | 25.3 | 40.1 | 197.6 | 40.1 | 89.9 | 95.4 | 96 | 98.8 | 115 | 84.7 | 22.7 | 586.2 | 371.9 | 101 | 5.2 | 103 | 0.74027 | 0.8257 | 0.83768 | -0.0006 | 90 | 90.8 | 89.1 | 84 | 87.7 | 80.2 | 1.498 | 0.7408 | 0.000806 | 13.092 | 11.553
72960 | 20.2667 | 1800 | 90 | 25.1 | 40.1 | 197.6 | 40 | 90 | 95.4 | 96 | 98.8 | 115.03 | 85.2 | 22.8 | 592.9 | 372.3 | 100.8 | 5.2 | 103 | 0.74003 | 0.8257 | 0.83768 | -0.0006 | 90.1 | 90.8 | 89.3 | 84 | 87.8 | 80.3 | 1.506 | 0.7392 | 0.000806 | 13.3371 | 11.5801
72990 | 20.275 | 1800 | 90 | 24.8 | 40.1 | 197.7 | 40 | 90 | 95.4 | 96 | 98.8 | 114.68 | 87 | 22.8 | 589.5 | 372 | 101.2 | 5.2 | 103.1 | 0.73966 | 0.8257 | 0.83768 | -0.0006 | 90 | 90.8 | 89.3 | 84 | 87.8 | 80.3 | 1.504 | 0.7392 | 0.000806 | 13.3371 | 11.6451
73020 | 20.2833 | 1800 | 90 | 24.8 | 40.1 | 197.7 | 40 | 90 | 95.4 | 96 | 98.8 | 114.47 | 85.9 | 22.8 | 579.9 | 371.8 | 101 | 5.2 | 103.1 | 0.74021 | 0.8257 | 0.83768 | -0.0006 | 90 | 90.8 | 89.3 | 84 | 87.8 | 80.3 | 1.499 | 0.7396 | 0.000806 | 13.2757 | 11.562
73050 | 20.2917 | 1800 | 90 | 24.9 | 40 | 197.7 | 40 | 89.9 | 95.4 | 96 | 98.8 | 114.75 | 85.7 | 22.8 | 576.2 | 371.6 | 101.1 | 5.2 | 102.9 | 0.73942 | 0.8257 | 0.83768 | -0.0006 | 90 | 90.9 | 89.2 | 84 | 87.7 | 80.2 | 1.485 | 0.739 | 0.000806 | 13.3678 | 11.6813
73080 | 20.3 | 1800 | 90 | 25 | 40 | 197.7 | 40 | 89.9 | 95.4 | 96 | 98.8 | 116.42 | 84.5 | 22.7 | 590.6 | 372 | 101.1 | 5.2 | 102.9 | 0.74076 | 0.8257 | 0.83768 | -0.0006 | 90 | 90.8 | 89.3 | 84 | 87.7 | 80.3 | 1.494 | 0.7403 | 0.000806 | 13.1685 | 11.4791
73110 | 20.3083 | 1800 | 90 | 25.1 | 40 | 197.6 | 40 | 89.9 | 95.4 | 96 | 98.8 | 116.9 | 85 | 22.7 | 589.5 | 371.7 | 101.1 | 5.2 | 102.9 | 0.74064 | 0.8257 | 0.83768 | -0.0006 | 90.1 | 90.8 | 89.3 | 83.9 | 87.7 | 80.2 | 1.504 | 0.7398 | 0.000805 | 13.245 | 11.4881
73140 | 20.3167 | 1800 | 90 | 25.2 | 40 | 197.7 | 40 | 89.9 | 95.4 | 96 | 98.8 | 116.29 | 86 | 22.7 | 587.8 | 371.9 | 100.9 | 5.2 | 102.9 | 0.74052 | 0.8257 | 0.83768 | -0.0006 | 90 | 90.7 | 89.2 | 84 | 87.8 | 80.3 | 1.503 | 0.7407 | 0.000806 | 13.1073 | 11.5153
73170 | 20.325 | 1800 | 90 | 25.3 | 40 | 197.7 | 40.1 | 90 | 95.4 | 96 | 98.8 | 115.87 | 85.1 | 22.8 | 591.9 | 371.8 | 101.1 | 5.2 | 103 | 0.74052 | 0.8257 | 0.83768 | -0.0006 | 90 | 90.7 | 89.2 | 84 | 87.8 | 80.3 | 1.504 | 0.7408 | 0.000806 | 13.092 | 11.5153
73200 | 20.3333 | 1800 | 90 | 25 | 40.1 | 197.6 | 40.1 | 90 | 95.4 | 96 | 98.8 | 114.87 | 85 | 22.9 | 582.4 | 371.8 | 101.1 | 5.2 | 102.9 | 0.73984 | 0.8257 | 0.83768 | -0.0006 | 90 | 90.8 | 89.2 | 84 | 87.8 | 80.3 | 1.508 | 0.7395 | 0.000806 | 13.291 | 11.6179
73230 | 20.3417 | 1800 | 90 | 24.8 | 40.1 | 197.6 | 40.1 | 90 | 95.5 | 96 | 98.8 | 115.62 | 83.1 | 22.9 | 583.7 | 371.4 | 101.1 | 5.2 | 102.8 | 0.73997 | 0.8257 | 0.83768 | -0.0006 | 89.9 | 90.7 | 89.1 | 83.9 | 87.7 | 80.2 | 1.494 | 0.7408 | 0.000805 | 13.092 | 11.6073
73260 | 20.35 | 1800 | 90 | 24.7 | 40.1 | 197.6 | 40 | 90 | 95.5 | 96 | 98.8 | 116.17 | 84.1 | 22.8 | 585.8 | 371.7 | 101 | 5.2 | 102.8 | 0.74027 | 0.8257 | 0.83768 | -0.0006 | 90 | 90.8 | 89.2 | 84 | 87.7 | 80.3 | 1.502 | 0.7403 | 0.000806 | 13.1685 | 11.553
73290 | 20.3583 | 1800 | 90 | 24.9 | 40.1 | 197.6 | 40.1 | 90 | 95.5 | 96 | 98.8 | 116.97 | 85.5 | 22.8 | 585.1 | 371.9 | 100.9 | 5.2 | 102.9 | 0.74033 | 0.8257 | 0.83768 | -0.0006 | 90 | 90.7 | 89.2 | 84 | 87.8 | 80.3 | 1.504 | 0.7405 | 0.000806 | 13.1379 | 11.5439
73320 | 20.3667 | 1800 | 90 | 25 | 40.1 | 197.5 | 40.1 | 90 | 95.5 | 96 | 98.8 | 115.39 | 85.7 | 22.7 | 576.5 | 372.2 | 101.1 | 5.2 | 103 | 0.7399 | 0.8257 | 0.83768 | -0.0006 | 90 | 90.8 | 89.3 | 84.1 | 87.9 | 80.4 | 1.503 | 0.7396 | 0.000807 | 13.2757 | 11.6088
73350 | 20.375 | 1800 | 90 | 25.1 | 40.1 | 197.5 | 40.1 | 90 | 95.4 | 96 | 98.8 | 114.9 | 85.9 | 22.7 | 580.5 | 371.8 | 101 | 5.2 | 103 | 0.74033 | 0.8257 | 0.83768 | -0.0006 | 90.1 | 90.8 | 89.3 | 84 | 87.7 | 80.3 | 1.498 | 0.7396 | 0.000806 | 13.2757 | 11.5349
73380 | 20.3833 | 1800 | 90 | 25.3 | 40 | 197.4 | 40.1 | 90 | 95.4 | 96 | 98.7 | 115.17 | 84.5 | 22.8 | 593 | 371.3 | 101.2 | 5.2 | 102.8 | 0.74015 | 0.8257 | 0.83768 | -0.0006 | 90 | 90.8 | 89.2 | 83.8 | 87.5 | 80.1 | 1.5 | 0.7401 | 0.000804 | 13.199 | 11.571
73410 | 20.3917 | 1800 | 90 | 25.2 | 40 | 197.5 | 40.2 | 90 | 95.4 | 96 | 98.7 | 114.88 | 83.6 | 22.8 | 590.9 | 371.5 | 101.1 | 5.2 | 102.8 | 0.73972 | 0.8257 | 0.83768 | -0.0006 | 90 | 90.8 | 89.2 | 83.9 | 87.6 | 80.1 | 1.502 | 0.7394 | 0.000805 | 13.3063 | 11.636
73440 | 20.4 | 1800 | 90 | 25 | 40.1 | 197.4 | 40.1 | 90 | 95.4 | 96 | 98.8 | 115 | 83.9 | 22.9 | 582.8 | 371.9 | 101 | 5.2 | 102.8 | 0.73966 | 0.8257 | 0.83768 | -0.0006 | 90 | 90.8 | 89.2 | 84 | 87.7 | 80.3 | 1.5 | 0.7396 | 0.000806 | 13.2757 | 11.6451
73470 | 20.4083 | 1800 | 90 | 24.8 | 40.1 | 197.5 | 40.2 | 90 | 95.4 | 96 | 98.7 | 114.12 | 85.1 | 22.9 | 575.2 | 372 | 101 | 5.2 | 102.9 | 0.7396 | 0.8257 | 0.83768 | -0.0006 | 90 | 90.8 | 89.2 | 84 | 87.6 | 80.2 | 1.497 | 0.7394 | 0.000805 | 13.3063 | 11.6541
73500 | 20.4167 | 1800 | 90 | 24.8 | 40.1 | 197.5 | 40.1 | 90 | 95.4 | 96 | 98.8 | 116.15 | 85.6 | 22.9 | 592.6 | 371.5 | 101 | 5.2 | 103 | 0.74003 | 0.8257 | 0.83768 | -0.0006 | 90.1 | 90.9 | 89.3 | 84 | 87.8 | 80.3 | 1.488 | 0.7393 | 0.000806 | 13.3217 | 11.5801
73530 | 20.425 | 1800 | 90 | 24.9 | 40.2 | 197.6 | 40.1 | 90 | 95.4 | 96 | 98.8 | 116.44 | 83.9 | 22.8 | 581.6 | 371.4 | 101 | 5.2 | 102.9 | 0.74003 | 0.8257 | 0.83768 | -0.0006 | 90.1 | 90.8 | 89.3 | 83.9 | 87.6 | 80.2 | 1.499 | 0.7393 | 0.000805 | 13.3217 | 11.5801
73560 | 20.4333 | 1800 | 90 | 25 | 40.1 | 197.6 | 40 | 90 | 95.4 | 96 | 98.8 | 116.4 | 83.9 | 22.8 | 584.9 | 371.4 | 101 | 5.2 | 102.9 | 0.73966 | 0.8257 | 0.83768 | -0.0006 | 90.1 | 90.8 | 89.3 | 84 | 87.7 | 80.3 | 1.505 | 0.7389 | 0.000806 | 13.3831 | 11.636
73590 | 20.4417 | 1800 | 90 | 25 | 40.1 | 197.6 | 40 | 90 | 95.5 | 96 | 98.8 | 116.22 | 84 | 22.9 | 580.9 | 371.6 | 101.1 | 5.2 | 102.9 | 0.73948 | 0.8257 | 0.83768 | -0.0006 | 90 | 90.7 | 89.2 | 84 | 87.7 | 80.3 | 1.485 | 0.7399 | 0.000806 | 13.2297 | 11.6723
73620 | 20.45 | 1800 | 90 | 24.9 | 40.1 | 197.6 | 39.9 | 89.9 | 95.4 | 96 | 98.7 | 115.96 | 86.4 | 22.8 | 587.6 | 372 | 101.1 | 5.2 | 103 | 0.74052 | 0.8257 | 0.83768 | -0.0006 | 90 | 90.7 | 89.2 | 83.9 | 87.7 | 80.1 | 1.505 | 0.7407 | 0.000805 | 13.1073 | 11.5152
73650 | 20.4583 | 1799 | 90 | 24.9 | 40.1 | 197.6 | 40 | 89.9 | 95.5 | 96 | 98.8 | 116.2 | 85.7 | 22.8 | 582.3 | 371.7 | 101.1 | 5.2 | 103 | 0.74033 | 0.8257 | 0.83768 | -0.0006 | 90 | 90.8 | 89.2 | 84 | 87.8 | 80.4 | 1.502 | 0.7404 | 0.000806 | 13.1532 | 11.5439
73680 | 20.4667 | 1800 | 90 | 25 | 40.1 | 197.6 | 39.9 | 90 | 95.5 | 96 | 98.8 | 115.98 | 85.6 | 22.9 | 590.9 | 371.8 | 101.1 | 5.2 | 103 | 0.74015 | 0.8257 | 0.83768 | -0.0006 | 90 | 90.7 | 89.2 | 84 | 87.8 | 80.3 | 1.496 | 0.7405 | 0.000806 | 13.1379 | 11.5711
73710 | 20.475 | 1800 | 90 | 25.2 | 40 | 197.6 | 40 | 90 | 95.5 | 96 | 98.7 | 116.01 | 85 | 22.8 | 591.1 | 371.8 | 101.2 | 5.2 | 102.9 | 0.74003 | 0.8257 | 0.83768 | -0.0006 | 90 | 90.8 | 89.3 | 84 | 87.7 | 80.2 | 1.496 | 0.7394 | 0.000806 | 13.3064 | 11.5892
73740 | 20.4833 | 1800 | 90 | 25.3 | 39.9 | 197.6 | 40 | 90 | 95.5 | 96 | 98.8 | 115.89 | 85.3 | 22.8 | 589.7 | 371.7 | 100.9 | 5.2 | 103 | 0.74015 | 0.8257 | 0.83768 | -0.0006 | 90 | 90.8 | 89.2 | 84 | 87.7 | 80.3 | 1.503 | 0.7402 | 0.000806 | 13.1838 | 11.5711
73770 | 20.4917 | 1800 | 90 | 25.3 | 39.9 | 197.7 | 40 | 90 | 95.5 | 96 | 98.8 | 115.27 | 87.3 | 22.8 | 593.8 | 371.7 | 101 | 5.2 | 103.1 | 0.73997 | 0.8257 | 0.83768 | -0.0006 | 90.1 | 90.8 | 89.3 | 84 | 87.8 | 80.3 | 1.505 | 0.7391 | 0.000806 | 13.3524 | 11.5892
73800 | 20.5 | 1800 | 90 | 25.1 | 39.9 | 197.7 | 40 | 90 | 95.5 | 96 | 98.8 | 115.24 | 85.7 | 22.8 | 582.1 | 372 | 101.1 | 5.2 | 103 | 0.73972 | 0.8257 | 0.83768 | -0.0006 | 90 | 90.8 | 89.3 | 84.1 | 87.9 | 80.4 | 1.501 | 0.7394 | 0.000807 | 13.3064 | 11.636
73830 | 20.5083 | 1800 | 90 | 25 | 39.8 | 197.7 | 39.9 | 90 | 95.5 | 96 | 98.7 | 114.86 | 86.2 | 22.9 | 578.5 | 372 | 100.9 | 5.2 | 102.9 | 0.74125 | 0.8257 | 0.83768 | -0.0006 | 90 | 90.7 | 89.2 | 84 | 87.7 | 80.2 | 1.5 | 0.7416 | 0.000806 | 12.9699 | 11.4053
73860 | 20.5167 | 1800 | 90 | 24.9 | 39.8 | 197.6 | 40 | 90 | 95.5 | 96 | 98.8 | 116.93 | 84.1 | 22.9 | 592.7 | 371.3 | 100.9 | 5.2 | 102.9 | 0.74058 | 0.8257 | 0.83768 | -0.0006 | 90 | 90.8 | 89.2 | 83.9 | 87.6 | 80.2 | 1.503 | 0.7404 | 0.000805 | 13.1531 | 11.5062
73890 | 20.525 | 1800 | 90 | 24.8 | 39.8 | 197.6 | 39.9 | 90 | 95.5 | 96 | 98.8 | 116.35 | 84.5 | 22.9 | 586.3 | 371.6 | 101.1 | 5.2 | 102.9 | 0.74009 | 0.8257 | 0.83768 | -0.0006 | 89.9 | 90.7 | 89.2 | 83.9 | 87.7 | 80.2 | 1.498 | 0.7408 | 0.000806 | 13.092 | 11.5892
73920 | 20.5333 | 1800 | 90 | 24.7 | 39.7 | 197.5 | 39.9 | 90 | 95.5 | 96 | 98.8 | 115.87 | 83.4 | 22.7 | 591.9 | 371.9 | 101 | 5.2 | 102.8 | 0.73997 | 0.8257 | 0.83768 | -0.0006 | 90 | 90.8 | 89.2 | 84 | 87.7 | 80.3 | 1.502 | 0.7401 | 0.000806 | 13.1991 | 11.5982
73950 | 20.5417 | 1800 | 90 | 24.9 | 39.7 | 197.5 | 39.9 | 90 | 95.5 | 96 | 98.8 | 115.23 | 84.8 | 22.6 | 586.6 | 371.5 | 101.1 | 5.2 | 102.9 | 0.74027 | 0.8257 | 0.83768 | -0.0006 | 90 | 90.8 | 89.2 | 83.9 | 87.7 | 80.2 | 1.491 | 0.7403 | 0.000806 | 13.1685 | 11.553
73980 | 20.55 | 1800 | 90 | 25 | 39.7 | 197.5 | 40 | 90 | 95.5 | 96 | 98.8 | 115.55 | 83.9 | 22.8 | 584.6 | 371.7 | 101.1 | 5.2 | 102.9 | 0.73948 | 0.8257 | 0.83768 | -0.0006 | 90 | 90.8 | 89.3 | 84 | 87.8 | 80.3 | 1.502 | 0.7394 | 0.000806 | 13.3064 | 11.6723
74010 | 20.5583 | 1800 | 90 | 25.1 | 39.7 | 197.4 | 40.1 | 90 | 95.5 | 96 | 98.8 | 115.36 | 84.2 | 22.9 | 580.9 | 371.6 | 100.9 | 5.2 | 102.9 | 0.74046 | 0.8257 | 0.83768 | -0.0006 | 90 | 90.8 | 89.2 | 84 | 87.8 | 80.3 | 1.504 | 0.7401 | 0.000806 | 13.1991 | 11.5243
74040 | 20.5667 | 1800 | 90 | 25.2 | 39.7 | 197.3 | 40 | 90 | 95.4 | 96 | 98.8 | 115.36 | 84.8 | 22.8 | 591.5 | 371.8 | 101.1 | 5.2 | 102.9 | 0.74046 | 0.8257 | 0.83768 | -0.0006 | 90 | 90.8 | 89.2 | 83.9 | 87.7 | 80.2 | 1.504 | 0.7405 | 0.000805 | 13.1378 | 11.5243
74070 | 20.575 | 1800 | 90 | 25.2 | 39.7 | 197.3 | 40 | 90 | 95.5 | 96 | 98.8 | 114.71 | 84.8 | 22.8 | 579.3 | 371.6 | 101.1 | 5.2 | 102.9 | 0.74052 | 0.8257 | 0.83768 | -0.0006 | 90.1 | 90.8 | 89.3 | 84 | 87.7 | 80.3 | 1.504 | 0.7395 | 0.000806 | 13.291 | 11.5062
74100 | 20.5833 | 1800 | 90 | 25 | 39.8 | 197.3 | 40 | 90 | 95.5 | 96 | 98.8 | 115.43 | 84.2 | 22.9 | 579.2 | 371.5 | 100.9 | 5.2 | 102.9 | 0.74027 | 0.8257 | 0.83768 | -0.0006 | 90 | 90.8 | 89.2 | 84 | 87.7 | 80.3 | 1.502 | 0.7403 | 0.000805 | 13.1684 | 11.5529
74130 | 20.5917 | 1800 | 90 | 24.9 | 39.8 | 197.2 | 40 | 90 | 95.5 | 96 | 98.7 | 116.44 | 85.5 | 22.9 | 592.9 | 371.6 | 101 | 5.2 | 103 | 0.73984 | 0.8257 | 0.83768 | -0.0006 | 90 | 90.8 | 89.3 | 83.9 | 87.6 | 80.2 | 1.498 | 0.7398 | 0.000805 | 13.245 | 11.6179
74160 | 20.6 | 1800 | 90 | 24.8 | 39.7 | 197.2 | 40 | 90 | 95.5 | 96 | 98.8 | 115.83 | 87.2 | 22.9 | 585.8 | 372 | 101 | 5.2 | 103.1 | 0.74015 | 0.8257 | 0.83768 | -0.0006 | 90.1 | 90.8 | 89.3 | 84.2 | 87.9 | 80.4 | 1.497 | 0.7392 | 0.000807 | 13.3371 | 11.562
74190 | 20.6083 | 1799 | 90 | 24.8 | 39.7 | 197.2 | 40 | 90 | 95.4 | 96 | 98.7 | 116.14 | 85.8 | 22.9 | 583.1 | 371.7 | 101.1 | 5.2 | 103 | 0.73984 | 0.8257 | 0.83768 | -0.0006 | 90 | 90.8 | 89.2 | 84.1 | 87.8 | 80.3 | 1.501 | 0.7401 | 0.000807 | 13.1991 | 11.6179
74220 | 20.6167 | 1800 | 90 | 24.8 | 39.7 | 197.2 | 40 | 89.9 | 95.4 | 96 | 98.8 | 115.74 | 86.3 | 23 | 583.5 | 371.6 | 101.1 | 5.2 | 103 | 0.74033 | 0.8257 | 0.83768 | -0.0006 | 89.9 | 90.7 | 89.2 | 84.1 | 87.8 | 80.3 | 1.501 | 0.7411 | 0.000807 | 13.0462 | 11.553
74250 | 20.625 | 1800 | 90 | 24.8 | 39.7 | 197.2 | 40 | 90 | 95.5 | 96 | 98.8 | 116.03 | 86.3 | 22.9 | 592.4 | 371.9 | 101.1 | 5.3 | 103 | 0.74027 | 0.8257 | 0.83768 | -0.0006 | 90 | 90.8 | 89.2 | 84.1 | 87.8 | 80.4 | 1.505 | 0.7403 | 0.000807 | 13.1685 | 11.553
74280 | 20.6333 | 1800 | 90 | 25.1 | 39.7 | 197.2 | 40 | 90 | 95.5 | 96 | 98.7 | 115.24 | 85.3 | 22.9 | 582.8 | 371.7 | 100.9 | 5.2 | 103 | 0.73978 | 0.8257 | 0.83768 | -0.0006 | 90 | 90.8 | 89.2 | 84 | 87.7 | 80.2 | 1.502 | 0.7399 | 0.000806 | 13.2297 | 11.6269
74310 | 20.6417 | 1800 | 90 | 25.3 | 39.7 | 197.3 | 40.1 | 90 | 95.4 | 96 | 98.8 | 114.83 | 86.1 | 22.9 | 592.1 | 371.7 | 101 | 5.2 | 103 | 0.74058 | 0.8257 | 0.83768 | -0.0006 | 90 | 90.8 | 89.3 | 84 | 87.7 | 80.2 | 1.497 | 0.74 | 0.000805 | 13.2144 | 11.5062
74340 | 20.65 | 1800 | 90 | 25.1 | 39.7 | 197.3 | 40.1 | 90 | 95.4 | 96 | 98.8 | 115.29 | 86.6 | 22.9 | 590.4 | 371.7 | 101.1 | 5.2 | 103 | 0.73972 | 0.8257 | 0.83768 | -0.0006 | 90 | 90.8 | 89.2 | 84.1 | 87.8 | 80.4 | 1.504 | 0.74 | 0.000807 | 13.2144 | 11.636
74370 | 20.6583 | 1800 | 90 | 24.9 | 39.7 | 197.4 | 40.1 | 90 | 95.4 | 96 | 98.7 | 115.47 | 83.9 | 22.9 | 586.2 | 371.5 | 101 | 5.2 | 102.8 | 0.7399 | 0.8257 | 0.83768 | -0.0006 | 90 | 90.8 | 89.2 | 83.9 | 87.6 | 80.2 | 1.492 | 0.7401 | 0.000805 | 13.1991 | 11.6088
74400 | 20.6667 | 1801 | 90 | 24.9 | 39.7 | 197.4 | 40.1 | 90 | 95.5 | 96 | 98.8 | 116.27 | 84.5 | 23 | 584 | 371.8 | 101.1 | 5.2 | 103 | 0.73972 | 0.8257 | 0.83768 | -0.0006 | 90 | 90.8 | 89.3 | 84.1 | 87.7 | 80.3 | 1.498 | 0.7391 | 0.000806 | 13.3524 | 11.636
74430 | 20.675 | 1800 | 90 | 25 | 39.7 | 197.4 | 40.1 | 90 | 95.4 | 96 | 98.8 | 115.89 | 84.9 | 22.9 | 586.1 | 371.6 | 101.1 | 5.2 | 103 | 0.73978 | 0.8257 | 0.83768 | -0.0006 | 90 | 90.8 | 89.2 | 84.1 | 87.8 | 80.3 | 1.501 | 0.7397 | 0.000806 | 13.2604 | 11.6269
74460 | 20.6833 | 1800 | 90 | 25 | 39.7 | 197.4 | 40.1 | 90 | 95.4 | 96 | 98.8 | 114.72 | 86.3 | 22.9 | 592.9 | 371.8 | 101 | 5.2 | 103 | 0.74009 | 0.8257 | 0.83768 | -0.0006 | 90.1 | 90.9 | 89.4 | 84.1 | 87.8 | 80.3 | 1.501 | 0.7385 | 0.000806 | 13.4446 | 11.5711
74490 | 20.6917 | 1800 | 90 | 25 | 39.7 | 197.4 | 40 | 90 | 95.4 | 96 | 98.7 | 114.9 | 84 | 23 | 593.8 | 371.8 | 101 | 5.2 | 102.9 | 0.73997 | 0.8257 | 0.83768 | -0.0006 | 90 | 90.8 | 89.3 | 84 | 87.8 | 80.3 | 1.5 | 0.7395 | 0.000806 | 13.291 | 11.5982
74520 | 20.7 | 1800 | 90 | 25 | 39.6 | 197.4 | 40.1 | 90 | 95.4 | 96 | 98.8 | 115.15 | 84.7 | 23 | 577 | 371.6 | 101.1 | 5.2 | 103 | 0.73978 | 0.8257 | 0.83768 | -0.0006 | 90 | 90.8 | 89.3 | 84.1 | 87.8 | 80.3 | 1.498 | 0.7392 | 0.000807 | 13.3371 | 11.6269
74550 | 20.7083 | 1800 | 90 | 25 | 39.6 | 197.4 | 40.1 | 90 | 95.4 | 96 | 98.8 | 116.49 | 84.7 | 23 | 583.8 | 371.9 | 101.1 | 5.3 | 102.9 | 0.73997 | 0.8257 | 0.83768 | -0.0006 | 90 | 90.8 | 89.3 | 84.1 | 87.8 | 80.4 | 1.505 | 0.7396 | 0.000807 | 13.2757 | 11.5983
74580 | 20.7167 | 1800 | 90 | 25 | 39.7 | 197.4 | 40.2 | 90 | 95.4 | 96 | 98.7 | 115.03 | 85 | 23 | 582 | 371.8 | 101 | 5.3 | 102.9 | 0.74009 | 0.8257 | 0.83768 | -0.0006 | 90 | 90.8 | 89.2 | 84.1 | 87.7 | 80.3 | 1.506 | 0.7401 | 0.000807 | 13.1991 | 11.5801
74610 | 20.725 | 1800 | 90 | 25 | 39.7 | 197.3 | 40.2 | 90 | 95.4 | 96 | 98.8 | 114.86 | 85.1 | 23 | 580.3 | 371.8 | 101 | 5.3 | 103 | 0.74046 | 0.8257 | 0.83768 | -0.0006 | 90 | 90.7 | 89.3 | 84.1 | 87.8 | 80.3 | 1.512 | 0.7404 | 0.000807 | 13.1532 | 11.5243
74640 | 20.7333 | 1800 | 90 | 24.9 | 39.8 | 197.3 | 40.2 | 90 | 95.4 | 96 | 98.8 | 115.89 | 85.8 | 23 | 578.6 | 371.9 | 101.2 | 5.2 | 103.1 | 0.74039 | 0.8257 | 0.83768 | -0.0006 | 90 | 90.7 | 89.3 | 84.1 | 87.8 | 80.3 | 1.504 | 0.7404 | 0.000807 | 13.1532 | 11.5349
74670 | 20.7417 | 1800 | 90 | 24.9 | 39.8 | 197.3 | 40.1 | 90 | 95.4 | 96 | 98.8 | 117.44 | 85.5 | 22.9 | 591.7 | 371.9 | 101.1 | 5.2 | 102.9 | 0.73997 | 0.8257 | 0.83768 | -0.0006 | 90.1 | 90.8 | 89.3 | 84.1 | 87.9 | 80.4 | 1.505 | 0.7393 | 0.000807 | 13.3217 | 11.5892
74700 | 20.75 | 1800 | 90 | 24.9 | 39.8 | 197.3 | 40 | 90 | 95.5 | 96 | 98.8 | 116.47 | 84.5 | 23 | 591.5 | 371.7 | 100.9 | 5.3 | 102.9 | 0.7399 | 0.8257 | 0.83768 | -0.0006 | 90 | 90.8 | 89.3 | 84 | 87.7 | 80.3 | 1.505 | 0.7395 | 0.000806 | 13.291 | 11.6088
74730 | 20.7583 | 1800 | 90 | 25 | 39.8 | 197.3 | 40 | 90 | 95.5 | 96 | 98.8 | 116.36 | 84.1 | 23 | 592 | 371.7 | 101.2 | 5.2 | 102.9 | 0.73978 | 0.8257 | 0.83768 | -0.0006 | 90 | 90.8 | 89.2 | 84 | 87.8 | 80.3 | 1.502 | 0.7394 | 0.000806 | 13.3064 | 11.6269
74760 | 20.7667 | 1800 | 90 | 25.2 | 39.8 | 197.2 | 40 | 90 | 95.5 | 96 | 98.7 | 115.23 | 85 | 22.9 | 588.2 | 371.7 | 101.1 | 5.2 | 102.9 | 0.7396 | 0.8257 | 0.83768 | -0.0006 | 90.1 | 90.8 | 89.3 | 84 | 87.7 | 80.2 | 1.499 | 0.7388 | 0.000806 | 13.3985 | 11.6451
74790 | 20.775 | 1800 | 90 | 25.4 | 39.7 | 197.2 | 40 | 90 | 95.5 | 96 | 98.8 | 115.44 | 85.1 | 22.9 | 591.1 | 371.7 | 101 | 5.2 | 103 | 0.73984 | 0.8257 | 0.83768 | -0.0006 | 90 | 90.8 | 89.2 | 84 | 87.8 | 80.4 | 1.503 | 0.7397 | 0.000806 | 13.2604 | 11.6179
74820 | 20.7833 | 1799 | 90 | 25.3 | 39.7 | 197.2 | 40.1 | 90 | 95.5 | 96 | 98.8 | 115 | 85.8 | 23 | 584.6 | 371.9 | 101.1 | 5.2 | 103.1 | 0.73978 | 0.8257 | 0.83768 | -0.0006 | 90.1 | 90.8 | 89.3 | 84.1 | 87.8 | 80.4 | 1.497 | 0.7388 | 0.000807 | 13.3985 | 11.6179
74850 | 20.7917 | 1800 | 90 | 25.1 | 39.7 | 197.2 | 40.1 | 90 | 95.4 | 96 | 98.8 | 115.75 | 71.2 | 23 | 580.7 | 372 | 100.9 | 5.2 | 103.1 | 0.74046 | 0.8257 | 0.83768 | -0.0006 | 90 | 90.8 | 89.2 | 84.1 | 87.9 | 80.4 | 1.502 | 0.7401 | 0.000807 | 13.1991 | 11.5243
74880 | 20.8 | 1800 | 90 | 25 | 39.8 | 197.2 | 40.1 | 90 | 95.4 | 96 | 98.8 | 115.7 | 72.5 | 23 | 584.9 | 371.6 | 101.1 | 5.2 | 103.1 | 0.73935 | 0.8257 | 0.83768 | -0.0006 | 90 | 90.8 | 89.2 | 84.1 | 87.9 | 80.4 | 1.505 | 0.7393 | 0.000807 | 13.3217 | 11.6919
74910 | 20.8083 | 1800 | 90 | 24.9 | 39.8 | 197.2 | 40 | 90 | 95.5 | 96 | 98.8 | 115.19 | 68.4 | 23 | 586.4 | 371.4 | 101 | 5.2 | 102.8 | 0.73966 | 0.8257 | 0.83768 | -0.0006 | 90.1 | 90.8 | 89.3 | 84 | 87.8 | 80.3 | 1.498 | 0.7385 | 0.000806 | 13.4446 | 11.636
74940 | 20.8167 | 1800 | 90 | 24.9 | 39.8 | 197.2 | 40.1 | 90 | 95.5 | 96 | 98.7 | 115.43 | 74.5 | 23 | 578.7 | 371.3 | 101.1 | 5.2 | 102.9 | 0.73972 | 0.8257 | 0.83768 | -0.0006 | 90 | 90.8 | 89.2 | 83.9 | 87.6 | 80.1 | 1.496 | 0.7396 | 0.000805 | 13.2757 | 11.636
74970 | 20.825 | 1800 | 90 | 24.9 | 39.8 | 197.2 | 40 | 90 | 95.5 | 96 | 98.7 | 116.21 | 71.9 | 23 | 592.4 | 371.7 | 101.1 | 5.2 | 103 | 0.74021 | 0.8257 | 0.83768 | -0.0006 | 90 | 90.8 | 89.3 | 84 | 87.6 | 80.2 | 1.505 | 0.7396 | 0.000806 | 13.2757 | 11.562
75000 | 20.8333 | 1800 | 90 | 24.8 | 39.8 | 197.2 | 39.9 | 90 | 95.4 | 96 | 98.8 | 116.35 | 73.6 | 23 | 592.5 | 372.1 | 101.1 | 5.2 | 103 | 0.74033 | 0.8257 | 0.83768 | -0.0006 | 90 | 90.8 | 89.3 | 84.1 | 87.9 | 80.4 | 1.509 | 0.74 | 0.000807 | 13.2144 | 11.5439
75030 | 20.8417 | 1800 | 90 | 24.8 | 39.8 | 197.2 | 39.9 | 90 | 95.5 | 96 | 98.8 | 115.66 | 77.5 | 23 | 583.6 | 372 | 101 | 5.2 | 103 | 0.73966 | 0.8257 | 0.83768 | -0.0006 | 90 | 90.7 | 89.2 | 84.1 | 87.9 | 80.4 | 1.499 | 0.7398 | 0.000807 | 13.2451 | 11.6451
75060 | 20.85 | 1800 | 90 | 25 | 39.7 | 197.3 | 39.9 | 90 | 95.4 | 96 | 98.8 | 114.83 | 80.6 | 23 | 579.1 | 371.6 | 101.1 | 5.2 | 103 | 0.73978 | 0.8257 | 0.83768 | -0.0006 | 90 | 90.8 | 89.2 | 84 | 87.7 | 80.3 | 1.496 | 0.7395 | 0.000806 | 13.291 | 11.6269
75090 | 20.8583 | 1800 | 89.9 | 25.3 | 39.7 | 197.3 | 39.9 | 89.9 | 95.4 | 96 | 98.8 | 116.81 | 81.5 | 23 | 593.4 | 371.8 | 101.1 | 5.2 | 103 | 0.73929 | 0.8257 | 0.83768 | -0.0006 | 90 | 90.7 | 89.2 | 84 | 87.7 | 80.3 | 1.499 | 0.7398 | 0.000806 | 13.245 | 11.701
75120 | 20.8667 | 1800 | 89.9 | 25.3 | 39.7 | 197.3 | 39.9 | 89.9 | 95.4 | 96 | 98.8 | 116.56 | 81.1 | 23 | 586 | 371.8 | 101 | 5.2 | 102.9 | 0.74015 | 0.8257 | 0.83768 | -0.0006 | 90 | 90.8 | 89.2 | 84 | 87.8 | 80.4 | 1.505 | 0.7399 | 0.000806 | 13.2297 | 11.5711
75150 | 20.875 | 1800 | 89.9 | 25.1 | 39.7 | 197.3 | 40 | 89.9 | 95.4 | 96 | 98.8 | 115.54 | 82.8 | 23 | 578.8 | 371.7 | 101.1 | 5.2 | 103 | 0.73972 | 0.8257 | 0.83768 | -0.0006 | 90 | 90.7 | 89.2 | 84 | 87.7 | 80.3 | 1.501 | 0.74 | 0.000806 | 13.2144 | 11.636
75180 | 20.8833 | 1800 | 90 | 25 | 39.7 | 197.3 | 40 | 89.9 | 95.4 | 96 | 98.8 | 114.81 | 83.9 | 23 | 583.1 | 371.6 | 101.1 | 5.2 | 103 | 0.7399 | 0.8257 | 0.83768 | -0.0006 | 90 | 90.7 | 89.3 | 84 | 87.8 | 80.3 | 1.499 | 0.7399 | 0.000806 | 13.2297 | 11.6088
75210 | 20.8917 | 1800 | 90 | 25 | 39.8 | 197.3 | 40 | 90 | 95.4 | 96 | 98.8 | 115.61 | 82.6 | 23.1 | 590.5 | 371.7 | 101.1 | 5.2 | 103 | 0.74082 | 0.8257 | 0.83768 | -0.0006 | 90 | 90.8 | 89.2 | 84.1 | 87.8 | 80.4 | 1.499 | 0.7407 | 0.000807 | 13.1073 | 11.4701
75240 | 20.9 | 1800 | 90 | 24.9 | 39.8 | 197.3 | 39.9 | 90 | 95.4 | 96 | 98.7 | 116.71 | 82.4 | 23 | 592.6 | 371.6 | 101 | 5.2 | 102.9 | 0.73893 | 0.8257 | 0.83768 | -0.0006 | 90 | 90.8 | 89.2 | 83.9 | 87.6 | 80.1 | 1.489 | 0.7393 | 0.000805 | 13.3217 | 11.7555
75270 | 20.9083 | 1800 | 90 | 24.8 | 39.9 | 197.3 | 39.8 | 90 | 95.5 | 96 | 98.8 | 115.62 | 82.3 | 23 | 593.5 | 371.8 | 101 | 5.2 | 103 | 0.74027 | 0.8257 | 0.83768 | -0.0006 | 90.1 | 90.8 | 89.3 | 84 | 87.7 | 80.3 | 1.493 | 0.7395 | 0.000806 | 13.291 | 11.5439
75300 | 20.9167 | 1800 | 90 | 24.8 | 39.9 | 197.3 | 39.8 | 90 | 95.5 | 96 | 98.8 | 115.89 | 82.3 | 22.9 | 589.9 | 372 | 101 | 5.2 | 103 | 0.74021 | 0.8257 | 0.83768 | -0.0006 | 90 | 90.8 | 89.2 | 84 | 87.7 | 80.3 | 1.502 | 0.7402 | 0.000806 | 13.1838 | 11.562
75330 | 20.925 | 1800 | 90 | 25.1 | 39.9 | 197.3 | 39.9 | 90 | 95.5 | 96 | 98.7 | 115.43 | 82.4 | 22.9 | 590.9 | 371.8 | 101.1 | 5.2 | 103 | 0.74009 | 0.8257 | 0.83768 | -0.0006 | 90 | 90.8 | 89.3 | 83.9 | 87.6 | 80.2 | 1.503 | 0.7398 | 0.000805 | 13.245 | 11.5801
75360 | 20.9333 | 1800 | 90 | 25.3 | 39.9 | 197.4 | 39.9 | 90 | 95.5 | 95.9 | 98.7 | 114.87 | 82.3 | 22.8 | 596.3 | 371.7 | 101.1 | 5.2 | 102.9 | 0.73966 | 0.8257 | 0.83768 | -0.0006 | 90 | 90.8 | 89.2 | 83.9 | 87.6 | 80.2 | 1.498 | 0.7398 | 0.000806 | 13.245 | 11.6451
75390 | 20.9417 | 1800 | 90 | 25.2 | 39.9 | 197.3 | 40 | 90 | 95.5 | 95.9 | 98.7 | 115.87 | 81.8 | 22.9 | 590.6 | 372.1 | 101.2 | 5.2 | 102.8 | 0.73966 | 0.8257 | 0.83768 | -0.0006 | 90 | 90.7 | 89.3 | 84 | 87.6 | 80.2 | 1.502 | 0.7398 | 0.000806 | 13.245 | 11.6451
75420 | 20.95 | 1800 | 90 | 25 | 39.9 | 197.3 | 40 | 90 | 95.5 | 95.9 | 98.8 | 115.79 | 81.6 | 22.8 | 585.3 | 371.5 | 101.1 | 5.2 | 102.9 | 0.74015 | 0.8257 | 0.83768 | -0.0006 | 90 | 90.8 | 89.2 | 83.9 | 87.6 | 80.2 | 1.501 | 0.7403 | 0.000805 | 13.1684 | 11.5711
75450 | 20.9583 | 1800 | 90 | 25 | 40 | 197.3 | 40.1 | 90 | 95.5 | 96 | 98.7 | 116.34 | 82.1 | 22.9 | 578.2 | 371.6 | 101.2 | 5.2 | 102.8 | 0.73984 | 0.8257 | 0.83768 | -0.0006 | 90 | 90.8 | 89.2 | 83.9 | 87.6 | 80.1 | 1.502 | 0.74 | 0.000805 | 13.2144 | 11.6179
75480 | 20.9667 | 1800 | 90 | 24.9 | 40 | 197.3 | 40 | 90 | 95.5 | 96 | 98.8 | 115.2 | 83.3 | 22.9 | 583.6 | 371.7 | 101.1 | 5.2 | 103.1 | 0.74033 | 0.8257 | 0.83768 | -0.0006 | 90 | 90.8 | 89.2 | 83.9 | 87.6 | 80.1 | 1.497 | 0.7403 | 0.000805 | 13.1684 | 11.5439
75510 | 20.975 | 1800 | 90 | 24.9 | 40.1 | 197.3 | 40 | 90 | 95.5 | 96 | 98.8 | 114.93 | 83.5 | 22.9 | 580.9 | 371.6 | 101 | 5.2 | 103.1 | 0.73997 | 0.8257 | 0.83768 | -0.0006 | 90.1 | 90.8 | 89.3 | 84 | 87.8 | 80.3 | 1.501 | 0.7389 | 0.000806 | 13.3831 | 11.5892
75540 | 20.9833 | 1800 | 90 | 24.9 | 40.1 | 197.4 | 40 | 90 | 95.5 | 96 | 98.7 | 115.03 | 83.8 | 22.9 | 586.9 | 371.6 | 101.1 | 5.2 | 103 | 0.73935 | 0.8257 | 0.83768 | -0.0006 | 90 | 90.7 | 89.2 | 83.9 | 87.6 | 80.2 | 1.499 | 0.7395 | 0.000806 | 13.291 | 11.6919
75570 | 20.9917 | 1800 | 90 | 24.8 | 40.1 | 197.4 | 40 | 90 | 95.5 | 96 | 98.8 | 115.23 | 82.9 | 22.9 | 594.9 | 371.5 | 101.1 | 5.2 | 103 | 0.73972 | 0.8257 | 0.83768 | -0.0006 | 90 | 90.8 | 89.3 | 84 | 87.7 | 80.3 | 1.5 | 0.7392 | 0.000806 | 13.3371 | 11.636
75600 | 21 | 1800 | 90 | 24.8 | 40.1 | 197.4 | 40 | 90 | 95.5 | 96 | 98.7 | 114.87 | 83.8 | 22.9 | 579.6 | 371.7 | 101.1 | 5.2 | 103 | 0.73917 | 0.8257 | 0.83768 | -0.0006 | 90 | 90.8 | 89.3 | 83.9 | 87.6 | 80.1 | 1.505 | 0.7391 | 0.000805 | 13.3524 | 11.7191
75630 | 21.0083 | 1800 | 90 | 24.9 | 40.1 | 197.4 | 40.1 | 90 | 95.5 | 96 | 98.8 | 114.63 | 82.9 | 22.9 | 579.7 | 371.4 | 101.1 | 5.2 | 102.9 | 0.7396 | 0.8257 | 0.83768 | -0.0006 | 90 | 90.8 | 89.2 | 83.8 | 87.6 | 80.1 | 1.486 | 0.7395 | 0.000804 | 13.291 | 11.6541
75660 | 21.0167 | 1800 | 90 | 24.9 | 40.1 | 197.5 | 40 | 90 | 95.5 | 96 | 98.8 | 115.43 | 82.4 | 22.7 | 584.9 | 372 | 101 | 5.2 | 103 | 0.73911 | 0.8257 | 0.83768 | -0.0006 | 89.9 | 90.8 | 89.1 | 84 | 87.7 | 80.2 | 1.504 | 0.7398 | 0.000806 | 13.245 | 11.7373
75690 | 21.025 | 1800 | 90 | 25.1 | 40.1 | 197.5 | 40.1 | 90 | 95.4 | 95.9 | 98.7 | 115.69 | 83.8 | 22.9 | 588.5 | 371.9 | 101 | 5.2 | 103 | 0.73997 | 0.8257 | 0.83768 | -0.0006 | 89.9 | 90.8 | 89 | 84 | 87.7 | 80.2 | 1.498 | 0.7412 | 0.000806 | 13.0309 | 11.6073
75720 | 21.0333 | 1800 | 90 | 25.3 | 40.1 | 197.5 | 40.1 | 90 | 95.5 | 95.9 | 98.7 | 115.49 | 82.6 | 22.9 | 586.2 | 371.4 | 100.9 | 5.2 | 102.9 | 0.73935 | 0.8257 | 0.83768 | -0.0006 | 90 | 90.8 | 89.2 | 83.9 | 87.6 | 80.1 | 1.502 | 0.739 | 0.000805 | 13.3677 | 11.6919
75750 | 21.0417 | 1800 | 90 | 25.3 | 40.1 | 197.6 | 40.1 | 90 | 95.5 | 95.9 | 98.7 | 115.78 | 81.5 | 22.9 | 593.3 | 371.4 | 101 | 5.2 | 102.8 | 0.74039 | 0.8257 | 0.83768 | -0.0006 | 90 | 90.7 | 89.3 | 83.8 | 87.5 | 80.1 | 1.504 | 0.7403 | 0.000804 | 13.1684 | 11.5348
75780 | 21.05 | 1800 | 90 | 25.1 | 40.2 | 197.6 | 40.1 | 90 | 95.5 | 96 | 98.8 | 115.4 | 82.1 | 23 | 583.6 | 371.5 | 101.1 | 5.2 | 102.9 | 0.73978 | 0.8257 | 0.83768 | -0.0006 | 90 | 90.8 | 89.3 | 83.9 | 87.6 | 80.2 | 1.493 | 0.7396 | 0.000805 | 13.2757 | 11.6269
75810 | 21.0583 | 1800 | 90 | 25 | 40.2 | 197.6 | 40.1 | 90 | 95.5 | 96 | 98.8 | 114.9 | 81.6 | 23 | 577.8 | 371.2 | 101 | 5.2 | 102.8 | 0.73978 | 0.8257 | 0.83768 | -0.0006 | 90 | 90.8 | 89.2 | 83.8 | 87.6 | 80.1 | 1.498 | 0.7397 | 0.000804 | 13.2603 | 11.6269
75840 | 21.0667 | 1800 | 90 | 25 | 40.2 | 197.6 | 40.1 | 90 | 95.5 | 96 | 98.7 | 115.29 | 82.6 | 23 | 589.7 | 371.5 | 100.9 | 5.2 | 102.8 | 0.73942 | 0.8257 | 0.83768 | -0.0006 | 90 | 90.8 | 89.3 | 83.8 | 87.6 | 80.1 | 1.498 | 0.739 | 0.000804 | 13.3677 | 11.6813
75870 | 21.075 | 1800 | 90 | 25 | 40.2 | 197.6 | 40.1 | 90 | 95.5 | 96 | 98.8 | 115.03 | 82.4 | 23 | 587.6 | 371.7 | 100.8 | 5.2 | 103 | 0.74021 | 0.8257 | 0.83768 | -0.0006 | 90 | 90.8 | 89.3 | 84.1 | 87.8 | 80.4 | 1.506 | 0.7397 | 0.000807 | 13.2604 | 11.562
75900 | 21.0833 | 1800 | 90 | 24.9 | 40.2 | 197.7 | 40.1 | 90 | 95.5 | 96 | 98.8 | 115.93 | 82.6 | 23 | 578.7 | 371.6 | 101.1 | 5.2 | 103.1 | 0.73972 | 0.8257 | 0.83768 | -0.0006 | 90 | 90.7 | 89.2 | 84 | 87.8 | 80.2 | 1.5 | 0.7399 | 0.000806 | 13.2297 | 11.636
75930 | 21.0917 | 1800 | 90 | 24.9 | 40.1 | 197.6 | 40.1 | 90 | 95.5 | 96 | 98.8 | 116.57 | 82.9 | 23 | 583.8 | 371.6 | 101 | 5.2 | 103 | 0.74027 | 0.8257 | 0.83768 | -0.0006 | 90 | 90.8 | 89.3 | 84 | 87.7 | 80.3 | 1.498 | 0.74 | 0.000806 | 13.2144 | 11.553
75960 | 21.1 | 1800 | 90 | 24.9 | 40.1 | 197.6 | 40.1 | 90 | 95.5 | 96 | 98.8 | 116.83 | 83.1 | 23 | 592.5 | 371.6 | 101.2 | 5.2 | 103 | 0.74027 | 0.8257 | 0.83768 | -0.0006 | 90 | 90.7 | 89.3 | 84 | 87.8 | 80.3 | 1.505 | 0.7403 | 0.000806 | 13.1685 | 11.553
75990 | 21.1083 | 1799 | 90 | 25 | 40.1 | 197.6 | 40.1 | 90 | 95.4 | 96 | 98.8 | 116.56 | 82.7 | 23 | 592.2 | 371.6 | 101.1 | 5.2 | 103.1 | 0.74027 | 0.8257 | 0.83768 | -0.0006 | 90 | 90.7 | 89.2 | 84 | 87.7 | 80.3 | 1.491 | 0.7406 | 0.000806 | 13.1226 | 11.553
76020 | 21.1167 | 1800 | 90 | 25 | 40.1 | 197.6 | 40.1 | 90 | 95.4 | 96 | 98.7 | 116.58 | 83 | 23 | 592.5 | 371.6 | 100.9 | 5.2 | 103 | 0.73978 | 0.8257 | 0.83768 | -0.0006 | 90 | 90.8 | 89.2 | 84.1 | 87.8 | 80.3 | 1.505 | 0.7403 | 0.000807 | 13.1685 | 11.6269
76050 | 21.125 | 1800 | 90 | 25 | 40.1 | 197.6 | 40.1 | 90 | 95.4 | 96 | 98.7 | 116.15 | 83.7 | 22.9 | 583.6 | 371.8 | 101 | 5.2 | 103 | 0.73984 | 0.8257 | 0.83768 | -0.0006 | 90 | 90.8 | 89.3 | 84.1 | 87.8 | 80.3 | 1.502 | 0.7397 | 0.000807 | 13.2604 | 11.6179
76080 | 21.1333 | 1800 | 90 | 25 | 40.2 | 197.6 | 40.1 | 90 | 95.4 | 96 | 98.8 | 115.49 | 82.5 | 22.8 | 581 | 371.5 | 100.9 | 5.2 | 102.8 | 0.74009 | 0.8257 | 0.83768 | -0.0006 | 90 | 90.8 | 89.3 | 84.1 | 87.9 | 80.4 | 1.499 | 0.7395 | 0.000807 | 13.291 | 11.5801
76110 | 21.1417 | 1800 | 90 | 24.9 | 40.2 | 197.6 | 40.1 | 90 | 95.5 | 96 | 98.8 | 114.92 | 82.6 | 22.7 | 578.1 | 371.5 | 100.9 | 5.2 | 102.8 | 0.73972 | 0.8257 | 0.83768 | -0.0006 | 90 | 90.8 | 89.2 | 83.9 | 87.7 | 80.2 | 1.502 | 0.74 | 0.000805 | 13.2144 | 11.636
76140 | 21.15 | 1800 | 90 | 24.9 | 40.2 | 197.6 | 40 | 90 | 95.5 | 96 | 98.8 | 115.35 | 81.9 | 23 | 591.3 | 371.5 | 101.2 | 5.2 | 102.9 | 0.73917 | 0.8257 | 0.83768 | -0.0006 | 90 | 90.8 | 89.3 | 84 | 87.7 | 80.3 | 1.501 | 0.7385 | 0.000806 | 13.4446 | 11.7192
76170 | 21.1583 | 1800 | 90 | 24.8 | 40.2 | 197.5 | 39.9 | 90 | 95.5 | 96 | 98.8 | 115.17 | 83.5 | 23 | 578.2 | 371.4 | 101.2 | 5.2 | 103 | 0.73984 | 0.8257 | 0.83768 | -0.0006 | 90.1 | 90.9 | 89.3 | 84 | 87.8 | 80.3 | 1.502 | 0.7385 | 0.000806 | 13.4446 | 11.6088
76200 | 21.1667 | 1800 | 90 | 24.9 | 40.2 | 197.5 | 40 | 90 | 95.5 | 96 | 98.8 | 114.76 | 82.9 | 23 | 587.7 | 371.5 | 101.1 | 5.2 | 103 | 0.73966 | 0.8257 | 0.83768 | -0.0006 | 90 | 90.8 | 89.2 | 84 | 87.7 | 80.3 | 1.499 | 0.7393 | 0.000806 | 13.3217 | 11.6451
76230 | 21.175 | 1800 | 90 | 24.8 | 40.2 | 197.6 | 40 | 90 | 95.5 | 96 | 98.8 | 114.54 | 82.1 | 23.1 | 586.9 | 371.2 | 101.2 | 5.2 | 102.9 | 0.73984 | 0.8257 | 0.83768 | -0.0006 | 90 | 90.8 | 89.3 | 83.9 | 87.7 | 80.2 | 1.502 | 0.7392 | 0.000805 | 13.337 | 11.6179
76260 | 21.1833 | 1800 | 90 | 25 | 40.2 | 197.6 | 40.1 | 90 | 95.5 | 96 | 98.8 | 116.19 | 81.6 | 23 | 579.3 | 371.4 | 101.1 | 5.2 | 102.9 | 0.73929 | 0.8257 | 0.83768 | -0.0006 | 90 | 90.8 | 89.2 | 84 | 87.7 | 80.2 | 1.5 | 0.7392 | 0.000806 | 13.3371 | 11.701
76290 | 21.1917 | 1800 | 90 | 25.2 | 40.2 | 197.6 | 40 | 90 | 95.5 | 96 | 98.8 | 116.09 | 83.3 | 23 | 587.9 | 371.7 | 101 | 5.2 | 102.9 | 0.73978 | 0.8257 | 0.83768 | -0.0006 | 90 | 90.8 | 89.2 | 83.9 | 87.7 | 80.2 | 1.496 | 0.7397 | 0.000805 | 13.2603 | 11.6269
76320 | 21.2 | 1800 | 90 | 25.3 | 40.2 | 197.6 | 40 | 90 | 95.5 | 96 | 98.8 | 115.35 | 83.8 | 23 | 592.7 | 371.3 | 101 | 5.2 | 103 | 0.74003 | 0.8257 | 0.83768 | -0.0006 | 90 | 90.8 | 89.3 | 84 | 87.7 | 80.2 | 1.506 | 0.7397 | 0.000805 | 13.2603 | 11.5892
76350 | 21.2083 | 1800 | 90 | 25.3 | 40.2 | 197.7 | 40 | 90 | 95.5 | 96 | 98.8 | 115.36 | 82.7 | 23 | 589.5 | 371.3 | 101.3 | 5.2 | 103 | 0.74058 | 0.8257 | 0.83768 | -0.0006 | 90 | 90.7 | 89.3 | 84.1 | 87.8 | 80.3 | 1.503 | 0.7407 | 0.000807 | 13.1073 | 11.5062
76380 | 21.2167 | 1800 | 90 | 25.1 | 40.3 | 197.7 | 40 | 90 | 95.5 | 96 | 98.7 | 115.26 | 81.9 | 23 | 580.1 | 371.5 | 101 | 5.2 | 102.9 | 0.7399 | 0.8257 | 0.83768 | -0.0006 | 90 | 90.8 | 89.3 | 84 | 87.7 | 80.3 | 1.505 | 0.7394 | 0.000806 | 13.3064 | 11.6088
76410 | 21.225 | 1800 | 90 | 25 | 40.3 | 197.8 | 39.9 | 90 | 95.5 | 96 | 98.7 | 116.09 | 82.1 | 23 | 585.2 | 371.6 | 101 | 5.2 | 102.9 | 0.7399 | 0.8257 | 0.83768 | -0.0006 | 90 | 90.8 | 89.3 | 84 | 87.7 | 80.3 | 1.502 | 0.7393 | 0.000806 | 13.3217 | 11.6088
76440 | 21.2333 | 1800 | 90 | 24.9 | 40.2 | 197.8 | 39.9 | 90 | 95.5 | 96 | 98.8 | 115.44 | 82.3 | 23 | 580.7 | 371.3 | 101.1 | 5.2 | 103 | 0.73966 | 0.8257 | 0.83768 | -0.0006 | 90 | 90.8 | 89.3 | 84 | 87.8 | 80.3 | 1.498 | 0.7394 | 0.000806 | 13.3064 | 11.6451
76470 | 21.2417 | 1800 | 90 | 24.9 | 40.2 | 197.8 | 39.9 | 90 | 95.5 | 96 | 98.8 | 115.11 | 82.3 | 23.1 | 583.7 | 371.6 | 101.2 | 5.2 | 103 | 0.73978 | 0.8257 | 0.83768 | -0.0006 | 90 | 90.8 | 89.3 | 84.2 | 87.9 | 80.5 | 1.496 | 0.7392 | 0.000808 | 13.3371 | 11.627
76500 | 21.25 | 1800 | 90 | 24.9 | 40.1 | 197.8 | 40 | 90 | 95.5 | 96 | 98.7 | 115.56 | 82.5 | 23 | 592.5 | 371.5 | 101 | 5.2 | 103 | 0.73984 | 0.8257 | 0.83768 | -0.0006 | 90 | 90.8 | 89.3 | 84 | 87.7 | 80.3 | 1.501 | 0.7394 | 0.000806 | 13.3064 | 11.6179
76530 | 21.2583 | 1800 | 90 | 24.9 | 40.1 | 197.7 | 40 | 90 | 95.5 | 96 | 98.7 | 115.44 | 82.3 | 23 | 591.9 | 371.7 | 101.2 | 5.2 | 103 | 0.74003 | 0.8257 | 0.83768 | -0.0006 | 90.1 | 90.8 | 89.3 | 84.1 | 87.7 | 80.3 | 1.503 | 0.7391 | 0.000806 | 13.3524 | 11.5801
76560 | 21.2667 | 1800 | 90 | 25 | 40.2 | 197.7 | 40.1 | 90 | 95.5 | 96 | 98.7 | 115.92 | 81 | 23 | 586.5 | 371.2 | 101 | 5.2 | 102.8 | 0.73972 | 0.8257 | 0.83768 | -0.0006 | 90 | 90.8 | 89.3 | 84 | 87.7 | 80.2 | 1.502 | 0.7394 | 0.000806 | 13.3064 | 11.636
76590 | 21.275 | 1800 | 90 | 25 | 40.2 | 197.7 | 40 | 90 | 95.5 | 96 | 98.8 | 116.14 | 81 | 23 | 586 | 371.4 | 101.2 | 5.2 | 102.9 | 0.73954 | 0.8257 | 0.83768 | -0.0006 | 90 | 90.8 | 89.2 | 84 | 87.8 | 80.3 | 1.496 | 0.7393 | 0.000806 | 13.3217 | 11.6632
76620 | 21.2833 | 1800 | 90 | 25 | 40.2 | 197.7 | 40 | 90 | 95.5 | 96 | 98.7 | 115.55 | 81.8 | 23.1 | 581.2 | 371.6 | 101.2 | 5.2 | 102.9 | 0.73948 | 0.8257 | 0.83768 | -0.0006 | 90.1 | 90.8 | 89.3 | 84.1 | 87.8 | 80.3 | 1.506 | 0.7386 | 0.000806 | 13.4292 | 11.6632
76650 | 21.2917 | 1799 | 90 | 25 | 40.2 | 197.7 | 40 | 90 | 95.5 | 96 | 98.8 | 115.1 | 81.9 | 23 | 590.3 | 371.6 | 101.2 | 5.2 | 103.1 | 0.73966 | 0.8257 | 0.83768 | -0.0006 | 90 | 90.7 | 89.3 | 84.1 | 87.8 | 80.4 | 1.502 | 0.7396 | 0.000807 | 13.2757 | 11.6451
76680 | 21.3 | 1800 | 90 | 24.9 | 40.3 | 197.7 | 40 | 90 | 95.5 | 96 | 98.8 | 114.79 | 83 | 23.1 | 578 | 371.6 | 101.1 | 5.2 | 103.1 | 0.73984 | 0.8257 | 0.83768 | -0.0006 | 90 | 90.7 | 89.2 | 84.2 | 87.9 | 80.4 | 1.492 | 0.7401 | 0.000807 | 13.1991 | 11.6179
76710 | 21.3083 | 1800 | 90 | 24.9 | 40.3 | 197.7 | 40 | 90 | 95.5 | 96 | 98.8 | 115.64 | 80.8 | 23.1 | 591.8 | 371.5 | 101.1 | 5.2 | 103 | 0.74009 | 0.8257 | 0.83768 | -0.0006 | 90.1 | 90.8 | 89.3 | 84.1 | 87.8 | 80.3 | 1.493 | 0.7393 | 0.000806 | 13.3217 | 11.5711
76740 | 21.3167 | 1800 | 90 | 24.9 | 40.3 | 197.6 | 40 | 90 | 95.5 | 96 | 98.8 | 115.66 | 80 | 23.1 | 577.7 | 371.4 | 101.2 | 5.2 | 103 | 0.73886 | 0.8257 | 0.83768 | -0.0006 | 90 | 90.8 | 89.2 | 84 | 87.8 | 80.3 | 1.505 | 0.7389 | 0.000806 | 13.3831 | 11.7661
76770 | 21.325 | 1800 | 90 | 24.9 | 40.2 | 197.6 | 40 | 90 | 95.5 | 96 | 98.8 | 116.54 | 80.7 | 23.1 | 593.4 | 371.8 | 101.1 | 5.2 | 103 | 0.74009 | 0.8257 | 0.83768 | -0.0006 | 90 | 90.8 | 89.2 | 84.2 | 87.9 | 80.4 | 1.503 | 0.7401 | 0.000807 | 13.1991 | 11.5801
76800 | 21.3333 | 1800 | 90 | 24.9 | 40.2 | 197.6 | 40 | 90 | 95.5 | 96 | 98.7 | 116.33 | 81.3 | 23 | 588.3 | 371.7 | 101.2 | 5.2 | 103 | 0.73948 | 0.8257 | 0.83768 | -0.0006 | 90 | 90.8 | 89.2 | 84.1 | 87.8 | 80.3 | 1.495 | 0.7393 | 0.000807 | 13.3217 | 11.6723
76830 | 21.3417 | 1800 | 90 | 24.9 | 40.2 | 197.6 | 40.1 | 90 | 95.5 | 96 | 98.8 | 116.13 | 79.9 | 23 | 593.5 | 371.4 | 101 | 5.2 | 103 | 0.7396 | 0.8257 | 0.83768 | -0.0006 | 90 | 90.8 | 89.2 | 84 | 87.7 | 80.3 | 1.501 | 0.7397 | 0.000806 | 13.2604 | 11.6541
76860 | 21.35 | 1800 | 90 | 24.9 | 40.3 | 197.6 | 40.1 | 90 | 95.5 | 96 | 98.7 | 115.21 | 80.8 | 23.1 | 584 | 371.4 | 101 | 5.2 | 102.9 | 0.7407 | 0.8257 | 0.83768 | -0.0006 | 90 | 90.7 | 89.3 | 84 | 87.7 | 80.3 | 1.498 | 0.7405 | 0.000806 | 13.1379 | 11.4881
76890 | 21.3583 | 1800 | 90 | 25 | 40.3 | 197.7 | 40 | 90.1 | 95.5 | 96 | 98.8 | 115.56 | 77.9 | 23.1 | 590.9 | 371.7 | 101.3 | 5.2 | 102.9 | 0.7396 | 0.8257 | 0.83768 | -0.0006 | 90 | 90.8 | 89.3 | 84 | 87.8 | 80.3 | 1.495 | 0.7394 | 0.000806 | 13.3064 | 11.6541
76920 | 21.3667 | 1800 | 90 | 25.1 | 40.3 | 197.7 | 40.1 | 90 | 95.5 | 96 | 98.8 | 114.92 | 78 | 23 | 576.8 | 371.4 | 101.2 | 5.2 | 102.9 | 0.73954 | 0.8257 | 0.83768 | -0.0006 | 90 | 90.8 | 89.2 | 84.1 | 87.8 | 80.4 | 1.495 | 0.7393 | 0.000807 | 13.3217 | 11.6632
76950 | 21.375 | 1800 | 90 | 25.3 | 40.3 | 197.7 | 40 | 90 | 95.5 | 96 | 98.8 | 115.96 | 79.9 | 23 | 589.1 | 371.7 | 101.1 | 5.2 | 103.1 | 0.73942 | 0.8257 | 0.83768 | -0.0006 | 90 | 90.8 | 89.2 | 84.1 | 87.9 | 80.4 | 1.496 | 0.7393 | 0.000807 | 13.3217 | 11.6814
76980 | 21.3833 | 1800 | 90 | 25.4 | 40.2 | 197.8 | 40 | 90 | 95.5 | 96 | 98.8 | 115.5 | 80.6 | 23 | 585.3 | 371.4 | 101.2 | 5.2 | 103.1 | 0.7399 | 0.8257 | 0.83768 | -0.0006 | 90 | 90.8 | 89.3 | 84.1 | 87.8 | 80.4 | 1.505 | 0.7395 | 0.000807 | 13.291 | 11.6088
77010 | 21.3917 | 1800 | 90 | 25.2 | 40.2 | 197.8 | 39.9 | 90 | 95.5 | 96 | 98.7 | 115.78 | 81.1 | 23.1 | 581.5 | 371.7 | 101.1 | 5.2 | 103 | 0.73929 | 0.8257 | 0.83768 | -0.0006 | 90 | 90.8 | 89.3 | 84.1 | 87.8 | 80.3 | 1.501 | 0.7387 | 0.000807 | 13.4139 | 11.701
77040 | 21.4 | 1800 | 90 | 25.2 | 40.2 | 197.8 | 40 | 90 | 95.5 | 96 | 98.7 | 116.39 | 81.9 | 23 | 578 | 371.5 | 101.1 | 5.2 | 103 | 0.73911 | 0.8257 | 0.83768 | -0.0006 | 90 | 90.8 | 89.2 | 84 | 87.7 | 80.3 | 1.498 | 0.7391 | 0.000806 | 13.3524 | 11.7282
77070 | 21.4083 | 1800 | 90 | 25.1 | 40.2 | 197.8 | 40 | 90 | 95.5 | 96 | 98.7 | 116.77 | 79.7 | 23.1 | 592.8 | 371.4 | 101.3 | 5.2 | 102.9 | 0.74015 | 0.8257 | 0.83768 | -0.0006 | 90 | 90.8 | 89.3 | 84 | 87.7 | 80.2 | 1.505 | 0.7395 | 0.000806 | 13.291 | 11.5711
77100 | 21.4167 | 1800 | 90 | 25.1 | 40.2 | 197.8 | 40 | 90 | 95.5 | 96 | 98.8 | 115.76 | 78.8 | 23.2 | 583.9 | 371.5 | 101.1 | 5.2 | 103 | 0.7399 | 0.8257 | 0.83768 | -0.0006 | 90 | 90.8 | 89.2 | 84 | 87.8 | 80.3 | 1.503 | 0.7399 | 0.000806 | 13.2297 | 11.6088
77130 | 21.425 | 1800 | 90 | 25 | 40.2 | 197.8 | 40 | 90 | 95.5 | 96 | 98.8 | 114.85 | 79.3 | 23.1 | 580.8 | 371.5 | 101.3 | 5.2 | 103.1 | 0.7396 | 0.8257 | 0.83768 | -0.0006 | 90 | 90.8 | 89.3 | 84.2 | 87.9 | 80.4 | 1.502 | 0.7391 | 0.000807 | 13.3524 | 11.6541
77160 | 21.4333 | 1800 | 90 | 25 | 40.3 | 197.9 | 40.1 | 90 | 95.5 | 96 | 98.8 | 115.8 | 78.9 | 23.1 | 590.3 | 371.2 | 101.3 | 5.2 | 103 | 0.74027 | 0.8257 | 0.83768 | -0.0006 | 90 | 90.8 | 89.3 | 84 | 87.8 | 80.3 | 1.503 | 0.7396 | 0.000806 | 13.2757 | 11.553
77190 | 21.4417 | 1800 | 90 | 25.1 | 40.3 | 197.9 | 40 | 90.1 | 95.5 | 96 | 98.7 | 116.53 | 78.7 | 23.1 | 591 | 371.6 | 101.1 | 5.2 | 102.9 | 0.73978 | 0.8257 | 0.83768 | -0.0006 | 90 | 90.8 | 89.3 | 84 | 87.7 | 80.3 | 1.502 | 0.7395 | 0.000806 | 13.291 | 11.6269
77220 | 21.45 | 1800 | 90 | 25.1 | 40.3 | 197.9 | 40 | 90.1 | 95.5 | 96 | 98.8 | 116.18 | 78.5 | 23.1 | 584.1 | 371.5 | 101.2 | 5.2 | 102.9 | 0.73966 | 0.8257 | 0.83768 | -0.0006 | 90 | 90.8 | 89.3 | 84.1 | 87.8 | 80.3 | 1.504 | 0.7391 | 0.000806 | 13.3524 | 11.6451
77250 | 21.4583 | 1800 | 90 | 25.1 | 40.3 | 197.9 | 40 | 90.1 | 95.5 | 96 | 98.8 | 115.78 | 78.4 | 23.1 | 578.9 | 371.5 | 101.2 | 5.2 | 103.1 | 0.73886 | 0.8257 | 0.83768 | -0.0006 | 90 | 90.8 | 89.2 | 84.1 | 87.8 | 80.4 | 1.498 | 0.7392 | 0.000807 | 13.3371 | 11.7661
77280 | 21.4667 | 1800 | 90 | 25.2 | 40.3 | 197.9 | 39.9 | 90 | 95.5 | 96 | 98.7 | 115.71 | 79.6 | 23.1 | 592.8 | 371.3 | 101 | 5.2 | 103 | 0.73972 | 0.8257 | 0.83768 | -0.0006 | 90.1 | 90.8 | 89.3 | 83.9 | 87.7 | 80.2 | 1.503 | 0.7388 | 0.000805 | 13.3985 | 11.6269
77310 | 21.475 | 1800 | 90 | 25.1 | 40.3 | 197.8 | 39.9 | 90 | 95.5 | 96 | 98.8 | 115.58 | 78.2 | 23.1 | 585.7 | 371.2 | 101.3 | 5.2 | 102.9 | 0.73984 | 0.8257 | 0.83768 | -0.0006 | 90.1 | 90.8 | 89.3 | 83.9 | 87.7 | 80.3 | 1.498 | 0.7391 | 0.000805 | 13.3524 | 11.6088
77340 | 21.4833 | 1800 | 90 | 25 | 40.3 | 197.8 | 40 | 90 | 95.5 | 96 | 98.7 | 116.3 | 78.6 | 23.1 | 587 | 371.1 | 101.2 | 5.2 | 102.9 | 0.73984 | 0.8257 | 0.83768 | -0.0006 | 90 | 90.7 | 89.2 | 83.9 | 87.5 | 80.2 | 1.498 | 0.7403 | 0.000805 | 13.1684 | 11.6179
77370 | 21.4917 | 1800 | 90 | 25.1 | 40.3 | 197.8 | 40.1 | 90 | 95.5 | 96 | 98.8 | 116.75 | 75.3 | 23.1 | 583.6 | 371.2 | 101.2 | 5.2 | 102.8 | 0.73978 | 0.8257 | 0.83768 | -0.0006 | 90 | 90.8 | 89.3 | 84 | 87.7 | 80.3 | 1.503 | 0.7395 | 0.000805 | 13.291 | 11.6269
77400 | 21.5 | 1800 | 90 | 25.1 | 40.3 | 197.8 | 40 | 90 | 95.5 | 96 | 98.8 | 116.78 | 75.5 | 23.1 | 587.7 | 371.4 | 101.1 | 5.2 | 102.9 | 0.73966 | 0.8257 | 0.83768 | -0.0006 | 90 | 90.7 | 89.2 | 84 | 87.8 | 80.3 | 1.5 | 0.7398 | 0.000806 | 13.245 | 11.6451
77430 | 21.5083 | 1800 | 90 | 25.1 | 40.3 | 197.7 | 40 | 90 | 95.5 | 96 | 98.7 | 116.34 | 75.1 | 23.1 | 586.9 | 371.1 | 101.1 | 5.2 | 102.9 | 0.74027 | 0.8257 | 0.83768 | -0.0006 | 90 | 90.8 | 89.2 | 83.9 | 87.6 | 80.2 | 1.495 | 0.7401 | 0.000805 | 13.1991 | 11.5529
77460 | 21.5167 | 1800 | 90 | 25 | 40.3 | 197.7 | 40 | 90 | 95.5 | 96 | 98.8 | 115.8 | 75.3 | 23.1 | 584.1 | 371.3 | 101.1 | 5.2 | 103 | 0.73966 | 0.8257 | 0.83768 | -0.0006 | 90.1 | 90.8 | 89.3 | 84 | 87.7 | 80.3 | 1.503 | 0.7389 | 0.000806 | 13.3831 | 11.636
77490 | 21.525 | 1800 | 90 | 25 | 40.3 | 197.6 | 40 | 90 | 95.6 | 96 | 98.7 | 115.91 | 75.7 | 22.8 | 583.4 | 371.5 | 101.1 | 5.2 | 103 | 0.7399 | 0.8257 | 0.83768 | -0.0006 | 90 | 90.8 | 89.2 | 84 | 87.7 | 80.2 | 1.498 | 0.7396 | 0.000806 | 13.2757 | 11.6088
77520 | 21.5333 | 1800 | 90 | 24.9 | 40.2 | 197.7 | 40 | 90.1 | 95.6 | 96 | 98.8 | 114.63 | 77.3 | 23.1 | 582.9 | 371.4 | 101.1 | 5.2 | 103 | 0.73966 | 0.8257 | 0.83768 | -0.0006 | 90.1 | 90.8 | 89.3 | 84 | 87.8 | 80.3 | 1.504 | 0.7389 | 0.000806 | 13.3831 | 11.636
77550 | 21.5417 | 1800 | 90 | 24.9 | 40.2 | 197.6 | 40 | 90.1 | 95.6 | 96 | 98.7 | 114.38 | 78.5 | 23.1 | 580.8 | 371.2 | 101.1 | 5.2 | 102.9 | 0.73978 | 0.8257 | 0.83768 | -0.0006 | 90 | 90.7 | 89.3 | 84 | 87.6 | 80.2 | 1.505 | 0.7401 | 0.000806 | 13.1991 | 11.6269
77580 | 21.55 | 1800 | 90 | 24.9 | 40.1 | 197.6 | 39.9 | 90 | 95.5 | 96 | 98.7 | 115.53 | 77.6 | 23.2 | 592.9 | 371.4 | 101.2 | 5.2 | 103 | 0.74046 | 0.8257 | 0.83768 | -0.0006 | 90 | 90.7 | 89.3 | 84 | 87.7 | 80.2 | 1.503 | 0.7402 | 0.000806 | 13.1838 | 11.5243
77610 | 21.5583 | 1801 | 90 | 24.9 | 40.1 | 197.6 | 40 | 90 | 95.5 | 96 | 98.8 | 116.14 | 76.4 | 23.2 | 588.3 | 371.5 | 101.3 | 5.2 | 103 | 0.73966 | 0.8257 | 0.83768 | -0.0006 | 90 | 90.7 | 89.2 | 84.1 | 87.8 | 80.4 | 1.503 | 0.7397 | 0.000806 | 13.2604 | 11.6451
77640 | 21.5667 | 1800 | 90 | 24.7 | 40 | 197.6 | 40 | 90 | 95.5 | 96 | 98.7 | 115.59 | 77.2 | 23.1 | 582.9 | 371.4 | 101.1 | 5.2 | 102.8 | 0.73954 | 0.8257 | 0.83768 | -0.0006 | 90 | 90.8 | 89.2 | 83.8 | 87.6 | 80.1 | 1.499 | 0.74 | 0.000804 | 13.2144 | 11.6632
77670 | 21.575 | 1800 | 90 | 24.8 | 40 | 197.6 | 40.1 | 90 | 95.5 | 96 | 98.7 | 115.32 | 77.4 | 23.1 | 578.6 | 370.9 | 101.1 | 5.2 | 102.8 | 0.73935 | 0.8257 | 0.83768 | -0.0006 | 90 | 90.8 | 89.3 | 83.9 | 87.6 | 80.2 | 1.492 | 0.7389 | 0.000805 | 13.3831 | 11.6919
77700 | 21.5833 | 1800 | 90 | 24.8 | 40 | 197.6 | 40.1 | 90 | 95.5 | 96 | 98.7 | 115.19 | 75.9 | 23.2 | 585.8 | 371.4 | 101.1 | 5.2 | 102.9 | 0.73917 | 0.8257 | 0.83768 | -0.0006 | 90 | 90.7 | 89.2 | 84 | 87.7 | 80.2 | 1.498 | 0.7395 | 0.000805 | 13.291 | 11.7191
77730 | 21.5917 | 1800 | 89.9 | 24.9 | 40 | 197.6 | 40.1 | 90 | 95.5 | 96 | 98.8 | 115.22 | 71.2 | 23.1 | 587.7 | 371.5 | 101.2 | 5.2 | 103.1 | 0.74003 | 0.8257 | 0.83768 | -0.0006 | 90 | 90.8 | 89.2 | 84.1 | 87.8 | 80.4 | 1.502 | 0.7399 | 0.000807 | 13.2297 | 11.5892
77760 | 21.6 | 1800 | 90 | 24.9 | 40.1 | 197.7 | 40.1 | 90 | 95.5 | 96 | 98.8 | 114.68 | 62.1 | 23.2 | 579.9 | 371.7 | 101.1 | 5.2 | 103.2 | 0.73948 | 0.8257 | 0.83768 | -0.0006 | 90 | 90.7 | 89.2 | 84.1 | 87.9 | 80.4 | 1.5 | 0.7396 | 0.000807 | 13.2757 | 11.6723
77790 | 21.6083 | 1801 | 90 | 24.9 | 40.1 | 197.7 | 40.1 | 90 | 95.5 | 96 | 98.8 | 115.72 | 59.4 | 23.2 | 593.4 | 371.7 | 101.2 | 5.2 | 103 | 0.73984 | 0.8257 | 0.83768 | -0.0006 | 90 | 90.7 | 89.2 | 84.2 | 87.9 | 80.5 | 1.501 | 0.7402 | 0.000808 | 13.1838 | 11.6179
77820 | 21.6167 | 1800 | 90 | 24.8 | 40.1 | 197.7 | 40 | 90 | 95.5 | 96 | 98.7 | 115.14 | 57.3 | 23.1 | 581.4 | 371.7 | 101.1 | 5.2 | 103 | 0.73954 | 0.8257 | 0.83768 | -0.0006 | 90 | 90.8 | 89.3 | 84 | 87.7 | 80.3 | 1.494 | 0.7391 | 0.000806 | 13.3524 | 11.6632
77850 | 21.625 | 1800 | 90 | 24.9 | 40 | 197.7 | 40 | 90 | 95.5 | 96 | 98.7 | 115.28 | 52.9 | 23.1 | 580.7 | 371.4 | 101.1 | 5.2 | 103 | 0.73978 | 0.8257 | 0.83768 | -0.0006 | 90 | 90.8 | 89.3 | 83.9 | 87.6 | 80.2 | 1.495 | 0.7397 | 0.000805 | 13.2603 | 11.6269
77880 | 21.6333 | 1800 | 90 | 25 | 40 | 197.7 | 40 | 90 | 95.5 | 96 | 98.7 | 115.79 | 61 | 23.2 | 583 | 371.4 | 101 | 5.3 | 102.9 | 0.73929 | 0.8257 | 0.83768 | -0.0006 | 90.1 | 90.8 | 89.3 | 83.9 | 87.6 | 80.2 | 1.495 | 0.7384 | 0.000805 | 13.46 | 11.6919
77910 | 21.6417 | 1800 | 90 | 25 | 39.9 | 197.8 | 40 | 90 | 95.5 | 96 | 98.8 | 115.47 | 60.6 | 23.1 | 583.3 | 371.7 | 101.2 | 5.2 | 103 | 0.73905 | 0.8257 | 0.83768 | -0.0006 | 90 | 90.8 | 89.2 | 84 | 87.8 | 80.3 | 1.499 | 0.7392 | 0.000806 | 13.3371 | 11.7373
77940 | 21.65 | 1800 | 90 | 25 | 39.9 | 197.7 | 40.1 | 90 | 95.5 | 96 | 98.8 | 114.58 | 62.3 | 23.1 | 581.6 | 371.8 | 101.1 | 5.2 | 103 | 0.73954 | 0.8257 | 0.83768 | -0.0006 | 90 | 90.8 | 89.2 | 84 | 87.8 | 80.3 | 1.503 | 0.7393 | 0.000806 | 13.3217 | 11.6632
77970 | 21.6583 | 1800 | 90 | 25.1 | 39.9 | 197.7 | 40.1 | 90 | 95.5 | 96 | 98.7 | 115.63 | 62.5 | 23.1 | 590.7 | 371.5 | 101.1 | 5.2 | 103 | 0.73929 | 0.8257 | 0.83768 | -0.0006 | 90 | 90.8 | 89.3 | 84 | 87.7 | 80.2 | 1.506 | 0.7388 | 0.000805 | 13.3985 | 11.701
78000 | 21.6667 | 1800 | 90 | 25.1 | 39.9 | 197.7 | 40.1 | 90 | 95.5 | 96 | 98.8 | 115.97 | 62.7 | 23.1 | 583.9 | 371.5 | 101.2 | 5.2 | 103 | 0.73923 | 0.8257 | 0.83768 | -0.0006 | 90 | 90.7 | 89.2 | 84 | 87.7 | 80.2 | 1.498 | 0.7396 | 0.000806 | 13.2757 | 11.7101
78030 | 21.675 | 1800 | 90 | 25.1 | 40 | 197.7 | 40.2 | 90.1 | 95.6 | 96 | 98.7 | 115.63 | 64.2 | 23.1 | 582.1 | 371.3 | 101.1 | 5.2 | 102.9 | 0.73893 | 0.8257 | 0.83768 | -0.0006 | 90.1 | 90.8 | 89.3 | 83.9 | 87.6 | 80.1 | 1.502 | 0.7379 | 0.000805 | 13.5369 | 11.7464
78060 | 21.6833 | 1800 | 90 | 25.2 | 40 | 197.7 | 40.1 | 90.1 | 95.6 | 96 | 98.8 | 114.47 | 64.8 | 23.1 | 579.6 | 371.4 | 101.1 | 5.2 | 102.9 | 0.73942 | 0.8257 | 0.83768 | -0.0006 | 90 | 90.8 | 89.3 | 84 | 87.8 | 80.3 | 1.503 | 0.7389 | 0.000806 | 13.3831 | 11.6813
78090 | 21.6917 | 1800 | 90 | 25.2 | 39.9 | 197.7 | 40 | 90.1 | 95.5 | 96 | 98.8 | 115.04 | 65.5 | 23.1 | 587.8 | 371.5 | 101.3 | 5.2 | 103.1 | 0.7399 | 0.8257 | 0.83768 | -0.0006 | 90 | 90.8 | 89.3 | 84.1 | 87.8 | 80.4 | 1.501 | 0.7394 | 0.000806 | 13.3064 | 11.6088
78120 | 21.7 | 1801 | 90 | 25.2 | 39.9 | 197.6 | 39.9 | 90 | 95.5 | 96 | 98.7 | 115.73 | 65.5 | 22.7 | 589 | 371.5 | 101.1 | 5.2 | 103.1 | 0.73923 | 0.8257 | 0.83768 | -0.0006 | 90.1 | 90.8 | 89.4 | 84 | 87.7 | 80.3 | 1.498 | 0.7384 | 0.000806 | 13.46 | 11.701
78150 | 21.7083 | 1800 | 90 | 25.1 | 39.9 | 197.6 | 40 | 90 | 95.5 | 96 | 98.8 | 115.39 | 68.1 | 23.1 | 582.2 | 371.5 | 101.1 | 5.2 | 103.1 | 0.7385 | 0.8257 | 0.83768 | -0.0006 | 90 | 90.8 | 89.3 | 84.1 | 87.9 | 80.4 | 1.501 | 0.7383 | 0.000807 | 13.4754 | 11.8206
78180 | 21.7167 | 1800 | 90 | 25.2 | 39.8 | 197.6 | 40 | 90 | 95.5 | 96 | 98.7 | 115.43 | 69.2 | 23 | 580.3 | 371.8 | 101.1 | 5.2 | 103.1 | 0.73929 | 0.8257 | 0.83768 | -0.0006 | 90 | 90.8 | 89.2 | 84.1 | 87.7 | 80.3 | 1.502 | 0.7392 | 0.000807 | 13.3371 | 11.701
78210 | 21.725 | 1800 | 90 | 25.2 | 39.8 | 197.5 | 40 | 90 | 95.5 | 96 | 98.8 | 115.28 | 68.3 | 23.1 | 582.9 | 371.7 | 101.2 | 5.2 | 103.1 | 0.73942 | 0.8257 | 0.83768 | -0.0006 | 90 | 90.8 | 89.3 | 84.2 | 87.9 | 80.5 | 1.504 | 0.7391 | 0.000808 | 13.3524 | 11.6814
78240 | 21.7333 | 1800 | 90 | 25.1 | 39.8 | 197.5 | 40 | 90 | 95.5 | 96 | 98.9 | 115.95 | 68.8 | 23.1 | 582.7 | 371.6 | 101.2 | 5.3 | 103.1 | 0.73954 | 0.8257 | 0.83768 | -0.0006 | 90 | 90.8 | 89.2 | 84.2 | 87.9 | 80.5 | 1.499 | 0.7397 | 0.000808 | 13.2604 | 11.6632
78270 | 21.7417 | 1800 | 90 | 25.1 | 39.9 | 197.5 | 40.1 | 90 | 95.5 | 96 | 98.7 | 115.54 | 68.5 | 23.1 | 584.6 | 371.4 | 101.1 | 5.2 | 102.9 | 0.73954 | 0.8257 | 0.83768 | -0.0006 | 90 | 90.8 | 89.3 | 83.9 | 87.6 | 80.1 | 1.5 | 0.7393 | 0.000805 | 13.3217 | 11.6632
78300 | 21.75 | 1800 | 90 | 25 | 39.9 | 197.5 | 40 | 90 | 95.5 | 96 | 98.8 | 116.03 | 70.9 | 23.1 | 586.7 | 371.5 | 101.1 | 5.3 | 103.1 | 0.73942 | 0.8257 | 0.83768 | -0.0006 | 90 | 90.7 | 89.2 | 84 | 87.8 | 80.3 | 1.501 | 0.7399 | 0.000806 | 13.2297 | 11.6813
78330 | 21.7583 | 1800 | 90 | 25 | 40 | 197.5 | 40 | 90 | 95.5 | 96 | 98.7 | 116.14 | 69.5 | 23.1 | 592 | 371.3 | 101.1 | 5.2 | 103 | 0.73954 | 0.8257 | 0.83768 | -0.0006 | 90 | 90.7 | 89.2 | 84 | 87.7 | 80.2 | 1.506 | 0.7397 | 0.000806 | 13.2604 | 11.6632
78360 | 21.7667 | 1800 | 90 | 25 | 40 | 197.6 | 39.9 | 90 | 95.5 | 96 | 98.8 | 115.68 | 69.7 | 23.2 | 583.5 | 371.4 | 101.1 | 5.2 | 103 | 0.73886 | 0.8257 | 0.83768 | -0.0006 | 90 | 90.7 | 89.3 | 84 | 87.8 | 80.3 | 1.503 | 0.7389 | 0.000806 | 13.3831 | 11.7661
78390 | 21.775 | 1800 | 90 | 25 | 40 | 197.6 | 39.9 | 90 | 95.5 | 96 | 98.8 | 114.96 | 70.7 | 23.2 | 579.8 | 371.2 | 101.3 | 5.2 | 102.9 | 0.73978 | 0.8257 | 0.83768 | -0.0006 | 90 | 90.7 | 89.3 | 83.9 | 87.7 | 80.2 | 1.502 | 0.7398 | 0.000805 | 13.245 | 11.6269
78420 | 21.7833 | 1800 | 90 | 25 | 39.9 | 197.6 | 39.9 | 90 | 95.5 | 96 | 98.7 | 115.98 | 70.3 | 23.2 | 591.9 | 371.5 | 101.1 | 5.2 | 102.9 | 0.73984 | 0.8257 | 0.83768 | -0.0006 | 90 | 90.8 | 89.3 | 84 | 87.7 | 80.2 | 1.503 | 0.7395 | 0.000806 | 13.291 | 11.6179
78450 | 21.7917 | 1800 | 90 | 24.9 | 39.8 | 197.5 | 39.8 | 90 | 95.5 | 96 | 98.8 | 115.5 | 70.7 | 23.1 | 584.8 | 371.6 | 101.2 | 5.2 | 103 | 0.73948 | 0.8257 | 0.83768 | -0.0006 | 89.9 | 90.7 | 89.2 | 84.1 | 87.8 | 80.4 | 1.499 | 0.7402 | 0.000807 | 13.1838 | 11.6814
78480 | 21.8 | 1800 | 90 | 24.9 | 39.8 | 197.5 | 39.9 | 90 | 95.5 | 96 | 98.7 | 114.89 | 71.3 | 23.2 | 587.3 | 371.2 | 101 | 5.2 | 103 | 0.73948 | 0.8257 | 0.83768 | -0.0006 | 90 | 90.7 | 89.2 | 84 | 87.7 | 80.2 | 1.489 | 0.7399 | 0.000806 | 13.2297 | 11.6723
78510 | 21.8083 | 1800 | 90 | 24.9 | 39.8 | 197.5 | 40 | 90 | 95.5 | 96 | 98.7 | 115.2 | 71.9 | 23.2 | 581.4 | 371.4 | 101.2 | 5.2 | 102.9 | 0.73917 | 0.8257 | 0.83768 | -0.0006 | 90 | 90.7 | 89.2 | 83.9 | 87.6 | 80.2 | 1.495 | 0.7398 | 0.000805 | 13.245 | 11.7191
78540 | 21.8167 | 1800 | 90 | 24.9 | 39.8 | 197.6 | 40 | 90 | 95.5 | 96 | 98.7 | 116.32 | 70.7 | 23.2 | 585 | 371.1 | 101.2 | 5.3 | 102.9 | 0.73917 | 0.8257 | 0.83768 | -0.0006 | 90 | 90.7 | 89.2 | 83.9 | 87.6 | 80.1 | 1.492 | 0.7395 | 0.000805 | 13.291 | 11.7191
78570 | 21.825 | 1800 | 90 | 24.9 | 39.9 | 197.6 | 40 | 90 | 95.5 | 96 | 98.8 | 116.49 | 70.6 | 23.2 | 592 | 371.2 | 101.3 | 5.3 | 103 | 0.73929 | 0.8257 | 0.83768 | -0.0006 | 90 | 90.8 | 89.3 | 84 | 87.7 | 80.3 | 1.497 | 0.7388 | 0.000806 | 13.3985 | 11.701
78600 | 21.8333 | 1800 | 90 | 24.9 | 39.9 | 197.5 | 40 | 90 | 95.5 | 96 | 98.7 | 115.81 | 72.4 | 23.2 | 578.2 | 371 | 101.3 | 5.3 | 103 | 0.7396 | 0.8257 | 0.83768 | -0.0006 | 90 | 90.8 | 89.3 | 83.9 | 87.6 | 80.1 | 1.506 | 0.7394 | 0.000805 | 13.3063 | 11.6541
78630 | 21.8417 | 1800 | 90 | 24.9 | 39.9 | 197.5 | 39.9 | 90 | 95.5 | 96 | 98.8 | 115.86 | 71.2 | 23.1 | 586.6 | 371.1 | 101.2 | 5.3 | 103 | 0.7396 | 0.8257 | 0.83768 | -0.0006 | 90 | 90.8 | 89.3 | 83.9 | 87.7 | 80.3 | 1.496 | 0.7391 | 0.000805 | 13.3524 | 11.6541
78660 | 21.85 | 1800 | 90 | 24.9 | 39.9 | 197.6 | 39.9 | 90 | 95.5 | 96 | 98.7 | 115.21 | 73 | 23.1 | 587.5 | 371.5 | 101.1 | 5.3 | 103.2 | 0.73972 | 0.8257 | 0.83768 | -0.0006 | 90 | 90.8 | 89.3 | 84 | 87.7 | 80.3 | 1.498 | 0.7396 | 0.000806 | 13.2757 | 11.636
78690 | 21.8583 | 1800 | 90 | 25 | 39.9 | 197.6 | 39.9 | 90 | 95.5 | 96 | 98.9 | 115.82 | 73.7 | 23.1 | 581.6 | 371.2 | 101.3 | 5.3 | 103.1 | 0.73935 | 0.8257 | 0.83768 | -0.0006 | 90 | 90.8 | 89.2 | 84.1 | 87.8 | 80.4 | 1.501 | 0.7392 | 0.000807 | 13.3371 | 11.6919
78720 | 21.8667 | 1800 | 90 | 25 | 39.9 | 197.6 | 39.9 | 90 | 95.5 | 96 | 98.7 | 114.98 | 73.2 | 23.2 | 583 | 371 | 101.1 | 5.3 | 102.9 | 0.73972 | 0.8257 | 0.83768 | -0.0006 | 90 | 90.8 | 89.3 | 83.9 | 87.6 | 80.1 | 1.502 | 0.7392 | 0.000805 | 13.337 | 11.636
78750 | 21.875 | 1800 | 90 | 25 | 39.9 | 197.5 | 40 | 90 | 95.5 | 96 | 98.7 | 115.86 | 72.5 | 23.2 | 586.5 | 371.4 | 101.3 | 5.3 | 102.9 | 0.73899 | 0.8257 | 0.83768 | -0.0006 | 90 | 90.8 | 89.3 | 84 | 87.7 | 80.2 | 1.498 | 0.7389 | 0.000806 | 13.3831 | 11.7464
78780 | 21.8833 | 1800 | 90 | 25 | 39.9 | 197.5 | 40 | 90 | 95.5 | 96 | 98.7 | 116.31 | 72.8 | 23.1 | 583 | 371.3 | 101.2 | 5.3 | 103.1 | 0.73844 | 0.8257 | 0.83768 | -0.0006 | 90 | 90.8 | 89.2 | 83.9 | 87.5 | 80.1 | 1.493 | 0.7382 | 0.000804 | 13.4907 | 11.8297
78810 | 21.8917 | 1800 | 90 | 25.1 | 39.9 | 197.5 | 40.1 | 90 | 95.6 | 96 | 98.7 | 116.43 | 72.2 | 23.2 | 589.4 | 371.5 | 101.2 | 5.3 | 103 | 0.73942 | 0.8257 | 0.83768 | -0.0006 | 90 | 90.8 | 89.3 | 84 | 87.7 | 80.2 | 1.499 | 0.7393 | 0.000806 | 13.3217 | 11.6813
78840 | 21.9 | 1800 | 90 | 25 | 40 | 197.5 | 40.1 | 90.1 | 95.6 | 96 | 98.8 | 115.53 | 71.6 | 23.1 | 579.9 | 371.7 | 101.3 | 5.3 | 103.1 | 0.73929 | 0.8257 | 0.83768 | -0.0006 | 90 | 90.8 | 89.3 | 84.1 | 87.8 | 80.4 | 1.501 | 0.7389 | 0.000807 | 13.3831 | 11.701
78870 | 21.9083 | 1800 | 90 | 25 | 40 | 197.5 | 40 | 90.1 | 95.5 | 96 | 98.8 | 115.37 | 72.3 | 23.1 | 586 | 371.2 | 101.2 | 5.3 | 103 | 0.7388 | 0.8257 | 0.83768 | -0.0006 | 90 | 90.8 | 89.3 | 84 | 87.7 | 80.3 | 1.5 | 0.7385 | 0.000806 | 13.4446 | 11.7752
78900 | 21.9167 | 1800 | 90 | 25 | 40 | 197.5 | 40 | 90.1 | 95.6 | 96 | 98.7 | 115.42 | 71 | 23.2 | 582.9 | 371.1 | 101.1 | 5.3 | 103 | 0.73874 | 0.8257 | 0.83768 | -0.0006 | 90 | 90.8 | 89.2 | 84 | 87.6 | 80.2 | 1.497 | 0.7386 | 0.000805 | 13.4292 | 11.7842
78930 | 21.925 | 1800 | 90 | 25 | 40 | 197.6 | 40 | 90.1 | 95.6 | 96 | 98.8 | 115.63 | 69.5 | 23.2 | 589.9 | 371.6 | 101.1 | 5.3 | 102.9 | 0.73948 | 0.8257 | 0.83768 | -0.0006 | 90.1 | 90.8 | 89.3 | 84 | 87.8 | 80.3 | 1.505 | 0.7387 | 0.000806 | 13.4139 | 11.6632
78960 | 21.9333 | 1801 | 90 | 25 | 40 | 197.6 | 39.9 | 90.1 | 95.6 | 96 | 98.7 | 115.76 | 71.2 | 23.2 | 584.4 | 371.5 | 101.1 | 5.3 | 103 | 0.73935 | 0.8257 | 0.83768 | -0.0006 | 90 | 90.8 | 89.3 | 83.9 | 87.7 | 80.2 | 1.509 | 0.7391 | 0.000805 | 13.3524 | 11.6919
78990 | 21.9417 | 1800 | 90 | 24.9 | 40 | 197.6 | 40 | 90 | 95.5 | 96 | 98.7 | 116.08 | 69.4 | 23.1 | 584.8 | 371.3 | 101.3 | 5.3 | 102.9 | 0.73948 | 0.8257 | 0.83768 | -0.0006 | 90 | 90.7 | 89.3 | 83.9 | 87.6 | 80.2 | 1.502 | 0.7392 | 0.000805 | 13.337 | 11.6723
79020 | 21.95 | 1800 | 90 | 25 | 40 | 197.7 | 40 | 90.1 | 95.6 | 96 | 98.7 | 116 | 68.8 | 23.2 | 594.5 | 371.2 | 101.2 | 5.3 | 102.9 | 0.73862 | 0.8257 | 0.83768 | -0.0006 | 90 | 90.8 | 89.3 | 83.9 | 87.6 | 80.2 | 1.5 | 0.7384 | 0.000805 | 13.46 | 11.8024
79050 | 21.9583 | 1800 | 90 | 25 | 40 | 197.7 | 40.1 | 90.1 | 95.6 | 96 | 98.8 | 114.7 | 69 | 23.2 | 590.3 | 371.1 | 101 | 5.3 | 102.9 | 0.73929 | 0.8257 | 0.83768 | -0.0006 | 90 | 90.8 | 89.3 | 83.8 | 87.6 | 80.1 | 1.503 | 0.7388 | 0.000804 | 13.3984 | 11.701
79080 | 21.9667 | 1800 | 90 | 25.1 | 40 | 197.7 | 40.1 | 90.1 | 95.6 | 96 | 98.7 | 115.41 | 68.1 | 23.2 | 589.8 | 371 | 101.2 | 5.3 | 102.9 | 0.73954 | 0.8257 | 0.83768 | -0.0006 | 90 | 90.8 | 89.3 | 83.8 | 87.5 | 80 | 1.502 | 0.7394 | 0.000804 | 13.3063 | 11.6632
79110 | 21.975 | 1800 | 90 | 25.1 | 40 | 197.7 | 40.1 | 90 | 95.6 | 96 | 98.7 | 115.74 | 67.4 | 23.1 | 589.2 | 371.3 | 101.1 | 5.3 | 103.1 | 0.73929 | 0.8257 | 0.83768 | -0.0006 | 90 | 90.8 | 89.3 | 84 | 87.7 | 80.2 | 1.499 | 0.739 | 0.000806 | 13.3678 | 11.701
79140 | 21.9833 | 1800 | 90 | 25.1 | 40 | 197.6 | 40.1 | 90.1 | 95.6 | 96 | 98.6 | 116.3 | 68.3 | 23.2 | 590.5 | 371.3 | 101.4 | 5.3 | 102.9 | 0.73948 | 0.8257 | 0.83768 | -0.0006 | 90 | 90.8 | 89.3 | 83.9 | 87.6 | 80.1 | 1.501 | 0.7391 | 0.000805 | 13.3524 | 11.6723
79170 | 21.9917 | 1800 | 90 | 25.1 | 40 | 197.6 | 40.1 | 90.1 | 95.6 | 96 | 98.8 | 115.22 | 68 | 23.2 | 582.8 | 371.6 | 101.2 | 5.3 | 103.1 | 0.73917 | 0.8257 | 0.83768 | -0.0006 | 90.1 | 90.8 | 89.3 | 84.1 | 87.8 | 80.4 | 1.502 | 0.7384 | 0.000807 | 13.46 | 11.7101
79200 | 22 | 1800 | 90 | 25 | 40 | 197.7 | 40 | 90.1 | 95.6 | 96 | 98.7 | 115.55 | 67.7 | 23.1 | 591.5 | 371.3 | 101.3 | 5.3 | 102.9 | 0.73929 | 0.8257 | 0.83768 | -0.0006 | 90 | 90.8 | 89.2 | 84 | 87.7 | 80.3 | 1.503 | 0.7391 | 0.000806 | 13.3524 | 11.701
79230 | 22.0083 | 1800 | 90 | 25 | 40 | 197.8 | 40 | 90.1 | 95.6 | 96 | 98.8 | 114.87 | 66.2 | 23 | 580.6 | 371.1 | 101.1 | 5.3 | 103 | 0.73929 | 0.8257 | 0.83768 | -0.0006 | 90 | 90.8 | 89.3 | 84 | 87.7 | 80.3 | 1.5 | 0.7388 | 0.000806 | 13.3985 | 11.701
79260 | 22.0167 | 1800 | 90 | 25.1 | 40 | 197.9 | 40.1 | 90.1 | 95.6 | 96 | 98.7 | 115.13 | 66.9 | 23 | 586.8 | 370.8 | 101.1 | 5.3 | 102.9 | 0.73948 | 0.8257 | 0.83768 | -0.0006 | 90 | 90.7 | 89.3 | 83.9 | 87.6 | 80.2 | 1.501 | 0.7394 | 0.000805 | 13.3063 | 11.6723
79290 | 22.025 | 1800 | 90 | 25.1 | 39.9 | 198 | 40 | 90 | 95.5 | 96 | 98.8 | 115.34 | 68.8 | 22.9 | 578.4 | 371.2 | 101.3 | 5.3 | 103 | 0.74003 | 0.8257 | 0.83768 | -0.0006 | 90 | 90.7 | 89.2 | 84 | 87.7 | 80.3 | 1.493 | 0.7402 | 0.000806 | 13.1838 | 11.5892
79320 | 22.0333 | 1800 | 90 | 25.2 | 39.9 | 198 | 40 | 90 | 95.5 | 96 | 98.8 | 115.79 | 68.7 | 23.2 | 589.5 | 371.1 | 101.2 | 5.3 | 103 | 0.73905 | 0.8257 | 0.83768 | -0.0006 | 90 | 90.8 | 89.3 | 84.1 | 87.8 | 80.3 | 1.504 | 0.7389 | 0.000807 | 13.3831 | 11.7373
79350 | 22.0417 | 1800 | 90 | 25.1 | 39.9 | 197.9 | 40 | 90 | 95.5 | 96 | 98.7 | 115.86 | 69 | 23.2 | 585.3 | 370.9 | 101.3 | 5.3 | 102.9 | 0.73935 | 0.8257 | 0.83768 | -0.0006 | 90 | 90.7 | 89.2 | 83.9 | 87.5 | 80.1 | 1.489 | 0.7396 | 0.000805 | 13.2757 | 11.6919
79380 | 22.05 | 1800 | 90 | 25.1 | 39.8 | 197.9 | 40 | 90 | 95.5 | 96 | 98.7 | 115.3 | 69.8 | 23.1 | 589.2 | 371.5 | 101.2 | 5.3 | 102.9 | 0.73935 | 0.8257 | 0.83768 | -0.0006 | 90 | 90.8 | 89.3 | 83.9 | 87.7 | 80.2 | 1.502 | 0.7388 | 0.000805 | 13.3985 | 11.6919
79410 | 22.0583 | 1800 | 90 | 25.1 | 39.9 | 197.9 | 40.1 | 90 | 95.5 | 96 | 98.8 | 115.32 | 70 | 23.2 | 583.1 | 371.3 | 101.2 | 5.3 | 103.1 | 0.73948 | 0.8257 | 0.83768 | -0.0006 | 90 | 90.7 | 89.2 | 84 | 87.8 | 80.3 | 1.499 | 0.7396 | 0.000806 | 13.2757 | 11.6723
79440 | 22.0667 | 1800 | 90 | 25.2 | 39.9 | 197.9 | 40 | 90 | 95.5 | 96 | 98.7 | 116.82 | 69 | 23.2 | 595.6 | 371.1 | 101.1 | 5.3 | 103 | 0.73935 | 0.8257 | 0.83768 | -0.0006 | 90 | 90.8 | 89.2 | 83.9 | 87.6 | 80.2 | 1.503 | 0.7394 | 0.000805 | 13.3063 | 11.6919
79470 | 22.075 | 1800 | 90 | 25.1 | 39.9 | 197.9 | 40.1 | 90 | 95.5 | 96 | 98.7 | 116.79 | 70.2 | 23.2 | 592 | 371.5 | 101.1 | 5.3 | 102.9 | 0.7385 | 0.8257 | 0.83768 | -0.0006 | 90 | 90.8 | 89.2 | 84 | 87.7 | 80.3 | 1.498 | 0.7384 | 0.000806 | 13.46 | 11.8206
79500 | 22.0833 | 1800 | 90 | 25 | 39.9 | 197.8 | 40 | 90 | 95.5 | 96 | 98.7 | 116.8 | 70.1 | 23.2 | 581.6 | 371.2 | 101.1 | 5.3 | 103 | 0.73997 | 0.8257 | 0.83768 | -0.0006 | 90 | 90.7 | 89.2 | 84 | 87.7 | 80.2 | 1.504 | 0.7406 | 0.000806 | 13.1226 | 11.5982
79530 | 22.0917 | 1800 | 90 | 25 | 39.9 | 197.8 | 39.9 | 90 | 95.5 | 96 | 98.7 | 116.24 | 70.9 | 23.2 | 589.1 | 371.4 | 101.1 | 5.3 | 103.1 | 0.73868 | 0.8257 | 0.83768 | -0.0006 | 90 | 90.7 | 89.2 | 84.1 | 87.7 | 80.3 | 1.474 | 0.7389 | 0.000807 | 13.3831 | 11.7934
79560 | 22.1 | 1800 | 90 | 25 | 39.9 | 197.8 | 40 | 90 | 95.5 | 96 | 98.7 | 115.11 | 70.1 | 23.2 | 578.6 | 371.1 | 101.2 | 5.3 | 103 | 0.73935 | 0.8257 | 0.83768 | -0.0006 | 90 | 90.8 | 89.2 | 84 | 87.7 | 80.2 | 1.499 | 0.7393 | 0.000806 | 13.3217 | 11.6919
79590 | 22.1083 | 1800 | 90 | 25.1 | 39.9 | 197.8 | 40 | 90 | 95.5 | 96 | 98.7 | 114.59 | 70 | 23.2 | 584.2 | 371.5 | 101.2 | 5.3 | 103 | 0.73917 | 0.8257 | 0.83768 | -0.0006 | 90 | 90.7 | 89.2 | 84 | 87.7 | 80.3 | 1.5 | 0.7397 | 0.000806 | 13.2604 | 11.7192
79620 | 22.1167 | 1800 | 90 | 25.1 | 39.9 | 197.9 | 40 | 90 | 95.5 | 96 | 98.7 | 115.94 | 69.9 | 23.2 | 592.3 | 371.3 | 101.3 | 5.3 | 102.9 | 0.73929 | 0.8257 | 0.83768 | -0.0006 | 90 | 90.8 | 89.2 | 84.1 | 87.8 | 80.3 | 1.502 | 0.7395 | 0.000806 | 13.291 | 11.701
79650 | 22.125 | 1800 | 90 | 25.1 | 39.9 | 197.9 | 40.1 | 90 | 95.5 | 96 | 98.7 | 115.36 | 69.3 | 23.2 | 578.3 | 371.3 | 101.2 | 5.3 | 102.8 | 0.7396 | 0.8257 | 0.83768 | -0.0006 | 90 | 90.7 | 89.2 | 83.9 | 87.7 | 80.2 | 1.503 | 0.7399 | 0.000805 | 13.2297 | 11.6541
79680 | 22.1333 | 1800 | 90 | 25 | 39.9 | 197.9 | 40.2 | 90 | 95.5 | 96 | 98.7 | 115.06 | 69.4 | 23.2 | 587 | 371.2 | 101.2 | 5.3 | 102.9 | 0.73984 | 0.8257 | 0.83768 | -0.0006 | 90 | 90.7 | 89.2 | 84 | 87.7 | 80.2 | 1.504 | 0.7399 | 0.000806 | 13.2297 | 11.6179
79710 | 22.1417 | 1800 | 90 | 25 | 40 | 197.9 | 40.1 | 90 | 95.5 | 96 | 98.7 | 116.04 | 68.2 | 23.3 | 583.7 | 371.4 | 101.3 | 5.3 | 103 | 0.7399 | 0.8257 | 0.83768 | -0.0006 | 90 | 90.7 | 89.3 | 84 | 87.7 | 80.3 | 1.497 | 0.7404 | 0.000806 | 13.1532 | 11.6088
79740 | 22.15 | 1800 | 90 | 25 | 40 | 198 | 40.1 | 90 | 95.5 | 96 | 98.7 | 115.84 | 67.9 | 23.2 | 590.7 | 371.4 | 101.3 | 5.3 | 103 | 0.73948 | 0.8257 | 0.83768 | -0.0006 | 90 | 90.8 | 89.3 | 84 | 87.7 | 80.3 | 1.495 | 0.7393 | 0.000806 | 13.3217 | 11.6723
79770 | 22.1583 | 1800 | 90 | 25 | 40 | 198 | 40 | 90 | 95.5 | 96 | 98.7 | 116.1 | 68.7 | 23.3 | 586.7 | 371.3 | 101.3 | 5.3 | 102.9 | 0.73893 | 0.8257 | 0.83768 | -0.0006 | 90 | 90.8 | 89.2 | 84 | 87.7 | 80.3 | 1.497 | 0.7391 | 0.000806 | 13.3524 | 11.7555
79800 | 22.1667 | 1800 | 90 | 25 | 40 | 198 | 40 | 90 | 95.5 | 96 | 98.7 | 115.51 | 68.7 | 23.3 | 587.3 | 371.2 | 101.2 | 5.3 | 102.8 | 0.73972 | 0.8257 | 0.83768 | -0.0006 | 90 | 90.8 | 89.2 | 83.8 | 87.6 | 80.1 | 1.507 | 0.7398 | 0.000804 | 13.245 | 11.636
79830 | 22.175 | 1800 | 90 | 25 | 40 | 198.1 | 40 | 90 | 95.6 | 96 | 98.7 | 115.66 | 68.1 | 23.3 | 589 | 370.7 | 101.3 | 5.3 | 102.8 | 0.73874 | 0.8257 | 0.83768 | -0.0006 | 90 | 90.8 | 89.3 | 83.9 | 87.7 | 80.2 | 1.497 | 0.7385 | 0.000805 | 13.4446 | 11.7842
79860 | 22.1833 | 1800 | 90 | 25 | 40 | 198.1 | 40 | 90 | 95.5 | 96 | 98.7 | 115 | 69.1 | 23.3 | 587.6 | 371.2 | 101.2 | 5.3 | 103 | 0.73942 | 0.8257 | 0.83768 | -0.0006 | 90 | 90.7 | 89.2 | 84.1 | 87.7 | 80.3 | 1.495 | 0.7399 | 0.000807 | 13.2297 | 11.6814
79890 | 22.1917 | 1800 | 90 | 25 | 39.9 | 198.1 | 40 | 90 | 95.5 | 96 | 98.7 | 115.29 | 67.8 | 23.3 | 582.4 | 371.2 | 101.2 | 5.3 | 103 | 0.73966 | 0.8257 | 0.83768 | -0.0006 | 90 | 90.7 | 89.2 | 84 | 87.7 | 80.3 | 1.503 | 0.7399 | 0.000806 | 13.2297 | 11.6451
79920 | 22.2 | 1800 | 90 | 24.9 | 39.9 | 198.1 | 40.1 | 90 | 95.5 | 96 | 98.7 | 116.13 | 67.6 | 23.3 | 583.5 | 371.3 | 101.3 | 5.3 | 102.9 | 0.73978 | 0.8257 | 0.83768 | -0.0006 | 89.9 | 90.7 | 89.2 | 84 | 87.7 | 80.3 | 1.495 | 0.7405 | 0.000806 | 13.1379 | 11.636
79950 | 22.2083 | 1799 | 90 | 24.9 | 39.9 | 198.1 | 40 | 90 | 95.5 | 96 | 98.8 | 116.96 | 68.6 | 23.3 | 590.2 | 370.9 | 101.3 | 5.3 | 102.9 | 0.7396 | 0.8257 | 0.83768 | -0.0006 | 90 | 90.7 | 89.2 | 84 | 87.7 | 80.3 | 1.493 | 0.7399 | 0.000806 | 13.2297 | 11.6541
79980 | 22.2167 | 1800 | 90 | 24.9 | 39.9 | 198.1 | 40.1 | 90 | 95.5 | 96 | 98.7 | 115.87 | 67.9 | 23.3 | 581.9 | 371.3 | 101.1 | 5.3 | 102.9 | 0.73954 | 0.8257 | 0.83768 | -0.0006 | 90 | 90.8 | 89.3 | 84.1 | 87.7 | 80.3 | 1.499 | 0.7389 | 0.000807 | 13.3831 | 11.6632
80010 | 22.225 | 1800 | 90 | 24.9 | 39.9 | 198 | 40 | 90 | 95.5 | 96 | 98.7 | 115.27 | 65.8 | 23.3 | 583.9 | 371.5 | 101.2 | 5.3 | 103 | 0.73917 | 0.8257 | 0.83768 | -0.0006 | 90 | 90.8 | 89.2 | 84 | 87.8 | 80.3 | 1.504 | 0.7391 | 0.000806 | 13.3524 | 11.7192
80040 | 22.2333 | 1800 | 90 | 25 | 39.9 | 198 | 40 | 90 | 95.5 | 96 | 98.7 | 116.83 | 66.6 | 23.2 | 587.4 | 371.2 | 101.2 | 5.3 | 103 | 0.73893 | 0.8257 | 0.83768 | -0.0006 | 90 | 90.8 | 89.3 | 84 | 87.7 | 80.3 | 1.497 | 0.7385 | 0.000806 | 13.4446 | 11.7555
80070 | 22.2417 | 1799 | 90 | 25 | 39.9 | 198 | 39.9 | 90 | 95.5 | 96 | 98.7 | 117.37 | 68.1 | 23.3 | 587.9 | 370.8 | 101.2 | 5.3 | 102.9 | 0.73942 | 0.8257 | 0.83768 | -0.0006 | 90 | 90.8 | 89.3 | 84 | 87.7 | 80.3 | 1.493 | 0.7392 | 0.000806 | 13.3371 | 11.6813
80100 | 22.25 | 1800 | 90 | 25 | 39.9 | 197.9 | 39.9 | 90 | 95.5 | 96 | 98.7 | 117.08 | 67.8 | 23.2 | 584.3 | 371.1 | 101.2 | 5.3 | 102.8 | 0.73893 | 0.8257 | 0.83768 | -0.0006 | 90.1 | 90.8 | 89.3 | 84 | 87.8 | 80.3 | 1.488 | 0.7382 | 0.000806 | 13.4908 | 11.7464
80130 | 22.2583 | 1799 | 90 | 25 | 39.9 | 197.9 | 39.9 | 90 | 95.5 | 96 | 98.7 | 116.5 | 68.2 | 23.2 | 587.3 | 370.7 | 101 | 5.3 | 102.8 | 0.73886 | 0.8257 | 0.83768 | -0.0006 | 90 | 90.8 | 89.3 | 83.9 | 87.6 | 80.2 | 1.5 | 0.7384 | 0.000805 | 13.46 | 11.7661
80160 | 22.2667 | 1800 | 90 | 25.1 | 39.9 | 198 | 39.9 | 90 | 95.5 | 96 | 98.8 | 116.43 | 65.8 | 23.2 | 584.3 | 371.3 | 101.3 | 5.3 | 103 | 0.73929 | 0.8257 | 0.83768 | -0.0006 | 90 | 90.8 | 89.3 | 84.1 | 87.8 | 80.4 | 1.505 | 0.7392 | 0.000807 | 13.3371 | 11.701
80190 | 22.275 | 1800 | 90 | 25.1 | 39.9 | 197.9 | 39.9 | 90 | 95.5 | 96 | 98.7 | 116.7 | 66.3 | 23.2 | 585.7 | 371.3 | 101.2 | 5.3 | 102.9 | 0.73874 | 0.8257 | 0.83768 | -0.0006 | 90.1 | 90.8 | 89.3 | 84.1 | 87.7 | 80.3 | 1.507 | 0.7378 | 0.000806 | 13.5523 | 11.7752
80220 | 22.2833 | 1800 | 90 | 25 | 39.9 | 197.8 | 39.9 | 90 | 95.5 | 96 | 98.8 | 116.55 | 65.8 | 22.9 | 585.2 | 371.3 | 101.2 | 5.3 | 102.9 | 0.73886 | 0.8257 | 0.83768 | -0.0006 | 90 | 90.8 | 89.2 | 84.1 | 87.8 | 80.4 | 1.496 | 0.739 | 0.000807 | 13.3678 | 11.7661
80250 | 22.2917 | 1800 | 90 | 25 | 39.9 | 197.9 | 39.9 | 90 | 95.5 | 96 | 98.8 | 115.99 | 65.5 | 22.9 | 584.5 | 371.5 | 101.1 | 5.3 | 103.1 | 0.73923 | 0.8257 | 0.83768 | -0.0006 | 90 | 90.8 | 89.3 | 84.1 | 87.9 | 80.4 | 1.505 | 0.7389 | 0.000807 | 13.3831 | 11.7101
80280 | 22.3 | 1800 | 90 | 25 | 39.9 | 197.9 | 39.9 | 90 | 95.5 | 96 | 98.7 | 115.8 | 66.4 | 22.8 | 584.5 | 371.6 | 101.3 | 5.3 | 103 | 0.73948 | 0.8257 | 0.83768 | -0.0006 | 90 | 90.7 | 89.3 | 84.1 | 87.8 | 80.4 | 1.505 | 0.7393 | 0.000807 | 13.3217 | 11.6723
80310 | 22.3083 | 1800 | 90 | 24.9 | 39.9 | 198 | 39.9 | 90.1 | 95.6 | 96 | 98.7 | 115.81 | 68.2 | 22.9 | 586.5 | 370.8 | 101.2 | 5.3 | 102.9 | 0.73935 | 0.8257 | 0.83768 | -0.0006 | 90 | 90.7 | 89.3 | 84 | 87.8 | 80.3 | 1.507 | 0.7391 | 0.000806 | 13.3524 | 11.6919
80340 | 22.3167 | 1800 | 90 | 24.8 | 39.9 | 198 | 39.8 | 90 | 95.6 | 96 | 98.7 | 115.67 | 68.6 | 23.2 | 587.1 | 370.8 | 101.1 | 5.3 | 102.9 | 0.73911 | 0.8257 | 0.83768 | -0.0006 | 90 | 90.8 | 89.3 | 84.1 | 87.7 | 80.3 | 1.501 | 0.739 | 0.000807 | 13.3678 | 11.7282
80370 | 22.325 | 1801 | 90 | 24.8 | 39.9 | 197.9 | 39.9 | 90 | 95.5 | 96 | 98.7 | 115.61 | 67.4 | 23.3 | 586.5 | 371.5 | 101.1 | 5.3 | 103 | 0.73935 | 0.8257 | 0.83768 | -0.0006 | 90 | 90.7 | 89.2 | 84.1 | 87.8 | 80.4 | 1.504 | 0.7394 | 0.000807 | 13.3064 | 11.6919
80400 | 22.3333 | 1800 | 90 | 24.9 | 39.9 | 197.9 | 39.8 | 90 | 95.5 | 96 | 98.7 | 115.8 | 67.7 | 23.3 | 589.8 | 371.2 | 101.5 | 5.3 | 103 | 0.73856 | 0.8257 | 0.83768 | -0.0006 | 90 | 90.8 | 89.3 | 84.2 | 87.8 | 80.4 | 1.5 | 0.7379 | 0.000807 | 13.537 | 11.8115
80430 | 22.3417 | 1800 | 90 | 24.8 | 39.8 | 197.9 | 39.8 | 90 | 95.5 | 96 | 98.7 | 116.03 | 68.1 | 23.3 | 586.5 | 371.1 | 101.3 | 5.3 | 103.1 | 0.73942 | 0.8257 | 0.83768 | -0.0006 | 90 | 90.7 | 89.3 | 84 | 87.7 | 80.3 | 1.497 | 0.7392 | 0.000806 | 13.3371 | 11.6813
80460 | 22.35 | 1800 | 90 | 24.8 | 39.8 | 197.9 | 39.8 | 90 | 95.5 | 96 | 98.7 | 116.07 | 68.8 | 23.3 | 583.4 | 371.2 | 101.2 | 5.3 | 103.1 | 0.73954 | 0.8257 | 0.83768 | -0.0006 | 90 | 90.7 | 89.2 | 84 | 87.8 | 80.3 | 1.498 | 0.7398 | 0.000806 | 13.245 | 11.6632
80490 | 22.3583 | 1800 | 90 | 24.9 | 39.7 | 197.9 | 39.8 | 90 | 95.5 | 96 | 98.7 | 115.95 | 68.9 | 23.3 | 585.7 | 371.3 | 101.1 | 5.3 | 103.1 | 0.73856 | 0.8257 | 0.83768 | -0.0006 | 90 | 90.8 | 89.3 | 84.2 | 87.9 | 80.5 | 1.498 | 0.7383 | 0.000808 | 13.4754 | 11.8116
80520 | 22.3667 | 1800 | 90 | 24.9 | 39.8 | 197.9 | 39.9 | 90 | 95.5 | 96 | 98.7 | 115.8 | 67.8 | 23.3 | 587.3 | 371.2 | 101.2 | 5.3 | 102.9 | 0.73905 | 0.8257 | 0.83768 | -0.0006 | 90 | 90.7 | 89.3 | 84 | 87.7 | 80.3 | 1.502 | 0.7393 | 0.000807 | 13.3217 | 11.7373
80550 | 22.375 | 1800 | 90 | 24.9 | 39.8 | 197.9 | 40 | 90 | 95.5 | 96 | 98.7 | 115.51 | 68 | 23.3 | 583.2 | 371.5 | 101.1 | 5.3 | 103 | 0.73954 | 0.8257 | 0.83768 | -0.0006 | 90.1 | 90.7 | 89.4 | 84.1 | 87.8 | 80.3 | 1.502 | 0.7387 | 0.000806 | 13.4139 | 11.6541
80580 | 22.3833 | 1800 | 90 | 25 | 39.8 | 198 | 40 | 90 | 95.5 | 96 | 98.7 | 115.47 | 69.4 | 23 | 586.7 | 371.7 | 101.1 | 5.3 | 103.2 | 0.73905 | 0.8257 | 0.83768 | -0.0006 | 90 | 90.7 | 89.3 | 84.1 | 87.8 | 80.4 | 1.5 | 0.7391 | 0.000807 | 13.3524 | 11.7373
80610 | 22.3917 | 1800 | 90 | 25 | 39.8 | 198.1 | 40 | 90.1 | 95.5 | 96 | 98.7 | 115.81 | 67.5 | 22.9 | 587.3 | 371.4 | 101.3 | 5.3 | 103.1 | 0.73911 | 0.8257 | 0.83768 | -0.0006 | 90.1 | 90.8 | 89.4 | 84.2 | 87.9 | 80.5 | 1.5 | 0.7379 | 0.000807 | 13.537 | 11.7192
80640 | 22.4 | 1800 | 90 | 25 | 39.9 | 198.1 | 40 | 90.1 | 95.6 | 96 | 98.7 | 116.3 | 69.6 | 23.2 | 587.9 | 371.2 | 101.4 | 5.3 | 103.1 | 0.73893 | 0.8257 | 0.83768 | -0.0006 | 90.1 | 90.8 | 89.4 | 84.1 | 87.8 | 80.4 | 1.502 | 0.7377 | 0.000806 | 13.5678 | 11.7464
80670 | 22.4083 | 1800 | 90 | 25 | 39.9 | 198 | 40 | 90 | 95.6 | 96 | 98.7 | 115.32 | 69.8 | 23.3 | 572.9 | 371.4 | 101.3 | 5.3 | 103 | 0.73874 | 0.8257 | 0.83768 | -0.0006 | 90 | 90.8 | 89.3 | 84.1 | 87.9 | 80.5 | 1.505 | 0.7381 | 0.000807 | 13.5062 | 11.7843
80700 | 22.4167 | 1800 | 90 | 25 | 39.8 | 198 | 39.9 | 90 | 95.5 | 96 | 98.7 | 115.55 | 68.6 | 23.3 | 593.1 | 371.3 | 101.1 | 5.3 | 103.1 | 0.73935 | 0.8257 | 0.83768 | -0.0006 | 90 | 90.8 | 89.3 | 84.1 | 87.8 | 80.4 | 1.501 | 0.739 | 0.000807 | 13.3678 | 11.6919
80730 | 22.425 | 1800 | 90 | 25 | 39.8 | 198 | 40 | 90 | 95.5 | 96 | 98.7 | 114.76 | 68.9 | 23.2 | 584.3 | 371.1 | 101.1 | 5.3 | 103 | 0.73905 | 0.8257 | 0.83768 | -0.0006 | 90 | 90.7 | 89.2 | 84 | 87.7 | 80.2 | 1.5 | 0.7395 | 0.000806 | 13.291 | 11.7373
80760 | 22.4333 | 1800 | 90 | 25 | 39.7 | 198 | 40 | 90 | 95.5 | 96 | 98.7 | 114.87 | 67.9 | 23.3 | 581.4 | 371.2 | 101.2 | 5.3 | 103 | 0.73942 | 0.8257 | 0.83768 | -0.0006 | 90 | 90.7 | 89.3 | 84 | 87.7 | 80.3 | 1.498 | 0.7392 | 0.000806 | 13.3371 | 11.6813
80790 | 22.4417 | 1800 | 90 | 25.1 | 39.7 | 198 | 40 | 90 | 95.5 | 96 | 98.7 | 116.27 | 68 | 23.3 | 593.8 | 371.3 | 101.2 | 5.3 | 102.9 | 0.73886 | 0.8257 | 0.83768 | -0.0006 | 90 | 90.7 | 89.3 | 83.9 | 87.7 | 80.2 | 1.499 | 0.7385 | 0.000805 | 13.4446 | 11.7661
80820 | 22.45 | 1800 | 90 | 25.2 | 39.7 | 197.9 | 40 | 90 | 95.5 | 96 | 98.6 | 115.61 | 70 | 23.2 | 586.5 | 371.5 | 101.1 | 5.3 | 103 | 0.73899 | 0.8257 | 0.83768 | -0.0006 | 90 | 90.7 | 89.3 | 84 | 87.6 | 80.3 | 1.499 | 0.7393 | 0.000806 | 13.3217 | 11.7464
80850 | 22.4583 | 1800 | 90 | 25.4 | 39.7 | 197.9 | 40.1 | 90 | 95.5 | 96 | 98.7 | 115.31 | 67.7 | 23.2 | 580.3 | 370.9 | 101.1 | 5.3 | 102.9 | 0.73929 | 0.8257 | 0.83768 | -0.0006 | 90 | 90.7 | 89.2 | 83.9 | 87.6 | 80.2 | 1.504 | 0.7399 | 0.000805 | 13.2297 | 11.701
80880 | 22.4667 | 1800 | 90 | 25.3 | 39.7 | 197.9 | 40.1 | 90 | 95.5 | 96 | 98.7 | 115.84 | 67.6 | 23.2 | 583.3 | 371.3 | 101.2 | 5.3 | 102.9 | 0.73905 | 0.8257 | 0.83768 | -0.0006 | 89.9 | 90.7 | 89.2 | 84 | 87.7 | 80.3 | 1.502 | 0.7399 | 0.000806 | 13.2297 | 11.7464
80910 | 22.475 | 1800 | 90 | 25.2 | 39.7 | 197.8 | 40 | 90 | 95.5 | 96 | 98.7 | 116.61 | 68.3 | 23.2 | 594.1 | 371.5 | 101.2 | 5.3 | 103.1 | 0.73954 | 0.8257 | 0.83768 | -0.0006 | 89.9 | 90.7 | 89.1 | 84.1 | 87.7 | 80.3 | 1.494 | 0.7403 | 0.000806 | 13.1685 | 11.6723
80940 | 22.4833 | 1800 | 90 | 25.2 | 39.7 | 197.8 | 39.9 | 90 | 95.5 | 96 | 98.7 | 116.07 | 69.2 | 23.2 | 584 | 371.4 | 101.3 | 5.3 | 103 | 0.73868 | 0.8257 | 0.83768 | -0.0006 | 90 | 90.7 | 89.3 | 83.9 | 87.7 | 80.3 | 1.502 | 0.7387 | 0.000805 | 13.4138 | 11.7933
80970 | 22.4917 | 1800 | 90 | 25.2 | 39.7 | 197.8 | 39.9 | 90 | 95.5 | 96 | 98.7 | 114.74 | 68.4 | 23.2 | 584.6 | 371 | 101.2 | 5.3 | 103.1 | 0.73929 | 0.8257 | 0.83768 | -0.0006 | 90 | 90.8 | 89.2 | 83.9 | 87.7 | 80.2 | 1.495 | 0.7394 | 0.000805 | 13.3063 | 11.701
81000 | 22.5 | 1800 | 90 | 25.1 | 39.7 | 197.9 | 39.9 | 90 | 95.5 | 96 | 98.7 | 115.88 | 68.7 | 23 | 592.6 | 371.1 | 101.3 | 5.3 | 103 | 0.7385 | 0.8257 | 0.83768 | -0.0006 | 90 | 90.7 | 89.3 | 84.1 | 87.7 | 80.3 | 1.496 | 0.7382 | 0.000806 | 13.4908 | 11.8206
81030 | 22.5083 | 1800 | 90 | 25 | 39.6 | 197.9 | 40 | 90 | 95.5 | 96 | 98.7 | 115.2 | 68.5 | 22.9 | 575.8 | 371.5 | 101.2 | 5.3 | 103.1 | 0.73935 | 0.8257 | 0.83768 | -0.0006 | 90 | 90.7 | 89.3 | 84 | 87.7 | 80.3 | 1.501 | 0.7398 | 0.000806 | 13.245 | 11.6919
81060 | 22.5167 | 1801 | 90 | 25.1 | 39.6 | 198 | 40 | 90 | 95.5 | 96 | 98.7 | 116.36 | 68.7 | 23.2 | 592.8 | 371.6 | 101.4 | 5.3 | 103.1 | 0.73935 | 0.8257 | 0.83768 | -0.0006 | 90 | 90.7 | 89.3 | 84.1 | 87.8 | 80.4 | 1.498 | 0.7392 | 0.000807 | 13.3371 | 11.6919
81090 | 22.525 | 1800 | 90 | 25.1 | 39.6 | 198.1 | 40 | 90 | 95.5 | 96 | 98.7 | 116.04 | 66.6 | 23.2 | 587.5 | 371.6 | 101.4 | 5.3 | 103.2 | 0.73899 | 0.8257 | 0.83768 | -0.0006 | 89.9 | 90.7 | 89.2 | 84.1 | 87.8 | 80.4 | 1.492 | 0.74 | 0.000807 | 13.2144 | 11.7555
81120 | 22.5333 | 1800 | 90 | 25.2 | 39.6 | 198.1 | 40 | 90 | 95.5 | 96 | 98.7 | 115.42 | 69 | 23.3 | 584.9 | 371.6 | 101.3 | 5.3 | 103.1 | 0.73893 | 0.8257 | 0.83768 | -0.0006 | 90 | 90.8 | 89.2 | 84 | 87.8 | 80.4 | 1.504 | 0.7391 | 0.000806 | 13.3524 | 11.7555
81150 | 22.5417 | 1800 | 90 | 25.2 | 39.7 | 198.1 | 40 | 90 | 95.5 | 96 | 98.7 | 115.11 | 70.6 | 23.2 | 582.6 | 371.3 | 101.3 | 5.3 | 103 | 0.73923 | 0.8257 | 0.83768 | -0.0006 | 90 | 90.8 | 89.3 | 84 | 87.7 | 80.3 | 1.501 | 0.739 | 0.000806 | 13.3678 | 11.7101
81180 | 22.55 | 1800 | 90 | 25.1 | 39.7 | 198.2 | 40 | 90 | 95.5 | 96 | 98.7 | 116.26 | 69.3 | 23.3 | 593.5 | 371.4 | 101.1 | 5.3 | 103 | 0.73899 | 0.8257 | 0.83768 | -0.0006 | 90 | 90.7 | 89.3 | 84 | 87.7 | 80.3 | 1.492 | 0.7389 | 0.000806 | 13.3831 | 11.7464
81210 | 22.5583 | 1800 | 90 | 25.1 | 39.8 | 198.2 | 40 | 90 | 95.4 | 96 | 98.7 | 115.76 | 69.4 | 23.3 | 584.9 | 371.5 | 101 | 5.3 | 103 | 0.7388 | 0.8257 | 0.83768 | -0.0006 | 90 | 90.7 | 89.2 | 84 | 87.7 | 80.3 | 1.499 | 0.7392 | 0.000806 | 13.3371 | 11.7752
81240 | 22.5667 | 1800 | 90 | 25.1 | 39.8 | 198.3 | 40 | 90 | 95.5 | 96 | 98.7 | 116.04 | 69.2 | 23.1 | 579.7 | 371.5 | 101.6 | 5.3 | 103 | 0.7385 | 0.8257 | 0.83768 | -0.0006 | 90 | 90.7 | 89.2 | 84.1 | 87.8 | 80.4 | 1.498 | 0.7389 | 0.000806 | 13.3831 | 11.8206
81270 | 22.575 | 1800 | 90 | 25.1 | 39.7 | 198.4 | 39.9 | 89.9 | 95.4 | 96 | 98.7 | 116.55 | 71.1 | 23.3 | 592.8 | 371.5 | 101.1 | 5.3 | 103.2 | 0.73911 | 0.8257 | 0.83768 | -0.0006 | 90 | 90.7 | 89.2 | 84.1 | 87.7 | 80.3 | 1.497 | 0.7397 | 0.000807 | 13.2604 | 11.7282
81300 | 22.5833 | 1800 | 90 | 25 | 39.7 | 198.4 | 39.9 | 89.9 | 95.4 | 96 | 98.7 | 115.55 | 71.3 | 23.4 | 580.2 | 371.8 | 101 | 5.3 | 103.2 | 0.7385 | 0.8257 | 0.83768 | -0.0006 | 90 | 90.7 | 89.3 | 84.1 | 87.9 | 80.5 | 1.5 | 0.7386 | 0.000807 | 13.4292 | 11.8206
81330 | 22.5917 | 1800 | 90 | 25 | 39.7 | 198.3 | 39.9 | 89.9 | 95.4 | 96 | 98.7 | 115.5 | 71.2 | 23.4 | 584.3 | 371.4 | 101 | 5.3 | 103 | 0.73905 | 0.8257 | 0.83768 | -0.0006 | 90 | 90.7 | 89.3 | 83.9 | 87.7 | 80.2 | 1.495 | 0.7395 | 0.000805 | 13.291 | 11.7373
81360 | 22.6 | 1799 | 90 | 24.9 | 39.8 | 198.3 | 40 | 89.9 | 95.4 | 96 | 98.7 | 116.38 | 73.4 | 23.4 | 591 | 371.4 | 101.3 | 5.3 | 102.9 | 0.73868 | 0.8257 | 0.83768 | -0.0006 | 89.9 | 90.7 | 89.2 | 83.8 | 87.6 | 80.1 | 1.498 | 0.7395 | 0.000804 | 13.291 | 11.8024
81390 | 22.6083 | 1800 | 90 | 24.9 | 39.9 | 198.4 | 40 | 90 | 95.4 | 96 | 98.8 | 116.47 | 72.7 | 23.4 | 590.2 | 371.2 | 101.1 | 5.3 | 103.1 | 0.73874 | 0.8257 | 0.83768 | -0.0006 | 90 | 90.7 | 89.2 | 83.8 | 87.6 | 80.1 | 1.501 | 0.7392 | 0.000804 | 13.337 | 11.7842
81420 | 22.6167 | 1800 | 90 | 24.9 | 40 | 198.4 | 40 | 90 | 95.4 | 96 | 98.6 | 115.52 | 72.1 | 23.4 | 583.5 | 371.3 | 101.3 | 5.3 | 103 | 0.73886 | 0.8257 | 0.83768 | -0.0006 | 90 | 90.7 | 89.2 | 83.7 | 87.5 | 80 | 1.496 | 0.7395 | 0.000804 | 13.291 | 11.766
81450 | 22.625 | 1800 | 90 | 24.8 | 40 | 198.4 | 40 | 90 | 95.5 | 96 | 98.7 | 115.16 | 71.1 | 23.4 | 579.7 | 371 | 101.1 | 5.3 | 103.1 | 0.73831 | 0.8257 | 0.83768 | -0.0006 | 90 | 90.8 | 89.2 | 83.8 | 87.5 | 80.1 | 1.499 | 0.7382 | 0.000804 | 13.4907 | 11.8494
81480 | 22.6333 | 1800 | 90.1 | 24.6 | 40.1 | 198.4 | 40 | 90 | 95.5 | 96 | 98.7 | 116.32 | 72.6 | 23.5 | 592.8 | 371.4 | 101.1 | 5.3 | 103.1 | 0.73868 | 0.8257 | 0.83768 | -0.0006 | 90 | 90.7 | 89.3 | 83.9 | 87.6 | 80.2 | 1.499 | 0.7385 | 0.000805 | 13.4446 | 11.7933
81510 | 22.6417 | 1800 | 90 | 24.6 | 40.1 | 198.3 | 40 | 90 | 95.5 | 96 | 98.7 | 115.61 | 71.7 | 23.5 | 587.6 | 371.6 | 101.1 | 5.3 | 103 | 0.73837 | 0.8257 | 0.83768 | -0.0006 | 90 | 90.7 | 89.2 | 83.9 | 87.6 | 80.2 | 1.495 | 0.7388 | 0.000805 | 13.3985 | 11.8403
81540 | 22.65 | 1801 | 90 | 24.7 | 40.1 | 198.3 | 40 | 90 | 95.5 | 96 | 98.7 | 115.62 | 72.5 | 23.4 | 590.9 | 371 | 101.1 | 5.3 | 102.9 | 0.7388 | 0.8257 | 0.83768 | -0.0006 | 90 | 90.8 | 89.2 | 83.8 | 87.5 | 80 | 1.498 | 0.7388 | 0.000803 | 13.3984 | 11.7751
81570 | 22.6583 | 1800 | 90 | 24.7 | 40.1 | 198.3 | 40 | 90 | 95.5 | 96 | 98.6 | 115.26 | 70.6 | 23.3 | 591 | 371.1 | 101.1 | 5.3 | 102.9 | 0.73868 | 0.8257 | 0.83768 | -0.0006 | 90 | 90.8 | 89.2 | 83.7 | 87.3 | 79.9 | 1.499 | 0.7389 | 0.000803 | 13.3831 | 11.7933
81600 | 22.6667 | 1800 | 90 | 24.8 | 40.1 | 198.3 | 40 | 90 | 95.5 | 96 | 98.7 | 114.51 | 71.2 | 23.1 | 587.3 | 371.1 | 101.3 | 5.3 | 103 | 0.73789 | 0.8257 | 0.83768 | -0.0006 | 90 | 90.8 | 89.2 | 83.7 | 87.5 | 80 | 1.495 | 0.738 | 0.000803 | 13.5215 | 11.9131
81630 | 22.675 | 1800 | 90 | 24.8 | 40 | 198.3 | 40.1 | 90 | 95.5 | 96 | 98.6 | 114.53 | 71.6 | 23.1 | 592.8 | 371.2 | 101.2 | 5.3 | 102.9 | 0.73899 | 0.8257 | 0.83768 | -0.0006 | 90 | 90.8 | 89.3 | 83.9 | 87.6 | 80.2 | 1.499 | 0.7388 | 0.000805 | 13.3985 | 11.7464
81660 | 22.6833 | 1800 | 90 | 24.9 | 40.1 | 198.3 | 40 | 90 | 95.5 | 96 | 98.7 | 115.54 | 71.3 | 23.4 | 590.8 | 371 | 101.2 | 5.4 | 102.9 | 0.73911 | 0.8257 | 0.83768 | -0.0006 | 90 | 90.8 | 89.3 | 83.9 | 87.7 | 80.2 | 1.503 | 0.739 | 0.000805 | 13.3677 | 11.7282
81690 | 22.6917 | 1799 | 90 | 24.9 | 40.1 | 198.2 | 40 | 90 | 95.5 | 96 | 98.7 | 114.54 | 69.9 | 23.5 | 588.6 | 371 | 101.2 | 5.3 | 102.9 | 0.73942 | 0.8257 | 0.83768 | -0.0006 | 90 | 90.7 | 89.2 | 84 | 87.7 | 80.2 | 1.496 | 0.7399 | 0.000805 | 13.2297 | 11.6813
81720 | 22.7 | 1800 | 90 | 25.1 | 40.1 | 198.2 | 40.1 | 90 | 95.5 | 96 | 98.7 | 114.87 | 71.8 | 23.4 | 593.9 | 371.5 | 101.4 | 5.3 | 103 | 0.73966 | 0.8257 | 0.83768 | -0.0006 | 90 | 90.7 | 89.2 | 84.1 | 87.9 | 80.4 | 1.502 | 0.7403 | 0.000807 | 13.1685 | 11.6451
81750 | 22.7083 | 1800 | 90 | 25.1 | 40.1 | 198.2 | 40.1 | 90 | 95.5 | 96 | 98.7 | 115.75 | 71.7 | 23.4 | 582.4 | 371.1 | 101.1 | 5.3 | 103 | 0.73929 | 0.8257 | 0.83768 | -0.0006 | 90.1 | 90.8 | 89.3 | 83.9 | 87.7 | 80.2 | 1.5 | 0.7385 | 0.000805 | 13.4446 | 11.6919
81780 | 22.7167 | 1800 | 90 | 25 | 40.1 | 198.3 | 40.1 | 90 | 95.5 | 96 | 98.6 | 116.45 | 72.2 | 23.4 | 579.4 | 371.2 | 101.2 | 5.3 | 102.9 | 0.73911 | 0.8257 | 0.83768 | -0.0006 | 90 | 90.8 | 89.3 | 84 | 87.7 | 80.3 | 1.501 | 0.7388 | 0.000806 | 13.3985 | 11.7282
81810 | 22.725 | 1800 | 90 | 25.1 | 40.1 | 198.3 | 40 | 90 | 95.5 | 96 | 98.7 | 117.78 | 71.7 | 23.4 | 592.2 | 371 | 101.1 | 5.3 | 103 | 0.73886 | 0.8257 | 0.83768 | -0.0006 | 90 | 90.8 | 89.3 | 84.1 | 87.8 | 80.4 | 1.497 | 0.7383 | 0.000807 | 13.4754 | 11.7661
81840 | 22.7333 | 1800 | 90 | 25.1 | 40.1 | 198.3 | 40.1 | 90 | 95.5 | 96 | 98.7 | 116.26 | 72.2 | 23.4 | 575.8 | 371.1 | 101.2 | 5.3 | 103 | 0.7388 | 0.8257 | 0.83768 | -0.0006 | 90 | 90.8 | 89.3 | 84.1 | 87.8 | 80.3 | 1.501 | 0.7386 | 0.000806 | 13.4292 | 11.7752
81870 | 22.7417 | 1800 | 90 | 25.1 | 40 | 198.3 | 40 | 90 | 95.5 | 96 | 98.7 | 116.32 | 70.9 | 23.4 | 589.9 | 371 | 101.2 | 5.3 | 102.9 | 0.73886 | 0.8257 | 0.83768 | -0.0006 | 90 | 90.8 | 89.3 | 84.1 | 87.7 | 80.3 | 1.501 | 0.7386 | 0.000807 | 13.4292 | 11.7661
81900 | 22.75 | 1800 | 90 | 25 | 40 | 198.3 | 39.9 | 90 | 95.5 | 96 | 98.7 | 116.27 | 71.4 | 23.4 | 583.8 | 371.1 | 101.2 | 5.3 | 102.9 | 0.73868 | 0.8257 | 0.83768 | -0.0006 | 90 | 90.8 | 89.3 | 84 | 87.7 | 80.3 | 1.509 | 0.738 | 0.000806 | 13.5215 | 11.7933
81930 | 22.7583 | 1800 | 90 | 25 | 40 | 198.4 | 40 | 90 | 95.5 | 96 | 98.7 | 116.25 | 69.5 | 23.4 | 581.4 | 371.1 | 101.3 | 5.3 | 103 | 0.73966 | 0.8257 | 0.83768 | -0.0006 | 90 | 90.7 | 89.3 | 84 | 87.7 | 80.3 | 1.505 | 0.7399 | 0.000806 | 13.2297 | 11.6451
81960 | 22.7667 | 1800 | 90 | 25 | 40 | 198.4 | 40.1 | 90 | 95.5 | 96 | 98.6 | 115.96 | 70.7 | 23.3 | 580 | 371 | 101 | 5.3 | 103 | 0.73935 | 0.8257 | 0.83768 | -0.0006 | 90 | 90.7 | 89.4 | 84.1 | 87.7 | 80.3 | 1.494 | 0.7388 | 0.000806 | 13.3985 | 11.6919
81990 | 22.775 | 1800 | 90 | 25 | 40 | 198.4 | 40 | 90 | 95.5 | 96 | 98.7 | 115.81 | 71.5 | 23.4 | 593.4 | 371.4 | 101.3 | 5.3 | 103.1 | 0.7388 | 0.8257 | 0.83768 | -0.0006 | 90 | 90.8 | 89.3 | 84.3 | 88 | 80.6 | 1.503 | 0.7383 | 0.000808 | 13.4754 | 11.7752
82020 | 22.7833 | 1800 | 90 | 25.2 | 40 | 198.5 | 40 | 90 | 95.5 | 96 | 98.6 | 115.3 | 69.6 | 23.3 | 584.2 | 371.3 | 101.2 | 5.3 | 103.1 | 0.73935 | 0.8257 | 0.83768 | -0.0006 | 90 | 90.7 | 89.3 | 84.1 | 87.8 | 80.4 | 1.502 | 0.7395 | 0.000807 | 13.291 | 11.6919
82050 | 22.7917 | 1800 | 90 | 25.2 | 40 | 198.5 | 40.1 | 90 | 95.5 | 96 | 98.7 | 115.83 | 68.3 | 23.4 | 581.1 | 371.3 | 101 | 5.3 | 103 | 0.73929 | 0.8257 | 0.83768 | -0.0006 | 90 | 90.8 | 89.2 | 84.2 | 87.9 | 80.5 | 1.496 | 0.7395 | 0.000808 | 13.2911 | 11.701
82080 | 22.8 | 1800 | 89.9 | 25.2 | 40 | 198.5 | 39.9 | 90 | 95.5 | 96 | 98.7 | 117.02 | 68.5 | 23.2 | 592.1 | 371.4 | 101.1 | 5.3 | 103 | 0.73831 | 0.8257 | 0.83768 | -0.0006 | 89.9 | 90.7 | 89.2 | 84.3 | 88 | 80.6 | 1.485 | 0.7391 | 0.000809 | 13.3525 | 11.8586
82110 | 22.8083 | 1800 | 90 | 25.2 | 39.9 | 198.5 | 39.9 | 90 | 95.5 | 96 | 98.7 | 116.23 | 70.8 | 23.4 | 587.2 | 370.8 | 101.2 | 5.3 | 102.9 | 0.73942 | 0.8257 | 0.83768 | -0.0006 | 89.9 | 90.7 | 89.2 | 84 | 87.8 | 80.3 | 1.504 | 0.7402 | 0.000806 | 13.1838 | 11.6904
82140 | 22.8167 | 1800 | 89.9 | 25.2 | 39.9 | 198.5 | 39.9 | 89.9 | 95.5 | 96 | 98.7 | 115.43 | 72.1 | 23.4 | 582.6 | 370.8 | 101.2 | 5.3 | 102.9 | 0.73911 | 0.8257 | 0.83768 | -0.0006 | 90 | 90.7 | 89.3 | 84 | 87.8 | 80.4 | 1.503 | 0.7391 | 0.000806 | 13.3524 | 11.7282
82170 | 22.825 | 1800 | 89.9 | 25.2 | 39.9 | 198.5 | 39.9 | 89.9 | 95.4 | 96 | 98.7 | 116.05 | 71.8 | 23.4 | 592.3 | 371.1 | 101.2 | 5.3 | 103 | 0.73948 | 0.8257 | 0.83768 | -0.0006 | 90 | 90.7 | 89.3 | 84 | 87.8 | 80.3 | 1.496 | 0.7397 | 0.000806 | 13.2604 | 11.6723
82200 | 22.8333 | 1800 | 89.9 | 25.1 | 39.9 | 198.4 | 39.9 | 89.9 | 95.4 | 96 | 98.7 | 116.32 | 72.7 | 23.3 | 589.6 | 371.3 | 101.3 | 5.3 | 103 | 0.73899 | 0.8257 | 0.83768 | -0.0006 | 90 | 90.7 | 89.2 | 84.1 | 87.9 | 80.5 | 1.506 | 0.7393 | 0.000807 | 13.3217 | 11.7464
82230 | 22.8417 | 1800 | 90 | 25.1 | 39.9 | 198.4 | 39.9 | 89.9 | 95.4 | 96 | 98.7 | 115.39 | 72.3 | 23.3 | 585.1 | 371.2 | 101.1 | 5.3 | 103 | 0.73923 | 0.8257 | 0.83768 | -0.0006 | 89.9 | 90.7 | 89.2 | 84.1 | 87.8 | 80.3 | 1.498 | 0.7401 | 0.000807 | 13.1991 | 11.7192
82260 | 22.85 | 1800 | 90 | 25.1 | 39.9 | 198.3 | 40 | 89.9 | 95.4 | 96 | 98.7 | 115.93 | 73.2 | 23.3 | 589 | 371.1 | 101.2 | 5.3 | 102.9 | 0.7396 | 0.8257 | 0.83768 | -0.0006 | 90 | 90.8 | 89.3 | 83.9 | 87.7 | 80.2 | 1.505 | 0.7395 | 0.000805 | 13.291 | 11.6541
82290 | 22.8583 | 1800 | 90 | 25.1 | 40 | 198.3 | 40 | 90 | 95.4 | 96 | 98.6 | 115.3 | 73.6 | 23.3 | 579.1 | 371.3 | 101.3 | 5.3 | 102.9 | 0.73923 | 0.8257 | 0.83768 | -0.0006 | 90 | 90.8 | 89.3 | 84 | 87.7 | 80.3 | 1.499 | 0.739 | 0.000806 | 13.3678 | 11.7101
82320 | 22.8667 | 1800 | 90 | 25.1 | 40 | 198.3 | 40 | 90 | 95.5 | 96 | 98.6 | 116.41 | 72.7 | 23.3 | 593.7 | 371.3 | 101.3 | 5.3 | 102.9 | 0.73862 | 0.8257 | 0.83768 | -0.0006 | 90 | 90.7 | 89.2 | 84 | 87.7 | 80.3 | 1.504 | 0.7387 | 0.000806 | 13.4139 | 11.8024
82350 | 22.875 | 1800 | 90 | 25 | 40 | 198.3 | 39.9 | 90 | 95.5 | 96 | 98.7 | 116.29 | 73.4 | 23.4 | 584.5 | 371.3 | 101.2 | 5.3 | 103 | 0.73929 | 0.8257 | 0.83768 | -0.0006 | 90 | 90.8 | 89.3 | 84.2 | 87.9 | 80.5 | 1.504 | 0.7387 | 0.000807 | 13.4139 | 11.701
82380 | 22.8833 | 1800 | 90 | 24.9 | 40 | 198.3 | 39.9 | 90 | 95.5 | 96 | 98.7 | 115.99 | 73.6 | 23.3 | 582.7 | 371.3 | 101.2 | 5.3 | 102.9 | 0.73874 | 0.8257 | 0.83768 | -0.0006 | 90 | 90.8 | 89.2 | 84.1 | 87.9 | 80.5 | 1.502 | 0.7389 | 0.000807 | 13.3831 | 11.7843
82410 | 22.8917 | 1800 | 90 | 24.9 | 40 | 198.3 | 39.9 | 90 | 95.5 | 96 | 98.7 | 116 | 72 | 23.4 | 587.1 | 371.1 | 101.3 | 5.3 | 103 | 0.73862 | 0.8257 | 0.83768 | -0.0006 | 90 | 90.8 | 89.2 | 84 | 87.7 | 80.3 | 1.504 | 0.7386 | 0.000806 | 13.4292 | 11.8024
82440 | 22.9 | 1800 | 90 | 24.9 | 40 | 198.3 | 39.9 | 90 | 95.5 | 96 | 98.6 | 116.1 | 73.4 | 23.4 | 592.8 | 371.3 | 101.2 | 5.3 | 102.9 | 0.73868 | 0.8257 | 0.83768 | -0.0006 | 90.1 | 90.8 | 89.3 | 84 | 87.7 | 80.3 | 1.507 | 0.738 | 0.000806 | 13.5215 | 11.7843
82470 | 22.9083 | 1800 | 90 | 24.9 | 40 | 198.3 | 40 | 90 | 95.5 | 96 | 98.7 | 115.02 | 71.6 | 23.4 | 578.2 | 371.3 | 101.3 | 5.3 | 103.1 | 0.73978 | 0.8257 | 0.83768 | -0.0006 | 90 | 90.7 | 89.2 | 84 | 87.8 | 80.3 | 1.501 | 0.7403 | 0.000806 | 13.1685 | 11.6269
82500 | 22.9167 | 1800 | 90 | 24.8 | 40 | 198.3 | 40.1 | 90 | 95.5 | 96 | 98.7 | 115.38 | 57.7 | 23.2 | 579.6 | 371.5 | 101 | 5.3 | 103.2 | 0.73917 | 0.8257 | 0.83768 | -0.0006 | 90 | 90.8 | 89.3 | 84.1 | 87.8 | 80.4 | 1.504 | 0.7387 | 0.000807 | 13.4139 | 11.7192
82530 | 22.925 | 1800 | 90 | 24.8 | 39.9 | 198.4 | 40.1 | 90 | 95.5 | 96 | 98.7 | 115.02 | 62.5 | 23.2 | 583.7 | 371.2 | 101.4 | 5.3 | 103.1 | 0.73874 | 0.8257 | 0.83768 | -0.0006 | 90 | 90.7 | 89.3 | 84.1 | 87.8 | 80.4 | 1.502 | 0.7387 | 0.000807 | 13.4139 | 11.7843
82560 | 22.9333 | 1800 | 90 | 24.8 | 40 | 198.4 | 40.1 | 90 | 95.5 | 96 | 98.7 | 114.91 | 60.4 | 23.5 | 577.8 | 371.5 | 101.1 | 5.3 | 103.2 | 0.73893 | 0.8257 | 0.83768 | -0.0006 | 90.1 | 90.8 | 89.3 | 84.1 | 87.9 | 80.4 | 1.503 | 0.7378 | 0.000807 | 13.5524 | 11.7464
82590 | 22.9417 | 1800 | 90 | 24.8 | 40 | 198.4 | 40 | 90 | 95.5 | 96 | 98.7 | 116.49 | 61.6 | 23.4 | 592.3 | 371.4 | 101.2 | 5.4 | 103 | 0.73856 | 0.8257 | 0.83768 | -0.0006 | 90 | 90.8 | 89.3 | 84 | 87.7 | 80.3 | 1.505 | 0.7383 | 0.000806 | 13.4754 | 11.8115
82620 | 22.95 | 1800 | 90 | 24.7 | 40 | 198.4 | 40.1 | 90 | 95.5 | 96 | 98.7 | 115.58 | 57.6 | 23.3 | 576.6 | 371.3 | 101.2 | 5.4 | 103 | 0.73868 | 0.8257 | 0.83768 | -0.0006 | 90.1 | 90.8 | 89.3 | 83.9 | 87.6 | 80.2 | 1.506 | 0.7378 | 0.000805 | 13.5523 | 11.7842
82650 | 22.9583 | 1800 | 90 | 24.7 | 40 | 198.4 | 40 | 90 | 95.5 | 96 | 98.6 | 114.92 | 59.9 | 23.4 | 584.7 | 371.2 | 101.2 | 5.4 | 103 | 0.73905 | 0.8257 | 0.83768 | -0.0006 | 90 | 90.8 | 89.2 | 84 | 87.6 | 80.2 | 1.499 | 0.739 | 0.000806 | 13.3678 | 11.7373
82680 | 22.9667 | 1800 | 90 | 24.8 | 40 | 198.4 | 40 | 90 | 95.5 | 96 | 98.7 | 114.91 | 55.7 | 23.4 | 594.3 | 371.3 | 101.1 | 5.3 | 103.2 | 0.73899 | 0.8257 | 0.83768 | -0.0006 | 90 | 90.7 | 89.3 | 83.9 | 87.6 | 80.3 | 1.499 | 0.7388 | 0.000805 | 13.3985 | 11.7464
82710 | 22.975 | 1800 | 90 | 24.9 | 40 | 198.4 | 39.9 | 90 | 95.5 | 96 | 98.6 | 115.88 | 57.9 | 23.4 | 583 | 371.1 | 101.1 | 5.3 | 103 | 0.7388 | 0.8257 | 0.83768 | -0.0006 | 90 | 90.8 | 89.3 | 83.9 | 87.6 | 80.2 | 1.502 | 0.7383 | 0.000805 | 13.4753 | 11.7751
82740 | 22.9833 | 1800 | 90 | 25 | 39.9 | 198.4 | 40 | 89.9 | 95.5 | 96 | 98.7 | 116.14 | 58 | 23.4 | 587.1 | 371.3 | 101.2 | 5.3 | 103 | 0.7388 | 0.8257 | 0.83768 | -0.0006 | 90 | 90.7 | 89.3 | 84 | 87.8 | 80.3 | 1.504 | 0.7389 | 0.000806 | 13.3831 | 11.7752
82770 | 22.9917 | 1800 | 90 | 25.2 | 39.9 | 198.4 | 40 | 89.9 | 95.5 | 96 | 98.7 | 116.1 | 55.7 | 23.3 | 586 | 371.1 | 101.3 | 5.3 | 103 | 0.73899 | 0.8257 | 0.83768 | -0.0006 | 90 | 90.7 | 89.3 | 84 | 87.7 | 80.3 | 1.495 | 0.7386 | 0.000806 | 13.4292 | 11.7464
82800 | 23 | 1801 | 90 | 25.3 | 39.9 | 198.4 | 40.1 | 89.9 | 95.5 | 96 | 98.7 | 115.85 | 56 | 23.4 | 578.7 | 371 | 101.2 | 5.3 | 103 | 0.73856 | 0.8257 | 0.83768 | -0.0006 | 90 | 90.7 | 89.2 | 84 | 87.7 | 80.3 | 1.491 | 0.7388 | 0.000806 | 13.3985 | 11.8115
82830 | 23.0083 | 1800 | 90 | 25.4 | 39.9 | 198.4 | 40.1 | 89.9 | 95.5 | 96 | 98.6 | 116.34 | 59.2 | 23.3 | 592.2 | 371.2 | 101.3 | 5.3 | 103 | 0.7385 | 0.8257 | 0.83768 | -0.0006 | 90 | 90.7 | 89.2 | 83.9 | 87.6 | 80.2 | 1.497 | 0.7389 | 0.000805 | 13.3831 | 11.8206
82860 | 23.0167 | 1800 | 90 | 25.3 | 40 | 198.4 | 40.1 | 90 | 95.5 | 96 | 98.6 | 115.44 | 50.1 | 23.3 | 576 | 370.9 | 101.1 | 5.3 | 103 | 0.73948 | 0.8257 | 0.83768 | -0.0006 | 90 | 90.8 | 89.3 | 83.9 | 87.6 | 80.2 | 1.498 | 0.7393 | 0.000805 | 13.3217 | 11.6723
82890 | 23.025 | 1800 | 90 | 25.3 | 40 | 198.4 | 40 | 90 | 95.5 | 96 | 98.6 | 115.93 | 58.6 | 23.3 | 592.5 | 371.1 | 101.2 | 5.3 | 102.9 | 0.73948 | 0.8257 | 0.83768 | -0.0006 | 90 | 90.7 | 89.3 | 84 | 87.6 | 80.2 | 1.498 | 0.7395 | 0.000806 | 13.291 | 11.6723
82920 | 23.0333 | 1800 | 90 | 25.2 | 40 | 198.4 | 40 | 90 | 95.5 | 96 | 98.7 | 115.27 | 62.5 | 23.4 | 584.5 | 370.7 | 101.2 | 5.3 | 102.9 | 0.73948 | 0.8257 | 0.83768 | -0.0006 | 90 | 90.7 | 89.3 | 83.9 | 87.6 | 80.2 | 1.506 | 0.7395 | 0.000805 | 13.291 | 11.6723
82950 | 23.0417 | 1800 | 90 | 25.2 | 40 | 198.3 | 40 | 90 | 95.5 | 96 | 98.6 | 115.37 | 60.3 | 23.3 | 586.8 | 371.2 | 101.4 | 5.3 | 102.9 | 0.73844 | 0.8257 | 0.83768 | -0.0006 | 90 | 90.7 | 89.3 | 84 | 87.6 | 80.2 | 1.504 | 0.7381 | 0.000806 | 13.5061 | 11.8297
82980 | 23.05 | 1800 | 90.1 | 25.2 | 40 | 198.3 | 40.1 | 90 | 95.5 | 96 | 98.7 | 115.87 | 61.1 | 23.4 | 581.5 | 371.3 | 101.3 | 5.4 | 103 | 0.73868 | 0.8257 | 0.83768 | -0.0006 | 90 | 90.8 | 89.3 | 84 | 87.7 | 80.3 | 1.5 | 0.7385 | 0.000806 | 13.4446 | 11.7933
83010 | 23.0583 | 1800 | 90.1 | 25.2 | 40 | 198.3 | 40 | 90 | 95.5 | 96 | 98.7 | 115.94 | 63.5 | 23.3 | 580.8 | 370.9 | 101.2 | 5.3 | 103 | 0.73899 | 0.8257 | 0.83768 | -0.0006 | 90.1 | 90.8 | 89.3 | 83.9 | 87.7 | 80.3 | 1.497 | 0.7383 | 0.000805 | 13.4753 | 11.7373
83040 | 23.0667 | 1800 | 90 | 25.2 | 40 | 198.3 | 40.1 | 90 | 95.5 | 96 | 98.6 | 115.61 | 62.8 | 23.4 | 573.7 | 370.9 | 101.1 | 5.3 | 102.9 | 0.73929 | 0.8257 | 0.83768 | -0.0006 | 90 | 90.8 | 89.3 | 83.9 | 87.6 | 80.1 | 1.502 | 0.7389 | 0.000804 | 13.3831 | 11.701
83070 | 23.075 | 1800 | 90 | 25.1 | 39.9 | 198.3 | 40.1 | 90 | 95.5 | 96 | 98.7 | 116.03 | 61.5 | 23.4 | 590.7 | 370.8 | 101.2 | 5.4 | 102.9 | 0.73917 | 0.8257 | 0.83768 | -0.0006 | 90 | 90.8 | 89.3 | 83.9 | 87.6 | 80.2 | 1.499 | 0.7388 | 0.000805 | 13.3985 | 11.7191
83100 | 23.0833 | 1799 | 90 | 25.1 | 40 | 198.3 | 40.1 | 90 | 95.5 | 96 | 98.6 | 116.17 | 61.6 | 23.4 | 590.1 | 370.8 | 101.2 | 5.4 | 102.9 | 0.7388 | 0.8257 | 0.83768 | -0.0006 | 90 | 90.7 | 89.3 | 83.8 | 87.5 | 80.1 | 1.503 | 0.7387 | 0.000804 | 13.4138 | 11.7751
83130 | 23.0917 | 1800 | 90 | 25.1 | 40 | 198.4 | 40.1 | 90 | 95.5 | 96 | 98.7 | 114.62 | 60.5 | 23.4 | 593.3 | 370.9 | 101.3 | 5.4 | 103 | 0.73911 | 0.8257 | 0.83768 | -0.0006 | 90 | 90.7 | 89.3 | 84 | 87.7 | 80.3 | 1.501 | 0.7389 | 0.000806 | 13.3831 | 11.7282
83160 | 23.1 | 1800 | 90 | 25.1 | 40 | 198.4 | 40.1 | 90 | 95.5 | 96 | 98.6 | 114.69 | 61.5 | 23.5 | 591 | 371.1 | 101.1 | 5.4 | 102.9 | 0.73837 | 0.8257 | 0.83768 | -0.0006 | 90 | 90.8 | 89.3 | 83.9 | 87.6 | 80.2 | 1.477 | 0.7378 | 0.000805 | 13.5523 | 11.8403
83190 | 23.1083 | 1800 | 90 | 25 | 40 | 198.4 | 40.1 | 90 | 95.5 | 96 | 98.6 | 114.64 | 61.3 | 23.5 | 584.7 | 370.9 | 101.1 | 5.3 | 103 | 0.73819 | 0.8257 | 0.83768 | -0.0006 | 90 | 90.8 | 89.3 | 83.8 | 87.5 | 80 | 1.502 | 0.7381 | 0.000804 | 13.5061 | 11.8676
83220 | 23.1167 | 1800 | 90 | 25 | 40.1 | 198.4 | 40.1 | 90 | 95.5 | 96 | 98.6 | 115.98 | 61 | 23.5 | 588.8 | 370.9 | 101.1 | 5.4 | 102.9 | 0.73911 | 0.8257 | 0.83768 | -0.0006 | 90.1 | 90.8 | 89.3 | 83.8 | 87.5 | 80.1 | 1.502 | 0.7381 | 0.000804 | 13.5061 | 11.7191
83250 | 23.125 | 1800 | 90 | 25 | 40.1 | 198.5 | 40.1 | 90 | 95.5 | 96 | 98.6 | 116.29 | 63 | 23.5 | 585.6 | 370.8 | 101.1 | 5.4 | 102.9 | 0.73819 | 0.8257 | 0.83768 | -0.0006 | 90 | 90.8 | 89.3 | 83.8 | 87.5 | 80.1 | 1.506 | 0.7377 | 0.000804 | 13.5677 | 11.8676
83280 | 23.1333 | 1800 | 90 | 25 | 40 | 198.5 | 40.1 | 90 | 95.5 | 96 | 98.6 | 116.19 | 62.5 | 23.5 | 578 | 370.7 | 101.2 | 5.4 | 102.9 | 0.73758 | 0.8257 | 0.83768 | -0.0006 | 90.1 | 90.8 | 89.4 | 83.9 | 87.6 | 80.2 | 1.487 | 0.7365 | 0.000805 | 13.753 | 11.9511
83310 | 23.1417 | 1800 | 90 | 25 | 40 | 198.5 | 40.1 | 90 | 95.5 | 96 | 98.7 | 116.64 | 59.1 | 23.5 | 590.5 | 371 | 101.1 | 5.4 | 103 | 0.73856 | 0.8257 | 0.83768 | -0.0006 | 90 | 90.8 | 89.2 | 84 | 87.8 | 80.3 | 1.505 | 0.7384 | 0.000806 | 13.46 | 11.8115
83340 | 23.15 | 1800 | 90 | 25 | 40 | 198.5 | 40.1 | 90 | 95.5 | 96 | 98.6 | 116.69 | 60.2 | 23.5 | 590 | 371.2 | 101.2 | 5.4 | 103 | 0.73844 | 0.8257 | 0.83768 | -0.0006 | 90 | 90.7 | 89.3 | 84.1 | 87.8 | 80.4 | 1.502 | 0.7379 | 0.000807 | 13.537 | 11.8297
83370 | 23.1583 | 1800 | 90 | 25 | 40 | 198.5 | 40.1 | 90 | 95.5 | 96 | 98.7 | 115.94 | 59.1 | 23.5 | 581.1 | 371.2 | 101.2 | 5.4 | 103 | 0.73856 | 0.8257 | 0.83768 | -0.0006 | 90 | 90.7 | 89.3 | 84.1 | 87.8 | 80.4 | 1.499 | 0.7383 | 0.000807 | 13.4754 | 11.8115
83400 | 23.1667 | 1799 | 90 | 25 | 40 | 198.5 | 40.1 | 90 | 95.5 | 96 | 98.7 | 116.23 | 60.6 | 23.5 | 578.4 | 370.9 | 101.2 | 5.4 | 103 | 0.7385 | 0.8257 | 0.83768 | -0.0006 | 89.9 | 90.7 | 89.2 | 84 | 87.8 | 80.4 | 1.487 | 0.7393 | 0.000806 | 13.3217 | 11.8297
83430 | 23.175 | 1800 | 90 | 25 | 40 | 198.4 | 40 | 90 | 95.5 | 96 | 98.6 | 117.02 | 61.9 | 23.5 | 593.1 | 371 | 101.2 | 5.4 | 102.9 | 0.73905 | 0.8257 | 0.83768 | -0.0006 | 90 | 90.7 | 89.3 | 83.9 | 87.6 | 80.2 | 1.501 | 0.7392 | 0.000805 | 13.337 | 11.7373
83460 | 23.1833 | 1800 | 90 | 25 | 40.1 | 198.5 | 40 | 90 | 95.5 | 96 | 98.6 | 116.25 | 58.2 | 23.5 | 585.7 | 371.2 | 101.3 | 5.4 | 103.1 | 0.73923 | 0.8257 | 0.83768 | -0.0006 | 90 | 90.7 | 89.3 | 84 | 87.7 | 80.3 | 1.503 | 0.7392 | 0.000806 | 13.3371 | 11.7101
83490 | 23.1917 | 1800 | 90 | 25 | 40.1 | 198.5 | 40 | 90 | 95.5 | 96 | 98.6 | 116.16 | 60 | 23.5 | 582.5 | 371.1 | 101.1 | 5.4 | 103.1 | 0.7388 | 0.8257 | 0.83768 | -0.0006 | 90 | 90.7 | 89.3 | 84 | 87.7 | 80.3 | 1.504 | 0.7386 | 0.000806 | 13.4292 | 11.7752
83520 | 23.2 | 1800 | 90 | 24.9 | 40.1 | 198.5 | 39.9 | 90 | 95.5 | 96 | 98.6 | 116.89 | 59 | 23.5 | 591.4 | 371.1 | 101.1 | 5.4 | 103 | 0.73844 | 0.8257 | 0.83768 | -0.0006 | 90 | 90.8 | 89.3 | 84 | 87.8 | 80.4 | 1.504 | 0.738 | 0.000806 | 13.5215 | 11.8297
83550 | 23.2083 | 1800 | 90 | 24.8 | 40 | 198.5 | 39.9 | 90 | 95.5 | 96 | 98.6 | 116.81 | 58.5 | 23.6 | 587.8 | 371.1 | 101 | 5.4 | 102.8 | 0.73819 | 0.8257 | 0.83768 | -0.0006 | 90 | 90.7 | 89.3 | 84 | 87.8 | 80.3 | 1.502 | 0.7382 | 0.000806 | 13.4908 | 11.8676
83580 | 23.2167 | 1800 | 90 | 24.9 | 40 | 198.4 | 39.9 | 90 | 95.5 | 96 | 98.7 | 116.23 | 60.7 | 23.5 | 587.4 | 370.9 | 101.1 | 5.4 | 103 | 0.73948 | 0.8257 | 0.83768 | -0.0006 | 90 | 90.7 | 89.3 | 84 | 87.8 | 80.4 | 1.503 | 0.7393 | 0.000806 | 13.3217 | 11.6723
83610 | 23.225 | 1800 | 90 | 24.9 | 40 | 198.4 | 40 | 90 | 95.5 | 96 | 98.6 | 115.35 | 56.8 | 23.4 | 587.3 | 371 | 101.3 | 5.4 | 103 | 0.73893 | 0.8257 | 0.83768 | -0.0006 | 90 | 90.7 | 89.3 | 84.1 | 87.8 | 80.3 | 1.506 | 0.7389 | 0.000806 | 13.3831 | 11.7555
83640 | 23.2333 | 1800 | 90 | 24.8 | 39.9 | 198.4 | 40 | 90 | 95.5 | 96 | 98.7 | 115.67 | 56.7 | 23.5 | 588.4 | 371.1 | 101.1 | 5.4 | 103.1 | 0.73862 | 0.8257 | 0.83768 | -0.0006 | 90 | 90.7 | 89.3 | 84.1 | 87.9 | 80.4 | 1.5 | 0.7387 | 0.000808 | 13.4139 | 11.8025
83670 | 23.2417 | 1800 | 90 | 24.8 | 39.9 | 198.4 | 39.9 | 90 | 95.5 | 96 | 98.7 | 116.18 | 58.1 | 23.4 | 587.8 | 371.3 | 101.3 | 5.4 | 103.1 | 0.73837 | 0.8257 | 0.83768 | -0.0006 | 90 | 90.8 | 89.2 | 84.1 | 87.8 | 80.5 | 1.503 | 0.7385 | 0.000807 | 13.4446 | 11.8403
83700 | 23.25 | 1800 | 90 | 24.9 | 40 | 198.4 | 39.9 | 90 | 95.5 | 96 | 98.7 | 115.73 | 58.4 | 23.2 | 581.5 | 371.1 | 101.2 | 5.4 | 102.9 | 0.73905 | 0.8257 | 0.83768 | -0.0006 | 89.9 | 90.7 | 89.2 | 84 | 87.8 | 80.4 | 1.5 | 0.7399 | 0.000806 | 13.2297 | 11.7464
83730 | 23.2583 | 1800 | 90 | 24.9 | 40 | 198.4 | 40 | 90 | 95.5 | 96 | 98.6 | 115.26 | 60.2 | 23.5 | 584.9 | 371.1 | 101.2 | 5.4 | 103.1 | 0.7385 | 0.8257 | 0.83768 | -0.0006 | 90.1 | 90.8 | 89.3 | 84 | 87.7 | 80.3 | 1.492 | 0.7376 | 0.000806 | 13.5832 | 11.8115
83760 | 23.2667 | 1800 | 90 | 25 | 40 | 198.4 | 40 | 90 | 95.5 | 96 | 98.6 | 115.73 | 56.2 | 23.4 | 585.9 | 371.1 | 101.2 | 5.4 | 103.1 | 0.7388 | 0.8257 | 0.83768 | -0.0006 | 90 | 90.7 | 89.3 | 84.2 | 87.8 | 80.4 | 1.506 | 0.7386 | 0.000807 | 13.4292 | 11.7752
83790 | 23.275 | 1800 | 90 | 25 | 40 | 198.5 | 40 | 90 | 95.5 | 96 | 98.7 | 116.02 | 56.1 | 23.4 | 579.7 | 371.1 | 101.3 | 5.4 | 103.2 | 0.73893 | 0.8257 | 0.83768 | -0.0006 | 90 | 90.8 | 89.3 | 84.2 | 88 | 80.5 | 1.501 | 0.7383 | 0.000808 | 13.4754 | 11.7555
83820 | 23.2833 | 1800 | 90 | 25 | 40 | 198.5 | 39.9 | 90 | 95.5 | 96 | 98.6 | 117.09 | 57.8 | 23.5 | 592.2 | 370.9 | 101.3 | 5.4 | 103.1 | 0.73831 | 0.8257 | 0.83768 | -0.0006 | 90 | 90.8 | 89.2 | 84.1 | 87.9 | 80.4 | 1.499 | 0.7384 | 0.000807 | 13.46 | 11.8494
83850 | 23.2917 | 1800 | 90 | 25 | 39.9 | 198.5 | 39.9 | 90 | 95.5 | 96 | 98.6 | 116.17 | 58.5 | 23.5 | 584.4 | 371.2 | 101.1 | 5.4 | 103.1 | 0.7388 | 0.8257 | 0.83768 | -0.0006 | 90 | 90.7 | 89.3 | 84.1 | 87.7 | 80.3 | 1.5 | 0.7387 | 0.000806 | 13.4139 | 11.7752
83880 | 23.3 | 1800 | 90 | 24.9 | 39.9 | 198.6 | 39.9 | 90 | 95.5 | 96 | 98.6 | 115.15 | 59.8 | 23.5 | 581.3 | 371.1 | 101.2 | 5.4 | 102.9 | 0.73893 | 0.8257 | 0.83768 | -0.0006 | 90 | 90.7 | 89.3 | 84 | 87.7 | 80.3 | 1.505 | 0.7388 | 0.000806 | 13.3985 | 11.7555
83910 | 23.3083 | 1800 | 90 | 24.9 | 39.9 | 198.6 | 40 | 90 | 95.5 | 96 | 98.6 | 115.41 | 60.7 | 23.2 | 580.5 | 371.2 | 101.2 | 5.4 | 102.9 | 0.73868 | 0.8257 | 0.83768 | -0.0006 | 90 | 90.7 | 89.2 | 84 | 87.7 | 80.3 | 1.502 | 0.7393 | 0.000806 | 13.3217 | 11.7933
83940 | 23.3167 | 1800 | 90 | 24.9 | 39.9 | 198.6 | 39.9 | 90 | 95.5 | 96 | 98.6 | 116.47 | 57.2 | 23.2 | 591.9 | 371.4 | 101.2 | 5.4 | 103.1 | 0.73905 | 0.8257 | 0.83768 | -0.0006 | 90 | 90.7 | 89.2 | 84 | 87.7 | 80.3 | 1.499 | 0.7394 | 0.000806 | 13.3064 | 11.7373
83970 | 23.325 | 1800 | 90 | 24.8 | 39.9 | 198.6 | 39.9 | 90 | 95.5 | 96 | 98.7 | 115.33 | 58.6 | 23.5 | 582 | 371.2 | 101.1 | 5.4 | 103.2 | 0.73893 | 0.8257 | 0.83768 | -0.0006 | 90 | 90.7 | 89.3 | 84.1 | 87.8 | 80.4 | 1.5 | 0.7386 | 0.000807 | 13.4292 | 11.7555
84000 | 23.3333 | 1801 | 90 | 24.7 | 40 | 198.6 | 40 | 90 | 95.5 | 96 | 98.6 | 115.58 | 60 | 23.6 | 574.6 | 371.3 | 101.2 | 5.4 | 103.1 | 0.73789 | 0.8257 | 0.83768 | -0.0006 | 90 | 90.7 | 89.2 | 84.1 | 87.7 | 80.4 | 1.503 | 0.7384 | 0.000807 | 13.46 | 11.9132
84030 | 23.3417 | 1800 | 90 | 24.8 | 40 | 198.7 | 39.9 | 90 | 95.5 | 96 | 98.5 | 116.58 | 60.2 | 23.5 | 591.5 | 370.9 | 101.1 | 5.4 | 102.9 | 0.73837 | 0.8257 | 0.83768 | -0.0006 | 90 | 90.7 | 89.2 | 83.8 | 87.5 | 80.1 | 1.501 | 0.7386 | 0.000804 | 13.4292 | 11.8403
84060 | 23.35 | 1800 | 90 | 24.9 | 40.1 | 198.7 | 39.9 | 90 | 95.5 | 96 | 98.6 | 116.2 | 61.1 | 23.5 | 584 | 371.3 | 101.2 | 5.4 | 103 | 0.7385 | 0.8257 | 0.83768 | -0.0006 | 90 | 90.7 | 89.3 | 84 | 87.8 | 80.3 | 1.506 | 0.7387 | 0.000806 | 13.4139 | 11.8206
84090 | 23.3583 | 1800 | 90 | 24.9 | 40.1 | 198.6 | 39.9 | 90 | 95.5 | 96 | 98.6 | 115.94 | 61.7 | 23.5 | 582.7 | 370.9 | 101.2 | 5.4 | 103 | 0.73972 | 0.8257 | 0.83768 | -0.0006 | 90 | 90.7 | 89.3 | 84 | 87.7 | 80.2 | 1.5 | 0.7398 | 0.000806 | 13.245 | 11.636
84120 | 23.3667 | 1800 | 90 | 24.9 | 40.1 | 198.6 | 39.9 | 90 | 95.5 | 96 | 98.6 | 116.05 | 61.5 | 23.5 | 588.5 | 371.2 | 101.1 | 5.4 | 103.1 | 0.73862 | 0.8257 | 0.83768 | -0.0006 | 90 | 90.8 | 89.2 | 84.1 | 87.7 | 80.3 | 1.487 | 0.7388 | 0.000807 | 13.3985 | 11.8024
84150 | 23.375 | 1800 | 90 | 24.8 | 40.1 | 198.6 | 39.9 | 90 | 95.5 | 96 | 98.5 | 115.16 | 61.3 | 23.5 | 576.1 | 371 | 101.2 | 5.4 | 103 | 0.73813 | 0.8257 | 0.83768 | -0.0006 | 90 | 90.7 | 89.3 | 83.9 | 87.5 | 80.1 | 1.501 | 0.7383 | 0.000805 | 13.4753 | 11.8767
84180 | 23.3833 | 1800 | 90 | 24.9 | 40.1 | 198.6 | 39.9 | 90 | 95.5 | 96 | 98.6 | 116.1 | 60.8 | 23.5 | 593.3 | 371.3 | 101.2 | 5.4 | 103.1 | 0.73789 | 0.8257 | 0.83768 | -0.0006 | 90 | 90.7 | 89.3 | 84.1 | 87.8 | 80.3 | 1.497 | 0.7377 | 0.000806 | 13.5678 | 11.9132
84210 | 23.3917 | 1800 | 90 | 24.9 | 40.1 | 198.6 | 39.9 | 90 | 95.5 | 96 | 98.6 | 116.16 | 60.6 | 23.5 | 584.3 | 371.4 | 101.1 | 5.4 | 103 | 0.73893 | 0.8257 | 0.83768 | -0.0006 | 90 | 90.7 | 89.2 | 83.9 | 87.6 | 80.2 | 1.5 | 0.7395 | 0.000805 | 13.291 | 11.7555
84240 | 23.4 | 1800 | 90 | 24.9 | 40.1 | 198.6 | 40 | 90 | 95.5 | 96 | 98.6 | 116.19 | 61.5 | 23.5 | 584.2 | 371 | 101.2 | 5.4 | 103 | 0.73868 | 0.8257 | 0.83768 | -0.0006 | 90 | 90.7 | 89.3 | 83.9 | 87.7 | 80.2 | 1.502 | 0.7386 | 0.000805 | 13.4292 | 11.7933
84270 | 23.4083 | 1800 | 90 | 25 | 40.1 | 198.6 | 40.1 | 90 | 95.5 | 96 | 98.6 | 114.99 | 62 | 23.4 | 574.5 | 371 | 101.3 | 5.4 | 103 | 0.73997 | 0.8257 | 0.83768 | -0.0006 | 90 | 90.7 | 89.3 | 83.9 | 87.7 | 80.2 | 1.5 | 0.7404 | 0.000806 | 13.1532 | 11.5982
84300 | 23.4167 | 1800 | 90 | 25.1 | 40.1 | 198.6 | 40 | 90 | 95.5 | 96 | 98.6 | 114.62 | 60.4 | 23.4 | 584.8 | 371.1 | 101.2 | 5.4 | 103 | 0.73899 | 0.8257 | 0.83768 | -0.0006 | 90 | 90.7 | 89.2 | 83.9 | 87.6 | 80.2 | 1.497 | 0.7392 | 0.000805 | 13.337 | 11.7464
84330 | 23.425 | 1800 | 90 | 25.2 | 40.2 | 198.6 | 40.1 | 90 | 95.5 | 96 | 98.6 | 115.66 | 62.5 | 23.4 | 580.8 | 370.9 | 101.2 | 5.4 | 103 | 0.73837 | 0.8257 | 0.83768 | -0.0006 | 90 | 90.8 | 89.3 | 83.9 | 87.6 | 80.2 | 1.495 | 0.738 | 0.000805 | 13.5215 | 11.8403
84360 | 23.4333 | 1800 | 90 | 25.3 | 40.2 | 198.6 | 40 | 90 | 95.5 | 96 | 98.6 | 116.11 | 63.7 | 23.4 | 593.7 | 370.6 | 101.1 | 5.4 | 102.9 | 0.73776 | 0.8257 | 0.83768 | -0.0006 | 90 | 90.7 | 89.3 | 83.8 | 87.6 | 80.1 | 1.494 | 0.7375 | 0.000804 | 13.5986 | 11.9329
84390 | 23.4417 | 1800 | 90 | 25.3 | 40.2 | 198.5 | 40 | 90 | 95.5 | 96 | 98.6 | 115.95 | 61.4 | 23.5 | 588.5 | 370.7 | 101.2 | 5.4 | 102.9 | 0.73831 | 0.8257 | 0.83768 | -0.0006 | 90.1 | 90.8 | 89.3 | 83.9 | 87.6 | 80.2 | 1.5 | 0.7376 | 0.000805 | 13.5832 | 11.8403
84420 | 23.45 | 1800 | 90 | 25.4 | 40.2 | 198.6 | 40 | 90 | 95.5 | 96 | 98.6 | 115.97 | 62.2 | 23.5 | 589.7 | 371 | 101.1 | 5.4 | 103 | 0.73831 | 0.8257 | 0.83768 | -0.0006 | 90 | 90.7 | 89.3 | 83.9 | 87.7 | 80.2 | 1.496 | 0.7383 | 0.000805 | 13.4753 | 11.8494
84450 | 23.4583 | 1800 | 90 | 25.3 | 40.2 | 198.6 | 40 | 90 | 95.6 | 96 | 98.6 | 115.76 | 61.3 | 23.5 | 589.7 | 371.1 | 101.3 | 5.4 | 103 | 0.73868 | 0.8257 | 0.83768 | -0.0006 | 90 | 90.8 | 89.3 | 84 | 87.7 | 80.2 | 1.507 | 0.7382 | 0.000806 | 13.4908 | 11.7933
84480 | 23.4667 | 1800 | 90 | 25.2 | 40.1 | 198.6 | 40.1 | 90 | 95.5 | 96 | 98.6 | 115.88 | 62.6 | 23.5 | 592 | 371 | 101.2 | 5.4 | 103.1 | 0.73905 | 0.8257 | 0.83768 | -0.0006 | 90 | 90.7 | 89.2 | 83.9 | 87.6 | 80.2 | 1.499 | 0.7394 | 0.000805 | 13.3063 | 11.7373
84510 | 23.475 | 1800 | 90 | 25.1 | 40.1 | 198.6 | 40.1 | 90 | 95.5 | 96 | 98.6 | 115.94 | 58.8 | 23.5 | 588.4 | 371.1 | 101.2 | 5.4 | 103.2 | 0.73856 | 0.8257 | 0.83768 | -0.0006 | 90 | 90.7 | 89.3 | 83.9 | 87.7 | 80.2 | 1.499 | 0.7385 | 0.000805 | 13.4446 | 11.8115
84540 | 23.4833 | 1800 | 90 | 25 | 40.1 | 198.7 | 40.1 | 90 | 95.5 | 96 | 98.6 | 115.74 | 60.6 | 23.5 | 591.9 | 371.2 | 101 | 5.4 | 103 | 0.73911 | 0.8257 | 0.83768 | -0.0006 | 90 | 90.7 | 89.2 | 84.1 | 87.8 | 80.4 | 1.502 | 0.7393 | 0.000807 | 13.3217 | 11.7282
84570 | 23.4917 | 1800 | 90 | 25 | 40.1 | 198.7 | 40 | 90 | 95.5 | 96 | 98.6 | 114.68 | 62.4 | 23.5 | 584.4 | 371 | 101.3 | 5.4 | 102.9 | 0.73813 | 0.8257 | 0.83768 | -0.0006 | 90 | 90.7 | 89.3 | 84 | 87.6 | 80.3 | 1.499 | 0.7385 | 0.000806 | 13.4446 | 11.8767
84600 | 23.5 | 1800 | 90 | 25 | 40.2 | 198.7 | 40 | 90 | 95.5 | 96 | 98.6 | 115.06 | 61.1 | 23.5 | 580.4 | 370.8 | 101.4 | 5.4 | 103 | 0.73837 | 0.8257 | 0.83768 | -0.0006 | 90 | 90.8 | 89.3 | 83.9 | 87.6 | 80.2 | 1.498 | 0.7379 | 0.000805 | 13.5369 | 11.8403
84630 | 23.5083 | 1800 | 90 | 25 | 40.2 | 198.7 | 40.1 | 90 | 95.5 | 96 | 98.6 | 116.28 | 61 | 23.4 | 583 | 370.9 | 101.3 | 5.4 | 103 | 0.73831 | 0.8257 | 0.83768 | -0.0006 | 90 | 90.7 | 89.3 | 84 | 87.7 | 80.3 | 1.496 | 0.7379 | 0.000806 | 13.5369 | 11.8494
84660 | 23.5167 | 1800 | 90 | 25.1 | 40.2 | 198.8 | 40 | 90 | 95.5 | 96 | 98.6 | 116.84 | 61.8 | 23.5 | 586.4 | 371 | 101.1 | 5.4 | 103 | 0.73825 | 0.8257 | 0.83768 | -0.0006 | 90 | 90.8 | 89.3 | 83.9 | 87.6 | 80.2 | 1.505 | 0.7377 | 0.000805 | 13.5677 | 11.8585
84690 | 23.525 | 1800 | 90 | 25.2 | 40.2 | 198.8 | 40 | 90 | 95.5 | 96 | 98.6 | 116.5 | 60.9 | 23.5 | 590.7 | 371.1 | 101.1 | 5.4 | 103.1 | 0.73801 | 0.8257 | 0.83768 | -0.0006 | 90 | 90.8 | 89.3 | 84 | 87.7 | 80.3 | 1.502 | 0.7374 | 0.000806 | 13.614 | 11.8949
84720 | 23.5333 | 1800 | 90 | 25.2 | 40.1 | 198.8 | 40 | 90 | 95.5 | 96 | 98.6 | 116.18 | 63.3 | 23.5 | 589.9 | 371.2 | 101.2 | 5.4 | 103 | 0.73831 | 0.8257 | 0.83768 | -0.0006 | 90 | 90.7 | 89.3 | 84.1 | 87.8 | 80.3 | 1.505 | 0.7379 | 0.000806 | 13.5369 | 11.8494
84750 | 23.5417 | 1800 | 90 | 25.3 | 40.1 | 198.9 | 40 | 90 | 95.5 | 96 | 98.6 | 116.25 | 61.8 | 23.4 | 583.6 | 371.2 | 101.3 | 5.4 | 103 | 0.73837 | 0.8257 | 0.83768 | -0.0006 | 90 | 90.8 | 89.3 | 84 | 87.8 | 80.3 | 1.496 | 0.738 | 0.000806 | 13.5215 | 11.8403
84780 | 23.55 | 1800 | 90 | 25.2 | 40.1 | 198.9 | 40.1 | 90 | 95.5 | 96 | 98.6 | 116.52 | 63.1 | 23.6 | 585.9 | 370.9 | 101.3 | 5.4 | 103 | 0.73844 | 0.8257 | 0.83768 | -0.0006 | 90 | 90.7 | 89.3 | 83.9 | 87.7 | 80.3 | 1.495 | 0.7383 | 0.000805 | 13.4753 | 11.8297
84810 | 23.5583 | 1801 | 90 | 25.2 | 40.1 | 198.9 | 40.1 | 90 | 95.5 | 96 | 98.6 | 116.23 | 62.6 | 23.6 | 593.1 | 370.5 | 101.1 | 5.4 | 103.1 | 0.7385 | 0.8257 | 0.83768 | -0.0006 | 90 | 90.8 | 89.3 | 83.9 | 87.6 | 80.2 | 1.498 | 0.7382 | 0.000805 | 13.4907 | 11.8206
84840 | 23.5667 | 1800 | 90 | 25.2 | 40.2 | 198.9 | 40.1 | 90 | 95.5 | 96 | 98.6 | 114.67 | 64.4 | 23.5 | 592 | 370.8 | 101.2 | 5.4 | 103 | 0.73868 | 0.8257 | 0.83768 | -0.0006 | 90 | 90.8 | 89.3 | 83.9 | 87.6 | 80.2 | 1.499 | 0.7383 | 0.000805 | 13.4753 | 11.7933
84870 | 23.575 | 1800 | 90 | 25.1 | 40.2 | 198.8 | 40.1 | 90 | 95.5 | 96 | 98.6 | 115.35 | 64.9 | 23.5 | 587.3 | 370.9 | 101.2 | 5.4 | 102.9 | 0.73807 | 0.8257 | 0.83768 | -0.0006 | 90 | 90.7 | 89.3 | 83.9 | 87.6 | 80.2 | 1.503 | 0.7382 | 0.000805 | 13.4907 | 11.8858
84900 | 23.5833 | 1800 | 90 | 25.1 | 40.2 | 198.9 | 40 | 90 | 95.5 | 96 | 98.5 | 116.21 | 65.3 | 23.4 | 591.2 | 370.6 | 101.2 | 5.4 | 102.8 | 0.73813 | 0.8257 | 0.83768 | -0.0006 | 90.1 | 90.8 | 89.4 | 83.8 | 87.5 | 80.1 | 1.498 | 0.737 | 0.000804 | 13.6757 | 11.8676
84930 | 23.5917 | 1800 | 90 | 25.1 | 40.2 | 198.9 | 40.1 | 90 | 95.5 | 96 | 98.6 | 115.95 | 65.8 | 23.2 | 574.6 | 371.2 | 101 | 5.4 | 102.9 | 0.73844 | 0.8257 | 0.83768 | -0.0006 | 90 | 90.7 | 89.3 | 84 | 87.7 | 80.3 | 1.496 | 0.7384 | 0.000806 | 13.46 | 11.8297
84960 | 23.6 | 1800 | 90 | 25.1 | 40.2 | 198.9 | 40.1 | 90 | 95.5 | 96 | 98.6 | 115.97 | 65.6 | 23.5 | 584.9 | 371.1 | 101.1 | 5.4 | 103 | 0.73807 | 0.8257 | 0.83768 | -0.0006 | 90 | 90.8 | 89.3 | 84.1 | 87.7 | 80.3 | 1.497 | 0.7375 | 0.000806 | 13.5986 | 11.8858
84990 | 23.6083 | 1800 | 90 | 25.1 | 40.2 | 198.9 | 40 | 90 | 95.5 | 96 | 98.6 | 114.9 | 65.4 | 23.5 | 582.3 | 371 | 101.1 | 5.4 | 102.9 | 0.73905 | 0.8257 | 0.83768 | -0.0006 | 90 | 90.8 | 89.3 | 83.9 | 87.7 | 80.2 | 1.504 | 0.7386 | 0.000805 | 13.4292 | 11.7373
85020 | 23.6167 | 1800 | 90 | 25.2 | 40.1 | 198.8 | 40.1 | 90 | 95.5 | 96 | 98.6 | 115.75 | 64.2 | 23.5 | 580.7 | 371 | 101.1 | 5.4 | 103 | 0.73801 | 0.8257 | 0.83768 | -0.0006 | 90 | 90.7 | 89.3 | 84 | 87.6 | 80.3 | 1.498 | 0.738 | 0.000806 | 13.5215 | 11.8949
85050 | 23.625 | 1800 | 90 | 25.2 | 40.1 | 198.8 | 40.1 | 90 | 95.5 | 96 | 98.6 | 117.26 | 64.8 | 23.5 | 588.7 | 370.9 | 101.6 | 5.4 | 102.9 | 0.7388 | 0.8257 | 0.83768 | -0.0006 | 90.1 | 90.7 | 89.4 | 83.9 | 87.6 | 80.2 | 1.506 | 0.7379 | 0.000805 | 13.5369 | 11.7661
85080 | 23.6333 | 1800 | 90 | 25.1 | 40.2 | 198.7 | 40.1 | 90 | 95.5 | 96 | 98.6 | 116.43 | 67.6 | 23.5 | 590.7 | 370.6 | 101.1 | 5.4 | 102.9 | 0.7385 | 0.8257 | 0.83768 | -0.0006 | 90 | 90.7 | 89.3 | 84 | 87.7 | 80.3 | 1.501 | 0.7379 | 0.000806 | 13.5369 | 11.8206
85110 | 23.6417 | 1800 | 90 | 25.1 | 40.2 | 198.7 | 40.2 | 90 | 95.5 | 96 | 98.6 | 114.09 | 68.2 | 23.5 | 579.2 | 370.9 | 101.1 | 5.4 | 102.8 | 0.73831 | 0.8257 | 0.83768 | -0.0006 | 90 | 90.7 | 89.3 | 83.9 | 87.6 | 80.2 | 1.492 | 0.738 | 0.000805 | 13.5215 | 11.8494
85140 | 23.65 | 1800 | 90 | 25.1 | 40.2 | 198.7 | 40.2 | 90 | 95.5 | 96 | 98.6 | 114.72 | 65.4 | 23.6 | 576.3 | 371 | 101.1 | 5.4 | 102.9 | 0.73813 | 0.8257 | 0.83768 | -0.0006 | 90 | 90.8 | 89.3 | 84 | 87.7 | 80.3 | 1.503 | 0.7376 | 0.000806 | 13.5832 | 11.8767
85170 | 23.6583 | 1800 | 90 | 25.1 | 40.3 | 198.7 | 40.1 | 90 | 95.6 | 96 | 98.6 | 115.23 | 66.2 | 23.6 | 577.6 | 370.8 | 101.1 | 5.4 | 103 | 0.73862 | 0.8257 | 0.83768 | -0.0006 | 90.1 | 90.8 | 89.3 | 83.9 | 87.6 | 80.2 | 1.499 | 0.7378 | 0.000805 | 13.5523 | 11.7933
85200 | 23.6667 | 1800 | 90 | 25 | 40.3 | 198.8 | 40.1 | 90 | 95.6 | 96 | 98.6 | 116.23 | 63.2 | 23.6 | 583.3 | 371.1 | 101.2 | 5.4 | 103.1 | 0.73795 | 0.8257 | 0.83768 | -0.0006 | 90.1 | 90.8 | 89.4 | 84 | 87.7 | 80.4 | 1.499 | 0.7366 | 0.000806 | 13.7375 | 11.8949
85230 | 23.675 | 1800 | 90 | 25 | 40.3 | 198.8 | 40 | 90 | 95.6 | 96 | 98.6 | 116.19 | 63.2 | 23.6 | 583.8 | 371.2 | 101.1 | 5.4 | 103.1 | 0.73789 | 0.8257 | 0.83768 | -0.0006 | 89.9 | 90.7 | 89.2 | 84.1 | 87.8 | 80.4 | 1.502 | 0.7387 | 0.000807 | 13.4139 | 11.9223
85260 | 23.6833 | 1800 | 90 | 25 | 40.3 | 198.9 | 40 | 90 | 95.6 | 96 | 98.5 | 116.4 | 60.8 | 23.6 | 589.4 | 371.3 | 101.1 | 5.4 | 103.1 | 0.73905 | 0.8257 | 0.83768 | -0.0006 | 90 | 90.7 | 89.2 | 84.1 | 87.8 | 80.4 | 1.505 | 0.7395 | 0.000807 | 13.291 | 11.7373
85290 | 23.6917 | 1799 | 90 | 25 | 40.2 | 198.9 | 40 | 90 | 95.6 | 96 | 98.6 | 116.5 | 63.5 | 23.4 | 591.4 | 370.9 | 101.4 | 5.4 | 103 | 0.73917 | 0.8257 | 0.83768 | -0.0006 | 90 | 90.7 | 89.3 | 84.1 | 87.8 | 80.4 | 1.503 | 0.7393 | 0.000806 | 13.3217 | 11.7192
85320 | 23.7 | 1799 | 90 | 25 | 40.2 | 199 | 40 | 90 | 95.6 | 96 | 98.6 | 115.71 | 65.9 | 23.4 | 584.7 | 370.9 | 101.2 | 5.4 | 102.9 | 0.73917 | 0.8257 | 0.83768 | -0.0006 | 90 | 90.7 | 89.3 | 84 | 87.8 | 80.3 | 1.502 | 0.7395 | 0.000806 | 13.291 | 11.7192
85350 | 23.7083 | 1800 | 90 | 25 | 40.2 | 199 | 40 | 90 | 95.6 | 96 | 98.6 | 116.24 | 66.7 | 23.3 | 586.6 | 370.7 | 101.2 | 5.4 | 103 | 0.73856 | 0.8257 | 0.83768 | -0.0006 | 90 | 90.7 | 89.3 | 84 | 87.7 | 80.3 | 1.503 | 0.7383 | 0.000806 | 13.4754 | 11.8115
85380 | 23.7167 | 1800 | 90 | 25 | 40.2 | 199 | 40.1 | 90 | 95.6 | 96 | 98.6 | 115.27 | 67.2 | 23.6 | 580.5 | 370.9 | 101.2 | 5.4 | 103 | 0.73862 | 0.8257 | 0.83768 | -0.0006 | 90 | 90.7 | 89.2 | 84.1 | 87.8 | 80.4 | 1.496 | 0.739 | 0.000807 | 13.3678 | 11.8024
85410 | 23.725 | 1800 | 90 | 24.9 | 40.2 | 199 | 40.1 | 90.1 | 95.6 | 96 | 98.4 | 115.84 | 66.3 | 23.6 | 581.6 | 370.8 | 101.3 | 5.4 | 102.9 | 0.73856 | 0.8257 | 0.83768 | -0.0006 | 90 | 90.8 | 89.3 | 83.9 | 87.6 | 80.2 | 1.506 | 0.738 | 0.000805 | 13.5215 | 11.8115
85440 | 23.7333 | 1800 | 90 | 24.9 | 40.3 | 199 | 40 | 90 | 95.6 | 96 | 98.6 | 116.36 | 66.9 | 23.6 | 584.6 | 370.7 | 101.2 | 5.4 | 102.9 | 0.73837 | 0.8257 | 0.83768 | -0.0006 | 90 | 90.7 | 89.2 | 84.1 | 87.8 | 80.4 | 1.5 | 0.7386 | 0.000807 | 13.4292 | 11.8403
85470 | 23.7417 | 1800 | 90 | 25 | 40.3 | 198.9 | 40 | 90 | 95.6 | 96 | 98.6 | 116.88 | 69.4 | 23.6 | 580.6 | 371 | 101.2 | 5.4 | 102.9 | 0.7385 | 0.8257 | 0.83768 | -0.0006 | 90 | 90.7 | 89.3 | 84.1 | 87.8 | 80.4 | 1.503 | 0.739 | 0.000806 | 13.3678 | 11.8206
85500 | 23.75 | 1800 | 90 | 24.9 | 40.3 | 199 | 39.9 | 90 | 95.6 | 96 | 98.6 | 117.41 | 68.1 | 23.6 | 589.5 | 371.1 | 101.2 | 5.4 | 102.9 | 0.73862 | 0.8257 | 0.83768 | -0.0006 | 90 | 90.8 | 89.3 | 84 | 87.8 | 80.4 | 1.5 | 0.7384 | 0.000806 | 13.46 | 11.8024
85530 | 23.7583 | 1800 | 90 | 25 | 40.3 | 199 | 39.9 | 90 | 95.6 | 96 | 98.6 | 116.4 | 66.7 | 23.5 | 584.2 | 370.9 | 101.2 | 5.4 | 103 | 0.7388 | 0.8257 | 0.83768 | -0.0006 | 90 | 90.7 | 89.2 | 83.9 | 87.6 | 80.2 | 1.494 | 0.7391 | 0.000805 | 13.3524 | 11.7751
85560 | 23.7667 | 1800 | 90 | 25 | 40.2 | 199 | 40 | 90 | 95.6 | 96 | 98.5 | 115.62 | 66.9 | 23.4 | 578.9 | 370.9 | 101.1 | 5.4 | 102.9 | 0.73923 | 0.8257 | 0.83768 | -0.0006 | 90 | 90.8 | 89.3 | 84 | 87.7 | 80.3 | 1.504 | 0.739 | 0.000806 | 13.3678 | 11.7101
85590 | 23.775 | 1800 | 90 | 24.9 | 40.2 | 199 | 40 | 90 | 95.6 | 96 | 98.7 | 116.82 | 66.7 | 23.4 | 589.7 | 370.9 | 101.2 | 5.4 | 103.2 | 0.7385 | 0.8257 | 0.83768 | -0.0006 | 90 | 90.7 | 89.3 | 84.2 | 87.9 | 80.5 | 1.502 | 0.7387 | 0.000808 | 13.4139 | 11.8207
85620 | 23.7833 | 1800 | 90 | 24.9 | 40.2 | 199 | 40 | 90 | 95.6 | 96 | 98.5 | 116.6 | 68.3 | 23.4 | 579.5 | 371 | 101.1 | 5.4 | 102.8 | 0.73874 | 0.8257 | 0.83768 | -0.0006 | 90 | 90.7 | 89.3 | 84 | 87.7 | 80.3 | 1.5 | 0.739 | 0.000806 | 13.3678 | 11.7843
85650 | 23.7917 | 1800 | 90 | 24.9 | 40.2 | 198.9 | 40 | 90 | 95.6 | 96 | 98.6 | 116.1 | 68.7 | 23.6 | 580.5 | 371.2 | 101.2 | 5.4 | 102.9 | 0.73868 | 0.8257 | 0.83768 | -0.0006 | 90 | 90.7 | 89.2 | 84.2 | 88 | 80.5 | 1.502 | 0.7393 | 0.000808 | 13.3217 | 11.7934
85680 | 23.8 | 1800 | 90 | 24.9 | 40.2 | 198.9 | 40 | 90 | 95.6 | 96 | 98.6 | 116.39 | 69.2 | 23.5 | 586.5 | 371.4 | 101.2 | 5.4 | 103.1 | 0.73819 | 0.8257 | 0.83768 | -0.0006 | 90 | 90.7 | 89.3 | 84.2 | 87.8 | 80.5 | 1.5 | 0.7382 | 0.000808 | 13.4908 | 11.8677
85710 | 23.8083 | 1800 | 90 | 25 | 40.2 | 198.8 | 40 | 90 | 95.6 | 96 | 98.6 | 116.72 | 68.7 | 23.6 | 585.2 | 370.8 | 101.1 | 5.4 | 103 | 0.73874 | 0.8257 | 0.83768 | -0.0006 | 90 | 90.7 | 89.3 | 84.1 | 87.9 | 80.4 | 1.502 | 0.7384 | 0.000807 | 13.46 | 11.7843
85740 | 23.8167 | 1800 | 90 | 25 | 40.2 | 198.8 | 39.9 | 90 | 95.6 | 96 | 98.6 | 115.49 | 69.8 | 23.6 | 577.8 | 371.1 | 101.1 | 5.4 | 103 | 0.73899 | 0.8257 | 0.83768 | -0.0006 | 90 | 90.7 | 89.3 | 84.1 | 87.8 | 80.4 | 1.509 | 0.7394 | 0.000807 | 13.3064 | 11.7464
85770 | 23.825 | 1800 | 90 | 25 | 40.3 | 198.8 | 39.9 | 90 | 95.6 | 96 | 98.6 | 116.74 | 72.8 | 23.6 | 588.1 | 370.5 | 101.2 | 5.4 | 102.9 | 0.73911 | 0.8257 | 0.83768 | -0.0006 | 90 | 90.7 | 89.3 | 84.1 | 87.8 | 80.4 | 1.508 | 0.7389 | 0.000807 | 13.3831 | 11.7282
85800 | 23.8333 | 1800 | 90 | 25.1 | 40.2 | 198.8 | 39.9 | 90 | 95.6 | 96 | 98.6 | 116.05 | 73.4 | 23.6 | 583.2 | 370.7 | 101.2 | 5.5 | 102.8 | 0.73844 | 0.8257 | 0.83768 | -0.0006 | 90 | 90.7 | 89.3 | 84 | 87.7 | 80.3 | 1.499 | 0.7383 | 0.000806 | 13.4754 | 11.8297
85830 | 23.8417 | 1800 | 90 | 25.1 | 40.2 | 198.8 | 39.9 | 90 | 95.6 | 96 | 98.6 | 115.86 | 72.5 | 23.6 | 581.2 | 370.7 | 101.2 | 5.5 | 102.8 | 0.7385 | 0.8257 | 0.83768 | -0.0006 | 90 | 90.8 | 89.3 | 84 | 87.7 | 80.3 | 1.494 | 0.7382 | 0.000805 | 13.4907 | 11.8206
85860 | 23.85 | 1800 | 90 | 25.1 | 40.2 | 198.8 | 39.9 | 90 | 95.6 | 96 | 98.5 | 116.48 | 71.5 | 23.5 | 590.5 | 371.3 | 101.2 | 5.4 | 102.9 | 0.7388 | 0.8257 | 0.83768 | -0.0006 | 90 | 90.8 | 89.2 | 84 | 87.7 | 80.3 | 1.504 | 0.7386 | 0.000806 | 13.4292 | 11.7752
85890 | 23.8583 | 1800 | 90 | 25 | 40.2 | 198.9 | 39.9 | 90 | 95.6 | 96 | 98.6 | 115.51 | 71 | 23.4 | 587.1 | 370.7 | 101.2 | 5.5 | 102.9 | 0.73837 | 0.8257 | 0.83768 | -0.0006 | 90 | 90.7 | 89.3 | 84 | 87.8 | 80.4 | 1.499 | 0.7384 | 0.000806 | 13.46 | 11.8403
85920 | 23.8667 | 1800 | 90 | 25 | 40.2 | 199 | 40 | 90 | 95.6 | 96 | 98.6 | 115.06 | 71.9 | 23.5 | 581.3 | 370.7 | 101.1 | 5.5 | 102.8 | 0.7388 | 0.8257 | 0.83768 | -0.0006 | 90 | 90.8 | 89.3 | 84.1 | 87.8 | 80.4 | 1.502 | 0.7383 | 0.000807 | 13.4754 | 11.7752
85950 | 23.875 | 1800 | 90 | 25 | 40.2 | 199 | 40 | 90 | 95.6 | 96 | 98.6 | 115.88 | 71.3 | 23.3 | 593.9 | 370.5 | 101.1 | 5.5 | 102.9 | 0.7385 | 0.8257 | 0.83768 | -0.0006 | 90 | 90.7 | 89.3 | 84 | 87.8 | 80.4 | 1.499 | 0.7381 | 0.000806 | 13.5061 | 11.8206
85980 | 23.8833 | 1800 | 90 | 24.9 | 40.2 | 199 | 39.9 | 90 | 95.6 | 96 | 98.7 | 116.14 | 71.3 | 23.6 | 587.6 | 370.7 | 101 | 5.5 | 103 | 0.73862 | 0.8257 | 0.83768 | -0.0006 | 90 | 90.7 | 89.3 | 84.1 | 87.8 | 80.4 | 1.501 | 0.7386 | 0.000807 | 13.4292 | 11.8024
86010 | 23.8917 | 1800 | 90 | 24.9 | 40.2 | 199 | 39.9 | 90 | 95.5 | 96 | 98.6 | 115.8 | 71.8 | 23.5 | 583.8 | 370.9 | 101 | 5.5 | 102.9 | 0.73807 | 0.8257 | 0.83768 | -0.0006 | 90 | 90.8 | 89.3 | 84.2 | 87.9 | 80.5 | 1.498 | 0.7378 | 0.000807 | 13.5524 | 11.8859
86040 | 23.9 | 1800 | 90 | 24.9 | 40.2 | 199 | 39.9 | 90 | 95.6 | 96 | 98.5 | 116.57 | 68 | 23.7 | 591.1 | 370.9 | 101.3 | 5.5 | 103.1 | 0.73813 | 0.8257 | 0.83768 | -0.0006 | 90 | 90.8 | 89.3 | 84.1 | 87.7 | 80.3 | 1.501 | 0.7375 | 0.000806 | 13.5986 | 11.8767
86070 | 23.9083 | 1800 | 90 | 25 | 40.2 | 199.1 | 39.9 | 90 | 95.6 | 96 | 98.6 | 116.52 | 62.7 | 23.3 | 590 | 371.2 | 101 | 5.5 | 103.2 | 0.73825 | 0.8257 | 0.83768 | -0.0006 | 90.1 | 90.8 | 89.3 | 84.2 | 87.9 | 80.5 | 1.496 | 0.7374 | 0.000808 | 13.614 | 11.8495
86100 | 23.9167 | 1801 | 90 | 25 | 40.2 | 199.1 | 39.8 | 90 | 95.6 | 96 | 98.5 | 116.03 | 65.7 | 23.4 | 584.4 | 370.8 | 101.2 | 5.5 | 103.1 | 0.73801 | 0.8257 | 0.83768 | -0.0006 | 90 | 90.7 | 89.4 | 84.1 | 87.7 | 80.4 | 1.494 | 0.7374 | 0.000807 | 13.614 | 11.895
86130 | 23.925 | 1800 | 90 | 24.8 | 40.2 | 199.1 | 39.9 | 90 | 95.6 | 96 | 98.6 | 116.11 | 68.8 | 23.4 | 593.4 | 370.7 | 101.2 | 5.5 | 102.9 | 0.73819 | 0.8257 | 0.83768 | -0.0006 | 90.1 | 90.7 | 89.4 | 84 | 87.7 | 80.3 | 1.492 | 0.7372 | 0.000806 | 13.6449 | 11.8585
86160 | 23.9333 | 1800 | 90.1 | 24.8 | 40.2 | 199.1 | 39.9 | 90 | 95.6 | 96 | 98.5 | 115.92 | 70.6 | 23.4 | 588.5 | 371 | 101.1 | 5.4 | 102.9 | 0.73862 | 0.8257 | 0.83768 | -0.0006 | 90 | 90.8 | 89.3 | 83.9 | 87.5 | 80.2 | 1.5 | 0.738 | 0.000805 | 13.5215 | 11.8024
86190 | 23.9417 | 1800 | 90 | 24.9 | 40.2 | 199.1 | 39.9 | 90.1 | 95.6 | 96 | 98.6 | 115.4 | 69.5 | 23.7 | 584.3 | 370.8 | 101.3 | 5.4 | 103.2 | 0.73819 | 0.8257 | 0.83768 | -0.0006 | 90.1 | 90.8 | 89.4 | 84 | 87.7 | 80.3 | 1.499 | 0.737 | 0.000805 | 13.6757 | 11.8585
86220 | 23.95 | 1800 | 90 | 24.9 | 40.2 | 199.1 | 40 | 90 | 95.6 | 96 | 98.6 | 116.62 | 70.7 | 23.6 | 588.7 | 370.8 | 101.1 | 5.4 | 103.1 | 0.73825 | 0.8257 | 0.83768 | -0.0006 | 90.1 | 90.8 | 89.3 | 84 | 87.7 | 80.3 | 1.495 | 0.7375 | 0.000806 | 13.5986 | 11.8494
86250 | 23.9583 | 1800 | 90 | 25 | 40.2 | 199 | 40 | 90 | 95.6 | 96 | 98.6 | 117.01 | 69.8 | 23.7 | 587.4 | 371 | 101.1 | 5.4 | 103.1 | 0.73819 | 0.8257 | 0.83768 | -0.0006 | 90 | 90.8 | 89.3 | 84 | 87.8 | 80.3 | 1.494 | 0.7376 | 0.000806 | 13.5832 | 11.8676
86280 | 23.9667 | 1800 | 90 | 25 | 40.2 | 199 | 40 | 90.1 | 95.6 | 96 | 98.6 | 116.54 | 72 | 23.6 | 585.6 | 370.7 | 101.3 | 5.4 | 102.9 | 0.73813 | 0.8257 | 0.83768 | -0.0006 | 90.1 | 90.8 | 89.4 | 83.9 | 87.7 | 80.3 | 1.501 | 0.7367 | 0.000805 | 13.7221 | 11.8676
86310 | 23.975 | 1800 | 90 | 25.1 | 40.2 | 198.9 | 40 | 90.1 | 95.6 | 96 | 98.6 | 115.74 | 74 | 23.6 | 581.6 | 370.7 | 101.2 | 5.4 | 102.9 | 0.73844 | 0.8257 | 0.83768 | -0.0006 | 90 | 90.7 | 89.3 | 83.9 | 87.6 | 80.3 | 1.501 | 0.7386 | 0.000805 | 13.4292 | 11.8297
86340 | 23.9833 | 1800 | 90 | 25.1 | 40.1 | 198.8 | 40.1 | 90.1 | 95.6 | 96 | 98.6 | 115.61 | 72.8 | 23.7 | 579.9 | 370.8 | 101 | 5.4 | 102.9 | 0.73795 | 0.8257 | 0.83768 | -0.0006 | 90.1 | 90.8 | 89.3 | 83.9 | 87.6 | 80.2 | 1.502 | 0.7372 | 0.000805 | 13.6449 | 11.8949
86370 | 23.9917 | 1800 | 90 | 25 | 40.1 | 198.8 | 40 | 90.1 | 95.6 | 96 | 98.6 | 116.21 | 73.9 | 23.7 | 588.6 | 370.6 | 101.2 | 5.4 | 102.9 | 0.73825 | 0.8257 | 0.83768 | -0.0006 | 90 | 90.7 | 89.3 | 83.8 | 87.5 | 80.1 | 1.501 | 0.7384 | 0.000804 | 13.4599 | 11.8585
86400 | 24 | 1800 | 90 | 25 | 40.1 | 198.7 | 39.9 | 90 | 95.6 | 96 | 98.6 | 115.82 | 73.1 | 23.6 | 582.5 | 371 | 100.9 | 5.4 | 103 | 0.73807 | 0.8257 | 0.83768 | -0.0006 | 90 | 90.7 | 89.3 | 84 | 87.7 | 80.3 | 1.501 | 0.7379 | 0.000806 | 13.5369 | 11.8858
86430 | 24.0083 | 1800 | 90 | 25.1 | 40 | 198.7 | 40 | 90 | 95.6 | 96 | 98.6 | 114.74 | 72.1 | 23.6 | 583.7 | 370.9 | 101.3 | 5.4 | 103.1 | 0.73813 | 0.8257 | 0.83768 | -0.0006 | 90 | 90.8 | 89.3 | 84 | 87.7 | 80.3 | 1.5 | 0.7376 | 0.000806 | 13.5832 | 11.8767
86460 | 24.0167 | 1800 | 90 | 25.1 | 40 | 198.7 | 40.1 | 90 | 95.6 | 96 | 98.6 | 115.91 | 74.1 | 23.3 | 592.8 | 370.8 | 101.3 | 5.4 | 102.9 | 0.73782 | 0.8257 | 0.83768 | -0.0006 | 90 | 90.7 | 89.3 | 83.9 | 87.6 | 80.2 | 1.497 | 0.7376 | 0.000805 | 13.5832 | 11.9238
86490 | 24.025 | 1800 | 90 | 25.1 | 40 | 198.7 | 40 | 90 | 95.6 | 96 | 98.5 | 116.53 | 74.1 | 23.3 | 587.7 | 370.7 | 101 | 5.4 | 102.8 | 0.73862 | 0.8257 | 0.83768 | -0.0006 | 90 | 90.8 | 89.3 | 83.8 | 87.5 | 80.1 | 1.502 | 0.7383 | 0.000804 | 13.4753 | 11.8024
86520 | 24.0333 | 1800 | 90 | 25.1 | 39.9 | 198.8 | 40.1 | 90 | 95.6 | 96 | 98.5 | 115.77 | 75.5 | 23.7 | 584.5 | 370.5 | 101 | 5.4 | 102.9 | 0.73801 | 0.8257 | 0.83768 | -0.0006 | 90 | 90.7 | 89.3 | 83.8 | 87.5 | 80 | 1.503 | 0.7383 | 0.000804 | 13.4753 | 11.8949
86550 | 24.0417 | 1800 | 90 | 25.1 | 39.9 | 198.8 | 40.1 | 90 | 95.6 | 96 | 98.6 | 115.54 | 74.2 | 23.7 | 580.1 | 370.9 | 101.2 | 5.4 | 102.9 | 0.73825 | 0.8257 | 0.83768 | -0.0006 | 90 | 90.7 | 89.3 | 83.9 | 87.6 | 80.2 | 1.506 | 0.7382 | 0.000805 | 13.4907 | 11.8585
86580 | 24.05 | 1800 | 90 | 25.1 | 39.9 | 198.8 | 40 | 90.1 | 95.6 | 96 | 98.6 | 116.41 | 72.6 | 23.4 | 586.9 | 371.2 | 101 | 5.4 | 103.1 | 0.73807 | 0.8257 | 0.83768 | -0.0006 | 90 | 90.7 | 89.3 | 84 | 87.7 | 80.3 | 1.496 | 0.7382 | 0.000806 | 13.4908 | 11.8858
86610 | 24.0583 | 1800 | 90 | 25.1 | 39.9 | 198.9 | 39.9 | 90.1 | 95.6 | 96 | 98.6 | 115.62 | 69.5 | 23.6 | 582.6 | 370.8 | 101.2 | 5.4 | 103.2 | 0.73874 | 0.8257 | 0.83768 | -0.0006 | 90 | 90.8 | 89.3 | 83.9 | 87.6 | 80.2 | 1.505 | 0.7382 | 0.000805 | 13.4907 | 11.7842
86640 | 24.0667 | 1799 | 90 | 25.1 | 39.9 | 198.9 | 40 | 90.1 | 95.6 | 96 | 98.5 | 115 | 61.7 | 23.7 | 576.9 | 370.4 | 101.2 | 5.5 | 103 | 0.73856 | 0.8257 | 0.83768 | -0.0006 | 90 | 90.8 | 89.3 | 83.9 | 87.6 | 80.2 | 1.497 | 0.738 | 0.000805 | 13.5215 | 11.8115
86670 | 24.075 | 1800 | 90 | 24.9 | 39.9 | 198.8 | 40 | 90.1 | 95.6 | 96 | 98.6 | 114.63 | 66.2 | 23.7 | 574.9 | 371 | 101.3 | 5.4 | 103.1 | 0.73795 | 0.8257 | 0.83768 | -0.0006 | 90.1 | 90.8 | 89.3 | 84 | 87.7 | 80.3 | 1.502 | 0.7373 | 0.000806 | 13.6294 | 11.8949
86700 | 24.0833 | 1800 | 90 | 24.9 | 39.9 | 198.9 | 40 | 90 | 95.6 | 96 | 98.5 | 114.27 | 69.4 | 23.7 | 583.4 | 370.8 | 101.2 | 5.4 | 103 | 0.73789 | 0.8257 | 0.83768 | -0.0006 | 90.1 | 90.8 | 89.4 | 83.9 | 87.6 | 80.2 | 1.501 | 0.7369 | 0.000805 | 13.6912 | 11.904
86730 | 24.0917 | 1800 | 90 | 24.9 | 39.9 | 198.9 | 40 | 90 | 95.6 | 96 | 98.5 | 115.53 | 69.3 | 23.7 | 588.9 | 370.9 | 101.2 | 5.4 | 103 | 0.73831 | 0.8257 | 0.83768 | -0.0006 | 90 | 90.7 | 89.3 | 84 | 87.6 | 80.2 | 1.501 | 0.7386 | 0.000806 | 13.4292 | 11.8494
86760 | 24.1 | 1800 | 90 | 25 | 39.8 | 198.9 | 40.1 | 90 | 95.6 | 96 | 98.5 | 116.24 | 71 | 23.6 | 581.8 | 371.1 | 101.5 | 5.4 | 102.9 | 0.73837 | 0.8257 | 0.83768 | -0.0006 | 90 | 90.8 | 89.3 | 84 | 87.7 | 80.3 | 1.505 | 0.7379 | 0.000806 | 13.5369 | 11.8403
86790 | 24.1083 | 1800 | 90 | 25.1 | 39.9 | 198.9 | 40 | 90 | 95.6 | 96 | 98.5 | 116.9 | 75.2 | 23.7 | 586.6 | 370.4 | 101.2 | 5.4 | 102.8 | 0.73758 | 0.8257 | 0.83768 | -0.0006 | 90 | 90.7 | 89.3 | 84 | 87.7 | 80.3 | 1.496 | 0.7378 | 0.000806 | 13.5523 | 11.9602
86820 | 24.1167 | 1800 | 90 | 25.1 | 39.9 | 199 | 40 | 90 | 95.6 | 96 | 98.5 | 116.13 | 74.9 | 23.7 | 589.5 | 370.4 | 101.2 | 5.4 | 102.8 | 0.73874 | 0.8257 | 0.83768 | -0.0006 | 90 | 90.7 | 89.3 | 83.9 | 87.6 | 80.2 | 1.498 | 0.7387 | 0.000805 | 13.4138 | 11.7842
86850 | 24.125 | 1800 | 90 | 25 | 39.9 | 198.9 | 40 | 90 | 95.6 | 96 | 98.5 | 116.26 | 76.5 | 23.7 | 583.6 | 370.8 | 101.3 | 5.4 | 102.9 | 0.7377 | 0.8257 | 0.83768 | -0.0006 | 90 | 90.8 | 89.3 | 84.1 | 87.8 | 80.4 | 1.496 | 0.7374 | 0.000807 | 13.614 | 11.942
86880 | 24.1333 | 1800 | 90 | 25.1 | 39.9 | 198.9 | 40 | 90.1 | 95.6 | 96 | 98.6 | 116.31 | 75.6 | 23.7 | 583.2 | 371.1 | 101.1 | 5.4 | 103 | 0.73819 | 0.8257 | 0.83768 | -0.0006 | 90 | 90.7 | 89.3 | 84.1 | 87.8 | 80.4 | 1.505 | 0.7378 | 0.000806 | 13.5523 | 11.8676
86910 | 24.1417 | 1800 | 90 | 25.2 | 39.9 | 198.9 | 40 | 90.1 | 95.6 | 96 | 98.5 | 115.83 | 75.9 | 23.7 | 591.1 | 370.8 | 101 | 5.4 | 103.1 | 0.73844 | 0.8257 | 0.83768 | -0.0006 | 90.1 | 90.8 | 89.4 | 84 | 87.7 | 80.3 | 1.501 | 0.7374 | 0.000806 | 13.614 | 11.8206
86940 | 24.15 | 1800 | 90 | 25.1 | 39.9 | 198.9 | 39.9 | 90 | 95.6 | 96 | 98.6 | 116.25 | 74.8 | 23.6 | 591.4 | 371 | 101.2 | 5.5 | 103.1 | 0.73942 | 0.8257 | 0.83768 | -0.0006 | 90 | 90.7 | 89.3 | 84.2 | 87.9 | 80.5 | 1.497 | 0.7397 | 0.000807 | 13.2604 | 11.6814
86970 | 24.1583 | 1800 | 90 | 25.1 | 39.9 | 198.9 | 40 | 90 | 95.6 | 96 | 98.6 | 115.08 | 73.7 | 23.6 | 579.2 | 370.9 | 101.1 | 5.5 | 103.1 | 0.7385 | 0.8257 | 0.83768 | -0.0006 | 90 | 90.7 | 89.3 | 84.2 | 87.9 | 80.5 | 1.504 | 0.7383 | 0.000808 | 13.4754 | 11.8207
87000 | 24.1667 | 1800 | 90 | 25.1 | 39.8 | 198.9 | 40 | 90 | 95.5 | 96 | 98.5 | 116.36 | 75.3 | 23.6 | 581.3 | 370.7 | 101 | 5.5 | 102.9 | 0.73819 | 0.8257 | 0.83768 | -0.0006 | 90 | 90.7 | 89.3 | 84.1 | 87.7 | 80.4 | 1.492 | 0.7386 | 0.000807 | 13.4292 | 11.8676
87030 | 24.175 | 1800 | 90 | 25.1 | 39.8 | 198.9 | 40 | 90 | 95.6 | 96 | 98.5 | 116.32 | 74 | 23.6 | 581.1 | 370.7 | 101.2 | 5.5 | 102.9 | 0.73746 | 0.8257 | 0.83768 | -0.0006 | 90 | 90.7 | 89.3 | 84 | 87.7 | 80.3 | 1.501 | 0.7372 | 0.000806 | 13.6449 | 11.9785
87060 | 24.1833 | 1800 | 90 | 25 | 39.7 | 198.8 | 40 | 90 | 95.5 | 96 | 98.5 | 115.71 | 73.6 | 23.6 | 580.4 | 371 | 101.2 | 5.5 | 103.1 | 0.73807 | 0.8257 | 0.83768 | -0.0006 | 90 | 90.7 | 89.2 | 84.1 | 87.8 | 80.4 | 1.506 | 0.7385 | 0.000807 | 13.4446 | 11.8859
87090 | 24.1917 | 1800 | 90 | 25 | 39.8 | 198.8 | 40 | 90 | 95.5 | 96 | 98.5 | 115.58 | 73.7 | 23.4 | 591.3 | 371.1 | 101.1 | 5.5 | 103 | 0.7388 | 0.8257 | 0.83768 | -0.0006 | 90 | 90.7 | 89.3 | 84.1 | 87.8 | 80.4 | 1.504 | 0.7388 | 0.000807 | 13.3985 | 11.7752
87120 | 24.2 | 1800 | 90 | 25 | 39.8 | 198.8 | 40 | 90 | 95.5 | 96 | 98.5 | 114.92 | 73.7 | 23.6 | 578.8 | 370.8 | 101.2 | 5.5 | 103 | 0.73789 | 0.8257 | 0.83768 | -0.0006 | 90 | 90.7 | 89.3 | 84.2 | 87.8 | 80.4 | 1.496 | 0.7381 | 0.000808 | 13.5062 | 11.9132
87150 | 24.2083 | 1800 | 90 | 25 | 39.8 | 198.8 | 40 | 90 | 95.5 | 96 | 98.6 | 115.14 | 74.5 | 23.6 | 581.5 | 370.7 | 101.3 | 5.5 | 103 | 0.73837 | 0.8257 | 0.83768 | -0.0006 | 90 | 90.7 | 89.3 | 84.1 | 87.9 | 80.4 | 1.499 | 0.7382 | 0.000807 | 13.4908 | 11.8403
87180 | 24.2167 | 1800 | 90 | 25 | 39.8 | 198.8 | 39.9 | 90 | 95.5 | 96 | 98.5 | 116.28 | 74.8 | 23.6 | 586.6 | 370.7 | 101.1 | 5.5 | 102.9 | 0.73813 | 0.8257 | 0.83768 | -0.0006 | 90 | 90.7 | 89.3 | 84.1 | 87.7 | 80.3 | 1.498 | 0.7381 | 0.000807 | 13.5062 | 11.8767
87210 | 24.225 | 1800 | 90 | 25 | 39.8 | 198.8 | 39.9 | 90 | 95.5 | 96 | 98.5 | 116.39 | 73.8 | 23.7 | 582.9 | 371.1 | 101.2 | 5.5 | 102.9 | 0.7385 | 0.8257 | 0.83768 | -0.0006 | 90 | 90.7 | 89.3 | 84.1 | 87.7 | 80.4 | 1.503 | 0.7387 | 0.000807 | 13.4139 | 11.8206
87240 | 24.2333 | 1800 | 90 | 25 | 39.8 | 198.8 | 39.9 | 90 | 95.6 | 96 | 98.5 | 116.38 | 73.8 | 23.7 | 583.6 | 370.7 | 101.2 | 5.5 | 102.9 | 0.73825 | 0.8257 | 0.83768 | -0.0006 | 90 | 90.7 | 89.3 | 84 | 87.7 | 80.3 | 1.503 | 0.7379 | 0.000806 | 13.5369 | 11.8585
87270 | 24.2417 | 1800 | 90 | 25 | 39.8 | 198.8 | 39.9 | 90 | 95.6 | 96 | 98.6 | 114.44 | 72 | 23.7 | 584.5 | 370.9 | 101.2 | 5.5 | 103.2 | 0.73825 | 0.8257 | 0.83768 | -0.0006 | 90 | 90.7 | 89.2 | 84.2 | 87.8 | 80.5 | 1.501 | 0.7387 | 0.000808 | 13.4139 | 11.8586
87300 | 24.25 | 1800 | 90.1 | 25 | 39.8 | 198.8 | 40 | 90 | 95.6 | 96 | 98.4 | 114.53 | 71.8 | 23.7 | 581 | 370.7 | 101.1 | 5.5 | 103 | 0.73819 | 0.8257 | 0.83768 | -0.0006 | 90 | 90.8 | 89.3 | 84 | 87.6 | 80.2 | 1.502 | 0.7376 | 0.000806 | 13.5832 | 11.8676
87330 | 24.2583 | 1800 | 90 | 25 | 39.8 | 198.9 | 40.1 | 90 | 95.6 | 96 | 98.5 | 115.91 | 74.5 | 23.7 | 580.3 | 370.9 | 101.2 | 5.5 | 103 | 0.73789 | 0.8257 | 0.83768 | -0.0006 | 90 | 90.7 | 89.3 | 84.1 | 87.8 | 80.4 | 1.502 | 0.7377 | 0.000807 | 13.5678 | 11.9132
87360 | 24.2667 | 1800 | 90 | 25 | 39.8 | 198.9 | 40.1 | 90 | 95.6 | 96 | 98.5 | 117.23 | 74.8 | 23.8 | 586.1 | 370.7 | 101.4 | 5.5 | 102.9 | 0.73813 | 0.8257 | 0.83768 | -0.0006 | 90.1 | 90.8 | 89.3 | 84 | 87.7 | 80.3 | 1.505 | 0.7373 | 0.000806 | 13.6294 | 11.8676
87390 | 24.275 | 1800 | 90 | 24.9 | 39.8 | 199 | 40.1 | 90 | 95.6 | 96 | 98.5 | 115.88 | 76.1 | 23.7 | 579.7 | 370.4 | 101.3 | 5.5 | 102.9 | 0.7385 | 0.8257 | 0.83768 | -0.0006 | 90 | 90.7 | 89.3 | 84 | 87.6 | 80.2 | 1.459 | 0.7383 | 0.000806 | 13.4754 | 11.8206
87420 | 24.2833 | 1800 | 90 | 24.9 | 39.9 | 198.9 | 40.1 | 90 | 95.6 | 96 | 98.6 | 114.47 | 74.9 | 23.7 | 580.9 | 370.5 | 101.2 | 5.5 | 103 | 0.73776 | 0.8257 | 0.83768 | -0.0006 | 90 | 90.8 | 89.3 | 84 | 87.7 | 80.4 | 1.495 | 0.7376 | 0.000806 | 13.5832 | 11.9329
87450 | 24.2917 | 1800 | 90 | 25 | 39.9 | 199 | 40.1 | 90 | 95.6 | 96 | 98.5 | 116.23 | 73.7 | 23.7 | 591.2 | 370.4 | 101.1 | 5.5 | 103 | 0.73911 | 0.8257 | 0.83768 | -0.0006 | 90 | 90.7 | 89.3 | 84 | 87.7 | 80.3 | 1.495 | 0.7388 | 0.000806 | 13.3985 | 11.7282
87480 | 24.3 | 1800 | 90 | 25.1 | 39.9 | 199 | 40 | 90 | 95.6 | 96 | 98.5 | 116.18 | 68 | 23.7 | 580.7 | 370.8 | 101.2 | 5.5 | 103 | 0.73837 | 0.8257 | 0.83768 | -0.0006 | 90 | 90.7 | 89.3 | 84 | 87.7 | 80.3 | 1.504 | 0.7382 | 0.000805 | 13.4907 | 11.8403
87510 | 24.3083 | 1800 | 90 | 25.1 | 39.9 | 199 | 40.1 | 90 | 95.6 | 96 | 98.5 | 116.27 | 64.8 | 23.7 | 576.4 | 371.4 | 101.1 | 5.5 | 103.2 | 0.73819 | 0.8257 | 0.83768 | -0.0006 | 90 | 90.8 | 89.3 | 84.2 | 87.8 | 80.5 | 1.51 | 0.7376 | 0.000808 | 13.5832 | 11.8677
87540 | 24.3167 | 1800 | 90 | 25.1 | 39.9 | 199 | 40 | 90 | 95.6 | 96 | 98.5 | 115.46 | 50.8 | 23.7 | 583.8 | 370.8 | 101 | 5.5 | 103.2 | 0.73813 | 0.8257 | 0.83768 | -0.0006 | 90 | 90.7 | 89.2 | 84.1 | 87.8 | 80.4 | 1.495 | 0.7385 | 0.000808 | 13.4446 | 11.8768
87570 | 24.325 | 1800 | 90 | 25.1 | 39.9 | 199.1 | 40.1 | 90 | 95.6 | 96 | 98.5 | 115.17 | 51.7 | 23.4 | 573.5 | 371.1 | 101.2 | 5.5 | 103 | 0.7377 | 0.8257 | 0.83768 | -0.0006 | 90.1 | 90.8 | 89.4 | 84.1 | 87.8 | 80.4 | 1.5 | 0.7369 | 0.000806 | 13.6912 | 11.9329
87600 | 24.3333 | 1800 | 90 | 25.1 | 39.9 | 199.1 | 40.1 | 90 | 95.6 | 96 | 98.5 | 114.83 | 51.6 | 23.5 | 572.7 | 371.3 | 101.2 | 5.5 | 103.1 | 0.73807 | 0.8257 | 0.83768 | -0.0006 | 90 | 90.7 | 89.3 | 84.1 | 87.8 | 80.4 | 1.5 | 0.7382 | 0.000807 | 13.4908 | 11.8859
87630 | 24.3417 | 1800 | 90 | 25 | 39.9 | 199.1 | 40.1 | 90 | 95.6 | 96 | 98.5 | 115.99 | 54.5 | 23.3 | 579.6 | 371.1 | 101.2 | 5.5 | 103.1 | 0.73868 | 0.8257 | 0.83768 | -0.0006 | 90 | 90.7 | 89.3 | 84 | 87.7 | 80.3 | 1.503 | 0.7388 | 0.000806 | 13.3985 | 11.7933
87660 | 24.35 | 1800 | 90 | 25 | 39.9 | 199.2 | 40.1 | 90 | 95.6 | 96 | 98.5 | 117.37 | 55.8 | 23.6 | 587.1 | 371.3 | 101 | 5.5 | 103.3 | 0.73746 | 0.8257 | 0.83768 | -0.0006 | 90 | 90.7 | 89.3 | 84.1 | 87.8 | 80.4 | 1.503 | 0.7377 | 0.000807 | 13.5678 | 11.9785
87690 | 24.3583 | 1800 | 90 | 25 | 39.9 | 199.1 | 40.1 | 90 | 95.6 | 96 | 98.5 | 116.24 | 54.7 | 23.7 | 580.7 | 371.3 | 101.3 | 5.5 | 103.3 | 0.73789 | 0.8257 | 0.83768 | -0.0006 | 90 | 90.7 | 89.2 | 84.1 | 87.9 | 80.4 | 1.503 | 0.7385 | 0.000807 | 13.4446 | 11.9132
87720 | 24.3667 | 1800 | 90 | 25 | 39.9 | 199 | 40.1 | 90.1 | 95.6 | 96 | 98.5 | 117.74 | 57 | 23.7 | 592 | 370.9 | 101.2 | 5.5 | 103.2 | 0.7377 | 0.8257 | 0.83768 | -0.0006 | 90 | 90.7 | 89.3 | 83.9 | 87.6 | 80.2 | 1.502 | 0.7377 | 0.000805 | 13.5677 | 11.942
87750 | 24.375 | 1801 | 90 | 24.9 | 39.9 | 198.9 | 40 | 90.1 | 95.6 | 96 | 98.5 | 117.36 | 55.5 | 23.7 | 584.4 | 370.9 | 101.3 | 5.5 | 103.1 | 0.7374 | 0.8257 | 0.83768 | -0.0006 | 90 | 90.7 | 89.3 | 83.9 | 87.6 | 80.2 | 1.495 | 0.7379 | 0.000805 | 13.5369 | 11.9876
87780 | 24.3833 | 1800 | 90 | 24.9 | 39.9 | 198.8 | 40 | 90.1 | 95.6 | 96 | 98.5 | 116.55 | 63.9 | 23.8 | 587.9 | 370.7 | 101.1 | 5.4 | 103 | 0.73764 | 0.8257 | 0.83768 | -0.0006 | 90 | 90.7 | 89.3 | 83.8 | 87.5 | 80.1 | 1.501 | 0.7371 | 0.000804 | 13.6603 | 11.9511
87810 | 24.3917 | 1800 | 90 | 24.9 | 39.9 | 198.8 | 40.1 | 90 | 95.6 | 96 | 98.5 | 116.05 | 67.3 | 23.8 | 580.2 | 370.7 | 101.1 | 5.4 | 102.9 | 0.73697 | 0.8257 | 0.83768 | -0.0006 | 90 | 90.7 | 89.3 | 83.8 | 87.5 | 80.1 | 1.489 | 0.7366 | 0.000804 | 13.7375 | 12.053
87840 | 24.4 | 1800 | 90 | 24.9 | 39.9 | 198.8 | 39.9 | 90 | 95.6 | 96 | 98.5 | 116.85 | 69.5 | 23.7 | 591.5 | 370.8 | 101.2 | 5.5 | 103 | 0.7374 | 0.8257 | 0.83768 | -0.0006 | 90 | 90.7 | 89.3 | 83.8 | 87.4 | 80.1 | 1.497 | 0.7375 | 0.000804 | 13.5986 | 11.9876
87870 | 24.4083 | 1800 | 90 | 24.9 | 39.8 | 198.7 | 40 | 90 | 95.6 | 96 | 98.5 | 115.83 | 70.5 | 23.7 | 584.8 | 371.3 | 101.2 | 5.5 | 103.1 | 0.73789 | 0.8257 | 0.83768 | -0.0006 | 90 | 90.7 | 89.3 | 83.9 | 87.6 | 80.2 | 1.502 | 0.7377 | 0.000805 | 13.5677 | 11.9131
87900 | 24.4167 | 1801 | 90 | 25 | 39.8 | 198.7 | 40 | 90 | 95.6 | 96 | 98.5 | 115.84 | 67.1 | 23.7 | 573.5 | 370.8 | 101 | 5.5 | 103.1 | 0.73703 | 0.8257 | 0.83768 | -0.0006 | 90 | 90.7 | 89.3 | 83.9 | 87.6 | 80.2 | 1.498 | 0.7371 | 0.000805 | 13.6603 | 12.0439
87930 | 24.425 | 1800 | 90 | 24.9 | 39.8 | 198.8 | 40.1 | 90 | 95.6 | 96 | 98.5 | 117.21 | 69.6 | 23.7 | 591.8 | 370.6 | 101.1 | 5.5 | 103 | 0.73721 | 0.8257 | 0.83768 | -0.0006 | 90 | 90.8 | 89.3 | 83.8 | 87.5 | 80.1 | 1.505 | 0.7369 | 0.000804 | 13.6911 | 12.0165
87960 | 24.4333 | 1799 | 90 | 24.9 | 39.8 | 198.8 | 40.1 | 90 | 95.6 | 96 | 98.5 | 116.46 | 73.3 | 23.7 | 579.8 | 370.9 | 101.1 | 5.5 | 103.1 | 0.73758 | 0.8257 | 0.83768 | -0.0006 | 90 | 90.8 | 89.3 | 83.9 | 87.6 | 80.2 | 1.498 | 0.7373 | 0.000805 | 13.6294 | 11.9602
87990 | 24.4417 | 1800 | 90 | 24.9 | 39.9 | 198.8 | 40.1 | 90.1 | 95.6 | 96 | 98.5 | 116.24 | 74.2 | 23.7 | 581.2 | 370.8 | 101.2 | 5.5 | 103.1 | 0.73703 | 0.8257 | 0.83768 | -0.0006 | 90 | 90.7 | 89.3 | 83.8 | 87.5 | 80.1 | 1.504 | 0.7364 | 0.000804 | 13.7684 | 12.0439
88020 | 24.45 | 1800 | 90 | 25 | 39.9 | 198.9 | 40.2 | 90.1 | 95.6 | 96 | 98.5 | 116.33 | 74.1 | 23.5 | 590.1 | 370.8 | 101.2 | 5.5 | 103 | 0.73752 | 0.8257 | 0.83768 | -0.0006 | 90.1 | 90.8 | 89.4 | 83.8 | 87.5 | 80.1 | 1.502 | 0.7365 | 0.000804 | 13.753 | 11.9602
88050 | 24.4583 | 1800 | 90 | 24.9 | 39.9 | 198.9 | 40.1 | 90.1 | 95.6 | 96 | 98.6 | 115.45 | 74.9 | 23.7 | 580.3 | 370.7 | 101.2 | 5.5 | 103.1 | 0.73709 | 0.8257 | 0.83768 | -0.0006 | 90 | 90.7 | 89.3 | 83.9 | 87.6 | 80.3 | 1.499 | 0.7366 | 0.000805 | 13.7375 | 12.0347
88080 | 24.4667 | 1800 | 90 | 25 | 39.9 | 199 | 40 | 90 | 95.6 | 96 | 98.5 | 115.65 | 73.7 | 23.7 | 582.7 | 370.9 | 101.2 | 5.5 | 103.1 | 0.73752 | 0.8257 | 0.83768 | -0.0006 | 90.1 | 90.8 | 89.4 | 83.9 | 87.6 | 80.3 | 1.502 | 0.7364 | 0.000805 | 13.7684 | 11.9602
88110 | 24.475 | 1800 | 90 | 25.1 | 39.8 | 199 | 40 | 90 | 95.6 | 96 | 98.5 | 116.4 | 73.1 | 23.8 | 587.5 | 370.7 | 101.2 | 5.5 | 103.1 | 0.7377 | 0.8257 | 0.83768 | -0.0006 | 90 | 90.7 | 89.3 | 84 | 87.6 | 80.3 | 1.503 | 0.7376 | 0.000806 | 13.5832 | 11.942
88140 | 24.4833 | 1800 | 90 | 25.1 | 39.8 | 199 | 40 | 90 | 95.6 | 96 | 98.5 | 116.07 | 75.4 | 23.7 | 585 | 370.8 | 101.1 | 5.5 | 102.9 | 0.73764 | 0.8257 | 0.83768 | -0.0006 | 90 | 90.8 | 89.3 | 83.9 | 87.7 | 80.3 | 1.506 | 0.7372 | 0.000805 | 13.6449 | 11.9511
88170 | 24.4917 | 1800 | 90 | 25.1 | 39.8 | 199 | 40.1 | 90 | 95.6 | 96 | 98.5 | 116.15 | 72.3 | 23.7 | 576.4 | 370.7 | 101.1 | 5.5 | 103 | 0.73789 | 0.8257 | 0.83768 | -0.0006 | 90 | 90.7 | 89.3 | 84 | 87.7 | 80.3 | 1.503 | 0.7377 | 0.000806 | 13.5678 | 11.9132
88200 | 24.5 | 1801 | 90 | 25.1 | 39.8 | 199 | 40.1 | 90 | 95.6 | 96 | 98.5 | 116.47 | 72.4 | 23.7 | 591.5 | 370.9 | 101.1 | 5.5 | 102.9 | 0.73795 | 0.8257 | 0.83768 | -0.0006 | 90 | 90.7 | 89.3 | 84 | 87.7 | 80.3 | 1.502 | 0.7374 | 0.000806 | 13.614 | 11.9041
88230 | 24.5083 | 1800 | 89.9 | 25.2 | 39.8 | 199 | 40 | 90 | 95.6 | 96 | 98.5 | 116.01 | 73 | 23.7 | 581.9 | 370.5 | 101.3 | 5.5 | 103 | 0.73844 | 0.8257 | 0.83768 | -0.0006 | 90 | 90.7 | 89.3 | 84 | 87.6 | 80.2 | 1.497 | 0.7381 | 0.000805 | 13.5061 | 11.8297
88260 | 24.5167 | 1800 | 90 | 25.2 | 39.8 | 199 | 40 | 90 | 95.5 | 96 | 98.5 | 115.8 | 65 | 23.6 | 588.1 | 370.9 | 101.2 | 5.5 | 103.1 | 0.73795 | 0.8257 | 0.83768 | -0.0006 | 89.9 | 90.7 | 89.2 | 84.1 | 87.8 | 80.4 | 1.496 | 0.7386 | 0.000808 | 13.4293 | 11.9132
88290 | 24.525 | 1800 | 89.9 | 25.2 | 39.8 | 199 | 40 | 90 | 95.6 | 96 | 98.6 | 115.87 | 65.8 | 23.7 | 582.3 | 371.1 | 101 | 5.5 | 103 | 0.73813 | 0.8257 | 0.83768 | -0.0006 | 90 | 90.8 | 89.3 | 84.2 | 87.9 | 80.6 | 1.507 | 0.7381 | 0.000808 | 13.5062 | 11.8768
88320 | 24.5333 | 1800 | 90 | 25.2 | 39.8 | 199 | 40 | 90 | 95.6 | 96 | 98.5 | 115.26 | 67.7 | 23.6 | 582.3 | 370.4 | 101.1 | 5.5 | 102.8 | 0.7385 | 0.8257 | 0.83768 | -0.0006 | 90 | 90.7 | 89.3 | 84 | 87.7 | 80.3 | 1.502 | 0.7387 | 0.000806 | 13.4139 | 11.8206
88350 | 24.5417 | 1800 | 90 | 25.2 | 39.8 | 199 | 40 | 90 | 95.5 | 96 | 98.5 | 117.21 | 66 | 23.4 | 591.1 | 370.5 | 101 | 5.5 | 102.9 | 0.73825 | 0.8257 | 0.83768 | -0.0006 | 90 | 90.7 | 89.3 | 84 | 87.7 | 80.3 | 1.503 | 0.7381 | 0.000806 | 13.5061 | 11.8585
88380 | 24.55 | 1800 | 90 | 25.3 | 39.8 | 199.1 | 39.9 | 90 | 95.6 | 96 | 98.4 | 117.49 | 67.6 | 23.5 | 588.9 | 370.9 | 101 | 5.5 | 102.9 | 0.73844 | 0.8257 | 0.83768 | -0.0006 | 90 | 90.7 | 89.3 | 84 | 87.6 | 80.3 | 1.503 | 0.7381 | 0.000806 | 13.5061 | 11.8297
88410 | 24.5583 | 1800 | 90 | 25.2 | 39.9 | 199 | 40 | 90 | 95.6 | 96 | 98.5 | 116.67 | 68.3 | 23.7 | 583.7 | 370.6 | 101.3 | 5.5 | 103 | 0.73721 | 0.8257 | 0.83768 | -0.0006 | 90 | 90.7 | 89.3 | 84 | 87.7 | 80.3 | 1.499 | 0.7374 | 0.000806 | 13.614 | 12.0165
88440 | 24.5667 | 1800 | 90 | 25.1 | 39.8 | 199 | 40 | 90 | 95.6 | 96 | 98.5 | 115.85 | 70.9 | 23.7 | 578.2 | 370.8 | 101 | 5.5 | 103 | 0.73795 | 0.8257 | 0.83768 | -0.0006 | 90.1 | 90.7 | 89.4 | 84 | 87.7 | 80.3 | 1.496 | 0.7371 | 0.000806 | 13.6603 | 11.8949
88470 | 24.575 | 1800 | 90.1 | 25.1 | 39.9 | 199 | 40 | 90 | 95.6 | 96 | 98.5 | 116.32 | 70.1 | 23.7 | 591.5 | 370.6 | 101.1 | 5.5 | 103 | 0.73782 | 0.8257 | 0.83768 | -0.0006 | 90 | 90.7 | 89.3 | 84 | 87.7 | 80.3 | 1.498 | 0.7381 | 0.000806 | 13.5061 | 11.9238
88500 | 24.5833 | 1800 | 90 | 25.1 | 39.9 | 198.9 | 40.1 | 90 | 95.6 | 96 | 98.5 | 116.3 | 71.1 | 23.7 | 587 | 370.4 | 101.2 | 5.5 | 103 | 0.73807 | 0.8257 | 0.83768 | -0.0006 | 90 | 90.8 | 89.3 | 84 | 87.7 | 80.3 | 1.508 | 0.7379 | 0.000806 | 13.5369 | 11.8858
88530 | 24.5917 | 1800 | 90 | 25.1 | 39.9 | 198.9 | 40 | 90 | 95.6 | 96 | 98.5 | 115.62 | 72.9 | 23.7 | 584.8 | 370.6 | 101.2 | 5.5 | 102.9 | 0.73807 | 0.8257 | 0.83768 | -0.0006 | 90 | 90.7 | 89.3 | 84 | 87.7 | 80.3 | 1.5 | 0.7381 | 0.000806 | 13.5061 | 11.8858
88560 | 24.6 | 1800 | 90.1 | 25.1 | 39.9 | 198.9 | 40.2 | 90.1 | 95.6 | 96 | 98.5 | 115.52 | 72.2 | 23.8 | 575.3 | 370.8 | 101 | 5.5 | 103 | 0.73868 | 0.8257 | 0.83768 | -0.0006 | 90.1 | 90.7 | 89.4 | 84 | 87.7 | 80.3 | 1.501 | 0.7379 | 0.000805 | 13.5369 | 11.7842
88590 | 24.6083 | 1800 | 90 | 24.9 | 40 | 198.9 | 40.1 | 90.1 | 95.6 | 96 | 98.5 | 116.56 | 71.2 | 23.8 | 590.5 | 370.4 | 101.1 | 5.5 | 103 | 0.73831 | 0.8257 | 0.83768 | -0.0006 | 90.1 | 90.8 | 89.4 | 84 | 87.7 | 80.3 | 1.501 | 0.7375 | 0.000806 | 13.5986 | 11.8403
88620 | 24.6167 | 1800 | 90 | 24.9 | 40 | 198.9 | 40.1 | 90.1 | 95.6 | 96 | 98.5 | 116.22 | 74.1 | 23.8 | 584.2 | 370.6 | 101.2 | 5.5 | 102.9 | 0.7377 | 0.8257 | 0.83768 | -0.0006 | 90 | 90.7 | 89.3 | 84 | 87.8 | 80.4 | 1.499 | 0.7377 | 0.000806 | 13.5678 | 11.942
88650 | 24.625 | 1800 | 90 | 24.9 | 40 | 199 | 40.1 | 90.1 | 95.6 | 96 | 98.4 | 116.16 | 72.7 | 23.8 | 582.2 | 370.6 | 101.1 | 5.5 | 102.9 | 0.73807 | 0.8257 | 0.83768 | -0.0006 | 90 | 90.8 | 89.3 | 84 | 87.6 | 80.2 | 1.496 | 0.7375 | 0.000805 | 13.5986 | 11.8858
88680 | 24.6333 | 1800 | 90 | 24.9 | 39.9 | 198.9 | 40 | 90.1 | 95.6 | 96 | 98.5 | 116.38 | 73.5 | 23.9 | 591.4 | 370.4 | 101.2 | 5.5 | 102.9 | 0.73837 | 0.8257 | 0.83768 | -0.0006 | 90 | 90.7 | 89.3 | 83.9 | 87.6 | 80.2 | 1.502 | 0.7381 | 0.000805 | 13.5061 | 11.8403
88710 | 24.6417 | 1800 | 90 | 24.9 | 39.9 | 198.9 | 40 | 90 | 95.6 | 96 | 98.5 | 116.39 | 71.7 | 23.8 | 589.2 | 370.7 | 101.2 | 5.5 | 103 | 0.73795 | 0.8257 | 0.83768 | -0.0006 | 90 | 90.7 | 89.4 | 84.1 | 87.8 | 80.4 | 1.503 | 0.7375 | 0.000807 | 13.5986 | 11.9041
88740 | 24.65 | 1800 | 90 | 24.9 | 39.9 | 198.9 | 40 | 90 | 95.6 | 96 | 98.5 | 115.74 | 73.1 | 23.9 | 584.4 | 370.6 | 101.2 | 5.5 | 103 | 0.73764 | 0.8257 | 0.83768 | -0.0006 | 90 | 90.7 | 89.2 | 84 | 87.7 | 80.3 | 1.495 | 0.7383 | 0.000806 | 13.4754 | 11.9511
88770 | 24.6583 | 1800 | 90 | 24.9 | 39.9 | 199 | 40.1 | 90 | 95.6 | 96 | 98.5 | 115.46 | 73.6 | 23.6 | 584 | 370.7 | 101.2 | 5.5 | 103 | 0.73837 | 0.8257 | 0.83768 | -0.0006 | 90 | 90.7 | 89.3 | 84 | 87.7 | 80.3 | 1.499 | 0.7383 | 0.000806 | 13.4754 | 11.8403
88800 | 24.6667 | 1800 | 90 | 24.8 | 39.9 | 199 | 40 | 90 | 95.6 | 96 | 98.5 | 116.07 | 75.4 | 23.6 | 588.9 | 370.8 | 101.1 | 5.5 | 102.9 | 0.73862 | 0.8257 | 0.83768 | -0.0006 | 90 | 90.7 | 89.3 | 84.1 | 87.8 | 80.4 | 1.503 | 0.7383 | 0.000806 | 13.4754 | 11.8024
88830 | 24.675 | 1800 | 90 | 24.8 | 39.9 | 199.1 | 40.1 | 90.1 | 95.6 | 96 | 98.5 | 116.17 | 73.4 | 23.7 | 583.1 | 370.9 | 101.1 | 5.5 | 103.1 | 0.73837 | 0.8257 | 0.83768 | -0.0006 | 90 | 90.7 | 89.2 | 84 | 87.7 | 80.3 | 1.504 | 0.7389 | 0.000806 | 13.3831 | 11.8403
88860 | 24.6833 | 1800 | 90 | 24.8 | 39.9 | 199.1 | 40.1 | 90.1 | 95.6 | 96 | 98.5 | 115.84 | 64.7 | 24 | 580.8 | 370.9 | 101.1 | 5.5 | 103.2 | 0.7377 | 0.8257 | 0.83768 | -0.0006 | 90.1 | 90.8 | 89.3 | 84.1 | 87.8 | 80.5 | 1.502 | 0.737 | 0.000807 | 13.6758 | 11.9329
88890 | 24.6917 | 1800 | 90 | 24.8 | 39.9 | 199.1 | 40 | 90.1 | 95.7 | 96 | 98.5 | 116.01 | 57.9 | 23.6 | 582.8 | 370.9 | 101.1 | 5.5 | 103.2 | 0.73801 | 0.8257 | 0.83768 | -0.0006 | 90 | 90.7 | 89.3 | 84.2 | 87.9 | 80.5 | 1.5 | 0.7376 | 0.000808 | 13.5832 | 11.895
88920 | 24.7 | 1800 | 90 | 24.7 | 39.9 | 199.1 | 39.9 | 90 | 95.7 | 96 | 98.5 | 116.14 | 59.7 | 24 | 586.9 | 370.6 | 101.3 | 5.5 | 103.1 | 0.73801 | 0.8257 | 0.83768 | -0.0006 | 90 | 90.7 | 89.2 | 84 | 87.7 | 80.4 | 1.496 | 0.7381 | 0.000806 | 13.5061 | 11.8949
88950 | 24.7083 | 1800 | 89.9 | 24.7 | 39.9 | 199.1 | 39.9 | 90 | 95.6 | 96 | 98.6 | 115.78 | 70.2 | 23.9 | 585.7 | 370.8 | 101.2 | 5.5 | 103.1 | 0.7377 | 0.8257 | 0.83768 | -0.0006 | 89.9 | 90.7 | 89.2 | 84.1 | 87.8 | 80.4 | 1.47 | 0.7384 | 0.000807 | 13.46 | 11.9511
88980 | 24.7167 | 1800 | 90 | 24.7 | 39.9 | 199.1 | 39.9 | 89.9 | 95.6 | 96 | 98.5 | 116.89 | 74.4 | 24 | 583 | 370.7 | 101.3 | 5.5 | 103 | 0.73752 | 0.8257 | 0.83768 | -0.0006 | 89.9 | 90.7 | 89.2 | 84 | 87.7 | 80.3 | 1.499 | 0.7383 | 0.000806 | 13.4754 | 11.9785
89010 | 24.725 | 1800 | 90 | 24.7 | 39.9 | 199.1 | 39.9 | 89.9 | 95.6 | 96 | 98.5 | 116.41 | 76.7 | 24 | 583.5 | 370.5 | 101.3 | 5.5 | 102.9 | 0.73862 | 0.8257 | 0.83768 | -0.0006 | 90 | 90.7 | 89.3 | 84.1 | 87.8 | 80.3 | 1.501 | 0.7389 | 0.000807 | 13.3831 | 11.8024
89040 | 24.7333 | 1800 | 90 | 24.8 | 39.8 | 199.2 | 40 | 89.9 | 95.5 | 96 | 98.5 | 116.09 | 75.1 | 23.9 | 576.6 | 370.6 | 101.2 | 5.5 | 103.1 | 0.73862 | 0.8257 | 0.83768 | -0.0006 | 89.9 | 90.6 | 89.3 | 84 | 87.7 | 80.3 | 1.502 | 0.7396 | 0.000806 | 13.2757 | 11.8115
89070 | 24.7417 | 1800 | 90 | 24.8 | 39.9 | 199.1 | 39.9 | 89.9 | 95.5 | 96 | 98.5 | 116.56 | 58.6 | 23.9 | 588.9 | 371.1 | 101 | 5.5 | 103.3 | 0.73758 | 0.8257 | 0.83768 | -0.0006 | 89.9 | 90.6 | 89.2 | 84.1 | 87.8 | 80.4 | 1.502 | 0.7387 | 0.000808 | 13.4139 | 11.9694
89100 | 24.75 | 1800 | 90 | 24.9 | 39.9 | 199.1 | 40 | 89.9 | 95.5 | 96 | 98.5 | 116.44 | 51.2 | 23.6 | 583.9 | 370.8 | 101.1 | 5.5 | 103.1 | 0.73776 | 0.8257 | 0.83768 | -0.0006 | 90 | 90.6 | 89.3 | 84.1 | 87.8 | 80.5 | 1.501 | 0.7384 | 0.000807 | 13.46 | 11.9329
89130 | 24.7583 | 1800 | 90 | 24.9 | 39.9 | 199.1 | 40 | 89.9 | 95.5 | 96 | 98.5 | 116.11 | 58.3 | 23.7 | 574.5 | 370.9 | 101.1 | 5.5 | 103 | 0.73825 | 0.8257 | 0.83768 | -0.0006 | 89.9 | 90.6 | 89.2 | 84.1 | 87.8 | 80.4 | 1.499 | 0.7393 | 0.000807 | 13.3217 | 11.8676
89160 | 24.7667 | 1800 | 90 | 24.9 | 39.9 | 199.1 | 39.9 | 89.9 | 95.5 | 96 | 98.4 | 116.46 | 71.4 | 23.6 | 581.1 | 370.8 | 101.1 | 5.5 | 102.9 | 0.73776 | 0.8257 | 0.83768 | -0.0006 | 90 | 90.7 | 89.3 | 83.9 | 87.6 | 80.2 | 1.492 | 0.738 | 0.000805 | 13.5215 | 11.9329
89190 | 24.775 | 1800 | 90 | 24.9 | 39.9 | 199.1 | 39.9 | 89.9 | 95.6 | 96 | 98.5 | 115.13 | 69.3 | 23.7 | 582.5 | 371.2 | 101.2 | 5.5 | 103.1 | 0.73691 | 0.8257 | 0.83768 | -0.0006 | 89.9 | 90.6 | 89.2 | 84.1 | 87.8 | 80.4 | 1.484 | 0.7379 | 0.000807 | 13.537 | 12.0713
89220 | 24.7833 | 1800 | 90 | 24.8 | 39.9 | 199.1 | 40 | 89.9 | 95.6 | 96 | 98.5 | 116.05 | 69.7 | 23.9 | 585.1 | 370.8 | 101.3 | 5.5 | 103.1 | 0.73831 | 0.8257 | 0.83768 | -0.0006 | 90 | 90.7 | 89.3 | 84.1 | 87.8 | 80.4 | 1.512 | 0.7383 | 0.000807 | 13.4754 | 11.8494
89250 | 24.7917 | 1800 | 90 | 24.9 | 39.9 | 199.1 | 39.9 | 89.9 | 95.6 | 96 | 98.5 | 116.82 | 72.4 | 23.6 | 584.4 | 370.8 | 101.2 | 5.5 | 103 | 0.73752 | 0.8257 | 0.83768 | -0.0006 | 89.9 | 90.6 | 89.2 | 84 | 87.7 | 80.3 | 1.506 | 0.7383 | 0.000806 | 13.4754 | 11.9785
89280 | 24.8 | 1800 | 90 | 24.9 | 39.9 | 199.1 | 39.9 | 89.9 | 95.5 | 96 | 98.5 | 116.81 | 68.3 | 23.9 | 580.4 | 371 | 101.1 | 5.5 | 103.2 | 0.73831 | 0.8257 | 0.83768 | -0.0006 | 89.9 | 90.6 | 89.2 | 84.1 | 87.8 | 80.4 | 1.504 | 0.7392 | 0.000807 | 13.3371 | 11.8585
89310 | 24.8083 | 1800 | 90 | 24.9 | 39.8 | 199.1 | 39.9 | 89.9 | 95.5 | 96 | 98.5 | 116.66 | 70 | 23.9 | 588.7 | 371.3 | 101.2 | 5.5 | 103.2 | 0.73782 | 0.8257 | 0.83768 | -0.0006 | 89.9 | 90.6 | 89.2 | 84.2 | 87.9 | 80.4 | 1.505 | 0.7389 | 0.000808 | 13.3832 | 11.9329
89340 | 24.8167 | 1800 | 90 | 25 | 39.8 | 199.1 | 39.9 | 89.9 | 95.5 | 96 | 98.5 | 115.99 | 73.9 | 23.8 | 584.1 | 370.9 | 101.1 | 5.5 | 103.1 | 0.73715 | 0.8257 | 0.83768 | -0.0006 | 89.9 | 90.6 | 89.2 | 83.9 | 87.7 | 80.3 | 1.495 | 0.7382 | 0.000805 | 13.4907 | 12.0347
89370 | 24.825 | 1800 | 90 | 25.1 | 39.8 | 199.1 | 39.9 | 89.9 | 95.5 | 96 | 98.4 | 116.73 | 72.8 | 23.8 | 591.1 | 371.1 | 101.1 | 5.5 | 103.1 | 0.73727 | 0.8257 | 0.83768 | -0.0006 | 89.9 | 90.7 | 89.2 | 83.9 | 87.6 | 80.2 | 1.505 | 0.7382 | 0.000806 | 13.4908 | 12.0165
89400 | 24.8333 | 1800 | 90 | 25.1 | 39.8 | 199.2 | 39.9 | 89.9 | 95.5 | 96 | 98.5 | 116.01 | 68.9 | 23.8 | 586.7 | 371.2 | 101.1 | 5.5 | 103.3 | 0.73752 | 0.8257 | 0.83768 | -0.0006 | 90 | 90.7 | 89.2 | 84 | 87.8 | 80.4 | 1.498 | 0.738 | 0.000807 | 13.5216 | 11.9694
89430 | 24.8417 | 1800 | 90 | 25 | 39.9 | 199.2 | 39.9 | 89.9 | 95.5 | 96 | 98.5 | 115.37 | 74.9 | 23.9 | 583.5 | 371 | 101.1 | 5.5 | 103.1 | 0.73844 | 0.8257 | 0.83768 | -0.0006 | 90 | 90.7 | 89.2 | 84.1 | 87.7 | 80.4 | 1.502 | 0.739 | 0.000807 | 13.3678 | 11.8297
89460 | 24.85 | 1800 | 89.9 | 25 | 39.9 | 199.2 | 39.8 | 89.9 | 95.5 | 96 | 98.5 | 116.06 | 74.4 | 23.9 | 585.3 | 370.7 | 101.2 | 5.5 | 103.1 | 0.73709 | 0.8257 | 0.83768 | -0.0006 | 90 | 90.7 | 89.3 | 84 | 87.7 | 80.3 | 1.485 | 0.7376 | 0.000806 | 13.5832 | 12.0348
89490 | 24.8583 | 1800 | 89.9 | 25 | 40 | 199.3 | 39.8 | 89.9 | 95.5 | 96 | 98.5 | 116.26 | 75.5 | 23.9 | 579 | 370.8 | 101.2 | 5.5 | 103.1 | 0.73764 | 0.8257 | 0.83768 | -0.0006 | 89.9 | 90.6 | 89.3 | 83.9 | 87.6 | 80.2 | 1.503 | 0.7384 | 0.000805 | 13.46 | 11.9602
89520 | 24.8667 | 1800 | 89.9 | 25 | 40 | 199.3 | 39.8 | 89.9 | 95.5 | 96 | 98.5 | 116.65 | 76.2 | 23.9 | 584.5 | 371 | 101.2 | 5.5 | 103 | 0.73684 | 0.8257 | 0.83768 | -0.0006 | 90 | 90.7 | 89.3 | 83.9 | 87.7 | 80.3 | 1.499 | 0.7372 | 0.000805 | 13.6449 | 12.0728
89550 | 24.875 | 1800 | 90 | 25 | 39.9 | 199.3 | 39.8 | 89.8 | 95.5 | 96 | 98.5 | 116.65 | 77.9 | 23.9 | 585.4 | 370.7 | 101.2 | 5.5 | 103 | 0.7377 | 0.8257 | 0.83768 | -0.0006 | 89.9 | 90.6 | 89.2 | 83.9 | 87.6 | 80.2 | 1.503 | 0.739 | 0.000805 | 13.3677 | 11.9511
89580 | 24.8833 | 1800 | 90 | 25.1 | 39.9 | 199.3 | 39.9 | 89.8 | 95.5 | 96 | 98.4 | 116.47 | 78.3 | 24 | 585 | 371 | 101 | 5.5 | 103 | 0.7377 | 0.8257 | 0.83768 | -0.0006 | 90 | 90.6 | 89.3 | 83.9 | 87.6 | 80.2 | 1.5 | 0.7384 | 0.000806 | 13.46 | 11.942
89610 | 24.8917 | 1801 | 90 | 25.2 | 39.9 | 199.4 | 40 | 89.9 | 95.5 | 96 | 98.4 | 116.42 | 76.8 | 23.9 | 584.1 | 371.1 | 101.1 | 5.5 | 103.1 | 0.73782 | 0.8257 | 0.83768 | -0.0006 | 89.9 | 90.6 | 89.2 | 83.9 | 87.6 | 80.2 | 1.502 | 0.7389 | 0.000806 | 13.3831 | 11.9329
89640 | 24.9 | 1800 | 90 | 25.1 | 40 | 199.4 | 40 | 89.9 | 95.5 | 96 | 98.4 | 116.58 | 71.2 | 23.7 | 582.4 | 371.1 | 101.2 | 5.5 | 103.1 | 0.73746 | 0.8257 | 0.83768 | -0.0006 | 89.9 | 90.6 | 89.2 | 83.9 | 87.6 | 80.2 | 1.5 | 0.7387 | 0.000805 | 13.4138 | 11.9876
89670 | 24.9083 | 1800 | 89.9 | 25.2 | 40 | 199.3 | 40 | 89.8 | 95.5 | 96 | 98.4 | 116.69 | 70.9 | 23.8 | 585.8 | 371.2 | 101.1 | 5.5 | 103.1 | 0.73697 | 0.8257 | 0.83768 | -0.0006 | 89.8 | 90.6 | 89.1 | 84 | 87.7 | 80.3 | 1.491 | 0.7393 | 0.000807 | 13.3217 | 12.0713
89700 | 24.9167 | 1800 | 90 | 25.3 | 40 | 199.2 | 40 | 89.8 | 95.5 | 96 | 98.4 | 116.22 | 70.2 | 23.9 | 585.4 | 370.8 | 101 | 5.5 | 103.1 | 0.7377 | 0.8257 | 0.83768 | -0.0006 | 89.9 | 90.6 | 89.1 | 83.9 | 87.6 | 80.2 | 1.499 | 0.7395 | 0.000805 | 13.291 | 11.9511
89730 | 24.925 | 1800 | 90 | 25.2 | 40 | 199.2 | 39.9 | 89.9 | 95.5 | 96 | 98.4 | 115.89 | 72.9 | 23.9 | 581.5 | 371.1 | 101.2 | 5.5 | 103.1 | 0.7374 | 0.8257 | 0.83768 | -0.0006 | 89.9 | 90.6 | 89.2 | 83.8 | 87.5 | 80.1 | 1.5 | 0.7383 | 0.000805 | 13.4753 | 11.9967
89760 | 24.9333 | 1800 | 90 | 25.1 | 40 | 199.1 | 39.9 | 89.9 | 95.5 | 96 | 98.5 | 115.72 | 65.5 | 23.9 | 584.3 | 371.2 | 101.1 | 5.5 | 103.3 | 0.73801 | 0.8257 | 0.83768 | -0.0006 | 89.9 | 90.6 | 89.2 | 84 | 87.7 | 80.3 | 1.5 | 0.739 | 0.000806 | 13.3678 | 11.9041
89790 | 24.9417 | 1800 | 90 | 25.1 | 40 | 199.1 | 39.9 | 89.9 | 95.5 | 96 | 98.4 | 116.32 | 48.2 | 23.9 | 586.6 | 371.5 | 101.3 | 5.5 | 103.2 | 0.7377 | 0.8257 | 0.83768 | -0.0006 | 90 | 90.7 | 89.3 | 84 | 87.7 | 80.3 | 1.503 | 0.738 | 0.000806 | 13.5215 | 11.942
89820 | 24.95 | 1800 | 90 | 25 | 40 | 199.1 | 39.9 | 89.8 | 95.5 | 96 | 98.5 | 116.42 | 53 | 23.9 | 586.5 | 371 | 101.2 | 5.5 | 103.2 | 0.7377 | 0.8257 | 0.83768 | -0.0006 | 89.9 | 90.6 | 89.2 | 84 | 87.7 | 80.3 | 1.499 | 0.739 | 0.000806 | 13.3678 | 11.9511
89850 | 24.9583 | 1800 | 90 | 25 | 39.9 | 199 | 39.9 | 89.8 | 95.4 | 96 | 98.5 | 115.67 | 56.4 | 23.9 | 584.2 | 371.1 | 101.3 | 5.5 | 103.1 | 0.73758 | 0.8257 | 0.83768 | -0.0006 | 90 | 90.7 | 89.3 | 83.9 | 87.7 | 80.3 | 1.499 | 0.7379 | 0.000805 | 13.5369 | 11.9602
89880 | 24.9667 | 1800 | 90 | 25.1 | 39.9 | 199 | 40 | 89.8 | 95.5 | 96 | 98.4 | 115.18 | 71.8 | 23.9 | 576.4 | 370.9 | 101.1 | 5.5 | 102.9 | 0.73831 | 0.8257 | 0.83768 | -0.0006 | 90 | 90.7 | 89.3 | 83.8 | 87.5 | 80.1 | 1.499 | 0.7387 | 0.000804 | 13.4138 | 11.8494
89910 | 24.975 | 1800 | 90 | 25.1 | 39.9 | 199 | 40 | 89.8 | 95.4 | 96 | 98.5 | 116.19 | 76.3 | 23.8 | 593.1 | 370.8 | 101.1 | 5.5 | 103 | 0.73789 | 0.8257 | 0.83768 | -0.0006 | 90 | 90.7 | 89.3 | 83.8 | 87.5 | 80.1 | 1.501 | 0.7384 | 0.000804 | 13.4599 | 11.9131
89940 | 24.9833 | 1800 | 90 | 25.2 | 39.9 | 199.1 | 40 | 89.8 | 95.4 | 96 | 98.5 | 116.25 | 77.4 | 23.8 | 588 | 371.4 | 101 | 5.5 | 103.1 | 0.73789 | 0.8257 | 0.83768 | -0.0006 | 90 | 90.7 | 89.3 | 84 | 87.7 | 80.4 | 1.502 | 0.7379 | 0.000806 | 13.5369 | 11.9132
89970 | 24.9917 | 1800 | 90 | 25.2 | 40 | 199.1 | 40 | 89.8 | 95.4 | 96 | 98.4 | 115.59 | 74.5 | 23.9 | 583.8 | 371.1 | 101.2 | 5.5 | 103.1 | 0.73807 | 0.8257 | 0.83768 | -0.0006 | 89.9 | 90.7 | 89.2 | 83.9 | 87.6 | 80.2 | 1.501 | 0.7389 | 0.000805 | 13.3831 | 11.8949
90000 | 25 | 1800 | 90 | 25.2 | 40 | 199.1 | 40.1 | 89.8 | 95.4 | 96 | 98.5 | 116.44 | 75.3 | 24 | 583.6 | 370.9 | 101.1 | 5.5 | 103.2 | 0.73758 | 0.8257 | 0.83768 | -0.0006 | 90 | 90.7 | 89.2 | 83.9 | 87.6 | 80.2 | 1.506 | 0.7378 | 0.000805 | 13.5523 | 11.9602
90030 | 25.0083 | 1800 | 90 | 25.2 | 40.1 | 199.2 | 39.9 | 89.8 | 95.4 | 95.9 | 98.4 | 116.9 | 73.6 | 23.8 | 589 | 370.9 | 101.2 | 5.5 | 103.1 | 0.7377 | 0.8257 | 0.83768 | -0.0006 | 90 | 90.7 | 89.2 | 84 | 87.6 | 80.2 | 1.502 | 0.738 | 0.000806 | 13.5215 | 11.942
90060 | 25.0167 | 1800 | 90 | 25.2 | 40 | 199.3 | 39.9 | 89.8 | 95.4 | 95.9 | 98.5 | 116.15 | 76 | 23.8 | 583.1 | 370.9 | 101.1 | 5.5 | 103.1 | 0.7377 | 0.8257 | 0.83768 | -0.0006 | 90 | 90.7 | 89.3 | 84 | 87.7 | 80.3 | 1.502 | 0.7382 | 0.000806 | 13.4908 | 11.942
90090 | 25.025 | 1800 | 90 | 25.2 | 40 | 199.3 | 39.9 | 89.8 | 95.4 | 95.9 | 98.4 | 115.79 | 77.6 | 23.8 | 581.4 | 370.7 | 101.2 | 5.5 | 102.9 | 0.73782 | 0.8257 | 0.83768 | -0.0006 | 90 | 90.7 | 89.3 | 83.8 | 87.5 | 80.2 | 1.506 | 0.7378 | 0.000804 | 13.5523 | 11.9238
90120 | 25.0333 | 1799 | 90 | 25.2 | 40 | 199.4 | 40 | 89.8 | 95.4 | 95.9 | 98.4 | 115.57 | 77.9 | 23.6 | 576.2 | 361.7 | 101.3 | 5.5 | 102.9 | 0.73684 | 0.8257 | 0.83768 | -0.0006 | 90 | 90.7 | 89.2 | 82.1 | 85.7 | 78.5 | 1.465 | 0.7374 | 0.000788 | 13.6137 | 12.0725
90150 | 25.0417 | 1800 | 90 | 25.1 | 40 | 199.4 | 39.9 | 89.9 | 95.4 | 95.9 | 98.5 | 116.13 | 79.4 | 23.8 | 588.3 | 371 | 101.1 | 5.5 | 103.1 | 0.73844 | 0.8257 | 0.83768 | -0.0006 | 90.1 | 90.8 | 89.4 | 84.2 | 87.9 | 80.5 | 1.512 | 0.7372 | 0.000807 | 13.6449 | 11.8206
90180 | 25.05 | 1800 | 90 | 25.1 | 40 | 199.4 | 39.9 | 89.9 | 95.4 | 95.9 | 98.4 | 116.19 | 78.3 | 23.8 | 586.9 | 371 | 101.1 | 5.5 | 103.1 | 0.73837 | 0.8257 | 0.83768 | -0.0006 | 90 | 90.7 | 89.3 | 84.3 | 87.9 | 80.5 | 1.511 | 0.7381 | 0.000808 | 13.5062 | 11.8404
90210 | 25.0583 | 1800 | 90 | 25.1 | 40 | 199.4 | 40.1 | 89.9 | 95.4 | 95.9 | 98.4 | 115.71 | 80 | 23.9 | 582 | 370.6 | 101.1 | 5.5 | 102.9 | 0.73825 | 0.8257 | 0.83768 | -0.0006 | 90.1 | 90.8 | 89.4 | 84.1 | 87.8 | 80.4 | 1.505 | 0.7373 | 0.000807 | 13.6295 | 11.8494
90240 | 25.0667 | 1800 | 90 | 25.1 | 40 | 199.4 | 40.2 | 89.9 | 95.4 | 96 | 98.4 | 116.06 | 77.4 | 23.8 | 576.4 | 370.8 | 101 | 5.5 | 102.9 | 0.73752 | 0.8257 | 0.83768 | -0.0006 | 90 | 90.7 | 89.3 | 84.2 | 87.8 | 80.5 | 1.505 | 0.7371 | 0.000808 | 13.6603 | 11.9694
90270 | 25.075 | 1800 | 90 | 25 | 40.1 | 199.4 | 40.1 | 90 | 95.5 | 95.9 | 98.5 | 116.77 | 79 | 23.7 | 589.8 | 370.9 | 101 | 5.6 | 103 | 0.73874 | 0.8257 | 0.83768 | -0.0006 | 90 | 90.7 | 89.4 | 84.2 | 87.9 | 80.5 | 1.5 | 0.7382 | 0.000808 | 13.4908 | 11.7843
90300 | 25.0833 | 1800 | 90.1 | 24.9 | 40.1 | 199.4 | 40.1 | 90 | 95.5 | 95.9 | 98.4 | 115.17 | 79.5 | 23.9 | 574.3 | 370.5 | 101.1 | 5.6 | 102.9 | 0.7385 | 0.8257 | 0.83768 | -0.0006 | 90.1 | 90.8 | 89.4 | 84.2 | 87.8 | 80.4 | 1.509 | 0.7375 | 0.000807 | 13.5986 | 11.8115
90330 | 25.0917 | 1800 | 90 | 24.9 | 40.1 | 199.3 | 40 | 90 | 95.5 | 96 | 98.5 | 114.88 | 77.8 | 23.7 | 585.8 | 370.6 | 101.2 | 5.6 | 103 | 0.73801 | 0.8257 | 0.83768 | -0.0006 | 90 | 90.8 | 89.3 | 84.2 | 88 | 80.6 | 1.506 | 0.7376 | 0.000808 | 13.5832 | 11.895
90360 | 25.1 | 1800 | 90 | 24.9 | 40.1 | 199.4 | 40 | 90 | 95.5 | 96 | 98.5 | 115.68 | 78.9 | 23.8 | 581.9 | 371 | 101.1 | 5.6 | 103.1 | 0.73795 | 0.8257 | 0.83768 | -0.0006 | 90.1 | 90.8 | 89.4 | 84.2 | 87.9 | 80.6 | 1.506 | 0.7367 | 0.000808 | 13.7221 | 11.895
90390 | 25.1083 | 1800 | 90 | 24.9 | 40.1 | 199.3 | 40 | 90 | 95.5 | 95.9 | 98.5 | 116.05 | 78.5 | 23.9 | 579.3 | 370.5 | 101.1 | 5.6 | 102.9 | 0.73709 | 0.8257 | 0.83768 | -0.0006 | 90.1 | 90.8 | 89.4 | 84.1 | 87.8 | 80.4 | 1.488 | 0.7362 | 0.000806 | 13.7994 | 12.0256
90420 | 25.1167 | 1800 | 90 | 24.9 | 40 | 199.3 | 40 | 90 | 95.6 | 95.9 | 98.4 | 116.17 | 78.3 | 23.9 | 585.4 | 370.9 | 101.3 | 5.6 | 102.9 | 0.73764 | 0.8257 | 0.83768 | -0.0006 | 90.1 | 90.8 | 89.4 | 84.1 | 87.7 | 80.3 | 1.502 | 0.7359 | 0.000806 | 13.8458 | 11.942
90450 | 25.125 | 1800 | 90 | 24.9 | 40 | 199.2 | 40.1 | 90 | 95.6 | 95.9 | 98.5 | 115.84 | 77.8 | 23.8 | 580.2 | 370.6 | 101.1 | 5.6 | 103 | 0.7377 | 0.8257 | 0.83768 | -0.0006 | 90.1 | 90.8 | 89.4 | 84.1 | 87.8 | 80.5 | 1.501 | 0.7365 | 0.000807 | 13.753 | 11.9329
90480 | 25.1333 | 1800 | 90 | 24.9 | 40 | 199.2 | 40.1 | 90 | 95.6 | 95.9 | 98.5 | 116.93 | 79.4 | 23.5 | 591.6 | 370.8 | 101.2 | 5.6 | 103 | 0.73807 | 0.8257 | 0.83768 | -0.0006 | 90.1 | 90.8 | 89.4 | 84.1 | 87.8 | 80.4 | 1.503 | 0.7364 | 0.000806 | 13.7685 | 11.8767
90510 | 25.1417 | 1800 | 90 | 24.9 | 40 | 199.3 | 40.1 | 90 | 95.6 | 96 | 98.4 | 117.19 | 79.5 | 23.6 | 590.2 | 370.7 | 101.3 | 5.5 | 103 | 0.73795 | 0.8257 | 0.83768 | -0.0006 | 90.1 | 90.8 | 89.4 | 84 | 87.7 | 80.3 | 1.508 | 0.7365 | 0.000806 | 13.753 | 11.8949
90540 | 25.15 | 1800 | 90 | 25 | 40 | 199.3 | 40.1 | 90.1 | 95.6 | 96 | 98.5 | 116.3 | 79.9 | 23.5 | 581.2 | 371 | 101.3 | 5.6 | 103 | 0.73764 | 0.8257 | 0.83768 | -0.0006 | 90.1 | 90.8 | 89.4 | 84.1 | 87.8 | 80.5 | 1.501 | 0.7363 | 0.000807 | 13.784 | 11.942
90570 | 25.1583 | 1800 | 90 | 25 | 40 | 199.3 | 40.1 | 90.1 | 95.6 | 95.9 | 98.5 | 115.47 | 79.4 | 23.9 | 580.1 | 370.7 | 101.3 | 5.6 | 103 | 0.73752 | 0.8257 | 0.83768 | -0.0006 | 90.1 | 90.9 | 89.4 | 84 | 87.7 | 80.4 | 1.504 | 0.7356 | 0.000806 | 13.8923 | 11.9602
90600 | 25.1667 | 1800 | 90.1 | 24.9 | 40.1 | 199.3 | 40.1 | 90.1 | 95.7 | 95.9 | 98.4 | 116.07 | 79.2 | 23.9 | 593.3 | 370.8 | 101.2 | 5.6 | 103 | 0.73776 | 0.8257 | 0.83768 | -0.0006 | 90.2 | 90.8 | 89.5 | 84 | 87.6 | 80.3 | 1.501 | 0.7357 | 0.000805 | 13.8768 | 11.9147
90630 | 25.175 | 1800 | 90.1 | 25 | 40.1 | 199.4 | 40 | 90.1 | 95.7 | 95.9 | 98.5 | 116.32 | 80 | 23.9 | 589.6 | 370.6 | 101 | 5.6 | 103.2 | 0.73795 | 0.8257 | 0.83768 | -0.0006 | 90.1 | 90.8 | 89.5 | 84 | 87.7 | 80.4 | 1.495 | 0.736 | 0.000806 | 13.8304 | 11.8949
90660 | 25.1833 | 1800 | 90.1 | 25 | 40 | 199.4 | 40.1 | 90.1 | 95.7 | 95.9 | 98.5 | 115.68 | 78.4 | 23.8 | 583.7 | 370.7 | 101.3 | 5.6 | 103.2 | 0.73703 | 0.8257 | 0.83768 | -0.0006 | 90.1 | 90.8 | 89.4 | 84.1 | 87.8 | 80.4 | 1.496 | 0.7355 | 0.000806 | 13.9078 | 12.0348
90690 | 25.1917 | 1800 | 90 | 25.1 | 40 | 199.4 | 40.2 | 90.1 | 95.7 | 95.9 | 98.4 | 115.92 | 80 | 23.6 | 574.9 | 370.9 | 101.1 | 5.6 | 103.1 | 0.73733 | 0.8257 | 0.83768 | -0.0006 | 90.1 | 90.8 | 89.4 | 84 | 87.7 | 80.3 | 1.506 | 0.7359 | 0.000806 | 13.8458 | 11.9891
90720 | 25.2 | 1800 | 90 | 25.1 | 40 | 199.4 | 40.1 | 90.1 | 95.7 | 95.9 | 98.5 | 116.8 | 81.3 | 23.6 | 592.3 | 370.6 | 101 | 5.6 | 102.9 | 0.73758 | 0.8257 | 0.83768 | -0.0006 | 90.1 | 90.8 | 89.4 | 84 | 87.7 | 80.4 | 1.503 | 0.7362 | 0.000806 | 13.7994 | 11.9511
90750 | 25.2083 | 1800 | 90 | 25 | 40 | 199.4 | 40.1 | 90.1 | 95.7 | 95.9 | 98.4 | 116.68 | 81.3 | 23.9 | 588.8 | 370.4 | 101.1 | 5.6 | 102.9 | 0.73721 | 0.8257 | 0.83768 | -0.0006 | 90.1 | 90.8 | 89.4 | 83.9 | 87.5 | 80.2 | 1.506 | 0.7358 | 0.000805 | 13.8613 | 12.0074
90780 | 25.2167 | 1800 | 90 | 25 | 40 | 199.4 | 40.2 | 90.1 | 95.7 | 96 | 98.4 | 115.58 | 80.1 | 23.9 | 580.2 | 370.6 | 100.9 | 5.6 | 102.9 | 0.73721 | 0.8257 | 0.83768 | -0.0006 | 90.1 | 90.8 | 89.3 | 83.9 | 87.6 | 80.2 | 1.5 | 0.7365 | 0.000805 | 13.753 | 12.0074
90810 | 25.225 | 1801 | 90 | 25 | 40 | 199.4 | 40.2 | 90.1 | 95.7 | 95.9 | 98.5 | 115.92 | 81 | 23.9 | 578.6 | 370.6 | 101.3 | 5.6 | 103.1 | 0.73758 | 0.8257 | 0.83768 | -0.0006 | 90.1 | 90.8 | 89.4 | 83.9 | 87.7 | 80.3 | 1.494 | 0.736 | 0.000805 | 13.8303 | 11.9511
90840 | 25.2333 | 1800 | 90 | 25 | 40.1 | 199.4 | 40.1 | 90.1 | 95.7 | 96 | 98.5 | 116.7 | 81.6 | 23.8 | 588.2 | 370.6 | 101.1 | 5.6 | 103.2 | 0.73746 | 0.8257 | 0.83768 | -0.0006 | 90.1 | 90.8 | 89.4 | 84.1 | 87.7 | 80.4 | 1.5 | 0.7361 | 0.000806 | 13.8149 | 11.9694
90870 | 25.2417 | 1800 | 89.9 | 25 | 40.1 | 199.5 | 40.1 | 90.1 | 95.7 | 96 | 98.4 | 115.46 | 81.9 | 24 | 589.4 | 370.7 | 101.2 | 5.5 | 103 | 0.7374 | 0.8257 | 0.83768 | -0.0006 | 90 | 90.8 | 89.3 | 84 | 87.6 | 80.3 | 1.498 | 0.7369 | 0.000806 | 13.6912 | 11.9876
90900 | 25.25 | 1800 | 90 | 25 | 40.1 | 199.5 | 40 | 90.1 | 95.7 | 96 | 98.4 | 115.85 | 80.1 | 23.9 | 584.5 | 370.4 | 101.1 | 5.5 | 103 | 0.73721 | 0.8257 | 0.83768 | -0.0006 | 90.1 | 90.8 | 89.4 | 84 | 87.6 | 80.2 | 1.504 | 0.7362 | 0.000805 | 13.7994 | 12.0074
90930 | 25.2583 | 1800 | 89.9 | 25.1 | 40.1 | 199.5 | 40 | 90.1 | 95.6 | 96 | 98.5 | 115.42 | 80.5 | 24 | 584.8 | 370.4 | 101.1 | 5.5 | 103 | 0.73819 | 0.8257 | 0.83768 | -0.0006 | 90 | 90.7 | 89.3 | 84 | 87.7 | 80.3 | 1.498 | 0.7378 | 0.000806 | 13.5523 | 11.8676
90960 | 25.2667 | 1800 | 90 | 25.1 | 40 | 199.5 | 40.2 | 90.1 | 95.6 | 96 | 98.4 | 116.19 | 79.9 | 24 | 573.3 | 370.6 | 101.2 | 5.5 | 102.8 | 0.73703 | 0.8257 | 0.83768 | -0.0006 | 90.1 | 90.8 | 89.4 | 83.9 | 87.6 | 80.2 | 1.507 | 0.7359 | 0.000805 | 13.8458 | 12.0347
90990 | 25.275 | 1800 | 89.9 | 25 | 40 | 199.5 | 40 | 90 | 95.6 | 96 | 98.4 | 115.96 | 80.8 | 24 | 581.8 | 370.7 | 101 | 5.5 | 103 | 0.73721 | 0.8257 | 0.83768 | -0.0006 | 90 | 90.7 | 89.4 | 83.9 | 87.6 | 80.2 | 1.493 | 0.7368 | 0.000805 | 13.7066 | 12.0165
91020 | 25.2833 | 1800 | 89.9 | 25.1 | 39.9 | 199.5 | 40.1 | 90 | 95.6 | 96 | 98.4 | 116.58 | 81.4 | 23.9 | 578.9 | 370.9 | 101.2 | 5.5 | 103.1 | 0.73782 | 0.8257 | 0.83768 | -0.0006 | 90.1 | 90.7 | 89.4 | 84 | 87.7 | 80.3 | 1.495 | 0.7368 | 0.000806 | 13.7066 | 11.9147
91050 | 25.2917 | 1800 | 90 | 25.2 | 40 | 199.5 | 40 | 90 | 95.6 | 96 | 98.4 | 117.18 | 82.3 | 23.9 | 591.2 | 370.5 | 101.2 | 5.5 | 103.1 | 0.73733 | 0.8257 | 0.83768 | -0.0006 | 90 | 90.7 | 89.3 | 83.9 | 87.6 | 80.2 | 1.492 | 0.7375 | 0.000805 | 13.5986 | 11.9982
91080 | 25.3 | 1800 | 90 | 25.3 | 40 | 199.5 | 40 | 90 | 95.6 | 96 | 98.4 | 116.52 | 79.9 | 23.7 | 583.6 | 370.6 | 101.1 | 5.6 | 103.1 | 0.73764 | 0.8257 | 0.83768 | -0.0006 | 90 | 90.7 | 89.4 | 83.9 | 87.6 | 80.2 | 1.505 | 0.7372 | 0.000805 | 13.6449 | 11.9511
91110 | 25.3083 | 1800 | 90 | 25.3 | 40 | 199.5 | 40 | 90.1 | 95.6 | 96 | 98.5 | 115.53 | 79.5 | 23.5 | 575.7 | 371.1 | 101.1 | 5.5 | 103.1 | 0.73752 | 0.8257 | 0.83768 | -0.0006 | 90 | 90.7 | 89.3 | 84.1 | 87.8 | 80.5 | 1.497 | 0.737 | 0.000807 | 13.6758 | 11.9694
91140 | 25.3167 | 1801 | 90 | 25.2 | 40 | 199.5 | 39.9 | 90.1 | 95.6 | 96 | 98.4 | 116.5 | 79.5 | 23.6 | 593.4 | 370.8 | 101 | 5.5 | 103 | 0.73733 | 0.8257 | 0.83768 | -0.0006 | 90 | 90.7 | 89.3 | 83.9 | 87.6 | 80.2 | 1.496 | 0.7375 | 0.000806 | 13.5986 | 11.9983
91170 | 25.325 | 1801 | 90 | 25.2 | 40 | 199.4 | 39.9 | 90.1 | 95.6 | 96 | 98.4 | 116.54 | 79.8 | 23.8 | 578.4 | 370.6 | 101.1 | 5.6 | 103 | 0.7377 | 0.8257 | 0.83768 | -0.0006 | 90.1 | 90.8 | 89.4 | 84 | 87.6 | 80.2 | 1.504 | 0.7366 | 0.000806 | 13.7375 | 11.9329
91200 | 25.3333 | 1800 | 90 | 25.1 | 40 | 199.4 | 39.9 | 90.1 | 95.6 | 96 | 98.4 | 116.87 | 79.6 | 23.7 | 581 | 370.5 | 101.2 | 5.6 | 102.9 | 0.73715 | 0.8257 | 0.83768 | -0.0006 | 90.1 | 90.7 | 89.4 | 83.9 | 87.5 | 80.2 | 1.498 | 0.7363 | 0.000804 | 13.7839 | 12.0165
91230 | 25.3417 | 1800 | 90 | 25 | 40 | 199.3 | 39.9 | 90.1 | 95.6 | 96 | 98.4 | 116.29 | 81.4 | 23.6 | 579.3 | 370.7 | 101.2 | 5.6 | 103 | 0.73721 | 0.8257 | 0.83768 | -0.0006 | 90.1 | 90.8 | 89.4 | 83.9 | 87.6 | 80.2 | 1.493 | 0.7363 | 0.000805 | 13.7839 | 12.0074
91260 | 25.35 | 1800 | 90 | 25.1 | 40 | 199.3 | 39.9 | 90.1 | 95.6 | 96 | 98.4 | 116.89 | 80 | 23.7 | 589.8 | 370.8 | 101.1 | 5.6 | 103.1 | 0.73721 | 0.8257 | 0.83768 | -0.0006 | 90 | 90.7 | 89.3 | 83.9 | 87.5 | 80.2 | 1.5 | 0.7368 | 0.000805 | 13.7066 | 12.0165
91290 | 25.3583 | 1800 | 90 | 25.1 | 39.9 | 199.3 | 39.9 | 90.1 | 95.7 | 96 | 98.5 | 116.72 | 81.1 | 23.6 | 591.1 | 370.9 | 101.3 | 5.6 | 103.2 | 0.73623 | 0.8257 | 0.83768 | -0.0006 | 90 | 90.8 | 89.3 | 84.1 | 87.8 | 80.4 | 1.491 | 0.7356 | 0.000807 | 13.8923 | 12.1658
91320 | 25.3667 | 1800 | 90 | 25 | 39.9 | 199.4 | 39.9 | 90.1 | 95.7 | 96 | 98.4 | 116.19 | 76.7 | 23.8 | 585.4 | 370.7 | 101.2 | 5.6 | 103.1 | 0.73684 | 0.8257 | 0.83768 | -0.0006 | 90 | 90.7 | 89.3 | 83.9 | 87.5 | 80.2 | 1.49 | 0.7367 | 0.000805 | 13.7221 | 12.0728
91350 | 25.375 | 1800 | 90 | 25 | 40 | 199.4 | 40 | 90.1 | 95.7 | 96 | 98.4 | 115.84 | 80.1 | 24 | 583.6 | 370.7 | 101.1 | 5.6 | 103 | 0.73684 | 0.8257 | 0.83768 | -0.0006 | 90.1 | 90.8 | 89.4 | 84 | 87.6 | 80.3 | 1.498 | 0.7359 | 0.000806 | 13.8458 | 12.0637
91380 | 25.3833 | 1800 | 90 | 24.9 | 40 | 199.3 | 40 | 90.1 | 95.7 | 96 | 98.4 | 115.28 | 81.7 | 24 | 575.9 | 370.5 | 101.1 | 5.5 | 102.9 | 0.73727 | 0.8257 | 0.83768 | -0.0006 | 90 | 90.7 | 89.3 | 84 | 87.7 | 80.3 | 1.506 | 0.7374 | 0.000806 | 13.614 | 12.0074
91410 | 25.3917 | 1800 | 90 | 24.8 | 40 | 199.4 | 39.9 | 90.1 | 95.6 | 96 | 98.4 | 115.79 | 79.8 | 24 | 589.3 | 370.2 | 101.1 | 5.6 | 102.9 | 0.7374 | 0.8257 | 0.83768 | -0.0006 | 90.1 | 90.8 | 89.4 | 83.9 | 87.6 | 80.2 | 1.476 | 0.7363 | 0.000805 | 13.7839 | 11.9785
91440 | 25.4 | 1800 | 90 | 24.7 | 40 | 199.3 | 40 | 90.1 | 95.7 | 96 | 98.5 | 115.02 | 81.5 | 24 | 583.9 | 370.7 | 101.2 | 5.6 | 103.1 | 0.73727 | 0.8257 | 0.83768 | -0.0006 | 90 | 90.7 | 89.3 | 83.9 | 87.7 | 80.3 | 1.498 | 0.7372 | 0.000805 | 13.6449 | 12.0074
91470 | 25.4083 | 1800 | 90 | 24.6 | 40 | 199.4 | 39.9 | 90.1 | 95.7 | 96 | 98.4 | 115.62 | 81.4 | 24 | 576.3 | 370.7 | 101.2 | 5.6 | 103 | 0.73733 | 0.8257 | 0.83768 | -0.0006 | 90 | 90.8 | 89.3 | 83.9 | 87.6 | 80.2 | 1.504 | 0.7369 | 0.000804 | 13.6911 | 11.9982
91500 | 25.4167 | 1800 | 90 | 24.6 | 40 | 199.4 | 39.9 | 90.1 | 95.7 | 96 | 98.5 | 116.43 | 81.4 | 24 | 591.4 | 370.7 | 101 | 5.6 | 103.1 | 0.73709 | 0.8257 | 0.83768 | -0.0006 | 90 | 90.7 | 89.3 | 84.1 | 87.8 | 80.4 | 1.506 | 0.7372 | 0.000807 | 13.6449 | 12.0348
91530 | 25.425 | 1800 | 90 | 24.7 | 40 | 199.4 | 39.9 | 90.1 | 95.7 | 96 | 98.4 | 116.85 | 82.5 | 24 | 590.2 | 370.3 | 101.1 | 5.6 | 103.1 | 0.73733 | 0.8257 | 0.83768 | -0.0006 | 90 | 90.7 | 89.3 | 83.9 | 87.6 | 80.2 | 1.503 | 0.7371 | 0.000805 | 13.6603 | 11.9982
91560 | 25.4333 | 1801 | 90 | 24.7 | 40 | 199.4 | 39.9 | 90.1 | 95.7 | 96 | 98.4 | 115.87 | 79.8 | 24 | 591.3 | 370.8 | 101.4 | 5.6 | 103.1 | 0.73727 | 0.8257 | 0.83768 | -0.0006 | 90 | 90.7 | 89.3 | 84 | 87.7 | 80.3 | 1.5 | 0.7378 | 0.000806 | 13.5523 | 12.0074
91590 | 25.4417 | 1800 | 90 | 24.8 | 39.9 | 199.4 | 39.9 | 90.1 | 95.7 | 96 | 98.4 | 116.32 | 79.3 | 24 | 591.1 | 370.8 | 101.3 | 5.6 | 103.2 | 0.73715 | 0.8257 | 0.83768 | -0.0006 | 90 | 90.7 | 89.2 | 84 | 87.6 | 80.3 | 1.5 | 0.7375 | 0.000806 | 13.5986 | 12.0256
91620 | 25.45 | 1800 | 90 | 24.9 | 40 | 199.4 | 40 | 90.1 | 95.7 | 96 | 98.5 | 115.91 | 80.3 | 24 | 583.5 | 370.5 | 101.1 | 5.6 | 103.2 | 0.73782 | 0.8257 | 0.83768 | -0.0006 | 90 | 90.7 | 89.3 | 84.1 | 87.8 | 80.4 | 1.505 | 0.738 | 0.000807 | 13.5216 | 11.9238
91650 | 25.4583 | 1800 | 90 | 25 | 40 | 199.3 | 40 | 90.1 | 95.7 | 96 | 98.4 | 115.58 | 75.8 | 24 | 578 | 370.7 | 101.1 | 5.6 | 103.2 | 0.73746 | 0.8257 | 0.83768 | -0.0006 | 90 | 90.7 | 89.3 | 84 | 87.6 | 80.3 | 1.497 | 0.7372 | 0.000806 | 13.6449 | 11.9785
91680 | 25.4667 | 1800 | 90 | 25.1 | 40 | 199.4 | 40 | 90.1 | 95.7 | 96 | 98.4 | 115.97 | 72.5 | 23.7 | 591.2 | 371.1 | 101 | 5.6 | 103.1 | 0.7374 | 0.8257 | 0.83768 | -0.0006 | 90.1 | 90.8 | 89.4 | 84.1 | 87.8 | 80.5 | 1.501 | 0.7363 | 0.000807 | 13.784 | 11.9785
91710 | 25.475 | 1800 | 90 | 25.1 | 40.1 | 199.4 | 40.1 | 90.1 | 95.7 | 96 | 98.4 | 116.47 | 77.5 | 23.7 | 584.5 | 370.5 | 101.2 | 5.6 | 103 | 0.73733 | 0.8257 | 0.83768 | -0.0006 | 90 | 90.7 | 89.3 | 84 | 87.6 | 80.3 | 1.499 | 0.737 | 0.000806 | 13.6757 | 11.9983
91740 | 25.4833 | 1800 | 90 | 25.1 | 40.1 | 199.4 | 40 | 90.1 | 95.7 | 96 | 98.4 | 116.21 | 80.8 | 23.8 | 580.8 | 370.3 | 101.2 | 5.6 | 102.8 | 0.73721 | 0.8257 | 0.83768 | -0.0006 | 90.1 | 90.8 | 89.4 | 83.9 | 87.6 | 80.2 | 1.5 | 0.7364 | 0.000805 | 13.7684 | 12.0074
91770 | 25.4917 | 1800 | 90 | 25.1 | 40 | 199.4 | 40.1 | 90.1 | 95.7 | 96 | 98.4 | 116.38 | 81.1 | 23.7 | 575.4 | 370.8 | 101.2 | 5.6 | 102.8 | 0.73758 | 0.8257 | 0.83768 | -0.0006 | 90 | 90.7 | 89.3 | 84 | 87.6 | 80.2 | 1.504 | 0.7375 | 0.000806 | 13.5986 | 11.9602
91800 | 25.5 | 1800 | 90 | 25.2 | 40 | 199.5 | 39.9 | 90.1 | 95.7 | 96 | 98.4 | 116.52 | 81.7 | 23.5 | 590.8 | 370.8 | 101.1 | 5.6 | 102.9 | 0.73764 | 0.8257 | 0.83768 | -0.0006 | 90 | 90.7 | 89.4 | 83.9 | 87.6 | 80.3 | 1.495 | 0.7371 | 0.000805 | 13.6603 | 11.9511
91830 | 25.5083 | 1800 | 90 | 25.1 | 40 | 199.4 | 39.9 | 90.1 | 95.7 | 96 | 98.4 | 116.66 | 82.3 | 23.9 | 588.9 | 370.5 | 101.2 | 5.6 | 103 | 0.73795 | 0.8257 | 0.83768 | -0.0006 | 90 | 90.7 | 89.3 | 84 | 87.7 | 80.3 | 1.495 | 0.738 | 0.000806 | 13.5215 | 11.9041
91860 | 25.5167 | 1800 | 90 | 25.1 | 39.9 | 199.4 | 39.9 | 90.1 | 95.7 | 96 | 98.4 | 116.08 | 79.9 | 23.9 | 591.4 | 370.1 | 101.2 | 5.6 | 102.8 | 0.73782 | 0.8257 | 0.83768 | -0.0006 | 90 | 90.8 | 89.3 | 83.9 | 87.6 | 80.2 | 1.502 | 0.7375 | 0.000804 | 13.5986 | 11.9238
91890 | 25.525 | 1799 | 90 | 25.2 | 39.9 | 199.3 | 40 | 90.1 | 95.7 | 96 | 98.5 | 116.12 | 82.2 | 23.9 | 588.2 | 370.4 | 101.3 | 5.6 | 103 | 0.73758 | 0.8257 | 0.83768 | -0.0006 | 90 | 90.7 | 89.3 | 84 | 87.7 | 80.3 | 1.501 | 0.7372 | 0.000806 | 13.6449 | 11.9602
91920 | 25.5333 | 1800 | 90 | 25.2 | 39.9 | 199.2 | 40 | 90.1 | 95.7 | 96 | 98.4 | 115.3 | 81.6 | 23.9 | 582.9 | 370.5 | 101 | 5.6 | 103 | 0.73691 | 0.8257 | 0.83768 | -0.0006 | 90 | 90.8 | 89.3 | 84 | 87.6 | 80.3 | 1.493 | 0.7363 | 0.000806 | 13.7839 | 12.0622
91950 | 25.5417 | 1800 | 90 | 25.1 | 40 | 199.2 | 40.1 | 90.1 | 95.7 | 96 | 98.4 | 115.36 | 81.2 | 24 | 581.2 | 370.1 | 101.1 | 5.6 | 102.8 | 0.73764 | 0.8257 | 0.83768 | -0.0006 | 90 | 90.7 | 89.2 | 83.9 | 87.6 | 80.2 | 1.508 | 0.7381 | 0.000805 | 13.5061 | 11.9511
91980 | 25.55 | 1800 | 90 | 25.1 | 40 | 199.2 | 40 | 90.1 | 95.7 | 96 | 98.4 | 116.63 | 81 | 24 | 590.4 | 370.3 | 101.3 | 5.6 | 102.9 | 0.7374 | 0.8257 | 0.83768 | -0.0006 | 90 | 90.7 | 89.3 | 84 | 87.7 | 80.3 | 1.501 | 0.7369 | 0.000806 | 13.6912 | 11.9876
92010 | 25.5583 | 1800 | 90 | 25 | 40 | 199.2 | 40 | 90.1 | 95.7 | 96 | 98.4 | 115.86 | 82.2 | 24 | 590.7 | 370.3 | 101 | 5.6 | 103.1 | 0.73776 | 0.8257 | 0.83768 | -0.0006 | 90 | 90.7 | 89.3 | 84 | 87.7 | 80.3 | 1.504 | 0.7377 | 0.000806 | 13.5678 | 11.9329
92040 | 25.5667 | 1800 | 90 | 25 | 40 | 199.3 | 40 | 90.1 | 95.7 | 96 | 98.4 | 116.51 | 79.7 | 23.7 | 588 | 370.6 | 101.2 | 5.6 | 103.1 | 0.73789 | 0.8257 | 0.83768 | -0.0006 | 90 | 90.7 | 89.4 | 84.1 | 87.8 | 80.4 | 1.505 | 0.7375 | 0.000807 | 13.5986 | 11.9132
92070 | 25.575 | 1800 | 90 | 24.9 | 40 | 199.4 | 39.9 | 90.1 | 95.7 | 96 | 98.4 | 116.07 | 75.9 | 24 | 588.4 | 370.5 | 101.2 | 5.6 | 103.1 | 0.73795 | 0.8257 | 0.83768 | -0.0006 | 90 | 90.7 | 89.3 | 84.2 | 87.8 | 80.5 | 1.497 | 0.7375 | 0.000807 | 13.5986 | 11.9041
92100 | 25.5833 | 1800 | 90 | 24.9 | 39.9 | 199.3 | 39.9 | 90.1 | 95.7 | 96 | 98.4 | 116.5 | 81.6 | 24 | 585.3 | 370.5 | 101.2 | 5.6 | 102.9 | 0.73752 | 0.8257 | 0.83768 | -0.0006 | 90 | 90.7 | 89.3 | 84.1 | 87.8 | 80.4 | 1.502 | 0.7374 | 0.000807 | 13.614 | 11.9694
92130 | 25.5917 | 1800 | 90 | 24.9 | 39.9 | 199.3 | 39.9 | 90.1 | 95.7 | 96 | 98.4 | 116.02 | 82.8 | 24 | 580.6 | 370.3 | 101.1 | 5.6 | 102.9 | 0.73782 | 0.8257 | 0.83768 | -0.0006 | 90 | 90.7 | 89.4 | 84.1 | 87.7 | 80.4 | 1.499 | 0.7373 | 0.000807 | 13.6295 | 11.9238
92160 | 25.6 | 1800 | 90 | 24.9 | 39.9 | 199.3 | 40 | 90.1 | 95.7 | 96 | 98.4 | 115.49 | 82.6 | 24.1 | 579.2 | 370 | 101.2 | 5.6 | 102.9 | 0.73758 | 0.8257 | 0.83768 | -0.0006 | 90 | 90.7 | 89.3 | 84 | 87.7 | 80.3 | 1.499 | 0.7379 | 0.000806 | 13.5369 | 11.9602
92190 | 25.6083 | 1800 | 89.9 | 24.9 | 39.9 | 199.3 | 40 | 90 | 95.6 | 96 | 98.4 | 115.86 | 81.4 | 24 | 586.9 | 370.8 | 101.1 | 5.6 | 103 | 0.73752 | 0.8257 | 0.83768 | -0.0006 | 90 | 90.7 | 89.3 | 84.1 | 87.8 | 80.5 | 1.505 | 0.7374 | 0.000807 | 13.614 | 11.9694
92220 | 25.6167 | 1801 | 90 | 24.9 | 39.9 | 199.3 | 40 | 90.1 | 95.6 | 96 | 98.4 | 116.49 | 78.9 | 24 | 588.7 | 371.1 | 101 | 5.6 | 103.2 | 0.73789 | 0.8257 | 0.83768 | -0.0006 | 90 | 90.7 | 89.3 | 84.1 | 87.8 | 80.5 | 1.507 | 0.7383 | 0.000807 | 13.4754 | 11.9132
92250 | 25.625 | 1800 | 90 | 24.9 | 39.9 | 199.3 | 40 | 90.1 | 95.6 | 96 | 98.5 | 116.12 | 51.9 | 24 | 582.8 | 371.1 | 101.1 | 5.6 | 103.5 | 0.73789 | 0.8257 | 0.83768 | -0.0006 | 90.1 | 90.8 | 89.3 | 84.4 | 88.1 | 80.8 | 1.498 | 0.7372 | 0.00081 | 13.6449 | 11.9041
92280 | 25.6333 | 1800 | 90 | 24.9 | 40 | 199.3 | 40 | 90.1 | 95.7 | 95.9 | 98.4 | 116.2 | 61.1 | 24 | 582.3 | 370.8 | 101.2 | 5.6 | 103.1 | 0.73727 | 0.8257 | 0.83768 | -0.0006 | 90 | 90.7 | 89.3 | 84.2 | 88 | 80.6 | 1.504 | 0.7377 | 0.000808 | 13.5678 | 12.0074
92310 | 25.6417 | 1800 | 90 | 24.9 | 40 | 199.3 | 40 | 90.1 | 95.6 | 95.9 | 98.4 | 115.59 | 71.1 | 24 | 581.5 | 370 | 101.2 | 5.6 | 102.8 | 0.7366 | 0.8257 | 0.83768 | -0.0006 | 90 | 90.7 | 89.3 | 84 | 87.7 | 80.3 | 1.497 | 0.7369 | 0.000806 | 13.6912 | 12.1094
92340 | 25.65 | 1800 | 90 | 25 | 40 | 199.3 | 39.9 | 90 | 95.6 | 95.9 | 98.4 | 116.09 | 67.3 | 23.9 | 585.6 | 370.1 | 101.3 | 5.6 | 102.9 | 0.73782 | 0.8257 | 0.83768 | -0.0006 | 90 | 90.7 | 89.3 | 83.9 | 87.6 | 80.3 | 1.501 | 0.7382 | 0.000805 | 13.4907 | 11.9238
92370 | 25.6583 | 1800 | 90 | 25.1 | 40 | 199.3 | 40 | 90 | 95.6 | 96 | 98.5 | 116.17 | 64.5 | 23.9 | 580.8 | 370.3 | 101.1 | 5.6 | 103.1 | 0.73844 | 0.8257 | 0.83768 | -0.0006 | 89.9 | 90.6 | 89.3 | 84 | 87.7 | 80.3 | 1.502 | 0.7392 | 0.000806 | 13.3371 | 11.8388
92400 | 25.6667 | 1800 | 90 | 25.1 | 40 | 199.3 | 40.1 | 90 | 95.6 | 96 | 98.4 | 116.94 | 62.7 | 24 | 577.3 | 370.8 | 101.2 | 5.6 | 103.1 | 0.73795 | 0.8257 | 0.83768 | -0.0006 | 89.9 | 90.6 | 89.3 | 84.1 | 87.8 | 80.4 | 1.502 | 0.7387 | 0.000807 | 13.4139 | 11.9132
92430 | 25.675 | 1800 | 90 | 25.1 | 40 | 199.2 | 40 | 90 | 95.6 | 96 | 98.4 | 117.19 | 66.6 | 23.9 | 588.2 | 370.9 | 101.2 | 5.6 | 103.1 | 0.73648 | 0.8257 | 0.83768 | -0.0006 | 89.9 | 90.6 | 89.1 | 84.1 | 87.8 | 80.5 | 1.509 | 0.7384 | 0.000808 | 13.46 | 12.1368
92460 | 25.6833 | 1800 | 90 | 25 | 40 | 199.2 | 40 | 90 | 95.6 | 96 | 98.4 | 116.21 | 68.8 | 24 | 583.2 | 370.7 | 101.2 | 5.6 | 103.1 | 0.73807 | 0.8257 | 0.83768 | -0.0006 | 90 | 90.7 | 89.2 | 84.1 | 87.8 | 80.4 | 1.502 | 0.7387 | 0.000807 | 13.4139 | 11.8859
92490 | 25.6917 | 1800 | 90 | 24.9 | 40 | 199.2 | 40.1 | 90 | 95.6 | 96 | 98.4 | 115.78 | 77.2 | 23.9 | 580.8 | 370.2 | 101.1 | 5.6 | 102.8 | 0.73721 | 0.8257 | 0.83768 | -0.0006 | 89.9 | 90.6 | 89.3 | 83.9 | 87.6 | 80.2 | 1.499 | 0.7381 | 0.000805 | 13.5061 | 12.0256
92520 | 25.7 | 1800 | 90 | 24.9 | 40 | 199.1 | 40 | 90 | 95.6 | 96 | 98.4 | 116.85 | 79.3 | 23.9 | 591.2 | 370.2 | 101.2 | 5.6 | 102.9 | 0.7377 | 0.8257 | 0.83768 | -0.0006 | 90 | 90.7 | 89.3 | 84 | 87.6 | 80.3 | 1.505 | 0.7379 | 0.000806 | 13.5369 | 11.942
92550 | 25.7083 | 1800 | 90 | 25 | 40 | 199.1 | 40.1 | 90 | 95.6 | 96 | 98.4 | 115.87 | 80.9 | 24 | 584.3 | 370.5 | 101.1 | 5.6 | 102.9 | 0.73819 | 0.8257 | 0.83768 | -0.0006 | 89.9 | 90.6 | 89.2 | 84 | 87.7 | 80.3 | 1.502 | 0.7392 | 0.000806 | 13.3371 | 11.8767
92580 | 25.7167 | 1800 | 90 | 25 | 40 | 199.1 | 40 | 90 | 95.6 | 96 | 98.4 | 115.44 | 80.8 | 24 | 582.1 | 370.3 | 101 | 5.6 | 102.9 | 0.7377 | 0.8257 | 0.83768 | -0.0006 | 90 | 90.7 | 89.3 | 83.9 | 87.6 | 80.3 | 1.495 | 0.7374 | 0.000805 | 13.614 | 11.942
92610 | 25.725 | 1800 | 90 | 25 | 40 | 199.1 | 40.1 | 90 | 95.6 | 96 | 98.4 | 115.31 | 81.9 | 23.9 | 576 | 370.2 | 101.2 | 5.6 | 102.9 | 0.73709 | 0.8257 | 0.83768 | -0.0006 | 90 | 90.7 | 89.3 | 84 | 87.6 | 80.3 | 1.498 | 0.7373 | 0.000806 | 13.6294 | 12.0348
92640 | 25.7333 | 1800 | 90 | 24.9 | 40 | 199.1 | 39.9 | 90 | 95.6 | 96 | 98.4 | 115.91 | 81.8 | 23.9 | 592.6 | 370.3 | 101 | 5.6 | 102.9 | 0.73691 | 0.8257 | 0.83768 | -0.0006 | 90 | 90.7 | 89.3 | 83.9 | 87.6 | 80.3 | 1.496 | 0.737 | 0.000805 | 13.6757 | 12.0621
92670 | 25.7417 | 1800 | 90 | 25 | 40 | 199.1 | 40 | 90 | 95.6 | 96 | 98.4 | 115.12 | 82.1 | 24 | 579.4 | 370.2 | 101.2 | 5.6 | 102.9 | 0.73746 | 0.8257 | 0.83768 | -0.0006 | 90 | 90.6 | 89.3 | 83.9 | 87.6 | 80.3 | 1.496 | 0.738 | 0.000805 | 13.5215 | 11.9785
92700 | 25.75 | 1800 | 90 | 25 | 40 | 199.1 | 40 | 90 | 95.6 | 96 | 98.4 | 115.68 | 81.1 | 24 | 583.7 | 370.8 | 101.2 | 5.6 | 103 | 0.73697 | 0.8257 | 0.83768 | -0.0006 | 90 | 90.7 | 89.2 | 84 | 87.7 | 80.3 | 1.502 | 0.7376 | 0.000806 | 13.5832 | 12.053
92730 | 25.7583 | 1800 | 90 | 25 | 40 | 199.1 | 40.1 | 90 | 95.6 | 96 | 98.3 | 116.04 | 81.4 | 24 | 580.7 | 370.7 | 101.3 | 5.6 | 103 | 0.7377 | 0.8257 | 0.83768 | -0.0006 | 89.9 | 90.6 | 89.3 | 84 | 87.7 | 80.3 | 1.498 | 0.7385 | 0.000806 | 13.4446 | 11.9511
92760 | 25.7667 | 1800 | 90 | 25 | 39.9 | 199.2 | 40.1 | 90 | 95.6 | 96 | 98.4 | 115.28 | 80.2 | 23.8 | 580.9 | 370.9 | 101.2 | 5.6 | 103.1 | 0.7377 | 0.8257 | 0.83768 | -0.0006 | 90 | 90.6 | 89.3 | 84 | 87.7 | 80.3 | 1.504 | 0.7381 | 0.000806 | 13.5061 | 11.942
92790 | 25.775 | 1800 | 90 | 25 | 40 | 199.2 | 40.1 | 90 | 95.6 | 96 | 98.4 | 115.85 | 81.8 | 23.7 | 580.9 | 370.9 | 101.1 | 5.6 | 103.1 | 0.73752 | 0.8257 | 0.83768 | -0.0006 | 90 | 90.7 | 89.3 | 84.2 | 87.8 | 80.4 | 1.503 | 0.738 | 0.000808 | 13.5216 | 11.9694
92820 | 25.7833 | 1800 | 90 | 25 | 40 | 199.3 | 40.1 | 90 | 95.6 | 96 | 98.4 | 115.7 | 81.2 | 23.8 | 582.1 | 370.2 | 101.1 | 5.6 | 102.8 | 0.73703 | 0.8257 | 0.83768 | -0.0006 | 89.9 | 90.7 | 89.2 | 84 | 87.7 | 80.3 | 1.505 | 0.738 | 0.000806 | 13.5215 | 12.053
92850 | 25.7917 | 1800 | 90 | 25 | 40 | 199.3 | 40 | 90 | 95.6 | 96 | 98.4 | 116.47 | 81.4 | 24 | 589.2 | 370.3 | 101.2 | 5.6 | 102.9 | 0.73764 | 0.8257 | 0.83768 | -0.0006 | 90 | 90.7 | 89.3 | 83.9 | 87.6 | 80.2 | 1.501 | 0.7373 | 0.000805 | 13.6294 | 11.9511
92880 | 25.8 | 1800 | 90 | 25 | 40 | 199.3 | 40 | 90 | 95.6 | 96 | 98.4 | 116.06 | 81.5 | 24.1 | 581.7 | 370.4 | 101.2 | 5.6 | 103 | 0.73623 | 0.8257 | 0.83768 | -0.0006 | 90 | 90.7 | 89.3 | 84 | 87.7 | 80.3 | 1.498 | 0.7366 | 0.000806 | 13.7375 | 12.1658
92910 | 25.8083 | 1800 | 90 | 25.1 | 40 | 199.3 | 40 | 90 | 95.6 | 96 | 98.4 | 116.44 | 83 | 24 | 587.3 | 370.6 | 101.1 | 5.6 | 103.1 | 0.73807 | 0.8257 | 0.83768 | -0.0006 | 90 | 90.7 | 89.3 | 84.1 | 87.8 | 80.4 | 1.5 | 0.7379 | 0.000807 | 13.537 | 11.8859
92940 | 25.8167 | 1800 | 90 | 25.2 | 40 | 199.3 | 40 | 90 | 95.6 | 96 | 98.4 | 115.32 | 78.6 | 24 | 583.5 | 370.7 | 101.1 | 5.6 | 103.1 | 0.73684 | 0.8257 | 0.83768 | -0.0006 | 90 | 90.7 | 89.3 | 84.1 | 87.8 | 80.4 | 1.499 | 0.737 | 0.000807 | 13.6758 | 12.0728
92970 | 25.825 | 1800 | 90 | 25.2 | 40 | 199.3 | 40.1 | 90 | 95.6 | 96 | 98.3 | 115.37 | 81.8 | 24 | 587.6 | 370.7 | 101.2 | 5.6 | 102.9 | 0.73672 | 0.8257 | 0.83768 | -0.0006 | 90 | 90.7 | 89.2 | 83.9 | 87.5 | 80.2 | 1.503 | 0.7374 | 0.000805 | 13.614 | 12.0911
93000 | 25.8333 | 1800 | 90 | 25.2 | 40 | 199.4 | 40 | 90 | 95.6 | 96 | 98.4 | 115.97 | 80.2 | 24 | 586.3 | 370.1 | 101 | 5.6 | 102.7 | 0.73746 | 0.8257 | 0.83768 | -0.0006 | 90 | 90.7 | 89.3 | 83.9 | 87.6 | 80.3 | 1.497 | 0.738 | 0.000805 | 13.5215 | 11.9785
93030 | 25.8417 | 1800 | 90 | 25.2 | 40 | 199.3 | 40.1 | 90 | 95.6 | 96 | 98.4 | 116.13 | 81.3 | 24.1 | 581.9 | 370.2 | 101 | 5.6 | 102.9 | 0.73709 | 0.8257 | 0.83768 | -0.0006 | 90 | 90.6 | 89.3 | 84 | 87.6 | 80.3 | 1.499 | 0.7376 | 0.000806 | 13.5832 | 12.0348
93060 | 25.85 | 1800 | 90 | 25.1 | 40 | 199.3 | 40.1 | 90 | 95.6 | 96 | 98.4 | 116.86 | 80.8 | 24 | 590.3 | 370.3 | 101.1 | 5.6 | 102.8 | 0.73782 | 0.8257 | 0.83768 | -0.0006 | 89.9 | 90.6 | 89.2 | 83.9 | 87.7 | 80.3 | 1.499 | 0.7386 | 0.000805 | 13.4292 | 11.9329
93090 | 25.8583 | 1800 | 90 | 25 | 40 | 199.3 | 40 | 90 | 95.6 | 96 | 98.4 | 116.13 | 81.8 | 23.8 | 583.1 | 370.5 | 101.2 | 5.6 | 102.9 | 0.73807 | 0.8257 | 0.83768 | -0.0006 | 89.9 | 90.6 | 89.3 | 84 | 87.7 | 80.3 | 1.505 | 0.7391 | 0.000806 | 13.3524 | 11.8949
93120 | 25.8667 | 1800 | 90 | 25 | 40 | 199.3 | 40.1 | 90 | 95.6 | 96 | 98.4 | 115.63 | 82 | 23.8 | 576.3 | 370.8 | 101.1 | 5.6 | 103 | 0.73807 | 0.8257 | 0.83768 | -0.0006 | 89.9 | 90.6 | 89.3 | 84.1 | 87.7 | 80.4 | 1.502 | 0.7389 | 0.000807 | 13.3831 | 11.895
93150 | 25.875 | 1800 | 90 | 25 | 40 | 199.3 | 40 | 90 | 95.6 | 96 | 98.4 | 117.43 | 82.6 | 24 | 593.2 | 370.8 | 101.1 | 5.6 | 103 | 0.73733 | 0.8257 | 0.83768 | -0.0006 | 90 | 90.7 | 89.3 | 84.1 | 87.8 | 80.5 | 1.496 | 0.7377 | 0.000807 | 13.5678 | 11.9983
93180 | 25.8833 | 1800 | 90 | 25 | 40 | 199.3 | 40 | 90 | 95.6 | 96 | 98.4 | 116.69 | 81 | 24.1 | 580.4 | 370.1 | 101.1 | 5.6 | 102.8 | 0.73727 | 0.8257 | 0.83768 | -0.0006 | 90 | 90.6 | 89.3 | 84 | 87.7 | 80.3 | 1.493 | 0.7374 | 0.000806 | 13.614 | 12.0074
93210 | 25.8917 | 1800 | 90 | 25 | 40 | 199.3 | 40 | 90 | 95.6 | 96 | 98.4 | 116.2 | 82.2 | 24 | 583 | 370.1 | 101.1 | 5.6 | 102.8 | 0.73727 | 0.8257 | 0.83768 | -0.0006 | 90 | 90.7 | 89.3 | 83.9 | 87.6 | 80.2 | 1.493 | 0.7373 | 0.000805 | 13.6294 | 12.0074
93240 | 25.9 | 1800 | 90 | 25.1 | 40 | 199.3 | 39.9 | 89.9 | 95.6 | 96 | 98.4 | 116.51 | 83.3 | 24 | 585.6 | 370.6 | 101 | 5.6 | 103 | 0.73691 | 0.8257 | 0.83768 | -0.0006 | 90 | 90.7 | 89.3 | 83.9 | 87.6 | 80.3 | 1.504 | 0.7372 | 0.000805 | 13.6449 | 12.0621
93270 | 25.9083 | 1800 | 90 | 25.2 | 39.9 | 199.2 | 39.9 | 89.9 | 95.6 | 96 | 98.4 | 116.38 | 81.5 | 24 | 583.2 | 370.5 | 101.1 | 5.6 | 103 | 0.73727 | 0.8257 | 0.83768 | -0.0006 | 90 | 90.7 | 89.3 | 84 | 87.8 | 80.4 | 1.502 | 0.7375 | 0.000806 | 13.5986 | 12.0074
93300 | 25.9167 | 1800 | 90 | 25 | 39.9 | 199.2 | 40 | 89.9 | 95.6 | 96 | 98.4 | 116.08 | 82.8 | 24.1 | 580 | 371 | 101.1 | 5.6 | 103.1 | 0.73752 | 0.8257 | 0.83768 | -0.0006 | 90 | 90.6 | 89.3 | 84.1 | 87.9 | 80.5 | 1.505 | 0.7381 | 0.000807 | 13.5062 | 11.9694
93330 | 25.925 | 1800 | 90 | 24.9 | 39.9 | 199.2 | 40.1 | 90 | 95.6 | 96 | 98.4 | 116.95 | 80.4 | 24.1 | 590.5 | 370.5 | 101.1 | 5.6 | 102.9 | 0.73709 | 0.8257 | 0.83768 | -0.0006 | 90 | 90.7 | 89.3 | 84 | 87.7 | 80.3 | 1.507 | 0.7373 | 0.000806 | 13.6294 | 12.0348
93360 | 25.9333 | 1800 | 90 | 24.9 | 40 | 199.2 | 40 | 90 | 95.6 | 96 | 98.4 | 116.94 | 83.2 | 24.1 | 589.1 | 370.5 | 101.1 | 5.6 | 103 | 0.73746 | 0.8257 | 0.83768 | -0.0006 | 90 | 90.7 | 89.2 | 84 | 87.7 | 80.3 | 1.505 | 0.738 | 0.000806 | 13.5215 | 11.9785
93390 | 25.9417 | 1800 | 90 | 24.9 | 40 | 199.2 | 40.1 | 90 | 95.6 | 96 | 98.4 | 115.67 | 81 | 24.1 | 579.5 | 370.6 | 101.1 | 5.6 | 103.1 | 0.73764 | 0.8257 | 0.83768 | -0.0006 | 90 | 90.7 | 89.2 | 84 | 87.7 | 80.3 | 1.502 | 0.7383 | 0.000806 | 13.4754 | 11.9511
93420 | 25.95 | 1800 | 90 | 25 | 40 | 199.3 | 40.1 | 90 | 95.6 | 96 | 98.4 | 115.5 | 82.3 | 24.1 | 577.4 | 370.6 | 101.1 | 5.6 | 103 | 0.7374 | 0.8257 | 0.83768 | -0.0006 | 90 | 90.7 | 89.3 | 84.1 | 87.8 | 80.4 | 1.497 | 0.7371 | 0.000807 | 13.6603 | 11.9876
93450 | 25.9583 | 1800 | 90 | 25 | 40 | 199.3 | 40 | 90 | 95.6 | 96 | 98.4 | 116.53 | 82.5 | 23.8 | 592.1 | 370.5 | 101.2 | 5.6 | 102.9 | 0.73764 | 0.8257 | 0.83768 | -0.0006 | 89.9 | 90.6 | 89.2 | 84 | 87.7 | 80.4 | 1.504 | 0.7385 | 0.000806 | 13.4446 | 11.9602
93480 | 25.9667 | 1800 | 90 | 25.1 | 40 | 199.4 | 40 | 90 | 95.6 | 96 | 98.4 | 116.46 | 82.6 | 23.8 | 584.8 | 370.4 | 101.1 | 5.6 | 102.9 | 0.7374 | 0.8257 | 0.83768 | -0.0006 | 90 | 90.7 | 89.3 | 84 | 87.7 | 80.3 | 1.492 | 0.7372 | 0.000806 | 13.6449 | 11.9876
93510 | 25.975 | 1800 | 90 | 25.2 | 40 | 199.4 | 40 | 90 | 95.6 | 96 | 98.4 | 116.06 | 82.3 | 23.9 | 585 | 370.4 | 101.1 | 5.6 | 102.9 | 0.73752 | 0.8257 | 0.83768 | -0.0006 | 90 | 90.7 | 89.3 | 84 | 87.6 | 80.3 | 1.501 | 0.7377 | 0.000806 | 13.5678 | 11.9694
93540 | 25.9833 | 1800 | 90 | 25.1 | 40 | 199.4 | 40 | 90 | 95.6 | 96 | 98.5 | 116.15 | 82.7 | 23.8 | 577.3 | 370.7 | 101.1 | 5.6 | 103.1 | 0.73733 | 0.8257 | 0.83768 | -0.0006 | 90 | 90.7 | 89.3 | 84.1 | 87.9 | 80.5 | 1.504 | 0.7376 | 0.000808 | 13.5832 | 11.9983
93570 | 25.9917 | 1800 | 90 | 25 | 39.9 | 199.4 | 40 | 90 | 95.6 | 96 | 98.4 | 116.9 | 70.4 | 24.1 | 590.8 | 371.2 | 101 | 5.6 | 103.4 | 0.73795 | 0.8257 | 0.83768 | -0.0006 | 90 | 90.7 | 89.3 | 84.2 | 87.9 | 80.5 | 1.503 | 0.7382 | 0.000808 | 13.4908 | 11.9041
93600 | 26 | 1800 | 90 | 24.9 | 39.9 | 199.4 | 40 | 90 | 95.6 | 96 | 98.3 | 116.6 | 49.7 | 24.2 | 586.8 | 371.1 | 101.1 | 5.6 | 103.4 | 0.73715 | 0.8257 | 0.83768 | -0.0006 | 90 | 90.6 | 89.3 | 84.2 | 87.9 | 80.5 | 1.503 | 0.7375 | 0.000808 | 13.5986 | 12.0257
93630 | 26.0083 | 1800 | 90 | 25 | 39.9 | 199.4 | 40.1 | 90 | 95.6 | 96 | 98.4 | 116 | 57.4 | 23.8 | 581.3 | 370.5 | 101.2 | 5.6 | 103.1 | 0.73666 | 0.8257 | 0.83768 | -0.0006 | 89.9 | 90.6 | 89.3 | 84.1 | 87.8 | 80.4 | 1.5 | 0.7373 | 0.000807 | 13.6295 | 12.1094
93660 | 26.0167 | 1800 | 90 | 25 | 40 | 199.4 | 40.1 | 90 | 95.6 | 96 | 98.4 | 116.03 | 74.5 | 24.1 | 575.6 | 370.1 | 101 | 5.6 | 102.8 | 0.73727 | 0.8257 | 0.83768 | -0.0006 | 89.9 | 90.7 | 89.2 | 84 | 87.7 | 80.3 | 1.498 | 0.7381 | 0.000806 | 13.5061 | 12.0165
93690 | 26.025 | 1800 | 90 | 24.9 | 40 | 199.4 | 40 | 90 | 95.6 | 96 | 98.4 | 116.55 | 78.6 | 24 | 591.2 | 370.3 | 101.1 | 5.6 | 102.9 | 0.7377 | 0.8257 | 0.83768 | -0.0006 | 90 | 90.7 | 89.3 | 83.9 | 87.6 | 80.2 | 1.504 | 0.7375 | 0.000805 | 13.5986 | 11.942
93720 | 26.0333 | 1800 | 90 | 24.8 | 40 | 199.4 | 40 | 90 | 95.6 | 96 | 98.4 | 116.72 | 80.7 | 24 | 582 | 370.3 | 101.2 | 5.6 | 103 | 0.7374 | 0.8257 | 0.83768 | -0.0006 | 90 | 90.7 | 89.3 | 84 | 87.7 | 80.3 | 1.496 | 0.7374 | 0.000806 | 13.614 | 11.9876
93750 | 26.0417 | 1800 | 90 | 24.8 | 40 | 199.4 | 39.9 | 90 | 95.6 | 96 | 98.4 | 115.85 | 83.5 | 24.1 | 582.2 | 370.6 | 101.1 | 5.6 | 103.1 | 0.73733 | 0.8257 | 0.83768 | -0.0006 | 90 | 90.7 | 89.2 | 84 | 87.7 | 80.4 | 1.502 | 0.7377 | 0.000806 | 13.5678 | 11.9983
93780 | 26.05 | 1800 | 90 | 24.9 | 40 | 199.4 | 40 | 90 | 95.6 | 96 | 98.4 | 116.82 | 82.7 | 24.1 | 583.9 | 370.6 | 101.1 | 5.6 | 103 | 0.73715 | 0.8257 | 0.83768 | -0.0006 | 90 | 90.7 | 89.3 | 84 | 87.7 | 80.3 | 1.502 | 0.7372 | 0.000806 | 13.6449 | 12.0256
93810 | 26.0583 | 1800 | 90 | 25 | 39.9 | 199.4 | 39.9 | 89.9 | 95.6 | 96 | 98.4 | 116.83 | 83 | 24.2 | 583.9 | 370.6 | 101.1 | 5.6 | 102.9 | 0.7377 | 0.8257 | 0.83768 | -0.0006 | 89.9 | 90.6 | 89.2 | 84 | 87.7 | 80.3 | 1.506 | 0.7388 | 0.000806 | 13.3985 | 11.9511
93840 | 26.0667 | 1800 | 90 | 25 | 39.9 | 199.3 | 39.9 | 89.9 | 95.6 | 96 | 98.4 | 116.41 | 81.7 | 23.9 | 583.6 | 370.8 | 101 | 5.6 | 102.9 | 0.73782 | 0.8257 | 0.83768 | -0.0006 | 90 | 90.7 | 89.3 | 84.1 | 87.8 | 80.4 | 1.504 | 0.7379 | 0.000807 | 13.537 | 11.9238
93870 | 26.075 | 1800 | 89.9 | 25 | 39.9 | 199.4 | 40 | 89.9 | 95.6 | 96 | 98.4 | 115.83 | 80.7 | 24 | 577.4 | 370.3 | 101 | 5.6 | 102.9 | 0.73758 | 0.8257 | 0.83768 | -0.0006 | 89.9 | 90.6 | 89.3 | 83.9 | 87.5 | 80.2 | 1.499 | 0.7385 | 0.000805 | 13.4446 | 11.9694
93900 | 26.0833 | 1800 | 89.9 | 25 | 40 | 199.3 | 40 | 89.9 | 95.6 | 96 | 98.4 | 116.15 | 81.4 | 24.1 | 590.4 | 370.6 | 101 | 5.6 | 102.9 | 0.73782 | 0.8257 | 0.83768 | -0.0006 | 89.9 | 90.6 | 89.3 | 83.9 | 87.6 | 80.2 | 1.503 | 0.7387 | 0.000805 | 13.4138 | 11.9329
93930 | 26.0917 | 1800 | 90 | 24.9 | 40 | 199.3 | 40 | 89.9 | 95.6 | 96 | 98.4 | 116.05 | 81.3 | 24.2 | 588.5 | 370.6 | 101.1 | 5.6 | 103 | 0.73727 | 0.8257 | 0.83768 | -0.0006 | 89.9 | 90.6 | 89.2 | 83.9 | 87.6 | 80.2 | 1.498 | 0.7384 | 0.000805 | 13.46 | 12.0165
93960 | 26.1 | 1800 | 90 | 24.9 | 40.1 | 199.2 | 40 | 89.9 | 95.6 | 96 | 98.4 | 115.78 | 81.2 | 24.1 | 584.4 | 370.5 | 101.1 | 5.6 | 103 | 0.73727 | 0.8257 | 0.83768 | -0.0006 | 90 | 90.7 | 89.3 | 83.9 | 87.6 | 80.2 | 1.501 | 0.7379 | 0.000805 | 13.5369 | 12.0074
93990 | 26.1083 | 1800 | 90 | 24.9 | 40.1 | 199.1 | 40 | 89.9 | 95.6 | 96 | 98.4 | 115.28 | 80.5 | 24.1 | 573.6 | 370.3 | 101.1 | 5.6 | 102.8 | 0.73715 | 0.8257 | 0.83768 | -0.0006 | 89.9 | 90.7 | 89.2 | 83.9 | 87.6 | 80.2 | 1.496 | 0.7381 | 0.000805 | 13.5061 | 12.0347
94020 | 26.1167 | 1800 | 90 | 24.8 | 40.1 | 199.1 | 39.9 | 90 | 95.6 | 96 | 98.3 | 115.67 | 81 | 24.2 | 591.3 | 370.3 | 101 | 5.6 | 102.9 | 0.73721 | 0.8257 | 0.83768 | -0.0006 | 90 | 90.7 | 89.3 | 83.8 | 87.5 | 80.1 | 1.499 | 0.7377 | 0.000804 | 13.5677 | 12.0165
94050 | 26.125 | 1799 | 90 | 24.9 | 40.1 | 199.1 | 39.9 | 90 | 95.6 | 96 | 98.3 | 116.62 | 81.5 | 24.1 | 585.5 | 370 | 101.3 | 5.6 | 102.8 | 0.7374 | 0.8257 | 0.83768 | -0.0006 | 90 | 90.7 | 89.3 | 83.7 | 87.4 | 80.1 | 1.497 | 0.7372 | 0.000803 | 13.6448 | 11.9876
94080 | 26.1333 | 1801 | 90 | 24.9 | 40.1 | 199.2 | 40 | 89.9 | 95.6 | 96 | 98.4 | 116.56 | 81.9 | 24.1 | 579.5 | 370.2 | 101.1 | 5.6 | 103 | 0.73764 | 0.8257 | 0.83768 | -0.0006 | 89.9 | 90.6 | 89.2 | 83.9 | 87.6 | 80.2 | 1.5 | 0.7384 | 0.000805 | 13.46 | 11.9602
94110 | 26.1417 | 1800 | 90 | 25 | 40.1 | 199.2 | 40 | 89.9 | 95.6 | 96 | 98.3 | 116.13 | 81.9 | 24 | 576.6 | 370.8 | 101.2 | 5.6 | 103 | 0.73764 | 0.8257 | 0.83768 | -0.0006 | 90 | 90.7 | 89.3 | 83.9 | 87.6 | 80.2 | 1.495 | 0.738 | 0.000805 | 13.5215 | 11.9511
94140 | 26.15 | 1800 | 90 | 25 | 40 | 199.3 | 39.9 | 89.9 | 95.6 | 96 | 98.3 | 116.89 | 83.1 | 24 | 590.6 | 370.6 | 101 | 5.6 | 103 | 0.73801 | 0.8257 | 0.83768 | -0.0006 | 89.9 | 90.7 | 89.2 | 83.9 | 87.6 | 80.2 | 1.502 | 0.7389 | 0.000805 | 13.3831 | 11.904
94170 | 26.1583 | 1800 | 90 | 25 | 40 | 199.3 | 40 | 89.9 | 95.6 | 96 | 98.3 | 115.85 | 82.6 | 24.2 | 579.5 | 370.7 | 101.1 | 5.6 | 103 | 0.73703 | 0.8257 | 0.83768 | -0.0006 | 90 | 90.7 | 89.2 | 84 | 87.6 | 80.3 | 1.502 | 0.7377 | 0.000806 | 13.5678 | 12.0439
94200 | 26.1667 | 1800 | 90 | 25 | 40 | 199.3 | 40 | 89.9 | 95.6 | 96 | 98.4 | 115.61 | 81 | 24.2 | 580.5 | 370.6 | 101.2 | 5.6 | 103 | 0.73746 | 0.8257 | 0.83768 | -0.0006 | 90 | 90.7 | 89.3 | 84.1 | 87.8 | 80.3 | 1.502 | 0.7374 | 0.000807 | 13.614 | 11.9785
94230 | 26.175 | 1800 | 90 | 25 | 40.1 | 199.3 | 40 | 90 | 95.6 | 96 | 98.3 | 115.6 | 82.9 | 24.2 | 577.1 | 370.7 | 101.1 | 5.6 | 103 | 0.73752 | 0.8257 | 0.83768 | -0.0006 | 89.9 | 90.6 | 89.3 | 83.9 | 87.6 | 80.2 | 1.504 | 0.7382 | 0.000805 | 13.4907 | 11.9785
94260 | 26.1833 | 1800 | 90 | 24.9 | 40.1 | 199.3 | 40 | 90 | 95.6 | 96 | 98.3 | 116.16 | 82.5 | 24 | 587.9 | 370.6 | 101 | 5.6 | 103 | 0.73764 | 0.8257 | 0.83768 | -0.0006 | 90 | 90.7 | 89.3 | 84 | 87.6 | 80.3 | 1.499 | 0.7377 | 0.000806 | 13.5678 | 11.9511
94290 | 26.1917 | 1800 | 90 | 24.9 | 40.1 | 199.3 | 40 | 90 | 95.6 | 96 | 98.3 | 115.98 | 82 | 24.1 | 579.1 | 370.1 | 101.1 | 5.6 | 103.1 | 0.73709 | 0.8257 | 0.83768 | -0.0006 | 90 | 90.7 | 89.2 | 83.9 | 87.5 | 80.1 | 1.495 | 0.7376 | 0.000805 | 13.5832 | 12.0347
94320 | 26.2 | 1800 | 90 | 25 | 40.1 | 199.3 | 40 | 90 | 95.6 | 96 | 98.4 | 115.81 | 82.4 | 24.1 | 579.5 | 370.5 | 101.1 | 5.6 | 103.1 | 0.73758 | 0.8257 | 0.83768 | -0.0006 | 90 | 90.7 | 89.3 | 84 | 87.7 | 80.4 | 1.498 | 0.7374 | 0.000806 | 13.614 | 11.9602
94350 | 26.2083 | 1800 | 90 | 25.1 | 40.1 | 199.3 | 40 | 89.9 | 95.6 | 96 | 98.3 | 115.93 | 80.8 | 24.2 | 575.6 | 370.3 | 101.1 | 5.6 | 102.9 | 0.73752 | 0.8257 | 0.83768 | -0.0006 | 90 | 90.7 | 89.3 | 83.9 | 87.6 | 80.2 | 1.502 | 0.7376 | 0.000805 | 13.5832 | 11.9694
94380 | 26.2167 | 1800 | 90 | 25.1 | 40.1 | 199.3 | 39.9 | 89.9 | 95.6 | 96 | 98.4 | 116.47 | 83.2 | 24.2 | 588.7 | 370.6 | 101.1 | 5.6 | 103.1 | 0.73703 | 0.8257 | 0.83768 | -0.0006 | 90 | 90.7 | 89.3 | 84 | 87.7 | 80.4 | 1.5 | 0.7368 | 0.000806 | 13.7066 | 12.0439
94410 | 26.225 | 1800 | 90 | 24.9 | 40.1 | 199.4 | 39.9 | 89.9 | 95.6 | 96 | 98.4 | 116.34 | 81.1 | 24.2 | 582.3 | 370.4 | 101.2 | 5.6 | 103 | 0.73758 | 0.8257 | 0.83768 | -0.0006 | 90 | 90.7 | 89.3 | 84 | 87.7 | 80.4 | 1.503 | 0.7377 | 0.000806 | 13.5678 | 11.9602
94440 | 26.2333 | 1800 | 90 | 24.8 | 40 | 199.3 | 40 | 89.9 | 95.5 | 96 | 98.4 | 115.59 | 82.2 | 24.2 | 580.4 | 370.6 | 101.2 | 5.6 | 103.1 | 0.73691 | 0.8257 | 0.83768 | -0.0006 | 90 | 90.7 | 89.3 | 84 | 87.7 | 80.3 | 1.506 | 0.7367 | 0.000806 | 13.7221 | 12.0622
94470 | 26.2417 | 1800 | 90 | 24.9 | 40.1 | 199.4 | 40.1 | 89.9 | 95.6 | 96 | 98.3 | 116.36 | 82.3 | 24.2 | 587.3 | 370.5 | 101 | 5.6 | 103 | 0.73642 | 0.8257 | 0.83768 | -0.0006 | 90 | 90.7 | 89.3 | 84 | 87.7 | 80.3 | 1.5 | 0.7363 | 0.000806 | 13.7839 | 12.1368
94500 | 26.25 | 1800 | 90 | 25 | 40.1 | 199.4 | 40 | 89.9 | 95.6 | 96 | 98.4 | 117.06 | 81.6 | 24.2 | 584.2 | 370.7 | 101.2 | 5.6 | 103.2 | 0.73746 | 0.8257 | 0.83768 | -0.0006 | 90.1 | 90.8 | 89.4 | 84.1 | 87.8 | 80.5 | 1.502 | 0.7367 | 0.000807 | 13.7221 | 11.9694
94530 | 26.2583 | 1800 | 90 | 25 | 40.1 | 199.4 | 40 | 90 | 95.6 | 96 | 98.4 | 116.54 | 80.9 | 24.2 | 582 | 370.3 | 101.1 | 5.6 | 103.1 | 0.73746 | 0.8257 | 0.83768 | -0.0006 | 90.1 | 90.7 | 89.4 | 84 | 87.8 | 80.4 | 1.506 | 0.7366 | 0.000806 | 13.7375 | 11.9694
94560 | 26.2667 | 1800 | 90 | 25 | 40.2 | 199.4 | 40 | 90 | 95.6 | 96 | 98.3 | 116.1 | 81.7 | 24.2 | 577.1 | 370.7 | 101.2 | 5.7 | 102.9 | 0.73697 | 0.8257 | 0.83768 | -0.0006 | 90 | 90.7 | 89.3 | 84 | 87.7 | 80.3 | 1.504 | 0.7368 | 0.000806 | 13.7066 | 12.053
94590 | 26.275 | 1801 | 90.1 | 25.1 | 40.2 | 199.5 | 40 | 90 | 95.6 | 96 | 98.4 | 116.62 | 81.5 | 24.1 | 583.6 | 370.3 | 101.1 | 5.6 | 102.9 | 0.73752 | 0.8257 | 0.83768 | -0.0006 | 90 | 90.7 | 89.3 | 84 | 87.7 | 80.3 | 1.495 | 0.7373 | 0.000806 | 13.6294 | 11.9694
94620 | 26.2833 | 1800 | 90 | 25.2 | 40.2 | 199.4 | 40 | 90 | 95.6 | 96 | 98.3 | 115.34 | 82.4 | 24.1 | 581.4 | 370.6 | 101.2 | 5.6 | 103 | 0.73727 | 0.8257 | 0.83768 | -0.0006 | 90 | 90.8 | 89.3 | 83.9 | 87.6 | 80.3 | 1.505 | 0.7368 | 0.000805 | 13.7066 | 12.0074
94650 | 26.2917 | 1800 | 90 | 25.3 | 40.1 | 199.4 | 40 | 90 | 95.6 | 96 | 98.4 | 116 | 81.8 | 24.1 | 581.8 | 370.4 | 101.1 | 5.6 | 103 | 0.73721 | 0.8257 | 0.83768 | -0.0006 | 90.1 | 90.7 | 89.4 | 84 | 87.7 | 80.3 | 1.505 | 0.7363 | 0.000806 | 13.7839 | 12.0074
94680 | 26.3 | 1800 | 90 | 25.2 | 40.1 | 199.4 | 40 | 90 | 95.6 | 96 | 98.3 | 115.08 | 81.7 | 24.1 | 576.2 | 370.5 | 101 | 5.6 | 103 | 0.73691 | 0.8257 | 0.83768 | -0.0006 | 90 | 90.8 | 89.3 | 83.9 | 87.6 | 80.3 | 1.504 | 0.7363 | 0.000805 | 13.7839 | 12.0621
94710 | 26.3083 | 1800 | 90 | 25.2 | 40.1 | 199.4 | 40 | 90 | 95.6 | 96 | 98.4 | 115.09 | 81.8 | 23.9 | 579.8 | 370.8 | 101.2 | 5.6 | 103.1 | 0.73715 | 0.8257 | 0.83768 | -0.0006 | 90 | 90.7 | 89.3 | 84.1 | 87.7 | 80.4 | 1.502 | 0.737 | 0.000807 | 13.6758 | 12.0256
94740 | 26.3167 | 1800 | 90 | 25.2 | 40.1 | 199.4 | 40 | 90 | 95.6 | 96 | 98.4 | 116.73 | 82.3 | 24.2 | 590 | 370.5 | 101.3 | 5.6 | 103.1 | 0.73782 | 0.8257 | 0.83768 | -0.0006 | 90 | 90.8 | 89.3 | 84 | 87.7 | 80.4 | 1.507 | 0.7372 | 0.000806 | 13.6449 | 11.9238
94770 | 26.325 | 1800 | 90 | 25.2 | 40.1 | 199.4 | 40.1 | 90 | 95.6 | 96 | 98.3 | 116.56 | 82.2 | 24.2 | 582.8 | 369.9 | 101.1 | 5.6 | 102.8 | 0.7366 | 0.8257 | 0.83768 | -0.0006 | 90 | 90.7 | 89.2 | 83.9 | 87.6 | 80.2 | 1.487 | 0.7369 | 0.000805 | 13.6912 | 12.1094
94800 | 26.3333 | 1800 | 90 | 25.2 | 40.2 | 199.4 | 40.1 | 90 | 95.6 | 96 | 98.4 | 115.9 | 79.9 | 24.2 | 577 | 370.3 | 101.3 | 5.7 | 102.9 | 0.73733 | 0.8257 | 0.83768 | -0.0006 | 90.1 | 90.8 | 89.4 | 84 | 87.7 | 80.3 | 1.503 | 0.7362 | 0.000806 | 13.7994 | 11.9891
94830 | 26.3417 | 1800 | 90 | 25.1 | 40.2 | 199.5 | 40.1 | 90 | 95.6 | 96 | 98.4 | 116.15 | 82.4 | 24.2 | 587 | 370.7 | 101.2 | 5.7 | 103 | 0.73782 | 0.8257 | 0.83768 | -0.0006 | 90 | 90.7 | 89.3 | 84.1 | 87.9 | 80.5 | 1.505 | 0.7379 | 0.000807 | 13.537 | 11.9238
94860 | 26.35 | 1799 | 90 | 25.1 | 40.2 | 199.5 | 40 | 90 | 95.6 | 96 | 98.3 | 116.53 | 81.4 | 24.2 | 587.8 | 370.2 | 101.2 | 5.7 | 103 | 0.73789 | 0.8257 | 0.83768 | -0.0006 | 90 | 90.7 | 89.4 | 84 | 87.6 | 80.3 | 1.497 | 0.7375 | 0.000806 | 13.5986 | 11.9132
94890 | 26.3583 | 1800 | 90 | 25.1 | 40.2 | 199.5 | 40 | 90 | 95.6 | 96 | 98.3 | 116.08 | 83.9 | 24.2 | 582.7 | 370.3 | 101 | 5.6 | 103 | 0.73782 | 0.8257 | 0.83768 | -0.0006 | 90 | 90.7 | 89.4 | 84.1 | 87.7 | 80.4 | 1.502 | 0.7376 | 0.000807 | 13.5832 | 11.9238
94920 | 26.3667 | 1800 | 90 | 25.1 | 40.2 | 199.5 | 40 | 90 | 95.6 | 96 | 98.4 | 115.64 | 81.6 | 24.2 | 577.7 | 370.3 | 101.2 | 5.7 | 103 | 0.73666 | 0.8257 | 0.83768 | -0.0006 | 90 | 90.7 | 89.3 | 84 | 87.7 | 80.4 | 1.486 | 0.7368 | 0.000806 | 13.7066 | 12.1002
94950 | 26.375 | 1800 | 90 | 25.1 | 40.2 | 199.4 | 40 | 90 | 95.6 | 96 | 98.3 | 116.63 | 82 | 24.2 | 589.4 | 370.2 | 101.1 | 5.7 | 102.9 | 0.73721 | 0.8257 | 0.83768 | -0.0006 | 90 | 90.7 | 89.3 | 84 | 87.6 | 80.3 | 1.496 | 0.737 | 0.000806 | 13.6757 | 12.0165
94980 | 26.3833 | 1800 | 90 | 25.1 | 40.2 | 199.4 | 40.1 | 90 | 95.6 | 96 | 98.4 | 116.55 | 81.6 | 24.2 | 580.6 | 370.3 | 101.2 | 5.7 | 102.9 | 0.73733 | 0.8257 | 0.83768 | -0.0006 | 90 | 90.7 | 89.3 | 83.9 | 87.6 | 80.3 | 1.496 | 0.7375 | 0.000805 | 13.5986 | 11.9982
95010 | 26.3917 | 1800 | 90 | 25.1 | 40.1 | 199.5 | 40.1 | 90 | 95.6 | 96 | 98.4 | 116.19 | 82.5 | 24.2 | 579.7 | 370.5 | 101.3 | 5.6 | 103.1 | 0.73715 | 0.8257 | 0.83768 | -0.0006 | 90.1 | 90.8 | 89.3 | 84 | 87.7 | 80.4 | 1.506 | 0.7364 | 0.000806 | 13.7685 | 12.0165
95040 | 26.4 | 1800 | 90 | 25.1 | 40.2 | 199.5 | 40.2 | 90 | 95.6 | 96 | 98.3 | 116.5 | 81.9 | 24.1 | 587.9 | 371 | 101.2 | 5.7 | 103.1 | 0.73654 | 0.8257 | 0.83768 | -0.0006 | 90 | 90.7 | 89.3 | 84.2 | 87.8 | 80.5 | 1.502 | 0.7364 | 0.000808 | 13.7685 | 12.1185
95070 | 26.4083 | 1799 | 90 | 25.1 | 40.2 | 199.6 | 40.1 | 90 | 95.6 | 96 | 98.4 | 116.67 | 82 | 23.9 | 588.3 | 370.4 | 101.3 | 5.6 | 103 | 0.73782 | 0.8257 | 0.83768 | -0.0006 | 90 | 90.7 | 89.3 | 84.1 | 87.8 | 80.4 | 1.502 | 0.7378 | 0.000806 | 13.5523 | 11.9238
95100 | 26.4167 | 1800 | 90 | 25.1 | 40.2 | 199.7 | 40.1 | 90 | 95.6 | 96 | 98.2 | 116.49 | 82.3 | 24.1 | 585.5 | 370.3 | 101.1 | 5.6 | 102.9 | 0.73819 | 0.8257 | 0.83768 | -0.0006 | 89.9 | 90.6 | 89.3 | 83.9 | 87.5 | 80.2 | 1.501 | 0.7389 | 0.000805 | 13.3831 | 11.8767
95130 | 26.425 | 1800 | 90 | 24.9 | 40.2 | 199.7 | 40 | 90 | 95.6 | 96 | 98.3 | 115.92 | 81.5 | 24.3 | 581.9 | 370.6 | 101.2 | 5.7 | 103 | 0.7377 | 0.8257 | 0.83768 | -0.0006 | 90 | 90.7 | 89.3 | 84 | 87.6 | 80.3 | 1.499 | 0.7378 | 0.000806 | 13.5523 | 11.942
95160 | 26.4333 | 1800 | 90 | 24.8 | 40.2 | 199.6 | 40.1 | 90 | 95.6 | 96 | 98.4 | 115.83 | 83 | 24.3 | 575.5 | 370.2 | 101.2 | 5.7 | 103 | 0.73709 | 0.8257 | 0.83768 | -0.0006 | 90 | 90.7 | 89.3 | 84.1 | 87.8 | 80.4 | 1.503 | 0.7371 | 0.000807 | 13.6603 | 12.0348
95190 | 26.4417 | 1800 | 90 | 24.7 | 40.2 | 199.6 | 40 | 90 | 95.6 | 96 | 98.3 | 116.87 | 82.3 | 24.3 | 587.9 | 370.5 | 101.1 | 5.7 | 103 | 0.73733 | 0.8257 | 0.83768 | -0.0006 | 89.9 | 90.7 | 89.2 | 84 | 87.6 | 80.2 | 1.497 | 0.7383 | 0.000806 | 13.4754 | 12.0074
95220 | 26.45 | 1800 | 90 | 24.8 | 40.2 | 199.5 | 40 | 90 | 95.6 | 96 | 98.4 | 116.63 | 82.6 | 24.3 | 581.9 | 370.6 | 101.1 | 5.7 | 103 | 0.73709 | 0.8257 | 0.83768 | -0.0006 | 90 | 90.7 | 89.3 | 84.1 | 87.9 | 80.5 | 1.497 | 0.7372 | 0.000807 | 13.6449 | 12.0348
95250 | 26.4583 | 1799 | 90 | 24.8 | 40.1 | 199.5 | 40 | 90 | 95.6 | 96 | 98.3 | 116.07 | 82.1 | 24.3 | 579.6 | 370.5 | 101.2 | 5.7 | 103.1 | 0.73703 | 0.8257 | 0.83768 | -0.0006 | 90 | 90.7 | 89.3 | 84 | 87.6 | 80.3 | 1.5 | 0.7372 | 0.000806 | 13.6449 | 12.0439
95280 | 26.4667 | 1800 | 90 | 24.8 | 40.1 | 199.4 | 40.1 | 90 | 95.6 | 96 | 98.3 | 115.81 | 83.1 | 24.2 | 577.4 | 370.6 | 101.1 | 5.7 | 103 | 0.73703 | 0.8257 | 0.83768 | -0.0006 | 90 | 90.8 | 89.3 | 84.1 | 87.7 | 80.4 | 1.5 | 0.7364 | 0.000807 | 13.7685 | 12.0439
95310 | 26.475 | 1800 | 90.1 | 24.9 | 40.1 | 199.4 | 40.1 | 90 | 95.6 | 96 | 98.3 | 116.12 | 81.4 | 24.3 | 588.1 | 370.2 | 101.1 | 5.7 | 102.9 | 0.73691 | 0.8257 | 0.83768 | -0.0006 | 90 | 90.7 | 89.3 | 83.9 | 87.6 | 80.3 | 1.499 | 0.7372 | 0.000805 | 13.6449 | 12.0621
95340 | 26.4833 | 1800 | 90 | 24.8 | 40.2 | 199.3 | 40.1 | 90 | 95.6 | 96 | 98.3 | 116.65 | 82.9 | 24.3 | 589.8 | 370.3 | 101.1 | 5.7 | 102.9 | 0.7374 | 0.8257 | 0.83768 | -0.0006 | 90 | 90.7 | 89.3 | 83.9 | 87.6 | 80.3 | 1.497 | 0.7373 | 0.000805 | 13.6294 | 11.9876
95370 | 26.4917 | 1800 | 90 | 24.8 | 40.2 | 199.3 | 40 | 90 | 95.6 | 96 | 98.3 | 115.75 | 81.9 | 24.1 | 585.9 | 370.5 | 101.2 | 5.7 | 103 | 0.73721 | 0.8257 | 0.83768 | -0.0006 | 90 | 90.7 | 89.3 | 84 | 87.6 | 80.2 | 1.501 | 0.7367 | 0.000806 | 13.7221 | 12.0165
95400 | 26.5 | 1800 | 90 | 24.8 | 40.2 | 199.3 | 40.1 | 90 | 95.6 | 96 | 98.4 | 115.77 | 81.9 | 24 | 576.2 | 370.2 | 101.2 | 5.7 | 102.9 | 0.73697 | 0.8257 | 0.83768 | -0.0006 | 90.1 | 90.8 | 89.3 | 84 | 87.7 | 80.4 | 1.503 | 0.7363 | 0.000806 | 13.7839 | 12.0439
95430 | 26.5083 | 1799 | 90 | 24.9 | 40.2 | 199.4 | 40 | 90 | 95.6 | 96 | 98.4 | 116.83 | 82.6 | 24 | 590 | 370.3 | 101.2 | 5.7 | 103 | 0.73782 | 0.8257 | 0.83768 | -0.0006 | 90.1 | 90.8 | 89.4 | 84.1 | 87.8 | 80.5 | 1.508 | 0.737 | 0.000807 | 13.6758 | 11.9147
95460 | 26.5167 | 1800 | 90 | 24.9 | 40.2 | 199.5 | 39.9 | 90 | 95.6 | 96 | 98.3 | 116.45 | 81.7 | 24.1 | 584.8 | 370.4 | 101.1 | 5.7 | 103 | 0.73727 | 0.8257 | 0.83768 | -0.0006 | 90.1 | 90.8 | 89.4 | 83.9 | 87.6 | 80.2 | 1.504 | 0.7364 | 0.000805 | 13.7684 | 11.9982
95490 | 26.525 | 1800 | 90 | 25 | 40.1 | 199.5 | 40 | 90 | 95.6 | 96 | 98.4 | 115.76 | 81.4 | 24.2 | 576.9 | 370.8 | 101.1 | 5.7 | 103.1 | 0.73709 | 0.8257 | 0.83768 | -0.0006 | 90.1 | 90.8 | 89.4 | 84.1 | 87.8 | 80.5 | 1.506 | 0.7361 | 0.000807 | 13.8149 | 12.0256
95520 | 26.5333 | 1800 | 90 | 25.1 | 40.1 | 199.6 | 40 | 90 | 95.6 | 96 | 98.3 | 115.79 | 81.4 | 24.2 | 581.9 | 370.6 | 101.1 | 5.7 | 103 | 0.73697 | 0.8257 | 0.83768 | -0.0006 | 90 | 90.7 | 89.4 | 84 | 87.7 | 80.4 | 1.502 | 0.7363 | 0.000806 | 13.7839 | 12.053
95550 | 26.5417 | 1800 | 90 | 25.2 | 40.1 | 199.5 | 40 | 90 | 95.6 | 96 | 98.3 | 116.39 | 81.4 | 24.3 | 585.1 | 370.6 | 101 | 5.7 | 103.1 | 0.7377 | 0.8257 | 0.83768 | -0.0006 | 90 | 90.7 | 89.3 | 84.1 | 87.7 | 80.4 | 1.504 | 0.7372 | 0.000807 | 13.6449 | 11.942
95580 | 26.55 | 1800 | 90 | 25.3 | 40.1 | 199.6 | 40 | 90 | 95.6 | 96 | 98.3 | 115.65 | 82.9 | 24.2 | 585 | 370.4 | 101.1 | 5.7 | 103.1 | 0.73795 | 0.8257 | 0.83768 | -0.0006 | 90 | 90.7 | 89.4 | 84.1 | 87.7 | 80.4 | 1.5 | 0.7377 | 0.000806 | 13.5678 | 11.9041
95610 | 26.5583 | 1800 | 90 | 25.2 | 40.2 | 199.6 | 40.1 | 90 | 95.6 | 96 | 98.3 | 115.46 | 81.7 | 24.3 | 575.2 | 370.5 | 101.1 | 5.7 | 103 | 0.73691 | 0.8257 | 0.83768 | -0.0006 | 90.1 | 90.7 | 89.4 | 84.2 | 87.8 | 80.5 | 1.497 | 0.7362 | 0.000808 | 13.7994 | 12.0531
95640 | 26.5667 | 1800 | 90 | 25.1 | 40.2 | 199.6 | 40.1 | 90 | 95.6 | 96 | 98.4 | 116.27 | 81.7 | 24.3 | 588.5 | 370.2 | 101.1 | 5.7 | 103.1 | 0.73691 | 0.8257 | 0.83768 | -0.0006 | 90 | 90.7 | 89.3 | 84 | 87.7 | 80.3 | 1.501 | 0.7368 | 0.000806 | 13.7066 | 12.0622
95670 | 26.575 | 1800 | 90 | 25.2 | 40.2 | 199.6 | 40 | 90 | 95.6 | 96 | 98.3 | 116.34 | 83.7 | 24.3 | 581.8 | 370.3 | 101.1 | 5.7 | 102.9 | 0.7374 | 0.8257 | 0.83768 | -0.0006 | 90 | 90.7 | 89.4 | 84.1 | 87.7 | 80.4 | 1.498 | 0.7369 | 0.000806 | 13.6912 | 11.9876
95700 | 26.5833 | 1800 | 90 | 25.2 | 40.2 | 199.6 | 40 | 90 | 95.6 | 96 | 98.3 | 116.08 | 81.5 | 24.2 | 578.8 | 370.4 | 101.1 | 5.7 | 102.8 | 0.73678 | 0.8257 | 0.83768 | -0.0006 | 90 | 90.7 | 89.3 | 84.1 | 87.7 | 80.4 | 1.497 | 0.7368 | 0.000806 | 13.7066 | 12.0819
95730 | 26.5917 | 1800 | 90 | 25.2 | 40.2 | 199.6 | 40 | 90 | 95.6 | 96.1 | 98.3 | 116.34 | 82.1 | 24.4 | 576.3 | 370.2 | 101.4 | 5.7 | 102.9 | 0.73721 | 0.8257 | 0.83768 | -0.0006 | 90 | 90.7 | 89.3 | 83.9 | 87.6 | 80.2 | 1.493 | 0.7372 | 0.000805 | 13.6449 | 12.0165
95760 | 26.6 | 1800 | 90 | 25.1 | 40.2 | 199.6 | 39.9 | 90 | 95.6 | 96.1 | 98.3 | 116.73 | 83.2 | 24.4 | 588.8 | 370.4 | 101.1 | 5.7 | 103 | 0.73733 | 0.8257 | 0.83768 | -0.0006 | 90 | 90.7 | 89.3 | 84.1 | 87.7 | 80.3 | 1.503 | 0.7379 | 0.000807 | 13.537 | 11.9983
95790 | 26.6083 | 1799 | 90 | 25.1 | 40.2 | 199.5 | 39.9 | 89.9 | 95.6 | 96.1 | 98.3 | 116.31 | 82.4 | 24.4 | 581.1 | 370.3 | 101 | 5.6 | 102.9 | 0.73733 | 0.8257 | 0.83768 | -0.0006 | 89.9 | 90.6 | 89.2 | 83.9 | 87.6 | 80.2 | 1.5 | 0.7385 | 0.000806 | 13.4446 | 12.0074
95820 | 26.6167 | 1799 | 90 | 25 | 40.2 | 199.4 | 39.9 | 89.9 | 95.6 | 96.1 | 98.3 | 115.29 | 83.2 | 24.4 | 584.6 | 369.9 | 101.2 | 5.7 | 103 | 0.73727 | 0.8257 | 0.83768 | -0.0006 | 90 | 90.7 | 89.2 | 83.9 | 87.6 | 80.2 | 1.501 | 0.7378 | 0.000806 | 13.5523 | 12.0074
95850 | 26.625 | 1800 | 89.9 | 24.9 | 40.1 | 199.3 | 39.9 | 89.9 | 95.6 | 96 | 98.3 | 116.39 | 81 | 24.5 | 591.2 | 370.4 | 101.1 | 5.7 | 103.1 | 0.73801 | 0.8257 | 0.83768 | -0.0006 | 89.9 | 90.6 | 89.2 | 84 | 87.7 | 80.3 | 1.506 | 0.7388 | 0.000806 | 13.3985 | 11.9041
95880 | 26.6333 | 1800 | 89.9 | 25 | 40.1 | 199.3 | 40 | 89.9 | 95.5 | 96.1 | 98.3 | 116.75 | 81.5 | 24.4 | 583.3 | 370.3 | 101 | 5.7 | 103.1 | 0.73697 | 0.8257 | 0.83768 | -0.0006 | 90 | 90.7 | 89.4 | 84.1 | 87.7 | 80.4 | 1.499 | 0.7366 | 0.000807 | 13.7376 | 12.053
95910 | 26.6417 | 1801 | 90 | 25 | 40.1 | 199.3 | 40 | 89.9 | 95.6 | 96.1 | 98.3 | 116.08 | 79.4 | 24.3 | 580.4 | 370.6 | 101.2 | 5.7 | 103.1 | 0.73715 | 0.8257 | 0.83768 | -0.0006 | 89.9 | 90.6 | 89.3 | 84.1 | 87.7 | 80.3 | 1.498 | 0.7379 | 0.000807 | 13.537 | 12.0348
95940 | 26.65 | 1801 | 90 | 25 | 40.2 | 199.3 | 40 | 90 | 95.6 | 96.1 | 98.3 | 115.63 | 75.8 | 24.3 | 577.5 | 370.6 | 101.1 | 5.6 | 103 | 0.73733 | 0.8257 | 0.83768 | -0.0006 | 90 | 90.7 | 89.4 | 84 | 87.7 | 80.4 | 1.497 | 0.7368 | 0.000806 | 13.7066 | 11.9983
95970 | 26.6583 | 1800 | 90 | 25 | 40.2 | 199.2 | 39.9 | 90 | 95.6 | 96 | 98.3 | 116.71 | 80.2 | 24.4 | 590 | 370.4 | 101.1 | 5.7 | 103 | 0.73636 | 0.8257 | 0.83768 | -0.0006 | 90 | 90.7 | 89.3 | 84 | 87.7 | 80.3 | 1.495 | 0.7365 | 0.000806 | 13.753 | 12.1459
96000 | 26.6667 | 1800 | 90 | 24.9 | 40.2 | 199.2 | 39.9 | 90 | 95.6 | 96 | 98.3 | 116 | 83 | 24.4 | 586.3 | 370.2 | 101.2 | 5.7 | 102.9 | 0.73697 | 0.8257 | 0.83768 | -0.0006 | 90 | 90.7 | 89.3 | 84 | 87.6 | 80.3 | 1.499 | 0.7366 | 0.000806 | 13.7375 | 12.053
96030 | 26.675 | 1800 | 90 | 25 | 40.2 | 199.2 | 40 | 90 | 95.6 | 96 | 98.3 | 116.37 | 82.8 | 24.3 | 577.3 | 370.2 | 101.1 | 5.6 | 103 | 0.73691 | 0.8257 | 0.83768 | -0.0006 | 90 | 90.7 | 89.3 | 83.9 | 87.6 | 80.2 | 1.504 | 0.7365 | 0.000805 | 13.753 | 12.0621
96060 | 26.6833 | 1799 | 90 | 25 | 40.1 | 199.2 | 39.9 | 89.9 | 95.6 | 96 | 98.3 | 117.29 | 80.9 | 24.3 | 588 | 370.1 | 101.1 | 5.7 | 102.9 | 0.73691 | 0.8257 | 0.83768 | -0.0006 | 90 | 90.7 | 89.3 | 84 | 87.6 | 80.2 | 1.5 | 0.7367 | 0.000806 | 13.7221 | 12.0622
96090 | 26.6917 | 1800 | 90 | 24.9 | 40.1 | 199.2 | 39.9 | 89.9 | 95.6 | 96 | 98.3 | 116.26 | 83.5 | 24.4 | 582.2 | 370.4 | 101.1 | 5.7 | 102.9 | 0.73733 | 0.8257 | 0.83768 | -0.0006 | 90 | 90.7 | 89.4 | 84 | 87.7 | 80.3 | 1.503 | 0.7368 | 0.000806 | 13.7066 | 11.9983
96120 | 26.7 | 1800 | 90 | 24.9 | 40.1 | 199.3 | 39.9 | 90 | 95.6 | 96 | 98.3 | 116.81 | 83.9 | 24.4 | 585.2 | 370.1 | 101.2 | 5.7 | 102.9 | 0.73721 | 0.8257 | 0.83768 | -0.0006 | 90 | 90.7 | 89.3 | 83.9 | 87.7 | 80.3 | 1.502 | 0.7371 | 0.000805 | 13.6603 | 12.0165
96150 | 26.7083 | 1800 | 90 | 24.8 | 40.1 | 199.3 | 39.9 | 89.9 | 95.6 | 96 | 98.3 | 116.63 | 82.6 | 24.4 | 582.6 | 370.1 | 101.1 | 5.7 | 103 | 0.73691 | 0.8257 | 0.83768 | -0.0006 | 90 | 90.7 | 89.3 | 83.9 | 87.6 | 80.3 | 1.504 | 0.7363 | 0.000805 | 13.7839 | 12.0621
96180 | 26.7167 | 1800 | 90 | 24.9 | 40.1 | 199.3 | 39.9 | 89.9 | 95.6 | 96 | 98.3 | 116.49 | 81.9 | 24.4 | 585 | 370.4 | 101.1 | 5.7 | 103 | 0.73733 | 0.8257 | 0.83768 | -0.0006 | 90 | 90.6 | 89.3 | 84 | 87.7 | 80.3 | 1.5 | 0.7376 | 0.000806 | 13.5832 | 11.9983
96210 | 26.725 | 1800 | 90 | 24.9 | 40.1 | 199.3 | 39.9 | 90 | 95.6 | 96 | 98.3 | 116.06 | 82.2 | 24.4 | 583.8 | 370.2 | 101.2 | 5.7 | 103 | 0.7377 | 0.8257 | 0.83768 | -0.0006 | 90 | 90.7 | 89.3 | 83.9 | 87.6 | 80.3 | 1.496 | 0.7376 | 0.000805 | 13.5832 | 11.942
96240 | 26.7333 | 1801 | 90 | 25 | 40.2 | 199.3 | 39.9 | 90 | 95.6 | 96 | 98.3 | 115.91 | 82.9 | 24.5 | 583.4 | 370.1 | 101.1 | 5.7 | 102.8 | 0.73733 | 0.8257 | 0.83768 | -0.0006 | 90 | 90.7 | 89.3 | 84 | 87.6 | 80.3 | 1.5 | 0.7368 | 0.000806 | 13.7066 | 11.9983
96270 | 26.7417 | 1800 | 90 | 25 | 40.2 | 199.4 | 39.9 | 90 | 95.6 | 96 | 98.4 | 115.93 | 82.8 | 24.4 | 581.3 | 370.1 | 101 | 5.7 | 102.9 | 0.73715 | 0.8257 | 0.83768 | -0.0006 | 90 | 90.7 | 89.3 | 83.9 | 87.6 | 80.2 | 1.492 | 0.7374 | 0.000805 | 13.614 | 12.0256
96300 | 26.75 | 1800 | 90 | 24.9 | 40.2 | 199.4 | 39.9 | 90 | 95.6 | 96 | 98.3 | 116.41 | 83.6 | 24.4 | 584.4 | 370.2 | 101 | 5.7 | 102.9 | 0.73733 | 0.8257 | 0.83768 | -0.0006 | 90 | 90.7 | 89.3 | 83.9 | 87.6 | 80.2 | 1.502 | 0.7374 | 0.000805 | 13.614 | 11.9982
96330 | 26.7583 | 1801 | 90 | 24.9 | 40.2 | 199.4 | 39.8 | 90 | 95.6 | 96 | 98.3 | 116.57 | 83.1 | 24.4 | 583.9 | 370.1 | 101 | 5.7 | 102.9 | 0.73758 | 0.8257 | 0.83768 | -0.0006 | 90 | 90.7 | 89.3 | 83.9 | 87.6 | 80.2 | 1.499 | 0.7373 | 0.000805 | 13.6294 | 11.9602
96360 | 26.7667 | 1799 | 90 | 25 | 40.1 | 199.5 | 39.9 | 90 | 95.6 | 96 | 98.3 | 116.6 | 81.7 | 24.4 | 585.3 | 370.2 | 101.1 | 5.7 | 103.1 | 0.73678 | 0.8257 | 0.83768 | -0.0006 | 90 | 90.7 | 89.3 | 84 | 87.7 | 80.3 | 1.498 | 0.7364 | 0.000806 | 13.7685 | 12.0819
96390 | 26.775 | 1799 | 90 | 25 | 40.1 | 199.4 | 39.9 | 90 | 95.6 | 96 | 98.3 | 116.9 | 81.8 | 24.4 | 584.4 | 370 | 101.3 | 5.7 | 103 | 0.73636 | 0.8257 | 0.83768 | -0.0006 | 90 | 90.7 | 89.3 | 84 | 87.6 | 80.3 | 1.493 | 0.7362 | 0.000806 | 13.7994 | 12.1459
96420 | 26.7833 | 1800 | 90 | 25 | 40.1 | 199.5 | 39.9 | 90 | 95.6 | 96 | 98.3 | 116.59 | 82.3 | 24.2 | 583.5 | 370.3 | 101.2 | 5.7 | 102.9 | 0.73782 | 0.8257 | 0.83768 | -0.0006 | 90 | 90.7 | 89.4 | 83.9 | 87.5 | 80.2 | 1.502 | 0.7374 | 0.000805 | 13.614 | 11.9238
96450 | 26.7917 | 1800 | 90 | 25 | 40.1 | 199.5 | 39.9 | 90 | 95.6 | 96 | 98.3 | 116.17 | 83.1 | 24.3 | 583.7 | 370.1 | 101 | 5.7 | 102.8 | 0.73727 | 0.8257 | 0.83768 | -0.0006 | 90 | 90.7 | 89.3 | 83.9 | 87.5 | 80.2 | 1.497 | 0.7373 | 0.000805 | 13.6294 | 12.0074
96480 | 26.8 | 1800 | 90 | 25 | 40.1 | 199.4 | 39.9 | 90 | 95.6 | 96 | 98.3 | 116.05 | 81.2 | 24.4 | 583.9 | 369.8 | 101 | 5.7 | 102.7 | 0.73684 | 0.8257 | 0.83768 | -0.0006 | 90 | 90.8 | 89.3 | 83.8 | 87.5 | 80.2 | 1.498 | 0.7364 | 0.000804 | 13.7684 | 12.0728
96510 | 26.8083 | 1800 | 90 | 25 | 40.1 | 199.4 | 39.9 | 90 | 95.6 | 96 | 98.3 | 116.17 | 81.6 | 24.3 | 583.4 | 370.2 | 101.1 | 5.7 | 102.9 | 0.7374 | 0.8257 | 0.83768 | -0.0006 | 90 | 90.7 | 89.4 | 83.9 | 87.5 | 80.2 | 1.501 | 0.7369 | 0.000805 | 13.6912 | 11.9876
96540 | 26.8167 | 1800 | 90 | 25 | 40.2 | 199.4 | 39.9 | 90 | 95.6 | 96 | 98.3 | 115.94 | 82.1 | 24.4 | 582.7 | 370.2 | 101.3 | 5.7 | 103 | 0.73691 | 0.8257 | 0.83768 | -0.0006 | 90 | 90.7 | 89.3 | 84 | 87.7 | 80.3 | 1.499 | 0.7366 | 0.000806 | 13.7375 | 12.0622
96570 | 26.825 | 1799 | 90 | 25.1 | 40.2 | 199.4 | 39.9 | 90 | 95.6 | 96 | 98.3 | 116.04 | 75.7 | 24.4 | 585.1 | 370.1 | 101 | 5.7 | 103.1 | 0.73666 | 0.8257 | 0.83768 | -0.0006 | 90.1 | 90.7 | 89.4 | 84 | 87.7 | 80.4 | 1.502 | 0.7357 | 0.000806 | 13.8768 | 12.0911
96600 | 26.8333 | 1800 | 90 | 25.1 | 40.1 | 199.3 | 39.9 | 90 | 95.6 | 96 | 98.3 | 115.25 | 67.6 | 24.3 | 582.7 | 369.9 | 101.1 | 5.7 | 102.8 | 0.73654 | 0.8257 | 0.83768 | -0.0006 | 90 | 90.7 | 89.4 | 84 | 87.6 | 80.4 | 1.492 | 0.736 | 0.000806 | 13.8304 | 12.1185
96630 | 26.8417 | 1800 | 90 | 25.2 | 40.1 | 199.3 | 40 | 89.9 | 95.6 | 96 | 98.2 | 114.77 | 73.1 | 24.3 | 577.2 | 370.3 | 101.1 | 5.7 | 102.8 | 0.73715 | 0.8257 | 0.83768 | -0.0006 | 90 | 90.7 | 89.3 | 83.9 | 87.5 | 80.2 | 1.503 | 0.7367 | 0.000805 | 13.7221 | 12.0256
96660 | 26.85 | 1800 | 90 | 25.3 | 40.1 | 199.3 | 39.9 | 89.9 | 95.6 | 96 | 98.3 | 115.62 | 72.1 | 24.1 | 590.4 | 370.1 | 100.9 | 5.7 | 103 | 0.73709 | 0.8257 | 0.83768 | -0.0006 | 90 | 90.7 | 89.3 | 84 | 87.6 | 80.3 | 1.504 | 0.7375 | 0.000806 | 13.5986 | 12.0348
96690 | 26.8583 | 1800 | 90 | 25.3 | 40 | 199.2 | 40 | 90 | 95.6 | 96 | 98.2 | 115.81 | 62.2 | 24.2 | 583.2 | 370.3 | 101.1 | 5.7 | 102.9 | 0.73733 | 0.8257 | 0.83768 | -0.0006 | 90.1 | 90.7 | 89.4 | 83.9 | 87.6 | 80.3 | 1.503 | 0.7366 | 0.000805 | 13.7375 | 11.9891
96720 | 26.8667 | 1801 | 90 | 25.3 | 40.1 | 199.2 | 40.1 | 90 | 95.6 | 96 | 98.3 | 116.13 | 63.6 | 24.2 | 580.9 | 369.9 | 101.1 | 5.7 | 102.9 | 0.73654 | 0.8257 | 0.83768 | -0.0006 | 90 | 90.7 | 89.3 | 83.9 | 87.6 | 80.2 | 1.503 | 0.7364 | 0.000805 | 13.7684 | 12.1185
96750 | 26.875 | 1800 | 90.1 | 25.3 | 40.1 | 199.2 | 40.1 | 90 | 95.6 | 96 | 98.3 | 116.35 | 72.1 | 24.3 | 587.9 | 370.1 | 101.1 | 5.7 | 102.8 | 0.73642 | 0.8257 | 0.83768 | -0.0006 | 90.1 | 90.7 | 89.4 | 84 | 87.7 | 80.3 | 1.504 | 0.7356 | 0.000806 | 13.8923 | 12.1277
96780 | 26.8833 | 1800 | 90.1 | 25.3 | 40.1 | 199.3 | 40 | 90 | 95.6 | 96 | 98.3 | 116.27 | 80.3 | 24.4 | 586.2 | 370 | 101.2 | 5.7 | 102.9 | 0.73703 | 0.8257 | 0.83768 | -0.0006 | 90 | 90.7 | 89.4 | 83.9 | 87.6 | 80.2 | 1.506 | 0.7365 | 0.000805 | 13.753 | 12.0439
96810 | 26.8917 | 1800 | 90 | 25.1 | 40.1 | 199.3 | 40 | 90 | 95.6 | 96 | 98.3 | 115.56 | 59.6 | 24.4 | 590.9 | 370.3 | 101.1 | 5.7 | 103.1 | 0.73709 | 0.8257 | 0.83768 | -0.0006 | 90.1 | 90.7 | 89.4 | 84 | 87.7 | 80.3 | 1.502 | 0.7362 | 0.000806 | 13.7994 | 12.0256
96840 | 26.9 | 1800 | 90 | 25 | 40.1 | 199.3 | 40 | 90 | 95.6 | 96 | 98.3 | 115.8 | 63.7 | 24.4 | 582 | 370.2 | 100.9 | 5.7 | 103.1 | 0.7374 | 0.8257 | 0.83768 | -0.0006 | 90 | 90.7 | 89.3 | 84 | 87.7 | 80.4 | 1.501 | 0.7373 | 0.000806 | 13.6294 | 11.9876
96870 | 26.9083 | 1799 | 90 | 25 | 40 | 199.3 | 40 | 90 | 95.6 | 96 | 98.3 | 115.43 | 68.1 | 24.4 | 581.2 | 370.4 | 101 | 5.7 | 103.2 | 0.73691 | 0.8257 | 0.83768 | -0.0006 | 90 | 90.7 | 89.4 | 84.1 | 87.7 | 80.4 | 1.506 | 0.7363 | 0.000806 | 13.7839 | 12.0622
96900 | 26.9167 | 1799 | 90 | 25 | 40 | 199.2 | 39.9 | 90 | 95.6 | 96 | 98.2 | 116.46 | 68.1 | 24.4 | 588.5 | 370.9 | 101 | 5.7 | 103.3 | 0.73697 | 0.8257 | 0.83768 | -0.0006 | 90 | 90.6 | 89.3 | 84.1 | 87.8 | 80.4 | 1.499 | 0.7373 | 0.000807 | 13.6295 | 12.053
96930 | 26.925 | 1800 | 90 | 24.9 | 39.9 | 199.2 | 40 | 89.9 | 95.6 | 96 | 98.4 | 116.39 | 65.2 | 24.4 | 580.5 | 370.5 | 100.9 | 5.7 | 103.1 | 0.73691 | 0.8257 | 0.83768 | -0.0006 | 89.9 | 90.7 | 89.2 | 84.2 | 88 | 80.6 | 1.5 | 0.7377 | 0.000808 | 13.5678 | 12.0713
96960 | 26.9333 | 1800 | 90 | 24.9 | 39.9 | 199.3 | 40.1 | 89.9 | 95.6 | 96 | 98.3 | 116.08 | 79.7 | 24.4 | 576 | 369.7 | 101 | 5.7 | 102.8 | 0.73715 | 0.8257 | 0.83768 | -0.0006 | 90 | 90.6 | 89.3 | 83.9 | 87.5 | 80.2 | 1.498 | 0.7376 | 0.000805 | 13.5832 | 12.0256
96990 | 26.9417 | 1800 | 90 | 24.9 | 39.9 | 199.2 | 40.1 | 90 | 95.6 | 96 | 98.3 | 115.19 | 81.8 | 24.4 | 576.5 | 369.9 | 101 | 5.7 | 102.8 | 0.73733 | 0.8257 | 0.83768 | -0.0006 | 90 | 90.7 | 89.3 | 83.9 | 87.6 | 80.2 | 1.5 | 0.7374 | 0.000805 | 13.614 | 11.9982
97020 | 26.95 | 1800 | 90 | 24.9 | 39.9 | 199.2 | 40.1 | 90 | 95.6 | 96 | 98.3 | 115.56 | 81.4 | 24.5 | 575.8 | 370 | 101 | 5.7 | 102.9 | 0.73758 | 0.8257 | 0.83768 | -0.0006 | 90 | 90.6 | 89.3 | 84 | 87.6 | 80.3 | 1.499 | 0.7381 | 0.000806 | 13.5061 | 11.9602
97050 | 26.9583 | 1800 | 90 | 24.9 | 39.9 | 199.2 | 40 | 90 | 95.6 | 96 | 98.3 | 116.71 | 86.1 | 24.4 | 591 | 370.3 | 101.1 | 5.7 | 103.5 | 0.73782 | 0.8257 | 0.83768 | -0.0006 | 90 | 90.7 | 89.4 | 84.2 | 87.8 | 80.5 | 1.505 | 0.7373 | 0.000807 | 13.6295 | 11.9238
97080 | 26.9667 | 1799 | 90 | 24.9 | 39.9 | 199.2 | 40 | 90.1 | 95.6 | 96 | 98.3 | 116.02 | 86.2 | 24.4 | 586.5 | 370.6 | 101 | 5.7 | 103.4 | 0.73733 | 0.8257 | 0.83768 | -0.0006 | 90 | 90.7 | 89.4 | 84.2 | 87.9 | 80.5 | 1.505 | 0.7373 | 0.000808 | 13.6295 | 11.9983
97110 | 26.975 | 1800 | 90 | 24.7 | 39.9 | 199.2 | 40 | 90.1 | 95.6 | 96 | 98.3 | 115.18 | 82.5 | 24.4 | 580.5 | 370.2 | 101 | 5.7 | 103.1 | 0.73623 | 0.8257 | 0.83768 | -0.0006 | 90 | 90.8 | 89.3 | 84.2 | 87.9 | 80.5 | 1.491 | 0.7358 | 0.000808 | 13.8614 | 12.1658
97140 | 26.9833 | 1800 | 90 | 24.7 | 39.9 | 199.2 | 40.1 | 90.1 | 95.6 | 96 | 98.3 | 115.54 | 82.9 | 24.5 | 576.2 | 370.3 | 101.3 | 5.7 | 103 | 0.73721 | 0.8257 | 0.83768 | -0.0006 | 90 | 90.7 | 89.3 | 84 | 87.7 | 80.4 | 1.499 | 0.7369 | 0.000806 | 13.6912 | 12.0165
97170 | 26.9917 | 1800 | 90 | 24.7 | 39.9 | 199.2 | 40 | 90.1 | 95.7 | 96 | 98.3 | 116.87 | 82.5 | 24.1 | 586.9 | 370.5 | 101.1 | 5.7 | 103.1 | 0.73703 | 0.8257 | 0.83768 | -0.0006 | 90 | 90.8 | 89.3 | 84 | 87.7 | 80.3 | 1.508 | 0.7364 | 0.000806 | 13.7685 | 12.0439
97200 | 27 | 1801 | 90 | 24.7 | 39.9 | 199.2 | 40 | 90.1 | 95.7 | 96 | 98.3 | 116.09 | 82 | 24.2 | 590.5 | 369.9 | 101.1 | 5.7 | 102.9 | 0.73733 | 0.8257 | 0.83768 | -0.0006 | 90.1 | 90.7 | 89.4 | 83.9 | 87.6 | 80.3 | 1.497 | 0.7364 | 0.000805 | 13.7684 | 11.9891
97230 | 27.0083 | 1800 | 90 | 24.7 | 39.8 | 199.2 | 40 | 90.1 | 95.7 | 96 | 98.3 | 116.76 | 81.5 | 24.3 | 590 | 370.2 | 101.2 | 5.7 | 102.9 | 0.73648 | 0.8257 | 0.83768 | -0.0006 | 90.1 | 90.8 | 89.3 | 84 | 87.7 | 80.3 | 1.502 | 0.7358 | 0.000806 | 13.8613 | 12.1185
97260 | 27.0167 | 1800 | 90 | 24.7 | 39.8 | 199.2 | 40.1 | 90.1 | 95.7 | 96 | 98.3 | 115.87 | 81.8 | 24.5 | 579.9 | 369.6 | 101.2 | 5.7 | 102.8 | 0.73727 | 0.8257 | 0.83768 | -0.0006 | 90.1 | 90.8 | 89.3 | 83.9 | 87.6 | 80.2 | 1.493 | 0.7365 | 0.000805 | 13.753 | 11.9982
97290 | 27.025 | 1801 | 90 | 24.8 | 39.8 | 199.2 | 40.2 | 90.1 | 95.7 | 96 | 98.3 | 115.78 | 83.9 | 24.4 | 574.4 | 370.2 | 101.2 | 5.7 | 103.1 | 0.73697 | 0.8257 | 0.83768 | -0.0006 | 90.1 | 90.7 | 89.4 | 84 | 87.7 | 80.4 | 1.503 | 0.7362 | 0.000806 | 13.7994 | 12.0439
97320 | 27.0333 | 1800 | 90 | 24.9 | 39.8 | 199.1 | 40.1 | 90.1 | 95.7 | 96 | 98.3 | 116.48 | 85.1 | 24.4 | 589.7 | 370.6 | 101.1 | 5.7 | 103.3 | 0.73733 | 0.8257 | 0.83768 | -0.0006 | 90.1 | 90.7 | 89.4 | 84.3 | 87.9 | 80.6 | 1.5 | 0.7366 | 0.000808 | 13.7376 | 11.9892
97350 | 27.0417 | 1801 | 90 | 25 | 39.9 | 199.1 | 40.2 | 90.1 | 95.7 | 96 | 98.3 | 115.4 | 83.7 | 24.4 | 578.5 | 370.3 | 101 | 5.7 | 103.1 | 0.73746 | 0.8257 | 0.83768 | -0.0006 | 90 | 90.7 | 89.4 | 84.1 | 87.8 | 80.4 | 1.498 | 0.7368 | 0.000807 | 13.7067 | 11.9785
97380 | 27.05 | 1801 | 90 | 25 | 39.9 | 199.1 | 40.1 | 90.1 | 95.7 | 96 | 98.3 | 116.14 | 83.9 | 24.4 | 588.9 | 370 | 100.9 | 5.7 | 103.1 | 0.73678 | 0.8257 | 0.83768 | -0.0006 | 90.1 | 90.8 | 89.4 | 84 | 87.7 | 80.4 | 1.495 | 0.7355 | 0.000806 | 13.9078 | 12.0728
97410 | 27.0583 | 1800 | 90 | 25 | 39.9 | 199 | 40.1 | 90.1 | 95.7 | 96 | 98.3 | 116.41 | 84.3 | 24.4 | 581.3 | 370.2 | 101.1 | 5.7 | 103.1 | 0.73654 | 0.8257 | 0.83768 | -0.0006 | 90 | 90.7 | 89.3 | 84.1 | 87.7 | 80.4 | 1.505 | 0.7361 | 0.000807 | 13.8149 | 12.1185
97440 | 27.0667 | 1800 | 90 | 25 | 39.9 | 199 | 40.1 | 90.1 | 95.7 | 96 | 98.3 | 116.35 | 82.3 | 24.4 | 580.1 | 369.8 | 101.1 | 5.7 | 102.9 | 0.73636 | 0.8257 | 0.83768 | -0.0006 | 90.1 | 90.8 | 89.3 | 84 | 87.6 | 80.4 | 1.503 | 0.7356 | 0.000806 | 13.8923 | 12.1368
97470 | 27.075 | 1799 | 90 | 25 | 39.9 | 199 | 40.1 | 90.1 | 95.7 | 96 | 98.3 | 116.58 | 80.9 | 24.4 | 588.5 | 369.6 | 101 | 5.7 | 102.8 | 0.73684 | 0.8257 | 0.83768 | -0.0006 | 90.1 | 90.8 | 89.4 | 83.9 | 87.6 | 80.2 | 1.506 | 0.736 | 0.000805 | 13.8303 | 12.0637
97500 | 27.0833 | 1800 | 90 | 25 | 39.8 | 199.1 | 40 | 90.1 | 95.7 | 96 | 98.3 | 116.74 | 81.5 | 24.4 | 586.5 | 369.9 | 101 | 5.7 | 102.8 | 0.73666 | 0.8257 | 0.83768 | -0.0006 | 90.1 | 90.7 | 89.4 | 83.9 | 87.6 | 80.2 | 1.501 | 0.7355 | 0.000805 | 13.9078 | 12.0911
97530 | 27.0917 | 1800 | 90 | 25.1 | 39.8 | 199.1 | 40.1 | 90.1 | 95.7 | 96 | 98.3 | 115.84 | 82.4 | 24.3 | 584.1 | 369.9 | 101.1 | 5.7 | 102.9 | 0.7374 | 0.8257 | 0.83768 | -0.0006 | 90.1 | 90.8 | 89.3 | 84 | 87.7 | 80.3 | 1.502 | 0.7366 | 0.000806 | 13.7375 | 11.9785
97560 | 27.1 | 1800 | 90 | 25.1 | 39.8 | 199.2 | 40.2 | 90.1 | 95.7 | 96 | 98.2 | 115.89 | 83 | 24.3 | 575 | 369.9 | 101.2 | 5.7 | 103 | 0.73709 | 0.8257 | 0.83768 | -0.0006 | 90.1 | 90.7 | 89.4 | 83.8 | 87.4 | 80.1 | 1.502 | 0.7364 | 0.000804 | 13.7684 | 12.0256
97590 | 27.1083 | 1800 | 90 | 25.1 | 39.8 | 199.1 | 40.1 | 90.1 | 95.7 | 96 | 98.3 | 116.58 | 82.9 | 24.3 | 589.2 | 370.4 | 101 | 5.7 | 103 | 0.73733 | 0.8257 | 0.83768 | -0.0006 | 90.1 | 90.8 | 89.4 | 84.1 | 87.7 | 80.4 | 1.498 | 0.7363 | 0.000806 | 13.7839 | 11.9891
97620 | 27.1167 | 1800 | 90 | 25.1 | 39.9 | 199.1 | 40.2 | 90.1 | 95.7 | 96 | 98.3 | 115.63 | 82.6 | 24.1 | 578.8 | 370 | 101.1 | 5.7 | 103 | 0.73648 | 0.8257 | 0.83768 | -0.0006 | 90 | 90.7 | 89.3 | 84 | 87.7 | 80.3 | 1.497 | 0.7361 | 0.000806 | 13.8149 | 12.1277
97650 | 27.125 | 1800 | 90 | 25.2 | 39.9 | 199.1 | 40.2 | 90.1 | 95.7 | 96 | 98.3 | 116.03 | 82.1 | 24.3 | 580.4 | 369.8 | 101.2 | 5.7 | 102.9 | 0.73697 | 0.8257 | 0.83768 | -0.0006 | 90 | 90.7 | 89.4 | 84 | 87.7 | 80.4 | 1.499 | 0.7364 | 0.000806 | 13.7685 | 12.053
97680 | 27.1333 | 1800 | 90 | 25.2 | 39.9 | 199.1 | 40.1 | 90.1 | 95.7 | 96 | 98.2 | 116.69 | 81.5 | 24.4 | 591.5 | 369.7 | 101.2 | 5.7 | 102.8 | 0.73666 | 0.8257 | 0.83768 | -0.0006 | 90 | 90.7 | 89.2 | 83.8 | 87.5 | 80.2 | 1.5 | 0.7371 | 0.000804 | 13.6603 | 12.1002
97710 | 27.1417 | 1800 | 90 | 25.3 | 39.9 | 199 | 40.2 | 90.1 | 95.7 | 96 | 98.2 | 115.08 | 81.5 | 24.4 | 572 | 369.8 | 101.2 | 5.7 | 102.9 | 0.73691 | 0.8257 | 0.83768 | -0.0006 | 90 | 90.7 | 89.3 | 83.9 | 87.5 | 80.2 | 1.501 | 0.7364 | 0.000805 | 13.7684 | 12.0621
97740 | 27.15 | 1800 | 90 | 25.3 | 39.9 | 199 | 40 | 90.1 | 95.7 | 96 | 98.3 | 116.19 | 83.9 | 24.4 | 586.6 | 370.4 | 101.2 | 5.7 | 103.3 | 0.7374 | 0.8257 | 0.83768 | -0.0006 | 90 | 90.6 | 89.3 | 84 | 87.6 | 80.3 | 1.495 | 0.7379 | 0.000806 | 13.5369 | 11.9876
97770 | 27.1583 | 1800 | 90 | 25.2 | 39.9 | 199 | 40 | 90.1 | 95.7 | 96 | 98.3 | 116.07 | 85.2 | 24.3 | 581.9 | 370.8 | 101.2 | 5.7 | 103.3 | 0.73819 | 0.8257 | 0.83768 | -0.0006 | 90 | 90.7 | 89.4 | 84.2 | 87.9 | 80.6 | 1.501 | 0.7378 | 0.000808 | 13.5524 | 11.8677
97800 | 27.1667 | 1799 | 90 | 25.1 | 39.8 | 199 | 40 | 90.1 | 95.7 | 96 | 98.3 | 115.65 | 82.8 | 24.4 | 582.3 | 369.5 | 101 | 5.7 | 103 | 0.73605 | 0.8257 | 0.83768 | -0.0006 | 90 | 90.7 | 89.3 | 83.9 | 87.6 | 80.3 | 1.491 | 0.7366 | 0.000805 | 13.7375 | 12.1932
97830 | 27.175 | 1799 | 90 | 25.1 | 39.8 | 199 | 40 | 90.1 | 95.7 | 96 | 98.2 | 116.42 | 81.3 | 24.4 | 583.9 | 369.8 | 101.1 | 5.7 | 102.8 | 0.73697 | 0.8257 | 0.83768 | -0.0006 | 90 | 90.7 | 89.2 | 83.9 | 87.5 | 80.2 | 1.495 | 0.7374 | 0.000805 | 13.614 | 12.053
97860 | 27.1833 | 1801 | 90 | 25 | 39.8 | 199 | 40.1 | 90.1 | 95.7 | 96 | 98.2 | 116.69 | 82.7 | 24.4 | 584.9 | 369.8 | 101.1 | 5.8 | 102.9 | 0.73684 | 0.8257 | 0.83768 | -0.0006 | 90 | 90.7 | 89.3 | 83.9 | 87.5 | 80.2 | 1.495 | 0.7369 | 0.000805 | 13.6912 | 12.0728
97890 | 27.1917 | 1801 | 90 | 25 | 39.8 | 199 | 40.1 | 90.1 | 95.7 | 96 | 98.2 | 117.15 | 82.1 | 24.4 | 582.4 | 370.3 | 101 | 5.7 | 102.9 | 0.73691 | 0.8257 | 0.83768 | -0.0006 | 90 | 90.7 | 89.3 | 83.9 | 87.6 | 80.2 | 1.475 | 0.737 | 0.000805 | 13.6757 | 12.0621
97920 | 27.2 | 1800 | 90 | 25 | 39.8 | 199 | 40 | 90.1 | 95.7 | 96 | 98.3 | 117.09 | 82.6 | 24.3 | 581.9 | 370 | 101.3 | 5.7 | 103 | 0.7374 | 0.8257 | 0.83768 | -0.0006 | 90 | 90.7 | 89.3 | 84 | 87.7 | 80.4 | 1.502 | 0.7371 | 0.000806 | 13.6603 | 11.9876
97950 | 27.2083 | 1800 | 90 | 24.9 | 39.9 | 198.9 | 40 | 90.1 | 95.7 | 96 | 98.3 | 115.49 | 84.1 | 24.4 | 579.6 | 370.1 | 100.9 | 5.8 | 103.1 | 0.73776 | 0.8257 | 0.83768 | -0.0006 | 90 | 90.7 | 89.4 | 84 | 87.7 | 80.4 | 1.503 | 0.7376 | 0.000806 | 13.5832 | 11.9329
97980 | 27.2167 | 1800 | 90 | 24.9 | 39.9 | 198.9 | 40 | 90.1 | 95.7 | 96 | 98.2 | 116.05 | 85.1 | 24.3 | 582.3 | 370.7 | 101 | 5.8 | 103.3 | 0.73733 | 0.8257 | 0.83768 | -0.0006 | 90 | 90.7 | 89.3 | 84.1 | 87.7 | 80.3 | 1.504 | 0.737 | 0.000807 | 13.6758 | 11.9983
98010 | 27.225 | 1800 | 90 | 24.8 | 39.9 | 198.9 | 39.9 | 90.1 | 95.7 | 96 | 98.2 | 116.5 | 83 | 24.5 | 582.3 | 370.1 | 101.1 | 5.8 | 103.1 | 0.73623 | 0.8257 | 0.83768 | -0.0006 | 90 | 90.7 | 89.4 | 84 | 87.6 | 80.3 | 1.487 | 0.7359 | 0.000806 | 13.8458 | 12.1658
98040 | 27.2333 | 1800 | 90 | 24.8 | 39.9 | 198.9 | 39.9 | 90.1 | 95.7 | 96 | 98.3 | 116.55 | 83.9 | 24.3 | 582.1 | 370.2 | 101.3 | 5.8 | 102.9 | 0.7366 | 0.8257 | 0.83768 | -0.0006 | 90 | 90.7 | 89.3 | 84.1 | 87.8 | 80.4 | 1.502 | 0.7367 | 0.000807 | 13.7221 | 12.1094
98070 | 27.2417 | 1799 | 90 | 24.8 | 39.8 | 198.9 | 39.9 | 90.1 | 95.7 | 96 | 98.2 | 116.41 | 82.8 | 24.3 | 583.7 | 369.9 | 101.1 | 5.7 | 102.9 | 0.73636 | 0.8257 | 0.83768 | -0.0006 | 90 | 90.7 | 89.3 | 83.9 | 87.6 | 80.2 | 1.497 | 0.7362 | 0.000805 | 13.7994 | 12.1459
98100 | 27.25 | 1800 | 90 | 24.8 | 39.8 | 198.9 | 40 | 90.1 | 95.7 | 96 | 98.3 | 116.18 | 85.5 | 24.4 | 585.5 | 370 | 101 | 5.7 | 103 | 0.73709 | 0.8257 | 0.83768 | -0.0006 | 90 | 90.7 | 89.3 | 84 | 87.7 | 80.3 | 1.497 | 0.7367 | 0.000806 | 13.7221 | 12.0348
98130 | 27.2583 | 1800 | 90 | 24.8 | 39.8 | 198.8 | 40 | 90.1 | 95.7 | 96 | 98.3 | 116.07 | 82.2 | 24.4 | 590.3 | 370 | 101.1 | 5.8 | 102.9 | 0.73654 | 0.8257 | 0.83768 | -0.0006 | 90 | 90.7 | 89.4 | 83.9 | 87.6 | 80.2 | 1.497 | 0.7363 | 0.000805 | 13.7839 | 12.1185
98160 | 27.2667 | 1800 | 90 | 24.8 | 39.8 | 198.8 | 40 | 90.1 | 95.7 | 96 | 98.3 | 115.54 | 84.3 | 24.4 | 582 | 370.3 | 101.2 | 5.7 | 103.1 | 0.73715 | 0.8257 | 0.83768 | -0.0006 | 90 | 90.7 | 89.4 | 84 | 87.7 | 80.4 | 1.501 | 0.7366 | 0.000806 | 13.7375 | 12.0256
98190 | 27.275 | 1800 | 90 | 24.8 | 39.8 | 198.9 | 40.1 | 90.1 | 95.7 | 96 | 98.3 | 115.2 | 84.2 | 24.4 | 581.9 | 370.1 | 101.1 | 5.8 | 103.2 | 0.73642 | 0.8257 | 0.83768 | -0.0006 | 90 | 90.7 | 89.3 | 84.1 | 87.7 | 80.4 | 1.495 | 0.7365 | 0.000807 | 13.753 | 12.1368
98220 | 27.2833 | 1800 | 90 | 24.9 | 39.8 | 198.9 | 40 | 90.1 | 95.7 | 96 | 98.3 | 116.23 | 86.6 | 24.4 | 589.6 | 370 | 101.2 | 5.8 | 103.1 | 0.73672 | 0.8257 | 0.83768 | -0.0006 | 90.1 | 90.8 | 89.4 | 84 | 87.7 | 80.4 | 1.503 | 0.7359 | 0.000806 | 13.8458 | 12.0819
98250 | 27.2917 | 1800 | 90 | 24.9 | 39.9 | 198.9 | 40.1 | 90.1 | 95.7 | 96 | 98.3 | 115.01 | 85.8 | 24.4 | 577.9 | 370 | 101 | 5.7 | 103.1 | 0.73746 | 0.8257 | 0.83768 | -0.0006 | 90.1 | 90.7 | 89.4 | 83.9 | 87.6 | 80.2 | 1.501 | 0.7367 | 0.000805 | 13.7221 | 11.9694
98280 | 27.3 | 1801 | 90 | 24.9 | 39.9 | 199 | 40 | 90.1 | 95.7 | 96 | 98.3 | 115.96 | 84.4 | 24.4 | 589.7 | 369.8 | 101.1 | 5.7 | 103 | 0.73654 | 0.8257 | 0.83768 | -0.0006 | 90.1 | 90.8 | 89.4 | 84 | 87.7 | 80.3 | 1.503 | 0.7352 | 0.000806 | 13.9544 | 12.1094
98310 | 27.3083 | 1800 | 90 | 25 | 39.9 | 199 | 40 | 90.1 | 95.7 | 96 | 98.3 | 116.13 | 85.3 | 24.5 | 582.9 | 370.1 | 101 | 5.7 | 103.1 | 0.73691 | 0.8257 | 0.83768 | -0.0006 | 90 | 90.7 | 89.2 | 84 | 87.7 | 80.4 | 1.498 | 0.7374 | 0.000806 | 13.614 | 12.0622
98340 | 27.3167 | 1800 | 90 | 25 | 39.9 | 199 | 40 | 90.1 | 95.7 | 96 | 98.2 | 115.79 | 85.2 | 24.4 | 584 | 369.8 | 101.3 | 5.7 | 103 | 0.73758 | 0.8257 | 0.83768 | -0.0006 | 90.1 | 90.8 | 89.4 | 83.9 | 87.6 | 80.2 | 1.503 | 0.7366 | 0.000805 | 13.7375 | 11.9511
98370 | 27.325 | 1800 | 90 | 25.1 | 39.8 | 199 | 40.1 | 90.1 | 95.7 | 96 | 98.3 | 115.94 | 85 | 24.1 | 573.7 | 370.4 | 101.3 | 5.7 | 102.9 | 0.73617 | 0.8257 | 0.83768 | -0.0006 | 90 | 90.7 | 89.3 | 84 | 87.7 | 80.3 | 1.503 | 0.7361 | 0.000806 | 13.8149 | 12.1749
98400 | 27.3333 | 1800 | 90 | 25 | 39.8 | 199.1 | 40 | 90.1 | 95.7 | 96 | 98.3 | 116.83 | 85 | 24.4 | 587.2 | 370.3 | 101 | 5.7 | 103.1 | 0.73727 | 0.8257 | 0.83768 | -0.0006 | 90 | 90.7 | 89.4 | 84 | 87.7 | 80.4 | 1.509 | 0.7369 | 0.000806 | 13.6912 | 12.0074
98430 | 27.3417 | 1801 | 90 | 25.1 | 39.8 | 199.1 | 40 | 90.1 | 95.7 | 96 | 98.3 | 116.16 | 84.5 | 24.5 | 582.9 | 370.1 | 101.1 | 5.7 | 103.1 | 0.73703 | 0.8257 | 0.83768 | -0.0006 | 90 | 90.7 | 89.4 | 84.1 | 87.8 | 80.5 | 1.497 | 0.7366 | 0.000807 | 13.7376 | 12.0439
98460 | 27.35 | 1800 | 90 | 25.1 | 39.8 | 199.1 | 40.1 | 90.1 | 95.7 | 96 | 98.3 | 115.53 | 84.6 | 24.4 | 577 | 370 | 101 | 5.7 | 103 | 0.73691 | 0.8257 | 0.83768 | -0.0006 | 90 | 90.7 | 89.3 | 84 | 87.7 | 80.4 | 1.501 | 0.7369 | 0.000806 | 13.6912 | 12.0622
98490 | 27.3583 | 1800 | 90 | 25.1 | 39.9 | 199.2 | 40.1 | 90.1 | 95.7 | 96 | 98.3 | 116.03 | 83.3 | 24.5 | 591.9 | 370.2 | 100.8 | 5.7 | 103 | 0.73697 | 0.8257 | 0.83768 | -0.0006 | 90 | 90.7 | 89.4 | 84 | 87.7 | 80.3 | 1.5 | 0.7364 | 0.000806 | 13.7685 | 12.053
98520 | 27.3667 | 1800 | 90 | 25.1 | 39.9 | 199.2 | 40.1 | 90.1 | 95.7 | 96 | 98.3 | 115.01 | 84 | 24.4 | 581.9 | 370 | 101.1 | 5.7 | 103 | 0.73684 | 0.8257 | 0.83768 | -0.0006 | 90 | 90.7 | 89.3 | 83.9 | 87.7 | 80.3 | 1.499 | 0.7365 | 0.000805 | 13.753 | 12.0728
98550 | 27.375 | 1800 | 90 | 25.1 | 39.9 | 199.3 | 40.1 | 90.1 | 95.7 | 96 | 98.3 | 115.73 | 84.2 | 24.3 | 585.7 | 370.1 | 101.1 | 5.7 | 103 | 0.73672 | 0.8257 | 0.83768 | -0.0006 | 90 | 90.7 | 89.4 | 84 | 87.7 | 80.4 | 1.502 | 0.7361 | 0.000806 | 13.8149 | 12.0911
98580 | 27.3833 | 1800 | 90 | 25.2 | 39.9 | 199.3 | 40 | 90.1 | 95.7 | 96 | 98.3 | 116.62 | 84.4 | 24.4 | 582.5 | 369.8 | 101.1 | 5.7 | 103 | 0.73642 | 0.8257 | 0.83768 | -0.0006 | 90 | 90.7 | 89.3 | 84 | 87.6 | 80.3 | 1.496 | 0.7364 | 0.000805 | 13.7684 | 12.1368
98610 | 27.3917 | 1800 | 90 | 25.2 | 39.9 | 199.3 | 39.9 | 90.1 | 95.7 | 96 | 98.3 | 116.5 | 82.7 | 24.3 | 580.6 | 369.7 | 101.1 | 5.7 | 103 | 0.7366 | 0.8257 | 0.83768 | -0.0006 | 90 | 90.7 | 89.3 | 83.9 | 87.7 | 80.3 | 1.503 | 0.7366 | 0.000805 | 13.7375 | 12.1094
98640 | 27.4 | 1799 | 90 | 25.3 | 39.8 | 199.3 | 40 | 90.1 | 95.7 | 96 | 98.3 | 116.21 | 83.1 | 24.3 | 575.2 | 369.5 | 101.2 | 5.7 | 102.9 | 0.73697 | 0.8257 | 0.83768 | -0.0006 | 89.9 | 90.6 | 89.3 | 83.9 | 87.6 | 80.2 | 1.493 | 0.7378 | 0.000805 | 13.5523 | 12.0621
98670 | 27.4083 | 1800 | 90 | 25.3 | 39.8 | 199.2 | 39.9 | 90.1 | 95.7 | 96 | 98.3 | 116.34 | 83.5 | 24.3 | 591.3 | 370.1 | 101.1 | 5.7 | 102.9 | 0.73703 | 0.8257 | 0.83768 | -0.0006 | 90 | 90.7 | 89.3 | 83.9 | 87.6 | 80.3 | 1.506 | 0.7366 | 0.000805 | 13.7375 | 12.0439
98700 | 27.4167 | 1800 | 90 | 25.3 | 39.8 | 199.2 | 40 | 90.1 | 95.7 | 96 | 98.3 | 116.47 | 83.1 | 24.3 | 583.8 | 370.1 | 101 | 5.7 | 102.9 | 0.7366 | 0.8257 | 0.83768 | -0.0006 | 90 | 90.7 | 89.3 | 84 | 87.6 | 80.3 | 1.503 | 0.7368 | 0.000806 | 13.7066 | 12.1094
98730 | 27.425 | 1800 | 90 | 25.2 | 39.8 | 199.2 | 40 | 90.1 | 95.7 | 96 | 98.3 | 115.81 | 82.8 | 24.4 | 579.9 | 369.8 | 101.1 | 5.7 | 102.9 | 0.7374 | 0.8257 | 0.83768 | -0.0006 | 90 | 90.7 | 89.3 | 84 | 87.6 | 80.3 | 1.503 | 0.7371 | 0.000805 | 13.6603 | 11.9876
98760 | 27.4333 | 1800 | 90 | 25.2 | 39.8 | 199.1 | 40 | 90.1 | 95.7 | 96 | 98.3 | 116.39 | 82.6 | 24.4 | 590.2 | 370 | 100.9 | 5.7 | 102.9 | 0.73666 | 0.8257 | 0.83768 | -0.0006 | 90 | 90.6 | 89.3 | 84.1 | 87.8 | 80.4 | 1.499 | 0.737 | 0.000806 | 13.6757 | 12.1002
98790 | 27.4417 | 1800 | 90 | 25.1 | 39.9 | 199.2 | 40 | 90.1 | 95.7 | 96 | 98.2 | 116.38 | 84 | 24.4 | 582.3 | 369.7 | 101 | 5.7 | 102.9 | 0.73654 | 0.8257 | 0.83768 | -0.0006 | 90 | 90.7 | 89.3 | 83.9 | 87.5 | 80.2 | 1.494 | 0.7364 | 0.000805 | 13.7684 | 12.1185
98820 | 27.45 | 1800 | 90 | 25 | 39.9 | 199.2 | 40 | 90.1 | 95.7 | 96 | 98.3 | 116.32 | 83.4 | 24.5 | 578.5 | 370.4 | 101.1 | 5.7 | 102.9 | 0.73684 | 0.8257 | 0.83768 | -0.0006 | 90 | 90.7 | 89.3 | 84 | 87.7 | 80.4 | 1.497 | 0.7371 | 0.000805 | 13.6603 | 12.0728
98850 | 27.4583 | 1800 | 90 | 25 | 39.9 | 199.2 | 40 | 90.1 | 95.7 | 96 | 98.3 | 117.18 | 83.5 | 24.4 | 588.7 | 370 | 101.2 | 5.7 | 102.8 | 0.73684 | 0.8257 | 0.83768 | -0.0006 | 90 | 90.7 | 89.3 | 83.9 | 87.6 | 80.3 | 1.501 | 0.7368 | 0.000805 | 13.7066 | 12.0728
98880 | 27.4667 | 1800 | 90 | 25 | 39.9 | 199.3 | 40 | 90.1 | 95.7 | 96 | 98.3 | 116.74 | 82.6 | 24.5 | 589.2 | 370.2 | 100.9 | 5.7 | 102.9 | 0.73666 | 0.8257 | 0.83768 | -0.0006 | 90 | 90.7 | 89.4 | 83.9 | 87.6 | 80.3 | 1.504 | 0.7361 | 0.000805 | 13.8149 | 12.1002
98910 | 27.475 | 1800 | 90 | 25 | 39.9 | 199.3 | 39.9 | 90.1 | 95.7 | 96 | 98.3 | 116.17 | 83.2 | 24.5 | 581.9 | 370 | 101 | 5.7 | 103 | 0.73636 | 0.8257 | 0.83768 | -0.0006 | 90 | 90.7 | 89.3 | 84 | 87.6 | 80.3 | 1.493 | 0.7361 | 0.000806 | 13.8149 | 12.1459
98940 | 27.4833 | 1800 | 90 | 24.9 | 39.9 | 199.3 | 39.9 | 90 | 95.7 | 96 | 98.3 | 115.76 | 83.6 | 24.5 | 578.3 | 369.9 | 101.2 | 5.7 | 103.1 | 0.73733 | 0.8257 | 0.83768 | -0.0006 | 90 | 90.7 | 89.4 | 83.9 | 87.6 | 80.3 | 1.498 | 0.737 | 0.000805 | 13.6757 | 11.9982
98970 | 27.4917 | 1801 | 90 | 25 | 39.8 | 199.4 | 40 | 90 | 95.7 | 96 | 98.2 | 116.48 | 84.9 | 24.3 | 588.4 | 370.3 | 100.9 | 5.7 | 102.9 | 0.73654 | 0.8257 | 0.83768 | -0.0006 | 90 | 90.7 | 89.3 | 84 | 87.6 | 80.3 | 1.505 | 0.7365 | 0.000806 | 13.753 | 12.1185
99000 | 27.5 | 1800 | 90 | 24.9 | 39.8 | 199.4 | 40 | 90 | 95.7 | 96 | 98.2 | 116.47 | 83.3 | 24.5 | 585.6 | 370 | 101.1 | 5.7 | 103.1 | 0.73697 | 0.8257 | 0.83768 | -0.0006 | 90 | 90.7 | 89.3 | 84 | 87.6 | 80.3 | 1.502 | 0.7372 | 0.000806 | 13.6449 | 12.053
99030 | 27.5083 | 1800 | 90 | 24.9 | 39.9 | 199.5 | 40 | 90 | 95.7 | 96 | 98.3 | 115.45 | 83.1 | 24.5 | 582.3 | 370.2 | 101.2 | 5.7 | 103.1 | 0.7366 | 0.8257 | 0.83768 | -0.0006 | 89.9 | 90.6 | 89.3 | 84 | 87.7 | 80.4 | 1.497 | 0.7373 | 0.000806 | 13.6294 | 12.1185
99060 | 27.5167 | 1800 | 90 | 24.9 | 39.9 | 199.5 | 40 | 90 | 95.7 | 96 | 98.2 | 116.68 | 83.7 | 24.2 | 589.4 | 370.1 | 101.1 | 5.7 | 102.9 | 0.73746 | 0.8257 | 0.83768 | -0.0006 | 89.9 | 90.6 | 89.2 | 84 | 87.7 | 80.3 | 1.499 | 0.7384 | 0.000806 | 13.46 | 11.9876
99090 | 27.525 | 1800 | 90 | 24.9 | 39.9 | 199.6 | 40 | 90 | 95.7 | 96 | 98.2 | 116.29 | 83.4 | 24.5 | 581.5 | 370.6 | 101.3 | 5.7 | 103 | 0.73623 | 0.8257 | 0.83768 | -0.0006 | 89.9 | 90.6 | 89.2 | 84 | 87.7 | 80.3 | 1.505 | 0.7372 | 0.000806 | 13.6449 | 12.1749
99120 | 27.5333 | 1800 | 90 | 24.9 | 39.9 | 199.6 | 40 | 90 | 95.7 | 96 | 98.3 | 116 | 84.7 | 24.5 | 577.5 | 370 | 101.1 | 5.7 | 103 | 0.73709 | 0.8257 | 0.83768 | -0.0006 | 90 | 90.7 | 89.2 | 84 | 87.7 | 80.4 | 1.497 | 0.7377 | 0.000806 | 13.5678 | 12.0348
99150 | 27.5417 | 1800 | 90 | 24.8 | 39.9 | 199.6 | 40 | 90 | 95.6 | 96 | 98.2 | 116.64 | 82.7 | 24.6 | 589.1 | 370.2 | 100.9 | 5.7 | 103 | 0.73666 | 0.8257 | 0.83768 | -0.0006 | 89.9 | 90.6 | 89.3 | 84 | 87.6 | 80.3 | 1.498 | 0.7375 | 0.000806 | 13.5986 | 12.1094
99180 | 27.55 | 1800 | 90 | 24.8 | 39.9 | 199.6 | 39.9 | 90 | 95.6 | 96 | 98.3 | 116.67 | 84 | 24.2 | 588.1 | 370.1 | 101.2 | 5.7 | 103 | 0.73709 | 0.8257 | 0.83768 | -0.0006 | 89.9 | 90.6 | 89.2 | 84 | 87.7 | 80.3 | 1.502 | 0.7378 | 0.000806 | 13.5523 | 12.0439
99210 | 27.5583 | 1800 | 90 | 24.7 | 39.8 | 199.6 | 39.9 | 89.9 | 95.6 | 96 | 98.2 | 116.04 | 82.1 | 24.5 | 582 | 369.9 | 101.2 | 5.7 | 102.8 | 0.73703 | 0.8257 | 0.83768 | -0.0006 | 89.9 | 90.7 | 89.2 | 83.8 | 87.5 | 80.2 | 1.504 | 0.738 | 0.000805 | 13.5215 | 12.053
99240 | 27.5667 | 1800 | 90 | 24.7 | 39.8 | 199.5 | 39.9 | 89.9 | 95.6 | 96 | 98.2 | 115.87 | 82.7 | 24.6 | 581.7 | 370 | 101.1 | 5.7 | 102.9 | 0.73697 | 0.8257 | 0.83768 | -0.0006 | 89.9 | 90.6 | 89.3 | 83.9 | 87.5 | 80.1 | 1.503 | 0.7376 | 0.000805 | 13.5832 | 12.0621
99270 | 27.575 | 1800 | 90 | 24.8 | 39.8 | 199.4 | 40 | 89.9 | 95.6 | 96 | 98.2 | 115.5 | 82.8 | 24.5 | 580.5 | 370.3 | 101.4 | 5.7 | 103 | 0.73746 | 0.8257 | 0.83768 | -0.0006 | 90 | 90.6 | 89.3 | 84 | 87.6 | 80.3 | 1.502 | 0.738 | 0.000806 | 13.5215 | 11.9785
99300 | 27.5833 | 1800 | 89.9 | 24.9 | 39.8 | 199.4 | 40 | 89.9 | 95.6 | 96 | 98.3 | 116.82 | 83.6 | 24.4 | 586.8 | 370.4 | 101.1 | 5.7 | 103 | 0.73733 | 0.8257 | 0.83768 | -0.0006 | 89.9 | 90.6 | 89.3 | 84 | 87.8 | 80.4 | 1.5 | 0.7384 | 0.000807 | 13.46 | 12.0074
99330 | 27.5917 | 1800 | 89.9 | 24.9 | 39.8 | 199.3 | 40 | 89.9 | 95.6 | 96 | 98.3 | 116.46 | 83.7 | 24.4 | 580 | 370.4 | 101 | 5.7 | 103.1 | 0.73721 | 0.8257 | 0.83768 | -0.0006 | 89.9 | 90.7 | 89.2 | 84.1 | 87.8 | 80.4 | 1.502 | 0.738 | 0.000807 | 13.5216 | 12.0256
99360 | 27.6 | 1800 | 90 | 25 | 39.8 | 199.3 | 40 | 89.9 | 95.6 | 96 | 98.3 | 116.47 | 84.6 | 24.5 | 576.8 | 370.1 | 100.9 | 5.7 | 103 | 0.7366 | 0.8257 | 0.83768 | -0.0006 | 89.9 | 90.6 | 89.2 | 84 | 87.7 | 80.4 | 1.501 | 0.7376 | 0.000806 | 13.5832 | 12.1185
99390 | 27.6083 | 1800 | 90 | 25.1 | 39.8 | 199.3 | 40 | 89.9 | 95.6 | 96 | 98.3 | 116.28 | 83.7 | 24.4 | 582.1 | 370.2 | 101 | 5.7 | 103 | 0.73697 | 0.8257 | 0.83768 | -0.0006 | 90 | 90.7 | 89.3 | 84 | 87.7 | 80.4 | 1.506 | 0.7372 | 0.000806 | 13.6449 | 12.053
99420 | 27.6167 | 1800 | 90 | 25.2 | 39.8 | 199.3 | 39.9 | 89.9 | 95.6 | 96 | 98.3 | 116.53 | 82 | 24.4 | 589 | 370.1 | 101.1 | 5.7 | 103 | 0.7366 | 0.8257 | 0.83768 | -0.0006 | 90 | 90.6 | 89.3 | 84.1 | 87.7 | 80.4 | 1.499 | 0.7367 | 0.000807 | 13.7221 | 12.1094
99450 | 27.625 | 1801 | 90 | 25.3 | 39.8 | 199.3 | 39.9 | 89.9 | 95.6 | 96 | 98.3 | 116.09 | 84.8 | 24.4 | 585.3 | 370.3 | 101 | 5.7 | 103 | 0.73715 | 0.8257 | 0.83768 | -0.0006 | 90 | 90.7 | 89.4 | 84.2 | 87.9 | 80.6 | 1.498 | 0.7371 | 0.000808 | 13.6603 | 12.0257
99480 | 27.6333 | 1800 | 90 | 25.4 | 39.8 | 199.4 | 39.9 | 89.9 | 95.5 | 96 | 98.3 | 115.73 | 81.3 | 24.4 | 581 | 370.3 | 101 | 5.7 | 103.2 | 0.73684 | 0.8257 | 0.83768 | -0.0006 | 89.9 | 90.6 | 89.3 | 84.2 | 87.8 | 80.5 | 1.503 | 0.7375 | 0.000808 | 13.5986 | 12.082
99510 | 27.6417 | 1800 | 90 | 25.4 | 39.8 | 199.4 | 39.9 | 89.9 | 95.5 | 96 | 98.2 | 115.47 | 83.6 | 24.4 | 575.8 | 370 | 101 | 5.8 | 103 | 0.73709 | 0.8257 | 0.83768 | -0.0006 | 90 | 90.7 | 89.3 | 83.9 | 87.6 | 80.3 | 1.5 | 0.7373 | 0.000805 | 13.6294 | 12.0347
99540 | 27.65 | 1800 | 90 | 25.4 | 39.8 | 199.4 | 39.9 | 89.9 | 95.6 | 96 | 98.2 | 116.52 | 83.1 | 24.5 | 591.5 | 370.3 | 101.3 | 5.8 | 103 | 0.73733 | 0.8257 | 0.83768 | -0.0006 | 89.9 | 90.6 | 89.3 | 84.1 | 87.7 | 80.4 | 1.505 | 0.738 | 0.000806 | 13.5215 | 12.0074
99570 | 27.6583 | 1800 | 90 | 25.3 | 39.8 | 199.4 | 40 | 89.9 | 95.5 | 96 | 98.3 | 116.59 | 83.9 | 24.5 | 580 | 370.2 | 101.1 | 5.7 | 103.1 | 0.73654 | 0.8257 | 0.83768 | -0.0006 | 90 | 90.6 | 89.3 | 84.1 | 87.8 | 80.5 | 1.501 | 0.7371 | 0.000807 | 13.6603 | 12.1185
99600 | 27.6667 | 1800 | 90 | 25.2 | 39.9 | 199.5 | 40 | 89.9 | 95.6 | 96 | 98.3 | 116.34 | 83.7 | 24.5 | 581 | 370.4 | 101.1 | 5.8 | 103.1 | 0.73672 | 0.8257 | 0.83768 | -0.0006 | 90 | 90.7 | 89.3 | 84.2 | 87.8 | 80.5 | 1.498 | 0.7368 | 0.000807 | 13.7067 | 12.0911
99630 | 27.675 | 1800 | 90 | 25 | 40 | 199.5 | 40.1 | 90 | 95.6 | 96 | 98.3 | 116.28 | 85.5 | 24.5 | 578.1 | 370.4 | 101.2 | 5.7 | 103.1 | 0.7366 | 0.8257 | 0.83768 | -0.0006 | 90 | 90.7 | 89.3 | 84.1 | 87.9 | 80.5 | 1.501 | 0.7367 | 0.000807 | 13.7221 | 12.1094
99660 | 27.6833 | 1800 | 90 | 24.9 | 40 | 199.5 | 39.9 | 90 | 95.6 | 96 | 98.2 | 116.38 | 83.4 | 24.4 | 589.9 | 370.2 | 101 | 5.7 | 103 | 0.73709 | 0.8257 | 0.83768 | -0.0006 | 90 | 90.7 | 89.4 | 84.1 | 87.7 | 80.4 | 1.502 | 0.7366 | 0.000807 | 13.7376 | 12.0348
99690 | 27.6917 | 1800 | 90 | 24.9 | 40.1 | 199.6 | 39.9 | 90 | 95.6 | 96 | 98.3 | 116.18 | 83.9 | 24.6 | 582.2 | 370.2 | 100.8 | 5.8 | 103 | 0.73678 | 0.8257 | 0.83768 | -0.0006 | 90 | 90.7 | 89.3 | 84 | 87.7 | 80.4 | 1.505 | 0.7368 | 0.000806 | 13.7066 | 12.0819
99720 | 27.7 | 1799 | 90.1 | 24.9 | 40.1 | 199.6 | 39.9 | 90 | 95.6 | 96 | 98.2 | 115.86 | 84.4 | 24.5 | 579 | 370.1 | 101.1 | 5.8 | 102.9 | 0.73721 | 0.8257 | 0.83768 | -0.0006 | 90 | 90.7 | 89.4 | 84 | 87.6 | 80.3 | 1.506 | 0.7366 | 0.000806 | 13.7375 | 12.0165
99750 | 27.7083 | 1800 | 90 | 24.9 | 40.1 | 199.6 | 39.9 | 90 | 95.6 | 96 | 98.3 | 116.8 | 84.1 | 24.6 | 586.7 | 369.8 | 101.1 | 5.7 | 102.9 | 0.73678 | 0.8257 | 0.83768 | -0.0006 | 90 | 90.7 | 89.4 | 84 | 87.7 | 80.3 | 1.498 | 0.7367 | 0.000806 | 13.7221 | 12.0819
99780 | 27.7167 | 1799 | 90 | 25 | 40.1 | 199.7 | 39.9 | 90 | 95.6 | 96 | 98.3 | 116.18 | 83.1 | 24.6 | 583 | 369.8 | 101.2 | 5.7 | 102.9 | 0.73611 | 0.8257 | 0.83768 | -0.0006 | 90 | 90.7 | 89.4 | 84 | 87.7 | 80.4 | 1.498 | 0.7356 | 0.000806 | 13.8923 | 12.1841
99810 | 27.725 | 1800 | 90 | 24.9 | 40.1 | 199.7 | 40 | 89.9 | 95.6 | 96 | 98.2 | 115.66 | 83.4 | 24.5 | 577.4 | 370.1 | 101.1 | 5.7 | 102.8 | 0.73727 | 0.8257 | 0.83768 | -0.0006 | 90 | 90.7 | 89.3 | 83.9 | 87.6 | 80.2 | 1.496 | 0.7374 | 0.000805 | 13.614 | 12.0074
99840 | 27.7333 | 1800 | 90 | 24.8 | 40 | 199.7 | 39.9 | 89.9 | 95.6 | 96 | 98.2 | 116.54 | 83.1 | 24.6 | 591.1 | 370.4 | 101.1 | 5.7 | 103 | 0.73697 | 0.8257 | 0.83768 | -0.0006 | 90 | 90.7 | 89.3 | 84.1 | 87.7 | 80.4 | 1.501 | 0.7365 | 0.000807 | 13.753 | 12.053
99870 | 27.7417 | 1800 | 90 | 24.7 | 40.1 | 199.7 | 40 | 89.9 | 95.6 | 96 | 98.2 | 116.36 | 81.1 | 24.6 | 582.6 | 370.3 | 101.2 | 5.7 | 103.1 | 0.73648 | 0.8257 | 0.83768 | -0.0006 | 90 | 90.7 | 89.3 | 84 | 87.6 | 80.3 | 1.503 | 0.7364 | 0.000806 | 13.7685 | 12.1277
99900 | 27.75 | 1800 | 90 | 24.7 | 40.1 | 199.6 | 40 | 89.9 | 95.6 | 96 | 98.3 | 116.08 | 79.4 | 24.6 | 580.4 | 370.4 | 101.1 | 5.7 | 103.1 | 0.73746 | 0.8257 | 0.83768 | -0.0006 | 90 | 90.6 | 89.3 | 84.2 | 87.9 | 80.6 | 1.504 | 0.738 | 0.000808 | 13.5216 | 11.9785
99930 | 27.7583 | 1799 | 90 | 24.8 | 40.1 | 199.6 | 40 | 89.9 | 95.6 | 96 | 98.3 | 115.89 | 79 | 24.2 | 575.8 | 370.2 | 101.1 | 5.7 | 103 | 0.73654 | 0.8257 | 0.83768 | -0.0006 | 90 | 90.7 | 89.3 | 84.1 | 87.8 | 80.5 | 1.488 | 0.7369 | 0.000808 | 13.6912 | 12.1185
99960 | 27.7667 | 1800 | 90 | 24.9 | 40.1 | 199.6 | 39.9 | 90 | 95.6 | 96.1 | 98.2 | 116.84 | 70.8 | 24.2 | 583.5 | 370.1 | 101 | 5.7 | 102.9 | 0.73684 | 0.8257 | 0.83768 | -0.0006 | 90 | 90.6 | 89.3 | 84.1 | 87.7 | 80.4 | 1.493 | 0.7372 | 0.000807 | 13.6449 | 12.0728
99990 | 27.775 | 1800 | 90 | 25.1 | 40.1 | 199.5 | 39.9 | 90 | 95.6 | 96 | 98.2 | 116.98 | 69.9 | 24.4 | 584.2 | 370 | 101.2 | 5.7 | 102.9 | 0.73648 | 0.8257 | 0.83768 | -0.0006 | 90 | 90.7 | 89.4 | 84 | 87.7 | 80.3 | 1.498 | 0.7358 | 0.000806 | 13.8613 | 12.1277
100020 | 27.7833 | 1799 | 90 | 25 | 40.1 | 199.5 | 39.9 | 90 | 95.6 | 96 | 98.3 | 117.1 | 69.2 | 24.5 | 591.2 | 369.9 | 101.2 | 5.7 | 102.9 | 0.73733 | 0.8257 | 0.83768 | -0.0006 | 90 | 90.6 | 89.3 | 84 | 87.7 | 80.4 | 1.494 | 0.7379 | 0.000806 | 13.5369 | 11.9983
100050 | 27.7917 | 1800 | 90 | 24.9 | 40.1 | 199.5 | 39.9 | 89.9 | 95.6 | 96 | 98.2 | 115.66 | 79.2 | 24.5 | 584.1 | 370.1 | 101.1 | 5.7 | 102.8 | 0.73684 | 0.8257 | 0.83768 | -0.0006 | 90 | 90.6 | 89.3 | 84 | 87.6 | 80.3 | 1.502 | 0.7372 | 0.000806 | 13.6449 | 12.0728
100080 | 27.8 | 1800 | 90 | 24.9 | 39.9 | 199.5 | 39.9 | 89.8 | 95.6 | 96 | 98.2 | 115.05 | 82 | 24.5 | 578.9 | 370.7 | 101.3 | 5.7 | 103 | 0.73733 | 0.8257 | 0.83768 | -0.0006 | 89.9 | 90.6 | 89.2 | 84 | 87.7 | 80.3 | 1.504 | 0.7388 | 0.000806 | 13.3985 | 12.0074
100110 | 27.8083 | 1800 | 90 | 24.9 | 39.8 | 199.4 | 39.9 | 89.8 | 95.5 | 96 | 98.3 | 115.97 | 84.3 | 24.5 | 591.6 | 370.2 | 101.2 | 5.7 | 103 | 0.73666 | 0.8257 | 0.83768 | -0.0006 | 89.9 | 90.6 | 89.2 | 84 | 87.7 | 80.4 | 1.504 | 0.7383 | 0.000806 | 13.4754 | 12.1094
100140 | 27.8167 | 1800 | 90 | 24.9 | 39.7 | 199.4 | 39.9 | 89.8 | 95.5 | 96 | 98.2 | 115.64 | 84.7 | 24.6 | 583.3 | 370 | 101 | 5.7 | 103 | 0.73691 | 0.8257 | 0.83768 | -0.0006 | 89.9 | 90.6 | 89.2 | 84 | 87.6 | 80.3 | 1.502 | 0.7383 | 0.000806 | 13.4754 | 12.0713
100170 | 27.825 | 1800 | 89.9 | 24.9 | 39.6 | 199.4 | 39.9 | 89.7 | 95.5 | 96 | 98.2 | 116.17 | 85.5 | 24.5 | 586.8 | 370.2 | 101.1 | 5.8 | 102.9 | 0.73654 | 0.8257 | 0.83768 | -0.0006 | 89.9 | 90.5 | 89.2 | 84 | 87.6 | 80.3 | 1.501 | 0.7382 | 0.000806 | 13.4908 | 12.1277
100200 | 27.8333 | 1800 | 90 | 25 | 39.6 | 199.4 | 39.9 | 89.8 | 95.4 | 96 | 98.3 | 116.23 | 84.8 | 24.6 | 585.3 | 370.3 | 101.1 | 5.7 | 102.9 | 0.73666 | 0.8257 | 0.83768 | -0.0006 | 89.9 | 90.6 | 89.2 | 84.1 | 87.8 | 80.4 | 1.503 | 0.7381 | 0.000807 | 13.5062 | 12.1094
100230 | 27.8417 | 1800 | 90 | 25.1 | 39.6 | 199.4 | 40 | 89.8 | 95.4 | 96 | 98.3 | 115.95 | 86.3 | 24.5 | 583.7 | 370.6 | 101.2 | 5.8 | 103 | 0.73654 | 0.8257 | 0.83768 | -0.0006 | 89.8 | 90.5 | 89.1 | 84 | 87.7 | 80.4 | 1.499 | 0.739 | 0.000807 | 13.3678 | 12.1368
100260 | 27.85 | 1800 | 90 | 25.1 | 39.6 | 199.4 | 40 | 89.7 | 95.4 | 96 | 98.3 | 116.44 | 85.1 | 24.5 | 575.6 | 370.2 | 101.3 | 5.8 | 102.9 | 0.73746 | 0.8257 | 0.83768 | -0.0006 | 89.9 | 90.6 | 89.2 | 84 | 87.7 | 80.4 | 1.503 | 0.7393 | 0.000806 | 13.3217 | 11.9876
100290 | 27.8583 | 1800 | 90 | 25.2 | 39.7 | 199.4 | 40 | 89.7 | 95.4 | 96 | 98.3 | 115.75 | 85.9 | 24.5 | 580.8 | 370.3 | 101.1 | 5.7 | 102.9 | 0.73697 | 0.8257 | 0.83768 | -0.0006 | 89.8 | 90.5 | 89.2 | 84 | 87.7 | 80.4 | 1.494 | 0.739 | 0.000806 | 13.3678 | 12.0713
100320 | 27.8667 | 1800 | 90 | 25.2 | 39.7 | 199.4 | 40 | 89.7 | 95.4 | 96 | 98.2 | 116.09 | 84.7 | 24.5 | 578.9 | 370.5 | 101.2 | 5.8 | 102.8 | 0.73746 | 0.8257 | 0.83768 | -0.0006 | 89.9 | 90.6 | 89.2 | 83.9 | 87.6 | 80.2 | 1.496 | 0.7394 | 0.000806 | 13.3064 | 11.9876
100350 | 27.875 | 1800 | 90 | 25.1 | 39.8 | 199.4 | 39.9 | 89.7 | 95.4 | 96 | 98.1 | 116.71 | 86.1 | 24.6 | 581.6 | 370 | 101.2 | 5.8 | 102.7 | 0.73642 | 0.8257 | 0.83768 | -0.0006 | 89.9 | 90.6 | 89.2 | 83.9 | 87.5 | 80.2 | 1.491 | 0.738 | 0.000805 | 13.5215 | 12.1459
100380 | 27.8833 | 1800 | 90 | 25.1 | 39.9 | 199.4 | 40 | 89.7 | 95.4 | 96 | 98.3 | 115.9 | 85.7 | 24.6 | 583.7 | 370.4 | 101.1 | 5.7 | 102.9 | 0.73727 | 0.8257 | 0.83768 | -0.0006 | 89.8 | 90.5 | 89.2 | 84 | 87.7 | 80.4 | 1.5 | 0.7393 | 0.000807 | 13.3217 | 12.0256
100410 | 27.8917 | 1800 | 90 | 25.1 | 39.9 | 199.5 | 40.1 | 89.7 | 95.4 | 96 | 98.3 | 116.46 | 85.5 | 24.5 | 581.4 | 370.2 | 101.1 | 5.7 | 102.9 | 0.73709 | 0.8257 | 0.83768 | -0.0006 | 89.9 | 90.6 | 89.2 | 84.1 | 87.8 | 80.4 | 1.497 | 0.7388 | 0.000807 | 13.3985 | 12.0439
100440 | 27.9 | 1800 | 90 | 25.1 | 40 | 199.5 | 40 | 89.7 | 95.4 | 96 | 98.2 | 116.59 | 84.1 | 24.6 | 585.6 | 370.2 | 101.1 | 5.7 | 103 | 0.73666 | 0.8257 | 0.83768 | -0.0006 | 89.9 | 90.6 | 89.2 | 84 | 87.6 | 80.3 | 1.5 | 0.7382 | 0.000806 | 13.4908 | 12.1094
100470 | 27.9083 | 1800 | 90 | 25.1 | 40 | 199.5 | 40 | 89.7 | 95.4 | 96 | 98.3 | 116.22 | 83.9 | 24.5 | 581.4 | 370.5 | 101.2 | 5.7 | 103 | 0.73703 | 0.8257 | 0.83768 | -0.0006 | 89.9 | 90.6 | 89.2 | 84 | 87.7 | 80.4 | 1.503 | 0.7384 | 0.000806 | 13.46 | 12.053
100500 | 27.9167 | 1800 | 90 | 25.1 | 40.1 | 199.5 | 40 | 89.8 | 95.4 | 96 | 98.3 | 115.68 | 85.2 | 24.5 | 574.7 | 370.3 | 101.2 | 5.7 | 103 | 0.73691 | 0.8257 | 0.83768 | -0.0006 | 89.9 | 90.6 | 89.3 | 84.1 | 87.8 | 80.5 | 1.502 | 0.7376 | 0.000807 | 13.5832 | 12.0713
100530 | 27.925 | 1800 | 90 | 25.1 | 40.1 | 199.5 | 40 | 89.8 | 95.4 | 96 | 98.2 | 116.71 | 84.9 | 24.6 | 591.9 | 369.9 | 101.1 | 5.7 | 102.8 | 0.73654 | 0.8257 | 0.83768 | -0.0006 | 90 | 90.7 | 89.3 | 83.9 | 87.5 | 80.2 | 1.496 | 0.7367 | 0.000805 | 13.7221 | 12.1185
100560 | 27.9333 | 1799 | 90 | 25.1 | 40.1 | 199.6 | 40.1 | 89.9 | 95.4 | 96 | 98.3 | 115.41 | 85.1 | 24.6 | 574.4 | 370 | 101.1 | 5.7 | 102.9 | 0.73642 | 0.8257 | 0.83768 | -0.0006 | 90 | 90.7 | 89.3 | 83.9 | 87.6 | 80.3 | 1.501 | 0.736 | 0.000805 | 13.8303 | 12.1368
100590 | 27.9417 | 1801 | 90 | 25.1 | 40.1 | 199.6 | 40 | 89.9 | 95.5 | 96 | 98.3 | 115.38 | 84.4 | 24.6 | 579 | 370.2 | 101.3 | 5.8 | 102.9 | 0.73703 | 0.8257 | 0.83768 | -0.0006 | 90 | 90.7 | 89.3 | 84 | 87.8 | 80.4 | 1.502 | 0.737 | 0.000806 | 13.6757 | 12.0439
100620 | 27.95 | 1799 | 90 | 25.1 | 40.1 | 199.5 | 40.1 | 89.9 | 95.5 | 96 | 98.3 | 115.92 | 82.7 | 24.5 | 574.3 | 370.4 | 101.2 | 5.7 | 103 | 0.73636 | 0.8257 | 0.83768 | -0.0006 | 90.1 | 90.8 | 89.5 | 84.1 | 87.8 | 80.5 | 1.5 | 0.7347 | 0.000807 | 14.032 | 12.1368
100650 | 27.9583 | 1800 | 90 | 24.9 | 40.1 | 199.5 | 40 | 90 | 95.5 | 96 | 98.2 | 115.33 | 84.2 | 24.6 | 581.8 | 369.8 | 101.3 | 5.7 | 102.9 | 0.73678 | 0.8257 | 0.83768 | -0.0006 | 90.1 | 90.8 | 89.4 | 83.9 | 87.6 | 80.2 | 1.503 | 0.7353 | 0.000805 | 13.9388 | 12.0728
100680 | 27.9667 | 1800 | 90 | 24.8 | 40.1 | 199.5 | 40 | 90 | 95.5 | 96 | 98.2 | 115.71 | 82.1 | 24.6 | 581.9 | 370.2 | 101.2 | 5.7 | 103 | 0.73648 | 0.8257 | 0.83768 | -0.0006 | 90.1 | 90.8 | 89.5 | 84.1 | 87.7 | 80.4 | 1.504 | 0.7348 | 0.000806 | 14.0165 | 12.1185
100710 | 27.975 | 1800 | 90.1 | 24.8 | 40.1 | 199.4 | 40.1 | 90 | 95.6 | 96 | 98.2 | 116.33 | 82.2 | 24.6 | 574.7 | 369.6 | 101.2 | 5.7 | 103 | 0.73697 | 0.8257 | 0.83768 | -0.0006 | 90.1 | 90.8 | 89.4 | 84 | 87.6 | 80.3 | 1.494 | 0.7355 | 0.000806 | 13.9078 | 12.0439
100740 | 27.9833 | 1799 | 90.1 | 24.8 | 40.1 | 199.4 | 40 | 90 | 95.6 | 96 | 98.2 | 115.65 | 84.2 | 24.5 | 585.1 | 369.5 | 101.2 | 5.8 | 102.9 | 0.73746 | 0.8257 | 0.83768 | -0.0006 | 90.1 | 90.8 | 89.5 | 84 | 87.6 | 80.3 | 1.503 | 0.7356 | 0.000806 | 13.8923 | 11.9694
100770 | 27.9917 | 1800 | 90.1 | 24.8 | 40.1 | 199.4 | 40.1 | 90.1 | 95.6 | 96 | 98.2 | 116.05 | 82.9 | 24.6 | 580.3 | 370 | 101.4 | 5.8 | 103.1 | 0.73672 | 0.8257 | 0.83768 | -0.0006 | 90.1 | 90.8 | 89.5 | 84 | 87.6 | 80.3 | 1.5 | 0.7349 | 0.000805 | 14.0009 | 12.0819
100800 | 28 | 1800 | 90 | 24.8 | 40.1 | 199.5 | 40.1 | 90.1 | 95.6 | 96 | 98.2 | 116.45 | 73.4 | 24.5 | 582.3 | 370.3 | 101.2 | 5.8 | 103.2 | 0.73611 | 0.8257 | 0.83768 | -0.0006 | 90.2 | 90.8 | 89.5 | 84 | 87.6 | 80.3 | 1.498 | 0.7339 | 0.000805 | 14.1564 | 12.1658
100830 | 28.0083 | 1801 | 90 | 24.9 | 40.1 | 199.5 | 40 | 90.1 | 95.7 | 96 | 98.2 | 117.31 | 45.9 | 24.6 | 592.6 | 370.1 | 101 | 5.8 | 103.2 | 0.73654 | 0.8257 | 0.83768 | -0.0006 | 90.2 | 90.9 | 89.5 | 84.1 | 87.7 | 80.4 | 1.502 | 0.7339 | 0.000806 | 14.1564 | 12.1002
100860 | 28.0167 | 1801 | 90.1 | 25 | 40.1 | 199.6 | 40 | 90.1 | 95.7 | 96 | 98.3 | 116.44 | 50.6 | 24.2 | 586.2 | 370.6 | 101.2 | 5.8 | 103.2 | 0.73642 | 0.8257 | 0.83768 | -0.0006 | 90.1 | 90.8 | 89.5 | 84.1 | 87.8 | 80.4 | 1.501 | 0.7345 | 0.000806 | 14.0631 | 12.1277
100890 | 28.025 | 1799 | 90 | 25.1 | 40.1 | 199.6 | 40 | 90.1 | 95.7 | 96 | 98.2 | 115.5 | 56.8 | 24.6 | 588.3 | 369.8 | 101.1 | 5.8 | 103 | 0.73593 | 0.8257 | 0.83768 | -0.0006 | 90.2 | 90.9 | 89.5 | 83.8 | 87.5 | 80.2 | 1.498 | 0.7333 | 0.000804 | 14.2499 | 12.1932
100920 | 28.0333 | 1799 | 90 | 25.1 | 40.1 | 199.6 | 40 | 90.1 | 95.7 | 96 | 98.2 | 115.77 | 58.8 | 24.6 | 588.9 | 369.7 | 101.1 | 5.8 | 103.1 | 0.73605 | 0.8257 | 0.83768 | -0.0006 | 90.1 | 90.8 | 89.5 | 83.8 | 87.5 | 80.1 | 1.493 | 0.7342 | 0.000804 | 14.1097 | 12.184
100950 | 28.0417 | 1799 | 90 | 25 | 40.1 | 199.5 | 39.9 | 90.1 | 95.7 | 96 | 98.3 | 116.81 | 57.5 | 24.6 | 588 | 370 | 101.3 | 5.8 | 103.2 | 0.73501 | 0.8257 | 0.83768 | -0.0006 | 90.1 | 90.8 | 89.4 | 83.9 | 87.6 | 80.3 | 1.491 | 0.7336 | 0.000805 | 14.2032 | 12.343
100980 | 28.05 | 1799 | 90 | 25 | 40.1 | 199.6 | 40 | 90.1 | 95.7 | 96 | 98.2 | 116.1 | 62.1 | 24.5 | 583.3 | 369.5 | 101.3 | 5.8 | 103 | 0.73629 | 0.8257 | 0.83768 | -0.0006 | 90.1 | 90.8 | 89.5 | 83.8 | 87.4 | 80.1 | 1.505 | 0.7346 | 0.000803 | 14.0475 | 12.1474
101010 | 28.0583 | 1800 | 90 | 25 | 40.1 | 199.6 | 40.1 | 90.1 | 95.7 | 96 | 98.2 | 115.54 | 72.1 | 24.5 | 571.5 | 370 | 101.1 | 5.8 | 103 | 0.73617 | 0.8257 | 0.83768 | -0.0006 | 90.1 | 90.8 | 89.5 | 83.8 | 87.5 | 80.2 | 1.505 | 0.7344 | 0.000804 | 14.0786 | 12.1657
101040 | 28.0667 | 1799 | 90 | 25 | 40.1 | 199.6 | 40.1 | 90.1 | 95.7 | 96 | 98.2 | 116.72 | 68.7 | 24.6 | 586.7 | 370.2 | 101.1 | 5.8 | 103.1 | 0.73629 | 0.8257 | 0.83768 | -0.0006 | 90.1 | 90.8 | 89.4 | 83.8 | 87.5 | 80.2 | 1.499 | 0.7354 | 0.000804 | 13.9233 | 12.1474
101070 | 28.075 | 1800 | 90 | 25 | 40.1 | 199.6 | 40.1 | 90.1 | 95.7 | 96 | 98.2 | 116.18 | 74.9 | 24.6 | 589.1 | 369.9 | 101.2 | 5.8 | 103 | 0.73636 | 0.8257 | 0.83768 | -0.0006 | 90.1 | 90.8 | 89.4 | 83.8 | 87.5 | 80.2 | 1.476 | 0.7352 | 0.000804 | 13.9543 | 12.1368
101100 | 28.0833 | 1799 | 90 | 25.1 | 40.1 | 199.5 | 40.1 | 90.2 | 95.7 | 96 | 98.2 | 116.48 | 82.9 | 24.6 | 587.7 | 369.7 | 101.1 | 5.8 | 103 | 0.73623 | 0.8257 | 0.83768 | -0.0006 | 90.1 | 90.8 | 89.4 | 83.8 | 87.4 | 80.1 | 1.5 | 0.7347 | 0.000804 | 14.032 | 12.1566
101130 | 28.0917 | 1800 | 90 | 25 | 40.1 | 199.5 | 40 | 90.2 | 95.7 | 96 | 98.2 | 115.85 | 81.8 | 24.6 | 584.3 | 369.6 | 101.1 | 5.8 | 102.9 | 0.73617 | 0.8257 | 0.83768 | -0.0006 | 90.1 | 90.8 | 89.4 | 83.7 | 87.3 | 80 | 1.496 | 0.7344 | 0.000803 | 14.0786 | 12.1657
101160 | 28.1 | 1800 | 90 | 25 | 40.1 | 199.6 | 40.1 | 90.2 | 95.8 | 96 | 98.3 | 115.97 | 82.1 | 24.3 | 580.1 | 369.6 | 101.1 | 5.8 | 103 | 0.73629 | 0.8257 | 0.83768 | -0.0006 | 90.1 | 90.8 | 89.4 | 83.8 | 87.5 | 80.2 | 1.502 | 0.7346 | 0.000804 | 14.0475 | 12.1474
101190 | 28.1083 | 1800 | 90 | 25 | 40.1 | 199.6 | 40 | 90.2 | 95.8 | 96 | 98.3 | 116.9 | 82.4 | 24.3 | 591.7 | 369.5 | 101.2 | 5.8 | 102.9 | 0.73617 | 0.8257 | 0.83768 | -0.0006 | 90.1 | 90.8 | 89.5 | 83.8 | 87.5 | 80.1 | 1.499 | 0.7345 | 0.000804 | 14.063 | 12.1657
101220 | 28.1167 | 1801 | 90 | 25 | 40.1 | 199.6 | 40 | 90.1 | 95.8 | 96 | 98.2 | 115.94 | 82.8 | 24.5 | 582.4 | 369.5 | 101.1 | 5.8 | 102.9 | 0.73636 | 0.8257 | 0.83768 | -0.0006 | 90.1 | 90.8 | 89.4 | 83.8 | 87.5 | 80.1 | 1.503 | 0.7355 | 0.000804 | 13.9078 | 12.1368
101250 | 28.125 | 1800 | 90 | 25 | 40.1 | 199.5 | 40.1 | 90.2 | 95.8 | 96 | 98.3 | 115.22 | 81.2 | 24.6 | 571.1 | 369.6 | 101.2 | 5.8 | 103 | 0.73642 | 0.8257 | 0.83768 | -0.0006 | 90.1 | 90.8 | 89.4 | 84 | 87.7 | 80.3 | 1.503 | 0.7354 | 0.000806 | 13.9233 | 12.1277
101280 | 28.1333 | 1800 | 90 | 25 | 40.1 | 199.5 | 40.1 | 90.2 | 95.8 | 96 | 98.3 | 115.36 | 83 | 24.6 | 587.2 | 369.5 | 101.1 | 5.8 | 103 | 0.73672 | 0.8257 | 0.83768 | -0.0006 | 90.1 | 90.8 | 89.4 | 83.9 | 87.6 | 80.3 | 1.508 | 0.7357 | 0.000805 | 13.8768 | 12.0819
101310 | 28.1417 | 1801 | 90 | 25 | 40.1 | 199.5 | 40.1 | 90.2 | 95.8 | 96 | 98.3 | 116.43 | 83.6 | 24.6 | 585.2 | 369.8 | 101.3 | 5.8 | 103 | 0.73587 | 0.8257 | 0.83768 | -0.0006 | 90 | 90.7 | 89.3 | 84.1 | 87.8 | 80.4 | 1.501 | 0.7353 | 0.000806 | 13.9388 | 12.2207
101340 | 28.15 | 1800 | 90 | 25 | 40.1 | 199.4 | 40.1 | 90.2 | 95.8 | 96 | 98.2 | 116.39 | 82.7 | 24.6 | 577.2 | 369.5 | 101.2 | 5.8 | 102.9 | 0.73678 | 0.8257 | 0.83768 | -0.0006 | 90.1 | 90.8 | 89.4 | 84 | 87.6 | 80.3 | 1.501 | 0.7352 | 0.000805 | 13.9543 | 12.0728
101370 | 28.1583 | 1800 | 90 | 25 | 40.1 | 199.4 | 40.1 | 90.2 | 95.8 | 96 | 98.2 | 116.27 | 82.6 | 24.5 | 584.8 | 369.6 | 101.1 | 5.8 | 103 | 0.73629 | 0.8257 | 0.83768 | -0.0006 | 90.1 | 90.8 | 89.4 | 84 | 87.6 | 80.3 | 1.504 | 0.7349 | 0.000806 | 14.0009 | 12.1475
101400 | 28.1667 | 1800 | 90 | 25.1 | 40.2 | 199.4 | 40.1 | 90.2 | 95.8 | 96 | 98.2 | 116.22 | 83.1 | 24.5 | 578.6 | 369.3 | 100.9 | 5.7 | 102.9 | 0.7374 | 0.8257 | 0.83768 | -0.0006 | 90.1 | 90.7 | 89.4 | 84 | 87.6 | 80.3 | 1.5 | 0.7365 | 0.000805 | 13.753 | 11.9785
101430 | 28.175 | 1800 | 90 | 25.1 | 40.2 | 199.4 | 40 | 90.2 | 95.8 | 96 | 98.2 | 117.16 | 82.3 | 24.6 | 591.7 | 369.6 | 101.1 | 5.8 | 102.8 | 0.73727 | 0.8257 | 0.83768 | -0.0006 | 90 | 90.7 | 89.3 | 84 | 87.6 | 80.3 | 1.5 | 0.7367 | 0.000806 | 13.7221 | 12.0074
101460 | 28.1833 | 1800 | 90 | 25.1 | 40.2 | 199.4 | 40 | 90.2 | 95.8 | 96 | 98.3 | 115.87 | 82.8 | 24.6 | 588.5 | 369.8 | 101 | 5.8 | 103 | 0.73636 | 0.8257 | 0.83768 | -0.0006 | 90.1 | 90.8 | 89.4 | 84.1 | 87.8 | 80.5 | 1.505 | 0.7353 | 0.000807 | 13.9389 | 12.1368
101490 | 28.1917 | 1800 | 90 | 25.2 | 40.1 | 199.5 | 40.2 | 90.2 | 95.8 | 96 | 98.2 | 115.34 | 82.3 | 24.5 | 585.2 | 369.9 | 100.9 | 5.7 | 102.9 | 0.73648 | 0.8257 | 0.83768 | -0.0006 | 90 | 90.7 | 89.4 | 84 | 87.7 | 80.3 | 1.495 | 0.736 | 0.000806 | 13.8304 | 12.1277
101520 | 28.2 | 1800 | 90 | 25.2 | 40.1 | 199.5 | 40.1 | 90.1 | 95.8 | 96 | 98.2 | 116.27 | 82.1 | 24.6 | 587.9 | 369.6 | 101.1 | 5.8 | 102.9 | 0.73623 | 0.8257 | 0.83768 | -0.0006 | 90.1 | 90.7 | 89.4 | 84 | 87.7 | 80.3 | 1.502 | 0.7355 | 0.000806 | 13.9078 | 12.1566
101550 | 28.2083 | 1800 | 89.9 | 25.2 | 40.1 | 199.5 | 40.1 | 90.1 | 95.8 | 96 | 98.3 | 115.66 | 81.9 | 24.6 | 588.1 | 369.5 | 100.9 | 5.7 | 102.8 | 0.73691 | 0.8257 | 0.83768 | -0.0006 | 90 | 90.7 | 89.3 | 84 | 87.7 | 80.4 | 1.502 | 0.7367 | 0.000806 | 13.7221 | 12.0622
101580 | 28.2167 | 1801 | 90 | 25.2 | 40.1 | 199.5 | 40.2 | 90.1 | 95.8 | 96 | 98.2 | 115.82 | 82.3 | 24.6 | 590.6 | 369.5 | 101 | 5.7 | 102.8 | 0.73654 | 0.8257 | 0.83768 | -0.0006 | 90.1 | 90.7 | 89.4 | 84 | 87.6 | 80.3 | 1.501 | 0.7356 | 0.000806 | 13.8923 | 12.1094
101610 | 28.225 | 1800 | 90 | 25.1 | 40.1 | 199.5 | 40.2 | 90.1 | 95.8 | 96 | 98.2 | 115.41 | 81.4 | 24.6 | 575.8 | 369.5 | 101 | 5.7 | 102.8 | 0.73672 | 0.8257 | 0.83768 | -0.0006 | 90 | 90.7 | 89.4 | 84 | 87.6 | 80.3 | 1.498 | 0.7364 | 0.000806 | 13.7685 | 12.0911
101640 | 28.2333 | 1800 | 90 | 25 | 40.1 | 199.5 | 40.1 | 90.2 | 95.8 | 96 | 98.3 | 117.05 | 83.7 | 24.6 | 593.8 | 369.9 | 100.9 | 5.8 | 103 | 0.73721 | 0.8257 | 0.83768 | -0.0006 | 90 | 90.7 | 89.4 | 84.2 | 87.8 | 80.5 | 1.503 | 0.7366 | 0.000807 | 13.7376 | 12.0165
101670 | 28.2417 | 1800 | 90 | 25.1 | 40.1 | 199.5 | 40.1 | 90.2 | 95.8 | 96 | 98.2 | 117.18 | 82.1 | 24.6 | 587 | 369.5 | 101 | 5.7 | 102.8 | 0.73666 | 0.8257 | 0.83768 | -0.0006 | 90 | 90.7 | 89.3 | 84 | 87.6 | 80.3 | 1.499 | 0.7368 | 0.000806 | 13.7066 | 12.1002
101700 | 28.25 | 1800 | 90 | 25 | 40.1 | 199.5 | 40.1 | 90.2 | 95.8 | 96 | 98.2 | 116.32 | 80.3 | 24.7 | 580.1 | 369.5 | 101.1 | 5.8 | 102.8 | 0.73733 | 0.8257 | 0.83768 | -0.0006 | 90.1 | 90.8 | 89.3 | 84 | 87.6 | 80.3 | 1.498 | 0.7366 | 0.000806 | 13.7375 | 11.9891
101730 | 28.2583 | 1800 | 90 | 24.9 | 40.1 | 199.6 | 40.1 | 90.2 | 95.8 | 96 | 98.3 | 116.02 | 80.8 | 24.6 | 578.1 | 369.2 | 101.1 | 5.7 | 102.8 | 0.73721 | 0.8257 | 0.83768 | -0.0006 | 90 | 90.7 | 89.3 | 84 | 87.7 | 80.4 | 1.506 | 0.7371 | 0.000806 | 13.6603 | 12.0165
101760 | 28.2667 | 1800 | 90 | 24.9 | 40.1 | 199.6 | 40 | 90.1 | 95.8 | 96 | 98.3 | 116.99 | 80.7 | 24.7 | 588.6 | 369.6 | 101.1 | 5.8 | 102.9 | 0.73642 | 0.8257 | 0.83768 | -0.0006 | 90.1 | 90.7 | 89.4 | 84.1 | 87.8 | 80.5 | 1.507 | 0.7354 | 0.000807 | 13.9234 | 12.1277
101790 | 28.275 | 1800 | 90 | 24.9 | 40.1 | 199.6 | 40 | 90.1 | 95.8 | 96 | 98.2 | 116.33 | 81 | 24.6 | 588.5 | 369.7 | 101.2 | 5.8 | 102.8 | 0.73654 | 0.8257 | 0.83768 | -0.0006 | 90 | 90.7 | 89.4 | 84 | 87.7 | 80.3 | 1.501 | 0.7361 | 0.000806 | 13.8149 | 12.1185
101820 | 28.2833 | 1800 | 90 | 24.9 | 40.1 | 199.7 | 40 | 90.1 | 95.7 | 96 | 98.2 | 117.06 | 82.1 | 24.7 | 591.3 | 369.7 | 101 | 5.7 | 102.9 | 0.73691 | 0.8257 | 0.83768 | -0.0006 | 90 | 90.7 | 89.3 | 84.1 | 87.7 | 80.4 | 1.501 | 0.7366 | 0.000807 | 13.7376 | 12.0622
101850 | 28.2917 | 1800 | 90 | 24.9 | 40.1 | 199.7 | 40 | 90.1 | 95.8 | 96 | 98.2 | 116.3 | 82.9 | 24.6 | 583.1 | 370 | 101.2 | 5.8 | 103.1 | 0.73654 | 0.8257 | 0.83768 | -0.0006 | 90 | 90.6 | 89.3 | 84.1 | 87.7 | 80.4 | 1.503 | 0.7368 | 0.000807 | 13.7067 | 12.1185
101880 | 28.3 | 1800 | 90 | 24.9 | 40.1 | 199.7 | 40.1 | 90.1 | 95.7 | 96 | 98.2 | 116.15 | 83.3 | 24.6 | 576.4 | 370 | 101.1 | 5.7 | 103.1 | 0.73684 | 0.8257 | 0.83768 | -0.0006 | 90 | 90.7 | 89.3 | 84.1 | 87.8 | 80.4 | 1.504 | 0.7368 | 0.000807 | 13.7067 | 12.0728
101910 | 28.3083 | 1800 | 90 | 24.8 | 40.1 | 199.7 | 40 | 90.1 | 95.7 | 96 | 98.3 | 116.62 | 82.1 | 24.7 | 577.2 | 369.5 | 101.2 | 5.8 | 103 | 0.73654 | 0.8257 | 0.83768 | -0.0006 | 89.9 | 90.6 | 89.2 | 84.1 | 87.7 | 80.4 | 1.509 | 0.7377 | 0.000807 | 13.5678 | 12.1277
101940 | 28.3167 | 1800 | 90 | 24.8 | 40.1 | 199.7 | 40 | 90 | 95.7 | 96 | 98.2 | 116.83 | 82.3 | 24.7 | 590.7 | 369.6 | 101.3 | 5.8 | 102.9 | 0.7366 | 0.8257 | 0.83768 | -0.0006 | 90 | 90.7 | 89.3 | 83.9 | 87.6 | 80.3 | 1.503 | 0.7369 | 0.000805 | 13.6912 | 12.1094
101970 | 28.325 | 1800 | 90 | 24.8 | 40.2 | 199.7 | 40 | 90 | 95.7 | 96 | 98.2 | 116.23 | 81.8 | 24.6 | 582.3 | 369.7 | 101.1 | 5.8 | 102.9 | 0.73666 | 0.8257 | 0.83768 | -0.0006 | 89.9 | 90.6 | 89.2 | 84 | 87.7 | 80.3 | 1.503 | 0.7383 | 0.000806 | 13.4754 | 12.1094
102000 | 28.3333 | 1800 | 90 | 24.8 | 40.2 | 199.6 | 39.9 | 90 | 95.7 | 96 | 98.2 | 115.84 | 81.9 | 24.7 | 582.8 | 369.8 | 101.3 | 5.8 | 103 | 0.73684 | 0.8257 | 0.83768 | -0.0006 | 89.9 | 90.6 | 89.2 | 84.1 | 87.7 | 80.4 | 1.506 | 0.738 | 0.000807 | 13.5216 | 12.082
102030 | 28.3417 | 1800 | 90 | 24.8 | 40.2 | 199.6 | 39.9 | 90 | 95.7 | 96 | 98.3 | 116.67 | 82.3 | 24.6 | 592.3 | 369.9 | 101.1 | 5.8 | 103 | 0.73666 | 0.8257 | 0.83768 | -0.0006 | 89.8 | 90.5 | 89.2 | 84.1 | 87.8 | 80.5 | 1.495 | 0.7388 | 0.000807 | 13.3985 | 12.1185
102060 | 28.35 | 1800 | 90 | 24.8 | 40.1 | 199.5 | 39.9 | 90 | 95.6 | 96 | 98.2 | 116.72 | 81.7 | 24.6 | 587.5 | 369.9 | 101 | 5.8 | 102.9 | 0.73746 | 0.8257 | 0.83768 | -0.0006 | 89.9 | 90.6 | 89.2 | 84 | 87.6 | 80.3 | 1.501 | 0.7391 | 0.000806 | 13.3524 | 11.9876
102090 | 28.3583 | 1800 | 90 | 24.9 | 40.1 | 199.5 | 39.9 | 89.9 | 95.6 | 96 | 98.3 | 116.13 | 81.4 | 24.7 | 586.6 | 369.9 | 100.9 | 5.8 | 102.9 | 0.73642 | 0.8257 | 0.83768 | -0.0006 | 89.9 | 90.6 | 89.2 | 84.1 | 87.8 | 80.5 | 1.502 | 0.7377 | 0.000807 | 13.5678 | 12.146
102120 | 28.3667 | 1800 | 90 | 24.9 | 40.1 | 199.6 | 40 | 89.9 | 95.6 | 96 | 98.2 | 115.56 | 81.4 | 24.6 | 578.1 | 370.2 | 101.2 | 5.8 | 103 | 0.73629 | 0.8257 | 0.83768 | -0.0006 | 89.9 | 90.6 | 89.1 | 84 | 87.6 | 80.3 | 1.486 | 0.7383 | 0.000806 | 13.4754 | 12.1658
102150 | 28.375 | 1800 | 90 | 24.9 | 40.1 | 199.6 | 40 | 89.9 | 95.6 | 96 | 98.2 | 116.7 | 82.1 | 24.6 | 591.1 | 370.2 | 101.1 | 5.8 | 103.1 | 0.73678 | 0.8257 | 0.83768 | -0.0006 | 89.9 | 90.6 | 89.2 | 84.1 | 87.7 | 80.4 | 1.499 | 0.7381 | 0.000807 | 13.5062 | 12.0911
102180 | 28.3833 | 1800 | 90 | 24.9 | 40.1 | 199.6 | 39.9 | 89.9 | 95.6 | 96 | 98.2 | 116.43 | 82.8 | 24.5 | 583.6 | 370.3 | 101.1 | 5.8 | 103 | 0.73611 | 0.8257 | 0.83768 | -0.0006 | 89.9 | 90.6 | 89.2 | 84.1 | 87.7 | 80.4 | 1.497 | 0.7377 | 0.000807 | 13.5678 | 12.1932
102210 | 28.3917 | 1800 | 90 | 24.9 | 40.1 | 199.6 | 39.9 | 90 | 95.6 | 96 | 98.2 | 116.09 | 81.5 | 24.6 | 579.7 | 369.8 | 101.1 | 5.8 | 102.9 | 0.73684 | 0.8257 | 0.83768 | -0.0006 | 90 | 90.7 | 89.3 | 84.1 | 87.7 | 80.4 | 1.499 | 0.7373 | 0.000807 | 13.6295 | 12.0728
102240 | 28.4 | 1800 | 90 | 25 | 40.1 | 199.7 | 40 | 89.9 | 95.6 | 96 | 98.4 | 116.61 | 81.4 | 24.6 | 579.7 | 369.6 | 101.2 | 5.8 | 103 | 0.73684 | 0.8257 | 0.83768 | -0.0006 | 89.9 | 90.6 | 89.2 | 84.2 | 87.8 | 80.5 | 1.495 | 0.7378 | 0.000808 | 13.5524 | 12.082
102270 | 28.4083 | 1800 | 90 | 25.1 | 40.1 | 199.7 | 39.9 | 89.9 | 95.6 | 96 | 98.2 | 116.48 | 80.4 | 24.6 | 586.6 | 369.9 | 101.1 | 5.8 | 102.8 | 0.73697 | 0.8257 | 0.83768 | -0.0006 | 90 | 90.7 | 89.3 | 84 | 87.7 | 80.3 | 1.506 | 0.7371 | 0.000806 | 13.6603 | 12.053
102300 | 28.4167 | 1800 | 90 | 25.1 | 40.1 | 199.7 | 39.9 | 89.9 | 95.6 | 96 | 98.3 | 116.2 | 81.6 | 24.6 | 581.8 | 369.6 | 101 | 5.8 | 102.8 | 0.73684 | 0.8257 | 0.83768 | -0.0006 | 89.9 | 90.6 | 89.2 | 84 | 87.7 | 80.4 | 1.498 | 0.738 | 0.000806 | 13.5215 | 12.0819
102330 | 28.425 | 1800 | 90 | 25.2 | 40.1 | 199.8 | 39.8 | 89.9 | 95.6 | 96 | 98.2 | 117.07 | 82.9 | 24.6 | 587.6 | 370.2 | 101.2 | 5.8 | 103 | 0.73709 | 0.8257 | 0.83768 | -0.0006 | 90 | 90.6 | 89.3 | 84.1 | 87.7 | 80.4 | 1.504 | 0.7377 | 0.000807 | 13.5678 | 12.0348
102360 | 28.4333 | 1800 | 90 | 25.2 | 40.1 | 199.8 | 39.8 | 89.9 | 95.6 | 96 | 98.2 | 116.99 | 82.9 | 24.3 | 584.1 | 370.1 | 100.8 | 5.8 | 103 | 0.73715 | 0.8257 | 0.83768 | -0.0006 | 89.9 | 90.6 | 89.3 | 84 | 87.7 | 80.3 | 1.5 | 0.7382 | 0.000806 | 13.4908 | 12.0348
102390 | 28.4417 | 1800 | 90 | 25.2 | 40.1 | 199.9 | 39.9 | 89.9 | 95.6 | 96 | 98.2 | 116.59 | 81.7 | 24.4 | 580.8 | 369.8 | 101.2 | 5.8 | 102.9 | 0.73617 | 0.8257 | 0.83768 | -0.0006 | 90 | 90.6 | 89.3 | 84 | 87.7 | 80.4 | 1.493 | 0.7364 | 0.000806 | 13.7685 | 12.1749
102420 | 28.45 | 1800 | 90 | 25.2 | 40.1 | 199.9 | 39.9 | 89.9 | 95.6 | 96 | 98.3 | 115.98 | 80.3 | 24.4 | 576.2 | 369.9 | 101.2 | 5.8 | 102.9 | 0.73654 | 0.8257 | 0.83768 | -0.0006 | 89.9 | 90.6 | 89.3 | 84 | 87.7 | 80.4 | 1.501 | 0.7373 | 0.000807 | 13.6295 | 12.1277
102450 | 28.4583 | 1801 | 90 | 25.2 | 40.1 | 199.9 | 39.9 | 89.9 | 95.6 | 96 | 98.2 | 116.57 | 81.5 | 24.6 | 583.6 | 370 | 101.1 | 5.8 | 102.9 | 0.7366 | 0.8257 | 0.83768 | -0.0006 | 90 | 90.7 | 89.3 | 84 | 87.6 | 80.3 | 1.507 | 0.737 | 0.000806 | 13.6757 | 12.1094
102480 | 28.4667 | 1801 | 90 | 25.3 | 40.1 | 199.9 | 39.9 | 89.9 | 95.6 | 96 | 98.2 | 117.12 | 81.7 | 24.6 | 581.6 | 370.2 | 101 | 5.8 | 103 | 0.73752 | 0.8257 | 0.83768 | -0.0006 | 89.9 | 90.6 | 89.3 | 84.1 | 87.8 | 80.4 | 1.503 | 0.7384 | 0.000807 | 13.46 | 11.9785
102510 | 28.475 | 1800 | 90 | 25.2 | 40.1 | 199.9 | 40 | 89.9 | 95.6 | 96 | 98.2 | 116.62 | 81.8 | 24.6 | 583 | 370.1 | 101.2 | 5.8 | 103.1 | 0.73654 | 0.8257 | 0.83768 | -0.0006 | 89.9 | 90.6 | 89.2 | 84 | 87.7 | 80.4 | 1.491 | 0.7375 | 0.000806 | 13.5986 | 12.1277
102540 | 28.4833 | 1800 | 90 | 25.2 | 40.1 | 199.9 | 39.9 | 89.9 | 95.6 | 96 | 98.2 | 116.54 | 80 | 24.7 | 588 | 369.8 | 101.2 | 5.8 | 103 | 0.73709 | 0.8257 | 0.83768 | -0.0006 | 90 | 90.7 | 89.3 | 84.1 | 87.7 | 80.4 | 1.499 | 0.7372 | 0.000807 | 13.6449 | 12.0348
102570 | 28.4917 | 1800 | 90 | 25.2 | 40.1 | 199.9 | 39.9 | 89.9 | 95.6 | 96 | 98.2 | 115.4 | 82.1 | 24.6 | 583.2 | 370 | 101.1 | 5.8 | 103.1 | 0.73623 | 0.8257 | 0.83768 | -0.0006 | 89.9 | 90.7 | 89.2 | 84 | 87.7 | 80.4 | 1.497 | 0.7371 | 0.000807 | 13.6603 | 12.1749
102600 | 28.5 | 1801 | 90 | 25.2 | 40.1 | 199.8 | 39.9 | 89.9 | 95.6 | 96 | 98.2 | 115.94 | 80.5 | 24.5 | 574.8 | 370 | 101.1 | 5.8 | 103 | 0.73691 | 0.8257 | 0.83768 | -0.0006 | 90 | 90.7 | 89.3 | 84 | 87.6 | 80.3 | 1.508 | 0.7365 | 0.000806 | 13.753 | 12.0622
102630 | 28.5083 | 1800 | 90 | 25.2 | 40.1 | 199.8 | 39.8 | 89.9 | 95.6 | 96 | 98.2 | 117.04 | 80.7 | 24.5 | 590.6 | 370.3 | 100.9 | 5.8 | 103.1 | 0.73666 | 0.8257 | 0.83768 | -0.0006 | 90 | 90.6 | 89.3 | 84.1 | 87.7 | 80.4 | 1.502 | 0.7371 | 0.000807 | 13.6603 | 12.1002
102660 | 28.5167 | 1800 | 90 | 25.2 | 40.1 | 199.7 | 39.8 | 89.9 | 95.5 | 96 | 98.3 | 116.66 | 81.9 | 24.6 | 585.5 | 370.2 | 101.1 | 5.8 | 103.1 | 0.73672 | 0.8257 | 0.83768 | -0.0006 | 90 | 90.7 | 89.3 | 84 | 87.7 | 80.4 | 1.502 | 0.737 | 0.000806 | 13.6757 | 12.0911
102690 | 28.525 | 1800 | 90 | 25.2 | 40 | 199.7 | 39.9 | 89.9 | 95.5 | 96 | 98.2 | 115.35 | 80.4 | 24.5 | 579.2 | 370.4 | 101 | 5.8 | 103.2 | 0.73617 | 0.8257 | 0.83768 | -0.0006 | 89.9 | 90.6 | 89.2 | 84.1 | 87.7 | 80.4 | 1.491 | 0.7371 | 0.000807 | 13.6603 | 12.1841
102720 | 28.5333 | 1800 | 90 | 25.2 | 40 | 199.7 | 40 | 89.9 | 95.5 | 96 | 98.3 | 115.68 | 80.8 | 24.6 | 574.2 | 370.1 | 101.3 | 5.8 | 103.1 | 0.73648 | 0.8257 | 0.83768 | -0.0006 | 89.9 | 90.6 | 89.2 | 84 | 87.7 | 80.4 | 1.501 | 0.7373 | 0.000806 | 13.6294 | 12.1368
102750 | 28.5417 | 1800 | 90 | 25.1 | 40 | 199.6 | 39.9 | 89.9 | 95.5 | 96 | 98.3 | 116.82 | 80.7 | 24.5 | 585.9 | 370.4 | 101 | 5.7 | 103 | 0.73703 | 0.8257 | 0.83768 | -0.0006 | 90 | 90.6 | 89.3 | 84.1 | 87.8 | 80.5 | 1.494 | 0.7377 | 0.000807 | 13.5678 | 12.0439
102780 | 28.55 | 1800 | 90 | 25.1 | 40.1 | 199.6 | 39.9 | 89.9 | 95.5 | 96 | 98.3 | 116.63 | 80.5 | 24.7 | 580.9 | 370.3 | 101.1 | 5.8 | 103.1 | 0.73593 | 0.8257 | 0.83768 | -0.0006 | 90 | 90.6 | 89.3 | 84.1 | 87.7 | 80.4 | 1.498 | 0.7365 | 0.000806 | 13.753 | 12.2115
102810 | 28.5583 | 1800 | 90 | 25.1 | 40.1 | 199.7 | 40 | 89.9 | 95.5 | 96 | 98.2 | 116.36 | 81 | 24.6 | 576.7 | 369.8 | 101.2 | 5.8 | 103 | 0.73636 | 0.8257 | 0.83768 | -0.0006 | 90 | 90.7 | 89.3 | 83.9 | 87.5 | 80.2 | 1.495 | 0.7368 | 0.000805 | 13.7066 | 12.1459
102840 | 28.5667 | 1800 | 90 | 25.1 | 40.1 | 199.7 | 40 | 89.9 | 95.5 | 96 | 98.3 | 115.54 | 81.4 | 24.6 | 579.9 | 370.1 | 101.2 | 5.8 | 103.1 | 0.73648 | 0.8257 | 0.83768 | -0.0006 | 90 | 90.6 | 89.3 | 83.9 | 87.6 | 80.3 | 1.496 | 0.7371 | 0.000805 | 13.6603 | 12.1276
102870 | 28.575 | 1799 | 90 | 25.1 | 40.1 | 199.7 | 39.9 | 89.9 | 95.5 | 96 | 98.3 | 116.38 | 81.7 | 24.7 | 586.8 | 370.2 | 101.1 | 5.8 | 103.2 | 0.73691 | 0.8257 | 0.83768 | -0.0006 | 90 | 90.7 | 89.3 | 84.1 | 87.7 | 80.4 | 1.501 | 0.7373 | 0.000807 | 13.6295 | 12.0622
102900 | 28.5833 | 1800 | 90 | 25 | 40.1 | 199.7 | 40 | 89.9 | 95.5 | 96 | 98.2 | 115.65 | 82.1 | 24.6 | 577.1 | 370.2 | 101.1 | 5.7 | 103.2 | 0.73629 | 0.8257 | 0.83768 | -0.0006 | 89.9 | 90.6 | 89.3 | 83.9 | 87.6 | 80.2 | 1.506 | 0.737 | 0.000805 | 13.6757 | 12.1658
102930 | 28.5917 | 1800 | 90 | 25 | 40.1 | 199.7 | 39.9 | 89.9 | 95.5 | 96 | 98.2 | 116.43 | 80.3 | 24.6 | 591.4 | 370 | 101.1 | 5.8 | 103.1 | 0.73623 | 0.8257 | 0.83768 | -0.0006 | 89.9 | 90.6 | 89.2 | 83.9 | 87.6 | 80.3 | 1.495 | 0.7371 | 0.000806 | 13.6603 | 12.1749
102960 | 28.6 | 1800 | 90 | 25 | 40.1 | 199.7 | 40 | 89.9 | 95.5 | 96 | 98.2 | 116.58 | 80.6 | 24.7 | 587.6 | 370.3 | 101.1 | 5.8 | 103 | 0.73617 | 0.8257 | 0.83768 | -0.0006 | 90 | 90.7 | 89.3 | 84 | 87.6 | 80.3 | 1.501 | 0.7366 | 0.000806 | 13.7375 | 12.1749
102990 | 28.6083 | 1800 | 90 | 24.9 | 40.1 | 199.7 | 40 | 89.9 | 95.5 | 96 | 98.3 | 115.68 | 79.3 | 24.6 | 576.7 | 370.1 | 101.5 | 5.8 | 102.9 | 0.73727 | 0.8257 | 0.83768 | -0.0006 | 89.9 | 90.6 | 89.2 | 83.9 | 87.6 | 80.3 | 1.501 | 0.7383 | 0.000805 | 13.4753 | 12.0165
103020 | 28.6167 | 1800 | 90 | 24.8 | 40.1 | 199.7 | 40.1 | 89.9 | 95.5 | 96 | 98.2 | 115.84 | 79.5 | 24.5 | 575 | 370.1 | 101.1 | 5.8 | 102.9 | 0.73654 | 0.8257 | 0.83768 | -0.0006 | 90 | 90.7 | 89.3 | 83.7 | 87.4 | 80 | 1.501 | 0.7371 | 0.000804 | 13.6603 | 12.1185
103050 | 28.625 | 1800 | 90 | 24.8 | 40.1 | 199.8 | 40 | 89.9 | 95.5 | 96 | 98.3 | 115.65 | 80.8 | 24.7 | 584.4 | 370.2 | 100.9 | 5.8 | 103.1 | 0.7366 | 0.8257 | 0.83768 | -0.0006 | 89.9 | 90.6 | 89.3 | 83.9 | 87.6 | 80.3 | 1.506 | 0.7375 | 0.000805 | 13.5986 | 12.1185
103080 | 28.6333 | 1800 | 90 | 24.8 | 40.1 | 199.8 | 40 | 89.9 | 95.5 | 96 | 98.3 | 116.49 | 81.5 | 24.7 | 582.4 | 370.5 | 101.3 | 5.8 | 103.5 | 0.73648 | 0.8257 | 0.83768 | -0.0006 | 90 | 90.7 | 89.3 | 84.1 | 87.7 | 80.3 | 1.496 | 0.7364 | 0.000806 | 13.7685 | 12.1277
103110 | 28.6417 | 1800 | 90 | 24.8 | 40.1 | 199.8 | 40 | 89.9 | 95.5 | 96 | 98.2 | 116.58 | 80 | 24.6 | 585.7 | 370.6 | 101.3 | 5.8 | 103.3 | 0.73684 | 0.8257 | 0.83768 | -0.0006 | 90 | 90.7 | 89.3 | 84 | 87.7 | 80.4 | 1.507 | 0.7371 | 0.000807 | 13.6603 | 12.0728
103140 | 28.65 | 1800 | 90 | 24.8 | 40.1 | 199.8 | 39.9 | 89.9 | 95.5 | 96 | 98.2 | 116.58 | 80.3 | 24.7 | 584.8 | 369.9 | 101 | 5.8 | 103 | 0.73617 | 0.8257 | 0.83768 | -0.0006 | 90 | 90.7 | 89.4 | 83.9 | 87.6 | 80.2 | 1.501 | 0.7357 | 0.000805 | 13.8768 | 12.1749
103170 | 28.6583 | 1800 | 90 | 24.8 | 40.1 | 199.8 | 40 | 89.9 | 95.5 | 96 | 98.3 | 115.63 | 80.6 | 24.7 | 578.1 | 369.8 | 101.1 | 5.8 | 103 | 0.73642 | 0.8257 | 0.83768 | -0.0006 | 90 | 90.7 | 89.2 | 83.9 | 87.6 | 80.3 | 1.492 | 0.737 | 0.000805 | 13.6757 | 12.1368
103200 | 28.6667 | 1800 | 90 | 24.7 | 40.1 | 199.8 | 39.9 | 89.9 | 95.5 | 96 | 98.2 | 116.72 | 81.6 | 24.7 | 591.6 | 370.1 | 101.2 | 5.8 | 103.1 | 0.73691 | 0.8257 | 0.83768 | -0.0006 | 90 | 90.7 | 89.3 | 83.9 | 87.5 | 80.2 | 1.496 | 0.7368 | 0.000805 | 13.7066 | 12.0621
103230 | 28.675 | 1800 | 90 | 24.8 | 40 | 199.7 | 40 | 89.9 | 95.5 | 96 | 98.2 | 116.14 | 80.5 | 24.7 | 584.7 | 370.3 | 100.9 | 5.8 | 103.1 | 0.73568 | 0.8257 | 0.83768 | -0.0006 | 90 | 90.7 | 89.3 | 83.9 | 87.5 | 80.2 | 1.502 | 0.7358 | 0.000805 | 13.8613 | 12.2497
103260 | 28.6833 | 1800 | 90 | 24.7 | 40 | 199.7 | 40.1 | 89.9 | 95.5 | 96 | 98.2 | 116.11 | 82.1 | 24.6 | 577.7 | 370.4 | 101.2 | 5.8 | 103.2 | 0.73642 | 0.8257 | 0.83768 | -0.0006 | 90 | 90.7 | 89.4 | 83.8 | 87.5 | 80.2 | 1.505 | 0.7362 | 0.000804 | 13.7994 | 12.1368
103290 | 28.6917 | 1800 | 90 | 24.7 | 40 | 199.7 | 40 | 89.9 | 95.6 | 96 | 98.3 | 117.15 | 82.4 | 24.5 | 590.3 | 370 | 101.1 | 5.8 | 103.3 | 0.73611 | 0.8257 | 0.83768 | -0.0006 | 90.1 | 90.8 | 89.4 | 83.9 | 87.6 | 80.3 | 1.503 | 0.7351 | 0.000806 | 13.9699 | 12.1749
103320 | 28.7 | 1800 | 90 | 24.8 | 40 | 199.7 | 40 | 89.9 | 95.6 | 96 | 98.3 | 116.02 | 81.8 | 24.4 | 590.7 | 370.3 | 100.9 | 5.8 | 103.2 | 0.73385 | 0.8257 | 0.83768 | -0.0006 | 90 | 90.7 | 89.3 | 84.1 | 87.8 | 80.5 | 1.504 | 0.7336 | 0.000807 | 14.2032 | 12.53
103350 | 28.7083 | 1799 | 90 | 24.8 | 40.1 | 199.7 | 40.1 | 90 | 95.6 | 96 | 98.2 | 115.34 | 81.1 | 24.7 | 574.8 | 369.7 | 101 | 5.8 | 102.9 | 0.73648 | 0.8257 | 0.83768 | -0.0006 | 90 | 90.7 | 89.3 | 83.9 | 87.5 | 80.2 | 1.495 | 0.7364 | 0.000805 | 13.7684 | 12.1276
103380 | 28.7167 | 1799 | 90 | 24.9 | 40.1 | 199.8 | 40 | 90 | 95.6 | 96 | 98.2 | 117.02 | 81.7 | 24.7 | 590.3 | 370.1 | 101.2 | 5.8 | 103.2 | 0.73678 | 0.8257 | 0.83768 | -0.0006 | 90 | 90.7 | 89.4 | 83.8 | 87.4 | 80.1 | 1.506 | 0.7361 | 0.000804 | 13.8148 | 12.0819
103410 | 28.725 | 1800 | 90 | 24.9 | 40.1 | 199.8 | 40 | 90 | 95.6 | 96 | 98.3 | 116.63 | 82.3 | 24.6 | 592.6 | 370.3 | 101 | 5.8 | 103.4 | 0.73617 | 0.8257 | 0.83768 | -0.0006 | 90 | 90.7 | 89.3 | 84 | 87.7 | 80.4 | 1.501 | 0.7356 | 0.000806 | 13.8923 | 12.1749
103440 | 28.7333 | 1799 | 90 | 24.8 | 40.1 | 199.8 | 40.1 | 90 | 95.6 | 96 | 98.3 | 115.59 | 82.1 | 24.6 | 573.1 | 370.2 | 100.8 | 5.8 | 103.3 | 0.73654 | 0.8257 | 0.83768 | -0.0006 | 90 | 90.7 | 89.3 | 84.1 | 87.7 | 80.4 | 1.503 | 0.7367 | 0.000807 | 13.7221 | 12.1185
103470 | 28.7417 | 1800 | 90 | 24.8 | 40.1 | 199.8 | 40 | 89.9 | 95.6 | 96 | 98.3 | 116.56 | 81.1 | 24.7 | 588.6 | 370.3 | 100.9 | 5.8 | 103.2 | 0.73715 | 0.8257 | 0.83768 | -0.0006 | 90 | 90.7 | 89.4 | 84.1 | 87.8 | 80.5 | 1.502 | 0.7365 | 0.000807 | 13.753 | 12.0256
103500 | 28.75 | 1800 | 90 | 24.9 | 40.1 | 199.8 | 40.1 | 89.9 | 95.6 | 96 | 98.3 | 116.42 | 81.5 | 24.7 | 581.7 | 369.9 | 100.9 | 5.8 | 103.1 | 0.73593 | 0.8257 | 0.83768 | -0.0006 | 90 | 90.7 | 89.3 | 83.9 | 87.6 | 80.3 | 1.497 | 0.7358 | 0.000805 | 13.8613 | 12.2115
103530 | 28.7583 | 1800 | 90 | 24.8 | 40.1 | 199.8 | 40.1 | 89.9 | 95.6 | 96 | 98.2 | 116.39 | 82 | 24.7 | 583.5 | 369.9 | 101 | 5.8 | 103 | 0.73636 | 0.8257 | 0.83768 | -0.0006 | 90 | 90.7 | 89.3 | 84 | 87.7 | 80.3 | 1.503 | 0.7364 | 0.000806 | 13.7685 | 12.1459
103560 | 28.7667 | 1799 | 90 | 24.9 | 40.1 | 199.8 | 40.1 | 89.9 | 95.6 | 96 | 98.3 | 116.19 | 80.6 | 24.7 | 583.4 | 370.1 | 101 | 5.8 | 103 | 0.73691 | 0.8257 | 0.83768 | -0.0006 | 90 | 90.7 | 89.3 | 84 | 87.7 | 80.4 | 1.509 | 0.7367 | 0.000806 | 13.7221 | 12.0622
103590 | 28.775 | 1800 | 90 | 25 | 40.1 | 199.8 | 40.2 | 89.9 | 95.6 | 96 | 98.2 | 116.1 | 82 | 24.6 | 575 | 370.3 | 101 | 5.8 | 103.1 | 0.73703 | 0.8257 | 0.83768 | -0.0006 | 89.9 | 90.6 | 89.3 | 84 | 87.6 | 80.3 | 1.504 | 0.7378 | 0.000806 | 13.5523 | 12.053
103620 | 28.7833 | 1799 | 90 | 25 | 40.1 | 199.8 | 40.1 | 89.9 | 95.6 | 96 | 98.2 | 115.77 | 80.5 | 24.6 | 581.8 | 370.1 | 100.8 | 5.8 | 103 | 0.73642 | 0.8257 | 0.83768 | -0.0006 | 90 | 90.6 | 89.3 | 83.9 | 87.6 | 80.2 | 1.502 | 0.7367 | 0.000805 | 13.7221 | 12.1368
103650 | 28.7917 | 1800 | 90 | 25 | 40.1 | 199.9 | 40.1 | 89.9 | 95.6 | 96 | 98.3 | 115.79 | 80.1 | 24.6 | 584.3 | 370 | 100.8 | 5.8 | 103 | 0.73629 | 0.8257 | 0.83768 | -0.0006 | 89.9 | 90.6 | 89.2 | 84 | 87.7 | 80.3 | 1.5 | 0.7373 | 0.000806 | 13.6294 | 12.1658
103680 | 28.8 | 1800 | 90 | 25 | 40.1 | 199.8 | 40.2 | 89.9 | 95.6 | 96 | 98.1 | 116.12 | 78.3 | 24.4 | 580.8 | 369.8 | 100.9 | 5.8 | 102.8 | 0.73593 | 0.8257 | 0.83768 | -0.0006 | 90 | 90.7 | 89.3 | 83.8 | 87.5 | 80.1 | 1.498 | 0.7362 | 0.000804 | 13.7994 | 12.2115
103710 | 28.8083 | 1800 | 90 | 25.1 | 40.1 | 199.8 | 40.1 | 89.9 | 95.6 | 96 | 98.2 | 116.36 | 79.6 | 24.6 | 577.3 | 370.1 | 100.8 | 5.8 | 102.9 | 0.73623 | 0.8257 | 0.83768 | -0.0006 | 90 | 90.7 | 89.3 | 84 | 87.6 | 80.3 | 1.493 | 0.7367 | 0.000806 | 13.7221 | 12.1658
103740 | 28.8167 | 1800 | 90 | 25.2 | 40.1 | 199.8 | 40 | 89.9 | 95.6 | 96 | 98.2 | 116.42 | 80.8 | 24.6 | 582.1 | 370.1 | 101.2 | 5.8 | 103 | 0.73672 | 0.8257 | 0.83768 | -0.0006 | 90 | 90.7 | 89.3 | 83.9 | 87.6 | 80.3 | 1.503 | 0.7368 | 0.000805 | 13.7066 | 12.0911
103770 | 28.825 | 1801 | 90 | 25.2 | 40.1 | 199.8 | 40.1 | 89.9 | 95.6 | 96 | 98.2 | 116.29 | 82.8 | 24.5 | 581.3 | 370.6 | 101 | 5.8 | 103.3 | 0.73672 | 0.8257 | 0.83768 | -0.0006 | 90 | 90.7 | 89.3 | 84.1 | 87.8 | 80.4 | 1.504 | 0.7367 | 0.000807 | 13.7221 | 12.0911
103800 | 28.8333 | 1800 | 90 | 25.3 | 40.1 | 199.8 | 40 | 89.9 | 95.6 | 96 | 98.2 | 117.19 | 82.2 | 24.6 | 590.1 | 370.6 | 101 | 5.8 | 103.3 | 0.73611 | 0.8257 | 0.83768 | -0.0006 | 89.9 | 90.6 | 89.2 | 84.1 | 87.7 | 80.4 | 1.495 | 0.7369 | 0.000807 | 13.6912 | 12.1932
103830 | 28.8417 | 1800 | 90 | 25.3 | 40.1 | 199.8 | 40 | 89.9 | 95.5 | 96 | 98.2 | 116.03 | 81.5 | 24.6 | 588.9 | 369.9 | 100.9 | 5.8 | 103 | 0.73666 | 0.8257 | 0.83768 | -0.0006 | 90 | 90.7 | 89.3 | 84.1 | 87.7 | 80.4 | 1.505 | 0.7367 | 0.000807 | 13.7221 | 12.1002
103860 | 28.85 | 1800 | 90 | 25.2 | 40.1 | 199.8 | 40.1 | 89.9 | 95.5 | 96 | 98.2 | 116.39 | 81.9 | 24.6 | 589.3 | 369.7 | 101 | 5.8 | 103 | 0.73642 | 0.8257 | 0.83768 | -0.0006 | 90 | 90.7 | 89.3 | 83.9 | 87.5 | 80.2 | 1.498 | 0.7369 | 0.000805 | 13.6912 | 12.1368
103890 | 28.8583 | 1801 | 90 | 25.1 | 40.1 | 199.8 | 40.1 | 90 | 95.5 | 96 | 98.2 | 115.79 | 82 | 24.7 | 590.5 | 369.6 | 100.8 | 5.8 | 103 | 0.73691 | 0.8257 | 0.83768 | -0.0006 | 90 | 90.7 | 89.3 | 84 | 87.6 | 80.3 | 1.503 | 0.7367 | 0.000806 | 13.7221 | 12.0622
103920 | 28.8667 | 1800 | 90 | 25.1 | 40.1 | 199.7 | 40.2 | 90 | 95.6 | 96 | 98.2 | 116.1 | 81.9 | 24.6 | 576.5 | 370 | 100.7 | 5.8 | 103 | 0.73678 | 0.8257 | 0.83768 | -0.0006 | 90 | 90.7 | 89.3 | 84 | 87.7 | 80.4 | 1.506 | 0.7371 | 0.000806 | 13.6603 | 12.0819
103950 | 28.875 | 1800 | 90 | 25.1 | 40.1 | 199.6 | 40.1 | 90 | 95.6 | 96 | 98.2 | 117.39 | 81.9 | 24.6 | 590.8 | 370 | 100.8 | 5.8 | 103 | 0.7366 | 0.8257 | 0.83768 | -0.0006 | 90 | 90.7 | 89.4 | 84 | 87.6 | 80.3 | 1.501 | 0.7361 | 0.000806 | 13.8149 | 12.1094
103980 | 28.8833 | 1800 | 90 | 25.1 | 40.1 | 199.6 | 40.2 | 90 | 95.6 | 96 | 98.2 | 115.96 | 82.2 | 24.7 | 573.3 | 369.9 | 100.9 | 5.8 | 103.1 | 0.73715 | 0.8257 | 0.83768 | -0.0006 | 90 | 90.7 | 89.3 | 84 | 87.7 | 80.3 | 1.502 | 0.7374 | 0.000806 | 13.614 | 12.0256
104010 | 28.8917 | 1800 | 90 | 25 | 40.1 | 199.7 | 40.1 | 89.9 | 95.6 | 96 | 98.2 | 115.56 | 81.6 | 24.6 | 581.7 | 369.8 | 100.7 | 5.8 | 102.8 | 0.73605 | 0.8257 | 0.83768 | -0.0006 | 90 | 90.7 | 89.3 | 84 | 87.7 | 80.3 | 1.498 | 0.736 | 0.000806 | 13.8304 | 12.1932
104040 | 28.9 | 1801 | 90 | 25 | 40.1 | 199.7 | 40.1 | 90 | 95.6 | 96 | 98.3 | 116.46 | 82.2 | 24.7 | 579.6 | 370 | 100.9 | 5.8 | 103.1 | 0.73684 | 0.8257 | 0.83768 | -0.0006 | 90 | 90.7 | 89.3 | 84 | 87.7 | 80.4 | 1.495 | 0.7372 | 0.000806 | 13.6449 | 12.0728
104070 | 28.9083 | 1800 | 90 | 25 | 40.1 | 199.7 | 40 | 90 | 95.6 | 96 | 98.2 | 117.47 | 82.5 | 24.7 | 585.4 | 370.3 | 100.9 | 5.8 | 103.3 | 0.73672 | 0.8257 | 0.83768 | -0.0006 | 90 | 90.7 | 89.2 | 84.1 | 87.7 | 80.4 | 1.494 | 0.7373 | 0.000807 | 13.6295 | 12.0911
104100 | 28.9167 | 1800 | 90 | 25 | 40 | 199.8 | 40.1 | 90 | 95.6 | 96 | 98.2 | 116.51 | 80.1 | 24.7 | 580.5 | 370.2 | 100.8 | 5.7 | 103.4 | 0.73623 | 0.8257 | 0.83768 | -0.0006 | 90 | 90.7 | 89.3 | 84.2 | 87.9 | 80.5 | 1.504 | 0.7359 | 0.000808 | 13.8459 | 12.1658
104130 | 28.925 | 1801 | 90 | 25 | 40 | 199.7 | 40.2 | 90 | 95.6 | 96 | 98.3 | 115.53 | 80.8 | 24.7 | 574.1 | 370.1 | 101 | 5.8 | 103.3 | 0.73691 | 0.8257 | 0.83768 | -0.0006 | 90 | 90.7 | 89.4 | 84.2 | 88 | 80.6 | 1.498 | 0.7367 | 0.000808 | 13.7221 | 12.0622
104160 | 28.9333 | 1799 | 90 | 24.9 | 40 | 199.8 | 40.1 | 90 | 95.6 | 96 | 98.3 | 115.91 | 81.2 | 24.7 | 574.4 | 369.8 | 100.9 | 5.8 | 103.2 | 0.73666 | 0.8257 | 0.83768 | -0.0006 | 90 | 90.8 | 89.3 | 84.1 | 87.8 | 80.5 | 1.498 | 0.7361 | 0.000807 | 13.8149 | 12.1002
104190 | 28.9417 | 1800 | 90 | 24.9 | 40 | 199.7 | 40 | 90 | 95.6 | 96 | 98.2 | 115.71 | 82.6 | 24.5 | 584.8 | 370.2 | 100.8 | 5.8 | 103.1 | 0.73684 | 0.8257 | 0.83768 | -0.0006 | 90 | 90.7 | 89.2 | 84.1 | 87.7 | 80.4 | 1.502 | 0.7371 | 0.000807 | 13.6603 | 12.0728
104220 | 28.95 | 1801 | 90 | 24.9 | 40 | 199.8 | 40 | 90 | 95.6 | 96 | 98.2 | 116.3 | 81.8 | 24.5 | 585 | 370.7 | 101.1 | 5.8 | 103.3 | 0.73672 | 0.8257 | 0.83768 | -0.0006 | 90.1 | 90.8 | 89.4 | 84.2 | 87.9 | 80.5 | 1.506 | 0.7353 | 0.000808 | 13.9389 | 12.082
104250 | 28.9583 | 1800 | 90 | 24.9 | 40 | 199.9 | 40 | 90 | 95.6 | 96 | 98.2 | 116.38 | 81.9 | 24.4 | 587.3 | 370.3 | 100.9 | 5.7 | 103.3 | 0.73654 | 0.8257 | 0.83768 | -0.0006 | 90 | 90.7 | 89.3 | 84.2 | 87.8 | 80.5 | 1.505 | 0.7363 | 0.000807 | 13.784 | 12.1185
104280 | 28.9667 | 1800 | 90 | 24.9 | 40 | 199.9 | 39.9 | 90 | 95.6 | 96 | 98.2 | 117.08 | 81.6 | 24.6 | 590.9 | 370.1 | 100.8 | 5.8 | 103.3 | 0.73666 | 0.8257 | 0.83768 | -0.0006 | 90 | 90.7 | 89.4 | 84.1 | 87.7 | 80.4 | 1.503 | 0.7362 | 0.000807 | 13.7994 | 12.1002
104310 | 28.975 | 1800 | 90 | 24.9 | 40 | 199.9 | 40 | 90 | 95.6 | 96 | 98.2 | 116.47 | 81.5 | 24.4 | 578.6 | 370.1 | 100.7 | 5.8 | 103.2 | 0.7366 | 0.8257 | 0.83768 | -0.0006 | 90 | 90.7 | 89.3 | 84 | 87.7 | 80.4 | 1.494 | 0.7368 | 0.000806 | 13.7066 | 12.1094
104340 | 28.9833 | 1800 | 90 | 24.9 | 40 | 199.9 | 40 | 90 | 95.6 | 96 | 98.2 | 116.59 | 83.5 | 24.6 | 582.4 | 370.2 | 100.9 | 5.8 | 103.3 | 0.73623 | 0.8257 | 0.83768 | -0.0006 | 90 | 90.7 | 89.3 | 84.1 | 87.7 | 80.4 | 1.499 | 0.7358 | 0.000806 | 13.8613 | 12.1658
104370 | 28.9917 | 1799 | 90 | 24.9 | 40 | 199.9 | 40 | 90 | 95.6 | 96 | 98.3 | 116.59 | 79.9 | 24.7 | 579.1 | 370 | 100.9 | 5.8 | 103.5 | 0.7366 | 0.8257 | 0.83768 | -0.0006 | 90 | 90.7 | 89.4 | 84 | 87.7 | 80.4 | 1.502 | 0.736 | 0.000806 | 13.8304 | 12.1094
104400 | 29 | 1800 | 90 | 24.9 | 40 | 199.8 | 40 | 90 | 95.6 | 96 | 98.2 | 117.07 | 81.4 | 24.7 | 580.7 | 370.3 | 100.8 | 5.8 | 103.2 | 0.73593 | 0.8257 | 0.83768 | -0.0006 | 90.1 | 90.7 | 89.4 | 84 | 87.7 | 80.3 | 1.499 | 0.7349 | 0.000806 | 14.0009 | 12.2024
104430 | 29.0083 | 1800 | 90 | 25 | 40 | 199.8 | 40 | 90 | 95.6 | 96 | 98.3 | 116.58 | 82.1 | 24.6 | 580.5 | 369.9 | 100.8 | 5.8 | 103.1 | 0.73642 | 0.8257 | 0.83768 | -0.0006 | 90 | 90.7 | 89.3 | 84 | 87.7 | 80.4 | 1.493 | 0.7361 | 0.000806 | 13.8149 | 12.1368
104460 | 29.0167 | 1800 | 90 | 25.1 | 40 | 199.8 | 40 | 90 | 95.6 | 96 | 98.3 | 115.7 | 81.7 | 24.6 | 586.8 | 369.7 | 100.8 | 5.8 | 103 | 0.73574 | 0.8257 | 0.83768 | -0.0006 | 90 | 90.7 | 89.3 | 83.8 | 87.5 | 80.2 | 1.489 | 0.7354 | 0.000804 | 13.9233 | 12.2405
104490 | 29.025 | 1800 | 90 | 25.1 | 40 | 199.8 | 40 | 90 | 95.6 | 96 | 98.2 | 115.89 | 82.1 | 24.3 | 588.6 | 370 | 101.1 | 5.8 | 103 | 0.73636 | 0.8257 | 0.83768 | -0.0006 | 90.1 | 90.8 | 89.4 | 83.8 | 87.5 | 80.1 | 1.501 | 0.7351 | 0.000804 | 13.9698 | 12.1368
104520 | 29.0333 | 1801 | 90 | 25.1 | 40.1 | 199.8 | 39.9 | 90 | 95.6 | 96 | 98.2 | 117.12 | 80.2 | 24.7 | 585.8 | 369.8 | 100.9 | 5.8 | 102.9 | 0.73629 | 0.8257 | 0.83768 | -0.0006 | 90 | 90.7 | 89.3 | 83.7 | 87.3 | 80 | 1.5 | 0.7358 | 0.000803 | 13.8613 | 12.1566
104550 | 29.0417 | 1800 | 90 | 25.1 | 40.1 | 199.7 | 39.9 | 90.1 | 95.6 | 96 | 98.2 | 116.99 | 81.6 | 24.7 | 585.7 | 369.6 | 100.9 | 5.8 | 103 | 0.73593 | 0.8257 | 0.83768 | -0.0006 | 90.2 | 90.8 | 89.5 | 83.7 | 87.3 | 80 | 1.486 | 0.7339 | 0.000803 | 14.1564 | 12.1932
104580 | 29.05 | 1800 | 90 | 25 | 40.1 | 199.7 | 39.9 | 90 | 95.7 | 96 | 98.2 | 116.18 | 81.9 | 24.5 | 590.5 | 369.8 | 100.8 | 5.8 | 103.1 | 0.73605 | 0.8257 | 0.83768 | -0.0006 | 90.1 | 90.7 | 89.4 | 83.8 | 87.4 | 80.1 | 1.496 | 0.7353 | 0.000804 | 13.9388 | 12.184
104610 | 29.0583 | 1800 | 90 | 25 | 40.1 | 199.8 | 39.9 | 90 | 95.7 | 96 | 98.2 | 116.04 | 81.6 | 24.7 | 579.4 | 370.2 | 100.9 | 5.8 | 103.3 | 0.73629 | 0.8257 | 0.83768 | -0.0006 | 90 | 90.8 | 89.3 | 83.9 | 87.5 | 80.2 | 1.499 | 0.7361 | 0.000805 | 13.8149 | 12.1566
104640 | 29.0667 | 1800 | 90 | 24.9 | 40.1 | 199.7 | 39.9 | 90 | 95.6 | 96 | 98.3 | 116.22 | 80.8 | 24.7 | 580.5 | 370.1 | 100.9 | 5.8 | 103.3 | 0.73605 | 0.8257 | 0.83768 | -0.0006 | 90 | 90.7 | 89.4 | 83.9 | 87.6 | 80.3 | 1.501 | 0.7356 | 0.000805 | 13.8923 | 12.1932
104670 | 29.075 | 1799 | 90 | 24.9 | 40 | 199.7 | 40 | 90 | 95.7 | 96 | 98.2 | 116.18 | 82.1 | 24.7 | 571.7 | 370.1 | 101 | 5.8 | 103.3 | 0.73544 | 0.8257 | 0.83768 | -0.0006 | 90 | 90.7 | 89.4 | 83.9 | 87.5 | 80.2 | 1.499 | 0.7351 | 0.000804 | 13.9698 | 12.2864
104700 | 29.0833 | 1800 | 90 | 24.9 | 40 | 199.7 | 40 | 90 | 95.6 | 96 | 98.2 | 115.72 | 82.2 | 24.7 | 582.6 | 369.8 | 100.9 | 5.8 | 103.2 | 0.73574 | 0.8257 | 0.83768 | -0.0006 | 90 | 90.7 | 89.3 | 83.9 | 87.5 | 80.2 | 1.499 | 0.7354 | 0.000805 | 13.9233 | 12.2405
104730 | 29.0917 | 1800 | 90 | 24.9 | 40 | 199.8 | 40 | 90 | 95.6 | 96 | 98.2 | 116.23 | 82.3 | 24.8 | 575 | 369.8 | 101 | 5.8 | 103 | 0.73617 | 0.8257 | 0.83768 | -0.0006 | 90 | 90.7 | 89.3 | 83.8 | 87.4 | 80.1 | 1.502 | 0.7358 | 0.000804 | 13.8613 | 12.1749
104760 | 29.1 | 1800 | 90 | 24.8 | 40 | 199.8 | 39.9 | 90 | 95.6 | 96 | 98.3 | 117.49 | 81.9 | 24.7 | 588.6 | 369.8 | 100.8 | 5.8 | 103.1 | 0.73544 | 0.8257 | 0.83768 | -0.0006 | 90.1 | 90.7 | 89.4 | 83.9 | 87.6 | 80.3 | 1.502 | 0.7346 | 0.000805 | 14.0475 | 12.2772
104790 | 29.1083 | 1800 | 90 | 24.8 | 40 | 199.7 | 39.9 | 90 | 95.7 | 96 | 98.2 | 116.69 | 82.7 | 24.5 | 581.7 | 370 | 100.9 | 5.7 | 103.1 | 0.73617 | 0.8257 | 0.83768 | -0.0006 | 90 | 90.7 | 89.3 | 83.9 | 87.6 | 80.2 | 1.503 | 0.7361 | 0.000805 | 13.8149 | 12.1749
104820 | 29.1167 | 1800 | 90 | 24.8 | 40 | 199.7 | 39.9 | 90.1 | 95.7 | 96 | 98.2 | 116.32 | 82.2 | 24.4 | 579.9 | 369.9 | 100.8 | 5.8 | 103 | 0.73538 | 0.8257 | 0.83768 | -0.0006 | 90 | 90.7 | 89.3 | 84 | 87.6 | 80.3 | 1.503 | 0.7349 | 0.000806 | 14.0009 | 12.2956
104850 | 29.125 | 1800 | 90 | 24.8 | 40 | 199.8 | 39.9 | 90.1 | 95.7 | 96 | 98.3 | 116.46 | 81.5 | 24.7 | 590.6 | 369.5 | 100.9 | 5.8 | 103 | 0.73587 | 0.8257 | 0.83768 | -0.0006 | 90 | 90.7 | 89.3 | 83.9 | 87.6 | 80.2 | 1.494 | 0.736 | 0.000805 | 13.8303 | 12.2207
104880 | 29.1333 | 1800 | 90 | 24.9 | 40 | 199.8 | 39.9 | 90.1 | 95.7 | 96 | 98.2 | 115.52 | 81.9 | 24.7 | 582.7 | 369.9 | 100.9 | 5.8 | 103 | 0.73574 | 0.8257 | 0.83768 | -0.0006 | 90 | 90.7 | 89.3 | 83.9 | 87.5 | 80.2 | 1.501 | 0.7354 | 0.000805 | 13.9233 | 12.2405
104910 | 29.1417 | 1800 | 90 | 24.8 | 40 | 199.8 | 39.8 | 90 | 95.7 | 96 | 98.3 | 116.08 | 81.6 | 24.7 | 590 | 369.8 | 101.1 | 5.8 | 103.1 | 0.73568 | 0.8257 | 0.83768 | -0.0006 | 90 | 90.7 | 89.3 | 84 | 87.7 | 80.4 | 1.508 | 0.7355 | 0.000806 | 13.9078 | 12.2497
104940 | 29.15 | 1800 | 90 | 24.9 | 39.9 | 199.7 | 39.9 | 90 | 95.7 | 96 | 98.3 | 116.74 | 81 | 24.7 | 582.7 | 370 | 100.8 | 5.8 | 103.2 | 0.73617 | 0.8257 | 0.83768 | -0.0006 | 90 | 90.7 | 89.2 | 84.1 | 87.7 | 80.4 | 1.501 | 0.7368 | 0.000807 | 13.7067 | 12.1749
104970 | 29.1583 | 1800 | 90 | 25 | 39.9 | 199.7 | 39.9 | 90 | 95.7 | 96 | 98.3 | 116.13 | 80.6 | 24.7 | 582.2 | 370 | 101 | 5.8 | 103.2 | 0.73636 | 0.8257 | 0.83768 | -0.0006 | 90 | 90.7 | 89.4 | 84 | 87.8 | 80.4 | 1.504 | 0.7358 | 0.000806 | 13.8613 | 12.1459
105000 | 29.1667 | 1801 | 90 | 25 | 39.9 | 199.7 | 39.9 | 90 | 95.7 | 96 | 98.3 | 116.9 | 77.7 | 24.7 | 587.9 | 370.4 | 101 | 5.8 | 103.5 | 0.73691 | 0.8257 | 0.83768 | -0.0006 | 90 | 90.7 | 89.3 | 84.3 | 87.9 | 80.6 | 1.5 | 0.7369 | 0.000808 | 13.6912 | 12.0622
105030 | 29.175 | 1800 | 90 | 25 | 39.9 | 199.7 | 39.9 | 90 | 95.7 | 96 | 98.2 | 116.92 | 79.3 | 24.7 | 586 | 370.1 | 100.9 | 5.8 | 103.3 | 0.73611 | 0.8257 | 0.83768 | -0.0006 | 90.1 | 90.7 | 89.4 | 84.2 | 87.9 | 80.5 | 1.505 | 0.7354 | 0.000808 | 13.9234 | 12.175
105060 | 29.1833 | 1800 | 90 | 24.9 | 39.9 | 199.7 | 39.9 | 90.1 | 95.7 | 96 | 98.3 | 116.07 | 82.1 | 24.7 | 589.9 | 370.1 | 100.9 | 5.8 | 103.2 | 0.73587 | 0.8257 | 0.83768 | -0.0006 | 90 | 90.7 | 89.3 | 84.2 | 87.9 | 80.6 | 1.503 | 0.7356 | 0.000807 | 13.8923 | 12.2207
105090 | 29.1917 | 1800 | 90 | 25 | 40 | 199.7 | 39.8 | 90.1 | 95.7 | 96 | 98.2 | 116.52 | 82.2 | 24.7 | 586.3 | 369.5 | 100.8 | 5.8 | 102.9 | 0.73672 | 0.8257 | 0.83768 | -0.0006 | 90.1 | 90.7 | 89.4 | 84 | 87.6 | 80.3 | 1.497 | 0.7357 | 0.000806 | 13.8768 | 12.0819
105120 | 29.2 | 1801 | 90 | 25 | 40 | 199.7 | 39.8 | 90.1 | 95.7 | 96 | 98.3 | 116.02 | 81.6 | 24.7 | 589.1 | 369.3 | 100.8 | 5.8 | 103 | 0.73623 | 0.8257 | 0.83768 | -0.0006 | 90 | 90.7 | 89.2 | 84 | 87.6 | 80.3 | 1.493 | 0.7366 | 0.000806 | 13.7375 | 12.1658
105150 | 29.2083 | 1800 | 90 | 25 | 40 | 199.6 | 39.8 | 90.1 | 95.7 | 96 | 98.2 | 116.64 | 82.5 | 24.6 | 587.7 | 369.4 | 101.1 | 5.8 | 102.9 | 0.73654 | 0.8257 | 0.83768 | -0.0006 | 90 | 90.7 | 89.4 | 83.9 | 87.5 | 80.2 | 1.506 | 0.7359 | 0.000804 | 13.8458 | 12.1185
105180 | 29.2167 | 1800 | 90 | 25 | 40 | 199.6 | 39.8 | 90 | 95.7 | 96 | 98.2 | 115.57 | 81.2 | 24.7 | 588.1 | 369.7 | 100.9 | 5.7 | 102.9 | 0.73629 | 0.8257 | 0.83768 | -0.0006 | 90 | 90.7 | 89.3 | 84 | 87.7 | 80.3 | 1.503 | 0.7365 | 0.000806 | 13.753 | 12.1566
105210 | 29.225 | 1800 | 90 | 25 | 39.9 | 199.7 | 40 | 90 | 95.6 | 96 | 98.3 | 116.01 | 81.4 | 24.4 | 589.6 | 369.9 | 101.1 | 5.8 | 102.9 | 0.73617 | 0.8257 | 0.83768 | -0.0006 | 90 | 90.7 | 89.4 | 84 | 87.7 | 80.4 | 1.493 | 0.7359 | 0.000806 | 13.8458 | 12.1749
105240 | 29.2333 | 1800 | 90 | 24.9 | 39.9 | 199.7 | 40 | 90 | 95.7 | 96 | 98.2 | 115.54 | 80.9 | 24.5 | 575.1 | 369.7 | 101 | 5.8 | 103 | 0.73648 | 0.8257 | 0.83768 | -0.0006 | 90 | 90.7 | 89.3 | 84 | 87.7 | 80.4 | 1.5 | 0.7366 | 0.000807 | 13.7376 | 12.1277
105270 | 29.2417 | 1800 | 90 | 24.9 | 39.9 | 199.7 | 39.9 | 90 | 95.7 | 96 | 98.3 | 115.86 | 82.8 | 24.6 | 586.2 | 369.9 | 101.1 | 5.8 | 103 | 0.73666 | 0.8257 | 0.83768 | -0.0006 | 90 | 90.7 | 89.3 | 84.1 | 87.8 | 80.5 | 1.499 | 0.7368 | 0.000807 | 13.7067 | 12.1002
105300 | 29.25 | 1801 | 90 | 24.9 | 39.9 | 199.7 | 39.9 | 90 | 95.6 | 96 | 98.2 | 116.15 | 82.1 | 24.8 | 590.5 | 369.7 | 101.1 | 5.8 | 102.9 | 0.73672 | 0.8257 | 0.83768 | -0.0006 | 90 | 90.7 | 89.3 | 84 | 87.7 | 80.3 | 1.499 | 0.7366 | 0.000806 | 13.7375 | 12.0911
105330 | 29.2583 | 1800 | 90 | 25 | 39.9 | 199.7 | 39.9 | 90 | 95.7 | 96 | 98.2 | 116.94 | 81.4 | 24.4 | 587.6 | 369.7 | 101.1 | 5.8 | 102.9 | 0.73648 | 0.8257 | 0.83768 | -0.0006 | 90 | 90.7 | 89.3 | 83.9 | 87.6 | 80.2 | 1.502 | 0.7368 | 0.000806 | 13.7066 | 12.1277
105360 | 29.2667 | 1800 | 90 | 25 | 39.9 | 199.7 | 39.9 | 90.1 | 95.7 | 96 | 98.2 | 115.96 | 80.6 | 24.4 | 588.6 | 369.7 | 101 | 5.8 | 102.9 | 0.73666 | 0.8257 | 0.83768 | -0.0006 | 90 | 90.7 | 89.3 | 83.9 | 87.6 | 80.3 | 1.496 | 0.7365 | 0.000805 | 13.753 | 12.1002
105390 | 29.275 | 1800 | 90 | 25 | 39.9 | 199.7 | 40 | 90.1 | 95.7 | 96 | 98.2 | 115.64 | 82.9 | 24.6 | 584 | 369.8 | 101 | 5.8 | 103 | 0.7366 | 0.8257 | 0.83768 | -0.0006 | 90 | 90.7 | 89.3 | 84 | 87.6 | 80.2 | 1.5 | 0.7367 | 0.000805 | 13.7221 | 12.1094
105420 | 29.2833 | 1800 | 90 | 25.1 | 39.9 | 199.7 | 40 | 90.1 | 95.7 | 96 | 98.2 | 115.61 | 81.6 | 24.6 | 572.5 | 369.8 | 101.1 | 5.8 | 103 | 0.73666 | 0.8257 | 0.83768 | -0.0006 | 90 | 90.7 | 89.3 | 84 | 87.6 | 80.3 | 1.505 | 0.7367 | 0.000806 | 13.7221 | 12.1002
105450 | 29.2917 | 1800 | 90 | 25.2 | 39.9 | 199.7 | 40 | 90.1 | 95.7 | 96 | 98.2 | 115.9 | 81.3 | 24.4 | 586.2 | 369.8 | 101 | 5.8 | 102.9 | 0.73709 | 0.8257 | 0.83768 | -0.0006 | 90 | 90.6 | 89.3 | 84 | 87.7 | 80.3 | 1.502 | 0.7372 | 0.000806 | 13.6449 | 12.0348
105480 | 29.3 | 1800 | 90 | 25.1 | 39.9 | 199.8 | 39.9 | 90 | 95.7 | 96 | 98.3 | 116.04 | 81.1 | 24.5 | 589.8 | 369.6 | 100.8 | 5.8 | 103 | 0.73678 | 0.8257 | 0.83768 | -0.0006 | 90 | 90.7 | 89.2 | 84 | 87.7 | 80.3 | 1.495 | 0.7374 | 0.000806 | 13.614 | 12.0819
105510 | 29.3083 | 1800 | 90 | 25 | 39.9 | 199.8 | 40 | 90 | 95.7 | 96 | 98.2 | 116.09 | 82.2 | 24.5 | 576.9 | 369.9 | 101.2 | 5.8 | 103 | 0.73678 | 0.8257 | 0.83768 | -0.0006 | 90 | 90.7 | 89.3 | 84 | 87.6 | 80.3 | 1.496 | 0.7368 | 0.000806 | 13.7066 | 12.0819
105540 | 29.3167 | 1800 | 90 | 25 | 39.8 | 199.8 | 39.9 | 90 | 95.7 | 96 | 98.3 | 117.77 | 81.5 | 24.6 | 588.8 | 370 | 100.9 | 5.8 | 103.1 | 0.73697 | 0.8257 | 0.83768 | -0.0006 | 90 | 90.7 | 89.3 | 84 | 87.7 | 80.4 | 1.505 | 0.7374 | 0.000807 | 13.614 | 12.053
105570 | 29.325 | 1799 | 90 | 25 | 39.8 | 199.8 | 40 | 90 | 95.6 | 96 | 98.3 | 116.56 | 81.9 | 24.6 | 590.6 | 370.2 | 101.1 | 5.8 | 103.3 | 0.73654 | 0.8257 | 0.83768 | -0.0006 | 90 | 90.7 | 89.3 | 84.2 | 87.9 | 80.6 | 1.493 | 0.7367 | 0.000808 | 13.7221 | 12.1185
105600 | 29.3333 | 1801 | 89.9 | 25 | 39.8 | 199.8 | 40 | 90 | 95.6 | 96 | 98.2 | 115.4 | 83.5 | 24.3 | 571.4 | 370.4 | 101.2 | 5.8 | 103.2 | 0.7366 | 0.8257 | 0.83768 | -0.0006 | 90 | 90.7 | 89.2 | 84.1 | 87.8 | 80.4 | 1.502 | 0.7372 | 0.000807 | 13.6449 | 12.1094
105630 | 29.3417 | 1800 | 89.9 | 25 | 39.8 | 199.8 | 40 | 90 | 95.6 | 96 | 98.2 | 116 | 83.5 | 24.5 | 582.5 | 369.8 | 101 | 5.8 | 102.9 | 0.73605 | 0.8257 | 0.83768 | -0.0006 | 90 | 90.7 | 89.3 | 84 | 87.6 | 80.3 | 1.487 | 0.7361 | 0.000806 | 13.8149 | 12.1932
105660 | 29.35 | 1800 | 90 | 25 | 39.9 | 199.8 | 40 | 90 | 95.6 | 96 | 98.2 | 117 | 82.1 | 24.6 | 589.3 | 369.4 | 101.2 | 5.8 | 102.8 | 0.73617 | 0.8257 | 0.83768 | -0.0006 | 90 | 90.7 | 89.3 | 83.8 | 87.5 | 80.2 | 1.5 | 0.7364 | 0.000804 | 13.7684 | 12.1749
105690 | 29.3583 | 1800 | 90 | 25.1 | 39.9 | 199.7 | 40 | 90 | 95.6 | 96 | 98.2 | 116.69 | 81.6 | 24.6 | 590.6 | 369.7 | 101.1 | 5.8 | 102.9 | 0.73642 | 0.8257 | 0.83768 | -0.0006 | 90 | 90.7 | 89.3 | 84.1 | 87.7 | 80.4 | 1.5 | 0.7363 | 0.000806 | 13.7839 | 12.1368
105720 | 29.3667 | 1800 | 90 | 25.2 | 39.9 | 199.7 | 40 | 90 | 95.6 | 96 | 98.1 | 115.75 | 82.9 | 24.5 | 565.5 | 370.1 | 101.1 | 5.7 | 102.9 | 0.7366 | 0.8257 | 0.83768 | -0.0006 | 90 | 90.7 | 89.4 | 83.9 | 87.6 | 80.2 | 1.504 | 0.7365 | 0.000805 | 13.753 | 12.1094
105750 | 29.375 | 1800 | 90 | 25.3 | 39.9 | 199.6 | 40 | 90 | 95.6 | 96 | 98.3 | 116.07 | 82.7 | 24.6 | 584.7 | 369.9 | 101.1 | 5.8 | 103 | 0.73611 | 0.8257 | 0.83768 | -0.0006 | 90 | 90.7 | 89.3 | 84.1 | 87.8 | 80.5 | 1.496 | 0.7361 | 0.000807 | 13.8149 | 12.1841
105780 | 29.3833 | 1800 | 90 | 25.3 | 39.8 | 199.5 | 39.9 | 90 | 95.6 | 96 | 98.2 | 116.11 | 82.6 | 24.5 | 589.3 | 370 | 101.2 | 5.8 | 103 | 0.73648 | 0.8257 | 0.83768 | -0.0006 | 89.9 | 90.7 | 89.2 | 84.1 | 87.7 | 80.3 | 1.498 | 0.7375 | 0.000807 | 13.5986 | 12.1368
105810 | 29.3917 | 1799 | 90 | 25.2 | 39.8 | 199.5 | 40 | 90 | 95.6 | 96 | 98.2 | 116.17 | 81.9 | 24.6 | 591.7 | 369.6 | 101.2 | 5.8 | 102.9 | 0.73691 | 0.8257 | 0.83768 | -0.0006 | 90 | 90.7 | 89.3 | 83.9 | 87.6 | 80.2 | 1.499 | 0.7365 | 0.000805 | 13.753 | 12.0621
105840 | 29.4 | 1800 | 90 | 25.1 | 39.8 | 199.5 | 40.1 | 90 | 95.6 | 96 | 98.2 | 116.27 | 81.8 | 24.5 | 580.6 | 369.9 | 101 | 5.7 | 102.9 | 0.73721 | 0.8257 | 0.83768 | -0.0006 | 89.9 | 90.6 | 89.3 | 84 | 87.6 | 80.3 | 1.496 | 0.7379 | 0.000806 | 13.5369 | 12.0256
105870 | 29.4083 | 1800 | 90 | 25 | 39.9 | 199.4 | 40.1 | 90 | 95.6 | 96 | 98.2 | 116.58 | 81.3 | 24.6 | 577.6 | 369.5 | 100.9 | 5.8 | 102.9 | 0.73593 | 0.8257 | 0.83768 | -0.0006 | 90 | 90.7 | 89.2 | 84 | 87.6 | 80.2 | 1.495 | 0.7365 | 0.000806 | 13.753 | 12.2115
105900 | 29.4167 | 1800 | 90 | 24.9 | 39.9 | 199.4 | 40 | 90 | 95.6 | 96 | 98.2 | 116 | 83.1 | 24.6 | 578.3 | 369.9 | 100.9 | 5.8 | 103 | 0.73642 | 0.8257 | 0.83768 | -0.0006 | 90 | 90.7 | 89.3 | 84 | 87.6 | 80.3 | 1.506 | 0.7365 | 0.000806 | 13.753 | 12.1368
105930 | 29.425 | 1800 | 90 | 24.8 | 39.9 | 199.5 | 40 | 90 | 95.6 | 96 | 98.2 | 117.07 | 83.4 | 24.6 | 589.5 | 369.9 | 101.1 | 5.8 | 103.1 | 0.73684 | 0.8257 | 0.83768 | -0.0006 | 90 | 90.7 | 89.3 | 84 | 87.7 | 80.3 | 1.502 | 0.7371 | 0.000806 | 13.6603 | 12.0728
105960 | 29.4333 | 1800 | 90 | 24.8 | 39.9 | 199.5 | 40 | 90 | 95.6 | 96 | 98.2 | 115.42 | 83.5 | 24.3 | 576.6 | 369.9 | 101.1 | 5.8 | 103 | 0.73642 | 0.8257 | 0.83768 | -0.0006 | 90 | 90.7 | 89.3 | 84.1 | 87.8 | 80.5 | 1.504 | 0.7365 | 0.000807 | 13.753 | 12.1368
105990 | 29.4417 | 1800 | 90 | 24.8 | 39.9 | 199.5 | 40 | 90 | 95.6 | 96 | 98.2 | 114.91 | 82.4 | 24.6 | 580.1 | 369.7 | 101.1 | 5.8 | 102.9 | 0.73678 | 0.8257 | 0.83768 | -0.0006 | 90.1 | 90.7 | 89.4 | 84 | 87.7 | 80.3 | 1.502 | 0.736 | 0.000806 | 13.8304 | 12.0728
106020 | 29.45 | 1800 | 90 | 24.7 | 39.9 | 199.5 | 39.9 | 90 | 95.6 | 96 | 98.2 | 115.26 | 82.8 | 24.7 | 586.7 | 369.8 | 101.1 | 5.8 | 103 | 0.73599 | 0.8257 | 0.83768 | -0.0006 | 90 | 90.7 | 89.2 | 84 | 87.6 | 80.3 | 1.5 | 0.7365 | 0.000806 | 13.753 | 12.2024
106050 | 29.4583 | 1800 | 90 | 24.7 | 39.8 | 199.5 | 39.9 | 90 | 95.6 | 96 | 98.2 | 115.76 | 83.8 | 24.6 | 590.6 | 369.9 | 101.2 | 5.8 | 103.1 | 0.7366 | 0.8257 | 0.83768 | -0.0006 | 90 | 90.7 | 89.3 | 84 | 87.7 | 80.3 | 1.505 | 0.7364 | 0.000806 | 13.7685 | 12.1094
106080 | 29.4667 | 1799 | 90 | 24.8 | 39.8 | 199.5 | 40 | 90 | 95.6 | 96 | 98.2 | 116.7 | 84 | 24.7 | 590 | 370.2 | 101.1 | 5.8 | 103.1 | 0.73642 | 0.8257 | 0.83768 | -0.0006 | 90 | 90.7 | 89.3 | 84.1 | 87.7 | 80.4 | 1.502 | 0.7367 | 0.000807 | 13.7221 | 12.1368
106110 | 29.475 | 1801 | 90 | 24.8 | 39.8 | 199.6 | 40 | 90 | 95.6 | 96 | 98.2 | 117 | 82.3 | 24.6 | 585.4 | 370.1 | 101.2 | 5.8 | 103 | 0.73642 | 0.8257 | 0.83768 | -0.0006 | 90 | 90.7 | 89.3 | 84 | 87.6 | 80.3 | 1.503 | 0.7364 | 0.000806 | 13.7685 | 12.1368
106140 | 29.4833 | 1800 | 90 | 24.8 | 39.7 | 199.6 | 40 | 90 | 95.6 | 96 | 98.3 | 116.19 | 82.3 | 24.7 | 577.1 | 369.7 | 101.2 | 5.8 | 103 | 0.73727 | 0.8257 | 0.83768 | -0.0006 | 90.1 | 90.7 | 89.4 | 84.1 | 87.8 | 80.5 | 1.497 | 0.7365 | 0.000807 | 13.753 | 11.9983
106170 | 29.4917 | 1800 | 90 | 24.8 | 39.7 | 199.7 | 40 | 90 | 95.6 | 96 | 98.2 | 116.82 | 81.4 | 24.6 | 590.1 | 370.1 | 101.1 | 5.8 | 102.9 | 0.7366 | 0.8257 | 0.83768 | -0.0006 | 90 | 90.6 | 89.3 | 84 | 87.6 | 80.3 | 1.502 | 0.7368 | 0.000806 | 13.7066 | 12.1094
106200 | 29.5 | 1801 | 90 | 24.8 | 39.8 | 199.6 | 40 | 90 | 95.6 | 96 | 98.2 | 115.73 | 80.6 | 24.6 | 576.7 | 370 | 100.9 | 5.8 | 103 | 0.73611 | 0.8257 | 0.83768 | -0.0006 | 90 | 90.7 | 89.2 | 84.1 | 87.7 | 80.4 | 1.506 | 0.7368 | 0.000806 | 13.7066 | 12.1841
106230 | 29.5083 | 1800 | 90 | 24.9 | 39.8 | 199.7 | 40 | 90 | 95.6 | 96 | 98.3 | 115.35 | 82.3 | 24.5 | 578.1 | 369.8 | 101.2 | 5.8 | 103.1 | 0.73605 | 0.8257 | 0.83768 | -0.0006 | 90 | 90.7 | 89.3 | 84.1 | 87.8 | 80.5 | 1.497 | 0.7362 | 0.000807 | 13.7994 | 12.1932
106260 | 29.5167 | 1800 | 90 | 24.9 | 39.8 | 199.7 | 39.9 | 90 | 95.6 | 96 | 98.2 | 115.77 | 76.7 | 24.2 | 588.2 | 370.3 | 101.2 | 5.8 | 103.4 | 0.73654 | 0.8257 | 0.83768 | -0.0006 | 90 | 90.7 | 89.3 | 84.1 | 87.8 | 80.4 | 1.504 | 0.7363 | 0.000807 | 13.784 | 12.1185
106290 | 29.525 | 1800 | 90 | 25 | 39.8 | 199.7 | 40 | 90 | 95.6 | 96 | 98.2 | 116.65 | 50.9 | 24.6 | 589.2 | 370 | 101.1 | 5.8 | 103.3 | 0.73648 | 0.8257 | 0.83768 | -0.0006 | 90 | 90.7 | 89.3 | 84.3 | 87.9 | 80.6 | 1.505 | 0.7361 | 0.000808 | 13.8149 | 12.1277
106320 | 29.5333 | 1800 | 90 | 25.1 | 39.8 | 199.7 | 40 | 90 | 95.6 | 96 | 98.2 | 116.78 | 63.4 | 24.6 | 587.8 | 369.7 | 101 | 5.8 | 102.9 | 0.73617 | 0.8257 | 0.83768 | -0.0006 | 90 | 90.7 | 89.3 | 84.1 | 87.8 | 80.4 | 1.503 | 0.7361 | 0.000807 | 13.8149 | 12.1749
106350 | 29.5417 | 1800 | 90 | 25 | 39.8 | 199.7 | 40 | 90 | 95.6 | 96 | 98.3 | 115.85 | 68.9 | 24.6 | 580 | 369.7 | 101.2 | 5.8 | 103.1 | 0.73605 | 0.8257 | 0.83768 | -0.0006 | 90 | 90.7 | 89.4 | 84 | 87.7 | 80.3 | 1.502 | 0.7356 | 0.000806 | 13.8923 | 12.1932
106380 | 29.55 | 1800 | 90 | 25 | 39.7 | 199.6 | 40 | 90 | 95.6 | 96 | 98.2 | 115.82 | 76.2 | 24.6 | 586 | 369.7 | 101.2 | 5.8 | 103 | 0.73605 | 0.8257 | 0.83768 | -0.0006 | 90 | 90.7 | 89.3 | 84 | 87.6 | 80.3 | 1.496 | 0.7359 | 0.000806 | 13.8458 | 12.1932
106410 | 29.5583 | 1800 | 90 | 25 | 39.7 | 199.5 | 40 | 90 | 95.6 | 96 | 98.2 | 116.53 | 81 | 24.5 | 590.9 | 369.5 | 101.3 | 5.8 | 102.9 | 0.73617 | 0.8257 | 0.83768 | -0.0006 | 90 | 90.7 | 89.3 | 84 | 87.6 | 80.3 | 1.502 | 0.7361 | 0.000806 | 13.8149 | 12.1749
106440 | 29.5667 | 1801 | 90 | 25 | 39.7 | 199.5 | 40 | 90 | 95.6 | 96 | 98.3 | 116.63 | 81 | 24.6 | 588.5 | 369.7 | 101.4 | 5.8 | 102.9 | 0.73623 | 0.8257 | 0.83768 | -0.0006 | 90 | 90.6 | 89.3 | 84 | 87.7 | 80.4 | 1.5 | 0.7368 | 0.000806 | 13.7066 | 12.1658
106470 | 29.575 | 1800 | 90 | 25 | 39.7 | 199.5 | 40 | 90 | 95.6 | 96 | 98.3 | 115.92 | 80.1 | 24.6 | 576.5 | 369.2 | 101.2 | 5.8 | 102.8 | 0.73684 | 0.8257 | 0.83768 | -0.0006 | 90 | 90.7 | 89.3 | 83.8 | 87.5 | 80.2 | 1.493 | 0.7365 | 0.000804 | 13.753 | 12.0728
106500 | 29.5833 | 1799 | 90 | 25.1 | 39.8 | 199.5 | 40 | 90 | 95.6 | 96 | 98.2 | 115.91 | 80.5 | 24.6 | 585.8 | 369.4 | 101 | 5.8 | 102.8 | 0.73642 | 0.8257 | 0.83768 | -0.0006 | 90 | 90.7 | 89.3 | 83.9 | 87.5 | 80.2 | 1.498 | 0.7367 | 0.000805 | 13.7221 | 12.1368
106530 | 29.5917 | 1801 | 90 | 25.1 | 39.8 | 199.6 | 40 | 90 | 95.6 | 96 | 98.3 | 116.88 | 81.6 | 24.6 | 581.6 | 369.8 | 101.1 | 5.8 | 103 | 0.73697 | 0.8257 | 0.83768 | -0.0006 | 90 | 90.7 | 89.2 | 84 | 87.7 | 80.3 | 1.501 | 0.7375 | 0.000806 | 13.5986 | 12.053
106560 | 29.6 | 1799 | 90 | 25.1 | 39.8 | 199.6 | 39.9 | 90 | 95.6 | 96 | 98.2 | 116.56 | 80.4 | 24.5 | 577 | 369.7 | 101.1 | 5.8 | 102.9 | 0.7366 | 0.8257 | 0.83768 | -0.0006 | 90 | 90.7 | 89.3 | 83.9 | 87.5 | 80.2 | 1.504 | 0.7365 | 0.000805 | 13.753 | 12.1094
106590 | 29.6083 | 1800 | 90 | 25.1 | 39.8 | 199.6 | 39.9 | 90 | 95.6 | 96 | 98.2 | 116.24 | 82 | 24.5 | 589.5 | 370.2 | 101.2 | 5.8 | 103 | 0.73623 | 0.8257 | 0.83768 | -0.0006 | 90 | 90.7 | 89.3 | 84 | 87.7 | 80.3 | 1.504 | 0.7359 | 0.000806 | 13.8458 | 12.1658
106620 | 29.6167 | 1800 | 90 | 25.2 | 39.7 | 199.7 | 39.9 | 90 | 95.6 | 96 | 98.2 | 116.23 | 82.1 | 24.6 | 590.1 | 369.8 | 101.1 | 5.8 | 103 | 0.73684 | 0.8257 | 0.83768 | -0.0006 | 90 | 90.7 | 89.2 | 83.9 | 87.6 | 80.2 | 1.501 | 0.7374 | 0.000805 | 13.614 | 12.0728
106650 | 29.625 | 1800 | 90 | 25.1 | 39.7 | 199.7 | 40 | 90 | 95.6 | 96 | 98.2 | 115.75 | 81.9 | 24.5 | 586.3 | 370.1 | 101.2 | 5.8 | 103 | 0.73593 | 0.8257 | 0.83768 | -0.0006 | 90 | 90.7 | 89.3 | 84 | 87.6 | 80.3 | 1.499 | 0.7361 | 0.000806 | 13.8149 | 12.2115
106680 | 29.6333 | 1800 | 90 | 25.1 | 39.7 | 199.7 | 40 | 90 | 95.6 | 96 | 98.3 | 115.28 | 83.8 | 24.5 | 578.5 | 370.4 | 101.3 | 5.8 | 103.4 | 0.73623 | 0.8257 | 0.83768 | -0.0006 | 90 | 90.7 | 89.3 | 84.2 | 87.8 | 80.5 | 1.502 | 0.7363 | 0.000808 | 13.784 | 12.1658
106710 | 29.6417 | 1800 | 90 | 25.1 | 39.7 | 199.7 | 39.9 | 90 | 95.6 | 96 | 98.2 | 115.78 | 83.6 | 24.3 | 587 | 370 | 101.2 | 5.8 | 103.2 | 0.73617 | 0.8257 | 0.83768 | -0.0006 | 90 | 90.6 | 89.3 | 84.1 | 87.7 | 80.4 | 1.503 | 0.7365 | 0.000807 | 13.753 | 12.1749
106740 | 29.65 | 1800 | 90 | 25.1 | 39.7 | 199.8 | 40 | 90 | 95.6 | 96 | 98.2 | 116.21 | 82.6 | 24.6 | 590.1 | 369.5 | 101.3 | 5.8 | 102.9 | 0.73574 | 0.8257 | 0.83768 | -0.0006 | 90 | 90.7 | 89.3 | 84.1 | 87.7 | 80.4 | 1.488 | 0.7359 | 0.000806 | 13.8458 | 12.2406
106770 | 29.6583 | 1800 | 90 | 25.1 | 39.7 | 199.8 | 40.1 | 90 | 95.6 | 96 | 98.2 | 116.51 | 80.2 | 24.5 | 585.6 | 369.6 | 101.2 | 5.8 | 102.8 | 0.73605 | 0.8257 | 0.83768 | -0.0006 | 90 | 90.7 | 89.2 | 83.9 | 87.5 | 80.2 | 1.503 | 0.7365 | 0.000805 | 13.753 | 12.1932
106800 | 29.6667 | 1799 | 90 | 25.1 | 39.8 | 199.8 | 40.1 | 90 | 95.6 | 96 | 98.2 | 116.27 | 78.3 | 24.6 | 571.5 | 369.2 | 101.1 | 5.8 | 102.7 | 0.73654 | 0.8257 | 0.83768 | -0.0006 | 90.1 | 90.7 | 89.4 | 83.8 | 87.4 | 80.1 | 1.503 | 0.7358 | 0.000804 | 13.8613 | 12.1093
106830 | 29.675 | 1801 | 90 | 25.1 | 39.8 | 199.7 | 40 | 90 | 95.6 | 96 | 98.2 | 116.36 | 79.6 | 24.6 | 584 | 369.5 | 101.3 | 5.8 | 102.9 | 0.73654 | 0.8257 | 0.83768 | -0.0006 | 90 | 90.7 | 89.3 | 83.9 | 87.5 | 80.2 | 1.502 | 0.7368 | 0.000805 | 13.7066 | 12.1185
106860 | 29.6833 | 1800 | 90 | 24.9 | 39.8 | 199.8 | 40 | 90 | 95.6 | 96 | 98.2 | 116.03 | 78.5 | 24.6 | 590.4 | 369.4 | 101.2 | 5.8 | 102.9 | 0.73733 | 0.8257 | 0.83768 | -0.0006 | 90 | 90.7 | 89.3 | 83.8 | 87.5 | 80.1 | 1.499 | 0.7374 | 0.000804 | 13.614 | 11.9982
106890 | 29.6917 | 1800 | 90 | 24.9 | 39.8 | 199.8 | 39.9 | 90 | 95.6 | 96 | 98.2 | 115.75 | 81.4 | 24.7 | 584.2 | 369.7 | 101.1 | 5.8 | 102.9 | 0.73642 | 0.8257 | 0.83768 | -0.0006 | 90 | 90.6 | 89.3 | 83.9 | 87.6 | 80.3 | 1.502 | 0.7369 | 0.000805 | 13.6912 | 12.1368
106920 | 29.7 | 1800 | 90 | 24.8 | 39.7 | 199.7 | 40 | 90 | 95.6 | 96 | 98.2 | 116.11 | 81.1 | 24.5 | 588.7 | 369.7 | 101.1 | 5.8 | 102.9 | 0.73623 | 0.8257 | 0.83768 | -0.0006 | 90 | 90.7 | 89.3 | 83.9 | 87.6 | 80.3 | 1.495 | 0.7363 | 0.000805 | 13.7839 | 12.1658
106950 | 29.7083 | 1800 | 90 | 24.8 | 39.7 | 199.6 | 39.9 | 90 | 95.6 | 96 | 98.2 | 116.39 | 80.2 | 24.6 | 591 | 369.7 | 101.1 | 5.8 | 102.9 | 0.73593 | 0.8257 | 0.83768 | -0.0006 | 89.9 | 90.7 | 89.2 | 83.9 | 87.6 | 80.2 | 1.5 | 0.7367 | 0.000806 | 13.7221 | 12.2207
106980 | 29.7167 | 1799 | 90 | 24.8 | 39.7 | 199.6 | 40 | 90 | 95.6 | 96 | 98.3 | 116.39 | 79.6 | 24.4 | 579.9 | 369.5 | 101.5 | 5.8 | 102.7 | 0.73672 | 0.8257 | 0.83768 | -0.0006 | 90 | 90.7 | 89.3 | 83.9 | 87.6 | 80.3 | 1.496 | 0.7368 | 0.000805 | 13.7066 | 12.0911
107010 | 29.725 | 1800 | 90 | 24.8 | 39.7 | 199.5 | 40 | 90 | 95.6 | 96 | 98.2 | 116.29 | 80.6 | 24.6 | 586 | 369.5 | 101.2 | 5.8 | 102.8 | 0.73684 | 0.8257 | 0.83768 | -0.0006 | 90 | 90.7 | 89.3 | 83.9 | 87.6 | 80.2 | 1.498 | 0.7369 | 0.000805 | 13.6912 | 12.0728
107040 | 29.7333 | 1800 | 90 | 24.7 | 39.7 | 199.5 | 40 | 90 | 95.6 | 96 | 98.2 | 116.5 | 81.6 | 24.5 | 586.6 | 370 | 101.2 | 5.8 | 103 | 0.73654 | 0.8257 | 0.83768 | -0.0006 | 90 | 90.7 | 89.3 | 84 | 87.7 | 80.3 | 1.496 | 0.7369 | 0.000806 | 13.6912 | 12.1185
107070 | 29.7417 | 1800 | 90 | 24.8 | 39.7 | 199.4 | 39.9 | 90 | 95.6 | 95.9 | 98.2 | 115.98 | 81.9 | 24.6 | 577.8 | 369.7 | 101.2 | 5.8 | 103.2 | 0.7366 | 0.8257 | 0.83768 | -0.0006 | 90 | 90.7 | 89.3 | 84 | 87.7 | 80.3 | 1.503 | 0.7368 | 0.000806 | 13.7066 | 12.1094
107100 | 29.75 | 1800 | 90 | 24.8 | 39.8 | 199.4 | 39.9 | 90 | 95.6 | 96 | 98.3 | 116.75 | 82.7 | 24.6 | 591.8 | 369.9 | 101.1 | 5.8 | 103.2 | 0.73636 | 0.8257 | 0.83768 | -0.0006 | 90 | 90.7 | 89.3 | 84.1 | 87.8 | 80.5 | 1.506 | 0.7366 | 0.000807 | 13.7376 | 12.146
107130 | 29.7583 | 1800 | 90 | 24.9 | 39.9 | 199.4 | 40 | 90 | 95.6 | 96 | 98.2 | 114.99 | 80 | 24.6 | 574 | 369.7 | 101.4 | 5.8 | 102.9 | 0.73611 | 0.8257 | 0.83768 | -0.0006 | 90 | 90.7 | 89.3 | 84 | 87.7 | 80.3 | 1.505 | 0.7361 | 0.000806 | 13.8149 | 12.1841
107160 | 29.7667 | 1800 | 90 | 24.8 | 39.9 | 199.4 | 40 | 90 | 95.6 | 95.9 | 98.3 | 115.69 | 80.2 | 24.6 | 578.9 | 369.9 | 101.1 | 5.8 | 102.9 | 0.73611 | 0.8257 | 0.83768 | -0.0006 | 90 | 90.7 | 89.3 | 84 | 87.7 | 80.4 | 1.505 | 0.7364 | 0.000806 | 13.7685 | 12.1841
107190 | 29.775 | 1800 | 90 | 24.9 | 40 | 199.4 | 39.9 | 90 | 95.6 | 96 | 98.2 | 115.85 | 79.2 | 24.3 | 576.5 | 370.2 | 101.4 | 5.8 | 102.9 | 0.7366 | 0.8257 | 0.83768 | -0.0006 | 90 | 90.7 | 89.3 | 84 | 87.7 | 80.4 | 1.504 | 0.7371 | 0.000806 | 13.6603 | 12.1094
107220 | 29.7833 | 1800 | 90 | 24.9 | 40 | 199.5 | 39.9 | 90 | 95.6 | 95.9 | 98.2 | 116.13 | 81.1 | 24.5 | 588.3 | 370 | 101.4 | 5.8 | 103 | 0.73642 | 0.8257 | 0.83768 | -0.0006 | 89.9 | 90.6 | 89.2 | 84 | 87.6 | 80.3 | 1.506 | 0.7378 | 0.000806 | 13.5523 | 12.1459
107250 | 29.7917 | 1800 | 90 | 24.9 | 40 | 199.5 | 40 | 90 | 95.6 | 95.9 | 98.2 | 117.2 | 80.7 | 24.6 | 586.6 | 369.7 | 101.2 | 5.8 | 102.9 | 0.7358 | 0.8257 | 0.83768 | -0.0006 | 90 | 90.7 | 89.3 | 84 | 87.6 | 80.3 | 1.497 | 0.7358 | 0.000806 | 13.8613 | 12.2314
107280 | 29.8 | 1800 | 90 | 24.9 | 40 | 199.5 | 40.1 | 90 | 95.6 | 95.9 | 98.2 | 116.92 | 79.6 | 24.6 | 573.3 | 369.5 | 101.2 | 5.8 | 102.8 | 0.73629 | 0.8257 | 0.83768 | -0.0006 | 90 | 90.6 | 89.3 | 83.9 | 87.6 | 80.2 | 1.501 | 0.7368 | 0.000805 | 13.7066 | 12.1566
107310 | 29.8083 | 1800 | 90 | 25 | 40 | 199.5 | 40.1 | 90 | 95.6 | 95.9 | 98.2 | 115.62 | 79.7 | 24.5 | 575.5 | 369.5 | 101.3 | 5.8 | 102.9 | 0.7358 | 0.8257 | 0.83768 | -0.0006 | 90 | 90.7 | 89.3 | 83.9 | 87.6 | 80.2 | 1.499 | 0.7353 | 0.000805 | 13.9388 | 12.2314
107340 | 29.8167 | 1800 | 90 | 25 | 40 | 199.5 | 40 | 90 | 95.6 | 95.9 | 98.2 | 116.17 | 79.6 | 24.5 | 579.3 | 369.7 | 101.1 | 5.8 | 103 | 0.73672 | 0.8257 | 0.83768 | -0.0006 | 89.9 | 90.7 | 89.2 | 83.9 | 87.6 | 80.2 | 1.499 | 0.7376 | 0.000805 | 13.5832 | 12.1002
107370 | 29.825 | 1800 | 90 | 25 | 40.1 | 199.5 | 40.1 | 90 | 95.6 | 96 | 98.2 | 115.7 | 81.4 | 24.6 | 585.6 | 369.8 | 101.3 | 5.7 | 103 | 0.73691 | 0.8257 | 0.83768 | -0.0006 | 90 | 90.7 | 89.3 | 84 | 87.7 | 80.3 | 1.502 | 0.7369 | 0.000806 | 13.6912 | 12.0622
107400 | 29.8333 | 1800 | 90 | 25 | 40.1 | 199.6 | 40 | 90 | 95.6 | 95.9 | 98.1 | 115.51 | 80.1 | 24.6 | 584.2 | 369.9 | 101.3 | 5.8 | 102.9 | 0.7366 | 0.8257 | 0.83768 | -0.0006 | 90 | 90.7 | 89.3 | 84 | 87.6 | 80.3 | 1.505 | 0.737 | 0.000806 | 13.6757 | 12.1094
107430 | 29.8417 | 1800 | 90 | 25.1 | 40.1 | 199.6 | 40 | 90 | 95.6 | 95.9 | 98.3 | 115.44 | 80.8 | 24.5 | 582 | 370 | 101.3 | 5.8 | 103.1 | 0.73678 | 0.8257 | 0.83768 | -0.0006 | 90 | 90.7 | 89.3 | 84.1 | 87.8 | 80.5 | 1.486 | 0.7371 | 0.000807 | 13.6603 | 12.082
107460 | 29.85 | 1800 | 90 | 25.1 | 40 | 199.6 | 39.9 | 89.9 | 95.6 | 95.9 | 98.2 | 117.13 | 80.3 | 24.6 | 587.1 | 369.8 | 101.3 | 5.8 | 103 | 0.73691 | 0.8257 | 0.83768 | -0.0006 | 90 | 90.7 | 89.3 | 84.1 | 87.8 | 80.4 | 1.49 | 0.7371 | 0.000807 | 13.6603 | 12.0622
107490 | 29.8583 | 1799 | 90 | 25.1 | 40 | 199.6 | 40 | 90 | 95.6 | 95.9 | 98.2 | 116.78 | 78.8 | 24.6 | 578.3 | 369.7 | 101.4 | 5.8 | 102.9 | 0.73648 | 0.8257 | 0.83768 | -0.0006 | 90 | 90.7 | 89.3 | 83.9 | 87.6 | 80.3 | 1.495 | 0.7367 | 0.000805 | 13.7221 | 12.1276
107520 | 29.8667 | 1799 | 90 | 25.1 | 40 | 199.6 | 40 | 90 | 95.6 | 95.9 | 98.3 | 116.55 | 80.1 | 24.5 | 578.4 | 369.6 | 101.3 | 5.8 | 103 | 0.73605 | 0.8257 | 0.83768 | -0.0006 | 90 | 90.7 | 89.3 | 84 | 87.7 | 80.4 | 1.499 | 0.7363 | 0.000806 | 13.7839 | 12.1932
107550 | 29.875 | 1800 | 90 | 25.2 | 40 | 199.6 | 40 | 90 | 95.6 | 95.9 | 98.3 | 116.22 | 79.9 | 24.5 | 579.9 | 369.4 | 101.2 | 5.8 | 103 | 0.73721 | 0.8257 | 0.83768 | -0.0006 | 90 | 90.7 | 89.3 | 84 | 87.7 | 80.4 | 1.501 | 0.7371 | 0.000806 | 13.6603 | 12.0165
107580 | 29.8833 | 1800 | 90 | 25.2 | 40 | 199.6 | 40 | 89.9 | 95.6 | 95.9 | 98.2 | 115.66 | 80.4 | 24.5 | 584.5 | 369.6 | 101.3 | 5.8 | 103 | 0.73648 | 0.8257 | 0.83768 | -0.0006 | 90 | 90.7 | 89.3 | 84 | 87.6 | 80.3 | 1.503 | 0.7368 | 0.000806 | 13.7066 | 12.1277
107610 | 29.8917 | 1800 | 90 | 25.3 | 40 | 199.6 | 40.1 | 90 | 95.6 | 95.9 | 98.3 | 116 | 78.8 | 24.4 | 588.7 | 369.6 | 101.3 | 5.8 | 103 | 0.73611 | 0.8257 | 0.83768 | -0.0006 | 90 | 90.7 | 89.3 | 84 | 87.7 | 80.4 | 1.5 | 0.7361 | 0.000807 | 13.8149 | 12.1841
107640 | 29.9 | 1799 | 90 | 25.3 | 40.1 | 199.6 | 40 | 90 | 95.6 | 96 | 98.2 | 116.31 | 78.8 | 24.5 | 590.2 | 369.4 | 101.4 | 5.8 | 102.8 | 0.73629 | 0.8257 | 0.83768 | -0.0006 | 90 | 90.7 | 89.3 | 83.9 | 87.6 | 80.2 | 1.502 | 0.7362 | 0.000805 | 13.7994 | 12.1566
107670 | 29.9083 | 1800 | 90 | 25.2 | 40.1 | 199.6 | 40 | 90 | 95.6 | 96 | 98.3 | 115.69 | 79.6 | 24.5 | 584.7 | 369.3 | 101.3 | 5.8 | 103 | 0.73636 | 0.8257 | 0.83768 | -0.0006 | 90 | 90.6 | 89.3 | 83.9 | 87.6 | 80.3 | 1.501 | 0.7368 | 0.000805 | 13.7066 | 12.1459
107700 | 29.9167 | 1800 | 90 | 25.2 | 40.1 | 199.6 | 40 | 90 | 95.6 | 96 | 98.2 | 116.41 | 80.8 | 24.4 | 587.5 | 369.7 | 101.2 | 5.8 | 102.9 | 0.7374 | 0.8257 | 0.83768 | -0.0006 | 90 | 90.7 | 89.3 | 84 | 87.6 | 80.3 | 1.502 | 0.7372 | 0.000805 | 13.6449 | 11.9876
107730 | 29.925 | 1800 | 90 | 25.2 | 40.1 | 199.6 | 40 | 90 | 95.6 | 96 | 98.2 | 116.19 | 80.1 | 24.5 | 578.9 | 369.9 | 101.3 | 5.8 | 103 | 0.73684 | 0.8257 | 0.83768 | -0.0006 | 90 | 90.7 | 89.3 | 84 | 87.6 | 80.3 | 1.5 | 0.737 | 0.000806 | 13.6757 | 12.0728
107760 | 29.9333 | 1800 | 90 | 25.2 | 40.1 | 199.6 | 40 | 90 | 95.6 | 96 | 98.2 | 116.22 | 80 | 24.5 | 580.6 | 369.8 | 101.2 | 5.8 | 102.9 | 0.73721 | 0.8257 | 0.83768 | -0.0006 | 90 | 90.7 | 89.3 | 84 | 87.6 | 80.3 | 1.505 | 0.7376 | 0.000806 | 13.5832 | 12.0165
107790 | 29.9417 | 1800 | 90 | 25.1 | 40.1 | 199.6 | 39.9 | 90 | 95.6 | 96 | 98.3 | 116.36 | 80.3 | 24.5 | 590.6 | 369.7 | 101.2 | 5.8 | 103 | 0.73672 | 0.8257 | 0.83768 | -0.0006 | 89.9 | 90.7 | 89.2 | 84 | 87.7 | 80.3 | 1.497 | 0.7376 | 0.000806 | 13.5832 | 12.1002
107820 | 29.95 | 1800 | 90 | 25 | 40 | 199.5 | 40.1 | 90 | 95.6 | 96 | 98.2 | 115.12 | 78.3 | 24.5 | 577.2 | 369.4 | 101.2 | 5.8 | 102.8 | 0.73611 | 0.8257 | 0.83768 | -0.0006 | 90 | 90.7 | 89.3 | 83.9 | 87.6 | 80.2 | 1.501 | 0.7365 | 0.000805 | 13.753 | 12.1841
107850 | 29.9583 | 1800 | 90 | 24.9 | 40 | 199.5 | 40 | 90 | 95.6 | 96 | 98.2 | 115.65 | 78 | 24.6 | 580.1 | 369.5 | 101.3 | 5.8 | 102.8 | 0.7358 | 0.8257 | 0.83768 | -0.0006 | 90 | 90.7 | 89.3 | 84 | 87.6 | 80.3 | 1.485 | 0.7361 | 0.000806 | 13.8149 | 12.2314
107880 | 29.9667 | 1800 | 90 | 24.9 | 40.1 | 199.5 | 40.1 | 90 | 95.6 | 96 | 98.3 | 116.13 | 79.2 | 24.6 | 573 | 369.6 | 101.3 | 5.8 | 102.9 | 0.73684 | 0.8257 | 0.83768 | -0.0006 | 89.9 | 90.7 | 89.2 | 83.9 | 87.6 | 80.3 | 1.503 | 0.7375 | 0.000805 | 13.5986 | 12.0819
107910 | 29.975 | 1800 | 90 | 24.9 | 40.1 | 199.5 | 40 | 90 | 95.6 | 96 | 98.2 | 116.3 | 79.4 | 24.6 | 590.7 | 369.5 | 101.3 | 5.8 | 102.9 | 0.73684 | 0.8257 | 0.83768 | -0.0006 | 90 | 90.7 | 89.3 | 84 | 87.6 | 80.3 | 1.501 | 0.737 | 0.000806 | 13.6757 | 12.0728
107940 | 29.9833 | 1800 | 90 | 24.9 | 40.1 | 199.4 | 39.9 | 90 | 95.6 | 96 | 98.3 | 116.51 | 78.9 | 24.6 | 584.6 | 369.8 | 101.2 | 5.8 | 102.9 | 0.73593 | 0.8257 | 0.83768 | -0.0006 | 90 | 90.7 | 89.3 | 84 | 87.7 | 80.4 | 1.506 | 0.736 | 0.000806 | 13.8304 | 12.2115
107970 | 29.9917 | 1800 | 90 | 24.8 | 40.1 | 199.4 | 40.1 | 90 | 95.6 | 96 | 98.2 | 115.74 | 78.9 | 24.6 | 579.4 | 369.4 | 101.2 | 5.8 | 102.8 | 0.73623 | 0.8257 | 0.83768 | -0.0006 | 90 | 90.7 | 89.3 | 83.9 | 87.6 | 80.3 | 1.499 | 0.7363 | 0.000805 | 13.7839 | 12.1658
108000 | 30 | 1800 | 90 | 24.8 | 40.1 | 199.5 | 39.9 | 90 | 95.6 | 96 | 98.2 | 116.13 | 80 | 24.6 | 586.7 | 369.6 | 101.3 | 5.8 | 102.9 | 0.73678 | 0.8257 | 0.83768 | -0.0006 | 90 | 90.6 | 89.3 | 84 | 87.6 | 80.3 | 1.502 | 0.7373 | 0.000806 | 13.6294 | 12.0819
108030 | 30.0083 | 1800 | 89.9 | 24.7 | 40.1 | 199.5 | 40 | 89.9 | 95.6 | 96 | 98.2 | 114.66 | 78.8 | 24.6 | 580.3 | 369.7 | 101.4 | 5.8 | 102.9 | 0.73703 | 0.8257 | 0.83768 | -0.0006 | 89.9 | 90.6 | 89.2 | 83.9 | 87.6 | 80.2 | 1.502 | 0.7378 | 0.000806 | 13.5523 | 12.053
108060 | 30.0167 | 1800 | 90 | 24.7 | 40.1 | 199.5 | 40 | 89.9 | 95.6 | 96 | 98.3 | 115.68 | 78.2 | 24.5 | 590.7 | 369.8 | 101.5 | 5.8 | 102.9 | 0.73666 | 0.8257 | 0.83768 | -0.0006 | 89.9 | 90.7 | 89.2 | 84 | 87.7 | 80.4 | 1.499 | 0.7375 | 0.000806 | 13.5986 | 12.1094
108090 | 30.025 | 1800 | 90 | 24.8 | 40.1 | 199.5 | 39.9 | 89.9 | 95.6 | 96 | 98.3 | 116.56 | 77.4 | 24.6 | 590.9 | 369.4 | 101.5 | 5.8 | 102.8 | 0.73666 | 0.8257 | 0.83768 | -0.0006 | 90 | 90.6 | 89.3 | 83.9 | 87.7 | 80.3 | 1.501 | 0.7373 | 0.000805 | 13.6294 | 12.1002
108120 | 30.0333 | 1800 | 90 | 24.8 | 40.1 | 199.5 | 40 | 89.9 | 95.6 | 96 | 98.2 | 116.71 | 78.7 | 24.6 | 583.7 | 369.8 | 101.1 | 5.8 | 102.8 | 0.73672 | 0.8257 | 0.83768 | -0.0006 | 90 | 90.7 | 89.3 | 84 | 87.7 | 80.3 | 1.499 | 0.7369 | 0.000805 | 13.6912 | 12.0911
108150 | 30.0417 | 1800 | 90 | 24.8 | 40.1 | 199.5 | 40 | 89.9 | 95.6 | 96 | 98.2 | 115.81 | 80.1 | 24.6 | 586.5 | 369.9 | 101.3 | 5.8 | 103 | 0.73691 | 0.8257 | 0.83768 | -0.0006 | 90 | 90.6 | 89.3 | 84 | 87.7 | 80.3 | 1.497 | 0.7371 | 0.000806 | 13.6603 | 12.0622
108180 | 30.05 | 1800 | 90 | 24.8 | 40.1 | 199.4 | 40 | 89.9 | 95.6 | 95.9 | 98.2 | 114.51 | 79.1 | 24.6 | 584.3 | 369.8 | 101.4 | 5.8 | 103 | 0.73617 | 0.8257 | 0.83768 | -0.0006 | 90 | 90.7 | 89.3 | 84 | 87.7 | 80.3 | 1.5 | 0.7363 | 0.000806 | 13.7839 | 12.1749
108210 | 30.0583 | 1800 | 90 | 24.8 | 40.1 | 199.5 | 39.9 | 90 | 95.6 | 96 | 98.2 | 115.05 | 80 | 24.6 | 584.5 | 370.1 | 101.3 | 5.8 | 103.1 | 0.73703 | 0.8257 | 0.83768 | -0.0006 | 90 | 90.7 | 89.3 | 84.2 | 87.8 | 80.4 | 1.496 | 0.737 | 0.000807 | 13.6758 | 12.0439
108240 | 30.0667 | 1800 | 90 | 24.9 | 40.1 | 199.4 | 40 | 90 | 95.6 | 95.9 | 98.2 | 115.67 | 81.5 | 24.6 | 583.6 | 369.6 | 101.4 | 5.8 | 103.1 | 0.73684 | 0.8257 | 0.83768 | -0.0006 | 90 | 90.7 | 89.2 | 84 | 87.7 | 80.4 | 1.502 | 0.7373 | 0.000806 | 13.6294 | 12.0728
108270 | 30.075 | 1800 | 90 | 24.9 | 40.1 | 199.5 | 40 | 90 | 95.6 | 96 | 98.2 | 116.5 | 80.4 | 24.3 | 572.4 | 369.8 | 101.2 | 5.8 | 103 | 0.73654 | 0.8257 | 0.83768 | -0.0006 | 90 | 90.7 | 89.4 | 84.2 | 87.8 | 80.4 | 1.507 | 0.7362 | 0.000808 | 13.7994 | 12.1185
108300 | 30.0833 | 1800 | 90 | 25 | 40.1 | 199.5 | 39.9 | 90 | 95.6 | 95.9 | 98.2 | 116.77 | 79 | 24.5 | 584.6 | 369.6 | 101.3 | 5.8 | 102.7 | 0.73715 | 0.8257 | 0.83768 | -0.0006 | 90 | 90.7 | 89.4 | 84 | 87.7 | 80.3 | 1.502 | 0.7366 | 0.000806 | 13.7375 | 12.0256
108330 | 30.0917 | 1800 | 90 | 25.1 | 40 | 199.4 | 40 | 90 | 95.6 | 96 | 98.2 | 117.57 | 77.6 | 24.5 | 578.9 | 369.5 | 101.5 | 5.8 | 102.8 | 0.73672 | 0.8257 | 0.83768 | -0.0006 | 90 | 90.7 | 89.3 | 84.1 | 87.7 | 80.3 | 1.493 | 0.7368 | 0.000807 | 13.7067 | 12.0911
108360 | 30.1 | 1800 | 90 | 25.2 | 40 | 199.4 | 40 | 90 | 95.6 | 96 | 98.3 | 116.71 | 79.6 | 24.5 | 583.3 | 369.7 | 101.6 | 5.7 | 103.1 | 0.73746 | 0.8257 | 0.83768 | -0.0006 | 90 | 90.7 | 89.3 | 84 | 87.8 | 80.4 | 1.511 | 0.7371 | 0.000806 | 13.6603 | 11.9785
108390 | 30.1083 | 1800 | 90 | 25.1 | 40 | 199.4 | 40 | 90 | 95.6 | 96 | 98.3 | 115.94 | 79.5 | 24.4 | 580.6 | 370.2 | 101.2 | 5.7 | 103.3 | 0.73629 | 0.8257 | 0.83768 | -0.0006 | 90 | 90.7 | 89.3 | 84.2 | 87.9 | 80.6 | 1.501 | 0.7364 | 0.000808 | 13.7685 | 12.1567
108420 | 30.1167 | 1800 | 90 | 25.1 | 40 | 199.4 | 40 | 90 | 95.6 | 96 | 98.2 | 115.77 | 79.4 | 24.5 | 579.3 | 369.2 | 101.4 | 5.7 | 103 | 0.73629 | 0.8257 | 0.83768 | -0.0006 | 90 | 90.8 | 89.3 | 84.2 | 87.8 | 80.5 | 1.496 | 0.736 | 0.000808 | 13.8304 | 12.1567
108450 | 30.125 | 1800 | 90 | 25.1 | 40 | 199.4 | 40.1 | 90 | 95.6 | 95.9 | 98.3 | 115.49 | 78.6 | 24.5 | 570.1 | 369.6 | 101.3 | 5.7 | 102.9 | 0.73654 | 0.8257 | 0.83768 | -0.0006 | 90.1 | 90.8 | 89.4 | 84.1 | 87.8 | 80.5 | 1.505 | 0.7357 | 0.000807 | 13.8769 | 12.1094
108480 | 30.1333 | 1800 | 90 | 25.1 | 40 | 199.4 | 40 | 90.1 | 95.6 | 96 | 98.2 | 116.71 | 77.8 | 24.5 | 586.6 | 369.5 | 101.3 | 5.7 | 102.8 | 0.73691 | 0.8257 | 0.83768 | -0.0006 | 90.1 | 90.8 | 89.4 | 84.1 | 87.7 | 80.4 | 1.5 | 0.7358 | 0.000806 | 13.8613 | 12.053
108510 | 30.1417 | 1800 | 90 | 25.1 | 40.1 | 199.3 | 39.9 | 90.1 | 95.6 | 96 | 98.2 | 115.78 | 77.8 | 24.4 | 591 | 369.5 | 101.5 | 5.7 | 103 | 0.73733 | 0.8257 | 0.83768 | -0.0006 | 90 | 90.8 | 89.3 | 84 | 87.6 | 80.3 | 1.493 | 0.7367 | 0.000806 | 13.7221 | 11.9983
108540 | 30.15 | 1800 | 90 | 25.1 | 40.1 | 199.4 | 40 | 90.1 | 95.7 | 96 | 98.3 | 115.37 | 79.2 | 24.1 | 582.5 | 369.9 | 101.2 | 5.7 | 103.1 | 0.73648 | 0.8257 | 0.83768 | -0.0006 | 90.1 | 90.8 | 89.3 | 84.2 | 87.8 | 80.5 | 1.504 | 0.7357 | 0.000807 | 13.8769 | 12.1185
108570 | 30.1583 | 1800 | 90 | 25.2 | 40.1 | 199.5 | 39.9 | 90.1 | 95.7 | 96 | 98.2 | 116.35 | 79.6 | 24.5 | 588.8 | 369.7 | 101.2 | 5.7 | 103 | 0.73703 | 0.8257 | 0.83768 | -0.0006 | 90 | 90.7 | 89.3 | 84.1 | 87.8 | 80.4 | 1.502 | 0.7365 | 0.000807 | 13.753 | 12.0439
108600 | 30.1667 | 1800 | 90 | 25.1 | 40 | 199.5 | 39.9 | 90.1 | 95.7 | 96 | 98.2 | 117.47 | 79.7 | 24.5 | 583.3 | 369.6 | 101.3 | 5.7 | 102.9 | 0.73617 | 0.8257 | 0.83768 | -0.0006 | 90.1 | 90.8 | 89.4 | 84.1 | 87.7 | 80.4 | 1.487 | 0.7348 | 0.000806 | 14.0165 | 12.1658
108630 | 30.175 | 1800 | 90 | 25.1 | 40 | 199.6 | 40 | 90 | 95.7 | 96 | 98.2 | 117.01 | 79 | 24.5 | 581 | 369.5 | 101.5 | 5.7 | 102.9 | 0.73752 | 0.8257 | 0.83768 | -0.0006 | 90 | 90.7 | 89.4 | 84 | 87.6 | 80.3 | 1.502 | 0.737 | 0.000805 | 13.6757 | 11.9694
108660 | 30.1833 | 1800 | 90 | 25.1 | 40 | 199.6 | 40.1 | 90.1 | 95.7 | 96 | 98.3 | 115.36 | 79.4 | 24.5 | 580.5 | 369.7 | 101.4 | 5.7 | 103 | 0.73605 | 0.8257 | 0.83768 | -0.0006 | 90 | 90.7 | 89.3 | 84.1 | 87.8 | 80.4 | 1.497 | 0.7357 | 0.000806 | 13.8768 | 12.1932
108690 | 30.1917 | 1800 | 90 | 25 | 40 | 199.6 | 40 | 90 | 95.7 | 96 | 98.3 | 115.7 | 79.1 | 24.5 | 576.8 | 370 | 101.4 | 5.8 | 103 | 0.73697 | 0.8257 | 0.83768 | -0.0006 | 90 | 90.7 | 89.3 | 84.1 | 87.9 | 80.5 | 1.505 | 0.7367 | 0.000807 | 13.7221 | 12.053
108720 | 30.2 | 1800 | 90 | 25 | 40 | 199.6 | 40.1 | 90 | 95.6 | 96 | 98.3 | 115.39 | 79.4 | 24.5 | 578.2 | 369.8 | 101.5 | 5.8 | 103.1 | 0.73666 | 0.8257 | 0.83768 | -0.0006 | 90 | 90.8 | 89.3 | 84.1 | 87.8 | 80.5 | 1.502 | 0.736 | 0.000806 | 13.8304 | 12.1002
108750 | 30.2083 | 1800 | 90 | 25 | 40 | 199.6 | 40.1 | 90.1 | 95.7 | 96 | 98.3 | 116.47 | 80.1 | 24.6 | 582 | 369.7 | 101.5 | 5.7 | 103.1 | 0.73654 | 0.8257 | 0.83768 | -0.0006 | 90.1 | 90.8 | 89.4 | 84 | 87.7 | 80.4 | 1.505 | 0.7352 | 0.000806 | 13.9544 | 12.1094
108780 | 30.2167 | 1799 | 90 | 25 | 40 | 199.5 | 40 | 90.1 | 95.7 | 96 | 98.3 | 116.92 | 78.6 | 24.5 | 588.2 | 369 | 101.5 | 5.7 | 102.8 | 0.73623 | 0.8257 | 0.83768 | -0.0006 | 90 | 90.7 | 89.4 | 83.9 | 87.7 | 80.3 | 1.498 | 0.7357 | 0.000805 | 13.8768 | 12.1658
108810 | 30.225 | 1800 | 90 | 25 | 40 | 199.5 | 40 | 90.1 | 95.7 | 96 | 98.2 | 115.53 | 80.1 | 24.4 | 579.9 | 369.4 | 101.3 | 5.7 | 103 | 0.73678 | 0.8257 | 0.83768 | -0.0006 | 90.1 | 90.8 | 89.4 | 83.9 | 87.5 | 80.2 | 1.498 | 0.7358 | 0.000805 | 13.8613 | 12.0728
108840 | 30.2333 | 1800 | 90 | 25 | 40 | 199.5 | 40 | 90.1 | 95.7 | 96 | 98.3 | 115.86 | 79.6 | 24.5 | 580.8 | 369.9 | 101.3 | 5.7 | 103.2 | 0.73617 | 0.8257 | 0.83768 | -0.0006 | 90 | 90.7 | 89.3 | 84 | 87.7 | 80.4 | 1.502 | 0.7361 | 0.000806 | 13.8149 | 12.1749
108870 | 30.2417 | 1800 | 90 | 25 | 40 | 199.5 | 40 | 90 | 95.7 | 96 | 98.3 | 115.94 | 80.5 | 24.4 | 583.1 | 369.9 | 101.5 | 5.8 | 103.3 | 0.73703 | 0.8257 | 0.83768 | -0.0006 | 90.1 | 90.7 | 89.4 | 84.1 | 87.8 | 80.5 | 1.502 | 0.7361 | 0.000807 | 13.8149 | 12.0348
108900 | 30.25 | 1800 | 90 | 25 | 40 | 199.4 | 40 | 90 | 95.6 | 96 | 98.3 | 115.43 | 80.5 | 24.5 | 579.7 | 369.6 | 101.3 | 5.7 | 103.1 | 0.73617 | 0.8257 | 0.83768 | -0.0006 | 90 | 90.7 | 89.3 | 84 | 87.7 | 80.4 | 1.501 | 0.7363 | 0.000806 | 13.7839 | 12.1749
108930 | 30.2583 | 1800 | 90 | 25.1 | 40 | 199.4 | 40 | 90 | 95.6 | 96 | 98.2 | 116.56 | 80.6 | 24.5 | 585.9 | 369.8 | 101.4 | 5.7 | 103.1 | 0.73636 | 0.8257 | 0.83768 | -0.0006 | 90 | 90.7 | 89.3 | 84 | 87.6 | 80.3 | 1.504 | 0.7361 | 0.000806 | 13.8149 | 12.1459
108960 | 30.2667 | 1800 | 90 | 25 | 40 | 199.3 | 40 | 90 | 95.6 | 96 | 98.2 | 115.86 | 79.6 | 24.5 | 589.8 | 369.9 | 101.4 | 5.7 | 103.1 | 0.73611 | 0.8257 | 0.83768 | -0.0006 | 90 | 90.7 | 89.3 | 83.8 | 87.5 | 80.2 | 1.5 | 0.7361 | 0.000804 | 13.8148 | 12.184
108990 | 30.275 | 1800 | 90 | 25 | 40 | 199.3 | 40 | 90 | 95.6 | 96 | 98.3 | 115.17 | 81.1 | 24.5 | 588.7 | 369.7 | 101.5 | 5.7 | 103.1 | 0.73593 | 0.8257 | 0.83768 | -0.0006 | 90 | 90.7 | 89.3 | 83.9 | 87.6 | 80.2 | 1.502 | 0.7357 | 0.000805 | 13.8768 | 12.2115
109020 | 30.2833 | 1800 | 90 | 25 | 40 | 199.2 | 40 | 90.1 | 95.7 | 96 | 98.2 | 115.82 | 79.7 | 24.5 | 588.7 | 369.2 | 101.4 | 5.7 | 102.9 | 0.7355 | 0.8257 | 0.83768 | -0.0006 | 90 | 90.7 | 89.2 | 83.8 | 87.4 | 80.1 | 1.49 | 0.7362 | 0.000804 | 13.7994 | 12.2772
109050 | 30.2917 | 1799 | 90 | 24.9 | 40.1 | 199.2 | 40 | 90.1 | 95.7 | 96 | 98.2 | 116.41 | 79.6 | 24.6 | 581 | 369.5 | 101.5 | 5.7 | 102.9 | 0.73611 | 0.8257 | 0.83768 | -0.0006 | 90.1 | 90.8 | 89.4 | 83.7 | 87.3 | 80 | 1.493 | 0.7352 | 0.000803 | 13.9543 | 12.1749
109080 | 30.3 | 1800 | 90 | 24.8 | 40.1 | 199.2 | 39.9 | 90.1 | 95.7 | 96 | 98.3 | 116.13 | 78.8 | 24.5 | 588.2 | 369.6 | 101.5 | 5.7 | 102.9 | 0.73599 | 0.8257 | 0.83768 | -0.0006 | 90 | 90.7 | 89.3 | 83.8 | 87.5 | 80.2 | 1.502 | 0.7359 | 0.000804 | 13.8458 | 12.2024
109110 | 30.3083 | 1800 | 90 | 24.8 | 40.1 | 199.2 | 39.9 | 90.1 | 95.7 | 96 | 98.3 | 116.53 | 80 | 24.5 | 585.5 | 369.9 | 101 | 5.7 | 103.1 | 0.73611 | 0.8257 | 0.83768 | -0.0006 | 90.1 | 90.7 | 89.4 | 83.8 | 87.5 | 80.2 | 1.501 | 0.7353 | 0.000804 | 13.9388 | 12.1749
109140 | 30.3167 | 1800 | 90 | 24.8 | 40 | 199.2 | 39.9 | 90 | 95.7 | 96 | 98.3 | 115.49 | 80.2 | 24.6 | 587.5 | 369.7 | 101.4 | 5.7 | 103 | 0.73623 | 0.8257 | 0.83768 | -0.0006 | 90 | 90.7 | 89.3 | 83.9 | 87.6 | 80.2 | 1.505 | 0.7362 | 0.000805 | 13.7994 | 12.1658
109170 | 30.325 | 1800 | 90 | 24.8 | 40 | 199.2 | 39.9 | 90 | 95.6 | 96 | 98.2 | 115.72 | 79.4 | 24.6 | 589.3 | 369.7 | 101.6 | 5.7 | 102.9 | 0.73623 | 0.8257 | 0.83768 | -0.0006 | 90 | 90.7 | 89.3 | 83.8 | 87.4 | 80.1 | 1.498 | 0.7364 | 0.000804 | 13.7684 | 12.1657
109200 | 30.3333 | 1800 | 90 | 24.8 | 40 | 199.3 | 40 | 90 | 95.6 | 96 | 98.3 | 115.01 | 79 | 24.5 | 589.3 | 369.7 | 101.4 | 5.7 | 103 | 0.73666 | 0.8257 | 0.83768 | -0.0006 | 90 | 90.7 | 89.3 | 83.8 | 87.5 | 80.1 | 1.498 | 0.7366 | 0.000804 | 13.7375 | 12.1002
109230 | 30.3417 | 1800 | 90 | 24.8 | 39.9 | 199.3 | 40 | 90 | 95.7 | 96 | 98.3 | 114.78 | 79.6 | 24.2 | 584.5 | 369.7 | 101.4 | 5.7 | 102.9 | 0.73654 | 0.8257 | 0.83768 | -0.0006 | 90 | 90.7 | 89.3 | 83.8 | 87.5 | 80.1 | 1.499 | 0.7368 | 0.000804 | 13.7066 | 12.1185
109260 | 30.35 | 1800 | 90 | 24.8 | 39.9 | 199.3 | 40.2 | 90 | 95.7 | 96 | 98.3 | 114.69 | 80 | 24.5 | 577.2 | 369.8 | 101.4 | 5.7 | 103.1 | 0.73629 | 0.8257 | 0.83768 | -0.0006 | 90 | 90.7 | 89.3 | 83.9 | 87.6 | 80.3 | 1.491 | 0.7361 | 0.000805 | 13.8149 | 12.1566
109290 | 30.3583 | 1800 | 90 | 24.8 | 39.9 | 199.3 | 40 | 90 | 95.7 | 96 | 98.2 | 116.59 | 81.4 | 24.4 | 588.4 | 369.9 | 101.2 | 5.7 | 103 | 0.73605 | 0.8257 | 0.83768 | -0.0006 | 90 | 90.7 | 89.3 | 83.9 | 87.5 | 80.2 | 1.501 | 0.736 | 0.000805 | 13.8303 | 12.1932
109320 | 30.3667 | 1800 | 90 | 24.9 | 39.9 | 199.3 | 40 | 90.1 | 95.7 | 96 | 98.3 | 117.8 | 77.6 | 24.4 | 591.5 | 369.8 | 101.2 | 5.7 | 103.2 | 0.73666 | 0.8257 | 0.83768 | -0.0006 | 90 | 90.7 | 89.3 | 83.9 | 87.6 | 80.3 | 1.5 | 0.7363 | 0.000805 | 13.7839 | 12.1002
109350 | 30.375 | 1800 | 90 | 24.9 | 40 | 199.3 | 40 | 90.1 | 95.7 | 96 | 98.2 | 117.06 | 79.8 | 24.5 | 588.2 | 369.8 | 101.4 | 5.7 | 103 | 0.73593 | 0.8257 | 0.83768 | -0.0006 | 90 | 90.7 | 89.3 | 83.9 | 87.6 | 80.2 | 1.502 | 0.7361 | 0.000805 | 13.8149 | 12.2115
109380 | 30.3833 | 1800 | 90 | 24.9 | 40 | 199.3 | 39.9 | 90.1 | 95.7 | 96 | 98.2 | 115.78 | 78.7 | 24.5 | 591 | 369.2 | 101.5 | 5.7 | 102.9 | 0.73703 | 0.8257 | 0.83768 | -0.0006 | 90 | 90.7 | 89.3 | 83.8 | 87.5 | 80.1 | 1.498 | 0.737 | 0.000805 | 13.6757 | 12.0439
109410 | 30.3917 | 1800 | 90 | 24.9 | 40 | 199.3 | 39.9 | 90.1 | 95.7 | 96 | 98.3 | 116.37 | 79 | 24.6 | 589.9 | 369.4 | 101.5 | 5.7 | 103 | 0.73593 | 0.8257 | 0.83768 | -0.0006 | 90 | 90.7 | 89.3 | 83.9 | 87.6 | 80.2 | 1.502 | 0.7359 | 0.000805 | 13.8458 | 12.2115
109440 | 30.4 | 1800 | 90 | 24.9 | 39.9 | 199.3 | 39.9 | 90 | 95.7 | 96 | 98.3 | 116.5 | 79.3 | 24.4 | 589.4 | 369.3 | 101.5 | 5.7 | 102.9 | 0.73617 | 0.8257 | 0.83768 | -0.0006 | 90 | 90.7 | 89.3 | 84 | 87.7 | 80.3 | 1.501 | 0.7366 | 0.000806 | 13.7375 | 12.1749
109470 | 30.4083 | 1800 | 90 | 25 | 39.9 | 199.2 | 40 | 90 | 95.7 | 96 | 98.3 | 115.81 | 80 | 24.5 | 573.7 | 369.7 | 101.4 | 5.7 | 102.9 | 0.73611 | 0.8257 | 0.83768 | -0.0006 | 90 | 90.7 | 89.2 | 84 | 87.7 | 80.3 | 1.502 | 0.7366 | 0.000806 | 13.7375 | 12.1841
109500 | 30.4167 | 1800 | 90 | 25.1 | 39.9 | 199.2 | 40.1 | 90 | 95.7 | 96 | 98.3 | 115.21 | 78.5 | 24.5 | 570.2 | 369.4 | 101.4 | 5.7 | 103 | 0.73648 | 0.8257 | 0.83768 | -0.0006 | 90 | 90.7 | 89.3 | 84 | 87.7 | 80.3 | 1.504 | 0.7365 | 0.000806 | 13.753 | 12.1277
109530 | 30.425 | 1800 | 90 | 25 | 39.9 | 199.2 | 40 | 90 | 95.7 | 96 | 98.3 | 116.39 | 78 | 24.5 | 590 | 369.7 | 101.3 | 5.7 | 103 | 0.73617 | 0.8257 | 0.83768 | -0.0006 | 90 | 90.7 | 89.3 | 84 | 87.7 | 80.4 | 1.506 | 0.7363 | 0.000806 | 13.7839 | 12.1749
109560 | 30.4333 | 1800 | 90 | 25 | 39.9 | 199.1 | 40 | 90 | 95.7 | 96 | 98.3 | 116.87 | 78.9 | 24.4 | 583.2 | 369.5 | 101.3 | 5.7 | 103 | 0.73672 | 0.8257 | 0.83768 | -0.0006 | 89.9 | 90.6 | 89.2 | 84 | 87.7 | 80.4 | 1.502 | 0.7375 | 0.000806 | 13.5986 | 12.1002
109590 | 30.4417 | 1800 | 90 | 25 | 39.9 | 199.1 | 40 | 90 | 95.6 | 96 | 98.3 | 116.12 | 77.8 | 24.5 | 590.5 | 369.3 | 101.4 | 5.7 | 102.9 | 0.73733 | 0.8257 | 0.83768 | -0.0006 | 90 | 90.7 | 89.4 | 84 | 87.7 | 80.3 | 1.501 | 0.7372 | 0.000806 | 13.6449 | 11.9983
109620 | 30.45 | 1800 | 90 | 25 | 39.9 | 199.1 | 40 | 90.1 | 95.7 | 96 | 98.3 | 114.78 | 76.7 | 24.4 | 578.1 | 369.4 | 101.2 | 5.7 | 102.9 | 0.73709 | 0.8257 | 0.83768 | -0.0006 | 89.9 | 90.6 | 89.3 | 84.1 | 87.8 | 80.4 | 1.494 | 0.7378 | 0.000807 | 13.5524 | 12.0439
109650 | 30.4583 | 1800 | 90 | 25.1 | 39.9 | 199.1 | 40 | 90 | 95.7 | 96 | 98.3 | 115.01 | 79.2 | 24.4 | 591.3 | 370 | 101.3 | 5.7 | 103 | 0.73709 | 0.8257 | 0.83768 | -0.0006 | 90 | 90.7 | 89.3 | 84.1 | 87.8 | 80.4 | 1.504 | 0.7369 | 0.000807 | 13.6912 | 12.0348
109680 | 30.4667 | 1800 | 90 | 25.1 | 39.9 | 199.1 | 40 | 90 | 95.7 | 96 | 98.2 | 115.7 | 76.3 | 24.4 | 573.9 | 369.7 | 101.5 | 5.7 | 102.9 | 0.73709 | 0.8257 | 0.83768 | -0.0006 | 90 | 90.6 | 89.3 | 84.1 | 87.7 | 80.4 | 1.502 | 0.7377 | 0.000807 | 13.5678 | 12.0348
109710 | 30.475 | 1800 | 90 | 25.2 | 39.9 | 199.1 | 40 | 90 | 95.6 | 96 | 98.3 | 117.94 | 77.4 | 24.4 | 590 | 369.7 | 101.4 | 5.7 | 103 | 0.73623 | 0.8257 | 0.83768 | -0.0006 | 90 | 90.7 | 89.3 | 84.1 | 87.8 | 80.4 | 1.49 | 0.7366 | 0.000807 | 13.7376 | 12.1658
109740 | 30.4833 | 1799 | 90 | 25.3 | 39.9 | 199.1 | 40 | 90 | 95.6 | 96 | 98.3 | 117.21 | 77 | 24.4 | 581.5 | 369.8 | 101.4 | 5.7 | 103.1 | 0.73672 | 0.8257 | 0.83768 | -0.0006 | 89.9 | 90.7 | 89.2 | 84.1 | 87.8 | 80.4 | 1.504 | 0.7374 | 0.000807 | 13.614 | 12.1002
109770 | 30.4917 | 1800 | 90 | 25.3 | 39.9 | 199.1 | 40 | 90 | 95.6 | 96 | 98.3 | 116.16 | 76.8 | 24.4 | 580 | 369.7 | 101.5 | 5.7 | 103.1 | 0.73666 | 0.8257 | 0.83768 | -0.0006 | 89.9 | 90.6 | 89.2 | 84.1 | 87.8 | 80.4 | 1.493 | 0.7376 | 0.000807 | 13.5832 | 12.1094
109800 | 30.5 | 1800 | 90 | 25.2 | 39.9 | 199 | 40 | 90 | 95.6 | 96 | 98.3 | 116.07 | 76.7 | 24.4 | 581.1 | 369.7 | 101.5 | 5.7 | 103 | 0.73691 | 0.8257 | 0.83768 | -0.0006 | 89.9 | 90.7 | 89.2 | 84.1 | 87.8 | 80.5 | 1.502 | 0.7378 | 0.000807 | 13.5524 | 12.0713
109830 | 30.5083 | 1800 | 90 | 25.1 | 39.9 | 199 | 40 | 90 | 95.6 | 96 | 98.3 | 115.77 | 77.1 | 24.5 | 582.7 | 369.9 | 101.4 | 5.7 | 103 | 0.73648 | 0.8257 | 0.83768 | -0.0006 | 89.9 | 90.6 | 89.2 | 84.2 | 87.8 | 80.5 | 1.489 | 0.738 | 0.000808 | 13.5216 | 12.1368
109860 | 30.5167 | 1800 | 90 | 25 | 39.9 | 199.1 | 40 | 90 | 95.6 | 96 | 98.3 | 115.96 | 76.7 | 24.5 | 587 | 369.4 | 101.4 | 5.7 | 103.1 | 0.73697 | 0.8257 | 0.83768 | -0.0006 | 90 | 90.7 | 89.2 | 84 | 87.7 | 80.3 | 1.499 | 0.7376 | 0.000806 | 13.5832 | 12.053
109890 | 30.525 | 1800 | 90 | 25 | 39.9 | 199.1 | 40 | 90 | 95.6 | 96 | 98.2 | 115.56 | 76.3 | 24.5 | 581 | 369.9 | 101.3 | 5.7 | 103.1 | 0.73697 | 0.8257 | 0.83768 | -0.0006 | 90 | 90.7 | 89.2 | 84.1 | 87.7 | 80.3 | 1.501 | 0.7375 | 0.000807 | 13.5986 | 12.053
109920 | 30.5333 | 1800 | 90 | 24.9 | 39.9 | 199.1 | 40 | 90 | 95.6 | 96 | 98.3 | 116.55 | 76.1 | 24.5 | 590.9 | 369.5 | 101.2 | 5.7 | 103.1 | 0.73709 | 0.8257 | 0.83768 | -0.0006 | 89.9 | 90.7 | 89.2 | 84.2 | 87.8 | 80.4 | 1.5 | 0.738 | 0.000807 | 13.5216 | 12.0439
109950 | 30.5417 | 1800 | 90 | 24.9 | 39.9 | 199.1 | 40 | 90 | 95.6 | 96 | 98.4 | 115.31 | 75.2 | 24.3 | 582.4 | 369.7 | 101.3 | 5.7 | 103.2 | 0.73648 | 0.8257 | 0.83768 | -0.0006 | 90 | 90.7 | 89.2 | 84.1 | 87.8 | 80.5 | 1.497 | 0.7371 | 0.000807 | 13.6603 | 12.1277
109980 | 30.55 | 1800 | 90 | 24.9 | 39.9 | 199.1 | 39.9 | 90 | 95.6 | 96 | 98.3 | 116.16 | 73.7 | 24.5 | 587.7 | 369.8 | 101.5 | 5.7 | 103 | 0.7374 | 0.8257 | 0.83768 | -0.0006 | 89.9 | 90.6 | 89.2 | 84.1 | 87.7 | 80.4 | 1.501 | 0.7382 | 0.000807 | 13.4908 | 11.9967
110010 | 30.5583 | 1800 | 90 | 24.9 | 39.9 | 199.1 | 39.9 | 90 | 95.6 | 96 | 98.3 | 115.65 | 75.2 | 24.5 | 589.6 | 369.7 | 101.4 | 5.7 | 102.9 | 0.7366 | 0.8257 | 0.83768 | -0.0006 | 89.9 | 90.7 | 89.2 | 84.1 | 87.8 | 80.4 | 1.496 | 0.7374 | 0.000807 | 13.614 | 12.1185
110040 | 30.5667 | 1801 | 90 | 24.8 | 39.8 | 199.1 | 39.9 | 90 | 95.6 | 96 | 98.3 | 115.6 | 73.7 | 24.5 | 590.2 | 370 | 101.3 | 5.7 | 103 | 0.73697 | 0.8257 | 0.83768 | -0.0006 | 89.9 | 90.6 | 89.3 | 84.1 | 87.8 | 80.5 | 1.5 | 0.7378 | 0.000808 | 13.5524 | 12.0622
110070 | 30.575 | 1800 | 90 | 24.8 | 39.8 | 199.1 | 40 | 90 | 95.6 | 96 | 98.3 | 116.09 | 72.7 | 24.5 | 582.4 | 369.7 | 101.4 | 5.7 | 103 | 0.73678 | 0.8257 | 0.83768 | -0.0006 | 89.9 | 90.7 | 89.2 | 84 | 87.7 | 80.3 | 1.497 | 0.7379 | 0.000806 | 13.5369 | 12.0911
110100 | 30.5833 | 1800 | 90 | 24.7 | 39.8 | 199 | 40.1 | 90 | 95.6 | 96 | 98.3 | 116.78 | 73.4 | 24.5 | 585.4 | 370.1 | 101.5 | 5.7 | 103.3 | 0.73697 | 0.8257 | 0.83768 | -0.0006 | 90 | 90.7 | 89.3 | 84.1 | 87.8 | 80.4 | 1.501 | 0.7373 | 0.000807 | 13.6295 | 12.053
110130 | 30.5917 | 1800 | 90 | 24.7 | 39.8 | 199 | 40 | 90 | 95.6 | 96 | 98.3 | 115.64 | 72.8 | 24.4 | 580.6 | 370 | 101.4 | 5.7 | 103.2 | 0.73678 | 0.8257 | 0.83768 | -0.0006 | 89.9 | 90.6 | 89.2 | 84.1 | 87.8 | 80.4 | 1.498 | 0.7378 | 0.000807 | 13.5524 | 12.0911
110160 | 30.6 | 1800 | 90 | 24.7 | 39.8 | 198.9 | 40 | 90 | 95.6 | 96 | 98.3 | 114.81 | 72.6 | 24.4 | 582.6 | 369.9 | 101.4 | 5.7 | 103 | 0.73648 | 0.8257 | 0.83768 | -0.0006 | 90 | 90.7 | 89.2 | 84.1 | 87.8 | 80.4 | 1.502 | 0.7368 | 0.000807 | 13.7067 | 12.1277
110190 | 30.6083 | 1800 | 90 | 24.7 | 39.8 | 198.9 | 40 | 90 | 95.6 | 96 | 98.4 | 116.07 | 73 | 24.2 | 587.9 | 369.7 | 101.5 | 5.7 | 103.1 | 0.73642 | 0.8257 | 0.83768 | -0.0006 | 90 | 90.7 | 89.2 | 84 | 87.7 | 80.3 | 1.503 | 0.7371 | 0.000806 | 13.6603 | 12.1368
110220 | 30.6167 | 1800 | 90 | 24.7 | 39.9 | 198.9 | 40.1 | 90 | 95.6 | 96 | 98.3 | 115.65 | 74.2 | 24.3 | 583 | 369.9 | 101.5 | 5.7 | 103.1 | 0.73697 | 0.8257 | 0.83768 | -0.0006 | 90 | 90.7 | 89.3 | 84 | 87.7 | 80.3 | 1.505 | 0.7369 | 0.000806 | 13.6912 | 12.053
110250 | 30.625 | 1800 | 90 | 24.8 | 40 | 198.9 | 40.2 | 90 | 95.6 | 96 | 98.3 | 114.7 | 74.6 | 24.5 | 571.5 | 369.8 | 101.4 | 5.7 | 103 | 0.73691 | 0.8257 | 0.83768 | -0.0006 | 90 | 90.7 | 89.3 | 84 | 87.7 | 80.4 | 1.5 | 0.7368 | 0.000806 | 13.7066 | 12.0622
110280 | 30.6333 | 1800 | 90 | 24.8 | 40.1 | 198.9 | 40.1 | 90 | 95.6 | 96 | 98.4 | 115.15 | 75.4 | 24.4 | 575.2 | 369.6 | 101.3 | 5.7 | 103 | 0.7358 | 0.8257 | 0.83768 | -0.0006 | 90 | 90.7 | 89.3 | 84 | 87.7 | 80.4 | 1.504 | 0.7354 | 0.000806 | 13.9233 | 12.2314
110310 | 30.6417 | 1800 | 90 | 24.9 | 40.1 | 198.9 | 40 | 90 | 95.6 | 96 | 98.3 | 115.62 | 74.2 | 24.4 | 575 | 369.6 | 101.3 | 5.7 | 102.9 | 0.73672 | 0.8257 | 0.83768 | -0.0006 | 90 | 90.7 | 89.2 | 83.9 | 87.6 | 80.2 | 1.506 | 0.7371 | 0.000805 | 13.6603 | 12.0911
110340 | 30.65 | 1800 | 90 | 24.9 | 40.1 | 199 | 40.1 | 90 | 95.6 | 96 | 98.3 | 116.23 | 73.2 | 24.4 | 567.1 | 370 | 101.4 | 5.7 | 103 | 0.73642 | 0.8257 | 0.83768 | -0.0006 | 90 | 90.7 | 89.3 | 83.9 | 87.6 | 80.3 | 1.496 | 0.7367 | 0.000805 | 13.7221 | 12.1368
110370 | 30.6583 | 1800 | 90 | 25 | 40.2 | 199 | 40 | 90 | 95.6 | 96 | 98.3 | 116.18 | 73.1 | 24.4 | 589 | 369.7 | 101.3 | 5.7 | 103 | 0.73666 | 0.8257 | 0.83768 | -0.0006 | 90 | 90.7 | 89.3 | 83.9 | 87.6 | 80.2 | 1.502 | 0.7368 | 0.000805 | 13.7066 | 12.1002
110400 | 30.6667 | 1800 | 90 | 25 | 40.2 | 199.1 | 40.1 | 90 | 95.6 | 96 | 98.3 | 115.64 | 71.9 | 24.4 | 590.8 | 369.5 | 101.4 | 5.7 | 102.9 | 0.73599 | 0.8257 | 0.83768 | -0.0006 | 89.9 | 90.7 | 89.2 | 83.9 | 87.6 | 80.2 | 1.492 | 0.737 | 0.000805 | 13.6757 | 12.2115
110430 | 30.675 | 1800 | 90 | 25 | 40.2 | 199.1 | 40 | 90 | 95.6 | 96 | 98.4 | 116.69 | 72.7 | 24.5 | 578.4 | 369.6 | 101.4 | 5.7 | 103 | 0.73648 | 0.8257 | 0.83768 | -0.0006 | 90 | 90.8 | 89.3 | 83.9 | 87.7 | 80.3 | 1.505 | 0.7359 | 0.000806 | 13.8458 | 12.1277
110460 | 30.6833 | 1800 | 90 | 25 | 40.2 | 199.1 | 40 | 90 | 95.6 | 96 | 98.3 | 117.4 | 74.1 | 24.4 | 579.4 | 369.4 | 101.4 | 5.7 | 103.1 | 0.73629 | 0.8257 | 0.83768 | -0.0006 | 90 | 90.7 | 89.3 | 83.9 | 87.6 | 80.2 | 1.503 | 0.7366 | 0.000805 | 13.7375 | 12.1566
110490 | 30.6917 | 1800 | 90 | 25 | 40.2 | 199.2 | 40 | 90 | 95.6 | 96 | 98.3 | 116.93 | 72.8 | 24.5 | 582.6 | 369.8 | 101.4 | 5.7 | 103 | 0.73666 | 0.8257 | 0.83768 | -0.0006 | 90 | 90.8 | 89.3 | 84 | 87.7 | 80.4 | 1.501 | 0.7361 | 0.000806 | 13.8149 | 12.1002
110520 | 30.7 | 1800 | 90 | 25 | 40.2 | 199.2 | 40 | 90 | 95.6 | 96 | 98.4 | 115.37 | 73.9 | 24.4 | 574.3 | 369.8 | 101.5 | 5.7 | 103.1 | 0.73672 | 0.8257 | 0.83768 | -0.0006 | 90 | 90.7 | 89.2 | 84 | 87.7 | 80.4 | 1.498 | 0.7372 | 0.000806 | 13.6449 | 12.0911
110550 | 30.7083 | 1801 | 90 | 25.1 | 40.2 | 199.3 | 40 | 90 | 95.6 | 96 | 98.3 | 117 | 73.3 | 24.5 | 591.4 | 369.7 | 101.4 | 5.7 | 102.9 | 0.7366 | 0.8257 | 0.83768 | -0.0006 | 90 | 90.7 | 89.3 | 83.9 | 87.6 | 80.3 | 1.503 | 0.7364 | 0.000805 | 13.7684 | 12.1094
110580 | 30.7167 | 1800 | 90 | 25.1 | 40.2 | 199.3 | 40 | 90 | 95.6 | 96 | 98.3 | 115.41 | 73.1 | 24.4 | 579.2 | 369.7 | 101.3 | 5.7 | 102.9 | 0.73648 | 0.8257 | 0.83768 | -0.0006 | 89.9 | 90.7 | 89.2 | 84 | 87.7 | 80.3 | 1.502 | 0.7372 | 0.000806 | 13.6449 | 12.1368
110610 | 30.725 | 1800 | 90 | 25.1 | 40.2 | 199.3 | 40.1 | 90 | 95.6 | 96 | 98.3 | 115.96 | 71.4 | 24.5 | 574.7 | 369.7 | 101.4 | 5.7 | 102.9 | 0.73672 | 0.8257 | 0.83768 | -0.0006 | 89.9 | 90.6 | 89.2 | 83.9 | 87.5 | 80.2 | 1.503 | 0.7377 | 0.000805 | 13.5677 | 12.1002
110640 | 30.7333 | 1801 | 90 | 25.1 | 40.2 | 199.3 | 40 | 90 | 95.6 | 96 | 98.3 | 116.71 | 71 | 24.4 | 588.9 | 369.6 | 101.4 | 5.7 | 103 | 0.73666 | 0.8257 | 0.83768 | -0.0006 | 90 | 90.7 | 89.3 | 84 | 87.7 | 80.3 | 1.502 | 0.7367 | 0.000806 | 13.7221 | 12.1002
110670 | 30.7417 | 1800 | 90 | 25.1 | 40.2 | 199.4 | 40 | 90 | 95.6 | 96 | 98.3 | 116.06 | 70.5 | 24.4 | 588.9 | 369.9 | 101.5 | 5.7 | 103.3 | 0.73593 | 0.8257 | 0.83768 | -0.0006 | 89.9 | 90.7 | 89.2 | 84 | 87.7 | 80.3 | 1.5 | 0.7368 | 0.000806 | 13.7066 | 12.2207
110700 | 30.75 | 1800 | 90 | 25.1 | 40.2 | 199.4 | 40 | 90 | 95.6 | 96 | 98.3 | 114.35 | 69.5 | 24.1 | 580.7 | 370 | 101.4 | 5.7 | 103.2 | 0.7374 | 0.8257 | 0.83768 | -0.0006 | 90 | 90.8 | 89.2 | 84.2 | 87.8 | 80.5 | 1.503 | 0.7374 | 0.000807 | 13.614 | 11.9876
110730 | 30.7583 | 1800 | 90 | 25.1 | 40.2 | 199.4 | 40.1 | 90 | 95.6 | 96 | 98.3 | 114.17 | 73.5 | 24.5 | 581.8 | 369.6 | 101.5 | 5.7 | 103.1 | 0.73617 | 0.8257 | 0.83768 | -0.0006 | 90 | 90.7 | 89.2 | 83.9 | 87.6 | 80.2 | 1.5 | 0.7367 | 0.000805 | 13.7221 | 12.1749
110760 | 30.7667 | 1800 | 90 | 25.1 | 40.3 | 199.3 | 40 | 90 | 95.6 | 96 | 98.3 | 114.66 | 72.9 | 24.4 | 580.6 | 369.9 | 101.4 | 5.7 | 103 | 0.73605 | 0.8257 | 0.83768 | -0.0006 | 90 | 90.8 | 89.2 | 84.1 | 87.8 | 80.4 | 1.497 | 0.7357 | 0.000807 | 13.8769 | 12.1932
110790 | 30.775 | 1800 | 90 | 25 | 40.3 | 199.3 | 40 | 90 | 95.6 | 96 | 98.3 | 115.56 | 72 | 24.4 | 580.2 | 369.6 | 101.3 | 5.7 | 103 | 0.73611 | 0.8257 | 0.83768 | -0.0006 | 90 | 90.7 | 89.3 | 83.9 | 87.6 | 80.2 | 1.492 | 0.736 | 0.000805 | 13.8303 | 12.1841
110820 | 30.7833 | 1800 | 90 | 25.1 | 40.3 | 199.3 | 40.1 | 90 | 95.6 | 96 | 98.3 | 115.11 | 72.2 | 24.4 | 572.4 | 369.8 | 101.4 | 5.7 | 102.9 | 0.73605 | 0.8257 | 0.83768 | -0.0006 | 90 | 90.7 | 89.3 | 84 | 87.7 | 80.3 | 1.503 | 0.7357 | 0.000806 | 13.8768 | 12.1932
110850 | 30.7917 | 1800 | 90 | 25.1 | 40.2 | 199.2 | 40 | 90 | 95.6 | 96 | 98.3 | 115.46 | 70.9 | 24.2 | 580.3 | 369.8 | 101.4 | 5.7 | 103 | 0.73617 | 0.8257 | 0.83768 | -0.0006 | 90 | 90.7 | 89.3 | 84 | 87.7 | 80.3 | 1.496 | 0.7362 | 0.000806 | 13.7994 | 12.1749
110880 | 30.8 | 1800 | 90 | 25.1 | 40.2 | 199.2 | 40 | 90 | 95.6 | 96 | 98.3 | 116.78 | 72.6 | 24.2 | 580.4 | 370.1 | 101.3 | 5.7 | 103.1 | 0.73691 | 0.8257 | 0.83768 | -0.0006 | 90 | 90.7 | 89.3 | 84.1 | 87.7 | 80.3 | 1.503 | 0.7371 | 0.000806 | 13.6603 | 12.0622
110910 | 30.8083 | 1800 | 90 | 25 | 40.2 | 199.2 | 40 | 90 | 95.6 | 96 | 98.3 | 116.26 | 72.7 | 24.4 | 588.9 | 369.8 | 101.3 | 5.7 | 103 | 0.73654 | 0.8257 | 0.83768 | -0.0006 | 90 | 90.7 | 89.3 | 84 | 87.8 | 80.4 | 1.504 | 0.7366 | 0.000806 | 13.7375 | 12.1185
110940 | 30.8167 | 1800 | 90 | 25 | 40.2 | 199.1 | 40 | 90 | 95.6 | 96 | 98.3 | 115.46 | 72.3 | 24.3 | 588.3 | 369.9 | 101.5 | 5.7 | 103.1 | 0.7377 | 0.8257 | 0.83768 | -0.0006 | 90 | 90.6 | 89.3 | 84 | 87.7 | 80.3 | 1.504 | 0.7383 | 0.000806 | 13.4754 | 11.942
110970 | 30.825 | 1800 | 90 | 25 | 40.2 | 199.2 | 40.1 | 90 | 95.6 | 96 | 98.3 | 115.37 | 71.7 | 24.4 | 571.4 | 369.8 | 101.5 | 5.7 | 103.1 | 0.73605 | 0.8257 | 0.83768 | -0.0006 | 90 | 90.7 | 89.3 | 84.1 | 87.7 | 80.4 | 1.495 | 0.7362 | 0.000807 | 13.7994 | 12.1932
111000 | 30.8333 | 1800 | 90 | 25 | 40.2 | 199.2 | 40.1 | 90 | 95.6 | 96 | 98.3 | 115.85 | 71.3 | 24.4 | 572.5 | 369.8 | 101.3 | 5.7 | 103.1 | 0.73672 | 0.8257 | 0.83768 | -0.0006 | 90 | 90.7 | 89.3 | 84.1 | 87.8 | 80.4 | 1.497 | 0.7369 | 0.000807 | 13.6912 | 12.0911
111030 | 30.8417 | 1800 | 90 | 25 | 40.2 | 199.3 | 40.1 | 90 | 95.6 | 96 | 98.3 | 116.56 | 71.7 | 24.4 | 579.3 | 369.7 | 101.5 | 5.7 | 103.1 | 0.73648 | 0.8257 | 0.83768 | -0.0006 | 90 | 90.7 | 89.3 | 83.9 | 87.7 | 80.3 | 1.491 | 0.7364 | 0.000805 | 13.7684 | 12.1276
111060 | 30.85 | 1800 | 90 | 25 | 40.3 | 199.3 | 40 | 90 | 95.6 | 96 | 98.3 | 116.96 | 71.9 | 24.4 | 578.5 | 369.8 | 101.2 | 5.7 | 103.1 | 0.73666 | 0.8257 | 0.83768 | -0.0006 | 90 | 90.8 | 89.2 | 84 | 87.7 | 80.4 | 1.494 | 0.7365 | 0.000806 | 13.753 | 12.1002
111090 | 30.8583 | 1800 | 90 | 25 | 40.3 | 199.3 | 39.9 | 90 | 95.6 | 96 | 98.4 | 116.44 | 71.9 | 24.1 | 591.7 | 370.1 | 101.4 | 5.7 | 103.2 | 0.73642 | 0.8257 | 0.83768 | -0.0006 | 90 | 90.7 | 89.3 | 84.1 | 87.8 | 80.5 | 1.496 | 0.7366 | 0.000807 | 13.7376 | 12.1368
111120 | 30.8667 | 1800 | 90 | 25.1 | 40.2 | 199.3 | 39.9 | 90 | 95.6 | 96.3 | 98.3 | 116.06 | 72.1 | 24.7 | 591 | 369.6 | 101.5 | 5.7 | 103 | 0.73678 | 0.8257 | 0.83768 | -0.0006 | 90 | 90.7 | 89.2 | 84 | 87.7 | 80.3 | 1.499 | 0.737 | 0.000806 | 13.6757 | 12.0819
111150 | 30.875 | 1800 | 90 | 25.1 | 40.2 | 199.2 | 40 | 90 | 95.6 | 96.7 | 98.3 | 115.8 | 72.3 | 25.4 | 580.7 | 369.8 | 101.3 | 5.7 | 103.1 | 0.73697 | 0.8257 | 0.83768 | -0.0006 | 89.9 | 90.7 | 89.2 | 84 | 87.7 | 80.4 | 1.496 | 0.7376 | 0.000806 | 13.5832 | 12.0622
111180 | 30.8833 | 1801 | 90 | 25 | 40.2 | 199 | 40 | 90 | 95.6 | 96.6 | 98.3 | 115.79 | 72.3 | 25.3 | 587.4 | 369.9 | 101.4 | 5.7 | 103.1 | 0.73691 | 0.8257 | 0.83768 | -0.0006 | 89.9 | 90.7 | 89.2 | 84 | 87.7 | 80.3 | 1.504 | 0.7377 | 0.000806 | 13.5678 | 12.0713
111210 | 30.8917 | 1800 | 90 | 25 | 40.2 | 198.9 | 40 | 90 | 95.6 | 96.5 | 98.3 | 115.5 | 71.1 | 25.1 | 590.5 | 370.1 | 101.4 | 5.7 | 103.2 | 0.73672 | 0.8257 | 0.83768 | -0.0006 | 90 | 90.7 | 89.2 | 84.1 | 87.8 | 80.4 | 1.498 | 0.7373 | 0.000807 | 13.6295 | 12.0911
111240 | 30.9 | 1800 | 90 | 25 | 40.2 | 198.9 | 40 | 90 | 95.6 | 96.4 | 98.3 | 115.46 | 71.4 | 24.8 | 590.5 | 369.9 | 101.6 | 5.7 | 103.2 | 0.73648 | 0.8257 | 0.83768 | -0.0006 | 90 | 90.7 | 89.2 | 84 | 87.7 | 80.3 | 1.505 | 0.737 | 0.000806 | 13.6757 | 12.1277
111270 | 30.9083 | 1799 | 90 | 25 | 40.2 | 198.9 | 40 | 90 | 95.6 | 96.4 | 98.3 | 115.62 | 72.5 | 25.1 | 589.3 | 369.6 | 101.2 | 5.7 | 103 | 0.73697 | 0.8257 | 0.83768 | -0.0006 | 90 | 90.7 | 89.3 | 84 | 87.7 | 80.3 | 1.503 | 0.7367 | 0.000806 | 13.7221 | 12.053
111300 | 30.9167 | 1800 | 90 | 25 | 40.2 | 198.9 | 39.9 | 90 | 95.6 | 96.4 | 98.3 | 115.3 | 73.4 | 25 | 590.1 | 369.7 | 101.4 | 5.7 | 103 | 0.73746 | 0.8257 | 0.83768 | -0.0006 | 90 | 90.7 | 89.3 | 83.9 | 87.6 | 80.2 | 1.501 | 0.7374 | 0.000805 | 13.614 | 11.9785
111330 | 30.925 | 1800 | 90 | 24.9 | 40.3 | 198.8 | 40 | 90 | 95.6 | 96.3 | 98.3 | 115.8 | 73 | 25 | 580.1 | 369.7 | 101.4 | 5.7 | 103.1 | 0.73678 | 0.8257 | 0.83768 | -0.0006 | 90 | 90.7 | 89.2 | 84.1 | 87.7 | 80.4 | 1.493 | 0.737 | 0.000807 | 13.6758 | 12.082
111360 | 30.9333 | 1800 | 90 | 24.9 | 40.3 | 198.9 | 39.9 | 90 | 95.6 | 96.3 | 98.3 | 116.88 | 72.5 | 24.7 | 586 | 370 | 101.3 | 5.7 | 103.1 | 0.73672 | 0.8257 | 0.83768 | -0.0006 | 90 | 90.7 | 89.3 | 84 | 87.7 | 80.3 | 1.498 | 0.737 | 0.000806 | 13.6757 | 12.0911
111390 | 30.9417 | 1800 | 90 | 25 | 40.2 | 198.9 | 39.9 | 90 | 95.6 | 96.3 | 98.3 | 117.31 | 72.4 | 24.6 | 591 | 370.5 | 101.3 | 5.7 | 103.2 | 0.73709 | 0.8257 | 0.83768 | -0.0006 | 90 | 90.7 | 89.2 | 84.1 | 87.8 | 80.5 | 1.498 | 0.7376 | 0.000807 | 13.5832 | 12.0348
111420 | 30.95 | 1800 | 90 | 25 | 40.2 | 199 | 39.9 | 90 | 95.6 | 96.3 | 98.4 | 115.91 | 68.9 | 24.7 | 585.1 | 369.9 | 101.5 | 5.7 | 103.2 | 0.73611 | 0.8257 | 0.83768 | -0.0006 | 89.9 | 90.7 | 89.2 | 84.2 | 87.9 | 80.5 | 1.497 | 0.7374 | 0.000808 | 13.614 | 12.1933
111450 | 30.9583 | 1800 | 90 | 25 | 40.2 | 199 | 40 | 90 | 95.6 | 96.3 | 98.3 | 115.2 | 69.9 | 24.8 | 574.9 | 369.6 | 101.2 | 5.7 | 103 | 0.73629 | 0.8257 | 0.83768 | -0.0006 | 89.9 | 90.7 | 89.2 | 83.9 | 87.5 | 80.2 | 1.497 | 0.7374 | 0.000805 | 13.614 | 12.1658
111480 | 30.9667 | 1800 | 90 | 25 | 40.2 | 198.9 | 40 | 90 | 95.6 | 96.2 | 98.3 | 115.9 | 71.9 | 24.6 | 572.8 | 369.8 | 101.3 | 5.7 | 102.9 | 0.73611 | 0.8257 | 0.83768 | -0.0006 | 90 | 90.7 | 89.2 | 83.9 | 87.6 | 80.2 | 1.5 | 0.7368 | 0.000805 | 13.7066 | 12.1841
111510 | 30.975 | 1800 | 90 | 25 | 40.2 | 198.9 | 39.9 | 90 | 95.6 | 96.2 | 98.3 | 117.42 | 73.1 | 24.7 | 585.2 | 369.6 | 101.4 | 5.7 | 103 | 0.73697 | 0.8257 | 0.83768 | -0.0006 | 89.9 | 90.7 | 89.2 | 83.8 | 87.5 | 80.1 | 1.499 | 0.7382 | 0.000804 | 13.4907 | 12.0621
111540 | 30.9833 | 1800 | 90 | 24.9 | 40.2 | 198.9 | 39.9 | 90 | 95.6 | 96.2 | 98.2 | 117.01 | 70.7 | 24.6 | 578.6 | 369.7 | 101.3 | 5.7 | 102.9 | 0.73666 | 0.8257 | 0.83768 | -0.0006 | 90 | 90.7 | 89.2 | 83.8 | 87.4 | 80.1 | 1.493 | 0.7369 | 0.000804 | 13.6911 | 12.1002
111570 | 30.9917 | 1800 | 90 | 25 | 40.2 | 198.8 | 39.9 | 90 | 95.6 | 96.2 | 98.3 | 116 | 74 | 24.7 | 580.5 | 370.1 | 101.4 | 5.7 | 103.1 | 0.73666 | 0.8257 | 0.83768 | -0.0006 | 90 | 90.7 | 89.2 | 83.9 | 87.6 | 80.2 | 1.502 | 0.7371 | 0.000805 | 13.6603 | 12.1002
111600 | 31 | 1800 | 90 | 24.9 | 40.2 | 198.8 | 39.9 | 90 | 95.6 | 96.2 | 98.3 | 114.69 | 72 | 24.6 | 581 | 370.2 | 101.2 | 5.7 | 103.2 | 0.73666 | 0.8257 | 0.83768 | -0.0006 | 90 | 90.7 | 89.2 | 83.9 | 87.6 | 80.3 | 1.503 | 0.737 | 0.000805 | 13.6757 | 12.1002
111630 | 31.0083 | 1800 | 90 | 24.9 | 40.2 | 198.8 | 39.9 | 90 | 95.6 | 96.2 | 98.3 | 114.85 | 72.4 | 24.7 | 578.1 | 370.1 | 101.3 | 5.7 | 103.2 | 0.73691 | 0.8257 | 0.83768 | -0.0006 | 90 | 90.7 | 89.2 | 84 | 87.7 | 80.3 | 1.495 | 0.7372 | 0.000806 | 13.6449 | 12.0622
111660 | 31.0167 | 1800 | 90 | 24.9 | 40.3 | 198.9 | 40 | 90 | 95.6 | 96.1 | 98.3 | 115.02 | 72.2 | 24.6 | 571.5 | 370.1 | 101.4 | 5.7 | 103.1 | 0.73691 | 0.8257 | 0.83768 | -0.0006 | 90 | 90.7 | 89.2 | 84 | 87.7 | 80.3 | 1.502 | 0.7374 | 0.000806 | 13.614 | 12.0622
111690 | 31.025 | 1800 | 90 | 25 | 40.3 | 198.9 | 40 | 90 | 95.6 | 96.1 | 98.3 | 116.45 | 72.7 | 24.6 | 583.3 | 370 | 101.3 | 5.7 | 103.1 | 0.73562 | 0.8257 | 0.83768 | -0.0006 | 90 | 90.7 | 89.2 | 84.1 | 87.7 | 80.3 | 1.481 | 0.7361 | 0.000807 | 13.8149 | 12.2589
111720 | 31.0333 | 1800 | 90 | 25 | 40.2 | 199 | 39.9 | 89.9 | 95.6 | 96.1 | 98.3 | 117.02 | 73.4 | 24.6 | 587 | 370.1 | 101.4 | 5.7 | 103.1 | 0.73666 | 0.8257 | 0.83768 | -0.0006 | 89.9 | 90.6 | 89.2 | 83.9 | 87.6 | 80.2 | 1.498 | 0.7376 | 0.000806 | 13.5832 | 12.1094
111750 | 31.0417 | 1801 | 90 | 24.9 | 40.2 | 198.9 | 40 | 90 | 95.6 | 96.1 | 98.3 | 114.5 | 73.7 | 24.5 | 577.3 | 369.9 | 101.5 | 5.7 | 103 | 0.73697 | 0.8257 | 0.83768 | -0.0006 | 90 | 90.7 | 89.3 | 84 | 87.6 | 80.2 | 1.504 | 0.7375 | 0.000806 | 13.5986 | 12.053
111780 | 31.05 | 1800 | 90 | 24.9 | 40.2 | 198.9 | 39.9 | 90 | 95.5 | 96.1 | 98.3 | 114.59 | 73.2 | 24.5 | 591.3 | 369.9 | 101.4 | 5.7 | 103 | 0.73642 | 0.8257 | 0.83768 | -0.0006 | 89.9 | 90.7 | 89.2 | 83.9 | 87.6 | 80.2 | 1.492 | 0.7372 | 0.000805 | 13.6449 | 12.1459
111810 | 31.0583 | 1800 | 90 | 24.9 | 40.2 | 199 | 40 | 90 | 95.6 | 96.1 | 98.3 | 114.87 | 73.1 | 24.4 | 583.9 | 369.4 | 101.5 | 5.7 | 103 | 0.73623 | 0.8257 | 0.83768 | -0.0006 | 90 | 90.7 | 89.3 | 83.8 | 87.5 | 80.1 | 1.497 | 0.7363 | 0.000804 | 13.7839 | 12.1657
111840 | 31.0667 | 1799 | 90 | 24.9 | 40.2 | 199.1 | 40 | 90 | 95.6 | 96.1 | 98.3 | 116.33 | 72.6 | 24.4 | 590.2 | 369.9 | 101.4 | 5.7 | 103 | 0.73629 | 0.8257 | 0.83768 | -0.0006 | 90 | 90.7 | 89.2 | 83.9 | 87.6 | 80.3 | 1.501 | 0.7369 | 0.000805 | 13.6912 | 12.1566
111870 | 31.075 | 1800 | 90 | 25 | 40.3 | 199 | 40 | 90 | 95.6 | 96.1 | 98.3 | 116.25 | 73.5 | 24.5 | 576.2 | 369.6 | 101.4 | 5.7 | 103 | 0.73703 | 0.8257 | 0.83768 | -0.0006 | 90 | 90.7 | 89.2 | 83.8 | 87.5 | 80.1 | 1.495 | 0.7375 | 0.000804 | 13.5986 | 12.0439
111900 | 31.0833 | 1800 | 90 | 24.9 | 40.3 | 199.1 | 39.9 | 90 | 95.6 | 96.1 | 98.3 | 114.47 | 72.6 | 24.5 | 573.4 | 369.8 | 101.3 | 5.7 | 103 | 0.7366 | 0.8257 | 0.83768 | -0.0006 | 90 | 90.7 | 89.3 | 83.9 | 87.6 | 80.2 | 1.499 | 0.7362 | 0.000805 | 13.7994 | 12.1094
111930 | 31.0917 | 1800 | 90 | 24.9 | 40.3 | 199.1 | 40 | 90 | 95.6 | 96.1 | 98.3 | 114.49 | 73.1 | 24.6 | 572.8 | 369.5 | 101.3 | 5.7 | 103 | 0.73599 | 0.8257 | 0.83768 | -0.0006 | 90 | 90.7 | 89.2 | 83.8 | 87.5 | 80.1 | 1.501 | 0.7366 | 0.000804 | 13.7375 | 12.2024
111960 | 31.1 | 1800 | 90 | 24.9 | 40.3 | 199.1 | 40 | 90 | 95.6 | 96.1 | 98.3 | 116.18 | 72.3 | 24.5 | 588.6 | 369.9 | 101.3 | 5.7 | 103 | 0.73636 | 0.8257 | 0.83768 | -0.0006 | 90 | 90.8 | 89.2 | 83.9 | 87.5 | 80.2 | 1.501 | 0.7364 | 0.000805 | 13.7684 | 12.1459
111990 | 31.1083 | 1800 | 90 | 24.9 | 40.2 | 199.1 | 39.9 | 90 | 95.6 | 96.1 | 98.4 | 118.04 | 71.6 | 24.5 | 590.7 | 369.8 | 101.4 | 5.7 | 103.2 | 0.73703 | 0.8257 | 0.83768 | -0.0006 | 90 | 90.7 | 89.3 | 83.9 | 87.7 | 80.3 | 1.499 | 0.7371 | 0.000805 | 13.6603 | 12.0439
112020 | 31.1167 | 1800 | 90 | 24.9 | 40.2 | 199.1 | 39.9 | 90 | 95.6 | 96.1 | 98.3 | 117.13 | 72.9 | 24.5 | 584.1 | 369.6 | 101.3 | 5.7 | 103 | 0.73678 | 0.8257 | 0.83768 | -0.0006 | 90 | 90.7 | 89.3 | 83.9 | 87.6 | 80.2 | 1.496 | 0.7367 | 0.000805 | 13.7221 | 12.0819
112050 | 31.125 | 1800 | 90 | 24.8 | 40.1 | 199.1 | 39.9 | 90 | 95.6 | 96 | 98.3 | 117.2 | 72.9 | 24.5 | 591.2 | 369.7 | 101.4 | 5.7 | 103.1 | 0.73684 | 0.8257 | 0.83768 | -0.0006 | 90 | 90.7 | 89.3 | 83.9 | 87.6 | 80.2 | 1.495 | 0.737 | 0.000806 | 13.6757 | 12.0728
112080 | 31.1333 | 1800 | 90 | 24.8 | 40.1 | 199 | 40 | 90 | 95.6 | 96 | 98.3 | 116.06 | 73.2 | 24.5 | 586.9 | 369.5 | 101.4 | 5.7 | 103 | 0.73629 | 0.8257 | 0.83768 | -0.0006 | 90 | 90.7 | 89.3 | 83.9 | 87.5 | 80.1 | 1.502 | 0.7364 | 0.000805 | 13.7684 | 12.1566
112110 | 31.1417 | 1800 | 90 | 24.9 | 40 | 199.1 | 40 | 90 | 95.6 | 96 | 98.3 | 116.39 | 73.9 | 24.4 | 581.4 | 369.7 | 101.2 | 5.6 | 103 | 0.73636 | 0.8257 | 0.83768 | -0.0006 | 90 | 90.8 | 89.2 | 83.9 | 87.5 | 80.2 | 1.491 | 0.7367 | 0.000805 | 13.7221 | 12.1459
112140 | 31.15 | 1800 | 90 | 25 | 40 | 199 | 40 | 90 | 95.6 | 96.1 | 98.3 | 116.21 | 73.4 | 24.1 | 583 | 370.2 | 101.4 | 5.6 | 103.1 | 0.73654 | 0.8257 | 0.83768 | -0.0006 | 90 | 90.7 | 89.2 | 84.1 | 87.7 | 80.4 | 1.505 | 0.737 | 0.000807 | 13.6758 | 12.1185
112170 | 31.1583 | 1800 | 90 | 25 | 40.1 | 199 | 40.1 | 90 | 95.6 | 96 | 98.4 | 115.77 | 73 | 24.4 | 581.1 | 369.9 | 101.5 | 5.6 | 103.2 | 0.73703 | 0.8257 | 0.83768 | -0.0006 | 90 | 90.7 | 89.2 | 84.1 | 87.8 | 80.4 | 1.503 | 0.7374 | 0.000807 | 13.614 | 12.0439
112200 | 31.1667 | 1800 | 90 | 25 | 40.1 | 199 | 40.1 | 90 | 95.6 | 96 | 98.3 | 114.38 | 73.6 | 24.5 | 566.4 | 370 | 101.4 | 5.7 | 103.1 | 0.73666 | 0.8257 | 0.83768 | -0.0006 | 90 | 90.7 | 89.3 | 84 | 87.7 | 80.3 | 1.502 | 0.7366 | 0.000806 | 13.7375 | 12.1002
112230 | 31.175 | 1800 | 90 | 25 | 40.1 | 198.9 | 40 | 90 | 95.6 | 96.1 | 98.4 | 114.46 | 73.3 | 24.4 | 574.3 | 369.7 | 101.3 | 5.6 | 103.1 | 0.73678 | 0.8257 | 0.83768 | -0.0006 | 90 | 90.7 | 89.2 | 84.1 | 87.8 | 80.4 | 1.496 | 0.7373 | 0.000807 | 13.6295 | 12.082
112260 | 31.1833 | 1800 | 90 | 25 | 40.1 | 198.9 | 40 | 90 | 95.6 | 96 | 98.3 | 115.81 | 73.6 | 24.4 | 587.7 | 369.8 | 101.3 | 5.6 | 103 | 0.73709 | 0.8257 | 0.83768 | -0.0006 | 90 | 90.8 | 89.3 | 84.1 | 87.7 | 80.3 | 1.506 | 0.7365 | 0.000807 | 13.753 | 12.0348
112290 | 31.1917 | 1800 | 90 | 25 | 40.1 | 198.8 | 40 | 90 | 95.6 | 96 | 98.3 | 117.18 | 73.9 | 24.4 | 588 | 369.8 | 101.3 | 5.6 | 103 | 0.73684 | 0.8257 | 0.83768 | -0.0006 | 90 | 90.7 | 89.3 | 83.9 | 87.6 | 80.2 | 1.508 | 0.7367 | 0.000806 | 13.7221 | 12.0728
112320 | 31.2 | 1800 | 90 | 25 | 40 | 198.8 | 40.1 | 90 | 95.6 | 96 | 98.4 | 114.99 | 73.3 | 24.4 | 572.3 | 369.7 | 101.3 | 5.7 | 103.1 | 0.73666 | 0.8257 | 0.83768 | -0.0006 | 90 | 90.8 | 89.3 | 84 | 87.7 | 80.3 | 1.504 | 0.7366 | 0.000806 | 13.7375 | 12.1002
112350 | 31.2083 | 1800 | 90 | 25 | 39.9 | 198.8 | 40 | 90 | 95.6 | 96 | 98.3 | 113.93 | 73.2 | 24.4 | 579.2 | 369.8 | 101.4 | 5.7 | 103 | 0.73666 | 0.8257 | 0.83768 | -0.0006 | 90 | 90.7 | 89.3 | 84 | 87.6 | 80.3 | 1.504 | 0.7365 | 0.000806 | 13.753 | 12.1002
112380 | 31.2167 | 1801 | 90 | 25 | 39.9 | 198.8 | 40.1 | 90 | 95.6 | 96 | 98.4 | 113.27 | 74 | 24.4 | 576.1 | 370 | 101.3 | 5.7 | 103 | 0.73715 | 0.8257 | 0.83768 | -0.0006 | 90 | 90.7 | 89.2 | 84 | 87.7 | 80.4 | 1.506 | 0.7374 | 0.000806 | 13.614 | 12.0256
112410 | 31.225 | 1800 | 90 | 25.1 | 39.8 | 198.8 | 40.1 | 90 | 95.6 | 96 | 98.4 | 116.05 | 72.6 | 24.3 | 576.6 | 369.8 | 101.4 | 5.7 | 103 | 0.73666 | 0.8257 | 0.83768 | -0.0006 | 90 | 90.8 | 89.3 | 84.1 | 87.8 | 80.5 | 1.504 | 0.7363 | 0.000807 | 13.784 | 12.1002
112440 | 31.2333 | 1800 | 90 | 25.1 | 39.8 | 198.9 | 40.1 | 90 | 95.6 | 96 | 98.4 | 116.7 | 72.4 | 24.3 | 586.7 | 369.9 | 101.3 | 5.7 | 103.1 | 0.73642 | 0.8257 | 0.83768 | -0.0006 | 90 | 90.7 | 89.2 | 84 | 87.7 | 80.4 | 1.501 | 0.737 | 0.000806 | 13.6757 | 12.1368
112470 | 31.2417 | 1800 | 89.9 | 25.1 | 39.8 | 198.9 | 40.1 | 90 | 95.6 | 96 | 98.3 | 116.08 | 72.5 | 24.3 | 586.2 | 370.1 | 101.2 | 5.7 | 103.2 | 0.73672 | 0.8257 | 0.83768 | -0.0006 | 90 | 90.8 | 89.3 | 84.1 | 87.7 | 80.3 | 1.506 | 0.7361 | 0.000807 | 13.8149 | 12.0911
112500 | 31.25 | 1800 | 90 | 25.1 | 39.8 | 198.9 | 40 | 90 | 95.6 | 96 | 98.3 | 116.39 | 68.8 | 24.4 | 581.8 | 370 | 101.4 | 5.7 | 103.2 | 0.73672 | 0.8257 | 0.83768 | -0.0006 | 90 | 90.7 | 89.3 | 84.1 | 87.7 | 80.3 | 1.505 | 0.7367 | 0.000806 | 13.7221 | 12.0911
112530 | 31.2583 | 1800 | 90 | 25.1 | 39.8 | 198.9 | 40 | 90 | 95.6 | 96 | 98.3 | 115.86 | 69.3 | 24.3 | 590.2 | 370.1 | 101.4 | 5.6 | 103.3 | 0.73672 | 0.8257 | 0.83768 | -0.0006 | 90 | 90.8 | 89.3 | 84.1 | 87.8 | 80.4 | 1.505 | 0.7361 | 0.000807 | 13.8149 | 12.0911
112560 | 31.2667 | 1800 | 90 | 25.1 | 39.7 | 198.9 | 40 | 90 | 95.6 | 96 | 98.3 | 116.38 | 72.7 | 24.5 | 588.9 | 369.6 | 101.3 | 5.6 | 102.9 | 0.73721 | 0.8257 | 0.83768 | -0.0006 | 90 | 90.7 | 89.2 | 83.9 | 87.6 | 80.2 | 1.502 | 0.7377 | 0.000805 | 13.5677 | 12.0165
112590 | 31.275 | 1800 | 90 | 25 | 39.7 | 198.9 | 40.1 | 90 | 95.6 | 96 | 98.4 | 115.91 | 71.8 | 24.3 | 584.5 | 370.1 | 101.3 | 5.7 | 103.1 | 0.73691 | 0.8257 | 0.83768 | -0.0006 | 90 | 90.7 | 89.2 | 84 | 87.7 | 80.3 | 1.498 | 0.7375 | 0.000806 | 13.5986 | 12.0622
112620 | 31.2833 | 1800 | 90 | 25.1 | 39.7 | 198.9 | 40.1 | 90 | 95.6 | 96 | 98.4 | 117.11 | 71.7 | 24.3 | 580 | 369.9 | 101.3 | 5.7 | 103.1 | 0.7366 | 0.8257 | 0.83768 | -0.0006 | 90 | 90.7 | 89.2 | 84.1 | 87.8 | 80.4 | 1.494 | 0.7368 | 0.000807 | 13.7067 | 12.1094
112650 | 31.2917 | 1800 | 90 | 25.1 | 39.7 | 198.9 | 40.3 | 90 | 95.6 | 96 | 98.3 | 115.27 | 70.9 | 24.3 | 565.8 | 369.8 | 101.4 | 5.7 | 103 | 0.73758 | 0.8257 | 0.83768 | -0.0006 | 89.9 | 90.7 | 89.2 | 84 | 87.6 | 80.2 | 1.504 | 0.7385 | 0.000806 | 13.4446 | 11.9694
112680 | 31.3 | 1800 | 90 | 25.1 | 39.7 | 198.9 | 40 | 90 | 95.6 | 96 | 98.3 | 115.6 | 69.9 | 24.3 | 586.5 | 369.8 | 101.4 | 5.7 | 103 | 0.73691 | 0.8257 | 0.83768 | -0.0006 | 90 | 90.8 | 89.3 | 84 | 87.7 | 80.3 | 1.502 | 0.7364 | 0.000806 | 13.7685 | 12.0622
112710 | 31.3083 | 1799 | 90 | 25 | 39.7 | 198.9 | 40.1 | 90 | 95.6 | 96 | 98.4 | 114.32 | 71.1 | 24.4 | 575.6 | 369.6 | 101.3 | 5.7 | 103 | 0.73599 | 0.8257 | 0.83768 | -0.0006 | 90 | 90.8 | 89.2 | 84 | 87.7 | 80.3 | 1.501 | 0.736 | 0.000806 | 13.8304 | 12.2024
112740 | 31.3167 | 1800 | 90 | 25.1 | 39.7 | 199 | 40.1 | 90 | 95.6 | 96 | 98.3 | 114.95 | 72.6 | 24.3 | 591.2 | 369.6 | 101.2 | 5.7 | 102.8 | 0.73642 | 0.8257 | 0.83768 | -0.0006 | 90.1 | 90.8 | 89.3 | 83.9 | 87.5 | 80.2 | 1.496 | 0.7357 | 0.000804 | 13.8768 | 12.1276
112770 | 31.325 | 1800 | 90 | 25.1 | 39.7 | 199 | 40.2 | 90 | 95.6 | 96 | 98.4 | 114.85 | 74.2 | 24.3 | 581.2 | 369.3 | 101.3 | 5.7 | 102.9 | 0.73746 | 0.8257 | 0.83768 | -0.0006 | 90 | 90.8 | 89.2 | 83.9 | 87.6 | 80.3 | 1.491 | 0.7376 | 0.000805 | 13.5832 | 11.9785
112800 | 31.3333 | 1801 | 90 | 25 | 39.7 | 199 | 40 | 90 | 95.6 | 96 | 98.3 | 116.11 | 74.9 | 24.4 | 584.9 | 369.7 | 101.4 | 5.7 | 102.8 | 0.73727 | 0.8257 | 0.83768 | -0.0006 | 90 | 90.7 | 89.3 | 83.9 | 87.5 | 80.2 | 1.502 | 0.7372 | 0.000805 | 13.6449 | 12.0074
112830 | 31.3417 | 1800 | 90 | 25 | 39.7 | 198.9 | 39.9 | 90 | 95.6 | 96 | 98.4 | 116.27 | 73.4 | 24.4 | 586.7 | 369.7 | 101.5 | 5.6 | 102.9 | 0.73636 | 0.8257 | 0.83768 | -0.0006 | 90 | 90.8 | 89.2 | 84 | 87.8 | 80.3 | 1.502 | 0.7363 | 0.000806 | 13.7839 | 12.1459
112860 | 31.35 | 1800 | 90 | 25.1 | 39.7 | 198.9 | 40 | 90 | 95.6 | 96 | 98.3 | 115.88 | 74.7 | 24.3 | 591.3 | 369.7 | 101.4 | 5.6 | 103 | 0.73605 | 0.8257 | 0.83768 | -0.0006 | 90 | 90.7 | 89.2 | 83.9 | 87.6 | 80.2 | 1.495 | 0.7363 | 0.000805 | 13.7839 | 12.1932
112890 | 31.3583 | 1800 | 90 | 25.1 | 39.7 | 198.8 | 40 | 90 | 95.6 | 96 | 98.3 | 115.53 | 71.3 | 24.1 | 577.7 | 369.9 | 101.3 | 5.6 | 103 | 0.73691 | 0.8257 | 0.83768 | -0.0006 | 90 | 90.8 | 89.3 | 84 | 87.7 | 80.3 | 1.499 | 0.7368 | 0.000806 | 13.7066 | 12.0622
112920 | 31.3667 | 1800 | 90 | 25.1 | 39.7 | 198.7 | 40.1 | 90 | 95.6 | 96 | 98.4 | 115.2 | 74 | 24.3 | 576 | 369.7 | 101.4 | 5.6 | 102.9 | 0.73654 | 0.8257 | 0.83768 | -0.0006 | 90 | 90.8 | 89.3 | 84 | 87.8 | 80.4 | 1.503 | 0.7361 | 0.000806 | 13.8149 | 12.1185
112950 | 31.375 | 1800 | 90 | 25 | 39.7 | 198.7 | 40 | 90 | 95.6 | 96 | 98.4 | 116.15 | 73.1 | 24.3 | 590.6 | 369.4 | 101.5 | 5.6 | 102.7 | 0.7374 | 0.8257 | 0.83768 | -0.0006 | 90 | 90.7 | 89.3 | 84 | 87.7 | 80.3 | 1.5 | 0.7375 | 0.000806 | 13.5986 | 11.9876
112980 | 31.3833 | 1800 | 90 | 25.1 | 39.7 | 198.7 | 40.1 | 90 | 95.6 | 96 | 98.4 | 115.94 | 71.4 | 24 | 572.7 | 369.8 | 101.3 | 5.6 | 102.7 | 0.73709 | 0.8257 | 0.83768 | -0.0006 | 90 | 90.7 | 89.3 | 84 | 87.6 | 80.3 | 1.502 | 0.7374 | 0.000806 | 13.614 | 12.0348
113010 | 31.3917 | 1800 | 90 | 25 | 39.7 | 198.7 | 40.1 | 90 | 95.6 | 96 | 98.4 | 114.73 | 71.8 | 24.1 | 571.2 | 369.5 | 101.2 | 5.6 | 102.8 | 0.73764 | 0.8257 | 0.83768 | -0.0006 | 89.9 | 90.7 | 89.2 | 83.9 | 87.6 | 80.2 | 1.5 | 0.7387 | 0.000805 | 13.4138 | 11.9602
113040 | 31.4 | 1800 | 90 | 25 | 39.7 | 198.7 | 40 | 90 | 95.6 | 96 | 98.4 | 115.77 | 73.4 | 24 | 577.9 | 369.6 | 101.3 | 5.6 | 102.9 | 0.7366 | 0.8257 | 0.83768 | -0.0006 | 90 | 90.7 | 89.3 | 84 | 87.7 | 80.3 | 1.499 | 0.7366 | 0.000806 | 13.7375 | 12.1094
113070 | 31.4083 | 1800 | 90 | 25 | 39.7 | 198.7 | 39.9 | 90 | 95.6 | 96 | 98.4 | 116.24 | 73.3 | 24.1 | 591.1 | 369.6 | 101.1 | 5.6 | 102.8 | 0.73666 | 0.8257 | 0.83768 | -0.0006 | 89.9 | 90.7 | 89.1 | 83.9 | 87.6 | 80.3 | 1.498 | 0.7378 | 0.000805 | 13.5523 | 12.1094
113100 | 31.4167 | 1800 | 90 | 25 | 39.7 | 198.7 | 39.9 | 90 | 95.6 | 96 | 98.4 | 116.55 | 73.1 | 24.2 | 587 | 369.6 | 101.3 | 5.6 | 103 | 0.7374 | 0.8257 | 0.83768 | -0.0006 | 90 | 90.7 | 89.3 | 84 | 87.6 | 80.2 | 1.502 | 0.7377 | 0.000806 | 13.5678 | 11.9876
113130 | 31.425 | 1800 | 90 | 24.9 | 39.7 | 198.6 | 39.9 | 90 | 95.6 | 96 | 98.4 | 117.15 | 73.3 | 24.2 | 591.9 | 369.6 | 101.5 | 5.6 | 102.9 | 0.73715 | 0.8257 | 0.83768 | -0.0006 | 90 | 90.7 | 89.2 | 84 | 87.7 | 80.3 | 1.502 | 0.7377 | 0.000806 | 13.5678 | 12.0256
113160 | 31.4333 | 1800 | 90 | 24.9 | 39.7 | 198.6 | 39.9 | 90 | 95.6 | 96 | 98.4 | 116.19 | 73.4 | 24.3 | 591.2 | 369 | 101.3 | 5.6 | 102.8 | 0.73654 | 0.8257 | 0.83768 | -0.0006 | 90 | 90.7 | 89.2 | 83.9 | 87.6 | 80.2 | 1.492 | 0.7371 | 0.000805 | 13.6603 | 12.1185
113190 | 31.4417 | 1800 | 90 | 24.8 | 39.7 | 198.6 | 39.9 | 90 | 95.6 | 96 | 98.3 | 115.96 | 72.7 | 24.3 | 577 | 369.6 | 101.5 | 5.6 | 102.9 | 0.73733 | 0.8257 | 0.83768 | -0.0006 | 90 | 90.7 | 89.2 | 84.1 | 87.7 | 80.3 | 1.496 | 0.7378 | 0.000807 | 13.5524 | 11.9983
113220 | 31.45 | 1800 | 90 | 24.8 | 39.7 | 198.6 | 40 | 90 | 95.6 | 96 | 98.4 | 115.27 | 73.7 | 24.2 | 572.2 | 369.8 | 101.4 | 5.6 | 102.8 | 0.73715 | 0.8257 | 0.83768 | -0.0006 | 90 | 90.7 | 89.2 | 84 | 87.7 | 80.3 | 1.502 | 0.7377 | 0.000806 | 13.5678 | 12.0256
113250 | 31.4583 | 1800 | 90 | 24.8 | 39.7 | 198.6 | 40 | 90 | 95.6 | 96 | 98.4 | 115.54 | 73.9 | 24.2 | 573.2 | 369.9 | 101.4 | 5.6 | 102.9 | 0.73709 | 0.8257 | 0.83768 | -0.0006 | 90 | 90.7 | 89.2 | 84.1 | 87.8 | 80.4 | 1.508 | 0.7375 | 0.000807 | 13.5986 | 12.0348
113280 | 31.4667 | 1800 | 90 | 24.8 | 39.7 | 198.7 | 40 | 90 | 95.6 | 96 | 98.3 | 116.68 | 72.5 | 24.2 | 592.4 | 369.8 | 101.4 | 5.6 | 102.8 | 0.73746 | 0.8257 | 0.83768 | -0.0006 | 90 | 90.7 | 89.2 | 84 | 87.7 | 80.3 | 1.502 | 0.7378 | 0.000807 | 13.5524 | 11.9785
113310 | 31.475 | 1801 | 90 | 24.8 | 39.7 | 198.7 | 39.9 | 90 | 95.6 | 96 | 98.4 | 116.02 | 74.1 | 24.3 | 590.2 | 369.4 | 101.3 | 5.6 | 102.8 | 0.73691 | 0.8257 | 0.83768 | -0.0006 | 89.9 | 90.7 | 89.2 | 84 | 87.7 | 80.3 | 1.501 | 0.7376 | 0.000806 | 13.5832 | 12.0713
113340 | 31.4833 | 1800 | 90 | 24.8 | 39.7 | 198.6 | 39.9 | 90 | 95.6 | 96 | 98.4 | 115.52 | 72.6 | 24 | 578.1 | 369.5 | 101.3 | 5.6 | 102.9 | 0.73654 | 0.8257 | 0.83768 | -0.0006 | 90 | 90.7 | 89.3 | 84 | 87.7 | 80.3 | 1.502 | 0.7367 | 0.000806 | 13.7221 | 12.1185
113370 | 31.4917 | 1800 | 90 | 24.8 | 39.7 | 198.7 | 39.9 | 90 | 95.6 | 96 | 98.3 | 117.02 | 74.5 | 24.2 | 589.3 | 369.5 | 101.3 | 5.6 | 102.8 | 0.73721 | 0.8257 | 0.83768 | -0.0006 | 90 | 90.7 | 89.2 | 84 | 87.6 | 80.2 | 1.498 | 0.7379 | 0.000806 | 13.5369 | 12.0165
113400 | 31.5 | 1800 | 90 | 24.9 | 39.7 | 198.7 | 39.8 | 90 | 95.6 | 96 | 98.4 | 117.18 | 72.5 | 24.2 | 588.2 | 369.7 | 101.4 | 5.6 | 103.1 | 0.73691 | 0.8257 | 0.83768 | -0.0006 | 90 | 90.7 | 89.3 | 84.1 | 87.8 | 80.4 | 1.501 | 0.7366 | 0.000807 | 13.7376 | 12.0622
113430 | 31.5083 | 1800 | 90 | 24.9 | 39.7 | 198.7 | 39.8 | 90 | 95.6 | 96 | 98.3 | 115.24 | 70.4 | 24.2 | 582.9 | 369.7 | 101.5 | 5.6 | 103.1 | 0.73636 | 0.8257 | 0.83768 | -0.0006 | 90 | 90.7 | 89.3 | 84.1 | 87.7 | 80.3 | 1.501 | 0.7368 | 0.000806 | 13.7066 | 12.1459
113460 | 31.5167 | 1800 | 90 | 24.9 | 39.7 | 198.6 | 39.9 | 90 | 95.6 | 96 | 98.3 | 114.44 | 58 | 24.2 | 576.3 | 370 | 101.2 | 5.6 | 103 | 0.73648 | 0.8257 | 0.83768 | -0.0006 | 89.9 | 90.7 | 89.1 | 84.1 | 87.8 | 80.3 | 1.499 | 0.7376 | 0.000807 | 13.5832 | 12.1368
113490 | 31.525 | 1800 | 90 | 25 | 39.7 | 198.6 | 39.9 | 90 | 95.6 | 96 | 98.3 | 114.97 | 62.7 | 24.2 | 582.1 | 369.9 | 101.5 | 5.6 | 103 | 0.73727 | 0.8257 | 0.83768 | -0.0006 | 90 | 90.7 | 89.2 | 84.1 | 87.8 | 80.4 | 1.498 | 0.7378 | 0.000807 | 13.5524 | 12.0074
113520 | 31.5333 | 1800 | 90 | 25 | 39.7 | 198.5 | 40 | 90 | 95.6 | 96 | 98.4 | 117.02 | 64.8 | 24.1 | 589.3 | 369.7 | 101.2 | 5.6 | 103 | 0.73721 | 0.8257 | 0.83768 | -0.0006 | 90 | 90.7 | 89.2 | 84.1 | 87.8 | 80.5 | 1.502 | 0.7379 | 0.000807 | 13.537 | 12.0165
113550 | 31.5417 | 1800 | 90 | 25 | 39.7 | 198.5 | 39.9 | 90 | 95.6 | 96 | 98.4 | 117.01 | 60.6 | 24.1 | 590.6 | 369.7 | 101.3 | 5.6 | 103 | 0.73703 | 0.8257 | 0.83768 | -0.0006 | 90 | 90.7 | 89.2 | 84.1 | 87.8 | 80.4 | 1.5 | 0.7371 | 0.000807 | 13.6603 | 12.0439
113580 | 31.55 | 1800 | 90 | 25 | 39.7 | 198.5 | 39.9 | 90 | 95.6 | 96 | 98.4 | 116.19 | 64.4 | 24.2 | 591.1 | 369.7 | 101.5 | 5.6 | 102.9 | 0.73715 | 0.8257 | 0.83768 | -0.0006 | 90 | 90.7 | 89.2 | 84.1 | 87.8 | 80.4 | 1.502 | 0.7376 | 0.000807 | 13.5832 | 12.0256
113610 | 31.5583 | 1800 | 90 | 25 | 39.7 | 198.4 | 39.9 | 90 | 95.6 | 96 | 98.4 | 115.56 | 66.8 | 24.2 | 590.2 | 369.6 | 101.3 | 5.6 | 102.9 | 0.7377 | 0.8257 | 0.83768 | -0.0006 | 90 | 90.7 | 89.3 | 84 | 87.7 | 80.3 | 1.506 | 0.7377 | 0.000806 | 13.5678 | 11.942
113640 | 31.5667 | 1800 | 90 | 25 | 39.7 | 198.5 | 40 | 90 | 95.6 | 96 | 98.4 | 115.06 | 65.4 | 24.3 | 591 | 369.2 | 101.4 | 5.6 | 102.8 | 0.73758 | 0.8257 | 0.83768 | -0.0006 | 90 | 90.8 | 89.3 | 84 | 87.7 | 80.3 | 1.496 | 0.7374 | 0.000806 | 13.614 | 11.9602
113670 | 31.575 | 1800 | 90 | 25 | 39.7 | 198.5 | 40 | 90 | 95.6 | 96 | 98.4 | 115.28 | 60.2 | 24.2 | 590.5 | 369.3 | 101.3 | 5.6 | 102.9 | 0.73697 | 0.8257 | 0.83768 | -0.0006 | 90 | 90.7 | 89.2 | 84 | 87.7 | 80.3 | 1.493 | 0.7376 | 0.000806 | 13.5832 | 12.053
113700 | 31.5833 | 1800 | 90 | 25.1 | 39.8 | 198.5 | 39.9 | 90 | 95.6 | 96 | 98.4 | 116.19 | 61.9 | 24.2 | 582 | 369.6 | 101.3 | 5.6 | 102.8 | 0.73727 | 0.8257 | 0.83768 | -0.0006 | 90 | 90.8 | 89.3 | 83.9 | 87.6 | 80.3 | 1.502 | 0.7369 | 0.000806 | 13.6912 | 12.0074
113730 | 31.5917 | 1800 | 90 | 25.1 | 39.8 | 198.5 | 39.9 | 90 | 95.6 | 96 | 98.5 | 115.26 | 61.8 | 24.1 | 575.7 | 369.8 | 101.4 | 5.6 | 103 | 0.73697 | 0.8257 | 0.83768 | -0.0006 | 90 | 90.7 | 89.2 | 84.1 | 87.9 | 80.5 | 1.504 | 0.7376 | 0.000808 | 13.5832 | 12.0531
113760 | 31.6 | 1800 | 90 | 25.1 | 39.9 | 198.6 | 40.1 | 90 | 95.6 | 96 | 98.4 | 114.88 | 65.9 | 24.2 | 567 | 369.5 | 101.1 | 5.6 | 102.9 | 0.73764 | 0.8257 | 0.83768 | -0.0006 | 90 | 90.8 | 89.3 | 84.1 | 87.8 | 80.4 | 1.505 | 0.7373 | 0.000806 | 13.6294 | 11.9511
113790 | 31.6083 | 1800 | 90 | 25.1 | 40 | 198.6 | 40 | 90 | 95.6 | 96 | 98.4 | 116.2 | 68.4 | 24.1 | 586.1 | 369.8 | 101.4 | 5.6 | 103 | 0.73715 | 0.8257 | 0.83768 | -0.0006 | 90 | 90.7 | 89.3 | 84.1 | 87.8 | 80.4 | 1.496 | 0.7371 | 0.000807 | 13.6603 | 12.0256
113820 | 31.6167 | 1800 | 90 | 25.1 | 40 | 198.7 | 40 | 90 | 95.6 | 96 | 98.4 | 115.47 | 67.8 | 24 | 586.9 | 370.1 | 101.3 | 5.6 | 102.8 | 0.73654 | 0.8257 | 0.83768 | -0.0006 | 90 | 90.7 | 89.2 | 84.1 | 87.8 | 80.4 | 1.497 | 0.7368 | 0.000807 | 13.7067 | 12.1185
113850 | 31.625 | 1800 | 90 | 25.1 | 40.1 | 198.7 | 40 | 90 | 95.6 | 96 | 98.4 | 115.48 | 69.1 | 24 | 590.2 | 369.5 | 101.4 | 5.6 | 102.8 | 0.73721 | 0.8257 | 0.83768 | -0.0006 | 90.1 | 90.8 | 89.3 | 83.9 | 87.7 | 80.3 | 1.504 | 0.7365 | 0.000805 | 13.753 | 12.0074
113880 | 31.6333 | 1799 | 90 | 25.1 | 40.1 | 198.8 | 40 | 90 | 95.6 | 96 | 98.4 | 114.4 | 70.3 | 24 | 584 | 369.6 | 101.2 | 5.6 | 102.8 | 0.73623 | 0.8257 | 0.83768 | -0.0006 | 90 | 90.8 | 89.2 | 84 | 87.7 | 80.3 | 1.501 | 0.7362 | 0.000806 | 13.7994 | 12.1658
113910 | 31.6417 | 1800 | 90 | 25 | 40.1 | 198.7 | 40.1 | 90 | 95.6 | 96 | 98.4 | 115.24 | 71.1 | 24 | 577.6 | 369.6 | 101.4 | 5.6 | 102.8 | 0.73715 | 0.8257 | 0.83768 | -0.0006 | 90.1 | 90.8 | 89.3 | 83.9 | 87.7 | 80.3 | 1.503 | 0.7364 | 0.000805 | 13.7684 | 12.0165
113940 | 31.65 | 1799 | 90 | 25 | 40.1 | 198.7 | 40 | 90 | 95.6 | 96 | 98.4 | 116.77 | 70.4 | 24.2 | 578.6 | 369.5 | 101.3 | 5.6 | 102.8 | 0.73703 | 0.8257 | 0.83768 | -0.0006 | 90 | 90.8 | 89.2 | 84 | 87.7 | 80.3 | 1.486 | 0.7367 | 0.000806 | 13.7221 | 12.0439
113970 | 31.6583 | 1800 | 90 | 25 | 40.1 | 198.7 | 39.9 | 90 | 95.6 | 96 | 98.4 | 118.35 | 69.8 | 24.2 | 589.6 | 369.6 | 101.4 | 5.6 | 102.8 | 0.7374 | 0.8257 | 0.83768 | -0.0006 | 90 | 90.8 | 89.3 | 84.1 | 87.7 | 80.3 | 1.503 | 0.7369 | 0.000806 | 13.6912 | 11.9876
114000 | 31.6667 | 1800 | 90 | 25.1 | 40.1 | 198.7 | 40 | 90 | 95.6 | 96 | 98.4 | 114.79 | 69 | 24.1 | 575.4 | 369.8 | 101.3 | 5.6 | 103 | 0.73721 | 0.8257 | 0.83768 | -0.0006 | 90 | 90.8 | 89.3 | 84.1 | 87.8 | 80.4 | 1.502 | 0.7371 | 0.000807 | 13.6603 | 12.0165
114030 | 31.675 | 1800 | 90 | 25.1 | 40.1 | 198.7 | 40 | 90 | 95.5 | 96 | 98.4 | 115.64 | 68.6 | 24.1 | 579.5 | 370 | 101.3 | 5.6 | 103 | 0.73691 | 0.8257 | 0.83768 | -0.0006 | 90 | 90.7 | 89.2 | 84.1 | 87.8 | 80.4 | 1.503 | 0.7374 | 0.000807 | 13.614 | 12.0622
114060 | 31.6833 | 1800 | 90 | 25.1 | 40.1 | 198.7 | 40.1 | 90 | 95.6 | 96 | 98.4 | 115.1 | 70.1 | 24.1 | 574.2 | 369.7 | 101.3 | 5.6 | 102.8 | 0.73642 | 0.8257 | 0.83768 | -0.0006 | 90 | 90.7 | 89.2 | 84.1 | 87.8 | 80.4 | 1.5 | 0.7367 | 0.000807 | 13.7221 | 12.1368
114090 | 31.6917 | 1800 | 90 | 25.1 | 40.1 | 198.7 | 40 | 90 | 95.6 | 96 | 98.4 | 116.06 | 69.7 | 23.9 | 585.7 | 369.4 | 101.2 | 5.6 | 102.8 | 0.73752 | 0.8257 | 0.83768 | -0.0006 | 90 | 90.7 | 89.2 | 84 | 87.6 | 80.3 | 1.502 | 0.738 | 0.000806 | 13.5215 | 11.9694
114120 | 31.7 | 1799 | 90 | 25.1 | 40.1 | 198.8 | 40 | 90 | 95.6 | 96 | 98.4 | 116.24 | 68.1 | 24.2 | 583.1 | 369.5 | 101.3 | 5.6 | 102.8 | 0.73727 | 0.8257 | 0.83768 | -0.0006 | 90.1 | 90.8 | 89.3 | 84 | 87.7 | 80.3 | 1.5 | 0.7366 | 0.000806 | 13.7375 | 11.9983
114150 | 31.7083 | 1800 | 90 | 25 | 40.1 | 198.7 | 40.1 | 90 | 95.6 | 96 | 98.4 | 115.78 | 71.2 | 24.1 | 575 | 369.8 | 101.4 | 5.6 | 103 | 0.7374 | 0.8257 | 0.83768 | -0.0006 | 90 | 90.7 | 89.3 | 84 | 87.7 | 80.3 | 1.502 | 0.7373 | 0.000806 | 13.6294 | 11.9876
114180 | 31.7167 | 1800 | 90 | 25 | 40.2 | 198.8 | 40.1 | 90 | 95.6 | 96 | 98.4 | 115.82 | 70 | 24.2 | 583.2 | 369.8 | 101.4 | 5.6 | 103 | 0.73703 | 0.8257 | 0.83768 | -0.0006 | 90 | 90.8 | 89.3 | 84 | 87.7 | 80.3 | 1.501 | 0.7365 | 0.000806 | 13.753 | 12.0439
114210 | 31.725 | 1800 | 90 | 25 | 40.2 | 198.7 | 40.1 | 90 | 95.6 | 96 | 98.4 | 114.82 | 69.9 | 24.2 | 586.1 | 369.5 | 101.3 | 5.6 | 103 | 0.73678 | 0.8257 | 0.83768 | -0.0006 | 90 | 90.8 | 89.2 | 84.1 | 87.8 | 80.4 | 1.499 | 0.7367 | 0.000807 | 13.7221 | 12.082
114240 | 31.7333 | 1800 | 90 | 24.9 | 40.2 | 198.7 | 40 | 90 | 95.6 | 96 | 98.4 | 114.26 | 69.8 | 24.2 | 584.5 | 369.5 | 101.4 | 5.6 | 102.8 | 0.73684 | 0.8257 | 0.83768 | -0.0006 | 90 | 90.8 | 89.3 | 84 | 87.7 | 80.3 | 1.497 | 0.7363 | 0.000805 | 13.7839 | 12.0728
114270 | 31.7417 | 1800 | 90 | 24.9 | 40.1 | 198.7 | 40 | 90 | 95.6 | 96 | 98.5 | 115.67 | 70.7 | 24.2 | 589.5 | 369.6 | 101.3 | 5.6 | 102.9 | 0.73727 | 0.8257 | 0.83768 | -0.0006 | 90 | 90.7 | 89.3 | 84.1 | 87.9 | 80.5 | 1.503 | 0.7373 | 0.000807 | 13.6295 | 12.0074
114300 | 31.75 | 1800 | 90 | 24.9 | 40.1 | 198.7 | 40 | 90 | 95.6 | 96 | 98.4 | 116.58 | 71.7 | 24.3 | 584.9 | 369.9 | 101.3 | 5.6 | 102.9 | 0.73691 | 0.8257 | 0.83768 | -0.0006 | 89.9 | 90.7 | 89.2 | 84.1 | 87.7 | 80.3 | 1.503 | 0.7376 | 0.000807 | 13.5832 | 12.0713
114330 | 31.7583 | 1800 | 90 | 24.9 | 40.1 | 198.7 | 40 | 90 | 95.5 | 96 | 98.4 | 117.4 | 71 | 24.2 | 589.9 | 370 | 101.2 | 5.6 | 102.9 | 0.73666 | 0.8257 | 0.83768 | -0.0006 | 90 | 90.8 | 89.2 | 84 | 87.7 | 80.4 | 1.499 | 0.7367 | 0.000806 | 13.7221 | 12.1002
114360 | 31.7667 | 1800 | 90 | 24.8 | 40.1 | 198.8 | 40 | 90 | 95.6 | 96 | 98.4 | 116.23 | 70.3 | 24.2 | 586.9 | 369.9 | 101.4 | 5.6 | 102.9 | 0.73733 | 0.8257 | 0.83768 | -0.0006 | 90 | 90.8 | 89.2 | 84 | 87.7 | 80.3 | 1.501 | 0.7377 | 0.000806 | 13.5678 | 11.9983
114390 | 31.775 | 1800 | 90 | 24.8 | 40.1 | 198.8 | 40 | 90 | 95.5 | 96 | 98.4 | 117.88 | 71.8 | 23.9 | 592.1 | 369.7 | 101.1 | 5.6 | 102.9 | 0.73678 | 0.8257 | 0.83768 | -0.0006 | 90 | 90.8 | 89.2 | 84 | 87.7 | 80.3 | 1.501 | 0.7368 | 0.000806 | 13.7066 | 12.0819
114420 | 31.7833 | 1800 | 90 | 24.8 | 40.1 | 198.8 | 40 | 90 | 95.6 | 96 | 98.4 | 115.96 | 72.5 | 23.9 | 590.7 | 370 | 101.1 | 5.6 | 103 | 0.73642 | 0.8257 | 0.83768 | -0.0006 | 90 | 90.8 | 89.3 | 84.1 | 87.8 | 80.4 | 1.502 | 0.7358 | 0.000806 | 13.8613 | 12.1368
114450 | 31.7917 | 1800 | 90 | 24.8 | 40.1 | 198.8 | 40.1 | 90 | 95.6 | 96 | 98.4 | 114.86 | 71.6 | 24 | 579 | 369.7 | 101.3 | 5.6 | 102.8 | 0.73746 | 0.8257 | 0.83768 | -0.0006 | 90 | 90.7 | 89.3 | 84 | 87.7 | 80.3 | 1.504 | 0.7374 | 0.000806 | 13.614 | 11.9785
114480 | 31.8 | 1799 | 90 | 24.8 | 40.1 | 198.8 | 40 | 90 | 95.6 | 96 | 98.4 | 115.4 | 73 | 24.2 | 579.2 | 369.5 | 101.4 | 5.6 | 102.8 | 0.73733 | 0.8257 | 0.83768 | -0.0006 | 90 | 90.7 | 89.3 | 84 | 87.7 | 80.3 | 1.496 | 0.7372 | 0.000806 | 13.6449 | 11.9983
114510 | 31.8083 | 1801 | 90 | 24.9 | 40.2 | 198.9 | 40 | 90 | 95.6 | 96 | 98.4 | 117.02 | 72 | 24.2 | 586.5 | 369.5 | 101.1 | 5.6 | 102.9 | 0.73709 | 0.8257 | 0.83768 | -0.0006 | 90 | 90.7 | 89.2 | 83.9 | 87.6 | 80.2 | 1.499 | 0.7375 | 0.000805 | 13.5986 | 12.0347
114540 | 31.8167 | 1800 | 90 | 24.9 | 40.1 | 198.8 | 40 | 90 | 95.6 | 96 | 98.4 | 116.43 | 70.9 | 24.2 | 576.1 | 369.7 | 101.5 | 5.6 | 103 | 0.73733 | 0.8257 | 0.83768 | -0.0006 | 90 | 90.8 | 89.3 | 83.9 | 87.7 | 80.2 | 1.5 | 0.7369 | 0.000805 | 13.6912 | 11.9982
114570 | 31.825 | 1800 | 90 | 24.9 | 40.1 | 198.8 | 40 | 90 | 95.6 | 96 | 98.4 | 116.12 | 71.4 | 24.2 | 585.9 | 369.8 | 101.5 | 5.6 | 102.9 | 0.73684 | 0.8257 | 0.83768 | -0.0006 | 89.9 | 90.7 | 89.1 | 84 | 87.7 | 80.3 | 1.505 | 0.7379 | 0.000806 | 13.5369 | 12.0819
114600 | 31.8333 | 1800 | 90 | 24.9 | 40.1 | 198.8 | 40 | 90 | 95.6 | 96 | 98.4 | 115.2 | 71.1 | 24.2 | 588.9 | 369.7 | 101.3 | 5.6 | 102.8 | 0.73678 | 0.8257 | 0.83768 | -0.0006 | 90 | 90.8 | 89.3 | 84 | 87.6 | 80.3 | 1.493 | 0.7365 | 0.000806 | 13.753 | 12.0819
114630 | 31.8417 | 1800 | 90 | 24.9 | 40.1 | 198.9 | 40.1 | 90 | 95.6 | 96 | 98.4 | 115.7 | 70 | 24.3 | 584.5 | 369.8 | 101.2 | 5.6 | 102.8 | 0.73611 | 0.8257 | 0.83768 | -0.0006 | 90 | 90.7 | 89.2 | 84 | 87.7 | 80.3 | 1.5 | 0.7364 | 0.000806 | 13.7685 | 12.1841
114660 | 31.85 | 1800 | 90 | 24.9 | 40.1 | 198.9 | 40 | 90 | 95.6 | 96 | 98.4 | 115.58 | 70.7 | 24.3 | 580.7 | 369.5 | 101.2 | 5.6 | 102.8 | 0.73715 | 0.8257 | 0.83768 | -0.0006 | 90 | 90.8 | 89.2 | 83.9 | 87.6 | 80.2 | 1.498 | 0.7371 | 0.000805 | 13.6603 | 12.0256
114690 | 31.8583 | 1800 | 90 | 24.9 | 40.1 | 198.9 | 40.1 | 90 | 95.6 | 96 | 98.4 | 116.38 | 71.5 | 24.2 | 590.6 | 369.6 | 101.2 | 5.6 | 102.8 | 0.73684 | 0.8257 | 0.83768 | -0.0006 | 90.1 | 90.8 | 89.3 | 84 | 87.7 | 80.3 | 1.498 | 0.7361 | 0.000805 | 13.8149 | 12.0637
114720 | 31.8667 | 1800 | 90 | 25 | 40.2 | 198.8 | 40.1 | 90 | 95.6 | 96 | 98.4 | 115.15 | 71.8 | 24.1 | 575 | 370 | 101.4 | 5.6 | 102.9 | 0.73752 | 0.8257 | 0.83768 | -0.0006 | 90 | 90.7 | 89.2 | 83.9 | 87.7 | 80.3 | 1.507 | 0.738 | 0.000806 | 13.5215 | 11.9694
114750 | 31.875 | 1799 | 90 | 25.1 | 40.2 | 198.7 | 40 | 90 | 95.6 | 96 | 98.5 | 117.41 | 71.4 | 24.1 | 585.4 | 369.7 | 101.4 | 5.6 | 103 | 0.73733 | 0.8257 | 0.83768 | -0.0006 | 90 | 90.7 | 89.3 | 84 | 87.7 | 80.3 | 1.5 | 0.7368 | 0.000806 | 13.7066 | 11.9983
114780 | 31.8833 | 1800 | 90 | 25.2 | 40.2 | 198.7 | 40 | 90 | 95.6 | 96 | 98.4 | 117.92 | 69.3 | 24.1 | 590.3 | 369.7 | 101.4 | 5.6 | 102.9 | 0.73684 | 0.8257 | 0.83768 | -0.0006 | 89.9 | 90.7 | 89.2 | 84 | 87.7 | 80.3 | 1.502 | 0.7378 | 0.000806 | 13.5523 | 12.0819
114810 | 31.8917 | 1800 | 90 | 25.4 | 40.2 | 198.7 | 40 | 90 | 95.6 | 96 | 98.5 | 117.05 | 68.8 | 24 | 590.1 | 369.6 | 101.2 | 5.6 | 102.8 | 0.73691 | 0.8257 | 0.83768 | -0.0006 | 90 | 90.7 | 89.3 | 84.1 | 87.8 | 80.5 | 1.495 | 0.7371 | 0.000807 | 13.6603 | 12.0622
114840 | 31.9 | 1801 | 90 | 25.4 | 40.2 | 198.6 | 39.9 | 90 | 95.6 | 96 | 98.4 | 115.37 | 67.2 | 24 | 581 | 369.5 | 101.2 | 5.6 | 102.9 | 0.73636 | 0.8257 | 0.83768 | -0.0006 | 89.9 | 90.7 | 89.2 | 84 | 87.7 | 80.3 | 1.499 | 0.7371 | 0.000806 | 13.6603 | 12.1551
114870 | 31.9083 | 1800 | 90 | 25.4 | 40.1 | 198.6 | 40 | 90 | 95.6 | 96 | 98.5 | 116.21 | 69.9 | 24 | 590.3 | 369.7 | 101.2 | 5.6 | 102.9 | 0.73697 | 0.8257 | 0.83768 | -0.0006 | 89.9 | 90.7 | 89.2 | 84 | 87.7 | 80.3 | 1.5 | 0.738 | 0.000806 | 13.5215 | 12.0622
114900 | 31.9167 | 1800 | 90 | 25.4 | 40.1 | 198.5 | 40.1 | 90 | 95.6 | 96 | 98.4 | 115.11 | 70.4 | 24 | 585.9 | 370 | 101.3 | 5.6 | 103 | 0.7377 | 0.8257 | 0.83768 | -0.0006 | 89.9 | 90.7 | 89.2 | 84 | 87.7 | 80.3 | 1.499 | 0.7387 | 0.000807 | 13.4139 | 11.9511
114930 | 31.925 | 1800 | 90 | 25.3 | 40.1 | 198.4 | 40.1 | 90 | 95.5 | 96 | 98.4 | 114.55 | 70 | 24 | 567.6 | 369.8 | 101.3 | 5.6 | 102.8 | 0.73709 | 0.8257 | 0.83768 | -0.0006 | 89.9 | 90.7 | 89.1 | 83.9 | 87.6 | 80.2 | 1.492 | 0.7385 | 0.000805 | 13.4446 | 12.0439
114960 | 31.9333 | 1800 | 90 | 25.1 | 40.1 | 198.4 | 40 | 90 | 95.6 | 96 | 98.4 | 114.85 | 70 | 24.1 | 581.2 | 369.7 | 101.3 | 5.6 | 102.8 | 0.73721 | 0.8257 | 0.83768 | -0.0006 | 89.9 | 90.7 | 89.2 | 83.9 | 87.6 | 80.2 | 1.502 | 0.7379 | 0.000805 | 13.5369 | 12.0256
114990 | 31.9417 | 1800 | 90 | 25.1 | 40.2 | 198.4 | 39.9 | 90 | 95.5 | 96 | 98.4 | 117.24 | 68.9 | 24.1 | 585.5 | 369.7 | 101.4 | 5.6 | 102.8 | 0.73648 | 0.8257 | 0.83768 | -0.0006 | 89.9 | 90.7 | 89.2 | 83.8 | 87.5 | 80.1 | 1.499 | 0.7375 | 0.000804 | 13.5986 | 12.1368
115020 | 31.95 | 1800 | 90 | 25.1 | 40.2 | 198.4 | 39.9 | 90 | 95.5 | 96 | 98.4 | 117.82 | 70.4 | 24.1 | 587.7 | 369.6 | 101.3 | 5.6 | 102.8 | 0.73721 | 0.8257 | 0.83768 | -0.0006 | 90 | 90.7 | 89.2 | 83.9 | 87.6 | 80.2 | 1.503 | 0.7378 | 0.000805 | 13.5523 | 12.0165
115050 | 31.9583 | 1800 | 90 | 25 | 40.2 | 198.4 | 40 | 90 | 95.6 | 96 | 98.4 | 116.28 | 70 | 24 | 577.6 | 369.7 | 101.4 | 5.6 | 102.8 | 0.73709 | 0.8257 | 0.83768 | -0.0006 | 90 | 90.7 | 89.2 | 83.9 | 87.6 | 80.2 | 1.495 | 0.7376 | 0.000805 | 13.5832 | 12.0347
115080 | 31.9667 | 1800 | 90 | 25 | 40.2 | 198.3 | 40 | 90 | 95.5 | 96 | 98.4 | 113.75 | 69.9 | 24.1 | 579.3 | 369.7 | 101.3 | 5.6 | 102.9 | 0.7374 | 0.8257 | 0.83768 | -0.0006 | 90 | 90.7 | 89.2 | 84 | 87.6 | 80.2 | 1.495 | 0.7379 | 0.000805 | 13.5369 | 11.9876
115110 | 31.975 | 1800 | 90 | 24.9 | 40.2 | 198.3 | 39.9 | 90 | 95.6 | 96 | 98.4 | 113.92 | 69.6 | 24 | 579.9 | 369.6 | 101.2 | 5.6 | 102.8 | 0.7366 | 0.8257 | 0.83768 | -0.0006 | 89.9 | 90.7 | 89.1 | 83.9 | 87.6 | 80.2 | 1.495 | 0.7373 | 0.000805 | 13.6294 | 12.1185
115140 | 31.9833 | 1800 | 90 | 24.9 | 40.1 | 198.4 | 40 | 90 | 95.5 | 96 | 98.4 | 115.23 | 69 | 24.1 | 591.7 | 369.7 | 101.3 | 5.6 | 102.9 | 0.73733 | 0.8257 | 0.83768 | -0.0006 | 89.9 | 90.7 | 89.2 | 83.9 | 87.6 | 80.1 | 1.495 | 0.7383 | 0.000805 | 13.4753 | 12.0074
115170 | 31.9917 | 1800 | 90 | 24.9 | 40.1 | 198.4 | 40.1 | 89.9 | 95.5 | 96 | 98.4 | 113.92 | 69.1 | 24.1 | 575.8 | 369.6 | 101.4 | 5.6 | 102.7 | 0.73709 | 0.8257 | 0.83768 | -0.0006 | 89.9 | 90.7 | 89.2 | 84 | 87.7 | 80.3 | 1.502 | 0.7378 | 0.000806 | 13.5523 | 12.0439
115200 | 32 | 1800 | 90 | 24.9 | 40.1 | 198.3 | 40 | 89.9 | 95.5 | 96 | 98.3 | 115 | 68.7 | 24.2 | 579.9 | 369.6 | 101.3 | 5.6 | 102.7 | 0.73752 | 0.8257 | 0.83768 | -0.0006 | 89.9 | 90.7 | 89.2 | 83.8 | 87.5 | 80.1 | 1.499 | 0.7382 | 0.000805 | 13.4907 | 11.9785
115230 | 32.0083 | 1800 | 90 | 24.8 | 40.1 | 198.4 | 40 | 90 | 95.5 | 96 | 98.4 | 115.78 | 67.6 | 24.1 | 580.7 | 369.7 | 101.3 | 5.6 | 102.8 | 0.73721 | 0.8257 | 0.83768 | -0.0006 | 89.9 | 90.7 | 89.2 | 84 | 87.6 | 80.3 | 1.5 | 0.7379 | 0.000806 | 13.5369 | 12.0256
115260 | 32.0167 | 1800 | 90 | 24.9 | 40.1 | 198.4 | 40 | 90 | 95.5 | 96 | 98.4 | 116.47 | 68.4 | 24.1 | 579.9 | 369.8 | 101.4 | 5.6 | 103 | 0.73758 | 0.8257 | 0.83768 | -0.0006 | 90 | 90.8 | 89.3 | 84 | 87.7 | 80.3 | 1.504 | 0.7371 | 0.000806 | 13.6603 | 11.9602
115290 | 32.025 | 1800 | 90 | 24.9 | 40.2 | 198.5 | 40 | 90 | 95.5 | 96 | 98.4 | 113.96 | 69.9 | 24.1 | 582 | 369.7 | 101.5 | 5.6 | 102.9 | 0.73709 | 0.8257 | 0.83768 | -0.0006 | 90 | 90.8 | 89.2 | 84 | 87.7 | 80.3 | 1.505 | 0.7371 | 0.000806 | 13.6603 | 12.0348
115320 | 32.0333 | 1800 | 90 | 24.8 | 40.2 | 198.5 | 40 | 90 | 95.5 | 96 | 98.4 | 112.26 | 71.1 | 24.1 | 589.8 | 369.6 | 101.4 | 5.6 | 102.9 | 0.73758 | 0.8257 | 0.83768 | -0.0006 | 90 | 90.8 | 89.3 | 84 | 87.7 | 80.3 | 1.502 | 0.737 | 0.000805 | 13.6757 | 11.9602
115350 | 32.0417 | 1799 | 90 | 24.9 | 40.2 | 198.5 | 40 | 90 | 95.6 | 96 | 98.4 | 108.99 | 69.2 | 24.2 | 588.1 | 369.4 | 101.3 | 5.6 | 102.9 | 0.73709 | 0.8257 | 0.83768 | -0.0006 | 90 | 90.7 | 89.2 | 83.9 | 87.6 | 80.2 | 1.502 | 0.7375 | 0.000806 | 13.5986 | 12.0348
115380 | 32.05 | 1800 | 90 | 24.9 | 40.2 | 198.6 | 40 | 90 | 95.6 | 96 | 98.4 | 115.68 | 69.3 | 24.2 | 589.2 | 369.6 | 101.3 | 5.6 | 102.8 | 0.73746 | 0.8257 | 0.83768 | -0.0006 | 90 | 90.8 | 89.3 | 83.9 | 87.6 | 80.3 | 1.499 | 0.7369 | 0.000805 | 13.6912 | 11.9785
115410 | 32.0583 | 1800 | 90 | 24.9 | 40.2 | 198.6 | 40 | 90 | 95.6 | 96 | 98.4 | 118.82 | 70.2 | 24.2 | 587.5 | 369.6 | 101.2 | 5.6 | 102.9 | 0.73684 | 0.8257 | 0.83768 | -0.0006 | 89.9 | 90.7 | 89.1 | 84 | 87.7 | 80.3 | 1.495 | 0.7377 | 0.000806 | 13.5678 | 12.0819
115440 | 32.0667 | 1800 | 90 | 24.9 | 40.1 | 198.6 | 40 | 90 | 95.5 | 96 | 98.4 | 119.48 | 70.5 | 24.1 | 591.1 | 369.8 | 101.4 | 5.6 | 103 | 0.73715 | 0.8257 | 0.83768 | -0.0006 | 90 | 90.8 | 89.3 | 84 | 87.7 | 80.4 | 1.505 | 0.737 | 0.000806 | 13.6757 | 12.0256
115470 | 32.075 | 1800 | 90 | 24.9 | 40.2 | 198.6 | 40.1 | 90 | 95.5 | 96 | 98.5 | 118.36 | 71.7 | 24.1 | 588.7 | 369.9 | 101.6 | 5.6 | 103.1 | 0.73733 | 0.8257 | 0.83768 | -0.0006 | 90 | 90.8 | 89.2 | 84.2 | 87.9 | 80.5 | 1.501 | 0.7374 | 0.000808 | 13.614 | 11.9983
115500 | 32.0833 | 1800 | 90.1 | 24.9 | 40.2 | 198.5 | 40 | 90 | 95.5 | 96 | 98.4 | 118.18 | 70.8 | 24.1 | 591.7 | 369.8 | 101.3 | 5.6 | 103 | 0.73727 | 0.8257 | 0.83768 | -0.0006 | 90 | 90.7 | 89.2 | 84.1 | 87.8 | 80.3 | 1.498 | 0.7379 | 0.000807 | 13.537 | 12.0074
115530 | 32.0917 | 1800 | 90 | 24.9 | 40.2 | 198.5 | 40.1 | 90 | 95.6 | 96 | 98.4 | 116.82 | 71.3 | 24.1 | 576.5 | 369.5 | 101.5 | 5.6 | 102.9 | 0.73721 | 0.8257 | 0.83768 | -0.0006 | 90 | 90.8 | 89.3 | 84 | 87.7 | 80.4 | 1.502 | 0.7368 | 0.000806 | 13.7066 | 12.0165
115560 | 32.1 | 1800 | 90 | 25 | 40.2 | 198.5 | 40.1 | 90 | 95.6 | 96 | 98.5 | 116.01 | 70.6 | 24.1 | 579.8 | 370.1 | 101.5 | 5.6 | 103 | 0.73629 | 0.8257 | 0.83768 | -0.0006 | 90 | 90.7 | 89.3 | 84.2 | 87.9 | 80.6 | 1.499 | 0.7364 | 0.000808 | 13.7685 | 12.1567
115590 | 32.1083 | 1799 | 90 | 25.1 | 40.2 | 198.4 | 40 | 90 | 95.6 | 96 | 98.4 | 117.28 | 70.4 | 24 | 591.8 | 369.6 | 101.6 | 5.6 | 102.8 | 0.73642 | 0.8257 | 0.83768 | -0.0006 | 90 | 90.8 | 89.2 | 84 | 87.8 | 80.3 | 1.501 | 0.7366 | 0.000806 | 13.7375 | 12.1368
115620 | 32.1167 | 1800 | 90 | 25.1 | 40.2 | 198.4 | 40 | 90 | 95.6 | 96 | 98.4 | 115.41 | 70.5 | 24 | 586.2 | 369.8 | 101.3 | 5.6 | 102.8 | 0.73709 | 0.8257 | 0.83768 | -0.0006 | 90 | 90.8 | 89.2 | 84 | 87.8 | 80.4 | 1.498 | 0.7373 | 0.000806 | 13.6294 | 12.0348
115650 | 32.125 | 1800 | 90 | 25.1 | 40.2 | 198.4 | 40 | 90 | 95.6 | 96 | 98.4 | 116.38 | 69.9 | 24.1 | 590.8 | 369.8 | 101.4 | 5.6 | 102.8 | 0.73691 | 0.8257 | 0.83768 | -0.0006 | 90 | 90.8 | 89.3 | 84 | 87.7 | 80.3 | 1.502 | 0.7364 | 0.000805 | 13.7684 | 12.0621
115680 | 32.1333 | 1800 | 90 | 25 | 40.2 | 198.4 | 40 | 90 | 95.6 | 96 | 98.4 | 115.4 | 70.2 | 24.1 | 588.3 | 369.6 | 101.1 | 5.6 | 102.8 | 0.73697 | 0.8257 | 0.83768 | -0.0006 | 90 | 90.8 | 89.3 | 84 | 87.7 | 80.3 | 1.503 | 0.7365 | 0.000806 | 13.753 | 12.053
115710 | 32.1417 | 1800 | 90 | 25 | 40.2 | 198.3 | 40.1 | 90 | 95.6 | 96 | 98.4 | 113.78 | 69.1 | 24 | 569.4 | 369.3 | 101.3 | 5.6 | 102.8 | 0.73758 | 0.8257 | 0.83768 | -0.0006 | 89.9 | 90.6 | 89.2 | 83.9 | 87.6 | 80.2 | 1.499 | 0.7387 | 0.000805 | 13.4138 | 11.9694
115740 | 32.15 | 1800 | 90 | 25.1 | 40.2 | 198.3 | 40.2 | 90 | 95.6 | 96 | 98.4 | 113.35 | 68.9 | 24 | 577.8 | 369.7 | 101.3 | 5.6 | 102.8 | 0.73727 | 0.8257 | 0.83768 | -0.0006 | 89.9 | 90.7 | 89.2 | 84 | 87.7 | 80.3 | 1.502 | 0.738 | 0.000806 | 13.5215 | 12.0165
115770 | 32.1583 | 1800 | 90 | 25.1 | 40.2 | 198.3 | 40.1 | 90 | 95.5 | 96 | 98.4 | 114.63 | 69.6 | 24 | 574.3 | 369.6 | 101.2 | 5.6 | 102.8 | 0.73666 | 0.8257 | 0.83768 | -0.0006 | 89.9 | 90.7 | 89.2 | 84 | 87.7 | 80.3 | 1.494 | 0.7377 | 0.000807 | 13.5678 | 12.1094
115800 | 32.1667 | 1800 | 90 | 25.2 | 40.2 | 198.3 | 40.2 | 89.9 | 95.5 | 96 | 98.4 | 115.61 | 69.8 | 24 | 586.4 | 369.5 | 101.4 | 5.6 | 102.9 | 0.73721 | 0.8257 | 0.83768 | -0.0006 | 89.9 | 90.7 | 89.1 | 84 | 87.7 | 80.3 | 1.492 | 0.7389 | 0.000807 | 13.3831 | 12.0256
115830 | 32.175 | 1800 | 90 | 25.1 | 40.2 | 198.3 | 40.1 | 90 | 95.5 | 96 | 98.5 | 113.85 | 70.2 | 24 | 589.9 | 369.7 | 101.4 | 5.6 | 102.9 | 0.73684 | 0.8257 | 0.83768 | -0.0006 | 89.9 | 90.7 | 89.2 | 84.1 | 87.9 | 80.5 | 1.499 | 0.7375 | 0.000807 | 13.5986 | 12.082
115860 | 32.1833 | 1800 | 90 | 25.1 | 40.2 | 198.3 | 40 | 90 | 95.6 | 96 | 98.5 | 114.86 | 69.5 | 24.1 | 585.6 | 369.5 | 101.2 | 5.6 | 103 | 0.73697 | 0.8257 | 0.83768 | -0.0006 | 89.9 | 90.7 | 89.2 | 84.1 | 87.8 | 80.4 | 1.504 | 0.7377 | 0.000807 | 13.5678 | 12.0622
115890 | 32.1917 | 1801 | 90 | 25.1 | 40.3 | 198.4 | 40 | 90 | 95.6 | 96 | 98.4 | 115.68 | 71.7 | 24 | 583.1 | 369.6 | 101.3 | 5.6 | 102.9 | 0.73684 | 0.8257 | 0.83768 | -0.0006 | 90 | 90.8 | 89.3 | 84.1 | 87.8 | 80.4 | 1.498 | 0.7364 | 0.000807 | 13.7685 | 12.0728
115920 | 32.2 | 1800 | 90 | 25 | 40.3 | 198.4 | 40 | 90 | 95.6 | 96 | 98.4 | 118.55 | 70.4 | 24 | 586.5 | 369.9 | 101.3 | 5.6 | 102.9 | 0.73648 | 0.8257 | 0.83768 | -0.0006 | 89.9 | 90.7 | 89.1 | 84.1 | 87.8 | 80.4 | 1.499 | 0.7378 | 0.000808 | 13.5524 | 12.1368
115950 | 32.2083 | 1800 | 90 | 25 | 40.2 | 198.5 | 39.9 | 90 | 95.5 | 96 | 98.5 | 117.06 | 70.9 | 24.1 | 590.7 | 369.7 | 101.2 | 5.6 | 103 | 0.73758 | 0.8257 | 0.83768 | -0.0006 | 90 | 90.8 | 89.2 | 84.1 | 87.8 | 80.4 | 1.505 | 0.7374 | 0.000807 | 13.614 | 11.9603
115980 | 32.2167 | 1800 | 90 | 25 | 40.2 | 198.5 | 40 | 90 | 95.5 | 96 | 98.4 | 115.36 | 71 | 23.9 | 589.8 | 370.4 | 101.5 | 5.6 | 103.1 | 0.73727 | 0.8257 | 0.83768 | -0.0006 | 90 | 90.8 | 89.3 | 84.2 | 87.8 | 80.4 | 1.505 | 0.7371 | 0.000808 | 13.6603 | 12.0074
116010 | 32.225 | 1800 | 90 | 25 | 40.2 | 198.5 | 40 | 90 | 95.6 | 96 | 98.4 | 115.41 | 70.9 | 24.1 | 573.8 | 370.2 | 101.3 | 5.6 | 103.1 | 0.73715 | 0.8257 | 0.83768 | -0.0006 | 90 | 90.8 | 89.3 | 84.1 | 87.8 | 80.4 | 1.497 | 0.7365 | 0.000807 | 13.753 | 12.0256
116040 | 32.2333 | 1800 | 90 | 25 | 40.2 | 198.5 | 40 | 90 | 95.6 | 96 | 98.4 | 118.54 | 71 | 24 | 591.2 | 370.3 | 101.2 | 5.6 | 103.2 | 0.73709 | 0.8257 | 0.83768 | -0.0006 | 90 | 90.8 | 89.3 | 84.2 | 87.9 | 80.5 | 1.507 | 0.7367 | 0.000808 | 13.7221 | 12.0348
116070 | 32.2417 | 1800 | 90 | 25 | 40.2 | 198.6 | 40 | 90 | 95.6 | 96 | 98.4 | 117.26 | 70.7 | 24.1 | 590.4 | 370.3 | 101.5 | 5.6 | 103.2 | 0.73703 | 0.8257 | 0.83768 | -0.0006 | 90 | 90.8 | 89.2 | 84.1 | 87.8 | 80.4 | 1.496 | 0.7371 | 0.000807 | 13.6603 | 12.0439
116100 | 32.25 | 1800 | 90 | 25 | 40.2 | 198.6 | 40 | 90.1 | 95.6 | 96 | 98.5 | 116.68 | 72.1 | 24.1 | 589.5 | 369.9 | 101.4 | 5.6 | 103.1 | 0.73672 | 0.8257 | 0.83768 | -0.0006 | 90 | 90.8 | 89.2 | 84.1 | 87.8 | 80.4 | 1.504 | 0.7366 | 0.000807 | 13.7376 | 12.0911
116130 | 32.2583 | 1800 | 90.1 | 25 | 40.2 | 198.5 | 40 | 90.1 | 95.6 | 96 | 98.5 | 115.32 | 71.5 | 24 | 577.9 | 370 | 101.3 | 5.6 | 103 | 0.73703 | 0.8257 | 0.83768 | -0.0006 | 90 | 90.8 | 89.2 | 84 | 87.7 | 80.4 | 1.496 | 0.7365 | 0.000806 | 13.753 | 12.0439
116160 | 32.2667 | 1800 | 90 | 25 | 40.3 | 198.5 | 39.9 | 90.1 | 95.6 | 96 | 98.4 | 117.28 | 71 | 24 | 592 | 369.8 | 101.4 | 5.6 | 102.9 | 0.73648 | 0.8257 | 0.83768 | -0.0006 | 90 | 90.8 | 89.3 | 83.9 | 87.6 | 80.2 | 1.494 | 0.7361 | 0.000805 | 13.8149 | 12.1276
116190 | 32.275 | 1800 | 90 | 25 | 40.2 | 198.5 | 39.9 | 90.1 | 95.6 | 96 | 98.4 | 116.37 | 70.8 | 23.9 | 590.3 | 369.8 | 101.4 | 5.6 | 102.9 | 0.73709 | 0.8257 | 0.83768 | -0.0006 | 90 | 90.8 | 89.2 | 83.9 | 87.6 | 80.2 | 1.502 | 0.7367 | 0.000805 | 13.7221 | 12.0347
116220 | 32.2833 | 1800 | 90 | 25 | 40.2 | 198.4 | 40 | 90.1 | 95.6 | 96 | 98.4 | 114.59 | 71.8 | 24 | 584.8 | 369.9 | 101.4 | 5.6 | 103 | 0.73709 | 0.8257 | 0.83768 | -0.0006 | 90 | 90.8 | 89.2 | 84.1 | 87.7 | 80.3 | 1.502 | 0.7367 | 0.000807 | 13.7221 | 12.0348
116250 | 32.2917 | 1800 | 90 | 25 | 40.2 | 198.4 | 39.9 | 90.1 | 95.6 | 96 | 98.4 | 115.76 | 73 | 24 | 590.2 | 370 | 101.3 | 5.6 | 103.1 | 0.73684 | 0.8257 | 0.83768 | -0.0006 | 90 | 90.8 | 89.3 | 84 | 87.6 | 80.3 | 1.504 | 0.7365 | 0.000806 | 13.753 | 12.0728
116280 | 32.3 | 1800 | 90 | 25 | 40.2 | 198.3 | 39.9 | 90.1 | 95.6 | 96 | 98.4 | 115.84 | 71.5 | 24 | 589.6 | 369.8 | 101.3 | 5.6 | 103 | 0.73691 | 0.8257 | 0.83768 | -0.0006 | 90.1 | 90.8 | 89.3 | 84.1 | 87.8 | 80.3 | 1.495 | 0.7362 | 0.000806 | 13.7994 | 12.053
116310 | 32.3083 | 1800 | 90 | 25 | 40.1 | 198.3 | 39.9 | 90.1 | 95.6 | 96 | 98.5 | 116.65 | 70.6 | 24 | 591 | 369.5 | 101.3 | 5.6 | 103 | 0.73684 | 0.8257 | 0.83768 | -0.0006 | 90 | 90.8 | 89.3 | 84 | 87.7 | 80.3 | 1.497 | 0.7365 | 0.000806 | 13.753 | 12.0728
116340 | 32.3167 | 1800 | 90 | 25 | 40.1 | 198.2 | 40.1 | 90.1 | 95.6 | 96 | 98.4 | 115.4 | 70.3 | 24 | 577.9 | 369.6 | 101.3 | 5.6 | 103 | 0.73703 | 0.8257 | 0.83768 | -0.0006 | 90 | 90.8 | 89.2 | 83.8 | 87.5 | 80.1 | 1.496 | 0.737 | 0.000805 | 13.6757 | 12.0439
116370 | 32.325 | 1800 | 90 | 25 | 40 | 198.2 | 40 | 90.1 | 95.6 | 96 | 98.5 | 115.11 | 71.1 | 24 | 579.4 | 369.5 | 101.2 | 5.6 | 102.9 | 0.73691 | 0.8257 | 0.83768 | -0.0006 | 90.1 | 90.9 | 89.3 | 83.9 | 87.7 | 80.3 | 1.5 | 0.7359 | 0.000805 | 13.8458 | 12.053
116400 | 32.3333 | 1800 | 90 | 25 | 40 | 198.2 | 40 | 90.1 | 95.6 | 96 | 98.5 | 115.68 | 72.5 | 24 | 587 | 370 | 101.3 | 5.6 | 103.2 | 0.7366 | 0.8257 | 0.83768 | -0.0006 | 90.1 | 90.8 | 89.3 | 84 | 87.8 | 80.4 | 1.502 | 0.7359 | 0.000806 | 13.8458 | 12.1002
116430 | 32.3417 | 1800 | 90 | 24.9 | 40 | 198.2 | 40 | 90.1 | 95.6 | 96 | 98.4 | 114.84 | 72.9 | 24 | 578.2 | 369.8 | 101.3 | 5.6 | 103.1 | 0.73654 | 0.8257 | 0.83768 | -0.0006 | 90.1 | 90.9 | 89.4 | 84 | 87.7 | 80.3 | 1.506 | 0.7348 | 0.000806 | 14.0165 | 12.1094
116460 | 32.35 | 1801 | 90 | 24.9 | 40 | 198.2 | 40 | 90.1 | 95.6 | 96 | 98.4 | 115.64 | 71.9 | 24 | 591.4 | 369.8 | 101.4 | 5.6 | 102.9 | 0.73672 | 0.8257 | 0.83768 | -0.0006 | 90 | 90.8 | 89.3 | 83.9 | 87.7 | 80.2 | 1.492 | 0.7361 | 0.000805 | 13.8149 | 12.0911
116490 | 32.3583 | 1800 | 90 | 24.9 | 40 | 198.3 | 40 | 90.1 | 95.6 | 96 | 98.5 | 114.49 | 71.1 | 24 | 579.1 | 369.2 | 101.3 | 5.6 | 102.9 | 0.73654 | 0.8257 | 0.83768 | -0.0006 | 90.1 | 90.9 | 89.3 | 83.8 | 87.5 | 80.1 | 1.502 | 0.7353 | 0.000804 | 13.9388 | 12.1093
116520 | 32.3667 | 1801 | 90 | 24.9 | 40 | 198.3 | 40.1 | 90.1 | 95.6 | 96 | 98.5 | 113.88 | 70.6 | 24 | 578.3 | 369.5 | 101.4 | 5.6 | 102.9 | 0.73666 | 0.8257 | 0.83768 | -0.0006 | 90 | 90.8 | 89.3 | 83.8 | 87.6 | 80.2 | 1.503 | 0.736 | 0.000804 | 13.8303 | 12.1002
116550 | 32.375 | 1800 | 90 | 24.9 | 39.9 | 198.3 | 40 | 90.1 | 95.6 | 96 | 98.5 | 116.24 | 70.5 | 24 | 591.3 | 369.8 | 101.4 | 5.5 | 103 | 0.73672 | 0.8257 | 0.83768 | -0.0006 | 90.1 | 90.8 | 89.4 | 84 | 87.7 | 80.3 | 1.501 | 0.7357 | 0.000805 | 13.8768 | 12.0819
116580 | 32.3833 | 1800 | 90 | 24.9 | 39.9 | 198.3 | 39.9 | 90.1 | 95.6 | 96 | 98.4 | 117.61 | 72.2 | 24 | 589.5 | 369.8 | 101.5 | 5.5 | 103.1 | 0.73678 | 0.8257 | 0.83768 | -0.0006 | 90.1 | 90.8 | 89.3 | 84 | 87.6 | 80.2 | 1.48 | 0.736 | 0.000805 | 13.8303 | 12.0728
116610 | 32.3917 | 1800 | 89.9 | 24.9 | 39.9 | 198.3 | 40.1 | 90.1 | 95.6 | 96 | 98.4 | 116.42 | 72.7 | 24 | 584.9 | 369.5 | 101.4 | 5.5 | 103.1 | 0.73617 | 0.8257 | 0.83768 | -0.0006 | 90 | 90.8 | 89.2 | 83.9 | 87.5 | 80.1 | 1.507 | 0.7364 | 0.000804 | 13.7684 | 12.1749
116640 | 32.4 | 1800 | 90 | 24.9 | 39.9 | 198.4 | 40 | 90.1 | 95.6 | 96 | 98.4 | 115.96 | 71.9 | 24.1 | 580.1 | 369.6 | 101.3 | 5.5 | 103 | 0.73636 | 0.8257 | 0.83768 | -0.0006 | 90 | 90.8 | 89.3 | 83.9 | 87.5 | 80.2 | 1.503 | 0.7359 | 0.000805 | 13.8458 | 12.1459
116670 | 32.4083 | 1801 | 90 | 24.9 | 39.9 | 198.4 | 40 | 90.1 | 95.6 | 96 | 98.4 | 116.92 | 72.9 | 23.8 | 587.9 | 369.9 | 101.3 | 5.6 | 103 | 0.7366 | 0.8257 | 0.83768 | -0.0006 | 90.1 | 90.8 | 89.3 | 84 | 87.7 | 80.3 | 1.497 | 0.7355 | 0.000806 | 13.9078 | 12.1002
116700 | 32.4167 | 1800 | 90 | 24.8 | 39.9 | 198.4 | 40 | 90.1 | 95.6 | 96 | 98.4 | 116.02 | 72.2 | 23.8 | 572.5 | 369.8 | 101.4 | 5.5 | 103 | 0.73568 | 0.8257 | 0.83768 | -0.0006 | 90.1 | 90.8 | 89.3 | 83.9 | 87.6 | 80.2 | 1.503 | 0.7348 | 0.000805 | 14.0164 | 12.2405
116730 | 32.425 | 1800 | 89.9 | 24.9 | 39.9 | 198.5 | 39.9 | 90.1 | 95.6 | 96 | 98.5 | 116.86 | 73.1 | 23.9 | 590.5 | 370 | 101.4 | 5.5 | 103.2 | 0.73629 | 0.8257 | 0.83768 | -0.0006 | 90.1 | 90.8 | 89.3 | 84 | 87.8 | 80.4 | 1.502 | 0.7354 | 0.000806 | 13.9233 | 12.1475
116760 | 32.4333 | 1800 | 89.9 | 24.9 | 39.9 | 198.5 | 39.9 | 90.1 | 95.6 | 96 | 98.5 | 115.23 | 72.9 | 23.8 | 588.2 | 370.2 | 101.4 | 5.5 | 103.2 | 0.73678 | 0.8257 | 0.83768 | -0.0006 | 90 | 90.8 | 89.2 | 84.1 | 87.8 | 80.4 | 1.506 | 0.7365 | 0.000807 | 13.753 | 12.082
116790 | 32.4417 | 1800 | 90 | 24.9 | 39.9 | 198.5 | 40 | 90.1 | 95.6 | 96 | 98.5 | 115.37 | 72.4 | 24 | 585.6 | 369.4 | 101.3 | 5.5 | 103.1 | 0.7366 | 0.8257 | 0.83768 | -0.0006 | 90.1 | 90.8 | 89.3 | 83.9 | 87.6 | 80.2 | 1.495 | 0.7356 | 0.000805 | 13.8923 | 12.1002
116820 | 32.45 | 1800 | 90 | 25 | 39.9 | 198.4 | 40 | 90.1 | 95.6 | 96 | 98.4 | 115.59 | 71.5 | 23.9 | 585.4 | 369.5 | 101.4 | 5.5 | 102.9 | 0.73636 | 0.8257 | 0.83768 | -0.0006 | 90 | 90.8 | 89.2 | 84 | 87.6 | 80.2 | 1.501 | 0.7361 | 0.000806 | 13.8149 | 12.1459
116850 | 32.4583 | 1800 | 90 | 25 | 39.9 | 198.3 | 40.1 | 90.1 | 95.6 | 96 | 98.4 | 114.61 | 70.2 | 24 | 583.1 | 369.3 | 101.4 | 5.6 | 102.9 | 0.73672 | 0.8257 | 0.83768 | -0.0006 | 90 | 90.8 | 89.2 | 83.7 | 87.4 | 80 | 1.49 | 0.7369 | 0.000803 | 13.6911 | 12.091
116880 | 32.4667 | 1800 | 90 | 25 | 39.9 | 198.3 | 40 | 90.1 | 95.6 | 96 | 98.4 | 115.11 | 69.8 | 23.9 | 591 | 369.4 | 101.4 | 5.5 | 103 | 0.73642 | 0.8257 | 0.83768 | -0.0006 | 90 | 90.8 | 89.2 | 83.9 | 87.5 | 80.1 | 1.5 | 0.736 | 0.000805 | 13.8303 | 12.1368
116910 | 32.475 | 1800 | 90 | 25.1 | 39.9 | 198.2 | 40 | 90.1 | 95.6 | 95.9 | 98.4 | 114.7 | 71.5 | 23.9 | 580.7 | 369.8 | 101.2 | 5.6 | 103.1 | 0.73666 | 0.8257 | 0.83768 | -0.0006 | 90 | 90.7 | 89.2 | 84 | 87.6 | 80.2 | 1.502 | 0.7371 | 0.000806 | 13.6603 | 12.1002
116940 | 32.4833 | 1800 | 90 | 25.1 | 39.9 | 198.2 | 40.1 | 90.1 | 95.6 | 96 | 98.4 | 116.75 | 72.8 | 23.9 | 583 | 369.7 | 101.4 | 5.5 | 103.1 | 0.73684 | 0.8257 | 0.83768 | -0.0006 | 90.1 | 90.8 | 89.3 | 84 | 87.6 | 80.2 | 1.506 | 0.736 | 0.000806 | 13.8304 | 12.0637
116970 | 32.4917 | 1800 | 90 | 25.1 | 40 | 198.2 | 40.1 | 90.1 | 95.6 | 96 | 98.5 | 116.24 | 72.3 | 23.9 | 575.5 | 369.5 | 101.2 | 5.5 | 103 | 0.73611 | 0.8257 | 0.83768 | -0.0006 | 90 | 90.8 | 89.3 | 84 | 87.7 | 80.3 | 1.492 | 0.7355 | 0.000806 | 13.9078 | 12.1841
117000 | 32.5 | 1800 | 90.1 | 25.1 | 40 | 198.2 | 39.9 | 90.1 | 95.6 | 95.9 | 98.4 | 116.39 | 73 | 23.8 | 586.8 | 369.5 | 101.3 | 5.6 | 102.9 | 0.73672 | 0.8257 | 0.83768 | -0.0006 | 90 | 90.8 | 89.2 | 83.9 | 87.6 | 80.2 | 1.495 | 0.7367 | 0.000805 | 13.7221 | 12.0911
117030 | 32.5083 | 1800 | 90 | 25.1 | 40 | 198.2 | 39.9 | 90.1 | 95.6 | 96 | 98.4 | 115.53 | 71.8 | 23.9 | 578.3 | 369.7 | 101.5 | 5.6 | 103 | 0.73672 | 0.8257 | 0.83768 | -0.0006 | 90.1 | 90.9 | 89.3 | 84.1 | 87.8 | 80.3 | 1.497 | 0.7355 | 0.000807 | 13.9078 | 12.082
117060 | 32.5167 | 1800 | 90 | 25.1 | 40 | 198.2 | 39.9 | 90.1 | 95.7 | 96 | 98.5 | 114.87 | 72.1 | 23.9 | 587.4 | 370.1 | 101.3 | 5.5 | 103.1 | 0.73684 | 0.8257 | 0.83768 | -0.0006 | 90 | 90.8 | 89.3 | 84.1 | 87.8 | 80.4 | 1.503 | 0.7364 | 0.000806 | 13.7685 | 12.0728
117090 | 32.525 | 1800 | 90 | 25.1 | 40 | 198.2 | 39.9 | 90.1 | 95.7 | 95.9 | 98.4 | 116 | 73 | 23.8 | 591.4 | 370 | 101.2 | 5.6 | 103 | 0.73703 | 0.8257 | 0.83768 | -0.0006 | 90 | 90.8 | 89.3 | 84 | 87.7 | 80.3 | 1.499 | 0.7367 | 0.000806 | 13.7221 | 12.0439
117120 | 32.5333 | 1800 | 90 | 25.1 | 39.9 | 198.2 | 39.9 | 90.1 | 95.6 | 95.9 | 98.4 | 114.5 | 72.1 | 23.7 | 582.9 | 369.8 | 101.4 | 5.6 | 103 | 0.73678 | 0.8257 | 0.83768 | -0.0006 | 90 | 90.8 | 89.2 | 84 | 87.6 | 80.2 | 1.5 | 0.737 | 0.000806 | 13.6757 | 12.0819
117150 | 32.5417 | 1800 | 90 | 25.2 | 39.9 | 198.2 | 40 | 90.1 | 95.6 | 96 | 98.4 | 115.4 | 71.7 | 23.5 | 587.8 | 369.6 | 101.3 | 5.5 | 102.8 | 0.73636 | 0.8257 | 0.83768 | -0.0006 | 90 | 90.7 | 89.2 | 84 | 87.6 | 80.2 | 1.501 | 0.7366 | 0.000806 | 13.7375 | 12.1459
117180 | 32.55 | 1800 | 90 | 25.2 | 39.9 | 198.3 | 40 | 90.1 | 95.6 | 95.9 | 98.4 | 116.3 | 70.8 | 23.8 | 577.1 | 369.4 | 101.4 | 5.5 | 102.8 | 0.73746 | 0.8257 | 0.83768 | -0.0006 | 90 | 90.7 | 89.3 | 83.9 | 87.6 | 80.2 | 1.501 | 0.7373 | 0.000805 | 13.6294 | 11.9785
117210 | 32.5583 | 1800 | 90 | 25.2 | 40 | 198.3 | 40 | 90.1 | 95.6 | 95.9 | 98.5 | 116.95 | 72.2 | 23.8 | 583.5 | 369.6 | 101.5 | 5.6 | 102.9 | 0.73654 | 0.8257 | 0.83768 | -0.0006 | 90 | 90.8 | 89.2 | 83.9 | 87.7 | 80.3 | 1.497 | 0.7367 | 0.000805 | 13.7221 | 12.1185
117240 | 32.5667 | 1800 | 90 | 25.1 | 40 | 198.3 | 40.1 | 90.1 | 95.6 | 95.9 | 98.5 | 115.46 | 72 | 23.9 | 578.8 | 369.8 | 101.3 | 5.6 | 103.1 | 0.73678 | 0.8257 | 0.83768 | -0.0006 | 90 | 90.8 | 89.3 | 84.1 | 87.8 | 80.4 | 1.501 | 0.7362 | 0.000807 | 13.7994 | 12.082
117270 | 32.575 | 1800 | 90 | 25.1 | 40 | 198.3 | 40 | 90.1 | 95.6 | 95.9 | 98.4 | 116.59 | 72.8 | 23.9 | 591.4 | 369.8 | 101.5 | 5.6 | 103.1 | 0.73654 | 0.8257 | 0.83768 | -0.0006 | 90 | 90.8 | 89.1 | 84 | 87.6 | 80.2 | 1.502 | 0.737 | 0.000806 | 13.6757 | 12.1185
117300 | 32.5833 | 1800 | 90 | 25.1 | 40 | 198.4 | 39.9 | 90.1 | 95.6 | 95.9 | 98.4 | 116.3 | 73.3 | 23.8 | 589.7 | 369.8 | 101.5 | 5.6 | 103 | 0.73691 | 0.8257 | 0.83768 | -0.0006 | 90.1 | 90.8 | 89.3 | 84 | 87.7 | 80.3 | 1.498 | 0.736 | 0.000806 | 13.8304 | 12.053
117330 | 32.5917 | 1800 | 90 | 25 | 40 | 198.4 | 39.9 | 90.1 | 95.6 | 95.9 | 98.4 | 115.49 | 71.3 | 23.9 | 580.1 | 369.5 | 101.4 | 5.6 | 102.9 | 0.73666 | 0.8257 | 0.83768 | -0.0006 | 90 | 90.8 | 89.3 | 83.9 | 87.6 | 80.2 | 1.501 | 0.7363 | 0.000805 | 13.7839 | 12.1002
117360 | 32.6 | 1800 | 90 | 25.1 | 40 | 198.4 | 39.9 | 90.1 | 95.6 | 95.9 | 98.4 | 116.14 | 72.8 | 23.7 | 592.7 | 369.8 | 101.4 | 5.6 | 102.9 | 0.73666 | 0.8257 | 0.83768 | -0.0006 | 90.1 | 90.8 | 89.4 | 84 | 87.7 | 80.2 | 1.502 | 0.7356 | 0.000805 | 13.8923 | 12.0911
117390 | 32.6083 | 1800 | 90 | 25 | 40 | 198.4 | 39.9 | 90.1 | 95.6 | 95.9 | 98.4 | 115.14 | 72.7 | 23.9 | 578.5 | 369.5 | 101.4 | 5.6 | 103 | 0.7374 | 0.8257 | 0.83768 | -0.0006 | 90 | 90.7 | 89.2 | 83.9 | 87.6 | 80.2 | 1.494 | 0.7376 | 0.000805 | 13.5832 | 11.9876
117420 | 32.6167 | 1801 | 89.9 | 25 | 39.9 | 198.4 | 40 | 90.1 | 95.6 | 95.9 | 98.4 | 114.69 | 72.2 | 23.8 | 582.8 | 369.7 | 101.3 | 5.6 | 102.9 | 0.73678 | 0.8257 | 0.83768 | -0.0006 | 89.9 | 90.7 | 89.1 | 83.9 | 87.6 | 80.2 | 1.502 | 0.7376 | 0.000805 | 13.5832 | 12.0911
117450 | 32.625 | 1800 | 89.9 | 25 | 39.9 | 198.4 | 40 | 90 | 95.6 | 95.9 | 98.5 | 115.9 | 74 | 23.7 | 590.3 | 370 | 101.4 | 5.6 | 103.1 | 0.73697 | 0.8257 | 0.83768 | -0.0006 | 90 | 90.8 | 89.2 | 84.1 | 87.8 | 80.4 | 1.505 | 0.7372 | 0.000807 | 13.6449 | 12.053
117480 | 32.6333 | 1800 | 90 | 24.9 | 39.9 | 198.4 | 40 | 90.1 | 95.6 | 95.9 | 98.4 | 115.27 | 73.8 | 23.7 | 588.8 | 369.9 | 101.5 | 5.6 | 103.1 | 0.73691 | 0.8257 | 0.83768 | -0.0006 | 90 | 90.7 | 89.2 | 84.1 | 87.7 | 80.3 | 1.501 | 0.7372 | 0.000806 | 13.6449 | 12.0622
117510 | 32.6417 | 1800 | 90 | 24.9 | 39.9 | 198.4 | 40 | 90.1 | 95.6 | 95.9 | 98.4 | 113.47 | 73.4 | 23.8 | 589.6 | 369.5 | 101.4 | 5.6 | 102.9 | 0.73666 | 0.8257 | 0.83768 | -0.0006 | 90.1 | 90.8 | 89.3 | 84 | 87.7 | 80.3 | 1.504 | 0.7358 | 0.000806 | 13.8613 | 12.0911
117540 | 32.65 | 1801 | 90 | 24.9 | 40 | 198.3 | 40 | 90.1 | 95.6 | 95.9 | 98.4 | 114.73 | 72.2 | 23.6 | 590.9 | 369.8 | 101.3 | 5.6 | 103 | 0.73666 | 0.8257 | 0.83768 | -0.0006 | 90 | 90.8 | 89.3 | 84 | 87.7 | 80.3 | 1.502 | 0.7363 | 0.000806 | 13.7839 | 12.1002
117570 | 32.6583 | 1799 | 90 | 24.9 | 40 | 198.3 | 40 | 90.1 | 95.6 | 95.9 | 98.4 | 117.35 | 73.2 | 23.5 | 584.3 | 369.9 | 101.5 | 5.6 | 103 | 0.7377 | 0.8257 | 0.83768 | -0.0006 | 90 | 90.7 | 89.3 | 84.1 | 87.7 | 80.3 | 1.503 | 0.7377 | 0.000806 | 13.5678 | 11.942
117600 | 32.6667 | 1800 | 90 | 24.9 | 40 | 198.3 | 40 | 90.1 | 95.7 | 95.9 | 98.4 | 116.81 | 72.7 | 23.7 | 579.6 | 369.9 | 101.2 | 5.6 | 103.1 | 0.73648 | 0.8257 | 0.83768 | -0.0006 | 90 | 90.8 | 89.2 | 84.1 | 87.7 | 80.3 | 1.496 | 0.7365 | 0.000807 | 13.753 | 12.1277
117630 | 32.675 | 1800 | 90 | 24.9 | 40 | 198.3 | 39.9 | 90.1 | 95.7 | 95.9 | 98.4 | 117.54 | 75.2 | 23.6 | 590.6 | 370.1 | 101.4 | 5.6 | 103.1 | 0.73709 | 0.8257 | 0.83768 | -0.0006 | 90 | 90.8 | 89.2 | 84.1 | 87.8 | 80.4 | 1.498 | 0.7376 | 0.000807 | 13.5832 | 12.0348
117660 | 32.6833 | 1800 | 90 | 24.8 | 40 | 198.3 | 39.9 | 90.1 | 95.7 | 95.9 | 98.4 | 116.05 | 75.2 | 23.8 | 590.5 | 369.5 | 101.4 | 5.6 | 103.1 | 0.73678 | 0.8257 | 0.83768 | -0.0006 | 90 | 90.8 | 89.2 | 84 | 87.7 | 80.3 | 1.502 | 0.7366 | 0.000806 | 13.7375 | 12.0819
117690 | 32.6917 | 1801 | 90 | 24.9 | 39.9 | 198.3 | 40 | 90.1 | 95.6 | 95.9 | 98.4 | 115.5 | 74.5 | 23.8 | 578.3 | 369.7 | 101.4 | 5.6 | 103 | 0.73727 | 0.8257 | 0.83768 | -0.0006 | 90 | 90.8 | 89.2 | 84 | 87.7 | 80.3 | 1.5 | 0.7375 | 0.000806 | 13.5986 | 12.0074
117720 | 32.7 | 1800 | 90 | 24.8 | 39.9 | 198.3 | 40 | 90.1 | 95.6 | 95.9 | 98.5 | 115.71 | 73.7 | 23.9 | 579.2 | 369.2 | 101.4 | 5.6 | 102.9 | 0.73709 | 0.8257 | 0.83768 | -0.0006 | 90 | 90.8 | 89.3 | 83.9 | 87.7 | 80.2 | 1.496 | 0.7369 | 0.000806 | 13.6912 | 12.0348
117750 | 32.7083 | 1800 | 90 | 24.9 | 40 | 198.3 | 40 | 90.1 | 95.6 | 95.9 | 98.5 | 115.68 | 72.4 | 23.9 | 590.5 | 369.5 | 101.4 | 5.6 | 103 | 0.73678 | 0.8257 | 0.83768 | -0.0006 | 90 | 90.8 | 89.2 | 84 | 87.7 | 80.3 | 1.506 | 0.7367 | 0.000806 | 13.7221 | 12.0819
117780 | 32.7167 | 1799 | 90 | 24.8 | 40 | 198.3 | 40 | 90.1 | 95.6 | 95.9 | 98.5 | 114.75 | 72.5 | 23.9 | 589.5 | 369.6 | 101.4 | 5.6 | 103 | 0.73691 | 0.8257 | 0.83768 | -0.0006 | 90 | 90.8 | 89.2 | 84 | 87.7 | 80.3 | 1.503 | 0.7371 | 0.000806 | 13.6603 | 12.0622
117810 | 32.725 | 1800 | 90 | 24.8 | 40 | 198.2 | 40 | 90.1 | 95.6 | 95.9 | 98.4 | 113.64 | 73.1 | 23.8 | 591.4 | 369.7 | 101 | 5.5 | 103 | 0.73666 | 0.8257 | 0.83768 | -0.0006 | 90 | 90.8 | 89.3 | 84 | 87.7 | 80.3 | 1.5 | 0.7363 | 0.000806 | 13.7839 | 12.1002
117840 | 32.7333 | 1800 | 90 | 24.8 | 40 | 198.2 | 40 | 90.1 | 95.6 | 95.9 | 98.5 | 114.97 | 73.3 | 23.9 | 583.6 | 369.6 | 101.2 | 5.6 | 103 | 0.73617 | 0.8257 | 0.83768 | -0.0006 | 90 | 90.7 | 89.2 | 84 | 87.8 | 80.3 | 1.487 | 0.7368 | 0.000806 | 13.7066 | 12.1749
117870 | 32.7417 | 1800 | 90 | 24.9 | 40 | 198.3 | 40.1 | 90.1 | 95.6 | 95.9 | 98.5 | 114.22 | 73.7 | 23.9 | 573.2 | 369.7 | 101.2 | 5.6 | 103 | 0.73654 | 0.8257 | 0.83768 | -0.0006 | 90 | 90.8 | 89.2 | 84 | 87.8 | 80.4 | 1.495 | 0.7363 | 0.000806 | 13.7839 | 12.1185
117900 | 32.75 | 1800 | 90 | 25 | 40 | 198.3 | 40.1 | 90.1 | 95.6 | 95.9 | 98.5 | 114.25 | 72.8 | 23.8 | 563.4 | 369.4 | 101.1 | 5.5 | 102.9 | 0.73691 | 0.8257 | 0.83768 | -0.0006 | 89.9 | 90.7 | 89.2 | 83.9 | 87.7 | 80.3 | 1.493 | 0.7376 | 0.000805 | 13.5832 | 12.0713
117930 | 32.7583 | 1799 | 90 | 25.1 | 40 | 198.3 | 40 | 90 | 95.6 | 95.9 | 98.4 | 114.78 | 72.4 | 23.8 | 582 | 369.8 | 101.3 | 5.5 | 103 | 0.73691 | 0.8257 | 0.83768 | -0.0006 | 90 | 90.7 | 89.2 | 84 | 87.7 | 80.3 | 1.497 | 0.7372 | 0.000806 | 13.6449 | 12.0622
117960 | 32.7667 | 1800 | 90 | 25.1 | 40 | 198.4 | 40 | 90 | 95.6 | 95.9 | 98.5 | 117.29 | 73.4 | 23.8 | 591 | 369.7 | 101.4 | 5.5 | 102.9 | 0.73715 | 0.8257 | 0.83768 | -0.0006 | 90 | 90.7 | 89.2 | 84 | 87.7 | 80.3 | 1.503 | 0.7376 | 0.000806 | 13.5832 | 12.0256
117990 | 32.775 | 1800 | 90 | 25.1 | 40 | 198.4 | 40 | 90 | 95.6 | 95.9 | 98.5 | 116.43 | 73.2 | 23.8 | 589.4 | 369.5 | 101.3 | 5.5 | 103 | 0.73678 | 0.8257 | 0.83768 | -0.0006 | 89.9 | 90.7 | 89.2 | 84 | 87.7 | 80.3 | 1.499 | 0.7379 | 0.000806 | 13.5369 | 12.0911
118020 | 32.7833 | 1800 | 90 | 25.1 | 40 | 198.3 | 40.1 | 90 | 95.6 | 95.9 | 98.5 | 115.66 | 74.4 | 23.8 | 576.6 | 370 | 101.4 | 5.5 | 103.1 | 0.73642 | 0.8257 | 0.83768 | -0.0006 | 89.9 | 90.7 | 89.1 | 84 | 87.7 | 80.3 | 1.495 | 0.7374 | 0.000806 | 13.614 | 12.1459
118050 | 32.7917 | 1800 | 90 | 25.1 | 40 | 198.4 | 40 | 90 | 95.6 | 95.9 | 98.5 | 116.39 | 74.8 | 23.9 | 589.2 | 369.9 | 101.5 | 5.5 | 103.1 | 0.73758 | 0.8257 | 0.83768 | -0.0006 | 89.9 | 90.6 | 89.1 | 84.1 | 87.8 | 80.4 | 1.501 | 0.7392 | 0.000807 | 13.3371 | 11.9694
118080 | 32.8 | 1799 | 90 | 25.2 | 40 | 198.4 | 40 | 90 | 95.5 | 95.9 | 98.4 | 115.88 | 75.6 | 23.8 | 584.3 | 370 | 101.4 | 5.5 | 103 | 0.73703 | 0.8257 | 0.83768 | -0.0006 | 89.9 | 90.7 | 89.1 | 84 | 87.7 | 80.3 | 1.49 | 0.7384 | 0.000806 | 13.46 | 12.053
118110 | 32.8083 | 1800 | 90 | 25.2 | 40 | 198.3 | 40 | 90 | 95.6 | 95.9 | 98.5 | 116.41 | 74.5 | 23.8 | 588.9 | 369.3 | 101.3 | 5.6 | 102.9 | 0.73697 | 0.8257 | 0.83768 | -0.0006 | 89.9 | 90.7 | 89.2 | 84 | 87.7 | 80.3 | 1.502 | 0.7379 | 0.000806 | 13.5369 | 12.0622
118140 | 32.8167 | 1800 | 90 | 25.1 | 40.1 | 198.3 | 40 | 90 | 95.5 | 95.9 | 98.4 | 117.04 | 74.3 | 23.8 | 590.3 | 369.8 | 101.4 | 5.5 | 102.9 | 0.73709 | 0.8257 | 0.83768 | -0.0006 | 89.9 | 90.6 | 89.2 | 84 | 87.6 | 80.2 | 1.496 | 0.7383 | 0.000806 | 13.4754 | 12.0439
118170 | 32.825 | 1800 | 90 | 25.1 | 40.1 | 198.3 | 39.9 | 90 | 95.5 | 95.9 | 98.4 | 116.71 | 73.7 | 23.8 | 586.4 | 369.6 | 101.4 | 5.5 | 102.9 | 0.73727 | 0.8257 | 0.83768 | -0.0006 | 89.9 | 90.7 | 89.1 | 83.9 | 87.6 | 80.1 | 1.498 | 0.7384 | 0.000805 | 13.46 | 12.0165
118200 | 32.8333 | 1800 | 90 | 25.1 | 40.1 | 198.3 | 39.9 | 89.9 | 95.5 | 95.9 | 98.4 | 116.38 | 72.4 | 23.6 | 592 | 369.9 | 101.2 | 5.5 | 103 | 0.73678 | 0.8257 | 0.83768 | -0.0006 | 89.9 | 90.7 | 89 | 83.9 | 87.6 | 80.2 | 1.503 | 0.7387 | 0.000805 | 13.4138 | 12.0911
118230 | 32.8417 | 1800 | 90 | 25.1 | 40 | 198.3 | 39.9 | 89.9 | 95.5 | 95.9 | 98.5 | 116.23 | 73.9 | 23.6 | 591.2 | 369.9 | 101.2 | 5.5 | 103 | 0.73697 | 0.8257 | 0.83768 | -0.0006 | 89.9 | 90.6 | 89.2 | 84 | 87.7 | 80.3 | 1.503 | 0.7383 | 0.000806 | 13.4754 | 12.0622
118260 | 32.85 | 1800 | 90 | 25.1 | 40 | 198.3 | 40 | 89.9 | 95.5 | 95.9 | 98.5 | 114.7 | 73.2 | 23.7 | 589.9 | 369.6 | 101.3 | 5.5 | 103 | 0.73678 | 0.8257 | 0.83768 | -0.0006 | 89.9 | 90.7 | 89.1 | 84 | 87.7 | 80.3 | 1.499 | 0.7379 | 0.000806 | 13.5369 | 12.0911
118290 | 32.8583 | 1800 | 90 | 25 | 40 | 198.2 | 40 | 89.9 | 95.5 | 95.9 | 98.4 | 115.24 | 74.6 | 23.8 | 590.1 | 369.7 | 101.4 | 5.5 | 102.9 | 0.73666 | 0.8257 | 0.83768 | -0.0006 | 89.9 | 90.6 | 89.1 | 83.9 | 87.6 | 80.2 | 1.497 | 0.7384 | 0.000805 | 13.46 | 12.1094
118320 | 32.8667 | 1800 | 90 | 25 | 40 | 198.1 | 40 | 89.9 | 95.5 | 95.9 | 98.5 | 115.63 | 74.3 | 23.8 | 581.5 | 370 | 101.5 | 5.5 | 103 | 0.7374 | 0.8257 | 0.83768 | -0.0006 | 89.9 | 90.7 | 89.1 | 84 | 87.7 | 80.3 | 1.502 | 0.7384 | 0.000806 | 13.46 | 11.9967
118350 | 32.875 | 1800 | 90 | 24.9 | 40 | 198.1 | 40 | 90 | 95.5 | 95.9 | 98.5 | 116.87 | 73 | 23.7 | 590.3 | 369.9 | 101.4 | 5.5 | 103 | 0.73703 | 0.8257 | 0.83768 | -0.0006 | 89.9 | 90.7 | 89.1 | 84 | 87.7 | 80.3 | 1.498 | 0.7386 | 0.000806 | 13.4292 | 12.053
118380 | 32.8833 | 1801 | 90 | 24.9 | 40 | 198.1 | 39.9 | 90 | 95.5 | 95.9 | 98.5 | 114.96 | 74.9 | 23.8 | 586.7 | 370 | 101.2 | 5.5 | 103.1 | 0.73697 | 0.8257 | 0.83768 | -0.0006 | 90 | 90.7 | 89.2 | 84 | 87.8 | 80.3 | 1.503 | 0.7375 | 0.000806 | 13.5986 | 12.053
118410 | 32.8917 | 1800 | 90 | 24.8 | 40 | 198.1 | 40 | 89.9 | 95.5 | 95.9 | 98.5 | 115.27 | 75.4 | 23.8 | 588.3 | 369.7 | 101.3 | 5.5 | 103 | 0.73703 | 0.8257 | 0.83768 | -0.0006 | 89.9 | 90.7 | 89.2 | 84.1 | 87.8 | 80.4 | 1.496 | 0.7378 | 0.000807 | 13.5524 | 12.053
118440 | 32.9 | 1800 | 90 | 24.9 | 40 | 198.1 | 39.9 | 89.9 | 95.5 | 95.9 | 98.5 | 115.97 | 75.9 | 23.8 | 584.3 | 370.2 | 101.3 | 5.5 | 103.1 | 0.73678 | 0.8257 | 0.83768 | -0.0006 | 89.9 | 90.7 | 89.1 | 84 | 87.8 | 80.3 | 1.5 | 0.7382 | 0.000807 | 13.4908 | 12.0911
118470 | 32.9083 | 1800 | 90 | 24.9 | 40 | 198.1 | 39.9 | 89.9 | 95.5 | 95.9 | 98.6 | 116.43 | 75.3 | 23.8 | 581.9 | 369.7 | 101.3 | 5.5 | 103 | 0.73752 | 0.8257 | 0.83768 | -0.0006 | 89.9 | 90.7 | 89.2 | 84.1 | 87.8 | 80.4 | 1.479 | 0.7383 | 0.000807 | 13.4754 | 11.9785
118500 | 32.9167 | 1800 | 90 | 24.9 | 40 | 198.1 | 39.9 | 89.9 | 95.5 | 95.9 | 98.5 | 117.04 | 74.4 | 23.8 | 592.1 | 369.8 | 101.5 | 5.5 | 103 | 0.73727 | 0.8257 | 0.83768 | -0.0006 | 89.9 | 90.7 | 89.1 | 84 | 87.7 | 80.3 | 1.497 | 0.739 | 0.000806 | 13.3678 | 12.0165
118530 | 32.925 | 1800 | 90 | 24.9 | 40 | 198 | 39.9 | 89.9 | 95.5 | 95.9 | 98.5 | 115.84 | 75.8 | 23.8 | 593.3 | 369.7 | 101.4 | 5.5 | 103 | 0.73691 | 0.8257 | 0.83768 | -0.0006 | 89.9 | 90.7 | 89.1 | 84 | 87.7 | 80.3 | 1.502 | 0.7382 | 0.000806 | 13.4908 | 12.0713
118560 | 32.9333 | 1800 | 90 | 24.8 | 40 | 198.1 | 40 | 89.9 | 95.5 | 95.9 | 98.5 | 115.08 | 74.6 | 23.8 | 587.2 | 370 | 101.2 | 5.5 | 103 | 0.73691 | 0.8257 | 0.83768 | -0.0006 | 89.9 | 90.7 | 89.1 | 84.1 | 87.8 | 80.4 | 1.501 | 0.7385 | 0.000807 | 13.4446 | 12.0713
118590 | 32.9417 | 1800 | 90 | 24.8 | 40 | 198.1 | 40 | 89.9 | 95.5 | 95.9 | 98.5 | 114.73 | 76.4 | 23.8 | 591.5 | 370.2 | 101.4 | 5.5 | 103.1 | 0.73721 | 0.8257 | 0.83768 | -0.0006 | 89.9 | 90.6 | 89.1 | 84 | 87.7 | 80.3 | 1.498 | 0.7392 | 0.000806 | 13.3371 | 12.0256
118620 | 32.95 | 1800 | 90 | 24.8 | 40 | 198.1 | 40 | 89.9 | 95.5 | 95.9 | 98.5 | 114.52 | 76.4 | 23.8 | 588.4 | 370.1 | 101.4 | 5.6 | 103.1 | 0.73636 | 0.8257 | 0.83768 | -0.0006 | 89.9 | 90.7 | 89.2 | 84.1 | 87.9 | 80.4 | 1.495 | 0.7372 | 0.000807 | 13.6449 | 12.1551
118650 | 32.9583 | 1800 | 90 | 24.8 | 40 | 198.1 | 40 | 89.9 | 95.5 | 95.9 | 98.4 | 116.36 | 77.1 | 23.8 | 590.3 | 370.1 | 101.4 | 5.6 | 103.1 | 0.73721 | 0.8257 | 0.83768 | -0.0006 | 90 | 90.7 | 89.2 | 84 | 87.7 | 80.2 | 1.504 | 0.7378 | 0.000806 | 13.5523 | 12.0165
118680 | 32.9667 | 1800 | 90 | 24.8 | 40 | 198.2 | 40 | 89.9 | 95.5 | 95.9 | 98.5 | 114.76 | 77.1 | 23.8 | 578.4 | 369.9 | 101.2 | 5.6 | 103 | 0.73684 | 0.8257 | 0.83768 | -0.0006 | 90 | 90.7 | 89.2 | 84 | 87.8 | 80.3 | 1.495 | 0.7374 | 0.000806 | 13.614 | 12.0728
118710 | 32.975 | 1800 | 90 | 24.9 | 40 | 198.2 | 40 | 89.9 | 95.5 | 95.9 | 98.5 | 115.51 | 77.6 | 23.8 | 591.5 | 369.7 | 101.4 | 5.5 | 103.1 | 0.73703 | 0.8257 | 0.83768 | -0.0006 | 89.9 | 90.7 | 89.2 | 83.9 | 87.7 | 80.3 | 1.498 | 0.7377 | 0.000805 | 13.5677 | 12.053
118740 | 32.9833 | 1800 | 90 | 25 | 40 | 198.3 | 40 | 89.9 | 95.5 | 95.9 | 98.5 | 116.02 | 77 | 23.7 | 586.5 | 369.8 | 101.4 | 5.5 | 103.1 | 0.73617 | 0.8257 | 0.83768 | -0.0006 | 89.9 | 90.7 | 89.1 | 84.1 | 87.8 | 80.4 | 1.492 | 0.737 | 0.000807 | 13.6758 | 12.1841
118770 | 32.9917 | 1800 | 90.1 | 25.1 | 40 | 198.3 | 39.9 | 89.9 | 95.5 | 95.9 | 98.4 | 116.5 | 76.7 | 23.7 | 584.3 | 370.1 | 101.2 | 5.5 | 103 | 0.73776 | 0.8257 | 0.83768 | -0.0006 | 89.9 | 90.8 | 89.1 | 84.1 | 87.8 | 80.4 | 1.503 | 0.7385 | 0.000807 | 13.4446 | 11.942
118800 | 33 | 1800 | 90.1 | 25.2 | 40 | 198.3 | 39.9 | 89.9 | 95.5 | 95.9 | 98.5 | 116.25 | 76.5 | 23.7 | 590.2 | 370 | 101.3 | 5.5 | 103 | 0.73703 | 0.8257 | 0.83768 | -0.0006 | 90 | 90.7 | 89.2 | 84.1 | 87.8 | 80.4 | 1.505 | 0.7375 | 0.000807 | 13.5986 | 12.0439
118830 | 33.0083 | 1800 | 90.1 | 25.3 | 40 | 198.4 | 39.9 | 89.9 | 95.5 | 95.9 | 98.5 | 115.39 | 77.4 | 23.7 | 587.6 | 370 | 101.4 | 5.5 | 103 | 0.73684 | 0.8257 | 0.83768 | -0.0006 | 90 | 90.8 | 89.2 | 84 | 87.8 | 80.4 | 1.506 | 0.737 | 0.000806 | 13.6757 | 12.0728
118860 | 33.0167 | 1800 | 90 | 25.3 | 39.9 | 198.3 | 40 | 89.9 | 95.5 | 95.9 | 98.4 | 115.05 | 77.4 | 23.6 | 586.9 | 369.8 | 101.4 | 5.5 | 103.1 | 0.73691 | 0.8257 | 0.83768 | -0.0006 | 90 | 90.8 | 89.2 | 84.1 | 87.7 | 80.3 | 1.501 | 0.7372 | 0.000807 | 13.6449 | 12.0622
118890 | 33.025 | 1800 | 90 | 25.2 | 40 | 198.4 | 40.1 | 89.9 | 95.5 | 95.9 | 98.4 | 116.26 | 76.2 | 23.7 | 591.8 | 369.9 | 101.4 | 5.5 | 103.1 | 0.73721 | 0.8257 | 0.83768 | -0.0006 | 90 | 90.8 | 89.3 | 84.1 | 87.8 | 80.4 | 1.5 | 0.7369 | 0.000806 | 13.6912 | 12.0165
118920 | 33.0333 | 1800 | 90 | 25.2 | 40 | 198.3 | 40.1 | 89.9 | 95.5 | 95.9 | 98.4 | 116.12 | 77.7 | 23.6 | 580.2 | 369.9 | 101.3 | 5.5 | 103.1 | 0.73678 | 0.8257 | 0.83768 | -0.0006 | 89.9 | 90.7 | 89.1 | 84 | 87.7 | 80.3 | 1.502 | 0.7378 | 0.000806 | 13.5523 | 12.0911
118950 | 33.0417 | 1800 | 90 | 25.3 | 40 | 198.3 | 40.1 | 90 | 95.5 | 95.9 | 98.5 | 116.31 | 76.5 | 23.7 | 581.5 | 370.1 | 101.3 | 5.5 | 103.2 | 0.73697 | 0.8257 | 0.83768 | -0.0006 | 90 | 90.8 | 89.2 | 84.1 | 87.8 | 80.4 | 1.505 | 0.7371 | 0.000807 | 13.6603 | 12.053
118980 | 33.05 | 1800 | 90 | 25.2 | 40 | 198.2 | 40.1 | 90 | 95.5 | 95.9 | 98.5 | 114.4 | 78.2 | 23.7 | 573.6 | 370.2 | 101.2 | 5.5 | 103.1 | 0.7374 | 0.8257 | 0.83768 | -0.0006 | 90 | 90.8 | 89.3 | 84.1 | 87.9 | 80.5 | 1.504 | 0.7372 | 0.000807 | 13.6449 | 11.9876
119010 | 33.0583 | 1800 | 90 | 25.1 | 40 | 198.2 | 40 | 90 | 95.5 | 95.9 | 98.5 | 115.1 | 77 | 23.7 | 591.3 | 370 | 101.3 | 5.5 | 103 | 0.73654 | 0.8257 | 0.83768 | -0.0006 | 90 | 90.8 | 89.2 | 84.1 | 87.9 | 80.4 | 1.497 | 0.7365 | 0.000807 | 13.753 | 12.1185
119040 | 33.0667 | 1800 | 90 | 25.1 | 40 | 198.2 | 40 | 89.9 | 95.5 | 95.9 | 98.4 | 115.46 | 77.8 | 23.7 | 590.6 | 370.1 | 101.2 | 5.5 | 103 | 0.73691 | 0.8257 | 0.83768 | -0.0006 | 90 | 90.8 | 89.1 | 84 | 87.7 | 80.3 | 1.496 | 0.7374 | 0.000806 | 13.614 | 12.0622
119070 | 33.075 | 1800 | 90 | 25 | 40 | 198.2 | 40 | 89.9 | 95.5 | 95.9 | 98.5 | 114.29 | 76.2 | 23.7 | 574.2 | 370 | 101.5 | 5.5 | 103 | 0.73684 | 0.8257 | 0.83768 | -0.0006 | 90 | 90.8 | 89.2 | 84 | 87.8 | 80.4 | 1.506 | 0.7366 | 0.000806 | 13.7375 | 12.0728
119100 | 33.0833 | 1800 | 90 | 25 | 40 | 198.2 | 40 | 89.9 | 95.5 | 95.9 | 98.4 | 116.65 | 77.3 | 23.7 | 583.8 | 370 | 101.5 | 5.5 | 103.1 | 0.73672 | 0.8257 | 0.83768 | -0.0006 | 90 | 90.7 | 89.2 | 84 | 87.7 | 80.2 | 1.501 | 0.7368 | 0.000806 | 13.7066 | 12.0911
119130 | 33.0917 | 1800 | 90 | 24.9 | 40 | 198.2 | 40 | 89.9 | 95.5 | 95.9 | 98.4 | 117.44 | 76.1 | 23.8 | 592 | 370 | 101.4 | 5.5 | 103.1 | 0.73715 | 0.8257 | 0.83768 | -0.0006 | 90 | 90.7 | 89.3 | 84 | 87.7 | 80.3 | 1.491 | 0.737 | 0.000806 | 13.6757 | 12.0256
119160 | 33.1 | 1800 | 90 | 24.9 | 40 | 198.2 | 40 | 89.9 | 95.5 | 95.9 | 98.5 | 116.77 | 76.4 | 23.7 | 588.6 | 369.9 | 101.4 | 5.5 | 103.1 | 0.73599 | 0.8257 | 0.83768 | -0.0006 | 90 | 90.7 | 89.2 | 84 | 87.8 | 80.4 | 1.488 | 0.7366 | 0.000806 | 13.7375 | 12.2024
119190 | 33.1083 | 1800 | 90 | 24.9 | 40 | 198.2 | 40.2 | 89.9 | 95.5 | 95.9 | 98.4 | 113.93 | 77 | 23.7 | 569.4 | 370.2 | 101.2 | 5.5 | 103 | 0.73672 | 0.8257 | 0.83768 | -0.0006 | 90 | 90.8 | 89.2 | 84 | 87.7 | 80.2 | 1.507 | 0.737 | 0.000806 | 13.6757 | 12.0911
119220 | 33.1167 | 1800 | 90 | 24.9 | 40 | 198.3 | 40 | 89.9 | 95.5 | 95.9 | 98.5 | 114.38 | 76.5 | 23.8 | 586.1 | 369.8 | 101.3 | 5.5 | 103.1 | 0.73666 | 0.8257 | 0.83768 | -0.0006 | 90 | 90.8 | 89.2 | 84.1 | 87.8 | 80.4 | 1.503 | 0.7366 | 0.000807 | 13.7376 | 12.1002
119250 | 33.125 | 1800 | 90 | 24.8 | 40 | 198.2 | 40.1 | 89.9 | 95.5 | 95.9 | 98.5 | 113.85 | 75.5 | 23.7 | 576.9 | 369.7 | 101.2 | 5.6 | 103 | 0.73727 | 0.8257 | 0.83768 | -0.0006 | 90 | 90.7 | 89.2 | 84 | 87.7 | 80.3 | 1.502 | 0.7376 | 0.000806 | 13.5832 | 12.0074
119280 | 33.1333 | 1800 | 90 | 24.8 | 40.1 | 198.3 | 40 | 89.9 | 95.5 | 96 | 98.4 | 115.08 | 78.4 | 23.8 | 586.5 | 370.1 | 101.3 | 5.5 | 103.1 | 0.73697 | 0.8257 | 0.83768 | -0.0006 | 90 | 90.8 | 89.2 | 84 | 87.6 | 80.2 | 1.495 | 0.737 | 0.000806 | 13.6757 | 12.053
119310 | 33.1417 | 1800 | 90 | 24.7 | 40 | 198.1 | 40 | 89.9 | 95.5 | 96.7 | 98.4 | 115.54 | 78.4 | 25 | 588.2 | 370.3 | 101.3 | 5.5 | 103.2 | 0.7366 | 0.8257 | 0.83768 | -0.0006 | 89.9 | 90.8 | 89.1 | 84 | 87.7 | 80.3 | 1.506 | 0.7373 | 0.000807 | 13.6295 | 12.1185
119340 | 33.15 | 1800 | 90 | 24.7 | 40 | 198 | 40 | 89.9 | 95.5 | 96.6 | 98.4 | 114.64 | 78.3 | 24.8 | 580.8 | 370.2 | 101.5 | 5.5 | 103.1 | 0.73697 | 0.8257 | 0.83768 | -0.0006 | 90 | 90.8 | 89.2 | 84 | 87.6 | 80.3 | 1.503 | 0.7372 | 0.000806 | 13.6449 | 12.053
119370 | 33.1583 | 1800 | 90 | 24.8 | 40 | 197.9 | 39.9 | 89.9 | 95.5 | 96.5 | 98.5 | 117.15 | 77.9 | 24.6 | 583.5 | 370 | 101.3 | 5.5 | 103.1 | 0.73709 | 0.8257 | 0.83768 | -0.0006 | 90 | 90.8 | 89.1 | 84 | 87.8 | 80.3 | 1.503 | 0.7377 | 0.000806 | 13.5678 | 12.0348
119400 | 33.1667 | 1800 | 90 | 24.8 | 40 | 197.8 | 40 | 89.9 | 95.5 | 96.4 | 98.5 | 116.28 | 76.4 | 24.4 | 575.3 | 369.5 | 101.4 | 5.5 | 103.1 | 0.73672 | 0.8257 | 0.83768 | -0.0006 | 90 | 90.8 | 89.2 | 83.9 | 87.6 | 80.1 | 1.484 | 0.7368 | 0.000805 | 13.7066 | 12.0911
119430 | 33.175 | 1800 | 90 | 24.9 | 40 | 197.8 | 40 | 89.9 | 95.5 | 96.4 | 98.4 | 116.92 | 76.9 | 24.5 | 591.6 | 369.8 | 101.4 | 5.5 | 103.1 | 0.73684 | 0.8257 | 0.83768 | -0.0006 | 90 | 90.8 | 89.2 | 83.9 | 87.6 | 80.2 | 1.491 | 0.7369 | 0.000805 | 13.6912 | 12.0728
119460 | 33.1833 | 1800 | 90 | 25 | 40 | 197.8 | 40 | 89.9 | 95.5 | 96.3 | 98.5 | 114.04 | 79.2 | 24.4 | 588.6 | 369.8 | 101.1 | 5.5 | 103.1 | 0.73703 | 0.8257 | 0.83768 | -0.0006 | 89.9 | 90.7 | 89.1 | 83.9 | 87.7 | 80.2 | 1.497 | 0.7383 | 0.000805 | 13.4753 | 12.053
119490 | 33.1917 | 1800 | 90 | 25.1 | 40 | 197.8 | 40 | 89.9 | 95.5 | 96.3 | 98.4 | 114.9 | 78.9 | 24.2 | 580.7 | 370 | 101.3 | 5.5 | 103.1 | 0.73703 | 0.8257 | 0.83768 | -0.0006 | 90 | 90.8 | 89.2 | 84 | 87.7 | 80.3 | 1.502 | 0.7374 | 0.000806 | 13.614 | 12.0439
119520 | 33.2 | 1800 | 90 | 25.1 | 40 | 197.8 | 40 | 89.9 | 95.5 | 96.3 | 98.5 | 116.6 | 77.5 | 24.2 | 590.4 | 369.7 | 101.3 | 5.5 | 103 | 0.73733 | 0.8257 | 0.83768 | -0.0006 | 90 | 90.8 | 89.2 | 84 | 87.7 | 80.3 | 1.498 | 0.7375 | 0.000806 | 13.5986 | 11.9983
119550 | 33.2083 | 1800 | 90 | 25.1 | 40.1 | 197.8 | 40 | 89.9 | 95.5 | 96.3 | 98.5 | 117.16 | 76.6 | 24.1 | 584.5 | 369.7 | 101.4 | 5.5 | 103.1 | 0.73715 | 0.8257 | 0.83768 | -0.0006 | 90 | 90.7 | 89.2 | 83.9 | 87.6 | 80.2 | 1.505 | 0.7373 | 0.000805 | 13.6294 | 12.0256
119580 | 33.2167 | 1800 | 90 | 25.2 | 40.1 | 197.8 | 40 | 89.9 | 95.5 | 96.2 | 98.5 | 115.28 | 77.6 | 24 | 579.7 | 369.8 | 101.2 | 5.5 | 103.1 | 0.73691 | 0.8257 | 0.83768 | -0.0006 | 90 | 90.8 | 89.2 | 84 | 87.7 | 80.3 | 1.494 | 0.7366 | 0.000806 | 13.7375 | 12.0622
119610 | 33.225 | 1800 | 90 | 25.2 | 40.1 | 197.8 | 40 | 89.9 | 95.5 | 96.2 | 98.4 | 112.91 | 78.2 | 24.1 | 571.2 | 370.2 | 101.3 | 5.5 | 103.1 | 0.73746 | 0.8257 | 0.83768 | -0.0006 | 90 | 90.8 | 89.3 | 84 | 87.7 | 80.2 | 1.498 | 0.7372 | 0.000806 | 13.6449 | 11.9785
119640 | 33.2333 | 1800 | 90 | 25.2 | 40 | 197.8 | 40 | 89.9 | 95.5 | 96.2 | 98.5 | 114.68 | 78.9 | 23.9 | 591.1 | 370 | 101.3 | 5.5 | 103.1 | 0.73672 | 0.8257 | 0.83768 | -0.0006 | 90 | 90.8 | 89.3 | 84 | 87.7 | 80.3 | 1.496 | 0.7361 | 0.000806 | 13.8149 | 12.0911
119670 | 33.2417 | 1800 | 90 | 25.1 | 40 | 197.8 | 40 | 89.9 | 95.5 | 96.2 | 98.5 | 115.16 | 77.8 | 24 | 591.2 | 370 | 101.3 | 5.5 | 103.1 | 0.73703 | 0.8257 | 0.83768 | -0.0006 | 90 | 90.8 | 89.2 | 84 | 87.7 | 80.3 | 1.499 | 0.7369 | 0.000806 | 13.6912 | 12.0439
119700 | 33.25 | 1800 | 90 | 25.1 | 40 | 197.8 | 40 | 89.9 | 95.4 | 96.2 | 98.5 | 116.16 | 77.3 | 23.9 | 591.4 | 370.2 | 101.5 | 5.5 | 103 | 0.73672 | 0.8257 | 0.83768 | -0.0006 | 90 | 90.8 | 89.3 | 83.9 | 87.7 | 80.2 | 1.501 | 0.7364 | 0.000805 | 13.7684 | 12.0911
119730 | 33.2583 | 1800 | 90 | 25.1 | 40 | 197.8 | 40 | 89.9 | 95.5 | 96.2 | 98.5 | 116.34 | 77.3 | 23.7 | 591.1 | 370 | 101.3 | 5.5 | 103.1 | 0.73672 | 0.8257 | 0.83768 | -0.0006 | 90.1 | 90.8 | 89.3 | 84 | 87.8 | 80.3 | 1.498 | 0.7358 | 0.000806 | 13.8613 | 12.0819
119760 | 33.2667 | 1800 | 90 | 25.1 | 40 | 197.8 | 40 | 89.9 | 95.5 | 96.2 | 98.5 | 115.39 | 79.6 | 24 | 589.4 | 370.2 | 101.4 | 5.5 | 103.3 | 0.73666 | 0.8257 | 0.83768 | -0.0006 | 89.9 | 90.7 | 89.2 | 84.1 | 87.8 | 80.4 | 1.502 | 0.7373 | 0.000807 | 13.6295 | 12.1094
119790 | 33.275 | 1800 | 90 | 25.1 | 40 | 197.8 | 40.1 | 89.9 | 95.5 | 96.1 | 98.4 | 115.07 | 78.6 | 24 | 588.4 | 370.3 | 101.5 | 5.5 | 103.1 | 0.73691 | 0.8257 | 0.83768 | -0.0006 | 90 | 90.8 | 89.2 | 84 | 87.7 | 80.2 | 1.494 | 0.7372 | 0.000806 | 13.6449 | 12.0622
119820 | 33.2833 | 1800 | 90 | 25 | 40.1 | 197.8 | 40 | 90 | 95.5 | 96.1 | 98.5 | 115.31 | 76.9 | 24 | 584.9 | 370.1 | 101.4 | 5.6 | 103.1 | 0.73623 | 0.8257 | 0.83768 | -0.0006 | 90.1 | 90.8 | 89.3 | 84 | 87.8 | 80.3 | 1.494 | 0.7355 | 0.000806 | 13.9078 | 12.1566
119850 | 33.2917 | 1800 | 90 | 24.9 | 40.1 | 197.9 | 40 | 90 | 95.5 | 96.1 | 98.5 | 115.25 | 77.7 | 24 | 580.4 | 369.9 | 101.4 | 5.5 | 103.1 | 0.73678 | 0.8257 | 0.83768 | -0.0006 | 90 | 90.8 | 89.2 | 84 | 87.7 | 80.3 | 1.498 | 0.7367 | 0.000805 | 13.7221 | 12.0819
119880 | 33.3 | 1800 | 90 | 24.9 | 40.1 | 197.9 | 39.9 | 90 | 95.5 | 96.1 | 98.5 | 116.68 | 77.7 | 24 | 592.4 | 370.2 | 101.3 | 5.5 | 103.2 | 0.73721 | 0.8257 | 0.83768 | -0.0006 | 90.1 | 90.9 | 89.4 | 84.1 | 87.9 | 80.4 | 1.502 | 0.7356 | 0.000807 | 13.8923 | 12.0074
119910 | 33.3083 | 1800 | 90 | 24.8 | 40.1 | 198 | 39.9 | 90 | 95.5 | 96.1 | 98.5 | 115.46 | 78.4 | 24 | 587 | 370.3 | 101.2 | 5.5 | 103.2 | 0.73648 | 0.8257 | 0.83768 | -0.0006 | 90.1 | 90.8 | 89.3 | 84.1 | 87.9 | 80.4 | 1.505 | 0.7356 | 0.000807 | 13.8923 | 12.1185
119940 | 33.3167 | 1800 | 90 | 24.9 | 40 | 198 | 39.9 | 89.9 | 95.5 | 96.1 | 98.5 | 116.92 | 77.9 | 24 | 593.2 | 370.3 | 101.3 | 5.5 | 103.3 | 0.73691 | 0.8257 | 0.83768 | -0.0006 | 90.1 | 90.8 | 89.4 | 84.1 | 87.8 | 80.4 | 1.502 | 0.7356 | 0.000806 | 13.8923 | 12.053
119970 | 33.325 | 1800 | 90 | 24.8 | 40 | 198 | 40 | 89.9 | 95.5 | 96.1 | 98.5 | 115.48 | 78.5 | 23.9 | 586.3 | 370.3 | 101.2 | 5.5 | 103.2 | 0.73623 | 0.8257 | 0.83768 | -0.0006 | 90 | 90.7 | 89.3 | 84.1 | 87.8 | 80.4 | 1.499 | 0.7362 | 0.000807 | 13.7994 | 12.1658
120000 | 33.3333 | 1800 | 90 | 24.8 | 40 | 198 | 39.9 | 89.9 | 95.5 | 96.1 | 98.4 | 116.87 | 77.9 | 24 | 591.7 | 370.2 | 101.5 | 5.5 | 103.1 | 0.73605 | 0.8257 | 0.83768 | -0.0006 | 90 | 90.8 | 89.2 | 84 | 87.6 | 80.2 | 1.501 | 0.7362 | 0.000805 | 13.7994 | 12.1932
120030 | 33.3417 | 1800 | 90 | 24.8 | 40 | 198 | 39.9 | 89.9 | 95.5 | 96.1 | 98.4 | 115.84 | 77.6 | 23.9 | 585.6 | 369.7 | 101.4 | 5.5 | 103.1 | 0.73678 | 0.8257 | 0.83768 | -0.0006 | 90 | 90.8 | 89.2 | 83.9 | 87.6 | 80.2 | 1.507 | 0.7369 | 0.000805 | 13.6912 | 12.0819
120060 | 33.35 | 1800 | 90 | 24.9 | 40 | 198 | 40.1 | 89.9 | 95.5 | 96.1 | 98.5 | 114.83 | 78.5 | 24 | 578.2 | 370.2 | 101.3 | 5.5 | 103.2 | 0.73654 | 0.8257 | 0.83768 | -0.0006 | 90 | 90.7 | 89.2 | 84.1 | 87.8 | 80.4 | 1.499 | 0.7371 | 0.000807 | 13.6603 | 12.1185
120090 | 33.3583 | 1800 | 90 | 24.9 | 40.1 | 198 | 40.1 | 89.9 | 95.5 | 96.1 | 98.4 | 114.83 | 78.9 | 23.9 | 587.2 | 370.3 | 101.4 | 5.5 | 103.1 | 0.73691 | 0.8257 | 0.83768 | -0.0006 | 90 | 90.8 | 89.2 | 84 | 87.7 | 80.2 | 1.504 | 0.7366 | 0.000806 | 13.7375 | 12.0622
120120 | 33.3667 | 1800 | 90 | 24.9 | 40.1 | 198.1 | 40 | 90 | 95.5 | 96.1 | 98.5 | 115.36 | 74.8 | 23.9 | 580.1 | 369.9 | 101.4 | 5.5 | 103.3 | 0.73684 | 0.8257 | 0.83768 | -0.0006 | 90.1 | 90.8 | 89.3 | 84 | 87.7 | 80.3 | 1.501 | 0.7362 | 0.000806 | 13.7994 | 12.0637
120150 | 33.375 | 1800 | 90 | 24.9 | 40.1 | 198.1 | 40 | 90 | 95.5 | 96.1 | 98.5 | 116 | 68.6 | 23.9 | 592 | 370 | 101.4 | 5.5 | 103.2 | 0.73703 | 0.8257 | 0.83768 | -0.0006 | 90 | 90.7 | 89.3 | 84 | 87.8 | 80.3 | 1.499 | 0.7371 | 0.000806 | 13.6603 | 12.0439
120180 | 33.3833 | 1800 | 90 | 24.9 | 40.1 | 198.1 | 40.1 | 90 | 95.5 | 96.1 | 98.5 | 115.21 | 68.9 | 23.9 | 584.9 | 370.4 | 101.4 | 5.5 | 103.2 | 0.73703 | 0.8257 | 0.83768 | -0.0006 | 90 | 90.8 | 89.2 | 84 | 87.7 | 80.3 | 1.494 | 0.7369 | 0.000806 | 13.6912 | 12.0439
120210 | 33.3917 | 1800 | 90 | 25 | 40.1 | 198.1 | 40.1 | 90 | 95.5 | 96.1 | 98.5 | 114.8 | 73.4 | 23.8 | 576.8 | 369.8 | 101.4 | 5.5 | 103 | 0.73629 | 0.8257 | 0.83768 | -0.0006 | 89.9 | 90.8 | 89.1 | 83.9 | 87.7 | 80.3 | 1.499 | 0.737 | 0.000805 | 13.6757 | 12.1658
120240 | 33.4 | 1800 | 90 | 25 | 40.1 | 198 | 40 | 90 | 95.5 | 96 | 98.5 | 115.64 | 72.6 | 23.9 | 578.8 | 369.9 | 101.4 | 5.5 | 103.1 | 0.73709 | 0.8257 | 0.83768 | -0.0006 | 90 | 90.8 | 89.2 | 83.9 | 87.7 | 80.3 | 1.505 | 0.7367 | 0.000805 | 13.7221 | 12.0347
120270 | 33.4083 | 1801 | 90 | 25 | 40 | 198 | 40 | 90 | 95.5 | 96.1 | 98.5 | 117.26 | 71.2 | 23.6 | 586.5 | 370.2 | 101.5 | 5.5 | 103.2 | 0.73605 | 0.8257 | 0.83768 | -0.0006 | 90.1 | 90.8 | 89.3 | 84.1 | 87.8 | 80.4 | 1.493 | 0.7352 | 0.000807 | 13.9544 | 12.1841
120300 | 33.4167 | 1800 | 90 | 25 | 40 | 198 | 40 | 90 | 95.5 | 96.1 | 98.5 | 116.36 | 74.2 | 23.7 | 582.4 | 370 | 101.4 | 5.5 | 103.3 | 0.73648 | 0.8257 | 0.83768 | -0.0006 | 90 | 90.8 | 89.2 | 84.1 | 87.8 | 80.4 | 1.502 | 0.7366 | 0.000807 | 13.7376 | 12.1277
120330 | 33.425 | 1800 | 90 | 25.1 | 40.1 | 198 | 40.1 | 90 | 95.5 | 96.1 | 98.5 | 115.22 | 77.3 | 23.6 | 586.6 | 370 | 101.3 | 5.5 | 103.2 | 0.73617 | 0.8257 | 0.83768 | -0.0006 | 90.1 | 90.8 | 89.3 | 84 | 87.7 | 80.3 | 1.499 | 0.735 | 0.000806 | 13.9854 | 12.1658
120360 | 33.4333 | 1800 | 90 | 25.1 | 40.1 | 197.9 | 40 | 90 | 95.5 | 96 | 98.5 | 114.64 | 77.3 | 23.5 | 590.1 | 369.8 | 101.3 | 5.5 | 103.1 | 0.7366 | 0.8257 | 0.83768 | -0.0006 | 90 | 90.8 | 89.2 | 83.9 | 87.7 | 80.2 | 1.501 | 0.7369 | 0.000805 | 13.6912 | 12.1094
120390 | 33.4417 | 1800 | 90 | 25.1 | 40.1 | 197.9 | 40.1 | 90 | 95.5 | 96 | 98.5 | 114.13 | 74.2 | 23.8 | 586.2 | 370 | 101.5 | 5.5 | 103.1 | 0.73666 | 0.8257 | 0.83768 | -0.0006 | 90 | 90.8 | 89.3 | 83.9 | 87.7 | 80.2 | 1.499 | 0.736 | 0.000805 | 13.8303 | 12.1002
120420 | 33.45 | 1800 | 90 | 25.1 | 40.1 | 197.9 | 40.1 | 90 | 95.5 | 96 | 98.5 | 115.11 | 76.2 | 23.7 | 578.5 | 369.9 | 101.3 | 5.5 | 103.1 | 0.73721 | 0.8257 | 0.83768 | -0.0006 | 90 | 90.8 | 89.2 | 84 | 87.7 | 80.3 | 1.5 | 0.7372 | 0.000806 | 13.6449 | 12.0165
120450 | 33.4583 | 1800 | 90 | 25.1 | 40.1 | 197.9 | 40 | 90 | 95.5 | 96 | 98.4 | 115.86 | 76.6 | 23.8 | 579.2 | 369.6 | 101.3 | 5.5 | 103.1 | 0.73636 | 0.8257 | 0.83768 | -0.0006 | 90 | 90.8 | 89.3 | 83.9 | 87.6 | 80.2 | 1.5 | 0.7359 | 0.000805 | 13.8458 | 12.1459
120480 | 33.4667 | 1800 | 90 | 25.2 | 40.1 | 197.9 | 40 | 90 | 95.5 | 96 | 98.5 | 115.75 | 77.1 | 23.7 | 587.3 | 369.7 | 101.5 | 5.5 | 103.1 | 0.73678 | 0.8257 | 0.83768 | -0.0006 | 90 | 90.8 | 89.2 | 84 | 87.7 | 80.3 | 1.502 | 0.7366 | 0.000806 | 13.7375 | 12.0819
120510 | 33.475 | 1800 | 90 | 25.2 | 40.1 | 197.9 | 39.9 | 90 | 95.5 | 96 | 98.5 | 114.52 | 76.4 | 23.8 | 574.3 | 369.7 | 101.4 | 5.5 | 103.2 | 0.73623 | 0.8257 | 0.83768 | -0.0006 | 90 | 90.8 | 89.2 | 83.9 | 87.6 | 80.2 | 1.502 | 0.7367 | 0.000805 | 13.7221 | 12.1658
120540 | 33.4833 | 1800 | 90 | 25.1 | 40.1 | 197.9 | 40 | 90 | 95.5 | 96 | 98.6 | 115.82 | 75.6 | 23.8 | 586.7 | 369.8 | 101.4 | 5.5 | 103.1 | 0.73691 | 0.8257 | 0.83768 | -0.0006 | 90 | 90.8 | 89.2 | 84.1 | 87.8 | 80.4 | 1.502 | 0.7371 | 0.000807 | 13.6603 | 12.0622
120570 | 33.4917 | 1800 | 90 | 25.1 | 40.1 | 197.9 | 40 | 90 | 95.5 | 96 | 98.5 | 117.18 | 76.9 | 23.8 | 588.7 | 369.9 | 101.4 | 5.5 | 103 | 0.73648 | 0.8257 | 0.83768 | -0.0006 | 89.9 | 90.7 | 89.1 | 83.9 | 87.7 | 80.2 | 1.5 | 0.7377 | 0.000806 | 13.5678 | 12.1368
120600 | 33.5 | 1799 | 90 | 25 | 40.1 | 197.9 | 39.9 | 90 | 95.5 | 96 | 98.5 | 116 | 73.9 | 23.5 | 580.5 | 369.8 | 101.4 | 5.5 | 103 | 0.73611 | 0.8257 | 0.83768 | -0.0006 | 90 | 90.7 | 89.2 | 83.8 | 87.6 | 80.1 | 1.492 | 0.7366 | 0.000804 | 13.7375 | 12.184
120630 | 33.5083 | 1800 | 90 | 24.9 | 40.1 | 197.9 | 39.9 | 90 | 95.5 | 96 | 98.5 | 114.35 | 75.9 | 23.6 | 579.4 | 370.1 | 101.3 | 5.5 | 103.1 | 0.73654 | 0.8257 | 0.83768 | -0.0006 | 90 | 90.8 | 89.2 | 83.9 | 87.7 | 80.2 | 1.505 | 0.737 | 0.000805 | 13.6757 | 12.1185
120660 | 33.5167 | 1800 | 90 | 24.9 | 40.1 | 198 | 40 | 90 | 95.5 | 96 | 98.5 | 114.27 | 76.3 | 23.8 | 585.5 | 369.8 | 101.3 | 5.5 | 103.2 | 0.73642 | 0.8257 | 0.83768 | -0.0006 | 90 | 90.8 | 89.2 | 83.9 | 87.7 | 80.2 | 1.502 | 0.7364 | 0.000805 | 13.7684 | 12.1368
120690 | 33.525 | 1800 | 90 | 24.9 | 40.1 | 198 | 40 | 90 | 95.5 | 96 | 98.5 | 116.02 | 75.6 | 23.8 | 583.6 | 369.9 | 101.3 | 5.5 | 103.1 | 0.73733 | 0.8257 | 0.83768 | -0.0006 | 90 | 90.8 | 89.3 | 84 | 87.7 | 80.3 | 1.501 | 0.7371 | 0.000806 | 13.6603 | 11.9983
120720 | 33.5333 | 1800 | 90 | 24.8 | 40.1 | 198 | 39.9 | 90 | 95.5 | 96 | 98.5 | 117.96 | 73.9 | 23.8 | 590.8 | 369.9 | 101.5 | 5.5 | 103 | 0.73684 | 0.8257 | 0.83768 | -0.0006 | 90 | 90.8 | 89.2 | 83.9 | 87.7 | 80.2 | 1.499 | 0.7368 | 0.000805 | 13.7066 | 12.0728
120750 | 33.5417 | 1799 | 90 | 24.8 | 40.1 | 198 | 40 | 90 | 95.5 | 96 | 98.5 | 115.77 | 72.7 | 23.9 | 582.5 | 369.9 | 101.3 | 5.5 | 103.1 | 0.73697 | 0.8257 | 0.83768 | -0.0006 | 90 | 90.8 | 89.2 | 84 | 87.7 | 80.2 | 1.495 | 0.7366 | 0.000806 | 13.7375 | 12.053
120780 | 33.55 | 1800 | 90 | 24.8 | 40.1 | 198 | 40 | 90 | 95.5 | 96 | 98.5 | 114.23 | 74.6 | 23.8 | 580.2 | 370.1 | 101.2 | 5.5 | 103.1 | 0.73648 | 0.8257 | 0.83768 | -0.0006 | 90.1 | 90.9 | 89.3 | 84 | 87.6 | 80.3 | 1.492 | 0.7353 | 0.000806 | 13.9388 | 12.1185
120810 | 33.5583 | 1800 | 90 | 24.8 | 40.1 | 198.1 | 39.9 | 90 | 95.5 | 96 | 98.4 | 116.77 | 75 | 23.8 | 591.5 | 369.7 | 101.2 | 5.5 | 103 | 0.73727 | 0.8257 | 0.83768 | -0.0006 | 90.1 | 90.8 | 89.3 | 83.8 | 87.5 | 80 | 1.496 | 0.7365 | 0.000804 | 13.753 | 11.9982
120840 | 33.5667 | 1800 | 90 | 24.9 | 40 | 198.1 | 40 | 90 | 95.5 | 96 | 98.5 | 115.39 | 75.8 | 23.8 | 577.6 | 370 | 101.5 | 5.5 | 103.2 | 0.73678 | 0.8257 | 0.83768 | -0.0006 | 90.1 | 90.8 | 89.3 | 84 | 87.7 | 80.2 | 1.505 | 0.7357 | 0.000805 | 13.8768 | 12.0728
120870 | 33.575 | 1800 | 90 | 24.9 | 40 | 198.1 | 40 | 90 | 95.5 | 96 | 98.5 | 115.4 | 77.7 | 23.8 | 591.9 | 369.9 | 101.3 | 5.5 | 103.2 | 0.73678 | 0.8257 | 0.83768 | -0.0006 | 90 | 90.7 | 89.2 | 84 | 87.7 | 80.2 | 1.503 | 0.737 | 0.000806 | 13.6757 | 12.0819
120900 | 33.5833 | 1800 | 90 | 25 | 40 | 198.1 | 40 | 90 | 95.5 | 96 | 98.5 | 115.4 | 77 | 23.7 | 583.8 | 369.9 | 101.4 | 5.5 | 103.1 | 0.73697 | 0.8257 | 0.83768 | -0.0006 | 90 | 90.8 | 89.3 | 84 | 87.7 | 80.3 | 1.493 | 0.7365 | 0.000806 | 13.753 | 12.053
120930 | 33.5917 | 1800 | 90 | 25.1 | 40 | 198.1 | 40 | 90 | 95.5 | 96 | 98.5 | 115.84 | 77.2 | 23.5 | 579.7 | 370.1 | 101.4 | 5.5 | 103.1 | 0.73617 | 0.8257 | 0.83768 | -0.0006 | 90 | 90.8 | 89.3 | 84 | 87.8 | 80.4 | 1.5 | 0.7357 | 0.000806 | 13.8768 | 12.1749
120960 | 33.6 | 1800 | 90 | 25.1 | 39.9 | 198.1 | 40 | 90.1 | 95.5 | 96 | 98.5 | 115.54 | 76.8 | 23.5 | 590.9 | 370.1 | 101.4 | 5.5 | 103.2 | 0.73684 | 0.8257 | 0.83768 | -0.0006 | 90 | 90.8 | 89.3 | 84 | 87.7 | 80.3 | 1.506 | 0.7366 | 0.000806 | 13.7375 | 12.0728
120990 | 33.6083 | 1800 | 90 | 25.2 | 39.9 | 198 | 40 | 90 | 95.6 | 96 | 98.5 | 115.79 | 80 | 23.6 | 591.1 | 370 | 101.3 | 5.5 | 103.3 | 0.73703 | 0.8257 | 0.83768 | -0.0006 | 90 | 90.8 | 89.2 | 84 | 87.8 | 80.3 | 1.498 | 0.7367 | 0.000806 | 13.7221 | 12.0439
121020 | 33.6167 | 1800 | 90 | 25.2 | 39.9 | 197.9 | 39.9 | 90 | 95.6 | 96 | 98.4 | 114.82 | 78.4 | 23.6 | 581.5 | 370.3 | 101.3 | 5.5 | 103.2 | 0.73691 | 0.8257 | 0.83768 | -0.0006 | 90 | 90.8 | 89.2 | 83.9 | 87.6 | 80.2 | 1.503 | 0.7369 | 0.000805 | 13.6912 | 12.0621
121050 | 33.625 | 1800 | 90 | 25.2 | 39.8 | 197.8 | 39.9 | 90 | 95.6 | 96 | 98.5 | 116.73 | 79.8 | 23.7 | 591.6 | 370 | 101.3 | 5.5 | 103.2 | 0.73678 | 0.8257 | 0.83768 | -0.0006 | 90.1 | 90.8 | 89.3 | 84 | 87.8 | 80.3 | 1.504 | 0.736 | 0.000806 | 13.8304 | 12.0728
121080 | 33.6333 | 1800 | 90 | 25.2 | 39.8 | 197.8 | 39.9 | 90 | 95.6 | 96 | 98.5 | 116.16 | 77 | 23.7 | 591.3 | 370 | 101.4 | 5.5 | 103 | 0.73703 | 0.8257 | 0.83768 | -0.0006 | 90 | 90.7 | 89.2 | 84 | 87.7 | 80.3 | 1.502 | 0.7372 | 0.000806 | 13.6449 | 12.0439
121110 | 33.6417 | 1800 | 90 | 25.2 | 39.7 | 197.7 | 40 | 90 | 95.5 | 96 | 98.6 | 115.12 | 77.4 | 23.7 | 592.2 | 369.7 | 101.2 | 5.5 | 103.1 | 0.7366 | 0.8257 | 0.83768 | -0.0006 | 90.1 | 90.8 | 89.3 | 83.9 | 87.7 | 80.3 | 1.499 | 0.7357 | 0.000805 | 13.8768 | 12.1002
121140 | 33.65 | 1800 | 90 | 25.1 | 39.7 | 197.7 | 40 | 90 | 95.6 | 96 | 98.5 | 116.35 | 77.3 | 23.7 | 582.5 | 369.8 | 101.3 | 5.5 | 103 | 0.73684 | 0.8257 | 0.83768 | -0.0006 | 90 | 90.8 | 89.2 | 83.9 | 87.7 | 80.2 | 1.5 | 0.7373 | 0.000805 | 13.6294 | 12.0728
121170 | 33.6583 | 1800 | 90 | 25.1 | 39.7 | 197.7 | 40 | 90 | 95.6 | 96 | 98.5 | 116.29 | 77.1 | 23.5 | 589.4 | 370 | 101.3 | 5.5 | 103.2 | 0.73684 | 0.8257 | 0.83768 | -0.0006 | 90.1 | 90.8 | 89.3 | 84 | 87.7 | 80.3 | 1.501 | 0.7359 | 0.000806 | 13.8458 | 12.0637
121200 | 33.6667 | 1800 | 90 | 25 | 39.7 | 197.8 | 40 | 90.1 | 95.6 | 96 | 98.5 | 115.49 | 76.8 | 23.4 | 585.8 | 369.7 | 101.5 | 5.5 | 103.1 | 0.7366 | 0.8257 | 0.83768 | -0.0006 | 90 | 90.8 | 89.2 | 84 | 87.7 | 80.3 | 1.5 | 0.7362 | 0.000806 | 13.7994 | 12.1094
121230 | 33.675 | 1800 | 90 | 25 | 39.8 | 197.9 | 40 | 90.1 | 95.6 | 96 | 98.5 | 115.49 | 78.2 | 23.4 | 583.1 | 369.8 | 101.4 | 5.5 | 103.1 | 0.73666 | 0.8257 | 0.83768 | -0.0006 | 90.1 | 90.8 | 89.3 | 83.9 | 87.7 | 80.3 | 1.497 | 0.7358 | 0.000805 | 13.8613 | 12.0911
121260 | 33.6833 | 1800 | 90 | 25 | 39.8 | 197.9 | 40.1 | 90.1 | 95.6 | 96 | 98.5 | 115.58 | 75.8 | 23.3 | 579.8 | 369.5 | 101.3 | 5.5 | 103 | 0.73623 | 0.8257 | 0.83768 | -0.0006 | 90.1 | 90.9 | 89.3 | 84 | 87.7 | 80.3 | 1.502 | 0.7353 | 0.000806 | 13.9388 | 12.1566
121290 | 33.6917 | 1800 | 90 | 24.9 | 39.8 | 197.9 | 40.1 | 90.1 | 95.6 | 96 | 98.5 | 116.99 | 76.5 | 23.7 | 585.5 | 369.9 | 101.5 | 5.5 | 103 | 0.73666 | 0.8257 | 0.83768 | -0.0006 | 90 | 90.8 | 89.3 | 84 | 87.7 | 80.3 | 1.498 | 0.7362 | 0.000806 | 13.7994 | 12.1002
121320 | 33.7 | 1800 | 90 | 24.9 | 39.8 | 197.8 | 40 | 90.1 | 95.6 | 96 | 98.5 | 116.3 | 76.4 | 23.7 | 587.4 | 369.9 | 101.4 | 5.5 | 103.1 | 0.73691 | 0.8257 | 0.83768 | -0.0006 | 90.1 | 90.9 | 89.3 | 83.9 | 87.7 | 80.2 | 1.506 | 0.7361 | 0.000805 | 13.8149 | 12.053
121350 | 33.7083 | 1800 | 90 | 24.9 | 39.7 | 197.9 | 39.9 | 90.1 | 95.6 | 96 | 98.5 | 115.95 | 78.5 | 23.7 | 590.4 | 369.8 | 101.3 | 5.5 | 103.2 | 0.73636 | 0.8257 | 0.83768 | -0.0006 | 90 | 90.8 | 89.3 | 84.1 | 87.7 | 80.3 | 1.493 | 0.7358 | 0.000806 | 13.8613 | 12.1459
121380 | 33.7167 | 1800 | 90 | 24.9 | 39.7 | 197.8 | 40 | 90 | 95.5 | 96 | 98.5 | 114.46 | 77.5 | 23.7 | 592 | 369.8 | 101.4 | 5.5 | 103.1 | 0.73593 | 0.8257 | 0.83768 | -0.0006 | 90 | 90.8 | 89.1 | 84 | 87.7 | 80.2 | 1.504 | 0.7362 | 0.000806 | 13.7994 | 12.2115
121410 | 33.725 | 1800 | 90 | 24.9 | 39.7 | 197.9 | 40 | 90 | 95.6 | 96 | 98.6 | 115.48 | 76.8 | 23.6 | 586.9 | 369.8 | 101.3 | 5.5 | 103.2 | 0.73648 | 0.8257 | 0.83768 | -0.0006 | 90 | 90.8 | 89.2 | 84 | 87.7 | 80.3 | 1.501 | 0.7361 | 0.000806 | 13.8149 | 12.1277
121440 | 33.7333 | 1801 | 90 | 24.9 | 39.7 | 197.9 | 40.1 | 90 | 95.6 | 96 | 98.5 | 115.46 | 76.8 | 23.7 | 590.3 | 369.8 | 101.5 | 5.5 | 103 | 0.73636 | 0.8257 | 0.83768 | -0.0006 | 90 | 90.8 | 89.3 | 83.8 | 87.6 | 80.2 | 1.501 | 0.736 | 0.000805 | 13.8303 | 12.1459
121470 | 33.7417 | 1800 | 90 | 24.9 | 39.8 | 197.9 | 40.1 | 90 | 95.6 | 96 | 98.4 | 115.66 | 76.9 | 23.7 | 592.1 | 369.8 | 101.4 | 5.5 | 103 | 0.73684 | 0.8257 | 0.83768 | -0.0006 | 90 | 90.8 | 89.3 | 83.9 | 87.6 | 80.2 | 1.503 | 0.7362 | 0.000805 | 13.7994 | 12.0728
121500 | 33.75 | 1800 | 90 | 25 | 39.8 | 197.9 | 40.1 | 90.1 | 95.6 | 96 | 98.4 | 114.69 | 76.1 | 23.7 | 582.7 | 369.6 | 101.2 | 5.5 | 103 | 0.73562 | 0.8257 | 0.83768 | -0.0006 | 90 | 90.8 | 89.3 | 83.9 | 87.6 | 80.1 | 1.499 | 0.7352 | 0.000805 | 13.9543 | 12.2589
121530 | 33.7583 | 1800 | 90 | 24.9 | 39.8 | 198 | 40 | 90.1 | 95.6 | 96 | 98.4 | 114.6 | 76 | 23.8 | 591.7 | 369.7 | 101.3 | 5.5 | 103 | 0.73672 | 0.8257 | 0.83768 | -0.0006 | 90 | 90.8 | 89.2 | 83.9 | 87.6 | 80.2 | 1.502 | 0.7365 | 0.000805 | 13.753 | 12.0911
121560 | 33.7667 | 1800 | 90 | 24.9 | 39.8 | 198 | 40.1 | 90.1 | 95.6 | 96 | 98.4 | 115.21 | 76.4 | 23.7 | 576.7 | 369.9 | 101.4 | 5.5 | 103.1 | 0.73629 | 0.8257 | 0.83768 | -0.0006 | 90.1 | 90.9 | 89.3 | 83.9 | 87.6 | 80.2 | 1.495 | 0.7354 | 0.000805 | 13.9233 | 12.1475
121590 | 33.775 | 1800 | 90 | 24.9 | 39.8 | 198 | 40 | 90.1 | 95.6 | 96 | 98.5 | 114.95 | 77.5 | 23.7 | 577.9 | 370.1 | 101.4 | 5.5 | 103.2 | 0.73611 | 0.8257 | 0.83768 | -0.0006 | 90 | 90.8 | 89.3 | 84 | 87.8 | 80.3 | 1.506 | 0.736 | 0.000806 | 13.8304 | 12.1841
121620 | 33.7833 | 1800 | 90 | 24.8 | 39.8 | 198 | 40.1 | 90.1 | 95.6 | 96 | 98.5 | 114.28 | 77.7 | 23.7 | 575.2 | 369.9 | 101.3 | 5.5 | 103.1 | 0.73666 | 0.8257 | 0.83768 | -0.0006 | 90 | 90.8 | 89.2 | 84 | 87.7 | 80.3 | 1.505 | 0.7363 | 0.000806 | 13.7839 | 12.1002
121650 | 33.7917 | 1800 | 90 | 24.9 | 39.8 | 197.9 | 39.9 | 90.1 | 95.6 | 96 | 98.4 | 115.75 | 75.6 | 23.7 | 592.2 | 369.6 | 101.4 | 5.5 | 102.9 | 0.73648 | 0.8257 | 0.83768 | -0.0006 | 90 | 90.8 | 89.2 | 84 | 87.7 | 80.2 | 1.496 | 0.7362 | 0.000806 | 13.7994 | 12.1277
121680 | 33.8 | 1800 | 90 | 24.9 | 39.7 | 197.8 | 40 | 90 | 95.6 | 96 | 98.5 | 116.93 | 76.7 | 23.7 | 584.4 | 369.7 | 101.3 | 5.5 | 103 | 0.73648 | 0.8257 | 0.83768 | -0.0006 | 90 | 90.8 | 89.2 | 83.9 | 87.7 | 80.2 | 1.497 | 0.7368 | 0.000806 | 13.7066 | 12.1277
121710 | 33.8083 | 1800 | 90 | 25 | 39.7 | 197.8 | 40 | 90.1 | 95.6 | 96 | 98.5 | 116.35 | 77.8 | 23.6 | 581.4 | 370 | 101.3 | 5.5 | 103.3 | 0.73654 | 0.8257 | 0.83768 | -0.0006 | 90.1 | 90.8 | 89.3 | 84.1 | 87.8 | 80.3 | 1.506 | 0.7358 | 0.000807 | 13.8614 | 12.1094
121740 | 33.8167 | 1800 | 90 | 25 | 39.7 | 197.7 | 40 | 90 | 95.6 | 96 | 98.5 | 115.72 | 78.4 | 23.6 | 591.4 | 370 | 101.3 | 5.5 | 103.3 | 0.73642 | 0.8257 | 0.83768 | -0.0006 | 90 | 90.7 | 89.2 | 84 | 87.7 | 80.3 | 1.5 | 0.7369 | 0.000806 | 13.6912 | 12.1368
121770 | 33.825 | 1800 | 90 | 25.1 | 39.7 | 197.6 | 40 | 90.1 | 95.6 | 96 | 98.5 | 115.6 | 77.7 | 23.4 | 590.4 | 369.8 | 101.4 | 5.5 | 103.2 | 0.73623 | 0.8257 | 0.83768 | -0.0006 | 90 | 90.8 | 89.3 | 84.1 | 87.8 | 80.4 | 1.496 | 0.7358 | 0.000806 | 13.8613 | 12.1658
121800 | 33.8333 | 1800 | 90 | 25.1 | 39.8 | 197.6 | 40 | 90.1 | 95.6 | 96 | 98.5 | 114.83 | 78.5 | 23.6 | 580.7 | 370 | 101.6 | 5.5 | 103.2 | 0.73678 | 0.8257 | 0.83768 | -0.0006 | 90 | 90.7 | 89.2 | 84.1 | 87.8 | 80.4 | 1.501 | 0.737 | 0.000807 | 13.6758 | 12.082
121830 | 33.8417 | 1800 | 90 | 25.2 | 39.8 | 197.6 | 40 | 90.1 | 95.6 | 96 | 98.5 | 116.25 | 76.6 | 23.6 | 591.6 | 370 | 101.3 | 5.5 | 103.1 | 0.73691 | 0.8257 | 0.83768 | -0.0006 | 90 | 90.8 | 89.3 | 84.1 | 87.8 | 80.3 | 1.502 | 0.7366 | 0.000807 | 13.7376 | 12.0622
121860 | 33.85 | 1800 | 90 | 25.2 | 39.8 | 197.7 | 39.9 | 90.1 | 95.6 | 96 | 98.5 | 114.28 | 77.1 | 23.6 | 590.2 | 370.1 | 101.3 | 5.5 | 103.1 | 0.73672 | 0.8257 | 0.83768 | -0.0006 | 90 | 90.8 | 89.2 | 84.1 | 87.8 | 80.4 | 1.496 | 0.7369 | 0.000807 | 13.6912 | 12.0911
121890 | 33.8583 | 1800 | 90 | 25.3 | 39.8 | 197.7 | 39.9 | 90.1 | 95.6 | 96 | 98.5 | 114.66 | 76.5 | 23.6 | 588.9 | 369.9 | 101.3 | 5.5 | 103 | 0.73623 | 0.8257 | 0.83768 | -0.0006 | 90 | 90.8 | 89.1 | 83.9 | 87.7 | 80.2 | 1.495 | 0.7369 | 0.000805 | 13.6912 | 12.1658
121920 | 33.8667 | 1800 | 90 | 25.2 | 39.8 | 197.7 | 40 | 90 | 95.6 | 96 | 98.5 | 115.61 | 77.6 | 23.6 | 583.6 | 369.9 | 101.3 | 5.5 | 103.3 | 0.73684 | 0.8257 | 0.83768 | -0.0006 | 90 | 90.8 | 89.2 | 84 | 87.7 | 80.2 | 1.499 | 0.7369 | 0.000806 | 13.6912 | 12.0728
121950 | 33.875 | 1800 | 90 | 25.1 | 39.8 | 197.7 | 40 | 90 | 95.6 | 96 | 98.5 | 115.96 | 78.3 | 23.7 | 577.5 | 370.2 | 101.4 | 5.5 | 103.2 | 0.73636 | 0.8257 | 0.83768 | -0.0006 | 89.9 | 90.7 | 89.1 | 84.1 | 87.9 | 80.4 | 1.5 | 0.7372 | 0.000807 | 13.6449 | 12.1551
121980 | 33.8833 | 1800 | 90 | 25 | 39.8 | 197.7 | 39.9 | 90 | 95.6 | 96 | 98.5 | 117.52 | 80 | 23.7 | 590.5 | 370.5 | 101.4 | 5.5 | 103.2 | 0.73617 | 0.8257 | 0.83768 | -0.0006 | 90 | 90.8 | 89.2 | 84.1 | 87.9 | 80.4 | 1.501 | 0.736 | 0.000807 | 13.8304 | 12.1749
122010 | 33.8917 | 1800 | 90 | 25 | 39.8 | 197.7 | 39.9 | 90 | 95.6 | 96 | 98.5 | 115.67 | 79.6 | 23.6 | 583.3 | 369.5 | 101.4 | 5.5 | 103.1 | 0.73678 | 0.8257 | 0.83768 | -0.0006 | 90 | 90.7 | 89.2 | 84 | 87.8 | 80.3 | 1.499 | 0.7374 | 0.000806 | 13.614 | 12.0819
122040 | 33.9 | 1800 | 90 | 25 | 39.8 | 197.7 | 40 | 90 | 95.5 | 96 | 98.5 | 116.93 | 79.1 | 23.7 | 590.7 | 369.8 | 101.3 | 5.5 | 103 | 0.73587 | 0.8257 | 0.83768 | -0.0006 | 89.9 | 90.7 | 89.1 | 84 | 87.7 | 80.3 | 1.492 | 0.737 | 0.000806 | 13.6757 | 12.2299
122070 | 33.9083 | 1801 | 90 | 24.9 | 39.8 | 197.7 | 39.9 | 90 | 95.5 | 96 | 98.5 | 116.25 | 79 | 23.7 | 590.5 | 370 | 101.2 | 5.5 | 102.9 | 0.73697 | 0.8257 | 0.83768 | -0.0006 | 90 | 90.8 | 89.2 | 84 | 87.8 | 80.3 | 1.499 | 0.7371 | 0.000806 | 13.6603 | 12.053
122100 | 33.9167 | 1800 | 90 | 24.9 | 39.8 | 197.7 | 39.9 | 90 | 95.5 | 96 | 98.5 | 113.57 | 79.7 | 23.4 | 579.2 | 369.7 | 101.3 | 5.5 | 102.9 | 0.73684 | 0.8257 | 0.83768 | -0.0006 | 89.9 | 90.7 | 89.1 | 83.9 | 87.7 | 80.2 | 1.494 | 0.7381 | 0.000806 | 13.5061 | 12.0819
122130 | 33.925 | 1800 | 90 | 24.9 | 39.9 | 197.8 | 40 | 90.1 | 95.6 | 96 | 98.5 | 114.98 | 79.5 | 23.4 | 585.4 | 369.7 | 101.3 | 5.5 | 102.9 | 0.73642 | 0.8257 | 0.83768 | -0.0006 | 90 | 90.8 | 89.2 | 83.9 | 87.6 | 80.2 | 1.503 | 0.7363 | 0.000805 | 13.7839 | 12.1368
122160 | 33.9333 | 1800 | 90 | 24.8 | 39.9 | 197.8 | 39.9 | 90 | 95.6 | 96 | 98.5 | 115.33 | 78.5 | 23.4 | 567.2 | 369.8 | 101.3 | 5.5 | 102.9 | 0.73691 | 0.8257 | 0.83768 | -0.0006 | 89.9 | 90.7 | 89.1 | 83.9 | 87.6 | 80.2 | 1.5 | 0.7382 | 0.000805 | 13.4907 | 12.0713
122190 | 33.9417 | 1800 | 90 | 24.7 | 39.8 | 197.8 | 39.9 | 90 | 95.6 | 96 | 98.4 | 117.04 | 78.7 | 23.7 | 589.8 | 369.7 | 101.3 | 5.5 | 102.8 | 0.7366 | 0.8257 | 0.83768 | -0.0006 | 89.9 | 90.8 | 89.1 | 83.8 | 87.5 | 80.1 | 1.497 | 0.7375 | 0.000805 | 13.5986 | 12.1185
122220 | 33.95 | 1800 | 90 | 24.8 | 39.8 | 197.8 | 39.9 | 90 | 95.6 | 96 | 98.5 | 116.85 | 79.1 | 23.7 | 574.3 | 369.6 | 101.1 | 5.5 | 102.9 | 0.73691 | 0.8257 | 0.83768 | -0.0006 | 89.9 | 90.7 | 89.1 | 83.9 | 87.6 | 80.1 | 1.501 | 0.7377 | 0.000805 | 13.5677 | 12.0713
122250 | 33.9583 | 1800 | 90 | 24.8 | 39.8 | 197.8 | 39.9 | 90 | 95.5 | 96 | 98.5 | 116.26 | 77.2 | 23.7 | 592.3 | 369.4 | 101.3 | 5.5 | 102.8 | 0.73703 | 0.8257 | 0.83768 | -0.0006 | 89.9 | 90.7 | 89.1 | 83.8 | 87.6 | 80.1 | 1.501 | 0.7383 | 0.000805 | 13.4753 | 12.053
122280 | 33.9667 | 1800 | 90 | 24.9 | 39.7 | 197.8 | 40.1 | 90 | 95.5 | 96 | 98.5 | 115.06 | 79.1 | 23.6 | 568.5 | 369.9 | 101.2 | 5.5 | 103 | 0.73776 | 0.8257 | 0.83768 | -0.0006 | 89.9 | 90.7 | 89.2 | 84 | 87.7 | 80.2 | 1.497 | 0.7385 | 0.000806 | 13.4446 | 11.942
122310 | 33.975 | 1800 | 90 | 24.9 | 39.8 | 197.7 | 40 | 90 | 95.6 | 96 | 98.5 | 116.36 | 80.7 | 23.6 | 585.8 | 369.9 | 101.4 | 5.5 | 102.9 | 0.73678 | 0.8257 | 0.83768 | -0.0006 | 89.9 | 90.7 | 89.1 | 84 | 87.8 | 80.4 | 1.498 | 0.7379 | 0.000806 | 13.5369 | 12.0911
122340 | 33.9833 | 1800 | 90 | 25 | 39.8 | 197.7 | 40 | 90.1 | 95.6 | 96 | 98.5 | 115.79 | 78.6 | 23.6 | 577.9 | 369.4 | 101.3 | 5.5 | 102.8 | 0.73691 | 0.8257 | 0.83768 | -0.0006 | 90 | 90.8 | 89.2 | 83.9 | 87.7 | 80.2 | 1.497 | 0.7371 | 0.000806 | 13.6603 | 12.0622
122370 | 33.9917 | 1800 | 90 | 25.1 | 39.8 | 197.7 | 40 | 90.1 | 95.6 | 96 | 98.5 | 115.05 | 79.1 | 23.6 | 586.6 | 369.6 | 101.3 | 5.5 | 102.9 | 0.73672 | 0.8257 | 0.83768 | -0.0006 | 90 | 90.8 | 89.2 | 84 | 87.7 | 80.3 | 1.503 | 0.7369 | 0.000806 | 13.6912 | 12.0911
122400 | 34 | 1800 | 90 | 25.2 | 39.8 | 197.7 | 40 | 90.1 | 95.5 | 96 | 98.4 | 114.43 | 78.4 | 23.6 | 587.9 | 369.6 | 101.2 | 5.5 | 102.8 | 0.73684 | 0.8257 | 0.83768 | -0.0006 | 90 | 90.8 | 89.2 | 83.9 | 87.6 | 80.2 | 1.5 | 0.7366 | 0.000805 | 13.7375 | 12.0728
122430 | 34.0083 | 1800 | 90 | 25.2 | 39.8 | 197.7 | 40.1 | 90.1 | 95.5 | 96 | 98.5 | 114.61 | 79.2 | 23.5 | 588.9 | 369.5 | 101.5 | 5.5 | 102.9 | 0.73703 | 0.8257 | 0.83768 | -0.0006 | 90 | 90.9 | 89.2 | 84 | 87.7 | 80.3 | 1.492 | 0.7366 | 0.000806 | 13.7375 | 12.0439
122460 | 34.0167 | 1800 | 90 | 25.3 | 39.8 | 197.6 | 40 | 90.1 | 95.6 | 96 | 98.5 | 115.19 | 79 | 23.5 | 575 | 369.5 | 101.3 | 5.5 | 102.9 | 0.73684 | 0.8257 | 0.83768 | -0.0006 | 90 | 90.8 | 89.2 | 84 | 87.7 | 80.3 | 1.501 | 0.7366 | 0.000806 | 13.7375 | 12.0728
122490 | 34.025 | 1800 | 90 | 25.3 | 39.8 | 197.6 | 40 | 90.1 | 95.6 | 96 | 98.5 | 116.82 | 78.9 | 23.6 | 591.6 | 369.3 | 101.6 | 5.5 | 103 | 0.73752 | 0.8257 | 0.83768 | -0.0006 | 90 | 90.8 | 89.2 | 84 | 87.7 | 80.3 | 1.502 | 0.7376 | 0.000806 | 13.5832 | 11.9694
122520 | 34.0333 | 1800 | 90 | 25.1 | 39.8 | 197.6 | 39.9 | 90 | 95.6 | 96 | 98.5 | 114.98 | 78.7 | 23.6 | 585.2 | 369.4 | 101.3 | 5.5 | 102.8 | 0.73709 | 0.8257 | 0.83768 | -0.0006 | 90 | 90.8 | 89.2 | 84 | 87.7 | 80.3 | 1.486 | 0.7371 | 0.000806 | 13.6603 | 12.0348
122550 | 34.0417 | 1800 | 90 | 25 | 39.8 | 197.6 | 40 | 90 | 95.5 | 96 | 98.5 | 114.24 | 78 | 23.7 | 576.6 | 369.5 | 101.5 | 5.5 | 102.8 | 0.73666 | 0.8257 | 0.83768 | -0.0006 | 90 | 90.8 | 89.2 | 83.9 | 87.7 | 80.2 | 1.498 | 0.7366 | 0.000805 | 13.7375 | 12.1002
122580 | 34.05 | 1800 | 90 | 24.9 | 39.8 | 197.6 | 40 | 90 | 95.6 | 96 | 98.5 | 116.98 | 77.5 | 23.6 | 587.6 | 369.6 | 101.6 | 5.5 | 102.9 | 0.7374 | 0.8257 | 0.83768 | -0.0006 | 90 | 90.8 | 89.2 | 84 | 87.7 | 80.3 | 1.502 | 0.7369 | 0.000806 | 13.6912 | 11.9876
122610 | 34.0583 | 1800 | 90 | 24.9 | 39.8 | 197.6 | 40 | 90.1 | 95.6 | 96 | 98.5 | 115.99 | 77.9 | 23.6 | 582.7 | 369.4 | 101.4 | 5.5 | 102.9 | 0.73715 | 0.8257 | 0.83768 | -0.0006 | 90 | 90.8 | 89.2 | 84.1 | 87.8 | 80.3 | 1.499 | 0.7374 | 0.000806 | 13.614 | 12.0256
122640 | 34.0667 | 1800 | 90 | 24.8 | 39.9 | 197.6 | 40.1 | 90.1 | 95.6 | 96 | 98.5 | 113.65 | 77.5 | 23.6 | 575.3 | 369.3 | 101.1 | 5.5 | 102.8 | 0.73691 | 0.8257 | 0.83768 | -0.0006 | 90.1 | 90.8 | 89.3 | 84 | 87.7 | 80.3 | 1.502 | 0.7362 | 0.000806 | 13.7994 | 12.053
122670 | 34.075 | 1800 | 90 | 24.8 | 39.9 | 197.7 | 40.1 | 90 | 95.5 | 96 | 98.5 | 114.6 | 78.6 | 23.5 | 590.7 | 370 | 101.5 | 5.5 | 102.9 | 0.73721 | 0.8257 | 0.83768 | -0.0006 | 90.1 | 90.8 | 89.3 | 84.1 | 87.8 | 80.4 | 1.507 | 0.7364 | 0.000807 | 13.7685 | 12.0074
122700 | 34.0833 | 1800 | 90 | 24.7 | 39.9 | 197.7 | 40 | 90 | 95.6 | 96 | 98.5 | 115.82 | 78.7 | 23.7 | 591.8 | 369.2 | 101.3 | 5.5 | 102.8 | 0.73672 | 0.8257 | 0.83768 | -0.0006 | 90 | 90.8 | 89.2 | 84 | 87.7 | 80.3 | 1.503 | 0.7366 | 0.000805 | 13.7375 | 12.0911
122730 | 34.0917 | 1800 | 90 | 24.9 | 39.9 | 197.7 | 40.1 | 90 | 95.6 | 96 | 98.5 | 116.02 | 77.5 | 23.6 | 588.1 | 369.5 | 101.5 | 5.5 | 102.8 | 0.7374 | 0.8257 | 0.83768 | -0.0006 | 90 | 90.8 | 89.3 | 84 | 87.7 | 80.3 | 1.506 | 0.7368 | 0.000806 | 13.7066 | 11.9876
122760 | 34.1 | 1800 | 90 | 25 | 39.9 | 197.7 | 40 | 90 | 95.6 | 96 | 98.5 | 116.56 | 78.8 | 23.6 | 586.2 | 369.4 | 101.4 | 5.5 | 102.9 | 0.73721 | 0.8257 | 0.83768 | -0.0006 | 89.9 | 90.8 | 89.1 | 84 | 87.7 | 80.2 | 1.502 | 0.7383 | 0.000806 | 13.4754 | 12.0256
122790 | 34.1083 | 1800 | 90 | 25.1 | 39.9 | 197.8 | 40 | 90 | 95.6 | 96 | 98.5 | 115.18 | 79.5 | 23.6 | 571.6 | 369.4 | 101.3 | 5.5 | 103 | 0.73636 | 0.8257 | 0.83768 | -0.0006 | 90 | 90.8 | 89.2 | 84 | 87.7 | 80.3 | 1.509 | 0.7362 | 0.000806 | 13.7994 | 12.1459
122820 | 34.1167 | 1800 | 90 | 25.1 | 39.8 | 197.8 | 40 | 90 | 95.6 | 96 | 98.5 | 115.03 | 79 | 23.5 | 580.9 | 370 | 101.4 | 5.5 | 102.9 | 0.73776 | 0.8257 | 0.83768 | -0.0006 | 90 | 90.8 | 89.3 | 84.2 | 87.9 | 80.5 | 1.507 | 0.7374 | 0.000808 | 13.614 | 11.9329
122850 | 34.125 | 1800 | 90 | 25.2 | 39.8 | 197.8 | 40.1 | 90 | 95.5 | 96 | 98.5 | 115.4 | 78.5 | 23.6 | 591.2 | 369.9 | 101.5 | 5.5 | 102.9 | 0.73752 | 0.8257 | 0.83768 | -0.0006 | 90.1 | 90.8 | 89.3 | 84.1 | 87.9 | 80.4 | 1.505 | 0.7368 | 0.000807 | 13.7067 | 11.9603
122880 | 34.1333 | 1800 | 90 | 25.2 | 39.9 | 197.9 | 40.2 | 90 | 95.5 | 96 | 98.5 | 114.78 | 78.6 | 23.6 | 584 | 369.5 | 101.3 | 5.5 | 102.8 | 0.73666 | 0.8257 | 0.83768 | -0.0006 | 90 | 90.8 | 89.3 | 84.1 | 87.8 | 80.4 | 1.498 | 0.736 | 0.000807 | 13.8304 | 12.1002
122910 | 34.1417 | 1800 | 90 | 25.3 | 39.9 | 197.9 | 40 | 90.1 | 95.5 | 96 | 98.5 | 116.57 | 78 | 23.5 | 584 | 369.3 | 101.4 | 5.5 | 102.9 | 0.73733 | 0.8257 | 0.83768 | -0.0006 | 90 | 90.8 | 89.2 | 84 | 87.8 | 80.3 | 1.501 | 0.7376 | 0.000806 | 13.5832 | 11.9983
122940 | 34.15 | 1800 | 90 | 25.2 | 40 | 197.9 | 40.2 | 90.1 | 95.6 | 96 | 98.5 | 115.16 | 78.1 | 23.6 | 584.9 | 369.2 | 101.5 | 5.5 | 102.8 | 0.73727 | 0.8257 | 0.83768 | -0.0006 | 90 | 90.8 | 89.2 | 84.1 | 87.8 | 80.3 | 1.499 | 0.7372 | 0.000807 | 13.6449 | 12.0074
122970 | 34.1583 | 1800 | 90 | 25.1 | 40 | 197.9 | 40.1 | 90.1 | 95.6 | 96 | 98.5 | 114.55 | 78.2 | 23.6 | 585.2 | 369.8 | 101.3 | 5.5 | 103 | 0.73752 | 0.8257 | 0.83768 | -0.0006 | 90 | 90.8 | 89.2 | 84.2 | 87.9 | 80.5 | 1.506 | 0.7375 | 0.000808 | 13.5986 | 11.9694
123000 | 34.1667 | 1800 | 90 | 25 | 40.1 | 198 | 40.1 | 90.1 | 95.6 | 96 | 98.5 | 114.57 | 78 | 23.6 | 574.6 | 369.9 | 101.1 | 5.5 | 103 | 0.7366 | 0.8257 | 0.83768 | -0.0006 | 90 | 90.8 | 89.2 | 84.2 | 87.9 | 80.4 | 1.506 | 0.7367 | 0.000808 | 13.7221 | 12.1094
123030 | 34.175 | 1800 | 90 | 24.9 | 40.1 | 197.9 | 40 | 90.1 | 95.6 | 96 | 98.5 | 117.41 | 78.1 | 23.6 | 583.4 | 369.5 | 101.4 | 5.5 | 102.9 | 0.73678 | 0.8257 | 0.83768 | -0.0006 | 90 | 90.9 | 89.2 | 84.1 | 87.8 | 80.4 | 1.506 | 0.7361 | 0.000807 | 13.8149 | 12.082
123060 | 34.1833 | 1800 | 90 | 24.9 | 40.1 | 197.9 | 40.1 | 90 | 95.6 | 96 | 98.5 | 116.36 | 78 | 23.6 | 580.7 | 369.5 | 101.3 | 5.5 | 102.8 | 0.73672 | 0.8257 | 0.83768 | -0.0006 | 89.9 | 90.8 | 89.1 | 84.1 | 87.8 | 80.4 | 1.504 | 0.7377 | 0.000807 | 13.5678 | 12.1002
123090 | 34.1917 | 1800 | 90 | 24.9 | 40.1 | 197.9 | 40 | 90 | 95.6 | 96 | 98.5 | 115.35 | 78.8 | 23.6 | 582.9 | 369.7 | 101.3 | 5.5 | 102.8 | 0.73733 | 0.8257 | 0.83768 | -0.0006 | 90 | 90.8 | 89.2 | 84 | 87.8 | 80.3 | 1.502 | 0.7373 | 0.000806 | 13.6294 | 11.9983
123120 | 34.2 | 1800 | 90 | 24.8 | 40.1 | 197.9 | 40 | 90 | 95.6 | 96 | 98.5 | 115.3 | 78.5 | 23.6 | 589.3 | 369.4 | 101.5 | 5.5 | 102.9 | 0.73776 | 0.8257 | 0.83768 | -0.0006 | 90 | 90.7 | 89.2 | 84.1 | 87.8 | 80.3 | 1.501 | 0.7379 | 0.000806 | 13.5369 | 11.9329
123150 | 34.2083 | 1800 | 90 | 24.8 | 40.1 | 197.8 | 40.1 | 90 | 95.5 | 96 | 98.4 | 116.3 | 78.4 | 23.6 | 582.7 | 369.7 | 101.5 | 5.5 | 102.9 | 0.73721 | 0.8257 | 0.83768 | -0.0006 | 90 | 90.7 | 89.2 | 84 | 87.7 | 80.2 | 1.5 | 0.7378 | 0.000806 | 13.5523 | 12.0165
123180 | 34.2167 | 1800 | 90 | 24.7 | 40.1 | 197.8 | 40 | 90 | 95.6 | 96 | 98.5 | 116.99 | 81.1 | 23.6 | 590.6 | 369.7 | 101.4 | 5.5 | 103 | 0.73654 | 0.8257 | 0.83768 | -0.0006 | 90 | 90.8 | 89.3 | 84.1 | 87.8 | 80.4 | 1.491 | 0.7362 | 0.000807 | 13.7994 | 12.1185
123210 | 34.225 | 1800 | 90 | 24.8 | 40.1 | 197.7 | 40 | 90.1 | 95.6 | 96 | 98.6 | 116.91 | 79.6 | 23.5 | 579.5 | 369.5 | 101.4 | 5.5 | 102.9 | 0.73709 | 0.8257 | 0.83768 | -0.0006 | 90 | 90.8 | 89.2 | 84.1 | 87.9 | 80.5 | 1.503 | 0.737 | 0.000807 | 13.6758 | 12.0348
123240 | 34.2333 | 1800 | 90 | 24.9 | 40.1 | 197.8 | 40 | 90.1 | 95.6 | 96 | 98.4 | 116.62 | 79.9 | 23.6 | 582.8 | 369.4 | 101.4 | 5.5 | 102.8 | 0.73758 | 0.8257 | 0.83768 | -0.0006 | 90 | 90.8 | 89.2 | 84 | 87.7 | 80.2 | 1.493 | 0.7373 | 0.000805 | 13.6294 | 11.9602
123270 | 34.2417 | 1800 | 90 | 24.9 | 40.1 | 197.8 | 39.9 | 90.1 | 95.6 | 96 | 98.5 | 116 | 80.1 | 23.6 | 588.7 | 369.4 | 101.3 | 5.5 | 102.8 | 0.73709 | 0.8257 | 0.83768 | -0.0006 | 90 | 90.8 | 89.2 | 84 | 87.7 | 80.3 | 1.497 | 0.7368 | 0.000806 | 13.7066 | 12.0348
123300 | 34.25 | 1801 | 90 | 25 | 40.1 | 197.7 | 39.9 | 90.1 | 95.6 | 96 | 98.5 | 115.08 | 80.4 | 23.5 | 591.3 | 369.5 | 101.5 | 5.5 | 102.8 | 0.73721 | 0.8257 | 0.83768 | -0.0006 | 90 | 90.8 | 89.3 | 84 | 87.7 | 80.3 | 1.502 | 0.7368 | 0.000806 | 13.7066 | 12.0165
123330 | 34.2583 | 1800 | 90 | 25 | 40.1 | 197.8 | 39.9 | 90 | 95.5 | 96 | 98.6 | 115.15 | 81.1 | 23.6 | 580.9 | 369.5 | 101.3 | 5.5 | 103 | 0.73678 | 0.8257 | 0.83768 | -0.0006 | 90 | 90.8 | 89.2 | 84.2 | 87.9 | 80.5 | 1.501 | 0.7366 | 0.000808 | 13.7376 | 12.082
123360 | 34.2667 | 1800 | 90 | 25 | 40.1 | 197.8 | 40.1 | 90 | 95.6 | 96 | 98.5 | 114.66 | 81.9 | 23.5 | 577.1 | 369.3 | 101.5 | 5.5 | 102.9 | 0.73672 | 0.8257 | 0.83768 | -0.0006 | 90 | 90.8 | 89.2 | 84 | 87.7 | 80.3 | 1.496 | 0.7372 | 0.000806 | 13.6449 | 12.0911
123390 | 34.275 | 1800 | 90 | 25.1 | 40.1 | 197.8 | 39.9 | 90 | 95.5 | 96 | 98.5 | 115.51 | 81.5 | 23.4 | 586.1 | 369.7 | 101.2 | 5.5 | 102.8 | 0.73642 | 0.8257 | 0.83768 | -0.0006 | 90 | 90.8 | 89.2 | 84 | 87.7 | 80.3 | 1.498 | 0.7362 | 0.000806 | 13.7994 | 12.1368
123420 | 34.2833 | 1800 | 90 | 25.1 | 40.1 | 197.8 | 40 | 90 | 95.5 | 96 | 98.6 | 115.77 | 78.8 | 23.5 | 583.2 | 369 | 101.4 | 5.5 | 102.8 | 0.73709 | 0.8257 | 0.83768 | -0.0006 | 90 | 90.8 | 89.2 | 84.1 | 87.8 | 80.4 | 1.502 | 0.737 | 0.000807 | 13.6758 | 12.0348
123450 | 34.2917 | 1800 | 90 | 25.1 | 40.1 | 197.9 | 40 | 90 | 95.5 | 96 | 98.5 | 116.85 | 79.2 | 23.3 | 591 | 369.5 | 101.5 | 5.5 | 102.8 | 0.73691 | 0.8257 | 0.83768 | -0.0006 | 90 | 90.8 | 89.3 | 84 | 87.7 | 80.3 | 1.498 | 0.7366 | 0.000806 | 13.7375 | 12.0622
123480 | 34.3 | 1800 | 90 | 25.2 | 40.1 | 197.9 | 40.1 | 90.1 | 95.6 | 96 | 98.5 | 115.71 | 80.2 | 23.4 | 579 | 369.5 | 101.5 | 5.5 | 102.9 | 0.73666 | 0.8257 | 0.83768 | -0.0006 | 90.1 | 90.9 | 89.3 | 84 | 87.7 | 80.3 | 1.5 | 0.7357 | 0.000806 | 13.8768 | 12.0911
123510 | 34.3083 | 1800 | 90 | 25.2 | 40.2 | 198 | 40 | 90.1 | 95.6 | 96 | 98.5 | 114.98 | 80.5 | 23.5 | 582.2 | 369.3 | 101.4 | 5.5 | 103 | 0.73715 | 0.8257 | 0.83768 | -0.0006 | 90 | 90.7 | 89.3 | 84 | 87.7 | 80.3 | 1.504 | 0.737 | 0.000806 | 13.6757 | 12.0256
123540 | 34.3167 | 1800 | 90 | 25.2 | 40.2 | 198 | 40 | 90.1 | 95.6 | 96 | 98.5 | 116.2 | 81.7 | 23.5 | 586.5 | 369.8 | 101.3 | 5.5 | 103 | 0.73703 | 0.8257 | 0.83768 | -0.0006 | 90 | 90.8 | 89.2 | 84.1 | 87.7 | 80.3 | 1.501 | 0.7368 | 0.000807 | 13.7067 | 12.0439
123570 | 34.325 | 1800 | 90 | 25.2 | 40.2 | 198 | 40 | 90.1 | 95.6 | 96 | 98.5 | 115.95 | 82.8 | 23.5 | 575.6 | 369.9 | 101.6 | 5.5 | 102.9 | 0.73678 | 0.8257 | 0.83768 | -0.0006 | 90 | 90.8 | 89.2 | 84 | 87.8 | 80.3 | 1.501 | 0.7368 | 0.000806 | 13.7066 | 12.0819
123600 | 34.3333 | 1800 | 90 | 25.2 | 40.2 | 198 | 40 | 90.1 | 95.6 | 96 | 98.5 | 115.58 | 81.9 | 23.6 | 590.4 | 369.5 | 101.5 | 5.5 | 102.8 | 0.73666 | 0.8257 | 0.83768 | -0.0006 | 90 | 90.8 | 89.2 | 84 | 87.7 | 80.2 | 1.497 | 0.7367 | 0.000806 | 13.7221 | 12.1002
123630 | 34.3417 | 1800 | 90 | 25.1 | 40.2 | 198 | 40 | 90 | 95.6 | 96 | 98.5 | 114.29 | 81.6 | 23.5 | 590.8 | 369.6 | 101.3 | 5.5 | 102.8 | 0.73666 | 0.8257 | 0.83768 | -0.0006 | 90 | 90.8 | 89.3 | 84 | 87.7 | 80.3 | 1.495 | 0.7361 | 0.000806 | 13.8149 | 12.1002
123660 | 34.35 | 1800 | 90 | 25 | 40.1 | 198 | 39.9 | 90 | 95.6 | 96 | 98.5 | 113.91 | 79.2 | 23.5 | 591.7 | 369.1 | 101.7 | 5.5 | 102.8 | 0.73666 | 0.8257 | 0.83768 | -0.0006 | 90 | 90.8 | 89.2 | 83.9 | 87.6 | 80.1 | 1.49 | 0.7368 | 0.000805 | 13.7066 | 12.1002
123690 | 34.3583 | 1800 | 90 | 25 | 40.1 | 198 | 40 | 90 | 95.6 | 96 | 98.5 | 115.24 | 82 | 23.6 | 586.2 | 369.5 | 101.3 | 5.5 | 102.9 | 0.73684 | 0.8257 | 0.83768 | -0.0006 | 90 | 90.8 | 89.3 | 83.9 | 87.6 | 80.2 | 1.502 | 0.7364 | 0.000805 | 13.7684 | 12.0728
123720 | 34.3667 | 1800 | 90 | 24.9 | 40.1 | 198 | 40 | 90 | 95.5 | 96 | 98.6 | 115.32 | 82.6 | 23.6 | 575.7 | 369.8 | 101.3 | 5.5 | 103.1 | 0.73709 | 0.8257 | 0.83768 | -0.0006 | 90 | 90.8 | 89.1 | 84.1 | 87.8 | 80.4 | 1.502 | 0.7376 | 0.000807 | 13.5832 | 12.0348
123750 | 34.375 | 1800 | 90 | 24.9 | 40.2 | 198 | 40.1 | 90 | 95.5 | 96 | 98.5 | 116.35 | 81.7 | 23.2 | 592.2 | 369.8 | 101.5 | 5.5 | 102.9 | 0.73678 | 0.8257 | 0.83768 | -0.0006 | 89.9 | 90.8 | 89.1 | 84.1 | 87.8 | 80.4 | 1.501 | 0.7375 | 0.000807 | 13.5986 | 12.0911
123780 | 34.3833 | 1800 | 90 | 24.8 | 40.2 | 198.1 | 40 | 90.1 | 95.5 | 96 | 98.5 | 116.55 | 80.6 | 23.4 | 591.1 | 369.5 | 101.5 | 5.5 | 102.8 | 0.73764 | 0.8257 | 0.83768 | -0.0006 | 90 | 90.8 | 89.3 | 83.9 | 87.6 | 80.2 | 1.495 | 0.7373 | 0.000805 | 13.6294 | 11.9511
123810 | 34.3917 | 1800 | 90 | 24.8 | 40.2 | 198 | 39.9 | 90.1 | 95.6 | 96 | 98.5 | 116.33 | 82.5 | 23.4 | 587.3 | 369.5 | 101.5 | 5.5 | 102.9 | 0.73678 | 0.8257 | 0.83768 | -0.0006 | 90 | 90.8 | 89.2 | 83.9 | 87.6 | 80.2 | 1.494 | 0.7371 | 0.000805 | 13.6603 | 12.0819
123840 | 34.4 | 1800 | 90 | 24.8 | 40.2 | 198 | 39.9 | 90.1 | 95.6 | 96 | 98.5 | 114.74 | 81.9 | 23.4 | 582.5 | 369.6 | 101.4 | 5.5 | 102.9 | 0.73666 | 0.8257 | 0.83768 | -0.0006 | 90 | 90.8 | 89.2 | 83.9 | 87.7 | 80.2 | 1.501 | 0.7369 | 0.000805 | 13.6912 | 12.1002
123870 | 34.4083 | 1800 | 90 | 24.8 | 40.2 | 197.9 | 39.9 | 90.1 | 95.6 | 96 | 98.5 | 114.38 | 82.3 | 23.3 | 577.6 | 369.5 | 101.6 | 5.5 | 102.9 | 0.73617 | 0.8257 | 0.83768 | -0.0006 | 90 | 90.8 | 89.3 | 83.9 | 87.6 | 80.2 | 1.499 | 0.7357 | 0.000805 | 13.8768 | 12.1749
123900 | 34.4167 | 1800 | 90 | 24.9 | 40.2 | 197.9 | 40 | 90 | 95.6 | 95.9 | 98.5 | 115.88 | 81.5 | 23.2 | 575.8 | 369.4 | 101.6 | 5.5 | 102.9 | 0.73733 | 0.8257 | 0.83768 | -0.0006 | 90 | 90.8 | 89.2 | 83.9 | 87.6 | 80.1 | 1.499 | 0.7374 | 0.000805 | 13.614 | 11.9982
123930 | 34.425 | 1800 | 90 | 25 | 40.2 | 197.9 | 40 | 90 | 95.6 | 96 | 98.5 | 116.81 | 80.9 | 23.3 | 585.4 | 369.4 | 101.4 | 5.5 | 102.8 | 0.73672 | 0.8257 | 0.83768 | -0.0006 | 90 | 90.8 | 89.2 | 83.9 | 87.6 | 80.2 | 1.503 | 0.7367 | 0.000806 | 13.7221 | 12.0911
123960 | 34.4333 | 1800 | 90 | 25.1 | 40.2 | 197.9 | 40 | 90 | 95.6 | 95.9 | 98.5 | 116.56 | 81.9 | 23.5 | 590.7 | 369.4 | 101.4 | 5.5 | 102.8 | 0.73642 | 0.8257 | 0.83768 | -0.0006 | 90 | 90.8 | 89.2 | 83.9 | 87.6 | 80.2 | 1.496 | 0.7366 | 0.000805 | 13.7375 | 12.1368
123990 | 34.4417 | 1800 | 90 | 25.1 | 40.2 | 197.9 | 40 | 90.1 | 95.6 | 95.9 | 98.5 | 115.13 | 80 | 23.5 | 588.7 | 369.6 | 101.5 | 5.5 | 102.8 | 0.73733 | 0.8257 | 0.83768 | -0.0006 | 90 | 90.8 | 89.3 | 84 | 87.6 | 80.2 | 1.502 | 0.7372 | 0.000806 | 13.6449 | 11.9983
124020 | 34.45 | 1800 | 90 | 25.2 | 40.2 | 197.9 | 40 | 90.1 | 95.5 | 95.9 | 98.6 | 115.51 | 80.8 | 23.5 | 585 | 369.6 | 101.3 | 5.5 | 102.9 | 0.73599 | 0.8257 | 0.83768 | -0.0006 | 90 | 90.8 | 89.2 | 84 | 87.7 | 80.2 | 1.501 | 0.7356 | 0.000805 | 13.8923 | 12.2024
124050 | 34.4583 | 1800 | 90 | 25.3 | 40.2 | 197.9 | 40 | 90.1 | 95.6 | 95.9 | 98.5 | 117.03 | 80.2 | 23.5 | 590.7 | 369.4 | 101.1 | 5.5 | 102.8 | 0.73697 | 0.8257 | 0.83768 | -0.0006 | 90 | 90.8 | 89.3 | 83.9 | 87.6 | 80.2 | 1.502 | 0.7368 | 0.000805 | 13.7066 | 12.053
124080 | 34.4667 | 1800 | 90 | 25.2 | 40.2 | 197.9 | 40.1 | 90.1 | 95.6 | 96 | 98.5 | 115.57 | 81.5 | 23.4 | 590.7 | 369.9 | 101.3 | 5.5 | 103 | 0.7374 | 0.8257 | 0.83768 | -0.0006 | 90 | 90.8 | 89.2 | 84 | 87.7 | 80.2 | 1.506 | 0.7373 | 0.000806 | 13.6294 | 11.9876
124110 | 34.475 | 1800 | 90 | 25.1 | 40.3 | 197.9 | 40 | 90 | 95.6 | 95.9 | 98.5 | 113.76 | 81.3 | 23.3 | 590.3 | 369.8 | 101.4 | 5.5 | 103 | 0.73782 | 0.8257 | 0.83768 | -0.0006 | 89.9 | 90.7 | 89.1 | 84 | 87.7 | 80.3 | 1.501 | 0.7387 | 0.000806 | 13.4139 | 11.9329
124140 | 34.4833 | 1800 | 90 | 25 | 40.3 | 197.9 | 40 | 90 | 95.5 | 95.9 | 98.5 | 114.09 | 81.5 | 23.5 | 580.5 | 369.7 | 101.3 | 5.5 | 102.9 | 0.73721 | 0.8257 | 0.83768 | -0.0006 | 90 | 90.7 | 89.2 | 84 | 87.7 | 80.3 | 1.498 | 0.7376 | 0.000806 | 13.5832 | 12.0165
124170 | 34.4917 | 1800 | 90 | 25 | 40.2 | 197.9 | 40 | 90 | 95.5 | 95.9 | 98.5 | 115.89 | 80.4 | 23.6 | 591 | 369.5 | 101.1 | 5.5 | 102.8 | 0.73691 | 0.8257 | 0.83768 | -0.0006 | 90 | 90.8 | 89.2 | 84 | 87.6 | 80.2 | 1.498 | 0.7374 | 0.000806 | 13.614 | 12.0622
124200 | 34.5 | 1800 | 90 | 24.9 | 40.2 | 197.9 | 40 | 89.9 | 95.5 | 96 | 98.5 | 117.11 | 80.5 | 23.6 | 593.4 | 369.3 | 101.2 | 5.5 | 102.8 | 0.73629 | 0.8257 | 0.83768 | -0.0006 | 89.9 | 90.7 | 89.1 | 83.8 | 87.5 | 80.1 | 1.501 | 0.738 | 0.000804 | 13.5215 | 12.1657
124230 | 34.5083 | 1800 | 90 | 24.9 | 40.2 | 197.9 | 40 | 89.9 | 95.5 | 95.9 | 98.4 | 114.71 | 81.2 | 23.6 | 575.8 | 369.3 | 101.4 | 5.5 | 102.8 | 0.73727 | 0.8257 | 0.83768 | -0.0006 | 89.9 | 90.7 | 89.2 | 83.8 | 87.5 | 80 | 1.499 | 0.7381 | 0.000804 | 13.5061 | 12.0165
124260 | 34.5167 | 1800 | 90 | 24.9 | 40.2 | 197.9 | 40 | 89.9 | 95.5 | 96 | 98.5 | 114.42 | 81 | 23.6 | 580.7 | 369.6 | 101.5 | 5.5 | 102.8 | 0.7374 | 0.8257 | 0.83768 | -0.0006 | 89.9 | 90.7 | 89.1 | 84 | 87.7 | 80.2 | 1.501 | 0.739 | 0.000806 | 13.3678 | 11.9967
124290 | 34.525 | 1800 | 90 | 24.9 | 40.2 | 197.9 | 40 | 89.9 | 95.5 | 95.9 | 98.5 | 114.81 | 81.6 | 23.4 | 589 | 369.9 | 101.4 | 5.5 | 102.8 | 0.7366 | 0.8257 | 0.83768 | -0.0006 | 89.9 | 90.7 | 89.1 | 83.9 | 87.6 | 80.1 | 1.501 | 0.7382 | 0.000805 | 13.4907 | 12.1185
124320 | 34.5333 | 1800 | 89.9 | 24.8 | 40.2 | 197.9 | 40 | 89.9 | 95.4 | 95.9 | 98.5 | 115.81 | 82.5 | 23.2 | 579.2 | 370.2 | 101.4 | 5.5 | 102.9 | 0.7374 | 0.8257 | 0.83768 | -0.0006 | 89.9 | 90.7 | 89.2 | 84 | 87.7 | 80.3 | 1.501 | 0.7382 | 0.000806 | 13.4908 | 11.9967
124350 | 34.5417 | 1800 | 90 | 24.8 | 40.2 | 197.9 | 40 | 89.9 | 95.4 | 95.9 | 98.5 | 116.81 | 79.1 | 23.6 | 591.9 | 369.6 | 101.4 | 5.5 | 102.8 | 0.73684 | 0.8257 | 0.83768 | -0.0006 | 89.9 | 90.7 | 89.2 | 83.9 | 87.6 | 80.2 | 1.503 | 0.7377 | 0.000805 | 13.5677 | 12.0819
124380 | 34.55 | 1800 | 89.9 | 24.9 | 40.2 | 197.9 | 40 | 89.9 | 95.4 | 95.9 | 98.5 | 115.56 | 80.8 | 23.5 | 589.3 | 369.9 | 101.4 | 5.5 | 102.9 | 0.73642 | 0.8257 | 0.83768 | -0.0006 | 89.9 | 90.7 | 89.1 | 84 | 87.7 | 80.2 | 1.501 | 0.7376 | 0.000806 | 13.5832 | 12.1459
124410 | 34.5583 | 1800 | 90 | 25.1 | 40.3 | 197.9 | 40.1 | 89.9 | 95.4 | 95.9 | 98.5 | 114.77 | 81.7 | 23.4 | 580.4 | 369.6 | 101.4 | 5.5 | 102.9 | 0.73666 | 0.8257 | 0.83768 | -0.0006 | 89.9 | 90.7 | 89.1 | 83.9 | 87.6 | 80.2 | 1.487 | 0.7378 | 0.000805 | 13.5523 | 12.1094
124440 | 34.5667 | 1800 | 90 | 25.1 | 40.3 | 197.9 | 40 | 89.9 | 95.4 | 95.9 | 98.6 | 114.84 | 81.2 | 23.4 | 577.1 | 369.6 | 101.4 | 5.5 | 103 | 0.73776 | 0.8257 | 0.83768 | -0.0006 | 89.9 | 90.7 | 89.1 | 84 | 87.8 | 80.3 | 1.504 | 0.7389 | 0.000807 | 13.3831 | 11.942
124470 | 34.575 | 1800 | 89.9 | 25.2 | 40.3 | 197.8 | 40.1 | 89.9 | 95.4 | 95.9 | 98.6 | 116.4 | 80.5 | 23.3 | 583.2 | 370 | 101.4 | 5.5 | 103 | 0.73721 | 0.8257 | 0.83768 | -0.0006 | 89.9 | 90.7 | 89.1 | 84.1 | 87.8 | 80.4 | 1.5 | 0.738 | 0.000807 | 13.5216 | 12.0256
124500 | 34.5833 | 1800 | 90 | 25.2 | 40.2 | 197.8 | 39.9 | 89.9 | 95.4 | 95.9 | 98.5 | 117.64 | 81.8 | 23.4 | 588.7 | 369.7 | 101.3 | 5.5 | 102.8 | 0.73678 | 0.8257 | 0.83768 | -0.0006 | 89.9 | 90.7 | 89 | 84 | 87.7 | 80.3 | 1.504 | 0.7385 | 0.000806 | 13.4446 | 12.0911
124530 | 34.5917 | 1800 | 90 | 25.2 | 40.2 | 197.8 | 40 | 89.9 | 95.4 | 95.9 | 98.5 | 115.48 | 81.7 | 23.4 | 568.1 | 369.5 | 101.4 | 5.5 | 102.8 | 0.73654 | 0.8257 | 0.83768 | -0.0006 | 89.9 | 90.7 | 89.1 | 83.9 | 87.7 | 80.3 | 1.499 | 0.7374 | 0.000805 | 13.614 | 12.1276
124560 | 34.6 | 1800 | 90 | 25.1 | 40.2 | 197.7 | 40.1 | 89.9 | 95.4 | 95.9 | 98.5 | 114.13 | 82.5 | 23.4 | 586.4 | 369.8 | 101.2 | 5.5 | 102.8 | 0.7374 | 0.8257 | 0.83768 | -0.0006 | 90 | 90.7 | 89.2 | 84 | 87.7 | 80.3 | 1.503 | 0.738 | 0.000806 | 13.5215 | 11.9876
124590 | 34.6083 | 1800 | 90 | 25 | 40.2 | 197.7 | 40 | 89.9 | 95.4 | 95.9 | 98.5 | 114.76 | 82.1 | 23.4 | 582.2 | 369.8 | 101.2 | 5.5 | 102.9 | 0.73678 | 0.8257 | 0.83768 | -0.0006 | 89.9 | 90.7 | 89.2 | 84 | 87.7 | 80.3 | 1.504 | 0.7378 | 0.000806 | 13.5523 | 12.0911
124620 | 34.6167 | 1800 | 90 | 24.9 | 40.2 | 197.7 | 40.2 | 89.9 | 95.4 | 95.9 | 98.5 | 114.16 | 80.7 | 23.4 | 571.1 | 369.9 | 101.3 | 5.5 | 102.9 | 0.73697 | 0.8257 | 0.83768 | -0.0006 | 90 | 90.8 | 89.2 | 84.1 | 87.8 | 80.3 | 1.491 | 0.7375 | 0.000807 | 13.5986 | 12.053
124650 | 34.625 | 1800 | 90 | 24.9 | 40.3 | 197.7 | 40.2 | 89.9 | 95.4 | 95.9 | 98.5 | 115.03 | 80.9 | 23.4 | 568.6 | 369.6 | 101.3 | 5.5 | 102.9 | 0.73684 | 0.8257 | 0.83768 | -0.0006 | 89.9 | 90.7 | 89.1 | 84 | 87.7 | 80.3 | 1.498 | 0.7377 | 0.000806 | 13.5678 | 12.0819
124680 | 34.6333 | 1800 | 90 | 24.9 | 40.3 | 197.7 | 39.9 | 89.9 | 95.4 | 95.9 | 98.5 | 117.07 | 80.2 | 23.3 | 590.4 | 369.5 | 101.4 | 5.5 | 102.8 | 0.73654 | 0.8257 | 0.83768 | -0.0006 | 90.1 | 90.8 | 89.3 | 84 | 87.6 | 80.2 | 1.505 | 0.7356 | 0.000806 | 13.8923 | 12.1094
124710 | 34.6417 | 1800 | 90 | 24.8 | 40.3 | 197.8 | 40 | 89.9 | 95.4 | 95.9 | 98.5 | 116.85 | 80.9 | 23.3 | 580.4 | 369.5 | 101.2 | 5.5 | 102.8 | 0.73636 | 0.8257 | 0.83768 | -0.0006 | 90 | 90.8 | 89.2 | 83.9 | 87.6 | 80.2 | 1.499 | 0.7366 | 0.000805 | 13.7375 | 12.1459
124740 | 34.65 | 1800 | 90 | 24.8 | 40.3 | 197.8 | 40 | 89.9 | 95.4 | 95.9 | 98.5 | 115.81 | 75.5 | 23.5 | 575.2 | 369.9 | 101.3 | 5.5 | 102.8 | 0.73654 | 0.8257 | 0.83768 | -0.0006 | 90 | 90.8 | 89.2 | 84.1 | 87.8 | 80.4 | 1.489 | 0.7368 | 0.000806 | 13.7066 | 12.1185
124770 | 34.6583 | 1800 | 90 | 24.9 | 40.3 | 197.9 | 39.9 | 89.9 | 95.4 | 95.9 | 98.5 | 115.65 | 72.2 | 23.4 | 591 | 369.6 | 101.3 | 5.5 | 102.9 | 0.7366 | 0.8257 | 0.83768 | -0.0006 | 90 | 90.8 | 89.2 | 84 | 87.7 | 80.2 | 1.505 | 0.7363 | 0.000805 | 13.7839 | 12.1094
124800 | 34.6667 | 1800 | 90 | 25 | 40.3 | 197.9 | 39.9 | 89.9 | 95.4 | 95.9 | 98.5 | 115.94 | 70.3 | 23.4 | 589.6 | 369.9 | 101.2 | 5.5 | 102.9 | 0.73721 | 0.8257 | 0.83768 | -0.0006 | 89.9 | 90.7 | 89.2 | 84 | 87.7 | 80.3 | 1.498 | 0.7384 | 0.000806 | 13.46 | 12.0256
124830 | 34.675 | 1800 | 90 | 25.2 | 40.2 | 197.9 | 40 | 89.9 | 95.4 | 95.9 | 98.5 | 115 | 73.9 | 23.4 | 581 | 370.1 | 101.3 | 5.5 | 103 | 0.73746 | 0.8257 | 0.83768 | -0.0006 | 90 | 90.8 | 89.2 | 84.1 | 87.8 | 80.3 | 1.498 | 0.7374 | 0.000807 | 13.614 | 11.9785
124860 | 34.6833 | 1800 | 90 | 25.3 | 40.2 | 197.9 | 40 | 89.9 | 95.4 | 95.9 | 98.5 | 116.26 | 73.1 | 23.4 | 590.6 | 369.9 | 101.4 | 5.5 | 102.8 | 0.73623 | 0.8257 | 0.83768 | -0.0006 | 89.9 | 90.7 | 89.1 | 84 | 87.7 | 80.3 | 1.49 | 0.7373 | 0.000806 | 13.6294 | 12.1749
124890 | 34.6917 | 1800 | 90 | 25.1 | 40.2 | 197.9 | 40 | 89.9 | 95.4 | 95.9 | 98.5 | 115.15 | 78.4 | 23.4 | 584.9 | 369.7 | 101.2 | 5.5 | 102.8 | 0.73764 | 0.8257 | 0.83768 | -0.0006 | 90 | 90.8 | 89.3 | 84 | 87.7 | 80.2 | 1.501 | 0.7376 | 0.000806 | 13.5832 | 11.9511
124920 | 34.7 | 1800 | 90 | 25 | 40.2 | 197.9 | 40 | 89.9 | 95.4 | 95.9 | 98.5 | 115.77 | 79.6 | 23.5 | 585.2 | 369.8 | 101.2 | 5.5 | 102.7 | 0.7366 | 0.8257 | 0.83768 | -0.0006 | 90 | 90.8 | 89.2 | 84 | 87.7 | 80.3 | 1.506 | 0.7369 | 0.000806 | 13.6912 | 12.1094
124950 | 34.7083 | 1799 | 90 | 24.9 | 40.2 | 197.9 | 40 | 89.9 | 95.4 | 95.9 | 98.5 | 115.04 | 80.4 | 23.5 | 586.1 | 369.6 | 101.5 | 5.5 | 102.9 | 0.73709 | 0.8257 | 0.83768 | -0.0006 | 90 | 90.7 | 89.2 | 84 | 87.7 | 80.3 | 1.502 | 0.7374 | 0.000806 | 13.614 | 12.0348
124980 | 34.7167 | 1800 | 90 | 24.9 | 40.3 | 198 | 39.9 | 89.9 | 95.4 | 95.9 | 98.5 | 115.4 | 81.1 | 23.5 | 583.5 | 369.5 | 101.3 | 5.5 | 102.9 | 0.73648 | 0.8257 | 0.83768 | -0.0006 | 90 | 90.8 | 89.2 | 84.1 | 87.8 | 80.3 | 1.486 | 0.7369 | 0.000807 | 13.6912 | 12.1277
125010 | 34.725 | 1800 | 90 | 24.8 | 40.3 | 198 | 39.9 | 89.9 | 95.4 | 95.9 | 98.5 | 115.73 | 80.7 | 23.5 | 588.7 | 369.7 | 101.2 | 5.5 | 102.9 | 0.73642 | 0.8257 | 0.83768 | -0.0006 | 90 | 90.7 | 89.2 | 84.1 | 87.8 | 80.3 | 1.504 | 0.737 | 0.000807 | 13.6758 | 12.1368
125040 | 34.7333 | 1800 | 90 | 24.8 | 40.3 | 198.1 | 39.8 | 89.9 | 95.4 | 95.9 | 98.5 | 115.93 | 79.3 | 23.5 | 590.1 | 369.8 | 101.3 | 5.5 | 102.8 | 0.73746 | 0.8257 | 0.83768 | -0.0006 | 89.9 | 90.7 | 89.1 | 84 | 87.7 | 80.2 | 1.506 | 0.7387 | 0.000806 | 13.4139 | 11.9876
125070 | 34.7417 | 1800 | 90 | 24.8 | 40.2 | 198.2 | 39.9 | 89.9 | 95.4 | 95.9 | 98.5 | 115.96 | 80.7 | 23.5 | 581.3 | 369.5 | 101.3 | 5.5 | 102.9 | 0.73715 | 0.8257 | 0.83768 | -0.0006 | 90 | 90.7 | 89.2 | 84 | 87.7 | 80.3 | 1.503 | 0.7378 | 0.000806 | 13.5523 | 12.0256
125100 | 34.75 | 1800 | 90 | 24.9 | 40.1 | 198.2 | 40 | 89.9 | 95.4 | 95.9 | 98.4 | 114.4 | 80.9 | 23.4 | 572.8 | 369.9 | 101.4 | 5.5 | 102.9 | 0.73733 | 0.8257 | 0.83768 | -0.0006 | 90 | 90.7 | 89.2 | 84 | 87.7 | 80.3 | 1.505 | 0.738 | 0.000807 | 13.5216 | 11.9983
125130 | 34.7583 | 1800 | 90 | 24.9 | 40.1 | 198.2 | 40 | 89.9 | 95.4 | 95.9 | 98.5 | 114.13 | 80.8 | 23.5 | 575.8 | 370.1 | 101.3 | 5.5 | 103 | 0.73691 | 0.8257 | 0.83768 | -0.0006 | 90 | 90.8 | 89.2 | 84.1 | 87.8 | 80.4 | 1.499 | 0.7371 | 0.000807 | 13.6603 | 12.0622
125160 | 34.7667 | 1801 | 90 | 25 | 40 | 198.1 | 39.9 | 89.9 | 95.4 | 95.9 | 98.5 | 116.35 | 80.9 | 23.5 | 584.8 | 369.9 | 101.2 | 5.5 | 103 | 0.73733 | 0.8257 | 0.83768 | -0.0006 | 90 | 90.7 | 89.2 | 84 | 87.8 | 80.4 | 1.499 | 0.7379 | 0.000806 | 13.5369 | 11.9983
125190 | 34.775 | 1800 | 90 | 25 | 40 | 198.1 | 40 | 89.9 | 95.4 | 95.9 | 98.5 | 117.28 | 81.9 | 23.4 | 583.4 | 369.8 | 101.3 | 5.5 | 103 | 0.7366 | 0.8257 | 0.83768 | -0.0006 | 90 | 90.8 | 89.2 | 84.1 | 87.8 | 80.4 | 1.494 | 0.7369 | 0.000807 | 13.6912 | 12.1094
125220 | 34.7833 | 1800 | 90 | 25.1 | 40 | 198 | 40 | 89.9 | 95.4 | 95.9 | 98.5 | 115.98 | 80.5 | 23.3 | 590.4 | 369.6 | 101.4 | 5.5 | 103 | 0.73697 | 0.8257 | 0.83768 | -0.0006 | 90 | 90.8 | 89.1 | 84.1 | 87.8 | 80.3 | 1.502 | 0.7374 | 0.000807 | 13.614 | 12.053
125250 | 34.7917 | 1800 | 90 | 25.1 | 40 | 198 | 40 | 89.9 | 95.4 | 95.9 | 98.5 | 114.23 | 80.9 | 23.4 | 582 | 369.9 | 101.3 | 5.5 | 102.9 | 0.73666 | 0.8257 | 0.83768 | -0.0006 | 90 | 90.8 | 89.2 | 84 | 87.8 | 80.3 | 1.5 | 0.7368 | 0.000806 | 13.7066 | 12.1002
125280 | 34.8 | 1800 | 90 | 25.1 | 40 | 197.9 | 40 | 89.9 | 95.4 | 95.9 | 98.5 | 113.54 | 80.8 | 23.4 | 575.1 | 369.9 | 101.3 | 5.5 | 103.1 | 0.73733 | 0.8257 | 0.83768 | -0.0006 | 90 | 90.8 | 89.2 | 84.2 | 87.9 | 80.4 | 1.501 | 0.7377 | 0.000807 | 13.5678 | 11.9983
125310 | 34.8083 | 1801 | 90 | 25.2 | 40 | 197.9 | 39.9 | 89.9 | 95.4 | 95.9 | 98.5 | 115.63 | 80.6 | 23.4 | 591.1 | 369.9 | 101.3 | 5.5 | 103.1 | 0.73678 | 0.8257 | 0.83768 | -0.0006 | 90 | 90.8 | 89.2 | 84.1 | 87.8 | 80.4 | 1.499 | 0.7368 | 0.000807 | 13.7067 | 12.082
125340 | 34.8167 | 1800 | 90 | 25.2 | 39.9 | 198 | 40 | 89.9 | 95.4 | 95.9 | 98.6 | 115.24 | 79.5 | 23.4 | 575.5 | 370.2 | 101.2 | 5.5 | 103.1 | 0.73684 | 0.8257 | 0.83768 | -0.0006 | 90 | 90.8 | 89.2 | 84.2 | 87.9 | 80.5 | 1.5 | 0.737 | 0.000808 | 13.6758 | 12.0728
125370 | 34.825 | 1800 | 90 | 25.2 | 39.9 | 198 | 40 | 89.9 | 95.4 | 95.9 | 98.5 | 116.34 | 79.9 | 23.4 | 585 | 369.7 | 101.1 | 5.5 | 102.9 | 0.73715 | 0.8257 | 0.83768 | -0.0006 | 89.9 | 90.7 | 89.1 | 84.1 | 87.8 | 80.4 | 1.499 | 0.738 | 0.000807 | 13.5216 | 12.0348
125400 | 34.8333 | 1800 | 90 | 25.1 | 39.9 | 197.9 | 40 | 89.9 | 95.4 | 95.9 | 98.4 | 115.52 | 79.7 | 23.4 | 581.4 | 369.8 | 101.2 | 5.5 | 102.9 | 0.7374 | 0.8257 | 0.83768 | -0.0006 | 90 | 90.8 | 89.2 | 83.9 | 87.6 | 80.2 | 1.497 | 0.7377 | 0.000805 | 13.5677 | 11.9876
125430 | 34.8417 | 1800 | 90 | 25 | 39.9 | 197.9 | 40 | 89.9 | 95.4 | 95.9 | 98.5 | 117.2 | 79.7 | 23.4 | 586.3 | 369.6 | 101.2 | 5.5 | 103 | 0.73684 | 0.8257 | 0.83768 | -0.0006 | 90 | 90.8 | 89.2 | 84.1 | 87.8 | 80.4 | 1.495 | 0.7368 | 0.000807 | 13.7067 | 12.0728
125460 | 34.85 | 1800 | 90 | 25 | 39.9 | 197.9 | 40 | 89.9 | 95.4 | 95.9 | 98.5 | 115.58 | 80.6 | 23.5 | 592.4 | 370 | 101.3 | 5.5 | 103 | 0.73684 | 0.8257 | 0.83768 | -0.0006 | 89.9 | 90.7 | 89.2 | 84.2 | 87.9 | 80.5 | 1.505 | 0.7377 | 0.000809 | 13.5678 | 12.082
125490 | 34.8583 | 1800 | 90 | 24.9 | 39.9 | 197.8 | 40 | 89.9 | 95.4 | 96.5 | 98.5 | 115.06 | 81.9 | 24.3 | 590.2 | 370 | 101.4 | 5.5 | 103.1 | 0.73691 | 0.8257 | 0.83768 | -0.0006 | 90 | 90.8 | 89.2 | 84.1 | 87.8 | 80.4 | 1.495 | 0.7369 | 0.000807 | 13.6912 | 12.0622
125520 | 34.8667 | 1801 | 90 | 24.9 | 40 | 197.8 | 40 | 89.9 | 95.4 | 96.5 | 98.6 | 114.28 | 81.8 | 23.9 | 581 | 370.1 | 101.3 | 5.5 | 103.1 | 0.73733 | 0.8257 | 0.83768 | -0.0006 | 90 | 90.8 | 89.3 | 84.3 | 88 | 80.5 | 1.508 | 0.7369 | 0.000808 | 13.6912 | 11.9983
125550 | 34.875 | 1800 | 90 | 24.8 | 39.9 | 197.8 | 40.1 | 89.9 | 95.4 | 96.4 | 98.5 | 114.48 | 81.3 | 24 | 571.5 | 369.9 | 101.3 | 5.5 | 103 | 0.73684 | 0.8257 | 0.83768 | -0.0006 | 90 | 90.8 | 89.2 | 84.1 | 87.8 | 80.3 | 1.478 | 0.737 | 0.000806 | 13.6757 | 12.0728
125580 | 34.8833 | 1800 | 89.9 | 24.7 | 39.9 | 197.7 | 39.9 | 89.9 | 95.4 | 96.3 | 98.5 | 116.76 | 80.3 | 23.8 | 591.5 | 369.6 | 101.2 | 5.5 | 102.9 | 0.73654 | 0.8257 | 0.83768 | -0.0006 | 90 | 90.8 | 89.2 | 84 | 87.7 | 80.2 | 1.502 | 0.7364 | 0.000805 | 13.7684 | 12.1185
125610 | 34.8917 | 1800 | 89.9 | 24.8 | 39.9 | 197.7 | 40 | 89.9 | 95.4 | 96.3 | 98.5 | 115.21 | 79.8 | 24 | 575.6 | 370 | 101.2 | 5.5 | 102.9 | 0.73709 | 0.8257 | 0.83768 | -0.0006 | 90 | 90.7 | 89.2 | 84 | 87.7 | 80.3 | 1.495 | 0.7375 | 0.000806 | 13.5986 | 12.0348
125640 | 34.9 | 1800 | 90 | 24.9 | 39.9 | 197.7 | 40 | 89.9 | 95.4 | 96.3 | 98.5 | 116.27 | 80.4 | 24 | 592.2 | 369.6 | 101.4 | 5.5 | 103 | 0.73709 | 0.8257 | 0.83768 | -0.0006 | 90 | 90.8 | 89.2 | 83.9 | 87.7 | 80.2 | 1.5 | 0.7375 | 0.000805 | 13.5986 | 12.0347
125670 | 34.9083 | 1800 | 90 | 25.1 | 39.9 | 197.7 | 40 | 89.9 | 95.4 | 96.2 | 98.5 | 115.14 | 81.7 | 23.6 | 586.5 | 370 | 101.2 | 5.5 | 103 | 0.73623 | 0.8257 | 0.83768 | -0.0006 | 90 | 90.8 | 89.2 | 84.1 | 87.8 | 80.3 | 1.502 | 0.7366 | 0.000806 | 13.7375 | 12.1658
125700 | 34.9167 | 1800 | 90 | 25.2 | 39.9 | 197.7 | 40.1 | 90 | 95.4 | 96.2 | 98.4 | 115.03 | 81 | 23.6 | 579.8 | 370.1 | 101.2 | 5.5 | 102.9 | 0.73801 | 0.8257 | 0.83768 | -0.0006 | 90 | 90.7 | 89.2 | 83.9 | 87.6 | 80.2 | 1.506 | 0.7383 | 0.000805 | 13.4753 | 11.8949
125730 | 34.925 | 1800 | 90 | 25.2 | 39.9 | 197.7 | 40 | 90 | 95.4 | 96.2 | 98.5 | 115.89 | 81.2 | 23.7 | 590.3 | 369.5 | 101.2 | 5.5 | 103 | 0.73642 | 0.8257 | 0.83768 | -0.0006 | 90.1 | 90.8 | 89.3 | 84 | 87.7 | 80.3 | 1.49 | 0.7357 | 0.000806 | 13.8768 | 12.1277
125760 | 34.9333 | 1800 | 90 | 25.1 | 39.9 | 197.7 | 40 | 90 | 95.5 | 96.2 | 98.5 | 116.29 | 80.5 | 23.8 | 589.2 | 369.4 | 101.4 | 5.5 | 103 | 0.73599 | 0.8257 | 0.83768 | -0.0006 | 90.1 | 90.9 | 89.3 | 84 | 87.7 | 80.2 | 1.498 | 0.7349 | 0.000806 | 14.0009 | 12.1932
125790 | 34.9417 | 1800 | 90 | 25 | 40 | 197.7 | 40.1 | 90.1 | 95.5 | 96.2 | 98.5 | 114.77 | 80.7 | 23.8 | 580.5 | 369.6 | 101.3 | 5.5 | 102.9 | 0.73684 | 0.8257 | 0.83768 | -0.0006 | 90.1 | 90.9 | 89.3 | 83.9 | 87.7 | 80.3 | 1.505 | 0.7356 | 0.000805 | 13.8923 | 12.0637
125820 | 34.95 | 1800 | 90 | 25 | 40 | 197.7 | 40 | 90.1 | 95.5 | 96.2 | 98.5 | 114.91 | 80.2 | 23.8 | 588.7 | 369.5 | 101.2 | 5.5 | 102.9 | 0.73672 | 0.8257 | 0.83768 | -0.0006 | 90.1 | 90.9 | 89.3 | 84 | 87.7 | 80.3 | 1.499 | 0.7354 | 0.000805 | 13.9233 | 12.0819
125850 | 34.9583 | 1800 | 90 | 24.9 | 40 | 197.7 | 40 | 90.1 | 95.5 | 96.1 | 98.5 | 114.33 | 81.7 | 23.8 | 588.3 | 369.9 | 101.2 | 5.5 | 103.1 | 0.73703 | 0.8257 | 0.83768 | -0.0006 | 90 | 90.8 | 89.2 | 84 | 87.7 | 80.2 | 1.502 | 0.7367 | 0.000806 | 13.7221 | 12.0439
125880 | 34.9667 | 1800 | 90 | 24.8 | 39.9 | 197.6 | 39.9 | 90.1 | 95.5 | 96.1 | 98.5 | 116.66 | 81.7 | 23.7 | 585.6 | 369.5 | 101.1 | 5.5 | 103.1 | 0.7366 | 0.8257 | 0.83768 | -0.0006 | 90.1 | 90.9 | 89.3 | 84 | 87.8 | 80.3 | 1.498 | 0.7352 | 0.000806 | 13.9544 | 12.1002
125910 | 34.975 | 1800 | 90 | 24.8 | 39.9 | 197.6 | 39.9 | 90.1 | 95.5 | 96.1 | 98.4 | 115.59 | 83.1 | 23.7 | 576.8 | 369.4 | 101.2 | 5.5 | 103.1 | 0.73642 | 0.8257 | 0.83768 | -0.0006 | 90.1 | 90.9 | 89.3 | 83.9 | 87.5 | 80.1 | 1.507 | 0.7356 | 0.000804 | 13.8923 | 12.1276
125940 | 34.9833 | 1800 | 90 | 24.8 | 39.9 | 197.5 | 40 | 90.1 | 95.5 | 96.1 | 98.5 | 116.53 | 81.6 | 23.6 | 589.8 | 369.5 | 101.4 | 5.5 | 103.1 | 0.73636 | 0.8257 | 0.83768 | -0.0006 | 90.1 | 90.9 | 89.4 | 83.9 | 87.6 | 80.2 | 1.5 | 0.7347 | 0.000805 | 14.032 | 12.1368
125970 | 34.9917 | 1800 | 90 | 25 | 39.9 | 197.5 | 40 | 90.1 | 95.5 | 96.1 | 98.4 | 114.76 | 81.6 | 23.6 | 582.7 | 369.9 | 101.2 | 5.5 | 103 | 0.73587 | 0.8257 | 0.83768 | -0.0006 | 90.1 | 90.9 | 89.3 | 84 | 87.7 | 80.3 | 1.504 | 0.7348 | 0.000806 | 14.0165 | 12.2115
126000 | 35 | 1801 | 90 | 25.1 | 39.9 | 197.5 | 40 | 90.1 | 95.5 | 96.1 | 98.4 | 114.68 | 82.9 | 23.5 | 591.7 | 370 | 101.2 | 5.5 | 103 | 0.73629 | 0.8257 | 0.83768 | -0.0006 | 90.1 | 90.9 | 89.3 | 83.9 | 87.6 | 80.2 | 1.498 | 0.7351 | 0.000805 | 13.9699 | 12.1475
126030 | 35.0083 | 1800 | 90 | 25.2 | 39.9 | 197.5 | 40.1 | 90.1 | 95.5 | 96.1 | 98.6 | 113.34 | 81.9 | 23.2 | 577.8 | 369.7 | 101.4 | 5.5 | 103.2 | 0.7366 | 0.8257 | 0.83768 | -0.0006 | 90.1 | 90.9 | 89.3 | 84.1 | 87.8 | 80.4 | 1.49 | 0.7351 | 0.000806 | 13.9699 | 12.1002
126060 | 35.0167 | 1800 | 90 | 25.3 | 39.9 | 197.5 | 40.1 | 90.1 | 95.6 | 96.1 | 98.5 | 114.8 | 81.6 | 23.4 | 581.2 | 369.7 | 101.1 | 5.5 | 103 | 0.73556 | 0.8257 | 0.83768 | -0.0006 | 90 | 90.9 | 89.2 | 84 | 87.7 | 80.3 | 1.497 | 0.7349 | 0.000806 | 14.0009 | 12.2681
126090 | 35.025 | 1800 | 90 | 25.1 | 40 | 197.6 | 40 | 90.1 | 95.6 | 96.1 | 98.5 | 117.46 | 81 | 23.2 | 589.4 | 369.8 | 101 | 5.5 | 103 | 0.73654 | 0.8257 | 0.83768 | -0.0006 | 90.1 | 90.9 | 89.3 | 83.9 | 87.7 | 80.2 | 1.503 | 0.7351 | 0.000805 | 13.9699 | 12.1094
126120 | 35.0333 | 1799 | 90 | 24.9 | 40 | 197.6 | 40 | 90.1 | 95.6 | 96.1 | 98.6 | 115.32 | 79.9 | 23.4 | 580.1 | 369.5 | 101.3 | 5.5 | 103 | 0.7366 | 0.8257 | 0.83768 | -0.0006 | 90.1 | 90.9 | 89.3 | 84 | 87.7 | 80.3 | 1.502 | 0.7351 | 0.000806 | 13.9699 | 12.1002
126150 | 35.0417 | 1800 | 90 | 24.8 | 40 | 197.6 | 40 | 90.1 | 95.6 | 96.1 | 98.5 | 114.34 | 80.4 | 23.7 | 586.2 | 369.6 | 101.2 | 5.5 | 103 | 0.73697 | 0.8257 | 0.83768 | -0.0006 | 90.1 | 90.9 | 89.3 | 83.9 | 87.6 | 80.2 | 1.496 | 0.7357 | 0.000805 | 13.8768 | 12.0439
126180 | 35.05 | 1800 | 90 | 24.7 | 39.9 | 197.6 | 40.1 | 90.1 | 95.6 | 96.1 | 98.5 | 113.71 | 80 | 23.7 | 583.4 | 369.6 | 101.3 | 5.5 | 103 | 0.7366 | 0.8257 | 0.83768 | -0.0006 | 90.1 | 90.9 | 89.3 | 83.9 | 87.6 | 80.2 | 1.499 | 0.7355 | 0.000805 | 13.9078 | 12.1002
126210 | 35.0583 | 1800 | 90 | 24.9 | 39.9 | 197.6 | 40 | 90.1 | 95.6 | 96.1 | 98.5 | 115.18 | 80.4 | 23.6 | 586.8 | 369.5 | 101.3 | 5.5 | 103.1 | 0.73672 | 0.8257 | 0.83768 | -0.0006 | 90 | 90.8 | 89.2 | 83.9 | 87.6 | 80.2 | 1.495 | 0.7362 | 0.000805 | 13.7994 | 12.0911
126240 | 35.0667 | 1800 | 90 | 25 | 39.9 | 197.6 | 40 | 90.1 | 95.6 | 96 | 98.4 | 117.15 | 82 | 23.6 | 592.6 | 369.7 | 101.4 | 5.5 | 103 | 0.73611 | 0.8257 | 0.83768 | -0.0006 | 90.1 | 90.9 | 89.3 | 83.9 | 87.6 | 80.2 | 1.501 | 0.7351 | 0.000805 | 13.9699 | 12.1749
126270 | 35.075 | 1799 | 90 | 25.1 | 39.9 | 197.7 | 40 | 90.1 | 95.6 | 96 | 98.4 | 115.37 | 80.8 | 23.5 | 585.4 | 369.6 | 101.3 | 5.5 | 103 | 0.7366 | 0.8257 | 0.83768 | -0.0006 | 90.1 | 90.9 | 89.3 | 83.9 | 87.6 | 80.1 | 1.495 | 0.7355 | 0.000805 | 13.9078 | 12.1002
126300 | 35.0833 | 1800 | 90 | 25.2 | 39.9 | 197.7 | 40.1 | 90.1 | 95.6 | 96 | 98.5 | 114.09 | 79.8 | 23.4 | 568 | 369.2 | 101.2 | 5.5 | 102.9 | 0.73636 | 0.8257 | 0.83768 | -0.0006 | 90 | 90.8 | 89.2 | 83.9 | 87.6 | 80.2 | 1.503 | 0.7364 | 0.000805 | 13.7684 | 12.1459
126330 | 35.0917 | 1800 | 90 | 25.2 | 39.9 | 197.7 | 40.1 | 90.1 | 95.6 | 96 | 98.5 | 114.7 | 79.6 | 23.3 | 578 | 369.3 | 101.2 | 5.5 | 102.9 | 0.73666 | 0.8257 | 0.83768 | -0.0006 | 90.1 | 90.9 | 89.3 | 83.9 | 87.6 | 80.1 | 1.502 | 0.7356 | 0.000805 | 13.8923 | 12.0911
126360 | 35.1 | 1800 | 90 | 25 | 39.9 | 197.7 | 40 | 90.1 | 95.6 | 96 | 98.6 | 117.18 | 80 | 23.7 | 590 | 369.4 | 101.3 | 5.5 | 103 | 0.73611 | 0.8257 | 0.83768 | -0.0006 | 90 | 90.8 | 89.2 | 83.9 | 87.7 | 80.2 | 1.499 | 0.7355 | 0.000805 | 13.9078 | 12.1841
126390 | 35.1083 | 1800 | 90 | 24.9 | 39.9 | 197.7 | 39.9 | 90.1 | 95.6 | 96 | 98.5 | 115.29 | 80.3 | 23.6 | 586.1 | 369.6 | 101 | 5.5 | 103 | 0.73678 | 0.8257 | 0.83768 | -0.0006 | 90.1 | 90.9 | 89.3 | 83.9 | 87.6 | 80.1 | 1.501 | 0.7355 | 0.000805 | 13.9078 | 12.0728
126420 | 35.1167 | 1800 | 90 | 24.8 | 39.9 | 197.7 | 40 | 90.1 | 95.6 | 96 | 98.5 | 115.24 | 80.2 | 23.6 | 586.3 | 369.5 | 101.2 | 5.5 | 103 | 0.73611 | 0.8257 | 0.83768 | -0.0006 | 90 | 90.9 | 89.2 | 84 | 87.7 | 80.3 | 1.497 | 0.7358 | 0.000806 | 13.8613 | 12.1841
126450 | 35.125 | 1800 | 90 | 24.8 | 39.9 | 197.7 | 40 | 90.1 | 95.6 | 96 | 98.5 | 113.93 | 81.5 | 23.6 | 569.7 | 369.5 | 101.2 | 5.5 | 103.1 | 0.73691 | 0.8257 | 0.83768 | -0.0006 | 90 | 90.8 | 89.2 | 83.9 | 87.6 | 80.2 | 1.503 | 0.7366 | 0.000805 | 13.7375 | 12.0621
126480 | 35.1333 | 1800 | 90 | 24.9 | 39.9 | 197.6 | 39.9 | 90.1 | 95.6 | 96 | 98.5 | 115.01 | 81.6 | 23.6 | 582.6 | 370 | 101.2 | 5.5 | 103.1 | 0.73611 | 0.8257 | 0.83768 | -0.0006 | 90.1 | 90.9 | 89.3 | 84.1 | 87.8 | 80.3 | 1.506 | 0.7352 | 0.000807 | 13.9544 | 12.1749
126510 | 35.1417 | 1800 | 90 | 24.9 | 39.9 | 197.7 | 40 | 90.1 | 95.6 | 96 | 98.5 | 115.4 | 81.2 | 23.5 | 581.6 | 369 | 101.1 | 5.5 | 102.9 | 0.73648 | 0.8257 | 0.83768 | -0.0006 | 90 | 90.8 | 89.2 | 83.8 | 87.5 | 80.1 | 1.489 | 0.7362 | 0.000804 | 13.7994 | 12.1276
126540 | 35.15 | 1800 | 90 | 25 | 39.9 | 197.6 | 40 | 90.1 | 95.6 | 96 | 98.5 | 117.17 | 80.2 | 23.6 | 589.1 | 369.7 | 101.3 | 5.5 | 102.9 | 0.73629 | 0.8257 | 0.83768 | -0.0006 | 90.1 | 90.8 | 89.3 | 83.9 | 87.6 | 80.2 | 1.503 | 0.7355 | 0.000805 | 13.9078 | 12.1475
126570 | 35.1583 | 1800 | 90 | 25 | 39.9 | 197.6 | 40 | 90.1 | 95.6 | 96 | 98.5 | 115.66 | 78.9 | 23.6 | 586.4 | 369.2 | 101.1 | 5.5 | 102.9 | 0.73697 | 0.8257 | 0.83768 | -0.0006 | 90 | 90.8 | 89.3 | 83.8 | 87.5 | 80.1 | 1.501 | 0.7367 | 0.000804 | 13.722 | 12.053
126600 | 35.1667 | 1800 | 90 | 25 | 39.9 | 197.7 | 40 | 90.1 | 95.6 | 96 | 98.6 | 115.36 | 81.2 | 23.6 | 590.9 | 369.3 | 101.2 | 5.5 | 103.1 | 0.73691 | 0.8257 | 0.83768 | -0.0006 | 90 | 90.9 | 89.2 | 83.9 | 87.7 | 80.3 | 1.498 | 0.7364 | 0.000805 | 13.7684 | 12.0621
126630 | 35.175 | 1800 | 90 | 25 | 39.9 | 197.7 | 40 | 90.1 | 95.6 | 96 | 98.5 | 115.4 | 80.8 | 23.6 | 584.3 | 369.6 | 101.1 | 5.5 | 103 | 0.73617 | 0.8257 | 0.83768 | -0.0006 | 90.1 | 90.9 | 89.3 | 84 | 87.7 | 80.3 | 1.501 | 0.735 | 0.000806 | 13.9854 | 12.1658
126660 | 35.1833 | 1800 | 90 | 25 | 40 | 197.7 | 39.9 | 90.1 | 95.6 | 96 | 98.5 | 115.88 | 81.6 | 23.5 | 592.4 | 369.4 | 101.2 | 5.5 | 103 | 0.73672 | 0.8257 | 0.83768 | -0.0006 | 90.1 | 90.8 | 89.3 | 83.9 | 87.6 | 80.2 | 1.475 | 0.736 | 0.000805 | 13.8303 | 12.0819
126690 | 35.1917 | 1800 | 90 | 25.1 | 40 | 197.7 | 39.9 | 90.1 | 95.6 | 96 | 98.4 | 115.45 | 81 | 23.2 | 584.2 | 369.6 | 101.3 | 5.5 | 102.9 | 0.73666 | 0.8257 | 0.83768 | -0.0006 | 90.1 | 90.8 | 89.3 | 83.8 | 87.6 | 80.1 | 1.503 | 0.7359 | 0.000804 | 13.8458 | 12.0911
126720 | 35.2 | 1800 | 90 | 25.1 | 39.9 | 197.7 | 39.9 | 90.1 | 95.6 | 96 | 98.6 | 114.33 | 79.8 | 23.3 | 577 | 369.5 | 101.2 | 5.5 | 103 | 0.73617 | 0.8257 | 0.83768 | -0.0006 | 90 | 90.8 | 89.2 | 84.1 | 87.8 | 80.4 | 1.501 | 0.7359 | 0.000807 | 13.8459 | 12.1749
126750 | 35.2083 | 1800 | 90 | 25.1 | 39.9 | 197.7 | 40 | 90.1 | 95.6 | 96 | 98.5 | 115.75 | 79 | 23.5 | 591.6 | 369.5 | 101.2 | 5.5 | 102.9 | 0.73703 | 0.8257 | 0.83768 | -0.0006 | 90 | 90.8 | 89.2 | 83.9 | 87.7 | 80.2 | 1.5 | 0.7365 | 0.000805 | 13.753 | 12.0439
126780 | 35.2167 | 1800 | 90 | 25.2 | 39.9 | 197.6 | 40 | 90.1 | 95.6 | 96 | 98.5 | 114.38 | 79.8 | 23.5 | 580.4 | 369.7 | 101.4 | 5.5 | 102.9 | 0.73587 | 0.8257 | 0.83768 | -0.0006 | 90 | 90.8 | 89.2 | 84 | 87.7 | 80.2 | 1.507 | 0.7358 | 0.000806 | 13.8613 | 12.2207
126810 | 35.225 | 1800 | 90 | 25.2 | 39.9 | 197.6 | 40.1 | 90.1 | 95.6 | 96 | 98.5 | 115.32 | 80.4 | 23.5 | 586.1 | 369.8 | 101.3 | 5.5 | 103 | 0.73691 | 0.8257 | 0.83768 | -0.0006 | 90 | 90.8 | 89.3 | 84.1 | 87.8 | 80.3 | 1.503 | 0.7367 | 0.000807 | 13.7221 | 12.0622
126840 | 35.2333 | 1800 | 90 | 25.2 | 39.9 | 197.6 | 40 | 90.1 | 95.5 | 96 | 98.5 | 116.43 | 81.2 | 23.4 | 592 | 369.4 | 101.3 | 5.5 | 103 | 0.73684 | 0.8257 | 0.83768 | -0.0006 | 90.1 | 90.8 | 89.3 | 84 | 87.7 | 80.3 | 1.496 | 0.7361 | 0.000806 | 13.8149 | 12.0637
126870 | 35.2417 | 1800 | 90 | 25.1 | 39.9 | 197.6 | 40 | 90.1 | 95.6 | 96 | 98.5 | 115.23 | 82.5 | 23.5 | 588.3 | 369.7 | 101.3 | 5.5 | 103 | 0.73727 | 0.8257 | 0.83768 | -0.0006 | 90 | 90.8 | 89.2 | 84 | 87.7 | 80.2 | 1.498 | 0.7376 | 0.000806 | 13.5832 | 12.0074
126900 | 35.25 | 1800 | 90 | 24.9 | 39.9 | 197.7 | 39.9 | 90.1 | 95.5 | 96 | 98.6 | 116.71 | 81.4 | 23.5 | 591.2 | 370 | 101.3 | 5.5 | 103.1 | 0.73703 | 0.8257 | 0.83768 | -0.0006 | 90 | 90.8 | 89.2 | 84.2 | 88 | 80.5 | 1.5 | 0.7373 | 0.000808 | 13.6295 | 12.0439
126930 | 35.2583 | 1800 | 90 | 24.8 | 39.9 | 197.7 | 40 | 90.1 | 95.6 | 96 | 98.5 | 114.97 | 82.5 | 23.6 | 578.7 | 370 | 101 | 5.5 | 103.1 | 0.73623 | 0.8257 | 0.83768 | -0.0006 | 90 | 90.8 | 89.1 | 84.2 | 87.9 | 80.4 | 1.49 | 0.7369 | 0.000808 | 13.6912 | 12.1658
126960 | 35.2667 | 1800 | 90 | 24.7 | 39.9 | 197.7 | 40 | 90.1 | 95.6 | 96 | 98.5 | 115.08 | 81.1 | 23.6 | 575 | 369.4 | 101.3 | 5.5 | 102.9 | 0.73709 | 0.8257 | 0.83768 | -0.0006 | 90 | 90.8 | 89.2 | 84 | 87.7 | 80.2 | 1.495 | 0.7369 | 0.000806 | 13.6912 | 12.0348
126990 | 35.275 | 1800 | 90 | 24.7 | 39.9 | 197.6 | 40 | 90.1 | 95.6 | 96 | 98.5 | 115.11 | 80 | 23.6 | 584.2 | 369.4 | 101.3 | 5.5 | 103 | 0.73678 | 0.8257 | 0.83768 | -0.0006 | 90 | 90.8 | 89.2 | 84 | 87.7 | 80.3 | 1.504 | 0.7367 | 0.000806 | 13.7221 | 12.0819
127020 | 35.2833 | 1800 | 90 | 24.9 | 39.9 | 197.6 | 39.9 | 90.1 | 95.6 | 96 | 98.5 | 116.78 | 81.1 | 23.6 | 586.7 | 369.4 | 101.3 | 5.5 | 102.9 | 0.73678 | 0.8257 | 0.83768 | -0.0006 | 89.9 | 90.7 | 89.1 | 83.9 | 87.7 | 80.2 | 1.501 | 0.7376 | 0.000806 | 13.5832 | 12.0911
127050 | 35.2917 | 1800 | 90 | 25.1 | 39.9 | 197.7 | 39.9 | 90.1 | 95.6 | 96 | 98.5 | 116.17 | 80.6 | 23.5 | 587.2 | 369.6 | 101.4 | 5.5 | 103 | 0.73733 | 0.8257 | 0.83768 | -0.0006 | 90 | 90.8 | 89.2 | 84 | 87.7 | 80.2 | 1.508 | 0.7373 | 0.000805 | 13.6294 | 11.9982
127080 | 35.3 | 1800 | 90 | 25.2 | 39.9 | 197.7 | 40.1 | 90.1 | 95.6 | 96 | 98.5 | 115.08 | 82.3 | 23.5 | 577.9 | 369.7 | 101.2 | 5.5 | 103 | 0.73703 | 0.8257 | 0.83768 | -0.0006 | 90 | 90.7 | 89.2 | 84 | 87.8 | 80.3 | 1.497 | 0.7373 | 0.000806 | 13.6294 | 12.0439
127110 | 35.3083 | 1800 | 90 | 25.2 | 39.9 | 197.7 | 40 | 90.1 | 95.6 | 96 | 98.5 | 113.67 | 82.2 | 23.5 | 574.6 | 369.6 | 101.1 | 5.5 | 103.1 | 0.73691 | 0.8257 | 0.83768 | -0.0006 | 90 | 90.8 | 89.3 | 84 | 87.8 | 80.3 | 1.501 | 0.7364 | 0.000806 | 13.7685 | 12.0622
127140 | 35.3167 | 1800 | 90 | 25 | 39.9 | 197.7 | 40 | 90.1 | 95.6 | 96 | 98.5 | 116.69 | 81.8 | 23.6 | 588.9 | 369.8 | 101.3 | 5.5 | 103 | 0.73666 | 0.8257 | 0.83768 | -0.0006 | 90 | 90.8 | 89.2 | 84 | 87.8 | 80.3 | 1.501 | 0.7369 | 0.000806 | 13.6912 | 12.1002
127170 | 35.325 | 1800 | 90 | 24.8 | 39.9 | 197.8 | 40 | 90.1 | 95.6 | 96 | 98.5 | 116.24 | 81.8 | 23.6 | 589.8 | 369.8 | 101.3 | 5.5 | 103 | 0.73703 | 0.8257 | 0.83768 | -0.0006 | 90 | 90.8 | 89.2 | 84.1 | 87.9 | 80.4 | 1.495 | 0.7366 | 0.000807 | 13.7376 | 12.0439
127200 | 35.3333 | 1800 | 90 | 24.8 | 39.9 | 197.8 | 40.1 | 90.1 | 95.6 | 96 | 98.5 | 114.58 | 82.2 | 23.6 | 587.1 | 369.4 | 101.2 | 5.5 | 103.1 | 0.73691 | 0.8257 | 0.83768 | -0.0006 | 90.1 | 90.8 | 89.3 | 84.1 | 87.7 | 80.3 | 1.502 | 0.7359 | 0.000806 | 13.8458 | 12.053
127230 | 35.3417 | 1800 | 90 | 24.9 | 39.9 | 197.8 | 40 | 90.1 | 95.6 | 96 | 98.5 | 113.65 | 83.6 | 23.3 | 585.9 | 369.6 | 101.3 | 5.5 | 103.1 | 0.73617 | 0.8257 | 0.83768 | -0.0006 | 90 | 90.8 | 89.2 | 84.1 | 87.8 | 80.3 | 1.502 | 0.736 | 0.000807 | 13.8304 | 12.1749
127260 | 35.35 | 1800 | 90 | 25.1 | 39.9 | 197.9 | 40 | 90.1 | 95.6 | 96 | 98.5 | 114.73 | 81.3 | 23.3 | 592.1 | 369.5 | 101.3 | 5.5 | 103.1 | 0.73648 | 0.8257 | 0.83768 | -0.0006 | 90 | 90.8 | 89.3 | 84 | 87.8 | 80.3 | 1.502 | 0.736 | 0.000806 | 13.8304 | 12.1277
127290 | 35.3583 | 1800 | 90 | 25.2 | 39.9 | 197.8 | 40 | 90.1 | 95.6 | 96 | 98.5 | 115.32 | 80.4 | 23.5 | 593.8 | 369.6 | 101.3 | 5.5 | 103.1 | 0.73629 | 0.8257 | 0.83768 | -0.0006 | 90 | 90.8 | 89.2 | 84.1 | 87.8 | 80.4 | 1.498 | 0.7361 | 0.000807 | 13.8149 | 12.1566
127320 | 35.3667 | 1799 | 90 | 25.2 | 39.9 | 197.8 | 40 | 90.1 | 95.6 | 96 | 98.5 | 116.45 | 80.8 | 23.5 | 589.6 | 369.7 | 101 | 5.5 | 103 | 0.73727 | 0.8257 | 0.83768 | -0.0006 | 90 | 90.8 | 89.1 | 84.1 | 87.8 | 80.4 | 1.496 | 0.7379 | 0.000807 | 13.537 | 12.0074
127350 | 35.375 | 1800 | 90 | 25.2 | 39.9 | 197.8 | 40 | 90.1 | 95.6 | 96 | 98.5 | 115.83 | 82.3 | 23.5 | 590.3 | 369.5 | 101.2 | 5.5 | 103 | 0.73691 | 0.8257 | 0.83768 | -0.0006 | 90 | 90.8 | 89.2 | 83.9 | 87.7 | 80.2 | 1.501 | 0.7372 | 0.000805 | 13.6449 | 12.0621
127380 | 35.3833 | 1800 | 90 | 25 | 39.9 | 197.7 | 40 | 90.1 | 95.6 | 96 | 98.5 | 115.84 | 76.9 | 23.5 | 585 | 369.8 | 101.1 | 5.5 | 103 | 0.73654 | 0.8257 | 0.83768 | -0.0006 | 90 | 90.8 | 89.2 | 84.1 | 87.8 | 80.3 | 1.501 | 0.7369 | 0.000807 | 13.6912 | 12.1185
127410 | 35.3917 | 1800 | 90 | 24.9 | 39.9 | 197.7 | 40 | 90 | 95.6 | 96 | 98.5 | 115.5 | 73.2 | 23.5 | 591.2 | 369.9 | 101.3 | 5.5 | 103.1 | 0.73642 | 0.8257 | 0.83768 | -0.0006 | 90 | 90.7 | 89.2 | 84.1 | 87.8 | 80.4 | 1.5 | 0.737 | 0.000807 | 13.6758 | 12.1368
127440 | 35.4 | 1800 | 90 | 24.8 | 39.9 | 197.7 | 40.1 | 90 | 95.5 | 96 | 98.6 | 114.04 | 75 | 23.5 | 587.5 | 370.1 | 101.3 | 5.5 | 103.2 | 0.7366 | 0.8257 | 0.83768 | -0.0006 | 90 | 90.7 | 89.2 | 84.2 | 87.9 | 80.5 | 1.501 | 0.7372 | 0.000808 | 13.6449 | 12.1094
127470 | 35.4083 | 1800 | 90 | 24.7 | 40 | 197.7 | 40.1 | 90 | 95.5 | 96 | 98.5 | 114.14 | 72.3 | 23.6 | 578.9 | 369.7 | 101.3 | 5.5 | 103.1 | 0.73715 | 0.8257 | 0.83768 | -0.0006 | 89.9 | 90.7 | 89.2 | 84 | 87.8 | 80.3 | 1.502 | 0.7383 | 0.000806 | 13.4754 | 12.0348
127500 | 35.4167 | 1800 | 90 | 24.8 | 40 | 197.8 | 40.1 | 90 | 95.5 | 96 | 98.5 | 116.2 | 78 | 23.4 | 587.8 | 369.7 | 101.2 | 5.5 | 103 | 0.73697 | 0.8257 | 0.83768 | -0.0006 | 89.9 | 90.7 | 89.1 | 84.1 | 87.8 | 80.4 | 1.498 | 0.7382 | 0.000807 | 13.4908 | 12.0622
127530 | 35.425 | 1800 | 90 | 25 | 40 | 197.8 | 40 | 90 | 95.5 | 96 | 98.5 | 116.25 | 80.8 | 23.5 | 583 | 369.7 | 101.3 | 5.5 | 102.9 | 0.73629 | 0.8257 | 0.83768 | -0.0006 | 89.9 | 90.7 | 89.1 | 84.1 | 87.8 | 80.3 | 1.498 | 0.7375 | 0.000807 | 13.5986 | 12.1658
127560 | 35.4333 | 1799 | 90 | 25.1 | 40 | 197.8 | 40 | 90 | 95.5 | 96 | 98.5 | 116.52 | 80.5 | 23.5 | 591.9 | 369.7 | 101.1 | 5.5 | 102.9 | 0.73654 | 0.8257 | 0.83768 | -0.0006 | 89.9 | 90.7 | 89.1 | 84 | 87.8 | 80.3 | 1.502 | 0.7377 | 0.000807 | 13.5678 | 12.1277
127590 | 35.4417 | 1800 | 90 | 25.2 | 40 | 197.9 | 39.9 | 89.9 | 95.5 | 96 | 98.6 | 115.25 | 80.5 | 23.5 | 586.8 | 370 | 101.4 | 5.5 | 103 | 0.73672 | 0.8257 | 0.83768 | -0.0006 | 89.9 | 90.7 | 89.1 | 84.1 | 87.8 | 80.4 | 1.503 | 0.7378 | 0.000807 | 13.5524 | 12.1002
127620 | 35.45 | 1800 | 90 | 25.2 | 39.9 | 197.9 | 39.9 | 89.9 | 95.5 | 96 | 98.5 | 115.01 | 79.7 | 23.5 | 590.3 | 369.9 | 101.3 | 5.5 | 103 | 0.73733 | 0.8257 | 0.83768 | -0.0006 | 89.9 | 90.7 | 89.1 | 84 | 87.7 | 80.2 | 1.501 | 0.7387 | 0.000806 | 13.4139 | 12.0074
127650 | 35.4583 | 1800 | 90 | 25.3 | 39.9 | 197.9 | 40 | 89.9 | 95.5 | 96 | 98.5 | 116.76 | 80.2 | 23.5 | 588.2 | 370.1 | 101.2 | 5.5 | 103.1 | 0.73684 | 0.8257 | 0.83768 | -0.0006 | 89.9 | 90.7 | 89.1 | 84 | 87.8 | 80.3 | 1.499 | 0.7379 | 0.000806 | 13.5369 | 12.0819
127680 | 35.4667 | 1800 | 90 | 25.1 | 39.9 | 198 | 40 | 89.9 | 95.4 | 96 | 98.5 | 116.7 | 80.8 | 23.4 | 590.8 | 369.8 | 101.2 | 5.5 | 103 | 0.7366 | 0.8257 | 0.83768 | -0.0006 | 89.9 | 90.7 | 89.2 | 84 | 87.7 | 80.3 | 1.497 | 0.7377 | 0.000806 | 13.5678 | 12.1185
127710 | 35.475 | 1800 | 90 | 24.9 | 39.9 | 198 | 40 | 89.9 | 95.4 | 96 | 98.5 | 115.9 | 80.1 | 23.5 | 577.4 | 369.7 | 101.4 | 5.5 | 103 | 0.73746 | 0.8257 | 0.83768 | -0.0006 | 89.9 | 90.7 | 89.2 | 84 | 87.7 | 80.3 | 1.5 | 0.7388 | 0.000806 | 13.3985 | 11.9876
127740 | 35.4833 | 1800 | 90 | 24.7 | 40 | 198 | 40.1 | 89.9 | 95.4 | 96 | 98.5 | 114.56 | 79.9 | 23.5 | 575.1 | 369.5 | 101.1 | 5.5 | 102.9 | 0.73703 | 0.8257 | 0.83768 | -0.0006 | 89.9 | 90.7 | 89.1 | 84 | 87.7 | 80.3 | 1.498 | 0.7382 | 0.000807 | 13.4908 | 12.053
127770 | 35.4917 | 1800 | 90 | 24.7 | 40 | 198 | 39.9 | 89.9 | 95.4 | 96 | 98.5 | 115.98 | 80.2 | 23.4 | 590.8 | 369.5 | 101.2 | 5.5 | 102.9 | 0.73691 | 0.8257 | 0.83768 | -0.0006 | 89.8 | 90.7 | 89 | 83.9 | 87.6 | 80.2 | 1.492 | 0.7389 | 0.000805 | 13.3831 | 12.0804
127800 | 35.5 | 1800 | 90 | 24.9 | 40 | 198 | 39.9 | 89.9 | 95.4 | 96 | 98.5 | 115.56 | 80.3 | 23.3 | 582.7 | 369.9 | 101.3 | 5.5 | 103 | 0.73709 | 0.8257 | 0.83768 | -0.0006 | 90 | 90.7 | 89.2 | 84.1 | 87.8 | 80.3 | 1.502 | 0.7376 | 0.000807 | 13.5832 | 12.0348
127830 | 35.5083 | 1800 | 90 | 25.1 | 40 | 198 | 39.9 | 89.9 | 95.4 | 96 | 98.6 | 115.79 | 82.2 | 23.4 | 577.2 | 369.6 | 101.1 | 5.5 | 103 | 0.73642 | 0.8257 | 0.83768 | -0.0006 | 89.9 | 90.7 | 89 | 84.1 | 87.9 | 80.4 | 1.502 | 0.7384 | 0.000807 | 13.46 | 12.146
127860 | 35.5167 | 1800 | 90 | 25.2 | 40 | 198 | 39.9 | 89.9 | 95.4 | 96 | 98.5 | 115.76 | 81.4 | 23.3 | 582.6 | 369.6 | 101.2 | 5.5 | 103 | 0.73678 | 0.8257 | 0.83768 | -0.0006 | 90 | 90.8 | 89.3 | 84 | 87.7 | 80.3 | 1.501 | 0.7361 | 0.000806 | 13.8149 | 12.0819
127890 | 35.525 | 1800 | 90 | 25.2 | 39.9 | 198 | 39.9 | 89.9 | 95.4 | 96 | 98.5 | 114.75 | 81.2 | 23.4 | 574.3 | 369.7 | 101.4 | 5.5 | 103 | 0.73727 | 0.8257 | 0.83768 | -0.0006 | 89.9 | 90.7 | 89.1 | 84 | 87.8 | 80.3 | 1.501 | 0.7386 | 0.000807 | 13.4292 | 12.0165
127920 | 35.5333 | 1800 | 90 | 25 | 39.9 | 198 | 40 | 89.9 | 95.4 | 96 | 98.5 | 115.79 | 82.9 | 23.3 | 588.8 | 369.9 | 101.2 | 5.5 | 103 | 0.7366 | 0.8257 | 0.83768 | -0.0006 | 89.9 | 90.7 | 89.1 | 84 | 87.8 | 80.3 | 1.502 | 0.7375 | 0.000806 | 13.5986 | 12.1185
127950 | 35.5417 | 1800 | 90 | 24.8 | 39.9 | 198 | 40 | 89.9 | 95.4 | 96 | 98.6 | 114.82 | 82.5 | 23.4 | 590.8 | 369.8 | 101.1 | 5.5 | 103.1 | 0.73648 | 0.8257 | 0.83768 | -0.0006 | 89.9 | 90.7 | 89 | 84.1 | 87.9 | 80.4 | 1.498 | 0.7384 | 0.000807 | 13.46 | 12.1368
127980 | 35.55 | 1800 | 90 | 24.8 | 39.9 | 197.9 | 40 | 89.9 | 95.4 | 96 | 98.5 | 114.21 | 82.8 | 23.5 | 575 | 369.7 | 101.3 | 5.5 | 103 | 0.73691 | 0.8257 | 0.83768 | -0.0006 | 89.9 | 90.8 | 89.1 | 84 | 87.7 | 80.2 | 1.5 | 0.7376 | 0.000806 | 13.5832 | 12.0713
128010 | 35.5583 | 1800 | 90 | 24.9 | 40 | 197.9 | 40 | 89.9 | 95.4 | 96 | 98.6 | 114.73 | 81.7 | 23.4 | 572.3 | 369.7 | 101.2 | 5.5 | 103 | 0.73703 | 0.8257 | 0.83768 | -0.0006 | 89.9 | 90.7 | 89.1 | 84.1 | 87.9 | 80.4 | 1.503 | 0.7378 | 0.000807 | 13.5524 | 12.053
128040 | 35.5667 | 1800 | 90 | 25 | 40 | 197.9 | 39.9 | 89.9 | 95.4 | 96 | 98.5 | 116.43 | 81.6 | 23.4 | 591.5 | 369.9 | 101.2 | 5.5 | 103 | 0.73672 | 0.8257 | 0.83768 | -0.0006 | 90 | 90.7 | 89.2 | 84 | 87.7 | 80.3 | 1.497 | 0.7373 | 0.000806 | 13.6294 | 12.0911
128070 | 35.575 | 1800 | 90 | 25.1 | 40 | 197.9 | 39.9 | 89.9 | 95.4 | 96 | 98.6 | 116.46 | 82.2 | 23.3 | 586.2 | 369.8 | 101.2 | 5.5 | 103.1 | 0.73648 | 0.8257 | 0.83768 | -0.0006 | 90 | 90.8 | 89.2 | 84.1 | 87.8 | 80.4 | 1.506 | 0.7363 | 0.000806 | 13.7839 | 12.1277
128100 | 35.5833 | 1800 | 90 | 25.1 | 40 | 197.8 | 40 | 89.9 | 95.4 | 96 | 98.4 | 114.78 | 82.3 | 23.3 | 572.3 | 369.9 | 101.3 | 5.5 | 102.9 | 0.73703 | 0.8257 | 0.83768 | -0.0006 | 90 | 90.7 | 89.2 | 84 | 87.7 | 80.2 | 1.498 | 0.7371 | 0.000806 | 13.6603 | 12.0439
128130 | 35.5917 | 1799 | 90 | 25.2 | 40 | 197.8 | 39.9 | 89.9 | 95.5 | 96 | 98.6 | 113.55 | 83 | 23.4 | 577.8 | 369.8 | 101.4 | 5.5 | 103.2 | 0.73697 | 0.8257 | 0.83768 | -0.0006 | 90 | 90.8 | 89.2 | 84 | 87.8 | 80.3 | 1.504 | 0.7369 | 0.000806 | 13.6912 | 12.053
128160 | 35.6 | 1800 | 90 | 25.3 | 40 | 197.8 | 40 | 89.9 | 95.4 | 96 | 98.5 | 114.52 | 83.1 | 23.3 | 583.1 | 369.7 | 101.2 | 5.5 | 103.1 | 0.73605 | 0.8257 | 0.83768 | -0.0006 | 90 | 90.8 | 89.2 | 84.1 | 87.8 | 80.4 | 1.49 | 0.7363 | 0.000807 | 13.784 | 12.1932
128190 | 35.6083 | 1800 | 90 | 25.2 | 40 | 197.8 | 40.1 | 89.9 | 95.4 | 96 | 98.5 | 116.33 | 82.9 | 23.4 | 585.3 | 369.8 | 101.4 | 5.5 | 103 | 0.73672 | 0.8257 | 0.83768 | -0.0006 | 90 | 90.8 | 89.2 | 84 | 87.7 | 80.3 | 1.5 | 0.737 | 0.000805 | 13.6757 | 12.0911
128220 | 35.6167 | 1800 | 90 | 24.9 | 40 | 197.8 | 40 | 89.9 | 95.4 | 96 | 98.5 | 117.07 | 82.5 | 23.4 | 591.3 | 369.8 | 101.1 | 5.5 | 103 | 0.73666 | 0.8257 | 0.83768 | -0.0006 | 90 | 90.8 | 89.2 | 84 | 87.7 | 80.2 | 1.496 | 0.7367 | 0.000805 | 13.7221 | 12.1002
128250 | 35.625 | 1800 | 90 | 24.8 | 40 | 197.8 | 40 | 89.9 | 95.4 | 96 | 98.5 | 115.76 | 83.3 | 23.4 | 592.3 | 370 | 101.3 | 5.5 | 103.1 | 0.73642 | 0.8257 | 0.83768 | -0.0006 | 90 | 90.8 | 89.2 | 84 | 87.7 | 80.3 | 1.502 | 0.7368 | 0.000806 | 13.7066 | 12.1368
128280 | 35.6333 | 1799 | 90 | 24.7 | 40 | 197.8 | 40 | 89.9 | 95.4 | 96 | 98.6 | 115.04 | 83.3 | 23.5 | 579.6 | 369.5 | 101.2 | 5.5 | 103.2 | 0.73599 | 0.8257 | 0.83768 | -0.0006 | 90 | 90.8 | 89.2 | 84 | 87.8 | 80.3 | 1.499 | 0.7362 | 0.000806 | 13.7994 | 12.2024
128310 | 35.6417 | 1800 | 90 | 24.8 | 40 | 197.8 | 40.1 | 89.9 | 95.4 | 96 | 98.4 | 115.31 | 83.1 | 23.4 | 564.7 | 370.2 | 101.1 | 5.5 | 103 | 0.73684 | 0.8257 | 0.83768 | -0.0006 | 90 | 90.8 | 89.2 | 84 | 87.7 | 80.3 | 1.502 | 0.7367 | 0.000806 | 13.7221 | 12.0728
128340 | 35.65 | 1800 | 90 | 24.9 | 40 | 197.8 | 40.1 | 89.9 | 95.4 | 96 | 98.5 | 114.09 | 83.8 | 23.3 | 566.7 | 370 | 101.3 | 5.5 | 103.2 | 0.73605 | 0.8257 | 0.83768 | -0.0006 | 89.9 | 90.7 | 89.2 | 84 | 87.7 | 80.2 | 1.491 | 0.7367 | 0.000806 | 13.7221 | 12.2024
128370 | 35.6583 | 1800 | 90 | 25 | 40 | 197.8 | 40 | 89.9 | 95.4 | 96 | 98.5 | 114.85 | 83.5 | 23.4 | 582 | 370 | 101.2 | 5.5 | 103.1 | 0.73709 | 0.8257 | 0.83768 | -0.0006 | 90 | 90.8 | 89.2 | 84 | 87.7 | 80.3 | 1.497 | 0.7369 | 0.000806 | 13.6912 | 12.0348
128400 | 35.6667 | 1800 | 90 | 25.1 | 40 | 197.9 | 40 | 89.9 | 95.4 | 96 | 98.5 | 115.21 | 84.4 | 23.4 | 576 | 369.7 | 101.1 | 5.5 | 103.2 | 0.73697 | 0.8257 | 0.83768 | -0.0006 | 89.9 | 90.8 | 89.1 | 83.9 | 87.6 | 80.2 | 1.496 | 0.7377 | 0.000805 | 13.5677 | 12.0621
128430 | 35.675 | 1800 | 90 | 25.2 | 40 | 197.9 | 40 | 89.9 | 95.4 | 96 | 98.5 | 115.76 | 83.7 | 23.4 | 577.5 | 369.9 | 101.2 | 5.5 | 103.1 | 0.73648 | 0.8257 | 0.83768 | -0.0006 | 90 | 90.8 | 89.2 | 84 | 87.7 | 80.3 | 1.5 | 0.7364 | 0.000806 | 13.7685 | 12.1277
128460 | 35.6833 | 1800 | 90 | 25.2 | 40 | 197.9 | 40 | 89.9 | 95.4 | 95.9 | 98.5 | 116.37 | 84.5 | 23.3 | 591.1 | 370.2 | 101.3 | 5.5 | 103.1 | 0.73678 | 0.8257 | 0.83768 | -0.0006 | 90 | 90.8 | 89.2 | 84 | 87.8 | 80.3 | 1.5 | 0.7372 | 0.000806 | 13.6449 | 12.0819
128490 | 35.6917 | 1800 | 90 | 25.2 | 40 | 197.9 | 40 | 89.9 | 95.4 | 96 | 98.5 | 117.41 | 84.6 | 23.4 | 584.6 | 369.9 | 101.1 | 5.5 | 103.1 | 0.7366 | 0.8257 | 0.83768 | -0.0006 | 90 | 90.8 | 89.2 | 84 | 87.7 | 80.3 | 1.506 | 0.7367 | 0.000806 | 13.7221 | 12.1094
128520 | 35.7 | 1800 | 90 | 25.2 | 40 | 197.9 | 40.1 | 89.9 | 95.4 | 96 | 98.5 | 115.01 | 84.3 | 23 | 570 | 369.9 | 101.3 | 5.5 | 103.2 | 0.73636 | 0.8257 | 0.83768 | -0.0006 | 90 | 90.8 | 89.1 | 84 | 87.7 | 80.3 | 1.499 | 0.7368 | 0.000806 | 13.7066 | 12.1459
128550 | 35.7083 | 1800 | 90 | 25.1 | 40 | 198 | 40.1 | 89.9 | 95.4 | 96 | 98.5 | 115.31 | 85.4 | 23.4 | 578.1 | 370.4 | 101.2 | 5.5 | 103.3 | 0.7366 | 0.8257 | 0.83768 | -0.0006 | 90 | 90.8 | 89.2 | 84.1 | 87.8 | 80.3 | 1.498 | 0.7364 | 0.000807 | 13.7685 | 12.1094
128580 | 35.7167 | 1800 | 90 | 25.1 | 40.1 | 197.9 | 40 | 89.9 | 95.4 | 95.9 | 98.5 | 116.29 | 84.9 | 23.3 | 591.2 | 370 | 101.2 | 5.5 | 103.2 | 0.73697 | 0.8257 | 0.83768 | -0.0006 | 90 | 90.8 | 89.2 | 84 | 87.7 | 80.3 | 1.502 | 0.7365 | 0.000806 | 13.753 | 12.053
128610 | 35.725 | 1800 | 90 | 25 | 40.1 | 197.9 | 40.2 | 89.9 | 95.4 | 95.9 | 98.5 | 114.11 | 85.2 | 23.3 | 568.5 | 369.9 | 101.3 | 5.5 | 103.2 | 0.73672 | 0.8257 | 0.83768 | -0.0006 | 90 | 90.8 | 89.2 | 84 | 87.8 | 80.3 | 1.498 | 0.7367 | 0.000806 | 13.7221 | 12.0911
128640 | 35.7333 | 1800 | 90 | 25 | 40.1 | 197.9 | 40 | 90 | 95.4 | 96 | 98.5 | 115.57 | 82.9 | 23.4 | 590.3 | 369.8 | 101.1 | 5.5 | 103 | 0.73703 | 0.8257 | 0.83768 | -0.0006 | 90 | 90.8 | 89.2 | 84 | 87.7 | 80.3 | 1.498 | 0.7367 | 0.000806 | 13.7221 | 12.0439
128670 | 35.7417 | 1800 | 90 | 25 | 40.1 | 197.9 | 40 | 90 | 95.4 | 96 | 98.5 | 116.19 | 83.9 | 23 | 588.9 | 369.9 | 101.3 | 5.5 | 103 | 0.73611 | 0.8257 | 0.83768 | -0.0006 | 90.1 | 90.8 | 89.3 | 83.9 | 87.7 | 80.2 | 1.499 | 0.7354 | 0.000805 | 13.9233 | 12.1749
128700 | 35.75 | 1800 | 90 | 24.9 | 40.1 | 197.9 | 40.1 | 89.9 | 95.4 | 95.9 | 98.6 | 115.78 | 84.1 | 23.4 | 582.1 | 369.8 | 101.4 | 5.5 | 103.2 | 0.73733 | 0.8257 | 0.83768 | -0.0006 | 90 | 90.8 | 89.2 | 84 | 87.8 | 80.3 | 1.502 | 0.7373 | 0.000806 | 13.6294 | 11.9983
128730 | 35.7583 | 1800 | 90 | 24.9 | 40.1 | 197.8 | 40 | 89.9 | 95.5 | 96 | 98.5 | 116.57 | 84.7 | 23.4 | 590.8 | 369.8 | 101.3 | 5.5 | 103.2 | 0.73654 | 0.8257 | 0.83768 | -0.0006 | 90.1 | 90.9 | 89.3 | 84 | 87.7 | 80.2 | 1.503 | 0.7359 | 0.000805 | 13.8458 | 12.1094
128760 | 35.7667 | 1801 | 90 | 24.9 | 40 | 197.8 | 40 | 89.9 | 95.4 | 96 | 98.5 | 114.7 | 84.9 | 23.1 | 578.4 | 370.1 | 101.3 | 5.5 | 103.1 | 0.73672 | 0.8257 | 0.83768 | -0.0006 | 90 | 90.8 | 89.2 | 84 | 87.8 | 80.3 | 1.503 | 0.7368 | 0.000806 | 13.7066 | 12.0911
128790 | 35.775 | 1800 | 90 | 24.8 | 40 | 197.8 | 40.1 | 89.9 | 95.5 | 96 | 98.5 | 114.01 | 85.1 | 23.1 | 583.9 | 370.3 | 101.2 | 5.5 | 103.2 | 0.7366 | 0.8257 | 0.83768 | -0.0006 | 90 | 90.8 | 89.2 | 84 | 87.7 | 80.3 | 1.499 | 0.7369 | 0.000806 | 13.6912 | 12.1094
128820 | 35.7833 | 1800 | 90 | 24.8 | 40 | 197.8 | 40.1 | 89.9 | 95.5 | 95.9 | 98.5 | 114.22 | 86.5 | 23.4 | 589.5 | 369.8 | 101.3 | 5.5 | 103.2 | 0.73636 | 0.8257 | 0.83768 | -0.0006 | 90 | 90.8 | 89.2 | 84.1 | 87.8 | 80.3 | 1.495 | 0.7364 | 0.000806 | 13.7685 | 12.1459
128850 | 35.7917 | 1800 | 90 | 24.8 | 40 | 197.8 | 40.1 | 89.9 | 95.4 | 95.9 | 98.5 | 114.55 | 82.4 | 23.3 | 583.9 | 369.8 | 101.3 | 5.5 | 103.2 | 0.73617 | 0.8257 | 0.83768 | -0.0006 | 90 | 90.8 | 89.2 | 83.9 | 87.6 | 80.2 | 1.504 | 0.7364 | 0.000805 | 13.7684 | 12.1749
128880 | 35.8 | 1800 | 90 | 24.8 | 40 | 197.8 | 40.1 | 90 | 95.4 | 95.9 | 98.5 | 115.81 | 76.3 | 23.4 | 592.1 | 369.7 | 101.2 | 5.5 | 103.2 | 0.73611 | 0.8257 | 0.83768 | -0.0006 | 90 | 90.8 | 89.2 | 84 | 87.7 | 80.2 | 1.497 | 0.7356 | 0.000805 | 13.8923 | 12.1841
128910 | 35.8083 | 1800 | 90 | 24.8 | 40.1 | 197.8 | 40 | 90 | 95.5 | 95.9 | 98.5 | 116.75 | 76.4 | 23.4 | 590.3 | 370 | 101.1 | 5.5 | 103.2 | 0.73684 | 0.8257 | 0.83768 | -0.0006 | 90 | 90.8 | 89.2 | 84 | 87.7 | 80.2 | 1.509 | 0.7368 | 0.000806 | 13.7066 | 12.0728
128940 | 35.8167 | 1800 | 90 | 24.9 | 40.1 | 197.8 | 39.9 | 89.9 | 95.5 | 95.9 | 98.5 | 116.87 | 75.1 | 23.4 | 590.6 | 370 | 101.2 | 5.5 | 103.2 | 0.73654 | 0.8257 | 0.83768 | -0.0006 | 90 | 90.8 | 89.3 | 84 | 87.7 | 80.2 | 1.499 | 0.7361 | 0.000806 | 13.8149 | 12.1185
128970 | 35.825 | 1800 | 90 | 25.1 | 40.1 | 197.9 | 39.9 | 89.9 | 95.4 | 95.9 | 98.5 | 115.22 | 77.6 | 23.3 | 583.7 | 369.9 | 101.3 | 5.5 | 103.2 | 0.73648 | 0.8257 | 0.83768 | -0.0006 | 90 | 90.8 | 89.2 | 84 | 87.7 | 80.3 | 1.501 | 0.7363 | 0.000806 | 13.7839 | 12.1277
129000 | 35.8333 | 1800 | 90 | 25.1 | 40 | 197.9 | 40.1 | 89.9 | 95.4 | 95.9 | 98.5 | 114.46 | 79.9 | 23.3 | 578.1 | 370.2 | 101.1 | 5.5 | 103.2 | 0.73617 | 0.8257 | 0.83768 | -0.0006 | 90 | 90.8 | 89.2 | 84 | 87.7 | 80.3 | 1.498 | 0.7365 | 0.000806 | 13.753 | 12.1749
129030 | 35.8417 | 1800 | 90 | 25.2 | 40 | 197.9 | 40 | 89.9 | 95.5 | 95.9 | 98.5 | 115.7 | 79.4 | 23.3 | 584 | 369.9 | 101.3 | 5.5 | 103.2 | 0.73629 | 0.8257 | 0.83768 | -0.0006 | 90 | 90.8 | 89.2 | 84 | 87.7 | 80.3 | 1.501 | 0.736 | 0.000806 | 13.8304 | 12.1566
129060 | 35.85 | 1800 | 90 | 25.2 | 40 | 198 | 39.9 | 89.9 | 95.4 | 95.9 | 98.5 | 115.24 | 83.5 | 23.3 | 586.1 | 369.9 | 101.2 | 5.5 | 103.1 | 0.73672 | 0.8257 | 0.83768 | -0.0006 | 90 | 90.7 | 89.2 | 83.9 | 87.7 | 80.2 | 1.494 | 0.7374 | 0.000805 | 13.614 | 12.0911
129090 | 35.8583 | 1800 | 90 | 25.3 | 40 | 197.9 | 40 | 89.9 | 95.4 | 95.9 | 98.5 | 115.07 | 84 | 23.3 | 583.4 | 369.9 | 101.2 | 5.5 | 103 | 0.73617 | 0.8257 | 0.83768 | -0.0006 | 90 | 90.8 | 89.2 | 83.8 | 87.6 | 80.1 | 1.497 | 0.7364 | 0.000804 | 13.7684 | 12.1749
129120 | 35.8667 | 1800 | 90 | 25.2 | 40 | 198 | 40 | 89.9 | 95.4 | 95.9 | 98.6 | 116.81 | 84 | 23.4 | 591.9 | 369.8 | 101.1 | 5.5 | 103.1 | 0.73611 | 0.8257 | 0.83768 | -0.0006 | 90 | 90.8 | 89.2 | 83.9 | 87.7 | 80.2 | 1.493 | 0.7364 | 0.000805 | 13.7684 | 12.1841
129150 | 35.875 | 1800 | 90 | 25 | 40 | 198 | 39.9 | 89.9 | 95.5 | 95.9 | 98.5 | 116.28 | 83.1 | 23.4 | 589.3 | 369.6 | 101.2 | 5.5 | 103.1 | 0.73684 | 0.8257 | 0.83768 | -0.0006 | 90 | 90.8 | 89.2 | 83.9 | 87.6 | 80.1 | 1.504 | 0.7372 | 0.000805 | 13.6449 | 12.0728
129180 | 35.8833 | 1801 | 90 | 24.8 | 40.1 | 197.9 | 39.9 | 89.9 | 95.4 | 95.9 | 98.5 | 114.47 | 82.5 | 23.2 | 576 | 370 | 101.1 | 5.5 | 103.1 | 0.73611 | 0.8257 | 0.83768 | -0.0006 | 90.1 | 90.8 | 89.3 | 84 | 87.7 | 80.2 | 1.5 | 0.7354 | 0.000806 | 13.9233 | 12.1749
129210 | 35.8917 | 1800 | 90 | 24.8 | 40.1 | 198 | 39.9 | 89.9 | 95.5 | 95.9 | 98.6 | 114.79 | 82 | 23.1 | 589.7 | 369.7 | 101.2 | 5.5 | 103.1 | 0.73617 | 0.8257 | 0.83768 | -0.0006 | 90 | 90.8 | 89.2 | 84 | 87.8 | 80.3 | 1.501 | 0.7359 | 0.000806 | 13.8458 | 12.1749
129240 | 35.9 | 1800 | 90.1 | 24.7 | 40.1 | 198 | 39.9 | 90 | 95.4 | 95.9 | 98.5 | 115.58 | 82.6 | 23.4 | 593.1 | 370.2 | 101.3 | 5.5 | 103 | 0.73605 | 0.8257 | 0.83768 | -0.0006 | 90 | 90.8 | 89.2 | 84 | 87.7 | 80.3 | 1.5 | 0.7357 | 0.000806 | 13.8768 | 12.1932
129270 | 35.9083 | 1800 | 90 | 24.9 | 40.1 | 197.9 | 39.9 | 90 | 95.5 | 95.9 | 98.5 | 115.75 | 81.4 | 23.3 | 591.3 | 369.6 | 101.3 | 5.5 | 103.1 | 0.73648 | 0.8257 | 0.83768 | -0.0006 | 90.1 | 90.8 | 89.3 | 83.9 | 87.7 | 80.2 | 1.495 | 0.7358 | 0.000805 | 13.8613 | 12.1185
129300 | 35.9167 | 1800 | 90 | 25.1 | 40.1 | 198 | 39.9 | 89.9 | 95.5 | 95.9 | 98.5 | 115.85 | 81.3 | 23.3 | 588.4 | 369.8 | 101.2 | 5.5 | 103 | 0.73611 | 0.8257 | 0.83768 | -0.0006 | 90 | 90.8 | 89.2 | 84 | 87.7 | 80.2 | 1.505 | 0.7365 | 0.000806 | 13.753 | 12.1841
129330 | 35.925 | 1800 | 90 | 25.2 | 40 | 197.9 | 40 | 89.9 | 95.5 | 95.9 | 98.6 | 116.18 | 82.5 | 23.2 | 575.7 | 369.6 | 101.1 | 5.5 | 103.1 | 0.73648 | 0.8257 | 0.83768 | -0.0006 | 90 | 90.8 | 89.2 | 83.9 | 87.7 | 80.3 | 1.501 | 0.7364 | 0.000805 | 13.7684 | 12.1276
129360 | 35.9333 | 1800 | 90 | 25.3 | 40 | 197.8 | 40 | 89.9 | 95.5 | 95.9 | 98.4 | 116.58 | 81.6 | 23.3 | 582.5 | 369.7 | 101.1 | 5.5 | 102.9 | 0.73672 | 0.8257 | 0.83768 | -0.0006 | 90 | 90.8 | 89.2 | 83.8 | 87.5 | 80.1 | 1.497 | 0.737 | 0.000804 | 13.6757 | 12.0911
129390 | 35.9417 | 1800 | 90 | 25.1 | 40 | 197.8 | 40 | 89.9 | 95.4 | 95.9 | 98.5 | 117.15 | 83.3 | 23.4 | 588.8 | 370.1 | 101.3 | 5.5 | 103 | 0.73629 | 0.8257 | 0.83768 | -0.0006 | 90 | 90.8 | 89.2 | 83.9 | 87.6 | 80.2 | 1.503 | 0.7363 | 0.000805 | 13.7839 | 12.1566
129420 | 35.95 | 1800 | 90 | 24.9 | 40 | 197.8 | 40 | 89.9 | 95.4 | 95.9 | 98.5 | 113.74 | 82.6 | 23.3 | 580.4 | 369.8 | 101.1 | 5.5 | 103.1 | 0.73678 | 0.8257 | 0.83768 | -0.0006 | 90 | 90.8 | 89.2 | 84 | 87.7 | 80.2 | 1.497 | 0.7368 | 0.000806 | 13.7066 | 12.0819
129450 | 35.9583 | 1800 | 90 | 24.7 | 40.1 | 197.7 | 40 | 89.9 | 95.4 | 95.9 | 98.5 | 114.13 | 83 | 23.3 | 589.4 | 369.6 | 101.2 | 5.5 | 103 | 0.73789 | 0.8257 | 0.83768 | -0.0006 | 89.9 | 90.7 | 89.2 | 83.9 | 87.6 | 80.2 | 1.503 | 0.7386 | 0.000805 | 13.4292 | 11.9223
129480 | 35.9667 | 1800 | 90 | 24.8 | 40.1 | 197.7 | 40 | 89.9 | 95.5 | 95.9 | 98.5 | 115.02 | 83.7 | 23.1 | 592.1 | 370.1 | 101 | 5.5 | 103.1 | 0.73666 | 0.8257 | 0.83768 | -0.0006 | 90 | 90.8 | 89.2 | 84 | 87.7 | 80.3 | 1.496 | 0.7364 | 0.000806 | 13.7685 | 12.1002
129510 | 35.975 | 1800 | 90 | 25 | 40.1 | 197.8 | 40 | 89.9 | 95.5 | 95.9 | 98.5 | 114.96 | 83.5 | 23 | 592.7 | 369.7 | 101.1 | 5.5 | 102.9 | 0.73691 | 0.8257 | 0.83768 | -0.0006 | 90 | 90.8 | 89.2 | 83.9 | 87.7 | 80.2 | 1.491 | 0.7372 | 0.000805 | 13.6449 | 12.0621
129540 | 35.9833 | 1800 | 90 | 25.1 | 40.1 | 197.8 | 40 | 89.9 | 95.5 | 95.9 | 98.5 | 116.35 | 82.5 | 22.9 | 591 | 369.6 | 101.4 | 5.5 | 103 | 0.73642 | 0.8257 | 0.83768 | -0.0006 | 90 | 90.8 | 89.2 | 83.9 | 87.6 | 80.1 | 1.503 | 0.7368 | 0.000805 | 13.7066 | 12.1368
129570 | 35.9917 | 1799 | 90 | 25.2 | 40.1 | 197.8 | 39.9 | 89.9 | 95.5 | 95.9 | 98.5 | 116.36 | 82.4 | 23.1 | 581.7 | 369.5 | 101.2 | 5.5 | 103 | 0.73648 | 0.8257 | 0.83768 | -0.0006 | 90 | 90.9 | 89.2 | 83.9 | 87.6 | 80.2 | 1.498 | 0.736 | 0.000805 | 13.8303 | 12.1276
129600 | 36 | 1800 | 90 | 25.3 | 40.1 | 197.9 | 40 | 89.9 | 95.5 | 95.9 | 98.5 | 116.67 | 82.5 | 23 | 589.5 | 369.9 | 101.3 | 5.5 | 103 | 0.73617 | 0.8257 | 0.83768 | -0.0006 | 90 | 90.8 | 89.3 | 83.9 | 87.6 | 80.2 | 1.5 | 0.736 | 0.000805 | 13.8303 | 12.1749
129630 | 36.0083 | 1800 | 90 | 25 | 40.1 | 197.9 | 40.1 | 89.9 | 95.5 | 95.9 | 98.5 | 115.01 | 82.8 | 23.1 | 582.8 | 369.8 | 101.1 | 5.5 | 103.1 | 0.73642 | 0.8257 | 0.83768 | -0.0006 | 90 | 90.8 | 89.2 | 84 | 87.7 | 80.3 | 1.505 | 0.7361 | 0.000806 | 13.8149 | 12.1368
129660 | 36.0167 | 1800 | 90 | 24.7 | 40 | 198 | 40.1 | 89.9 | 95.5 | 95.9 | 98.5 | 114.38 | 83.6 | 23.3 | 575.5 | 369.5 | 101.4 | 5.5 | 103.1 | 0.73648 | 0.8257 | 0.83768 | -0.0006 | 90 | 90.8 | 89.2 | 84 | 87.7 | 80.2 | 1.495 | 0.7368 | 0.000806 | 13.7066 | 12.1277
129690 | 36.025 | 1800 | 90 | 24.8 | 40 | 198 | 40.1 | 89.9 | 95.5 | 95.9 | 98.5 | 115.95 | 84.7 | 23.2 | 590.9 | 369.7 | 101.4 | 5.5 | 103 | 0.73691 | 0.8257 | 0.83768 | -0.0006 | 90 | 90.8 | 89.2 | 84 | 87.7 | 80.3 | 1.5 | 0.7369 | 0.000806 | 13.6912 | 12.0622
129720 | 36.0333 | 1800 | 90 | 24.9 | 40 | 198 | 40 | 90 | 95.5 | 95.9 | 98.5 | 115.88 | 82.1 | 23.3 | 590.9 | 369.3 | 101.2 | 5.5 | 102.9 | 0.73703 | 0.8257 | 0.83768 | -0.0006 | 90 | 90.8 | 89.2 | 84 | 87.7 | 80.3 | 1.492 | 0.737 | 0.000805 | 13.6757 | 12.0439
129750 | 36.0417 | 1800 | 90 | 25 | 40.1 | 198 | 40 | 90 | 95.5 | 95.9 | 98.5 | 115.65 | 83 | 23.3 | 582.8 | 369.7 | 101.2 | 5.5 | 103 | 0.73697 | 0.8257 | 0.83768 | -0.0006 | 90 | 90.8 | 89.2 | 83.9 | 87.6 | 80.2 | 1.5 | 0.7368 | 0.000805 | 13.7066 | 12.053
129780 | 36.05 | 1800 | 90 | 25.1 | 40.1 | 198 | 40.1 | 90 | 95.5 | 95.9 | 98.5 | 114.67 | 83.8 | 23.2 | 572.9 | 369.8 | 101.6 | 5.5 | 103 | 0.73672 | 0.8257 | 0.83768 | -0.0006 | 90.1 | 90.8 | 89.3 | 84 | 87.7 | 80.2 | 1.502 | 0.7358 | 0.000806 | 13.8613 | 12.0819
129810 | 36.0583 | 1800 | 90 | 25.1 | 40.1 | 198 | 39.9 | 90 | 95.5 | 95.9 | 98.5 | 116.66 | 83.5 | 23.2 | 592.3 | 369.8 | 101.2 | 5.5 | 103.1 | 0.73666 | 0.8257 | 0.83768 | -0.0006 | 90 | 90.8 | 89.3 | 84.1 | 87.9 | 80.4 | 1.496 | 0.7361 | 0.000807 | 13.8149 | 12.1002
129840 | 36.0667 | 1801 | 90 | 25.2 | 40.1 | 198.1 | 40 | 90 | 95.5 | 95.9 | 98.5 | 115.56 | 84.1 | 23.3 | 588 | 370.1 | 101.2 | 5.5 | 103 | 0.7366 | 0.8257 | 0.83768 | -0.0006 | 90 | 90.8 | 89.2 | 84.1 | 87.8 | 80.4 | 1.498 | 0.7365 | 0.000807 | 13.753 | 12.1094
129870 | 36.075 | 1800 | 90 | 25.2 | 40.1 | 198 | 40 | 89.9 | 95.5 | 95.9 | 98.6 | 114.82 | 83.8 | 23.3 | 578.6 | 369.7 | 101.2 | 5.5 | 103.1 | 0.73678 | 0.8257 | 0.83768 | -0.0006 | 90 | 90.8 | 89.2 | 84 | 87.8 | 80.3 | 1.501 | 0.7364 | 0.000806 | 13.7685 | 12.0819
129900 | 36.0833 | 1800 | 90 | 25.2 | 40.1 | 198 | 40 | 89.9 | 95.4 | 95.9 | 98.5 | 116.45 | 82.6 | 23.3 | 589.7 | 369.4 | 101.2 | 5.5 | 102.9 | 0.73623 | 0.8257 | 0.83768 | -0.0006 | 90 | 90.8 | 89.1 | 83.9 | 87.7 | 80.2 | 1.495 | 0.7369 | 0.000805 | 13.6912 | 12.1658
129930 | 36.0917 | 1800 | 90 | 25.1 | 40.1 | 198 | 40 | 90 | 95.4 | 95.9 | 98.5 | 114.9 | 83 | 23.3 | 592.5 | 369.4 | 101.2 | 5.5 | 103 | 0.73654 | 0.8257 | 0.83768 | -0.0006 | 90 | 90.8 | 89.2 | 84 | 87.8 | 80.3 | 1.496 | 0.7362 | 0.000806 | 13.7994 | 12.1185
129960 | 36.1 | 1800 | 90 | 25.1 | 40.1 | 198 | 40 | 90 | 95.5 | 95.9 | 98.6 | 115.58 | 83.3 | 23.3 | 591.4 | 369.6 | 101.3 | 5.5 | 103.1 | 0.73672 | 0.8257 | 0.83768 | -0.0006 | 90 | 90.8 | 89.2 | 84 | 87.7 | 80.3 | 1.499 | 0.7363 | 0.000806 | 13.7839 | 12.0911
129990 | 36.1083 | 1799 | 90 | 25 | 40.1 | 198 | 40.1 | 90 | 95.5 | 95.9 | 98.5 | 115.57 | 83.5 | 23.4 | 574.7 | 369.6 | 101.4 | 5.5 | 103.1 | 0.7366 | 0.8257 | 0.83768 | -0.0006 | 90 | 90.8 | 89.2 | 84 | 87.7 | 80.3 | 1.478 | 0.7363 | 0.000806 | 13.7839 | 12.1094
130020 | 36.1167 | 1800 | 90 | 25 | 40.1 | 198 | 40 | 90 | 95.5 | 95.9 | 98.5 | 117.52 | 84.1 | 23.3 | 590.6 | 370 | 101.2 | 5.5 | 103.2 | 0.73574 | 0.8257 | 0.83768 | -0.0006 | 90 | 90.9 | 89.2 | 84.1 | 87.9 | 80.4 | 1.499 | 0.7354 | 0.000807 | 13.9234 | 12.2406
130050 | 36.125 | 1800 | 90 | 25 | 40.1 | 197.9 | 40 | 90 | 95.5 | 95.9 | 98.5 | 115.97 | 83.5 | 23.3 | 581.4 | 369.6 | 101.2 | 5.5 | 103.1 | 0.73672 | 0.8257 | 0.83768 | -0.0006 | 90 | 90.8 | 89.2 | 84 | 87.8 | 80.3 | 1.503 | 0.7364 | 0.000806 | 13.7685 | 12.0911
130080 | 36.1333 | 1800 | 90 | 25 | 40.2 | 197.9 | 40.1 | 90 | 95.5 | 95.9 | 98.5 | 115.92 | 83.1 | 23.2 | 572.8 | 369.8 | 101.3 | 5.5 | 103 | 0.73642 | 0.8257 | 0.83768 | -0.0006 | 90.1 | 90.9 | 89.4 | 84.1 | 87.8 | 80.4 | 1.503 | 0.7347 | 0.000807 | 14.032 | 12.1277
130110 | 36.1417 | 1800 | 90 | 24.9 | 40.1 | 197.9 | 40.1 | 90 | 95.5 | 95.9 | 98.6 | 114.61 | 83 | 23.3 | 575.8 | 369.8 | 101.1 | 5.5 | 103.1 | 0.73697 | 0.8257 | 0.83768 | -0.0006 | 90 | 90.8 | 89.2 | 84.1 | 87.9 | 80.4 | 1.5 | 0.7368 | 0.000807 | 13.7067 | 12.053
130140 | 36.15 | 1800 | 90 | 24.9 | 40.1 | 197.8 | 40.1 | 90 | 95.5 | 95.9 | 98.5 | 114.64 | 82.9 | 23.3 | 567.5 | 369.7 | 101.3 | 5.5 | 103 | 0.73629 | 0.8257 | 0.83768 | -0.0006 | 90 | 90.9 | 89.2 | 84.2 | 87.9 | 80.5 | 1.497 | 0.7357 | 0.000807 | 13.8769 | 12.1566
130170 | 36.1583 | 1799 | 90 | 24.9 | 40.1 | 197.8 | 40 | 90 | 95.5 | 95.9 | 98.5 | 115.5 | 84 | 23.3 | 578.4 | 369.6 | 101.2 | 5.5 | 103 | 0.73684 | 0.8257 | 0.83768 | -0.0006 | 90 | 90.8 | 89.2 | 84 | 87.7 | 80.3 | 1.5 | 0.7364 | 0.000806 | 13.7685 | 12.0728
130200 | 36.1667 | 1800 | 90 | 24.9 | 40.1 | 197.8 | 40 | 90 | 95.5 | 95.9 | 98.5 | 115.95 | 84 | 23.3 | 584.2 | 369.6 | 101.3 | 5.5 | 103.1 | 0.73605 | 0.8257 | 0.83768 | -0.0006 | 90 | 90.8 | 89.1 | 84.1 | 87.8 | 80.3 | 1.496 | 0.7363 | 0.000806 | 13.7839 | 12.1932
130230 | 36.175 | 1800 | 90 | 24.8 | 40.1 | 197.8 | 40 | 90 | 95.5 | 95.9 | 98.5 | 116.03 | 84.1 | 23.3 | 591.4 | 369.7 | 101.3 | 5.5 | 103.1 | 0.73617 | 0.8257 | 0.83768 | -0.0006 | 90.1 | 90.9 | 89.3 | 84 | 87.8 | 80.3 | 1.499 | 0.7353 | 0.000806 | 13.9388 | 12.1658
130260 | 36.1833 | 1800 | 90 | 24.8 | 40.1 | 197.8 | 40 | 90 | 95.5 | 96.1 | 98.5 | 115.71 | 83.3 | 23.6 | 579 | 369.5 | 101.3 | 5.5 | 103 | 0.73629 | 0.8257 | 0.83768 | -0.0006 | 90.1 | 90.8 | 89.3 | 84 | 87.8 | 80.3 | 1.501 | 0.7355 | 0.000806 | 13.9078 | 12.1475
130290 | 36.1917 | 1800 | 90 | 24.8 | 40.1 | 197.7 | 40 | 90 | 95.5 | 96.4 | 98.5 | 115.2 | 82.5 | 24 | 582.7 | 369.6 | 101.3 | 5.5 | 103 | 0.73733 | 0.8257 | 0.83768 | -0.0006 | 90.1 | 90.8 | 89.4 | 84 | 87.7 | 80.3 | 1.5 | 0.736 | 0.000806 | 13.8304 | 11.9891
130320 | 36.2 | 1800 | 90 | 24.9 | 40.1 | 197.6 | 40 | 90.1 | 95.5 | 96.4 | 98.4 | 116.11 | 83.1 | 23.9 | 584.3 | 369.6 | 101.3 | 5.5 | 102.9 | 0.73623 | 0.8257 | 0.83768 | -0.0006 | 90 | 90.9 | 89.2 | 84 | 87.7 | 80.2 | 1.502 | 0.7357 | 0.000806 | 13.8768 | 12.1658
130350 | 36.2083 | 1800 | 90 | 24.9 | 40.1 | 197.5 | 40 | 90.1 | 95.5 | 96.3 | 98.5 | 116.37 | 82.8 | 24 | 591.4 | 369.6 | 101.3 | 5.5 | 103 | 0.73709 | 0.8257 | 0.83768 | -0.0006 | 90 | 90.8 | 89.2 | 83.9 | 87.7 | 80.2 | 1.502 | 0.7367 | 0.000805 | 13.7221 | 12.0347
130380 | 36.2167 | 1800 | 90 | 24.9 | 40.1 | 197.5 | 39.9 | 90 | 95.5 | 96.3 | 98.5 | 115.11 | 83.3 | 23.9 | 588.4 | 369.7 | 101.1 | 5.5 | 103 | 0.73617 | 0.8257 | 0.83768 | -0.0006 | 90.1 | 90.8 | 89.3 | 84.1 | 87.9 | 80.5 | 1.504 | 0.7355 | 0.000807 | 13.9078 | 12.1658
130410 | 36.225 | 1800 | 90 | 25 | 40.1 | 197.5 | 39.9 | 90 | 95.5 | 96.2 | 98.5 | 114.18 | 84.9 | 23.7 | 580 | 369.5 | 101.3 | 5.5 | 103.2 | 0.73684 | 0.8257 | 0.83768 | -0.0006 | 90 | 90.8 | 89.2 | 84 | 87.7 | 80.3 | 1.498 | 0.7366 | 0.000806 | 13.7375 | 12.0728
130440 | 36.2333 | 1800 | 90 | 25.1 | 40.1 | 197.6 | 39.9 | 90 | 95.5 | 96.2 | 98.5 | 114.6 | 83.6 | 23.7 | 591.7 | 369.5 | 101.3 | 5.5 | 103.2 | 0.73691 | 0.8257 | 0.83768 | -0.0006 | 90.1 | 90.8 | 89.3 | 84 | 87.7 | 80.2 | 1.5 | 0.7361 | 0.000806 | 13.8149 | 12.053
130470 | 36.2417 | 1800 | 90 | 25.1 | 40.1 | 197.5 | 39.9 | 90 | 95.5 | 96.2 | 98.5 | 115.15 | 83.4 | 23.7 | 580.8 | 369.7 | 101.1 | 5.5 | 103.1 | 0.7366 | 0.8257 | 0.83768 | -0.0006 | 90 | 90.8 | 89.3 | 84 | 87.8 | 80.3 | 1.502 | 0.736 | 0.000806 | 13.8304 | 12.1094
130500 | 36.25 | 1800 | 90 | 25.2 | 40 | 197.6 | 39.9 | 90 | 95.5 | 96.2 | 98.6 | 115.95 | 82.6 | 23.6 | 581.6 | 369.3 | 101.3 | 5.5 | 103 | 0.73678 | 0.8257 | 0.83768 | -0.0006 | 90 | 90.8 | 89.2 | 84 | 87.8 | 80.3 | 1.499 | 0.7367 | 0.000806 | 13.7221 | 12.0819
130530 | 36.2583 | 1800 | 90 | 25.2 | 40 | 197.6 | 40.1 | 90 | 95.5 | 96.1 | 98.5 | 115.78 | 83 | 23.6 | 577.9 | 369.6 | 101.5 | 5.5 | 103 | 0.73691 | 0.8257 | 0.83768 | -0.0006 | 90 | 90.8 | 89.2 | 84.1 | 87.8 | 80.4 | 1.502 | 0.7371 | 0.000807 | 13.6603 | 12.0622
130560 | 36.2667 | 1800 | 90 | 25.2 | 40 | 197.7 | 40 | 90 | 95.5 | 96.1 | 98.5 | 115.69 | 82.8 | 23.5 | 588.3 | 369.4 | 101.1 | 5.5 | 103.1 | 0.73709 | 0.8257 | 0.83768 | -0.0006 | 90 | 90.8 | 89.2 | 84 | 87.7 | 80.2 | 1.505 | 0.7368 | 0.000806 | 13.7066 | 12.0348
130590 | 36.275 | 1800 | 90 | 25.2 | 40 | 197.7 | 40 | 90 | 95.5 | 96.1 | 98.5 | 114.83 | 83.3 | 23.5 | 583.3 | 369.6 | 101.1 | 5.5 | 103 | 0.73727 | 0.8257 | 0.83768 | -0.0006 | 90 | 90.8 | 89.2 | 84 | 87.7 | 80.3 | 1.498 | 0.7371 | 0.000806 | 13.6603 | 12.0074
130620 | 36.2833 | 1800 | 90 | 25.2 | 40.1 | 197.7 | 40 | 90 | 95.5 | 96.1 | 98.5 | 115.55 | 83.5 | 23.5 | 582.3 | 369.5 | 101.2 | 5.5 | 103.1 | 0.73691 | 0.8257 | 0.83768 | -0.0006 | 90 | 90.8 | 89.2 | 84.1 | 87.8 | 80.4 | 1.503 | 0.7366 | 0.000807 | 13.7376 | 12.0622
130650 | 36.2917 | 1800 | 90 | 24.9 | 40.1 | 197.7 | 40 | 90 | 95.5 | 96.1 | 98.5 | 116.77 | 83.4 | 23.4 | 588.4 | 369.6 | 101.3 | 5.5 | 103 | 0.73636 | 0.8257 | 0.83768 | -0.0006 | 90 | 90.8 | 89.2 | 84 | 87.8 | 80.3 | 1.5 | 0.7367 | 0.000806 | 13.7221 | 12.1459
130680 | 36.3 | 1800 | 90 | 24.7 | 40.1 | 197.7 | 40 | 90.1 | 95.5 | 96.1 | 98.5 | 116.29 | 83.8 | 23.6 | 589.7 | 369.5 | 101.2 | 5.5 | 103 | 0.73648 | 0.8257 | 0.83768 | -0.0006 | 90 | 90.8 | 89.2 | 84.1 | 87.8 | 80.4 | 1.499 | 0.7362 | 0.000806 | 13.7994 | 12.1277
130710 | 36.3083 | 1800 | 90 | 24.8 | 40.1 | 197.7 | 39.9 | 90 | 95.5 | 96.1 | 98.5 | 114.19 | 83 | 23.6 | 589.9 | 369.5 | 101.2 | 5.5 | 102.9 | 0.73629 | 0.8257 | 0.83768 | -0.0006 | 90 | 90.8 | 89.3 | 84 | 87.7 | 80.3 | 1.502 | 0.7359 | 0.000806 | 13.8458 | 12.1566
130740 | 36.3167 | 1800 | 90 | 24.9 | 40.1 | 197.7 | 40 | 90 | 95.5 | 96.1 | 98.5 | 114.48 | 83 | 23.3 | 583.7 | 369.4 | 101.5 | 5.5 | 103 | 0.73672 | 0.8257 | 0.83768 | -0.0006 | 90 | 90.8 | 89.3 | 84 | 87.7 | 80.3 | 1.5 | 0.7361 | 0.000806 | 13.8149 | 12.0911
130770 | 36.325 | 1800 | 90 | 25.1 | 40.1 | 197.7 | 40.1 | 90 | 95.5 | 96.1 | 98.5 | 116.23 | 83.8 | 23.4 | 591.8 | 369.6 | 101.1 | 5.5 | 103 | 0.73642 | 0.8257 | 0.83768 | -0.0006 | 90 | 90.8 | 89.2 | 84 | 87.7 | 80.3 | 1.505 | 0.7366 | 0.000806 | 13.7375 | 12.1368
130800 | 36.3333 | 1800 | 90 | 25.1 | 40.1 | 197.7 | 40 | 90 | 95.5 | 96.1 | 98.5 | 115.61 | 84.2 | 23.3 | 589.5 | 369.6 | 101.1 | 5.5 | 103.1 | 0.73691 | 0.8257 | 0.83768 | -0.0006 | 90 | 90.8 | 89.2 | 84.1 | 87.7 | 80.3 | 1.5 | 0.7368 | 0.000806 | 13.7066 | 12.0622
130830 | 36.3417 | 1800 | 90 | 25.1 | 40.1 | 197.6 | 40.1 | 90.1 | 95.5 | 96.1 | 98.5 | 114.81 | 84.1 | 23.4 | 579.8 | 369.7 | 101.1 | 5.5 | 103.2 | 0.7366 | 0.8257 | 0.83768 | -0.0006 | 90 | 90.8 | 89.2 | 84.1 | 87.8 | 80.4 | 1.5 | 0.7366 | 0.000807 | 13.7376 | 12.1094
130860 | 36.35 | 1800 | 90 | 25.2 | 40.1 | 197.6 | 40 | 90.1 | 95.6 | 96 | 98.5 | 115.62 | 85.2 | 23.4 | 583.9 | 369.6 | 101.3 | 5.5 | 103.2 | 0.73648 | 0.8257 | 0.83768 | -0.0006 | 90 | 90.8 | 89.2 | 84 | 87.7 | 80.3 | 1.491 | 0.7365 | 0.000806 | 13.753 | 12.1277
130890 | 36.3583 | 1800 | 90 | 25.2 | 40.1 | 197.6 | 40 | 90.1 | 95.5 | 96.1 | 98.5 | 115.5 | 84.1 | 23.2 | 577.7 | 369.8 | 101.3 | 5.5 | 103.1 | 0.73636 | 0.8257 | 0.83768 | -0.0006 | 90 | 90.9 | 89.2 | 84.1 | 87.8 | 80.4 | 1.502 | 0.736 | 0.000807 | 13.8304 | 12.146
130920 | 36.3667 | 1800 | 90 | 25 | 40.1 | 197.7 | 40.1 | 90.1 | 95.5 | 96.1 | 98.5 | 115.06 | 83.5 | 23.3 | 573.5 | 369.6 | 101.3 | 5.5 | 103.1 | 0.73703 | 0.8257 | 0.83768 | -0.0006 | 90 | 90.8 | 89.2 | 84 | 87.7 | 80.2 | 1.503 | 0.7374 | 0.000806 | 13.614 | 12.0439
130950 | 36.375 | 1800 | 90 | 24.8 | 40.1 | 197.7 | 40 | 90.1 | 95.5 | 96.1 | 98.5 | 116.23 | 84.7 | 23.2 | 590.9 | 369.7 | 101.1 | 5.5 | 103.1 | 0.73697 | 0.8257 | 0.83768 | -0.0006 | 90 | 90.8 | 89.2 | 84.1 | 87.8 | 80.4 | 1.5 | 0.7367 | 0.000807 | 13.7221 | 12.053
130980 | 36.3833 | 1800 | 90 | 24.7 | 40.1 | 197.7 | 39.9 | 90.1 | 95.5 | 96.1 | 98.5 | 116.25 | 84.3 | 23.4 | 588.4 | 369.8 | 101 | 5.5 | 103.1 | 0.73623 | 0.8257 | 0.83768 | -0.0006 | 90 | 90.8 | 89.2 | 84 | 87.8 | 80.3 | 1.504 | 0.7365 | 0.000806 | 13.753 | 12.1658
131010 | 36.3917 | 1799 | 90 | 24.7 | 40.1 | 197.7 | 40 | 90 | 95.5 | 96 | 98.5 | 114.9 | 83.5 | 23.5 | 578.1 | 369.4 | 101.1 | 5.5 | 103.1 | 0.73654 | 0.8257 | 0.83768 | -0.0006 | 90.1 | 90.8 | 89.3 | 84 | 87.7 | 80.2 | 1.505 | 0.7357 | 0.000806 | 13.8768 | 12.1094
131040 | 36.4 | 1800 | 90 | 24.8 | 40.1 | 197.7 | 40.1 | 90 | 95.5 | 96 | 98.5 | 114.86 | 83.4 | 23.4 | 582.3 | 369.8 | 101.3 | 5.5 | 103.1 | 0.73636 | 0.8257 | 0.83768 | -0.0006 | 90 | 90.8 | 89.2 | 84 | 87.8 | 80.3 | 1.504 | 0.7365 | 0.000806 | 13.753 | 12.1459
131070 | 36.4083 | 1800 | 90 | 25 | 40.1 | 197.7 | 40 | 90 | 95.5 | 96 | 98.5 | 116.2 | 83.5 | 23.4 | 587.2 | 369.7 | 101.2 | 5.5 | 103.1 | 0.7366 | 0.8257 | 0.83768 | -0.0006 | 89.9 | 90.8 | 89.1 | 83.9 | 87.7 | 80.3 | 1.502 | 0.7374 | 0.000806 | 13.614 | 12.1185
131100 | 36.4167 | 1800 | 90 | 25.1 | 40.1 | 197.8 | 40.1 | 90 | 95.5 | 96 | 98.4 | 114.77 | 84.7 | 23.3 | 569.2 | 369.7 | 101.3 | 5.5 | 103 | 0.73684 | 0.8257 | 0.83768 | -0.0006 | 90 | 90.9 | 89.2 | 83.9 | 87.6 | 80.1 | 1.506 | 0.7363 | 0.000805 | 13.7839 | 12.0728
131130 | 36.425 | 1800 | 90 | 25.2 | 40.1 | 197.8 | 40 | 90 | 95.5 | 96 | 98.5 | 115.94 | 83.8 | 23.4 | 587.6 | 369.9 | 101.1 | 5.5 | 103.1 | 0.73648 | 0.8257 | 0.83768 | -0.0006 | 90 | 90.8 | 89.2 | 84 | 87.8 | 80.3 | 1.502 | 0.737 | 0.000806 | 13.6757 | 12.1277
131160 | 36.4333 | 1800 | 90 | 25.3 | 40.1 | 197.8 | 40.1 | 90 | 95.5 | 96 | 98.5 | 114.71 | 83.6 | 23.3 | 570.5 | 369.9 | 101.3 | 5.5 | 103.1 | 0.7358 | 0.8257 | 0.83768 | -0.0006 | 90 | 90.8 | 89.2 | 84.1 | 87.8 | 80.4 | 1.506 | 0.7356 | 0.000807 | 13.8923 | 12.2314
131190 | 36.4417 | 1800 | 90 | 25.1 | 40.1 | 197.8 | 40 | 90.1 | 95.6 | 96 | 98.5 | 115.63 | 84 | 23 | 590 | 369.6 | 101.1 | 5.5 | 103.2 | 0.73636 | 0.8257 | 0.83768 | -0.0006 | 90 | 90.8 | 89.2 | 84.1 | 87.8 | 80.4 | 1.498 | 0.7364 | 0.000807 | 13.7685 | 12.146
131220 | 36.45 | 1800 | 90 | 24.9 | 40.1 | 197.9 | 40 | 90.1 | 95.5 | 96 | 98.5 | 115.59 | 83.6 | 23.4 | 582.8 | 369.6 | 101.2 | 5.5 | 103.2 | 0.73623 | 0.8257 | 0.83768 | -0.0006 | 90 | 90.8 | 89.1 | 84 | 87.8 | 80.3 | 1.496 | 0.7366 | 0.000806 | 13.7375 | 12.1658
131250 | 36.4583 | 1800 | 90 | 24.8 | 40.1 | 197.9 | 39.9 | 90.1 | 95.5 | 96 | 98.4 | 116.43 | 82.1 | 23.5 | 588.4 | 369.5 | 101.2 | 5.5 | 103 | 0.73654 | 0.8257 | 0.83768 | -0.0006 | 90.1 | 90.8 | 89.3 | 83.9 | 87.7 | 80.2 | 1.501 | 0.7358 | 0.000805 | 13.8613 | 12.1094
131280 | 36.4667 | 1800 | 90 | 24.7 | 40.1 | 197.9 | 39.9 | 90.1 | 95.5 | 96 | 98.5 | 115.83 | 81.2 | 23.5 | 583.2 | 369.3 | 101.3 | 5.5 | 103 | 0.73678 | 0.8257 | 0.83768 | -0.0006 | 89.9 | 90.7 | 89.2 | 84 | 87.7 | 80.3 | 1.499 | 0.7375 | 0.000806 | 13.5986 | 12.0911
131310 | 36.475 | 1800 | 90 | 24.8 | 40.1 | 197.9 | 39.9 | 90 | 95.5 | 96 | 98.5 | 115.93 | 82.4 | 23.4 | 592.6 | 369.6 | 101.2 | 5.5 | 103 | 0.73691 | 0.8257 | 0.83768 | -0.0006 | 90 | 90.8 | 89.2 | 84 | 87.8 | 80.3 | 1.497 | 0.7371 | 0.000806 | 13.6603 | 12.0622
131340 | 36.4833 | 1801 | 90 | 24.9 | 40.1 | 197.9 | 40 | 90 | 95.5 | 96 | 98.5 | 114.15 | 82.3 | 23.4 | 589.4 | 369.8 | 101.2 | 5.5 | 103 | 0.73623 | 0.8257 | 0.83768 | -0.0006 | 90 | 90.8 | 89.1 | 84 | 87.8 | 80.3 | 1.503 | 0.7365 | 0.000806 | 13.753 | 12.1658
131370 | 36.4917 | 1800 | 90 | 25.1 | 40.1 | 197.8 | 40 | 90 | 95.5 | 96 | 98.4 | 114.27 | 81.6 | 23.4 | 591.2 | 369.5 | 101.3 | 5.5 | 103 | 0.73715 | 0.8257 | 0.83768 | -0.0006 | 90 | 90.8 | 89.2 | 83.9 | 87.6 | 80.1 | 1.493 | 0.7375 | 0.000805 | 13.5986 | 12.0256
131400 | 36.5 | 1800 | 90 | 25.2 | 40.1 | 197.9 | 40 | 90 | 95.5 | 96 | 98.4 | 115.5 | 83.1 | 23.3 | 589.5 | 369.4 | 101.1 | 5.5 | 103 | 0.73599 | 0.8257 | 0.83768 | -0.0006 | 90 | 90.8 | 89.3 | 83.9 | 87.6 | 80.2 | 1.503 | 0.7354 | 0.000805 | 13.9233 | 12.2024
131430 | 36.5083 | 1800 | 90 | 25.2 | 40.1 | 197.9 | 40 | 90 | 95.5 | 96 | 98.5 | 115.78 | 82.2 | 23.3 | 581.8 | 369.4 | 101.4 | 5.5 | 103.1 | 0.73611 | 0.8257 | 0.83768 | -0.0006 | 90 | 90.8 | 89.2 | 84 | 87.7 | 80.3 | 1.501 | 0.736 | 0.000806 | 13.8304 | 12.1841
131460 | 36.5167 | 1800 | 90 | 25.2 | 40.1 | 197.8 | 40 | 90.1 | 95.5 | 96 | 98.5 | 117.25 | 81.3 | 23.3 | 590.1 | 369.7 | 101.3 | 5.5 | 103.1 | 0.73721 | 0.8257 | 0.83768 | -0.0006 | 90 | 90.8 | 89.2 | 84 | 87.7 | 80.2 | 1.504 | 0.7374 | 0.000806 | 13.614 | 12.0165
131490 | 36.525 | 1800 | 90 | 25.2 | 40.1 | 197.9 | 40 | 90.1 | 95.5 | 96 | 98.5 | 114.93 | 82.5 | 23.3 | 579.9 | 369.4 | 101.2 | 5.5 | 103.1 | 0.73691 | 0.8257 | 0.83768 | -0.0006 | 90 | 90.8 | 89.2 | 84.1 | 87.8 | 80.3 | 1.496 | 0.7363 | 0.000806 | 13.7839 | 12.0622
131520 | 36.5333 | 1800 | 90 | 25.1 | 40.1 | 197.8 | 40 | 90 | 95.5 | 96 | 98.5 | 114.59 | 82.4 | 23.4 | 578 | 369.5 | 101.2 | 5.5 | 103 | 0.73605 | 0.8257 | 0.83768 | -0.0006 | 90 | 90.8 | 89.2 | 84 | 87.7 | 80.3 | 1.497 | 0.736 | 0.000806 | 13.8304 | 12.1932
131550 | 36.5417 | 1800 | 90 | 24.9 | 40.2 | 197.8 | 40 | 90.1 | 95.5 | 96 | 98.4 | 114.68 | 82 | 23.4 | 572.1 | 369.6 | 101.1 | 5.5 | 102.9 | 0.7366 | 0.8257 | 0.83768 | -0.0006 | 90 | 90.9 | 89.2 | 83.9 | 87.6 | 80.2 | 1.504 | 0.736 | 0.000805 | 13.8303 | 12.1094
131580 | 36.55 | 1800 | 90 | 24.7 | 40.2 | 197.8 | 40 | 90.1 | 95.5 | 96 | 98.5 | 115.12 | 81.3 | 23.3 | 589.2 | 369.5 | 101.2 | 5.5 | 103 | 0.73654 | 0.8257 | 0.83768 | -0.0006 | 90 | 90.8 | 89.3 | 83.9 | 87.7 | 80.2 | 1.5 | 0.7359 | 0.000805 | 13.8458 | 12.1185
131610 | 36.5583 | 1800 | 90 | 24.8 | 40.1 | 197.8 | 40 | 90 | 95.5 | 96 | 98.6 | 114.58 | 81.4 | 23.1 | 580.6 | 369.7 | 101.2 | 5.5 | 103.1 | 0.73684 | 0.8257 | 0.83768 | -0.0006 | 90 | 90.8 | 89.2 | 84 | 87.8 | 80.3 | 1.499 | 0.7368 | 0.000806 | 13.7066 | 12.0728
131640 | 36.5667 | 1800 | 90 | 24.9 | 39.9 | 197.8 | 40 | 90.1 | 95.6 | 96 | 98.5 | 114.42 | 82.2 | 23.3 | 569.9 | 369.5 | 101.3 | 5.5 | 103.1 | 0.73666 | 0.8257 | 0.83768 | -0.0006 | 90 | 90.8 | 89.2 | 83.9 | 87.7 | 80.2 | 1.503 | 0.7361 | 0.000805 | 13.8149 | 12.1002
131670 | 36.575 | 1800 | 90 | 25 | 39.9 | 197.7 | 40.1 | 90.1 | 95.6 | 96 | 98.5 | 114.85 | 81 | 23.3 | 570.2 | 369.6 | 101.2 | 5.5 | 103 | 0.73642 | 0.8257 | 0.83768 | -0.0006 | 90 | 90.8 | 89.3 | 84 | 87.7 | 80.3 | 1.502 | 0.7361 | 0.000806 | 13.8149 | 12.1368
131700 | 36.5833 | 1800 | 90 | 25.1 | 39.8 | 197.7 | 40 | 90 | 95.5 | 96 | 98.5 | 116.23 | 81.7 | 23.3 | 586.7 | 369.7 | 101.4 | 5.5 | 103 | 0.73623 | 0.8257 | 0.83768 | -0.0006 | 90 | 90.8 | 89.2 | 84 | 87.7 | 80.3 | 1.504 | 0.7358 | 0.000806 | 13.8613 | 12.1658
131730 | 36.5917 | 1800 | 90 | 25.1 | 39.8 | 197.8 | 40 | 90.1 | 95.6 | 96 | 98.5 | 116 | 80.4 | 23.2 | 580.7 | 369.4 | 101.2 | 5.6 | 102.9 | 0.73654 | 0.8257 | 0.83768 | -0.0006 | 90 | 90.8 | 89.2 | 84 | 87.8 | 80.3 | 1.486 | 0.737 | 0.000806 | 13.6757 | 12.1185
131760 | 36.6 | 1800 | 90 | 25.2 | 39.8 | 197.7 | 40.1 | 90.1 | 95.5 | 96 | 98.5 | 115.67 | 79.7 | 23.3 | 575.6 | 369.4 | 101.1 | 5.5 | 102.9 | 0.73623 | 0.8257 | 0.83768 | -0.0006 | 90 | 90.8 | 89.2 | 83.9 | 87.6 | 80.2 | 1.496 | 0.7362 | 0.000805 | 13.7994 | 12.1658
131790 | 36.6083 | 1800 | 90 | 25.2 | 39.8 | 197.7 | 40 | 90.1 | 95.5 | 96 | 98.5 | 115.17 | 81.4 | 23.3 | 590.3 | 369.7 | 101.2 | 5.5 | 103 | 0.7366 | 0.8257 | 0.83768 | -0.0006 | 90 | 90.9 | 89.1 | 84 | 87.7 | 80.2 | 1.502 | 0.737 | 0.000806 | 13.6757 | 12.1094
131820 | 36.6167 | 1800 | 90 | 25.1 | 39.8 | 197.8 | 39.9 | 90.1 | 95.6 | 96 | 98.5 | 114.48 | 81.9 | 23.3 | 588.8 | 369.7 | 101.1 | 5.5 | 103.1 | 0.73623 | 0.8257 | 0.83768 | -0.0006 | 90.1 | 90.9 | 89.3 | 84 | 87.7 | 80.3 | 1.498 | 0.7354 | 0.000806 | 13.9233 | 12.1566
131850 | 36.625 | 1800 | 90 | 24.9 | 39.7 | 197.8 | 39.9 | 90 | 95.5 | 96 | 98.5 | 115.88 | 81.7 | 23.4 | 584.1 | 369.5 | 101.4 | 5.5 | 103.1 | 0.73636 | 0.8257 | 0.83768 | -0.0006 | 90 | 90.8 | 89.2 | 84 | 87.7 | 80.3 | 1.495 | 0.7364 | 0.000806 | 13.7685 | 12.1459
131880 | 36.6333 | 1801 | 90 | 24.7 | 39.7 | 197.8 | 39.9 | 90 | 95.5 | 96 | 98.5 | 116.2 | 82 | 23.4 | 584.9 | 369.8 | 101.1 | 5.5 | 103.2 | 0.73666 | 0.8257 | 0.83768 | -0.0006 | 90 | 90.8 | 89.2 | 84.1 | 87.8 | 80.3 | 1.499 | 0.7361 | 0.000807 | 13.8149 | 12.1002
131910 | 36.6417 | 1800 | 90 | 24.7 | 39.7 | 197.8 | 39.9 | 90 | 95.5 | 96 | 98.5 | 116.7 | 82.7 | 23 | 589 | 369.8 | 101.2 | 5.5 | 103.1 | 0.7374 | 0.8257 | 0.83768 | -0.0006 | 89.9 | 90.7 | 89.1 | 84 | 87.7 | 80.3 | 1.502 | 0.7382 | 0.000806 | 13.4908 | 11.9967
131940 | 36.65 | 1800 | 90 | 24.8 | 39.7 | 197.8 | 39.9 | 90 | 95.5 | 96 | 98.5 | 116.86 | 82.7 | 23.2 | 588 | 369.7 | 101.3 | 5.5 | 103.1 | 0.73611 | 0.8257 | 0.83768 | -0.0006 | 90 | 90.8 | 89.2 | 84 | 87.7 | 80.2 | 1.496 | 0.736 | 0.000806 | 13.8304 | 12.1841
131970 | 36.6583 | 1801 | 90 | 24.9 | 39.7 | 197.8 | 40 | 90 | 95.5 | 96 | 98.5 | 114.83 | 82.6 | 23.1 | 588.7 | 369.7 | 101.2 | 5.6 | 103.1 | 0.73629 | 0.8257 | 0.83768 | -0.0006 | 90 | 90.8 | 89.2 | 84 | 87.7 | 80.3 | 1.5 | 0.7366 | 0.000806 | 13.7375 | 12.1566
132000 | 36.6667 | 1800 | 90 | 25 | 39.7 | 197.8 | 40 | 90.1 | 95.5 | 96 | 98.5 | 114.63 | 83.8 | 23 | 588.9 | 369.8 | 101.3 | 5.5 | 103.1 | 0.73654 | 0.8257 | 0.83768 | -0.0006 | 90 | 90.8 | 89.2 | 84 | 87.8 | 80.3 | 1.498 | 0.7366 | 0.000806 | 13.7375 | 12.1185
132030 | 36.675 | 1800 | 90 | 25.1 | 39.7 | 197.8 | 40 | 90.1 | 95.5 | 96 | 98.4 | 114.72 | 82.1 | 23 | 585.6 | 369.8 | 101.4 | 5.5 | 103 | 0.73642 | 0.8257 | 0.83768 | -0.0006 | 90 | 90.8 | 89.2 | 84 | 87.7 | 80.2 | 1.5 | 0.7363 | 0.000806 | 13.7839 | 12.1368
132060 | 36.6833 | 1800 | 90 | 25.1 | 39.7 | 197.8 | 40 | 90.1 | 95.6 | 96 | 98.5 | 115.33 | 80.7 | 23.3 | 589.1 | 369.3 | 101.2 | 5.5 | 103 | 0.7366 | 0.8257 | 0.83768 | -0.0006 | 90 | 90.8 | 89.3 | 83.9 | 87.7 | 80.2 | 1.502 | 0.7362 | 0.000805 | 13.7994 | 12.1094
132090 | 36.6917 | 1800 | 90 | 25.1 | 39.7 | 197.7 | 39.9 | 90.1 | 95.5 | 96 | 98.4 | 115.51 | 81.7 | 23.3 | 588.1 | 369.1 | 101.3 | 5.5 | 103 | 0.73678 | 0.8257 | 0.83768 | -0.0006 | 90 | 90.8 | 89.2 | 83.8 | 87.5 | 80 | 1.5 | 0.7362 | 0.000804 | 13.7994 | 12.0819
132120 | 36.7 | 1800 | 90 | 25.1 | 39.7 | 197.6 | 40 | 90 | 95.5 | 96 | 98.5 | 114.59 | 80 | 23.2 | 582.8 | 369.2 | 101 | 5.5 | 103 | 0.73623 | 0.8257 | 0.83768 | -0.0006 | 90 | 90.8 | 89.2 | 84 | 87.7 | 80.2 | 1.509 | 0.7365 | 0.000806 | 13.753 | 12.1658
132150 | 36.7083 | 1800 | 90 | 25.2 | 39.7 | 197.6 | 40 | 90 | 95.5 | 96 | 98.5 | 115.71 | 81 | 23.2 | 588.3 | 369.7 | 101.2 | 5.5 | 102.9 | 0.73654 | 0.8257 | 0.83768 | -0.0006 | 89.9 | 90.8 | 89.1 | 83.9 | 87.7 | 80.2 | 1.496 | 0.7373 | 0.000805 | 13.6294 | 12.1276
132180 | 36.7167 | 1800 | 90 | 25.2 | 39.7 | 197.5 | 40 | 90 | 95.5 | 96 | 98.5 | 115.37 | 80.8 | 23.2 | 589 | 369.6 | 101.2 | 5.5 | 103 | 0.73642 | 0.8257 | 0.83768 | -0.0006 | 90 | 90.8 | 89.2 | 84 | 87.7 | 80.3 | 1.5 | 0.7362 | 0.000805 | 13.7994 | 12.1368
132210 | 36.725 | 1800 | 90 | 25.2 | 39.6 | 197.5 | 40 | 90 | 95.5 | 96 | 98.4 | 115.4 | 81 | 23.2 | 589.7 | 369.6 | 101.3 | 5.5 | 102.9 | 0.73623 | 0.8257 | 0.83768 | -0.0006 | 90 | 90.8 | 89.2 | 83.9 | 87.6 | 80.1 | 1.505 | 0.7366 | 0.000805 | 13.7375 | 12.1658
132240 | 36.7333 | 1800 | 90 | 25 | 39.7 | 197.4 | 40 | 90 | 95.5 | 96 | 98.5 | 115.8 | 81.7 | 23.2 | 590.4 | 369.9 | 101.3 | 5.5 | 103 | 0.73697 | 0.8257 | 0.83768 | -0.0006 | 90 | 90.8 | 89.2 | 84.1 | 87.8 | 80.4 | 1.503 | 0.7369 | 0.000807 | 13.6912 | 12.053
132270 | 36.7417 | 1800 | 90 | 24.8 | 39.7 | 197.4 | 40 | 90 | 95.5 | 96 | 98.4 | 116.33 | 83.2 | 23.1 | 590.3 | 369.7 | 101.2 | 5.5 | 102.9 | 0.73623 | 0.8257 | 0.83768 | -0.0006 | 89.9 | 90.8 | 89.1 | 83.9 | 87.7 | 80.2 | 1.502 | 0.737 | 0.000805 | 13.6757 | 12.1749
132300 | 36.75 | 1800 | 90 | 24.7 | 39.7 | 197.4 | 40 | 90.1 | 95.5 | 96 | 98.5 | 116.27 | 82.2 | 23.3 | 590.5 | 369.7 | 101.2 | 5.5 | 103 | 0.73574 | 0.8257 | 0.83768 | -0.0006 | 90 | 90.8 | 89.1 | 84 | 87.7 | 80.3 | 1.493 | 0.7362 | 0.000806 | 13.7994 | 12.2406
132330 | 36.7583 | 1800 | 90 | 24.7 | 39.7 | 197.4 | 40 | 90.1 | 95.5 | 96 | 98.4 | 114.93 | 81.2 | 23.3 | 588.8 | 369.7 | 101.3 | 5.6 | 103 | 0.73715 | 0.8257 | 0.83768 | -0.0006 | 90 | 90.8 | 89.2 | 84 | 87.7 | 80.2 | 1.505 | 0.7372 | 0.000806 | 13.6449 | 12.0256
132360 | 36.7667 | 1800 | 90 | 24.8 | 39.7 | 197.4 | 40 | 90 | 95.5 | 96 | 98.5 | 115.34 | 82.4 | 23.3 | 575.5 | 369.5 | 101.2 | 5.5 | 103.1 | 0.73636 | 0.8257 | 0.83768 | -0.0006 | 90 | 90.8 | 89.1 | 84 | 87.7 | 80.2 | 1.5 | 0.7369 | 0.000806 | 13.6912 | 12.1459
132390 | 36.775 | 1800 | 90 | 24.9 | 39.7 | 197.5 | 40 | 90 | 95.5 | 96 | 98.5 | 117.03 | 81.9 | 23 | 589.8 | 369.5 | 101.3 | 5.5 | 102.9 | 0.7358 | 0.8257 | 0.83768 | -0.0006 | 90 | 90.8 | 89.3 | 84 | 87.7 | 80.3 | 1.5 | 0.7352 | 0.000806 | 13.9544 | 12.2314
132420 | 36.7833 | 1800 | 90 | 25.1 | 39.7 | 197.5 | 40 | 90 | 95.5 | 96 | 98.5 | 115.06 | 81.3 | 23 | 586.8 | 369.5 | 101.4 | 5.5 | 102.9 | 0.73654 | 0.8257 | 0.83768 | -0.0006 | 90 | 90.8 | 89.2 | 83.9 | 87.7 | 80.3 | 1.502 | 0.7366 | 0.000805 | 13.7375 | 12.1185
132450 | 36.7917 | 1800 | 90 | 25.1 | 39.7 | 197.5 | 40 | 90 | 95.5 | 96 | 98.4 | 114.67 | 81.7 | 23.3 | 581.6 | 369.6 | 101.2 | 5.5 | 102.9 | 0.73648 | 0.8257 | 0.83768 | -0.0006 | 90 | 90.8 | 89.2 | 83.9 | 87.6 | 80.2 | 1.498 | 0.7368 | 0.000805 | 13.7066 | 12.1276
132480 | 36.8 | 1799 | 90 | 25.1 | 39.7 | 197.5 | 40 | 90 | 95.5 | 96 | 98.5 | 116.09 | 81.6 | 23.2 | 590.5 | 369.5 | 101.3 | 5.5 | 103 | 0.73648 | 0.8257 | 0.83768 | -0.0006 | 90 | 90.8 | 89.2 | 83.9 | 87.7 | 80.2 | 1.501 | 0.7363 | 0.000806 | 13.7839 | 12.1277
132510 | 36.8083 | 1800 | 90 | 25.2 | 39.7 | 197.5 | 40 | 90 | 95.5 | 96 | 98.5 | 114.51 | 81.6 | 23.2 | 579.6 | 369.5 | 101.3 | 5.5 | 103.1 | 0.73654 | 0.8257 | 0.83768 | -0.0006 | 90 | 90.8 | 89.2 | 84 | 87.7 | 80.2 | 1.508 | 0.7368 | 0.000806 | 13.7066 | 12.1185
132540 | 36.8167 | 1800 | 90 | 25.2 | 39.7 | 197.6 | 40 | 90 | 95.5 | 96 | 98.4 | 115.25 | 81.7 | 23.2 | 584.3 | 369.6 | 101.3 | 5.5 | 103 | 0.73697 | 0.8257 | 0.83768 | -0.0006 | 90 | 90.8 | 89.1 | 83.9 | 87.7 | 80.2 | 1.507 | 0.7374 | 0.000806 | 13.614 | 12.053
132570 | 36.825 | 1800 | 90 | 25.3 | 39.7 | 197.6 | 40 | 90 | 95.5 | 96 | 98.4 | 116.08 | 80.6 | 23.2 | 586 | 369.4 | 101.3 | 5.5 | 102.9 | 0.73617 | 0.8257 | 0.83768 | -0.0006 | 90 | 90.8 | 89.2 | 84 | 87.7 | 80.3 | 1.501 | 0.7359 | 0.000806 | 13.8458 | 12.1749
132600 | 36.8333 | 1801 | 90 | 25 | 39.7 | 197.6 | 40 | 90.1 | 95.5 | 96 | 98.4 | 115.93 | 82.2 | 23.3 | 591.2 | 369.7 | 101.2 | 5.5 | 103 | 0.73642 | 0.8257 | 0.83768 | -0.0006 | 90.1 | 90.8 | 89.3 | 84 | 87.7 | 80.2 | 1.502 | 0.7357 | 0.000806 | 13.8768 | 12.1277
132630 | 36.8417 | 1800 | 90 | 24.7 | 39.8 | 197.6 | 40 | 90.1 | 95.5 | 96 | 98.4 | 116.05 | 82.4 | 23 | 589.7 | 369.7 | 101.2 | 5.5 | 103 | 0.73636 | 0.8257 | 0.83768 | -0.0006 | 90 | 90.8 | 89.2 | 84 | 87.7 | 80.3 | 1.505 | 0.7358 | 0.000806 | 13.8613 | 12.1459
132660 | 36.85 | 1800 | 90 | 24.8 | 39.7 | 197.6 | 40 | 90.1 | 95.5 | 96 | 98.5 | 115.08 | 83.3 | 23.3 | 588.4 | 369.5 | 101.2 | 5.5 | 103.1 | 0.73636 | 0.8257 | 0.83768 | -0.0006 | 90 | 90.8 | 89.2 | 84 | 87.8 | 80.3 | 1.501 | 0.7366 | 0.000807 | 13.7376 | 12.146
132690 | 36.8583 | 1801 | 90 | 24.9 | 39.7 | 197.6 | 39.9 | 90 | 95.5 | 96 | 98.5 | 116.42 | 83.2 | 23.4 | 585.1 | 369.8 | 101.3 | 5.5 | 103.1 | 0.73672 | 0.8257 | 0.83768 | -0.0006 | 90 | 90.9 | 89.2 | 84.1 | 87.8 | 80.4 | 1.505 | 0.7361 | 0.000807 | 13.8149 | 12.0911
132720 | 36.8667 | 1800 | 90 | 25 | 39.7 | 197.6 | 40 | 90 | 95.5 | 96 | 98.5 | 116.2 | 84.2 | 23.3 | 583.8 | 369.5 | 101.2 | 5.5 | 103.2 | 0.73623 | 0.8257 | 0.83768 | -0.0006 | 90 | 90.8 | 89.3 | 84 | 87.8 | 80.3 | 1.495 | 0.7358 | 0.000806 | 13.8613 | 12.1658
132750 | 36.875 | 1800 | 90 | 25.1 | 39.7 | 197.6 | 39.9 | 90 | 95.5 | 96 | 98.4 | 116.3 | 84.8 | 23.3 | 583.8 | 369.6 | 101.2 | 5.5 | 103.1 | 0.73617 | 0.8257 | 0.83768 | -0.0006 | 90 | 90.8 | 89.2 | 84 | 87.7 | 80.3 | 1.504 | 0.736 | 0.000806 | 13.8304 | 12.1749
132780 | 36.8833 | 1800 | 90 | 25.2 | 39.6 | 197.6 | 39.9 | 90 | 95.5 | 96 | 98.5 | 114.21 | 82.3 | 23.2 | 582.8 | 369.5 | 101.1 | 5.5 | 103 | 0.73642 | 0.8257 | 0.83768 | -0.0006 | 90 | 90.8 | 89.2 | 84 | 87.8 | 80.3 | 1.499 | 0.7368 | 0.000806 | 13.7066 | 12.1368
132810 | 36.8917 | 1800 | 90 | 25.2 | 39.7 | 197.5 | 39.9 | 90 | 95.5 | 96 | 98.5 | 114.07 | 83.9 | 23.2 | 581 | 369.7 | 101.2 | 5.5 | 103.1 | 0.73648 | 0.8257 | 0.83768 | -0.0006 | 89.9 | 90.8 | 89 | 84 | 87.8 | 80.3 | 1.504 | 0.7382 | 0.000807 | 13.4908 | 12.1368
132840 | 36.9 | 1800 | 90 | 25 | 39.7 | 197.5 | 40 | 90 | 95.5 | 96 | 98.5 | 115.01 | 82.1 | 23.3 | 589 | 369.8 | 101.2 | 5.5 | 103.1 | 0.73648 | 0.8257 | 0.83768 | -0.0006 | 90 | 90.8 | 89.2 | 84.1 | 87.9 | 80.4 | 1.507 | 0.7361 | 0.000807 | 13.8149 | 12.1277
132870 | 36.9083 | 1800 | 90 | 24.7 | 39.7 | 197.5 | 40 | 90.1 | 95.5 | 96 | 98.4 | 115.9 | 82.5 | 23.3 | 585.3 | 369.6 | 101.2 | 5.5 | 103 | 0.73654 | 0.8257 | 0.83768 | -0.0006 | 90 | 90.8 | 89.2 | 84 | 87.7 | 80.2 | 1.502 | 0.7363 | 0.000805 | 13.7839 | 12.1185
132900 | 36.9167 | 1800 | 90 | 24.8 | 39.7 | 197.4 | 40 | 90.1 | 95.5 | 96 | 98.4 | 116 | 82.3 | 23.3 | 591.2 | 369.5 | 101.2 | 5.5 | 103.1 | 0.73752 | 0.8257 | 0.83768 | -0.0006 | 90 | 90.8 | 89.3 | 84 | 87.7 | 80.2 | 1.504 | 0.7373 | 0.000806 | 13.6294 | 11.9694
132930 | 36.925 | 1800 | 90 | 24.9 | 39.7 | 197.4 | 40 | 90.1 | 95.5 | 96 | 98.4 | 115.9 | 82.3 | 23.3 | 583.3 | 369.7 | 101.1 | 5.5 | 103.1 | 0.73697 | 0.8257 | 0.83768 | -0.0006 | 90 | 90.8 | 89.2 | 84.1 | 87.7 | 80.3 | 1.504 | 0.7367 | 0.000806 | 13.7221 | 12.053
132960 | 36.9333 | 1800 | 90 | 25 | 39.7 | 197.4 | 40 | 90.1 | 95.5 | 96 | 98.4 | 115.51 | 80.8 | 23.2 | 590.3 | 369.3 | 101.2 | 5.5 | 103 | 0.73691 | 0.8257 | 0.83768 | -0.0006 | 90 | 90.8 | 89.2 | 84 | 87.7 | 80.2 | 1.504 | 0.7373 | 0.000806 | 13.6294 | 12.0622
132990 | 36.9417 | 1800 | 90 | 25.1 | 39.7 | 197.4 | 40.1 | 90 | 95.5 | 95.9 | 98.5 | 115.33 | 82.8 | 23.2 | 578.6 | 369.7 | 101.1 | 5.5 | 103.1 | 0.73623 | 0.8257 | 0.83768 | -0.0006 | 90 | 90.8 | 89.2 | 84.1 | 87.9 | 80.4 | 1.498 | 0.736 | 0.000807 | 13.8304 | 12.1658
133020 | 36.95 | 1800 | 90 | 25.2 | 39.7 | 197.5 | 40 | 90 | 95.5 | 96 | 98.4 | 115.38 | 82.9 | 23.2 | 586 | 369.8 | 101.2 | 5.5 | 103 | 0.73654 | 0.8257 | 0.83768 | -0.0006 | 90 | 90.8 | 89.1 | 83.9 | 87.6 | 80.2 | 1.501 | 0.7372 | 0.000805 | 13.6449 | 12.1185
133050 | 36.9583 | 1800 | 90 | 25.3 | 39.7 | 197.5 | 39.9 | 90 | 95.5 | 96 | 98.4 | 116.25 | 82.2 | 23.2 | 590.5 | 369.6 | 101.2 | 5.5 | 102.9 | 0.73654 | 0.8257 | 0.83768 | -0.0006 | 90.1 | 90.8 | 89.3 | 84 | 87.7 | 80.2 | 1.502 | 0.7357 | 0.000806 | 13.8768 | 12.1094
133080 | 36.9667 | 1800 | 90 | 24.9 | 39.8 | 197.5 | 40 | 90 | 95.5 | 96 | 98.5 | 114.85 | 82 | 23.3 | 583.8 | 369.4 | 101.3 | 5.5 | 103 | 0.7366 | 0.8257 | 0.83768 | -0.0006 | 90 | 90.8 | 89.1 | 84 | 87.8 | 80.3 | 1.498 | 0.7373 | 0.000806 | 13.6294 | 12.1094
133110 | 36.975 | 1800 | 90 | 24.7 | 39.9 | 197.6 | 40 | 90 | 95.5 | 96 | 98.5 | 115.25 | 81.8 | 23.3 | 589.8 | 369.3 | 101.1 | 5.5 | 103 | 0.73642 | 0.8257 | 0.83768 | -0.0006 | 90 | 90.8 | 89.3 | 84 | 87.7 | 80.3 | 1.5 | 0.7358 | 0.000806 | 13.8613 | 12.1368
133140 | 36.9833 | 1800 | 90 | 24.8 | 39.9 | 197.6 | 40 | 90 | 95.5 | 96 | 98.4 | 114.97 | 82.4 | 23.3 | 578.3 | 369.3 | 101.2 | 5.5 | 102.9 | 0.73666 | 0.8257 | 0.83768 | -0.0006 | 90 | 90.8 | 89.2 | 83.9 | 87.6 | 80.2 | 1.499 | 0.7367 | 0.000805 | 13.7221 | 12.1002
133170 | 36.9917 | 1800 | 90 | 24.9 | 40 | 197.6 | 40 | 90 | 95.5 | 96 | 98.5 | 115.26 | 82.7 | 23.3 | 575.8 | 369.3 | 101.1 | 5.5 | 103 | 0.73654 | 0.8257 | 0.83768 | -0.0006 | 90 | 90.8 | 89.2 | 83.9 | 87.7 | 80.2 | 1.5 | 0.7362 | 0.000805 | 13.7994 | 12.1185
133200 | 37 | 1800 | 90 | 25 | 40 | 197.7 | 40 | 90 | 95.5 | 96 | 98.5 | 116.98 | 82.5 | 23.2 | 582.8 | 369.6 | 101.2 | 5.5 | 103.1 | 0.73715 | 0.8257 | 0.83768 | -0.0006 | 90 | 90.8 | 89.2 | 84 | 87.7 | 80.3 | 1.508 | 0.7372 | 0.000806 | 13.6449 | 12.0256
133230 | 37.0083 | 1800 | 90 | 25 | 40.1 | 197.7 | 40 | 90 | 95.5 | 96 | 98.5 | 116.61 | 82.2 | 23.3 | 587.9 | 369.6 | 101.1 | 5.5 | 103.1 | 0.73697 | 0.8257 | 0.83768 | -0.0006 | 90 | 90.8 | 89.2 | 84 | 87.7 | 80.3 | 1.496 | 0.7368 | 0.000806 | 13.7066 | 12.053
133260 | 37.0167 | 1800 | 90 | 25 | 40 | 197.7 | 39.9 | 90 | 95.5 | 96 | 98.5 | 114.65 | 81.5 | 23.3 | 587.4 | 369.5 | 101.2 | 5.5 | 103 | 0.73697 | 0.8257 | 0.83768 | -0.0006 | 90 | 90.8 | 89.2 | 84 | 87.7 | 80.3 | 1.503 | 0.7367 | 0.000806 | 13.7221 | 12.053
133290 | 37.025 | 1800 | 90 | 25 | 40 | 197.7 | 39.9 | 90 | 95.5 | 96 | 98.5 | 113.16 | 80.4 | 23.3 | 587.5 | 369.2 | 101.3 | 5.5 | 102.9 | 0.73684 | 0.8257 | 0.83768 | -0.0006 | 90 | 90.8 | 89.2 | 83.9 | 87.7 | 80.2 | 1.501 | 0.7373 | 0.000805 | 13.6294 | 12.0728
133320 | 37.0333 | 1800 | 90 | 25.1 | 40 | 197.8 | 40 | 90 | 95.5 | 96 | 98.5 | 114.37 | 80.8 | 23.3 | 588.4 | 369.6 | 101.2 | 5.5 | 103 | 0.73684 | 0.8257 | 0.83768 | -0.0006 | 90 | 90.8 | 89.2 | 84 | 87.7 | 80.3 | 1.496 | 0.7369 | 0.000806 | 13.6912 | 12.0728
133350 | 37.0417 | 1800 | 90 | 25.1 | 40 | 197.8 | 40 | 90 | 95.5 | 96 | 98.5 | 116.48 | 81.6 | 23.3 | 590.4 | 369.8 | 101.2 | 5.5 | 103 | 0.73617 | 0.8257 | 0.83768 | -0.0006 | 90 | 90.8 | 89.2 | 84.2 | 87.9 | 80.4 | 1.504 | 0.7363 | 0.000808 | 13.784 | 12.175
133380 | 37.05 | 1800 | 90 | 25.1 | 40.1 | 197.8 | 40 | 90 | 95.5 | 96 | 98.4 | 116.7 | 82.1 | 23.3 | 588.3 | 369.5 | 101.2 | 5.5 | 103 | 0.73666 | 0.8257 | 0.83768 | -0.0006 | 90 | 90.8 | 89.2 | 83.9 | 87.6 | 80.1 | 1.499 | 0.737 | 0.000805 | 13.6757 | 12.1002
133410 | 37.0583 | 1800 | 90 | 25.1 | 40.1 | 197.8 | 40 | 90 | 95.5 | 96 | 98.5 | 115.18 | 83.2 | 23.3 | 590.1 | 369.5 | 101 | 5.5 | 103 | 0.73678 | 0.8257 | 0.83768 | -0.0006 | 90 | 90.8 | 89.2 | 84 | 87.8 | 80.3 | 1.504 | 0.7368 | 0.000806 | 13.7066 | 12.0819
133440 | 37.0667 | 1800 | 90 | 25.1 | 40.1 | 197.7 | 40 | 90 | 95.5 | 96 | 98.5 | 114.5 | 82.4 | 23.2 | 575.3 | 369.9 | 101.1 | 5.5 | 103.1 | 0.73666 | 0.8257 | 0.83768 | -0.0006 | 90 | 90.8 | 89.2 | 84.1 | 87.8 | 80.4 | 1.504 | 0.7365 | 0.000807 | 13.753 | 12.1002
133470 | 37.075 | 1800 | 90 | 25.1 | 40.1 | 197.7 | 40 | 90 | 95.5 | 96 | 98.4 | 114.7 | 82.2 | 23.3 | 575.4 | 369.2 | 101.2 | 5.5 | 102.9 | 0.73721 | 0.8257 | 0.83768 | -0.0006 | 90 | 90.8 | 89.3 | 83.9 | 87.6 | 80.2 | 1.497 | 0.7368 | 0.000805 | 13.7066 | 12.0165
133500 | 37.0833 | 1800 | 90 | 25.1 | 40.1 | 197.7 | 40 | 90 | 95.5 | 96 | 98.5 | 115.26 | 82.2 | 23.2 | 586.1 | 369.5 | 101.1 | 5.5 | 102.9 | 0.73648 | 0.8257 | 0.83768 | -0.0006 | 90 | 90.8 | 89.3 | 84 | 87.8 | 80.3 | 1.498 | 0.7362 | 0.000806 | 13.7994 | 12.1277
133530 | 37.0917 | 1800 | 90 | 25.1 | 40.1 | 197.6 | 40 | 90 | 95.5 | 96 | 98.5 | 114.85 | 83 | 23.2 | 580 | 369.5 | 101.3 | 5.5 | 103 | 0.73691 | 0.8257 | 0.83768 | -0.0006 | 90 | 90.8 | 89.2 | 84.1 | 87.8 | 80.4 | 1.496 | 0.7368 | 0.000807 | 13.7067 | 12.0622
133560 | 37.1 | 1800 | 90 | 25.1 | 40.1 | 197.6 | 40 | 90 | 95.5 | 96 | 98.5 | 115.57 | 82.6 | 23.2 | 587.4 | 369.7 | 101.1 | 5.5 | 103 | 0.73611 | 0.8257 | 0.83768 | -0.0006 | 90 | 90.8 | 89.2 | 84 | 87.8 | 80.3 | 1.502 | 0.7357 | 0.000806 | 13.8768 | 12.1841
133590 | 37.1083 | 1799 | 90 | 25 | 40.1 | 197.6 | 40 | 90 | 95.5 | 96 | 98.4 | 116.05 | 82.8 | 23.3 | 589.1 | 369.5 | 101.2 | 5.5 | 103 | 0.7366 | 0.8257 | 0.83768 | -0.0006 | 90 | 90.8 | 89.1 | 84 | 87.7 | 80.3 | 1.504 | 0.7372 | 0.000806 | 13.6449 | 12.1094
133620 | 37.1167 | 1800 | 90 | 24.7 | 40.1 | 197.6 | 40 | 90 | 95.5 | 96 | 98.5 | 116.77 | 83 | 23.3 | 589.5 | 369.4 | 101.2 | 5.5 | 103 | 0.73672 | 0.8257 | 0.83768 | -0.0006 | 90 | 90.8 | 89.2 | 84 | 87.7 | 80.2 | 1.495 | 0.7369 | 0.000806 | 13.6912 | 12.0911
133650 | 37.125 | 1800 | 90 | 24.6 | 40.1 | 197.5 | 40 | 90 | 95.5 | 96 | 98.4 | 115.69 | 83.2 | 23.3 | 583.3 | 369.6 | 101.1 | 5.5 | 102.9 | 0.73629 | 0.8257 | 0.83768 | -0.0006 | 90 | 90.8 | 89.2 | 84.1 | 87.7 | 80.3 | 1.502 | 0.7365 | 0.000807 | 13.753 | 12.1566
133680 | 37.1333 | 1800 | 90 | 24.8 | 40.1 | 197.5 | 40 | 90 | 95.5 | 96 | 98.5 | 115.64 | 82 | 23.3 | 581.9 | 369.3 | 101.2 | 5.5 | 103 | 0.7366 | 0.8257 | 0.83768 | -0.0006 | 90 | 90.8 | 89.2 | 84 | 87.7 | 80.3 | 1.503 | 0.7367 | 0.000806 | 13.7221 | 12.1094
133710 | 37.1417 | 1800 | 90 | 25 | 40.1 | 197.6 | 40 | 90 | 95.5 | 96 | 98.4 | 116.63 | 81.5 | 23.1 | 590.8 | 369.7 | 101 | 5.5 | 102.9 | 0.73678 | 0.8257 | 0.83768 | -0.0006 | 90 | 90.8 | 89.3 | 83.9 | 87.7 | 80.2 | 1.5 | 0.7362 | 0.000805 | 13.7994 | 12.0819
133740 | 37.15 | 1800 | 90 | 25.1 | 40.1 | 197.7 | 39.9 | 90.1 | 95.5 | 96 | 98.5 | 115.6 | 82.3 | 23.2 | 587.4 | 369.3 | 101.2 | 5.5 | 103 | 0.73629 | 0.8257 | 0.83768 | -0.0006 | 90 | 90.8 | 89.2 | 84 | 87.7 | 80.3 | 1.498 | 0.7361 | 0.000806 | 13.8149 | 12.1566
133770 | 37.1583 | 1800 | 90 | 25.2 | 40.1 | 197.7 | 40.1 | 90.1 | 95.5 | 96 | 98.5 | 114.15 | 82.6 | 23.2 | 566.8 | 369.6 | 101.1 | 5.5 | 103 | 0.73684 | 0.8257 | 0.83768 | -0.0006 | 90.1 | 90.9 | 89.3 | 84.1 | 87.8 | 80.4 | 1.503 | 0.7356 | 0.000807 | 13.8923 | 12.0637
133800 | 37.1667 | 1801 | 90 | 25.2 | 40.1 | 197.7 | 40.1 | 90 | 95.5 | 95.9 | 98.5 | 113.89 | 81.7 | 23.2 | 581.9 | 369.8 | 101.2 | 5.5 | 103.1 | 0.73654 | 0.8257 | 0.83768 | -0.0006 | 90 | 90.8 | 89.2 | 84.1 | 87.8 | 80.4 | 1.501 | 0.7363 | 0.000807 | 13.784 | 12.1185
133830 | 37.175 | 1800 | 90 | 25.2 | 40.1 | 197.7 | 40 | 90.1 | 95.5 | 96 | 98.5 | 115.58 | 82.6 | 23 | 589 | 369.6 | 101.1 | 5.5 | 103 | 0.73691 | 0.8257 | 0.83768 | -0.0006 | 90 | 90.8 | 89.2 | 84 | 87.8 | 80.3 | 1.501 | 0.7368 | 0.000806 | 13.7066 | 12.0622
133860 | 37.1833 | 1800 | 90 | 24.9 | 40.1 | 197.8 | 40 | 90 | 95.5 | 96 | 98.5 | 114.4 | 82.4 | 23.3 | 588.9 | 369.3 | 101.2 | 5.5 | 103.1 | 0.73703 | 0.8257 | 0.83768 | -0.0006 | 90 | 90.8 | 89.2 | 84 | 87.7 | 80.3 | 1.499 | 0.7367 | 0.000806 | 13.7221 | 12.0439
133890 | 37.1917 | 1800 | 90 | 24.8 | 40.1 | 197.7 | 40 | 90 | 95.5 | 96 | 98.5 | 115.37 | 82.1 | 23.3 | 583.2 | 369.3 | 101.2 | 5.5 | 102.9 | 0.73623 | 0.8257 | 0.83768 | -0.0006 | 90 | 90.8 | 89.2 | 84 | 87.8 | 80.3 | 1.501 | 0.7364 | 0.000806 | 13.7685 | 12.1658
133920 | 37.2 | 1800 | 90 | 24.7 | 40.1 | 197.7 | 40 | 90 | 95.5 | 96 | 98.4 | 116.96 | 81.4 | 23.3 | 581.1 | 369.7 | 101.2 | 5.5 | 102.9 | 0.73654 | 0.8257 | 0.83768 | -0.0006 | 90 | 90.8 | 89.2 | 84 | 87.7 | 80.2 | 1.497 | 0.7366 | 0.000805 | 13.7375 | 12.1185
133950 | 37.2083 | 1800 | 90 | 24.8 | 40.1 | 197.7 | 40 | 90 | 95.5 | 96 | 98.4 | 115.76 | 81.5 | 23.3 | 579.8 | 369.5 | 101 | 5.5 | 102.9 | 0.73678 | 0.8257 | 0.83768 | -0.0006 | 90 | 90.8 | 89.2 | 84 | 87.7 | 80.3 | 1.503 | 0.7368 | 0.000806 | 13.7066 | 12.0819
133980 | 37.2167 | 1799 | 90 | 24.9 | 40.1 | 197.7 | 40 | 90 | 95.5 | 96 | 98.4 | 115.24 | 83 | 23.2 | 578.9 | 369.5 | 101.3 | 5.6 | 103 | 0.7366 | 0.8257 | 0.83768 | -0.0006 | 90 | 90.7 | 89.2 | 83.9 | 87.6 | 80.2 | 1.501 | 0.7371 | 0.000805 | 13.6603 | 12.1094
134010 | 37.225 | 1800 | 89.9 | 25 | 40.1 | 197.8 | 40 | 90 | 95.5 | 96 | 98.5 | 114.49 | 84.4 | 23.2 | 590.2 | 369.7 | 101.2 | 5.6 | 103 | 0.73642 | 0.8257 | 0.83768 | -0.0006 | 89.9 | 90.8 | 89.1 | 84 | 87.8 | 80.3 | 1.49 | 0.7376 | 0.000807 | 13.5832 | 12.146
134040 | 37.2333 | 1799 | 90 | 25.1 | 40.1 | 197.8 | 40 | 90 | 95.5 | 96 | 98.5 | 115.35 | 82.6 | 23.3 | 591.6 | 369.3 | 101.1 | 5.6 | 103 | 0.73684 | 0.8257 | 0.83768 | -0.0006 | 90 | 90.8 | 89.1 | 84.1 | 87.8 | 80.3 | 1.503 | 0.7372 | 0.000807 | 13.6449 | 12.0728
134070 | 37.2417 | 1800 | 90 | 25.1 | 40.2 | 197.8 | 40 | 90 | 95.5 | 96.2 | 98.4 | 115.55 | 82.9 | 23.6 | 590.1 | 369.5 | 101.1 | 5.6 | 102.9 | 0.73666 | 0.8257 | 0.83768 | -0.0006 | 89.9 | 90.7 | 89.2 | 83.9 | 87.7 | 80.2 | 1.5 | 0.7373 | 0.000806 | 13.6294 | 12.1094
134100 | 37.25 | 1800 | 90 | 25.2 | 40.2 | 197.7 | 39.9 | 89.9 | 95.5 | 96.2 | 98.5 | 115.67 | 81.7 | 23.6 | 587.8 | 369.4 | 101.1 | 5.6 | 102.9 | 0.73752 | 0.8257 | 0.83768 | -0.0006 | 89.9 | 90.7 | 89.2 | 84 | 87.8 | 80.4 | 1.504 | 0.7384 | 0.000806 | 13.46 | 11.9785
134130 | 37.2583 | 1800 | 90 | 25.2 | 40.2 | 197.7 | 39.9 | 89.9 | 95.4 | 96.2 | 98.4 | 117.06 | 83.7 | 23.5 | 590.4 | 369.5 | 101.2 | 5.6 | 102.9 | 0.73733 | 0.8257 | 0.83768 | -0.0006 | 90 | 90.8 | 89.2 | 84 | 87.7 | 80.2 | 1.502 | 0.7376 | 0.000806 | 13.5832 | 11.9983
134160 | 37.2667 | 1800 | 90 | 25.2 | 40.2 | 197.7 | 39.9 | 89.9 | 95.5 | 96.2 | 98.5 | 115.75 | 85.5 | 23.5 | 584.2 | 369.4 | 101.1 | 5.6 | 103 | 0.73684 | 0.8257 | 0.83768 | -0.0006 | 89.8 | 90.7 | 88.9 | 83.9 | 87.7 | 80.2 | 1.497 | 0.7392 | 0.000806 | 13.3371 | 12.0911
134190 | 37.275 | 1801 | 90 | 25.2 | 40.1 | 197.6 | 40 | 89.9 | 95.4 | 96.2 | 98.5 | 115.26 | 84.5 | 23.2 | 590.4 | 369.6 | 101 | 5.6 | 103 | 0.73758 | 0.8257 | 0.83768 | -0.0006 | 90 | 90.8 | 89.2 | 84.1 | 87.8 | 80.4 | 1.505 | 0.7379 | 0.000807 | 13.537 | 11.9603
134220 | 37.2833 | 1800 | 90 | 25 | 40.1 | 197.6 | 40.1 | 89.9 | 95.4 | 96.2 | 98.5 | 114.07 | 84.4 | 23.5 | 576.6 | 369.7 | 101 | 5.6 | 103 | 0.73599 | 0.8257 | 0.83768 | -0.0006 | 89.9 | 90.7 | 89 | 84.1 | 87.8 | 80.4 | 1.5 | 0.7376 | 0.000807 | 13.5832 | 12.2116
134250 | 37.2917 | 1800 | 90 | 24.7 | 40.1 | 197.6 | 40 | 89.9 | 95.4 | 96.2 | 98.4 | 116.48 | 84.4 | 23.5 | 589.1 | 369.7 | 101.1 | 5.6 | 103.1 | 0.73752 | 0.8257 | 0.83768 | -0.0006 | 89.9 | 90.7 | 89.1 | 84 | 87.7 | 80.2 | 1.506 | 0.7388 | 0.000806 | 13.3985 | 11.9785
134280 | 37.3 | 1799 | 90 | 24.7 | 40.1 | 197.5 | 40 | 89.9 | 95.4 | 96.1 | 98.5 | 114.9 | 84.3 | 23.5 | 577.7 | 369.3 | 101.2 | 5.5 | 103 | 0.73684 | 0.8257 | 0.83768 | -0.0006 | 90 | 90.7 | 89.2 | 84 | 87.8 | 80.3 | 1.502 | 0.7374 | 0.000806 | 13.614 | 12.0728
134310 | 37.3083 | 1800 | 90 | 24.8 | 40.1 | 197.5 | 40.1 | 89.9 | 95.4 | 96.1 | 98.5 | 113.9 | 84.9 | 23.4 | 573.3 | 369.6 | 101.1 | 5.6 | 103 | 0.73642 | 0.8257 | 0.83768 | -0.0006 | 89.9 | 90.7 | 89.1 | 84.1 | 87.8 | 80.4 | 1.495 | 0.7375 | 0.000807 | 13.5986 | 12.146
134340 | 37.3167 | 1801 | 90 | 24.9 | 40.1 | 197.5 | 40.1 | 89.9 | 95.4 | 96.1 | 98.5 | 113.01 | 83.3 | 23.4 | 582.3 | 369.6 | 101.2 | 5.6 | 103 | 0.73648 | 0.8257 | 0.83768 | -0.0006 | 90 | 90.8 | 89.2 | 84.1 | 87.8 | 80.4 | 1.498 | 0.7366 | 0.000807 | 13.7376 | 12.1277
134370 | 37.325 | 1800 | 90 | 25 | 40.1 | 197.5 | 40.1 | 89.9 | 95.4 | 96.1 | 98.5 | 114.13 | 84.2 | 23.3 | 575.9 | 369.5 | 101.1 | 5.5 | 103 | 0.7366 | 0.8257 | 0.83768 | -0.0006 | 90 | 90.7 | 89.2 | 84 | 87.8 | 80.3 | 1.501 | 0.7371 | 0.000806 | 13.6603 | 12.1094
134400 | 37.3333 | 1800 | 90 | 25 | 40.1 | 197.5 | 40.1 | 89.9 | 95.4 | 96.1 | 98.5 | 114.89 | 83.7 | 23.4 | 586.9 | 369.8 | 101.4 | 5.5 | 103.1 | 0.73691 | 0.8257 | 0.83768 | -0.0006 | 90 | 90.8 | 89.2 | 84.1 | 87.9 | 80.4 | 1.498 | 0.7366 | 0.000807 | 13.7376 | 12.0622
134430 | 37.3417 | 1800 | 90 | 25.1 | 40.1 | 197.5 | 40 | 89.9 | 95.4 | 96.1 | 98.5 | 116.21 | 80.2 | 23.4 | 590 | 369.4 | 101.3 | 5.6 | 103.1 | 0.73629 | 0.8257 | 0.83768 | -0.0006 | 89.9 | 90.8 | 89.1 | 84 | 87.8 | 80.3 | 1.499 | 0.7373 | 0.000806 | 13.6294 | 12.1658
134460 | 37.35 | 1800 | 90 | 25.1 | 40.1 | 197.5 | 40 | 89.9 | 95.4 | 96.1 | 98.4 | 115.9 | 77.4 | 23.3 | 590.8 | 369.7 | 101.3 | 5.5 | 103 | 0.73642 | 0.8257 | 0.83768 | -0.0006 | 89.9 | 90.8 | 89.1 | 83.9 | 87.7 | 80.2 | 1.501 | 0.7372 | 0.000806 | 13.6449 | 12.1459
134490 | 37.3583 | 1800 | 90 | 25.2 | 40 | 197.6 | 40.1 | 89.9 | 95.4 | 96.1 | 98.5 | 115.45 | 75.1 | 23.3 | 584.2 | 369.3 | 101.3 | 5.6 | 102.9 | 0.73617 | 0.8257 | 0.83768 | -0.0006 | 90 | 90.8 | 89.2 | 83.9 | 87.7 | 80.3 | 1.5 | 0.7364 | 0.000805 | 13.7684 | 12.1749
134520 | 37.3667 | 1800 | 90 | 25.2 | 40.1 | 197.6 | 40 | 89.9 | 95.4 | 96.1 | 98.4 | 116.38 | 77.2 | 23 | 585.3 | 369.7 | 101.2 | 5.5 | 102.9 | 0.73629 | 0.8257 | 0.83768 | -0.0006 | 90 | 90.8 | 89.2 | 84 | 87.7 | 80.2 | 1.502 | 0.7368 | 0.000806 | 13.7066 | 12.1566
134550 | 37.375 | 1799 | 90 | 25.2 | 40.1 | 197.7 | 40 | 89.9 | 95.4 | 96.1 | 98.5 | 115.11 | 79.2 | 23.3 | 573.4 | 369.2 | 101.2 | 5.6 | 103 | 0.73684 | 0.8257 | 0.83768 | -0.0006 | 90 | 90.8 | 89.2 | 84 | 87.7 | 80.3 | 1.504 | 0.7371 | 0.000806 | 13.6603 | 12.0728
134580 | 37.3833 | 1800 | 90 | 25.1 | 40.1 | 197.7 | 40.1 | 89.9 | 95.4 | 96.1 | 98.5 | 114.48 | 80.9 | 23.4 | 569 | 369.6 | 101.1 | 5.5 | 103 | 0.73599 | 0.8257 | 0.83768 | -0.0006 | 90 | 90.7 | 89.2 | 84 | 87.8 | 80.3 | 1.5 | 0.7364 | 0.000806 | 13.7685 | 12.2024
134610 | 37.3917 | 1800 | 90 | 24.9 | 40.2 | 197.7 | 40.2 | 89.9 | 95.4 | 96.1 | 98.4 | 114.13 | 80.8 | 23.4 | 575.4 | 369.7 | 101.4 | 5.5 | 103 | 0.73672 | 0.8257 | 0.83768 | -0.0006 | 89.9 | 90.7 | 89.1 | 84 | 87.7 | 80.2 | 1.505 | 0.7375 | 0.000806 | 13.5986 | 12.1002
134640 | 37.4 | 1800 | 90 | 24.8 | 40.2 | 197.7 | 40.1 | 89.9 | 95.4 | 96 | 98.4 | 115.49 | 83.3 | 23.4 | 572.5 | 369.6 | 101.1 | 5.6 | 103 | 0.73623 | 0.8257 | 0.83768 | -0.0006 | 90 | 90.8 | 89.1 | 84.1 | 87.8 | 80.3 | 1.501 | 0.7367 | 0.000807 | 13.7221 | 12.1658
134670 | 37.4083 | 1800 | 90 | 24.7 | 40.2 | 197.7 | 39.9 | 89.9 | 95.4 | 96 | 98.4 | 117.19 | 81.3 | 23.4 | 589.8 | 369.5 | 101.2 | 5.5 | 103 | 0.73623 | 0.8257 | 0.83768 | -0.0006 | 90 | 90.8 | 89.2 | 84 | 87.7 | 80.3 | 1.495 | 0.7365 | 0.000807 | 13.753 | 12.1658
134700 | 37.4167 | 1800 | 90 | 24.7 | 40.1 | 197.7 | 39.9 | 89.9 | 95.4 | 96 | 98.5 | 116.43 | 81.4 | 23.4 | 586.2 | 369.4 | 101.2 | 5.5 | 102.9 | 0.73697 | 0.8257 | 0.83768 | -0.0006 | 90 | 90.8 | 89.2 | 84 | 87.8 | 80.3 | 1.499 | 0.7372 | 0.000806 | 13.6449 | 12.053
134730 | 37.425 | 1800 | 90 | 24.8 | 40.1 | 197.8 | 39.9 | 89.9 | 95.4 | 96 | 98.5 | 115.13 | 83.9 | 23.5 | 589.9 | 369.7 | 101.2 | 5.5 | 103 | 0.73648 | 0.8257 | 0.83768 | -0.0006 | 90 | 90.8 | 89.2 | 84.1 | 87.8 | 80.4 | 1.498 | 0.7365 | 0.000807 | 13.753 | 12.1277
134760 | 37.4333 | 1800 | 90 | 24.9 | 40.1 | 197.8 | 39.9 | 89.9 | 95.4 | 96 | 98.5 | 114.7 | 84.8 | 23.1 | 588.6 | 369.9 | 101.3 | 5.5 | 103 | 0.73697 | 0.8257 | 0.83768 | -0.0006 | 89.9 | 90.7 | 89.2 | 84.1 | 87.8 | 80.4 | 1.502 | 0.7378 | 0.000807 | 13.5524 | 12.0622
134790 | 37.4417 | 1800 | 90 | 24.9 | 40.1 | 197.9 | 39.9 | 89.9 | 95.4 | 96 | 98.5 | 116.1 | 84.9 | 23.2 | 587.5 | 370.1 | 101.2 | 5.5 | 103.1 | 0.73666 | 0.8257 | 0.83768 | -0.0006 | 89.9 | 90.8 | 89.1 | 84.1 | 87.8 | 80.4 | 1.506 | 0.7375 | 0.000807 | 13.5986 | 12.1094
134820 | 37.45 | 1800 | 90 | 25 | 40.1 | 197.9 | 39.9 | 89.9 | 95.4 | 96 | 98.5 | 114.74 | 83.7 | 23.4 | 577.2 | 369.7 | 101.2 | 5.5 | 103.1 | 0.73691 | 0.8257 | 0.83768 | -0.0006 | 90 | 90.8 | 89.2 | 84 | 87.8 | 80.4 | 1.504 | 0.7374 | 0.000806 | 13.614 | 12.0622
134850 | 37.4583 | 1800 | 90 | 25 | 40.1 | 197.8 | 40.1 | 89.9 | 95.4 | 96 | 98.5 | 114.05 | 82.7 | 23.3 | 570.3 | 369.8 | 101.2 | 5.5 | 103 | 0.73617 | 0.8257 | 0.83768 | -0.0006 | 90 | 90.8 | 89.2 | 84 | 87.8 | 80.4 | 1.499 | 0.7362 | 0.000806 | 13.7994 | 12.1749
134880 | 37.4667 | 1800 | 90 | 25.1 | 40.1 | 197.8 | 40.1 | 89.9 | 95.4 | 96 | 98.5 | 113.76 | 82.5 | 23.4 | 576 | 369.5 | 101.1 | 5.5 | 102.9 | 0.73636 | 0.8257 | 0.83768 | -0.0006 | 90 | 90.8 | 89.2 | 84 | 87.8 | 80.4 | 1.496 | 0.7365 | 0.000806 | 13.753 | 12.1459
134910 | 37.475 | 1800 | 90 | 25.1 | 40.2 | 197.8 | 40 | 89.9 | 95.4 | 96 | 98.5 | 115.04 | 80.9 | 23.2 | 582 | 369.5 | 101.3 | 5.5 | 102.9 | 0.7366 | 0.8257 | 0.83768 | -0.0006 | 90 | 90.8 | 89.2 | 84 | 87.8 | 80.4 | 1.508 | 0.737 | 0.000807 | 13.6758 | 12.1094
134940 | 37.4833 | 1800 | 90 | 25.1 | 40.2 | 197.8 | 39.9 | 89.9 | 95.4 | 96 | 98.5 | 116.96 | 83.2 | 23.3 | 590.2 | 369.5 | 101.2 | 5.5 | 102.9 | 0.73629 | 0.8257 | 0.83768 | -0.0006 | 90 | 90.8 | 89.2 | 84 | 87.8 | 80.3 | 1.495 | 0.7364 | 0.000806 | 13.7685 | 12.1566
134970 | 37.4917 | 1800 | 90 | 25.2 | 40.2 | 197.7 | 40 | 89.9 | 95.4 | 96 | 98.4 | 116.77 | 82.1 | 23.3 | 591.2 | 369.6 | 101.2 | 5.5 | 102.9 | 0.73709 | 0.8257 | 0.83768 | -0.0006 | 89.9 | 90.7 | 89.1 | 84 | 87.7 | 80.2 | 1.503 | 0.7382 | 0.000806 | 13.4908 | 12.0439
135000 | 37.5 | 1800 | 90 | 25.2 | 40.2 | 197.7 | 39.9 | 89.9 | 95.4 | 96 | 98.4 | 115.9 | 82 | 23.1 | 590.4 | 369.9 | 101.2 | 5.5 | 102.9 | 0.73684 | 0.8257 | 0.83768 | -0.0006 | 90 | 90.8 | 89.2 | 84.1 | 87.8 | 80.3 | 1.5 | 0.7368 | 0.000806 | 13.7066 | 12.0728
135030 | 37.5083 | 1800 | 90 | 25.2 | 40.2 | 197.7 | 40 | 89.9 | 95.4 | 96 | 98.4 | 113.77 | 82.7 | 23.2 | 588.4 | 369.7 | 101.2 | 5.5 | 103 | 0.73666 | 0.8257 | 0.83768 | -0.0006 | 90 | 90.8 | 89.2 | 84.1 | 87.8 | 80.3 | 1.497 | 0.7371 | 0.000807 | 13.6603 | 12.1002
135060 | 37.5167 | 1800 | 90 | 25.2 | 40.1 | 197.7 | 40 | 89.9 | 95.4 | 96 | 98.5 | 115.39 | 83.5 | 23.3 | 577.6 | 369 | 101.2 | 5.5 | 103.1 | 0.73636 | 0.8257 | 0.83768 | -0.0006 | 90 | 90.8 | 89.1 | 83.9 | 87.7 | 80.2 | 1.497 | 0.7368 | 0.000805 | 13.7066 | 12.1459
135090 | 37.525 | 1800 | 90 | 25.1 | 40.2 | 197.8 | 40 | 89.9 | 95.4 | 96 | 98.4 | 116.5 | 84.5 | 23.3 | 589.5 | 369.9 | 101.1 | 5.5 | 103 | 0.73666 | 0.8257 | 0.83768 | -0.0006 | 90 | 90.8 | 89.2 | 84 | 87.7 | 80.3 | 1.505 | 0.7369 | 0.000806 | 13.6912 | 12.1002
135120 | 37.5333 | 1800 | 90 | 25 | 40.1 | 197.8 | 40.1 | 89.9 | 95.4 | 96 | 98.5 | 115.56 | 83 | 23.2 | 585.4 | 369.5 | 101.1 | 5.5 | 103 | 0.73636 | 0.8257 | 0.83768 | -0.0006 | 89.9 | 90.7 | 89.2 | 84.1 | 87.8 | 80.3 | 1.5 | 0.737 | 0.000807 | 13.6758 | 12.1551
135150 | 37.5417 | 1800 | 90 | 25 | 40.2 | 197.7 | 40 | 89.9 | 95.4 | 96 | 98.5 | 114.3 | 83.6 | 23.3 | 587.8 | 369.9 | 101.1 | 5.5 | 103 | 0.73642 | 0.8257 | 0.83768 | -0.0006 | 90 | 90.8 | 89.3 | 84.1 | 87.9 | 80.4 | 1.495 | 0.736 | 0.000807 | 13.8304 | 12.1368
135180 | 37.55 | 1800 | 90 | 24.9 | 40.2 | 197.7 | 40 | 89.9 | 95.4 | 96 | 98.4 | 115.76 | 83.6 | 23.3 | 587.9 | 369.7 | 101.2 | 5.5 | 102.9 | 0.73678 | 0.8257 | 0.83768 | -0.0006 | 90 | 90.8 | 89.1 | 84 | 87.7 | 80.3 | 1.503 | 0.7372 | 0.000806 | 13.6449 | 12.0819
135210 | 37.5583 | 1800 | 90 | 24.9 | 40.2 | 197.7 | 40 | 89.9 | 95.4 | 96 | 98.4 | 115.54 | 83.2 | 23.4 | 575.2 | 369.7 | 101.1 | 5.5 | 103.1 | 0.73678 | 0.8257 | 0.83768 | -0.0006 | 90 | 90.8 | 89.2 | 84 | 87.7 | 80.2 | 1.504 | 0.7367 | 0.000806 | 13.7221 | 12.0819
135240 | 37.5667 | 1800 | 90 | 24.9 | 40.2 | 197.8 | 39.9 | 89.9 | 95.4 | 96 | 98.5 | 116.44 | 85.2 | 23.3 | 589.8 | 369.6 | 101.2 | 5.5 | 103.1 | 0.7358 | 0.8257 | 0.83768 | -0.0006 | 90 | 90.8 | 89.2 | 84.1 | 87.9 | 80.4 | 1.502 | 0.7358 | 0.000807 | 13.8614 | 12.2314
135270 | 37.575 | 1800 | 90 | 24.9 | 40.2 | 197.8 | 40 | 89.9 | 95.4 | 96 | 98.5 | 115.3 | 83.3 | 23.3 | 583.1 | 369.5 | 101.2 | 5.6 | 103 | 0.73648 | 0.8257 | 0.83768 | -0.0006 | 90 | 90.8 | 89.2 | 84 | 87.8 | 80.3 | 1.499 | 0.7365 | 0.000806 | 13.753 | 12.1277
135300 | 37.5833 | 1800 | 90 | 24.9 | 40.1 | 197.8 | 40 | 89.9 | 95.4 | 96 | 98.5 | 116.12 | 83.9 | 23.4 | 589 | 369.6 | 101.1 | 5.5 | 103 | 0.73617 | 0.8257 | 0.83768 | -0.0006 | 90 | 90.8 | 89.1 | 84 | 87.8 | 80.3 | 1.502 | 0.7366 | 0.000806 | 13.7375 | 12.1749
135330 | 37.5917 | 1800 | 90 | 24.9 | 40.1 | 197.8 | 40 | 89.9 | 95.4 | 96 | 98.4 | 115.17 | 84.2 | 23.2 | 575.3 | 369.9 | 101.1 | 5.5 | 102.9 | 0.73648 | 0.8257 | 0.83768 | -0.0006 | 89.9 | 90.7 | 89.2 | 84.1 | 87.8 | 80.3 | 1.504 | 0.7372 | 0.000807 | 13.6449 | 12.1368
135360 | 37.6 | 1800 | 90 | 24.9 | 40.1 | 197.8 | 40.1 | 89.9 | 95.4 | 96 | 98.5 | 114.63 | 83 | 23.1 | 569.8 | 369.6 | 101.3 | 5.6 | 103 | 0.73654 | 0.8257 | 0.83768 | -0.0006 | 90 | 90.8 | 89.1 | 84 | 87.7 | 80.3 | 1.499 | 0.7369 | 0.000806 | 13.6912 | 12.1185
135390 | 37.6083 | 1800 | 90 | 24.8 | 40.1 | 197.9 | 40 | 89.9 | 95.4 | 96 | 98.5 | 115.66 | 83 | 23.1 | 586.9 | 370.1 | 101.1 | 5.5 | 103 | 0.73684 | 0.8257 | 0.83768 | -0.0006 | 90 | 90.8 | 89.2 | 84.1 | 87.9 | 80.4 | 1.502 | 0.7371 | 0.000807 | 13.6603 | 12.0728
135420 | 37.6167 | 1800 | 90 | 24.8 | 40.1 | 197.9 | 40 | 89.9 | 95.4 | 96 | 98.4 | 116.02 | 84.4 | 23.2 | 586.3 | 369.9 | 101 | 5.5 | 103.1 | 0.73721 | 0.8257 | 0.83768 | -0.0006 | 90 | 90.8 | 89.2 | 84 | 87.7 | 80.3 | 1.504 | 0.7374 | 0.000806 | 13.614 | 12.0165
135450 | 37.625 | 1799 | 90 | 24.8 | 40.1 | 197.9 | 40 | 89.9 | 95.4 | 96 | 98.5 | 115.5 | 84 | 23.3 | 592.3 | 369.6 | 101.2 | 5.5 | 103 | 0.73684 | 0.8257 | 0.83768 | -0.0006 | 90 | 90.8 | 89.2 | 84.1 | 87.8 | 80.4 | 1.493 | 0.7365 | 0.000807 | 13.753 | 12.0728
135480 | 37.6333 | 1800 | 90 | 24.8 | 40.1 | 197.9 | 39.9 | 89.9 | 95.4 | 96 | 98.4 | 115.09 | 84.2 | 23.3 | 583.7 | 369.6 | 101.1 | 5.5 | 103 | 0.73605 | 0.8257 | 0.83768 | -0.0006 | 89.9 | 90.8 | 89.1 | 84 | 87.7 | 80.3 | 1.494 | 0.737 | 0.000806 | 13.6757 | 12.2024
135510 | 37.6417 | 1800 | 90 | 24.9 | 40.1 | 197.9 | 40 | 89.9 | 95.4 | 96 | 98.5 | 116.56 | 82.4 | 23.3 | 586.5 | 369.4 | 101.3 | 5.5 | 102.9 | 0.73684 | 0.8257 | 0.83768 | -0.0006 | 90 | 90.8 | 89.1 | 84 | 87.7 | 80.3 | 1.501 | 0.7371 | 0.000806 | 13.6603 | 12.0728
135540 | 37.65 | 1800 | 90 | 25 | 40.1 | 197.9 | 39.9 | 89.9 | 95.4 | 96 | 98.5 | 116.16 | 83.4 | 23 | 588.7 | 369.7 | 101 | 5.5 | 102.9 | 0.73721 | 0.8257 | 0.83768 | -0.0006 | 90 | 90.8 | 89.2 | 84 | 87.7 | 80.3 | 1.498 | 0.7376 | 0.000806 | 13.5832 | 12.0165
135570 | 37.6583 | 1800 | 90 | 25 | 40.1 | 197.9 | 39.9 | 89.9 | 95.4 | 96 | 98.4 | 115.12 | 82.8 | 23.3 | 582.5 | 369.7 | 101.3 | 5.5 | 103 | 0.73599 | 0.8257 | 0.83768 | -0.0006 | 90 | 90.8 | 89.1 | 84 | 87.7 | 80.2 | 1.493 | 0.7366 | 0.000806 | 13.7375 | 12.2024
135600 | 37.6667 | 1800 | 90 | 25 | 40.1 | 197.9 | 39.9 | 89.9 | 95.4 | 96 | 98.4 | 114.23 | 83.6 | 23.2 | 576.7 | 369.8 | 101.1 | 5.5 | 103 | 0.73611 | 0.8257 | 0.83768 | -0.0006 | 90 | 90.8 | 89.2 | 84 | 87.6 | 80.2 | 1.502 | 0.7358 | 0.000806 | 13.8613 | 12.1841
135630 | 37.675 | 1800 | 90 | 25 | 40.1 | 197.8 | 40 | 89.9 | 95.4 | 96 | 98.4 | 115.56 | 83.6 | 23.3 | 581.5 | 369.7 | 101.2 | 5.5 | 102.9 | 0.73605 | 0.8257 | 0.83768 | -0.0006 | 90 | 90.8 | 89.3 | 84 | 87.7 | 80.2 | 1.503 | 0.7357 | 0.000805 | 13.8768 | 12.1932
135660 | 37.6833 | 1800 | 90 | 25 | 40.1 | 197.8 | 40 | 89.9 | 95.4 | 96 | 98.4 | 115.57 | 82.4 | 23.2 | 575.9 | 369.4 | 101.1 | 5.5 | 102.9 | 0.73636 | 0.8257 | 0.83768 | -0.0006 | 90 | 90.8 | 89.2 | 83.8 | 87.5 | 80.1 | 1.497 | 0.736 | 0.000804 | 13.8303 | 12.1459
135690 | 37.6917 | 1800 | 90 | 25 | 40.1 | 197.7 | 40 | 89.9 | 95.4 | 96 | 98.4 | 117.19 | 83.9 | 23.3 | 591.6 | 369.7 | 101.2 | 5.5 | 103 | 0.73691 | 0.8257 | 0.83768 | -0.0006 | 90 | 90.8 | 89.2 | 83.9 | 87.6 | 80.1 | 1.501 | 0.7369 | 0.000805 | 13.6912 | 12.0621
135720 | 37.7 | 1800 | 90 | 25.1 | 40.2 | 197.7 | 40 | 89.9 | 95.4 | 96 | 98.4 | 115.84 | 84 | 23.3 | 591.4 | 369.3 | 101.3 | 5.5 | 103.1 | 0.73636 | 0.8257 | 0.83768 | -0.0006 | 90 | 90.8 | 89.2 | 83.9 | 87.6 | 80.2 | 1.5 | 0.7364 | 0.000805 | 13.7684 | 12.1459
135750 | 37.7083 | 1800 | 90 | 25.1 | 40.2 | 197.7 | 40 | 89.9 | 95.4 | 96 | 98.4 | 115.7 | 84 | 23.2 | 585.4 | 369.7 | 101 | 5.6 | 103 | 0.73666 | 0.8257 | 0.83768 | -0.0006 | 90 | 90.8 | 89.2 | 84 | 87.7 | 80.2 | 1.503 | 0.7362 | 0.000806 | 13.7994 | 12.1002
135780 | 37.7167 | 1800 | 90.1 | 25.1 | 40.2 | 197.7 | 39.9 | 89.9 | 95.4 | 96 | 98.5 | 115.68 | 84.5 | 23.1 | 581 | 369.3 | 101.1 | 5.6 | 102.9 | 0.73654 | 0.8257 | 0.83768 | -0.0006 | 90 | 90.8 | 89.2 | 84 | 87.8 | 80.3 | 1.504 | 0.7367 | 0.000806 | 13.7221 | 12.1185
135810 | 37.725 | 1800 | 90 | 25.1 | 40.2 | 197.7 | 39.9 | 89.9 | 95.4 | 96 | 98.4 | 116.34 | 83.2 | 23.2 | 586.8 | 369.8 | 101.3 | 5.6 | 102.9 | 0.73672 | 0.8257 | 0.83768 | -0.0006 | 90.1 | 90.8 | 89.3 | 84 | 87.7 | 80.2 | 1.499 | 0.736 | 0.000806 | 13.8304 | 12.0819
135840 | 37.7333 | 1800 | 90 | 25.1 | 40.2 | 197.8 | 39.9 | 89.9 | 95.4 | 96 | 98.5 | 116.16 | 83.8 | 23.2 | 589.1 | 369.4 | 101.3 | 5.6 | 103.1 | 0.73684 | 0.8257 | 0.83768 | -0.0006 | 90 | 90.8 | 89.2 | 84.1 | 87.8 | 80.4 | 1.502 | 0.7369 | 0.000807 | 13.6912 | 12.0728
135870 | 37.7417 | 1800 | 90 | 25.1 | 40.1 | 197.8 | 39.9 | 89.9 | 95.4 | 96 | 98.5 | 114.67 | 85.5 | 23.2 | 582.4 | 369.7 | 101.3 | 5.6 | 103.1 | 0.73568 | 0.8257 | 0.83768 | -0.0006 | 89.9 | 90.8 | 89.1 | 84.1 | 87.8 | 80.4 | 1.486 | 0.7364 | 0.000806 | 13.7685 | 12.2589
135900 | 37.75 | 1800 | 90 | 25.1 | 40.1 | 197.8 | 40 | 89.9 | 95.4 | 96 | 98.4 | 114.17 | 84.3 | 23.2 | 580 | 369.3 | 101.4 | 5.6 | 103.1 | 0.73666 | 0.8257 | 0.83768 | -0.0006 | 90 | 90.8 | 89.1 | 83.9 | 87.6 | 80.1 | 1.495 | 0.7369 | 0.000805 | 13.6912 | 12.1002
135930 | 37.7583 | 1800 | 90 | 25.1 | 40.1 | 197.8 | 40 | 89.9 | 95.4 | 96 | 98.4 | 115.56 | 83.1 | 23.2 | 591.4 | 369.7 | 101 | 5.6 | 103 | 0.73697 | 0.8257 | 0.83768 | -0.0006 | 90 | 90.8 | 89.2 | 84 | 87.7 | 80.3 | 1.505 | 0.7371 | 0.000806 | 13.6603 | 12.053
135960 | 37.7667 | 1799 | 90 | 25.1 | 40.1 | 197.8 | 40 | 89.9 | 95.4 | 96 | 98.5 | 115.83 | 83.8 | 23.2 | 590.8 | 369.7 | 101.3 | 5.6 | 102.9 | 0.73636 | 0.8257 | 0.83768 | -0.0006 | 90 | 90.8 | 89.2 | 84 | 87.8 | 80.4 | 1.502 | 0.7362 | 0.000806 | 13.7994 | 12.1459
135990 | 37.775 | 1800 | 90 | 25.1 | 40.1 | 197.8 | 40 | 89.9 | 95.4 | 96 | 98.4 | 114.75 | 81.6 | 23.1 | 574.6 | 369.4 | 101.2 | 5.6 | 102.9 | 0.73587 | 0.8257 | 0.83768 | -0.0006 | 90 | 90.8 | 89.1 | 83.9 | 87.6 | 80.1 | 1.482 | 0.7365 | 0.000805 | 13.753 | 12.2207
136020 | 37.7833 | 1800 | 90 | 25.1 | 40.1 | 197.8 | 40 | 89.9 | 95.4 | 96 | 98.4 | 116.77 | 82.9 | 23.3 | 589.8 | 369.3 | 101.2 | 5.6 | 102.9 | 0.73727 | 0.8257 | 0.83768 | -0.0006 | 90 | 90.8 | 89.2 | 83.8 | 87.5 | 80 | 1.495 | 0.7376 | 0.000803 | 13.5831 | 12.0073
136050 | 37.7917 | 1800 | 90 | 24.8 | 40.2 | 197.8 | 40 | 89.9 | 95.4 | 96 | 98.5 | 115.8 | 83.7 | 23.3 | 581.3 | 369.6 | 101.1 | 5.6 | 103 | 0.73666 | 0.8257 | 0.83768 | -0.0006 | 90.1 | 90.9 | 89.3 | 84 | 87.7 | 80.3 | 1.502 | 0.7357 | 0.000806 | 13.8768 | 12.0911
136080 | 37.8 | 1800 | 90 | 24.7 | 40.2 | 197.9 | 39.9 | 89.9 | 95.4 | 96 | 98.5 | 115.57 | 82.4 | 23.4 | 586 | 369.7 | 101.2 | 5.6 | 103 | 0.73617 | 0.8257 | 0.83768 | -0.0006 | 89.9 | 90.8 | 89.1 | 83.9 | 87.7 | 80.2 | 1.496 | 0.737 | 0.000805 | 13.6757 | 12.1841
136110 | 37.8083 | 1800 | 90 | 24.9 | 40.2 | 197.9 | 39.9 | 89.9 | 95.4 | 96 | 98.5 | 114.5 | 83.8 | 23.3 | 586.2 | 369.7 | 101.1 | 5.6 | 103.1 | 0.73691 | 0.8257 | 0.83768 | -0.0006 | 90 | 90.9 | 89.1 | 84 | 87.7 | 80.3 | 1.504 | 0.7372 | 0.000806 | 13.6449 | 12.0622
136140 | 37.8167 | 1800 | 90 | 25 | 40.1 | 197.9 | 40 | 90 | 95.4 | 96 | 98.5 | 115.75 | 83.6 | 23.3 | 590.9 | 369.5 | 101.1 | 5.6 | 103 | 0.73721 | 0.8257 | 0.83768 | -0.0006 | 90 | 90.8 | 89.2 | 84.1 | 87.8 | 80.4 | 1.501 | 0.7372 | 0.000807 | 13.6449 | 12.0165
136170 | 37.825 | 1800 | 90 | 25.1 | 40.1 | 197.9 | 40 | 90 | 95.4 | 96 | 98.4 | 114.64 | 82.7 | 23.2 | 586.8 | 369.7 | 101.2 | 5.6 | 102.9 | 0.73636 | 0.8257 | 0.83768 | -0.0006 | 90.1 | 90.8 | 89.3 | 84 | 87.7 | 80.2 | 1.505 | 0.7355 | 0.000806 | 13.9078 | 12.1368
136200 | 37.8333 | 1800 | 90 | 25.2 | 40.1 | 197.9 | 40.1 | 90 | 95.5 | 96 | 98.5 | 116.17 | 82.5 | 23.3 | 588.3 | 369.6 | 101.2 | 5.6 | 102.9 | 0.73703 | 0.8257 | 0.83768 | -0.0006 | 90.1 | 90.9 | 89.3 | 84 | 87.8 | 80.3 | 1.503 | 0.7362 | 0.000806 | 13.7994 | 12.0348
136230 | 37.8417 | 1800 | 90 | 25.1 | 40.1 | 197.9 | 40.1 | 90 | 95.4 | 96 | 98.4 | 115.25 | 82.9 | 23.2 | 588.2 | 369.5 | 101.3 | 5.6 | 102.9 | 0.73703 | 0.8257 | 0.83768 | -0.0006 | 90.1 | 90.8 | 89.3 | 84 | 87.7 | 80.2 | 1.501 | 0.7364 | 0.000806 | 13.7685 | 12.0348
136260 | 37.85 | 1800 | 90 | 24.8 | 40.1 | 197.9 | 40.1 | 90.1 | 95.5 | 96 | 98.4 | 115.38 | 83.5 | 23 | 588.5 | 369.5 | 101.2 | 5.6 | 103 | 0.73672 | 0.8257 | 0.83768 | -0.0006 | 90.1 | 90.9 | 89.3 | 84 | 87.7 | 80.2 | 1.503 | 0.7356 | 0.000805 | 13.8923 | 12.0819
136290 | 37.8583 | 1800 | 90 | 24.7 | 40.2 | 197.8 | 40.1 | 90.1 | 95.5 | 96 | 98.5 | 115.04 | 83.3 | 23.3 | 583.2 | 369.5 | 101.3 | 5.6 | 103 | 0.73617 | 0.8257 | 0.83768 | -0.0006 | 90 | 90.9 | 89.2 | 84 | 87.8 | 80.3 | 1.504 | 0.7356 | 0.000806 | 13.8923 | 12.1749
136320 | 37.8667 | 1800 | 90 | 24.7 | 40.2 | 197.8 | 40.1 | 90.1 | 95.5 | 96 | 98.4 | 115.72 | 83.4 | 23.3 | 579.1 | 369.3 | 101.2 | 5.6 | 103.1 | 0.73636 | 0.8257 | 0.83768 | -0.0006 | 90.1 | 90.9 | 89.3 | 83.9 | 87.6 | 80.2 | 1.504 | 0.7349 | 0.000805 | 14.0009 | 12.1368
136350 | 37.875 | 1800 | 90 | 24.9 | 40.1 | 197.7 | 40 | 90.1 | 95.5 | 96 | 98.5 | 115.61 | 83.9 | 23.1 | 590.3 | 369.3 | 101.3 | 5.6 | 103 | 0.73654 | 0.8257 | 0.83768 | -0.0006 | 90.1 | 90.9 | 89.2 | 84.1 | 87.9 | 80.4 | 1.501 | 0.7357 | 0.000807 | 13.8769 | 12.1094
136380 | 37.8833 | 1800 | 90 | 25 | 40.1 | 197.7 | 40 | 90.1 | 95.6 | 96 | 98.4 | 115.72 | 82.9 | 23 | 589.9 | 369.5 | 101.3 | 5.6 | 103 | 0.73721 | 0.8257 | 0.83768 | -0.0006 | 90.1 | 90.9 | 89.2 | 84 | 87.7 | 80.3 | 1.506 | 0.7365 | 0.000806 | 13.753 | 12.0074
136410 | 37.8917 | 1800 | 90 | 25 | 40 | 197.7 | 39.9 | 90.1 | 95.6 | 96 | 98.5 | 114.69 | 81.8 | 23 | 584 | 369.5 | 101 | 5.6 | 102.9 | 0.73636 | 0.8257 | 0.83768 | -0.0006 | 90.1 | 90.9 | 89.3 | 84.1 | 87.8 | 80.4 | 1.485 | 0.7352 | 0.000807 | 13.9544 | 12.1368
136440 | 37.9 | 1800 | 90 | 25 | 40 | 197.7 | 40 | 90.1 | 95.5 | 96 | 98.4 | 115.18 | 83.9 | 23.1 | 579 | 369.5 | 101 | 5.5 | 102.9 | 0.73629 | 0.8257 | 0.83768 | -0.0006 | 90 | 90.9 | 89.1 | 83.9 | 87.7 | 80.2 | 1.499 | 0.7367 | 0.000805 | 13.7221 | 12.1566
136470 | 37.9083 | 1800 | 90 | 25.1 | 39.9 | 197.7 | 40 | 90.1 | 95.6 | 96 | 98.5 | 115.62 | 83.3 | 22.8 | 589.7 | 369.4 | 101.2 | 5.6 | 103 | 0.73623 | 0.8257 | 0.83768 | -0.0006 | 90.1 | 90.9 | 89.3 | 84 | 87.7 | 80.3 | 1.502 | 0.735 | 0.000805 | 13.9854 | 12.1566
136500 | 37.9167 | 1800 | 90 | 25.1 | 39.9 | 197.7 | 40.1 | 90.1 | 95.6 | 96 | 98.4 | 115.23 | 83.1 | 22.9 | 589.7 | 369.3 | 101.1 | 5.6 | 102.9 | 0.73642 | 0.8257 | 0.83768 | -0.0006 | 90 | 90.9 | 89.2 | 83.9 | 87.6 | 80.2 | 1.501 | 0.7359 | 0.000805 | 13.8458 | 12.1368
136530 | 37.925 | 1800 | 90 | 25.1 | 39.9 | 197.8 | 40 | 90.1 | 95.6 | 96 | 98.5 | 115.21 | 83.5 | 23.2 | 587.2 | 369.3 | 101.2 | 5.6 | 103 | 0.73678 | 0.8257 | 0.83768 | -0.0006 | 90.1 | 90.9 | 89.3 | 84 | 87.7 | 80.3 | 1.502 | 0.7356 | 0.000806 | 13.8923 | 12.0728
136560 | 37.9333 | 1800 | 90 | 25.1 | 39.9 | 197.7 | 40.2 | 90.1 | 95.6 | 96 | 98.5 | 114.11 | 83.7 | 23.2 | 572.4 | 369.5 | 101.3 | 5.5 | 103 | 0.73678 | 0.8257 | 0.83768 | -0.0006 | 90.1 | 90.9 | 89.3 | 84 | 87.7 | 80.3 | 1.505 | 0.7352 | 0.000806 | 13.9544 | 12.0728
136590 | 37.9417 | 1800 | 90 | 25.2 | 40 | 197.7 | 40.1 | 90.1 | 95.6 | 96 | 98.4 | 113.94 | 83.8 | 23.2 | 576.8 | 369.2 | 101.3 | 5.5 | 103 | 0.73636 | 0.8257 | 0.83768 | -0.0006 | 90.1 | 90.9 | 89.3 | 83.9 | 87.6 | 80.1 | 1.497 | 0.7353 | 0.000805 | 13.9388 | 12.1368
136620 | 37.95 | 1800 | 90 | 25.2 | 40 | 197.7 | 40 | 90.1 | 95.6 | 96 | 98.5 | 116.09 | 83.4 | 23.2 | 589.5 | 369.1 | 101.1 | 5.5 | 103 | 0.7366 | 0.8257 | 0.83768 | -0.0006 | 90.1 | 90.9 | 89.4 | 84 | 87.8 | 80.3 | 1.496 | 0.7349 | 0.000806 | 14.0009 | 12.1002
136650 | 37.9583 | 1800 | 90 | 25.2 | 40 | 197.7 | 40 | 90.1 | 95.6 | 96 | 98.4 | 115.68 | 82.8 | 23.3 | 588.3 | 369.1 | 101.1 | 5.5 | 103 | 0.73574 | 0.8257 | 0.83768 | -0.0006 | 90 | 90.8 | 89.2 | 84 | 87.6 | 80.2 | 1.48 | 0.7357 | 0.000806 | 13.8768 | 12.2406
136680 | 37.9667 | 1800 | 90 | 25.1 | 40 | 197.7 | 40 | 90.1 | 95.6 | 96 | 98.5 | 115.34 | 83.4 | 23.3 | 583.1 | 369.2 | 101.3 | 5.5 | 103 | 0.73636 | 0.8257 | 0.83768 | -0.0006 | 90.1 | 90.9 | 89.2 | 84 | 87.8 | 80.3 | 1.502 | 0.7356 | 0.000806 | 13.8923 | 12.1368
136710 | 37.975 | 1800 | 90 | 24.9 | 39.9 | 197.7 | 40 | 90.1 | 95.6 | 96 | 98.4 | 116.87 | 82.7 | 23.3 | 586.7 | 369.3 | 101.3 | 5.5 | 103 | 0.73629 | 0.8257 | 0.83768 | -0.0006 | 90 | 90.9 | 89.2 | 83.9 | 87.6 | 80.2 | 1.501 | 0.7357 | 0.000805 | 13.8768 | 12.1566
136740 | 37.9833 | 1800 | 90 | 24.8 | 39.9 | 197.7 | 40.1 | 90.1 | 95.6 | 96 | 98.5 | 115.87 | 84.4 | 23.3 | 572.2 | 369.6 | 101 | 5.5 | 103.1 | 0.73636 | 0.8257 | 0.83768 | -0.0006 | 90 | 90.8 | 89.2 | 84 | 87.8 | 80.4 | 1.495 | 0.7363 | 0.000806 | 13.7839 | 12.1459
136770 | 37.9917 | 1800 | 90 | 24.7 | 39.9 | 197.7 | 40 | 90.1 | 95.6 | 96 | 98.4 | 116.93 | 84.2 | 23.3 | 591.6 | 369.4 | 101.2 | 5.5 | 103.1 | 0.73617 | 0.8257 | 0.83768 | -0.0006 | 90.1 | 90.9 | 89.3 | 84 | 87.7 | 80.2 | 1.505 | 0.7354 | 0.000806 | 13.9233 | 12.1658
136800 | 38 | 1800 | 90 | 24.7 | 39.9 | 197.6 | 40 | 90.1 | 95.5 | 96 | 98.4 | 114.71 | 84.6 | 23.3 | 581.1 | 369.5 | 101.1 | 5.5 | 102.9 | 0.7366 | 0.8257 | 0.83768 | -0.0006 | 90 | 90.8 | 89.2 | 84 | 87.7 | 80.2 | 1.498 | 0.7366 | 0.000805 | 13.7375 | 12.1094
136830 | 38.0083 | 1800 | 90 | 24.7 | 39.9 | 197.6 | 40 | 90.1 | 95.5 | 96 | 98.4 | 115.1 | 83.6 | 23.4 | 590.8 | 369.3 | 101.2 | 5.5 | 102.9 | 0.73611 | 0.8257 | 0.83768 | -0.0006 | 90.1 | 90.9 | 89.3 | 83.9 | 87.6 | 80.2 | 1.503 | 0.7353 | 0.000805 | 13.9388 | 12.1749
136860 | 38.0167 | 1800 | 90 | 24.9 | 40 | 197.6 | 40 | 90.1 | 95.5 | 96 | 98.4 | 114.99 | 82.9 | 23.3 | 585.4 | 369 | 101.1 | 5.5 | 102.9 | 0.73642 | 0.8257 | 0.83768 | -0.0006 | 90 | 90.8 | 89.3 | 83.9 | 87.5 | 80.1 | 1.501 | 0.7359 | 0.000805 | 13.8458 | 12.1368
136890 | 38.025 | 1800 | 90 | 25 | 40 | 197.5 | 40 | 90.1 | 95.6 | 96 | 98.4 | 116.14 | 83 | 23.3 | 589.4 | 369.2 | 101.2 | 5.5 | 102.9 | 0.73678 | 0.8257 | 0.83768 | -0.0006 | 90 | 90.8 | 89.2 | 83.9 | 87.5 | 80.1 | 1.5 | 0.7364 | 0.000805 | 13.7684 | 12.0819
136920 | 38.0333 | 1800 | 90 | 25 | 40 | 197.6 | 40 | 90.1 | 95.6 | 96 | 98.4 | 115.31 | 84.5 | 23.2 | 579.7 | 369.7 | 101.1 | 5.5 | 103 | 0.73605 | 0.8257 | 0.83768 | -0.0006 | 90 | 90.9 | 89.2 | 84 | 87.7 | 80.3 | 1.497 | 0.7357 | 0.000806 | 13.8768 | 12.1932
136950 | 38.0417 | 1800 | 90 | 25.1 | 40 | 197.6 | 40 | 90.1 | 95.6 | 96 | 98.5 | 116.06 | 85.1 | 23 | 577.9 | 369.4 | 101.2 | 5.5 | 103 | 0.73666 | 0.8257 | 0.83768 | -0.0006 | 90 | 90.9 | 89.1 | 84 | 87.7 | 80.3 | 1.497 | 0.7368 | 0.000806 | 13.7066 | 12.1002
136980 | 38.05 | 1800 | 90 | 25.1 | 39.9 | 197.6 | 39.9 | 90.1 | 95.6 | 96 | 98.5 | 115.44 | 83.8 | 23.2 | 581.2 | 369.4 | 101.1 | 5.5 | 103 | 0.73691 | 0.8257 | 0.83768 | -0.0006 | 90.1 | 90.8 | 89.3 | 84 | 87.7 | 80.3 | 1.498 | 0.7362 | 0.000805 | 13.7994 | 12.053
137010 | 38.0583 | 1800 | 90 | 25.1 | 39.9 | 197.5 | 40 | 90.1 | 95.6 | 96 | 98.5 | 114.75 | 83.5 | 23.2 | 586.9 | 369.2 | 101.4 | 5.5 | 102.9 | 0.73605 | 0.8257 | 0.83768 | -0.0006 | 90 | 90.9 | 89.2 | 84 | 87.8 | 80.3 | 1.501 | 0.7355 | 0.000806 | 13.9078 | 12.1932
137040 | 38.0667 | 1800 | 90 | 25.1 | 39.9 | 197.5 | 39.9 | 90.1 | 95.6 | 96 | 98.5 | 115.65 | 84.2 | 23.1 | 591 | 369.2 | 101.1 | 5.5 | 102.9 | 0.73623 | 0.8257 | 0.83768 | -0.0006 | 90 | 90.8 | 89.2 | 83.9 | 87.6 | 80.2 | 1.506 | 0.736 | 0.000805 | 13.8303 | 12.1658
137070 | 38.075 | 1800 | 90 | 25.1 | 39.9 | 197.4 | 40 | 90.1 | 95.5 | 96 | 98.5 | 115.57 | 84.3 | 23.1 | 585.4 | 369.3 | 101.1 | 5.5 | 103 | 0.73697 | 0.8257 | 0.83768 | -0.0006 | 90 | 90.8 | 89.3 | 84 | 87.8 | 80.3 | 1.501 | 0.7365 | 0.000806 | 13.753 | 12.053
137100 | 38.0833 | 1801 | 90 | 25.2 | 39.9 | 197.4 | 40 | 90.1 | 95.6 | 96 | 98.5 | 116.01 | 86 | 23.1 | 590.6 | 369.3 | 101.2 | 5.6 | 103 | 0.73666 | 0.8257 | 0.83768 | -0.0006 | 90 | 90.8 | 89.3 | 84.1 | 87.8 | 80.4 | 1.49 | 0.7366 | 0.000807 | 13.7376 | 12.1002
137130 | 38.0917 | 1800 | 90 | 25.2 | 40 | 197.5 | 40 | 90.1 | 95.5 | 96 | 98.4 | 115.75 | 86.1 | 23.2 | 590.9 | 369.3 | 101.1 | 5.6 | 103 | 0.73654 | 0.8257 | 0.83768 | -0.0006 | 90.1 | 90.8 | 89.3 | 83.9 | 87.6 | 80.2 | 1.499 | 0.7358 | 0.000805 | 13.8613 | 12.1094
137160 | 38.1 | 1800 | 90 | 25.2 | 40 | 197.5 | 40 | 90.1 | 95.6 | 96 | 98.4 | 113.43 | 86.1 | 23.2 | 570.8 | 369.6 | 101.3 | 5.6 | 103 | 0.73574 | 0.8257 | 0.83768 | -0.0006 | 89.9 | 90.8 | 89.1 | 84 | 87.7 | 80.2 | 1.493 | 0.7366 | 0.000806 | 13.7375 | 12.2497
137190 | 38.1083 | 1800 | 90 | 25.2 | 40 | 197.5 | 39.9 | 90.1 | 95.5 | 96 | 98.4 | 114.85 | 85.2 | 23.2 | 587.1 | 369.6 | 101.1 | 5.5 | 103 | 0.73623 | 0.8257 | 0.83768 | -0.0006 | 90.1 | 90.9 | 89.3 | 84.1 | 87.7 | 80.3 | 1.504 | 0.7352 | 0.000806 | 13.9544 | 12.1566
137220 | 38.1167 | 1800 | 90 | 25 | 40 | 197.5 | 39.9 | 90.1 | 95.6 | 96 | 98.4 | 115.89 | 84.9 | 23.2 | 582.4 | 369.5 | 101.3 | 5.6 | 102.9 | 0.7366 | 0.8257 | 0.83768 | -0.0006 | 90.1 | 90.9 | 89.3 | 84 | 87.7 | 80.2 | 1.503 | 0.7353 | 0.000805 | 13.9388 | 12.1002
137250 | 38.125 | 1800 | 90 | 24.7 | 39.9 | 197.5 | 40 | 90.1 | 95.5 | 96 | 98.4 | 115.05 | 85.5 | 23.2 | 576 | 369.4 | 101.3 | 5.5 | 103 | 0.73642 | 0.8257 | 0.83768 | -0.0006 | 90 | 90.8 | 89.2 | 84 | 87.7 | 80.3 | 1.476 | 0.7365 | 0.000806 | 13.753 | 12.1368
137280 | 38.1333 | 1800 | 90 | 24.6 | 39.9 | 197.5 | 40 | 90.1 | 95.5 | 96 | 98.4 | 115.11 | 84.4 | 23.2 | 568.2 | 369.1 | 101.1 | 5.6 | 102.9 | 0.7366 | 0.8257 | 0.83768 | -0.0006 | 90.1 | 90.8 | 89.3 | 83.9 | 87.6 | 80.2 | 1.5 | 0.7355 | 0.000805 | 13.9078 | 12.1002
137310 | 38.1417 | 1800 | 90 | 24.7 | 39.9 | 197.5 | 40.1 | 90.1 | 95.5 | 96 | 98.5 | 114.3 | 84.7 | 23.2 | 574.1 | 369.3 | 101 | 5.6 | 103 | 0.7366 | 0.8257 | 0.83768 | -0.0006 | 90 | 90.8 | 89.2 | 84 | 87.8 | 80.3 | 1.497 | 0.7369 | 0.000806 | 13.6912 | 12.1094
137340 | 38.15 | 1800 | 90 | 24.9 | 39.9 | 197.5 | 40 | 90.1 | 95.5 | 95.9 | 98.5 | 116.25 | 84.8 | 23.2 | 592.1 | 369.5 | 101.1 | 5.6 | 103 | 0.7366 | 0.8257 | 0.83768 | -0.0006 | 90 | 90.8 | 89.2 | 84 | 87.8 | 80.3 | 1.499 | 0.7363 | 0.000806 | 13.7839 | 12.1094
137370 | 38.1583 | 1800 | 90 | 25 | 39.9 | 197.5 | 40 | 90.1 | 95.5 | 95.9 | 98.5 | 116.89 | 85.1 | 23.1 | 587.9 | 369.7 | 101.2 | 5.6 | 103.1 | 0.73672 | 0.8257 | 0.83768 | -0.0006 | 90 | 90.8 | 89.2 | 84.1 | 87.9 | 80.4 | 1.489 | 0.7369 | 0.000807 | 13.6912 | 12.0911
137400 | 38.1667 | 1799 | 90 | 25 | 39.9 | 197.6 | 40 | 90.1 | 95.5 | 96 | 98.4 | 115.93 | 84.6 | 22.9 | 583.6 | 369.3 | 101.3 | 5.5 | 103 | 0.73642 | 0.8257 | 0.83768 | -0.0006 | 90 | 90.8 | 89.2 | 83.9 | 87.6 | 80.2 | 1.498 | 0.7362 | 0.000805 | 13.7994 | 12.1368
137430 | 38.175 | 1800 | 90 | 25.1 | 39.9 | 197.6 | 40 | 90.1 | 95.5 | 96 | 98.4 | 115.09 | 85.5 | 23.2 | 576.3 | 369.5 | 101.1 | 5.5 | 103 | 0.73623 | 0.8257 | 0.83768 | -0.0006 | 90 | 90.8 | 89.2 | 84.1 | 87.8 | 80.3 | 1.499 | 0.7363 | 0.000806 | 13.7839 | 12.1658
137460 | 38.1833 | 1800 | 90 | 25.1 | 39.9 | 197.6 | 40 | 90.1 | 95.5 | 96 | 98.5 | 114.55 | 83.7 | 23.3 | 572.9 | 369.5 | 101.1 | 5.6 | 103 | 0.7366 | 0.8257 | 0.83768 | -0.0006 | 90 | 90.8 | 89.3 | 84 | 87.7 | 80.3 | 1.502 | 0.7363 | 0.000806 | 13.7839 | 12.1094
137490 | 38.1917 | 1800 | 90 | 25.1 | 39.9 | 197.6 | 40 | 90.1 | 95.5 | 95.9 | 98.5 | 115.04 | 84 | 23.2 | 579.5 | 369.4 | 101.1 | 5.6 | 103.1 | 0.73623 | 0.8257 | 0.83768 | -0.0006 | 90 | 90.8 | 89.1 | 84.1 | 87.8 | 80.3 | 1.496 | 0.7366 | 0.000806 | 13.7375 | 12.1658
137520 | 38.2 | 1799 | 90 | 25.1 | 39.9 | 197.6 | 40 | 90 | 95.5 | 95.9 | 98.4 | 115.35 | 78.6 | 23.2 | 585.6 | 369 | 101.1 | 5.6 | 103 | 0.73623 | 0.8257 | 0.83768 | -0.0006 | 89.9 | 90.8 | 89.1 | 83.9 | 87.6 | 80.1 | 1.493 | 0.7371 | 0.000805 | 13.6603 | 12.1749
137550 | 38.2083 | 1800 | 90 | 25.2 | 39.9 | 197.6 | 40 | 90 | 95.5 | 95.9 | 98.4 | 115.06 | 78.9 | 23.2 | 581.8 | 369.2 | 101 | 5.6 | 102.9 | 0.73684 | 0.8257 | 0.83768 | -0.0006 | 90 | 90.8 | 89.2 | 83.9 | 87.6 | 80.1 | 1.505 | 0.7367 | 0.000805 | 13.7221 | 12.0728
137580 | 38.2167 | 1800 | 90 | 25.2 | 39.9 | 197.6 | 40 | 90.1 | 95.5 | 96 | 98.5 | 114.91 | 78.8 | 23.2 | 576.2 | 369.3 | 101.3 | 5.6 | 102.9 | 0.73587 | 0.8257 | 0.83768 | -0.0006 | 90 | 90.8 | 89.2 | 84 | 87.8 | 80.3 | 1.502 | 0.7356 | 0.000806 | 13.8923 | 12.2207
137610 | 38.225 | 1800 | 90 | 25.2 | 39.9 | 197.6 | 40 | 90.1 | 95.5 | 96 | 98.4 | 116.49 | 76.9 | 23.1 | 593.1 | 369.4 | 101.2 | 5.6 | 103 | 0.73599 | 0.8257 | 0.83768 | -0.0006 | 90 | 90.8 | 89.3 | 84 | 87.7 | 80.2 | 1.501 | 0.7354 | 0.000805 | 13.9233 | 12.2024
137640 | 38.2333 | 1800 | 90 | 25.2 | 39.9 | 197.6 | 40 | 90.1 | 95.5 | 95.9 | 98.4 | 115.47 | 77.2 | 23.1 | 590.5 | 369.4 | 101.1 | 5.6 | 103 | 0.73709 | 0.8257 | 0.83768 | -0.0006 | 90 | 90.8 | 89.2 | 83.9 | 87.7 | 80.2 | 1.504 | 0.7369 | 0.000806 | 13.6912 | 12.0348
137670 | 38.2417 | 1800 | 90 | 25 | 39.9 | 197.5 | 40 | 90.1 | 95.5 | 96 | 98.4 | 115.37 | 77.7 | 23.2 | 583.5 | 369.9 | 101.3 | 5.6 | 103.1 | 0.73599 | 0.8257 | 0.83768 | -0.0006 | 90 | 90.8 | 89.2 | 84.1 | 87.8 | 80.4 | 1.495 | 0.7355 | 0.000807 | 13.9078 | 12.2024
137700 | 38.25 | 1800 | 90 | 24.7 | 39.9 | 197.5 | 40.1 | 90.1 | 95.5 | 96 | 98.4 | 114.83 | 78.7 | 23.1 | 570.3 | 369.4 | 101.1 | 5.6 | 103 | 0.73629 | 0.8257 | 0.83768 | -0.0006 | 90.1 | 90.8 | 89.3 | 84 | 87.7 | 80.3 | 1.502 | 0.7355 | 0.000806 | 13.9078 | 12.1475
137730 | 38.2583 | 1800 | 90 | 24.7 | 39.9 | 197.5 | 40 | 90.1 | 95.6 | 96.1 | 98.4 | 115.31 | 81.4 | 23.3 | 578.8 | 368.9 | 101 | 5.6 | 103 | 0.73715 | 0.8257 | 0.83768 | -0.0006 | 90 | 90.8 | 89.2 | 84 | 87.6 | 80.2 | 1.506 | 0.7368 | 0.000806 | 13.7066 | 12.0256
137760 | 38.2667 | 1800 | 90 | 24.9 | 39.9 | 197.4 | 39.9 | 90.1 | 95.6 | 96.1 | 98.4 | 116.27 | 83.7 | 23.4 | 589 | 369.3 | 101.2 | 5.6 | 103 | 0.73605 | 0.8257 | 0.83768 | -0.0006 | 90 | 90.8 | 89.2 | 83.9 | 87.6 | 80.2 | 1.5 | 0.7359 | 0.000805 | 13.8458 | 12.1932
137790 | 38.275 | 1800 | 90 | 25 | 39.9 | 197.3 | 39.9 | 90.1 | 95.5 | 96.1 | 98.4 | 115.72 | 82.9 | 23.4 | 586.4 | 369.2 | 101.3 | 5.6 | 102.9 | 0.73623 | 0.8257 | 0.83768 | -0.0006 | 90 | 90.8 | 89.3 | 84 | 87.7 | 80.2 | 1.499 | 0.7356 | 0.000805 | 13.8923 | 12.1658
137820 | 38.2833 | 1800 | 90 | 25.2 | 39.9 | 197.3 | 39.9 | 90.1 | 95.6 | 96.1 | 98.5 | 113.84 | 84 | 23.3 | 573.8 | 369.4 | 101.3 | 5.6 | 103 | 0.73666 | 0.8257 | 0.83768 | -0.0006 | 90 | 90.7 | 89.2 | 84 | 87.8 | 80.3 | 1.499 | 0.7372 | 0.000806 | 13.6449 | 12.1002
137850 | 38.2917 | 1800 | 90 | 25.3 | 39.9 | 197.3 | 40 | 90.1 | 95.6 | 96.1 | 98.4 | 115.49 | 83.2 | 23.1 | 577.1 | 369.2 | 101 | 5.6 | 102.9 | 0.73629 | 0.8257 | 0.83768 | -0.0006 | 90 | 90.8 | 89.2 | 83.9 | 87.6 | 80.1 | 1.502 | 0.7359 | 0.000805 | 13.8458 | 12.1566
137880 | 38.3 | 1800 | 90 | 25 | 39.9 | 197.3 | 40 | 90.1 | 95.6 | 96.1 | 98.4 | 116.88 | 82.7 | 23.2 | 582.9 | 369.2 | 101.3 | 5.6 | 102.9 | 0.73654 | 0.8257 | 0.83768 | -0.0006 | 90 | 90.8 | 89.2 | 83.8 | 87.6 | 80.1 | 1.498 | 0.7362 | 0.000804 | 13.7994 | 12.1185
137910 | 38.3083 | 1800 | 90 | 24.7 | 39.9 | 197.3 | 40.1 | 90.1 | 95.6 | 96.1 | 98.4 | 116.08 | 82 | 23.5 | 569.1 | 369.6 | 101.1 | 5.6 | 102.9 | 0.73605 | 0.8257 | 0.83768 | -0.0006 | 90 | 90.8 | 89.2 | 84 | 87.7 | 80.3 | 1.5 | 0.736 | 0.000806 | 13.8304 | 12.1932
137940 | 38.3167 | 1800 | 90 | 24.8 | 39.9 | 197.3 | 40 | 90.1 | 95.6 | 96.1 | 98.4 | 115.2 | 82.5 | 23.4 | 584.3 | 369 | 101.2 | 5.5 | 103 | 0.73648 | 0.8257 | 0.83768 | -0.0006 | 90 | 90.8 | 89.3 | 84 | 87.7 | 80.2 | 1.5 | 0.7361 | 0.000806 | 13.8149 | 12.1277
137970 | 38.325 | 1800 | 90 | 24.9 | 39.9 | 197.2 | 40 | 90.1 | 95.6 | 96.1 | 98.5 | 115.14 | 82.4 | 23.4 | 588.2 | 369.3 | 101.1 | 5.5 | 103 | 0.73691 | 0.8257 | 0.83768 | -0.0006 | 90 | 90.7 | 89.2 | 83.9 | 87.7 | 80.3 | 1.498 | 0.7372 | 0.000805 | 13.6449 | 12.0621
138000 | 38.3333 | 1800 | 90 | 25.1 | 39.9 | 197.3 | 40 | 90.1 | 95.5 | 96.1 | 98.4 | 115.65 | 83.1 | 23.3 | 578.7 | 369.1 | 101.2 | 5.5 | 102.9 | 0.73703 | 0.8257 | 0.83768 | -0.0006 | 90 | 90.8 | 89.3 | 83.9 | 87.6 | 80.2 | 1.498 | 0.7365 | 0.000805 | 13.753 | 12.0439
138030 | 38.3417 | 1800 | 90 | 25.2 | 40 | 197.3 | 39.9 | 90.1 | 95.5 | 96.1 | 98.5 | 116.39 | 83.3 | 23.3 | 586.6 | 369.2 | 101.1 | 5.6 | 103 | 0.73654 | 0.8257 | 0.83768 | -0.0006 | 90 | 90.8 | 89.2 | 84 | 87.7 | 80.3 | 1.504 | 0.7367 | 0.000806 | 13.7221 | 12.1185
138060 | 38.35 | 1800 | 90 | 25.2 | 40 | 197.3 | 40 | 90.1 | 95.5 | 96.1 | 98.5 | 115.71 | 83.3 | 23.4 | 590.7 | 369.6 | 101.1 | 5.5 | 103 | 0.73648 | 0.8257 | 0.83768 | -0.0006 | 90 | 90.9 | 89.2 | 84 | 87.8 | 80.3 | 1.505 | 0.7362 | 0.000806 | 13.7994 | 12.1277
138090 | 38.3583 | 1800 | 90 | 25.2 | 39.9 | 197.3 | 40 | 90.1 | 95.5 | 96.1 | 98.4 | 114.09 | 83.5 | 23.1 | 573.6 | 369.3 | 101.2 | 5.5 | 102.9 | 0.73684 | 0.8257 | 0.83768 | -0.0006 | 90 | 90.8 | 89.3 | 84 | 87.7 | 80.2 | 1.505 | 0.7362 | 0.000805 | 13.7994 | 12.0728
138120 | 38.3667 | 1801 | 90 | 24.8 | 39.9 | 197.4 | 40 | 90.1 | 95.5 | 96.1 | 98.3 | 114.75 | 83.7 | 23.1 | 589.4 | 369.3 | 101.1 | 5.5 | 102.8 | 0.73617 | 0.8257 | 0.83768 | -0.0006 | 90 | 90.8 | 89.2 | 83.9 | 87.6 | 80.1 | 1.505 | 0.7362 | 0.000805 | 13.7994 | 12.1749
138150 | 38.375 | 1800 | 90 | 24.7 | 39.8 | 197.4 | 40.1 | 90.1 | 95.5 | 96.1 | 98.5 | 115.03 | 82.9 | 23.4 | 578.8 | 369.6 | 101.2 | 5.5 | 103 | 0.73691 | 0.8257 | 0.83768 | -0.0006 | 90 | 90.8 | 89.2 | 84.1 | 87.8 | 80.4 | 1.506 | 0.7367 | 0.000807 | 13.7221 | 12.0622
138180 | 38.3833 | 1800 | 90 | 24.8 | 39.9 | 197.4 | 40.1 | 90.1 | 95.5 | 96.1 | 98.4 | 114.8 | 82.6 | 23.3 | 589.3 | 369.2 | 101.1 | 5.5 | 102.9 | 0.73642 | 0.8257 | 0.83768 | -0.0006 | 90 | 90.8 | 89.1 | 84 | 87.7 | 80.2 | 1.499 | 0.7371 | 0.000806 | 13.6603 | 12.1368
138210 | 38.3917 | 1800 | 90 | 25 | 39.9 | 197.4 | 40 | 90 | 95.5 | 96.1 | 98.5 | 115.35 | 83.7 | 23.3 | 588.2 | 369.3 | 101.1 | 5.5 | 102.9 | 0.7366 | 0.8257 | 0.83768 | -0.0006 | 90 | 90.8 | 89.2 | 84.1 | 87.8 | 80.3 | 1.5 | 0.7369 | 0.000806 | 13.6912 | 12.1094
138240 | 38.4 | 1800 | 90 | 25.1 | 39.9 | 197.4 | 40 | 90 | 95.5 | 96 | 98.5 | 116.1 | 84.2 | 23.2 | 581.4 | 369.3 | 101.2 | 5.5 | 102.9 | 0.73642 | 0.8257 | 0.83768 | -0.0006 | 90 | 90.8 | 89.2 | 84 | 87.8 | 80.3 | 1.503 | 0.7365 | 0.000806 | 13.753 | 12.1368
138270 | 38.4083 | 1800 | 90 | 25.2 | 39.9 | 197.4 | 40.1 | 90 | 95.5 | 96 | 98.4 | 115.41 | 84.4 | 23.3 | 576.1 | 369.4 | 101.4 | 5.5 | 102.9 | 0.73574 | 0.8257 | 0.83768 | -0.0006 | 89.9 | 90.7 | 89.1 | 84 | 87.7 | 80.3 | 1.505 | 0.7367 | 0.000806 | 13.7221 | 12.2497
138300 | 38.4167 | 1800 | 90 | 25.2 | 39.9 | 197.4 | 39.9 | 90 | 95.5 | 96 | 98.4 | 116.14 | 84 | 23.1 | 586.9 | 369.2 | 101.3 | 5.5 | 102.9 | 0.73648 | 0.8257 | 0.83768 | -0.0006 | 89.9 | 90.7 | 89.1 | 83.9 | 87.6 | 80.2 | 1.503 | 0.7374 | 0.000805 | 13.614 | 12.1368
138330 | 38.425 | 1800 | 90 | 25 | 39.9 | 197.4 | 39.9 | 90 | 95.5 | 96 | 98.5 | 116.19 | 83.6 | 23.4 | 584.1 | 369.5 | 101.1 | 5.5 | 102.9 | 0.73691 | 0.8257 | 0.83768 | -0.0006 | 89.9 | 90.8 | 89.1 | 84 | 87.8 | 80.3 | 1.5 | 0.738 | 0.000806 | 13.5215 | 12.0713
138360 | 38.4333 | 1800 | 90 | 24.9 | 39.9 | 197.3 | 39.9 | 90 | 95.4 | 96 | 98.5 | 114.98 | 84.2 | 23.4 | 585.9 | 369.2 | 101.2 | 5.5 | 102.9 | 0.73636 | 0.8257 | 0.83768 | -0.0006 | 89.9 | 90.7 | 89.2 | 84 | 87.7 | 80.3 | 1.496 | 0.7372 | 0.000806 | 13.6449 | 12.1551
138390 | 38.4417 | 1800 | 90 | 24.8 | 39.9 | 197.3 | 40 | 90 | 95.4 | 96 | 98.5 | 115.76 | 84.6 | 23.4 | 591 | 369.3 | 101.2 | 5.5 | 102.9 | 0.73544 | 0.8257 | 0.83768 | -0.0006 | 90 | 90.7 | 89.2 | 84 | 87.8 | 80.3 | 1.495 | 0.736 | 0.000806 | 13.8304 | 12.2864
138420 | 38.45 | 1800 | 90 | 24.7 | 39.9 | 197.2 | 40 | 89.9 | 95.4 | 96 | 98.5 | 115.18 | 84.9 | 23.3 | 586.7 | 369.6 | 101.2 | 5.6 | 103 | 0.73623 | 0.8257 | 0.83768 | -0.0006 | 89.9 | 90.7 | 89.1 | 84.1 | 87.8 | 80.3 | 1.503 | 0.7376 | 0.000807 | 13.5832 | 12.1749
138450 | 38.4583 | 1800 | 90 | 24.8 | 39.9 | 197.1 | 40 | 90 | 95.4 | 96 | 98.4 | 114.79 | 84.6 | 23.3 | 590.1 | 369.8 | 101.2 | 5.6 | 102.9 | 0.73697 | 0.8257 | 0.83768 | -0.0006 | 90 | 90.7 | 89.2 | 84.1 | 87.8 | 80.3 | 1.507 | 0.7375 | 0.000807 | 13.5986 | 12.053
138480 | 38.4667 | 1800 | 90 | 24.9 | 39.9 | 197.1 | 40 | 90 | 95.4 | 96 | 98.4 | 115.18 | 85.8 | 23.3 | 591 | 369 | 101.3 | 5.6 | 102.9 | 0.73684 | 0.8257 | 0.83768 | -0.0006 | 89.9 | 90.7 | 89.2 | 83.9 | 87.6 | 80.1 | 1.502 | 0.7377 | 0.000805 | 13.5677 | 12.0819
138510 | 38.475 | 1800 | 90 | 25 | 39.9 | 197.1 | 40 | 90 | 95.4 | 96 | 98.5 | 115.53 | 85.9 | 23.3 | 581.2 | 369.7 | 101.3 | 5.6 | 103 | 0.73654 | 0.8257 | 0.83768 | -0.0006 | 89.9 | 90.7 | 89.2 | 84.1 | 87.8 | 80.4 | 1.499 | 0.7375 | 0.000807 | 13.5986 | 12.1277
138540 | 38.4833 | 1800 | 90 | 25 | 40 | 197.2 | 40 | 90 | 95.4 | 96 | 98.5 | 115.34 | 86.3 | 23.2 | 575 | 369.8 | 101.2 | 5.5 | 103.1 | 0.73672 | 0.8257 | 0.83768 | -0.0006 | 90 | 90.8 | 89.2 | 84.1 | 87.8 | 80.4 | 1.495 | 0.7371 | 0.000807 | 13.6603 | 12.0911
138570 | 38.4917 | 1800 | 90 | 25.1 | 40 | 197.2 | 40 | 90 | 95.4 | 96 | 98.5 | 115.75 | 86 | 23.2 | 579.9 | 369.2 | 101 | 5.6 | 103 | 0.73666 | 0.8257 | 0.83768 | -0.0006 | 90 | 90.8 | 89.2 | 84 | 87.7 | 80.3 | 1.5 | 0.7371 | 0.000806 | 13.6603 | 12.1002
138600 | 38.5 | 1800 | 90 | 25.1 | 40 | 197.2 | 39.9 | 90 | 95.4 | 96 | 98.5 | 114.64 | 86.7 | 23.2 | 579.2 | 369.6 | 101.2 | 5.5 | 103 | 0.73648 | 0.8257 | 0.83768 | -0.0006 | 90 | 90.8 | 89.1 | 84 | 87.8 | 80.3 | 1.5 | 0.737 | 0.000807 | 13.6758 | 12.1277
138630 | 38.5083 | 1800 | 90 | 25.1 | 40 | 197.2 | 39.9 | 90 | 95.4 | 96 | 98.5 | 117.08 | 84.8 | 22.8 | 588 | 369.6 | 101.2 | 5.6 | 102.9 | 0.73654 | 0.8257 | 0.83768 | -0.0006 | 90 | 90.8 | 89.2 | 84.1 | 87.9 | 80.4 | 1.498 | 0.7367 | 0.000807 | 13.7221 | 12.1185
138660 | 38.5167 | 1800 | 90 | 25.2 | 40 | 197.3 | 39.9 | 89.9 | 95.4 | 96 | 98.4 | 116.68 | 86 | 23.2 | 583.3 | 369.8 | 101 | 5.6 | 103 | 0.73684 | 0.8257 | 0.83768 | -0.0006 | 90 | 90.7 | 89.2 | 84.1 | 87.8 | 80.3 | 1.476 | 0.7375 | 0.000807 | 13.5986 | 12.0728
138690 | 38.525 | 1799 | 90 | 25.2 | 39.9 | 197.3 | 39.9 | 89.9 | 95.4 | 96 | 98.4 | 116.18 | 85.3 | 23.2 | 587.6 | 369.5 | 101.3 | 5.6 | 102.9 | 0.73636 | 0.8257 | 0.83768 | -0.0006 | 90 | 90.8 | 89.2 | 84 | 87.7 | 80.3 | 1.5 | 0.7368 | 0.000806 | 13.7066 | 12.1459
138720 | 38.5333 | 1800 | 90 | 25.2 | 39.9 | 197.3 | 40 | 89.9 | 95.4 | 96 | 98.5 | 114.32 | 86.6 | 23.1 | 590.1 | 369.7 | 101.1 | 5.6 | 103.1 | 0.73678 | 0.8257 | 0.83768 | -0.0006 | 89.9 | 90.7 | 89.1 | 84 | 87.8 | 80.4 | 1.501 | 0.7378 | 0.000807 | 13.5524 | 12.0911
138750 | 38.5417 | 1800 | 90 | 25.2 | 39.9 | 197.3 | 40 | 89.9 | 95.4 | 96 | 98.5 | 114.13 | 87.1 | 23.1 | 579.6 | 369.8 | 101.1 | 5.5 | 103.1 | 0.73727 | 0.8257 | 0.83768 | -0.0006 | 89.9 | 90.7 | 89.1 | 84.1 | 87.9 | 80.4 | 1.5 | 0.7384 | 0.000807 | 13.46 | 12.0165
138780 | 38.55 | 1800 | 90 | 25.1 | 39.9 | 197.4 | 40 | 89.9 | 95.4 | 96 | 98.4 | 115.56 | 85.5 | 23.2 | 580.8 | 369.9 | 101.1 | 5.6 | 103 | 0.73703 | 0.8257 | 0.83768 | -0.0006 | 89.9 | 90.7 | 89.1 | 84.2 | 87.9 | 80.5 | 1.496 | 0.7385 | 0.000808 | 13.4446 | 12.0531
138810 | 38.5583 | 1800 | 90 | 24.8 | 39.9 | 197.3 | 40.1 | 89.9 | 95.4 | 96 | 98.4 | 114.63 | 85.1 | 23.3 | 573.2 | 369.5 | 101.1 | 5.6 | 102.9 | 0.73611 | 0.8257 | 0.83768 | -0.0006 | 89.9 | 90.7 | 89.1 | 84.1 | 87.8 | 80.4 | 1.502 | 0.7374 | 0.000807 | 13.614 | 12.1932
138840 | 38.5667 | 1800 | 90 | 24.7 | 39.9 | 197.4 | 40.1 | 89.9 | 95.4 | 96 | 98.4 | 114.6 | 85.5 | 23.2 | 580.6 | 370 | 101.1 | 5.6 | 103 | 0.73684 | 0.8257 | 0.83768 | -0.0006 | 89.9 | 90.7 | 89.2 | 84.1 | 87.8 | 80.4 | 1.501 | 0.7376 | 0.000807 | 13.5832 | 12.082
138870 | 38.575 | 1800 | 90 | 24.7 | 40 | 197.3 | 40 | 89.9 | 95.4 | 96 | 98.4 | 113.79 | 85.4 | 22.9 | 571.6 | 370 | 101.2 | 5.6 | 103 | 0.73654 | 0.8257 | 0.83768 | -0.0006 | 89.9 | 90.7 | 89.1 | 84.1 | 87.8 | 80.4 | 1.499 | 0.7377 | 0.000807 | 13.5678 | 12.1277
138900 | 38.5833 | 1800 | 90 | 24.8 | 40 | 197.4 | 40.1 | 90 | 95.4 | 96 | 98.5 | 114.85 | 86 | 22.9 | 565.8 | 369.7 | 101.3 | 5.6 | 103 | 0.73617 | 0.8257 | 0.83768 | -0.0006 | 90 | 90.8 | 89.1 | 84.2 | 87.9 | 80.4 | 1.501 | 0.7366 | 0.000807 | 13.7376 | 12.1749
138930 | 38.5917 | 1800 | 90 | 24.9 | 40 | 197.4 | 40.1 | 90 | 95.4 | 96 | 98.4 | 115.33 | 86 | 23.2 | 587.4 | 369.5 | 101.2 | 5.6 | 103 | 0.73691 | 0.8257 | 0.83768 | -0.0006 | 90 | 90.8 | 89.2 | 84.1 | 87.8 | 80.3 | 1.502 | 0.7371 | 0.000807 | 13.6603 | 12.0622
138960 | 38.6 | 1800 | 90 | 24.9 | 39.9 | 197.4 | 40 | 89.9 | 95.4 | 96 | 98.5 | 116.11 | 85.9 | 23.2 | 586.5 | 369.7 | 101.1 | 5.6 | 103 | 0.73703 | 0.8257 | 0.83768 | -0.0006 | 90 | 90.7 | 89.2 | 84.1 | 87.8 | 80.4 | 1.502 | 0.7374 | 0.000807 | 13.614 | 12.0439
138990 | 38.6083 | 1800 | 90 | 25 | 39.9 | 197.3 | 40 | 89.9 | 95.4 | 96 | 98.4 | 116.15 | 86 | 23.2 | 579.7 | 369.6 | 101.1 | 5.6 | 102.9 | 0.73654 | 0.8257 | 0.83768 | -0.0006 | 89.9 | 90.8 | 89.1 | 84 | 87.7 | 80.3 | 1.504 | 0.7373 | 0.000806 | 13.6294 | 12.1277
139020 | 38.6167 | 1800 | 90 | 25 | 39.9 | 197.3 | 40 | 89.9 | 95.4 | 96 | 98.5 | 116.95 | 85.2 | 23.2 | 590.4 | 369.4 | 101.1 | 5.6 | 102.9 | 0.73623 | 0.8257 | 0.83768 | -0.0006 | 89.9 | 90.7 | 89.1 | 84 | 87.8 | 80.3 | 1.503 | 0.7376 | 0.000806 | 13.5832 | 12.1749
139050 | 38.625 | 1800 | 90 | 25.1 | 39.9 | 197.3 | 40 | 89.9 | 95.4 | 96 | 98.4 | 115.2 | 85.3 | 23.2 | 583.1 | 369.3 | 101.2 | 5.6 | 102.9 | 0.73623 | 0.8257 | 0.83768 | -0.0006 | 90 | 90.8 | 89.2 | 83.9 | 87.6 | 80.1 | 1.501 | 0.7361 | 0.000805 | 13.8149 | 12.1658
139080 | 38.6333 | 1800 | 90 | 25.1 | 39.9 | 197.2 | 40 | 89.9 | 95.4 | 96 | 98.4 | 115.81 | 85.3 | 23.2 | 589.9 | 369.5 | 101.1 | 5.6 | 103 | 0.7366 | 0.8257 | 0.83768 | -0.0006 | 89.9 | 90.8 | 89.1 | 84 | 87.6 | 80.2 | 1.502 | 0.7374 | 0.000806 | 13.614 | 12.1185
139110 | 38.6417 | 1800 | 90 | 25.1 | 40 | 197.1 | 40 | 90 | 95.4 | 96 | 98.5 | 114.79 | 85.6 | 23.2 | 583.2 | 369.8 | 101.2 | 5.6 | 103.1 | 0.73684 | 0.8257 | 0.83768 | -0.0006 | 90 | 90.8 | 89.3 | 84.1 | 87.8 | 80.4 | 1.503 | 0.7365 | 0.000807 | 13.753 | 12.0728
139140 | 38.65 | 1800 | 90 | 25.1 | 40 | 197.1 | 40 | 90 | 95.4 | 96 | 98.5 | 114.87 | 84.4 | 23.1 | 591.5 | 369.9 | 101.2 | 5.6 | 103 | 0.73678 | 0.8257 | 0.83768 | -0.0006 | 90 | 90.8 | 89.2 | 84.1 | 87.9 | 80.5 | 1.499 | 0.7369 | 0.000807 | 13.6912 | 12.082
139170 | 38.6583 | 1800 | 90 | 25.1 | 40 | 197.1 | 40 | 89.9 | 95.4 | 96 | 98.4 | 114.98 | 84.2 | 23.1 | 590.5 | 369.5 | 101.2 | 5.6 | 102.9 | 0.73666 | 0.8257 | 0.83768 | -0.0006 | 90 | 90.8 | 89.2 | 84 | 87.6 | 80.2 | 1.495 | 0.7367 | 0.000806 | 13.7221 | 12.1002
139200 | 38.6667 | 1800 | 90 | 25.1 | 40 | 197.1 | 40 | 89.9 | 95.4 | 96 | 98.4 | 115.01 | 83.4 | 23.1 | 581.3 | 369.2 | 101.2 | 5.6 | 102.8 | 0.73593 | 0.8257 | 0.83768 | -0.0006 | 90 | 90.8 | 89.2 | 83.9 | 87.6 | 80.2 | 1.505 | 0.7357 | 0.000805 | 13.8768 | 12.2115
139230 | 38.675 | 1800 | 90 | 25.1 | 39.9 | 197.1 | 40 | 89.9 | 95.4 | 96 | 98.4 | 116.07 | 85.8 | 23.2 | 581.7 | 369.6 | 101 | 5.6 | 102.9 | 0.73617 | 0.8257 | 0.83768 | -0.0006 | 90 | 90.8 | 89.2 | 83.9 | 87.6 | 80.1 | 1.495 | 0.7364 | 0.000805 | 13.7684 | 12.1749
139260 | 38.6833 | 1800 | 90 | 25.1 | 39.9 | 197.1 | 40 | 89.9 | 95.4 | 96 | 98.5 | 116.07 | 85.1 | 23.1 | 591.2 | 369.7 | 101 | 5.6 | 103 | 0.73666 | 0.8257 | 0.83768 | -0.0006 | 90 | 90.8 | 89.2 | 84.1 | 87.8 | 80.3 | 1.505 | 0.7364 | 0.000807 | 13.7685 | 12.1002
139290 | 38.6917 | 1800 | 90 | 25.1 | 39.9 | 197.1 | 40 | 89.9 | 95.4 | 96 | 98.4 | 115 | 85.4 | 23.2 | 590.4 | 369.6 | 101.1 | 5.5 | 102.9 | 0.73672 | 0.8257 | 0.83768 | -0.0006 | 90 | 90.7 | 89.2 | 83.9 | 87.6 | 80.1 | 1.494 | 0.7374 | 0.000805 | 13.614 | 12.0911
139320 | 38.7 | 1799 | 90 | 25.1 | 39.9 | 197.1 | 40 | 89.9 | 95.4 | 96 | 98.5 | 115.62 | 84.2 | 23.1 | 588.5 | 369.4 | 101.3 | 5.5 | 103 | 0.73684 | 0.8257 | 0.83768 | -0.0006 | 89.9 | 90.8 | 89.1 | 84.1 | 87.8 | 80.3 | 1.501 | 0.7375 | 0.000807 | 13.5986 | 12.082
139350 | 38.7083 | 1800 | 90 | 25.1 | 39.9 | 197.1 | 40 | 90 | 95.4 | 96 | 98.4 | 114.52 | 84.7 | 23.2 | 579.2 | 369.7 | 101.2 | 5.5 | 102.9 | 0.73599 | 0.8257 | 0.83768 | -0.0006 | 90 | 90.8 | 89.2 | 84 | 87.7 | 80.2 | 1.494 | 0.7355 | 0.000806 | 13.9078 | 12.2024
139380 | 38.7167 | 1800 | 90 | 25.1 | 40 | 197.1 | 40 | 90 | 95.4 | 96 | 98.5 | 115.94 | 85 | 23.2 | 585.3 | 369.5 | 101.2 | 5.5 | 103 | 0.73648 | 0.8257 | 0.83768 | -0.0006 | 90 | 90.8 | 89.2 | 84 | 87.7 | 80.3 | 1.502 | 0.7367 | 0.000806 | 13.7221 | 12.1277
139410 | 38.725 | 1800 | 90 | 25 | 40 | 197.2 | 40 | 89.9 | 95.4 | 96 | 98.5 | 115.72 | 85.4 | 23.2 | 591.1 | 369.6 | 101.3 | 5.5 | 103 | 0.73648 | 0.8257 | 0.83768 | -0.0006 | 90 | 90.8 | 89.3 | 84.1 | 87.9 | 80.4 | 1.499 | 0.7359 | 0.000807 | 13.8459 | 12.1277
139440 | 38.7333 | 1800 | 90 | 24.9 | 40 | 197.2 | 40 | 90 | 95.4 | 96 | 98.5 | 116 | 85.3 | 23.3 | 591.1 | 369.4 | 101.2 | 5.5 | 103 | 0.73648 | 0.8257 | 0.83768 | -0.0006 | 90 | 90.8 | 89.2 | 84.1 | 87.8 | 80.3 | 1.504 | 0.7362 | 0.000807 | 13.7994 | 12.1277
139470 | 38.7417 | 1800 | 90 | 24.9 | 40 | 197.3 | 40 | 89.9 | 95.4 | 96 | 98.5 | 115.93 | 84.7 | 23.2 | 590.6 | 369.8 | 101.1 | 5.5 | 103 | 0.73684 | 0.8257 | 0.83768 | -0.0006 | 90 | 90.8 | 89.2 | 84.1 | 87.8 | 80.4 | 1.503 | 0.7366 | 0.000807 | 13.7376 | 12.0728
139500 | 38.75 | 1800 | 90 | 24.8 | 40 | 197.3 | 40 | 89.9 | 95.4 | 96 | 98.4 | 113.86 | 84.8 | 23.2 | 590 | 369.9 | 101.2 | 5.5 | 103 | 0.73605 | 0.8257 | 0.83768 | -0.0006 | 90 | 90.8 | 89.3 | 84 | 87.7 | 80.3 | 1.502 | 0.7354 | 0.000806 | 13.9233 | 12.1932
139530 | 38.7583 | 1800 | 90 | 24.9 | 40 | 197.3 | 40 | 89.9 | 95.4 | 96 | 98.4 | 112.98 | 86.8 | 23.3 | 588.9 | 369.4 | 101.3 | 5.5 | 103 | 0.73587 | 0.8257 | 0.83768 | -0.0006 | 90 | 90.8 | 89.2 | 83.9 | 87.7 | 80.2 | 1.495 | 0.7361 | 0.000805 | 13.8149 | 12.2207
139560 | 38.7667 | 1800 | 90 | 24.8 | 39.9 | 197.3 | 40 | 89.9 | 95.4 | 96 | 98.5 | 113.89 | 84.6 | 23.2 | 589.4 | 369.6 | 101.2 | 5.5 | 103.1 | 0.73556 | 0.8257 | 0.83768 | -0.0006 | 90 | 90.8 | 89.1 | 84 | 87.8 | 80.3 | 1.493 | 0.7358 | 0.000806 | 13.8613 | 12.2681
139590 | 38.775 | 1800 | 90 | 24.8 | 39.9 | 197.3 | 40.1 | 89.9 | 95.4 | 96 | 98.4 | 115.82 | 83.5 | 23.1 | 574.5 | 369.4 | 101 | 5.6 | 102.9 | 0.73654 | 0.8257 | 0.83768 | -0.0006 | 89.9 | 90.8 | 89.1 | 84 | 87.7 | 80.2 | 1.501 | 0.7375 | 0.000805 | 13.5986 | 12.1276
139620 | 38.7833 | 1800 | 90 | 24.8 | 39.9 | 197.4 | 40 | 89.9 | 95.4 | 96 | 98.4 | 117.22 | 85 | 23.2 | 590.4 | 369.6 | 101 | 5.6 | 102.9 | 0.73715 | 0.8257 | 0.83768 | -0.0006 | 90 | 90.8 | 89.2 | 83.9 | 87.6 | 80.2 | 1.495 | 0.7372 | 0.000805 | 13.6449 | 12.0256
139650 | 38.7917 | 1800 | 90 | 24.8 | 39.9 | 197.3 | 39.9 | 90 | 95.4 | 96 | 98.4 | 115.26 | 85 | 23.2 | 590.5 | 369.5 | 101.2 | 5.6 | 102.9 | 0.73599 | 0.8257 | 0.83768 | -0.0006 | 90 | 90.8 | 89.2 | 83.9 | 87.6 | 80.2 | 1.506 | 0.7359 | 0.000805 | 13.8458 | 12.2024
139680 | 38.8 | 1800 | 90 | 24.9 | 40 | 197.3 | 40 | 90 | 95.4 | 96 | 98.5 | 114.75 | 85.7 | 23.2 | 588.5 | 369.8 | 101.1 | 5.6 | 103.1 | 0.73697 | 0.8257 | 0.83768 | -0.0006 | 90 | 90.8 | 89.2 | 84.1 | 87.9 | 80.4 | 1.499 | 0.7372 | 0.000807 | 13.6449 | 12.053
139710 | 38.8083 | 1800 | 90 | 25 | 40 | 197.3 | 40 | 90 | 95.4 | 96 | 98.4 | 115.23 | 86.7 | 23.1 | 590.6 | 370 | 101.1 | 5.6 | 103.2 | 0.73672 | 0.8257 | 0.83768 | -0.0006 | 90 | 90.8 | 89.2 | 84.1 | 87.8 | 80.3 | 1.503 | 0.7367 | 0.000807 | 13.7221 | 12.0911
139740 | 38.8167 | 1800 | 90 | 25 | 40 | 197.2 | 40 | 90 | 95.4 | 96 | 98.4 | 116.13 | 86.1 | 23.1 | 573.6 | 369.7 | 101.2 | 5.6 | 103.1 | 0.73654 | 0.8257 | 0.83768 | -0.0006 | 90 | 90.8 | 89.2 | 84.2 | 87.8 | 80.4 | 1.498 | 0.7368 | 0.000808 | 13.7067 | 12.1185
139770 | 38.825 | 1800 | 90 | 25.1 | 40 | 197.2 | 39.9 | 89.9 | 95.4 | 96 | 98.4 | 117.01 | 85.8 | 23 | 585.6 | 369.7 | 101.3 | 5.6 | 103 | 0.73605 | 0.8257 | 0.83768 | -0.0006 | 90 | 90.8 | 89.1 | 84 | 87.8 | 80.3 | 1.495 | 0.7366 | 0.000806 | 13.7375 | 12.1932
139800 | 38.8333 | 1799 | 90 | 25.2 | 39.9 | 197.2 | 40 | 89.9 | 95.4 | 96 | 98.5 | 115.26 | 85.1 | 23.1 | 580.9 | 369.4 | 101.3 | 5.6 | 103 | 0.73709 | 0.8257 | 0.83768 | -0.0006 | 90 | 90.8 | 89.1 | 84 | 87.8 | 80.3 | 1.498 | 0.7374 | 0.000806 | 13.614 | 12.0348
139830 | 38.8417 | 1800 | 90 | 25.2 | 39.9 | 197.1 | 39.9 | 89.9 | 95.4 | 96 | 98.4 | 116.29 | 86 | 23 | 591.7 | 369.7 | 101.2 | 5.6 | 103.1 | 0.73587 | 0.8257 | 0.83768 | -0.0006 | 90 | 90.8 | 89.2 | 84 | 87.7 | 80.2 | 1.504 | 0.7362 | 0.000806 | 13.7994 | 12.2207
139860 | 38.85 | 1799 | 90 | 25.2 | 39.9 | 197.1 | 39.9 | 89.9 | 95.4 | 96 | 98.5 | 115.49 | 84.6 | 22.8 | 579 | 369.7 | 101 | 5.6 | 103.1 | 0.73648 | 0.8257 | 0.83768 | -0.0006 | 90.1 | 90.8 | 89.3 | 84 | 87.8 | 80.3 | 1.497 | 0.7358 | 0.000806 | 13.8613 | 12.1185
139890 | 38.8583 | 1800 | 90 | 25.2 | 39.9 | 197.1 | 40 | 89.9 | 95.4 | 96 | 98.5 | 115.25 | 85 | 23.1 | 579.2 | 370 | 101.2 | 5.6 | 103.2 | 0.73678 | 0.8257 | 0.83768 | -0.0006 | 90 | 90.8 | 89.1 | 84.1 | 87.9 | 80.4 | 1.502 | 0.7374 | 0.000808 | 13.614 | 12.082
139920 | 38.8667 | 1800 | 90 | 25.2 | 39.9 | 197.1 | 40 | 90 | 95.4 | 96 | 98.5 | 114.41 | 85.9 | 23.1 | 573.7 | 369.7 | 101.2 | 5.6 | 103.2 | 0.73636 | 0.8257 | 0.83768 | -0.0006 | 90 | 90.8 | 89.2 | 84.1 | 87.8 | 80.3 | 1.501 | 0.7362 | 0.000807 | 13.7994 | 12.146
139950 | 38.875 | 1800 | 90 | 25.2 | 39.9 | 197.2 | 40.1 | 90 | 95.4 | 96 | 98.4 | 114.32 | 85.5 | 23.1 | 570.5 | 370 | 101 | 5.6 | 103.1 | 0.73636 | 0.8257 | 0.83768 | -0.0006 | 90.1 | 90.8 | 89.3 | 84 | 87.7 | 80.3 | 1.504 | 0.7356 | 0.000806 | 13.8923 | 12.1368
139980 | 38.8833 | 1800 | 90 | 25.1 | 40 | 197.1 | 40 | 90 | 95.4 | 96 | 98.4 | 115.7 | 84.4 | 23.1 | 590.7 | 369.5 | 101.2 | 5.6 | 102.9 | 0.73648 | 0.8257 | 0.83768 | -0.0006 | 90 | 90.8 | 89.2 | 83.8 | 87.6 | 80.1 | 1.5 | 0.7362 | 0.000804 | 13.7994 | 12.1276
140010 | 38.8917 | 1800 | 90 | 24.9 | 40 | 197.2 | 40 | 90 | 95.4 | 96 | 98.4 | 115.86 | 84.9 | 23 | 588.2 | 369.6 | 101.3 | 5.6 | 103 | 0.73611 | 0.8257 | 0.83768 | -0.0006 | 90 | 90.8 | 89.2 | 84 | 87.7 | 80.2 | 1.503 | 0.7357 | 0.000806 | 13.8768 | 12.1841
140040 | 38.9 | 1800 | 90 | 24.8 | 40 | 197.2 | 39.9 | 90 | 95.4 | 96 | 98.5 | 116.07 | 84.4 | 23.2 | 588 | 369.2 | 101.1 | 5.5 | 103 | 0.73611 | 0.8257 | 0.83768 | -0.0006 | 90 | 90.8 | 89.3 | 84 | 87.7 | 80.3 | 1.499 | 0.7358 | 0.000806 | 13.8613 | 12.1841
140070 | 38.9083 | 1800 | 90 | 24.7 | 40 | 197.2 | 40 | 89.9 | 95.4 | 96 | 98.5 | 115.61 | 84.1 | 22.9 | 590.6 | 369.9 | 101.2 | 5.5 | 103 | 0.73746 | 0.8257 | 0.83768 | -0.0006 | 90 | 90.8 | 89.2 | 84 | 87.8 | 80.3 | 1.497 | 0.7377 | 0.000806 | 13.5678 | 11.9785
140100 | 38.9167 | 1800 | 90 | 24.7 | 39.9 | 197.2 | 40 | 89.9 | 95.4 | 96 | 98.5 | 115.1 | 84.7 | 23.2 | 592 | 369.7 | 101.2 | 5.6 | 103 | 0.73648 | 0.8257 | 0.83768 | -0.0006 | 90 | 90.8 | 89.2 | 84 | 87.8 | 80.3 | 1.496 | 0.7365 | 0.000806 | 13.753 | 12.1277
140130 | 38.925 | 1800 | 90 | 24.8 | 39.9 | 197.2 | 40 | 89.9 | 95.4 | 96 | 98.5 | 115.27 | 83.8 | 23.2 | 588.9 | 369.7 | 101.3 | 5.6 | 102.9 | 0.73629 | 0.8257 | 0.83768 | -0.0006 | 90 | 90.8 | 89.2 | 83.9 | 87.7 | 80.2 | 1.497 | 0.7365 | 0.000805 | 13.753 | 12.1566
140160 | 38.9333 | 1800 | 90 | 24.9 | 39.9 | 197.2 | 40.1 | 89.9 | 95.4 | 96 | 98.4 | 115.72 | 85.2 | 23.1 | 571.2 | 369.6 | 101.2 | 5.6 | 103 | 0.73666 | 0.8257 | 0.83768 | -0.0006 | 90 | 90.8 | 89.2 | 83.9 | 87.6 | 80.2 | 1.507 | 0.7363 | 0.000805 | 13.7839 | 12.1002
140190 | 38.9417 | 1800 | 90 | 24.9 | 39.9 | 197.2 | 40 | 89.9 | 95.4 | 96 | 98.4 | 117.07 | 84 | 23.1 | 589.9 | 369.8 | 101 | 5.5 | 103 | 0.73611 | 0.8257 | 0.83768 | -0.0006 | 90 | 90.8 | 89.1 | 83.9 | 87.6 | 80.2 | 1.505 | 0.7366 | 0.000805 | 13.7375 | 12.1841
140220 | 38.95 | 1800 | 90 | 25 | 40 | 197.2 | 40.1 | 90 | 95.4 | 96 | 98.4 | 114.58 | 85 | 23.1 | 569.3 | 369.4 | 101.2 | 5.6 | 103 | 0.73623 | 0.8257 | 0.83768 | -0.0006 | 90 | 90.8 | 89.3 | 83.9 | 87.6 | 80.1 | 1.504 | 0.7357 | 0.000805 | 13.8768 | 12.1658
140250 | 38.9583 | 1800 | 90 | 25 | 40 | 197.2 | 40 | 90 | 95.4 | 96 | 98.5 | 114.92 | 84.9 | 23.1 | 589.8 | 369.6 | 101.1 | 5.6 | 103.1 | 0.73593 | 0.8257 | 0.83768 | -0.0006 | 90 | 90.8 | 89.3 | 83.9 | 87.7 | 80.3 | 1.499 | 0.7355 | 0.000805 | 13.9078 | 12.2115
140280 | 38.9667 | 1800 | 90 | 25.1 | 40 | 197.2 | 40 | 90 | 95.4 | 96 | 98.5 | 114.8 | 84.3 | 23.1 | 581.1 | 369.6 | 101 | 5.5 | 102.9 | 0.73684 | 0.8257 | 0.83768 | -0.0006 | 90 | 90.7 | 89.2 | 84 | 87.7 | 80.3 | 1.501 | 0.7372 | 0.000806 | 13.6449 | 12.0728
140310 | 38.975 | 1800 | 90 | 25.1 | 40 | 197.2 | 40 | 90 | 95.4 | 96 | 98.5 | 115.56 | 85.1 | 23.2 | 589.9 | 369.2 | 101.2 | 5.6 | 102.9 | 0.7358 | 0.8257 | 0.83768 | -0.0006 | 90 | 90.8 | 89.1 | 83.9 | 87.6 | 80.1 | 1.49 | 0.7363 | 0.000805 | 13.7839 | 12.2314
140340 | 38.9833 | 1799 | 90 | 25.1 | 40 | 197.2 | 39.9 | 89.9 | 95.4 | 96 | 98.5 | 115.24 | 83.8 | 22.8 | 589.6 | 369.4 | 101.1 | 5.6 | 103 | 0.7358 | 0.8257 | 0.83768 | -0.0006 | 90 | 90.8 | 89.2 | 83.9 | 87.7 | 80.3 | 1.477 | 0.7358 | 0.000805 | 13.8613 | 12.2314
140370 | 38.9917 | 1800 | 90 | 25.2 | 40 | 197.2 | 40 | 89.9 | 95.4 | 96 | 98.4 | 115.4 | 84.3 | 23 | 583.7 | 369.8 | 101.3 | 5.5 | 103.1 | 0.73642 | 0.8257 | 0.83768 | -0.0006 | 90 | 90.8 | 89.2 | 83.9 | 87.6 | 80.1 | 1.496 | 0.7368 | 0.000805 | 13.7066 | 12.1368
140400 | 39 | 1800 | 90 | 25.2 | 39.9 | 197.2 | 40 | 89.9 | 95.4 | 96 | 98.5 | 116.46 | 84.6 | 23.1 | 591 | 369.4 | 101.1 | 5.5 | 103.1 | 0.73636 | 0.8257 | 0.83768 | -0.0006 | 90 | 90.8 | 89.2 | 84.1 | 87.8 | 80.3 | 1.504 | 0.7367 | 0.000806 | 13.7221 | 12.1459
140430 | 39.0083 | 1800 | 90 | 25.2 | 39.9 | 197.2 | 40 | 89.9 | 95.4 | 96 | 98.5 | 115.61 | 84.2 | 23.1 | 581.9 | 369.6 | 101.2 | 5.6 | 103 | 0.73648 | 0.8257 | 0.83768 | -0.0006 | 89.9 | 90.7 | 89.2 | 84.1 | 87.8 | 80.3 | 1.502 | 0.7372 | 0.000807 | 13.6449 | 12.1368
140460 | 39.0167 | 1799 | 90 | 25.2 | 39.9 | 197.1 | 40 | 89.9 | 95.4 | 96 | 98.5 | 115.25 | 82.7 | 23 | 574.6 | 369.8 | 101.1 | 5.6 | 102.9 | 0.73519 | 0.8257 | 0.83768 | -0.0006 | 90 | 90.8 | 89.1 | 84 | 87.8 | 80.3 | 1.49 | 0.7355 | 0.000806 | 13.9078 | 12.3246
140490 | 39.025 | 1800 | 90 | 25 | 39.9 | 197.1 | 40 | 89.9 | 95.4 | 96 | 98.5 | 114.48 | 84.2 | 23.1 | 579.8 | 369.3 | 101.2 | 5.5 | 103 | 0.73611 | 0.8257 | 0.83768 | -0.0006 | 90 | 90.8 | 89.1 | 83.9 | 87.6 | 80.2 | 1.499 | 0.7366 | 0.000805 | 13.7375 | 12.1841
140520 | 39.0333 | 1800 | 90 | 24.8 | 40 | 197 | 40 | 90 | 95.4 | 96 | 98.5 | 116.67 | 85.4 | 23.2 | 587.1 | 369.4 | 101.2 | 5.6 | 103 | 0.73617 | 0.8257 | 0.83768 | -0.0006 | 90 | 90.8 | 89.2 | 83.9 | 87.6 | 80.2 | 1.499 | 0.7364 | 0.000805 | 13.7684 | 12.1749
140550 | 39.0417 | 1800 | 90 | 24.7 | 40 | 197 | 40.1 | 90 | 95.4 | 96 | 98.5 | 114.26 | 84.2 | 23 | 570.1 | 369.5 | 101.3 | 5.6 | 103 | 0.73642 | 0.8257 | 0.83768 | -0.0006 | 90 | 90.8 | 89.2 | 83.9 | 87.7 | 80.2 | 1.503 | 0.736 | 0.000805 | 13.8303 | 12.1368
140580 | 39.05 | 1800 | 90 | 24.8 | 40 | 197 | 40 | 90 | 95.4 | 96 | 98.5 | 113.29 | 83.9 | 23.1 | 573.4 | 369.7 | 101 | 5.5 | 103 | 0.73574 | 0.8257 | 0.83768 | -0.0006 | 90 | 90.8 | 89.2 | 84.1 | 87.8 | 80.4 | 1.502 | 0.7358 | 0.000807 | 13.8614 | 12.2406
140610 | 39.0583 | 1800 | 90 | 24.9 | 40 | 197 | 40 | 90 | 95.4 | 96 | 98.4 | 114.99 | 86.3 | 23.1 | 589.9 | 369.8 | 101.3 | 5.6 | 103 | 0.73642 | 0.8257 | 0.83768 | -0.0006 | 90 | 90.8 | 89.2 | 84 | 87.7 | 80.2 | 1.509 | 0.7362 | 0.000806 | 13.7994 | 12.1368
140640 | 39.0667 | 1800 | 90 | 25 | 40 | 197 | 40 | 89.9 | 95.4 | 96 | 98.5 | 115.9 | 83.3 | 22.9 | 587.6 | 369.2 | 101.1 | 5.5 | 102.9 | 0.73623 | 0.8257 | 0.83768 | -0.0006 | 90 | 90.7 | 89.2 | 83.9 | 87.6 | 80.2 | 1.503 | 0.7369 | 0.000805 | 13.6912 | 12.1658
140670 | 39.075 | 1800 | 90 | 25 | 39.9 | 197 | 39.9 | 89.9 | 95.4 | 96 | 98.5 | 116.18 | 84.4 | 23.1 | 585.7 | 369.7 | 101.3 | 5.5 | 102.9 | 0.73587 | 0.8257 | 0.83768 | -0.0006 | 90 | 90.8 | 89.2 | 84 | 87.8 | 80.3 | 1.486 | 0.7363 | 0.000806 | 13.7839 | 12.2207
140700 | 39.0833 | 1801 | 90 | 25.1 | 39.9 | 197 | 40 | 89.9 | 95.4 | 96 | 98.5 | 114.7 | 83.8 | 23.1 | 573.6 | 369.4 | 101.1 | 5.6 | 102.9 | 0.73617 | 0.8257 | 0.83768 | -0.0006 | 90 | 90.8 | 89.1 | 83.9 | 87.7 | 80.2 | 1.498 | 0.7365 | 0.000805 | 13.753 | 12.1749
140730 | 39.0917 | 1800 | 90 | 25.1 | 39.9 | 197 | 40 | 89.9 | 95.4 | 96 | 98.5 | 114.56 | 83.8 | 23.1 | 586.5 | 369.8 | 101 | 5.6 | 103 | 0.73611 | 0.8257 | 0.83768 | -0.0006 | 90 | 90.8 | 89.2 | 84.1 | 87.8 | 80.4 | 1.504 | 0.7363 | 0.000807 | 13.784 | 12.1841
140760 | 39.1 | 1800 | 90 | 25.2 | 40 | 197 | 40.1 | 89.9 | 95.4 | 96 | 98.5 | 114.61 | 84.5 | 23 | 576.5 | 369.4 | 101.2 | 5.6 | 103 | 0.73636 | 0.8257 | 0.83768 | -0.0006 | 90.1 | 90.8 | 89.3 | 84 | 87.7 | 80.3 | 1.502 | 0.7356 | 0.000806 | 13.8923 | 12.1368
140790 | 39.1083 | 1800 | 90 | 25.2 | 40 | 197.1 | 40.1 | 90 | 95.4 | 96 | 98.5 | 114.68 | 84 | 23 | 576.4 | 369.6 | 101.3 | 5.5 | 103.1 | 0.73629 | 0.8257 | 0.83768 | -0.0006 | 90 | 90.8 | 89.2 | 84.1 | 87.9 | 80.4 | 1.503 | 0.7364 | 0.000807 | 13.7685 | 12.1566
140820 | 39.1167 | 1800 | 90 | 25.2 | 40 | 197.1 | 40 | 90 | 95.4 | 96 | 98.5 | 116.25 | 84.6 | 23.1 | 590.1 | 369.5 | 101.1 | 5.6 | 103 | 0.7366 | 0.8257 | 0.83768 | -0.0006 | 90 | 90.8 | 89.3 | 84.1 | 87.9 | 80.4 | 1.505 | 0.7362 | 0.000807 | 13.7994 | 12.1094
140850 | 39.125 | 1800 | 90 | 25.1 | 40 | 197.1 | 40 | 90 | 95.4 | 96 | 98.4 | 115.43 | 83.1 | 23.1 | 588.2 | 369.2 | 101.2 | 5.6 | 102.9 | 0.73709 | 0.8257 | 0.83768 | -0.0006 | 90 | 90.7 | 89.2 | 84 | 87.7 | 80.2 | 1.5 | 0.7377 | 0.000806 | 13.5678 | 12.0348
140880 | 39.1333 | 1800 | 90 | 25 | 40 | 197.1 | 40 | 90 | 95.4 | 96 | 98.4 | 114.66 | 83.9 | 23.1 | 569.8 | 369.8 | 101.3 | 5.6 | 103 | 0.73697 | 0.8257 | 0.83768 | -0.0006 | 90 | 90.8 | 89.2 | 84 | 87.7 | 80.3 | 1.503 | 0.7371 | 0.000806 | 13.6603 | 12.053
140910 | 39.1417 | 1800 | 90 | 24.9 | 40 | 197.1 | 39.9 | 89.9 | 95.4 | 96 | 98.4 | 115.78 | 85.2 | 23.2 | 590.2 | 369.4 | 101.2 | 5.5 | 103 | 0.73629 | 0.8257 | 0.83768 | -0.0006 | 90 | 90.8 | 89.1 | 84 | 87.7 | 80.3 | 1.473 | 0.7369 | 0.000806 | 13.6912 | 12.1566
140940 | 39.15 | 1800 | 90 | 24.8 | 40 | 197.1 | 40 | 89.9 | 95.4 | 96 | 98.4 | 115.27 | 86.2 | 23.2 | 590 | 369.7 | 101 | 5.6 | 103 | 0.73611 | 0.8257 | 0.83768 | -0.0006 | 90 | 90.8 | 89.2 | 84.1 | 87.8 | 80.4 | 1.492 | 0.7362 | 0.000807 | 13.7994 | 12.1841
140970 | 39.1583 | 1800 | 90 | 24.7 | 40 | 197.1 | 40 | 89.9 | 95.4 | 96 | 98.5 | 115.05 | 84.7 | 23.2 | 590.1 | 369.5 | 101.1 | 5.5 | 103.1 | 0.73691 | 0.8257 | 0.83768 | -0.0006 | 90 | 90.8 | 89.2 | 84.1 | 87.8 | 80.3 | 1.501 | 0.7369 | 0.000807 | 13.6912 | 12.0622
141000 | 39.1667 | 1800 | 90 | 24.7 | 40 | 197.2 | 40 | 89.9 | 95.4 | 96 | 98.5 | 114.22 | 83.5 | 23.2 | 590.9 | 369.3 | 101.1 | 5.5 | 102.9 | 0.73636 | 0.8257 | 0.83768 | -0.0006 | 90 | 90.8 | 89.2 | 84 | 87.8 | 80.3 | 1.502 | 0.7366 | 0.000806 | 13.7375 | 12.1459
141030 | 39.175 | 1800 | 90 | 24.8 | 40 | 197.2 | 40 | 89.9 | 95.4 | 96 | 98.4 | 114.86 | 83.2 | 23 | 584.2 | 369.4 | 101.1 | 5.6 | 102.9 | 0.73574 | 0.8257 | 0.83768 | -0.0006 | 90 | 90.8 | 89.2 | 84 | 87.7 | 80.2 | 1.502 | 0.7357 | 0.000806 | 13.8768 | 12.2406
141060 | 39.1833 | 1801 | 90 | 24.9 | 40 | 197.2 | 40.1 | 90 | 95.4 | 96 | 98.5 | 114.77 | 83.6 | 23.2 | 579.4 | 369.3 | 101.2 | 5.6 | 103 | 0.73629 | 0.8257 | 0.83768 | -0.0006 | 90 | 90.8 | 89.3 | 84.1 | 87.8 | 80.4 | 1.498 | 0.7358 | 0.000807 | 13.8614 | 12.1566
141090 | 39.1917 | 1800 | 90 | 25 | 40 | 197.2 | 40.1 | 90 | 95.4 | 96 | 98.4 | 116.32 | 84.3 | 23.2 | 590.4 | 369.3 | 101.3 | 5.6 | 103 | 0.73678 | 0.8257 | 0.83768 | -0.0006 | 90 | 90.8 | 89.2 | 84 | 87.7 | 80.3 | 1.497 | 0.7369 | 0.000806 | 13.6912 | 12.0819
141120 | 39.2 | 1800 | 90 | 25 | 40 | 197.2 | 40 | 90 | 95.4 | 96 | 98.4 | 115.25 | 83.9 | 23.1 | 592.3 | 369.4 | 101.2 | 5.6 | 103 | 0.73623 | 0.8257 | 0.83768 | -0.0006 | 90 | 90.8 | 89.2 | 84.1 | 87.8 | 80.3 | 1.504 | 0.7356 | 0.000807 | 13.8923 | 12.1658
141150 | 39.2083 | 1800 | 90 | 25.1 | 40 | 197.2 | 39.9 | 90 | 95.4 | 96 | 98.5 | 115.33 | 85.2 | 23.1 | 583.8 | 369.3 | 101.1 | 5.6 | 103 | 0.73642 | 0.8257 | 0.83768 | -0.0006 | 90 | 90.8 | 89.2 | 84.1 | 87.8 | 80.3 | 1.503 | 0.7362 | 0.000807 | 13.7994 | 12.1368
141180 | 39.2167 | 1800 | 90 | 25.1 | 40 | 197.1 | 39.9 | 90 | 95.4 | 96 | 98.4 | 115.08 | 83.6 | 23.1 | 578.9 | 369.2 | 101.2 | 5.6 | 102.9 | 0.73648 | 0.8257 | 0.83768 | -0.0006 | 90.1 | 90.9 | 89.3 | 84 | 87.7 | 80.2 | 1.499 | 0.7356 | 0.000805 | 13.8923 | 12.1185
141210 | 39.225 | 1800 | 90 | 25.1 | 40 | 197.1 | 40 | 90 | 95.4 | 96 | 98.5 | 116.43 | 83.8 | 23 | 590.9 | 369.4 | 101.2 | 5.6 | 102.9 | 0.73642 | 0.8257 | 0.83768 | -0.0006 | 90 | 90.8 | 89.2 | 84.1 | 87.8 | 80.4 | 1.501 | 0.7362 | 0.000807 | 13.7994 | 12.1368
141240 | 39.2333 | 1800 | 90 | 25.1 | 40 | 197.1 | 39.9 | 90 | 95.4 | 96 | 98.5 | 116.31 | 82.9 | 23 | 582 | 369.3 | 101.2 | 5.6 | 102.9 | 0.73666 | 0.8257 | 0.83768 | -0.0006 | 90 | 90.7 | 89.2 | 84 | 87.8 | 80.3 | 1.503 | 0.7373 | 0.000806 | 13.6294 | 12.1002
141270 | 39.2417 | 1800 | 90 | 25.1 | 40 | 197.1 | 40 | 89.9 | 95.4 | 96 | 98.5 | 115.29 | 84.6 | 23.1 | 581.3 | 369.6 | 101.1 | 5.6 | 103 | 0.73697 | 0.8257 | 0.83768 | -0.0006 | 90 | 90.8 | 89.2 | 84.1 | 87.8 | 80.4 | 1.506 | 0.7368 | 0.000807 | 13.7067 | 12.053
141300 | 39.25 | 1800 | 90 | 25.1 | 40 | 197.1 | 40.1 | 90 | 95.4 | 96 | 98.4 | 114.1 | 84.5 | 23.1 | 587.1 | 369.8 | 101.2 | 5.6 | 103 | 0.73721 | 0.8257 | 0.83768 | -0.0006 | 90 | 90.8 | 89.2 | 84.1 | 87.8 | 80.4 | 1.494 | 0.7373 | 0.000807 | 13.6295 | 12.0165
141330 | 39.2583 | 1800 | 90 | 25.1 | 40 | 197.1 | 40.1 | 90 | 95.4 | 96 | 98.4 | 114.02 | 83.8 | 23.1 | 574.7 | 369.5 | 101.2 | 5.6 | 103 | 0.73531 | 0.8257 | 0.83768 | -0.0006 | 90 | 90.8 | 89.2 | 84.1 | 87.8 | 80.3 | 1.499 | 0.7355 | 0.000807 | 13.9078 | 12.3063
141360 | 39.2667 | 1800 | 90 | 25.1 | 40 | 197.2 | 40 | 90 | 95.4 | 96 | 98.4 | 115.55 | 83.2 | 23.1 | 579.1 | 369.4 | 101.2 | 5.6 | 102.8 | 0.73678 | 0.8257 | 0.83768 | -0.0006 | 90 | 90.9 | 89.2 | 83.9 | 87.7 | 80.3 | 1.498 | 0.7364 | 0.000805 | 13.7684 | 12.0819
141390 | 39.275 | 1800 | 90 | 25.1 | 40 | 197.2 | 40 | 90 | 95.4 | 96 | 98.5 | 116.03 | 83.1 | 23.1 | 580.9 | 369.2 | 101.2 | 5.6 | 102.9 | 0.73617 | 0.8257 | 0.83768 | -0.0006 | 90 | 90.8 | 89.2 | 84 | 87.7 | 80.3 | 1.5 | 0.7361 | 0.000806 | 13.8149 | 12.1749
141420 | 39.2833 | 1800 | 90 | 25.1 | 40 | 197.2 | 39.9 | 90 | 95.4 | 96 | 98.4 | 115.27 | 83.1 | 23 | 585.4 | 369.4 | 101.2 | 5.6 | 103 | 0.73587 | 0.8257 | 0.83768 | -0.0006 | 90 | 90.9 | 89.2 | 84.1 | 87.7 | 80.3 | 1.499 | 0.7355 | 0.000806 | 13.9078 | 12.2207
141450 | 39.2917 | 1800 | 90 | 25.2 | 40 | 197.2 | 39.9 | 90 | 95.5 | 96 | 98.4 | 114.58 | 84 | 23 | 588 | 369.4 | 101 | 5.6 | 103 | 0.73617 | 0.8257 | 0.83768 | -0.0006 | 90 | 90.8 | 89.2 | 84.1 | 87.8 | 80.3 | 1.505 | 0.7358 | 0.000806 | 13.8613 | 12.1749
141480 | 39.3 | 1800 | 90 | 25.1 | 40 | 197.2 | 39.9 | 90 | 95.5 | 96 | 98.5 | 115.18 | 83.1 | 23.1 | 591.1 | 369.3 | 101.1 | 5.6 | 103 | 0.73709 | 0.8257 | 0.83768 | -0.0006 | 90 | 90.8 | 89.3 | 84 | 87.8 | 80.3 | 1.5 | 0.7365 | 0.000806 | 13.753 | 12.0348
141510 | 39.3083 | 1800 | 90 | 25.1 | 40 | 197.2 | 40 | 90 | 95.5 | 96 | 98.4 | 113.83 | 84.7 | 22.9 | 572.3 | 369.4 | 101.1 | 5.6 | 103 | 0.73611 | 0.8257 | 0.83768 | -0.0006 | 90 | 90.8 | 89.2 | 84.1 | 87.7 | 80.3 | 1.501 | 0.736 | 0.000806 | 13.8304 | 12.1841
141540 | 39.3167 | 1800 | 90 | 24.9 | 40 | 197.2 | 40 | 90 | 95.5 | 96 | 98.5 | 114.49 | 84.3 | 22.9 | 572.2 | 369.8 | 101.1 | 5.5 | 103.1 | 0.73629 | 0.8257 | 0.83768 | -0.0006 | 90 | 90.8 | 89.3 | 84.1 | 87.9 | 80.4 | 1.503 | 0.7359 | 0.000807 | 13.8459 | 12.1566
141570 | 39.325 | 1800 | 90 | 24.9 | 40 | 197.3 | 40 | 90 | 95.5 | 96 | 98.4 | 114.85 | 83.9 | 22.9 | 576.7 | 369.7 | 101.1 | 5.6 | 103 | 0.73642 | 0.8257 | 0.83768 | -0.0006 | 90.1 | 90.9 | 89.3 | 84.1 | 87.8 | 80.4 | 1.504 | 0.7354 | 0.000807 | 13.9234 | 12.1277
141600 | 39.3333 | 1800 | 90 | 24.8 | 40 | 197.3 | 40 | 90 | 95.5 | 96 | 98.4 | 116.82 | 83.6 | 23.2 | 587.4 | 369.4 | 101.3 | 5.6 | 103 | 0.73648 | 0.8257 | 0.83768 | -0.0006 | 90 | 90.8 | 89.2 | 84 | 87.7 | 80.3 | 1.499 | 0.7362 | 0.000806 | 13.7994 | 12.1277
141630 | 39.3417 | 1800 | 90 | 24.8 | 40 | 197.3 | 40.1 | 90.1 | 95.5 | 96 | 98.4 | 116.11 | 82.8 | 23.1 | 573.1 | 369.1 | 100.9 | 5.5 | 102.8 | 0.73636 | 0.8257 | 0.83768 | -0.0006 | 90 | 90.8 | 89.2 | 83.9 | 87.7 | 80.2 | 1.495 | 0.7359 | 0.000805 | 13.8458 | 12.1459
141660 | 39.35 | 1800 | 90 | 24.8 | 40 | 197.4 | 40.1 | 90 | 95.5 | 96 | 98.4 | 114.57 | 82.9 | 23.1 | 574.9 | 369.2 | 101.1 | 5.5 | 102.9 | 0.73617 | 0.8257 | 0.83768 | -0.0006 | 90 | 90.9 | 89.2 | 84 | 87.7 | 80.2 | 1.497 | 0.7358 | 0.000806 | 13.8613 | 12.1749
141690 | 39.3583 | 1800 | 90 | 24.8 | 40 | 197.3 | 39.9 | 90 | 95.5 | 96 | 98.5 | 115.45 | 83.2 | 23.2 | 583.9 | 369.4 | 101.1 | 5.6 | 103 | 0.73636 | 0.8257 | 0.83768 | -0.0006 | 90 | 90.8 | 89.2 | 84 | 87.7 | 80.3 | 1.495 | 0.7362 | 0.000806 | 13.7994 | 12.1459
141720 | 39.3667 | 1800 | 90 | 24.8 | 40 | 197.3 | 40 | 90 | 95.5 | 96 | 98.4 | 116.19 | 83.4 | 23.2 | 582.8 | 369.1 | 101.3 | 5.5 | 102.9 | 0.7366 | 0.8257 | 0.83768 | -0.0006 | 90.1 | 90.9 | 89.2 | 84 | 87.7 | 80.2 | 1.504 | 0.7358 | 0.000806 | 13.8613 | 12.1002
141750 | 39.375 | 1800 | 90 | 24.8 | 40 | 197.2 | 39.9 | 90 | 95.5 | 96 | 98.4 | 116.98 | 84.8 | 23.1 | 592.8 | 369.5 | 101.1 | 5.6 | 103.1 | 0.73636 | 0.8257 | 0.83768 | -0.0006 | 90 | 90.8 | 89.2 | 83.9 | 87.6 | 80.2 | 1.497 | 0.7359 | 0.000805 | 13.8458 | 12.1459
141780 | 39.3833 | 1799 | 90 | 24.9 | 40 | 197.2 | 40 | 90 | 95.5 | 96 | 98.4 | 114.33 | 82.9 | 23.2 | 588.4 | 369.5 | 101.1 | 5.5 | 103.1 | 0.73642 | 0.8257 | 0.83768 | -0.0006 | 90 | 90.8 | 89.2 | 84 | 87.6 | 80.2 | 1.502 | 0.7361 | 0.000806 | 13.8149 | 12.1368
141810 | 39.3917 | 1800 | 90 | 25 | 40 | 197.2 | 40 | 90 | 95.5 | 96 | 98.4 | 114.94 | 82.1 | 23.1 | 590.9 | 369.2 | 101.2 | 5.5 | 103 | 0.7366 | 0.8257 | 0.83768 | -0.0006 | 90 | 90.8 | 89.3 | 84 | 87.7 | 80.2 | 1.495 | 0.736 | 0.000806 | 13.8304 | 12.1094
141840 | 39.4 | 1800 | 90 | 25 | 40 | 197.2 | 40 | 90 | 95.5 | 96 | 98.4 | 114.39 | 82.2 | 22.7 | 584.2 | 369.4 | 100.9 | 5.5 | 102.8 | 0.7358 | 0.8257 | 0.83768 | -0.0006 | 90 | 90.8 | 89.2 | 83.9 | 87.6 | 80.2 | 1.495 | 0.7359 | 0.000805 | 13.8458 | 12.2314
141870 | 39.4083 | 1800 | 90 | 25 | 40 | 197.2 | 40.1 | 90 | 95.5 | 96 | 98.4 | 116.09 | 82.4 | 22.8 | 592.6 | 369.3 | 101.1 | 5.5 | 102.9 | 0.73642 | 0.8257 | 0.83768 | -0.0006 | 90 | 90.8 | 89.2 | 83.8 | 87.6 | 80 | 1.495 | 0.7365 | 0.000804 | 13.753 | 12.1368
141900 | 39.4167 | 1800 | 90 | 25.1 | 40 | 197.1 | 40 | 90 | 95.5 | 96 | 98.4 | 115.81 | 83.2 | 22.7 | 586.8 | 369.6 | 101.2 | 5.5 | 102.9 | 0.73605 | 0.8257 | 0.83768 | -0.0006 | 90 | 90.8 | 89.2 | 84 | 87.7 | 80.2 | 1.502 | 0.736 | 0.000806 | 13.8304 | 12.1932
141930 | 39.425 | 1800 | 90 | 25.1 | 40 | 197.1 | 40 | 90.1 | 95.5 | 96 | 98.5 | 115.55 | 82.5 | 23.1 | 590.7 | 369.5 | 101.1 | 5.5 | 102.9 | 0.73648 | 0.8257 | 0.83768 | -0.0006 | 90.1 | 90.9 | 89.3 | 84 | 87.7 | 80.3 | 1.502 | 0.7355 | 0.000805 | 13.9078 | 12.1185
141960 | 39.4333 | 1801 | 90 | 25.1 | 40.1 | 197 | 40 | 90.1 | 95.5 | 96 | 98.5 | 114.8 | 82.5 | 23 | 589 | 369.3 | 101.1 | 5.5 | 102.9 | 0.73654 | 0.8257 | 0.83768 | -0.0006 | 90.1 | 90.8 | 89.3 | 83.9 | 87.7 | 80.2 | 1.501 | 0.7358 | 0.000805 | 13.8613 | 12.1094
141990 | 39.4417 | 1800 | 90 | 25.2 | 40.1 | 197.1 | 39.9 | 90.1 | 95.5 | 96 | 98.4 | 114.49 | 82.8 | 23.1 | 589.1 | 369.1 | 101 | 5.5 | 102.9 | 0.73574 | 0.8257 | 0.83768 | -0.0006 | 90 | 90.8 | 89.2 | 83.8 | 87.5 | 80.1 | 1.5 | 0.7358 | 0.000804 | 13.8613 | 12.2405
142020 | 39.45 | 1800 | 90 | 25.2 | 40.1 | 197 | 40 | 90.1 | 95.5 | 96 | 98.4 | 112.84 | 82.8 | 23 | 588.1 | 369.4 | 101.1 | 5.5 | 102.9 | 0.73599 | 0.8257 | 0.83768 | -0.0006 | 90.1 | 90.9 | 89.3 | 84 | 87.7 | 80.2 | 1.492 | 0.735 | 0.000806 | 13.9854 | 12.1932
142050 | 39.4583 | 1800 | 90 | 25.2 | 40 | 197.1 | 40 | 90 | 95.5 | 96 | 98.4 | 114.35 | 82.3 | 23.1 | 583.4 | 369.1 | 101.1 | 5.5 | 102.9 | 0.73636 | 0.8257 | 0.83768 | -0.0006 | 90 | 90.8 | 89.2 | 83.9 | 87.6 | 80.1 | 1.496 | 0.7367 | 0.000804 | 13.722 | 12.1459
142080 | 39.4667 | 1800 | 90 | 25.2 | 40 | 197.1 | 40 | 90 | 95.5 | 96 | 98.5 | 115.11 | 83 | 23 | 578.3 | 369.4 | 101.2 | 5.5 | 103 | 0.73666 | 0.8257 | 0.83768 | -0.0006 | 90.1 | 90.9 | 89.3 | 83.9 | 87.7 | 80.2 | 1.508 | 0.7358 | 0.000805 | 13.8613 | 12.0911
142110 | 39.475 | 1800 | 90 | 25.2 | 40 | 197.1 | 40 | 90 | 95.5 | 96 | 98.4 | 116.56 | 81.5 | 23 | 590.1 | 369.3 | 101.2 | 5.5 | 102.8 | 0.73629 | 0.8257 | 0.83768 | -0.0006 | 90 | 90.8 | 89.2 | 83.9 | 87.6 | 80.2 | 1.501 | 0.7365 | 0.000805 | 13.753 | 12.1566
142140 | 39.4833 | 1800 | 90 | 25.2 | 40 | 197.1 | 40.1 | 90 | 95.5 | 96 | 98.5 | 116.64 | 83.1 | 23.1 | 588.7 | 369.6 | 101.1 | 5.5 | 103 | 0.73617 | 0.8257 | 0.83768 | -0.0006 | 90 | 90.8 | 89.2 | 84 | 87.8 | 80.3 | 1.501 | 0.736 | 0.000806 | 13.8304 | 12.1749
142170 | 39.4917 | 1800 | 90 | 25.2 | 40 | 197.2 | 40 | 90 | 95.5 | 96 | 98.5 | 115.73 | 80.7 | 23.1 | 590.8 | 369.2 | 101 | 5.5 | 102.8 | 0.73654 | 0.8257 | 0.83768 | -0.0006 | 90 | 90.8 | 89.2 | 83.9 | 87.6 | 80.1 | 1.505 | 0.7362 | 0.000805 | 13.7994 | 12.1185
142200 | 39.5 | 1801 | 90 | 25 | 40 | 197.2 | 40 | 90 | 95.5 | 96 | 98.5 | 115.79 | 82.7 | 23.1 | 582.6 | 369.2 | 101.1 | 5.5 | 102.9 | 0.7366 | 0.8257 | 0.83768 | -0.0006 | 90 | 90.8 | 89.2 | 83.9 | 87.7 | 80.2 | 1.498 | 0.7365 | 0.000805 | 13.753 | 12.1094
142230 | 39.5083 | 1800 | 90 | 24.8 | 40 | 197.2 | 40 | 90 | 95.5 | 96 | 98.5 | 116.57 | 81.9 | 23.2 | 578.8 | 369.2 | 101.2 | 5.5 | 102.9 | 0.73617 | 0.8257 | 0.83768 | -0.0006 | 90.1 | 90.9 | 89.3 | 84 | 87.7 | 80.2 | 1.501 | 0.7351 | 0.000805 | 13.9699 | 12.1658
142260 | 39.5167 | 1800 | 90 | 24.6 | 40 | 197.2 | 40 | 90 | 95.5 | 96 | 98.5 | 116.45 | 81.8 | 23.2 | 588.2 | 369.3 | 101.1 | 5.5 | 102.9 | 0.73703 | 0.8257 | 0.83768 | -0.0006 | 90 | 90.7 | 89.2 | 84 | 87.7 | 80.3 | 1.504 | 0.7373 | 0.000806 | 13.6294 | 12.0439
142290 | 39.525 | 1800 | 90 | 24.7 | 40 | 197.2 | 39.9 | 90 | 95.5 | 96 | 98.5 | 115.76 | 82.9 | 23.2 | 590.9 | 369.1 | 101.1 | 5.5 | 102.9 | 0.73599 | 0.8257 | 0.83768 | -0.0006 | 90 | 90.8 | 89.2 | 83.9 | 87.6 | 80.2 | 1.502 | 0.7357 | 0.000805 | 13.8768 | 12.2024
142320 | 39.5333 | 1800 | 90 | 24.9 | 40 | 197.2 | 39.9 | 90 | 95.5 | 96 | 98.5 | 113.78 | 82.5 | 23.2 | 583.1 | 369.6 | 101.4 | 5.5 | 103 | 0.73642 | 0.8257 | 0.83768 | -0.0006 | 89.9 | 90.7 | 89.1 | 84 | 87.8 | 80.3 | 1.503 | 0.7372 | 0.000806 | 13.6449 | 12.1459
142350 | 39.5417 | 1800 | 90 | 25 | 39.9 | 197.2 | 40 | 90 | 95.5 | 96 | 98.5 | 114.98 | 82.5 | 23.1 | 586.3 | 369.4 | 101.1 | 5.5 | 103 | 0.73617 | 0.8257 | 0.83768 | -0.0006 | 90 | 90.8 | 89.1 | 83.9 | 87.7 | 80.2 | 1.493 | 0.7366 | 0.000805 | 13.7375 | 12.1749
142380 | 39.55 | 1800 | 90 | 25 | 39.9 | 197.2 | 40 | 90 | 95.5 | 96 | 98.4 | 115.35 | 82.2 | 23.2 | 592.3 | 369.4 | 101.2 | 5.5 | 102.9 | 0.7366 | 0.8257 | 0.83768 | -0.0006 | 90 | 90.8 | 89.1 | 84 | 87.7 | 80.2 | 1.499 | 0.7368 | 0.000806 | 13.7066 | 12.1094
142410 | 39.5583 | 1800 | 90 | 25.1 | 39.9 | 197.1 | 40 | 90 | 95.4 | 96 | 98.5 | 115.34 | 82.8 | 23.1 | 588.9 | 369.2 | 101.1 | 5.5 | 102.9 | 0.73599 | 0.8257 | 0.83768 | -0.0006 | 90 | 90.8 | 89.1 | 84 | 87.7 | 80.3 | 1.493 | 0.7366 | 0.000806 | 13.7375 | 12.2024
142440 | 39.5667 | 1800 | 90 | 25.1 | 39.9 | 197.1 | 40 | 90 | 95.4 | 96 | 98.4 | 115.6 | 82.1 | 23.1 | 583.9 | 369.2 | 101.2 | 5.5 | 102.9 | 0.73623 | 0.8257 | 0.83768 | -0.0006 | 90 | 90.8 | 89.3 | 84 | 87.7 | 80.2 | 1.502 | 0.7356 | 0.000806 | 13.8923 | 12.1658
142470 | 39.575 | 1800 | 90 | 25.1 | 40 | 197.1 | 40.1 | 90 | 95.5 | 96 | 98.4 | 116.62 | 82.2 | 22.9 | 583.9 | 369.6 | 101.2 | 5.5 | 102.9 | 0.73648 | 0.8257 | 0.83768 | -0.0006 | 90 | 90.8 | 89.2 | 84.1 | 87.7 | 80.3 | 1.502 | 0.7365 | 0.000806 | 13.753 | 12.1277
142500 | 39.5833 | 1800 | 90 | 25.2 | 40 | 197.2 | 40 | 90 | 95.5 | 96 | 98.5 | 114.8 | 80.7 | 23.1 | 584.7 | 369.5 | 101.1 | 5.5 | 103 | 0.73629 | 0.8257 | 0.83768 | -0.0006 | 90 | 90.8 | 89.2 | 84.2 | 87.9 | 80.4 | 1.501 | 0.7358 | 0.000807 | 13.8614 | 12.1566
142530 | 39.5917 | 1800 | 90 | 25.2 | 40 | 197.2 | 40 | 90 | 95.5 | 96 | 98.5 | 113.27 | 81.3 | 23.1 | 587.9 | 369.5 | 101.2 | 5.5 | 103.1 | 0.73672 | 0.8257 | 0.83768 | -0.0006 | 90 | 90.8 | 89.1 | 84.1 | 87.8 | 80.4 | 1.5 | 0.737 | 0.000807 | 13.6758 | 12.0911
142560 | 39.6 | 1800 | 90 | 25 | 40 | 197 | 40 | 90 | 95.5 | 96 | 98.4 | 114.26 | 81.4 | 23.1 | 576.9 | 369.2 | 101.2 | 5.5 | 103 | 0.73654 | 0.8257 | 0.83768 | -0.0006 | 90 | 90.8 | 89.1 | 84 | 87.7 | 80.2 | 1.503 | 0.7371 | 0.000806 | 13.6603 | 12.1185
142590 | 39.6083 | 1800 | 90 | 24.8 | 40 | 197 | 40 | 90 | 95.5 | 96 | 98.5 | 116.42 | 81.3 | 23.1 | 590.1 | 369.1 | 101 | 5.5 | 102.9 | 0.73642 | 0.8257 | 0.83768 | -0.0006 | 90 | 90.8 | 89.2 | 84 | 87.8 | 80.3 | 1.504 | 0.7359 | 0.000806 | 13.8458 | 12.1368
142620 | 39.6167 | 1800 | 90 | 24.7 | 39.9 | 197 | 40 | 90 | 95.5 | 96 | 98.5 | 115.69 | 81.9 | 23.1 | 590.5 | 369.3 | 101.2 | 5.5 | 102.9 | 0.73642 | 0.8257 | 0.83768 | -0.0006 | 90 | 90.8 | 89.2 | 84 | 87.8 | 80.3 | 1.495 | 0.7364 | 0.000806 | 13.7685 | 12.1368
142650 | 39.625 | 1800 | 90 | 24.7 | 39.9 | 196.9 | 39.9 | 90 | 95.5 | 96 | 98.5 | 115.7 | 79.7 | 23.2 | 584 | 369.1 | 101.1 | 5.5 | 102.8 | 0.73709 | 0.8257 | 0.83768 | -0.0006 | 90 | 90.8 | 89.2 | 84 | 87.7 | 80.3 | 1.502 | 0.7372 | 0.000806 | 13.6449 | 12.0348
142680 | 39.6333 | 1800 | 90 | 24.9 | 39.9 | 197 | 40 | 90 | 95.4 | 96 | 98.5 | 115.89 | 82 | 23.2 | 590.3 | 369.3 | 101 | 5.5 | 103.1 | 0.73636 | 0.8257 | 0.83768 | -0.0006 | 90 | 90.8 | 89.2 | 84.1 | 87.8 | 80.3 | 1.491 | 0.7369 | 0.000807 | 13.6912 | 12.146
142710 | 39.6417 | 1800 | 90 | 24.9 | 39.9 | 197 | 40 | 90 | 95.4 | 96 | 98.5 | 115.61 | 81.5 | 23.1 | 589 | 369.5 | 101.1 | 5.5 | 103 | 0.7366 | 0.8257 | 0.83768 | -0.0006 | 89.9 | 90.8 | 89.1 | 84 | 87.8 | 80.3 | 1.497 | 0.7374 | 0.000806 | 13.614 | 12.1185
142740 | 39.65 | 1800 | 90 | 25 | 40 | 197 | 40.1 | 90 | 95.5 | 96 | 98.4 | 113.48 | 79.5 | 23.1 | 568.7 | 369.9 | 101.2 | 5.5 | 103.1 | 0.73611 | 0.8257 | 0.83768 | -0.0006 | 90 | 90.8 | 89.3 | 84.1 | 87.8 | 80.4 | 1.5 | 0.7355 | 0.000807 | 13.9078 | 12.1841
142770 | 39.6583 | 1800 | 90 | 25.1 | 40 | 197 | 40 | 90 | 95.5 | 96 | 98.5 | 113.75 | 78.7 | 22.9 | 578 | 369.4 | 101.1 | 5.5 | 103 | 0.73605 | 0.8257 | 0.83768 | -0.0006 | 90 | 90.8 | 89.2 | 84.1 | 87.8 | 80.4 | 1.502 | 0.7362 | 0.000807 | 13.7994 | 12.1932
142800 | 39.6667 | 1800 | 90 | 25.2 | 40 | 197.1 | 40 | 90 | 95.5 | 96 | 98.5 | 115.64 | 79.5 | 23.1 | 587.8 | 369.2 | 101.2 | 5.5 | 103 | 0.73611 | 0.8257 | 0.83768 | -0.0006 | 90.1 | 90.8 | 89.3 | 84 | 87.8 | 80.3 | 1.5 | 0.7354 | 0.000806 | 13.9233 | 12.1749
142830 | 39.675 | 1800 | 90 | 25.2 | 40 | 197.1 | 39.9 | 90 | 95.5 | 96 | 98.5 | 116.67 | 79.6 | 23.1 | 585.3 | 369.4 | 101.2 | 5.5 | 103 | 0.7358 | 0.8257 | 0.83768 | -0.0006 | 90 | 90.8 | 89.1 | 84.1 | 87.9 | 80.4 | 1.498 | 0.7362 | 0.000807 | 13.7994 | 12.2314
142860 | 39.6833 | 1800 | 90 | 25.3 | 40 | 197.1 | 39.9 | 90 | 95.5 | 96 | 98.4 | 116.43 | 79.7 | 23 | 589.4 | 369.2 | 101.1 | 5.5 | 103 | 0.73642 | 0.8257 | 0.83768 | -0.0006 | 90 | 90.8 | 89.2 | 83.9 | 87.6 | 80.1 | 1.484 | 0.7364 | 0.000805 | 13.7684 | 12.1368
142890 | 39.6917 | 1800 | 90 | 25.2 | 39.9 | 197.1 | 40 | 90 | 95.5 | 96 | 98.5 | 114.51 | 78.8 | 23 | 587.5 | 369.6 | 101 | 5.5 | 103.1 | 0.73623 | 0.8257 | 0.83768 | -0.0006 | 90 | 90.8 | 89.3 | 84.1 | 87.9 | 80.4 | 1.503 | 0.7356 | 0.000807 | 13.8923 | 12.1658
142920 | 39.7 | 1800 | 90 | 24.8 | 39.9 | 197.1 | 40 | 90 | 95.5 | 96 | 98.5 | 113.98 | 77.5 | 23.1 | 580.4 | 369.5 | 101.2 | 5.5 | 103 | 0.73593 | 0.8257 | 0.83768 | -0.0006 | 90 | 90.8 | 89.3 | 84.1 | 87.9 | 80.4 | 1.501 | 0.7357 | 0.000807 | 13.8769 | 12.2116
142950 | 39.7083 | 1800 | 90 | 24.8 | 39.9 | 197.1 | 40 | 90 | 95.5 | 96 | 98.5 | 115.2 | 78.6 | 23.2 | 584.5 | 369.4 | 100.9 | 5.5 | 103 | 0.73531 | 0.8257 | 0.83768 | -0.0006 | 90.1 | 90.8 | 89.3 | 84 | 87.8 | 80.3 | 1.489 | 0.7346 | 0.000806 | 14.0475 | 12.2971
142980 | 39.7167 | 1800 | 90 | 25 | 39.9 | 197.1 | 40.1 | 90 | 95.5 | 96 | 98.5 | 114.75 | 78.6 | 23.1 | 565.3 | 369.4 | 101.2 | 5.5 | 102.9 | 0.73617 | 0.8257 | 0.83768 | -0.0006 | 90 | 90.8 | 89.1 | 84.1 | 87.9 | 80.4 | 1.502 | 0.7365 | 0.000807 | 13.753 | 12.1749
143010 | 39.725 | 1800 | 90 | 25.1 | 39.9 | 197.1 | 40 | 90 | 95.5 | 96 | 98.6 | 115.43 | 78.5 | 23.1 | 590.5 | 369.5 | 101.2 | 5.5 | 103.1 | 0.73587 | 0.8257 | 0.83768 | -0.0006 | 90 | 90.8 | 89.1 | 84.1 | 87.8 | 80.4 | 1.496 | 0.7362 | 0.000807 | 13.7994 | 12.2207
143040 | 39.7333 | 1800 | 90 | 25.2 | 40 | 197.1 | 39.9 | 90 | 95.5 | 96 | 98.5 | 114.16 | 79.1 | 23 | 587 | 369.5 | 101 | 5.5 | 103 | 0.73605 | 0.8257 | 0.83768 | -0.0006 | 90 | 90.8 | 89.3 | 84.1 | 87.8 | 80.4 | 1.492 | 0.7354 | 0.000807 | 13.9234 | 12.1932
143070 | 39.7417 | 1800 | 90 | 25.1 | 40 | 197.1 | 39.9 | 90 | 95.5 | 96 | 98.5 | 114.1 | 79.4 | 23.2 | 581.9 | 369.5 | 101 | 5.5 | 103.1 | 0.73636 | 0.8257 | 0.83768 | -0.0006 | 90 | 90.8 | 89.2 | 84 | 87.8 | 80.3 | 1.497 | 0.7367 | 0.000806 | 13.7221 | 12.1459
143100 | 39.75 | 1800 | 90 | 24.9 | 40 | 197.1 | 39.9 | 90 | 95.5 | 96 | 98.4 | 114.71 | 77.7 | 23.1 | 586.2 | 369.4 | 101.1 | 5.5 | 103 | 0.73666 | 0.8257 | 0.83768 | -0.0006 | 90 | 90.8 | 89.2 | 84 | 87.7 | 80.2 | 1.497 | 0.7364 | 0.000806 | 13.7685 | 12.1002
143130 | 39.7583 | 1800 | 90 | 24.8 | 40 | 197 | 39.9 | 90 | 95.4 | 96 | 98.4 | 115.3 | 78.6 | 23.2 | 587 | 369.5 | 101.3 | 5.5 | 103 | 0.73642 | 0.8257 | 0.83768 | -0.0006 | 90 | 90.8 | 89.2 | 84.1 | 87.8 | 80.3 | 1.494 | 0.7368 | 0.000807 | 13.7067 | 12.1368
143160 | 39.7667 | 1799 | 90 | 24.8 | 40 | 197 | 39.9 | 90 | 95.5 | 96 | 98.5 | 116.29 | 76.4 | 23.2 | 581.5 | 369.1 | 101.2 | 5.5 | 103 | 0.73587 | 0.8257 | 0.83768 | -0.0006 | 90 | 90.8 | 89.2 | 84 | 87.7 | 80.2 | 1.499 | 0.736 | 0.000805 | 13.8303 | 12.2207
143190 | 39.775 | 1800 | 90 | 24.7 | 39.9 | 197 | 40 | 90 | 95.4 | 96 | 98.6 | 115.92 | 76.3 | 23.1 | 582.7 | 369.5 | 101.2 | 5.5 | 103.1 | 0.73593 | 0.8257 | 0.83768 | -0.0006 | 90 | 90.8 | 89.2 | 84.1 | 87.8 | 80.4 | 1.504 | 0.7358 | 0.000807 | 13.8614 | 12.2116
143220 | 39.7833 | 1800 | 90 | 24.8 | 39.9 | 196.9 | 39.9 | 90 | 95.4 | 96 | 98.5 | 116.97 | 77.2 | 23.1 | 590.9 | 369.4 | 101.2 | 5.5 | 103 | 0.73599 | 0.8257 | 0.83768 | -0.0006 | 90 | 90.8 | 89.2 | 84 | 87.7 | 80.3 | 1.502 | 0.7365 | 0.000806 | 13.753 | 12.2024
143250 | 39.7917 | 1800 | 90 | 24.9 | 40 | 196.9 | 40 | 90 | 95.5 | 96 | 98.4 | 114.47 | 76.2 | 23.1 | 576.9 | 369.6 | 101.2 | 5.5 | 103 | 0.73648 | 0.8257 | 0.83768 | -0.0006 | 90 | 90.8 | 89.2 | 84 | 87.7 | 80.3 | 1.501 | 0.7365 | 0.000806 | 13.753 | 12.1277
143280 | 39.8 | 1800 | 90 | 25 | 40 | 196.9 | 40.1 | 90 | 95.4 | 96 | 98.5 | 113.07 | 76.5 | 22.9 | 574.1 | 369.5 | 101.1 | 5.5 | 103.1 | 0.73568 | 0.8257 | 0.83768 | -0.0006 | 90 | 90.8 | 89.2 | 84.1 | 87.8 | 80.3 | 1.503 | 0.7359 | 0.000807 | 13.8459 | 12.2497
143310 | 39.8083 | 1800 | 90 | 25 | 40 | 196.9 | 40 | 90 | 95.5 | 96 | 98.5 | 114.58 | 73.4 | 23.1 | 590.2 | 369.2 | 101 | 5.5 | 103.1 | 0.73611 | 0.8257 | 0.83768 | -0.0006 | 90 | 90.8 | 89.1 | 84 | 87.7 | 80.2 | 1.497 | 0.7367 | 0.000806 | 13.7221 | 12.1841
143340 | 39.8167 | 1800 | 90 | 25 | 40 | 196.9 | 40 | 90 | 95.5 | 96 | 98.5 | 113.37 | 76.4 | 23.1 | 575.7 | 369.2 | 100.9 | 5.5 | 103 | 0.73715 | 0.8257 | 0.83768 | -0.0006 | 90 | 90.8 | 89.2 | 84 | 87.7 | 80.3 | 1.508 | 0.737 | 0.000806 | 13.6757 | 12.0256
143370 | 39.825 | 1800 | 90 | 25.1 | 40 | 196.9 | 40.1 | 90 | 95.5 | 96 | 98.4 | 115.32 | 77.2 | 23.1 | 590.5 | 369.4 | 101 | 5.5 | 102.9 | 0.73562 | 0.8257 | 0.83768 | -0.0006 | 90 | 90.8 | 89.1 | 84 | 87.7 | 80.2 | 1.494 | 0.736 | 0.000806 | 13.8304 | 12.2589
143400 | 39.8333 | 1800 | 90 | 25.1 | 40 | 196.9 | 40 | 90 | 95.5 | 96 | 98.5 | 115.91 | 75.8 | 23 | 591.3 | 369.2 | 101.1 | 5.5 | 102.9 | 0.73489 | 0.8257 | 0.83768 | -0.0006 | 90 | 90.8 | 89.1 | 84 | 87.7 | 80.3 | 1.491 | 0.7351 | 0.000806 | 13.9699 | 12.3705
143430 | 39.8417 | 1800 | 90 | 25.1 | 40 | 196.9 | 40 | 90 | 95.5 | 96 | 98.4 | 115.72 | 76.5 | 23 | 572.6 | 369.2 | 101 | 5.5 | 102.9 | 0.73642 | 0.8257 | 0.83768 | -0.0006 | 90.1 | 90.9 | 89.3 | 83.9 | 87.6 | 80.1 | 1.495 | 0.7355 | 0.000804 | 13.9078 | 12.1276
143460 | 39.85 | 1800 | 90 | 25.1 | 40 | 196.9 | 40 | 90 | 95.5 | 96 | 98.5 | 115.2 | 75.4 | 23 | 582.8 | 369.5 | 101 | 5.5 | 103.1 | 0.7358 | 0.8257 | 0.83768 | -0.0006 | 90 | 90.8 | 89.2 | 84 | 87.7 | 80.3 | 1.501 | 0.7361 | 0.000806 | 13.8149 | 12.2314
143490 | 39.8583 | 1800 | 90 | 25.2 | 40 | 197 | 40 | 90 | 95.5 | 96 | 98.5 | 113.94 | 74.3 | 22.7 | 574.8 | 369.7 | 101.1 | 5.5 | 103.1 | 0.73617 | 0.8257 | 0.83768 | -0.0006 | 90.1 | 90.8 | 89.3 | 84.1 | 87.8 | 80.4 | 1.498 | 0.7355 | 0.000807 | 13.9078 | 12.1658
143520 | 39.8667 | 1800 | 90 | 25.2 | 40 | 197 | 40.1 | 90 | 95.5 | 96 | 98.5 | 113.52 | 75 | 23 | 590 | 369.7 | 101 | 5.5 | 103.1 | 0.73599 | 0.8257 | 0.83768 | -0.0006 | 90 | 90.8 | 89.2 | 84.2 | 87.9 | 80.5 | 1.502 | 0.7362 | 0.000808 | 13.7994 | 12.2024
143550 | 39.875 | 1800 | 90 | 25.2 | 40 | 197 | 40.1 | 90 | 95.5 | 96 | 98.5 | 114.03 | 79.7 | 23 | 576.8 | 369.1 | 101 | 5.5 | 103 | 0.73611 | 0.8257 | 0.83768 | -0.0006 | 90 | 90.8 | 89.2 | 84 | 87.8 | 80.3 | 1.502 | 0.7363 | 0.000806 | 13.7839 | 12.1841
143580 | 39.8833 | 1800 | 90 | 25.2 | 40 | 197 | 40.2 | 90 | 95.5 | 96 | 98.5 | 114.67 | 80.2 | 23.1 | 572.6 | 369 | 101.1 | 5.5 | 102.9 | 0.7366 | 0.8257 | 0.83768 | -0.0006 | 90 | 90.8 | 89.2 | 84.1 | 87.7 | 80.3 | 1.506 | 0.7368 | 0.000806 | 13.7066 | 12.1094
143610 | 39.8917 | 1800 | 90 | 24.9 | 40 | 197 | 40.1 | 90 | 95.5 | 96 | 98.5 | 116.74 | 82.3 | 23.1 | 588.8 | 369.2 | 101.1 | 5.5 | 102.9 | 0.73617 | 0.8257 | 0.83768 | -0.0006 | 90 | 90.8 | 89.2 | 84 | 87.7 | 80.3 | 1.498 | 0.7363 | 0.000806 | 13.7839 | 12.1749
143640 | 39.9 | 1800 | 90 | 24.7 | 40 | 197 | 40 | 90 | 95.5 | 96 | 98.5 | 114.93 | 83.2 | 23.2 | 585.5 | 369.3 | 101.1 | 5.5 | 103 | 0.73629 | 0.8257 | 0.83768 | -0.0006 | 90 | 90.8 | 89.3 | 84 | 87.7 | 80.3 | 1.495 | 0.7357 | 0.000806 | 13.8768 | 12.1566
143670 | 39.9083 | 1800 | 90 | 24.7 | 40 | 197 | 40 | 90 | 95.5 | 96 | 98.4 | 114.83 | 85 | 23.1 | 581.6 | 369.5 | 101.3 | 5.5 | 103 | 0.73654 | 0.8257 | 0.83768 | -0.0006 | 90 | 90.8 | 89.2 | 84 | 87.6 | 80.2 | 1.498 | 0.7365 | 0.000806 | 13.753 | 12.1185
143700 | 39.9167 | 1800 | 90 | 24.8 | 40 | 197 | 39.9 | 90 | 95.5 | 96 | 98.5 | 116.56 | 83.6 | 23.1 | 589 | 369.5 | 100.9 | 5.5 | 103.1 | 0.73599 | 0.8257 | 0.83768 | -0.0006 | 90 | 90.8 | 89.2 | 84.1 | 87.8 | 80.4 | 1.507 | 0.7356 | 0.000807 | 13.8923 | 12.2024
143730 | 39.925 | 1801 | 90 | 24.9 | 40 | 197 | 39.9 | 90 | 95.5 | 96 | 98.4 | 115.32 | 84.9 | 23.1 | 586.9 | 369.5 | 101 | 5.5 | 103 | 0.73684 | 0.8257 | 0.83768 | -0.0006 | 90 | 90.8 | 89.2 | 84 | 87.7 | 80.3 | 1.506 | 0.7368 | 0.000806 | 13.7066 | 12.0728
143760 | 39.9333 | 1800 | 90 | 25 | 40 | 197 | 40.1 | 90 | 95.5 | 96 | 98.5 | 113.27 | 85.9 | 23.1 | 561.9 | 369.3 | 101.1 | 5.5 | 102.9 | 0.73544 | 0.8257 | 0.83768 | -0.0006 | 90 | 90.8 | 89.2 | 83.9 | 87.7 | 80.2 | 1.501 | 0.7356 | 0.000805 | 13.8923 | 12.2864
143790 | 39.9417 | 1800 | 90 | 25 | 40 | 197.1 | 40 | 90 | 95.5 | 96 | 98.6 | 114.32 | 84.6 | 22.8 | 589.4 | 369.5 | 101.1 | 5.5 | 103.1 | 0.73654 | 0.8257 | 0.83768 | -0.0006 | 90 | 90.8 | 89.2 | 84.1 | 87.9 | 80.4 | 1.506 | 0.7365 | 0.000807 | 13.753 | 12.1185
143820 | 39.95 | 1800 | 90 | 25.1 | 40 | 197.1 | 40 | 90 | 95.5 | 96 | 98.4 | 114.16 | 84.8 | 23.1 | 581.7 | 369.3 | 100.9 | 5.5 | 103 | 0.73648 | 0.8257 | 0.83768 | -0.0006 | 89.9 | 90.8 | 89.1 | 83.9 | 87.6 | 80.1 | 1.501 | 0.7372 | 0.000805 | 13.6449 | 12.1368
143850 | 39.9583 | 1800 | 90 | 25.1 | 40 | 197.1 | 40.1 | 90 | 95.5 | 96 | 98.5 | 116.29 | 85.2 | 23 | 582.5 | 369.1 | 101.1 | 5.5 | 103 | 0.73593 | 0.8257 | 0.83768 | -0.0006 | 90 | 90.8 | 89.3 | 84 | 87.7 | 80.2 | 1.502 | 0.7353 | 0.000806 | 13.9388 | 12.2115
143880 | 39.9667 | 1800 | 90 | 25.1 | 40 | 197.1 | 40 | 90 | 95.4 | 96 | 98.6 | 115.79 | 85.4 | 22.8 | 579.4 | 369.5 | 101.1 | 5.5 | 103.1 | 0.7355 | 0.8257 | 0.83768 | -0.0006 | 90 | 90.8 | 89.3 | 84.2 | 87.9 | 80.5 | 1.497 | 0.7352 | 0.000807 | 13.9544 | 12.2772
143910 | 39.975 | 1800 | 90 | 25.2 | 40 | 197 | 39.9 | 90 | 95.5 | 96 | 98.5 | 115.36 | 84 | 22.8 | 582.7 | 369.4 | 101.1 | 5.5 | 103 | 0.73617 | 0.8257 | 0.83768 | -0.0006 | 90 | 90.8 | 89.2 | 84.1 | 87.8 | 80.4 | 1.504 | 0.7362 | 0.000806 | 13.7994 | 12.1749
143940 | 39.9833 | 1800 | 90 | 25.2 | 40 | 197 | 39.9 | 90 | 95.5 | 96 | 98.6 | 113.75 | 82.3 | 22.8 | 584.7 | 369.1 | 101.1 | 5.5 | 102.9 | 0.73648 | 0.8257 | 0.83768 | -0.0006 | 90.1 | 90.9 | 89.3 | 84.1 | 87.8 | 80.4 | 1.503 | 0.7354 | 0.000807 | 13.9234 | 12.1185
143970 | 39.9917 | 1800 | 90 | 25.2 | 40 | 197 | 40 | 90.1 | 95.5 | 96 | 98.5 | 114.7 | 82.2 | 23 | 583.5 | 368.9 | 101.1 | 5.5 | 102.8 | 0.73623 | 0.8257 | 0.83768 | -0.0006 | 90 | 90.7 | 89.3 | 83.8 | 87.6 | 80.2 | 1.503 | 0.7362 | 0.000804 | 13.7994 | 12.1657
144000 | 40 | 1800 | 90 | 25 | 40 | 196.9 | 39.9 | 90 | 95.5 | 96 | 98.5 | 115.98 | 83.7 | 23.1 | 590.3 | 369.2 | 100.9 | 5.5 | 103 | 0.73623 | 0.8257 | 0.83768 | -0.0006 | 90 | 90.8 | 89.2 | 84 | 87.6 | 80.2 | 1.504 | 0.7358 | 0.000805 | 13.8613 | 12.1658
144030 | 40.0083 | 1800 | 90 | 24.7 | 40 | 196.8 | 39.9 | 90 | 95.5 | 96 | 98.5 | 115.94 | 84.3 | 23 | 592.4 | 369.7 | 101.1 | 5.5 | 103 | 0.73623 | 0.8257 | 0.83768 | -0.0006 | 90 | 90.8 | 89.2 | 84 | 87.8 | 80.4 | 1.495 | 0.7361 | 0.000806 | 13.8149 | 12.1658
144060 | 40.0167 | 1800 | 90 | 24.7 | 39.9 | 196.8 | 39.9 | 90 | 95.4 | 96 | 98.4 | 115.35 | 84.5 | 23 | 583.5 | 369.6 | 101.2 | 5.5 | 103 | 0.73587 | 0.8257 | 0.83768 | -0.0006 | 90 | 90.8 | 89.2 | 84.1 | 87.8 | 80.3 | 1.502 | 0.7358 | 0.000807 | 13.8614 | 12.2207
144090 | 40.025 | 1800 | 90 | 24.9 | 39.9 | 196.8 | 40.1 | 90 | 95.5 | 96 | 98.5 | 114.31 | 85.3 | 23.1 | 559.4 | 369.2 | 101.1 | 5.5 | 103.1 | 0.73629 | 0.8257 | 0.83768 | -0.0006 | 90 | 90.8 | 89.2 | 84.1 | 87.8 | 80.3 | 1.495 | 0.7361 | 0.000807 | 13.8149 | 12.1566
144120 | 40.0333 | 1800 | 90 | 24.9 | 39.9 | 196.7 | 40 | 90 | 95.4 | 96 | 98.5 | 115.33 | 84.4 | 23 | 580.5 | 369.5 | 101.2 | 5.5 | 103 | 0.73648 | 0.8257 | 0.83768 | -0.0006 | 89.9 | 90.7 | 89.1 | 84.1 | 87.8 | 80.3 | 1.497 | 0.7375 | 0.000807 | 13.5986 | 12.1368
144150 | 40.0417 | 1800 | 89.9 | 25 | 40 | 196.7 | 40 | 90 | 95.4 | 96 | 98.5 | 115.12 | 84.1 | 23 | 589.1 | 369.4 | 101.1 | 5.5 | 103 | 0.73617 | 0.8257 | 0.83768 | -0.0006 | 90 | 90.8 | 89.2 | 84 | 87.7 | 80.3 | 1.506 | 0.7363 | 0.000806 | 13.7839 | 12.1749
144180 | 40.05 | 1800 | 89.9 | 25 | 40 | 196.7 | 39.9 | 90 | 95.5 | 96 | 98.5 | 113.3 | 83 | 23.1 | 585.5 | 369.2 | 101.1 | 5.5 | 102.9 | 0.73642 | 0.8257 | 0.83768 | -0.0006 | 89.9 | 90.8 | 89.1 | 83.9 | 87.6 | 80.2 | 1.495 | 0.7372 | 0.000805 | 13.6449 | 12.1459
144210 | 40.0583 | 1799 | 90 | 25.1 | 40 | 196.7 | 39.9 | 90 | 95.4 | 96 | 98.5 | 114.57 | 82.7 | 23.1 | 584.3 | 369.1 | 101.3 | 5.5 | 102.9 | 0.73623 | 0.8257 | 0.83768 | -0.0006 | 90 | 90.8 | 89.2 | 83.9 | 87.7 | 80.2 | 1.499 | 0.7361 | 0.000805 | 13.8149 | 12.1658
144240 | 40.0667 | 1800 | 90 | 25.2 | 40 | 196.7 | 39.9 | 90 | 95.4 | 96 | 98.5 | 115.1 | 84.4 | 23.1 | 583.1 | 369.5 | 101.2 | 5.5 | 103.1 | 0.73648 | 0.8257 | 0.83768 | -0.0006 | 89.9 | 90.7 | 89.1 | 84 | 87.7 | 80.3 | 1.493 | 0.7373 | 0.000806 | 13.6294 | 12.1368
144270 | 40.075 | 1801 | 90 | 25.1 | 40 | 196.8 | 40 | 90 | 95.4 | 96 | 98.4 | 115.97 | 85.9 | 22.9 | 587.9 | 369.6 | 101 | 5.5 | 103 | 0.73642 | 0.8257 | 0.83768 | -0.0006 | 90 | 90.8 | 89.2 | 84 | 87.7 | 80.2 | 1.498 | 0.7365 | 0.000805 | 13.753 | 12.1368
144300 | 40.0833 | 1800 | 90 | 25.2 | 40 | 196.9 | 40 | 90 | 95.4 | 96 | 98.5 | 115.24 | 85.4 | 22.8 | 577.6 | 369.6 | 101.1 | 5.5 | 103.2 | 0.73587 | 0.8257 | 0.83768 | -0.0006 | 90 | 90.8 | 89.3 | 84.2 | 87.9 | 80.5 | 1.501 | 0.7357 | 0.000808 | 13.8769 | 12.2207
144330 | 40.0917 | 1801 | 90 | 25.2 | 39.9 | 196.9 | 40 | 90 | 95.4 | 96 | 98.5 | 114.32 | 84.1 | 22.8 | 572.4 | 369.9 | 101.1 | 5.5 | 103.1 | 0.73617 | 0.8257 | 0.83768 | -0.0006 | 90 | 90.7 | 89.2 | 84.1 | 87.8 | 80.3 | 1.5 | 0.7366 | 0.000807 | 13.7376 | 12.1749
144360 | 40.1 | 1800 | 90 | 25.1 | 39.9 | 197 | 40 | 90 | 95.4 | 96 | 98.5 | 115.78 | 83.2 | 23 | 587.8 | 368.9 | 101.2 | 5.5 | 102.9 | 0.73544 | 0.8257 | 0.83768 | -0.0006 | 90 | 90.8 | 89.2 | 83.9 | 87.6 | 80.2 | 1.493 | 0.7353 | 0.000805 | 13.9388 | 12.2864
144390 | 40.1083 | 1800 | 90 | 25.2 | 40 | 197 | 40 | 90 | 95.4 | 96 | 98.5 | 115.16 | 83.7 | 23 | 591 | 369.1 | 101 | 5.5 | 102.9 | 0.73648 | 0.8257 | 0.83768 | -0.0006 | 90 | 90.7 | 89.2 | 84 | 87.7 | 80.2 | 1.504 | 0.7371 | 0.000806 | 13.6603 | 12.1277
144420 | 40.1167 | 1800 | 90 | 24.8 | 40 | 197 | 40 | 90 | 95.4 | 96 | 98.5 | 115.82 | 82.8 | 23 | 590.7 | 369.2 | 101.1 | 5.5 | 103 | 0.73629 | 0.8257 | 0.83768 | -0.0006 | 90 | 90.8 | 89.2 | 84 | 87.7 | 80.2 | 1.502 | 0.7364 | 0.000806 | 13.7685 | 12.1566
144450 | 40.125 | 1800 | 90 | 24.6 | 40 | 197 | 40 | 90 | 95.5 | 96 | 98.5 | 113.93 | 82.9 | 23.1 | 581.2 | 369.3 | 101 | 5.5 | 102.9 | 0.73623 | 0.8257 | 0.83768 | -0.0006 | 90 | 90.8 | 89.2 | 83.9 | 87.7 | 80.2 | 1.499 | 0.7361 | 0.000805 | 13.8149 | 12.1658
144480 | 40.1333 | 1800 | 90 | 24.8 | 40 | 197 | 40 | 90 | 95.5 | 96 | 98.5 | 115.03 | 83.4 | 23 | 580.8 | 369.2 | 101.1 | 5.5 | 102.9 | 0.73611 | 0.8257 | 0.83768 | -0.0006 | 90 | 90.8 | 89.2 | 84 | 87.7 | 80.2 | 1.501 | 0.7363 | 0.000805 | 13.7839 | 12.1841
144510 | 40.1417 | 1800 | 90 | 24.9 | 40 | 197 | 40 | 90 | 95.5 | 96 | 98.5 | 115.67 | 82.7 | 22.8 | 580.6 | 369.1 | 101.1 | 5.5 | 102.9 | 0.73746 | 0.8257 | 0.83768 | -0.0006 | 90 | 90.8 | 89.3 | 83.9 | 87.7 | 80.2 | 1.502 | 0.737 | 0.000805 | 13.6757 | 11.9785
144540 | 40.15 | 1800 | 90 | 25.1 | 40 | 197 | 40 | 90 | 95.5 | 96 | 98.5 | 114.99 | 82.8 | 22.9 | 586.9 | 369.4 | 101 | 5.5 | 103 | 0.73574 | 0.8257 | 0.83768 | -0.0006 | 90 | 90.8 | 89.1 | 84 | 87.8 | 80.3 | 1.496 | 0.7363 | 0.000806 | 13.7839 | 12.2406
144570 | 40.1583 | 1800 | 90 | 25.2 | 40 | 197 | 40 | 90 | 95.5 | 96 | 98.5 | 114.43 | 82.4 | 22.9 | 586.4 | 369.7 | 101.2 | 5.5 | 102.9 | 0.73636 | 0.8257 | 0.83768 | -0.0006 | 90 | 90.8 | 89.2 | 84.1 | 87.8 | 80.4 | 1.498 | 0.7363 | 0.000807 | 13.784 | 12.146
144600 | 40.1667 | 1800 | 90 | 25.2 | 40 | 196.9 | 40 | 90 | 95.4 | 96 | 98.5 | 114.13 | 81.7 | 22.9 | 583.6 | 369.2 | 101.2 | 5.5 | 102.9 | 0.73623 | 0.8257 | 0.83768 | -0.0006 | 90 | 90.9 | 89.2 | 84 | 87.8 | 80.3 | 1.502 | 0.7358 | 0.000806 | 13.8613 | 12.1658
144630 | 40.175 | 1800 | 90 | 24.8 | 39.9 | 196.8 | 40 | 90 | 95.5 | 96 | 98.5 | 115.49 | 82 | 23.1 | 584.4 | 369.1 | 101.1 | 5.5 | 102.8 | 0.73648 | 0.8257 | 0.83768 | -0.0006 | 90 | 90.8 | 89.2 | 84 | 87.7 | 80.2 | 1.502 | 0.737 | 0.000806 | 13.6757 | 12.1277
144660 | 40.1833 | 1800 | 90 | 24.7 | 39.9 | 196.8 | 40 | 90 | 95.5 | 96 | 98.5 | 116.18 | 82.4 | 23.1 | 586.6 | 369.2 | 101 | 5.5 | 102.9 | 0.73672 | 0.8257 | 0.83768 | -0.0006 | 90 | 90.8 | 89.2 | 83.9 | 87.6 | 80.2 | 1.5 | 0.7367 | 0.000805 | 13.7221 | 12.0911
144690 | 40.1917 | 1800 | 90 | 24.8 | 40 | 196.8 | 40 | 90 | 95.5 | 96 | 98.5 | 114.82 | 82.6 | 23.1 | 589.3 | 369 | 101.3 | 5.5 | 103 | 0.73617 | 0.8257 | 0.83768 | -0.0006 | 90 | 90.8 | 89.2 | 83.9 | 87.6 | 80.2 | 1.5 | 0.736 | 0.000805 | 13.8303 | 12.1749
144720 | 40.2 | 1800 | 90 | 25 | 40 | 196.8 | 40 | 90 | 95.5 | 96 | 98.5 | 113.89 | 83.5 | 23.1 | 586.9 | 369.4 | 101.1 | 5.5 | 103 | 0.73654 | 0.8257 | 0.83768 | -0.0006 | 90 | 90.8 | 89.3 | 84.1 | 87.8 | 80.4 | 1.506 | 0.736 | 0.000807 | 13.8304 | 12.1185
144750 | 40.2083 | 1800 | 90 | 25.1 | 40 | 196.8 | 40.1 | 90 | 95.5 | 96 | 98.5 | 113.52 | 82.1 | 23 | 577.5 | 369.4 | 101.2 | 5.5 | 103 | 0.73684 | 0.8257 | 0.83768 | -0.0006 | 90 | 90.8 | 89.3 | 84.1 | 87.7 | 80.3 | 1.503 | 0.7367 | 0.000806 | 13.7221 | 12.0728
144780 | 40.2167 | 1800 | 90 | 25.2 | 40 | 196.8 | 40.1 | 90 | 95.5 | 96 | 98.5 | 115.86 | 80.6 | 23 | 583.3 | 369 | 101 | 5.5 | 102.8 | 0.73617 | 0.8257 | 0.83768 | -0.0006 | 89.9 | 90.8 | 89 | 83.9 | 87.7 | 80.2 | 1.502 | 0.7373 | 0.000806 | 13.6294 | 12.1841
144810 | 40.225 | 1800 | 90 | 25.2 | 40 | 196.9 | 40 | 90 | 95.4 | 96 | 98.5 | 115.96 | 81.2 | 23 | 591 | 369 | 101.1 | 5.5 | 102.9 | 0.73593 | 0.8257 | 0.83768 | -0.0006 | 89.9 | 90.8 | 89 | 83.9 | 87.7 | 80.2 | 1.495 | 0.7369 | 0.000806 | 13.6912 | 12.2207
144840 | 40.2333 | 1800 | 90 | 25.2 | 40 | 197 | 40 | 90 | 95.5 | 96 | 98.5 | 115.16 | 83 | 23 | 589.7 | 369.2 | 101 | 5.5 | 103 | 0.73605 | 0.8257 | 0.83768 | -0.0006 | 90 | 90.8 | 89.2 | 84 | 87.7 | 80.2 | 1.504 | 0.7357 | 0.000806 | 13.8768 | 12.1932
144870 | 40.2417 | 1800 | 90 | 24.9 | 40 | 196.9 | 40 | 90 | 95.5 | 96 | 98.5 | 114.01 | 82.6 | 23.1 | 589.9 | 369.4 | 101 | 5.5 | 103 | 0.73544 | 0.8257 | 0.83768 | -0.0006 | 90 | 90.7 | 89.2 | 84 | 87.7 | 80.3 | 1.503 | 0.7361 | 0.000806 | 13.8149 | 12.2864
144900 | 40.25 | 1800 | 89.9 | 24.7 | 39.9 | 196.9 | 40 | 90 | 95.5 | 96 | 98.5 | 114.37 | 82.7 | 23.1 | 582.4 | 369.3 | 101.1 | 5.5 | 103 | 0.73654 | 0.8257 | 0.83768 | -0.0006 | 90 | 90.8 | 89.2 | 84 | 87.7 | 80.2 | 1.506 | 0.7366 | 0.000806 | 13.7375 | 12.1185
144930 | 40.2583 | 1800 | 90 | 24.8 | 39.9 | 196.9 | 40 | 90 | 95.4 | 96 | 98.5 | 115.64 | 82.2 | 23.1 | 589.4 | 369.4 | 101.1 | 5.5 | 103 | 0.73617 | 0.8257 | 0.83768 | -0.0006 | 90 | 90.8 | 89.2 | 84.1 | 87.8 | 80.3 | 1.493 | 0.7368 | 0.000807 | 13.7067 | 12.1749
144960 | 40.2667 | 1800 | 90 | 24.9 | 39.9 | 196.9 | 40.1 | 90 | 95.4 | 96 | 98.5 | 115.79 | 81.7 | 23.1 | 591.1 | 369.4 | 100.9 | 5.5 | 103 | 0.73697 | 0.8257 | 0.83768 | -0.0006 | 89.9 | 90.7 | 89.1 | 84 | 87.7 | 80.3 | 1.494 | 0.7381 | 0.000806 | 13.5061 | 12.0622
144990 | 40.275 | 1801 | 90 | 25 | 40 | 197 | 40 | 90 | 95.4 | 96 | 98.5 | 115.87 | 80.5 | 23 | 591.5 | 369.3 | 101 | 5.5 | 102.9 | 0.73642 | 0.8257 | 0.83768 | -0.0006 | 90 | 90.8 | 89.2 | 84 | 87.7 | 80.3 | 1.502 | 0.7368 | 0.000806 | 13.7066 | 12.1368
145020 | 40.2833 | 1800 | 90 | 25.1 | 40 | 197 | 40 | 90 | 95.4 | 96 | 98.5 | 115.56 | 81.6 | 23.1 | 582.3 | 369.2 | 101.2 | 5.5 | 102.9 | 0.73654 | 0.8257 | 0.83768 | -0.0006 | 89.9 | 90.8 | 89.1 | 83.9 | 87.6 | 80.2 | 1.493 | 0.7374 | 0.000806 | 13.614 | 12.1277
145050 | 40.2917 | 1800 | 90 | 25.1 | 40 | 197 | 40 | 90 | 95.4 | 96 | 98.5 | 115.84 | 81.2 | 23 | 580.7 | 369 | 101.2 | 5.5 | 102.9 | 0.73599 | 0.8257 | 0.83768 | -0.0006 | 90 | 90.8 | 89.2 | 83.9 | 87.6 | 80.2 | 1.498 | 0.7358 | 0.000805 | 13.8613 | 12.2024
145080 | 40.3 | 1801 | 90 | 25.1 | 40 | 197 | 40 | 90 | 95.4 | 96 | 98.6 | 114.41 | 81.2 | 23.1 | 582.6 | 369.2 | 101.3 | 5.5 | 103 | 0.73623 | 0.8257 | 0.83768 | -0.0006 | 89.9 | 90.7 | 89.2 | 84 | 87.8 | 80.4 | 1.506 | 0.7369 | 0.000806 | 13.6912 | 12.1749
145110 | 40.3083 | 1800 | 90 | 25.1 | 40 | 197 | 40 | 90 | 95.4 | 96 | 98.5 | 113.66 | 82 | 23 | 575 | 369.1 | 101.1 | 5.5 | 103 | 0.73654 | 0.8257 | 0.83768 | -0.0006 | 90 | 90.8 | 89.2 | 84 | 87.7 | 80.3 | 1.498 | 0.7366 | 0.000806 | 13.7375 | 12.1185
145140 | 40.3167 | 1800 | 90 | 25.1 | 40 | 197 | 39.9 | 90 | 95.4 | 96 | 98.5 | 114.31 | 82.3 | 23 | 589.5 | 369.2 | 101.1 | 5.5 | 103 | 0.73587 | 0.8257 | 0.83768 | -0.0006 | 90 | 90.8 | 89.1 | 84 | 87.8 | 80.3 | 1.497 | 0.7364 | 0.000807 | 13.7685 | 12.2207
145170 | 40.325 | 1800 | 90 | 25.2 | 40 | 197 | 40 | 90 | 95.4 | 96 | 98.5 | 114.64 | 80.4 | 23 | 589.9 | 369.1 | 101.1 | 5.5 | 102.9 | 0.73629 | 0.8257 | 0.83768 | -0.0006 | 90 | 90.8 | 89.2 | 83.9 | 87.6 | 80.2 | 1.507 | 0.7365 | 0.000805 | 13.753 | 12.1566
145200 | 40.3333 | 1800 | 90 | 25.2 | 40 | 197 | 39.9 | 90 | 95.4 | 96 | 98.5 | 115.62 | 81.2 | 23 | 589.6 | 369 | 101.2 | 5.5 | 102.9 | 0.73672 | 0.8257 | 0.83768 | -0.0006 | 90 | 90.8 | 89.2 | 83.9 | 87.6 | 80.1 | 1.499 | 0.7365 | 0.000805 | 13.753 | 12.0911
145230 | 40.3417 | 1800 | 90 | 25 | 40 | 197 | 40 | 90 | 95.4 | 96 | 98.5 | 115.71 | 81.1 | 22.7 | 592.1 | 369.3 | 101.1 | 5.5 | 102.8 | 0.73642 | 0.8257 | 0.83768 | -0.0006 | 90 | 90.8 | 89.2 | 84 | 87.7 | 80.2 | 1.503 | 0.7361 | 0.000806 | 13.8149 | 12.1368
145260 | 40.35 | 1799 | 90 | 24.7 | 40 | 197 | 40 | 90 | 95.4 | 96.1 | 98.5 | 114.93 | 81.2 | 23.1 | 583.4 | 369.2 | 101.2 | 5.5 | 102.9 | 0.7355 | 0.8257 | 0.83768 | -0.0006 | 90 | 90.8 | 89.2 | 84 | 87.7 | 80.2 | 1.497 | 0.7352 | 0.000805 | 13.9543 | 12.2772
145290 | 40.3583 | 1800 | 90 | 24.6 | 40 | 197 | 40 | 90 | 95.4 | 96 | 98.5 | 115.76 | 79.9 | 23.1 | 583.6 | 369.6 | 101.2 | 5.5 | 102.9 | 0.73617 | 0.8257 | 0.83768 | -0.0006 | 90 | 90.9 | 89.2 | 84 | 87.7 | 80.3 | 1.506 | 0.7355 | 0.000806 | 13.9078 | 12.1749
145320 | 40.3667 | 1800 | 90 | 24.7 | 40 | 196.9 | 40 | 90 | 95.5 | 96 | 98.5 | 116.31 | 80.6 | 23.1 | 577.4 | 369.5 | 100.9 | 5.5 | 102.9 | 0.73623 | 0.8257 | 0.83768 | -0.0006 | 90 | 90.8 | 89.2 | 84.1 | 87.8 | 80.3 | 1.509 | 0.7362 | 0.000807 | 13.7994 | 12.1658
145350 | 40.375 | 1800 | 90 | 24.8 | 40 | 196.9 | 39.9 | 90 | 95.5 | 96 | 98.5 | 115 | 80.5 | 23 | 582.7 | 369.1 | 101.1 | 5.5 | 102.8 | 0.73605 | 0.8257 | 0.83768 | -0.0006 | 90 | 90.8 | 89.2 | 83.9 | 87.6 | 80.2 | 1.491 | 0.7359 | 0.000805 | 13.8458 | 12.1932
145380 | 40.3833 | 1800 | 90 | 24.9 | 40 | 196.9 | 40 | 90 | 95.4 | 96 | 98.5 | 114.37 | 80.8 | 23 | 581.5 | 369.2 | 101.1 | 5.5 | 102.8 | 0.73623 | 0.8257 | 0.83768 | -0.0006 | 90 | 90.8 | 89.1 | 83.9 | 87.6 | 80.1 | 1.501 | 0.7368 | 0.000805 | 13.7066 | 12.1658
145410 | 40.3917 | 1800 | 90 | 24.9 | 40 | 196.8 | 40 | 90 | 95.5 | 96 | 98.6 | 114.77 | 81.4 | 23 | 589.3 | 369.3 | 101.3 | 5.5 | 103 | 0.73623 | 0.8257 | 0.83768 | -0.0006 | 90 | 90.8 | 89.3 | 84 | 87.8 | 80.3 | 1.504 | 0.7356 | 0.000806 | 13.8923 | 12.1658
145440 | 40.4 | 1801 | 90 | 25 | 40 | 196.8 | 40 | 90 | 95.5 | 96 | 98.5 | 113.86 | 82 | 23 | 577.2 | 369.4 | 101.2 | 5.5 | 103 | 0.73636 | 0.8257 | 0.83768 | -0.0006 | 90 | 90.8 | 89.2 | 84 | 87.7 | 80.2 | 1.501 | 0.7362 | 0.000806 | 13.7994 | 12.1459
145470 | 40.4083 | 1800 | 90 | 25 | 40 | 196.8 | 40.1 | 90 | 95.5 | 96 | 98.5 | 114.17 | 80.8 | 23 | 585.5 | 369.2 | 101.2 | 5.5 | 102.9 | 0.73623 | 0.8257 | 0.83768 | -0.0006 | 90 | 90.8 | 89.2 | 84 | 87.7 | 80.2 | 1.496 | 0.7361 | 0.000806 | 13.8149 | 12.1658
145500 | 40.4167 | 1800 | 90 | 25 | 40 | 196.8 | 40 | 90 | 95.5 | 96 | 98.6 | 115.71 | 80.7 | 23 | 591.4 | 369.6 | 101.1 | 5.5 | 103 | 0.73599 | 0.8257 | 0.83768 | -0.0006 | 90 | 90.8 | 89.2 | 84.1 | 87.9 | 80.4 | 1.496 | 0.7361 | 0.000807 | 13.8149 | 12.2024
145530 | 40.425 | 1800 | 90 | 25 | 40 | 196.8 | 40 | 90 | 95.5 | 96 | 98.5 | 113.83 | 80.2 | 23.1 | 580.3 | 369.2 | 101.1 | 5.5 | 102.8 | 0.7355 | 0.8257 | 0.83768 | -0.0006 | 90 | 90.8 | 89.2 | 84 | 87.7 | 80.2 | 1.503 | 0.7357 | 0.000806 | 13.8768 | 12.2772
145560 | 40.4333 | 1800 | 90 | 25 | 40 | 196.9 | 40 | 90 | 95.4 | 96 | 98.6 | 114.55 | 80.3 | 23.1 | 590.9 | 369.2 | 101.2 | 5.5 | 102.9 | 0.73684 | 0.8257 | 0.83768 | -0.0006 | 90 | 90.8 | 89.2 | 84 | 87.8 | 80.4 | 1.499 | 0.7367 | 0.000807 | 13.7221 | 12.0728
145590 | 40.4417 | 1800 | 90 | 25.1 | 40 | 196.9 | 40 | 90 | 95.4 | 96 | 98.5 | 115.34 | 80.8 | 23 | 586.3 | 369.3 | 101.2 | 5.5 | 102.9 | 0.73574 | 0.8257 | 0.83768 | -0.0006 | 90 | 90.8 | 89.2 | 84 | 87.7 | 80.2 | 1.499 | 0.7361 | 0.000806 | 13.8149 | 12.2406
145620 | 40.45 | 1799 | 90 | 25.1 | 40 | 196.9 | 40.1 | 90 | 95.5 | 96 | 98.5 | 114.91 | 81.1 | 23 | 575 | 369.4 | 101.1 | 5.5 | 103 | 0.73629 | 0.8257 | 0.83768 | -0.0006 | 90.1 | 90.8 | 89.3 | 84.1 | 87.8 | 80.3 | 1.507 | 0.7355 | 0.000806 | 13.9078 | 12.1475
145650 | 40.4583 | 1800 | 90 | 25.1 | 40 | 196.9 | 40 | 90 | 95.4 | 96 | 98.5 | 116.69 | 80.7 | 23.1 | 587.2 | 369 | 100.9 | 5.5 | 102.9 | 0.73605 | 0.8257 | 0.83768 | -0.0006 | 90 | 90.8 | 89.2 | 84 | 87.7 | 80.3 | 1.501 | 0.736 | 0.000806 | 13.8304 | 12.1932
145680 | 40.4667 | 1799 | 90 | 25.1 | 40 | 196.9 | 39.9 | 90 | 95.4 | 96 | 98.5 | 115.31 | 81.9 | 23 | 586.9 | 369 | 101.2 | 5.5 | 103 | 0.73642 | 0.8257 | 0.83768 | -0.0006 | 90 | 90.8 | 89.2 | 84 | 87.7 | 80.2 | 1.497 | 0.7364 | 0.000806 | 13.7685 | 12.1368
145710 | 40.475 | 1801 | 90 | 25.1 | 40 | 196.9 | 39.9 | 90 | 95.4 | 96 | 98.5 | 115.24 | 81.7 | 23.1 | 589 | 369.1 | 101.2 | 5.5 | 102.8 | 0.73623 | 0.8257 | 0.83768 | -0.0006 | 90 | 90.8 | 89.2 | 83.9 | 87.6 | 80.2 | 1.5 | 0.7363 | 0.000805 | 13.7839 | 12.1658
145740 | 40.4833 | 1800 | 90 | 25.1 | 40 | 197 | 40 | 90 | 95.4 | 96 | 98.5 | 115.06 | 80.5 | 23 | 589 | 369.3 | 101.1 | 5.5 | 102.9 | 0.73642 | 0.8257 | 0.83768 | -0.0006 | 90 | 90.8 | 89.2 | 84 | 87.7 | 80.2 | 1.499 | 0.7365 | 0.000805 | 13.753 | 12.1368
145770 | 40.4917 | 1800 | 90 | 25.1 | 39.9 | 197 | 40 | 90 | 95.4 | 96 | 98.6 | 115.35 | 81.3 | 22.9 | 576.8 | 369 | 101.2 | 5.5 | 102.9 | 0.73642 | 0.8257 | 0.83768 | -0.0006 | 90 | 90.8 | 89.2 | 84 | 87.8 | 80.3 | 1.492 | 0.7368 | 0.000806 | 13.7066 | 12.1368
145800 | 40.5 | 1800 | 90 | 25.2 | 39.9 | 197 | 40.2 | 90 | 95.4 | 96 | 98.5 | 114.05 | 79.2 | 23 | 574.5 | 368.9 | 101 | 5.5 | 102.8 | 0.73611 | 0.8257 | 0.83768 | -0.0006 | 90 | 90.8 | 89.2 | 83.9 | 87.7 | 80.2 | 1.499 | 0.7363 | 0.000805 | 13.7839 | 12.1841
145830 | 40.5083 | 1800 | 90 | 25.1 | 40 | 197 | 40 | 90 | 95.4 | 96 | 98.5 | 114.58 | 81.6 | 22.8 | 589.2 | 369.5 | 101.3 | 5.5 | 103 | 0.73593 | 0.8257 | 0.83768 | -0.0006 | 90 | 90.8 | 89.1 | 84.1 | 87.8 | 80.3 | 1.503 | 0.7362 | 0.000807 | 13.7994 | 12.2116
145860 | 40.5167 | 1800 | 90 | 25.2 | 40 | 197 | 40.1 | 90 | 95.4 | 96 | 98.5 | 114.45 | 81 | 22.9 | 590.2 | 369.4 | 100.9 | 5.5 | 103 | 0.73636 | 0.8257 | 0.83768 | -0.0006 | 90 | 90.8 | 89.2 | 84.2 | 87.8 | 80.4 | 1.494 | 0.7358 | 0.000807 | 13.8614 | 12.146
145890 | 40.525 | 1800 | 90 | 25.1 | 40 | 197 | 40 | 90 | 95.5 | 96 | 98.5 | 115.12 | 80.9 | 23 | 592.7 | 369.1 | 101 | 5.5 | 102.9 | 0.73605 | 0.8257 | 0.83768 | -0.0006 | 90 | 90.8 | 89.2 | 84 | 87.7 | 80.2 | 1.493 | 0.7363 | 0.000806 | 13.7839 | 12.1932
145920 | 40.5333 | 1800 | 90 | 25.1 | 40 | 197 | 39.9 | 90 | 95.5 | 96 | 98.5 | 116.28 | 79 | 23.1 | 589.1 | 369.1 | 101.2 | 5.5 | 102.8 | 0.73648 | 0.8257 | 0.83768 | -0.0006 | 90 | 90.8 | 89.2 | 84 | 87.7 | 80.2 | 1.499 | 0.7363 | 0.000806 | 13.7839 | 12.1277
145950 | 40.5417 | 1800 | 90 | 24.9 | 40 | 197 | 40 | 90 | 95.5 | 96 | 98.5 | 114.74 | 81 | 23 | 571.1 | 369.2 | 101.1 | 5.5 | 102.9 | 0.73617 | 0.8257 | 0.83768 | -0.0006 | 90 | 90.8 | 89.2 | 84 | 87.8 | 80.3 | 1.499 | 0.7359 | 0.000806 | 13.8458 | 12.1749
145980 | 40.55 | 1800 | 90 | 24.8 | 40 | 197 | 40 | 90 | 95.4 | 96 | 98.6 | 114.74 | 81 | 23 | 591.6 | 369.4 | 101.1 | 5.5 | 103 | 0.73599 | 0.8257 | 0.83768 | -0.0006 | 90 | 90.8 | 89.2 | 84.1 | 87.9 | 80.4 | 1.495 | 0.7361 | 0.000807 | 13.8149 | 12.2024
146010 | 40.5583 | 1800 | 90 | 24.8 | 40 | 197 | 40 | 90 | 95.4 | 96 | 98.5 | 114.1 | 79.9 | 23 | 588.5 | 369.4 | 101.1 | 5.5 | 102.9 | 0.73605 | 0.8257 | 0.83768 | -0.0006 | 90 | 90.8 | 89.2 | 84.1 | 87.8 | 80.4 | 1.506 | 0.736 | 0.000807 | 13.8304 | 12.1932
146040 | 40.5667 | 1800 | 90 | 24.8 | 39.9 | 197 | 40 | 90 | 95.4 | 96 | 98.5 | 115.02 | 82 | 23 | 589.2 | 369.3 | 101.1 | 5.5 | 103 | 0.73611 | 0.8257 | 0.83768 | -0.0006 | 89.9 | 90.7 | 89.1 | 84 | 87.7 | 80.3 | 1.499 | 0.737 | 0.000806 | 13.6757 | 12.1932
146070 | 40.575 | 1800 | 90 | 24.7 | 39.9 | 196.9 | 40 | 90 | 95.4 | 96 | 98.5 | 115.03 | 80.6 | 22.8 | 583.5 | 369.5 | 101.3 | 5.5 | 103 | 0.73629 | 0.8257 | 0.83768 | -0.0006 | 90 | 90.8 | 89.2 | 84.1 | 87.8 | 80.4 | 1.496 | 0.7362 | 0.000807 | 13.7994 | 12.1566
146100 | 40.5833 | 1800 | 90 | 24.7 | 40 | 197 | 40 | 90 | 95.4 | 96 | 98.5 | 115.32 | 80.6 | 23 | 577.2 | 369.7 | 101.2 | 5.5 | 103 | 0.73599 | 0.8257 | 0.83768 | -0.0006 | 90 | 90.8 | 89.1 | 84.2 | 87.9 | 80.4 | 1.501 | 0.7363 | 0.000808 | 13.784 | 12.2024
146130 | 40.5917 | 1800 | 90 | 24.8 | 40 | 196.9 | 40.1 | 90 | 95.4 | 96 | 98.5 | 115.7 | 80 | 23 | 582.8 | 368.9 | 101.1 | 5.5 | 102.9 | 0.73691 | 0.8257 | 0.83768 | -0.0006 | 90 | 90.9 | 89.2 | 83.9 | 87.6 | 80.2 | 1.503 | 0.7365 | 0.000805 | 13.753 | 12.0621
146160 | 40.6 | 1800 | 90 | 24.8 | 40 | 196.9 | 40 | 90 | 95.4 | 96 | 98.5 | 116.28 | 79.5 | 23 | 584.9 | 369.1 | 101.2 | 5.5 | 102.9 | 0.7366 | 0.8257 | 0.83768 | -0.0006 | 90 | 90.8 | 89.2 | 84 | 87.7 | 80.3 | 1.502 | 0.7367 | 0.000806 | 13.7221 | 12.1094
146190 | 40.6083 | 1800 | 90 | 24.9 | 40.1 | 196.9 | 40 | 90 | 95.5 | 96 | 98.6 | 115.09 | 80.2 | 22.7 | 581.2 | 369.5 | 101.2 | 5.5 | 103 | 0.73636 | 0.8257 | 0.83768 | -0.0006 | 90 | 90.8 | 89.2 | 84.1 | 87.8 | 80.4 | 1.504 | 0.7361 | 0.000806 | 13.8149 | 12.1459
146220 | 40.6167 | 1800 | 90 | 25 | 40.1 | 196.9 | 40 | 90 | 95.5 | 96 | 98.5 | 115.93 | 81 | 23 | 591.3 | 369.4 | 101.1 | 5.5 | 103.1 | 0.73617 | 0.8257 | 0.83768 | -0.0006 | 90 | 90.8 | 89.2 | 84.1 | 87.8 | 80.4 | 1.499 | 0.7362 | 0.000807 | 13.7994 | 12.1749
146250 | 40.625 | 1800 | 90 | 25 | 40.1 | 196.9 | 39.9 | 90 | 95.5 | 96 | 98.6 | 114.61 | 79.4 | 22.8 | 580.5 | 369.4 | 101.1 | 5.5 | 103.1 | 0.73623 | 0.8257 | 0.83768 | -0.0006 | 90 | 90.8 | 89.2 | 84.1 | 87.9 | 80.4 | 1.5 | 0.7366 | 0.000807 | 13.7376 | 12.1658
146280 | 40.6333 | 1800 | 90 | 25 | 40.1 | 196.9 | 40 | 90 | 95.5 | 96 | 98.5 | 114.56 | 79.1 | 22.9 | 574.5 | 369.4 | 101.4 | 5.5 | 102.9 | 0.73556 | 0.8257 | 0.83768 | -0.0006 | 90 | 90.8 | 89.2 | 84.1 | 87.9 | 80.4 | 1.511 | 0.7357 | 0.000807 | 13.8769 | 12.2681
146310 | 40.6417 | 1800 | 90 | 25 | 40.1 | 196.9 | 39.9 | 90 | 95.5 | 96 | 98.5 | 115.74 | 79.2 | 23 | 589.3 | 369.3 | 101.2 | 5.5 | 102.9 | 0.73599 | 0.8257 | 0.83768 | -0.0006 | 90 | 90.8 | 89.2 | 84.1 | 87.8 | 80.3 | 1.501 | 0.7355 | 0.000807 | 13.9078 | 12.2024
146340 | 40.65 | 1800 | 90 | 25.1 | 40.1 | 197 | 40 | 90 | 95.5 | 96 | 98.5 | 113.91 | 78.7 | 23 | 576.5 | 368.9 | 101.2 | 5.5 | 102.9 | 0.73617 | 0.8257 | 0.83768 | -0.0006 | 90 | 90.8 | 89.1 | 84 | 87.7 | 80.2 | 1.498 | 0.7368 | 0.000806 | 13.7066 | 12.1749
146370 | 40.6583 | 1800 | 90 | 25.1 | 40.1 | 197 | 40 | 90 | 95.5 | 96 | 98.5 | 114.6 | 79.2 | 23 | 591.7 | 369.3 | 101.2 | 5.5 | 102.9 | 0.73636 | 0.8257 | 0.83768 | -0.0006 | 90 | 90.8 | 89.1 | 84.1 | 87.8 | 80.4 | 1.5 | 0.7369 | 0.000807 | 13.6912 | 12.146
146400 | 40.6667 | 1800 | 90 | 25.1 | 40.1 | 197.1 | 40 | 90 | 95.4 | 96 | 98.5 | 112.57 | 81.2 | 22.8 | 575.6 | 369.6 | 101.2 | 5.5 | 103 | 0.73648 | 0.8257 | 0.83768 | -0.0006 | 90 | 90.8 | 89.2 | 84 | 87.8 | 80.3 | 1.499 | 0.7367 | 0.000806 | 13.7221 | 12.1277
146430 | 40.675 | 1800 | 90 | 25.1 | 40.1 | 197.1 | 40.1 | 90 | 95.5 | 96 | 98.5 | 113.59 | 80.5 | 22.9 | 579.2 | 369.2 | 101.3 | 5.5 | 103.1 | 0.73562 | 0.8257 | 0.83768 | -0.0006 | 90.1 | 90.9 | 89.3 | 84.1 | 87.8 | 80.3 | 1.497 | 0.7348 | 0.000807 | 14.0165 | 12.2497
146460 | 40.6833 | 1800 | 90 | 25.1 | 40.1 | 197.1 | 40.1 | 90 | 95.5 | 96 | 98.5 | 114.54 | 79.4 | 23 | 590.7 | 369.2 | 101.1 | 5.5 | 103 | 0.73562 | 0.8257 | 0.83768 | -0.0006 | 90.1 | 90.9 | 89.3 | 84 | 87.7 | 80.3 | 1.5 | 0.7347 | 0.000806 | 14.032 | 12.2497
146490 | 40.6917 | 1799 | 90 | 25.1 | 40.1 | 197.1 | 40 | 90 | 95.5 | 96 | 98.5 | 116.56 | 79.5 | 23 | 586.8 | 369.3 | 101.2 | 5.5 | 103 | 0.73587 | 0.8257 | 0.83768 | -0.0006 | 90 | 90.8 | 89.2 | 84 | 87.7 | 80.3 | 1.503 | 0.7355 | 0.000806 | 13.9078 | 12.2207
146520 | 40.7 | 1800 | 90 | 25.1 | 40.1 | 197.1 | 40.1 | 90 | 95.5 | 96 | 98.5 | 114.56 | 79.5 | 22.9 | 575.3 | 369.3 | 101 | 5.5 | 103 | 0.73623 | 0.8257 | 0.83768 | -0.0006 | 90 | 90.8 | 89.3 | 84.1 | 87.8 | 80.3 | 1.504 | 0.7358 | 0.000807 | 13.8614 | 12.1658
146550 | 40.7083 | 1800 | 90 | 25.1 | 40.1 | 197.1 | 40.1 | 90 | 95.5 | 96 | 98.6 | 114.04 | 79.5 | 22.9 | 578.5 | 369.6 | 101.1 | 5.5 | 103 | 0.73605 | 0.8257 | 0.83768 | -0.0006 | 90 | 90.7 | 89.2 | 84.1 | 87.9 | 80.4 | 1.502 | 0.7366 | 0.000807 | 13.7376 | 12.1932
146580 | 40.7167 | 1800 | 90 | 25.1 | 40.1 | 197.2 | 40 | 90 | 95.5 | 96 | 98.5 | 114.32 | 78.8 | 22.8 | 579.4 | 369.5 | 101.1 | 5.5 | 103 | 0.73654 | 0.8257 | 0.83768 | -0.0006 | 90 | 90.8 | 89.2 | 84 | 87.7 | 80.3 | 1.5 | 0.7363 | 0.000806 | 13.7839 | 12.1185
146610 | 40.725 | 1800 | 90 | 25.1 | 40.1 | 197.2 | 40 | 90 | 95.5 | 96 | 98.5 | 115.05 | 81.4 | 23 | 579.5 | 369.4 | 101.1 | 5.5 | 103.1 | 0.73629 | 0.8257 | 0.83768 | -0.0006 | 89.9 | 90.7 | 89.1 | 84.1 | 87.8 | 80.3 | 1.503 | 0.7373 | 0.000807 | 13.6295 | 12.1658
146640 | 40.7333 | 1800 | 90 | 25.1 | 40 | 197.2 | 40 | 90 | 95.4 | 96 | 98.5 | 116.04 | 79.4 | 23 | 585.5 | 369.3 | 101.1 | 5.5 | 103 | 0.73531 | 0.8257 | 0.83768 | -0.0006 | 90 | 90.8 | 89.2 | 84 | 87.7 | 80.3 | 1.493 | 0.7356 | 0.000806 | 13.8923 | 12.3063
146670 | 40.7417 | 1799 | 90 | 25.1 | 40.1 | 197.2 | 40 | 90 | 95.4 | 96 | 98.5 | 116.58 | 80.2 | 23 | 588.2 | 369.2 | 101.1 | 5.5 | 103 | 0.73623 | 0.8257 | 0.83768 | -0.0006 | 90 | 90.8 | 89.2 | 84 | 87.7 | 80.2 | 1.492 | 0.7366 | 0.000806 | 13.7375 | 12.1658
146700 | 40.75 | 1800 | 90 | 25.1 | 40.1 | 197.2 | 40 | 90 | 95.4 | 96 | 98.6 | 116.34 | 80 | 23 | 588.3 | 369.5 | 101.2 | 5.5 | 103 | 0.73629 | 0.8257 | 0.83768 | -0.0006 | 89.9 | 90.8 | 89.1 | 83.9 | 87.7 | 80.2 | 1.497 | 0.7372 | 0.000805 | 13.6449 | 12.1658
146730 | 40.7583 | 1800 | 90 | 25.1 | 40.1 | 197.2 | 39.9 | 90 | 95.5 | 96 | 98.5 | 115.43 | 79.9 | 23 | 577.7 | 369.4 | 101.2 | 5.5 | 103 | 0.73642 | 0.8257 | 0.83768 | -0.0006 | 90.1 | 90.9 | 89.3 | 83.9 | 87.7 | 80.2 | 1.498 | 0.7356 | 0.000805 | 13.8923 | 12.1276
146760 | 40.7667 | 1800 | 90 | 25.1 | 40.1 | 197.2 | 39.9 | 90 | 95.5 | 96 | 98.5 | 114.08 | 79.3 | 23 | 578.8 | 369.3 | 101.2 | 5.5 | 103.1 | 0.73636 | 0.8257 | 0.83768 | -0.0006 | 90 | 90.8 | 89.2 | 84 | 87.7 | 80.2 | 1.501 | 0.7366 | 0.000806 | 13.7375 | 12.1459
146790 | 40.775 | 1800 | 90 | 25.1 | 40.1 | 197.2 | 39.9 | 90 | 95.5 | 96 | 98.5 | 113.96 | 78.9 | 23 | 582.3 | 369.2 | 101.4 | 5.5 | 103 | 0.73617 | 0.8257 | 0.83768 | -0.0006 | 90 | 90.8 | 89.2 | 84 | 87.7 | 80.2 | 1.502 | 0.7357 | 0.000805 | 13.8768 | 12.1749
146820 | 40.7833 | 1800 | 90 | 25 | 40.1 | 197.1 | 39.9 | 90 | 95.5 | 96 | 98.6 | 115.45 | 79.1 | 23 | 583.5 | 369 | 101.1 | 5.5 | 103.1 | 0.73599 | 0.8257 | 0.83768 | -0.0006 | 90 | 90.8 | 89.2 | 84 | 87.8 | 80.3 | 1.499 | 0.7362 | 0.000806 | 13.7994 | 12.2024
146850 | 40.7917 | 1800 | 90 | 24.8 | 40.1 | 197.1 | 39.9 | 90 | 95.5 | 96 | 98.5 | 117.02 | 80.3 | 23 | 588.8 | 369.4 | 101.1 | 5.5 | 103 | 0.73574 | 0.8257 | 0.83768 | -0.0006 | 90 | 90.8 | 89.1 | 83.9 | 87.7 | 80.2 | 1.507 | 0.7364 | 0.000805 | 13.7684 | 12.2405
146880 | 40.8 | 1800 | 90 | 24.7 | 40 | 197 | 39.9 | 90 | 95.4 | 96 | 98.5 | 115.23 | 79.2 | 23.1 | 590.9 | 369.2 | 101.1 | 5.5 | 102.9 | 0.7358 | 0.8257 | 0.83768 | -0.0006 | 90 | 90.8 | 89.2 | 83.9 | 87.6 | 80.2 | 1.496 | 0.7356 | 0.000805 | 13.8923 | 12.2314
146910 | 40.8083 | 1800 | 90 | 24.7 | 40 | 197 | 40 | 90 | 95.4 | 96 | 98.5 | 113.89 | 79 | 23.1 | 587.5 | 369.3 | 101.2 | 5.5 | 102.9 | 0.73611 | 0.8257 | 0.83768 | -0.0006 | 90 | 90.8 | 89.1 | 83.9 | 87.6 | 80.2 | 1.498 | 0.7366 | 0.000805 | 13.7375 | 12.1841
146940 | 40.8167 | 1800 | 90 | 24.7 | 40 | 196.9 | 40 | 90 | 95.4 | 96 | 98.5 | 114.34 | 80.3 | 23 | 589.6 | 369.2 | 101.3 | 5.5 | 102.9 | 0.73648 | 0.8257 | 0.83768 | -0.0006 | 90 | 90.8 | 89.2 | 83.8 | 87.6 | 80.1 | 1.481 | 0.7365 | 0.000804 | 13.753 | 12.1276
146970 | 40.825 | 1800 | 90 | 24.8 | 40 | 197 | 40.1 | 90 | 95.4 | 96 | 98.5 | 113.81 | 79.5 | 23 | 577.1 | 369.1 | 101.3 | 5.5 | 103 | 0.73648 | 0.8257 | 0.83768 | -0.0006 | 90 | 90.8 | 89.2 | 83.9 | 87.7 | 80.2 | 1.502 | 0.7366 | 0.000805 | 13.7375 | 12.1276
147000 | 40.8333 | 1800 | 90 | 24.9 | 40.1 | 197 | 40 | 90 | 95.4 | 96 | 98.5 | 115.16 | 79.9 | 23 | 588.2 | 369.4 | 101.2 | 5.5 | 103 | 0.7358 | 0.8257 | 0.83768 | -0.0006 | 90 | 90.8 | 89.2 | 83.8 | 87.5 | 80.1 | 1.502 | 0.7361 | 0.000804 | 13.8148 | 12.2314
147030 | 40.8417 | 1800 | 89.9 | 24.9 | 40.1 | 197 | 40 | 90 | 95.4 | 96 | 98.5 | 116.2 | 79.8 | 23.1 | 580.7 | 369.6 | 101.1 | 5.5 | 103.1 | 0.73654 | 0.8257 | 0.83768 | -0.0006 | 90 | 90.8 | 89.1 | 83.9 | 87.6 | 80.1 | 1.502 | 0.7368 | 0.000805 | 13.7066 | 12.1185
147060 | 40.85 | 1800 | 90 | 24.9 | 40.1 | 197 | 39.9 | 90 | 95.4 | 96 | 98.6 | 116.17 | 79.4 | 23 | 578.9 | 369.7 | 101.2 | 5.5 | 103.1 | 0.73642 | 0.8257 | 0.83768 | -0.0006 | 89.9 | 90.8 | 89.1 | 84 | 87.8 | 80.3 | 1.501 | 0.7372 | 0.000806 | 13.6449 | 12.1459
147090 | 40.8583 | 1800 | 90 | 25 | 40.1 | 197.1 | 40 | 90 | 95.4 | 96 | 98.6 | 114.86 | 80.3 | 22.7 | 582.8 | 369.8 | 101.1 | 5.5 | 103.1 | 0.73636 | 0.8257 | 0.83768 | -0.0006 | 90 | 90.8 | 89.2 | 84.1 | 87.8 | 80.4 | 1.498 | 0.7363 | 0.000807 | 13.784 | 12.146
147120 | 40.8667 | 1800 | 90 | 25 | 40.1 | 197.1 | 40 | 90 | 95.5 | 96 | 98.5 | 114.63 | 78.1 | 23 | 586.1 | 369.1 | 101.3 | 5.5 | 102.8 | 0.73599 | 0.8257 | 0.83768 | -0.0006 | 90 | 90.8 | 89.1 | 83.9 | 87.7 | 80.2 | 1.486 | 0.7363 | 0.000805 | 13.7839 | 12.2024
147150 | 40.875 | 1800 | 90 | 25 | 40.1 | 197.2 | 40 | 90 | 95.4 | 96 | 98.6 | 114.94 | 79.4 | 22.8 | 589.9 | 369.5 | 101.1 | 5.5 | 103 | 0.73605 | 0.8257 | 0.83768 | -0.0006 | 90 | 90.8 | 89.2 | 83.9 | 87.7 | 80.2 | 1.502 | 0.7363 | 0.000805 | 13.7839 | 12.1932
147180 | 40.8833 | 1800 | 90 | 25 | 40.1 | 197.2 | 40 | 90 | 95.4 | 96 | 98.5 | 114.23 | 80.4 | 23 | 589 | 369.5 | 101.1 | 5.5 | 103 | 0.7355 | 0.8257 | 0.83768 | -0.0006 | 90 | 90.8 | 89.2 | 83.9 | 87.7 | 80.2 | 1.505 | 0.7351 | 0.000805 | 13.9699 | 12.2772
147210 | 40.8917 | 1800 | 90 | 25.1 | 40 | 197.2 | 40.1 | 90 | 95.4 | 96 | 98.5 | 114.96 | 79.5 | 23 | 582.3 | 369.2 | 101.2 | 5.5 | 103.1 | 0.73574 | 0.8257 | 0.83768 | -0.0006 | 90 | 90.8 | 89.2 | 83.9 | 87.6 | 80.2 | 1.502 | 0.7352 | 0.000805 | 13.9543 | 12.2405
147240 | 40.9 | 1800 | 90 | 25.1 | 40 | 197.2 | 40.1 | 90 | 95.4 | 96 | 98.5 | 114.46 | 80.3 | 23 | 578.2 | 369.6 | 101.1 | 5.5 | 103.1 | 0.73648 | 0.8257 | 0.83768 | -0.0006 | 90 | 90.8 | 89.2 | 84 | 87.7 | 80.3 | 1.502 | 0.737 | 0.000806 | 13.6757 | 12.1277
147270 | 40.9083 | 1800 | 90 | 25.1 | 40.1 | 197.2 | 40 | 90 | 95.4 | 96 | 98.5 | 115.36 | 80.3 | 22.7 | 590.3 | 369.4 | 101.4 | 5.5 | 103 | 0.73623 | 0.8257 | 0.83768 | -0.0006 | 90.1 | 90.8 | 89.3 | 84 | 87.7 | 80.3 | 1.502 | 0.7356 | 0.000806 | 13.8923 | 12.1566
147300 | 40.9167 | 1800 | 90 | 25.1 | 40.1 | 197.2 | 40 | 90 | 95.5 | 96 | 98.5 | 114.87 | 79.8 | 23 | 591.1 | 369.5 | 101.2 | 5.5 | 103.1 | 0.7358 | 0.8257 | 0.83768 | -0.0006 | 90 | 90.8 | 89.1 | 84 | 87.7 | 80.2 | 1.497 | 0.736 | 0.000806 | 13.8304 | 12.2314
147330 | 40.925 | 1800 | 90 | 25 | 40.1 | 197.2 | 40 | 90 | 95.5 | 96 | 98.6 | 115.43 | 79.8 | 22.9 | 587 | 369 | 101.2 | 5.5 | 103.1 | 0.73611 | 0.8257 | 0.83768 | -0.0006 | 90 | 90.8 | 89.2 | 83.9 | 87.6 | 80.2 | 1.502 | 0.7357 | 0.000805 | 13.8768 | 12.1841
147360 | 40.9333 | 1800 | 90 | 25.1 | 40.1 | 197.2 | 39.9 | 90 | 95.5 | 96 | 98.5 | 115.58 | 80.5 | 23 | 579 | 369.3 | 101.3 | 5.5 | 102.9 | 0.73648 | 0.8257 | 0.83768 | -0.0006 | 90.1 | 90.9 | 89.3 | 84 | 87.7 | 80.2 | 1.499 | 0.7356 | 0.000806 | 13.8923 | 12.1185
147390 | 40.9417 | 1800 | 90 | 25 | 40.1 | 197.2 | 40 | 90 | 95.5 | 96 | 98.6 | 116.37 | 80.3 | 23 | 580.7 | 369.4 | 101.1 | 5.5 | 103.1 | 0.73568 | 0.8257 | 0.83768 | -0.0006 | 90 | 90.8 | 89.3 | 84 | 87.8 | 80.3 | 1.498 | 0.7352 | 0.000806 | 13.9544 | 12.2497
147420 | 40.95 | 1800 | 90 | 25 | 40.1 | 197.2 | 39.9 | 90 | 95.5 | 96 | 98.5 | 116.93 | 79.7 | 23.1 | 587.9 | 369.2 | 101.5 | 5.5 | 103.1 | 0.73556 | 0.8257 | 0.83768 | -0.0006 | 90 | 90.8 | 89.3 | 83.9 | 87.6 | 80.2 | 1.503 | 0.7352 | 0.000805 | 13.9543 | 12.268
147450 | 40.9583 | 1800 | 90 | 25.1 | 40.1 | 197.1 | 39.9 | 90 | 95.5 | 96 | 98.6 | 114.15 | 79.1 | 22.8 | 574.5 | 369.3 | 101.3 | 5.5 | 103 | 0.73629 | 0.8257 | 0.83768 | -0.0006 | 90 | 90.8 | 89.2 | 84.1 | 87.9 | 80.4 | 1.498 | 0.7365 | 0.000807 | 13.753 | 12.1566
147480 | 40.9667 | 1799 | 90 | 25.1 | 40 | 197.1 | 40 | 90 | 95.5 | 96 | 98.5 | 114.06 | 79.4 | 22.8 | 584.6 | 369.5 | 101.3 | 5.5 | 103 | 0.73556 | 0.8257 | 0.83768 | -0.0006 | 89.9 | 90.8 | 89.1 | 83.9 | 87.7 | 80.2 | 1.496 | 0.7362 | 0.000806 | 13.7994 | 12.2772
147510 | 40.975 | 1800 | 90 | 25.1 | 40.1 | 197.1 | 40.1 | 90 | 95.5 | 96 | 98.5 | 114.33 | 79.4 | 22.7 | 577.7 | 369.3 | 101.2 | 5.5 | 102.9 | 0.73629 | 0.8257 | 0.83768 | -0.0006 | 90 | 90.9 | 89.2 | 84 | 87.7 | 80.3 | 1.5 | 0.7357 | 0.000806 | 13.8768 | 12.1566
147540 | 40.9833 | 1800 | 90 | 25.1 | 40.1 | 197.1 | 40.1 | 90.1 | 95.5 | 96 | 98.5 | 116.06 | 79.4 | 23 | 589.4 | 369.4 | 101.1 | 5.5 | 103.1 | 0.73574 | 0.8257 | 0.83768 | -0.0006 | 90 | 90.8 | 89.2 | 84 | 87.7 | 80.3 | 1.493 | 0.7358 | 0.000806 | 13.8613 | 12.2406
147570 | 40.9917 | 1800 | 90 | 25.1 | 40.1 | 197 | 40 | 90 | 95.5 | 96 | 98.6 | 115.33 | 79.5 | 23.1 | 586.5 | 369.1 | 101.1 | 5.5 | 103.1 | 0.73611 | 0.8257 | 0.83768 | -0.0006 | 90 | 90.8 | 89.2 | 84 | 87.7 | 80.2 | 1.498 | 0.7359 | 0.000806 | 13.8458 | 12.1841
147600 | 41 | 1800 | 90 | 25.1 | 40.1 | 197 | 40.1 | 90 | 95.5 | 96 | 98.5 | 114.02 | 80.6 | 23 | 568.5 | 369.4 | 101.3 | 5.5 | 103 | 0.73587 | 0.8257 | 0.83768 | -0.0006 | 90 | 90.9 | 89.2 | 84 | 87.8 | 80.3 | 1.5 | 0.7356 | 0.000806 | 13.8923 | 12.2207
147630 | 41.0083 | 1801 | 90 | 25.1 | 40.1 | 197 | 40.1 | 90 | 95.5 | 96 | 98.5 | 113.81 | 79.6 | 23 | 587.3 | 369.5 | 101.3 | 5.5 | 103.1 | 0.73587 | 0.8257 | 0.83768 | -0.0006 | 90 | 90.8 | 89.2 | 84.1 | 87.8 | 80.3 | 1.501 | 0.7358 | 0.000807 | 13.8614 | 12.2207
147660 | 41.0167 | 1800 | 90 | 25.1 | 40.1 | 197 | 40 | 90 | 95.5 | 96 | 98.5 | 114.88 | 79.4 | 22.8 | 590.7 | 369.6 | 101.3 | 5.5 | 103.1 | 0.73568 | 0.8257 | 0.83768 | -0.0006 | 90.1 | 90.9 | 89.3 | 84.1 | 87.8 | 80.3 | 1.5 | 0.7345 | 0.000806 | 14.0631 | 12.2406
147690 | 41.025 | 1800 | 90 | 25.1 | 40.1 | 197.1 | 40 | 90 | 95.5 | 96 | 98.5 | 115.14 | 79.7 | 22.7 | 579.6 | 369.4 | 101.1 | 5.5 | 102.9 | 0.73538 | 0.8257 | 0.83768 | -0.0006 | 90 | 90.8 | 89.1 | 83.9 | 87.7 | 80.2 | 1.501 | 0.736 | 0.000805 | 13.8303 | 12.2955
147720 | 41.0333 | 1799 | 90 | 25.1 | 40.1 | 197.1 | 40 | 90 | 95.5 | 96 | 98.5 | 115.78 | 79.8 | 22.7 | 580.3 | 369 | 101.2 | 5.5 | 103 | 0.73599 | 0.8257 | 0.83768 | -0.0006 | 90 | 90.8 | 89.1 | 83.9 | 87.6 | 80.2 | 1.489 | 0.7363 | 0.000805 | 13.7839 | 12.2024
147750 | 41.0417 | 1800 | 90 | 25.1 | 40.1 | 197.1 | 40 | 90 | 95.5 | 96 | 98.5 | 115.97 | 79.8 | 23 | 591.1 | 369.5 | 101.3 | 5.5 | 102.9 | 0.73623 | 0.8257 | 0.83768 | -0.0006 | 90 | 90.8 | 89.2 | 84 | 87.7 | 80.2 | 1.503 | 0.7365 | 0.000806 | 13.753 | 12.1658
147780 | 41.05 | 1800 | 90 | 25.1 | 40.1 | 197.1 | 40 | 90 | 95.5 | 96 | 98.5 | 114.33 | 81.1 | 23 | 583.3 | 369.3 | 101.1 | 5.5 | 103.1 | 0.73642 | 0.8257 | 0.83768 | -0.0006 | 90 | 90.8 | 89.2 | 83.9 | 87.7 | 80.1 | 1.504 | 0.7364 | 0.000805 | 13.7684 | 12.1368
147810 | 41.0583 | 1800 | 90 | 25.1 | 40.1 | 197.1 | 40 | 90 | 95.4 | 96 | 98.5 | 115.24 | 80.8 | 22.9 | 590.1 | 369.5 | 101.3 | 5.5 | 103.2 | 0.73636 | 0.8257 | 0.83768 | -0.0006 | 90 | 90.8 | 89.2 | 84.1 | 87.8 | 80.3 | 1.504 | 0.7369 | 0.000807 | 13.6912 | 12.146
147840 | 41.0667 | 1800 | 90 | 25 | 40.1 | 197.1 | 40.1 | 90 | 95.5 | 96 | 98.6 | 114.48 | 79.7 | 22.7 | 583.4 | 369.7 | 101.1 | 5.5 | 103.1 | 0.73648 | 0.8257 | 0.83768 | -0.0006 | 90 | 90.7 | 89.2 | 84.1 | 87.9 | 80.4 | 1.509 | 0.7367 | 0.000807 | 13.7221 | 12.1277
147870 | 41.075 | 1800 | 90 | 25 | 40.1 | 197.1 | 40 | 90 | 95.5 | 96 | 98.5 | 114.88 | 79.9 | 23.1 | 583.6 | 369.5 | 101 | 5.5 | 103.1 | 0.73654 | 0.8257 | 0.83768 | -0.0006 | 90 | 90.8 | 89.2 | 84 | 87.7 | 80.2 | 1.499 | 0.7367 | 0.000806 | 13.7221 | 12.1185
147900 | 41.0833 | 1800 | 90 | 25 | 40.1 | 197.1 | 40 | 90 | 95.5 | 96 | 98.6 | 113.74 | 80.3 | 23 | 577.9 | 369.3 | 101.3 | 5.5 | 103 | 0.73568 | 0.8257 | 0.83768 | -0.0006 | 90 | 90.8 | 89.1 | 84 | 87.8 | 80.3 | 1.496 | 0.7362 | 0.000806 | 13.7994 | 12.2497
147930 | 41.0917 | 1800 | 90 | 24.9 | 40.1 | 197.1 | 40.1 | 90 | 95.4 | 96 | 98.5 | 114.34 | 79.9 | 23.1 | 575.9 | 369.4 | 101.2 | 5.5 | 103 | 0.73648 | 0.8257 | 0.83768 | -0.0006 | 90.1 | 90.8 | 89.3 | 83.9 | 87.7 | 80.2 | 1.506 | 0.7356 | 0.000805 | 13.8923 | 12.1185
147960 | 41.1 | 1800 | 90 | 24.9 | 40.1 | 197.1 | 40 | 90 | 95.4 | 96 | 98.5 | 114.68 | 81 | 23.1 | 580.5 | 369.1 | 101.2 | 5.5 | 103 | 0.73568 | 0.8257 | 0.83768 | -0.0006 | 90.1 | 90.8 | 89.3 | 84 | 87.7 | 80.2 | 1.502 | 0.735 | 0.000805 | 13.9854 | 12.2405
147990 | 41.1083 | 1801 | 90 | 24.9 | 40 | 197.1 | 40 | 90 | 95.4 | 96 | 98.6 | 115.48 | 79.2 | 23 | 580.3 | 369.3 | 101.2 | 5.5 | 103 | 0.73617 | 0.8257 | 0.83768 | -0.0006 | 90 | 90.8 | 89.2 | 83.9 | 87.7 | 80.3 | 1.497 | 0.7366 | 0.000805 | 13.7375 | 12.1749
148020 | 41.1167 | 1800 | 90 | 24.9 | 40 | 197 | 40 | 90 | 95.4 | 96 | 98.5 | 116.36 | 80.5 | 22.9 | 586.4 | 369.7 | 101.2 | 5.5 | 103.2 | 0.73648 | 0.8257 | 0.83768 | -0.0006 | 90 | 90.8 | 89.2 | 84 | 87.7 | 80.2 | 1.492 | 0.7363 | 0.000806 | 13.7839 | 12.1277
148050 | 41.125 | 1800 | 90 | 24.9 | 40 | 197 | 40 | 90 | 95.4 | 96 | 98.6 | 115.14 | 80.5 | 23 | 586.7 | 369.6 | 101.1 | 5.5 | 103.1 | 0.73605 | 0.8257 | 0.83768 | -0.0006 | 90 | 90.8 | 89.2 | 84 | 87.8 | 80.3 | 1.503 | 0.7361 | 0.000806 | 13.8149 | 12.1932
148080 | 41.1333 | 1800 | 90 | 24.9 | 40.1 | 197.1 | 40.1 | 90 | 95.4 | 96 | 98.5 | 114.03 | 80.1 | 23 | 571.7 | 369.5 | 101.3 | 5.5 | 103 | 0.73666 | 0.8257 | 0.83768 | -0.0006 | 90 | 90.8 | 89.2 | 84 | 87.7 | 80.3 | 1.499 | 0.7366 | 0.000806 | 13.7375 | 12.1002
148110 | 41.1417 | 1800 | 90 | 24.9 | 40.1 | 197 | 40 | 90 | 95.5 | 96 | 98.5 | 115.11 | 79 | 23.2 | 589.2 | 369 | 101.1 | 5.5 | 102.9 | 0.7366 | 0.8257 | 0.83768 | -0.0006 | 90 | 90.8 | 89.2 | 84 | 87.7 | 80.3 | 1.499 | 0.7363 | 0.000806 | 13.7839 | 12.1094
148140 | 41.15 | 1800 | 90 | 24.9 | 40.1 | 197 | 40 | 90 | 95.4 | 96 | 98.5 | 116.23 | 80.2 | 23.1 | 590.5 | 369.2 | 101.2 | 5.5 | 103 | 0.73629 | 0.8257 | 0.83768 | -0.0006 | 90 | 90.8 | 89.2 | 84 | 87.7 | 80.2 | 1.497 | 0.7366 | 0.000806 | 13.7375 | 12.1566
148170 | 41.1583 | 1800 | 90 | 24.9 | 40.1 | 197 | 40 | 90 | 95.5 | 96 | 98.6 | 114.81 | 80.7 | 22.8 | 587.7 | 369.6 | 101.2 | 5.5 | 103.1 | 0.73574 | 0.8257 | 0.83768 | -0.0006 | 90 | 90.9 | 89.2 | 84.1 | 87.9 | 80.5 | 1.501 | 0.7352 | 0.000807 | 13.9544 | 12.2406
148200 | 41.1667 | 1800 | 90 | 24.9 | 40.1 | 197 | 40 | 90 | 95.5 | 96 | 98.5 | 114.06 | 80.4 | 22.6 | 590.2 | 369.4 | 101.3 | 5.5 | 103.1 | 0.73629 | 0.8257 | 0.83768 | -0.0006 | 90 | 90.8 | 89.2 | 84 | 87.7 | 80.3 | 1.496 | 0.7363 | 0.000806 | 13.7839 | 12.1566
148230 | 41.175 | 1800 | 90 | 24.8 | 40.1 | 197 | 40.1 | 90 | 95.5 | 96 | 98.5 | 113.7 | 80.9 | 22.7 | 578.9 | 369.6 | 101 | 5.5 | 103 | 0.73611 | 0.8257 | 0.83768 | -0.0006 | 90 | 90.8 | 89.2 | 84.1 | 87.8 | 80.3 | 1.503 | 0.7356 | 0.000807 | 13.8923 | 12.1841
148260 | 41.1833 | 1800 | 90 | 24.8 | 40.1 | 197 | 40 | 90 | 95.5 | 96 | 98.6 | 116.34 | 80.1 | 23 | 590.9 | 369.5 | 101.2 | 5.5 | 103.1 | 0.73568 | 0.8257 | 0.83768 | -0.0006 | 90 | 90.8 | 89.1 | 84.1 | 87.8 | 80.4 | 1.493 | 0.7361 | 0.000807 | 13.8149 | 12.2497
148290 | 41.1917 | 1800 | 90 | 24.9 | 40 | 197 | 39.9 | 90 | 95.5 | 96 | 98.5 | 115.77 | 80.7 | 23 | 590.6 | 369.3 | 101.2 | 5.5 | 103.1 | 0.73629 | 0.8257 | 0.83768 | -0.0006 | 90 | 90.8 | 89.2 | 84 | 87.7 | 80.2 | 1.498 | 0.7368 | 0.000806 | 13.7066 | 12.1566
148320 | 41.2 | 1800 | 90 | 24.9 | 40 | 197 | 40 | 90 | 95.4 | 96 | 98.6 | 115.49 | 79.4 | 23.1 | 589.5 | 369.3 | 101.1 | 5.5 | 103 | 0.73629 | 0.8257 | 0.83768 | -0.0006 | 90 | 90.8 | 89.2 | 84.1 | 87.9 | 80.4 | 1.495 | 0.7363 | 0.000807 | 13.784 | 12.1566
148350 | 41.2083 | 1800 | 90 | 24.9 | 40 | 197 | 40 | 90 | 95.4 | 96 | 98.6 | 116.07 | 79.3 | 23.1 | 591.3 | 369.4 | 101.3 | 5.5 | 103 | 0.73672 | 0.8257 | 0.83768 | -0.0006 | 90 | 90.7 | 89.2 | 84 | 87.8 | 80.3 | 1.498 | 0.737 | 0.000806 | 13.6757 | 12.0911
148380 | 41.2167 | 1800 | 90 | 24.9 | 40 | 197 | 39.9 | 90 | 95.4 | 96 | 98.5 | 116.11 | 80.3 | 23 | 589.8 | 369.8 | 101.2 | 5.5 | 103.1 | 0.73617 | 0.8257 | 0.83768 | -0.0006 | 90 | 90.8 | 89.2 | 84.1 | 87.8 | 80.3 | 1.502 | 0.7364 | 0.000807 | 13.7685 | 12.1749
148410 | 41.225 | 1800 | 90 | 24.9 | 40 | 197 | 40 | 90 | 95.4 | 96 | 98.5 | 114.33 | 80.9 | 23 | 578.8 | 369.4 | 101.3 | 5.5 | 103.1 | 0.7366 | 0.8257 | 0.83768 | -0.0006 | 90 | 90.8 | 89.3 | 84 | 87.7 | 80.2 | 1.502 | 0.7364 | 0.000806 | 13.7685 | 12.1094
148440 | 41.2333 | 1800 | 90 | 25 | 40 | 197 | 40 | 90 | 95.4 | 96 | 98.6 | 114.79 | 79.9 | 22.9 | 574.9 | 369.5 | 101.2 | 5.5 | 103.2 | 0.73654 | 0.8257 | 0.83768 | -0.0006 | 90 | 90.7 | 89.2 | 84.1 | 87.9 | 80.4 | 1.497 | 0.7372 | 0.000807 | 13.6449 | 12.1185
148470 | 41.2417 | 1801 | 90 | 25 | 40 | 197 | 40 | 90 | 95.5 | 96 | 98.5 | 115.68 | 79.6 | 23 | 576.3 | 369.2 | 101.2 | 5.4 | 102.9 | 0.73562 | 0.8257 | 0.83768 | -0.0006 | 90 | 90.8 | 89.2 | 84.1 | 87.8 | 80.3 | 1.495 | 0.7357 | 0.000807 | 13.8769 | 12.2589
148500 | 41.25 | 1800 | 90 | 25 | 40 | 197 | 39.9 | 90 | 95.5 | 96 | 98.6 | 115.36 | 79.3 | 23 | 586.4 | 369.1 | 101.3 | 5.4 | 103 | 0.73721 | 0.8257 | 0.83768 | -0.0006 | 90 | 90.8 | 89.2 | 84 | 87.8 | 80.3 | 1.503 | 0.7378 | 0.000806 | 13.5523 | 12.0165
148530 | 41.2583 | 1800 | 90 | 25 | 40 | 197 | 39.9 | 90 | 95.4 | 96 | 98.6 | 114.52 | 80.6 | 23.1 | 588 | 369.2 | 101.1 | 5.4 | 103.1 | 0.73611 | 0.8257 | 0.83768 | -0.0006 | 90 | 90.8 | 89.2 | 84.1 | 87.9 | 80.4 | 1.503 | 0.7362 | 0.000807 | 13.7994 | 12.1841
148560 | 41.2667 | 1800 | 90 | 25 | 40 | 197 | 39.9 | 90 | 95.4 | 96 | 98.6 | 115.32 | 80.8 | 23.1 | 590.2 | 369.6 | 101.4 | 5.5 | 103.2 | 0.73623 | 0.8257 | 0.83768 | -0.0006 | 90 | 90.8 | 89.1 | 84.1 | 87.9 | 80.4 | 1.506 | 0.7368 | 0.000807 | 13.7067 | 12.1658
148590 | 41.275 | 1800 | 90 | 25 | 39.9 | 197 | 39.9 | 90 | 95.4 | 96 | 98.6 | 115.66 | 81.1 | 23.1 | 585.9 | 369.6 | 101.2 | 5.4 | 103.2 | 0.73605 | 0.8257 | 0.83768 | -0.0006 | 89.9 | 90.8 | 89.1 | 84.2 | 88 | 80.5 | 1.503 | 0.7367 | 0.000808 | 13.7221 | 12.2024
148620 | 41.2833 | 1800 | 90 | 25 | 40 | 197 | 40 | 90 | 95.4 | 96 | 98.6 | 114.49 | 80.1 | 23.1 | 580.2 | 369.2 | 101.2 | 5.4 | 103.1 | 0.73574 | 0.8257 | 0.83768 | -0.0006 | 90 | 90.8 | 89.2 | 84.1 | 87.8 | 80.4 | 1.502 | 0.7357 | 0.000807 | 13.8769 | 12.2406
148650 | 41.2917 | 1800 | 90 | 25.1 | 40 | 197 | 40 | 90 | 95.4 | 96 | 98.6 | 115.1 | 79.8 | 23.1 | 592 | 369 | 101.2 | 5.4 | 103 | 0.73599 | 0.8257 | 0.83768 | -0.0006 | 90 | 90.8 | 89.2 | 84.1 | 87.9 | 80.4 | 1.504 | 0.736 | 0.000807 | 13.8304 | 12.2024
148680 | 41.3 | 1800 | 90 | 25.1 | 40 | 197 | 40.1 | 90 | 95.4 | 96 | 98.5 | 113.85 | 79.5 | 23 | 573.9 | 369 | 101.3 | 5.4 | 102.9 | 0.7358 | 0.8257 | 0.83768 | -0.0006 | 90 | 90.8 | 89.2 | 83.9 | 87.6 | 80.2 | 1.499 | 0.7356 | 0.000805 | 13.8923 | 12.2314
148710 | 41.3083 | 1800 | 90 | 25.1 | 40 | 197 | 40 | 90 | 95.4 | 96 | 98.5 | 115.64 | 80 | 23.1 | 590.7 | 368.8 | 101.3 | 5.4 | 102.9 | 0.73678 | 0.8257 | 0.83768 | -0.0006 | 90.1 | 90.9 | 89.3 | 83.9 | 87.6 | 80.2 | 1.495 | 0.7359 | 0.000805 | 13.8458 | 12.0728
148740 | 41.3167 | 1800 | 90 | 25.1 | 40.1 | 197 | 40 | 90 | 95.4 | 96 | 98.6 | 115.22 | 81.7 | 23.1 | 588.8 | 369.3 | 101 | 5.4 | 103.1 | 0.73562 | 0.8257 | 0.83768 | -0.0006 | 90 | 90.8 | 89.2 | 84 | 87.8 | 80.3 | 1.504 | 0.7357 | 0.000806 | 13.8768 | 12.2589
148770 | 41.325 | 1800 | 90 | 25.1 | 40.1 | 197 | 39.9 | 90 | 95.5 | 96 | 98.6 | 114.66 | 83 | 22.9 | 588.2 | 369.1 | 101.1 | 5.4 | 103 | 0.73593 | 0.8257 | 0.83768 | -0.0006 | 90.1 | 90.9 | 89.3 | 84 | 87.8 | 80.3 | 1.5 | 0.7348 | 0.000806 | 14.0165 | 12.2024
148800 | 41.3333 | 1800 | 90 | 25.1 | 40 | 196.9 | 39.9 | 90 | 95.5 | 96 | 98.5 | 113.68 | 82.5 | 23.1 | 574 | 369.4 | 101.2 | 5.4 | 103 | 0.73538 | 0.8257 | 0.83768 | -0.0006 | 90 | 90.8 | 89.2 | 84 | 87.7 | 80.3 | 1.503 | 0.7355 | 0.000806 | 13.9078 | 12.2956
148830 | 41.3417 | 1801 | 90 | 25.1 | 40 | 196.9 | 40 | 90 | 95.5 | 96 | 98.6 | 114.95 | 82.1 | 23 | 579 | 369.2 | 101 | 5.4 | 103 | 0.7358 | 0.8257 | 0.83768 | -0.0006 | 90 | 90.8 | 89.2 | 84 | 87.8 | 80.3 | 1.501 | 0.7357 | 0.000806 | 13.8768 | 12.2314
148860 | 41.35 | 1800 | 90 | 25.1 | 40 | 196.9 | 40 | 90 | 95.4 | 96 | 98.5 | 116.78 | 82.4 | 23 | 590.6 | 368.9 | 101.2 | 5.4 | 103 | 0.73617 | 0.8257 | 0.83768 | -0.0006 | 90 | 90.8 | 89.3 | 83.9 | 87.6 | 80.2 | 1.503 | 0.7357 | 0.000805 | 13.8768 | 12.1749
148890 | 41.3583 | 1800 | 90 | 25.1 | 40 | 196.8 | 40 | 90 | 95.4 | 96 | 98.6 | 115.76 | 82.2 | 23 | 583.8 | 369.4 | 101.3 | 5.4 | 103.2 | 0.73654 | 0.8257 | 0.83768 | -0.0006 | 90 | 90.8 | 89.2 | 84.1 | 87.8 | 80.3 | 1.499 | 0.7367 | 0.000807 | 13.7221 | 12.1185
148920 | 41.3667 | 1800 | 90 | 25.1 | 40 | 196.8 | 40 | 90 | 95.4 | 96 | 98.5 | 115.14 | 82.4 | 23.1 | 591.6 | 369.6 | 101.1 | 5.4 | 103.1 | 0.73568 | 0.8257 | 0.83768 | -0.0006 | 90 | 90.8 | 89.2 | 84.1 | 87.8 | 80.3 | 1.495 | 0.7357 | 0.000807 | 13.8769 | 12.2497
148950 | 41.375 | 1800 | 90 | 25.2 | 40 | 196.8 | 40.1 | 90 | 95.4 | 96 | 98.5 | 114.41 | 81.1 | 22.9 | 590 | 369.5 | 101.3 | 5.4 | 103.2 | 0.7366 | 0.8257 | 0.83768 | -0.0006 | 90 | 90.8 | 89.2 | 84.1 | 87.8 | 80.3 | 1.499 | 0.7369 | 0.000807 | 13.6912 | 12.1094
148980 | 41.3833 | 1800 | 90 | 25.2 | 40.1 | 196.8 | 40 | 90 | 95.5 | 96 | 98.5 | 114.49 | 78.8 | 23 | 581.3 | 369.4 | 101.3 | 5.4 | 103.1 | 0.73599 | 0.8257 | 0.83768 | -0.0006 | 90 | 90.8 | 89.2 | 84.1 | 87.8 | 80.4 | 1.502 | 0.7358 | 0.000807 | 13.8614 | 12.2024
149010 | 41.3917 | 1800 | 90 | 25.2 | 40.1 | 196.9 | 40.1 | 90 | 95.5 | 96 | 98.6 | 115.37 | 77.9 | 23 | 580.2 | 369.4 | 101.2 | 5.4 | 103.2 | 0.73629 | 0.8257 | 0.83768 | -0.0006 | 90 | 90.8 | 89.2 | 84.2 | 87.9 | 80.5 | 1.503 | 0.7365 | 0.000808 | 13.753 | 12.1567
149040 | 41.4 | 1800 | 90 | 25.1 | 40.1 | 196.9 | 40.1 | 90 | 95.5 | 96 | 98.4 | 114.51 | 79.2 | 23 | 578.4 | 369.4 | 101.2 | 5.4 | 103 | 0.73599 | 0.8257 | 0.83768 | -0.0006 | 90 | 90.8 | 89.2 | 83.9 | 87.6 | 80.2 | 1.501 | 0.7361 | 0.000805 | 13.8149 | 12.2024
149070 | 41.4083 | 1800 | 90 | 24.7 | 40.1 | 196.9 | 40 | 90 | 95.5 | 96 | 98.7 | 114.15 | 78.2 | 23.1 | 583.4 | 369.2 | 101.2 | 5.4 | 103.2 | 0.73599 | 0.8257 | 0.83768 | -0.0006 | 90 | 90.8 | 89.2 | 84.2 | 87.9 | 80.5 | 1.493 | 0.7359 | 0.000807 | 13.8459 | 12.2024
149100 | 41.4167 | 1800 | 90 | 24.7 | 40 | 196.9 | 40 | 90 | 95.4 | 96 | 98.6 | 115.77 | 78.3 | 23.1 | 584.6 | 369.2 | 101 | 5.4 | 102.9 | 0.73611 | 0.8257 | 0.83768 | -0.0006 | 89.9 | 90.8 | 89.1 | 84 | 87.8 | 80.3 | 1.504 | 0.737 | 0.000806 | 13.6757 | 12.1932
149130 | 41.425 | 1800 | 90 | 24.9 | 40 | 196.9 | 40 | 90 | 95.4 | 96 | 98.6 | 116.19 | 79.2 | 22.7 | 578.1 | 369.3 | 101.2 | 5.5 | 103.1 | 0.73623 | 0.8257 | 0.83768 | -0.0006 | 90 | 90.8 | 89.1 | 84 | 87.8 | 80.3 | 1.502 | 0.7364 | 0.000806 | 13.7685 | 12.1658
149160 | 41.4333 | 1800 | 90 | 25 | 40 | 196.9 | 40 | 90 | 95.4 | 96 | 98.6 | 115.95 | 78.4 | 23 | 590.8 | 369.4 | 101.3 | 5.4 | 103.2 | 0.7358 | 0.8257 | 0.83768 | -0.0006 | 90 | 90.8 | 89.2 | 84.2 | 87.9 | 80.4 | 1.502 | 0.7358 | 0.000807 | 13.8614 | 12.2314
149190 | 41.4417 | 1800 | 90 | 25.2 | 40 | 196.9 | 40.1 | 90 | 95.4 | 96 | 98.5 | 114.27 | 75.7 | 23 | 589.3 | 369.7 | 101.2 | 5.5 | 103.1 | 0.73593 | 0.8257 | 0.83768 | -0.0006 | 89.9 | 90.8 | 89.1 | 84.1 | 87.8 | 80.3 | 1.496 | 0.7369 | 0.000807 | 13.6912 | 12.2207
149220 | 41.45 | 1800 | 90 | 25.2 | 40 | 196.9 | 40 | 90 | 95.4 | 96 | 98.6 | 115.44 | 77.9 | 23 | 588.5 | 369.4 | 101.2 | 5.4 | 103.2 | 0.73556 | 0.8257 | 0.83768 | -0.0006 | 90 | 90.9 | 89.1 | 84.1 | 87.9 | 80.4 | 1.498 | 0.7356 | 0.000807 | 13.8923 | 12.2681
149250 | 41.4583 | 1800 | 90 | 25 | 40 | 197 | 40 | 90 | 95.4 | 96 | 98.6 | 115.03 | 77.3 | 22.9 | 580.1 | 369.4 | 101.2 | 5.4 | 103.1 | 0.73587 | 0.8257 | 0.83768 | -0.0006 | 90 | 90.8 | 89.2 | 84.1 | 87.8 | 80.4 | 1.504 | 0.7354 | 0.000807 | 13.9234 | 12.2207
149280 | 41.4667 | 1800 | 90 | 24.7 | 40 | 197 | 40 | 90 | 95.5 | 96 | 98.6 | 115.23 | 78 | 22.8 | 584.5 | 369.5 | 101.2 | 5.4 | 103.2 | 0.73538 | 0.8257 | 0.83768 | -0.0006 | 90 | 90.8 | 89.3 | 84 | 87.8 | 80.3 | 1.501 | 0.7349 | 0.000806 | 14.0009 | 12.2956
149310 | 41.475 | 1800 | 90 | 24.7 | 40 | 197 | 40 | 90 | 95.5 | 96 | 98.5 | 113.14 | 76.5 | 22.7 | 579.7 | 369.6 | 101.2 | 5.4 | 103.1 | 0.73599 | 0.8257 | 0.83768 | -0.0006 | 90 | 90.8 | 89.2 | 84 | 87.7 | 80.2 | 1.502 | 0.7357 | 0.000806 | 13.8768 | 12.2024
149340 | 41.4833 | 1800 | 90 | 24.9 | 40 | 197 | 39.9 | 90 | 95.5 | 96 | 98.6 | 114.43 | 76 | 23 | 590 | 369.5 | 101.3 | 5.4 | 103.2 | 0.73574 | 0.8257 | 0.83768 | -0.0006 | 90 | 90.8 | 89.2 | 84 | 87.8 | 80.3 | 1.498 | 0.736 | 0.000806 | 13.8304 | 12.2406
149370 | 41.4917 | 1800 | 90 | 25.1 | 40 | 197 | 39.9 | 90 | 95.4 | 96 | 98.5 | 115.19 | 76.2 | 23 | 592.7 | 369.9 | 101.3 | 5.4 | 103.3 | 0.73568 | 0.8257 | 0.83768 | -0.0006 | 90 | 90.8 | 89.2 | 84 | 87.8 | 80.3 | 1.502 | 0.7357 | 0.000805 | 13.8768 | 12.2497
149400 | 41.5 | 1800 | 90 | 25.2 | 40 | 197 | 40 | 90 | 95.4 | 96 | 98.5 | 115.42 | 78.6 | 22.9 | 582.3 | 369.6 | 101.4 | 5.4 | 103.4 | 0.7355 | 0.8257 | 0.83768 | -0.0006 | 90 | 90.8 | 89.2 | 84 | 87.7 | 80.2 | 1.5 | 0.7357 | 0.000805 | 13.8768 | 12.2772
149430 | 41.5083 | 1800 | 90 | 25.3 | 40 | 197 | 40 | 90 | 95.5 | 96 | 98.6 | 114.79 | 73.7 | 22.9 | 586.1 | 369.8 | 101 | 5.4 | 103.3 | 0.73483 | 0.8257 | 0.83768 | -0.0006 | 90 | 90.8 | 89.1 | 84 | 87.8 | 80.3 | 1.497 | 0.7354 | 0.000806 | 13.9233 | 12.3797
149460 | 41.5167 | 1800 | 90 | 25.1 | 40 | 196.9 | 40 | 90 | 95.4 | 96 | 98.5 | 114.54 | 74.1 | 23 | 577.5 | 369.5 | 101.2 | 5.5 | 103.1 | 0.73593 | 0.8257 | 0.83768 | -0.0006 | 90 | 90.8 | 89.2 | 83.9 | 87.6 | 80.1 | 1.502 | 0.7358 | 0.000805 | 13.8613 | 12.2115
149490 | 41.525 | 1800 | 90 | 24.8 | 40 | 196.9 | 40 | 90 | 95.4 | 96 | 98.6 | 115.32 | 70.2 | 23 | 589.9 | 369.8 | 101.1 | 5.4 | 103.2 | 0.73507 | 0.8257 | 0.83768 | -0.0006 | 90 | 90.8 | 89.2 | 83.9 | 87.6 | 80.2 | 1.502 | 0.7355 | 0.000805 | 13.9078 | 12.343
149520 | 41.5333 | 1800 | 90 | 24.7 | 40 | 196.8 | 39.9 | 90 | 95.4 | 96 | 98.5 | 115.34 | 71.9 | 22.9 | 585.2 | 370 | 101.3 | 5.5 | 103.2 | 0.73684 | 0.8257 | 0.83768 | -0.0006 | 90 | 90.8 | 89.2 | 83.9 | 87.6 | 80.2 | 1.498 | 0.7367 | 0.000805 | 13.7221 | 12.0728
149550 | 41.5417 | 1800 | 90 | 24.7 | 40 | 196.8 | 39.9 | 90 | 95.5 | 96 | 98.5 | 115.47 | 81.1 | 22.7 | 579.5 | 369.6 | 101.2 | 5.4 | 103.3 | 0.73642 | 0.8257 | 0.83768 | -0.0006 | 90 | 90.8 | 89.1 | 84 | 87.7 | 80.2 | 1.498 | 0.737 | 0.000806 | 13.6757 | 12.1368
149580 | 41.55 | 1800 | 90 | 24.8 | 40 | 196.9 | 39.9 | 90 | 95.5 | 96 | 98.5 | 116.38 | 80.8 | 22.8 | 591.7 | 369.8 | 101.3 | 5.5 | 103.3 | 0.73483 | 0.8257 | 0.83768 | -0.0006 | 90 | 90.8 | 89.2 | 83.9 | 87.7 | 80.2 | 1.496 | 0.7348 | 0.000805 | 14.0164 | 12.3797
149610 | 41.5583 | 1800 | 90 | 24.9 | 40 | 196.9 | 39.9 | 90 | 95.5 | 96 | 98.5 | 114.69 | 82.4 | 22.9 | 587.1 | 369.7 | 101.2 | 5.4 | 103.3 | 0.73519 | 0.8257 | 0.83768 | -0.0006 | 90 | 90.9 | 89.2 | 83.9 | 87.6 | 80.1 | 1.5 | 0.7348 | 0.000805 | 14.0164 | 12.3246
149640 | 41.5667 | 1800 | 90 | 25 | 40 | 196.9 | 39.9 | 90 | 95.5 | 96 | 98.4 | 114.96 | 82.1 | 22.8 | 586.9 | 369.7 | 101.4 | 5.5 | 103.1 | 0.73574 | 0.8257 | 0.83768 | -0.0006 | 90 | 90.8 | 89.2 | 83.8 | 87.6 | 80.1 | 1.499 | 0.736 | 0.000804 | 13.8303 | 12.2405
149670 | 41.575 | 1800 | 90 | 25 | 40 | 196.9 | 40 | 90 | 95.5 | 96 | 98.6 | 114.6 | 82.9 | 22.8 | 577 | 369.8 | 101.4 | 5.5 | 103.2 | 0.73568 | 0.8257 | 0.83768 | -0.0006 | 90 | 90.8 | 89.2 | 83.9 | 87.7 | 80.2 | 1.498 | 0.7356 | 0.000805 | 13.8923 | 12.2497
149700 | 41.5833 | 1800 | 90 | 25 | 40 | 196.9 | 40 | 90 | 95.4 | 96 | 98.5 | 115.9 | 84 | 23 | 590.8 | 369.8 | 101.1 | 5.4 | 103.3 | 0.73556 | 0.8257 | 0.83768 | -0.0006 | 89.9 | 90.8 | 89.1 | 83.8 | 87.6 | 80.1 | 1.501 | 0.7363 | 0.000804 | 13.7839 | 12.2772
149730 | 41.5917 | 1800 | 90 | 25.1 | 40 | 197 | 40 | 90 | 95.4 | 96 | 98.6 | 115.94 | 83.9 | 22.9 | 583.5 | 369.6 | 101.3 | 5.4 | 103.3 | 0.73519 | 0.8257 | 0.83768 | -0.0006 | 90 | 90.8 | 89.3 | 83.9 | 87.7 | 80.2 | 1.501 | 0.7349 | 0.000805 | 14.0009 | 12.3246
149760 | 41.6 | 1800 | 90 | 25.1 | 40 | 197 | 40 | 90 | 95.4 | 96 | 98.5 | 115.21 | 85.6 | 23 | 581.5 | 369.6 | 101.2 | 5.4 | 103.3 | 0.73562 | 0.8257 | 0.83768 | -0.0006 | 89.9 | 90.8 | 89.1 | 83.9 | 87.6 | 80.1 | 1.501 | 0.7364 | 0.000805 | 13.7684 | 12.268
149790 | 41.6083 | 1800 | 90 | 25.1 | 40 | 197 | 40.1 | 90 | 95.4 | 96 | 98.6 | 114.86 | 86.2 | 23.1 | 582.2 | 369.8 | 101.3 | 5.4 | 103.3 | 0.73531 | 0.8257 | 0.83768 | -0.0006 | 90 | 90.8 | 89.2 | 84 | 87.7 | 80.2 | 1.501 | 0.7355 | 0.000806 | 13.9078 | 12.3063
149820 | 41.6167 | 1800 | 90 | 25.1 | 40 | 197.1 | 40 | 90 | 95.4 | 96 | 98.5 | 113.81 | 84 | 22.9 | 591.2 | 369.5 | 101 | 5.5 | 103.2 | 0.73525 | 0.8257 | 0.83768 | -0.0006 | 90 | 90.8 | 89.2 | 83.8 | 87.5 | 80.1 | 1.496 | 0.735 | 0.000805 | 13.9854 | 12.3154
149850 | 41.625 | 1800 | 90 | 25.1 | 40 | 197.1 | 40 | 90 | 95.4 | 96 | 98.6 | 114.81 | 84.4 | 23 | 591.4 | 369.6 | 101 | 5.5 | 103.1 | 0.73538 | 0.8257 | 0.83768 | -0.0006 | 90 | 90.8 | 89.2 | 83.9 | 87.7 | 80.2 | 1.508 | 0.7353 | 0.000805 | 13.9388 | 12.2955
149880 | 41.6333 | 1800 | 90 | 25.2 | 40 | 197.1 | 40 | 90 | 95.4 | 96 | 98.6 | 114.99 | 84.7 | 22.8 | 590.1 | 369.5 | 101.2 | 5.5 | 103.2 | 0.73434 | 0.8257 | 0.83768 | -0.0006 | 90 | 90.8 | 89.3 | 83.9 | 87.6 | 80.2 | 1.502 | 0.734 | 0.000805 | 14.1408 | 12.4548
149910 | 41.6417 | 1800 | 90 | 25.1 | 40 | 197.1 | 40.1 | 90 | 95.5 | 96 | 98.6 | 115.76 | 86.6 | 23.1 | 592.4 | 369.4 | 101 | 5.5 | 103.4 | 0.73495 | 0.8257 | 0.83768 | -0.0006 | 90 | 90.8 | 89.1 | 83.9 | 87.6 | 80.2 | 1.503 | 0.7354 | 0.000805 | 13.9233 | 12.3613
149940 | 41.65 | 1800 | 90 | 25.1 | 40 | 197.1 | 40 | 90 | 95.4 | 96 | 98.6 | 115.13 | 87.4 | 22.9 | 589.6 | 369.9 | 101.1 | 5.5 | 103.4 | 0.73544 | 0.8257 | 0.83768 | -0.0006 | 89.9 | 90.8 | 89.1 | 84 | 87.8 | 80.3 | 1.505 | 0.7364 | 0.000806 | 13.7685 | 12.2956
149970 | 41.6583 | 1800 | 90 | 25.2 | 40 | 197.1 | 40.1 | 90 | 95.4 | 96 | 98.5 | 114.39 | 87.6 | 23 | 575.4 | 369.9 | 101.2 | 5.5 | 103.4 | 0.73587 | 0.8257 | 0.83768 | -0.0006 | 90.1 | 90.9 | 89.3 | 84 | 87.7 | 80.2 | 1.478 | 0.7351 | 0.000806 | 13.9699 | 12.2115
150000 | 41.6667 | 1800 | 90 | 25.2 | 40 | 197.1 | 40 | 90 | 95.4 | 96 | 98.6 | 116.3 | 87 | 23 | 591.5 | 369.6 | 101.2 | 5.5 | 103.3 | 0.73556 | 0.8257 | 0.83768 | -0.0006 | 90 | 90.7 | 89.2 | 84 | 87.8 | 80.3 | 1.503 | 0.7359 | 0.000806 | 13.8458 | 12.2681
150030 | 41.675 | 1800 | 90 | 25.2 | 40 | 197.1 | 40 | 90 | 95.4 | 96 | 98.6 | 116.08 | 85.2 | 23.1 | 583.1 | 369.7 | 101.2 | 5.5 | 103.3 | 0.73544 | 0.8257 | 0.83768 | -0.0006 | 90 | 90.8 | 89.2 | 83.9 | 87.7 | 80.2 | 1.504 | 0.7354 | 0.000805 | 13.9233 | 12.2864
150060 | 41.6833 | 1800 | 90 | 24.9 | 40 | 197.1 | 40.1 | 90 | 95.4 | 96 | 98.6 | 116.4 | 84.5 | 23.1 | 586.2 | 369.7 | 101.3 | 5.5 | 103.2 | 0.73495 | 0.8257 | 0.83768 | -0.0006 | 90 | 90.8 | 89.1 | 84 | 87.8 | 80.3 | 1.499 | 0.7352 | 0.000806 | 13.9544 | 12.3613
150090 | 41.6917 | 1799 | 90 | 24.7 | 40.1 | 197 | 40 | 90 | 95.4 | 96 | 98.6 | 114.39 | 85.3 | 23.1 | 580.7 | 369.5 | 101.2 | 5.5 | 103.2 | 0.73605 | 0.8257 | 0.83768 | -0.0006 | 90 | 90.8 | 89.2 | 83.8 | 87.6 | 80.1 | 1.498 | 0.7356 | 0.000804 | 13.8923 | 12.1932
150120 | 41.7 | 1800 | 90 | 24.7 | 40.1 | 197 | 40 | 90 | 95.5 | 96 | 98.5 | 114.6 | 84.6 | 23.1 | 583.1 | 369.8 | 101.2 | 5.5 | 103.1 | 0.73507 | 0.8257 | 0.83768 | -0.0006 | 90 | 90.9 | 89.2 | 84 | 87.7 | 80.2 | 1.504 | 0.7346 | 0.000806 | 14.0475 | 12.343
150150 | 41.7083 | 1800 | 90 | 24.7 | 40.1 | 196.9 | 40 | 90 | 95.5 | 96 | 98.6 | 115.6 | 85.4 | 23.1 | 589.4 | 369.3 | 101.1 | 5.5 | 103.2 | 0.73599 | 0.8257 | 0.83768 | -0.0006 | 90 | 90.8 | 89.2 | 83.9 | 87.7 | 80.2 | 1.5 | 0.7363 | 0.000806 | 13.7839 | 12.2024
150180 | 41.7167 | 1800 | 90 | 24.8 | 40.1 | 196.9 | 40 | 90 | 95.5 | 96 | 98.5 | 115.04 | 85.4 | 23 | 591.1 | 369.3 | 101 | 5.4 | 103.1 | 0.73587 | 0.8257 | 0.83768 | -0.0006 | 90 | 90.8 | 89.2 | 83.9 | 87.6 | 80.1 | 1.507 | 0.7358 | 0.000805 | 13.8613 | 12.2207
150210 | 41.725 | 1800 | 90 | 24.9 | 40 | 196.9 | 40 | 90 | 95.5 | 96 | 98.6 | 116.28 | 85.2 | 23.1 | 588.9 | 369.3 | 101.4 | 5.4 | 103.2 | 0.73519 | 0.8257 | 0.83768 | -0.0006 | 89.9 | 90.8 | 89 | 84 | 87.7 | 80.2 | 1.495 | 0.7367 | 0.000806 | 13.7221 | 12.3338
150240 | 41.7333 | 1800 | 90 | 24.9 | 40 | 196.9 | 40 | 90 | 95.4 | 96 | 98.6 | 114.68 | 85.8 | 23.1 | 573.9 | 369.9 | 101.2 | 5.4 | 103.2 | 0.73587 | 0.8257 | 0.83768 | -0.0006 | 90 | 90.9 | 89.2 | 84.1 | 87.9 | 80.4 | 1.504 | 0.7357 | 0.000807 | 13.8769 | 12.2207
150270 | 41.7417 | 1801 | 90 | 24.9 | 40 | 196.9 | 40 | 90 | 95.4 | 96 | 98.5 | 113.99 | 85 | 23 | 571.3 | 369.6 | 101.2 | 5.5 | 103.1 | 0.73531 | 0.8257 | 0.83768 | -0.0006 | 90 | 90.8 | 89.2 | 84 | 87.7 | 80.2 | 1.497 | 0.7353 | 0.000806 | 13.9388 | 12.3063
150300 | 41.75 | 1800 | 90 | 25 | 40 | 196.9 | 40.1 | 90 | 95.4 | 96 | 98.6 | 113.59 | 84.6 | 22.9 | 569.7 | 369.4 | 101.2 | 5.4 | 103.1 | 0.73574 | 0.8257 | 0.83768 | -0.0006 | 90 | 90.8 | 89.2 | 84 | 87.7 | 80.2 | 1.493 | 0.736 | 0.000806 | 13.8304 | 12.2406
150330 | 41.7583 | 1800 | 90 | 25 | 40 | 196.9 | 40.1 | 90 | 95.4 | 96 | 98.6 | 115.04 | 84.6 | 23 | 583.3 | 369.3 | 101.2 | 5.4 | 103.2 | 0.73525 | 0.8257 | 0.83768 | -0.0006 | 90 | 90.8 | 89.2 | 84 | 87.7 | 80.3 | 1.496 | 0.7352 | 0.000806 | 13.9544 | 12.3154
150360 | 41.7667 | 1800 | 90 | 25 | 40 | 197 | 40.2 | 90 | 95.4 | 96 | 98.6 | 114.22 | 84.3 | 23 | 578.1 | 369.7 | 101.3 | 5.4 | 103.2 | 0.7358 | 0.8257 | 0.83768 | -0.0006 | 90 | 90.8 | 89.2 | 84 | 87.8 | 80.3 | 1.505 | 0.7358 | 0.000806 | 13.8613 | 12.2314
150390 | 41.775 | 1800 | 90 | 25 | 40 | 197 | 40.1 | 90 | 95.4 | 96 | 98.6 | 113.79 | 84.7 | 23 | 571.4 | 369.2 | 101.2 | 5.4 | 103.2 | 0.73605 | 0.8257 | 0.83768 | -0.0006 | 90 | 90.9 | 89.2 | 84 | 87.8 | 80.3 | 1.502 | 0.7357 | 0.000806 | 13.8768 | 12.1932
150420 | 41.7833 | 1800 | 90 | 25 | 40 | 197 | 40.1 | 90 | 95.4 | 96 | 98.6 | 114.71 | 85.8 | 23 | 576.3 | 369.4 | 101.3 | 5.4 | 103.3 | 0.73629 | 0.8257 | 0.83768 | -0.0006 | 90 | 90.8 | 89.2 | 84.1 | 87.8 | 80.4 | 1.505 | 0.7365 | 0.000807 | 13.753 | 12.1566
150450 | 41.7917 | 1800 | 90 | 25 | 40 | 197.1 | 40 | 90 | 95.4 | 96 | 98.5 | 116.71 | 86 | 23.1 | 591.1 | 369.6 | 101.2 | 5.4 | 103.2 | 0.73531 | 0.8257 | 0.83768 | -0.0006 | 89.9 | 90.8 | 89.1 | 84 | 87.7 | 80.2 | 1.503 | 0.7361 | 0.000806 | 13.8149 | 12.3154
150480 | 41.8 | 1800 | 90 | 25 | 40 | 197.1 | 39.9 | 90 | 95.4 | 96 | 98.5 | 116.98 | 84.4 | 23.1 | 588.4 | 369.7 | 101.2 | 5.4 | 103.2 | 0.7358 | 0.8257 | 0.83768 | -0.0006 | 90 | 90.8 | 89.2 | 84 | 87.8 | 80.3 | 1.504 | 0.7357 | 0.000806 | 13.8768 | 12.2314
150510 | 41.8083 | 1800 | 90 | 25.1 | 40 | 197.1 | 40 | 90 | 95.4 | 96 | 98.6 | 116.15 | 84.5 | 23 | 584.4 | 369.5 | 101.2 | 5.4 | 103.2 | 0.73593 | 0.8257 | 0.83768 | -0.0006 | 90 | 90.8 | 89.2 | 84 | 87.8 | 80.3 | 1.5 | 0.7358 | 0.000807 | 13.8614 | 12.2116
150540 | 41.8167 | 1800 | 90 | 25.1 | 40 | 197.1 | 40 | 90 | 95.4 | 96 | 98.6 | 116.15 | 86.4 | 23 | 589.1 | 369.3 | 101.3 | 5.4 | 103.2 | 0.73636 | 0.8257 | 0.83768 | -0.0006 | 90 | 90.8 | 89.1 | 84 | 87.8 | 80.3 | 1.492 | 0.7366 | 0.000806 | 13.7375 | 12.1459
150570 | 41.825 | 1800 | 90 | 25.1 | 40 | 197.1 | 40 | 90 | 95.4 | 96 | 98.6 | 115.42 | 87.5 | 23 | 588.3 | 369.3 | 101.2 | 5.4 | 103.2 | 0.73574 | 0.8257 | 0.83768 | -0.0006 | 90 | 90.8 | 89.2 | 84.1 | 87.9 | 80.4 | 1.498 | 0.7356 | 0.000807 | 13.8923 | 12.2406
150600 | 41.8333 | 1800 | 90 | 25.1 | 40 | 197.1 | 40 | 90 | 95.4 | 96 | 98.6 | 114.5 | 85.7 | 23 | 582.9 | 369.4 | 101.2 | 5.4 | 103.1 | 0.7347 | 0.8257 | 0.83768 | -0.0006 | 89.9 | 90.8 | 89.1 | 84.1 | 87.8 | 80.3 | 1.494 | 0.7354 | 0.000807 | 13.9234 | 12.4088
150630 | 41.8417 | 1800 | 90 | 25.1 | 40 | 197.1 | 40 | 90 | 95.4 | 96 | 98.5 | 114.63 | 86.1 | 23 | 578.7 | 369.1 | 101.4 | 5.4 | 103.1 | 0.73556 | 0.8257 | 0.83768 | -0.0006 | 90 | 90.8 | 89.2 | 83.9 | 87.7 | 80.2 | 1.5 | 0.7351 | 0.000805 | 13.9699 | 12.268
150660 | 41.85 | 1800 | 90 | 25.1 | 40 | 197.1 | 40 | 90 | 95.4 | 96 | 98.5 | 115.53 | 85.8 | 23 | 592.5 | 369.3 | 101.2 | 5.4 | 103.1 | 0.73538 | 0.8257 | 0.83768 | -0.0006 | 90 | 90.8 | 89.2 | 84 | 87.7 | 80.2 | 1.5 | 0.7354 | 0.000806 | 13.9233 | 12.2956
150690 | 41.8583 | 1801 | 90 | 25.1 | 40.1 | 197.1 | 40 | 90 | 95.4 | 96 | 98.5 | 114.44 | 85.4 | 23 | 586.3 | 369.1 | 101.2 | 5.4 | 102.9 | 0.73562 | 0.8257 | 0.83768 | -0.0006 | 90.1 | 90.9 | 89.3 | 84 | 87.7 | 80.2 | 1.507 | 0.7348 | 0.000805 | 14.0164 | 12.2497
150720 | 41.8667 | 1800 | 90 | 25.1 | 40.1 | 197.1 | 39.9 | 90 | 95.5 | 96 | 98.6 | 113.96 | 85.3 | 23.1 | 589.9 | 369 | 101.2 | 5.4 | 102.9 | 0.73544 | 0.8257 | 0.83768 | -0.0006 | 90 | 90.8 | 89.2 | 83.9 | 87.7 | 80.2 | 1.497 | 0.7352 | 0.000805 | 13.9543 | 12.2864
150750 | 41.875 | 1800 | 90 | 25.1 | 40 | 197.1 | 40 | 90 | 95.4 | 96 | 98.5 | 114.69 | 85.3 | 23 | 581.3 | 368.7 | 101.3 | 5.4 | 102.9 | 0.73568 | 0.8257 | 0.83768 | -0.0006 | 90 | 90.8 | 89.3 | 83.8 | 87.5 | 80.1 | 1.502 | 0.7353 | 0.000804 | 13.9388 | 12.2497
150780 | 41.8833 | 1800 | 90 | 25.1 | 40 | 197.1 | 39.9 | 90 | 95.4 | 96 | 98.6 | 116 | 84.7 | 23 | 581.5 | 369.1 | 101.2 | 5.4 | 102.8 | 0.73556 | 0.8257 | 0.83768 | -0.0006 | 90 | 90.8 | 89.3 | 83.9 | 87.7 | 80.2 | 1.495 | 0.7353 | 0.000805 | 13.9388 | 12.268
150810 | 41.8917 | 1800 | 90 | 25.1 | 40 | 197 | 40 | 90 | 95.4 | 96 | 98.6 | 115.71 | 83.9 | 23 | 591.9 | 369 | 101.2 | 5.4 | 102.8 | 0.73568 | 0.8257 | 0.83768 | -0.0006 | 90 | 90.8 | 89.2 | 83.9 | 87.7 | 80.2 | 1.505 | 0.7356 | 0.000805 | 13.8923 | 12.2497
150840 | 41.9 | 1800 | 90 | 25.1 | 40 | 197 | 40 | 90 | 95.4 | 96 | 98.6 | 114.87 | 84 | 23 | 584.9 | 368.9 | 101.3 | 5.4 | 102.8 | 0.73605 | 0.8257 | 0.83768 | -0.0006 | 90 | 90.8 | 89.2 | 83.9 | 87.7 | 80.1 | 1.495 | 0.7358 | 0.000804 | 13.8613 | 12.1932
150870 | 41.9083 | 1800 | 90 | 25.1 | 40 | 197 | 40 | 90 | 95.4 | 96 | 98.6 | 114.08 | 84.5 | 23 | 584.7 | 369 | 101.3 | 5.4 | 102.9 | 0.73568 | 0.8257 | 0.83768 | -0.0006 | 90 | 90.8 | 89.2 | 83.9 | 87.6 | 80.2 | 1.504 | 0.7359 | 0.000805 | 13.8458 | 12.2497
150900 | 41.9167 | 1800 | 90 | 25.1 | 40 | 197 | 40 | 90 | 95.4 | 96 | 98.5 | 116.01 | 84.5 | 23 | 586.2 | 369.1 | 101.2 | 5.4 | 102.9 | 0.73544 | 0.8257 | 0.83768 | -0.0006 | 90 | 90.8 | 89.2 | 84 | 87.7 | 80.2 | 1.502 | 0.7353 | 0.000806 | 13.9388 | 12.2864
150930 | 41.925 | 1800 | 90 | 25.1 | 40 | 197 | 40 | 90 | 95.4 | 96 | 98.5 | 116.4 | 85.3 | 23 | 585.4 | 369.1 | 101.2 | 5.4 | 102.9 | 0.73648 | 0.8257 | 0.83768 | -0.0006 | 90 | 90.8 | 89.3 | 83.9 | 87.6 | 80.2 | 1.503 | 0.736 | 0.000805 | 13.8303 | 12.1276
150960 | 41.9333 | 1800 | 90 | 25 | 40.1 | 197 | 40 | 90 | 95.4 | 96 | 98.6 | 116.61 | 84.4 | 23.1 | 592.8 | 369.1 | 101.3 | 5.4 | 102.9 | 0.73593 | 0.8257 | 0.83768 | -0.0006 | 90 | 90.8 | 89.2 | 84.1 | 87.8 | 80.3 | 1.503 | 0.736 | 0.000806 | 13.8304 | 12.2115
150990 | 41.9417 | 1800 | 90 | 24.9 | 40.1 | 197 | 39.9 | 90 | 95.4 | 96 | 98.6 | 114.11 | 84.7 | 23.1 | 591.4 | 369.2 | 101.2 | 5.4 | 102.8 | 0.73599 | 0.8257 | 0.83768 | -0.0006 | 90 | 90.8 | 89.2 | 84.1 | 87.8 | 80.3 | 1.503 | 0.7358 | 0.000807 | 13.8614 | 12.2024
151020 | 41.95 | 1800 | 90 | 24.7 | 40.1 | 197 | 39.9 | 90 | 95.4 | 96 | 98.6 | 114.97 | 83.5 | 23.1 | 590.3 | 369 | 101.2 | 5.4 | 102.8 | 0.73666 | 0.8257 | 0.83768 | -0.0006 | 90 | 90.8 | 89.2 | 83.9 | 87.7 | 80.2 | 1.504 | 0.7371 | 0.000805 | 13.6603 | 12.1002
151050 | 41.9583 | 1800 | 90 | 24.6 | 40 | 197.1 | 40 | 90 | 95.4 | 96 | 98.6 | 114.91 | 82.7 | 23 | 582.4 | 368.7 | 101.3 | 5.4 | 102.8 | 0.73666 | 0.8257 | 0.83768 | -0.0006 | 90 | 90.8 | 89.2 | 83.9 | 87.7 | 80.2 | 1.504 | 0.7363 | 0.000805 | 13.7839 | 12.1002
151080 | 41.9667 | 1800 | 90 | 24.7 | 40 | 197.1 | 40 | 90 | 95.4 | 96 | 98.6 | 115.53 | 83.5 | 23.1 | 579.6 | 368.9 | 101.1 | 5.4 | 102.8 | 0.73648 | 0.8257 | 0.83768 | -0.0006 | 90 | 90.8 | 89.2 | 83.9 | 87.7 | 80.2 | 1.501 | 0.737 | 0.000806 | 13.6757 | 12.1277
151110 | 41.975 | 1800 | 90 | 24.8 | 40 | 197.1 | 40 | 90 | 95.4 | 96 | 98.6 | 115.58 | 83.9 | 23.1 | 585.3 | 369 | 101.2 | 5.4 | 102.8 | 0.7358 | 0.8257 | 0.83768 | -0.0006 | 90 | 90.8 | 89.2 | 84.1 | 87.9 | 80.4 | 1.5 | 0.7362 | 0.000807 | 13.7994 | 12.2314
151140 | 41.9833 | 1800 | 90 | 24.8 | 40 | 197.2 | 40 | 90 | 95.4 | 96 | 98.6 | 115.04 | 83.9 | 23.1 | 583.2 | 368.8 | 101 | 5.4 | 102.9 | 0.73568 | 0.8257 | 0.83768 | -0.0006 | 90 | 90.8 | 89.2 | 84.2 | 87.9 | 80.4 | 1.493 | 0.736 | 0.000808 | 13.8304 | 12.2498
151170 | 41.9917 | 1800 | 90 | 24.9 | 40 | 197.2 | 40 | 90 | 95.4 | 96 | 98.6 | 114.79 | 84.7 | 23.1 | 587.4 | 369.3 | 101.1 | 5.4 | 103 | 0.73636 | 0.8257 | 0.83768 | -0.0006 | 90 | 90.8 | 89.2 | 84.1 | 87.8 | 80.4 | 1.502 | 0.7365 | 0.000807 | 13.753 | 12.146
151200 | 42 | 1800 | 90 | 24.9 | 40 | 197.2 | 40 | 90 | 95.4 | 96 | 98.6 | 114.87 | 84.8 | 23.1 | 588.3 | 369.3 | 101.2 | 5.4 | 103 | 0.73648 | 0.8257 | 0.83768 | -0.0006 | 90 | 90.8 | 89.2 | 84.1 | 87.9 | 80.4 | 1.502 | 0.736 | 0.000807 | 13.8304 | 12.1277
151230 | 42.0083 | 1800 | 90 | 25 | 40.1 | 197.2 | 40 | 90 | 95.4 | 96 | 98.5 | 114.95 | 85.3 | 23.1 | 588.4 | 369.2 | 101.2 | 5.4 | 103 | 0.73538 | 0.8257 | 0.83768 | -0.0006 | 90 | 90.8 | 89.1 | 84.1 | 87.8 | 80.4 | 1.487 | 0.7357 | 0.000807 | 13.8769 | 12.2956
151260 | 42.0167 | 1800 | 90 | 25 | 40.1 | 197.2 | 40 | 90 | 95.4 | 96 | 98.6 | 115.9 | 84 | 23 | 588.1 | 369 | 101.3 | 5.4 | 103 | 0.73599 | 0.8257 | 0.83768 | -0.0006 | 90 | 90.8 | 89.2 | 84.1 | 87.9 | 80.4 | 1.495 | 0.7363 | 0.000807 | 13.784 | 12.2024
151290 | 42.025 | 1800 | 90 | 25 | 40.1 | 197.2 | 40 | 90 | 95.4 | 96 | 98.6 | 116.02 | 84.3 | 23.1 | 589.7 | 368.8 | 101.3 | 5.4 | 102.9 | 0.73617 | 0.8257 | 0.83768 | -0.0006 | 90 | 90.9 | 89.2 | 84.1 | 87.9 | 80.4 | 1.505 | 0.7357 | 0.000807 | 13.8769 | 12.1749
151320 | 42.0333 | 1800 | 90 | 25 | 40.1 | 197.1 | 40 | 90 | 95.4 | 96 | 98.6 | 114.1 | 84 | 23 | 568.2 | 369.4 | 101.4 | 5.4 | 103 | 0.73611 | 0.8257 | 0.83768 | -0.0006 | 90 | 90.8 | 89.2 | 84.2 | 88 | 80.5 | 1.501 | 0.7361 | 0.000808 | 13.8149 | 12.1841
151350 | 42.0417 | 1800 | 90 | 25.1 | 40 | 197.2 | 40 | 90 | 95.4 | 96 | 98.6 | 114.14 | 83.2 | 23 | 581.1 | 369.2 | 101.3 | 5.4 | 102.9 | 0.73495 | 0.8257 | 0.83768 | -0.0006 | 90 | 90.8 | 89.2 | 84.3 | 88 | 80.5 | 1.49 | 0.7346 | 0.000808 | 14.0476 | 12.3614
151380 | 42.05 | 1800 | 90 | 25.1 | 40 | 197.1 | 40 | 90 | 95.4 | 96 | 98.6 | 115.01 | 83.3 | 23 | 585.8 | 369.2 | 101.2 | 5.4 | 103 | 0.73684 | 0.8257 | 0.83768 | -0.0006 | 90 | 90.8 | 89.2 | 84.1 | 87.9 | 80.4 | 1.501 | 0.7371 | 0.000808 | 13.6603 | 12.0728
151410 | 42.0583 | 1800 | 90 | 25.2 | 40 | 197.1 | 40 | 90 | 95.4 | 96 | 98.6 | 115.32 | 83.1 | 23 | 587 | 369.1 | 101.1 | 5.4 | 102.9 | 0.73599 | 0.8257 | 0.83768 | -0.0006 | 89.9 | 90.8 | 89.1 | 84 | 87.8 | 80.3 | 1.497 | 0.7368 | 0.000807 | 13.7067 | 12.2116
151440 | 42.0667 | 1800 | 90 | 25.2 | 40 | 197 | 40 | 90 | 95.4 | 96 | 98.6 | 114.61 | 83.2 | 23 | 591.3 | 369 | 101.4 | 5.4 | 102.9 | 0.73648 | 0.8257 | 0.83768 | -0.0006 | 90 | 90.8 | 89.2 | 84.1 | 87.8 | 80.4 | 1.501 | 0.7369 | 0.000807 | 13.6912 | 12.1277
151470 | 42.075 | 1800 | 90 | 25.1 | 40 | 197 | 40 | 90 | 95.4 | 96 | 98.6 | 115.04 | 84.3 | 23 | 581.2 | 368.9 | 101 | 5.4 | 102.9 | 0.73629 | 0.8257 | 0.83768 | -0.0006 | 90 | 90.8 | 89.2 | 84 | 87.8 | 80.3 | 1.498 | 0.7368 | 0.000807 | 13.7067 | 12.1566
151500 | 42.0833 | 1800 | 90 | 25.1 | 40.1 | 197 | 40 | 90 | 95.4 | 96 | 98.5 | 115.36 | 84.5 | 23.1 | 580 | 368.9 | 101.3 | 5.4 | 102.8 | 0.73642 | 0.8257 | 0.83768 | -0.0006 | 90 | 90.8 | 89.1 | 84 | 87.8 | 80.2 | 1.508 | 0.7366 | 0.000806 | 13.7375 | 12.1368
151530 | 42.0917 | 1800 | 90 | 25.2 | 40.1 | 197 | 40 | 90 | 95.4 | 96 | 98.6 | 114.83 | 83.4 | 23 | 587 | 369 | 101.3 | 5.4 | 102.9 | 0.73611 | 0.8257 | 0.83768 | -0.0006 | 90 | 90.8 | 89.2 | 84.1 | 87.8 | 80.3 | 1.5 | 0.7363 | 0.000807 | 13.784 | 12.1841
151560 | 42.1 | 1800 | 90 | 25.2 | 40.1 | 197 | 40 | 90 | 95.4 | 96 | 98.6 | 114.38 | 83.7 | 23 | 582.9 | 368.9 | 101.2 | 5.4 | 102.9 | 0.73574 | 0.8257 | 0.83768 | -0.0006 | 90 | 90.8 | 89.2 | 84 | 87.8 | 80.3 | 1.503 | 0.736 | 0.000806 | 13.8304 | 12.2406
151590 | 42.1083 | 1800 | 90 | 25.2 | 40.1 | 197 | 39.9 | 90 | 95.4 | 96 | 98.6 | 117.18 | 82.7 | 23.1 | 591.6 | 368.8 | 101.4 | 5.4 | 102.8 | 0.73623 | 0.8257 | 0.83768 | -0.0006 | 90 | 90.8 | 89.2 | 83.9 | 87.7 | 80.2 | 1.5 | 0.7359 | 0.000805 | 13.8458 | 12.1658
151620 | 42.1167 | 1800 | 90 | 25.1 | 40.1 | 197.1 | 39.9 | 90 | 95.4 | 96 | 98.5 | 116.13 | 82.8 | 22.9 | 589.3 | 368.6 | 101.2 | 5.4 | 102.7 | 0.73623 | 0.8257 | 0.83768 | -0.0006 | 90 | 90.8 | 89.1 | 83.9 | 87.6 | 80.1 | 1.5 | 0.7367 | 0.000805 | 13.7221 | 12.1658
151650 | 42.125 | 1800 | 90 | 24.8 | 40 | 197.1 | 40 | 90 | 95.4 | 96 | 98.6 | 115.56 | 83.3 | 23 | 579.7 | 368.8 | 101.2 | 5.4 | 102.7 | 0.73666 | 0.8257 | 0.83768 | -0.0006 | 90 | 90.8 | 89.2 | 84 | 87.7 | 80.3 | 1.502 | 0.7371 | 0.000806 | 13.6603 | 12.1002
151680 | 42.1333 | 1800 | 90 | 24.6 | 40 | 197.1 | 40 | 90 | 95.4 | 96 | 98.6 | 114.93 | 83.5 | 22.9 | 582 | 369.2 | 101 | 5.4 | 102.8 | 0.73697 | 0.8257 | 0.83768 | -0.0006 | 89.9 | 90.7 | 89.1 | 84 | 87.8 | 80.3 | 1.5 | 0.7378 | 0.000806 | 13.5523 | 12.0622
151710 | 42.1417 | 1801 | 90 | 24.7 | 40 | 197.1 | 40.1 | 90 | 95.4 | 96 | 98.6 | 114.43 | 82.3 | 22.7 | 575.8 | 369.2 | 101.2 | 5.4 | 102.8 | 0.73617 | 0.8257 | 0.83768 | -0.0006 | 90 | 90.8 | 89.2 | 84.1 | 87.8 | 80.3 | 1.504 | 0.7364 | 0.000806 | 13.7685 | 12.1749
151740 | 42.15 | 1800 | 90 | 24.9 | 40 | 197.1 | 40.1 | 90 | 95.4 | 96 | 98.6 | 115.29 | 83.6 | 23.1 | 588.9 | 369.3 | 101 | 5.4 | 102.9 | 0.73611 | 0.8257 | 0.83768 | -0.0006 | 90 | 90.8 | 89.2 | 84.1 | 87.8 | 80.4 | 1.5 | 0.7359 | 0.000807 | 13.8459 | 12.1841
151770 | 42.1583 | 1800 | 90 | 25 | 40.1 | 197.2 | 40 | 90 | 95.4 | 96 | 98.6 | 115.94 | 83.4 | 23.1 | 575.2 | 368.9 | 101.1 | 5.4 | 102.9 | 0.73642 | 0.8257 | 0.83768 | -0.0006 | 90 | 90.8 | 89.3 | 84 | 87.7 | 80.3 | 1.498 | 0.7359 | 0.000806 | 13.8458 | 12.1368
151800 | 42.1667 | 1800 | 90 | 25 | 40.1 | 197.2 | 40.1 | 90 | 95.5 | 96 | 98.5 | 115.7 | 82.6 | 23.1 | 584.5 | 368.8 | 101.1 | 5.4 | 102.7 | 0.73648 | 0.8257 | 0.83768 | -0.0006 | 90 | 90.8 | 89.2 | 83.9 | 87.6 | 80.1 | 1.502 | 0.736 | 0.000805 | 13.8303 | 12.1276
151830 | 42.175 | 1800 | 90 | 25.1 | 40.1 | 197.1 | 40.1 | 90 | 95.4 | 96 | 98.6 | 113.96 | 83.2 | 23.1 | 569 | 368.9 | 101.3 | 5.4 | 102.8 | 0.73623 | 0.8257 | 0.83768 | -0.0006 | 90 | 90.8 | 89.2 | 84 | 87.8 | 80.3 | 1.498 | 0.7363 | 0.000806 | 13.7839 | 12.1658
151860 | 42.1833 | 1800 | 90 | 25.1 | 40.1 | 197.1 | 40.1 | 90 | 95.5 | 96 | 98.6 | 113.76 | 84.1 | 23 | 584.6 | 368.9 | 101 | 5.4 | 102.8 | 0.73629 | 0.8257 | 0.83768 | -0.0006 | 90.1 | 90.9 | 89.3 | 84 | 87.7 | 80.2 | 1.509 | 0.7355 | 0.000806 | 13.9078 | 12.1475
151890 | 42.1917 | 1800 | 90 | 25.1 | 40.1 | 197.1 | 40 | 90 | 95.5 | 96 | 98.5 | 114.64 | 82.7 | 23.1 | 588.7 | 369.1 | 101.2 | 5.4 | 102.7 | 0.7366 | 0.8257 | 0.83768 | -0.0006 | 90 | 90.8 | 89.1 | 83.9 | 87.6 | 80.2 | 1.504 | 0.7371 | 0.000805 | 13.6603 | 12.1094
151920 | 42.2 | 1800 | 90 | 25.1 | 40.1 | 197.1 | 40 | 90 | 95.4 | 96 | 98.6 | 114.71 | 84.3 | 23 | 588.1 | 369 | 101.2 | 5.4 | 102.8 | 0.73574 | 0.8257 | 0.83768 | -0.0006 | 90 | 90.8 | 89.1 | 84 | 87.7 | 80.2 | 1.505 | 0.7363 | 0.000806 | 13.7839 | 12.2406
151950 | 42.2083 | 1800 | 90 | 25.1 | 40 | 197.1 | 40 | 90 | 95.4 | 96 | 98.6 | 115.77 | 83.6 | 23 | 590 | 369 | 101.1 | 5.4 | 102.8 | 0.73611 | 0.8257 | 0.83768 | -0.0006 | 90 | 90.8 | 89.2 | 83.9 | 87.7 | 80.2 | 1.5 | 0.7357 | 0.000805 | 13.8768 | 12.1841
151980 | 42.2167 | 1800 | 90 | 25.1 | 40 | 197 | 40.1 | 90 | 95.4 | 96 | 98.6 | 115.46 | 83.4 | 23 | 587.5 | 369.1 | 101.3 | 5.4 | 102.8 | 0.73642 | 0.8257 | 0.83768 | -0.0006 | 90 | 90.8 | 89.3 | 84 | 87.8 | 80.3 | 1.502 | 0.7358 | 0.000806 | 13.8613 | 12.1368
152010 | 42.225 | 1800 | 90 | 25.2 | 40.1 | 197 | 40.1 | 90 | 95.4 | 96 | 98.6 | 115.12 | 82.6 | 23 | 592 | 368.9 | 101.3 | 5.4 | 102.7 | 0.7366 | 0.8257 | 0.83768 | -0.0006 | 90 | 90.8 | 89.2 | 83.9 | 87.6 | 80.2 | 1.501 | 0.7366 | 0.000805 | 13.7375 | 12.1094
152040 | 42.2333 | 1800 | 90 | 25.1 | 40.1 | 196.9 | 40 | 90 | 95.4 | 96 | 98.6 | 114.96 | 83.8 | 23 | 590.1 | 368.9 | 101.3 | 5.4 | 102.8 | 0.73611 | 0.8257 | 0.83768 | -0.0006 | 90 | 90.8 | 89.1 | 83.9 | 87.7 | 80.2 | 1.508 | 0.7364 | 0.000805 | 13.7684 | 12.1841
152070 | 42.2417 | 1800 | 90 | 24.9 | 40.1 | 196.9 | 40.1 | 90 | 95.5 | 96 | 98.6 | 115.93 | 83.1 | 23 | 588.2 | 369.1 | 101.2 | 5.4 | 102.9 | 0.73599 | 0.8257 | 0.83768 | -0.0006 | 90 | 90.8 | 89.2 | 84 | 87.7 | 80.3 | 1.501 | 0.7357 | 0.000806 | 13.8768 | 12.2024
152100 | 42.25 | 1800 | 90 | 24.8 | 40.1 | 196.9 | 40 | 90 | 95.4 | 96 | 98.6 | 116.98 | 83.7 | 23 | 587.7 | 369.2 | 101.3 | 5.4 | 102.9 | 0.73562 | 0.8257 | 0.83768 | -0.0006 | 90 | 90.9 | 89.2 | 84.1 | 87.8 | 80.3 | 1.505 | 0.7351 | 0.000806 | 13.9699 | 12.2589
152130 | 42.2583 | 1800 | 90 | 24.7 | 40.1 | 197 | 39.9 | 90 | 95.4 | 96 | 98.6 | 116.61 | 83.4 | 23.2 | 591.7 | 368.8 | 101.2 | 5.4 | 102.8 | 0.73605 | 0.8257 | 0.83768 | -0.0006 | 90 | 90.8 | 89.2 | 83.9 | 87.7 | 80.2 | 1.49 | 0.7358 | 0.000805 | 13.8613 | 12.1932
152160 | 42.2667 | 1800 | 90 | 24.7 | 40.1 | 197 | 39.9 | 90 | 95.4 | 96 | 98.6 | 114.46 | 83.1 | 23.1 | 589.9 | 368.7 | 101.2 | 5.4 | 102.8 | 0.73568 | 0.8257 | 0.83768 | -0.0006 | 90 | 90.8 | 89.2 | 84 | 87.7 | 80.2 | 1.502 | 0.7357 | 0.000806 | 13.8768 | 12.2497
152190 | 42.275 | 1800 | 90 | 24.7 | 40.1 | 197 | 39.9 | 90 | 95.4 | 96 | 98.6 | 113.84 | 83.7 | 23.1 | 591.5 | 369 | 101.2 | 5.4 | 102.8 | 0.73611 | 0.8257 | 0.83768 | -0.0006 | 90 | 90.8 | 89.2 | 84 | 87.7 | 80.3 | 1.501 | 0.736 | 0.000806 | 13.8304 | 12.1841
152220 | 42.2833 | 1800 | 90 | 24.8 | 40 | 197 | 40 | 90 | 95.4 | 96 | 98.6 | 114.07 | 84 | 23 | 586 | 369 | 101.2 | 5.4 | 102.8 | 0.73623 | 0.8257 | 0.83768 | -0.0006 | 89.9 | 90.7 | 89.2 | 83.9 | 87.7 | 80.2 | 1.506 | 0.737 | 0.000805 | 13.6757 | 12.1749
152250 | 42.2917 | 1800 | 90 | 24.9 | 40 | 197 | 40 | 90 | 95.4 | 96 | 98.6 | 114.62 | 83.4 | 23.1 | 578.6 | 369.3 | 101.3 | 5.4 | 102.9 | 0.73605 | 0.8257 | 0.83768 | -0.0006 | 90 | 90.8 | 89.2 | 84 | 87.7 | 80.3 | 1.502 | 0.7362 | 0.000806 | 13.7994 | 12.1932
152280 | 42.3 | 1800 | 90 | 25 | 40.1 | 197 | 40 | 90 | 95.4 | 96 | 98.6 | 115.78 | 83.9 | 23 | 591.7 | 369.3 | 101.3 | 5.4 | 103 | 0.7358 | 0.8257 | 0.83768 | -0.0006 | 90 | 90.8 | 89.1 | 84 | 87.8 | 80.3 | 1.496 | 0.7363 | 0.000806 | 13.7839 | 12.2314
152310 | 42.3083 | 1800 | 90 | 25 | 40.1 | 197.1 | 40 | 90 | 95.4 | 96 | 98.6 | 115.38 | 83.9 | 23 | 589.2 | 369.6 | 101.1 | 5.4 | 102.9 | 0.73654 | 0.8257 | 0.83768 | -0.0006 | 90 | 90.8 | 89.2 | 84.1 | 87.8 | 80.3 | 1.505 | 0.7366 | 0.000806 | 13.7375 | 12.1185
152340 | 42.3167 | 1800 | 90 | 25 | 40.1 | 197.1 | 40.1 | 90 | 95.4 | 96 | 98.5 | 115.17 | 83.2 | 23.1 | 570.9 | 368.9 | 101.2 | 5.4 | 102.8 | 0.73587 | 0.8257 | 0.83768 | -0.0006 | 90 | 90.9 | 89.2 | 83.9 | 87.6 | 80.1 | 1.502 | 0.7354 | 0.000805 | 13.9233 | 12.2207
152370 | 42.325 | 1800 | 90 | 25 | 40.1 | 197.1 | 40 | 90 | 95.4 | 96 | 98.5 | 114.36 | 82.9 | 22.9 | 578.4 | 368.9 | 101.2 | 5.4 | 102.8 | 0.73648 | 0.8257 | 0.83768 | -0.0006 | 90 | 90.8 | 89.2 | 83.9 | 87.6 | 80.1 | 1.497 | 0.7361 | 0.000805 | 13.8149 | 12.1276
152400 | 42.3333 | 1800 | 90 | 25.1 | 40.2 | 197.1 | 40 | 90 | 95.4 | 96 | 98.6 | 114.73 | 83.3 | 23 | 586.4 | 368.8 | 101.3 | 5.4 | 102.9 | 0.7366 | 0.8257 | 0.83768 | -0.0006 | 90 | 90.8 | 89.2 | 83.9 | 87.7 | 80.2 | 1.492 | 0.7361 | 0.000805 | 13.8149 | 12.1094
152430 | 42.3417 | 1800 | 90 | 25.1 | 40.2 | 197.2 | 40 | 90 | 95.4 | 96 | 98.6 | 115.91 | 82.1 | 23 | 589.2 | 369.2 | 101.1 | 5.4 | 102.9 | 0.73629 | 0.8257 | 0.83768 | -0.0006 | 90 | 90.8 | 89.2 | 84.2 | 87.9 | 80.4 | 1.491 | 0.7361 | 0.000807 | 13.8149 | 12.1566
152460 | 42.35 | 1800 | 90 | 25.1 | 40.1 | 197.2 | 40 | 90 | 95.4 | 96 | 98.6 | 114.36 | 82.8 | 23 | 579.3 | 369.5 | 101.1 | 5.4 | 102.9 | 0.7358 | 0.8257 | 0.83768 | -0.0006 | 90 | 90.8 | 89.2 | 84.1 | 87.8 | 80.4 | 1.502 | 0.7358 | 0.000807 | 13.8614 | 12.2314
152490 | 42.3583 | 1800 | 90 | 25.1 | 40.1 | 197.2 | 40 | 90 | 95.4 | 96 | 98.6 | 114.47 | 83.6 | 22.9 | 579.6 | 369.3 | 101.3 | 5.4 | 102.9 | 0.73629 | 0.8257 | 0.83768 | -0.0006 | 90 | 90.8 | 89.2 | 84 | 87.8 | 80.4 | 1.495 | 0.7363 | 0.000806 | 13.7839 | 12.1566
152520 | 42.3667 | 1800 | 90 | 25.1 | 40.1 | 197.2 | 40 | 90 | 95.4 | 96 | 98.6 | 115.48 | 82.5 | 22.9 | 579.5 | 369 | 101.1 | 5.4 | 102.9 | 0.73648 | 0.8257 | 0.83768 | -0.0006 | 90 | 90.8 | 89.1 | 83.9 | 87.7 | 80.1 | 1.5 | 0.737 | 0.000805 | 13.6757 | 12.1276
152550 | 42.375 | 1800 | 90 | 25.1 | 40.1 | 197.1 | 40 | 90 | 95.4 | 96 | 98.6 | 115.4 | 82.3 | 23 | 578.2 | 369.2 | 101.1 | 5.4 | 102.8 | 0.7358 | 0.8257 | 0.83768 | -0.0006 | 90 | 90.9 | 89.2 | 84 | 87.8 | 80.3 | 1.496 | 0.7354 | 0.000806 | 13.9233 | 12.2314
152580 | 42.3833 | 1800 | 90 | 25.1 | 40.1 | 197.1 | 40.1 | 90 | 95.4 | 96 | 98.6 | 114.84 | 83.2 | 22.9 | 585.4 | 368.9 | 101.4 | 5.4 | 102.9 | 0.73568 | 0.8257 | 0.83768 | -0.0006 | 90 | 90.8 | 89.2 | 84 | 87.7 | 80.3 | 1.495 | 0.7361 | 0.000806 | 13.8149 | 12.2497
152610 | 42.3917 | 1800 | 90 | 25.2 | 40.1 | 197.1 | 40 | 90 | 95.4 | 96 | 98.5 | 114.58 | 83 | 22.9 | 581.9 | 369.1 | 101.1 | 5.4 | 102.8 | 0.73611 | 0.8257 | 0.83768 | -0.0006 | 90 | 90.8 | 89.2 | 84 | 87.7 | 80.3 | 1.498 | 0.7357 | 0.000806 | 13.8768 | 12.1841
152640 | 42.4 | 1800 | 90 | 25.1 | 40.2 | 197.1 | 40 | 90 | 95.5 | 96 | 98.6 | 114.94 | 84.3 | 23 | 586.2 | 368.8 | 101.1 | 5.4 | 102.9 | 0.73593 | 0.8257 | 0.83768 | -0.0006 | 90 | 90.8 | 89.1 | 83.9 | 87.7 | 80.2 | 1.492 | 0.7363 | 0.000805 | 13.7839 | 12.2115
152670 | 42.4083 | 1800 | 90 | 25.2 | 40.2 | 197.1 | 40 | 90 | 95.5 | 96 | 98.6 | 117.32 | 83 | 22.9 | 590.4 | 368.7 | 101.1 | 5.4 | 102.9 | 0.73605 | 0.8257 | 0.83768 | -0.0006 | 90 | 90.8 | 89.1 | 84 | 87.8 | 80.3 | 1.495 | 0.7366 | 0.000806 | 13.7375 | 12.1932
152700 | 42.4167 | 1800 | 90 | 25.1 | 40.2 | 197.1 | 40 | 90 | 95.4 | 96 | 98.6 | 114.93 | 81.7 | 23 | 586.3 | 368.8 | 101 | 5.4 | 102.9 | 0.73642 | 0.8257 | 0.83768 | -0.0006 | 90.1 | 90.9 | 89.3 | 84.1 | 87.8 | 80.3 | 1.5 | 0.7352 | 0.000806 | 13.9544 | 12.1277
152730 | 42.425 | 1800 | 90 | 25 | 40.2 | 197.1 | 40 | 90 | 95.4 | 96 | 98.6 | 114.1 | 82.2 | 23 | 587.7 | 369.1 | 101.3 | 5.4 | 102.8 | 0.73605 | 0.8257 | 0.83768 | -0.0006 | 90 | 90.8 | 89.2 | 84.1 | 87.8 | 80.3 | 1.506 | 0.7359 | 0.000807 | 13.8459 | 12.1932
152760 | 42.4333 | 1800 | 90 | 24.9 | 40.2 | 197.1 | 40 | 90 | 95.5 | 96 | 98.6 | 114.48 | 82.2 | 22.7 | 585.6 | 368.8 | 101.2 | 5.4 | 102.8 | 0.73605 | 0.8257 | 0.83768 | -0.0006 | 90 | 90.8 | 89.2 | 84 | 87.7 | 80.3 | 1.498 | 0.736 | 0.000806 | 13.8304 | 12.1932
152790 | 42.4417 | 1800 | 90 | 24.8 | 40.1 | 197.2 | 40.1 | 90 | 95.5 | 96 | 98.6 | 115.4 | 82.5 | 23 | 580.3 | 369.2 | 101.1 | 5.4 | 102.8 | 0.73587 | 0.8257 | 0.83768 | -0.0006 | 90 | 90.8 | 89.2 | 84.1 | 87.8 | 80.4 | 1.5 | 0.7358 | 0.000807 | 13.8614 | 12.2207
152820 | 42.45 | 1800 | 90 | 24.8 | 40.1 | 197.2 | 40.1 | 90 | 95.4 | 96 | 98.6 | 114.87 | 82.8 | 23 | 574.2 | 369 | 101.1 | 5.4 | 102.8 | 0.73593 | 0.8257 | 0.83768 | -0.0006 | 90 | 90.8 | 89.2 | 83.9 | 87.7 | 80.2 | 1.501 | 0.736 | 0.000805 | 13.8303 | 12.2115
152850 | 42.4583 | 1800 | 90 | 24.8 | 40.2 | 197.2 | 40.1 | 90 | 95.5 | 96 | 98.6 | 115.1 | 83.7 | 23 | 587.8 | 369.2 | 101.2 | 5.4 | 102.9 | 0.73623 | 0.8257 | 0.83768 | -0.0006 | 90 | 90.8 | 89.2 | 83.9 | 87.7 | 80.2 | 1.502 | 0.7359 | 0.000805 | 13.8458 | 12.1658
152880 | 42.4667 | 1800 | 90 | 24.8 | 40.2 | 197.2 | 40 | 90 | 95.5 | 96 | 98.6 | 115.03 | 82.2 | 22.8 | 588 | 369.1 | 101.2 | 5.4 | 102.8 | 0.73556 | 0.8257 | 0.83768 | -0.0006 | 90 | 90.8 | 89.2 | 84 | 87.8 | 80.3 | 1.503 | 0.7356 | 0.000806 | 13.8923 | 12.2681
152910 | 42.475 | 1800 | 90 | 24.8 | 40.2 | 197.2 | 40.1 | 90 | 95.5 | 96 | 98.6 | 115.5 | 82.4 | 22.7 | 587.2 | 369.2 | 101.1 | 5.4 | 102.8 | 0.73599 | 0.8257 | 0.83768 | -0.0006 | 90.1 | 90.9 | 89.3 | 84 | 87.8 | 80.3 | 1.503 | 0.7351 | 0.000806 | 13.9699 | 12.1932
152940 | 42.4833 | 1800 | 90 | 24.9 | 40.2 | 197.3 | 40.1 | 90 | 95.5 | 96 | 98.6 | 115.62 | 83.2 | 23 | 587.6 | 368.5 | 101.1 | 5.4 | 102.8 | 0.73562 | 0.8257 | 0.83768 | -0.0006 | 90 | 90.8 | 89.2 | 83.9 | 87.6 | 80.2 | 1.502 | 0.7352 | 0.000805 | 13.9543 | 12.2589
152970 | 42.4917 | 1800 | 90 | 24.9 | 40.2 | 197.3 | 40 | 90 | 95.5 | 96 | 98.6 | 116.03 | 83 | 23 | 589.8 | 368.5 | 101.3 | 5.4 | 102.9 | 0.73654 | 0.8257 | 0.83768 | -0.0006 | 90 | 90.8 | 89.2 | 83.9 | 87.6 | 80.2 | 1.501 | 0.7364 | 0.000805 | 13.7684 | 12.1185
153000 | 42.5 | 1800 | 90 | 24.9 | 40.2 | 197.3 | 40 | 90 | 95.5 | 96 | 98.7 | 114.83 | 83.3 | 23 | 583.9 | 369.1 | 101.2 | 5.4 | 102.9 | 0.73636 | 0.8257 | 0.83768 | -0.0006 | 90 | 90.8 | 89.2 | 84.1 | 87.9 | 80.4 | 1.5 | 0.7362 | 0.000807 | 13.7994 | 12.146
153030 | 42.5083 | 1800 | 90 | 25 | 40.1 | 197.3 | 40 | 90 | 95.5 | 96 | 98.6 | 114.57 | 82 | 22.7 | 582 | 369.2 | 101.3 | 5.4 | 102.8 | 0.73562 | 0.8257 | 0.83768 | -0.0006 | 90 | 90.8 | 89.2 | 84 | 87.8 | 80.3 | 1.49 | 0.7361 | 0.000806 | 13.8149 | 12.2589
153060 | 42.5167 | 1800 | 90 | 25 | 40 | 197.2 | 40 | 90 | 95.5 | 96 | 98.5 | 115.4 | 81.8 | 22.6 | 581.8 | 369.1 | 101.2 | 5.4 | 102.7 | 0.73593 | 0.8257 | 0.83768 | -0.0006 | 90.1 | 90.9 | 89.3 | 84 | 87.7 | 80.2 | 1.502 | 0.7349 | 0.000806 | 14.0009 | 12.2024
153090 | 42.525 | 1800 | 90 | 25.1 | 39.9 | 197.2 | 40 | 90 | 95.4 | 96 | 98.6 | 115.35 | 82.1 | 22.8 | 577.7 | 369.2 | 101.2 | 5.4 | 102.9 | 0.73599 | 0.8257 | 0.83768 | -0.0006 | 90 | 90.8 | 89.2 | 84.1 | 87.8 | 80.3 | 1.495 | 0.7362 | 0.000806 | 13.7994 | 12.2024
153120 | 42.5333 | 1800 | 90 | 25.1 | 39.8 | 197.2 | 40.1 | 90 | 95.5 | 96 | 98.6 | 114.56 | 81.9 | 22.9 | 582.7 | 368.8 | 101.2 | 5.4 | 102.9 | 0.73587 | 0.8257 | 0.83768 | -0.0006 | 90 | 90.8 | 89.2 | 84 | 87.7 | 80.2 | 1.496 | 0.7354 | 0.000806 | 13.9233 | 12.2207
153150 | 42.5417 | 1800 | 90 | 25.1 | 39.8 | 197.1 | 40.1 | 90 | 95.4 | 96 | 98.6 | 113.74 | 81.1 | 22.8 | 592.2 | 368.8 | 101 | 5.4 | 102.7 | 0.73617 | 0.8257 | 0.83768 | -0.0006 | 90 | 90.8 | 89.2 | 84 | 87.7 | 80.3 | 1.498 | 0.736 | 0.000805 | 13.8303 | 12.1749
153180 | 42.55 | 1800 | 90 | 25.1 | 39.8 | 197 | 40 | 90 | 95.4 | 96 | 98.6 | 115.15 | 80.5 | 22.9 | 588.6 | 368.6 | 101.3 | 5.4 | 102.7 | 0.73642 | 0.8257 | 0.83768 | -0.0006 | 90 | 90.8 | 89.2 | 83.9 | 87.7 | 80.2 | 1.499 | 0.736 | 0.000805 | 13.8303 | 12.1368
153210 | 42.5583 | 1800 | 90 | 25.1 | 39.9 | 196.9 | 40 | 90 | 95.5 | 96 | 98.6 | 115.58 | 80.1 | 22.9 | 581.3 | 369 | 101.2 | 5.4 | 102.9 | 0.73617 | 0.8257 | 0.83768 | -0.0006 | 90 | 90.8 | 89.2 | 84 | 87.7 | 80.3 | 1.505 | 0.736 | 0.000806 | 13.8304 | 12.1749
153240 | 42.5667 | 1800 | 90 | 25.1 | 39.9 | 196.9 | 39.9 | 90 | 95.5 | 96 | 98.6 | 116.01 | 82.5 | 22.6 | 579.7 | 369.2 | 101.3 | 5.4 | 103 | 0.73611 | 0.8257 | 0.83768 | -0.0006 | 90 | 90.8 | 89.2 | 84 | 87.7 | 80.3 | 1.501 | 0.736 | 0.000806 | 13.8304 | 12.1841
153270 | 42.575 | 1800 | 90 | 25.1 | 39.9 | 196.9 | 39.9 | 90 | 95.5 | 96 | 98.6 | 115.99 | 81.8 | 22.8 | 578.8 | 369 | 101.1 | 5.4 | 102.9 | 0.73623 | 0.8257 | 0.83768 | -0.0006 | 90.1 | 90.9 | 89.3 | 84.1 | 87.8 | 80.4 | 1.506 | 0.7355 | 0.000806 | 13.9078 | 12.1566
153300 | 42.5833 | 1800 | 90 | 25.1 | 39.9 | 196.9 | 39.9 | 90 | 95.5 | 96 | 98.6 | 114.59 | 81.8 | 22.8 | 581.2 | 369.2 | 100.9 | 5.4 | 103 | 0.73605 | 0.8257 | 0.83768 | -0.0006 | 90 | 90.8 | 89.2 | 84.2 | 87.9 | 80.4 | 1.497 | 0.7356 | 0.000807 | 13.8923 | 12.1932
153330 | 42.5917 | 1800 | 90 | 25.1 | 39.8 | 197 | 39.9 | 90 | 95.5 | 96 | 98.6 | 114.66 | 82.3 | 22.9 | 584 | 369.1 | 101.1 | 5.4 | 103 | 0.73562 | 0.8257 | 0.83768 | -0.0006 | 89.9 | 90.8 | 89.1 | 83.9 | 87.7 | 80.2 | 1.49 | 0.7363 | 0.000806 | 13.7839 | 12.2681
153360 | 42.6 | 1801 | 90 | 25.1 | 39.8 | 197 | 39.9 | 90 | 95.4 | 96 | 98.6 | 115.63 | 82.4 | 22.8 | 590.3 | 369.2 | 101.3 | 5.4 | 102.9 | 0.7355 | 0.8257 | 0.83768 | -0.0006 | 90 | 90.8 | 89.2 | 84 | 87.8 | 80.3 | 1.502 | 0.7353 | 0.000806 | 13.9388 | 12.2772
153390 | 42.6083 | 1800 | 90 | 25.1 | 39.8 | 197 | 40.1 | 90 | 95.4 | 96 | 98.6 | 114.76 | 82.1 | 22.9 | 571.1 | 369.5 | 101.1 | 5.4 | 102.9 | 0.73611 | 0.8257 | 0.83768 | -0.0006 | 90 | 90.8 | 89.2 | 84.1 | 87.9 | 80.4 | 1.504 | 0.736 | 0.000807 | 13.8304 | 12.1841
153420 | 42.6167 | 1800 | 90 | 25.1 | 39.8 | 196.9 | 40 | 89.9 | 95.4 | 96 | 98.6 | 115.12 | 82.2 | 22.9 | 576.6 | 369.5 | 101.2 | 5.4 | 103 | 0.73611 | 0.8257 | 0.83768 | -0.0006 | 90 | 90.8 | 89.2 | 84 | 87.8 | 80.3 | 1.501 | 0.7361 | 0.000806 | 13.8149 | 12.1841
153450 | 42.625 | 1800 | 90 | 25.1 | 39.8 | 197 | 40 | 89.9 | 95.4 | 96 | 98.6 | 116.39 | 83.5 | 22.8 | 586 | 369.4 | 101.2 | 5.4 | 103.1 | 0.73593 | 0.8257 | 0.83768 | -0.0006 | 90 | 90.8 | 89.1 | 84.1 | 87.9 | 80.4 | 1.5 | 0.7366 | 0.000808 | 13.7376 | 12.2116
153480 | 42.6333 | 1800 | 90 | 25.1 | 39.8 | 197 | 40 | 90 | 95.4 | 96 | 98.6 | 115.71 | 82.7 | 22.8 | 590.9 | 369.7 | 101.2 | 5.4 | 103.1 | 0.73587 | 0.8257 | 0.83768 | -0.0006 | 90 | 90.8 | 89.1 | 84.1 | 87.9 | 80.4 | 1.501 | 0.7365 | 0.000807 | 13.753 | 12.2207
153510 | 42.6417 | 1800 | 90 | 25.1 | 39.9 | 197 | 40 | 90 | 95.4 | 96 | 98.6 | 114.82 | 81.7 | 22.9 | 580.9 | 369.5 | 101 | 5.4 | 103.2 | 0.73587 | 0.8257 | 0.83768 | -0.0006 | 89.9 | 90.8 | 89.1 | 84.2 | 88 | 80.5 | 1.499 | 0.7367 | 0.000808 | 13.7221 | 12.2299
153540 | 42.65 | 1800 | 90 | 25 | 39.9 | 197.1 | 40 | 89.9 | 95.4 | 96 | 98.6 | 114.72 | 81 | 22.9 | 577.4 | 369.2 | 101.3 | 5.4 | 103 | 0.73611 | 0.8257 | 0.83768 | -0.0006 | 90 | 90.8 | 89.1 | 84.2 | 87.9 | 80.4 | 1.501 | 0.7364 | 0.000807 | 13.7685 | 12.1841
153570 | 42.6583 | 1800 | 89.9 | 24.8 | 39.8 | 197 | 39.9 | 89.9 | 95.4 | 96 | 98.6 | 115.4 | 81.6 | 22.9 | 591 | 369.1 | 101.1 | 5.4 | 103 | 0.73605 | 0.8257 | 0.83768 | -0.0006 | 89.9 | 90.7 | 89.2 | 84 | 87.8 | 80.3 | 1.502 | 0.7369 | 0.000806 | 13.6912 | 12.2024
153600 | 42.6667 | 1800 | 90 | 24.7 | 39.8 | 197.1 | 39.9 | 89.9 | 95.4 | 96 | 98.6 | 114.86 | 83.9 | 23 | 592 | 369.1 | 101.1 | 5.4 | 103.2 | 0.73562 | 0.8257 | 0.83768 | -0.0006 | 90 | 90.8 | 89.2 | 84 | 87.7 | 80.3 | 1.5 | 0.7362 | 0.000806 | 13.7994 | 12.2589
153630 | 42.675 | 1800 | 90 | 24.7 | 39.8 | 197.1 | 40 | 89.9 | 95.4 | 96 | 98.6 | 114.77 | 82.2 | 23 | 590 | 369.4 | 101 | 5.4 | 103.2 | 0.73538 | 0.8257 | 0.83768 | -0.0006 | 89.9 | 90.7 | 89.1 | 84.1 | 87.8 | 80.4 | 1.483 | 0.7366 | 0.000807 | 13.7376 | 12.3048
153660 | 42.6833 | 1800 | 90 | 24.8 | 39.7 | 197.1 | 40.1 | 89.9 | 95.4 | 96 | 98.6 | 114.67 | 82.3 | 23 | 582.2 | 369.6 | 101.2 | 5.4 | 103.2 | 0.73611 | 0.8257 | 0.83768 | -0.0006 | 89.9 | 90.7 | 89.1 | 84.1 | 87.8 | 80.3 | 1.499 | 0.7372 | 0.000807 | 13.6449 | 12.1932
153690 | 42.6917 | 1800 | 90 | 24.8 | 39.7 | 197 | 40.1 | 89.9 | 95.3 | 96 | 98.7 | 115.6 | 78.9 | 23 | 586.1 | 369.4 | 101.2 | 5.4 | 103.2 | 0.73525 | 0.8257 | 0.83768 | -0.0006 | 89.9 | 90.8 | 89.1 | 84.1 | 87.9 | 80.4 | 1.485 | 0.7363 | 0.000807 | 13.784 | 12.3246
153720 | 42.7 | 1800 | 90 | 24.8 | 39.7 | 197 | 40 | 89.9 | 95.3 | 96 | 98.6 | 114.38 | 78.9 | 23 | 567.2 | 369.7 | 100.9 | 5.4 | 103.1 | 0.7355 | 0.8257 | 0.83768 | -0.0006 | 90 | 90.8 | 89.2 | 84 | 87.7 | 80.3 | 1.504 | 0.7361 | 0.000806 | 13.8149 | 12.2772
153750 | 42.7083 | 1800 | 90 | 25 | 39.8 | 197 | 40.1 | 89.9 | 95.4 | 96 | 98.6 | 114.63 | 78.4 | 22.9 | 580.1 | 369.5 | 101.1 | 5.4 | 103.1 | 0.7355 | 0.8257 | 0.83768 | -0.0006 | 90 | 90.8 | 89.2 | 83.9 | 87.7 | 80.2 | 1.496 | 0.7359 | 0.000806 | 13.8458 | 12.2772
153780 | 42.7167 | 1800 | 90 | 25.2 | 39.8 | 197 | 40 | 89.9 | 95.3 | 96 | 98.6 | 116.02 | 78.6 | 22.8 | 590.4 | 369.8 | 101.2 | 5.4 | 103.1 | 0.73531 | 0.8257 | 0.83768 | -0.0006 | 89.9 | 90.8 | 89.1 | 84 | 87.8 | 80.3 | 1.497 | 0.7362 | 0.000806 | 13.7994 | 12.3154
153810 | 42.725 | 1800 | 90 | 25.4 | 39.8 | 197 | 40 | 89.9 | 95.4 | 96 | 98.6 | 115.34 | 79.9 | 22.7 | 587.9 | 369.5 | 101.2 | 5.4 | 103 | 0.7358 | 0.8257 | 0.83768 | -0.0006 | 89.9 | 90.8 | 89.1 | 83.9 | 87.6 | 80.2 | 1.497 | 0.7366 | 0.000805 | 13.7375 | 12.2405
153840 | 42.7333 | 1800 | 90 | 25.1 | 39.8 | 196.9 | 40 | 89.9 | 95.4 | 96 | 98.6 | 115.15 | 79.9 | 22.9 | 590.9 | 369.6 | 101.2 | 5.4 | 103.1 | 0.73574 | 0.8257 | 0.83768 | -0.0006 | 90 | 90.8 | 89.1 | 84 | 87.8 | 80.3 | 1.502 | 0.7361 | 0.000806 | 13.8149 | 12.2406
153870 | 42.7417 | 1800 | 90 | 24.9 | 39.8 | 196.9 | 40 | 89.9 | 95.3 | 96 | 98.6 | 114.29 | 80.9 | 22.9 | 585.9 | 369.7 | 101 | 5.4 | 103.2 | 0.73593 | 0.8257 | 0.83768 | -0.0006 | 89.9 | 90.7 | 89.1 | 83.9 | 87.7 | 80.2 | 1.503 | 0.7373 | 0.000806 | 13.6294 | 12.2207
153900 | 42.75 | 1801 | 90 | 24.8 | 39.7 | 196.9 | 40.1 | 89.9 | 95.3 | 96 | 98.6 | 114.99 | 78.6 | 22.9 | 574 | 369.8 | 101.2 | 5.4 | 103.2 | 0.73611 | 0.8257 | 0.83768 | -0.0006 | 90 | 90.8 | 89.2 | 84 | 87.7 | 80.3 | 1.494 | 0.7363 | 0.000806 | 13.7839 | 12.1841
153930 | 42.7583 | 1800 | 90 | 24.9 | 39.8 | 196.8 | 40 | 89.9 | 95.3 | 96 | 98.6 | 116.15 | 77.6 | 22.9 | 579.9 | 369.6 | 101.1 | 5.4 | 103.1 | 0.73538 | 0.8257 | 0.83768 | -0.0006 | 89.9 | 90.7 | 89.1 | 84 | 87.7 | 80.2 | 1.493 | 0.7366 | 0.000806 | 13.7375 | 12.3047
153960 | 42.7667 | 1800 | 90 | 25 | 39.8 | 196.9 | 40 | 89.9 | 95.3 | 96 | 98.6 | 116.07 | 79 | 22.9 | 589.6 | 369.6 | 101.2 | 5.4 | 103.1 | 0.7355 | 0.8257 | 0.83768 | -0.0006 | 90 | 90.8 | 89.2 | 83.8 | 87.6 | 80.1 | 1.503 | 0.7359 | 0.000805 | 13.8458 | 12.2772
153990 | 42.775 | 1800 | 90 | 25.2 | 39.8 | 196.9 | 40 | 89.9 | 95.4 | 96 | 98.6 | 114.77 | 78.5 | 22.9 | 589 | 369.5 | 101.2 | 5.4 | 103.2 | 0.73513 | 0.8257 | 0.83768 | -0.0006 | 90 | 90.8 | 89.2 | 83.9 | 87.6 | 80.2 | 1.505 | 0.7354 | 0.000805 | 13.9233 | 12.3338
154020 | 42.7833 | 1800 | 90 | 25.2 | 39.8 | 196.9 | 40.1 | 89.9 | 95.4 | 96 | 98.6 | 113.95 | 73.8 | 22.9 | 579.1 | 369.6 | 101.1 | 5.4 | 103.2 | 0.73538 | 0.8257 | 0.83768 | -0.0006 | 90 | 90.8 | 89.2 | 84 | 87.8 | 80.2 | 1.498 | 0.7354 | 0.000806 | 13.9233 | 12.2956
154050 | 42.7917 | 1800 | 90 | 25.2 | 39.9 | 196.9 | 40 | 89.9 | 95.4 | 96 | 98.5 | 114.76 | 73.5 | 23 | 579.6 | 369.4 | 101.2 | 5.4 | 103.1 | 0.73525 | 0.8257 | 0.83768 | -0.0006 | 90 | 90.9 | 89.2 | 83.8 | 87.5 | 80 | 1.498 | 0.7351 | 0.000804 | 13.9698 | 12.3154
154080 | 42.8 | 1800 | 90 | 24.9 | 39.9 | 197 | 39.9 | 89.9 | 95.4 | 96 | 98.6 | 116.06 | 71.8 | 22.9 | 582.1 | 369.8 | 101.1 | 5.4 | 103.2 | 0.73489 | 0.8257 | 0.83768 | -0.0006 | 90 | 90.8 | 89.2 | 83.9 | 87.7 | 80.2 | 1.502 | 0.7352 | 0.000805 | 13.9543 | 12.3705
154110 | 42.8083 | 1800 | 90 | 24.8 | 39.9 | 197 | 39.9 | 89.9 | 95.3 | 96 | 98.6 | 117 | 82.8 | 23 | 591.6 | 369.6 | 100.9 | 5.4 | 103.1 | 0.73556 | 0.8257 | 0.83768 | -0.0006 | 90 | 90.8 | 89.2 | 83.9 | 87.7 | 80.2 | 1.495 | 0.736 | 0.000805 | 13.8303 | 12.268
154140 | 42.8167 | 1800 | 90 | 24.7 | 39.9 | 197 | 39.9 | 89.9 | 95.4 | 96 | 98.6 | 113.76 | 83.8 | 23 | 579.6 | 369.7 | 101.1 | 5.4 | 103.2 | 0.7355 | 0.8257 | 0.83768 | -0.0006 | 90 | 90.8 | 89.2 | 83.9 | 87.7 | 80.2 | 1.499 | 0.7352 | 0.000805 | 13.9543 | 12.2772
154170 | 42.825 | 1800 | 90 | 24.8 | 39.8 | 197.1 | 39.9 | 89.9 | 95.4 | 96 | 98.6 | 114.06 | 84.7 | 23 | 588.8 | 369.5 | 101.3 | 5.4 | 103.2 | 0.73531 | 0.8257 | 0.83768 | -0.0006 | 89.9 | 90.8 | 89.1 | 84 | 87.8 | 80.3 | 1.492 | 0.7363 | 0.000806 | 13.7839 | 12.3154
154200 | 42.8333 | 1800 | 90 | 25 | 39.8 | 197.1 | 40 | 89.9 | 95.4 | 96 | 98.6 | 114.67 | 85.9 | 22.9 | 589.6 | 369.5 | 101.3 | 5.4 | 103.2 | 0.73538 | 0.8257 | 0.83768 | -0.0006 | 90 | 90.9 | 89.2 | 84 | 87.8 | 80.3 | 1.506 | 0.7352 | 0.000806 | 13.9544 | 12.2956
154230 | 42.8417 | 1800 | 90 | 25.1 | 39.7 | 197.2 | 40 | 89.9 | 95.3 | 96 | 98.6 | 114.93 | 86.9 | 22.9 | 587.3 | 369.9 | 101.3 | 5.4 | 103.3 | 0.73531 | 0.8257 | 0.83768 | -0.0006 | 89.9 | 90.8 | 89.1 | 84 | 87.8 | 80.3 | 1.504 | 0.7362 | 0.000807 | 13.7994 | 12.3155
154260 | 42.85 | 1800 | 90 | 25.2 | 39.7 | 197.2 | 40.1 | 89.9 | 95.3 | 96 | 98.6 | 114.99 | 86.8 | 22.6 | 574.5 | 369.7 | 101.2 | 5.4 | 103.2 | 0.73538 | 0.8257 | 0.83768 | -0.0006 | 90 | 90.8 | 89.2 | 84 | 87.7 | 80.3 | 1.505 | 0.7354 | 0.000806 | 13.9233 | 12.2956
154290 | 42.8583 | 1800 | 90 | 25.2 | 39.8 | 197.2 | 40.1 | 89.9 | 95.4 | 96 | 98.6 | 115.08 | 86.4 | 22.9 | 579.1 | 369.5 | 101.2 | 5.4 | 103.2 | 0.73525 | 0.8257 | 0.83768 | -0.0006 | 90 | 90.8 | 89.2 | 84 | 87.7 | 80.3 | 1.499 | 0.7352 | 0.000806 | 13.9544 | 12.3154
154320 | 42.8667 | 1800 | 90 | 25.2 | 39.8 | 197.2 | 40.1 | 89.9 | 95.4 | 96 | 98.6 | 116.53 | 84.9 | 22.9 | 591.5 | 369.4 | 101.1 | 5.4 | 103.2 | 0.73568 | 0.8257 | 0.83768 | -0.0006 | 90 | 90.8 | 89.2 | 84.1 | 87.8 | 80.3 | 1.502 | 0.7359 | 0.000807 | 13.8459 | 12.2497
154350 | 42.875 | 1800 | 90 | 25.1 | 39.9 | 197.2 | 40 | 89.9 | 95.4 | 96 | 98.6 | 116.42 | 84.9 | 22.9 | 590 | 369.4 | 101.2 | 5.4 | 103.2 | 0.73599 | 0.8257 | 0.83768 | -0.0006 | 90 | 90.8 | 89.2 | 83.9 | 87.7 | 80.2 | 1.502 | 0.7356 | 0.000805 | 13.8923 | 12.2024
154380 | 42.8833 | 1800 | 90 | 25.2 | 39.9 | 197.2 | 40 | 89.9 | 95.4 | 96 | 98.5 | 115.44 | 85.6 | 22.9 | 584 | 369.2 | 101 | 5.4 | 103.1 | 0.73544 | 0.8257 | 0.83768 | -0.0006 | 89.9 | 90.8 | 89.1 | 83.8 | 87.6 | 80.1 | 1.499 | 0.7364 | 0.000804 | 13.7684 | 12.2955
154410 | 42.8917 | 1800 | 90 | 25 | 39.8 | 197.2 | 40 | 89.9 | 95.3 | 96 | 98.5 | 114.08 | 85.3 | 22.9 | 574.1 | 369.5 | 101.2 | 5.4 | 103.2 | 0.73574 | 0.8257 | 0.83768 | -0.0006 | 90 | 90.8 | 89.1 | 83.9 | 87.6 | 80.1 | 1.504 | 0.7359 | 0.000805 | 13.8458 | 12.2405
154440 | 42.9 | 1799 | 90 | 24.8 | 39.8 | 197.1 | 40.1 | 89.9 | 95.4 | 96 | 98.6 | 114.15 | 86.3 | 23 | 577.2 | 369.3 | 101.4 | 5.4 | 103.3 | 0.73495 | 0.8257 | 0.83768 | -0.0006 | 89.9 | 90.8 | 89.1 | 84.1 | 87.8 | 80.3 | 1.498 | 0.7357 | 0.000807 | 13.8769 | 12.3705
154470 | 42.9083 | 1800 | 90 | 24.6 | 39.8 | 197.1 | 40 | 89.9 | 95.4 | 96 | 98.5 | 116.44 | 85.8 | 22.9 | 591.7 | 369.7 | 101.7 | 5.4 | 103.1 | 0.73525 | 0.8257 | 0.83768 | -0.0006 | 90 | 90.9 | 89.2 | 84 | 87.7 | 80.2 | 1.504 | 0.7346 | 0.000806 | 14.0475 | 12.3154
154500 | 42.9167 | 1800 | 90 | 24.8 | 39.8 | 197 | 40 | 89.9 | 95.4 | 96 | 98.5 | 115.11 | 83.2 | 23 | 584.6 | 368.9 | 101.2 | 5.4 | 103 | 0.73587 | 0.8257 | 0.83768 | -0.0006 | 90 | 90.8 | 89.2 | 83.8 | 87.5 | 80.1 | 1.497 | 0.7363 | 0.000804 | 13.7839 | 12.2207
154530 | 42.925 | 1800 | 90 | 25 | 39.8 | 197 | 40 | 89.9 | 95.3 | 96 | 98.5 | 115.63 | 85.2 | 22.9 | 590.1 | 369.3 | 101.1 | 5.4 | 103 | 0.73525 | 0.8257 | 0.83768 | -0.0006 | 90 | 90.8 | 89.1 | 83.8 | 87.5 | 80 | 1.498 | 0.7359 | 0.000804 | 13.8458 | 12.3154
154560 | 42.9333 | 1800 | 90 | 25.1 | 39.8 | 197 | 40.1 | 89.9 | 95.3 | 96 | 98.6 | 114.22 | 85.8 | 22.8 | 588.5 | 369.8 | 101.3 | 5.4 | 103.2 | 0.73574 | 0.8257 | 0.83768 | -0.0006 | 90 | 90.8 | 89.2 | 84 | 87.7 | 80.3 | 1.504 | 0.7357 | 0.000806 | 13.8768 | 12.2406
154590 | 42.9417 | 1800 | 90 | 25.2 | 39.8 | 197 | 40.1 | 89.9 | 95.3 | 96 | 98.6 | 115.07 | 85.8 | 22.9 | 581.9 | 369.5 | 101.2 | 5.4 | 103.2 | 0.73501 | 0.8257 | 0.83768 | -0.0006 | 90 | 90.8 | 89.2 | 84 | 87.7 | 80.3 | 1.498 | 0.7352 | 0.000806 | 13.9544 | 12.3522
154620 | 42.95 | 1800 | 90 | 25.2 | 39.8 | 197.1 | 40 | 89.9 | 95.3 | 96 | 98.5 | 116.24 | 85.7 | 23 | 583.5 | 369.8 | 101 | 5.4 | 103.1 | 0.73519 | 0.8257 | 0.83768 | -0.0006 | 90 | 90.8 | 89.2 | 84 | 87.7 | 80.2 | 1.503 | 0.7352 | 0.000806 | 13.9544 | 12.3246
154650 | 42.9583 | 1800 | 90 | 24.9 | 39.9 | 197.1 | 39.9 | 89.9 | 95.4 | 96 | 98.6 | 116.22 | 86.1 | 22.9 | 589.5 | 369.6 | 101.2 | 5.4 | 103.2 | 0.73531 | 0.8257 | 0.83768 | -0.0006 | 90 | 90.8 | 89.2 | 84 | 87.8 | 80.3 | 1.49 | 0.7354 | 0.000806 | 13.9233 | 12.3063
154680 | 42.9667 | 1800 | 90 | 24.7 | 39.9 | 197.1 | 39.9 | 89.9 | 95.4 | 96 | 98.6 | 115.49 | 84.4 | 22.8 | 590.5 | 369.3 | 101.2 | 5.4 | 103.3 | 0.73568 | 0.8257 | 0.83768 | -0.0006 | 90 | 90.8 | 89.2 | 84.1 | 87.8 | 80.3 | 1.502 | 0.7355 | 0.000807 | 13.9078 | 12.2497
154710 | 42.975 | 1800 | 90 | 24.8 | 39.9 | 197.2 | 39.9 | 89.9 | 95.4 | 96 | 98.6 | 114.16 | 86.7 | 22.9 | 581.8 | 369.5 | 101.3 | 5.4 | 103.2 | 0.73531 | 0.8257 | 0.83768 | -0.0006 | 90 | 90.8 | 89.2 | 84 | 87.8 | 80.4 | 1.499 | 0.735 | 0.000806 | 13.9854 | 12.3063
154740 | 42.9833 | 1800 | 90 | 25 | 39.9 | 197.2 | 40 | 89.9 | 95.4 | 96 | 98.5 | 115.83 | 87 | 22.9 | 590.6 | 369.2 | 101.1 | 5.4 | 103.2 | 0.73525 | 0.8257 | 0.83768 | -0.0006 | 90 | 90.8 | 89.2 | 83.9 | 87.6 | 80.2 | 1.501 | 0.7355 | 0.000806 | 13.9078 | 12.3154
154770 | 42.9917 | 1800 | 90 | 25.1 | 39.8 | 197.2 | 40 | 89.9 | 95.4 | 96 | 98.6 | 115.32 | 86.4 | 23 | 590.8 | 369.6 | 101.1 | 5.4 | 103.2 | 0.73562 | 0.8257 | 0.83768 | -0.0006 | 90 | 90.9 | 89.2 | 84.1 | 87.9 | 80.4 | 1.501 | 0.735 | 0.000807 | 13.9854 | 12.2589
154800 | 43 | 1800 | 90.1 | 25.1 | 39.8 | 197.2 | 39.9 | 89.9 | 95.4 | 96 | 98.6 | 116.14 | 87 | 23 | 587.3 | 369.9 | 101.1 | 5.4 | 103.2 | 0.73507 | 0.8257 | 0.83768 | -0.0006 | 90 | 90.8 | 89.2 | 84 | 87.8 | 80.3 | 1.498 | 0.7352 | 0.000806 | 13.9544 | 12.343
154830 | 43.0083 | 1800 | 90 | 25.2 | 39.8 | 197.2 | 40 | 89.9 | 95.4 | 96 | 98.6 | 114.83 | 85.5 | 22.9 | 587.4 | 369.6 | 101.2 | 5.4 | 103.2 | 0.73513 | 0.8257 | 0.83768 | -0.0006 | 90 | 90.8 | 89.2 | 84 | 87.7 | 80.3 | 1.504 | 0.7347 | 0.000806 | 14.032 | 12.3338
154860 | 43.0167 | 1800 | 90 | 25.2 | 39.8 | 197.2 | 40 | 89.9 | 95.4 | 96 | 98.6 | 115.78 | 85.5 | 22.9 | 589.4 | 369.4 | 101.3 | 5.4 | 103.2 | 0.73538 | 0.8257 | 0.83768 | -0.0006 | 90 | 90.8 | 89.2 | 84 | 87.8 | 80.3 | 1.502 | 0.7352 | 0.000806 | 13.9544 | 12.2956
154890 | 43.025 | 1800 | 90 | 25.1 | 39.8 | 197.2 | 40 | 89.9 | 95.4 | 96 | 98.6 | 114.98 | 84.7 | 22.9 | 591.5 | 369.5 | 101 | 5.4 | 103.1 | 0.73525 | 0.8257 | 0.83768 | -0.0006 | 90 | 90.8 | 89.2 | 84.1 | 87.9 | 80.4 | 1.5 | 0.7354 | 0.000807 | 13.9234 | 12.3155
154920 | 43.0333 | 1800 | 90 | 24.9 | 39.9 | 197.2 | 40 | 89.9 | 95.4 | 96 | 98.6 | 114.99 | 85.3 | 23 | 587.7 | 369.2 | 101.3 | 5.4 | 103.1 | 0.73617 | 0.8257 | 0.83768 | -0.0006 | 90 | 90.8 | 89.3 | 84 | 87.7 | 80.2 | 1.504 | 0.7358 | 0.000806 | 13.8613 | 12.1749
154950 | 43.0417 | 1800 | 90 | 24.7 | 39.9 | 197.3 | 40 | 89.9 | 95.4 | 96 | 98.5 | 116.77 | 84.7 | 23 | 582.8 | 369.5 | 101.3 | 5.4 | 103.1 | 0.73544 | 0.8257 | 0.83768 | -0.0006 | 90 | 90.8 | 89.2 | 84 | 87.7 | 80.2 | 1.503 | 0.7354 | 0.000806 | 13.9233 | 12.2864
154980 | 43.05 | 1800 | 90 | 24.7 | 39.9 | 197.3 | 40 | 90 | 95.4 | 96 | 98.5 | 115.42 | 84.4 | 23 | 574.4 | 369.2 | 101.2 | 5.4 | 103 | 0.73507 | 0.8257 | 0.83768 | -0.0006 | 90.1 | 90.8 | 89.3 | 83.9 | 87.6 | 80.2 | 1.5 | 0.7342 | 0.000805 | 14.1097 | 12.3338
155010 | 43.0583 | 1800 | 90 | 24.8 | 39.9 | 197.2 | 40 | 89.9 | 95.4 | 96 | 98.6 | 115.21 | 84.5 | 23 | 579 | 369.1 | 101.2 | 5.4 | 103 | 0.73501 | 0.8257 | 0.83768 | -0.0006 | 90 | 90.8 | 89.1 | 83.9 | 87.7 | 80.2 | 1.497 | 0.7354 | 0.000805 | 13.9233 | 12.3521
155040 | 43.0667 | 1800 | 90 | 25 | 39.9 | 197.1 | 40 | 89.9 | 95.4 | 96 | 98.6 | 115.96 | 83.9 | 23 | 590.4 | 369.2 | 101 | 5.4 | 103.1 | 0.73599 | 0.8257 | 0.83768 | -0.0006 | 90 | 90.8 | 89.2 | 83.9 | 87.6 | 80.2 | 1.5 | 0.7361 | 0.000805 | 13.8149 | 12.2024
155070 | 43.075 | 1800 | 90 | 25 | 39.9 | 197.1 | 40 | 89.9 | 95.4 | 96 | 98.5 | 115.16 | 85.6 | 23 | 590.6 | 369.4 | 101.2 | 5.4 | 103.1 | 0.73525 | 0.8257 | 0.83768 | -0.0006 | 90 | 90.8 | 89.2 | 83.9 | 87.6 | 80.1 | 1.498 | 0.7349 | 0.000805 | 14.0009 | 12.3154
155100 | 43.0833 | 1800 | 90 | 25 | 39.9 | 197.1 | 40 | 89.9 | 95.4 | 96 | 98.6 | 115.73 | 84.3 | 23 | 591 | 369.2 | 101.2 | 5.4 | 103.1 | 0.73605 | 0.8257 | 0.83768 | -0.0006 | 90 | 90.8 | 89.1 | 84 | 87.7 | 80.3 | 1.5 | 0.7367 | 0.000806 | 13.7221 | 12.1932
155130 | 43.0917 | 1799 | 90 | 25 | 39.9 | 197.1 | 40 | 89.9 | 95.4 | 96 | 98.6 | 113.96 | 83.8 | 23 | 581.4 | 369.3 | 101.2 | 5.4 | 103 | 0.73599 | 0.8257 | 0.83768 | -0.0006 | 90 | 90.8 | 89.2 | 83.9 | 87.7 | 80.2 | 1.502 | 0.7357 | 0.000805 | 13.8768 | 12.2024
155160 | 43.1 | 1800 | 90 | 25.1 | 39.9 | 197.1 | 40.1 | 90 | 95.4 | 96 | 98.6 | 113.67 | 85.5 | 22.9 | 579.7 | 369.5 | 101 | 5.4 | 103.1 | 0.73648 | 0.8257 | 0.83768 | -0.0006 | 90 | 90.8 | 89.3 | 84 | 87.7 | 80.3 | 1.5 | 0.736 | 0.000806 | 13.8304 | 12.1277
155190 | 43.1083 | 1800 | 90 | 25.2 | 39.9 | 197.1 | 40.1 | 90 | 95.4 | 96 | 98.6 | 115.24 | 84.1 | 22.9 | 588.4 | 369.4 | 101.1 | 5.4 | 103.2 | 0.73507 | 0.8257 | 0.83768 | -0.0006 | 90 | 90.8 | 89.1 | 84 | 87.7 | 80.3 | 1.496 | 0.7356 | 0.000806 | 13.8923 | 12.343
155220 | 43.1167 | 1800 | 90 | 25.3 | 39.9 | 197.2 | 40 | 90 | 95.4 | 96 | 98.6 | 116.55 | 85.7 | 22.9 | 591.3 | 369.6 | 101.1 | 5.4 | 103.2 | 0.73519 | 0.8257 | 0.83768 | -0.0006 | 90.1 | 90.9 | 89.3 | 84.1 | 87.8 | 80.4 | 1.505 | 0.7344 | 0.000807 | 14.0787 | 12.3155
155250 | 43.125 | 1800 | 90 | 25.1 | 39.9 | 197.2 | 40 | 89.9 | 95.4 | 96 | 98.5 | 115.86 | 86 | 23 | 593.2 | 369.7 | 101.1 | 5.4 | 103.2 | 0.7355 | 0.8257 | 0.83768 | -0.0006 | 90 | 90.8 | 89.2 | 84.1 | 87.8 | 80.3 | 1.499 | 0.7354 | 0.000807 | 13.9234 | 12.2772
155280 | 43.1333 | 1800 | 90 | 24.8 | 39.9 | 197.3 | 40 | 89.9 | 95.4 | 96 | 98.6 | 114.69 | 85.5 | 23 | 583.8 | 369.2 | 101.1 | 5.4 | 103.2 | 0.73556 | 0.8257 | 0.83768 | -0.0006 | 90 | 90.8 | 89.2 | 84.1 | 87.8 | 80.3 | 1.501 | 0.7353 | 0.000806 | 13.9388 | 12.2681
155310 | 43.1417 | 1800 | 90 | 24.7 | 39.8 | 197.2 | 40 | 89.9 | 95.4 | 96 | 98.6 | 114.24 | 85.6 | 22.9 | 581.3 | 369.6 | 101.1 | 5.4 | 103.2 | 0.73501 | 0.8257 | 0.83768 | -0.0006 | 90 | 90.8 | 89.2 | 84.2 | 87.9 | 80.4 | 1.502 | 0.7348 | 0.000807 | 14.0165 | 12.3522
155340 | 43.15 | 1800 | 90 | 25 | 39.8 | 197.2 | 40 | 89.9 | 95.4 | 96 | 98.6 | 115.86 | 83.6 | 23 | 590.8 | 369.3 | 101.1 | 5.4 | 103.2 | 0.73562 | 0.8257 | 0.83768 | -0.0006 | 90 | 90.8 | 89.2 | 84.1 | 87.8 | 80.3 | 1.504 | 0.7358 | 0.000807 | 13.8614 | 12.2589
155370 | 43.1583 | 1800 | 90 | 25.1 | 39.8 | 197.3 | 40 | 89.9 | 95.4 | 96 | 98.6 | 115.55 | 85.3 | 22.9 | 589.5 | 369.4 | 101.2 | 5.4 | 103.2 | 0.73507 | 0.8257 | 0.83768 | -0.0006 | 90 | 90.8 | 89.2 | 84 | 87.8 | 80.3 | 1.497 | 0.7347 | 0.000806 | 14.032 | 12.343
155400 | 43.1667 | 1800 | 90 | 25.2 | 39.9 | 197.3 | 40 | 89.9 | 95.4 | 96 | 98.6 | 116.01 | 85.4 | 23 | 591.5 | 369.3 | 101.2 | 5.4 | 103.1 | 0.73489 | 0.8257 | 0.83768 | -0.0006 | 90 | 90.8 | 89.2 | 84.1 | 87.8 | 80.3 | 1.504 | 0.735 | 0.000807 | 13.9854 | 12.3705
155430 | 43.175 | 1800 | 90 | 24.9 | 39.9 | 197.3 | 40.1 | 89.9 | 95.4 | 96 | 98.6 | 114.81 | 85.8 | 23.1 | 590.5 | 369.2 | 101.2 | 5.4 | 103.1 | 0.7355 | 0.8257 | 0.83768 | -0.0006 | 90 | 90.9 | 89.2 | 84 | 87.7 | 80.2 | 1.498 | 0.735 | 0.000805 | 13.9854 | 12.2772
155460 | 43.1833 | 1800 | 90 | 24.7 | 40 | 197.3 | 40.1 | 90 | 95.4 | 96 | 98.6 | 114.64 | 84.6 | 23 | 577.9 | 369.5 | 101.2 | 5.4 | 103.1 | 0.73544 | 0.8257 | 0.83768 | -0.0006 | 90 | 90.8 | 89.2 | 84.1 | 87.8 | 80.3 | 1.5 | 0.7353 | 0.000807 | 13.9389 | 12.2864
155490 | 43.1917 | 1800 | 90 | 24.8 | 40.1 | 197.3 | 40 | 90 | 95.4 | 96 | 98.6 | 115.92 | 84.2 | 23 | 590.4 | 369.3 | 101.1 | 5.4 | 103.1 | 0.73562 | 0.8257 | 0.83768 | -0.0006 | 90 | 90.8 | 89.3 | 84 | 87.7 | 80.2 | 1.505 | 0.7353 | 0.000806 | 13.9388 | 12.2589
155520 | 43.2 | 1800 | 90 | 24.9 | 40.1 | 197.4 | 40 | 90 | 95.4 | 96 | 98.6 | 116.09 | 84 | 22.7 | 591.4 | 369.3 | 101.2 | 5.4 | 103 | 0.73538 | 0.8257 | 0.83768 | -0.0006 | 90 | 90.8 | 89.2 | 84 | 87.7 | 80.3 | 1.497 | 0.7352 | 0.000806 | 13.9544 | 12.2956
155550 | 43.2083 | 1800 | 90 | 25 | 40.1 | 197.3 | 40 | 90 | 95.4 | 96 | 98.5 | 115 | 85.4 | 22.9 | 576.1 | 369 | 101.1 | 5.4 | 103 | 0.73525 | 0.8257 | 0.83768 | -0.0006 | 89.9 | 90.8 | 89.1 | 83.9 | 87.5 | 80.1 | 1.497 | 0.7361 | 0.000805 | 13.8149 | 12.3246
155580 | 43.2167 | 1800 | 90 | 25.1 | 40.1 | 197.3 | 40 | 90 | 95.4 | 96 | 98.6 | 115.46 | 85 | 22.9 | 589.4 | 369.3 | 101.1 | 5.4 | 103.1 | 0.73519 | 0.8257 | 0.83768 | -0.0006 | 90.1 | 90.9 | 89.3 | 84.1 | 87.8 | 80.3 | 1.498 | 0.7343 | 0.000807 | 14.0942 | 12.3155
155610 | 43.225 | 1800 | 90 | 25.3 | 40 | 197.3 | 39.9 | 89.9 | 95.4 | 96 | 98.6 | 115.23 | 84.6 | 22.9 | 591.5 | 369.4 | 101.2 | 5.4 | 103.1 | 0.73501 | 0.8257 | 0.83768 | -0.0006 | 89.9 | 90.8 | 89.1 | 84.1 | 87.8 | 80.4 | 1.499 | 0.7357 | 0.000807 | 13.8769 | 12.3614
155640 | 43.2333 | 1800 | 90 | 25.3 | 40 | 197.2 | 40 | 89.9 | 95.4 | 96 | 98.6 | 115.21 | 84.5 | 22.9 | 589.9 | 369.7 | 101.3 | 5.4 | 103.2 | 0.73544 | 0.8257 | 0.83768 | -0.0006 | 90.1 | 90.8 | 89.3 | 84.2 | 87.9 | 80.4 | 1.497 | 0.7346 | 0.000807 | 14.0476 | 12.2772
155670 | 43.2417 | 1800 | 90 | 24.9 | 39.9 | 197.2 | 40 | 90 | 95.4 | 96 | 98.6 | 114.36 | 84.6 | 23 | 589.2 | 369.4 | 101 | 5.4 | 103.1 | 0.73525 | 0.8257 | 0.83768 | -0.0006 | 90 | 90.8 | 89.3 | 84.1 | 87.9 | 80.4 | 1.505 | 0.7349 | 0.000807 | 14.001 | 12.3155
155700 | 43.25 | 1801 | 90 | 24.8 | 39.9 | 197.1 | 40 | 90 | 95.4 | 96 | 98.6 | 115.04 | 84.8 | 22.9 | 589.7 | 369.3 | 101.3 | 5.4 | 103.1 | 0.73617 | 0.8257 | 0.83768 | -0.0006 | 90 | 90.8 | 89.2 | 84 | 87.8 | 80.3 | 1.499 | 0.7364 | 0.000806 | 13.7685 | 12.1749
155730 | 43.2583 | 1801 | 90 | 24.9 | 39.9 | 197.1 | 40 | 90 | 95.4 | 96 | 98.6 | 115.02 | 85.6 | 23 | 591.5 | 369.2 | 101.1 | 5.4 | 103.1 | 0.73513 | 0.8257 | 0.83768 | -0.0006 | 90.1 | 90.9 | 89.3 | 84.2 | 87.9 | 80.4 | 1.497 | 0.7343 | 0.000807 | 14.0942 | 12.3246
155760 | 43.2667 | 1800 | 90 | 25.1 | 39.9 | 197.1 | 39.9 | 90 | 95.4 | 96 | 98.6 | 115.7 | 84.9 | 23 | 589.7 | 368.9 | 101.2 | 5.4 | 103.1 | 0.7355 | 0.8257 | 0.83768 | -0.0006 | 90 | 90.8 | 89.2 | 84 | 87.7 | 80.3 | 1.493 | 0.7356 | 0.000806 | 13.8923 | 12.2772
155790 | 43.275 | 1800 | 90 | 25.2 | 39.9 | 197 | 39.9 | 90 | 95.4 | 96 | 98.6 | 116.26 | 84 | 23 | 591.8 | 369 | 101.1 | 5.4 | 103.1 | 0.73574 | 0.8257 | 0.83768 | -0.0006 | 90 | 90.9 | 89.2 | 84.1 | 87.8 | 80.4 | 1.502 | 0.7351 | 0.000806 | 13.9699 | 12.2406
155820 | 43.2833 | 1800 | 90 | 25.3 | 39.9 | 197.1 | 39.8 | 90 | 95.4 | 96 | 98.6 | 115.71 | 83.5 | 23 | 584.1 | 369.3 | 101.1 | 5.4 | 103.1 | 0.73538 | 0.8257 | 0.83768 | -0.0006 | 90 | 90.8 | 89.2 | 84.1 | 87.9 | 80.4 | 1.504 | 0.7349 | 0.000807 | 14.001 | 12.2956
155850 | 43.2917 | 1800 | 90 | 24.9 | 39.9 | 197 | 39.8 | 90 | 95.4 | 96 | 98.6 | 117.73 | 83.2 | 23 | 590.8 | 369.2 | 101.3 | 5.4 | 103 | 0.73599 | 0.8257 | 0.83768 | -0.0006 | 90 | 90.8 | 89.2 | 84 | 87.8 | 80.3 | 1.5 | 0.7357 | 0.000806 | 13.8768 | 12.2024
155880 | 43.3 | 1800 | 90 | 24.7 | 39.8 | 197 | 39.8 | 90 | 95.4 | 96 | 98.6 | 117.45 | 83.6 | 23 | 588.1 | 369.2 | 101.1 | 5.4 | 103.1 | 0.73556 | 0.8257 | 0.83768 | -0.0006 | 90 | 90.8 | 89.2 | 84 | 87.8 | 80.3 | 1.495 | 0.7356 | 0.000806 | 13.8923 | 12.2681
155910 | 43.3083 | 1800 | 89.9 | 24.9 | 39.9 | 197 | 39.8 | 90 | 95.4 | 96 | 98.6 | 116.44 | 84.1 | 23 | 591 | 369.2 | 101.2 | 5.4 | 103.1 | 0.73587 | 0.8257 | 0.83768 | -0.0006 | 90 | 90.8 | 89.1 | 84 | 87.7 | 80.3 | 1.502 | 0.7363 | 0.000806 | 13.7839 | 12.2207
155940 | 43.3167 | 1800 | 90 | 25 | 39.9 | 197.1 | 39.9 | 90 | 95.4 | 96 | 98.6 | 115.5 | 83.7 | 22.9 | 590.5 | 369.6 | 101.1 | 5.4 | 103.2 | 0.73525 | 0.8257 | 0.83768 | -0.0006 | 90 | 90.8 | 89.2 | 84.1 | 87.8 | 80.3 | 1.488 | 0.735 | 0.000807 | 13.9854 | 12.3155
155970 | 43.325 | 1800 | 90 | 25.2 | 40 | 197.1 | 39.9 | 90 | 95.4 | 96 | 98.5 | 113.66 | 83.2 | 22.9 | 587 | 369.4 | 101.3 | 5.4 | 103.1 | 0.73513 | 0.8257 | 0.83768 | -0.0006 | 90 | 90.8 | 89.2 | 84 | 87.7 | 80.2 | 1.502 | 0.7351 | 0.000806 | 13.9699 | 12.3338
156000 | 43.3333 | 1800 | 90 | 25.2 | 40 | 197.1 | 39.9 | 90 | 95.4 | 96 | 98.6 | 113.91 | 82 | 22.9 | 583.1 | 369.5 | 101.2 | 5.4 | 103.2 | 0.73568 | 0.8257 | 0.83768 | -0.0006 | 90 | 90.8 | 89.2 | 84.1 | 87.8 | 80.3 | 1.502 | 0.7356 | 0.000807 | 13.8923 | 12.2497
156030 | 43.3417 | 1800 | 90 | 25.1 | 40.1 | 197.1 | 39.9 | 90 | 95.4 | 96 | 98.6 | 116.79 | 82.4 | 23 | 591.9 | 369.1 | 101.3 | 5.4 | 103.2 | 0.73476 | 0.8257 | 0.83768 | -0.0006 | 90.1 | 90.9 | 89.2 | 84 | 87.7 | 80.3 | 1.5 | 0.7338 | 0.000806 | 14.172 | 12.3812
156060 | 43.35 | 1800 | 90 | 24.9 | 40.1 | 197.2 | 39.9 | 90.1 | 95.4 | 96 | 98.5 | 116.11 | 82.2 | 23.1 | 589.1 | 369.3 | 101.2 | 5.4 | 103.2 | 0.73513 | 0.8257 | 0.83768 | -0.0006 | 90.1 | 90.9 | 89.3 | 83.9 | 87.6 | 80.1 | 1.497 | 0.7343 | 0.000805 | 14.0942 | 12.3246
156090 | 43.3583 | 1800 | 90.1 | 24.8 | 40.1 | 197.2 | 39.9 | 90.1 | 95.4 | 96 | 98.5 | 115.06 | 82.4 | 22.8 | 588.9 | 369.3 | 101.2 | 5.4 | 103.1 | 0.73531 | 0.8257 | 0.83768 | -0.0006 | 90.1 | 90.9 | 89.2 | 84 | 87.7 | 80.2 | 1.503 | 0.7343 | 0.000805 | 14.0942 | 12.2971
156120 | 43.3667 | 1800 | 90 | 24.7 | 40.1 | 197.2 | 40 | 90.1 | 95.5 | 96 | 98.6 | 114.79 | 81.2 | 22.9 | 574.7 | 369.2 | 101.2 | 5.4 | 103.1 | 0.73525 | 0.8257 | 0.83768 | -0.0006 | 90 | 90.9 | 89.2 | 84 | 87.8 | 80.3 | 1.503 | 0.7348 | 0.000806 | 14.0165 | 12.3154
156150 | 43.375 | 1800 | 90 | 24.9 | 40 | 197.2 | 39.9 | 90.1 | 95.5 | 96 | 98.6 | 114.06 | 82.5 | 23.1 | 567 | 369.4 | 101.3 | 5.4 | 103.1 | 0.73568 | 0.8257 | 0.83768 | -0.0006 | 90.1 | 90.9 | 89.3 | 84 | 87.7 | 80.3 | 1.496 | 0.7348 | 0.000806 | 14.0165 | 12.2406
156180 | 43.3833 | 1800 | 90 | 25 | 40 | 197.2 | 40 | 90.1 | 95.5 | 96 | 98.6 | 115.18 | 80.7 | 23 | 577.6 | 369.4 | 101.4 | 5.4 | 103.1 | 0.73599 | 0.8257 | 0.83768 | -0.0006 | 90 | 90.8 | 89.2 | 84 | 87.8 | 80.3 | 1.501 | 0.7358 | 0.000806 | 13.8613 | 12.2024
156210 | 43.3917 | 1800 | 90 | 25.1 | 40 | 197.2 | 40 | 90.1 | 95.5 | 96 | 98.6 | 115.82 | 79.6 | 23 | 590.6 | 369.1 | 101.2 | 5.4 | 103.1 | 0.73556 | 0.8257 | 0.83768 | -0.0006 | 90 | 90.8 | 89.2 | 84 | 87.8 | 80.3 | 1.499 | 0.7354 | 0.000806 | 13.9233 | 12.2681
156240 | 43.4 | 1800 | 90 | 25.2 | 40 | 197.2 | 40 | 90.1 | 95.5 | 96 | 98.6 | 115.31 | 73.1 | 23 | 589.5 | 369.3 | 101.2 | 5.4 | 103.1 | 0.73538 | 0.8257 | 0.83768 | -0.0006 | 90.1 | 90.9 | 89.2 | 84 | 87.7 | 80.3 | 1.505 | 0.7346 | 0.000806 | 14.0475 | 12.2864
156270 | 43.4083 | 1800 | 90 | 25.2 | 40 | 197.2 | 40 | 90.1 | 95.5 | 96 | 98.6 | 115.52 | 70.9 | 22.9 | 590.7 | 369 | 101.2 | 5.4 | 103 | 0.73538 | 0.8257 | 0.83768 | -0.0006 | 90 | 90.8 | 89.2 | 83.9 | 87.6 | 80.1 | 1.496 | 0.7352 | 0.000805 | 13.9543 | 12.2955
156300 | 43.4167 | 1800 | 90.1 | 25.2 | 40 | 197.1 | 40.1 | 90.1 | 95.5 | 96 | 98.6 | 115.07 | 72.4 | 23 | 585.3 | 368.8 | 101.2 | 5.4 | 103 | 0.7358 | 0.8257 | 0.83768 | -0.0006 | 90.1 | 90.9 | 89.2 | 83.9 | 87.7 | 80.2 | 1.496 | 0.7349 | 0.000805 | 14.0009 | 12.2222
156330 | 43.425 | 1800 | 90 | 25.2 | 40.1 | 197.1 | 40 | 90.1 | 95.4 | 96 | 98.5 | 116.61 | 69.2 | 22.9 | 589.4 | 368.9 | 101.3 | 5.4 | 102.8 | 0.7355 | 0.8257 | 0.83768 | -0.0006 | 90.1 | 90.9 | 89.3 | 83.8 | 87.5 | 80 | 1.502 | 0.734 | 0.000804 | 14.1408 | 12.268
156360 | 43.4333 | 1800 | 90 | 25.1 | 40.1 | 197 | 40 | 90.1 | 95.5 | 96 | 98.6 | 115.68 | 73.6 | 23 | 584.5 | 368.8 | 101.3 | 5.4 | 102.9 | 0.73605 | 0.8257 | 0.83768 | -0.0006 | 90.1 | 90.8 | 89.3 | 83.9 | 87.6 | 80.1 | 1.473 | 0.7353 | 0.000805 | 13.9388 | 12.1841
156390 | 43.4417 | 1800 | 90 | 25 | 40.1 | 197 | 40 | 90.1 | 95.5 | 96 | 98.6 | 115.91 | 77.9 | 23 | 580.6 | 368.5 | 101.3 | 5.4 | 102.8 | 0.73513 | 0.8257 | 0.83768 | -0.0006 | 90.1 | 90.9 | 89.2 | 83.8 | 87.5 | 80.1 | 1.502 | 0.7341 | 0.000803 | 14.1252 | 12.3246
156420 | 43.45 | 1800 | 90 | 25 | 40.1 | 197.1 | 40 | 90.1 | 95.5 | 96 | 98.6 | 115.95 | 80.1 | 23 | 586.1 | 368.9 | 101 | 5.4 | 102.9 | 0.7355 | 0.8257 | 0.83768 | -0.0006 | 90 | 90.8 | 89.2 | 83.9 | 87.6 | 80.1 | 1.501 | 0.7353 | 0.000804 | 13.9388 | 12.2772
156450 | 43.4583 | 1800 | 90 | 25 | 40.1 | 197.1 | 40 | 90.1 | 95.5 | 96 | 98.6 | 115.92 | 81.4 | 23 | 590.2 | 369 | 101.2 | 5.4 | 102.9 | 0.73507 | 0.8257 | 0.83768 | -0.0006 | 90 | 90.8 | 89.1 | 83.8 | 87.6 | 80.1 | 1.498 | 0.7357 | 0.000804 | 13.8768 | 12.3429
156480 | 43.4667 | 1800 | 90 | 25 | 40.1 | 197.1 | 40 | 90 | 95.4 | 96 | 98.6 | 115.33 | 84.5 | 22.8 | 582.6 | 369.2 | 101.3 | 5.4 | 102.9 | 0.73495 | 0.8257 | 0.83768 | -0.0006 | 90 | 90.9 | 89.2 | 84 | 87.7 | 80.3 | 1.498 | 0.7346 | 0.000805 | 14.0475 | 12.3613
156510 | 43.475 | 1800 | 90 | 24.9 | 40.1 | 197.1 | 40.1 | 90.1 | 95.5 | 96 | 98.6 | 113.38 | 84.8 | 22.8 | 568.3 | 369 | 101.4 | 5.4 | 102.9 | 0.73538 | 0.8257 | 0.83768 | -0.0006 | 90 | 90.9 | 89.2 | 83.8 | 87.6 | 80.1 | 1.502 | 0.7349 | 0.000804 | 14.0009 | 12.2955
156540 | 43.4833 | 1800 | 90 | 24.9 | 40.1 | 197.1 | 40.2 | 90.1 | 95.5 | 96 | 98.6 | 113.17 | 85.5 | 23.1 | 579.1 | 368.7 | 101.2 | 5.4 | 102.9 | 0.7355 | 0.8257 | 0.83768 | -0.0006 | 90.1 | 90.9 | 89.3 | 83.8 | 87.6 | 80.1 | 1.504 | 0.7344 | 0.000804 | 14.0786 | 12.268
156570 | 43.4917 | 1800 | 90 | 24.8 | 40.2 | 197.1 | 40.1 | 90.1 | 95.5 | 96 | 98.5 | 114.52 | 85.3 | 23 | 576 | 368.7 | 101 | 5.4 | 102.8 | 0.73599 | 0.8257 | 0.83768 | -0.0006 | 90 | 90.9 | 89.2 | 83.9 | 87.6 | 80.1 | 1.506 | 0.7354 | 0.000804 | 13.9233 | 12.2024
156600 | 43.5 | 1800 | 90 | 24.8 | 40.2 | 197.2 | 40.1 | 90.1 | 95.5 | 96 | 98.6 | 116.43 | 85.7 | 23.1 | 589.5 | 368.7 | 101.2 | 5.4 | 102.9 | 0.73617 | 0.8257 | 0.83768 | -0.0006 | 90 | 90.8 | 89.2 | 84 | 87.7 | 80.2 | 1.503 | 0.7358 | 0.000805 | 13.8613 | 12.1749
156630 | 43.5083 | 1800 | 90 | 24.8 | 40.2 | 197.2 | 40.1 | 90.1 | 95.5 | 96 | 98.6 | 115.13 | 85.4 | 23.1 | 588.3 | 368.7 | 101.2 | 5.4 | 102.9 | 0.73629 | 0.8257 | 0.83768 | -0.0006 | 90.1 | 90.9 | 89.3 | 84 | 87.7 | 80.3 | 1.506 | 0.7352 | 0.000806 | 13.9544 | 12.1475
156660 | 43.5167 | 1800 | 90 | 24.8 | 40.2 | 197.2 | 40.1 | 90.1 | 95.5 | 96 | 98.6 | 114.99 | 84.9 | 23.1 | 589.3 | 369.2 | 101.3 | 5.4 | 102.9 | 0.7355 | 0.8257 | 0.83768 | -0.0006 | 90 | 90.9 | 89.2 | 84.1 | 87.8 | 80.4 | 1.506 | 0.7349 | 0.000807 | 14.001 | 12.2772
156690 | 43.525 | 1800 | 90 | 24.9 | 40.2 | 197.2 | 40 | 90.1 | 95.5 | 96 | 98.6 | 114.88 | 84.9 | 23.1 | 590.8 | 369 | 101.3 | 5.4 | 102.9 | 0.73513 | 0.8257 | 0.83768 | -0.0006 | 90.1 | 90.9 | 89.2 | 84.1 | 87.8 | 80.4 | 1.505 | 0.7342 | 0.000807 | 14.1098 | 12.3246
156720 | 43.5333 | 1800 | 90 | 24.9 | 40.2 | 197.3 | 40 | 90.1 | 95.6 | 96 | 98.6 | 115.54 | 85.9 | 23 | 589.2 | 368.8 | 101.1 | 5.4 | 103 | 0.73587 | 0.8257 | 0.83768 | -0.0006 | 90.1 | 90.9 | 89.3 | 84.1 | 87.8 | 80.4 | 1.501 | 0.7345 | 0.000807 | 14.0631 | 12.2116
156750 | 43.5417 | 1800 | 90 | 25 | 40.2 | 197.3 | 40.1 | 90.1 | 95.6 | 96 | 98.6 | 115.23 | 84.6 | 23.1 | 591.1 | 368.7 | 101 | 5.4 | 102.8 | 0.73568 | 0.8257 | 0.83768 | -0.0006 | 90.1 | 90.9 | 89.2 | 84 | 87.8 | 80.3 | 1.5 | 0.7349 | 0.000806 | 14.0009 | 12.2406
156780 | 43.55 | 1799 | 90 | 25 | 40.2 | 197.4 | 40 | 90.1 | 95.5 | 96 | 98.6 | 115.54 | 84.6 | 23.1 | 577.2 | 368.7 | 101.3 | 5.4 | 102.9 | 0.73556 | 0.8257 | 0.83768 | -0.0006 | 90.1 | 90.9 | 89.2 | 84.2 | 87.9 | 80.4 | 1.502 | 0.7346 | 0.000808 | 14.0476 | 12.2589
156810 | 43.5583 | 1800 | 90.1 | 25.1 | 40.2 | 197.3 | 40.1 | 90.1 | 95.6 | 96 | 98.6 | 116.21 | 84.4 | 23 | 590.6 | 368.8 | 101.1 | 5.4 | 102.9 | 0.73544 | 0.8257 | 0.83768 | -0.0006 | 90.1 | 90.9 | 89.2 | 84.1 | 87.8 | 80.4 | 1.505 | 0.7347 | 0.000807 | 14.032 | 12.2772
156840 | 43.5667 | 1800 | 90 | 25.1 | 40.2 | 197.3 | 40 | 90.1 | 95.6 | 96 | 98.6 | 115.02 | 85.6 | 23 | 590.5 | 369.2 | 101.1 | 5.4 | 103 | 0.73599 | 0.8257 | 0.83768 | -0.0006 | 90.1 | 90.9 | 89.2 | 84.1 | 87.8 | 80.4 | 1.498 | 0.7351 | 0.000807 | 13.9699 | 12.1932
156870 | 43.575 | 1800 | 90 | 25.1 | 40.2 | 197.3 | 40.1 | 90.2 | 95.6 | 96 | 98.6 | 114.14 | 87.2 | 22.8 | 578.4 | 368.8 | 101.2 | 5.4 | 103 | 0.73593 | 0.8257 | 0.83768 | -0.0006 | 90.1 | 90.9 | 89.2 | 84.1 | 87.9 | 80.4 | 1.506 | 0.7352 | 0.000807 | 13.9544 | 12.2024
156900 | 43.5833 | 1799 | 90 | 25.1 | 40.3 | 197.3 | 40 | 90.2 | 95.6 | 96 | 98.6 | 115.17 | 85.3 | 22.8 | 577.1 | 368.5 | 101.1 | 5.4 | 102.9 | 0.73599 | 0.8257 | 0.83768 | -0.0006 | 90 | 90.9 | 89.2 | 84.1 | 87.9 | 80.4 | 1.504 | 0.7355 | 0.000807 | 13.9078 | 12.2024
156930 | 43.5917 | 1800 | 90 | 25.2 | 40.3 | 197.3 | 40 | 90.2 | 95.6 | 96 | 98.6 | 115.42 | 84.1 | 23 | 592.6 | 368.5 | 101.1 | 5.4 | 102.8 | 0.73544 | 0.8257 | 0.83768 | -0.0006 | 90.1 | 90.9 | 89.3 | 84 | 87.8 | 80.3 | 1.498 | 0.7344 | 0.000806 | 14.0786 | 12.2772
156960 | 43.6 | 1800 | 90 | 25.1 | 40.2 | 197.3 | 40.1 | 90.2 | 95.6 | 96 | 98.6 | 114.32 | 84.4 | 22.8 | 577.3 | 368.8 | 101.1 | 5.4 | 102.8 | 0.73599 | 0.8257 | 0.83768 | -0.0006 | 90.1 | 90.9 | 89.2 | 84 | 87.8 | 80.4 | 1.507 | 0.7352 | 0.000806 | 13.9544 | 12.1932
156990 | 43.6083 | 1800 | 90 | 25.2 | 40.2 | 197.2 | 40 | 90.1 | 95.6 | 96 | 98.5 | 115.51 | 84.6 | 22.7 | 590.2 | 368.8 | 101.1 | 5.4 | 102.8 | 0.73593 | 0.8257 | 0.83768 | -0.0006 | 90.1 | 90.9 | 89.3 | 84.1 | 87.7 | 80.3 | 1.506 | 0.7346 | 0.000806 | 14.0475 | 12.2024
157020 | 43.6167 | 1800 | 90 | 25.2 | 40.2 | 197.3 | 40 | 90.1 | 95.6 | 96 | 98.5 | 115.96 | 85.3 | 23 | 590.8 | 368.5 | 101 | 5.4 | 102.9 | 0.73593 | 0.8257 | 0.83768 | -0.0006 | 90.1 | 90.9 | 89.3 | 84 | 87.7 | 80.3 | 1.504 | 0.7349 | 0.000806 | 14.0009 | 12.2024
157050 | 43.625 | 1800 | 90 | 25.2 | 40.1 | 197.2 | 40 | 90.1 | 95.6 | 96 | 98.6 | 115.1 | 86.4 | 23 | 590.6 | 369 | 101.1 | 5.4 | 103.1 | 0.73519 | 0.8257 | 0.83768 | -0.0006 | 90 | 90.8 | 89.2 | 84.2 | 87.9 | 80.4 | 1.504 | 0.7348 | 0.000808 | 14.0165 | 12.3246
157080 | 43.6333 | 1800 | 90 | 24.9 | 40.1 | 197.2 | 40 | 90.1 | 95.6 | 96 | 98.6 | 115.02 | 85 | 23.1 | 579.7 | 368.8 | 101.1 | 5.4 | 103 | 0.73593 | 0.8257 | 0.83768 | -0.0006 | 90.1 | 90.9 | 89.2 | 84.2 | 87.9 | 80.4 | 1.497 | 0.7352 | 0.000807 | 13.9544 | 12.2024
157110 | 43.6417 | 1800 | 90 | 24.7 | 40.1 | 197.2 | 40 | 90.1 | 95.5 | 96 | 98.6 | 116.76 | 85.8 | 23.1 | 590.3 | 368.8 | 101.1 | 5.4 | 102.9 | 0.73587 | 0.8257 | 0.83768 | -0.0006 | 90 | 90.8 | 89.2 | 84.1 | 87.9 | 80.4 | 1.502 | 0.7358 | 0.000807 | 13.8614 | 12.2207
157140 | 43.65 | 1800 | 90 | 24.8 | 40.1 | 197.2 | 40 | 90.1 | 95.5 | 96 | 98.6 | 115.61 | 84.3 | 23.1 | 589.7 | 368.7 | 101.1 | 5.4 | 102.9 | 0.73562 | 0.8257 | 0.83768 | -0.0006 | 90 | 90.8 | 89.3 | 84.1 | 87.8 | 80.4 | 1.498 | 0.7352 | 0.000807 | 13.9544 | 12.2589
157170 | 43.6583 | 1800 | 90 | 25 | 40.1 | 197.3 | 39.9 | 90.1 | 95.5 | 96 | 98.6 | 114.83 | 84.4 | 23.1 | 586.1 | 368.5 | 101.2 | 5.4 | 102.9 | 0.73568 | 0.8257 | 0.83768 | -0.0006 | 90 | 90.8 | 89.2 | 84.1 | 87.8 | 80.4 | 1.505 | 0.7358 | 0.000806 | 13.8613 | 12.2497
157200 | 43.6667 | 1800 | 89.9 | 25.2 | 40.1 | 197.3 | 40 | 90.1 | 95.5 | 96 | 98.6 | 115.1 | 84.7 | 22.9 | 582.5 | 369 | 101.3 | 5.4 | 102.9 | 0.73599 | 0.8257 | 0.83768 | -0.0006 | 90 | 90.8 | 89.2 | 84.1 | 87.8 | 80.3 | 1.503 | 0.7361 | 0.000807 | 13.8149 | 12.2024
157230 | 43.675 | 1800 | 89.9 | 25.1 | 40 | 197.3 | 40 | 90.1 | 95.5 | 96 | 98.6 | 115.41 | 85.4 | 22.8 | 588 | 369.1 | 101.3 | 5.4 | 102.9 | 0.73556 | 0.8257 | 0.83768 | -0.0006 | 90 | 90.8 | 89.2 | 84.1 | 87.8 | 80.4 | 1.494 | 0.7352 | 0.000807 | 13.9544 | 12.2681
157260 | 43.6833 | 1800 | 90 | 24.8 | 40 | 197.4 | 40 | 90.1 | 95.5 | 96 | 98.6 | 114.79 | 85.3 | 22.7 | 584 | 369.2 | 101.4 | 5.4 | 102.9 | 0.73593 | 0.8257 | 0.83768 | -0.0006 | 90 | 90.8 | 89.2 | 84 | 87.8 | 80.4 | 1.502 | 0.7358 | 0.000806 | 13.8613 | 12.2115
157290 | 43.6917 | 1800 | 90 | 24.7 | 40.1 | 197.4 | 39.9 | 90.1 | 95.5 | 96 | 98.6 | 115.22 | 82.5 | 22.8 | 586.7 | 368.9 | 101.1 | 5.4 | 102.9 | 0.73556 | 0.8257 | 0.83768 | -0.0006 | 90 | 90.8 | 89.2 | 84 | 87.8 | 80.3 | 1.498 | 0.7354 | 0.000806 | 13.9233 | 12.2681
157320 | 43.7 | 1800 | 90 | 24.9 | 40.1 | 197.4 | 39.9 | 90.1 | 95.5 | 96 | 98.6 | 116.58 | 77 | 22.8 | 589.5 | 368.8 | 101.2 | 5.4 | 102.9 | 0.73599 | 0.8257 | 0.83768 | -0.0006 | 90 | 90.8 | 89.2 | 84 | 87.7 | 80.3 | 1.504 | 0.7359 | 0.000806 | 13.8458 | 12.2024
157350 | 43.7083 | 1800 | 90 | 25.1 | 40.1 | 197.4 | 40 | 90.1 | 95.5 | 96 | 98.6 | 116.24 | 77.1 | 23 | 589.1 | 368.7 | 101.2 | 5.4 | 102.8 | 0.73556 | 0.8257 | 0.83768 | -0.0006 | 90 | 90.8 | 89.1 | 83.9 | 87.6 | 80.2 | 1.494 | 0.7361 | 0.000805 | 13.8149 | 12.268
157380 | 43.7167 | 1800 | 90 | 25.3 | 40.1 | 197.4 | 40 | 90.1 | 95.5 | 96 | 98.6 | 115.11 | 82.7 | 23.1 | 591.5 | 368.6 | 101.2 | 5.4 | 102.8 | 0.73556 | 0.8257 | 0.83768 | -0.0006 | 90.1 | 90.9 | 89.3 | 83.8 | 87.6 | 80.1 | 1.497 | 0.7347 | 0.000804 | 14.032 | 12.2589
157410 | 43.725 | 1800 | 90 | 25.1 | 40.1 | 197.4 | 40 | 90.1 | 95.5 | 96 | 98.6 | 113.89 | 80 | 23.1 | 587.4 | 368.8 | 101.3 | 5.4 | 103 | 0.73611 | 0.8257 | 0.83768 | -0.0006 | 89.9 | 90.8 | 89 | 83.9 | 87.6 | 80.1 | 1.498 | 0.7372 | 0.000805 | 13.6449 | 12.1932
157440 | 43.7333 | 1800 | 90 | 24.9 | 40.1 | 197.4 | 40 | 90.1 | 95.5 | 96 | 98.6 | 114.92 | 82.8 | 23.1 | 589.8 | 369.1 | 101.3 | 5.4 | 102.9 | 0.73568 | 0.8257 | 0.83768 | -0.0006 | 90 | 90.9 | 89.1 | 84 | 87.7 | 80.3 | 1.501 | 0.7359 | 0.000806 | 13.8458 | 12.2497
157470 | 43.7417 | 1800 | 90 | 24.7 | 40.1 | 197.3 | 40 | 90.1 | 95.5 | 96 | 98.6 | 115.33 | 83.6 | 23.1 | 589 | 368.9 | 101.1 | 5.4 | 103 | 0.73507 | 0.8257 | 0.83768 | -0.0006 | 90 | 90.8 | 89.2 | 83.9 | 87.7 | 80.2 | 1.49 | 0.7348 | 0.000805 | 14.0164 | 12.343
157500 | 43.75 | 1800 | 90 | 24.8 | 40.2 | 197.3 | 40 | 90.1 | 95.5 | 96 | 98.6 | 115.96 | 82 | 23 | 583.3 | 368.5 | 101.3 | 5.4 | 102.9 | 0.73513 | 0.8257 | 0.83768 | -0.0006 | 90 | 90.8 | 89.2 | 84 | 87.7 | 80.2 | 1.498 | 0.7347 | 0.000806 | 14.032 | 12.3338
157530 | 43.7583 | 1800 | 90 | 25 | 40.2 | 197.2 | 40 | 90.1 | 95.5 | 96 | 98.6 | 116.56 | 82.7 | 23.1 | 585.5 | 368.5 | 101.1 | 5.4 | 102.9 | 0.73538 | 0.8257 | 0.83768 | -0.0006 | 90 | 90.8 | 89.3 | 83.9 | 87.6 | 80.2 | 1.493 | 0.735 | 0.000805 | 13.9854 | 12.2955
157560 | 43.7667 | 1801 | 90 | 25.2 | 40.1 | 197.2 | 40 | 90.1 | 95.5 | 96 | 98.6 | 116.07 | 82.4 | 22.9 | 583.8 | 369.1 | 101.1 | 5.4 | 102.9 | 0.73599 | 0.8257 | 0.83768 | -0.0006 | 90 | 90.8 | 89.2 | 83.9 | 87.6 | 80.2 | 1.506 | 0.7361 | 0.000805 | 13.8149 | 12.2024
157590 | 43.775 | 1800 | 90 | 25.2 | 40.1 | 197.2 | 39.9 | 90 | 95.5 | 96 | 98.6 | 115.38 | 83.8 | 22.9 | 588.5 | 368.9 | 101.2 | 5.4 | 103 | 0.73525 | 0.8257 | 0.83768 | -0.0006 | 90 | 90.8 | 89.2 | 83.9 | 87.6 | 80.1 | 1.501 | 0.7357 | 0.000805 | 13.8768 | 12.3154
157620 | 43.7833 | 1800 | 90 | 25.2 | 40.1 | 197.2 | 40.1 | 90 | 95.5 | 96 | 98.6 | 114.2 | 85.5 | 23 | 587.5 | 369.1 | 101.3 | 5.4 | 103 | 0.73574 | 0.8257 | 0.83768 | -0.0006 | 90 | 90.8 | 89.2 | 84 | 87.7 | 80.3 | 1.502 | 0.7363 | 0.000806 | 13.7839 | 12.2406
157650 | 43.7917 | 1800 | 90 | 25 | 40.1 | 197.2 | 40 | 90 | 95.5 | 96 | 98.5 | 114.29 | 83.9 | 23.1 | 581.7 | 368.7 | 101.1 | 5.4 | 102.9 | 0.73507 | 0.8257 | 0.83768 | -0.0006 | 89.9 | 90.7 | 89 | 83.8 | 87.5 | 80.1 | 1.491 | 0.737 | 0.000805 | 13.6757 | 12.3521
157680 | 43.8 | 1800 | 90 | 24.7 | 40.1 | 197.2 | 40 | 90 | 95.4 | 96 | 98.6 | 115.04 | 85.7 | 23.1 | 588.7 | 369.2 | 101 | 5.4 | 103 | 0.73562 | 0.8257 | 0.83768 | -0.0006 | 89.9 | 90.8 | 89.1 | 84 | 87.7 | 80.3 | 1.499 | 0.7364 | 0.000806 | 13.7685 | 12.2681
157710 | 43.8083 | 1800 | 90 | 24.9 | 40.1 | 197.2 | 40 | 90 | 95.4 | 96 | 98.6 | 114.87 | 84.7 | 23.1 | 590.2 | 368.7 | 101.2 | 5.4 | 102.8 | 0.73611 | 0.8257 | 0.83768 | -0.0006 | 89.9 | 90.7 | 89.1 | 83.9 | 87.7 | 80.2 | 1.498 | 0.7376 | 0.000805 | 13.5832 | 12.1932
157740 | 43.8167 | 1800 | 90 | 25.1 | 40.1 | 197.2 | 40 | 90 | 95.4 | 96 | 98.6 | 114.9 | 85.4 | 23 | 591.6 | 368.8 | 101.2 | 5.4 | 102.9 | 0.7355 | 0.8257 | 0.83768 | -0.0006 | 90 | 90.8 | 89.2 | 83.9 | 87.6 | 80.1 | 1.501 | 0.7357 | 0.000805 | 13.8768 | 12.2772
157770 | 43.825 | 1800 | 90 | 25.2 | 40.2 | 197.2 | 40 | 90 | 95.4 | 96 | 98.6 | 114.61 | 86 | 23 | 589.3 | 368.8 | 101.3 | 5.4 | 102.9 | 0.73501 | 0.8257 | 0.83768 | -0.0006 | 90 | 90.8 | 89.2 | 84 | 87.8 | 80.2 | 1.504 | 0.7356 | 0.000805 | 13.8923 | 12.3521
157800 | 43.8333 | 1800 | 90 | 25 | 40.2 | 197.3 | 40 | 90 | 95.4 | 96 | 98.6 | 115.56 | 86.4 | 23.1 | 581 | 368.8 | 101.1 | 5.4 | 103 | 0.73507 | 0.8257 | 0.83768 | -0.0006 | 89.9 | 90.7 | 89.2 | 83.9 | 87.6 | 80.2 | 1.489 | 0.7359 | 0.000805 | 13.8458 | 12.3521
157830 | 43.8417 | 1800 | 90 | 24.8 | 40.2 | 197.3 | 40.1 | 90 | 95.4 | 96 | 98.6 | 114.08 | 86.8 | 23.1 | 570.7 | 369.1 | 101.1 | 5.4 | 103 | 0.73538 | 0.8257 | 0.83768 | -0.0006 | 89.9 | 90.8 | 89.1 | 84 | 87.7 | 80.2 | 1.496 | 0.7363 | 0.000806 | 13.7839 | 12.3047
157860 | 43.85 | 1800 | 90 | 24.8 | 40.2 | 197.3 | 40 | 90 | 95.4 | 96 | 98.6 | 116.29 | 85.6 | 23.1 | 586.7 | 369 | 101.2 | 5.4 | 103 | 0.73593 | 0.8257 | 0.83768 | -0.0006 | 89.9 | 90.7 | 89.1 | 84.1 | 87.8 | 80.3 | 1.503 | 0.7371 | 0.000807 | 13.6603 | 12.2207
157890 | 43.8583 | 1800 | 90 | 25 | 40.2 | 197.4 | 40 | 90 | 95.4 | 96 | 98.6 | 115.31 | 84 | 23 | 582.9 | 368.8 | 101.4 | 5.4 | 102.9 | 0.73544 | 0.8257 | 0.83768 | -0.0006 | 90 | 90.7 | 89.2 | 84 | 87.7 | 80.2 | 1.51 | 0.7358 | 0.000806 | 13.8613 | 12.2864
157920 | 43.8667 | 1800 | 90 | 25.2 | 40.1 | 197.4 | 40 | 89.9 | 95.4 | 96 | 98.6 | 115.45 | 85.2 | 23 | 586 | 369 | 101.2 | 5.4 | 102.8 | 0.73611 | 0.8257 | 0.83768 | -0.0006 | 89.9 | 90.7 | 89.1 | 84 | 87.8 | 80.3 | 1.5 | 0.7371 | 0.000806 | 13.6603 | 12.1932
157950 | 43.875 | 1800 | 90 | 25.3 | 40.2 | 197.4 | 40.1 | 89.9 | 95.4 | 96 | 98.7 | 115.23 | 85.9 | 23 | 587.1 | 368.7 | 101.2 | 5.4 | 102.9 | 0.73544 | 0.8257 | 0.83768 | -0.0006 | 89.9 | 90.7 | 89.1 | 84 | 87.8 | 80.3 | 1.5 | 0.737 | 0.000806 | 13.6757 | 12.2956
157980 | 43.8833 | 1801 | 90 | 25 | 40.2 | 197.4 | 40 | 89.9 | 95.4 | 96 | 98.5 | 115.37 | 86.9 | 23 | 587.7 | 368.9 | 101.2 | 5.4 | 102.9 | 0.73599 | 0.8257 | 0.83768 | -0.0006 | 89.9 | 90.7 | 89.1 | 84 | 87.6 | 80.2 | 1.5 | 0.7369 | 0.000806 | 13.6912 | 12.2115
158010 | 43.8917 | 1800 | 90 | 24.8 | 40.2 | 197.4 | 40.1 | 90 | 95.4 | 96 | 98.6 | 115.67 | 85.2 | 23.1 | 589.3 | 368.9 | 101.2 | 5.4 | 103 | 0.73623 | 0.8257 | 0.83768 | -0.0006 | 89.9 | 90.7 | 89.1 | 84.1 | 87.8 | 80.3 | 1.498 | 0.7371 | 0.000807 | 13.6603 | 12.1749
158040 | 43.9 | 1800 | 90 | 24.8 | 40.3 | 197.3 | 40 | 90 | 95.4 | 96 | 98.6 | 115.79 | 86.4 | 23.1 | 586.3 | 368.8 | 101.2 | 5.4 | 103 | 0.7355 | 0.8257 | 0.83768 | -0.0006 | 90 | 90.8 | 89.1 | 84 | 87.8 | 80.3 | 1.494 | 0.7362 | 0.000806 | 13.7994 | 12.2772
158070 | 43.9083 | 1800 | 90 | 25 | 40.3 | 197.3 | 40.1 | 90 | 95.4 | 96 | 98.5 | 114.27 | 85.6 | 23 | 572.9 | 369.1 | 101.2 | 5.4 | 102.9 | 0.73587 | 0.8257 | 0.83768 | -0.0006 | 90 | 90.8 | 89.1 | 84 | 87.7 | 80.3 | 1.502 | 0.7364 | 0.000806 | 13.7685 | 12.2207
158100 | 43.9167 | 1800 | 90 | 25.2 | 40.3 | 197.3 | 40 | 90 | 95.4 | 96 | 98.6 | 114.01 | 85.2 | 23 | 580.3 | 368.6 | 101.1 | 5.4 | 102.8 | 0.73599 | 0.8257 | 0.83768 | -0.0006 | 89.9 | 90.8 | 89.1 | 83.9 | 87.6 | 80.2 | 1.506 | 0.7368 | 0.000805 | 13.7066 | 12.2115
158130 | 43.925 | 1800 | 90 | 25.2 | 40.3 | 197.3 | 40 | 90 | 95.4 | 96 | 98.6 | 115.06 | 84.2 | 23 | 584.3 | 368.8 | 101.2 | 5.4 | 102.9 | 0.73507 | 0.8257 | 0.83768 | -0.0006 | 90 | 90.8 | 89.2 | 84.1 | 87.8 | 80.3 | 1.504 | 0.7351 | 0.000807 | 13.9699 | 12.343
158160 | 43.9333 | 1800 | 90 | 25.1 | 40.2 | 197.3 | 40 | 90 | 95.4 | 96 | 98.5 | 116.76 | 85.2 | 23.1 | 590.2 | 368.8 | 101.2 | 5.4 | 102.8 | 0.73599 | 0.8257 | 0.83768 | -0.0006 | 89.9 | 90.7 | 89.2 | 83.9 | 87.6 | 80.2 | 1.497 | 0.7367 | 0.000805 | 13.7221 | 12.2115
158190 | 43.9417 | 1800 | 90 | 25 | 40.2 | 197.2 | 40.1 | 90 | 95.4 | 96 | 98.6 | 115.59 | 84.8 | 23.1 | 588.9 | 368.7 | 101.2 | 5.4 | 102.8 | 0.73568 | 0.8257 | 0.83768 | -0.0006 | 90 | 90.8 | 89.1 | 83.9 | 87.7 | 80.2 | 1.5 | 0.7363 | 0.000805 | 13.7839 | 12.2497
158220 | 43.95 | 1800 | 90 | 24.9 | 40.2 | 197.2 | 40 | 90 | 95.4 | 96 | 98.6 | 114.63 | 86.2 | 23.1 | 589.8 | 368.9 | 101 | 5.4 | 102.9 | 0.73544 | 0.8257 | 0.83768 | -0.0006 | 90 | 90.8 | 89.2 | 84 | 87.8 | 80.3 | 1.504 | 0.7356 | 0.000806 | 13.8923 | 12.2864
158250 | 43.9583 | 1800 | 90 | 24.8 | 40.2 | 197.2 | 40.1 | 90 | 95.4 | 96 | 98.6 | 114.91 | 85.5 | 23.1 | 589.3 | 368.9 | 101.3 | 5.4 | 103 | 0.73568 | 0.8257 | 0.83768 | -0.0006 | 90 | 90.8 | 89.2 | 84 | 87.8 | 80.3 | 1.506 | 0.736 | 0.000806 | 13.8304 | 12.2497
158280 | 43.9667 | 1800 | 90 | 24.7 | 40.2 | 197.1 | 40 | 90 | 95.4 | 96 | 98.6 | 116.15 | 85.3 | 22.9 | 588.6 | 369.5 | 101.3 | 5.4 | 102.9 | 0.73599 | 0.8257 | 0.83768 | -0.0006 | 90 | 90.8 | 89.1 | 84.1 | 87.9 | 80.4 | 1.502 | 0.7363 | 0.000807 | 13.784 | 12.2024
158310 | 43.975 | 1800 | 90 | 24.8 | 40.2 | 197.2 | 40 | 90 | 95.4 | 96 | 98.6 | 116 | 84.8 | 23 | 584.8 | 368.9 | 101.4 | 5.4 | 102.8 | 0.73623 | 0.8257 | 0.83768 | -0.0006 | 90 | 90.8 | 89.1 | 84.1 | 87.8 | 80.4 | 1.486 | 0.7367 | 0.000807 | 13.7221 | 12.1658
158340 | 43.9833 | 1800 | 90 | 25 | 40.3 | 197.2 | 40 | 90 | 95.4 | 96 | 98.6 | 115.81 | 85.4 | 23.1 | 588.7 | 368.8 | 101.3 | 5.4 | 102.8 | 0.73593 | 0.8257 | 0.83768 | -0.0006 | 90 | 90.8 | 89.1 | 84 | 87.8 | 80.3 | 1.497 | 0.7364 | 0.000806 | 13.7685 | 12.2115
158370 | 43.9917 | 1800 | 90 | 25.3 | 40.2 | 197.2 | 40 | 90 | 95.4 | 96 | 98.6 | 114.02 | 85.2 | 23 | 570.1 | 368.8 | 101.2 | 5.4 | 102.9 | 0.73587 | 0.8257 | 0.83768 | -0.0006 | 90 | 90.8 | 89.2 | 84 | 87.8 | 80.3 | 1.501 | 0.7357 | 0.000806 | 13.8768 | 12.2207
158400 | 44 | 1800 | 90 | 25.1 | 40.2 | 197.2 | 39.9 | 90 | 95.4 | 96 | 98.6 | 115.5 | 85.6 | 23 | 591.5 | 369 | 101.3 | 5.4 | 103 | 0.73611 | 0.8257 | 0.83768 | -0.0006 | 90 | 90.8 | 89.2 | 84.1 | 87.8 | 80.3 | 1.502 | 0.7364 | 0.000807 | 13.7685 | 12.1841
158430 | 44.0083 | 1800 | 90 | 24.8 | 40.2 | 197.3 | 39.9 | 90 | 95.4 | 96 | 98.6 | 115.41 | 86.2 | 23.1 | 582.4 | 369 | 101.1 | 5.4 | 103 | 0.73574 | 0.8257 | 0.83768 | -0.0006 | 90 | 90.8 | 89.2 | 84 | 87.8 | 80.3 | 1.503 | 0.7355 | 0.000806 | 13.9078 | 12.2406
158460 | 44.0167 | 1800 | 90 | 24.8 | 40.2 | 197.3 | 39.9 | 90 | 95.4 | 96 | 98.6 | 116.75 | 84.8 | 23.2 | 588.8 | 368.9 | 101.1 | 5.4 | 102.9 | 0.73629 | 0.8257 | 0.83768 | -0.0006 | 90 | 90.8 | 89.2 | 84.1 | 87.8 | 80.4 | 1.495 | 0.7361 | 0.000807 | 13.8149 | 12.1566
158490 | 44.025 | 1800 | 90 | 25 | 40.2 | 197.3 | 39.9 | 90 | 95.4 | 96 | 98.6 | 115.81 | 86 | 23.1 | 590.3 | 368.9 | 101.3 | 5.4 | 102.9 | 0.7355 | 0.8257 | 0.83768 | -0.0006 | 90 | 90.8 | 89.2 | 84.1 | 87.8 | 80.4 | 1.502 | 0.7353 | 0.000807 | 13.9389 | 12.2772
158520 | 44.0333 | 1800 | 90 | 25.1 | 40.2 | 197.3 | 40 | 89.9 | 95.4 | 96 | 98.6 | 115.05 | 84.3 | 22.8 | 592.2 | 368.9 | 101.2 | 5.4 | 102.8 | 0.73636 | 0.8257 | 0.83768 | -0.0006 | 90 | 90.8 | 89.2 | 84.1 | 87.9 | 80.4 | 1.503 | 0.7363 | 0.000807 | 13.784 | 12.146
158550 | 44.0417 | 1800 | 90 | 25.2 | 40.2 | 197.3 | 40 | 89.9 | 95.4 | 96 | 98.6 | 115.15 | 85 | 23.1 | 585.9 | 369.1 | 101.3 | 5.4 | 102.9 | 0.73531 | 0.8257 | 0.83768 | -0.0006 | 89.9 | 90.8 | 89.1 | 84 | 87.7 | 80.3 | 1.505 | 0.7363 | 0.000806 | 13.7839 | 12.3154
158580 | 44.05 | 1800 | 89.9 | 25.2 | 40.2 | 197.3 | 40 | 90 | 95.4 | 96 | 98.6 | 115.17 | 84.7 | 23 | 585.6 | 368.9 | 101.1 | 5.4 | 102.9 | 0.73599 | 0.8257 | 0.83768 | -0.0006 | 90 | 90.8 | 89.2 | 84 | 87.7 | 80.2 | 1.502 | 0.7358 | 0.000805 | 13.8613 | 12.2024
158610 | 44.0583 | 1800 | 90 | 25.2 | 40.3 | 197.3 | 40 | 90 | 95.4 | 96 | 98.5 | 116.01 | 85.3 | 23.2 | 590.2 | 369 | 101 | 5.4 | 102.9 | 0.73587 | 0.8257 | 0.83768 | -0.0006 | 90 | 90.8 | 89.2 | 84 | 87.7 | 80.2 | 1.502 | 0.7363 | 0.000806 | 13.7839 | 12.2207
158640 | 44.0667 | 1800 | 90 | 24.9 | 40.3 | 197.4 | 40 | 90 | 95.4 | 96 | 98.6 | 114.91 | 86.6 | 23.2 | 590.5 | 368.9 | 101 | 5.4 | 103.1 | 0.73587 | 0.8257 | 0.83768 | -0.0006 | 90 | 90.8 | 89.3 | 84.2 | 87.9 | 80.4 | 1.494 | 0.7353 | 0.000807 | 13.9389 | 12.2207
158670 | 44.075 | 1800 | 90 | 24.7 | 40.2 | 197.3 | 40 | 90 | 95.4 | 96 | 98.6 | 114.64 | 85.5 | 23.1 | 589.5 | 369.2 | 101.2 | 5.4 | 103 | 0.73629 | 0.8257 | 0.83768 | -0.0006 | 90 | 90.8 | 89.2 | 84.2 | 87.9 | 80.5 | 1.496 | 0.7364 | 0.000808 | 13.7685 | 12.1567
158700 | 44.0833 | 1800 | 90 | 24.9 | 40.1 | 197.3 | 40 | 90 | 95.4 | 96 | 98.6 | 115.1 | 84.9 | 22.8 | 589.4 | 369 | 101.2 | 5.4 | 103 | 0.73556 | 0.8257 | 0.83768 | -0.0006 | 90 | 90.8 | 89.2 | 84.1 | 87.8 | 80.4 | 1.506 | 0.7357 | 0.000807 | 13.8769 | 12.2681
158730 | 44.0917 | 1800 | 90 | 25 | 40 | 197.3 | 40 | 90 | 95.4 | 96 | 98.6 | 115.46 | 85.2 | 22.8 | 576.3 | 369.1 | 101.2 | 5.4 | 102.9 | 0.73544 | 0.8257 | 0.83768 | -0.0006 | 90 | 90.8 | 89.2 | 84.1 | 87.9 | 80.4 | 1.506 | 0.7351 | 0.000807 | 13.9699 | 12.2864
158760 | 44.1 | 1799 | 90 | 25.1 | 39.9 | 197.3 | 40 | 90 | 95.4 | 96 | 98.6 | 116.2 | 84.7 | 23.1 | 592.4 | 368.7 | 101.1 | 5.4 | 102.9 | 0.73538 | 0.8257 | 0.83768 | -0.0006 | 90 | 90.8 | 89.3 | 84.1 | 87.8 | 80.3 | 1.491 | 0.7349 | 0.000806 | 14.0009 | 12.2956
158790 | 44.1083 | 1800 | 90 | 25.2 | 39.9 | 197.2 | 40 | 90 | 95.4 | 96 | 98.6 | 115.66 | 84.6 | 23 | 584.8 | 368.9 | 101.2 | 5.4 | 103 | 0.7355 | 0.8257 | 0.83768 | -0.0006 | 90 | 90.8 | 89.2 | 84.1 | 87.8 | 80.3 | 1.5 | 0.7351 | 0.000807 | 13.9699 | 12.2772
158820 | 44.1167 | 1800 | 90 | 25.2 | 39.9 | 197.2 | 40 | 90 | 95.4 | 96 | 98.5 | 114.82 | 84.2 | 23.1 | 584.1 | 368.8 | 101.4 | 5.4 | 102.9 | 0.73531 | 0.8257 | 0.83768 | -0.0006 | 90.1 | 90.9 | 89.3 | 84 | 87.7 | 80.2 | 1.501 | 0.7343 | 0.000806 | 14.0942 | 12.2971
158850 | 44.125 | 1800 | 90 | 25 | 39.9 | 197.2 | 40 | 90 | 95.4 | 96 | 98.6 | 115.7 | 86.5 | 23.1 | 587.2 | 369 | 101 | 5.4 | 103.1 | 0.73538 | 0.8257 | 0.83768 | -0.0006 | 90 | 90.8 | 89.2 | 84.1 | 87.8 | 80.3 | 1.501 | 0.7352 | 0.000807 | 13.9544 | 12.2956
158880 | 44.1333 | 1800 | 90 | 24.9 | 39.9 | 197.1 | 40.1 | 90 | 95.4 | 96 | 98.6 | 115.46 | 84.6 | 23.2 | 584.9 | 368.8 | 101.1 | 5.4 | 102.9 | 0.73538 | 0.8257 | 0.83768 | -0.0006 | 90.1 | 90.8 | 89.3 | 84.1 | 87.8 | 80.4 | 1.506 | 0.7342 | 0.000806 | 14.1097 | 12.2864
158910 | 44.1417 | 1800 | 90 | 24.9 | 39.9 | 197.1 | 40 | 90 | 95.4 | 96 | 98.6 | 115.8 | 84.4 | 23.1 | 586.4 | 368.9 | 101.2 | 5.4 | 103 | 0.73605 | 0.8257 | 0.83768 | -0.0006 | 90 | 90.8 | 89.2 | 84 | 87.7 | 80.2 | 1.502 | 0.736 | 0.000806 | 13.8304 | 12.1932
158940 | 44.15 | 1800 | 90 | 24.9 | 39.9 | 197.1 | 40 | 90 | 95.4 | 96 | 98.6 | 115.69 | 84.6 | 23.2 | 580.9 | 368.6 | 101.2 | 5.4 | 102.9 | 0.73538 | 0.8257 | 0.83768 | -0.0006 | 90 | 90.8 | 89.2 | 83.9 | 87.6 | 80.2 | 1.503 | 0.7352 | 0.000806 | 13.9544 | 12.2956
158970 | 44.1583 | 1800 | 90 | 24.8 | 39.8 | 197.1 | 40 | 90 | 95.4 | 96 | 98.6 | 115.44 | 84.3 | 23.2 | 591.9 | 369 | 101.1 | 5.4 | 102.9 | 0.73574 | 0.8257 | 0.83768 | -0.0006 | 90 | 90.8 | 89.2 | 84 | 87.7 | 80.2 | 1.491 | 0.7357 | 0.000806 | 13.8768 | 12.2406
159000 | 44.1667 | 1800 | 90 | 24.8 | 39.8 | 197.1 | 39.9 | 90 | 95.4 | 96 | 98.6 | 114.26 | 83.8 | 23.2 | 592.4 | 368.9 | 101.2 | 5.4 | 102.8 | 0.73593 | 0.8257 | 0.83768 | -0.0006 | 90 | 90.8 | 89.2 | 83.9 | 87.6 | 80.2 | 1.5 | 0.7363 | 0.000805 | 13.7839 | 12.2115
159030 | 44.175 | 1800 | 90 | 25 | 39.8 | 197.1 | 39.9 | 90 | 95.4 | 96 | 98.5 | 114.63 | 84.7 | 23.1 | 583.1 | 368.9 | 101.2 | 5.4 | 102.8 | 0.73519 | 0.8257 | 0.83768 | -0.0006 | 90 | 90.8 | 89.2 | 83.7 | 87.5 | 80 | 1.5 | 0.7348 | 0.000804 | 14.0164 | 12.3246
159060 | 44.1833 | 1801 | 90 | 25.1 | 39.7 | 197.2 | 40 | 90 | 95.4 | 96 | 98.5 | 114.89 | 84.7 | 23.1 | 583.3 | 369.3 | 101 | 5.4 | 102.8 | 0.73544 | 0.8257 | 0.83768 | -0.0006 | 90 | 90.8 | 89.2 | 83.9 | 87.6 | 80.1 | 1.499 | 0.736 | 0.000805 | 13.8303 | 12.2864
159090 | 44.1917 | 1800 | 90 | 25.2 | 39.7 | 197.2 | 40 | 90 | 95.4 | 96 | 98.6 | 115.73 | 85.5 | 23.2 | 590.3 | 368.7 | 101.1 | 5.4 | 102.9 | 0.73544 | 0.8257 | 0.83768 | -0.0006 | 90 | 90.8 | 89.1 | 83.9 | 87.6 | 80.1 | 1.5 | 0.7361 | 0.000805 | 13.8149 | 12.2864
159120 | 44.2 | 1800 | 90 | 25.3 | 39.8 | 197.1 | 40 | 90 | 95.4 | 96 | 98.6 | 115.42 | 84.7 | 23.1 | 590.1 | 368.7 | 101.1 | 5.4 | 102.9 | 0.73605 | 0.8257 | 0.83768 | -0.0006 | 90 | 90.8 | 89.2 | 83.9 | 87.6 | 80.2 | 1.499 | 0.7362 | 0.000805 | 13.7994 | 12.1932
159150 | 44.2083 | 1800 | 90 | 25.2 | 39.8 | 197.2 | 40.1 | 90 | 95.4 | 96 | 98.6 | 115.69 | 85.6 | 23.2 | 583.3 | 368.8 | 101.3 | 5.4 | 102.9 | 0.7358 | 0.8257 | 0.83768 | -0.0006 | 90 | 90.7 | 89.2 | 83.8 | 87.6 | 80.1 | 1.502 | 0.7363 | 0.000804 | 13.7839 | 12.2314
159180 | 44.2167 | 1800 | 90 | 25 | 39.9 | 197.2 | 40 | 90 | 95.4 | 96 | 98.6 | 115.95 | 85.5 | 23.2 | 589.7 | 369 | 101.3 | 5.4 | 102.9 | 0.73574 | 0.8257 | 0.83768 | -0.0006 | 90 | 90.8 | 89.2 | 83.9 | 87.7 | 80.2 | 1.494 | 0.736 | 0.000805 | 13.8303 | 12.2405
159210 | 44.225 | 1799 | 90 | 24.9 | 39.8 | 197.2 | 40 | 90 | 95.4 | 96.1 | 98.6 | 116 | 85.7 | 23.2 | 590 | 369 | 101.3 | 5.4 | 102.9 | 0.73495 | 0.8257 | 0.83768 | -0.0006 | 90 | 90.8 | 89.2 | 84 | 87.7 | 80.3 | 1.496 | 0.7353 | 0.000806 | 13.9388 | 12.3613
159240 | 44.2333 | 1800 | 90 | 24.8 | 39.8 | 197.2 | 39.9 | 90 | 95.4 | 96 | 98.6 | 114.92 | 85.7 | 23.2 | 587.1 | 368.8 | 101.2 | 5.4 | 102.9 | 0.73525 | 0.8257 | 0.83768 | -0.0006 | 90 | 90.8 | 89.2 | 83.9 | 87.6 | 80.2 | 1.502 | 0.7353 | 0.000805 | 13.9388 | 12.3154
159270 | 44.2417 | 1800 | 89.9 | 24.7 | 39.7 | 197.2 | 39.9 | 89.9 | 95.4 | 96 | 98.6 | 114.94 | 84.5 | 23 | 584.2 | 368.7 | 101.2 | 5.4 | 102.9 | 0.7358 | 0.8257 | 0.83768 | -0.0006 | 90 | 90.8 | 89.2 | 83.9 | 87.7 | 80.2 | 1.502 | 0.7356 | 0.000805 | 13.8923 | 12.2314
159300 | 44.25 | 1800 | 89.9 | 24.9 | 39.7 | 197.2 | 40 | 89.9 | 95.4 | 96 | 98.6 | 116.01 | 85 | 23.2 | 583.7 | 368.9 | 101.2 | 5.4 | 102.9 | 0.73513 | 0.8257 | 0.83768 | -0.0006 | 89.9 | 90.7 | 89.1 | 84 | 87.7 | 80.2 | 1.502 | 0.7363 | 0.000806 | 13.7839 | 12.343
159330 | 44.2583 | 1800 | 89.9 | 25 | 39.7 | 197.2 | 40 | 89.9 | 95.3 | 96 | 98.6 | 115.88 | 85.8 | 23.2 | 589.4 | 369 | 101.2 | 5.4 | 102.9 | 0.73538 | 0.8257 | 0.83768 | -0.0006 | 90 | 90.8 | 89.2 | 83.9 | 87.7 | 80.2 | 1.509 | 0.736 | 0.000805 | 13.8303 | 12.2955
159360 | 44.2667 | 1800 | 90 | 25.1 | 39.7 | 197.2 | 40 | 89.9 | 95.4 | 96 | 98.6 | 115.08 | 84.5 | 23.1 | 590.1 | 368.9 | 101.3 | 5.4 | 102.9 | 0.73531 | 0.8257 | 0.83768 | -0.0006 | 89.9 | 90.7 | 89.1 | 83.9 | 87.7 | 80.2 | 1.494 | 0.7361 | 0.000805 | 13.8149 | 12.3154
159390 | 44.275 | 1800 | 90 | 25.2 | 39.8 | 197.1 | 40 | 89.9 | 95.3 | 96 | 98.6 | 114.89 | 85.4 | 23.1 | 590.4 | 369.2 | 101 | 5.4 | 102.9 | 0.7355 | 0.8257 | 0.83768 | -0.0006 | 90 | 90.8 | 89.1 | 83.9 | 87.7 | 80.2 | 1.48 | 0.7361 | 0.000805 | 13.8149 | 12.2772
159420 | 44.2833 | 1800 | 90 | 25.3 | 39.8 | 197.1 | 40.1 | 90 | 95.4 | 96 | 98.6 | 115.67 | 84.8 | 23.1 | 584 | 368.9 | 101 | 5.4 | 103 | 0.73525 | 0.8257 | 0.83768 | -0.0006 | 90 | 90.9 | 89.2 | 83.9 | 87.7 | 80.2 | 1.498 | 0.7349 | 0.000805 | 14.0009 | 12.3154
159450 | 44.2917 | 1800 | 90 | 25.1 | 39.8 | 197.1 | 40 | 90 | 95.4 | 96 | 98.6 | 116.7 | 85.4 | 23.1 | 587.6 | 369.1 | 101.4 | 5.4 | 103 | 0.73501 | 0.8257 | 0.83768 | -0.0006 | 90 | 90.8 | 89.1 | 84 | 87.7 | 80.2 | 1.488 | 0.7355 | 0.000806 | 13.9078 | 12.3522
159480 | 44.3 | 1800 | 90 | 25 | 39.8 | 197 | 40 | 90 | 95.4 | 96 | 98.6 | 115.7 | 83.9 | 23.2 | 580.3 | 368.8 | 101.3 | 5.4 | 102.9 | 0.73544 | 0.8257 | 0.83768 | -0.0006 | 90 | 90.8 | 89.2 | 84 | 87.7 | 80.2 | 1.498 | 0.7354 | 0.000806 | 13.9233 | 12.2864
159510 | 44.3083 | 1800 | 90 | 25 | 39.8 | 197 | 39.9 | 90 | 95.4 | 96 | 98.5 | 115.03 | 84.4 | 23.1 | 589 | 368.8 | 101.2 | 5.4 | 102.9 | 0.7358 | 0.8257 | 0.83768 | -0.0006 | 90 | 90.8 | 89.1 | 84 | 87.6 | 80.2 | 1.496 | 0.7363 | 0.000806 | 13.7839 | 12.2314
159540 | 44.3167 | 1800 | 90 | 24.9 | 39.8 | 197 | 40 | 90 | 95.4 | 96 | 98.6 | 114.59 | 84.1 | 23.2 | 580.8 | 368.8 | 101.1 | 5.4 | 102.9 | 0.73574 | 0.8257 | 0.83768 | -0.0006 | 90 | 90.8 | 89.2 | 84 | 87.8 | 80.3 | 1.499 | 0.736 | 0.000806 | 13.8304 | 12.2406
159570 | 44.325 | 1800 | 90 | 24.9 | 39.8 | 197 | 40.1 | 90 | 95.4 | 96 | 98.6 | 114.35 | 85.9 | 23.1 | 581.8 | 369.1 | 101.1 | 5.4 | 102.9 | 0.73587 | 0.8257 | 0.83768 | -0.0006 | 90 | 90.8 | 89.2 | 84 | 87.7 | 80.3 | 1.503 | 0.7356 | 0.000806 | 13.8923 | 12.2207
159600 | 44.3333 | 1800 | 90 | 24.9 | 39.8 | 197 | 40.1 | 90 | 95.4 | 96 | 98.6 | 114.46 | 84.3 | 23.2 | 586.1 | 368.8 | 101.2 | 5.4 | 102.9 | 0.73568 | 0.8257 | 0.83768 | -0.0006 | 90 | 90.8 | 89.3 | 84 | 87.8 | 80.3 | 1.5 | 0.7352 | 0.000806 | 13.9544 | 12.2497
159630 | 44.3417 | 1800 | 90 | 24.8 | 39.8 | 197 | 40.1 | 90 | 95.4 | 96 | 98.6 | 115.19 | 84.7 | 23.2 | 585.4 | 368.7 | 101.3 | 5.4 | 102.9 | 0.73544 | 0.8257 | 0.83768 | -0.0006 | 90 | 90.8 | 89.2 | 83.9 | 87.7 | 80.2 | 1.504 | 0.7356 | 0.000805 | 13.8923 | 12.2864
159660 | 44.35 | 1800 | 90 | 24.8 | 39.8 | 197 | 40.1 | 90 | 95.4 | 96 | 98.6 | 114.81 | 84.7 | 23.2 | 576.7 | 368.7 | 101.2 | 5.4 | 102.9 | 0.73574 | 0.8257 | 0.83768 | -0.0006 | 90 | 90.8 | 89.2 | 84 | 87.8 | 80.3 | 1.503 | 0.736 | 0.000806 | 13.8304 | 12.2406
159690 | 44.3583 | 1800 | 90 | 24.9 | 39.8 | 197.1 | 40 | 90 | 95.4 | 96 | 98.6 | 116.48 | 85.4 | 23.1 | 587.1 | 369.1 | 101.1 | 5.4 | 102.9 | 0.73513 | 0.8257 | 0.83768 | -0.0006 | 90 | 90.8 | 89.2 | 84.1 | 87.8 | 80.4 | 1.504 | 0.7354 | 0.000807 | 13.9234 | 12.3338
159720 | 44.3667 | 1800 | 90 | 25.1 | 39.8 | 197.2 | 40 | 90 | 95.4 | 96 | 98.6 | 114.74 | 84.4 | 22.9 | 577.3 | 368.9 | 101.1 | 5.4 | 102.9 | 0.73538 | 0.8257 | 0.83768 | -0.0006 | 90 | 90.8 | 89.2 | 84 | 87.8 | 80.3 | 1.503 | 0.7353 | 0.000806 | 13.9388 | 12.2956
159750 | 44.375 | 1799 | 90 | 25.3 | 39.8 | 197.2 | 40 | 90 | 95.4 | 96 | 98.6 | 115.58 | 84.5 | 23.1 | 582 | 369 | 101.3 | 5.4 | 102.9 | 0.73507 | 0.8257 | 0.83768 | -0.0006 | 90 | 90.8 | 89.1 | 84 | 87.7 | 80.3 | 1.501 | 0.7356 | 0.000806 | 13.8923 | 12.343
159780 | 44.3833 | 1800 | 90 | 25.3 | 39.8 | 197.2 | 40 | 90 | 95.4 | 96 | 98.6 | 115.6 | 85.1 | 23.1 | 585.2 | 369 | 101.2 | 5.4 | 102.9 | 0.7358 | 0.8257 | 0.83768 | -0.0006 | 90 | 90.9 | 89.2 | 84 | 87.7 | 80.3 | 1.504 | 0.7354 | 0.000806 | 13.9233 | 12.2314
159810 | 44.3917 | 1800 | 90 | 25.1 | 39.8 | 197.3 | 40 | 90 | 95.4 | 96 | 98.6 | 116.87 | 83.9 | 23.1 | 591.1 | 369 | 101 | 5.4 | 102.9 | 0.73587 | 0.8257 | 0.83768 | -0.0006 | 90 | 90.8 | 89.2 | 84 | 87.7 | 80.2 | 1.502 | 0.736 | 0.000806 | 13.8304 | 12.2207
159840 | 44.4 | 1800 | 90 | 25 | 39.8 | 197.3 | 40 | 90 | 95.4 | 96 | 98.6 | 115.44 | 83.7 | 23.2 | 589.5 | 368.7 | 101 | 5.4 | 102.9 | 0.73531 | 0.8257 | 0.83768 | -0.0006 | 90 | 90.8 | 89.2 | 84.1 | 87.7 | 80.3 | 1.501 | 0.7354 | 0.000807 | 13.9234 | 12.3063
159870 | 44.4083 | 1799 | 90 | 24.9 | 39.7 | 197.3 | 39.9 | 89.9 | 95.4 | 96 | 98.5 | 114.69 | 85 | 23.2 | 580.5 | 368.8 | 101.1 | 5.4 | 102.8 | 0.7355 | 0.8257 | 0.83768 | -0.0006 | 90 | 90.8 | 89.2 | 83.9 | 87.6 | 80.2 | 1.504 | 0.7358 | 0.000805 | 13.8613 | 12.2772
159900 | 44.4167 | 1800 | 90 | 24.7 | 39.7 | 197.3 | 39.9 | 89.9 | 95.4 | 96 | 98.6 | 115.36 | 85.3 | 23.2 | 585.9 | 369.2 | 101.1 | 5.4 | 103 | 0.73574 | 0.8257 | 0.83768 | -0.0006 | 90 | 90.7 | 89.2 | 84.1 | 87.8 | 80.3 | 1.504 | 0.7363 | 0.000807 | 13.784 | 12.2406
159930 | 44.425 | 1800 | 90 | 24.8 | 39.7 | 197.3 | 40 | 89.9 | 95.4 | 96 | 98.5 | 115.51 | 85.4 | 23.1 | 581.7 | 369.1 | 101.2 | 5.4 | 102.8 | 0.73593 | 0.8257 | 0.83768 | -0.0006 | 90 | 90.8 | 89.2 | 84 | 87.7 | 80.2 | 1.504 | 0.7359 | 0.000806 | 13.8458 | 12.2115
159960 | 44.4333 | 1800 | 90 | 25 | 39.7 | 197.3 | 40 | 89.9 | 95.4 | 96 | 98.6 | 116.79 | 84.1 | 23.2 | 590.3 | 368.7 | 101.1 | 5.4 | 102.9 | 0.7355 | 0.8257 | 0.83768 | -0.0006 | 90 | 90.8 | 89.2 | 84 | 87.8 | 80.3 | 1.5 | 0.7355 | 0.000806 | 13.9078 | 12.2772
159990 | 44.4417 | 1800 | 90 | 25.1 | 39.8 | 197.3 | 39.9 | 90 | 95.4 | 96 | 98.6 | 115.35 | 85 | 23 | 586.8 | 369 | 101.1 | 5.4 | 102.9 | 0.73599 | 0.8257 | 0.83768 | -0.0006 | 90 | 90.8 | 89.2 | 84.1 | 87.9 | 80.4 | 1.499 | 0.736 | 0.000807 | 13.8304 | 12.2024
160020 | 44.45 | 1800 | 90 | 25.2 | 39.8 | 197.3 | 40 | 90 | 95.4 | 96 | 98.6 | 115.64 | 84.6 | 23.1 | 580.8 | 368.6 | 101 | 5.4 | 102.9 | 0.73574 | 0.8257 | 0.83768 | -0.0006 | 90 | 90.8 | 89.2 | 84 | 87.7 | 80.3 | 1.5 | 0.7354 | 0.000806 | 13.9233 | 12.2406
160050 | 44.4583 | 1800 | 90 | 25.2 | 39.9 | 197.3 | 40.1 | 90 | 95.4 | 96 | 98.6 | 114.59 | 84.2 | 23 | 574.8 | 368.9 | 101.1 | 5.4 | 102.9 | 0.7355 | 0.8257 | 0.83768 | -0.0006 | 90 | 90.8 | 89.2 | 84 | 87.7 | 80.3 | 1.501 | 0.735 | 0.000806 | 13.9854 | 12.2772
160080 | 44.4667 | 1800 | 90.1 | 25.2 | 39.9 | 197.3 | 40 | 90 | 95.4 | 96 | 98.6 | 115.06 | 84 | 23.1 | 591.4 | 368.7 | 101.2 | 5.4 | 102.9 | 0.73611 | 0.8257 | 0.83768 | -0.0006 | 90.1 | 90.8 | 89.3 | 83.9 | 87.7 | 80.2 | 1.501 | 0.7353 | 0.000805 | 13.9388 | 12.1749
160110 | 44.475 | 1800 | 90 | 24.9 | 39.9 | 197.3 | 40 | 90 | 95.4 | 96 | 98.6 | 116.05 | 85.1 | 23.2 | 587.8 | 368.8 | 101 | 5.4 | 103 | 0.73544 | 0.8257 | 0.83768 | -0.0006 | 90 | 90.8 | 89.2 | 84.1 | 87.8 | 80.4 | 1.499 | 0.7352 | 0.000807 | 13.9544 | 12.2864
160140 | 44.4833 | 1800 | 90 | 24.8 | 39.9 | 197.2 | 40.1 | 90 | 95.4 | 96 | 98.6 | 115.36 | 85.4 | 23.2 | 587 | 368.7 | 101.2 | 5.4 | 102.9 | 0.73538 | 0.8257 | 0.83768 | -0.0006 | 90 | 90.9 | 89.2 | 84 | 87.8 | 80.3 | 1.506 | 0.7347 | 0.000806 | 14.032 | 12.2956
160170 | 44.4917 | 1801 | 90 | 24.8 | 39.8 | 197.3 | 40.1 | 90 | 95.4 | 96 | 98.6 | 114.85 | 84.8 | 23.1 | 581.9 | 368.8 | 101.1 | 5.4 | 103 | 0.73611 | 0.8257 | 0.83768 | -0.0006 | 90 | 90.8 | 89.2 | 84.1 | 87.9 | 80.4 | 1.505 | 0.7361 | 0.000807 | 13.8149 | 12.1841
160200 | 44.5 | 1800 | 89.9 | 24.8 | 39.8 | 197.3 | 40 | 89.9 | 95.4 | 96 | 98.6 | 114.14 | 85.2 | 22.8 | 581.2 | 369.1 | 101.1 | 5.4 | 103 | 0.73648 | 0.8257 | 0.83768 | -0.0006 | 90 | 90.8 | 89.2 | 84 | 87.8 | 80.3 | 1.505 | 0.7362 | 0.000806 | 13.7994 | 12.1277
160230 | 44.5083 | 1800 | 90 | 24.9 | 39.7 | 197.3 | 40.1 | 89.9 | 95.4 | 96 | 98.6 | 114.6 | 84.2 | 23.1 | 581.8 | 368.9 | 101 | 5.4 | 102.9 | 0.73574 | 0.8257 | 0.83768 | -0.0006 | 90 | 90.8 | 89.2 | 84.1 | 87.9 | 80.5 | 1.495 | 0.7359 | 0.000807 | 13.8459 | 12.2406
160260 | 44.5167 | 1800 | 90 | 25.1 | 39.7 | 197.4 | 40.1 | 89.9 | 95.4 | 96 | 98.6 | 116.65 | 84.8 | 22.6 | 579.7 | 369.1 | 101.1 | 5.4 | 103 | 0.73538 | 0.8257 | 0.83768 | -0.0006 | 90 | 90.8 | 89.1 | 84.1 | 87.8 | 80.4 | 1.498 | 0.7359 | 0.000807 | 13.8459 | 12.2956
160290 | 44.525 | 1800 | 90 | 25.1 | 39.8 | 197.4 | 40 | 90 | 95.4 | 96 | 98.6 | 116.43 | 83.9 | 23.1 | 590 | 368.5 | 101.1 | 5.4 | 103 | 0.73574 | 0.8257 | 0.83768 | -0.0006 | 90 | 90.8 | 89.2 | 84.1 | 87.8 | 80.3 | 1.496 | 0.7356 | 0.000806 | 13.8923 | 12.2406
160320 | 44.5333 | 1800 | 90 | 25.2 | 39.8 | 197.4 | 40 | 90 | 95.4 | 96 | 98.6 | 115.36 | 84.4 | 23.1 | 577.4 | 369.1 | 101.1 | 5.4 | 103 | 0.73513 | 0.8257 | 0.83768 | -0.0006 | 90 | 90.8 | 89.2 | 84.2 | 87.9 | 80.4 | 1.509 | 0.7348 | 0.000807 | 14.0165 | 12.3338
160350 | 44.5417 | 1800 | 90 | 25.3 | 39.9 | 197.4 | 39.9 | 90 | 95.4 | 96 | 98.6 | 115.03 | 84.8 | 23.1 | 591.2 | 369.1 | 101.3 | 5.4 | 102.9 | 0.73574 | 0.8257 | 0.83768 | -0.0006 | 90 | 90.8 | 89.3 | 84 | 87.8 | 80.3 | 1.502 | 0.7352 | 0.000806 | 13.9544 | 12.2406
160380 | 44.55 | 1800 | 90.1 | 25.1 | 39.9 | 197.4 | 39.9 | 90 | 95.4 | 96 | 98.6 | 114.73 | 84.8 | 23.1 | 582.8 | 368.7 | 101.1 | 5.4 | 103 | 0.73544 | 0.8257 | 0.83768 | -0.0006 | 90 | 90.8 | 89.2 | 84.1 | 87.8 | 80.4 | 1.496 | 0.7351 | 0.000806 | 13.9699 | 12.2864
160410 | 44.5583 | 1800 | 90.1 | 25 | 39.9 | 197.4 | 40 | 90 | 95.4 | 96 | 98.6 | 114.71 | 85 | 23.2 | 574.4 | 369 | 101.1 | 5.4 | 103 | 0.73544 | 0.8257 | 0.83768 | -0.0006 | 90 | 90.9 | 89.2 | 84.2 | 87.9 | 80.4 | 1.506 | 0.7351 | 0.000807 | 13.9699 | 12.2864
160440 | 44.5667 | 1800 | 90 | 24.8 | 39.8 | 197.4 | 40 | 90 | 95.4 | 96 | 98.5 | 115.28 | 85.4 | 23.2 | 590.1 | 368.9 | 101.3 | 5.4 | 103 | 0.73525 | 0.8257 | 0.83768 | -0.0006 | 90 | 90.8 | 89.2 | 84 | 87.7 | 80.3 | 1.506 | 0.7356 | 0.000806 | 13.8923 | 12.3154
160470 | 44.575 | 1800 | 90 | 24.7 | 39.8 | 197.5 | 40 | 90 | 95.4 | 96 | 98.6 | 115.98 | 84.8 | 23.2 | 583.5 | 369.1 | 101.1 | 5.4 | 103 | 0.73531 | 0.8257 | 0.83768 | -0.0006 | 90 | 90.8 | 89.1 | 84 | 87.8 | 80.3 | 1.503 | 0.7354 | 0.000806 | 13.9233 | 12.3063
160500 | 44.5833 | 1800 | 90 | 24.9 | 39.8 | 197.4 | 40.1 | 90 | 95.4 | 96 | 98.5 | 115.54 | 85.9 | 23.2 | 578.3 | 369 | 101.2 | 5.4 | 103 | 0.73519 | 0.8257 | 0.83768 | -0.0006 | 90 | 90.8 | 89.1 | 83.9 | 87.6 | 80.2 | 1.504 | 0.7357 | 0.000806 | 13.8768 | 12.3246
160530 | 44.5917 | 1800 | 90 | 25.2 | 39.8 | 197.4 | 40.1 | 90 | 95.4 | 96 | 98.6 | 116.46 | 85.5 | 23 | 590.2 | 369.5 | 100.9 | 5.4 | 103.1 | 0.73513 | 0.8257 | 0.83768 | -0.0006 | 90 | 90.9 | 89.2 | 84.2 | 88 | 80.5 | 1.498 | 0.7347 | 0.000808 | 14.032 | 12.3338
160560 | 44.6 | 1800 | 90 | 25.2 | 39.8 | 197.4 | 40.1 | 90 | 95.4 | 96 | 98.6 | 114.87 | 85.9 | 23 | 591.4 | 369.1 | 101.1 | 5.4 | 103.1 | 0.73495 | 0.8257 | 0.83768 | -0.0006 | 90 | 90.8 | 89.2 | 84 | 87.8 | 80.3 | 1.501 | 0.735 | 0.000806 | 13.9854 | 12.3613
160590 | 44.6083 | 1800 | 90 | 25.1 | 39.8 | 197.5 | 40 | 90 | 95.4 | 96 | 98.6 | 114.64 | 85.4 | 22.8 | 587.7 | 369.2 | 101 | 5.4 | 103.1 | 0.73544 | 0.8257 | 0.83768 | -0.0006 | 90 | 90.8 | 89.2 | 84 | 87.8 | 80.3 | 1.5 | 0.7352 | 0.000806 | 13.9544 | 12.2864
160620 | 44.6167 | 1800 | 89.9 | 25 | 39.8 | 197.5 | 40.1 | 90 | 95.4 | 96 | 98.5 | 114.72 | 85.4 | 22.7 | 576.2 | 369.5 | 101.1 | 5.4 | 103.2 | 0.73531 | 0.8257 | 0.83768 | -0.0006 | 90 | 90.9 | 89.2 | 84 | 87.7 | 80.3 | 1.496 | 0.7349 | 0.000806 | 14.0009 | 12.3063
160650 | 44.625 | 1800 | 90 | 24.9 | 39.8 | 197.5 | 40.1 | 90 | 95.4 | 96 | 98.6 | 115.01 | 86.6 | 22.9 | 578.6 | 369.4 | 101 | 5.4 | 103.1 | 0.73519 | 0.8257 | 0.83768 | -0.0006 | 90 | 90.8 | 89.2 | 84.1 | 87.8 | 80.4 | 1.502 | 0.7354 | 0.000807 | 13.9234 | 12.3246
160680 | 44.6333 | 1800 | 90 | 24.8 | 39.8 | 197.4 | 40.1 | 90 | 95.4 | 96 | 98.6 | 115.5 | 85.8 | 23.1 | 582.4 | 369.2 | 101.2 | 5.4 | 103.2 | 0.73495 | 0.8257 | 0.83768 | -0.0006 | 90.1 | 90.8 | 89.3 | 84 | 87.7 | 80.2 | 1.499 | 0.7342 | 0.000806 | 14.1097 | 12.3522
160710 | 44.6417 | 1800 | 90 | 24.8 | 39.8 | 197.4 | 40 | 90 | 95.4 | 96 | 98.6 | 115.3 | 85.4 | 23.1 | 581.7 | 369.1 | 101.1 | 5.4 | 103.1 | 0.73495 | 0.8257 | 0.83768 | -0.0006 | 90.1 | 90.8 | 89.3 | 84 | 87.6 | 80.2 | 1.503 | 0.7341 | 0.000805 | 14.1253 | 12.3521
160740 | 44.65 | 1800 | 90 | 25 | 39.8 | 197.3 | 40.1 | 90 | 95.4 | 96 | 98.6 | 114.6 | 85.8 | 23 | 575.6 | 369.2 | 101 | 5.4 | 103.1 | 0.73495 | 0.8257 | 0.83768 | -0.0006 | 90 | 90.8 | 89.2 | 83.9 | 87.6 | 80.1 | 1.495 | 0.7351 | 0.000805 | 13.9699 | 12.3613
160770 | 44.6583 | 1800 | 90 | 25.1 | 39.8 | 197.3 | 40.1 | 90 | 95.4 | 96 | 98.5 | 115.86 | 85.6 | 23 | 590.8 | 369.2 | 101 | 5.4 | 103.1 | 0.73476 | 0.8257 | 0.83768 | -0.0006 | 90 | 90.9 | 89.2 | 83.9 | 87.6 | 80.2 | 1.5 | 0.7342 | 0.000805 | 14.1097 | 12.3904
160800 | 44.6667 | 1800 | 90 | 25.2 | 39.9 | 197.3 | 40.1 | 90 | 95.4 | 96 | 98.6 | 115.71 | 87.3 | 23.1 | 590.7 | 369.3 | 101.2 | 5.4 | 103.3 | 0.73562 | 0.8257 | 0.83768 | -0.0006 | 90 | 90.8 | 89.2 | 84 | 87.7 | 80.3 | 1.5 | 0.7357 | 0.000806 | 13.8768 | 12.2589
160830 | 44.675 | 1800 | 90 | 25.3 | 39.9 | 197.4 | 40.1 | 90 | 95.4 | 96 | 98.6 | 115.51 | 85.4 | 23 | 579.4 | 369.1 | 101.2 | 5.4 | 103.1 | 0.73513 | 0.8257 | 0.83768 | -0.0006 | 90.1 | 90.8 | 89.3 | 83.9 | 87.6 | 80.2 | 1.501 | 0.7344 | 0.000805 | 14.0786 | 12.3246
160860 | 44.6833 | 1800 | 90 | 25.2 | 40 | 197.5 | 40.2 | 90 | 95.4 | 96 | 98.6 | 115.9 | 87 | 22.8 | 577.8 | 369.4 | 101 | 5.4 | 103.2 | 0.73495 | 0.8257 | 0.83768 | -0.0006 | 90 | 90.8 | 89.3 | 84 | 87.7 | 80.3 | 1.504 | 0.7344 | 0.000806 | 14.0786 | 12.3613
160890 | 44.6917 | 1800 | 90 | 25 | 40 | 197.5 | 40.2 | 90 | 95.4 | 96 | 98.6 | 114.21 | 87.3 | 22.7 | 572.8 | 369.3 | 101 | 5.4 | 103.2 | 0.73452 | 0.8257 | 0.83768 | -0.0006 | 90 | 90.8 | 89.2 | 84 | 87.7 | 80.4 | 1.496 | 0.7347 | 0.000806 | 14.032 | 12.4272
160920 | 44.7 | 1800 | 90 | 24.9 | 40.1 | 197.6 | 40.1 | 90 | 95.4 | 96 | 98.6 | 114.91 | 85.6 | 22.9 | 582 | 369.2 | 101 | 5.4 | 103.1 | 0.7347 | 0.8257 | 0.83768 | -0.0006 | 90.1 | 90.9 | 89.2 | 83.9 | 87.6 | 80.2 | 1.497 | 0.734 | 0.000805 | 14.1408 | 12.3904
160950 | 44.7083 | 1800 | 90 | 24.8 | 40.1 | 197.6 | 40 | 90 | 95.4 | 96 | 98.6 | 116 | 83 | 23.1 | 588.7 | 369.4 | 101.2 | 5.4 | 103.3 | 0.73464 | 0.8257 | 0.83768 | -0.0006 | 90 | 90.8 | 89.3 | 84 | 87.8 | 80.4 | 1.497 | 0.734 | 0.000806 | 14.1409 | 12.4088
160980 | 44.7167 | 1800 | 90 | 24.7 | 40.1 | 197.6 | 40 | 90 | 95.4 | 96 | 98.6 | 116.05 | 76 | 23.2 | 588.1 | 369.2 | 101.2 | 5.4 | 103.2 | 0.73489 | 0.8257 | 0.83768 | -0.0006 | 90.1 | 90.8 | 89.3 | 84 | 87.7 | 80.3 | 1.497 | 0.7341 | 0.000806 | 14.1253 | 12.3613
161010 | 44.725 | 1800 | 90 | 24.9 | 40.1 | 197.6 | 40 | 90 | 95.4 | 96 | 98.6 | 115.54 | 75.4 | 22.8 | 591 | 369.2 | 101.1 | 5.4 | 103.2 | 0.73415 | 0.8257 | 0.83768 | -0.0006 | 90 | 90.8 | 89.2 | 83.9 | 87.7 | 80.3 | 1.504 | 0.7337 | 0.000805 | 14.1876 | 12.4839
161040 | 44.7333 | 1800 | 90 | 25.1 | 40.1 | 197.7 | 40 | 90 | 95.4 | 96 | 98.6 | 114.73 | 81.7 | 22.9 | 577.7 | 369.3 | 101.3 | 5.4 | 103.1 | 0.73489 | 0.8257 | 0.83768 | -0.0006 | 90 | 90.8 | 89.3 | 84 | 87.7 | 80.3 | 1.501 | 0.7344 | 0.000805 | 14.0786 | 12.3705
161070 | 44.7417 | 1801 | 90 | 25.2 | 40.1 | 197.8 | 40 | 90 | 95.4 | 96 | 98.5 | 115.24 | 85 | 22.9 | 590.6 | 369.2 | 101.1 | 5.4 | 103.1 | 0.73476 | 0.8257 | 0.83768 | -0.0006 | 90.1 | 90.8 | 89.3 | 83.8 | 87.5 | 80 | 1.503 | 0.7337 | 0.000804 | 14.1876 | 12.3812
161100 | 44.75 | 1800 | 90 | 25.2 | 40.1 | 197.8 | 40.1 | 90 | 95.5 | 96 | 98.6 | 115.1 | 84.4 | 22.8 | 588.1 | 369.1 | 101.2 | 5.4 | 103.2 | 0.73538 | 0.8257 | 0.83768 | -0.0006 | 90 | 90.8 | 89.2 | 83.9 | 87.6 | 80.2 | 1.502 | 0.7354 | 0.000805 | 13.9233 | 12.2955
161130 | 44.7583 | 1800 | 90 | 25.2 | 40.1 | 197.8 | 40 | 90 | 95.5 | 96 | 98.6 | 115.28 | 85 | 22.8 | 590.7 | 369.4 | 101.3 | 5.4 | 103.3 | 0.73476 | 0.8257 | 0.83768 | -0.0006 | 90 | 90.8 | 89.2 | 84 | 87.7 | 80.3 | 1.497 | 0.7344 | 0.000806 | 14.0786 | 12.3904
161160 | 44.7667 | 1800 | 90 | 25.1 | 40.2 | 197.8 | 40 | 90 | 95.5 | 96 | 98.6 | 115.58 | 81.1 | 22.7 | 587.8 | 369.7 | 101.1 | 5.4 | 103.4 | 0.73458 | 0.8257 | 0.83768 | -0.0006 | 90 | 90.8 | 89.2 | 84.2 | 87.9 | 80.5 | 1.506 | 0.734 | 0.000808 | 14.1409 | 12.418
161190 | 44.775 | 1800 | 90 | 25 | 40.1 | 197.8 | 40 | 90 | 95.5 | 96 | 98.6 | 115.18 | 78.3 | 23.1 | 587.4 | 369.3 | 101.1 | 5.4 | 103.4 | 0.73452 | 0.8257 | 0.83768 | -0.0006 | 90 | 90.8 | 89.2 | 84 | 87.7 | 80.3 | 1.502 | 0.7344 | 0.000806 | 14.0786 | 12.4272
161220 | 44.7833 | 1800 | 90 | 24.9 | 40.1 | 197.8 | 39.9 | 90 | 95.4 | 96 | 98.6 | 115.89 | 75.5 | 23.1 | 590.6 | 369.5 | 101.2 | 5.4 | 103.4 | 0.73458 | 0.8257 | 0.83768 | -0.0006 | 90.1 | 90.8 | 89.3 | 84 | 87.7 | 80.3 | 1.5 | 0.7339 | 0.000806 | 14.1564 | 12.4088
161250 | 44.7917 | 1800 | 90 | 24.8 | 40 | 197.7 | 39.9 | 90 | 95.5 | 96 | 98.6 | 115.58 | 78.6 | 23.1 | 585.5 | 369.3 | 101.2 | 5.4 | 103.3 | 0.73525 | 0.8257 | 0.83768 | -0.0006 | 90 | 90.8 | 89.2 | 84.1 | 87.8 | 80.4 | 1.498 | 0.7352 | 0.000807 | 13.9544 | 12.3155
161280 | 44.8 | 1800 | 90 | 24.7 | 40 | 197.6 | 39.9 | 90 | 95.4 | 96 | 98.6 | 115.55 | 80.8 | 23.1 | 579.5 | 369 | 101.3 | 5.4 | 103.2 | 0.7347 | 0.8257 | 0.83768 | -0.0006 | 90 | 90.8 | 89.2 | 83.9 | 87.6 | 80.2 | 1.496 | 0.7346 | 0.000805 | 14.0475 | 12.3996
161310 | 44.8083 | 1800 | 90 | 24.8 | 40 | 197.6 | 39.9 | 90 | 95.4 | 96 | 98.5 | 116.41 | 80.3 | 22.8 | 592.2 | 369.1 | 101.1 | 5.4 | 103.1 | 0.73501 | 0.8257 | 0.83768 | -0.0006 | 90 | 90.8 | 89.2 | 83.8 | 87.5 | 80.1 | 1.502 | 0.7347 | 0.000804 | 14.032 | 12.3521
161340 | 44.8167 | 1800 | 90 | 25 | 40 | 197.6 | 39.9 | 90 | 95.4 | 96 | 98.6 | 115.88 | 82.1 | 22.8 | 585.9 | 369.3 | 101.1 | 5.4 | 103.2 | 0.73593 | 0.8257 | 0.83768 | -0.0006 | 89.9 | 90.8 | 89.1 | 83.9 | 87.7 | 80.2 | 1.502 | 0.7368 | 0.000805 | 13.7066 | 12.2207
161370 | 44.825 | 1800 | 90 | 25.1 | 39.9 | 197.6 | 39.9 | 90 | 95.4 | 96 | 98.6 | 116.12 | 82.9 | 22.8 | 591 | 369.3 | 101.2 | 5.4 | 103.2 | 0.73476 | 0.8257 | 0.83768 | -0.0006 | 90 | 90.8 | 89.2 | 83.9 | 87.7 | 80.2 | 1.497 | 0.7347 | 0.000805 | 14.032 | 12.3904
161400 | 44.8333 | 1800 | 90 | 25.3 | 40 | 197.6 | 39.9 | 90 | 95.4 | 96 | 98.6 | 115.66 | 84.3 | 22.8 | 588.3 | 369.1 | 101.3 | 5.4 | 103.2 | 0.73421 | 0.8257 | 0.83768 | -0.0006 | 90 | 90.8 | 89.2 | 84 | 87.7 | 80.2 | 1.505 | 0.7342 | 0.000806 | 14.1097 | 12.4747
161430 | 44.8417 | 1800 | 90 | 25.3 | 40 | 197.6 | 39.9 | 90 | 95.4 | 96 | 98.6 | 115.49 | 84.9 | 22.9 | 583.5 | 369.3 | 101.2 | 5.4 | 103.2 | 0.73501 | 0.8257 | 0.83768 | -0.0006 | 90 | 90.8 | 89.2 | 83.9 | 87.6 | 80.2 | 1.502 | 0.7346 | 0.000805 | 14.0475 | 12.3521
161460 | 44.85 | 1800 | 90 | 25.2 | 40 | 197.7 | 39.9 | 90 | 95.4 | 96 | 98.6 | 115.88 | 85.1 | 23.1 | 593.1 | 369 | 101.1 | 5.4 | 103.2 | 0.73538 | 0.8257 | 0.83768 | -0.0006 | 90 | 90.8 | 89.2 | 83.9 | 87.7 | 80.2 | 1.494 | 0.7357 | 0.000805 | 13.8768 | 12.2955
161490 | 44.8583 | 1800 | 90 | 25 | 40 | 197.7 | 39.9 | 90 | 95.4 | 96 | 98.5 | 115.3 | 86.2 | 23 | 585.1 | 369.3 | 101.2 | 5.4 | 103.1 | 0.73531 | 0.8257 | 0.83768 | -0.0006 | 90 | 90.7 | 89.2 | 83.9 | 87.6 | 80.1 | 1.505 | 0.7357 | 0.000805 | 13.8768 | 12.3062
161520 | 44.8667 | 1800 | 90 | 25 | 40 | 197.7 | 39.8 | 90 | 95.4 | 96 | 98.5 | 115.58 | 85.9 | 23.1 | 582 | 369.3 | 101.2 | 5.4 | 103.2 | 0.7347 | 0.8257 | 0.83768 | -0.0006 | 90 | 90.8 | 89.3 | 83.9 | 87.6 | 80.1 | 1.501 | 0.7341 | 0.000805 | 14.1253 | 12.3996
161550 | 44.875 | 1800 | 90 | 24.9 | 40 | 197.7 | 40 | 90 | 95.4 | 96 | 98.5 | 114.84 | 87.8 | 23.1 | 577.1 | 369.3 | 101.2 | 5.4 | 103.2 | 0.73421 | 0.8257 | 0.83768 | -0.0006 | 89.9 | 90.7 | 89.1 | 83.9 | 87.6 | 80.2 | 1.491 | 0.7352 | 0.000805 | 13.9543 | 12.4839
161580 | 44.8833 | 1800 | 90 | 24.9 | 40 | 197.7 | 39.9 | 90 | 95.4 | 96 | 98.6 | 115.41 | 86.4 | 23.1 | 585.7 | 369.2 | 101.2 | 5.4 | 103.3 | 0.73483 | 0.8257 | 0.83768 | -0.0006 | 90 | 90.8 | 89.1 | 83.9 | 87.7 | 80.2 | 1.495 | 0.7353 | 0.000805 | 13.9388 | 12.3797
161610 | 44.8917 | 1800 | 90 | 24.8 | 40 | 197.7 | 40 | 90 | 95.4 | 96 | 98.6 | 114.98 | 86 | 23.1 | 588.3 | 369.1 | 101.1 | 5.4 | 103.3 | 0.73476 | 0.8257 | 0.83768 | -0.0006 | 90 | 90.8 | 89.3 | 84 | 87.7 | 80.3 | 1.501 | 0.7342 | 0.000806 | 14.1097 | 12.3904
161640 | 44.9 | 1800 | 90 | 24.8 | 40 | 197.7 | 40 | 90 | 95.4 | 96 | 98.6 | 116.24 | 87 | 23.1 | 590 | 369.3 | 101.2 | 5.4 | 103.3 | 0.73415 | 0.8257 | 0.83768 | -0.0006 | 90 | 90.8 | 89.2 | 83.9 | 87.7 | 80.2 | 1.496 | 0.7342 | 0.000805 | 14.1097 | 12.4839
161670 | 44.9083 | 1800 | 90 | 24.9 | 40 | 197.7 | 40 | 90 | 95.4 | 96 | 98.5 | 115.68 | 80.8 | 23.1 | 591.4 | 369.1 | 101.2 | 5.4 | 103.2 | 0.73483 | 0.8257 | 0.83768 | -0.0006 | 90 | 90.8 | 89.1 | 83.9 | 87.6 | 80.1 | 1.5 | 0.7354 | 0.000805 | 13.9233 | 12.3797
161700 | 44.9167 | 1800 | 90 | 25.1 | 40 | 197.7 | 40 | 90 | 95.4 | 96 | 98.6 | 116.74 | 79.1 | 23.1 | 592.5 | 368.9 | 101.3 | 5.4 | 103.3 | 0.73519 | 0.8257 | 0.83768 | -0.0006 | 90 | 90.8 | 89.2 | 83.9 | 87.7 | 80.2 | 1.497 | 0.7355 | 0.000805 | 13.9078 | 12.3246
161730 | 44.925 | 1800 | 90 | 25.2 | 40.1 | 197.7 | 40 | 90 | 95.4 | 96 | 98.6 | 115.97 | 79.3 | 23.1 | 580.1 | 369.3 | 101.3 | 5.4 | 103.3 | 0.73483 | 0.8257 | 0.83768 | -0.0006 | 90 | 90.7 | 89.2 | 84.1 | 87.8 | 80.4 | 1.502 | 0.7354 | 0.000807 | 13.9234 | 12.3797
161760 | 44.9333 | 1800 | 90 | 25.3 | 40.1 | 197.7 | 40 | 90 | 95.4 | 96 | 98.6 | 116.49 | 80.9 | 22.8 | 592 | 369.2 | 101.6 | 5.4 | 103.3 | 0.73476 | 0.8257 | 0.83768 | -0.0006 | 90 | 90.8 | 89.1 | 84 | 87.8 | 80.3 | 1.502 | 0.7354 | 0.000806 | 13.9233 | 12.3904
161790 | 44.9417 | 1800 | 90 | 25.1 | 40.1 | 197.7 | 40 | 90 | 95.4 | 96 | 98.5 | 115.27 | 81.5 | 22.8 | 583.3 | 369.4 | 101.3 | 5.4 | 103.2 | 0.73489 | 0.8257 | 0.83768 | -0.0006 | 90 | 90.8 | 89.2 | 84 | 87.7 | 80.2 | 1.501 | 0.7352 | 0.000806 | 13.9544 | 12.3705
161820 | 44.95 | 1800 | 90 | 25 | 40.1 | 197.8 | 40 | 90 | 95.4 | 96 | 98.6 | 115.31 | 80.4 | 22.7 | 583.6 | 369.4 | 101.3 | 5.4 | 103.3 | 0.7347 | 0.8257 | 0.83768 | -0.0006 | 90.1 | 90.9 | 89.3 | 84 | 87.7 | 80.3 | 1.5 | 0.7338 | 0.000806 | 14.172 | 12.3904
161850 | 44.9583 | 1800 | 90 | 24.9 | 40.1 | 197.8 | 40 | 90 | 95.5 | 96 | 98.6 | 116.37 | 83.1 | 23.1 | 589.6 | 369.1 | 101.5 | 5.4 | 103.2 | 0.73464 | 0.8257 | 0.83768 | -0.0006 | 90 | 90.8 | 89.2 | 83.9 | 87.7 | 80.2 | 1.503 | 0.7343 | 0.000805 | 14.0942 | 12.4088
161880 | 44.9667 | 1800 | 90 | 24.8 | 40.1 | 197.7 | 40.1 | 90 | 95.5 | 96 | 98.6 | 115.56 | 82.4 | 23.1 | 577.8 | 369.2 | 101.2 | 5.4 | 103.2 | 0.73476 | 0.8257 | 0.83768 | -0.0006 | 90 | 90.8 | 89.3 | 84 | 87.7 | 80.3 | 1.499 | 0.7341 | 0.000806 | 14.1253 | 12.3904
161910 | 44.975 | 1800 | 90 | 24.7 | 40.1 | 197.6 | 40 | 90 | 95.4 | 96 | 98.6 | 115.78 | 82.2 | 23.1 | 591.4 | 369.3 | 101.3 | 5.4 | 103.2 | 0.73434 | 0.8257 | 0.83768 | -0.0006 | 90 | 90.9 | 89.1 | 84 | 87.7 | 80.3 | 1.501 | 0.7349 | 0.000806 | 14.0009 | 12.4548
161940 | 44.9833 | 1800 | 90 | 24.9 | 40.1 | 197.6 | 40.1 | 90 | 95.4 | 96 | 98.6 | 115.01 | 82.7 | 23.1 | 591.1 | 368.9 | 101.3 | 5.4 | 103.2 | 0.73501 | 0.8257 | 0.83768 | -0.0006 | 90 | 90.8 | 89.2 | 83.9 | 87.7 | 80.2 | 1.498 | 0.7346 | 0.000805 | 14.0475 | 12.3521
161970 | 44.9917 | 1800 | 90 | 25.1 | 40.1 | 197.6 | 40.1 | 90 | 95.5 | 96 | 98.5 | 115.06 | 81.5 | 23 | 590.7 | 369.3 | 101.1 | 5.4 | 103.2 | 0.73519 | 0.8257 | 0.83768 | -0.0006 | 90 | 90.9 | 89.2 | 84 | 87.7 | 80.2 | 1.5 | 0.7347 | 0.000806 | 14.032 | 12.3246
162000 | 45 | 1800 | 90.1 | 25.3 | 40.1 | 197.6 | 40.1 | 90 | 95.5 | 96 | 98.5 | 114.54 | 80.3 | 23 | 588.5 | 368.9 | 101.2 | 5.4 | 103.1 | 0.73464 | 0.8257 | 0.83768 | -0.0006 | 90 | 90.8 | 89.3 | 83.9 | 87.6 | 80.2 | 1.501 | 0.734 | 0.000805 | 14.1408 | 12.4088
162030 | 45.0083 | 1800 | 90 | 25.2 | 40.2 | 197.6 | 40.1 | 90 | 95.5 | 96 | 98.5 | 113.87 | 80 | 23.1 | 581.7 | 369 | 101.2 | 5.4 | 103.2 | 0.73458 | 0.8257 | 0.83768 | -0.0006 | 90 | 90.9 | 89.2 | 83.9 | 87.6 | 80.2 | 1.494 | 0.734 | 0.000805 | 14.1408 | 12.418
162060 | 45.0167 | 1800 | 90 | 25 | 40.2 | 197.6 | 40.1 | 90 | 95.5 | 96 | 98.5 | 114.55 | 79.7 | 23.1 | 580.3 | 369.1 | 101.2 | 5.4 | 103.1 | 0.73562 | 0.8257 | 0.83768 | -0.0006 | 90.1 | 90.8 | 89.3 | 84 | 87.6 | 80.2 | 1.505 | 0.7349 | 0.000806 | 14.0009 | 12.2497
162090 | 45.025 | 1800 | 90 | 24.9 | 40.2 | 197.7 | 40.2 | 90 | 95.5 | 96 | 98.6 | 114.85 | 79 | 22.9 | 573.1 | 369.1 | 101.3 | 5.4 | 103 | 0.73464 | 0.8257 | 0.83768 | -0.0006 | 90 | 90.8 | 89.3 | 84 | 87.7 | 80.3 | 1.502 | 0.734 | 0.000805 | 14.1408 | 12.4088
162120 | 45.0333 | 1800 | 90 | 24.8 | 40.2 | 197.7 | 40.1 | 90 | 95.5 | 96 | 98.6 | 116.46 | 77.2 | 22.8 | 589.6 | 369.1 | 101.2 | 5.4 | 103.1 | 0.73513 | 0.8257 | 0.83768 | -0.0006 | 90 | 90.8 | 89.3 | 84 | 87.8 | 80.3 | 1.503 | 0.7345 | 0.000806 | 14.0631 | 12.3338
162150 | 45.0417 | 1800 | 90 | 24.8 | 40.1 | 197.8 | 40 | 90 | 95.5 | 96 | 98.6 | 115.5 | 76.8 | 22.9 | 590 | 369.1 | 101.2 | 5.4 | 103.1 | 0.73476 | 0.8257 | 0.83768 | -0.0006 | 90 | 90.8 | 89.2 | 84 | 87.8 | 80.4 | 1.501 | 0.7345 | 0.000806 | 14.0631 | 12.3904
162180 | 45.05 | 1800 | 90 | 24.8 | 40.1 | 197.8 | 40 | 90 | 95.5 | 96 | 98.5 | 116.03 | 77.3 | 23 | 591.9 | 369.3 | 101.2 | 5.5 | 103 | 0.73513 | 0.8257 | 0.83768 | -0.0006 | 90.1 | 90.8 | 89.3 | 84 | 87.7 | 80.3 | 1.501 | 0.7344 | 0.000806 | 14.0786 | 12.3246
162210 | 45.0583 | 1800 | 90 | 25 | 40.1 | 197.8 | 40.1 | 90 | 95.5 | 96 | 98.6 | 115.84 | 78.3 | 22.9 | 587.3 | 369.4 | 101.3 | 5.4 | 103.1 | 0.73544 | 0.8257 | 0.83768 | -0.0006 | 90 | 90.8 | 89.2 | 84.1 | 87.9 | 80.4 | 1.498 | 0.7355 | 0.000807 | 13.9078 | 12.2864
162240 | 45.0667 | 1800 | 90 | 25.2 | 40.1 | 197.8 | 40.1 | 90 | 95.5 | 96 | 98.6 | 116 | 78.2 | 23.1 | 583 | 369 | 101.1 | 5.4 | 103.1 | 0.73507 | 0.8257 | 0.83768 | -0.0006 | 90.1 | 90.8 | 89.3 | 84 | 87.8 | 80.4 | 1.501 | 0.7343 | 0.000806 | 14.0942 | 12.3338
162270 | 45.075 | 1800 | 90 | 25.3 | 40.1 | 197.8 | 40.2 | 90 | 95.4 | 96 | 98.6 | 115.04 | 77.7 | 23.1 | 583.4 | 369 | 101.1 | 5.4 | 103 | 0.73446 | 0.8257 | 0.83768 | -0.0006 | 90 | 90.8 | 89.2 | 84 | 87.8 | 80.4 | 1.495 | 0.7341 | 0.000806 | 14.1253 | 12.4364
162300 | 45.0833 | 1800 | 90 | 25.1 | 40 | 197.8 | 40 | 90 | 95.5 | 96 | 98.6 | 115.41 | 79.2 | 23 | 588.7 | 369.2 | 101 | 5.4 | 103.1 | 0.73458 | 0.8257 | 0.83768 | -0.0006 | 90 | 90.8 | 89.3 | 84.1 | 87.8 | 80.3 | 1.501 | 0.7342 | 0.000806 | 14.1097 | 12.418
162330 | 45.0917 | 1800 | 90 | 25 | 40 | 197.8 | 40 | 90 | 95.5 | 96 | 98.6 | 115.85 | 79.2 | 22.9 | 584.8 | 369 | 101.2 | 5.4 | 103.1 | 0.73483 | 0.8257 | 0.83768 | -0.0006 | 90 | 90.8 | 89.2 | 84 | 87.7 | 80.3 | 1.506 | 0.7347 | 0.000806 | 14.032 | 12.3797
162360 | 45.1 | 1800 | 90 | 24.9 | 40.1 | 197.8 | 40 | 90 | 95.5 | 96 | 98.6 | 115.54 | 80.4 | 23.2 | 585.4 | 369.3 | 101.1 | 5.4 | 103.2 | 0.73452 | 0.8257 | 0.83768 | -0.0006 | 90 | 90.8 | 89.2 | 84.1 | 87.8 | 80.4 | 1.501 | 0.7348 | 0.000807 | 14.0165 | 12.4272
162390 | 45.1083 | 1800 | 90 | 24.9 | 40.1 | 197.8 | 39.9 | 90 | 95.5 | 96 | 98.6 | 115.45 | 80.7 | 23.2 | 590.7 | 369 | 101 | 5.4 | 103.2 | 0.73489 | 0.8257 | 0.83768 | -0.0006 | 90 | 90.8 | 89.3 | 84.3 | 88 | 80.5 | 1.505 | 0.7343 | 0.000808 | 14.0942 | 12.3706
162420 | 45.1167 | 1800 | 90 | 24.9 | 40 | 197.7 | 39.9 | 90 | 95.4 | 96 | 98.6 | 115.32 | 80.7 | 23.2 | 587 | 369.1 | 101.2 | 5.4 | 103.2 | 0.73489 | 0.8257 | 0.83768 | -0.0006 | 90 | 90.8 | 89.1 | 84.1 | 87.8 | 80.3 | 1.493 | 0.7354 | 0.000807 | 13.9234 | 12.3705
162450 | 45.125 | 1800 | 90 | 25 | 40 | 197.7 | 39.9 | 90 | 95.4 | 96 | 98.6 | 114.97 | 79 | 23.2 | 587.3 | 368.9 | 101 | 5.4 | 103 | 0.73495 | 0.8257 | 0.83768 | -0.0006 | 90 | 90.8 | 89.2 | 84.1 | 87.9 | 80.4 | 1.503 | 0.7353 | 0.000807 | 13.9389 | 12.3614
162480 | 45.1333 | 1800 | 90 | 25 | 39.9 | 197.7 | 39.9 | 90 | 95.4 | 96 | 98.6 | 116.1 | 81.1 | 23.2 | 583.4 | 369.3 | 101.2 | 5.4 | 103.2 | 0.73464 | 0.8257 | 0.83768 | -0.0006 | 90 | 90.8 | 89.2 | 84.1 | 87.9 | 80.4 | 1.495 | 0.735 | 0.000807 | 13.9854 | 12.4088
162510 | 45.1417 | 1800 | 90 | 25 | 39.9 | 197.6 | 39.9 | 90 | 95.4 | 96 | 98.5 | 116.04 | 82.9 | 23.2 | 589.4 | 369.3 | 101.3 | 5.4 | 103.2 | 0.73556 | 0.8257 | 0.83768 | -0.0006 | 90 | 90.8 | 89.1 | 84.1 | 87.8 | 80.3 | 1.501 | 0.7362 | 0.000807 | 13.7994 | 12.2681
162540 | 45.15 | 1799 | 90 | 24.9 | 39.9 | 197.6 | 40 | 90 | 95.4 | 96 | 98.6 | 115.92 | 84.4 | 23.1 | 577.7 | 369.4 | 101.1 | 5.4 | 103.3 | 0.73476 | 0.8257 | 0.83768 | -0.0006 | 90 | 90.8 | 89.3 | 84.1 | 87.9 | 80.4 | 1.5 | 0.7342 | 0.000807 | 14.1098 | 12.3904
162570 | 45.1583 | 1800 | 90 | 24.9 | 39.9 | 197.6 | 40 | 90 | 95.4 | 96 | 98.5 | 115.4 | 84.9 | 23.2 | 588.9 | 369.2 | 101.3 | 5.4 | 103.2 | 0.73501 | 0.8257 | 0.83768 | -0.0006 | 90 | 90.8 | 89.3 | 84.1 | 87.8 | 80.4 | 1.502 | 0.7348 | 0.000807 | 14.0165 | 12.3522
162600 | 45.1667 | 1800 | 90 | 24.9 | 40 | 197.5 | 39.9 | 90 | 95.4 | 96 | 98.6 | 116.37 | 78.2 | 22.9 | 586.1 | 368.9 | 101 | 5.4 | 103 | 0.73483 | 0.8257 | 0.83768 | -0.0006 | 90 | 90.8 | 89.2 | 84 | 87.8 | 80.4 | 1.503 | 0.7347 | 0.000807 | 14.032 | 12.3797
162630 | 45.175 | 1800 | 90 | 24.9 | 40 | 197.6 | 39.8 | 90 | 95.4 | 96 | 98.6 | 116.24 | 79.8 | 22.9 | 583.7 | 369 | 101.2 | 5.4 | 102.9 | 0.73531 | 0.8257 | 0.83768 | -0.0006 | 90 | 90.8 | 89.3 | 84.1 | 87.8 | 80.4 | 1.504 | 0.7349 | 0.000806 | 14.0009 | 12.3063
162660 | 45.1833 | 1800 | 90 | 25 | 40 | 197.6 | 39.8 | 90 | 95.4 | 96 | 98.6 | 115.75 | 77.1 | 23.1 | 588.5 | 368.7 | 101.1 | 5.4 | 102.9 | 0.73434 | 0.8257 | 0.83768 | -0.0006 | 90 | 90.7 | 89.2 | 83.9 | 87.7 | 80.3 | 1.49 | 0.7347 | 0.000805 | 14.032 | 12.4548
162690 | 45.1917 | 1800 | 90 | 25.3 | 40 | 197.5 | 39.8 | 90 | 95.4 | 96 | 98.6 | 113.71 | 76.6 | 23.1 | 580.9 | 368.8 | 101.2 | 5.4 | 103 | 0.7355 | 0.8257 | 0.83768 | -0.0006 | 90 | 90.8 | 89.1 | 83.9 | 87.7 | 80.2 | 1.494 | 0.7361 | 0.000806 | 13.8149 | 12.2772
162720 | 45.2 | 1800 | 90 | 25.3 | 40 | 197.5 | 39.8 | 90 | 95.4 | 96 | 98.6 | 114.48 | 79.6 | 23 | 588.2 | 369.2 | 101.3 | 5.4 | 103 | 0.73519 | 0.8257 | 0.83768 | -0.0006 | 90 | 90.8 | 89.2 | 84 | 87.7 | 80.3 | 1.501 | 0.7354 | 0.000806 | 13.9233 | 12.3246
162750 | 45.2083 | 1800 | 90 | 25 | 40 | 197.5 | 39.9 | 90 | 95.4 | 96 | 98.5 | 115.23 | 80.8 | 23.1 | 587.2 | 368.8 | 101.2 | 5.4 | 103 | 0.73476 | 0.8257 | 0.83768 | -0.0006 | 89.9 | 90.7 | 89.1 | 83.9 | 87.6 | 80.2 | 1.501 | 0.7361 | 0.000805 | 13.8149 | 12.3996
162780 | 45.2167 | 1799 | 90 | 24.8 | 40 | 197.5 | 39.9 | 90 | 95.4 | 96 | 98.6 | 116.26 | 77.1 | 23.3 | 590.2 | 369.1 | 101.3 | 5.4 | 103.2 | 0.73452 | 0.8257 | 0.83768 | -0.0006 | 90 | 90.8 | 89.2 | 84 | 87.7 | 80.3 | 1.502 | 0.7344 | 0.000806 | 14.0786 | 12.4272
162810 | 45.225 | 1800 | 90 | 24.8 | 40 | 197.5 | 40 | 90 | 95.4 | 96 | 98.6 | 114.55 | 77.4 | 22.9 | 582.4 | 368.8 | 101.2 | 5.4 | 103 | 0.73501 | 0.8257 | 0.83768 | -0.0006 | 89.9 | 90.7 | 89.2 | 84 | 87.7 | 80.3 | 1.502 | 0.7358 | 0.000806 | 13.8613 | 12.3613
162840 | 45.2333 | 1800 | 90 | 24.8 | 40 | 197.6 | 40 | 90 | 95.4 | 96 | 98.6 | 115.21 | 75.3 | 23.2 | 582.1 | 368.6 | 101.3 | 5.4 | 103 | 0.73544 | 0.8257 | 0.83768 | -0.0006 | 90 | 90.8 | 89.2 | 83.9 | 87.7 | 80.1 | 1.5 | 0.7354 | 0.000805 | 13.9233 | 12.2864
162870 | 45.2417 | 1800 | 90 | 24.9 | 40.1 | 197.6 | 39.9 | 90 | 95.4 | 96 | 98.6 | 115.64 | 79.3 | 23.2 | 588.7 | 368.6 | 101.3 | 5.4 | 102.8 | 0.73476 | 0.8257 | 0.83768 | -0.0006 | 90 | 90.8 | 89.1 | 84 | 87.8 | 80.3 | 1.497 | 0.735 | 0.000806 | 13.9854 | 12.3904
162900 | 45.25 | 1800 | 90 | 25.2 | 40.1 | 197.6 | 40 | 90 | 95.4 | 96 | 98.6 | 116.66 | 80.5 | 23.2 | 584 | 368.8 | 101.2 | 5.4 | 102.9 | 0.73495 | 0.8257 | 0.83768 | -0.0006 | 90 | 90.8 | 89.2 | 83.9 | 87.6 | 80.2 | 1.491 | 0.7353 | 0.000805 | 13.9388 | 12.3613
162930 | 45.2583 | 1800 | 90 | 25.4 | 40.1 | 197.7 | 40 | 90 | 95.4 | 96 | 98.6 | 116.8 | 80.2 | 23.2 | 590.6 | 368.7 | 101.2 | 5.4 | 102.9 | 0.73556 | 0.8257 | 0.83768 | -0.0006 | 90 | 90.8 | 89.3 | 83.9 | 87.6 | 80.2 | 1.502 | 0.7349 | 0.000805 | 14.0009 | 12.268
162960 | 45.2667 | 1800 | 90 | 25.3 | 40.1 | 197.7 | 40 | 90 | 95.4 | 96 | 98.6 | 115.71 | 79.3 | 23.2 | 586.5 | 368.9 | 101.3 | 5.4 | 103 | 0.73544 | 0.8257 | 0.83768 | -0.0006 | 89.9 | 90.8 | 89.1 | 84.1 | 87.8 | 80.3 | 1.504 | 0.7363 | 0.000807 | 13.784 | 12.2956
162990 | 45.275 | 1799 | 90 | 25.1 | 40.1 | 197.7 | 40 | 90 | 95.4 | 96 | 98.6 | 115.23 | 79.9 | 23.1 | 591.8 | 368.7 | 101.2 | 5.4 | 103 | 0.73495 | 0.8257 | 0.83768 | -0.0006 | 90.1 | 90.8 | 89.3 | 83.9 | 87.6 | 80.2 | 1.496 | 0.7341 | 0.000805 | 14.1253 | 12.3521
163020 | 45.2833 | 1800 | 90 | 25 | 40.1 | 197.7 | 40.1 | 90 | 95.4 | 96 | 98.6 | 114.73 | 80.7 | 22.9 | 586.6 | 368.9 | 101.1 | 5.4 | 103.1 | 0.73415 | 0.8257 | 0.83768 | -0.0006 | 90 | 90.8 | 89.2 | 84 | 87.8 | 80.3 | 1.494 | 0.7343 | 0.000806 | 14.0942 | 12.4839
163050 | 45.2917 | 1800 | 90 | 24.9 | 40.1 | 197.8 | 40.1 | 90 | 95.4 | 96 | 98.6 | 114.55 | 81.5 | 22.9 | 577.9 | 368.9 | 101.1 | 5.4 | 103 | 0.73446 | 0.8257 | 0.83768 | -0.0006 | 90.1 | 90.8 | 89.3 | 83.9 | 87.6 | 80.2 | 1.503 | 0.7337 | 0.000805 | 14.1876 | 12.4272
163080 | 45.3 | 1800 | 90 | 24.8 | 40.1 | 197.7 | 40.1 | 90 | 95.4 | 96 | 98.5 | 115.72 | 81.3 | 23.3 | 581.2 | 368.8 | 101.2 | 5.4 | 102.9 | 0.73434 | 0.8257 | 0.83768 | -0.0006 | 90 | 90.8 | 89.2 | 83.9 | 87.6 | 80.2 | 1.496 | 0.7338 | 0.000805 | 14.172 | 12.4548
163110 | 45.3083 | 1800 | 90 | 24.8 | 40.1 | 197.7 | 40.1 | 90 | 95.4 | 96 | 98.5 | 115.4 | 80.3 | 23.3 | 569.3 | 368.8 | 101.2 | 5.4 | 102.9 | 0.73501 | 0.8257 | 0.83768 | -0.0006 | 90 | 90.7 | 89.2 | 83.9 | 87.6 | 80.1 | 1.504 | 0.7351 | 0.000805 | 13.9699 | 12.3521
163140 | 45.3167 | 1800 | 90 | 24.9 | 40.1 | 197.7 | 40.1 | 90 | 95.4 | 96 | 98.5 | 116.77 | 80.2 | 22.9 | 591.2 | 368.9 | 101.1 | 5.4 | 102.9 | 0.73531 | 0.8257 | 0.83768 | -0.0006 | 90.1 | 90.8 | 89.3 | 83.9 | 87.6 | 80.2 | 1.499 | 0.7346 | 0.000805 | 14.0475 | 12.2971
163170 | 45.325 | 1800 | 90 | 25.1 | 40.1 | 197.6 | 40 | 90 | 95.4 | 96 | 98.6 | 114.96 | 81.3 | 23.2 | 583.7 | 369 | 101.2 | 5.4 | 103.1 | 0.73507 | 0.8257 | 0.83768 | -0.0006 | 90 | 90.8 | 89.2 | 84 | 87.7 | 80.3 | 1.502 | 0.735 | 0.000806 | 13.9854 | 12.343
163200 | 45.3333 | 1800 | 90 | 25.3 | 40.2 | 197.7 | 40.1 | 90 | 95.5 | 96 | 98.6 | 116.25 | 82.3 | 23.1 | 585.2 | 368.9 | 101.3 | 5.4 | 103.1 | 0.73519 | 0.8257 | 0.83768 | -0.0006 | 90.1 | 90.8 | 89.3 | 84 | 87.7 | 80.3 | 1.505 | 0.7344 | 0.000806 | 14.0786 | 12.3154
163230 | 45.3417 | 1800 | 90 | 25.1 | 40.1 | 197.7 | 40.1 | 90 | 95.4 | 96 | 98.5 | 115.66 | 83 | 23.2 | 588.2 | 369 | 101.3 | 5.4 | 103 | 0.73458 | 0.8257 | 0.83768 | -0.0006 | 90 | 90.8 | 89.2 | 84 | 87.7 | 80.2 | 1.502 | 0.7343 | 0.000806 | 14.0942 | 12.418
163260 | 45.35 | 1799 | 90 | 25 | 40.1 | 197.7 | 40 | 90 | 95.4 | 96 | 98.5 | 114.94 | 82 | 23.2 | 586.6 | 368.8 | 101.3 | 5.4 | 102.9 | 0.7347 | 0.8257 | 0.83768 | -0.0006 | 90 | 90.8 | 89.2 | 83.9 | 87.6 | 80.1 | 1.494 | 0.7347 | 0.000805 | 14.032 | 12.3996
163290 | 45.3583 | 1800 | 90 | 25 | 40.1 | 197.6 | 40.1 | 90 | 95.4 | 96 | 98.5 | 115.79 | 81.9 | 23.2 | 584.9 | 368.6 | 101.3 | 5.4 | 102.9 | 0.73495 | 0.8257 | 0.83768 | -0.0006 | 90 | 90.8 | 89.2 | 83.9 | 87.6 | 80.1 | 1.502 | 0.7348 | 0.000805 | 14.0164 | 12.3613
163320 | 45.3667 | 1800 | 90 | 24.9 | 40 | 197.6 | 40.1 | 90 | 95.4 | 96 | 98.6 | 115.85 | 82.2 | 23.2 | 589.7 | 368.6 | 101.1 | 5.4 | 102.9 | 0.73513 | 0.8257 | 0.83768 | -0.0006 | 90 | 90.8 | 89.2 | 83.9 | 87.6 | 80.2 | 1.505 | 0.7357 | 0.000804 | 13.8768 | 12.3338
163350 | 45.375 | 1800 | 90 | 24.9 | 40 | 197.7 | 40.1 | 90 | 95.4 | 96 | 98.6 | 116.33 | 81.8 | 23.2 | 579.1 | 368.5 | 101.3 | 5.4 | 102.9 | 0.73538 | 0.8257 | 0.83768 | -0.0006 | 90 | 90.8 | 89.3 | 83.9 | 87.6 | 80.2 | 1.496 | 0.7348 | 0.000805 | 14.0164 | 12.2955
163380 | 45.3833 | 1799 | 90 | 24.8 | 40.1 | 197.7 | 40.1 | 90 | 95.4 | 96 | 98.6 | 115.85 | 80.5 | 23.3 | 585.4 | 368.4 | 101.3 | 5.4 | 102.9 | 0.73458 | 0.8257 | 0.83768 | -0.0006 | 90 | 90.8 | 89.3 | 83.9 | 87.7 | 80.2 | 1.493 | 0.734 | 0.000805 | 14.1408 | 12.418
163410 | 45.3917 | 1800 | 90 | 24.9 | 40.1 | 197.7 | 40.1 | 90 | 95.4 | 96 | 98.6 | 114.73 | 81.2 | 23.2 | 589.9 | 369.1 | 101.3 | 5.5 | 102.9 | 0.73531 | 0.8257 | 0.83768 | -0.0006 | 90 | 90.8 | 89.2 | 84 | 87.7 | 80.3 | 1.508 | 0.735 | 0.000806 | 13.9854 | 12.3063
163440 | 45.4 | 1800 | 90 | 25.1 | 40.1 | 197.7 | 40.1 | 90 | 95.4 | 96 | 98.6 | 115.04 | 78.7 | 23.2 | 590.9 | 368.7 | 101.3 | 5.4 | 102.7 | 0.73446 | 0.8257 | 0.83768 | -0.0006 | 90 | 90.9 | 89.2 | 84 | 87.8 | 80.3 | 1.509 | 0.7341 | 0.000806 | 14.1253 | 12.4364
163470 | 45.4083 | 1800 | 90 | 25.3 | 40.1 | 197.8 | 40.1 | 90 | 95.5 | 96 | 98.6 | 115.02 | 78.4 | 23.3 | 575.3 | 368.5 | 101.2 | 5.5 | 102.7 | 0.73525 | 0.8257 | 0.83768 | -0.0006 | 90.1 | 90.8 | 89.3 | 84 | 87.8 | 80.3 | 1.503 | 0.7343 | 0.000806 | 14.0942 | 12.3063
163500 | 45.4167 | 1800 | 90 | 25.2 | 40.1 | 197.8 | 40 | 90 | 95.4 | 96 | 98.5 | 115.61 | 75.2 | 23.1 | 585.7 | 368.5 | 101.2 | 5.5 | 102.6 | 0.73489 | 0.8257 | 0.83768 | -0.0006 | 90 | 90.8 | 89.3 | 83.9 | 87.6 | 80.2 | 1.497 | 0.7343 | 0.000805 | 14.0942 | 12.3705
163530 | 45.425 | 1799 | 90 | 25.1 | 40.1 | 197.8 | 40 | 90 | 95.5 | 96 | 98.5 | 115.26 | 77.1 | 23.2 | 591.3 | 368.3 | 101.2 | 5.5 | 102.7 | 0.73525 | 0.8257 | 0.83768 | -0.0006 | 90 | 90.8 | 89.3 | 83.9 | 87.6 | 80.2 | 1.502 | 0.7347 | 0.000805 | 14.032 | 12.3154
163560 | 45.4333 | 1800 | 90 | 25 | 40.1 | 197.8 | 40 | 90 | 95.5 | 96 | 98.5 | 114.96 | 78.4 | 23.2 | 591.1 | 368.9 | 101.2 | 5.5 | 102.8 | 0.73519 | 0.8257 | 0.83768 | -0.0006 | 90.1 | 90.8 | 89.3 | 84.1 | 87.8 | 80.4 | 1.505 | 0.7341 | 0.000807 | 14.1253 | 12.3155
163590 | 45.4417 | 1800 | 90 | 25 | 40.1 | 197.8 | 40 | 90 | 95.4 | 96 | 98.6 | 114.6 | 78.1 | 23.3 | 572.7 | 369 | 101.3 | 5.5 | 102.9 | 0.73519 | 0.8257 | 0.83768 | -0.0006 | 90 | 90.8 | 89.2 | 84.1 | 87.9 | 80.4 | 1.506 | 0.7348 | 0.000807 | 14.0165 | 12.3246
163620 | 45.45 | 1800 | 90 | 25 | 40 | 197.8 | 39.9 | 90 | 95.4 | 96 | 98.6 | 115.79 | 81.5 | 23.3 | 589.7 | 368.7 | 101 | 5.5 | 102.8 | 0.73507 | 0.8257 | 0.83768 | -0.0006 | 90 | 90.8 | 89.3 | 84.2 | 87.9 | 80.5 | 1.503 | 0.7349 | 0.000808 | 14.001 | 12.343
163650 | 45.4583 | 1800 | 90 | 25.1 | 40 | 197.7 | 40 | 90 | 95.4 | 96 | 98.6 | 115.86 | 83.1 | 23.3 | 576.7 | 368.9 | 101.2 | 5.5 | 102.9 | 0.73507 | 0.8257 | 0.83768 | -0.0006 | 90 | 90.8 | 89.3 | 84.1 | 87.9 | 80.4 | 1.503 | 0.7346 | 0.000807 | 14.0476 | 12.343
163680 | 45.4667 | 1800 | 90 | 25.1 | 40 | 197.7 | 40 | 90 | 95.4 | 96 | 98.5 | 116.12 | 83.3 | 23.3 | 584.8 | 368.8 | 101.3 | 5.5 | 102.9 | 0.73519 | 0.8257 | 0.83768 | -0.0006 | 90 | 90.8 | 89.2 | 84.1 | 87.8 | 80.4 | 1.504 | 0.7356 | 0.000807 | 13.8923 | 12.3246
163710 | 45.475 | 1800 | 90 | 25.1 | 40 | 197.6 | 39.9 | 90 | 95.4 | 96 | 98.6 | 115.57 | 83.7 | 23.2 | 583.7 | 368.5 | 101.2 | 5.5 | 102.8 | 0.73513 | 0.8257 | 0.83768 | -0.0006 | 90 | 90.8 | 89.2 | 84.1 | 87.8 | 80.4 | 1.497 | 0.7354 | 0.000807 | 13.9234 | 12.3338
163740 | 45.4833 | 1800 | 90 | 25 | 40.1 | 197.6 | 40 | 90 | 95.4 | 96 | 98.6 | 115.94 | 83.5 | 22.9 | 590.6 | 368.6 | 101.3 | 5.5 | 102.8 | 0.7355 | 0.8257 | 0.83768 | -0.0006 | 90.1 | 90.8 | 89.3 | 84.1 | 87.8 | 80.4 | 1.502 | 0.7345 | 0.000806 | 14.0631 | 12.2681
163770 | 45.4917 | 1800 | 90 | 25 | 40.1 | 197.5 | 39.9 | 90 | 95.4 | 96 | 98.6 | 114.94 | 83.4 | 23.2 | 588.6 | 368.4 | 101.2 | 5.4 | 102.7 | 0.73513 | 0.8257 | 0.83768 | -0.0006 | 90 | 90.8 | 89.2 | 84 | 87.7 | 80.3 | 1.506 | 0.7352 | 0.000806 | 13.9544 | 12.3338
163800 | 45.5 | 1799 | 90 | 25 | 40.1 | 197.6 | 39.9 | 90 | 95.4 | 96 | 98.5 | 115.95 | 81.3 | 23.3 | 589.8 | 368.4 | 101.3 | 5.4 | 102.8 | 0.73538 | 0.8257 | 0.83768 | -0.0006 | 90 | 90.8 | 89.2 | 84 | 87.7 | 80.3 | 1.506 | 0.7352 | 0.000806 | 13.9544 | 12.2956
163830 | 45.5083 | 1800 | 90 | 25 | 40.1 | 197.5 | 39.9 | 90 | 95.4 | 96 | 98.5 | 117.04 | 78.1 | 23.2 | 587.8 | 368.6 | 101.2 | 5.4 | 102.8 | 0.73599 | 0.8257 | 0.83768 | -0.0006 | 90 | 90.8 | 89.2 | 84.2 | 87.9 | 80.4 | 1.489 | 0.7363 | 0.000807 | 13.784 | 12.2024
163860 | 45.5167 | 1800 | 90 | 25 | 40.1 | 197.6 | 39.9 | 90 | 95.4 | 96 | 98.6 | 116.85 | 72.8 | 23.2 | 586.4 | 368.9 | 101.4 | 5.5 | 102.9 | 0.73562 | 0.8257 | 0.83768 | -0.0006 | 90 | 90.8 | 89.2 | 84.1 | 87.9 | 80.4 | 1.503 | 0.7356 | 0.000807 | 13.8923 | 12.2589
163890 | 45.525 | 1800 | 90 | 25 | 40.1 | 197.6 | 39.9 | 90 | 95.4 | 96 | 98.5 | 116.36 | 70.6 | 23.3 | 591.7 | 368.8 | 101.1 | 5.4 | 102.9 | 0.73519 | 0.8257 | 0.83768 | -0.0006 | 90 | 90.8 | 89.2 | 84.1 | 87.8 | 80.4 | 1.509 | 0.7351 | 0.000807 | 13.9699 | 12.3246
163920 | 45.5333 | 1800 | 90 | 25 | 40 | 197.6 | 40 | 90 | 95.4 | 96 | 98.6 | 114.29 | 69.3 | 23 | 572.9 | 368.6 | 101.2 | 5.5 | 102.9 | 0.73513 | 0.8257 | 0.83768 | -0.0006 | 90 | 90.8 | 89.2 | 84.3 | 88 | 80.5 | 1.505 | 0.7357 | 0.000809 | 13.8769 | 12.3338
163950 | 45.5417 | 1800 | 90 | 25 | 40 | 197.7 | 40 | 90 | 95.4 | 96 | 98.6 | 113.87 | 71.1 | 23.2 | 582.3 | 368.6 | 101.1 | 5.4 | 102.9 | 0.73507 | 0.8257 | 0.83768 | -0.0006 | 90 | 90.8 | 89.3 | 84.2 | 87.9 | 80.5 | 1.498 | 0.7346 | 0.000808 | 14.0476 | 12.343
163980 | 45.55 | 1800 | 90 | 25 | 40 | 197.7 | 40 | 90 | 95.4 | 96 | 98.6 | 115.39 | 77.4 | 23.3 | 584.7 | 368.8 | 101.2 | 5.4 | 102.8 | 0.73531 | 0.8257 | 0.83768 | -0.0006 | 90 | 90.8 | 89.2 | 84.1 | 87.9 | 80.4 | 1.498 | 0.7353 | 0.000807 | 13.9389 | 12.3063
164010 | 45.5583 | 1800 | 90 | 25 | 40 | 197.8 | 40.1 | 90 | 95.4 | 96 | 98.6 | 115.66 | 81.8 | 23.3 | 589.1 | 369.2 | 101.2 | 5.4 | 102.9 | 0.73507 | 0.8257 | 0.83768 | -0.0006 | 90 | 90.8 | 89.3 | 84.1 | 87.9 | 80.4 | 1.503 | 0.7347 | 0.000807 | 14.032 | 12.343
164040 | 45.5667 | 1800 | 90 | 25 | 40.1 | 197.8 | 40 | 90 | 95.4 | 96 | 98.6 | 116.26 | 80.6 | 23.3 | 589 | 368.9 | 101.3 | 5.4 | 102.8 | 0.73525 | 0.8257 | 0.83768 | -0.0006 | 90 | 90.8 | 89.2 | 84.1 | 87.8 | 80.4 | 1.506 | 0.735 | 0.000807 | 13.9854 | 12.3155
164070 | 45.575 | 1800 | 90 | 24.9 | 40.1 | 197.8 | 39.9 | 90 | 95.4 | 96 | 98.5 | 115.93 | 80.5 | 23.3 | 585.9 | 368.8 | 101.1 | 5.5 | 102.8 | 0.73513 | 0.8257 | 0.83768 | -0.0006 | 90 | 90.8 | 89.3 | 84 | 87.7 | 80.3 | 1.496 | 0.7351 | 0.000806 | 13.9699 | 12.3338
164100 | 45.5833 | 1800 | 90 | 24.9 | 40.1 | 197.8 | 39.9 | 90 | 95.4 | 96 | 98.6 | 115.92 | 78.5 | 23.4 | 592.3 | 368.4 | 101.3 | 5.5 | 102.8 | 0.73556 | 0.8257 | 0.83768 | -0.0006 | 90 | 90.8 | 89.1 | 84 | 87.8 | 80.3 | 1.493 | 0.736 | 0.000806 | 13.8304 | 12.2681
164130 | 45.5917 | 1801 | 90 | 25 | 40.1 | 197.8 | 39.9 | 90 | 95.4 | 96 | 98.6 | 115.58 | 78.3 | 23.3 | 581.3 | 368.5 | 101.2 | 5.4 | 102.8 | 0.73507 | 0.8257 | 0.83768 | -0.0006 | 90 | 90.8 | 89.2 | 84.1 | 87.8 | 80.4 | 1.506 | 0.7351 | 0.000807 | 13.9699 | 12.343
164160 | 45.6 | 1800 | 90 | 24.9 | 40.1 | 197.8 | 39.9 | 90 | 95.4 | 96 | 98.6 | 115.74 | 77.3 | 23.4 | 591.7 | 368.4 | 101.2 | 5.4 | 102.8 | 0.73531 | 0.8257 | 0.83768 | -0.0006 | 90 | 90.8 | 89.2 | 84 | 87.8 | 80.3 | 1.495 | 0.7357 | 0.000806 | 13.8768 | 12.3063
164190 | 45.6083 | 1800 | 90 | 24.9 | 40 | 197.8 | 39.9 | 90 | 95.4 | 96 | 98.5 | 114.89 | 77.5 | 23.1 | 577.6 | 368.3 | 101.3 | 5.5 | 102.7 | 0.73476 | 0.8257 | 0.83768 | -0.0006 | 90 | 90.8 | 89.2 | 84 | 87.6 | 80.2 | 1.5 | 0.7346 | 0.000806 | 14.0475 | 12.3904
164220 | 45.6167 | 1800 | 90 | 24.8 | 40.1 | 197.9 | 39.9 | 90 | 95.4 | 96 | 98.5 | 115.16 | 76.1 | 23 | 586.6 | 368.8 | 101.3 | 5.4 | 102.8 | 0.7355 | 0.8257 | 0.83768 | -0.0006 | 89.9 | 90.7 | 89.2 | 84 | 87.7 | 80.3 | 1.499 | 0.7362 | 0.000806 | 13.7994 | 12.2864
164250 | 45.625 | 1800 | 90 | 24.8 | 40.1 | 197.9 | 40 | 90 | 95.4 | 96 | 98.5 | 115.07 | 76.2 | 23.1 | 591.8 | 368.8 | 101.2 | 5.4 | 102.8 | 0.73544 | 0.8257 | 0.83768 | -0.0006 | 90 | 90.8 | 89.2 | 83.9 | 87.7 | 80.2 | 1.502 | 0.7356 | 0.000805 | 13.8923 | 12.2864
164280 | 45.6333 | 1800 | 90 | 24.9 | 40.1 | 197.8 | 40.1 | 90 | 95.4 | 96 | 98.5 | 114.63 | 77.4 | 23.3 | 583.9 | 368.5 | 101.3 | 5.4 | 102.9 | 0.7344 | 0.8257 | 0.83768 | -0.0006 | 90 | 90.8 | 89.1 | 83.9 | 87.6 | 80.2 | 1.497 | 0.7351 | 0.000805 | 13.9699 | 12.4456
164310 | 45.6417 | 1800 | 90 | 24.8 | 40.1 | 197.8 | 40.2 | 90 | 95.4 | 96 | 98.5 | 115.16 | 78.3 | 23.3 | 565.9 | 368.4 | 101.1 | 5.4 | 102.8 | 0.73538 | 0.8257 | 0.83768 | -0.0006 | 90 | 90.8 | 89.2 | 83.9 | 87.6 | 80.2 | 1.503 | 0.7352 | 0.000805 | 13.9543 | 12.2955
164340 | 45.65 | 1800 | 90 | 24.8 | 40.2 | 197.7 | 40.1 | 90 | 95.5 | 96 | 98.5 | 116.01 | 76.9 | 23.4 | 585 | 368.5 | 101.2 | 5.4 | 102.8 | 0.73476 | 0.8257 | 0.83768 | -0.0006 | 90 | 90.8 | 89.3 | 84 | 87.7 | 80.3 | 1.501 | 0.7342 | 0.000806 | 14.1097 | 12.3904
164370 | 45.6583 | 1800 | 90 | 24.9 | 40.2 | 197.6 | 40 | 90 | 95.5 | 96 | 98.4 | 116.5 | 75.9 | 23.3 | 585.1 | 368.5 | 101.4 | 5.4 | 102.6 | 0.73464 | 0.8257 | 0.83768 | -0.0006 | 90 | 90.8 | 89.2 | 83.8 | 87.5 | 80.1 | 1.489 | 0.7348 | 0.000804 | 14.0164 | 12.4088
164400 | 45.6667 | 1800 | 90 | 25.2 | 40.2 | 197.6 | 40.1 | 90 | 95.5 | 96 | 98.5 | 115.73 | 77.4 | 23.2 | 575.1 | 368.4 | 101.3 | 5.4 | 102.8 | 0.73525 | 0.8257 | 0.83768 | -0.0006 | 90 | 90.8 | 89.2 | 83.8 | 87.5 | 80.1 | 1.494 | 0.7348 | 0.000804 | 14.0164 | 12.3154
164430 | 45.675 | 1800 | 90 | 25.2 | 40.1 | 197.6 | 40 | 90 | 95.5 | 96 | 98.6 | 115.66 | 78 | 23.3 | 588.2 | 368.5 | 101.2 | 5.4 | 102.9 | 0.73501 | 0.8257 | 0.83768 | -0.0006 | 90 | 90.8 | 89.3 | 84 | 87.7 | 80.3 | 1.504 | 0.7347 | 0.000805 | 14.032 | 12.3521
164460 | 45.6833 | 1800 | 90 | 25 | 40.1 | 197.6 | 40 | 90 | 95.5 | 96 | 98.6 | 115.41 | 77.7 | 23.3 | 590.1 | 368.5 | 101.3 | 5.4 | 102.9 | 0.73495 | 0.8257 | 0.83768 | -0.0006 | 90 | 90.8 | 89.3 | 84 | 87.7 | 80.3 | 1.495 | 0.7346 | 0.000806 | 14.0475 | 12.3613
164490 | 45.6917 | 1800 | 90 | 25 | 40.1 | 197.5 | 40.1 | 90 | 95.4 | 96 | 98.5 | 115.27 | 78.2 | 23.3 | 590.3 | 368.6 | 101.2 | 5.4 | 102.8 | 0.73476 | 0.8257 | 0.83768 | -0.0006 | 90 | 90.8 | 89.2 | 84 | 87.7 | 80.2 | 1.501 | 0.7347 | 0.000806 | 14.032 | 12.3904
164520 | 45.7 | 1800 | 90 | 25.1 | 40.1 | 197.6 | 40 | 90 | 95.4 | 96 | 98.6 | 116.1 | 78.6 | 23.3 | 590.4 | 368.6 | 101.2 | 5.4 | 102.9 | 0.7347 | 0.8257 | 0.83768 | -0.0006 | 90 | 90.8 | 89.2 | 84 | 87.7 | 80.3 | 1.504 | 0.7351 | 0.000806 | 13.9699 | 12.3996
164550 | 45.7083 | 1800 | 90 | 25 | 40.2 | 197.6 | 40.1 | 90 | 95.4 | 96 | 98.6 | 115.93 | 78.3 | 23.4 | 585.4 | 368.5 | 101.3 | 5.4 | 102.9 | 0.73476 | 0.8257 | 0.83768 | -0.0006 | 90 | 90.8 | 89.2 | 83.9 | 87.7 | 80.3 | 1.489 | 0.7348 | 0.000805 | 14.0164 | 12.3904
164580 | 45.7167 | 1800 | 90 | 25 | 40.2 | 197.6 | 40.1 | 90 | 95.5 | 96 | 98.6 | 115.77 | 75.2 | 23.3 | 582.9 | 368.5 | 101.3 | 5.4 | 102.8 | 0.73476 | 0.8257 | 0.83768 | -0.0006 | 90.1 | 90.8 | 89.3 | 84 | 87.7 | 80.3 | 1.499 | 0.7337 | 0.000805 | 14.1876 | 12.3812
164610 | 45.725 | 1800 | 90 | 24.9 | 40.2 | 197.7 | 40.1 | 90 | 95.5 | 96 | 98.6 | 115 | 75.6 | 23.4 | 583.8 | 368.3 | 101.2 | 5.4 | 102.8 | 0.73483 | 0.8257 | 0.83768 | -0.0006 | 90.1 | 90.8 | 89.3 | 83.9 | 87.6 | 80.2 | 1.501 | 0.7341 | 0.000805 | 14.1253 | 12.3705
164640 | 45.7333 | 1800 | 90 | 24.9 | 40.2 | 197.7 | 40.1 | 90 | 95.5 | 96 | 98.6 | 114.14 | 76.8 | 23.3 | 584.1 | 368.3 | 101.3 | 5.4 | 102.8 | 0.73513 | 0.8257 | 0.83768 | -0.0006 | 90 | 90.8 | 89.3 | 84 | 87.7 | 80.3 | 1.505 | 0.7346 | 0.000806 | 14.0475 | 12.3338
164670 | 45.7417 | 1801 | 90 | 24.9 | 40.2 | 197.7 | 40.1 | 90 | 95.5 | 96 | 98.6 | 114.68 | 76.1 | 23.4 | 588.6 | 368.9 | 101.3 | 5.4 | 102.8 | 0.73483 | 0.8257 | 0.83768 | -0.0006 | 90 | 90.8 | 89.3 | 84 | 87.7 | 80.3 | 1.498 | 0.7342 | 0.000806 | 14.1097 | 12.3797
164700 | 45.75 | 1800 | 90 | 24.8 | 40.2 | 197.7 | 40.1 | 90 | 95.5 | 96 | 98.5 | 115.73 | 75.6 | 23.4 | 578.4 | 368.2 | 101.2 | 5.4 | 102.8 | 0.73483 | 0.8257 | 0.83768 | -0.0006 | 90 | 90.8 | 89.2 | 83.9 | 87.6 | 80.2 | 1.502 | 0.7346 | 0.000805 | 14.0475 | 12.3797
164730 | 45.7583 | 1800 | 90 | 25.1 | 40.2 | 197.8 | 40.1 | 90 | 95.5 | 96 | 98.5 | 115.04 | 77 | 23.2 | 579 | 368.5 | 101.2 | 5.4 | 102.8 | 0.73476 | 0.8257 | 0.83768 | -0.0006 | 90 | 90.8 | 89.2 | 83.9 | 87.6 | 80.2 | 1.505 | 0.7347 | 0.000805 | 14.032 | 12.3904
164760 | 45.7667 | 1800 | 90 | 25.3 | 40.1 | 197.8 | 40.1 | 90 | 95.4 | 96 | 98.5 | 114.51 | 78 | 23.2 | 577.5 | 368.3 | 101.2 | 5.4 | 102.9 | 0.73476 | 0.8257 | 0.83768 | -0.0006 | 90 | 90.8 | 89.2 | 83.9 | 87.6 | 80.2 | 1.504 | 0.7353 | 0.000805 | 13.9388 | 12.3904
164790 | 45.775 | 1800 | 90 | 25.3 | 40.1 | 197.8 | 40.1 | 90 | 95.4 | 96 | 98.5 | 114.83 | 77.6 | 23.3 | 580.7 | 368.3 | 101.4 | 5.4 | 102.7 | 0.73489 | 0.8257 | 0.83768 | -0.0006 | 90.1 | 90.8 | 89.3 | 84 | 87.7 | 80.2 | 1.495 | 0.7338 | 0.000806 | 14.172 | 12.3613
164820 | 45.7833 | 1800 | 90 | 25.2 | 40.1 | 197.8 | 40.1 | 90 | 95.4 | 96 | 98.6 | 115.92 | 77 | 23.4 | 590.4 | 368.6 | 101.1 | 5.5 | 102.7 | 0.73501 | 0.8257 | 0.83768 | -0.0006 | 90 | 90.7 | 89.2 | 84 | 87.8 | 80.3 | 1.499 | 0.7355 | 0.000806 | 13.9078 | 12.3522
164850 | 45.7917 | 1800 | 90 | 25.2 | 40.1 | 197.7 | 40 | 90 | 95.5 | 96 | 98.5 | 116.21 | 77.8 | 23.2 | 585.2 | 368.5 | 101.2 | 5.4 | 102.6 | 0.7347 | 0.8257 | 0.83768 | -0.0006 | 90 | 90.8 | 89.3 | 83.8 | 87.6 | 80.2 | 1.498 | 0.7345 | 0.000804 | 14.063 | 12.3996
164880 | 45.8 | 1800 | 90 | 25.1 | 40.1 | 197.7 | 40 | 90 | 95.4 | 96 | 98.5 | 115.94 | 80.3 | 23.3 | 581.2 | 369 | 101.2 | 5.4 | 102.8 | 0.73464 | 0.8257 | 0.83768 | -0.0006 | 90 | 90.8 | 89.1 | 84 | 87.7 | 80.3 | 1.494 | 0.7351 | 0.000806 | 13.9699 | 12.4088
164910 | 45.8083 | 1800 | 89.9 | 25.1 | 40.1 | 197.7 | 40 | 90 | 95.4 | 96 | 98.6 | 115.8 | 82.1 | 23 | 587.3 | 368.6 | 101 | 5.5 | 102.8 | 0.73452 | 0.8257 | 0.83768 | -0.0006 | 90 | 90.8 | 89.2 | 84 | 87.7 | 80.3 | 1.496 | 0.7346 | 0.000806 | 14.0475 | 12.4272
164940 | 45.8167 | 1800 | 90 | 25.1 | 40.1 | 197.7 | 40 | 90 | 95.4 | 96 | 98.5 | 115 | 80 | 23 | 583.2 | 368.6 | 101.2 | 5.5 | 102.8 | 0.7355 | 0.8257 | 0.83768 | -0.0006 | 90 | 90.8 | 89.2 | 84 | 87.7 | 80.2 | 1.496 | 0.7353 | 0.000806 | 13.9388 | 12.2772
164970 | 45.825 | 1800 | 90 | 25.1 | 40.1 | 197.7 | 39.9 | 90 | 95.5 | 96 | 98.5 | 114.32 | 81 | 23 | 572.1 | 368.5 | 101.4 | 5.5 | 102.8 | 0.73593 | 0.8257 | 0.83768 | -0.0006 | 90 | 90.7 | 89.3 | 83.9 | 87.6 | 80.2 | 1.503 | 0.7359 | 0.000805 | 13.8458 | 12.2115
165000 | 45.8333 | 1800 | 90 | 25 | 40.1 | 197.7 | 39.9 | 90 | 95.5 | 96 | 98.6 | 115.61 | 80.8 | 23 | 591.8 | 368.6 | 101.1 | 5.5 | 102.8 | 0.73556 | 0.8257 | 0.83768 | -0.0006 | 90 | 90.8 | 89.3 | 83.9 | 87.7 | 80.2 | 1.496 | 0.7351 | 0.000805 | 13.9699 | 12.268
165030 | 45.8417 | 1800 | 90 | 24.9 | 40.1 | 197.7 | 39.9 | 90 | 95.5 | 96 | 98.6 | 115.31 | 81.3 | 23.2 | 591.3 | 368.4 | 101.2 | 5.5 | 102.8 | 0.73446 | 0.8257 | 0.83768 | -0.0006 | 90 | 90.8 | 89.2 | 84 | 87.7 | 80.3 | 1.489 | 0.7348 | 0.000806 | 14.0165 | 12.4364
165060 | 45.85 | 1800 | 90 | 24.9 | 40.1 | 197.7 | 39.9 | 90 | 95.5 | 96 | 98.5 | 116.01 | 81.1 | 23.3 | 591.1 | 368.5 | 101.2 | 5.5 | 102.8 | 0.73464 | 0.8257 | 0.83768 | -0.0006 | 90 | 90.8 | 89.2 | 83.9 | 87.6 | 80.2 | 1.497 | 0.7346 | 0.000805 | 14.0475 | 12.4088
165090 | 45.8583 | 1800 | 90 | 24.9 | 40.1 | 197.7 | 39.9 | 90 | 95.5 | 96 | 98.6 | 116.14 | 79.8 | 23.3 | 590.3 | 368.4 | 101.2 | 5.4 | 102.9 | 0.73476 | 0.8257 | 0.83768 | -0.0006 | 90 | 90.8 | 89.2 | 83.9 | 87.7 | 80.2 | 1.503 | 0.7346 | 0.000805 | 14.0475 | 12.3904
165120 | 45.8667 | 1800 | 90 | 24.9 | 40.1 | 197.7 | 40 | 90 | 95.5 | 96 | 98.5 | 115.88 | 80.3 | 23.3 | 582.6 | 368.4 | 101.3 | 5.5 | 102.8 | 0.73495 | 0.8257 | 0.83768 | -0.0006 | 90 | 90.8 | 89.3 | 84 | 87.7 | 80.3 | 1.506 | 0.7346 | 0.000806 | 14.0475 | 12.3613
165150 | 45.875 | 1801 | 90 | 24.9 | 40.1 | 197.7 | 40 | 90 | 95.5 | 96 | 98.6 | 116.01 | 81.2 | 23.3 | 590.8 | 368.9 | 101.2 | 5.5 | 102.8 | 0.73538 | 0.8257 | 0.83768 | -0.0006 | 90 | 90.8 | 89.3 | 84.1 | 87.8 | 80.4 | 1.502 | 0.735 | 0.000806 | 13.9854 | 12.2956
165180 | 45.8833 | 1801 | 90 | 25 | 40.1 | 197.7 | 39.9 | 90 | 95.5 | 96 | 98.5 | 116.12 | 79.8 | 23.3 | 585 | 368.2 | 101.3 | 5.5 | 102.6 | 0.7347 | 0.8257 | 0.83768 | -0.0006 | 90 | 90.8 | 89.2 | 83.9 | 87.6 | 80.2 | 1.506 | 0.7346 | 0.000805 | 14.0475 | 12.3996
165210 | 45.8917 | 1800 | 90 | 25.1 | 40.1 | 197.7 | 40 | 90 | 95.5 | 96 | 98.5 | 115.36 | 80.4 | 23.3 | 574.7 | 368.2 | 101.3 | 5.5 | 102.8 | 0.73525 | 0.8257 | 0.83768 | -0.0006 | 90 | 90.8 | 89.3 | 83.9 | 87.6 | 80.2 | 1.505 | 0.7349 | 0.000805 | 14.0009 | 12.3154
165240 | 45.9 | 1800 | 90 | 25.1 | 40.1 | 197.7 | 39.9 | 90 | 95.5 | 96 | 98.5 | 115.64 | 80.4 | 23.1 | 591.2 | 368.4 | 101.4 | 5.5 | 102.9 | 0.73513 | 0.8257 | 0.83768 | -0.0006 | 90 | 90.8 | 89.2 | 84 | 87.7 | 80.3 | 1.503 | 0.7347 | 0.000806 | 14.032 | 12.3338
165270 | 45.9083 | 1800 | 90 | 25.1 | 40 | 197.7 | 39.9 | 90 | 95.4 | 96 | 98.5 | 115.06 | 81.4 | 22.9 | 579.1 | 368.5 | 101.4 | 5.5 | 102.9 | 0.73501 | 0.8257 | 0.83768 | -0.0006 | 90 | 90.8 | 89.2 | 84.1 | 87.8 | 80.4 | 1.497 | 0.735 | 0.000807 | 13.9854 | 12.3522
165300 | 45.9167 | 1800 | 90 | 25.1 | 40 | 197.8 | 39.9 | 90 | 95.4 | 96 | 98.5 | 115.78 | 81.4 | 23.3 | 589.8 | 368.8 | 101.6 | 5.5 | 103 | 0.73544 | 0.8257 | 0.83768 | -0.0006 | 90 | 90.8 | 89.3 | 84.2 | 87.9 | 80.5 | 1.506 | 0.7352 | 0.000808 | 13.9544 | 12.2864
165330 | 45.925 | 1800 | 90 | 25.1 | 40 | 197.8 | 39.9 | 90 | 95.5 | 96 | 98.5 | 115.3 | 80.3 | 23.1 | 583.9 | 368.5 | 101.1 | 5.5 | 102.9 | 0.73519 | 0.8257 | 0.83768 | -0.0006 | 89.9 | 90.7 | 89.1 | 84.1 | 87.8 | 80.3 | 1.502 | 0.736 | 0.000807 | 13.8304 | 12.3338
165360 | 45.9333 | 1800 | 90 | 25.1 | 40 | 197.8 | 40 | 90 | 95.5 | 96 | 98.5 | 115.31 | 81.5 | 23 | 584.7 | 368.8 | 101.6 | 5.5 | 103 | 0.73531 | 0.8257 | 0.83768 | -0.0006 | 90 | 90.8 | 89.3 | 84.1 | 87.8 | 80.3 | 1.505 | 0.7347 | 0.000807 | 14.032 | 12.3063
165390 | 45.9417 | 1800 | 90 | 25.1 | 40.1 | 197.8 | 40 | 90 | 95.4 | 96 | 98.5 | 115.97 | 80 | 23.1 | 591.1 | 368.8 | 101.4 | 5.5 | 102.9 | 0.7347 | 0.8257 | 0.83768 | -0.0006 | 90 | 90.8 | 89.2 | 84.1 | 87.8 | 80.4 | 1.498 | 0.735 | 0.000807 | 13.9854 | 12.3996
165420 | 45.95 | 1800 | 90 | 24.9 | 40.1 | 197.8 | 40.1 | 90 | 95.5 | 96 | 98.6 | 115.15 | 81.2 | 23.3 | 573.1 | 368.5 | 101.2 | 5.5 | 102.9 | 0.73458 | 0.8257 | 0.83768 | -0.0006 | 90 | 90.8 | 89.2 | 84.1 | 87.8 | 80.4 | 1.498 | 0.7345 | 0.000807 | 14.0631 | 12.418
165450 | 45.9583 | 1800 | 90 | 24.9 | 40.1 | 197.7 | 40 | 90 | 95.5 | 96 | 98.5 | 114.82 | 80.8 | 23.3 | 581 | 368.8 | 101.3 | 5.5 | 102.9 | 0.73464 | 0.8257 | 0.83768 | -0.0006 | 90 | 90.9 | 89.2 | 84.1 | 87.8 | 80.4 | 1.502 | 0.734 | 0.000807 | 14.1409 | 12.4088
165480 | 45.9667 | 1800 | 90 | 24.8 | 40.1 | 197.7 | 40 | 90 | 95.5 | 96 | 98.6 | 114.53 | 81.3 | 23.3 | 584.3 | 368.8 | 101.2 | 5.5 | 103.1 | 0.73513 | 0.8257 | 0.83768 | -0.0006 | 90 | 90.8 | 89.2 | 84.2 | 88 | 80.5 | 1.502 | 0.7351 | 0.000808 | 13.9699 | 12.3338
165510 | 45.975 | 1800 | 90 | 24.7 | 40.1 | 197.6 | 39.9 | 90 | 95.5 | 96 | 98.5 | 115.87 | 82 | 23.3 | 591.1 | 368.5 | 101.1 | 5.5 | 103.1 | 0.73525 | 0.8257 | 0.83768 | -0.0006 | 90 | 90.8 | 89.2 | 84.1 | 87.8 | 80.4 | 1.501 | 0.7352 | 0.000807 | 13.9544 | 12.3155
165540 | 45.9833 | 1800 | 90 | 24.8 | 40.1 | 197.5 | 39.9 | 90 | 95.4 | 96 | 98.5 | 114.96 | 82.4 | 23.2 | 590.4 | 368.9 | 101.2 | 5.5 | 103 | 0.73519 | 0.8257 | 0.83768 | -0.0006 | 90 | 90.7 | 89.2 | 84.2 | 87.9 | 80.5 | 1.498 | 0.7355 | 0.000808 | 13.9079 | 12.3246
165570 | 45.9917 | 1800 | 90 | 24.9 | 40.1 | 197.5 | 39.9 | 90 | 95.5 | 96 | 98.5 | 115.56 | 82.1 | 23.1 | 592.3 | 368.8 | 101.2 | 5.5 | 102.9 | 0.73531 | 0.8257 | 0.83768 | -0.0006 | 89.9 | 90.7 | 89.2 | 84 | 87.7 | 80.3 | 1.502 | 0.736 | 0.000807 | 13.8304 | 12.3155
165600 | 46 | 1800 | 90 | 24.9 | 40 | 197.5 | 39.9 | 90 | 95.4 | 96 | 98.5 | 115.54 | 81.1 | 23.3 | 590.6 | 368.5 | 101.1 | 5.5 | 102.9 | 0.73544 | 0.8257 | 0.83768 | -0.0006 | 90 | 90.7 | 89.2 | 84.1 | 87.7 | 80.3 | 1.496 | 0.7359 | 0.000806 | 13.8458 | 12.2864
165630 | 46.0083 | 1800 | 90 | 25 | 40 | 197.4 | 39.9 | 90 | 95.4 | 96 | 98.5 | 116.32 | 81.8 | 23.2 | 587.2 | 368.7 | 101.3 | 5.5 | 103 | 0.73452 | 0.8257 | 0.83768 | -0.0006 | 89.9 | 90.7 | 89.1 | 84.1 | 87.8 | 80.3 | 1.487 | 0.7356 | 0.000807 | 13.8923 | 12.4364
165660 | 46.0167 | 1800 | 90 | 25 | 40 | 197.4 | 40 | 90 | 95.4 | 96 | 98.5 | 115.55 | 83.2 | 23.2 | 581.4 | 368.6 | 101.5 | 5.5 | 103 | 0.73531 | 0.8257 | 0.83768 | -0.0006 | 90 | 90.8 | 89.2 | 84 | 87.6 | 80.2 | 1.5 | 0.7352 | 0.000805 | 13.9543 | 12.3062
165690 | 46.025 | 1800 | 90 | 25 | 40 | 197.4 | 40 | 90 | 95.4 | 96 | 98.5 | 114.51 | 82.9 | 23.2 | 572.5 | 368.7 | 101.4 | 5.5 | 103 | 0.73544 | 0.8257 | 0.83768 | -0.0006 | 90 | 90.8 | 89.2 | 83.8 | 87.5 | 80.1 | 1.499 | 0.7357 | 0.000805 | 13.8768 | 12.2864
165720 | 46.0333 | 1800 | 90 | 25 | 40.1 | 197.4 | 40.1 | 90 | 95.4 | 96 | 98.5 | 115.66 | 82.8 | 23.2 | 591.4 | 368.9 | 101.3 | 5.4 | 103.1 | 0.73489 | 0.8257 | 0.83768 | -0.0006 | 90 | 90.8 | 89.2 | 84 | 87.7 | 80.2 | 1.504 | 0.735 | 0.000806 | 13.9854 | 12.3705
165750 | 46.0417 | 1799 | 90 | 25 | 40.1 | 197.4 | 40.1 | 90 | 95.4 | 96 | 98.6 | 114.94 | 81.9 | 23.3 | 590.8 | 368.7 | 101.3 | 5.5 | 103 | 0.73476 | 0.8257 | 0.83768 | -0.0006 | 90 | 90.8 | 89.2 | 84 | 87.8 | 80.3 | 1.504 | 0.7345 | 0.000806 | 14.0631 | 12.3904
165780 | 46.05 | 1800 | 90 | 25 | 40.2 | 197.4 | 40.1 | 90 | 95.5 | 96 | 98.6 | 115.68 | 82.1 | 23.2 | 584.1 | 368.8 | 101.2 | 5.5 | 103 | 0.73507 | 0.8257 | 0.83768 | -0.0006 | 90 | 90.8 | 89.2 | 84 | 87.8 | 80.3 | 1.502 | 0.7353 | 0.000806 | 13.9388 | 12.343
165810 | 46.0583 | 1800 | 90 | 25 | 40.2 | 197.4 | 40.1 | 90 | 95.4 | 96 | 98.5 | 116.31 | 79.6 | 23.2 | 579.6 | 368.6 | 101.4 | 5.5 | 102.9 | 0.73489 | 0.8257 | 0.83768 | -0.0006 | 90 | 90.8 | 89.2 | 83.9 | 87.6 | 80.2 | 1.5 | 0.7348 | 0.000805 | 14.0164 | 12.3705
165840 | 46.0667 | 1800 | 90 | 25 | 40.2 | 197.4 | 40.1 | 90 | 95.5 | 96 | 98.5 | 115.83 | 80.2 | 23.2 | 582 | 368.3 | 101.3 | 5.5 | 102.9 | 0.73513 | 0.8257 | 0.83768 | -0.0006 | 90 | 90.8 | 89.2 | 83.8 | 87.6 | 80.1 | 1.5 | 0.7352 | 0.000804 | 13.9543 | 12.3338
165870 | 46.075 | 1800 | 90 | 25.1 | 40.2 | 197.5 | 40 | 90 | 95.5 | 96 | 98.6 | 114.76 | 79.6 | 23.3 | 581.8 | 368.5 | 101.3 | 5.5 | 103 | 0.73501 | 0.8257 | 0.83768 | -0.0006 | 90 | 90.8 | 89.2 | 83.8 | 87.6 | 80.2 | 1.496 | 0.7351 | 0.000805 | 13.9699 | 12.3521
165900 | 46.0833 | 1801 | 90 | 25.1 | 40.2 | 197.6 | 40.1 | 90 | 95.5 | 96 | 98.5 | 115.33 | 79.5 | 23.3 | 590.7 | 368.8 | 101.3 | 5.5 | 102.9 | 0.73495 | 0.8257 | 0.83768 | -0.0006 | 90 | 90.8 | 89.2 | 83.9 | 87.6 | 80.2 | 1.502 | 0.7349 | 0.000805 | 14.0009 | 12.3613
165930 | 46.0917 | 1800 | 90 | 25.1 | 40.2 | 197.5 | 40.1 | 90 | 95.4 | 96 | 98.7 | 115.04 | 78.1 | 23.3 | 582.1 | 369.1 | 101.3 | 5.5 | 103.1 | 0.7347 | 0.8257 | 0.83768 | -0.0006 | 90 | 90.8 | 89.2 | 84.1 | 87.8 | 80.4 | 1.502 | 0.7348 | 0.000807 | 14.0165 | 12.3996
165960 | 46.1 | 1800 | 90.1 | 25 | 40.1 | 197.6 | 40.2 | 90 | 95.5 | 96 | 98.6 | 115.79 | 76.6 | 23.3 | 584.2 | 368.5 | 101.2 | 5.5 | 102.9 | 0.73483 | 0.8257 | 0.83768 | -0.0006 | 90.1 | 90.8 | 89.3 | 83.8 | 87.6 | 80.1 | 1.493 | 0.7341 | 0.000804 | 14.1253 | 12.3705
165990 | 46.1083 | 1800 | 90 | 24.9 | 40.1 | 197.6 | 40.2 | 90 | 95.5 | 96 | 98.6 | 116.11 | 75.8 | 23.3 | 586.4 | 368.5 | 101.2 | 5.5 | 103.1 | 0.73483 | 0.8257 | 0.83768 | -0.0006 | 90 | 90.8 | 89.2 | 83.9 | 87.6 | 80.3 | 1.502 | 0.7348 | 0.000805 | 14.0164 | 12.3797
166020 | 46.1167 | 1800 | 90.1 | 24.9 | 40.1 | 197.6 | 40.2 | 90 | 95.5 | 96 | 98.5 | 114.95 | 72.9 | 23.1 | 581.9 | 368.1 | 101.1 | 5.5 | 102.9 | 0.73434 | 0.8257 | 0.83768 | -0.0006 | 90.1 | 90.9 | 89.3 | 83.8 | 87.5 | 80.1 | 1.499 | 0.7334 | 0.000804 | 14.2343 | 12.4455
166050 | 46.125 | 1800 | 90 | 24.9 | 40.1 | 197.6 | 40.1 | 90.1 | 95.5 | 96 | 98.6 | 115.01 | 73.6 | 23 | 576.8 | 368.4 | 101.3 | 5.5 | 103 | 0.73464 | 0.8257 | 0.83768 | -0.0006 | 90.1 | 90.9 | 89.3 | 83.9 | 87.6 | 80.2 | 1.497 | 0.7335 | 0.000805 | 14.2187 | 12.3996
166080 | 46.1333 | 1800 | 90 | 24.9 | 40 | 197.6 | 40.1 | 90.1 | 95.5 | 96 | 98.5 | 115.71 | 72.9 | 23 | 582.3 | 369.1 | 101.1 | 5.5 | 102.9 | 0.7355 | 0.8257 | 0.83768 | -0.0006 | 90 | 90.8 | 89.3 | 84 | 87.7 | 80.3 | 1.505 | 0.7349 | 0.000806 | 14.0009 | 12.2772
166110 | 46.1417 | 1800 | 90 | 24.9 | 40 | 197.6 | 40 | 90 | 95.5 | 96 | 98.6 | 115.65 | 71.8 | 23.4 | 591.4 | 368.5 | 101.3 | 5.5 | 103 | 0.73489 | 0.8257 | 0.83768 | -0.0006 | 90.1 | 90.9 | 89.3 | 84 | 87.7 | 80.3 | 1.505 | 0.734 | 0.000806 | 14.1409 | 12.3613
166140 | 46.15 | 1800 | 90 | 24.9 | 40 | 197.5 | 40 | 90 | 95.5 | 96 | 98.6 | 114.55 | 74 | 23.2 | 587.1 | 368.8 | 101.3 | 5.5 | 103 | 0.73385 | 0.8257 | 0.83768 | -0.0006 | 90 | 90.8 | 89.1 | 84 | 87.8 | 80.4 | 1.495 | 0.7343 | 0.000806 | 14.0942 | 12.5299
166170 | 46.1583 | 1800 | 89.9 | 24.9 | 39.9 | 197.4 | 40 | 90 | 95.5 | 96 | 98.5 | 114.44 | 72.9 | 23.3 | 583.7 | 368.7 | 101.1 | 5.5 | 103 | 0.73519 | 0.8257 | 0.83768 | -0.0006 | 90.1 | 90.8 | 89.3 | 83.9 | 87.6 | 80.1 | 1.502 | 0.7344 | 0.000804 | 14.0786 | 12.3154
166200 | 46.1667 | 1800 | 90 | 25 | 39.9 | 197.4 | 40 | 90 | 95.5 | 96 | 98.5 | 116.12 | 72.3 | 23.3 | 586.1 | 368.5 | 101.2 | 5.5 | 103 | 0.73458 | 0.8257 | 0.83768 | -0.0006 | 90 | 90.8 | 89.2 | 83.9 | 87.6 | 80.2 | 1.49 | 0.7342 | 0.000805 | 14.1097 | 12.418
166230 | 46.175 | 1800 | 90 | 25 | 39.9 | 197.3 | 40 | 90 | 95.5 | 96 | 98.5 | 116.46 | 72.1 | 23.3 | 584.9 | 369 | 101.2 | 5.5 | 103 | 0.73458 | 0.8257 | 0.83768 | -0.0006 | 90 | 90.8 | 89.2 | 84 | 87.7 | 80.3 | 1.503 | 0.7343 | 0.000806 | 14.0942 | 12.418
166260 | 46.1833 | 1800 | 90 | 25.1 | 39.9 | 197.3 | 40.1 | 90 | 95.4 | 96 | 98.5 | 115.74 | 71.8 | 23.2 | 578.4 | 368.9 | 101.3 | 5.5 | 103 | 0.73464 | 0.8257 | 0.83768 | -0.0006 | 90 | 90.8 | 89.3 | 84 | 87.8 | 80.3 | 1.504 | 0.734 | 0.000806 | 14.1409 | 12.4088
166290 | 46.1917 | 1800 | 90 | 25.1 | 39.9 | 197.3 | 40.1 | 90 | 95.4 | 96 | 98.5 | 114.68 | 71.6 | 23.2 | 578.4 | 368.5 | 101.2 | 5.5 | 102.9 | 0.73409 | 0.8257 | 0.83768 | -0.0006 | 90 | 90.8 | 89.2 | 83.9 | 87.6 | 80.2 | 1.507 | 0.7338 | 0.000805 | 14.172 | 12.4931
166320 | 46.2 | 1800 | 90 | 25.1 | 40 | 197.3 | 40.1 | 90 | 95.4 | 96 | 98.5 | 114.97 | 68.5 | 23.3 | 586.5 | 368.7 | 101.1 | 5.5 | 103 | 0.73476 | 0.8257 | 0.83768 | -0.0006 | 90 | 90.8 | 89.2 | 84 | 87.7 | 80.2 | 1.498 | 0.7351 | 0.000806 | 13.9699 | 12.3904
166350 | 46.2083 | 1800 | 90 | 25.1 | 40 | 197.3 | 40 | 90 | 95.5 | 96 | 98.6 | 114.53 | 68.5 | 23.3 | 580.6 | 368.1 | 101.3 | 5.5 | 103.1 | 0.73501 | 0.8257 | 0.83768 | -0.0006 | 90 | 90.8 | 89.3 | 83.9 | 87.7 | 80.2 | 1.493 | 0.7346 | 0.000805 | 14.0475 | 12.3521
166380 | 46.2167 | 1800 | 90 | 25.2 | 40 | 197.4 | 40 | 90 | 95.5 | 96 | 98.5 | 115.93 | 67.6 | 23.3 | 588.2 | 368.5 | 101.3 | 5.5 | 103 | 0.73476 | 0.8257 | 0.83768 | -0.0006 | 90 | 90.8 | 89.3 | 83.9 | 87.6 | 80.2 | 1.505 | 0.7343 | 0.000805 | 14.0942 | 12.3904
166410 | 46.225 | 1800 | 90 | 25.2 | 40 | 197.5 | 40.1 | 90 | 95.5 | 96 | 98.5 | 115.66 | 69.9 | 23.3 | 570.2 | 368.7 | 101.2 | 5.5 | 103.1 | 0.73458 | 0.8257 | 0.83768 | -0.0006 | 90 | 90.8 | 89.3 | 84 | 87.7 | 80.3 | 1.503 | 0.7343 | 0.000806 | 14.0942 | 12.418
166440 | 46.2333 | 1799 | 90 | 25.3 | 40 | 197.5 | 40.1 | 90 | 95.5 | 96 | 98.5 | 115.82 | 69.6 | 23.2 | 577.7 | 368.8 | 101.4 | 5.5 | 103.1 | 0.7347 | 0.8257 | 0.83768 | -0.0006 | 90.1 | 90.9 | 89.3 | 84 | 87.7 | 80.3 | 1.5 | 0.7337 | 0.000806 | 14.1876 | 12.3904
166470 | 46.2417 | 1800 | 90.1 | 25.2 | 40 | 197.5 | 40 | 90 | 95.5 | 96 | 98.6 | 115.05 | 69.8 | 23.3 | 585.1 | 369 | 101.3 | 5.5 | 103.2 | 0.73427 | 0.8257 | 0.83768 | -0.0006 | 90 | 90.8 | 89.3 | 84.1 | 87.9 | 80.5 | 1.506 | 0.7338 | 0.000807 | 14.172 | 12.4655
166500 | 46.25 | 1800 | 90.1 | 25.2 | 40 | 197.6 | 40.1 | 90 | 95.5 | 96 | 98.5 | 115.4 | 71.2 | 23.3 | 590 | 369 | 101.3 | 5.5 | 103.1 | 0.73427 | 0.8257 | 0.83768 | -0.0006 | 90.1 | 90.9 | 89.3 | 84.1 | 87.7 | 80.3 | 1.505 | 0.7334 | 0.000806 | 14.2344 | 12.4563
166530 | 46.2583 | 1800 | 90 | 25.2 | 40 | 197.6 | 40.1 | 90 | 95.5 | 96 | 98.5 | 115.7 | 67.7 | 23.3 | 586.8 | 368.4 | 101.4 | 5.5 | 103 | 0.73458 | 0.8257 | 0.83768 | -0.0006 | 90.1 | 90.8 | 89.3 | 84.1 | 87.8 | 80.4 | 1.502 | 0.7339 | 0.000807 | 14.1565 | 12.4088
166560 | 46.2667 | 1799 | 90 | 25.1 | 40 | 197.6 | 40.1 | 90.1 | 95.5 | 96 | 98.6 | 116.18 | 66.8 | 23.3 | 589 | 368.1 | 101.3 | 5.5 | 103.1 | 0.73489 | 0.8257 | 0.83768 | -0.0006 | 90.1 | 90.8 | 89.3 | 84 | 87.7 | 80.3 | 1.5 | 0.7337 | 0.000805 | 14.1876 | 12.3613
166590 | 46.275 | 1800 | 90 | 25.1 | 40.1 | 197.7 | 40 | 90.1 | 95.5 | 96 | 98.5 | 114.94 | 68.3 | 23.4 | 588.4 | 368.6 | 101 | 5.5 | 103.1 | 0.73483 | 0.8257 | 0.83768 | -0.0006 | 90 | 90.8 | 89.3 | 84 | 87.7 | 80.2 | 1.501 | 0.7343 | 0.000806 | 14.0942 | 12.3797
166620 | 46.2833 | 1800 | 90 | 25 | 40.1 | 197.7 | 40.1 | 90.1 | 95.5 | 96 | 98.5 | 114.92 | 66.7 | 23 | 572.6 | 369 | 101.3 | 5.5 | 103.1 | 0.73421 | 0.8257 | 0.83768 | -0.0006 | 90.1 | 90.8 | 89.3 | 84.1 | 87.8 | 80.4 | 1.506 | 0.7335 | 0.000807 | 14.2188 | 12.4655
166650 | 46.2917 | 1800 | 90 | 24.9 | 40.1 | 197.7 | 40.1 | 90.1 | 95.5 | 96 | 98.5 | 114.77 | 67.9 | 23.1 | 579.6 | 368.5 | 101.2 | 5.5 | 103.1 | 0.73464 | 0.8257 | 0.83768 | -0.0006 | 90.1 | 90.8 | 89.3 | 84.1 | 87.7 | 80.4 | 1.502 | 0.7335 | 0.000807 | 14.2188 | 12.3996
166680 | 46.3 | 1800 | 90 | 24.9 | 40.1 | 197.8 | 40 | 90.1 | 95.5 | 96 | 98.5 | 115.87 | 67 | 23.2 | 591.4 | 368.8 | 101.1 | 5.5 | 103 | 0.73378 | 0.8257 | 0.83768 | -0.0006 | 90 | 90.8 | 89.3 | 84 | 87.7 | 80.3 | 1.51 | 0.7331 | 0.000806 | 14.2811 | 12.5407
166710 | 46.3083 | 1800 | 90 | 24.8 | 40 | 197.7 | 40 | 90.1 | 95.5 | 96 | 98.5 | 116.54 | 63.1 | 23.4 | 588 | 368.5 | 101.2 | 5.5 | 103 | 0.73372 | 0.8257 | 0.83768 | -0.0006 | 90 | 90.8 | 89.3 | 84 | 87.7 | 80.3 | 1.498 | 0.7334 | 0.000806 | 14.2344 | 12.5499
166740 | 46.3167 | 1800 | 90 | 24.8 | 40 | 197.7 | 39.9 | 90 | 95.5 | 96 | 98.5 | 116 | 64.8 | 23.4 | 587.1 | 368.5 | 101.3 | 5.5 | 103.1 | 0.73409 | 0.8257 | 0.83768 | -0.0006 | 90 | 90.8 | 89.2 | 84 | 87.7 | 80.2 | 1.507 | 0.7339 | 0.000806 | 14.1564 | 12.4931
166770 | 46.325 | 1800 | 90 | 24.9 | 40 | 197.6 | 40 | 90.1 | 95.5 | 96 | 98.5 | 116.07 | 65.5 | 23.2 | 591.5 | 368.6 | 101.3 | 5.5 | 103 | 0.73415 | 0.8257 | 0.83768 | -0.0006 | 90 | 90.7 | 89.3 | 83.9 | 87.6 | 80.2 | 1.502 | 0.7341 | 0.000805 | 14.1253 | 12.4839
166800 | 46.3333 | 1800 | 90 | 24.9 | 39.9 | 197.6 | 40 | 90 | 95.5 | 96 | 98.5 | 115.58 | 68.1 | 23.2 | 585.6 | 368.3 | 101.3 | 5.5 | 103 | 0.73501 | 0.8257 | 0.83768 | -0.0006 | 90 | 90.8 | 89.3 | 84 | 87.7 | 80.2 | 1.501 | 0.7347 | 0.000806 | 14.032 | 12.3522
166830 | 46.3417 | 1800 | 90 | 24.9 | 39.9 | 197.6 | 40 | 90 | 95.5 | 96 | 98.6 | 116.07 | 69.2 | 23.4 | 590.1 | 368.6 | 101.3 | 5.5 | 103.1 | 0.73409 | 0.8257 | 0.83768 | -0.0006 | 89.9 | 90.7 | 89.1 | 84 | 87.8 | 80.4 | 1.499 | 0.735 | 0.000807 | 13.9854 | 12.5023
166860 | 46.35 | 1800 | 89.9 | 24.8 | 39.9 | 197.5 | 39.9 | 90 | 95.5 | 96 | 98.5 | 115.62 | 70.4 | 23.4 | 586.5 | 368.5 | 101.1 | 5.5 | 103 | 0.73489 | 0.8257 | 0.83768 | -0.0006 | 90 | 90.8 | 89.2 | 84 | 87.7 | 80.3 | 1.502 | 0.7345 | 0.000806 | 14.0631 | 12.3705
166890 | 46.3583 | 1800 | 90 | 24.9 | 39.9 | 197.5 | 40 | 90 | 95.5 | 96 | 98.5 | 115.71 | 71.1 | 23.4 | 589.8 | 368.5 | 101.2 | 5.5 | 103.1 | 0.73489 | 0.8257 | 0.83768 | -0.0006 | 90 | 90.8 | 89.3 | 84 | 87.7 | 80.2 | 1.501 | 0.7345 | 0.000806 | 14.0631 | 12.3705
166920 | 46.3667 | 1800 | 90 | 24.9 | 40 | 197.6 | 39.9 | 90 | 95.5 | 96 | 98.6 | 116.49 | 70 | 23.3 | 587.1 | 368.9 | 101.3 | 5.5 | 103 | 0.7344 | 0.8257 | 0.83768 | -0.0006 | 90 | 90.8 | 89.2 | 84.1 | 87.8 | 80.4 | 1.5 | 0.7346 | 0.000807 | 14.0476 | 12.4456
166950 | 46.375 | 1800 | 89.9 | 24.9 | 40 | 197.6 | 40 | 90 | 95.5 | 96 | 98.5 | 115.42 | 69.8 | 23.4 | 588 | 368.7 | 101.1 | 5.5 | 103 | 0.7347 | 0.8257 | 0.83768 | -0.0006 | 90 | 90.8 | 89.3 | 84 | 87.7 | 80.3 | 1.506 | 0.7344 | 0.000806 | 14.0786 | 12.3996
166980 | 46.3833 | 1800 | 89.9 | 24.9 | 40 | 197.5 | 39.9 | 90 | 95.5 | 96 | 98.5 | 115.95 | 70.8 | 23.4 | 587.6 | 368.9 | 101.3 | 5.5 | 103 | 0.73342 | 0.8257 | 0.83768 | -0.0006 | 89.9 | 90.8 | 89.1 | 84.1 | 87.7 | 80.3 | 1.5 | 0.7341 | 0.000807 | 14.1253 | 12.6052
167010 | 46.3917 | 1800 | 90 | 24.9 | 40 | 197.6 | 39.9 | 90 | 95.5 | 96 | 98.5 | 115.22 | 69 | 23.4 | 591 | 368.6 | 101.1 | 5.5 | 103 | 0.73519 | 0.8257 | 0.83768 | -0.0006 | 90 | 90.8 | 89.2 | 84 | 87.6 | 80.2 | 1.506 | 0.7351 | 0.000805 | 13.9699 | 12.3246
167040 | 46.4 | 1800 | 90 | 25 | 40 | 197.6 | 40 | 90 | 95.5 | 96 | 98.6 | 115.17 | 68.3 | 23.4 | 582 | 368.6 | 101.2 | 5.5 | 103 | 0.73452 | 0.8257 | 0.83768 | -0.0006 | 90.1 | 90.8 | 89.3 | 84.1 | 87.9 | 80.4 | 1.501 | 0.7338 | 0.000807 | 14.172 | 12.418
167070 | 46.4083 | 1800 | 90 | 25.1 | 40 | 197.7 | 40 | 90 | 95.5 | 96 | 98.6 | 115.58 | 71.5 | 23.4 | 589.8 | 368.6 | 101.3 | 5.5 | 103.2 | 0.73397 | 0.8257 | 0.83768 | -0.0006 | 90 | 90.8 | 89.2 | 84.1 | 87.8 | 80.4 | 1.505 | 0.7341 | 0.000807 | 14.1253 | 12.5115
167100 | 46.4167 | 1800 | 90 | 25.2 | 40 | 197.6 | 40.1 | 90 | 95.5 | 96 | 98.6 | 115.01 | 73.9 | 23.3 | 581.6 | 368.8 | 101.3 | 5.5 | 103.2 | 0.73427 | 0.8257 | 0.83768 | -0.0006 | 90 | 90.8 | 89.2 | 84.1 | 87.8 | 80.4 | 1.505 | 0.7343 | 0.000807 | 14.0942 | 12.4655
167130 | 46.425 | 1800 | 90 | 25.2 | 40 | 197.7 | 40.1 | 90 | 95.5 | 96 | 98.5 | 114.8 | 73.8 | 23.4 | 585.4 | 368.9 | 101.3 | 5.5 | 103.2 | 0.73464 | 0.8257 | 0.83768 | -0.0006 | 90 | 90.8 | 89.2 | 84.1 | 87.8 | 80.3 | 1.492 | 0.7348 | 0.000806 | 14.0165 | 12.4088
167160 | 46.4333 | 1800 | 90 | 25.2 | 40.1 | 197.6 | 40.1 | 90.1 | 95.5 | 96 | 98.5 | 114.71 | 72.4 | 23.4 | 578.4 | 368.6 | 101.3 | 5.5 | 103 | 0.73434 | 0.8257 | 0.83768 | -0.0006 | 90 | 90.8 | 89.2 | 84 | 87.7 | 80.3 | 1.502 | 0.7341 | 0.000806 | 14.1253 | 12.4548
167190 | 46.4417 | 1800 | 90 | 25.1 | 40.1 | 197.6 | 40.1 | 90.1 | 95.5 | 96 | 98.5 | 115.55 | 72.7 | 23.5 | 579.4 | 368.2 | 101.2 | 5.5 | 103 | 0.73391 | 0.8257 | 0.83768 | -0.0006 | 90.1 | 90.8 | 89.3 | 83.9 | 87.6 | 80.2 | 1.499 | 0.7332 | 0.000805 | 14.2655 | 12.5115
167220 | 46.45 | 1800 | 90.1 | 25.1 | 40.1 | 197.7 | 40 | 90.1 | 95.6 | 96 | 98.5 | 116.1 | 70.7 | 23.5 | 590.7 | 368.3 | 101.2 | 5.5 | 103 | 0.73483 | 0.8257 | 0.83768 | -0.0006 | 90.1 | 90.8 | 89.3 | 83.9 | 87.6 | 80.2 | 1.498 | 0.734 | 0.000805 | 14.1408 | 12.3705
167250 | 46.4583 | 1800 | 90.1 | 25.1 | 40.1 | 197.7 | 40 | 90.1 | 95.5 | 96 | 98.5 | 114.94 | 68.7 | 23.4 | 581.8 | 368.7 | 101.1 | 5.5 | 103.1 | 0.73507 | 0.8257 | 0.83768 | -0.0006 | 90.1 | 90.8 | 89.3 | 84 | 87.7 | 80.2 | 1.499 | 0.7343 | 0.000806 | 14.0942 | 12.3338
167280 | 46.4667 | 1800 | 90 | 25.2 | 40.1 | 197.7 | 40 | 90.1 | 95.6 | 96 | 98.5 | 114.66 | 66.7 | 23.2 | 586.5 | 368.4 | 101.3 | 5.5 | 103 | 0.73458 | 0.8257 | 0.83768 | -0.0006 | 90 | 90.8 | 89.2 | 84 | 87.7 | 80.2 | 1.5 | 0.7344 | 0.000805 | 14.0786 | 12.418
167310 | 46.475 | 1800 | 90 | 25.2 | 40.1 | 197.8 | 40 | 90.1 | 95.6 | 96 | 98.5 | 116.36 | 62.9 | 23.1 | 588.4 | 368.5 | 101.2 | 5.5 | 103 | 0.73434 | 0.8257 | 0.83768 | -0.0006 | 90.1 | 90.8 | 89.3 | 84 | 87.7 | 80.3 | 1.506 | 0.7334 | 0.000806 | 14.2344 | 12.4456
167340 | 46.4833 | 1800 | 90 | 25.2 | 40 | 197.8 | 40 | 90.1 | 95.6 | 96 | 98.5 | 116.31 | 57.3 | 23.2 | 580.9 | 368.4 | 101.1 | 5.5 | 103 | 0.73446 | 0.8257 | 0.83768 | -0.0006 | 90 | 90.8 | 89.3 | 84 | 87.7 | 80.3 | 1.506 | 0.734 | 0.000806 | 14.1409 | 12.4364
167370 | 46.4917 | 1800 | 90 | 25.2 | 40 | 197.8 | 40.1 | 90.1 | 95.6 | 96 | 98.5 | 115.98 | 59 | 23.2 | 583.8 | 368.5 | 101.2 | 5.5 | 102.9 | 0.73421 | 0.8257 | 0.83768 | -0.0006 | 90.1 | 90.8 | 89.3 | 83.9 | 87.6 | 80.2 | 1.499 | 0.7333 | 0.000805 | 14.2499 | 12.4655
167400 | 46.5 | 1800 | 90 | 25.1 | 40.1 | 197.8 | 40.1 | 90.1 | 95.6 | 96 | 98.5 | 116.2 | 58.9 | 23.1 | 590.4 | 368.4 | 101.2 | 5.5 | 102.9 | 0.73434 | 0.8257 | 0.83768 | -0.0006 | 90.1 | 90.8 | 89.4 | 84 | 87.7 | 80.3 | 1.504 | 0.7329 | 0.000806 | 14.3124 | 12.4456
167430 | 46.5083 | 1800 | 90 | 25.1 | 40.1 | 197.8 | 40.2 | 90.1 | 95.6 | 96 | 98.5 | 115.2 | 63.3 | 23.4 | 570.1 | 368.1 | 101.1 | 5.5 | 103 | 0.73409 | 0.8257 | 0.83768 | -0.0006 | 90 | 90.8 | 89.3 | 83.8 | 87.6 | 80.1 | 1.501 | 0.7335 | 0.000804 | 14.2187 | 12.4931
167460 | 46.5167 | 1800 | 90.1 | 25.1 | 40.1 | 197.7 | 40 | 90.1 | 95.6 | 96 | 98.5 | 115.86 | 65.4 | 23.5 | 586 | 368.4 | 101.2 | 5.5 | 103 | 0.73403 | 0.8257 | 0.83768 | -0.0006 | 90.1 | 90.9 | 89.3 | 84 | 87.7 | 80.3 | 1.495 | 0.7328 | 0.000805 | 14.328 | 12.4931
167490 | 46.525 | 1799 | 90 | 25.1 | 40.1 | 197.7 | 40.1 | 90.1 | 95.6 | 96 | 98.5 | 115.51 | 59.9 | 23.4 | 582.6 | 368.5 | 101.1 | 5.5 | 103.1 | 0.7344 | 0.8257 | 0.83768 | -0.0006 | 90.1 | 90.8 | 89.3 | 84 | 87.7 | 80.3 | 1.506 | 0.7336 | 0.000806 | 14.2032 | 12.4364
167520 | 46.5333 | 1800 | 90 | 25.1 | 40 | 197.7 | 40.1 | 90.1 | 95.6 | 96 | 98.5 | 115.61 | 57.1 | 23.3 | 583.1 | 368.7 | 101.1 | 5.5 | 103.2 | 0.73403 | 0.8257 | 0.83768 | -0.0006 | 90.1 | 90.9 | 89.3 | 84.1 | 87.8 | 80.4 | 1.504 | 0.7332 | 0.000807 | 14.2656 | 12.4931
167550 | 46.5417 | 1800 | 90 | 25 | 40 | 197.7 | 40 | 90.1 | 95.6 | 96 | 98.5 | 114.63 | 55.1 | 23.5 | 589.1 | 368.7 | 100.9 | 5.5 | 103.1 | 0.7344 | 0.8257 | 0.83768 | -0.0006 | 90.1 | 90.8 | 89.3 | 84 | 87.7 | 80.3 | 1.5 | 0.7335 | 0.000806 | 14.2188 | 12.4364
167580 | 46.55 | 1800 | 90 | 25 | 39.9 | 197.7 | 40 | 90.1 | 95.6 | 96 | 98.6 | 114.38 | 53 | 23.3 | 583.3 | 368.4 | 101.1 | 5.5 | 103.1 | 0.73366 | 0.8257 | 0.83768 | -0.0006 | 90 | 90.8 | 89.3 | 84.1 | 87.8 | 80.4 | 1.494 | 0.7334 | 0.000806 | 14.2344 | 12.5591
167610 | 46.5583 | 1800 | 90 | 24.9 | 39.8 | 197.7 | 40 | 90.1 | 95.6 | 96 | 98.5 | 116.13 | 51.6 | 23.5 | 583 | 368.2 | 101 | 5.5 | 103 | 0.73415 | 0.8257 | 0.83768 | -0.0006 | 90 | 90.8 | 89.3 | 84 | 87.7 | 80.3 | 1.506 | 0.7336 | 0.000805 | 14.2032 | 12.4839
167640 | 46.5667 | 1800 | 90 | 24.8 | 39.8 | 197.7 | 40 | 90.1 | 95.6 | 96 | 98.5 | 115.96 | 52 | 23.5 | 579.9 | 368.5 | 101.1 | 5.5 | 103 | 0.73421 | 0.8257 | 0.83768 | -0.0006 | 90 | 90.7 | 89.2 | 83.9 | 87.6 | 80.2 | 1.502 | 0.7343 | 0.000805 | 14.0942 | 12.4747
167670 | 46.575 | 1800 | 90 | 24.8 | 39.8 | 197.7 | 40 | 90 | 95.6 | 96 | 98.5 | 115.81 | 51 | 23.6 | 583.9 | 368.6 | 101.2 | 5.5 | 103.1 | 0.73421 | 0.8257 | 0.83768 | -0.0006 | 90 | 90.7 | 89.3 | 84 | 87.8 | 80.3 | 1.501 | 0.7342 | 0.000807 | 14.1098 | 12.4747
167700 | 46.5833 | 1800 | 90 | 24.8 | 39.8 | 197.7 | 40 | 90.1 | 95.5 | 96 | 98.5 | 114.6 | 53.2 | 23.6 | 587.7 | 368.5 | 101.1 | 5.5 | 103.2 | 0.73421 | 0.8257 | 0.83768 | -0.0006 | 90 | 90.7 | 89.2 | 84 | 87.7 | 80.3 | 1.495 | 0.7345 | 0.000806 | 14.0631 | 12.4747
167730 | 46.5917 | 1800 | 90 | 24.8 | 39.8 | 197.7 | 40 | 90.1 | 95.5 | 96 | 98.5 | 115.35 | 55.5 | 23.6 | 587.4 | 368.8 | 101.1 | 5.5 | 103.2 | 0.73427 | 0.8257 | 0.83768 | -0.0006 | 90 | 90.8 | 89.2 | 84 | 87.8 | 80.3 | 1.505 | 0.7345 | 0.000806 | 14.0631 | 12.4655
167760 | 46.6 | 1800 | 89.9 | 24.8 | 39.8 | 197.7 | 40 | 90.1 | 95.5 | 96 | 98.5 | 114.25 | 57.7 | 23.6 | 582.3 | 368.8 | 101.2 | 5.5 | 103.1 | 0.73354 | 0.8257 | 0.83768 | -0.0006 | 90.1 | 90.8 | 89.3 | 84.1 | 87.8 | 80.4 | 1.503 | 0.7329 | 0.000807 | 14.3124 | 12.5684
167790 | 46.6083 | 1800 | 89.9 | 24.8 | 39.8 | 197.7 | 40 | 90.1 | 95.5 | 96 | 98.5 | 114.79 | 57.6 | 23.6 | 586.7 | 368.4 | 101.1 | 5.5 | 103 | 0.73464 | 0.8257 | 0.83768 | -0.0006 | 90 | 90.8 | 89.2 | 83.9 | 87.6 | 80.2 | 1.503 | 0.7352 | 0.000805 | 13.9543 | 12.4088
167820 | 46.6167 | 1800 | 90 | 24.8 | 39.8 | 197.7 | 40 | 90.1 | 95.5 | 96 | 98.5 | 115.62 | 52.9 | 23.6 | 585.2 | 368.5 | 101 | 5.5 | 102.9 | 0.73397 | 0.8257 | 0.83768 | -0.0006 | 90 | 90.7 | 89.3 | 83.9 | 87.7 | 80.2 | 1.5 | 0.7337 | 0.000805 | 14.1876 | 12.5115
167850 | 46.625 | 1800 | 90 | 24.8 | 39.8 | 197.7 | 40 | 90 | 95.5 | 96 | 98.5 | 116.19 | 52.7 | 23.6 | 583.2 | 368.2 | 101 | 5.5 | 103 | 0.73403 | 0.8257 | 0.83768 | -0.0006 | 90 | 90.7 | 89.2 | 83.9 | 87.6 | 80.2 | 1.499 | 0.7344 | 0.000805 | 14.0786 | 12.5023
167880 | 46.6333 | 1800 | 90 | 24.7 | 39.8 | 197.7 | 40 | 90 | 95.5 | 96 | 98.5 | 116.28 | 52.8 | 23.6 | 583.3 | 368.8 | 101.3 | 5.5 | 103 | 0.73476 | 0.8257 | 0.83768 | -0.0006 | 90 | 90.7 | 89.2 | 84 | 87.7 | 80.3 | 1.5 | 0.7349 | 0.000805 | 14.0009 | 12.3904
167910 | 46.6417 | 1800 | 90 | 24.7 | 39.7 | 197.6 | 39.9 | 90 | 95.5 | 96 | 98.5 | 115.32 | 54 | 23.6 | 582 | 368.5 | 101.2 | 5.5 | 103 | 0.73421 | 0.8257 | 0.83768 | -0.0006 | 90 | 90.8 | 89.2 | 83.9 | 87.6 | 80.2 | 1.492 | 0.7342 | 0.000805 | 14.1097 | 12.4747
167940 | 46.65 | 1800 | 90 | 24.7 | 39.7 | 197.6 | 40 | 90 | 95.5 | 96 | 98.4 | 114.29 | 53.4 | 23.6 | 580.4 | 368.2 | 101.1 | 5.5 | 103 | 0.73434 | 0.8257 | 0.83768 | -0.0006 | 90 | 90.7 | 89.2 | 83.9 | 87.5 | 80.1 | 1.498 | 0.7347 | 0.000805 | 14.032 | 12.4548
167970 | 46.6583 | 1800 | 90 | 25 | 39.7 | 197.5 | 40 | 90 | 95.5 | 96 | 98.5 | 114.56 | 54.9 | 23.5 | 577 | 368.4 | 101 | 5.5 | 103.1 | 0.73446 | 0.8257 | 0.83768 | -0.0006 | 90 | 90.8 | 89.2 | 84 | 87.7 | 80.3 | 1.5 | 0.7344 | 0.000806 | 14.0786 | 12.4364
168000 | 46.6667 | 1800 | 90 | 25.2 | 39.7 | 197.5 | 40 | 90.1 | 95.5 | 96 | 98.5 | 116.31 | 57.9 | 23.5 | 569.1 | 368.4 | 101.2 | 5.5 | 103.1 | 0.73385 | 0.8257 | 0.83768 | -0.0006 | 90 | 90.7 | 89.2 | 84 | 87.7 | 80.3 | 1.503 | 0.7343 | 0.000806 | 14.0942 | 12.5299
168030 | 46.675 | 1800 | 90 | 25.2 | 39.7 | 197.5 | 40 | 90.1 | 95.5 | 96 | 98.5 | 117.14 | 57 | 23.2 | 581 | 368.5 | 101.1 | 5.5 | 103.1 | 0.73434 | 0.8257 | 0.83768 | -0.0006 | 90 | 90.7 | 89.3 | 84.1 | 87.8 | 80.4 | 1.496 | 0.7343 | 0.000807 | 14.0942 | 12.4548
168060 | 46.6833 | 1800 | 90 | 25.2 | 39.8 | 197.5 | 40 | 90.1 | 95.5 | 96 | 98.5 | 116.97 | 58.4 | 23.4 | 589 | 368.6 | 101.4 | 5.5 | 103.1 | 0.73415 | 0.8257 | 0.83768 | -0.0006 | 90 | 90.8 | 89.2 | 84 | 87.8 | 80.3 | 1.489 | 0.7344 | 0.000806 | 14.0786 | 12.4839
168090 | 46.6917 | 1800 | 90 | 25.3 | 39.8 | 197.6 | 40 | 90.1 | 95.5 | 96 | 98.5 | 116.15 | 59.1 | 23.3 | 575.4 | 368.4 | 101.2 | 5.5 | 103.1 | 0.73415 | 0.8257 | 0.83768 | -0.0006 | 90 | 90.7 | 89.2 | 84 | 87.7 | 80.3 | 1.502 | 0.7347 | 0.000806 | 14.032 | 12.4839
168120 | 46.7 | 1800 | 90 | 25.3 | 39.8 | 197.6 | 39.9 | 90.1 | 95.5 | 96 | 98.5 | 115.65 | 62.9 | 23.2 | 586 | 368.6 | 101.1 | 5.5 | 103.1 | 0.7347 | 0.8257 | 0.83768 | -0.0006 | 90.1 | 90.8 | 89.3 | 84 | 87.7 | 80.3 | 1.505 | 0.7339 | 0.000806 | 14.1564 | 12.3904
168150 | 46.7083 | 1801 | 90 | 25.3 | 39.8 | 197.6 | 39.9 | 90.1 | 95.6 | 96 | 98.5 | 116.23 | 64.1 | 23.3 | 580.3 | 368.5 | 101.2 | 5.5 | 103.1 | 0.73409 | 0.8257 | 0.83768 | -0.0006 | 90 | 90.8 | 89.2 | 83.9 | 87.7 | 80.2 | 1.503 | 0.7342 | 0.000805 | 14.1097 | 12.4931
168180 | 46.7167 | 1800 | 90 | 25.3 | 39.8 | 197.6 | 39.9 | 90.1 | 95.6 | 96 | 98.5 | 115.33 | 64.8 | 23.2 | 583.6 | 369 | 101 | 5.5 | 103.2 | 0.73458 | 0.8257 | 0.83768 | -0.0006 | 90 | 90.8 | 89.3 | 84 | 87.8 | 80.3 | 1.506 | 0.7342 | 0.000806 | 14.1097 | 12.418
168210 | 46.725 | 1800 | 90 | 25.2 | 39.8 | 197.7 | 40 | 90.1 | 95.6 | 96 | 98.5 | 115.3 | 64.3 | 23.2 | 586.8 | 368.5 | 101.3 | 5.5 | 103.1 | 0.73323 | 0.8257 | 0.83768 | -0.0006 | 90 | 90.8 | 89.2 | 84 | 87.7 | 80.3 | 1.502 | 0.7336 | 0.000806 | 14.2032 | 12.6252
168240 | 46.7333 | 1800 | 90 | 25.1 | 39.8 | 197.7 | 40 | 90.1 | 95.6 | 96 | 98.6 | 115.4 | 62.6 | 23.3 | 586.2 | 368.9 | 101.3 | 5.5 | 103.2 | 0.73403 | 0.8257 | 0.83768 | -0.0006 | 90 | 90.8 | 89.3 | 84.2 | 87.9 | 80.5 | 1.497 | 0.7334 | 0.000807 | 14.2344 | 12.5023
168270 | 46.7417 | 1800 | 90 | 25.1 | 39.8 | 197.8 | 40 | 90.1 | 95.6 | 96 | 98.5 | 115.08 | 56.9 | 23.6 | 587 | 368.5 | 101.3 | 5.5 | 102.9 | 0.7344 | 0.8257 | 0.83768 | -0.0006 | 90 | 90.8 | 89.2 | 84.1 | 87.8 | 80.4 | 1.503 | 0.7341 | 0.000807 | 14.1253 | 12.4456
168300 | 46.75 | 1800 | 90 | 25 | 39.8 | 197.8 | 40 | 90.1 | 95.6 | 96 | 98.4 | 115.6 | 58.9 | 23.6 | 577.8 | 368.3 | 101.2 | 5.5 | 103 | 0.73458 | 0.8257 | 0.83768 | -0.0006 | 90 | 90.8 | 89.2 | 83.9 | 87.6 | 80.2 | 1.501 | 0.7343 | 0.000805 | 14.0942 | 12.418
168330 | 46.7583 | 1800 | 90 | 25 | 39.8 | 197.8 | 40.1 | 90.1 | 95.6 | 96 | 98.5 | 115.37 | 60.7 | 23.3 | 579.8 | 368.7 | 101.3 | 5.5 | 103.1 | 0.7336 | 0.8257 | 0.83768 | -0.0006 | 90 | 90.8 | 89.3 | 84.1 | 87.8 | 80.4 | 1.508 | 0.7332 | 0.000807 | 14.2656 | 12.5684
168360 | 46.7667 | 1800 | 90 | 24.9 | 39.8 | 197.8 | 40 | 90.1 | 95.5 | 96 | 98.5 | 115.57 | 61.8 | 23.7 | 582 | 368.6 | 101.1 | 5.5 | 103.2 | 0.73409 | 0.8257 | 0.83768 | -0.0006 | 90 | 90.8 | 89.3 | 84.1 | 87.8 | 80.4 | 1.501 | 0.7337 | 0.000806 | 14.1876 | 12.4931
168390 | 46.775 | 1800 | 90 | 24.7 | 39.8 | 197.8 | 39.9 | 90.1 | 95.6 | 96 | 98.5 | 115.69 | 66.1 | 23.6 | 580.4 | 368.4 | 101.3 | 5.5 | 103.2 | 0.73458 | 0.8257 | 0.83768 | -0.0006 | 90 | 90.8 | 89.3 | 84.1 | 87.8 | 80.4 | 1.506 | 0.734 | 0.000807 | 14.1409 | 12.418
168420 | 46.7833 | 1801 | 90 | 24.7 | 39.7 | 197.8 | 39.9 | 90.1 | 95.5 | 96 | 98.5 | 115.91 | 67.3 | 23.6 | 577.1 | 368.8 | 101.1 | 5.5 | 103.1 | 0.7344 | 0.8257 | 0.83768 | -0.0006 | 90 | 90.8 | 89.2 | 84.1 | 87.8 | 80.4 | 1.502 | 0.7346 | 0.000807 | 14.0476 | 12.4456
168450 | 46.7917 | 1801 | 90 | 24.8 | 39.7 | 197.7 | 39.8 | 90 | 95.5 | 96 | 98.5 | 114.99 | 67 | 23.6 | 582.2 | 368.6 | 101.1 | 5.5 | 103 | 0.7336 | 0.8257 | 0.83768 | -0.0006 | 90 | 90.8 | 89.3 | 84 | 87.8 | 80.3 | 1.495 | 0.7334 | 0.000806 | 14.2344 | 12.5683
168480 | 46.8 | 1800 | 90 | 24.7 | 39.7 | 197.7 | 39.8 | 90 | 95.5 | 96 | 98.5 | 115.17 | 66 | 23.4 | 582.9 | 368.3 | 101 | 5.5 | 103 | 0.73421 | 0.8257 | 0.83768 | -0.0006 | 90 | 90.7 | 89.3 | 83.9 | 87.6 | 80.2 | 1.494 | 0.7343 | 0.000805 | 14.0942 | 12.4747
168510 | 46.8083 | 1800 | 90 | 24.7 | 39.7 | 197.7 | 39.9 | 90 | 95.5 | 96 | 98.5 | 116.38 | 65.3 | 23.5 | 584.1 | 368.5 | 101.2 | 5.5 | 103.1 | 0.73409 | 0.8257 | 0.83768 | -0.0006 | 90 | 90.7 | 89.2 | 84 | 87.7 | 80.3 | 1.497 | 0.7346 | 0.000806 | 14.0475 | 12.4931
168540 | 46.8167 | 1800 | 90 | 24.8 | 39.7 | 197.6 | 40 | 90.1 | 95.5 | 96 | 98.5 | 115.3 | 67.2 | 23.4 | 583.5 | 368.8 | 101.2 | 5.5 | 103.2 | 0.73452 | 0.8257 | 0.83768 | -0.0006 | 90 | 90.8 | 89.2 | 84.1 | 87.8 | 80.4 | 1.505 | 0.7345 | 0.000807 | 14.0631 | 12.4272
168570 | 46.825 | 1800 | 90 | 25 | 39.7 | 197.6 | 40 | 90 | 95.5 | 96 | 98.5 | 115.04 | 60.6 | 23.2 | 584.1 | 368.9 | 101.2 | 5.5 | 103.1 | 0.73372 | 0.8257 | 0.83768 | -0.0006 | 90 | 90.8 | 89.2 | 84.1 | 87.8 | 80.4 | 1.5 | 0.7339 | 0.000807 | 14.1565 | 12.5499
168600 | 46.8333 | 1800 | 90 | 25 | 39.7 | 197.6 | 40 | 90 | 95.5 | 96 | 98.5 | 114.98 | 52.9 | 23.6 | 576.4 | 368.4 | 101.2 | 5.5 | 103.1 | 0.73391 | 0.8257 | 0.83768 | -0.0006 | 90 | 90.8 | 89.2 | 84 | 87.7 | 80.3 | 1.497 | 0.7341 | 0.000806 | 14.1253 | 12.5207
168630 | 46.8417 | 1800 | 90 | 25 | 39.7 | 197.5 | 40 | 90 | 95.5 | 96 | 98.5 | 115.42 | 59.2 | 23.5 | 587.8 | 368.5 | 101.3 | 5.5 | 103.1 | 0.73403 | 0.8257 | 0.83768 | -0.0006 | 89.9 | 90.7 | 89.2 | 84.1 | 87.8 | 80.4 | 1.499 | 0.735 | 0.000807 | 13.9854 | 12.5115
168660 | 46.85 | 1800 | 90 | 25 | 39.8 | 197.5 | 40 | 89.9 | 95.5 | 96 | 98.5 | 116.23 | 60 | 23.5 | 586.1 | 368.2 | 101.3 | 5.5 | 103 | 0.73397 | 0.8257 | 0.83768 | -0.0006 | 90 | 90.7 | 89.2 | 83.9 | 87.7 | 80.2 | 1.484 | 0.7344 | 0.000805 | 14.0786 | 12.5115
168690 | 46.8583 | 1800 | 89.9 | 25.1 | 39.7 | 197.5 | 39.9 | 89.9 | 95.4 | 96 | 98.5 | 116.56 | 54.3 | 23.5 | 584.2 | 368.5 | 101.3 | 5.5 | 103 | 0.73446 | 0.8257 | 0.83768 | -0.0006 | 89.9 | 90.7 | 89.2 | 84 | 87.7 | 80.3 | 1.495 | 0.7357 | 0.000806 | 13.8768 | 12.4456
168720 | 46.8667 | 1800 | 90 | 25.2 | 39.7 | 197.5 | 39.9 | 89.9 | 95.4 | 96 | 98.5 | 116.29 | 61.7 | 23.5 | 588 | 368.8 | 101.3 | 5.5 | 103.1 | 0.73446 | 0.8257 | 0.83768 | -0.0006 | 89.9 | 90.6 | 89.1 | 84 | 87.7 | 80.3 | 1.504 | 0.7361 | 0.000806 | 13.8149 | 12.4456
168750 | 46.875 | 1800 | 89.9 | 25.2 | 39.7 | 197.5 | 39.9 | 89.9 | 95.4 | 96 | 98.5 | 115.77 | 54.3 | 23.4 | 586.4 | 368.8 | 101.3 | 5.5 | 103.1 | 0.73489 | 0.8257 | 0.83768 | -0.0006 | 89.9 | 90.7 | 89.1 | 84 | 87.7 | 80.3 | 1.501 | 0.7366 | 0.000806 | 13.7375 | 12.3797
168780 | 46.8833 | 1800 | 89.9 | 25.2 | 39.6 | 197.5 | 40 | 89.8 | 95.4 | 96 | 98.5 | 115.42 | 53.3 | 23.4 | 591.4 | 369 | 101.2 | 5.5 | 103.1 | 0.73403 | 0.8257 | 0.83768 | -0.0006 | 89.9 | 90.6 | 89.1 | 84.1 | 87.8 | 80.3 | 1.501 | 0.736 | 0.000807 | 13.8304 | 12.5115
168810 | 46.8917 | 1800 | 89.9 | 25.2 | 39.7 | 197.5 | 40 | 89.8 | 95.4 | 96 | 98.4 | 115.19 | 55 | 23.4 | 579.6 | 368.9 | 101.3 | 5.5 | 103.1 | 0.73452 | 0.8257 | 0.83768 | -0.0006 | 89.9 | 90.7 | 89.1 | 83.9 | 87.6 | 80.1 | 1.476 | 0.7359 | 0.000805 | 13.8458 | 12.4364
168840 | 46.9 | 1800 | 89.9 | 25.1 | 39.7 | 197.6 | 40.1 | 89.8 | 95.4 | 96 | 98.5 | 114.84 | 55.2 | 23.5 | 573 | 368.7 | 101.2 | 5.5 | 103.1 | 0.73421 | 0.8257 | 0.83768 | -0.0006 | 89.9 | 90.6 | 89.1 | 84.1 | 87.8 | 80.3 | 1.501 | 0.7361 | 0.000807 | 13.8149 | 12.4839
168870 | 46.9083 | 1800 | 89.9 | 25.1 | 39.7 | 197.6 | 40 | 89.9 | 95.4 | 96 | 98.5 | 115.69 | 55.9 | 23.4 | 581.6 | 368.6 | 101.3 | 5.5 | 103.1 | 0.73403 | 0.8257 | 0.83768 | -0.0006 | 89.9 | 90.7 | 89.1 | 84 | 87.6 | 80.2 | 1.493 | 0.7356 | 0.000806 | 13.8923 | 12.5115
168900 | 46.9167 | 1800 | 90 | 25.1 | 39.7 | 197.6 | 40 | 89.9 | 95.4 | 96 | 98.5 | 115.87 | 59.4 | 23.5 | 590.9 | 369 | 101 | 5.5 | 103.1 | 0.73403 | 0.8257 | 0.83768 | -0.0006 | 89.9 | 90.7 | 89.1 | 84.1 | 87.8 | 80.3 | 1.503 | 0.7353 | 0.000807 | 13.9389 | 12.5115
168930 | 46.925 | 1800 | 90 | 25.1 | 39.7 | 197.7 | 40 | 89.9 | 95.4 | 96 | 98.4 | 115.9 | 62.1 | 23.5 | 584.7 | 368.7 | 101.1 | 5.5 | 103.1 | 0.73427 | 0.8257 | 0.83768 | -0.0006 | 89.9 | 90.7 | 89.1 | 84 | 87.7 | 80.2 | 1.493 | 0.7357 | 0.000806 | 13.8768 | 12.4747
168960 | 46.9333 | 1800 | 90 | 25 | 39.7 | 197.7 | 40 | 89.9 | 95.4 | 96 | 98.5 | 115.75 | 63.3 | 23.5 | 575.6 | 368.8 | 101.2 | 5.5 | 103.1 | 0.73489 | 0.8257 | 0.83768 | -0.0006 | 89.9 | 90.7 | 89.1 | 84 | 87.7 | 80.3 | 1.502 | 0.7359 | 0.000806 | 13.8458 | 12.3797
168990 | 46.9417 | 1800 | 90 | 24.9 | 39.7 | 197.7 | 39.9 | 89.9 | 95.4 | 96 | 98.4 | 116.61 | 62.6 | 23.3 | 590.9 | 369.2 | 101.1 | 5.5 | 103 | 0.73476 | 0.8257 | 0.83768 | -0.0006 | 89.9 | 90.7 | 89.1 | 83.9 | 87.7 | 80.2 | 1.501 | 0.7362 | 0.000805 | 13.7994 | 12.3996
169020 | 46.95 | 1800 | 90 | 24.9 | 39.7 | 197.7 | 39.9 | 89.9 | 95.4 | 96 | 98.5 | 115.46 | 63.7 | 23.5 | 587.9 | 368.6 | 101.4 | 5.5 | 103.1 | 0.73421 | 0.8257 | 0.83768 | -0.0006 | 89.9 | 90.7 | 89.2 | 83.9 | 87.7 | 80.2 | 1.497 | 0.7352 | 0.000806 | 13.9544 | 12.4839
169050 | 46.9583 | 1800 | 90 | 25 | 39.7 | 197.7 | 39.9 | 89.9 | 95.4 | 96 | 98.5 | 115.4 | 62.8 | 23.5 | 589.6 | 368.4 | 101.2 | 5.5 | 103 | 0.73421 | 0.8257 | 0.83768 | -0.0006 | 89.9 | 90.7 | 89.1 | 84 | 87.7 | 80.2 | 1.484 | 0.7357 | 0.000806 | 13.8768 | 12.4839
169080 | 46.9667 | 1800 | 90 | 25 | 39.7 | 197.7 | 40 | 89.9 | 95.4 | 96 | 98.5 | 115.28 | 62.4 | 23.5 | 586.5 | 368.5 | 101.1 | 5.5 | 103 | 0.73427 | 0.8257 | 0.83768 | -0.0006 | 89.9 | 90.7 | 89.2 | 83.9 | 87.6 | 80.2 | 1.499 | 0.735 | 0.000805 | 13.9854 | 12.4747
169110 | 46.975 | 1800 | 90 | 25 | 39.8 | 197.7 | 40 | 89.9 | 95.4 | 96 | 98.5 | 116.83 | 62.6 | 23.5 | 591.1 | 368.8 | 101.2 | 5.5 | 103 | 0.73421 | 0.8257 | 0.83768 | -0.0006 | 90 | 90.7 | 89.3 | 84 | 87.7 | 80.2 | 1.504 | 0.7342 | 0.000806 | 14.1097 | 12.4747
169140 | 46.9833 | 1800 | 90 | 25 | 39.8 | 197.6 | 40 | 89.9 | 95.4 | 96 | 98.5 | 114.87 | 65 | 23.5 | 584.4 | 369.1 | 101.1 | 5.5 | 103.1 | 0.73409 | 0.8257 | 0.83768 | -0.0006 | 90 | 90.7 | 89.3 | 84 | 87.7 | 80.3 | 1.498 | 0.7345 | 0.000806 | 14.0631 | 12.4931
169170 | 46.9917 | 1800 | 90.1 | 25.1 | 39.9 | 197.6 | 40 | 89.9 | 95.4 | 96 | 98.5 | 115.71 | 65.4 | 23.4 | 580.5 | 368.5 | 101.2 | 5.5 | 103.1 | 0.73403 | 0.8257 | 0.83768 | -0.0006 | 90 | 90.8 | 89.2 | 84 | 87.7 | 80.3 | 1.5 | 0.734 | 0.000805 | 14.1408 | 12.5023
169200 | 47 | 1800 | 90.1 | 25.1 | 40 | 197.6 | 40.1 | 89.9 | 95.4 | 96 | 98.5 | 115.94 | 63.5 | 23.5 | 579.3 | 368.6 | 101.4 | 5.5 | 103.1 | 0.73354 | 0.8257 | 0.83768 | -0.0006 | 90 | 90.7 | 89.2 | 84 | 87.7 | 80.3 | 1.505 | 0.7339 | 0.000806 | 14.1564 | 12.5776
169230 | 47.0083 | 1800 | 90 | 25.2 | 40.1 | 197.6 | 40.1 | 89.9 | 95.4 | 96 | 98.5 | 115.88 | 59.2 | 23.5 | 592.2 | 368.4 | 101.3 | 5.5 | 103 | 0.73458 | 0.8257 | 0.83768 | -0.0006 | 90 | 90.7 | 89.3 | 83.9 | 87.7 | 80.3 | 1.494 | 0.7347 | 0.000805 | 14.032 | 12.418
169260 | 47.0167 | 1800 | 90 | 25.2 | 40.1 | 197.6 | 40 | 89.9 | 95.4 | 96 | 98.5 | 114.3 | 57 | 23.5 | 590.4 | 368.7 | 101.2 | 5.5 | 103.1 | 0.73415 | 0.8257 | 0.83768 | -0.0006 | 90 | 90.8 | 89.2 | 84 | 87.7 | 80.3 | 1.498 | 0.734 | 0.000806 | 14.1409 | 12.4839
169290 | 47.025 | 1800 | 90 | 25.2 | 40.1 | 197.6 | 40.1 | 89.9 | 95.4 | 96 | 98.3 | 114.64 | 56.8 | 23.6 | 580.6 | 368.8 | 100.8 | 5.5 | 102.9 | 0.73354 | 0.8257 | 0.83768 | -0.0006 | 90 | 90.7 | 89.2 | 83.9 | 87.6 | 80.2 | 1.498 | 0.734 | 0.000805 | 14.1408 | 12.5775
169320 | 47.0333 | 1800 | 90 | 25.2 | 40.1 | 197.7 | 40.2 | 89.9 | 95.4 | 96 | 98.5 | 113.96 | 55.7 | 23.5 | 574.4 | 368.7 | 101.2 | 5.5 | 103 | 0.73434 | 0.8257 | 0.83768 | -0.0006 | 90 | 90.8 | 89.3 | 84 | 87.7 | 80.3 | 1.506 | 0.7342 | 0.000806 | 14.1097 | 12.4548
169350 | 47.0417 | 1800 | 90 | 25.2 | 40.1 | 197.8 | 40.1 | 89.9 | 95.4 | 96 | 98.4 | 114.84 | 56 | 23.5 | 582.4 | 369 | 101.2 | 5.5 | 103.1 | 0.7344 | 0.8257 | 0.83768 | -0.0006 | 90 | 90.7 | 89.2 | 83.9 | 87.6 | 80.2 | 1.502 | 0.7347 | 0.000805 | 14.032 | 12.4456
169380 | 47.05 | 1800 | 90 | 25.2 | 40.1 | 197.8 | 40.2 | 89.9 | 95.4 | 96 | 98.5 | 115.14 | 58 | 23.6 | 579.1 | 368.5 | 101.2 | 5.5 | 103 | 0.73415 | 0.8257 | 0.83768 | -0.0006 | 90 | 90.8 | 89.3 | 84 | 87.7 | 80.3 | 1.501 | 0.7338 | 0.000805 | 14.172 | 12.4839
169410 | 47.0583 | 1800 | 90 | 25.2 | 40.1 | 197.8 | 40.2 | 89.9 | 95.4 | 96 | 98.5 | 115.82 | 56.7 | 23.5 | 563.6 | 368.4 | 101.1 | 5.5 | 103 | 0.73385 | 0.8257 | 0.83768 | -0.0006 | 90 | 90.8 | 89.3 | 84 | 87.7 | 80.3 | 1.498 | 0.7336 | 0.000806 | 14.2032 | 12.5299
169440 | 47.0667 | 1800 | 90 | 25.1 | 40.2 | 197.9 | 40.2 | 89.9 | 95.4 | 96 | 98.5 | 116.63 | 59.5 | 23.5 | 582.2 | 368.6 | 101.3 | 5.5 | 103.1 | 0.73434 | 0.8257 | 0.83768 | -0.0006 | 90 | 90.8 | 89.3 | 83.9 | 87.7 | 80.2 | 1.504 | 0.734 | 0.000805 | 14.1408 | 12.4548
169470 | 47.075 | 1800 | 90 | 24.9 | 40.2 | 197.9 | 40.1 | 89.9 | 95.4 | 96 | 98.5 | 117.25 | 57.5 | 23.6 | 587.9 | 368.8 | 101.2 | 5.5 | 103.2 | 0.73415 | 0.8257 | 0.83768 | -0.0006 | 90 | 90.8 | 89.3 | 84.1 | 87.8 | 80.4 | 1.505 | 0.7337 | 0.000807 | 14.1876 | 12.4839
169500 | 47.0833 | 1800 | 90 | 24.9 | 40.2 | 198 | 40.2 | 89.9 | 95.4 | 96 | 98.5 | 116.25 | 59.2 | 23.6 | 572.8 | 368.9 | 101.3 | 5.5 | 103.2 | 0.7344 | 0.8257 | 0.83768 | -0.0006 | 90 | 90.7 | 89.2 | 84 | 87.7 | 80.3 | 1.506 | 0.7349 | 0.000806 | 14.0009 | 12.4456
169530 | 47.0917 | 1800 | 90 | 24.8 | 40.2 | 198 | 40.1 | 89.9 | 95.4 | 96 | 98.5 | 114.61 | 58.2 | 23.6 | 584 | 368.8 | 101.1 | 5.5 | 103.1 | 0.73336 | 0.8257 | 0.83768 | -0.0006 | 90 | 90.8 | 89.2 | 84 | 87.8 | 80.4 | 1.494 | 0.7332 | 0.000806 | 14.2655 | 12.6052
169560 | 47.1 | 1800 | 90 | 24.8 | 40.2 | 198 | 40 | 89.9 | 95.4 | 96 | 98.5 | 115.55 | 54 | 23.6 | 586.8 | 368.6 | 101.3 | 5.5 | 103 | 0.73415 | 0.8257 | 0.83768 | -0.0006 | 90 | 90.8 | 89.3 | 83.9 | 87.7 | 80.3 | 1.498 | 0.7339 | 0.000805 | 14.1564 | 12.4839
169590 | 47.1083 | 1800 | 90 | 24.8 | 40.2 | 198 | 40 | 89.9 | 95.4 | 96 | 98.4 | 115.94 | 52.7 | 23.7 | 586.2 | 368.3 | 101.3 | 5.5 | 102.9 | 0.73427 | 0.8257 | 0.83768 | -0.0006 | 90 | 90.8 | 89.3 | 83.8 | 87.5 | 80.1 | 1.498 | 0.734 | 0.000804 | 14.1408 | 12.4655
169620 | 47.1167 | 1800 | 90 | 24.9 | 40.2 | 198 | 40 | 89.9 | 95.4 | 96 | 98.5 | 116 | 50.7 | 23.4 | 591.5 | 368.8 | 101.2 | 5.5 | 103 | 0.73409 | 0.8257 | 0.83768 | -0.0006 | 90 | 90.8 | 89.2 | 84 | 87.7 | 80.3 | 1.501 | 0.734 | 0.000806 | 14.1409 | 12.4931
169650 | 47.125 | 1800 | 90 | 24.9 | 40.2 | 198.1 | 40 | 89.9 | 95.4 | 96 | 98.5 | 115.95 | 54.9 | 23.6 | 591.3 | 368.6 | 101.3 | 5.5 | 103.1 | 0.73385 | 0.8257 | 0.83768 | -0.0006 | 90 | 90.7 | 89.2 | 83.9 | 87.6 | 80.2 | 1.504 | 0.7344 | 0.000805 | 14.0786 | 12.5299
169680 | 47.1333 | 1800 | 90 | 24.9 | 40.2 | 198 | 40.1 | 89.9 | 95.4 | 96 | 98.5 | 114.67 | 59.9 | 23.6 | 579.7 | 368.8 | 101.2 | 5.5 | 103.1 | 0.7344 | 0.8257 | 0.83768 | -0.0006 | 90 | 90.8 | 89.3 | 84 | 87.7 | 80.3 | 1.507 | 0.7341 | 0.000806 | 14.1253 | 12.4456
169710 | 47.1417 | 1800 | 90 | 24.9 | 40.2 | 198.1 | 40.1 | 89.9 | 95.4 | 96 | 98.5 | 115.12 | 62.5 | 23.7 | 576.3 | 368.7 | 101.2 | 5.5 | 103.1 | 0.73342 | 0.8257 | 0.83768 | -0.0006 | 90 | 90.7 | 89.2 | 84.1 | 87.8 | 80.4 | 1.505 | 0.7336 | 0.000807 | 14.2032 | 12.596
169740 | 47.15 | 1800 | 90 | 25 | 40.2 | 198 | 40 | 89.9 | 95.4 | 96 | 98.5 | 116.69 | 61.5 | 23.6 | 583.7 | 368.7 | 101.6 | 5.5 | 103.1 | 0.73434 | 0.8257 | 0.83768 | -0.0006 | 90 | 90.7 | 89.2 | 84 | 87.7 | 80.3 | 1.504 | 0.7345 | 0.000806 | 14.0631 | 12.4548
169770 | 47.1583 | 1800 | 90 | 25 | 40.3 | 198 | 40 | 89.9 | 95.4 | 96 | 98.5 | 116.62 | 62.8 | 23.6 | 584.9 | 368.5 | 101.3 | 5.5 | 102.9 | 0.73403 | 0.8257 | 0.83768 | -0.0006 | 90 | 90.8 | 89.2 | 84 | 87.7 | 80.3 | 1.504 | 0.7339 | 0.000806 | 14.1564 | 12.5023
169800 | 47.1667 | 1800 | 90 | 25.1 | 40.3 | 198 | 40 | 89.9 | 95.4 | 96 | 98.5 | 115.87 | 64.6 | 23.6 | 589.3 | 368.5 | 101.1 | 5.5 | 103 | 0.73391 | 0.8257 | 0.83768 | -0.0006 | 90 | 90.7 | 89.2 | 83.9 | 87.7 | 80.3 | 1.494 | 0.7342 | 0.000805 | 14.1097 | 12.5207
169830 | 47.175 | 1800 | 90.1 | 25.1 | 40.3 | 197.9 | 39.9 | 89.9 | 95.4 | 96 | 98.5 | 115.43 | 63.4 | 23.6 | 579.1 | 368.4 | 101.3 | 5.5 | 103.1 | 0.73391 | 0.8257 | 0.83768 | -0.0006 | 90 | 90.8 | 89.2 | 83.9 | 87.7 | 80.2 | 1.495 | 0.734 | 0.000805 | 14.1408 | 12.5207
169860 | 47.1833 | 1800 | 90 | 25.1 | 40.3 | 197.9 | 39.9 | 89.9 | 95.4 | 96 | 98.4 | 115.36 | 65 | 23.3 | 585.1 | 369 | 101.2 | 5.5 | 103.1 | 0.73464 | 0.8257 | 0.83768 | -0.0006 | 90 | 90.8 | 89.2 | 84 | 87.7 | 80.3 | 1.498 | 0.7344 | 0.000807 | 14.0787 | 12.4088
169890 | 47.1917 | 1799 | 90 | 25.1 | 40.2 | 197.9 | 39.9 | 89.9 | 95.4 | 96 | 98.4 | 116.56 | 62.7 | 23.4 | 585 | 369.1 | 101.1 | 5.5 | 103.1 | 0.73464 | 0.8257 | 0.83768 | -0.0006 | 90 | 90.7 | 89.3 | 84.1 | 87.8 | 80.4 | 1.501 | 0.7347 | 0.000807 | 14.032 | 12.4088
169920 | 47.2 | 1800 | 90 | 25.1 | 40.2 | 197.9 | 40.1 | 89.9 | 95.4 | 96 | 98.5 | 115.84 | 57.4 | 23.3 | 572.9 | 368.9 | 101.1 | 5.5 | 103.1 | 0.73385 | 0.8257 | 0.83768 | -0.0006 | 90 | 90.8 | 89.3 | 84.1 | 87.8 | 80.5 | 1.498 | 0.7336 | 0.000807 | 14.2032 | 12.53
169950 | 47.2083 | 1800 | 90 | 25.1 | 40.2 | 198 | 40 | 89.9 | 95.5 | 96 | 98.5 | 115.98 | 60.4 | 23.3 | 592.2 | 368.8 | 101.1 | 5.5 | 103.1 | 0.73452 | 0.8257 | 0.83768 | -0.0006 | 90 | 90.7 | 89.2 | 84.1 | 87.8 | 80.4 | 1.502 | 0.7348 | 0.000807 | 14.0165 | 12.4272
169980 | 47.2167 | 1800 | 90 | 25.1 | 40.2 | 198 | 40.1 | 89.9 | 95.4 | 96 | 98.4 | 114.95 | 64.5 | 23.3 | 573.5 | 368.5 | 101.2 | 5.5 | 103 | 0.73409 | 0.8257 | 0.83768 | -0.0006 | 90 | 90.7 | 89.3 | 84 | 87.7 | 80.2 | 1.504 | 0.7339 | 0.000806 | 14.1564 | 12.4931
170010 | 47.225 | 1800 | 90 | 25.1 | 40.3 | 198.1 | 40 | 90 | 95.4 | 96 | 98.5 | 115.27 | 63.6 | 23.4 | 580 | 368.6 | 101.3 | 5.5 | 103 | 0.73434 | 0.8257 | 0.83768 | -0.0006 | 90 | 90.8 | 89.3 | 84 | 87.8 | 80.4 | 1.501 | 0.7342 | 0.000806 | 14.1097 | 12.4548
170040 | 47.2333 | 1800 | 90 | 25.1 | 40.3 | 198.1 | 40 | 90 | 95.5 | 96 | 98.5 | 115.8 | 56.4 | 23.6 | 588.4 | 368.3 | 101.3 | 5.5 | 103.1 | 0.73372 | 0.8257 | 0.83768 | -0.0006 | 90 | 90.8 | 89.3 | 84.1 | 87.8 | 80.3 | 1.501 | 0.7333 | 0.000806 | 14.2499 | 12.5499
170070 | 47.2417 | 1800 | 90 | 25.1 | 40.3 | 198.1 | 40 | 90 | 95.4 | 96 | 98.5 | 116.17 | 55.4 | 23.6 | 580.6 | 369.1 | 101.1 | 5.5 | 103.2 | 0.7344 | 0.8257 | 0.83768 | -0.0006 | 90.1 | 90.9 | 89.3 | 84.2 | 87.9 | 80.5 | 1.503 | 0.7334 | 0.000808 | 14.2344 | 12.4364
170100 | 47.25 | 1800 | 90 | 25.2 | 40.3 | 198.2 | 39.9 | 90 | 95.5 | 96 | 98.4 | 115.56 | 55.7 | 23.6 | 584.2 | 368.9 | 101.2 | 5.5 | 103.1 | 0.73372 | 0.8257 | 0.83768 | -0.0006 | 90.1 | 90.8 | 89.3 | 84.1 | 87.8 | 80.3 | 1.502 | 0.7328 | 0.000806 | 14.328 | 12.5407
170130 | 47.2583 | 1800 | 90 | 25.2 | 40.3 | 198.2 | 39.9 | 90 | 95.5 | 96 | 98.5 | 115.86 | 53.7 | 23.6 | 592.8 | 368.6 | 101.3 | 5.5 | 103.1 | 0.73378 | 0.8257 | 0.83768 | -0.0006 | 90.1 | 90.8 | 89.3 | 84.1 | 87.8 | 80.5 | 1.505 | 0.733 | 0.000807 | 14.2968 | 12.5315
170160 | 47.2667 | 1801 | 90 | 25.1 | 40.2 | 198.2 | 39.9 | 90 | 95.5 | 96 | 98.5 | 115.03 | 58.5 | 23.8 | 584.4 | 368.1 | 101.1 | 5.5 | 103 | 0.73415 | 0.8257 | 0.83768 | -0.0006 | 90 | 90.8 | 89.2 | 84.1 | 87.8 | 80.4 | 1.5 | 0.734 | 0.000806 | 14.1409 | 12.4839
170190 | 47.275 | 1800 | 90 | 25 | 40.2 | 198.2 | 40 | 90 | 95.5 | 96 | 98.4 | 115.88 | 57.2 | 23.7 | 585.6 | 368.2 | 101.2 | 5.5 | 102.9 | 0.73385 | 0.8257 | 0.83768 | -0.0006 | 90 | 90.8 | 89.2 | 83.9 | 87.6 | 80.2 | 1.491 | 0.7335 | 0.000805 | 14.2187 | 12.5299
170220 | 47.2833 | 1800 | 90 | 25 | 40.2 | 198.2 | 40 | 90 | 95.5 | 96 | 98.5 | 116 | 54.5 | 23.6 | 582.5 | 368.4 | 101.2 | 5.5 | 103 | 0.7344 | 0.8257 | 0.83768 | -0.0006 | 90.1 | 90.8 | 89.4 | 84 | 87.7 | 80.3 | 1.504 | 0.7329 | 0.000806 | 14.3124 | 12.4364
170250 | 47.2917 | 1800 | 90 | 24.9 | 40.2 | 198.2 | 40 | 90 | 95.5 | 96 | 98.5 | 116.39 | 55 | 23.7 | 581.5 | 368.3 | 101.1 | 5.5 | 103 | 0.73427 | 0.8257 | 0.83768 | -0.0006 | 90 | 90.8 | 89.3 | 84 | 87.8 | 80.4 | 1.501 | 0.7339 | 0.000806 | 14.1564 | 12.4655
170280 | 47.3 | 1800 | 90 | 24.9 | 40.2 | 198.2 | 40 | 90 | 95.5 | 96 | 98.4 | 115.51 | 55 | 23.7 | 582.8 | 368.5 | 101.1 | 5.5 | 103 | 0.73458 | 0.8257 | 0.83768 | -0.0006 | 90.1 | 90.8 | 89.4 | 83.9 | 87.6 | 80.2 | 1.504 | 0.7332 | 0.000805 | 14.2655 | 12.4088
170310 | 47.3083 | 1800 | 90 | 24.9 | 40.2 | 198.2 | 40 | 90 | 95.5 | 96 | 98.5 | 115.32 | 56.2 | 23.6 | 586.9 | 368.5 | 101.1 | 5.5 | 103.1 | 0.73464 | 0.8257 | 0.83768 | -0.0006 | 90.1 | 90.8 | 89.3 | 84.1 | 87.8 | 80.4 | 1.496 | 0.7338 | 0.000806 | 14.172 | 12.3996
170340 | 47.3167 | 1800 | 90 | 25 | 40.2 | 198.2 | 40 | 90 | 95.5 | 96 | 98.5 | 115.38 | 59.4 | 23.7 | 579.1 | 368.4 | 101 | 5.5 | 103.1 | 0.73354 | 0.8257 | 0.83768 | -0.0006 | 90.1 | 90.8 | 89.4 | 84 | 87.7 | 80.4 | 1.491 | 0.7322 | 0.000806 | 14.4218 | 12.5683
170370 | 47.325 | 1800 | 90 | 24.9 | 40.3 | 198.1 | 40 | 90 | 95.5 | 96 | 98.4 | 115.05 | 56.2 | 23.7 | 577 | 368.3 | 101.2 | 5.6 | 103.1 | 0.73403 | 0.8257 | 0.83768 | -0.0006 | 90.1 | 90.8 | 89.3 | 84 | 87.6 | 80.2 | 1.503 | 0.7333 | 0.000805 | 14.2499 | 12.4931
170400 | 47.3333 | 1800 | 90 | 24.8 | 40.2 | 198.1 | 40 | 90 | 95.5 | 96 | 98.5 | 116.17 | 59.8 | 23.7 | 580.8 | 368.2 | 101.3 | 5.5 | 103 | 0.73391 | 0.8257 | 0.83768 | -0.0006 | 90.1 | 90.8 | 89.3 | 84 | 87.7 | 80.3 | 1.49 | 0.7331 | 0.000805 | 14.2811 | 12.5115
170430 | 47.3417 | 1800 | 90 | 24.8 | 40.2 | 198.1 | 39.9 | 90 | 95.5 | 96 | 98.5 | 116.48 | 60 | 23.6 | 583.3 | 368.6 | 101.4 | 5.5 | 103.1 | 0.73372 | 0.8257 | 0.83768 | -0.0006 | 90.1 | 90.9 | 89.3 | 84.1 | 87.9 | 80.4 | 1.501 | 0.7325 | 0.000807 | 14.3749 | 12.5407
170460 | 47.35 | 1801 | 90 | 24.8 | 40.2 | 198.1 | 39.9 | 90 | 95.5 | 96 | 98.5 | 115.43 | 59 | 23.7 | 580.6 | 368.7 | 101.1 | 5.5 | 103.2 | 0.73415 | 0.8257 | 0.83768 | -0.0006 | 90.1 | 90.8 | 89.3 | 84.1 | 87.8 | 80.4 | 1.505 | 0.7332 | 0.000807 | 14.2656 | 12.4747
170490 | 47.3583 | 1800 | 90 | 24.8 | 40.2 | 198 | 39.9 | 90 | 95.5 | 96 | 98.5 | 115.65 | 59.9 | 23.7 | 589.5 | 368.5 | 101.2 | 5.6 | 103.1 | 0.73378 | 0.8257 | 0.83768 | -0.0006 | 90 | 90.8 | 89.3 | 84.1 | 87.8 | 80.4 | 1.497 | 0.7331 | 0.000807 | 14.2812 | 12.5407
170520 | 47.3667 | 1801 | 90 | 24.9 | 40.2 | 198 | 40 | 90 | 95.5 | 96 | 98.5 | 114.97 | 59 | 23.6 | 586.5 | 368.2 | 101.3 | 5.5 | 103 | 0.73348 | 0.8257 | 0.83768 | -0.0006 | 90.1 | 90.8 | 89.3 | 84 | 87.8 | 80.4 | 1.493 | 0.7328 | 0.000806 | 14.328 | 12.5776
170550 | 47.375 | 1801 | 90 | 24.9 | 40.2 | 198 | 40 | 90.1 | 95.5 | 96 | 98.5 | 115.02 | 56.9 | 23.6 | 583 | 368.2 | 101.1 | 5.6 | 103 | 0.7336 | 0.8257 | 0.83768 | -0.0006 | 90.1 | 90.8 | 89.3 | 84 | 87.7 | 80.3 | 1.501 | 0.7327 | 0.000806 | 14.3436 | 12.5591
170580 | 47.3833 | 1800 | 90 | 25 | 40.3 | 198.1 | 40 | 90.1 | 95.6 | 96 | 98.4 | 115.5 | 57.8 | 23.6 | 582.1 | 368.3 | 101.1 | 5.5 | 103.1 | 0.73427 | 0.8257 | 0.83768 | -0.0006 | 90.1 | 90.9 | 89.4 | 83.9 | 87.6 | 80.2 | 1.501 | 0.7325 | 0.000805 | 14.3748 | 12.4563
170610 | 47.3917 | 1800 | 90 | 24.9 | 40.3 | 198.1 | 40.1 | 90.1 | 95.6 | 96 | 98.4 | 115.66 | 58.9 | 23.7 | 589.9 | 368.6 | 101.2 | 5.5 | 103.2 | 0.73421 | 0.8257 | 0.83768 | -0.0006 | 90 | 90.8 | 89.3 | 84.1 | 87.8 | 80.4 | 1.506 | 0.7337 | 0.000807 | 14.1876 | 12.4747
170640 | 47.4 | 1800 | 90 | 24.9 | 40.3 | 198.1 | 40.1 | 90.1 | 95.6 | 96 | 98.4 | 115.48 | 60.5 | 23.7 | 580 | 368.8 | 101.3 | 5.5 | 103.1 | 0.73299 | 0.8257 | 0.83768 | -0.0006 | 90 | 90.8 | 89.3 | 84 | 87.7 | 80.3 | 1.492 | 0.7324 | 0.000806 | 14.3905 | 12.6621
170670 | 47.4083 | 1800 | 90 | 25 | 40.4 | 198.1 | 40 | 90.1 | 95.6 | 96 | 98.4 | 116.52 | 60.2 | 23.7 | 585.4 | 368.4 | 101.2 | 5.5 | 103 | 0.73342 | 0.8257 | 0.83768 | -0.0006 | 90 | 90.8 | 89.3 | 84 | 87.7 | 80.3 | 1.503 | 0.733 | 0.000806 | 14.2968 | 12.596
170700 | 47.4167 | 1800 | 90 | 25.1 | 40.4 | 198.1 | 40.1 | 90.1 | 95.6 | 96 | 98.4 | 116.02 | 62.1 | 23.7 | 569.2 | 368 | 101.2 | 5.5 | 103 | 0.73446 | 0.8257 | 0.83768 | -0.0006 | 90 | 90.8 | 89.3 | 83.9 | 87.6 | 80.2 | 1.5 | 0.7341 | 0.000805 | 14.1253 | 12.4364
170730 | 47.425 | 1800 | 90 | 25.1 | 40.3 | 198.1 | 39.9 | 90 | 95.6 | 96 | 98.5 | 115.98 | 61.3 | 23.4 | 587 | 368.4 | 101.4 | 5.5 | 103.1 | 0.73434 | 0.8257 | 0.83768 | -0.0006 | 90 | 90.8 | 89.3 | 84.1 | 87.8 | 80.4 | 1.505 | 0.734 | 0.000806 | 14.1409 | 12.4548
170760 | 47.4333 | 1800 | 90 | 25.2 | 40.3 | 198.1 | 39.9 | 90.1 | 95.6 | 96 | 98.4 | 115.69 | 59.9 | 23.6 | 587.9 | 368.2 | 101.1 | 5.5 | 103.1 | 0.73372 | 0.8257 | 0.83768 | -0.0006 | 90 | 90.8 | 89.3 | 83.9 | 87.6 | 80.2 | 1.498 | 0.7336 | 0.000805 | 14.2032 | 12.5499
170790 | 47.4417 | 1800 | 90 | 25.1 | 40.3 | 198.1 | 40 | 90.1 | 95.6 | 96 | 98.5 | 115.46 | 58.9 | 23.6 | 586 | 368.5 | 101.2 | 5.5 | 103.1 | 0.73391 | 0.8257 | 0.83768 | -0.0006 | 90.1 | 90.8 | 89.3 | 84 | 87.8 | 80.4 | 1.505 | 0.7331 | 0.000806 | 14.2811 | 12.5115
170820 | 47.45 | 1801 | 90 | 25.1 | 40.3 | 198.1 | 40.1 | 90.1 | 95.6 | 96 | 98.4 | 115.94 | 57.6 | 23.7 | 584.5 | 368.9 | 101.1 | 5.6 | 103.1 | 0.73366 | 0.8257 | 0.83768 | -0.0006 | 90 | 90.8 | 89.3 | 84.1 | 87.8 | 80.4 | 1.497 | 0.7331 | 0.000807 | 14.2812 | 12.5591
170850 | 47.4583 | 1800 | 90 | 25.1 | 40.3 | 198.2 | 40.1 | 90.1 | 95.6 | 96 | 98.5 | 115.78 | 57.5 | 23.7 | 583.8 | 368.4 | 101.2 | 5.5 | 103.2 | 0.73378 | 0.8257 | 0.83768 | -0.0006 | 90.1 | 90.8 | 89.4 | 84 | 87.7 | 80.3 | 1.491 | 0.7327 | 0.000806 | 14.3436 | 12.5315
170880 | 47.4667 | 1800 | 90 | 25.1 | 40.3 | 198.2 | 40.1 | 90.1 | 95.6 | 96 | 98.4 | 115.91 | 58.8 | 23.6 | 586.2 | 368.5 | 101.2 | 5.6 | 103.2 | 0.73354 | 0.8257 | 0.83768 | -0.0006 | 90 | 90.8 | 89.2 | 84 | 87.7 | 80.3 | 1.497 | 0.7337 | 0.000806 | 14.1876 | 12.5776
170910 | 47.475 | 1800 | 90 | 25.1 | 40.3 | 198.2 | 40 | 90.1 | 95.6 | 96 | 98.5 | 115.75 | 59.2 | 23.7 | 588.6 | 368.2 | 101.4 | 5.6 | 103.1 | 0.73397 | 0.8257 | 0.83768 | -0.0006 | 90.1 | 90.9 | 89.4 | 83.9 | 87.7 | 80.3 | 1.506 | 0.7324 | 0.000805 | 14.3905 | 12.5023
170940 | 47.4833 | 1800 | 90 | 25.1 | 40.3 | 198.2 | 40 | 90.1 | 95.5 | 96 | 98.5 | 115.59 | 62.6 | 23.8 | 585.4 | 368.6 | 101.3 | 5.5 | 103 | 0.73336 | 0.8257 | 0.83768 | -0.0006 | 90.1 | 90.8 | 89.3 | 83.9 | 87.7 | 80.2 | 1.502 | 0.7325 | 0.000805 | 14.3748 | 12.596
170970 | 47.4917 | 1799 | 90 | 25.1 | 40.3 | 198.3 | 40 | 90.1 | 95.6 | 96 | 98.4 | 115.98 | 62.5 | 23.6 | 578.1 | 368.3 | 101.2 | 5.6 | 103.1 | 0.73403 | 0.8257 | 0.83768 | -0.0006 | 90 | 90.8 | 89.3 | 83.9 | 87.5 | 80.1 | 1.499 | 0.7336 | 0.000805 | 14.2032 | 12.5023
171000 | 47.5 | 1800 | 90 | 25 | 40.2 | 198.3 | 40 | 90.1 | 95.6 | 96 | 98.4 | 115.32 | 61.5 | 23.4 | 581 | 368.5 | 101.3 | 5.6 | 103.1 | 0.73366 | 0.8257 | 0.83768 | -0.0006 | 90.1 | 90.8 | 89.4 | 84 | 87.6 | 80.3 | 1.5 | 0.7322 | 0.000805 | 14.4218 | 12.5499
171030 | 47.5083 | 1800 | 90 | 25 | 40.1 | 198.3 | 40.1 | 90.1 | 95.6 | 96 | 98.5 | 114.46 | 60.1 | 23.4 | 564.9 | 368.7 | 101.1 | 5.6 | 103.1 | 0.73397 | 0.8257 | 0.83768 | -0.0006 | 90.1 | 90.8 | 89.3 | 84 | 87.8 | 80.3 | 1.502 | 0.7332 | 0.000806 | 14.2655 | 12.5023
171060 | 47.5167 | 1799 | 90 | 25.1 | 40 | 198.2 | 40 | 90.1 | 95.6 | 96 | 98.4 | 115.72 | 59 | 23.6 | 591.7 | 368.3 | 101 | 5.6 | 103.1 | 0.73415 | 0.8257 | 0.83768 | -0.0006 | 90 | 90.8 | 89.3 | 84 | 87.6 | 80.2 | 1.503 | 0.7337 | 0.000806 | 14.1876 | 12.4839
171090 | 47.525 | 1800 | 90 | 25.2 | 40 | 198.1 | 40.1 | 90.1 | 95.6 | 96 | 98.4 | 116.26 | 60.4 | 23.7 | 579.3 | 368.1 | 101.2 | 5.6 | 103.1 | 0.73446 | 0.8257 | 0.83768 | -0.0006 | 90.1 | 90.8 | 89.3 | 83.9 | 87.6 | 80.2 | 1.504 | 0.7336 | 0.000805 | 14.2032 | 12.4272
171120 | 47.5333 | 1800 | 90 | 25.1 | 40 | 198.1 | 40.1 | 90.1 | 95.6 | 96 | 98.4 | 116.34 | 57.9 | 23.7 | 581.7 | 368.4 | 101.1 | 5.6 | 103.1 | 0.73336 | 0.8257 | 0.83768 | -0.0006 | 90 | 90.8 | 89.2 | 84 | 87.6 | 80.2 | 1.491 | 0.7333 | 0.000805 | 14.2499 | 12.6052
171150 | 47.5417 | 1800 | 90 | 25.1 | 40 | 198.1 | 40.1 | 90.1 | 95.6 | 96 | 98.4 | 115.35 | 63.3 | 23.7 | 580.9 | 367.8 | 101.1 | 5.6 | 102.9 | 0.73372 | 0.8257 | 0.83768 | -0.0006 | 90.1 | 90.8 | 89.3 | 83.7 | 87.5 | 80 | 1.498 | 0.7329 | 0.000803 | 14.3123 | 12.5406
171180 | 47.55 | 1800 | 90 | 25.1 | 40 | 198 | 40.1 | 90.1 | 95.5 | 96 | 98.5 | 114.95 | 64 | 23.8 | 591.8 | 368.2 | 101.2 | 5.6 | 103.1 | 0.73385 | 0.8257 | 0.83768 | -0.0006 | 90 | 90.8 | 89.3 | 83.8 | 87.6 | 80.1 | 1.505 | 0.7335 | 0.000804 | 14.2187 | 12.5299
171210 | 47.5583 | 1800 | 90 | 25.1 | 40.1 | 198 | 40.1 | 90.1 | 95.6 | 96 | 98.5 | 115.99 | 59.6 | 23.7 | 590.3 | 368.7 | 101.3 | 5.6 | 103.1 | 0.73458 | 0.8257 | 0.83768 | -0.0006 | 90.1 | 90.8 | 89.3 | 84 | 87.7 | 80.3 | 1.505 | 0.7339 | 0.000806 | 14.1564 | 12.4088
171240 | 47.5667 | 1800 | 90 | 25.1 | 40.1 | 198 | 40 | 90.1 | 95.6 | 96 | 98.4 | 115.75 | 51.1 | 23.7 | 579.5 | 368.1 | 101.2 | 5.6 | 103.2 | 0.73415 | 0.8257 | 0.83768 | -0.0006 | 90 | 90.8 | 89.3 | 83.9 | 87.6 | 80.2 | 1.494 | 0.7341 | 0.000805 | 14.1253 | 12.4839
171270 | 47.575 | 1800 | 90 | 25.1 | 40.1 | 198.1 | 40 | 90.1 | 95.6 | 96 | 98.5 | 116.24 | 55.4 | 23.8 | 589.9 | 368.1 | 101.1 | 5.6 | 103.1 | 0.73311 | 0.8257 | 0.83768 | -0.0006 | 90 | 90.8 | 89.2 | 83.9 | 87.7 | 80.3 | 1.503 | 0.7333 | 0.000805 | 14.2499 | 12.6436
171300 | 47.5833 | 1800 | 90 | 25 | 40 | 198.1 | 40 | 90.1 | 95.6 | 96 | 98.5 | 115.55 | 55.9 | 23.8 | 583.2 | 368.4 | 101.1 | 5.6 | 103.1 | 0.7333 | 0.8257 | 0.83768 | -0.0006 | 90 | 90.8 | 89.3 | 84 | 87.7 | 80.3 | 1.502 | 0.733 | 0.000806 | 14.2968 | 12.6144
171330 | 47.5917 | 1800 | 90 | 25 | 40 | 198.1 | 40 | 90.1 | 95.6 | 96 | 98.4 | 115.63 | 58 | 23.8 | 584 | 368 | 101.3 | 5.6 | 102.9 | 0.73434 | 0.8257 | 0.83768 | -0.0006 | 90 | 90.8 | 89.2 | 83.8 | 87.5 | 80.1 | 1.502 | 0.7342 | 0.000805 | 14.1097 | 12.4548
171360 | 47.6 | 1800 | 90 | 25 | 40 | 198.1 | 40.1 | 90.1 | 95.6 | 96 | 98.4 | 115.39 | 62.7 | 23.8 | 571.8 | 368 | 101.1 | 5.6 | 102.9 | 0.73348 | 0.8257 | 0.83768 | -0.0006 | 90 | 90.8 | 89.2 | 83.9 | 87.5 | 80.1 | 1.493 | 0.7333 | 0.000805 | 14.2499 | 12.5868
171390 | 47.6083 | 1800 | 90 | 25.1 | 40 | 198.1 | 40.1 | 90.1 | 95.6 | 96 | 98.5 | 116.39 | 62.5 | 23.6 | 580.7 | 368.4 | 101.3 | 5.6 | 103 | 0.73446 | 0.8257 | 0.83768 | -0.0006 | 90 | 90.8 | 89.3 | 83.9 | 87.7 | 80.3 | 1.501 | 0.7344 | 0.000805 | 14.0786 | 12.4364
171420 | 47.6167 | 1800 | 90 | 25.1 | 40 | 198.2 | 40.1 | 90.1 | 95.6 | 96 | 98.4 | 116.01 | 64.6 | 23.8 | 584.3 | 368.4 | 101.2 | 5.6 | 103.1 | 0.73397 | 0.8257 | 0.83768 | -0.0006 | 90 | 90.8 | 89.3 | 83.8 | 87.5 | 80.1 | 1.5 | 0.7337 | 0.000804 | 14.1876 | 12.5115
171450 | 47.625 | 1800 | 90 | 25 | 40 | 198.3 | 40.1 | 90.1 | 95.6 | 96 | 98.4 | 115.86 | 68.7 | 23.7 | 578.6 | 368.5 | 101.2 | 5.5 | 103.3 | 0.73391 | 0.8257 | 0.83768 | -0.0006 | 90.1 | 90.8 | 89.3 | 84.1 | 87.8 | 80.4 | 1.499 | 0.733 | 0.000807 | 14.2968 | 12.5115
171480 | 47.6333 | 1800 | 90 | 25 | 40 | 198.2 | 40 | 90.1 | 95.6 | 96 | 98.5 | 115.8 | 66.4 | 23.9 | 586.5 | 368.3 | 101.1 | 5.5 | 103.3 | 0.73366 | 0.8257 | 0.83768 | -0.0006 | 90 | 90.8 | 89.2 | 84.2 | 87.8 | 80.4 | 1.497 | 0.7341 | 0.000808 | 14.1253 | 12.5592
171510 | 47.6417 | 1800 | 90 | 25 | 40 | 198.2 | 40 | 90.1 | 95.5 | 96 | 98.4 | 114 | 67 | 23.9 | 584.2 | 368.3 | 101.3 | 5.6 | 103 | 0.73366 | 0.8257 | 0.83768 | -0.0006 | 90.1 | 90.8 | 89.3 | 84 | 87.7 | 80.3 | 1.503 | 0.7327 | 0.000806 | 14.3436 | 12.5499
171540 | 47.65 | 1800 | 89.9 | 25 | 40 | 198.2 | 40 | 90.1 | 95.6 | 96 | 98.4 | 115.25 | 66.2 | 23.8 | 584.8 | 367.8 | 101.3 | 5.6 | 102.9 | 0.73366 | 0.8257 | 0.83768 | -0.0006 | 90 | 90.7 | 89.3 | 83.8 | 87.5 | 80.1 | 1.5 | 0.7338 | 0.000804 | 14.172 | 12.5591
171570 | 47.6583 | 1800 | 89.9 | 25 | 40 | 198.2 | 39.9 | 90 | 95.5 | 96 | 98.4 | 116.38 | 67.8 | 23.8 | 590.4 | 368 | 101 | 5.6 | 103 | 0.73299 | 0.8257 | 0.83768 | -0.0006 | 90 | 90.8 | 89.3 | 84 | 87.6 | 80.2 | 1.481 | 0.7323 | 0.000805 | 14.4061 | 12.6621
171600 | 47.6667 | 1800 | 90 | 25 | 39.9 | 198.1 | 39.9 | 90 | 95.5 | 96 | 98.4 | 115.96 | 65.5 | 23.8 | 578.2 | 368.2 | 101.2 | 5.5 | 103 | 0.73415 | 0.8257 | 0.83768 | -0.0006 | 90 | 90.7 | 89.2 | 83.9 | 87.6 | 80.2 | 1.502 | 0.7346 | 0.000805 | 14.0475 | 12.4839
171630 | 47.675 | 1800 | 90 | 25 | 39.9 | 198.1 | 39.9 | 90 | 95.5 | 96 | 98.4 | 114.62 | 65.2 | 23.8 | 579.2 | 368.2 | 101.3 | 5.5 | 103 | 0.73336 | 0.8257 | 0.83768 | -0.0006 | 89.9 | 90.7 | 89.2 | 83.9 | 87.6 | 80.2 | 1.494 | 0.7341 | 0.000805 | 14.1253 | 12.6144
171660 | 47.6833 | 1800 | 90 | 25 | 39.9 | 198 | 39.9 | 90 | 95.5 | 96 | 98.4 | 115.03 | 66.2 | 23.8 | 583.2 | 368.5 | 101.3 | 5.6 | 103 | 0.73446 | 0.8257 | 0.83768 | -0.0006 | 90 | 90.8 | 89.2 | 84 | 87.7 | 80.3 | 1.5 | 0.7344 | 0.000806 | 14.0786 | 12.4364
171690 | 47.6917 | 1800 | 90 | 24.9 | 39.9 | 197.9 | 39.9 | 90 | 95.5 | 96 | 98.5 | 115.84 | 65.7 | 23.8 | 580.3 | 368.3 | 101.1 | 5.6 | 103.1 | 0.73452 | 0.8257 | 0.83768 | -0.0006 | 90 | 90.7 | 89.3 | 84.1 | 87.8 | 80.4 | 1.501 | 0.7348 | 0.000807 | 14.0165 | 12.4272
171720 | 47.7 | 1800 | 90 | 24.9 | 39.9 | 197.8 | 39.9 | 90 | 95.5 | 96 | 98.4 | 116.59 | 67 | 23.5 | 587.5 | 368.5 | 101 | 5.6 | 103 | 0.73391 | 0.8257 | 0.83768 | -0.0006 | 90 | 90.8 | 89.3 | 84 | 87.7 | 80.3 | 1.502 | 0.7337 | 0.000806 | 14.1876 | 12.5207
171750 | 47.7083 | 1800 | 90 | 24.9 | 40 | 197.8 | 40 | 90.1 | 95.5 | 96 | 98.5 | 115.8 | 67.1 | 23.8 | 573.3 | 367.9 | 101.4 | 5.6 | 103 | 0.73342 | 0.8257 | 0.83768 | -0.0006 | 90 | 90.7 | 89.3 | 84 | 87.7 | 80.3 | 1.502 | 0.7331 | 0.000806 | 14.2811 | 12.596
171780 | 47.7167 | 1800 | 90 | 25 | 40 | 197.8 | 39.9 | 90.1 | 95.5 | 96 | 98.4 | 115.65 | 66.2 | 23.8 | 584.5 | 368.2 | 101.3 | 5.6 | 103 | 0.73421 | 0.8257 | 0.83768 | -0.0006 | 89.9 | 90.7 | 89.2 | 83.9 | 87.6 | 80.2 | 1.502 | 0.735 | 0.000805 | 13.9854 | 12.4839
171810 | 47.725 | 1800 | 90 | 25.1 | 40 | 197.9 | 39.9 | 90.1 | 95.6 | 96 | 98.4 | 116.12 | 65.7 | 23.8 | 589.2 | 368.2 | 101.5 | 5.6 | 103.1 | 0.73378 | 0.8257 | 0.83768 | -0.0006 | 90 | 90.7 | 89.2 | 84 | 87.6 | 80.3 | 1.505 | 0.7343 | 0.000805 | 14.0942 | 12.5407
171840 | 47.7333 | 1800 | 90 | 25.1 | 40 | 197.9 | 39.9 | 90.1 | 95.5 | 96 | 98.4 | 115.18 | 64.9 | 23.8 | 589.9 | 368.2 | 101.1 | 5.6 | 103.1 | 0.73372 | 0.8257 | 0.83768 | -0.0006 | 90 | 90.7 | 89.3 | 84 | 87.6 | 80.2 | 1.503 | 0.7335 | 0.000806 | 14.2188 | 12.5499
171870 | 47.7417 | 1800 | 90 | 25.2 | 40 | 197.9 | 40 | 90 | 95.5 | 96 | 98.4 | 115.77 | 65.2 | 23.7 | 583.7 | 368.4 | 101.2 | 5.6 | 103.1 | 0.73385 | 0.8257 | 0.83768 | -0.0006 | 90 | 90.8 | 89.3 | 84.1 | 87.7 | 80.3 | 1.496 | 0.7336 | 0.000806 | 14.2032 | 12.5299
171900 | 47.75 | 1800 | 90 | 25.1 | 40 | 197.9 | 40 | 90.1 | 95.5 | 96 | 98.4 | 115.8 | 68.3 | 23.8 | 563.3 | 368.1 | 101.2 | 5.6 | 103 | 0.73366 | 0.8257 | 0.83768 | -0.0006 | 90 | 90.7 | 89.3 | 84 | 87.7 | 80.3 | 1.498 | 0.734 | 0.000806 | 14.1409 | 12.5591
171930 | 47.7583 | 1800 | 90 | 25.1 | 40 | 198 | 40.1 | 90.1 | 95.6 | 96 | 98.4 | 116.03 | 68.6 | 23.8 | 581.4 | 367.9 | 101.1 | 5.6 | 102.9 | 0.73348 | 0.8257 | 0.83768 | -0.0006 | 90 | 90.8 | 89.2 | 83.9 | 87.6 | 80.2 | 1.506 | 0.7334 | 0.000805 | 14.2343 | 12.5868
171960 | 47.7667 | 1799 | 90 | 25.1 | 40 | 198 | 40.1 | 90.1 | 95.6 | 96 | 98.4 | 115.49 | 66.1 | 23.8 | 584.6 | 368.1 | 101 | 5.6 | 103 | 0.73476 | 0.8257 | 0.83768 | -0.0006 | 90 | 90.8 | 89.2 | 83.9 | 87.6 | 80.2 | 1.503 | 0.7346 | 0.000805 | 14.0475 | 12.3904
171990 | 47.775 | 1800 | 90 | 25.1 | 40.1 | 198 | 40.1 | 90.1 | 95.6 | 96 | 98.4 | 115.55 | 63.6 | 23.8 | 591.3 | 368.1 | 101.2 | 5.6 | 103.2 | 0.73421 | 0.8257 | 0.83768 | -0.0006 | 90 | 90.8 | 89.3 | 84 | 87.7 | 80.3 | 1.498 | 0.7338 | 0.000806 | 14.172 | 12.4747
172020 | 47.7833 | 1800 | 90 | 25 | 40.1 | 198 | 40.1 | 90.1 | 95.6 | 96 | 98.5 | 115.42 | 65.7 | 23.6 | 577.1 | 368.9 | 101.1 | 5.6 | 103.1 | 0.73421 | 0.8257 | 0.83768 | -0.0006 | 90 | 90.8 | 89.3 | 84.3 | 88 | 80.6 | 1.501 | 0.7336 | 0.000808 | 14.2032 | 12.4747
172050 | 47.7917 | 1800 | 90 | 25 | 40.1 | 198.1 | 40 | 90.1 | 95.6 | 96 | 98.4 | 115.89 | 64.3 | 23.7 | 587.4 | 368.3 | 101.3 | 5.6 | 103 | 0.73421 | 0.8257 | 0.83768 | -0.0006 | 90 | 90.7 | 89.3 | 84.1 | 87.7 | 80.3 | 1.503 | 0.7342 | 0.000807 | 14.1098 | 12.4747
172080 | 47.8 | 1800 | 90 | 25 | 40.1 | 198.1 | 40 | 90.1 | 95.6 | 96 | 98.4 | 115.48 | 67.6 | 23.7 | 578.1 | 368.1 | 101.1 | 5.6 | 103 | 0.73434 | 0.8257 | 0.83768 | -0.0006 | 90.1 | 90.8 | 89.3 | 84 | 87.7 | 80.3 | 1.506 | 0.7336 | 0.000806 | 14.2032 | 12.4456
172110 | 47.8083 | 1800 | 90 | 25 | 40.1 | 198.2 | 40 | 90.1 | 95.6 | 96 | 98.4 | 115.04 | 64.3 | 23.5 | 580.6 | 368.2 | 101.3 | 5.6 | 103.1 | 0.73391 | 0.8257 | 0.83768 | -0.0006 | 90 | 90.7 | 89.3 | 84.1 | 87.7 | 80.4 | 1.502 | 0.7338 | 0.000807 | 14.172 | 12.5208
172140 | 47.8167 | 1800 | 90 | 25 | 40.1 | 198.2 | 40 | 90.1 | 95.6 | 96 | 98.4 | 115.65 | 66.4 | 23.8 | 587 | 367.9 | 101.3 | 5.6 | 103 | 0.73434 | 0.8257 | 0.83768 | -0.0006 | 90.1 | 90.8 | 89.3 | 84 | 87.6 | 80.2 | 1.502 | 0.7335 | 0.000805 | 14.2187 | 12.4456
172170 | 47.825 | 1800 | 90 | 25.1 | 40 | 198.2 | 40 | 90.1 | 95.6 | 96 | 98.4 | 116.53 | 62.6 | 23.8 | 581.6 | 367.9 | 101.3 | 5.6 | 103 | 0.73415 | 0.8257 | 0.83768 | -0.0006 | 90 | 90.8 | 89.2 | 84 | 87.7 | 80.3 | 1.499 | 0.7342 | 0.000806 | 14.1097 | 12.4839
172200 | 47.8333 | 1800 | 90 | 25.1 | 39.9 | 198.1 | 40.1 | 90.1 | 95.6 | 96 | 98.4 | 116.42 | 63.5 | 23.7 | 577.1 | 368.1 | 101.2 | 5.6 | 103 | 0.7336 | 0.8257 | 0.83768 | -0.0006 | 90 | 90.7 | 89.3 | 84 | 87.7 | 80.3 | 1.504 | 0.7336 | 0.000806 | 14.2032 | 12.5683
172230 | 47.8417 | 1801 | 90 | 25.1 | 39.9 | 198.1 | 40.1 | 90.1 | 95.6 | 96 | 98.4 | 116.06 | 62.7 | 23.8 | 574.4 | 368.5 | 101.2 | 5.6 | 103.1 | 0.73446 | 0.8257 | 0.83768 | -0.0006 | 90 | 90.7 | 89.2 | 84.1 | 87.8 | 80.4 | 1.5 | 0.7348 | 0.000807 | 14.0165 | 12.4364
172260 | 47.85 | 1800 | 90 | 25.1 | 39.8 | 198 | 40 | 90.1 | 95.6 | 96 | 98.4 | 115.36 | 61.4 | 23.8 | 590.2 | 368.2 | 101.3 | 5.6 | 103 | 0.73403 | 0.8257 | 0.83768 | -0.0006 | 90.1 | 90.8 | 89.4 | 83.9 | 87.6 | 80.2 | 1.503 | 0.7332 | 0.000805 | 14.2655 | 12.4931
172290 | 47.8583 | 1800 | 90 | 25.1 | 39.8 | 197.9 | 40.1 | 90.1 | 95.6 | 96 | 98.4 | 114.8 | 60.6 | 23.7 | 580.1 | 368.3 | 101 | 5.6 | 103.1 | 0.73476 | 0.8257 | 0.83768 | -0.0006 | 90 | 90.8 | 89.3 | 84 | 87.7 | 80.3 | 1.498 | 0.7343 | 0.000806 | 14.0942 | 12.3904
172320 | 47.8667 | 1800 | 90 | 25 | 39.8 | 197.8 | 40.2 | 90.1 | 95.6 | 96 | 98.4 | 115.5 | 51.8 | 23.8 | 581.5 | 368.1 | 101 | 5.6 | 103 | 0.73274 | 0.8257 | 0.83768 | -0.0006 | 89.9 | 90.7 | 89.2 | 84 | 87.7 | 80.3 | 1.482 | 0.7335 | 0.000806 | 14.2188 | 12.7098
172350 | 47.875 | 1801 | 90 | 25 | 39.8 | 197.7 | 40.2 | 90.1 | 95.6 | 96 | 98.4 | 115.79 | 56.3 | 23.8 | 575.3 | 367.8 | 101.2 | 5.6 | 103 | 0.73378 | 0.8257 | 0.83768 | -0.0006 | 90 | 90.8 | 89.2 | 84.1 | 87.7 | 80.3 | 1.502 | 0.7335 | 0.000806 | 14.2188 | 12.5407
172380 | 47.8833 | 1800 | 90 | 25 | 39.8 | 197.6 | 40.1 | 90.1 | 95.6 | 96 | 98.4 | 116.01 | 56.1 | 23.8 | 591.4 | 368 | 101.2 | 5.6 | 102.9 | 0.73372 | 0.8257 | 0.83768 | -0.0006 | 90 | 90.7 | 89.2 | 84 | 87.7 | 80.3 | 1.503 | 0.7344 | 0.000806 | 14.0786 | 12.5499
172410 | 47.8917 | 1800 | 90 | 25 | 39.8 | 197.6 | 40.1 | 90.1 | 95.6 | 96 | 98.4 | 114.54 | 55.5 | 23.6 | 575.8 | 368 | 101.3 | 5.6 | 102.9 | 0.7344 | 0.8257 | 0.83768 | -0.0006 | 90 | 90.8 | 89.3 | 83.9 | 87.6 | 80.2 | 1.501 | 0.734 | 0.000804 | 14.1408 | 12.4455
172440 | 47.9 | 1801 | 90.1 | 25 | 39.7 | 197.6 | 40.1 | 90.1 | 95.6 | 96 | 98.5 | 114.86 | 57.6 | 23.8 | 574.6 | 367.8 | 101.3 | 5.6 | 102.8 | 0.73391 | 0.8257 | 0.83768 | -0.0006 | 90 | 90.7 | 89.2 | 84 | 87.8 | 80.3 | 1.5 | 0.7342 | 0.000806 | 14.1097 | 12.5207
172470 | 47.9083 | 1800 | 90 | 24.9 | 39.7 | 197.6 | 40.1 | 90.1 | 95.6 | 96 | 98.4 | 115.96 | 57.3 | 23.8 | 583.8 | 367.9 | 101.1 | 5.6 | 102.8 | 0.73403 | 0.8257 | 0.83768 | -0.0006 | 90 | 90.8 | 89.3 | 83.9 | 87.6 | 80.2 | 1.503 | 0.7338 | 0.000805 | 14.172 | 12.5023
172500 | 47.9167 | 1800 | 90 | 24.9 | 39.7 | 197.6 | 40.2 | 90.1 | 95.6 | 96 | 98.4 | 116.1 | 53.8 | 23.5 | 577 | 368 | 101.2 | 5.6 | 102.9 | 0.73446 | 0.8257 | 0.83768 | -0.0006 | 90 | 90.8 | 89.3 | 83.9 | 87.6 | 80.2 | 1.505 | 0.7342 | 0.000805 | 14.1097 | 12.4364
172530 | 47.925 | 1800 | 90 | 24.9 | 39.7 | 197.6 | 40.1 | 90.1 | 95.6 | 96 | 98.4 | 115.4 | 54.2 | 23.6 | 587.1 | 368.1 | 101.2 | 5.6 | 103 | 0.73378 | 0.8257 | 0.83768 | -0.0006 | 90 | 90.8 | 89.2 | 84.1 | 87.7 | 80.3 | 1.498 | 0.7336 | 0.000806 | 14.2032 | 12.5407
172560 | 47.9333 | 1800 | 90 | 24.9 | 39.7 | 197.7 | 40.1 | 90.1 | 95.6 | 96 | 98.5 | 116.13 | 56.9 | 23.6 | 587.5 | 368.2 | 101.1 | 5.6 | 102.9 | 0.73427 | 0.8257 | 0.83768 | -0.0006 | 90 | 90.8 | 89.3 | 84.1 | 87.8 | 80.5 | 1.506 | 0.7342 | 0.000807 | 14.1098 | 12.4655
172590 | 47.9417 | 1800 | 90 | 25 | 39.7 | 197.7 | 40.1 | 90 | 95.6 | 96 | 98.4 | 115.82 | 66.6 | 23.8 | 589.9 | 367.5 | 101.3 | 5.6 | 102.7 | 0.73372 | 0.8257 | 0.83768 | -0.0006 | 90 | 90.8 | 89.2 | 83.9 | 87.6 | 80.2 | 1.472 | 0.7342 | 0.000805 | 14.1097 | 12.5499
172620 | 47.95 | 1800 | 90 | 25 | 39.8 | 197.7 | 40 | 90 | 95.5 | 96 | 98.3 | 116 | 68.2 | 23.8 | 589.6 | 367.8 | 101.4 | 5.6 | 102.7 | 0.7336 | 0.8257 | 0.83768 | -0.0006 | 90 | 90.8 | 89.3 | 83.8 | 87.4 | 80.1 | 1.497 | 0.7332 | 0.000804 | 14.2655 | 12.5683
172650 | 47.9583 | 1800 | 90 | 25 | 39.8 | 197.8 | 40 | 90 | 95.5 | 96 | 98.4 | 115.17 | 63.3 | 23.4 | 588.1 | 368.5 | 101.2 | 5.6 | 102.9 | 0.73415 | 0.8257 | 0.83768 | -0.0006 | 90 | 90.7 | 89.2 | 83.9 | 87.6 | 80.3 | 1.503 | 0.7343 | 0.000805 | 14.0942 | 12.4839
172680 | 47.9667 | 1800 | 90 | 25 | 39.8 | 197.9 | 40 | 90 | 95.6 | 96 | 98.4 | 115.37 | 65.2 | 23.9 | 578.7 | 368.3 | 101.3 | 5.6 | 103 | 0.73421 | 0.8257 | 0.83768 | -0.0006 | 90 | 90.8 | 89.3 | 84.1 | 87.7 | 80.4 | 1.495 | 0.7339 | 0.000807 | 14.1565 | 12.4747
172710 | 47.975 | 1800 | 90 | 24.9 | 39.8 | 197.8 | 40 | 90 | 95.5 | 96 | 98.4 | 115.72 | 63.7 | 23.8 | 578.9 | 368 | 101.3 | 5.6 | 102.8 | 0.73385 | 0.8257 | 0.83768 | -0.0006 | 90 | 90.7 | 89.3 | 84 | 87.7 | 80.4 | 1.502 | 0.7342 | 0.000807 | 14.1098 | 12.53
172740 | 47.9833 | 1799 | 90 | 25 | 39.7 | 197.8 | 40 | 90 | 95.5 | 96 | 98.5 | 116.14 | 66.7 | 23.8 | 585.9 | 368.2 | 101.2 | 5.6 | 102.9 | 0.73403 | 0.8257 | 0.83768 | -0.0006 | 89.9 | 90.7 | 89.2 | 84 | 87.7 | 80.4 | 1.504 | 0.7347 | 0.000806 | 14.032 | 12.5115
172770 | 47.9917 | 1800 | 90 | 25 | 39.7 | 197.8 | 40.1 | 90 | 95.5 | 96 | 98.4 | 115.94 | 67.5 | 23.8 | 574.6 | 367.7 | 101 | 5.6 | 102.7 | 0.73354 | 0.8257 | 0.83768 | -0.0006 | 89.9 | 90.7 | 89.1 | 83.9 | 87.6 | 80.2 | 1.49 | 0.7345 | 0.000805 | 14.0631 | 12.5868
172800 | 48 | 1800 | 90 | 25 | 39.8 | 197.8 | 40.1 | 89.9 | 95.5 | 96 | 98.4 | 115.87 | 68 | 23.8 | 582.6 | 367.8 | 101.3 | 5.6 | 102.7 | 0.73434 | 0.8257 | 0.83768 | -0.0006 | 89.9 | 90.7 | 89.2 | 83.9 | 87.6 | 80.2 | 1.5 | 0.7354 | 0.000805 | 13.9233 | 12.464
172830 | 48.0083 | 1800 | 90 | 25 | 39.8 | 197.8 | 40 | 89.9 | 95.5 | 96 | 98.5 | 116.12 | 67 | 23.9 | 589.8 | 368.4 | 101.2 | 5.6 | 102.8 | 0.7336 | 0.8257 | 0.83768 | -0.0006 | 89.9 | 90.7 | 89.2 | 84 | 87.7 | 80.3 | 1.498 | 0.7344 | 0.000806 | 14.0786 | 12.5776
172860 | 48.0167 | 1800 | 90 | 25 | 39.8 | 197.8 | 40 | 90 | 95.5 | 96 | 98.4 | 116.59 | 67 | 23.8 | 591.1 | 368.5 | 101 | 5.6 | 102.9 | 0.73452 | 0.8257 | 0.83768 | -0.0006 | 90 | 90.7 | 89.2 | 84 | 87.7 | 80.3 | 1.497 | 0.735 | 0.000806 | 13.9854 | 12.4272
172890 | 48.025 | 1799 | 90 | 25.2 | 39.8 | 197.8 | 40 | 90 | 95.5 | 96 | 98.4 | 115.31 | 67.1 | 23.7 | 580.5 | 368 | 101.2 | 5.6 | 102.9 | 0.73372 | 0.8257 | 0.83768 | -0.0006 | 89.9 | 90.7 | 89.1 | 84 | 87.7 | 80.3 | 1.492 | 0.7347 | 0.000806 | 14.032 | 12.5591
172920 | 48.0333 | 1800 | 90 | 25.3 | 39.9 | 197.7 | 40 | 90 | 95.5 | 96 | 98.4 | 115.37 | 67.3 | 23.4 | 581.3 | 368 | 101.1 | 5.6 | 102.9 | 0.73397 | 0.8257 | 0.83768 | -0.0006 | 89.9 | 90.7 | 89.1 | 84 | 87.6 | 80.2 | 1.486 | 0.7353 | 0.000806 | 13.9388 | 12.5207
172950 | 48.0417 | 1800 | 90 | 25.3 | 39.8 | 197.8 | 40 | 90 | 95.5 | 96 | 98.4 | 116.62 | 66.8 | 23.5 | 591.8 | 368.2 | 101.1 | 5.6 | 102.8 | 0.73403 | 0.8257 | 0.83768 | -0.0006 | 89.9 | 90.7 | 89.2 | 84 | 87.7 | 80.3 | 1.504 | 0.7347 | 0.000806 | 14.032 | 12.5115
172980 | 48.05 | 1800 | 90 | 25.2 | 39.8 | 197.8 | 40 | 89.9 | 95.5 | 96 | 98.4 | 115.59 | 69.9 | 23.7 | 575.5 | 367.9 | 101.2 | 5.6 | 102.7 | 0.73446 | 0.8257 | 0.83768 | -0.0006 | 90 | 90.7 | 89.2 | 84 | 87.6 | 80.3 | 1.502 | 0.7348 | 0.000806 | 14.0165 | 12.4364
173010 | 48.0583 | 1800 | 89.9 | 25.1 | 39.8 | 197.7 | 39.9 | 89.9 | 95.5 | 96 | 98.4 | 117.06 | 70.5 | 23.7 | 588.4 | 368.2 | 101.2 | 5.6 | 102.7 | 0.73385 | 0.8257 | 0.83768 | -0.0006 | 89.9 | 90.7 | 89.1 | 83.9 | 87.7 | 80.3 | 1.497 | 0.7352 | 0.000806 | 13.9544 | 12.5392
173040 | 48.0667 | 1800 | 90 | 25 | 39.7 | 197.6 | 40 | 89.9 | 95.5 | 96 | 98.4 | 115.73 | 70.1 | 23.6 | 585.2 | 368.4 | 101.2 | 5.6 | 102.8 | 0.73421 | 0.8257 | 0.83768 | -0.0006 | 90 | 90.7 | 89.2 | 84.1 | 87.7 | 80.3 | 1.501 | 0.7344 | 0.000806 | 14.0786 | 12.4747
173070 | 48.075 | 1800 | 90 | 25 | 39.7 | 197.6 | 40 | 89.9 | 95.5 | 96 | 98.4 | 115.03 | 70.3 | 23.5 | 575.9 | 368.5 | 101.2 | 5.6 | 102.9 | 0.73421 | 0.8257 | 0.83768 | -0.0006 | 89.9 | 90.6 | 89.2 | 84.1 | 87.8 | 80.4 | 1.506 | 0.735 | 0.000807 | 13.9854 | 12.4839
173100 | 48.0833 | 1800 | 89.9 | 24.9 | 39.7 | 197.7 | 39.9 | 89.9 | 95.5 | 96 | 98.4 | 115.92 | 70.8 | 23.8 | 591.5 | 368 | 101.2 | 5.6 | 103 | 0.73458 | 0.8257 | 0.83768 | -0.0006 | 89.9 | 90.7 | 89.2 | 84.1 | 87.7 | 80.3 | 1.504 | 0.7355 | 0.000807 | 13.9078 | 12.4272
173130 | 48.0917 | 1800 | 89.9 | 24.9 | 39.7 | 197.6 | 40 | 89.9 | 95.4 | 96 | 98.4 | 115.84 | 69.5 | 23.7 | 581.8 | 368.2 | 101.3 | 5.6 | 102.9 | 0.73434 | 0.8257 | 0.83768 | -0.0006 | 90 | 90.7 | 89.2 | 84.2 | 87.9 | 80.5 | 1.498 | 0.7349 | 0.000808 | 14.001 | 12.4548
173160 | 48.1 | 1800 | 89.9 | 24.9 | 39.7 | 197.6 | 39.9 | 89.9 | 95.4 | 96 | 98.4 | 115.59 | 70.5 | 23.8 | 584.1 | 367.9 | 101.2 | 5.6 | 102.8 | 0.73397 | 0.8257 | 0.83768 | -0.0006 | 90 | 90.7 | 89.3 | 84 | 87.7 | 80.4 | 1.503 | 0.7344 | 0.000806 | 14.0786 | 12.5115
173190 | 48.1083 | 1800 | 90 | 24.8 | 39.7 | 197.6 | 40 | 89.9 | 95.4 | 96 | 98.4 | 116.06 | 68.4 | 23.8 | 586.8 | 368 | 101.3 | 5.6 | 102.8 | 0.73409 | 0.8257 | 0.83768 | -0.0006 | 90 | 90.7 | 89.2 | 84 | 87.7 | 80.3 | 1.506 | 0.7346 | 0.000806 | 14.0475 | 12.4931
173220 | 48.1167 | 1800 | 90 | 24.8 | 39.7 | 197.7 | 39.9 | 89.9 | 95.4 | 96 | 98.4 | 116.33 | 67.6 | 23.8 | 586.3 | 367.8 | 101.3 | 5.6 | 102.8 | 0.73403 | 0.8257 | 0.83768 | -0.0006 | 89.9 | 90.7 | 89.1 | 84 | 87.7 | 80.3 | 1.5 | 0.7355 | 0.000806 | 13.9078 | 12.5115
173250 | 48.125 | 1800 | 90 | 24.7 | 39.7 | 197.6 | 39.8 | 89.9 | 95.4 | 96 | 98.4 | 115.97 | 67.5 | 23.8 | 583.5 | 367.9 | 101.4 | 5.6 | 102.9 | 0.73446 | 0.8257 | 0.83768 | -0.0006 | 90 | 90.8 | 89.2 | 84 | 87.6 | 80.3 | 1.503 | 0.7344 | 0.000806 | 14.0786 | 12.4364
173280 | 48.1333 | 1800 | 90 | 24.7 | 39.7 | 197.7 | 39.8 | 89.9 | 95.4 | 96 | 98.4 | 114.94 | 66.7 | 23.8 | 574 | 368.4 | 101.1 | 5.6 | 102.8 | 0.73391 | 0.8257 | 0.83768 | -0.0006 | 89.9 | 90.7 | 89.1 | 84 | 87.7 | 80.4 | 1.504 | 0.7352 | 0.000807 | 13.9544 | 12.53
173310 | 48.1417 | 1800 | 90 | 24.7 | 39.7 | 197.7 | 39.8 | 89.9 | 95.4 | 96 | 98.5 | 115.72 | 66.7 | 23.6 | 589.5 | 368.1 | 101.1 | 5.6 | 102.9 | 0.73458 | 0.8257 | 0.83768 | -0.0006 | 90 | 90.8 | 89.3 | 84.2 | 87.9 | 80.5 | 1.501 | 0.7341 | 0.000808 | 14.1253 | 12.418
173340 | 48.15 | 1800 | 90 | 24.7 | 39.7 | 197.7 | 39.8 | 89.9 | 95.4 | 96 | 98.4 | 116.02 | 69.2 | 23.8 | 583 | 368.3 | 101 | 5.6 | 102.8 | 0.7336 | 0.8257 | 0.83768 | -0.0006 | 90 | 90.7 | 89.2 | 84.1 | 87.8 | 80.4 | 1.498 | 0.7342 | 0.000807 | 14.1098 | 12.5684
173370 | 48.1583 | 1800 | 90 | 24.7 | 39.7 | 197.7 | 39.9 | 89.9 | 95.4 | 96 | 98.4 | 115.32 | 67.5 | 23.8 | 575.8 | 367.8 | 101.1 | 5.6 | 102.8 | 0.73427 | 0.8257 | 0.83768 | -0.0006 | 90 | 90.7 | 89.2 | 83.9 | 87.6 | 80.3 | 1.499 | 0.7349 | 0.000805 | 14.0009 | 12.4655
173400 | 48.1667 | 1800 | 90 | 24.8 | 39.7 | 197.7 | 39.9 | 89.9 | 95.4 | 96 | 98.4 | 116.19 | 68 | 23.8 | 590.6 | 368.1 | 101.3 | 5.6 | 102.8 | 0.73409 | 0.8257 | 0.83768 | -0.0006 | 89.9 | 90.7 | 89.2 | 84 | 87.7 | 80.4 | 1.503 | 0.7349 | 0.000806 | 14.0009 | 12.5023
173430 | 48.175 | 1800 | 90 | 24.8 | 39.7 | 197.7 | 39.9 | 89.9 | 95.4 | 96 | 98.4 | 116.38 | 67.3 | 23.7 | 584 | 368.2 | 101.3 | 5.6 | 102.9 | 0.73403 | 0.8257 | 0.83768 | -0.0006 | 90 | 90.7 | 89.3 | 84.1 | 87.8 | 80.4 | 1.506 | 0.7339 | 0.000807 | 14.1565 | 12.5023
173460 | 48.1833 | 1800 | 90 | 24.8 | 39.8 | 197.7 | 39.9 | 89.9 | 95.5 | 96 | 98.4 | 115.42 | 68.6 | 23.8 | 579.5 | 368 | 101.3 | 5.6 | 102.9 | 0.73348 | 0.8257 | 0.83768 | -0.0006 | 90 | 90.8 | 89.2 | 84.1 | 87.8 | 80.4 | 1.501 | 0.7335 | 0.000807 | 14.2188 | 12.5868
173490 | 48.1917 | 1800 | 90 | 24.9 | 39.8 | 197.7 | 39.9 | 89.9 | 95.5 | 96 | 98.4 | 116.33 | 67.1 | 23.8 | 592.7 | 368.1 | 101.2 | 5.6 | 102.8 | 0.73403 | 0.8257 | 0.83768 | -0.0006 | 90 | 90.8 | 89.2 | 84.1 | 87.8 | 80.4 | 1.5 | 0.7343 | 0.000807 | 14.0942 | 12.5023
173520 | 48.2 | 1800 | 90 | 25 | 39.8 | 197.7 | 39.9 | 89.9 | 95.4 | 96 | 98.4 | 116.01 | 68.7 | 23.8 | 586.8 | 367.9 | 101.2 | 5.6 | 102.8 | 0.73391 | 0.8257 | 0.83768 | -0.0006 | 90.1 | 90.7 | 89.4 | 84 | 87.6 | 80.2 | 1.495 | 0.7331 | 0.000805 | 14.2811 | 12.5115
173550 | 48.2083 | 1800 | 90 | 25 | 39.8 | 197.7 | 39.9 | 89.9 | 95.5 | 96 | 98.4 | 115.58 | 68.1 | 23.7 | 580.4 | 368.1 | 101.3 | 5.6 | 102.8 | 0.73415 | 0.8257 | 0.83768 | -0.0006 | 90 | 90.7 | 89.2 | 84.1 | 87.8 | 80.4 | 1.502 | 0.7344 | 0.000807 | 14.0787 | 12.4839
173580 | 48.2167 | 1800 | 90 | 25 | 39.8 | 197.7 | 40 | 89.9 | 95.5 | 96 | 98.4 | 114.7 | 69.4 | 23.7 | 569.5 | 368 | 101.1 | 5.6 | 102.9 | 0.73421 | 0.8257 | 0.83768 | -0.0006 | 90 | 90.8 | 89.2 | 84.1 | 87.7 | 80.4 | 1.494 | 0.7343 | 0.000807 | 14.0942 | 12.4747
173610 | 48.225 | 1800 | 90 | 25 | 39.7 | 197.6 | 40 | 89.9 | 95.5 | 96 | 98.4 | 113.78 | 67.4 | 23.5 | 581.1 | 367.7 | 101.3 | 5.6 | 102.9 | 0.73348 | 0.8257 | 0.83768 | -0.0006 | 90 | 90.7 | 89.2 | 84.1 | 87.8 | 80.3 | 1.487 | 0.7336 | 0.000807 | 14.2032 | 12.5868
173640 | 48.2333 | 1800 | 90 | 25 | 39.7 | 197.6 | 40 | 89.9 | 95.5 | 96 | 98.4 | 114.46 | 68.6 | 23.8 | 581.3 | 368.4 | 101.2 | 5.6 | 103 | 0.73366 | 0.8257 | 0.83768 | -0.0006 | 90 | 90.7 | 89.2 | 84.3 | 87.9 | 80.6 | 1.482 | 0.7342 | 0.000809 | 14.1098 | 12.5592
173670 | 48.2417 | 1800 | 90 | 25.1 | 39.7 | 197.6 | 40.1 | 89.9 | 95.5 | 96 | 98.4 | 115.52 | 70.6 | 23.5 | 583.7 | 368.1 | 101.2 | 5.6 | 102.8 | 0.73372 | 0.8257 | 0.83768 | -0.0006 | 90.1 | 90.8 | 89.4 | 84.1 | 87.8 | 80.5 | 1.502 | 0.7327 | 0.000807 | 14.3436 | 12.5407
173700 | 48.25 | 1799 | 90 | 25.2 | 39.8 | 197.7 | 40 | 90 | 95.5 | 96 | 98.4 | 116.26 | 71.5 | 23.6 | 582.5 | 367.7 | 101.2 | 5.6 | 102.7 | 0.73415 | 0.8257 | 0.83768 | -0.0006 | 90 | 90.8 | 89.3 | 84 | 87.8 | 80.4 | 1.503 | 0.7339 | 0.000806 | 14.1564 | 12.4839
173730 | 48.2583 | 1800 | 90 | 25.2 | 39.8 | 197.7 | 40 | 90 | 95.5 | 96 | 98.4 | 116.06 | 71.6 | 23.8 | 587.5 | 367.8 | 101.3 | 5.6 | 102.7 | 0.73415 | 0.8257 | 0.83768 | -0.0006 | 90 | 90.8 | 89.3 | 84 | 87.6 | 80.3 | 1.498 | 0.7336 | 0.000806 | 14.2032 | 12.4839
173760 | 48.2667 | 1800 | 90 | 25.2 | 39.8 | 197.7 | 40 | 90 | 95.5 | 96 | 98.4 | 115.38 | 70.4 | 23.7 | 582 | 368 | 101.3 | 5.6 | 102.8 | 0.73403 | 0.8257 | 0.83768 | -0.0006 | 90 | 90.8 | 89.3 | 84 | 87.7 | 80.3 | 1.501 | 0.7338 | 0.000806 | 14.172 | 12.5023
173790 | 48.275 | 1800 | 90 | 25.2 | 39.8 | 197.8 | 40 | 90 | 95.5 | 96 | 98.4 | 115.96 | 69.6 | 23.7 | 587.4 | 367.8 | 101 | 5.6 | 102.8 | 0.73378 | 0.8257 | 0.83768 | -0.0006 | 90 | 90.8 | 89.3 | 83.8 | 87.5 | 80.2 | 1.498 | 0.7336 | 0.000804 | 14.2031 | 12.5407
173820 | 48.2833 | 1800 | 90 | 25.3 | 39.9 | 197.8 | 40 | 90 | 95.5 | 96 | 98.4 | 116.09 | 68 | 23.7 | 584.8 | 368 | 101.1 | 5.6 | 102.9 | 0.73391 | 0.8257 | 0.83768 | -0.0006 | 90.1 | 90.8 | 89.3 | 84 | 87.7 | 80.4 | 1.508 | 0.7328 | 0.000806 | 14.328 | 12.5115
173850 | 48.2917 | 1800 | 90 | 25.3 | 39.9 | 197.8 | 40.1 | 89.9 | 95.5 | 96 | 98.4 | 114.45 | 66.2 | 23.7 | 583.2 | 368 | 101.3 | 5.6 | 102.9 | 0.73354 | 0.8257 | 0.83768 | -0.0006 | 90 | 90.7 | 89.3 | 84 | 87.7 | 80.4 | 1.5 | 0.7337 | 0.000806 | 14.1876 | 12.5776
173880 | 48.3 | 1800 | 90 | 25.3 | 39.9 | 197.8 | 40.1 | 89.9 | 95.5 | 96 | 98.4 | 114.98 | 68.1 | 23.8 | 585.6 | 368.2 | 101.1 | 5.6 | 102.8 | 0.73391 | 0.8257 | 0.83768 | -0.0006 | 90 | 90.7 | 89.2 | 84.1 | 87.8 | 80.4 | 1.499 | 0.734 | 0.000807 | 14.1409 | 12.5208
173910 | 48.3083 | 1800 | 90 | 25.3 | 39.9 | 197.8 | 40.1 | 89.9 | 95.5 | 96 | 98.4 | 114.7 | 69.6 | 23.8 | 574.7 | 367.6 | 101.1 | 5.6 | 102.7 | 0.73415 | 0.8257 | 0.83768 | -0.0006 | 90 | 90.7 | 89.3 | 83.9 | 87.6 | 80.2 | 1.499 | 0.7341 | 0.000805 | 14.1253 | 12.4839
173940 | 48.3167 | 1800 | 90 | 25.2 | 40 | 197.8 | 40.1 | 89.9 | 95.5 | 96 | 98.4 | 114.83 | 70.6 | 23.8 | 578 | 367.8 | 101.1 | 5.6 | 102.7 | 0.73372 | 0.8257 | 0.83768 | -0.0006 | 90 | 90.7 | 89.2 | 83.9 | 87.6 | 80.2 | 1.5 | 0.7341 | 0.000805 | 14.1253 | 12.5499
173970 | 48.325 | 1801 | 90 | 25.2 | 40 | 197.8 | 40.1 | 90 | 95.5 | 96 | 98.4 | 117.28 | 70.6 | 23.8 | 590.3 | 367.9 | 101.1 | 5.6 | 102.8 | 0.73403 | 0.8257 | 0.83768 | -0.0006 | 90 | 90.7 | 89.2 | 84 | 87.7 | 80.3 | 1.497 | 0.7345 | 0.000806 | 14.0631 | 12.5023
174000 | 48.3333 | 1800 | 90 | 25.3 | 40.1 | 197.9 | 40.1 | 90 | 95.5 | 96 | 98.4 | 115.97 | 69 | 23.8 | 587.1 | 367.9 | 101.2 | 5.6 | 102.9 | 0.7336 | 0.8257 | 0.83768 | -0.0006 | 90 | 90.7 | 89.3 | 84 | 87.7 | 80.3 | 1.498 | 0.7337 | 0.000806 | 14.1876 | 12.5683
174030 | 48.3417 | 1800 | 90 | 25.2 | 40.1 | 197.9 | 40.1 | 90 | 95.5 | 96 | 98.4 | 115.34 | 67.3 | 23.5 | 583.1 | 368.2 | 101.2 | 5.6 | 102.9 | 0.73378 | 0.8257 | 0.83768 | -0.0006 | 90 | 90.8 | 89.2 | 84 | 87.7 | 80.3 | 1.501 | 0.734 | 0.000806 | 14.1409 | 12.5407
174060 | 48.35 | 1800 | 90 | 25.2 | 40.1 | 197.9 | 40.2 | 90 | 95.5 | 96 | 98.3 | 115.58 | 67 | 23.8 | 577.5 | 367.8 | 101.2 | 5.6 | 102.8 | 0.73378 | 0.8257 | 0.83768 | -0.0006 | 89.9 | 90.7 | 89.2 | 83.9 | 87.5 | 80.1 | 1.501 | 0.7345 | 0.000805 | 14.0631 | 12.5499
174090 | 48.3583 | 1800 | 90 | 25.2 | 40.1 | 197.9 | 40.1 | 90 | 95.5 | 96 | 98.4 | 116.62 | 69.2 | 23.8 | 584.7 | 368.1 | 101.3 | 5.6 | 102.8 | 0.7336 | 0.8257 | 0.83768 | -0.0006 | 90 | 90.7 | 89.2 | 84.1 | 87.8 | 80.4 | 1.504 | 0.7339 | 0.000807 | 14.1565 | 12.5684
174120 | 48.3667 | 1800 | 90 | 25.2 | 40.1 | 197.9 | 40 | 89.9 | 95.5 | 96 | 98.4 | 116.41 | 66 | 23.8 | 585.8 | 368.1 | 101.2 | 5.6 | 102.8 | 0.7336 | 0.8257 | 0.83768 | -0.0006 | 89.9 | 90.7 | 89.2 | 84 | 87.7 | 80.3 | 1.485 | 0.7346 | 0.000806 | 14.0475 | 12.5776
174150 | 48.375 | 1799 | 90 | 25.1 | 40 | 197.9 | 40.1 | 89.9 | 95.5 | 96 | 98.4 | 115.41 | 67.8 | 23.9 | 577.5 | 368.1 | 101.2 | 5.6 | 102.8 | 0.73409 | 0.8257 | 0.83768 | -0.0006 | 90 | 90.7 | 89.3 | 83.9 | 87.6 | 80.2 | 1.499 | 0.7337 | 0.000805 | 14.1876 | 12.4931
174180 | 48.3833 | 1800 | 90 | 24.9 | 40 | 197.9 | 40.1 | 89.9 | 95.5 | 96 | 98.5 | 115.66 | 66.7 | 23.9 | 579 | 368 | 101.1 | 5.6 | 103 | 0.73434 | 0.8257 | 0.83768 | -0.0006 | 89.9 | 90.7 | 89.2 | 84 | 87.8 | 80.4 | 1.506 | 0.7352 | 0.000806 | 13.9544 | 12.464
174210 | 48.3917 | 1800 | 90 | 24.8 | 40 | 197.8 | 40.1 | 89.9 | 95.5 | 96 | 98.4 | 115.33 | 64.2 | 23.9 | 590.2 | 367.9 | 101.2 | 5.6 | 102.8 | 0.73397 | 0.8257 | 0.83768 | -0.0006 | 90 | 90.7 | 89.2 | 83.9 | 87.6 | 80.2 | 1.502 | 0.7343 | 0.000805 | 14.0942 | 12.5115
174240 | 48.4 | 1800 | 90 | 24.8 | 40 | 197.7 | 40.1 | 89.9 | 95.5 | 96 | 98.4 | 115.03 | 55.2 | 23.9 | 585.8 | 368.1 | 101.4 | 5.6 | 103 | 0.73342 | 0.8257 | 0.83768 | -0.0006 | 90 | 90.7 | 89.3 | 84.1 | 87.7 | 80.3 | 1.495 | 0.7334 | 0.000807 | 14.2344 | 12.596
174270 | 48.4083 | 1800 | 90 | 24.7 | 40 | 197.7 | 40.1 | 90 | 95.5 | 96 | 98.4 | 116.14 | 55.9 | 23.9 | 583.3 | 367.9 | 101.1 | 5.6 | 102.8 | 0.73391 | 0.8257 | 0.83768 | -0.0006 | 89.9 | 90.7 | 89.1 | 83.9 | 87.7 | 80.3 | 1.495 | 0.735 | 0.000805 | 13.9854 | 12.5299
174300 | 48.4167 | 1800 | 90 | 24.6 | 40.1 | 197.7 | 40.2 | 89.9 | 95.5 | 96 | 98.3 | 116.27 | 53.9 | 23.9 | 580.2 | 367.8 | 101.3 | 5.6 | 102.7 | 0.73427 | 0.8257 | 0.83768 | -0.0006 | 90 | 90.8 | 89.3 | 83.8 | 87.5 | 80.1 | 1.5 | 0.734 | 0.000804 | 14.1408 | 12.4655
174330 | 48.425 | 1800 | 90 | 24.6 | 40.1 | 197.7 | 40.1 | 89.9 | 95.5 | 96 | 98.4 | 115.15 | 53.6 | 24 | 572 | 368.2 | 101.2 | 5.6 | 102.8 | 0.73434 | 0.8257 | 0.83768 | -0.0006 | 90 | 90.7 | 89.3 | 84.1 | 87.8 | 80.4 | 1.505 | 0.734 | 0.000806 | 14.1409 | 12.4548
174360 | 48.4333 | 1800 | 89.9 | 24.6 | 40.1 | 197.7 | 40 | 89.9 | 95.4 | 96 | 98.4 | 115.6 | 60.2 | 23.9 | 589.7 | 368 | 101.3 | 5.6 | 102.7 | 0.73372 | 0.8257 | 0.83768 | -0.0006 | 89.9 | 90.7 | 89.1 | 83.9 | 87.6 | 80.2 | 1.505 | 0.7345 | 0.000805 | 14.0631 | 12.5591
174390 | 48.4417 | 1800 | 90 | 24.7 | 40.1 | 197.7 | 40 | 89.9 | 95.4 | 96 | 98.4 | 115.1 | 57.8 | 23.9 | 582.2 | 367.9 | 101.1 | 5.6 | 102.9 | 0.73421 | 0.8257 | 0.83768 | -0.0006 | 90 | 90.8 | 89.3 | 84 | 87.7 | 80.2 | 1.497 | 0.7336 | 0.000805 | 14.2032 | 12.4747
174420 | 48.45 | 1799 | 90 | 24.7 | 40 | 197.8 | 40 | 89.9 | 95.5 | 96 | 98.4 | 115.96 | 59.9 | 23.9 | 579.8 | 367.9 | 101 | 5.6 | 102.9 | 0.73336 | 0.8257 | 0.83768 | -0.0006 | 89.9 | 90.7 | 89.2 | 83.9 | 87.6 | 80.2 | 1.501 | 0.7341 | 0.000805 | 14.1253 | 12.6144
174450 | 48.4583 | 1800 | 90 | 24.8 | 40 | 197.8 | 40 | 89.9 | 95.5 | 96 | 98.4 | 116.21 | 62.1 | 24 | 578.6 | 368 | 101.1 | 5.6 | 102.9 | 0.73397 | 0.8257 | 0.83768 | -0.0006 | 90 | 90.8 | 89.3 | 84 | 87.7 | 80.3 | 1.504 | 0.7338 | 0.000806 | 14.172 | 12.5115
174480 | 48.4667 | 1800 | 90 | 24.8 | 40 | 197.8 | 40 | 89.9 | 95.4 | 96 | 98.4 | 115.9 | 65 | 23.9 | 589 | 367.9 | 101.2 | 5.6 | 102.9 | 0.7336 | 0.8257 | 0.83768 | -0.0006 | 90 | 90.8 | 89.2 | 84 | 87.7 | 80.3 | 1.479 | 0.7338 | 0.000806 | 14.172 | 12.5683
174510 | 48.475 | 1800 | 90 | 24.8 | 40 | 197.9 | 40.1 | 89.9 | 95.5 | 96 | 98.4 | 115.46 | 65.9 | 24 | 578.2 | 368.1 | 101.3 | 5.6 | 102.8 | 0.73378 | 0.8257 | 0.83768 | -0.0006 | 90 | 90.7 | 89.3 | 83.9 | 87.6 | 80.2 | 1.501 | 0.7334 | 0.000805 | 14.2343 | 12.5407
174540 | 48.4833 | 1800 | 90 | 24.8 | 40 | 197.9 | 40 | 89.9 | 95.5 | 96 | 98.4 | 115.68 | 65.7 | 23.9 | 579 | 368.2 | 101.2 | 5.6 | 102.8 | 0.73385 | 0.8257 | 0.83768 | -0.0006 | 90 | 90.8 | 89.2 | 84 | 87.7 | 80.4 | 1.501 | 0.7338 | 0.000806 | 14.172 | 12.5299
174570 | 48.4917 | 1800 | 90 | 24.9 | 40.1 | 198 | 40 | 90 | 95.5 | 96 | 98.4 | 116.26 | 67.2 | 23.6 | 585.6 | 368.6 | 101.1 | 5.6 | 102.9 | 0.73348 | 0.8257 | 0.83768 | -0.0006 | 90 | 90.7 | 89.2 | 84.1 | 87.8 | 80.5 | 1.504 | 0.7338 | 0.000807 | 14.172 | 12.5868
174600 | 48.5 | 1800 | 90 | 25 | 40.1 | 198.1 | 40 | 90 | 95.5 | 96 | 98.4 | 115.56 | 66.3 | 23.6 | 584.2 | 368.2 | 101.4 | 5.6 | 102.9 | 0.73415 | 0.8257 | 0.83768 | -0.0006 | 90 | 90.8 | 89.3 | 84.1 | 87.8 | 80.4 | 1.501 | 0.7337 | 0.000806 | 14.1876 | 12.4839
174630 | 48.5083 | 1800 | 90 | 24.9 | 40 | 198.1 | 40 | 90 | 95.5 | 96 | 98.4 | 114.62 | 64.9 | 23.6 | 582.6 | 368.1 | 101.2 | 5.6 | 103 | 0.73427 | 0.8257 | 0.83768 | -0.0006 | 90 | 90.7 | 89.2 | 84 | 87.7 | 80.3 | 1.497 | 0.7347 | 0.000806 | 14.032 | 12.4655
174660 | 48.5167 | 1800 | 90 | 24.9 | 40 | 198 | 39.9 | 90 | 95.5 | 96 | 98.4 | 114.93 | 64.9 | 23.9 | 578.9 | 368.1 | 101.2 | 5.6 | 103 | 0.73403 | 0.8257 | 0.83768 | -0.0006 | 90 | 90.8 | 89.3 | 84.2 | 87.8 | 80.4 | 1.5 | 0.7336 | 0.000807 | 14.2032 | 12.5023
174690 | 48.525 | 1799 | 90 | 24.9 | 40 | 198 | 39.9 | 89.9 | 95.5 | 96 | 98.4 | 115.66 | 65.2 | 24 | 585.3 | 367.8 | 101.2 | 5.6 | 102.9 | 0.73366 | 0.8257 | 0.83768 | -0.0006 | 90 | 90.7 | 89.3 | 84 | 87.8 | 80.4 | 1.498 | 0.7337 | 0.000806 | 14.1876 | 12.5591
174720 | 48.5333 | 1800 | 90 | 25.1 | 40 | 198 | 39.9 | 89.9 | 95.4 | 96 | 98.4 | 115.53 | 63.2 | 23.7 | 584 | 368.1 | 101.1 | 5.6 | 102.9 | 0.73397 | 0.8257 | 0.83768 | -0.0006 | 90 | 90.7 | 89.3 | 84 | 87.7 | 80.4 | 1.496 | 0.7339 | 0.000806 | 14.1564 | 12.5115
174750 | 48.5417 | 1800 | 90 | 25.2 | 39.9 | 198 | 39.9 | 89.9 | 95.4 | 96 | 98.3 | 115.15 | 62.2 | 23.9 | 578 | 368.6 | 101.3 | 5.6 | 102.9 | 0.73385 | 0.8257 | 0.83768 | -0.0006 | 90 | 90.8 | 89.2 | 84.1 | 87.7 | 80.4 | 1.501 | 0.7337 | 0.000806 | 14.1876 | 12.5299
174780 | 48.55 | 1800 | 90 | 25.2 | 40 | 198 | 40 | 89.9 | 95.4 | 96 | 98.4 | 115.75 | 60.5 | 24 | 587.7 | 368.2 | 101.2 | 5.6 | 102.9 | 0.73378 | 0.8257 | 0.83768 | -0.0006 | 90 | 90.7 | 89.3 | 84 | 87.8 | 80.3 | 1.499 | 0.7338 | 0.000806 | 14.172 | 12.5407
174810 | 48.5583 | 1800 | 90 | 25.2 | 40 | 198 | 40 | 89.9 | 95.4 | 96 | 98.4 | 115.76 | 63.2 | 23.9 | 578 | 368.4 | 101.2 | 5.6 | 103.1 | 0.73348 | 0.8257 | 0.83768 | -0.0006 | 90 | 90.8 | 89.3 | 84.1 | 87.8 | 80.4 | 1.506 | 0.7329 | 0.000807 | 14.3124 | 12.5868
174840 | 48.5667 | 1800 | 90 | 25.1 | 40 | 198 | 40 | 89.9 | 95.5 | 96 | 98.4 | 115.84 | 61.8 | 23.8 | 578.4 | 368.2 | 101.3 | 5.6 | 103.2 | 0.73366 | 0.8257 | 0.83768 | -0.0006 | 90 | 90.7 | 89.3 | 84.2 | 87.8 | 80.4 | 1.502 | 0.7336 | 0.000808 | 14.2032 | 12.5592
174870 | 48.575 | 1800 | 90 | 25.1 | 40.1 | 197.9 | 40 | 89.9 | 95.5 | 96 | 98.4 | 115.19 | 67.5 | 23.9 | 579.1 | 367.8 | 101.3 | 5.6 | 102.9 | 0.7333 | 0.8257 | 0.83768 | -0.0006 | 90 | 90.8 | 89.3 | 84.1 | 87.8 | 80.4 | 1.5 | 0.733 | 0.000807 | 14.2968 | 12.6145
174900 | 48.5833 | 1800 | 90 | 25.2 | 40.1 | 197.9 | 40 | 89.9 | 95.5 | 96 | 98.4 | 115.85 | 65.7 | 23.9 | 579.7 | 368.1 | 101.4 | 5.6 | 102.9 | 0.73415 | 0.8257 | 0.83768 | -0.0006 | 90 | 90.7 | 89.3 | 84 | 87.7 | 80.3 | 1.501 | 0.734 | 0.000806 | 14.1409 | 12.4839
174930 | 48.5917 | 1800 | 90 | 25.2 | 40.1 | 197.9 | 40 | 89.9 | 95.5 | 96 | 98.4 | 115.97 | 63.6 | 23.8 | 580 | 368 | 101.1 | 5.6 | 102.9 | 0.73434 | 0.8257 | 0.83768 | -0.0006 | 90 | 90.7 | 89.3 | 84.1 | 87.7 | 80.3 | 1.497 | 0.7341 | 0.000807 | 14.1253 | 12.4548
174960 | 48.6 | 1800 | 90 | 25.2 | 40.1 | 197.9 | 39.9 | 89.9 | 95.5 | 96 | 98.3 | 115.82 | 70 | 24 | 586.3 | 367.7 | 101.2 | 5.6 | 102.9 | 0.73366 | 0.8257 | 0.83768 | -0.0006 | 90.1 | 90.8 | 89.3 | 83.9 | 87.6 | 80.2 | 1.493 | 0.7328 | 0.000805 | 14.328 | 12.5499
174990 | 48.6083 | 1800 | 90 | 25.2 | 40 | 197.9 | 40 | 89.9 | 95.4 | 96 | 98.4 | 116.31 | 69.4 | 24 | 590.8 | 368 | 101.2 | 5.6 | 103.1 | 0.7336 | 0.8257 | 0.83768 | -0.0006 | 90 | 90.7 | 89.3 | 84.1 | 87.8 | 80.4 | 1.506 | 0.7333 | 0.000807 | 14.25 | 12.5684
175020 | 48.6167 | 1799 | 90 | 25.1 | 40 | 197.9 | 40 | 89.9 | 95.5 | 96 | 98.4 | 116.04 | 66.9 | 23.9 | 589.4 | 368.5 | 101.2 | 5.6 | 103.2 | 0.73323 | 0.8257 | 0.83768 | -0.0006 | 90 | 90.8 | 89.3 | 84.2 | 87.8 | 80.5 | 1.504 | 0.7329 | 0.000808 | 14.3124 | 12.6252
175050 | 48.625 | 1800 | 90 | 25.1 | 40 | 198 | 40 | 89.9 | 95.5 | 96 | 98.3 | 115.84 | 68.7 | 23.7 | 585.8 | 368.4 | 101.2 | 5.6 | 102.9 | 0.73409 | 0.8257 | 0.83768 | -0.0006 | 90 | 90.7 | 89.3 | 83.9 | 87.7 | 80.3 | 1.499 | 0.7341 | 0.000805 | 14.1253 | 12.4931
175080 | 48.6333 | 1800 | 90 | 25.1 | 40 | 198 | 40 | 90 | 95.5 | 96 | 98.4 | 115.55 | 70.3 | 23.9 | 582.3 | 367.8 | 101.2 | 5.6 | 102.9 | 0.73305 | 0.8257 | 0.83768 | -0.0006 | 90.1 | 90.8 | 89.4 | 84 | 87.7 | 80.4 | 1.502 | 0.7321 | 0.000806 | 14.4374 | 12.6437
175110 | 48.6417 | 1800 | 90 | 25.1 | 40.1 | 198 | 40 | 90 | 95.5 | 96 | 98.4 | 116.04 | 70.8 | 23.9 | 582 | 367.8 | 101.2 | 5.6 | 102.9 | 0.73323 | 0.8257 | 0.83768 | -0.0006 | 90 | 90.8 | 89.3 | 83.9 | 87.5 | 80.2 | 1.493 | 0.7329 | 0.000805 | 14.3124 | 12.6252
175140 | 48.65 | 1800 | 90 | 25.1 | 40.1 | 198 | 40 | 90 | 95.5 | 96 | 98.4 | 116.69 | 69.6 | 23.9 | 590.3 | 368.1 | 101.3 | 5.6 | 102.9 | 0.73323 | 0.8257 | 0.83768 | -0.0006 | 90.1 | 90.8 | 89.3 | 83.9 | 87.6 | 80.3 | 1.5 | 0.7325 | 0.000805 | 14.3748 | 12.616
175170 | 48.6583 | 1800 | 90.1 | 25.1 | 40.1 | 198.1 | 40 | 90 | 95.5 | 96 | 98.4 | 115.52 | 73.8 | 24 | 582.2 | 367.9 | 101.1 | 5.6 | 102.9 | 0.7336 | 0.8257 | 0.83768 | -0.0006 | 90.1 | 90.9 | 89.4 | 83.9 | 87.6 | 80.2 | 1.501 | 0.7319 | 0.000804 | 14.4687 | 12.5591
175200 | 48.6667 | 1800 | 90.1 | 25.1 | 40.1 | 198.1 | 40 | 90 | 95.5 | 96 | 98.4 | 115.48 | 72.1 | 23.9 | 577.3 | 368.2 | 101.2 | 5.6 | 103 | 0.73446 | 0.8257 | 0.83768 | -0.0006 | 90.1 | 90.8 | 89.5 | 83.9 | 87.6 | 80.2 | 1.499 | 0.7326 | 0.000805 | 14.3592 | 12.4272
175230 | 48.675 | 1800 | 90 | 25.1 | 40.1 | 198.2 | 39.9 | 90 | 95.5 | 96 | 98.4 | 116.52 | 71.3 | 24 | 591.7 | 368.2 | 101.3 | 5.6 | 103.1 | 0.7336 | 0.8257 | 0.83768 | -0.0006 | 90.1 | 90.8 | 89.4 | 84 | 87.7 | 80.3 | 1.503 | 0.732 | 0.000806 | 14.4531 | 12.5591
175260 | 48.6833 | 1800 | 90.1 | 25.1 | 40.1 | 198.1 | 39.9 | 90 | 95.5 | 96 | 98.3 | 116.26 | 70.6 | 23.9 | 583.3 | 368.2 | 101.3 | 5.6 | 103.1 | 0.73323 | 0.8257 | 0.83768 | -0.0006 | 90 | 90.8 | 89.3 | 83.9 | 87.6 | 80.2 | 1.498 | 0.7328 | 0.000805 | 14.328 | 12.6252
175290 | 48.6917 | 1800 | 90 | 25.1 | 40 | 198.1 | 40 | 90 | 95.5 | 96 | 98.4 | 115.32 | 72 | 24 | 586.1 | 368.1 | 101.2 | 5.6 | 103 | 0.7336 | 0.8257 | 0.83768 | -0.0006 | 90.1 | 90.8 | 89.5 | 83.9 | 87.7 | 80.3 | 1.504 | 0.7317 | 0.000805 | 14.5 | 12.5591
175320 | 48.7 | 1800 | 90 | 25 | 40 | 198.1 | 39.9 | 90 | 95.5 | 96 | 98.4 | 115.14 | 72.8 | 24 | 590.2 | 367.8 | 101.2 | 5.6 | 103 | 0.73323 | 0.8257 | 0.83768 | -0.0006 | 90 | 90.7 | 89.3 | 83.9 | 87.6 | 80.3 | 1.502 | 0.7328 | 0.000805 | 14.328 | 12.6252
175350 | 48.7083 | 1800 | 90 | 24.9 | 39.9 | 198.1 | 40 | 90 | 95.5 | 96 | 98.3 | 116.08 | 67.9 | 23.8 | 583.4 | 368.2 | 101.3 | 5.6 | 103 | 0.73342 | 0.8257 | 0.83768 | -0.0006 | 90.1 | 90.8 | 89.4 | 83.9 | 87.6 | 80.2 | 1.499 | 0.7325 | 0.000805 | 14.3748 | 12.5868
175380 | 48.7167 | 1800 | 90 | 24.8 | 40 | 198.1 | 40 | 90 | 95.5 | 96 | 98.3 | 115.91 | 69.1 | 23.8 | 578.5 | 368 | 101.3 | 5.6 | 102.9 | 0.7333 | 0.8257 | 0.83768 | -0.0006 | 90 | 90.7 | 89.3 | 83.9 | 87.6 | 80.2 | 1.502 | 0.7328 | 0.000805 | 14.328 | 12.6144
175410 | 48.725 | 1800 | 90 | 24.8 | 40 | 198.1 | 39.9 | 90 | 95.5 | 96 | 98.4 | 116.36 | 68.7 | 24 | 591.7 | 367.9 | 101.1 | 5.6 | 102.9 | 0.73281 | 0.8257 | 0.83768 | -0.0006 | 90 | 90.7 | 89.3 | 83.9 | 87.6 | 80.3 | 1.498 | 0.7323 | 0.000805 | 14.4061 | 12.6898
175440 | 48.7333 | 1800 | 90 | 24.8 | 40 | 198 | 39.9 | 90 | 95.5 | 96 | 98.4 | 115.39 | 63.8 | 23.8 | 582.3 | 368 | 101.3 | 5.6 | 103.1 | 0.73342 | 0.8257 | 0.83768 | -0.0006 | 90 | 90.8 | 89.2 | 84 | 87.7 | 80.3 | 1.498 | 0.7336 | 0.000806 | 14.2032 | 12.596
175470 | 48.7417 | 1800 | 90 | 25 | 40 | 198 | 39.9 | 90 | 95.5 | 96 | 98.4 | 115.83 | 64.7 | 23.8 | 586.4 | 368.3 | 101.1 | 5.6 | 102.9 | 0.73385 | 0.8257 | 0.83768 | -0.0006 | 90 | 90.7 | 89.3 | 83.9 | 87.6 | 80.3 | 1.502 | 0.7338 | 0.000805 | 14.172 | 12.5299
175500 | 48.75 | 1800 | 90 | 25.1 | 40 | 197.9 | 40 | 90 | 95.5 | 96 | 98.4 | 114.88 | 67 | 23.9 | 574.9 | 367.7 | 101.2 | 5.6 | 103 | 0.7333 | 0.8257 | 0.83768 | -0.0006 | 90 | 90.7 | 89.3 | 83.8 | 87.5 | 80.2 | 1.502 | 0.7333 | 0.000804 | 14.2499 | 12.6144
175530 | 48.7583 | 1800 | 90 | 25.2 | 40.1 | 197.9 | 39.9 | 90 | 95.5 | 96 | 98.4 | 116.51 | 62.2 | 23.8 | 592.4 | 368.2 | 101.2 | 5.6 | 103 | 0.73311 | 0.8257 | 0.83768 | -0.0006 | 90 | 90.7 | 89.3 | 84 | 87.7 | 80.3 | 1.499 | 0.7336 | 0.000806 | 14.2032 | 12.6437
175560 | 48.7667 | 1800 | 90 | 25.3 | 40 | 197.8 | 40 | 90 | 95.5 | 96 | 98.4 | 115.2 | 59.4 | 23.9 | 586.5 | 367.9 | 101.1 | 5.7 | 103 | 0.73385 | 0.8257 | 0.83768 | -0.0006 | 90 | 90.7 | 89.3 | 83.9 | 87.6 | 80.2 | 1.491 | 0.734 | 0.000805 | 14.1408 | 12.5299
175590 | 48.775 | 1800 | 90 | 25.2 | 40 | 197.7 | 40 | 90 | 95.5 | 96 | 98.4 | 115 | 56.3 | 23.9 | 571.8 | 367.8 | 101 | 5.7 | 102.9 | 0.73323 | 0.8257 | 0.83768 | -0.0006 | 90 | 90.7 | 89.2 | 84 | 87.6 | 80.3 | 1.494 | 0.7338 | 0.000806 | 14.172 | 12.6252
175620 | 48.7833 | 1800 | 90 | 25.1 | 40 | 197.8 | 40 | 90 | 95.5 | 96 | 98.3 | 116.47 | 54.6 | 23.9 | 590.9 | 367.7 | 100.9 | 5.6 | 103 | 0.73348 | 0.8257 | 0.83768 | -0.0006 | 90 | 90.7 | 89.3 | 83.8 | 87.4 | 80 | 1.495 | 0.7334 | 0.000804 | 14.2343 | 12.5867
175650 | 48.7917 | 1800 | 90 | 25.1 | 40.1 | 197.8 | 40 | 90 | 95.5 | 96 | 98.4 | 116.19 | 52.3 | 23.3 | 581.9 | 368.4 | 101.2 | 5.6 | 103.1 | 0.73378 | 0.8257 | 0.83768 | -0.0006 | 90 | 90.8 | 89.2 | 84 | 87.7 | 80.3 | 1.497 | 0.7336 | 0.000806 | 14.2032 | 12.5407
175680 | 48.8 | 1800 | 90 | 25 | 40.1 | 197.9 | 40 | 90 | 95.5 | 96 | 98.4 | 115.53 | 55.3 | 23.2 | 579.6 | 368.3 | 101.2 | 5.6 | 103 | 0.73378 | 0.8257 | 0.83768 | -0.0006 | 90 | 90.7 | 89.3 | 83.9 | 87.7 | 80.3 | 1.498 | 0.7334 | 0.000805 | 14.2343 | 12.5407
175710 | 48.8083 | 1800 | 90 | 25 | 40.1 | 198.1 | 40 | 90.1 | 95.6 | 96 | 98.4 | 115.95 | 66.3 | 23.3 | 590.7 | 368.3 | 101 | 5.6 | 103 | 0.73409 | 0.8257 | 0.83768 | -0.0006 | 90 | 90.8 | 89.3 | 84.1 | 87.7 | 80.3 | 1.503 | 0.7335 | 0.000807 | 14.2188 | 12.4931
175740 | 48.8167 | 1800 | 90 | 24.9 | 40.1 | 198.1 | 40 | 90 | 95.6 | 96 | 98.4 | 115.27 | 70.6 | 23.3 | 589.5 | 368.3 | 101.1 | 5.6 | 103 | 0.73323 | 0.8257 | 0.83768 | -0.0006 | 90 | 90.8 | 89.2 | 84 | 87.8 | 80.4 | 1.498 | 0.7331 | 0.000806 | 14.2811 | 12.6252
175770 | 48.825 | 1800 | 90 | 24.8 | 40 | 198.3 | 40 | 90.1 | 95.6 | 96 | 98.3 | 115.14 | 75.9 | 23.3 | 576.3 | 367.8 | 101.1 | 5.6 | 102.9 | 0.73342 | 0.8257 | 0.83768 | -0.0006 | 90.1 | 90.8 | 89.3 | 83.9 | 87.6 | 80.2 | 1.5 | 0.7325 | 0.000805 | 14.3748 | 12.5868
175800 | 48.8333 | 1800 | 90 | 24.7 | 40 | 198.3 | 40 | 90.1 | 95.6 | 96 | 98.4 | 115.09 | 73 | 23.3 | 581 | 368 | 101.2 | 5.6 | 102.9 | 0.73281 | 0.8257 | 0.83768 | -0.0006 | 90.1 | 90.8 | 89.3 | 84 | 87.7 | 80.3 | 1.504 | 0.7319 | 0.000806 | 14.4687 | 12.6806
175830 | 48.8417 | 1800 | 90 | 24.8 | 40 | 198.4 | 40 | 90 | 95.5 | 96 | 98.3 | 114.85 | 72.3 | 23.3 | 574.9 | 368.2 | 101.2 | 5.6 | 102.9 | 0.73256 | 0.8257 | 0.83768 | -0.0006 | 90 | 90.8 | 89.3 | 83.9 | 87.6 | 80.2 | 1.497 | 0.7322 | 0.000805 | 14.4218 | 12.7283
175860 | 48.85 | 1799 | 90 | 24.7 | 40 | 198.4 | 40 | 90 | 95.6 | 96 | 98.3 | 115.59 | 71.9 | 23.2 | 579.9 | 368.5 | 101.3 | 5.6 | 103.1 | 0.73354 | 0.8257 | 0.83768 | -0.0006 | 90 | 90.8 | 89.3 | 84.1 | 87.7 | 80.4 | 1.497 | 0.733 | 0.000806 | 14.2968 | 12.5776
175890 | 48.8583 | 1800 | 90 | 24.8 | 39.9 | 198.5 | 40 | 90 | 95.6 | 96 | 98.4 | 115.68 | 71.7 | 23.2 | 583.5 | 368.1 | 101.3 | 5.6 | 103 | 0.73403 | 0.8257 | 0.83768 | -0.0006 | 90.1 | 90.8 | 89.3 | 84 | 87.7 | 80.3 | 1.505 | 0.7333 | 0.000806 | 14.2499 | 12.4931
175920 | 48.8667 | 1800 | 90 | 24.8 | 39.9 | 198.5 | 40 | 90 | 95.6 | 96 | 98.4 | 115.58 | 69 | 23.3 | 587.7 | 368.2 | 101.1 | 5.6 | 103 | 0.73378 | 0.8257 | 0.83768 | -0.0006 | 90.1 | 90.8 | 89.4 | 84.1 | 87.8 | 80.4 | 1.503 | 0.7328 | 0.000806 | 14.328 | 12.5315
175950 | 48.875 | 1800 | 90 | 24.8 | 39.9 | 198.5 | 40 | 90 | 95.5 | 96 | 98.3 | 115.25 | 67 | 23.2 | 589 | 368.2 | 101.2 | 5.6 | 103 | 0.73434 | 0.8257 | 0.83768 | -0.0006 | 90 | 90.7 | 89.4 | 84 | 87.7 | 80.3 | 1.505 | 0.7338 | 0.000806 | 14.172 | 12.4548
175980 | 48.8833 | 1800 | 90 | 24.8 | 39.9 | 198.5 | 40 | 90 | 95.6 | 96 | 98.3 | 116.11 | 66.8 | 23.3 | 585.1 | 368.2 | 101.4 | 5.6 | 102.9 | 0.7333 | 0.8257 | 0.83768 | -0.0006 | 90 | 90.7 | 89.3 | 83.9 | 87.6 | 80.3 | 1.498 | 0.7334 | 0.000805 | 14.2343 | 12.6144
176010 | 48.8917 | 1800 | 90 | 24.8 | 40 | 198.5 | 40 | 90 | 95.6 | 96 | 98.3 | 116.22 | 67.5 | 23.2 | 578.1 | 368.2 | 101.1 | 5.6 | 102.9 | 0.73336 | 0.8257 | 0.83768 | -0.0006 | 90 | 90.8 | 89.2 | 84 | 87.7 | 80.4 | 1.504 | 0.7335 | 0.000806 | 14.2188 | 12.6052
176040 | 48.9 | 1800 | 90 | 24.9 | 39.9 | 198.5 | 40 | 90 | 95.6 | 96 | 98.3 | 115.97 | 68.4 | 23.2 | 581.9 | 367.9 | 101.2 | 5.6 | 102.9 | 0.73366 | 0.8257 | 0.83768 | -0.0006 | 90 | 90.8 | 89.3 | 84 | 87.6 | 80.2 | 1.501 | 0.7334 | 0.000806 | 14.2344 | 12.5591
176070 | 48.9083 | 1800 | 90 | 24.9 | 39.9 | 198.5 | 40 | 90 | 95.6 | 96 | 98.3 | 116.07 | 66.9 | 23.1 | 585.9 | 368.3 | 101.1 | 5.7 | 103 | 0.73354 | 0.8257 | 0.83768 | -0.0006 | 90 | 90.7 | 89.3 | 84.1 | 87.8 | 80.4 | 1.501 | 0.7332 | 0.000807 | 14.2656 | 12.5776
176100 | 48.9167 | 1800 | 90 | 25.1 | 39.9 | 198.4 | 39.9 | 90 | 95.6 | 96 | 98.4 | 116.42 | 67.8 | 23.1 | 583.7 | 368.5 | 101.1 | 5.7 | 103.1 | 0.73385 | 0.8257 | 0.83768 | -0.0006 | 90 | 90.7 | 89.3 | 84.1 | 87.8 | 80.4 | 1.498 | 0.734 | 0.000806 | 14.1409 | 12.5299
176130 | 48.925 | 1800 | 90 | 25.1 | 39.9 | 198.4 | 39.9 | 90 | 95.6 | 96 | 98.3 | 117.05 | 67.8 | 23.1 | 590.9 | 368.2 | 101.3 | 5.7 | 103.1 | 0.73299 | 0.8257 | 0.83768 | -0.0006 | 90 | 90.8 | 89.2 | 84.1 | 87.7 | 80.4 | 1.493 | 0.7331 | 0.000806 | 14.2811 | 12.6621
176160 | 48.9333 | 1800 | 90 | 25.1 | 39.9 | 198.4 | 40 | 90.1 | 95.6 | 96 | 98.3 | 116.84 | 67.3 | 23.1 | 586.4 | 368.4 | 101.2 | 5.7 | 103.1 | 0.73366 | 0.8257 | 0.83768 | -0.0006 | 90 | 90.8 | 89.3 | 84.1 | 87.7 | 80.4 | 1.495 | 0.7334 | 0.000807 | 14.2344 | 12.5591
176190 | 48.9417 | 1800 | 90 | 25.2 | 39.9 | 198.5 | 40 | 90.1 | 95.6 | 96 | 98.3 | 115.29 | 67.8 | 23.1 | 580.8 | 368.1 | 101.1 | 5.7 | 103 | 0.73378 | 0.8257 | 0.83768 | -0.0006 | 90.1 | 90.8 | 89.4 | 84 | 87.6 | 80.3 | 1.499 | 0.733 | 0.000806 | 14.2968 | 12.5315
176220 | 48.95 | 1800 | 90.1 | 25.2 | 40 | 198.5 | 40.1 | 90.1 | 95.6 | 96 | 98.3 | 115.67 | 67.6 | 23.2 | 585.4 | 367.6 | 101.2 | 5.7 | 103 | 0.73342 | 0.8257 | 0.83768 | -0.0006 | 90 | 90.8 | 89.3 | 84 | 87.6 | 80.2 | 1.49 | 0.7328 | 0.000805 | 14.328 | 12.596
176250 | 48.9583 | 1800 | 90 | 25.1 | 40 | 198.6 | 40.1 | 90.1 | 95.6 | 96 | 98.4 | 114.59 | 67.9 | 23.1 | 576.3 | 368.3 | 101.3 | 5.7 | 103.1 | 0.73372 | 0.8257 | 0.83768 | -0.0006 | 90.1 | 90.8 | 89.4 | 84.1 | 87.8 | 80.4 | 1.51 | 0.7326 | 0.000807 | 14.3593 | 12.5407
176280 | 48.9667 | 1800 | 90 | 25.1 | 40 | 198.6 | 40.1 | 90.1 | 95.6 | 96 | 98.3 | 114.88 | 67.8 | 23.1 | 581.9 | 367.8 | 101.2 | 5.7 | 103.1 | 0.73366 | 0.8257 | 0.83768 | -0.0006 | 90.1 | 90.8 | 89.3 | 84 | 87.6 | 80.2 | 1.501 | 0.7329 | 0.000805 | 14.3124 | 12.5499
176310 | 48.975 | 1800 | 90 | 25.2 | 40 | 198.7 | 40.1 | 90.1 | 95.6 | 96 | 98.4 | 116.1 | 69.2 | 23.1 | 590.8 | 368.3 | 101.1 | 5.7 | 103.2 | 0.73317 | 0.8257 | 0.83768 | -0.0006 | 90.1 | 90.8 | 89.3 | 84.1 | 87.8 | 80.5 | 1.503 | 0.7324 | 0.000807 | 14.3905 | 12.6252
176340 | 48.9833 | 1800 | 90 | 25.2 | 40.1 | 198.8 | 40.2 | 90.1 | 95.6 | 96 | 98.3 | 115.46 | 69.3 | 23.2 | 574.5 | 368.1 | 101.2 | 5.7 | 103.1 | 0.73372 | 0.8257 | 0.83768 | -0.0006 | 90.1 | 90.8 | 89.4 | 84.1 | 87.7 | 80.4 | 1.498 | 0.7321 | 0.000807 | 14.4374 | 12.5407
176370 | 48.9917 | 1800 | 90 | 25.2 | 40.1 | 198.8 | 40 | 90.1 | 95.6 | 96 | 98.4 | 117.33 | 70.4 | 23.2 | 589.5 | 367.7 | 101.3 | 5.7 | 103.1 | 0.73348 | 0.8257 | 0.83768 | -0.0006 | 90 | 90.7 | 89.3 | 84 | 87.7 | 80.3 | 1.504 | 0.7332 | 0.000806 | 14.2655 | 12.5868
176400 | 49 | 1800 | 90 | 25.3 | 40 | 198.9 | 40.1 | 90.1 | 95.6 | 96 | 98.4 | 115.92 | 70.7 | 23.2 | 587.4 | 368.2 | 101.2 | 5.7 | 103.1 | 0.73385 | 0.8257 | 0.83768 | -0.0006 | 90.1 | 90.8 | 89.4 | 84.2 | 87.8 | 80.5 | 1.481 | 0.7329 | 0.000807 | 14.3124 | 12.5208
176430 | 49.0083 | 1800 | 90 | 25.2 | 40 | 198.9 | 40.1 | 90.1 | 95.6 | 96 | 98.3 | 116.84 | 70.4 | 23.2 | 590.7 | 367.9 | 101.1 | 5.7 | 102.9 | 0.73458 | 0.8257 | 0.83768 | -0.0006 | 90 | 90.8 | 89.2 | 83.9 | 87.6 | 80.3 | 1.498 | 0.7346 | 0.000805 | 14.0475 | 12.418
176460 | 49.0167 | 1800 | 90 | 25.2 | 40 | 198.9 | 40.1 | 90.1 | 95.6 | 96 | 98.4 | 115.98 | 70.6 | 23.2 | 587.6 | 367.7 | 101 | 5.7 | 103 | 0.73323 | 0.8257 | 0.83768 | -0.0006 | 90.1 | 90.8 | 89.3 | 84 | 87.7 | 80.3 | 1.502 | 0.7326 | 0.000806 | 14.3592 | 12.616
176490 | 49.025 | 1800 | 90 | 25.1 | 40 | 198.9 | 40.2 | 90.1 | 95.6 | 96 | 98.4 | 115.48 | 71.1 | 23.2 | 571.8 | 367.9 | 101.1 | 5.7 | 103.1 | 0.73427 | 0.8257 | 0.83768 | -0.0006 | 90 | 90.8 | 89.3 | 84 | 87.7 | 80.4 | 1.504 | 0.7339 | 0.000806 | 14.1564 | 12.4655
176520 | 49.0333 | 1800 | 90 | 24.9 | 40 | 198.9 | 40.1 | 90.1 | 95.6 | 96 | 98.3 | 116.77 | 70.6 | 23.2 | 590.4 | 367.8 | 101 | 5.7 | 103.1 | 0.73299 | 0.8257 | 0.83768 | -0.0006 | 90 | 90.7 | 89.2 | 84.1 | 87.7 | 80.4 | 1.505 | 0.7333 | 0.000807 | 14.25 | 12.6621
176550 | 49.0417 | 1800 | 90 | 24.8 | 40 | 198.9 | 40.1 | 90.1 | 95.6 | 96 | 98.3 | 115.5 | 71.4 | 23.3 | 587.1 | 368.4 | 101.3 | 5.7 | 103.1 | 0.73366 | 0.8257 | 0.83768 | -0.0006 | 90.1 | 90.8 | 89.4 | 84.1 | 87.7 | 80.4 | 1.5 | 0.7327 | 0.000807 | 14.3436 | 12.5499
176580 | 49.05 | 1800 | 90 | 24.8 | 40 | 198.9 | 40 | 90.1 | 95.6 | 96 | 98.3 | 116.02 | 71.9 | 23.3 | 585.1 | 367.7 | 101.1 | 5.7 | 103 | 0.73317 | 0.8257 | 0.83768 | -0.0006 | 90 | 90.7 | 89.3 | 84 | 87.7 | 80.3 | 1.501 | 0.7329 | 0.000806 | 14.3124 | 12.6344
176610 | 49.0583 | 1800 | 90 | 24.8 | 40 | 198.8 | 40.1 | 90.1 | 95.6 | 96 | 98.4 | 116.1 | 71.3 | 23.3 | 584.5 | 368.7 | 101.1 | 5.7 | 103.1 | 0.73348 | 0.8257 | 0.83768 | -0.0006 | 90.1 | 90.8 | 89.4 | 84.2 | 87.9 | 80.5 | 1.499 | 0.7327 | 0.000807 | 14.3436 | 12.5776
176640 | 49.0667 | 1800 | 90 | 24.8 | 40 | 198.8 | 40 | 90.1 | 95.6 | 96 | 98.3 | 116.34 | 73.8 | 23.3 | 589.4 | 367.9 | 101.1 | 5.7 | 103 | 0.73299 | 0.8257 | 0.83768 | -0.0006 | 90 | 90.8 | 89.3 | 84 | 87.7 | 80.3 | 1.499 | 0.7326 | 0.000806 | 14.3592 | 12.6621
176670 | 49.075 | 1800 | 90 | 24.8 | 40 | 198.7 | 40 | 90.1 | 95.6 | 96 | 98.4 | 116.03 | 74.6 | 23.3 | 588.3 | 367.8 | 101.3 | 5.6 | 103 | 0.73391 | 0.8257 | 0.83768 | -0.0006 | 90 | 90.7 | 89.3 | 84 | 87.7 | 80.3 | 1.499 | 0.7334 | 0.000806 | 14.2344 | 12.5207
176700 | 49.0833 | 1800 | 90 | 24.9 | 40 | 198.7 | 40.1 | 90.1 | 95.6 | 96 | 98.4 | 115.52 | 70.9 | 23.2 | 578.7 | 368.2 | 101.1 | 5.7 | 103.1 | 0.7333 | 0.8257 | 0.83768 | -0.0006 | 90 | 90.8 | 89.2 | 84.1 | 87.8 | 80.4 | 1.496 | 0.7331 | 0.000806 | 14.2811 | 12.6144
176730 | 49.0917 | 1799 | 90 | 24.9 | 40 | 198.7 | 40.1 | 90.1 | 95.6 | 96 | 98.3 | 115.2 | 72.3 | 23.3 | 581.7 | 368.2 | 101.2 | 5.6 | 103 | 0.73299 | 0.8257 | 0.83768 | -0.0006 | 90 | 90.7 | 89.3 | 84.1 | 87.8 | 80.4 | 1.492 | 0.7326 | 0.000807 | 14.3593 | 12.6621
176760 | 49.1 | 1800 | 90 | 24.9 | 40 | 198.6 | 40.2 | 90.1 | 95.6 | 96 | 98.3 | 115.84 | 72.8 | 23.2 | 580.3 | 368 | 101.1 | 5.7 | 103 | 0.7336 | 0.8257 | 0.83768 | -0.0006 | 90.1 | 90.8 | 89.3 | 84 | 87.7 | 80.3 | 1.504 | 0.7329 | 0.000806 | 14.3124 | 12.5591
176790 | 49.1083 | 1800 | 90 | 24.9 | 40 | 198.7 | 40.1 | 90.1 | 95.7 | 96 | 98.3 | 116.11 | 72 | 23.2 | 590 | 368 | 101.2 | 5.6 | 103.1 | 0.73323 | 0.8257 | 0.83768 | -0.0006 | 90 | 90.7 | 89.3 | 84.1 | 87.7 | 80.4 | 1.501 | 0.7332 | 0.000806 | 14.2655 | 12.6252
176820 | 49.1167 | 1800 | 90 | 24.9 | 40 | 198.7 | 40.1 | 90.1 | 95.6 | 96 | 98.4 | 116.08 | 72.2 | 23.2 | 587 | 368.2 | 101.2 | 5.6 | 103.1 | 0.7333 | 0.8257 | 0.83768 | -0.0006 | 90 | 90.8 | 89.3 | 84 | 87.8 | 80.4 | 1.499 | 0.7329 | 0.000806 | 14.3124 | 12.6144
176850 | 49.125 | 1800 | 90 | 24.8 | 40 | 198.7 | 40.1 | 90.1 | 95.6 | 96 | 98.3 | 116.46 | 75.6 | 23.3 | 587 | 367.9 | 101.2 | 5.7 | 102.9 | 0.73342 | 0.8257 | 0.83768 | -0.0006 | 90.1 | 90.9 | 89.3 | 84 | 87.7 | 80.3 | 1.509 | 0.7323 | 0.000806 | 14.4061 | 12.5868
176880 | 49.1333 | 1800 | 90 | 24.9 | 40 | 198.7 | 40.1 | 90.1 | 95.7 | 96 | 98.3 | 115.47 | 75.6 | 23.2 | 579.7 | 367.8 | 101.1 | 5.7 | 102.9 | 0.73256 | 0.8257 | 0.83768 | -0.0006 | 90.1 | 90.8 | 89.3 | 84 | 87.6 | 80.2 | 1.488 | 0.7318 | 0.000806 | 14.4844 | 12.7191
176910 | 49.1417 | 1800 | 90 | 24.9 | 40 | 198.7 | 40 | 90.1 | 95.6 | 96 | 98.3 | 115.95 | 69.9 | 23.2 | 586.9 | 367.7 | 101.4 | 5.6 | 103 | 0.73317 | 0.8257 | 0.83768 | -0.0006 | 90.1 | 90.8 | 89.3 | 84 | 87.6 | 80.3 | 1.499 | 0.7323 | 0.000806 | 14.4061 | 12.6252
176940 | 49.15 | 1800 | 90 | 24.9 | 40 | 198.8 | 40.1 | 90.1 | 95.6 | 96 | 98.4 | 115.17 | 67.4 | 23.3 | 580.2 | 367.6 | 101.1 | 5.6 | 103.1 | 0.73317 | 0.8257 | 0.83768 | -0.0006 | 90 | 90.8 | 89.3 | 84 | 87.7 | 80.4 | 1.502 | 0.733 | 0.000806 | 14.2968 | 12.6344
176970 | 49.1583 | 1799 | 90 | 25 | 39.9 | 198.8 | 40 | 90.1 | 95.6 | 96 | 98.3 | 115.89 | 65.4 | 23.2 | 578.5 | 368.2 | 101.3 | 5.7 | 103 | 0.73293 | 0.8257 | 0.83768 | -0.0006 | 90.1 | 90.8 | 89.4 | 84 | 87.7 | 80.4 | 1.505 | 0.7319 | 0.000806 | 14.4687 | 12.6621
177000 | 49.1667 | 1800 | 90 | 25.1 | 39.9 | 198.8 | 40 | 90.1 | 95.6 | 96 | 98.3 | 115.71 | 64.4 | 23.3 | 585.8 | 368.2 | 101.1 | 5.7 | 103.1 | 0.73323 | 0.8257 | 0.83768 | -0.0006 | 90 | 90.7 | 89.3 | 84.1 | 87.8 | 80.4 | 1.505 | 0.7333 | 0.000807 | 14.25 | 12.6252
177030 | 49.175 | 1800 | 90 | 25 | 39.9 | 198.8 | 40 | 90.1 | 95.6 | 96 | 98.3 | 116.03 | 57.3 | 23.3 | 587 | 368.4 | 101.3 | 5.7 | 103.1 | 0.73305 | 0.8257 | 0.83768 | -0.0006 | 90 | 90.7 | 89.2 | 84 | 87.7 | 80.3 | 1.496 | 0.7334 | 0.000806 | 14.2344 | 12.6529
177060 | 49.1833 | 1800 | 90 | 24.8 | 39.9 | 198.8 | 40 | 90.1 | 95.6 | 96 | 98.3 | 116.53 | 56.8 | 23.2 | 580.7 | 367.8 | 101.3 | 5.6 | 103 | 0.73372 | 0.8257 | 0.83768 | -0.0006 | 89.9 | 90.7 | 89.2 | 84 | 87.6 | 80.2 | 1.495 | 0.7345 | 0.000806 | 14.0631 | 12.5591
177090 | 49.1917 | 1801 | 90 | 24.8 | 39.9 | 198.9 | 39.9 | 90.1 | 95.6 | 96 | 98.3 | 116.94 | 57.3 | 23.2 | 589.6 | 368.3 | 101 | 5.7 | 103 | 0.73317 | 0.8257 | 0.83768 | -0.0006 | 90 | 90.7 | 89.2 | 84.1 | 87.7 | 80.3 | 1.506 | 0.7337 | 0.000806 | 14.1876 | 12.6344
177120 | 49.2 | 1801 | 90 | 24.8 | 39.9 | 198.8 | 39.9 | 90.1 | 95.6 | 96 | 98.3 | 115.86 | 52.1 | 23.2 | 579.8 | 368.3 | 101.1 | 5.6 | 103.1 | 0.73281 | 0.8257 | 0.83768 | -0.0006 | 90 | 90.7 | 89.3 | 84 | 87.7 | 80.3 | 1.502 | 0.7326 | 0.000806 | 14.3592 | 12.6898
177150 | 49.2083 | 1800 | 90 | 24.8 | 40 | 198.7 | 39.9 | 90.1 | 95.6 | 96 | 98.3 | 115.45 | 51.1 | 23.1 | 581.5 | 368.1 | 101.3 | 5.7 | 103.1 | 0.73274 | 0.8257 | 0.83768 | -0.0006 | 90 | 90.7 | 89.2 | 84 | 87.7 | 80.3 | 1.503 | 0.7333 | 0.000806 | 14.2499 | 12.7006
177180 | 49.2167 | 1800 | 90 | 24.9 | 40 | 198.7 | 39.9 | 90.1 | 95.6 | 96 | 98.3 | 114.25 | 51.9 | 23.2 | 578.9 | 368.2 | 101.3 | 5.6 | 103.1 | 0.7336 | 0.8257 | 0.83768 | -0.0006 | 90 | 90.7 | 89.3 | 84 | 87.7 | 80.3 | 1.495 | 0.7337 | 0.000806 | 14.1876 | 12.5683
177210 | 49.225 | 1800 | 90 | 25 | 40 | 198.6 | 39.8 | 90.1 | 95.6 | 96 | 98.3 | 115.5 | 56.1 | 23.2 | 590.7 | 368.8 | 101.2 | 5.7 | 103.1 | 0.73293 | 0.8257 | 0.83768 | -0.0006 | 90 | 90.7 | 89.2 | 84.1 | 87.8 | 80.4 | 1.502 | 0.7335 | 0.000807 | 14.2188 | 12.6714
177240 | 49.2333 | 1800 | 90 | 25.1 | 39.9 | 198.7 | 39.8 | 90 | 95.6 | 96 | 98.4 | 115.19 | 54.1 | 23.2 | 588.7 | 368 | 101.1 | 5.6 | 103.2 | 0.73397 | 0.8257 | 0.83768 | -0.0006 | 90 | 90.7 | 89.3 | 84.1 | 87.8 | 80.4 | 1.494 | 0.7339 | 0.000807 | 14.1565 | 12.5115
177270 | 49.2417 | 1800 | 90 | 25.1 | 39.9 | 198.6 | 39.9 | 90 | 95.6 | 96 | 98.3 | 116.4 | 74.8 | 23.1 | 578.6 | 368 | 101 | 5.6 | 103 | 0.7336 | 0.8257 | 0.83768 | -0.0006 | 90 | 90.7 | 89.3 | 83.9 | 87.6 | 80.2 | 1.506 | 0.7336 | 0.000805 | 14.2032 | 12.5683
177300 | 49.25 | 1800 | 90 | 25.2 | 39.9 | 198.6 | 39.9 | 90 | 95.6 | 96 | 98.3 | 117.17 | 73.8 | 23.1 | 579.5 | 368.1 | 101.1 | 5.6 | 103 | 0.73366 | 0.8257 | 0.83768 | -0.0006 | 89.9 | 90.7 | 89.2 | 84.1 | 87.7 | 80.3 | 1.501 | 0.7345 | 0.000807 | 14.0631 | 12.5684
177330 | 49.2583 | 1800 | 90 | 25.3 | 39.9 | 198.6 | 39.9 | 90 | 95.6 | 96 | 98.4 | 116.17 | 73.7 | 23.1 | 589.4 | 368 | 101.3 | 5.7 | 103 | 0.73403 | 0.8257 | 0.83768 | -0.0006 | 90 | 90.7 | 89.2 | 84.1 | 87.8 | 80.4 | 1.498 | 0.7344 | 0.000806 | 14.0786 | 12.5023
177360 | 49.2667 | 1800 | 90 | 25.3 | 39.9 | 198.6 | 39.9 | 90 | 95.6 | 96 | 98.3 | 114.97 | 73.4 | 23.1 | 583.5 | 368.2 | 101.2 | 5.7 | 103 | 0.7333 | 0.8257 | 0.83768 | -0.0006 | 89.9 | 90.7 | 89.1 | 83.9 | 87.6 | 80.2 | 1.498 | 0.7349 | 0.000805 | 14.0009 | 12.6236
177390 | 49.275 | 1800 | 90 | 25.2 | 39.9 | 198.6 | 39.9 | 90.1 | 95.6 | 96 | 98.3 | 115.94 | 73.6 | 23.1 | 582.9 | 368 | 101.2 | 5.7 | 103.1 | 0.73391 | 0.8257 | 0.83768 | -0.0006 | 90 | 90.8 | 89.2 | 84 | 87.6 | 80.3 | 1.5 | 0.7338 | 0.000806 | 14.172 | 12.5207
177420 | 49.2833 | 1800 | 90 | 25.2 | 39.9 | 198.6 | 39.9 | 90.1 | 95.6 | 96 | 98.3 | 115.48 | 74.5 | 23.1 | 582.2 | 368.4 | 101.1 | 5.7 | 103.1 | 0.73378 | 0.8257 | 0.83768 | -0.0006 | 90 | 90.7 | 89.3 | 84 | 87.7 | 80.3 | 1.496 | 0.7336 | 0.000806 | 14.2032 | 12.5407
177450 | 49.2917 | 1801 | 90 | 25.2 | 39.9 | 198.6 | 39.9 | 90.1 | 95.6 | 96 | 98.3 | 114.96 | 72.7 | 23.1 | 572.8 | 368.2 | 101.1 | 5.7 | 103.1 | 0.73287 | 0.8257 | 0.83768 | -0.0006 | 90 | 90.8 | 89.3 | 84.1 | 87.7 | 80.4 | 1.505 | 0.7323 | 0.000807 | 14.4062 | 12.6806
177480 | 49.3 | 1800 | 90 | 25.2 | 39.9 | 198.6 | 39.9 | 90.1 | 95.6 | 96 | 98.3 | 115.53 | 71.5 | 23.1 | 584.9 | 368.2 | 101 | 5.7 | 103.1 | 0.73415 | 0.8257 | 0.83768 | -0.0006 | 90 | 90.7 | 89.3 | 84 | 87.7 | 80.3 | 1.502 | 0.7343 | 0.000806 | 14.0942 | 12.4839
177510 | 49.3083 | 1800 | 90 | 25.2 | 39.9 | 198.7 | 39.9 | 90.1 | 95.6 | 96 | 98.4 | 115.87 | 69.8 | 23.1 | 572.7 | 368.1 | 101.3 | 5.7 | 103.1 | 0.73305 | 0.8257 | 0.83768 | -0.0006 | 90 | 90.7 | 89.3 | 84.1 | 87.8 | 80.4 | 1.503 | 0.7329 | 0.000807 | 14.3124 | 12.6529
177540 | 49.3167 | 1800 | 90 | 25.2 | 39.9 | 198.7 | 39.8 | 90 | 95.6 | 96 | 98.3 | 116.35 | 70.4 | 23.1 | 588.7 | 367.8 | 101.2 | 5.7 | 103 | 0.7333 | 0.8257 | 0.83768 | -0.0006 | 90 | 90.8 | 89.3 | 84 | 87.6 | 80.3 | 1.498 | 0.7328 | 0.000806 | 14.328 | 12.6144
177570 | 49.325 | 1800 | 90 | 25.2 | 39.9 | 198.7 | 39.9 | 90 | 95.6 | 96 | 98.3 | 116.02 | 69.2 | 23.1 | 582.8 | 368.3 | 101.1 | 5.7 | 103 | 0.73348 | 0.8257 | 0.83768 | -0.0006 | 90 | 90.7 | 89.3 | 83.9 | 87.6 | 80.2 | 1.499 | 0.7331 | 0.000805 | 14.2811 | 12.5868
177600 | 49.3333 | 1800 | 90 | 25.2 | 39.9 | 198.8 | 39.9 | 90 | 95.6 | 96 | 98.3 | 115.8 | 69.8 | 23.1 | 588.8 | 368.1 | 101.4 | 5.7 | 103.1 | 0.73372 | 0.8257 | 0.83768 | -0.0006 | 90 | 90.8 | 89.3 | 83.9 | 87.6 | 80.3 | 1.505 | 0.7331 | 0.000805 | 14.2811 | 12.5499
177630 | 49.3417 | 1800 | 90 | 25.2 | 39.9 | 198.8 | 40 | 90.1 | 95.6 | 96 | 98.3 | 115.61 | 70 | 23.1 | 582.5 | 368.2 | 101.1 | 5.7 | 103.1 | 0.73311 | 0.8257 | 0.83768 | -0.0006 | 90 | 90.7 | 89.3 | 84 | 87.7 | 80.3 | 1.497 | 0.733 | 0.000806 | 14.2968 | 12.6437
177660 | 49.35 | 1800 | 90 | 25.2 | 39.9 | 198.9 | 40 | 90.1 | 95.6 | 96 | 98.3 | 115.31 | 70.6 | 23.1 | 579.8 | 368.2 | 101.3 | 5.7 | 103.1 | 0.73268 | 0.8257 | 0.83768 | -0.0006 | 90 | 90.8 | 89.3 | 84 | 87.7 | 80.3 | 1.503 | 0.7321 | 0.000806 | 14.4374 | 12.7098
177690 | 49.3583 | 1800 | 90 | 25.2 | 40 | 198.9 | 40.1 | 90.1 | 95.6 | 96 | 98.4 | 115.68 | 71.2 | 23.1 | 572.8 | 368.2 | 101.2 | 5.7 | 103.2 | 0.73293 | 0.8257 | 0.83768 | -0.0006 | 90 | 90.7 | 89.3 | 84 | 87.7 | 80.4 | 1.504 | 0.7329 | 0.000806 | 14.3124 | 12.6714
177720 | 49.3667 | 1800 | 90 | 25.1 | 40 | 198.9 | 40 | 90.1 | 95.6 | 96 | 98.3 | 115.71 | 72.9 | 23.2 | 586.3 | 368.2 | 101.3 | 5.7 | 103.2 | 0.73299 | 0.8257 | 0.83768 | -0.0006 | 90 | 90.8 | 89.3 | 84.1 | 87.7 | 80.3 | 1.504 | 0.7325 | 0.000807 | 14.3749 | 12.6621
177750 | 49.375 | 1800 | 90 | 25.1 | 40 | 199 | 40 | 90.1 | 95.6 | 96 | 98.3 | 116.07 | 73 | 23.2 | 583.1 | 367.9 | 101.2 | 5.7 | 103 | 0.73348 | 0.8257 | 0.83768 | -0.0006 | 90.1 | 90.8 | 89.4 | 84 | 87.7 | 80.3 | 1.502 | 0.7325 | 0.000806 | 14.3749 | 12.5776
177780 | 49.3833 | 1800 | 90 | 25 | 40 | 199 | 40 | 90.1 | 95.6 | 96 | 98.4 | 116.61 | 73.2 | 23.2 | 581.3 | 368.2 | 101.1 | 5.7 | 103.1 | 0.7336 | 0.8257 | 0.83768 | -0.0006 | 90 | 90.7 | 89.3 | 84.1 | 87.8 | 80.4 | 1.497 | 0.7338 | 0.000807 | 14.172 | 12.5684
177810 | 49.3917 | 1800 | 90 | 24.9 | 40 | 199 | 40 | 90.1 | 95.6 | 96 | 98.3 | 115.35 | 71.5 | 23.3 | 585.5 | 368.3 | 101.3 | 5.7 | 103.1 | 0.73323 | 0.8257 | 0.83768 | -0.0006 | 90 | 90.7 | 89.3 | 84 | 87.7 | 80.4 | 1.506 | 0.7326 | 0.000806 | 14.3592 | 12.6252
177840 | 49.4 | 1800 | 90 | 24.8 | 40 | 198.9 | 40.1 | 90.1 | 95.6 | 96 | 98.4 | 114.78 | 69 | 23.2 | 586.8 | 368.2 | 101.2 | 5.7 | 103.3 | 0.7333 | 0.8257 | 0.83768 | -0.0006 | 90 | 90.7 | 89.3 | 84 | 87.7 | 80.4 | 1.497 | 0.7331 | 0.000806 | 14.2811 | 12.6144
177870 | 49.4083 | 1800 | 90 | 24.8 | 40 | 198.9 | 40 | 90.1 | 95.6 | 96 | 98.3 | 115.51 | 69.9 | 23.2 | 587 | 368.2 | 101.2 | 5.7 | 103.3 | 0.73348 | 0.8257 | 0.83768 | -0.0006 | 90.1 | 90.8 | 89.4 | 84 | 87.7 | 80.3 | 1.504 | 0.7325 | 0.000806 | 14.3749 | 12.5776
177900 | 49.4167 | 1800 | 89.9 | 24.8 | 40 | 198.9 | 40 | 90 | 95.6 | 96 | 98.3 | 116.23 | 68.3 | 23.2 | 585.7 | 368.3 | 101.1 | 5.7 | 103.2 | 0.73305 | 0.8257 | 0.83768 | -0.0006 | 90 | 90.7 | 89.2 | 84.1 | 87.7 | 80.4 | 1.499 | 0.7335 | 0.000807 | 14.2188 | 12.6529
177930 | 49.425 | 1800 | 89.9 | 24.8 | 40 | 198.9 | 40.1 | 90 | 95.6 | 96 | 98.3 | 116.2 | 69 | 23.2 | 580.1 | 367.9 | 101.2 | 5.6 | 103 | 0.7336 | 0.8257 | 0.83768 | -0.0006 | 90 | 90.8 | 89.3 | 84.1 | 87.7 | 80.3 | 1.478 | 0.7334 | 0.000806 | 14.2344 | 12.5683
177960 | 49.4333 | 1800 | 90 | 24.9 | 40.1 | 198.9 | 40.1 | 90.1 | 95.6 | 96 | 98.4 | 116.4 | 71.9 | 23.2 | 579.1 | 368 | 101.3 | 5.6 | 103 | 0.73299 | 0.8257 | 0.83768 | -0.0006 | 90 | 90.7 | 89.3 | 84.1 | 87.7 | 80.4 | 1.502 | 0.733 | 0.000806 | 14.2968 | 12.6621
177990 | 49.4417 | 1800 | 90 | 24.8 | 40.1 | 198.9 | 40.1 | 90 | 95.6 | 96 | 98.3 | 114.99 | 70.9 | 23.2 | 575.3 | 367.9 | 101.2 | 5.6 | 102.9 | 0.73299 | 0.8257 | 0.83768 | -0.0006 | 90 | 90.7 | 89.3 | 83.9 | 87.6 | 80.3 | 1.506 | 0.7329 | 0.000805 | 14.3124 | 12.6621
178020 | 49.45 | 1800 | 90 | 24.8 | 40.1 | 198.8 | 40 | 90 | 95.6 | 96 | 98.3 | 115.16 | 70.8 | 23.2 | 587.7 | 368.2 | 101.1 | 5.6 | 103.1 | 0.73317 | 0.8257 | 0.83768 | -0.0006 | 90 | 90.7 | 89.3 | 84 | 87.7 | 80.3 | 1.503 | 0.733 | 0.000806 | 14.2968 | 12.6344
178050 | 49.4583 | 1800 | 90 | 24.9 | 40.1 | 198.8 | 40 | 90 | 95.6 | 96 | 98.3 | 115.9 | 68.6 | 23.2 | 577.2 | 368.4 | 101.2 | 5.6 | 103.1 | 0.73293 | 0.8257 | 0.83768 | -0.0006 | 89.9 | 90.7 | 89.2 | 84 | 87.7 | 80.3 | 1.501 | 0.7338 | 0.000806 | 14.172 | 12.6806
178080 | 49.4667 | 1800 | 90 | 24.9 | 40.1 | 198.8 | 40 | 90 | 95.6 | 96 | 98.3 | 115.93 | 68.8 | 23.2 | 578.8 | 368.2 | 101.2 | 5.7 | 103 | 0.7333 | 0.8257 | 0.83768 | -0.0006 | 90 | 90.7 | 89.3 | 83.9 | 87.6 | 80.2 | 1.495 | 0.7334 | 0.000805 | 14.2343 | 12.6144
178110 | 49.475 | 1800 | 90 | 24.8 | 40.1 | 198.8 | 40 | 90 | 95.6 | 96 | 98.3 | 115.72 | 69.1 | 23.2 | 579.5 | 368.3 | 101.3 | 5.7 | 103.1 | 0.73323 | 0.8257 | 0.83768 | -0.0006 | 89.9 | 90.7 | 89.2 | 84 | 87.6 | 80.3 | 1.499 | 0.734 | 0.000806 | 14.1409 | 12.6344
178140 | 49.4833 | 1800 | 90 | 24.8 | 40 | 198.9 | 40.1 | 90 | 95.5 | 96 | 98.3 | 116.09 | 66.4 | 23.2 | 586.3 | 368.4 | 101.1 | 5.7 | 103.2 | 0.73391 | 0.8257 | 0.83768 | -0.0006 | 89.9 | 90.6 | 89.2 | 84.1 | 87.7 | 80.4 | 1.503 | 0.7347 | 0.000807 | 14.032 | 12.53
178170 | 49.4917 | 1800 | 90 | 24.8 | 40 | 198.9 | 40 | 89.9 | 95.5 | 96 | 98.3 | 115.34 | 68.6 | 23.2 | 571.8 | 368.3 | 101.4 | 5.7 | 103.1 | 0.73268 | 0.8257 | 0.83768 | -0.0006 | 89.9 | 90.6 | 89.2 | 84 | 87.7 | 80.3 | 1.491 | 0.7339 | 0.000806 | 14.1564 | 12.7191
178200 | 49.5 | 1800 | 90 | 24.8 | 40 | 198.9 | 40 | 89.9 | 95.5 | 96 | 98.3 | 115.31 | 70 | 23.2 | 579.6 | 368 | 101.2 | 5.7 | 103 | 0.73385 | 0.8257 | 0.83768 | -0.0006 | 89.9 | 90.6 | 89.2 | 83.9 | 87.6 | 80.2 | 1.499 | 0.7349 | 0.000806 | 14.0009 | 12.5392
178230 | 49.5083 | 1800 | 90 | 24.8 | 40 | 199 | 40 | 89.9 | 95.5 | 96 | 98.3 | 117.01 | 68.9 | 23.2 | 591.4 | 368.3 | 101.1 | 5.7 | 103 | 0.73274 | 0.8257 | 0.83768 | -0.0006 | 89.9 | 90.7 | 89.2 | 83.9 | 87.6 | 80.2 | 1.501 | 0.7335 | 0.000805 | 14.2187 | 12.7098
178260 | 49.5167 | 1800 | 90 | 24.8 | 40 | 199 | 40 | 89.9 | 95.5 | 96 | 98.3 | 115.77 | 65.9 | 23.2 | 576.4 | 368.5 | 101.2 | 5.7 | 103.1 | 0.73342 | 0.8257 | 0.83768 | -0.0006 | 89.9 | 90.6 | 89.2 | 83.9 | 87.6 | 80.2 | 1.502 | 0.7345 | 0.000805 | 14.0631 | 12.6052
178290 | 49.525 | 1800 | 90 | 24.8 | 40 | 199 | 40 | 89.9 | 95.5 | 96 | 98.3 | 115.34 | 66.4 | 23.3 | 571.3 | 368.2 | 101.3 | 5.7 | 103 | 0.73305 | 0.8257 | 0.83768 | -0.0006 | 89.9 | 90.7 | 89.2 | 83.9 | 87.6 | 80.2 | 1.503 | 0.7337 | 0.000805 | 14.1876 | 12.6621
178320 | 49.5333 | 1800 | 90 | 24.8 | 40 | 199 | 39.9 | 89.9 | 95.5 | 96 | 98.3 | 115.36 | 66.6 | 23.2 | 574.1 | 368 | 101.3 | 5.7 | 102.9 | 0.73268 | 0.8257 | 0.83768 | -0.0006 | 89.9 | 90.6 | 89.1 | 83.9 | 87.6 | 80.2 | 1.492 | 0.7343 | 0.000805 | 14.0942 | 12.7191
178350 | 49.5417 | 1800 | 90 | 24.9 | 40 | 199 | 39.8 | 89.9 | 95.5 | 96 | 98.3 | 116.54 | 70.5 | 23.2 | 591.8 | 368.1 | 101.2 | 5.7 | 102.9 | 0.73366 | 0.8257 | 0.83768 | -0.0006 | 89.9 | 90.6 | 89.1 | 83.9 | 87.6 | 80.2 | 1.5 | 0.735 | 0.000805 | 13.9854 | 12.5683
178380 | 49.55 | 1800 | 90 | 24.9 | 40 | 199.1 | 40 | 89.9 | 95.5 | 96 | 98.3 | 115.78 | 69.8 | 23.3 | 579.1 | 368.1 | 101.4 | 5.7 | 103 | 0.73317 | 0.8257 | 0.83768 | -0.0006 | 89.9 | 90.7 | 89.1 | 83.9 | 87.6 | 80.2 | 1.495 | 0.7347 | 0.000806 | 14.032 | 12.6437
178410 | 49.5583 | 1800 | 90 | 25 | 40 | 199 | 39.9 | 89.9 | 95.4 | 96 | 98.3 | 115.83 | 69 | 23.2 | 586.5 | 367.9 | 101.1 | 5.7 | 103 | 0.73317 | 0.8257 | 0.83768 | -0.0006 | 89.9 | 90.7 | 89.2 | 83.7 | 87.4 | 80 | 1.5 | 0.7341 | 0.000803 | 14.1252 | 12.6436
178440 | 49.5667 | 1800 | 90 | 25.2 | 40 | 199 | 39.9 | 89.9 | 95.5 | 96 | 98.3 | 116.3 | 69.1 | 23.2 | 578.4 | 368.3 | 101.3 | 5.7 | 103 | 0.73452 | 0.8257 | 0.83768 | -0.0006 | 89.9 | 90.6 | 89.2 | 84 | 87.7 | 80.3 | 1.502 | 0.7353 | 0.000806 | 13.9388 | 12.4364
178470 | 49.575 | 1800 | 90 | 25.3 | 40 | 199.1 | 40.1 | 89.9 | 95.5 | 96 | 98.2 | 116.35 | 67.2 | 23.2 | 573.5 | 368.5 | 101.2 | 5.7 | 103 | 0.73342 | 0.8257 | 0.83768 | -0.0006 | 89.9 | 90.6 | 89.1 | 84 | 87.6 | 80.2 | 1.501 | 0.7349 | 0.000806 | 14.0009 | 12.6052
178500 | 49.5833 | 1800 | 90 | 25.3 | 40 | 199.1 | 40.1 | 89.9 | 95.5 | 96 | 98.3 | 115.52 | 66 | 23.2 | 582.4 | 368.2 | 101.1 | 5.7 | 103 | 0.73342 | 0.8257 | 0.83768 | -0.0006 | 90 | 90.7 | 89.3 | 84 | 87.7 | 80.3 | 1.5 | 0.733 | 0.000805 | 14.2967 | 12.596
178530 | 49.5917 | 1800 | 90.1 | 25.4 | 40.1 | 199.1 | 40 | 90 | 95.5 | 96 | 98.3 | 114.79 | 66.2 | 23.2 | 589.6 | 367.8 | 101.2 | 5.7 | 103.1 | 0.73336 | 0.8257 | 0.83768 | -0.0006 | 90 | 90.7 | 89.2 | 83.9 | 87.6 | 80.2 | 1.5 | 0.7337 | 0.000805 | 14.1876 | 12.6052
178560 | 49.6 | 1800 | 90.1 | 25.3 | 40.1 | 199.2 | 40.1 | 90 | 95.5 | 96 | 98.2 | 114.85 | 65.5 | 23.2 | 578.3 | 368.1 | 100.9 | 5.7 | 103 | 0.73317 | 0.8257 | 0.83768 | -0.0006 | 90 | 90.7 | 89.3 | 83.9 | 87.5 | 80.1 | 1.499 | 0.7332 | 0.000804 | 14.2655 | 12.6344
178590 | 49.6083 | 1800 | 90 | 25.3 | 40.2 | 199.1 | 40.1 | 90 | 95.5 | 96 | 98.3 | 115.92 | 66.3 | 23.2 | 584.3 | 367.7 | 101.2 | 5.7 | 102.9 | 0.73299 | 0.8257 | 0.83768 | -0.0006 | 90 | 90.7 | 89.3 | 84 | 87.7 | 80.3 | 1.505 | 0.733 | 0.000806 | 14.2968 | 12.6621
178620 | 49.6167 | 1800 | 90.1 | 25.3 | 40.2 | 199.1 | 40 | 90 | 95.5 | 96 | 98.3 | 117.07 | 67.4 | 23.1 | 590.1 | 367.9 | 101.3 | 5.7 | 102.9 | 0.73372 | 0.8257 | 0.83768 | -0.0006 | 90 | 90.7 | 89.2 | 83.9 | 87.6 | 80.3 | 1.498 | 0.7341 | 0.000805 | 14.1253 | 12.5499
178650 | 49.625 | 1799 | 90 | 25.3 | 40.1 | 199.1 | 40.1 | 90 | 95.5 | 96 | 98.3 | 116.4 | 69.9 | 23.2 | 587.1 | 367.8 | 101.3 | 5.7 | 102.9 | 0.73342 | 0.8257 | 0.83768 | -0.0006 | 90.1 | 90.7 | 89.4 | 84 | 87.7 | 80.3 | 1.504 | 0.7326 | 0.000806 | 14.3592 | 12.5868
178680 | 49.6333 | 1800 | 90 | 25.3 | 40.1 | 199.1 | 40.1 | 89.9 | 95.5 | 96 | 98.3 | 114.84 | 66.8 | 23.2 | 583.5 | 367.8 | 101.2 | 5.7 | 103 | 0.73287 | 0.8257 | 0.83768 | -0.0006 | 89.9 | 90.7 | 89.2 | 84 | 87.7 | 80.3 | 1.496 | 0.7337 | 0.000806 | 14.1876 | 12.6898
178710 | 49.6417 | 1800 | 90 | 25.2 | 40.1 | 199.1 | 40.1 | 89.9 | 95.5 | 96 | 98.3 | 115.88 | 65.3 | 23.2 | 584.2 | 368.2 | 101.1 | 5.7 | 103 | 0.73299 | 0.8257 | 0.83768 | -0.0006 | 90 | 90.7 | 89.3 | 84.2 | 87.8 | 80.5 | 1.508 | 0.7329 | 0.000807 | 14.3124 | 12.6621
178740 | 49.65 | 1801 | 90 | 25.2 | 40 | 199.1 | 40.1 | 89.9 | 95.5 | 96 | 98.3 | 116.42 | 56 | 23.1 | 578.7 | 368.4 | 101.1 | 5.7 | 103.1 | 0.73311 | 0.8257 | 0.83768 | -0.0006 | 89.9 | 90.7 | 89.2 | 84.1 | 87.8 | 80.4 | 1.502 | 0.7339 | 0.000807 | 14.1565 | 12.6529
178770 | 49.6583 | 1800 | 90 | 25.1 | 40 | 199.1 | 40.1 | 89.9 | 95.5 | 96 | 98.3 | 116.45 | 51.6 | 23.2 | 583.2 | 368.1 | 101.2 | 5.7 | 103.1 | 0.73354 | 0.8257 | 0.83768 | -0.0006 | 90 | 90.7 | 89.2 | 84.1 | 87.8 | 80.4 | 1.506 | 0.7341 | 0.000807 | 14.1253 | 12.5776
178800 | 49.6667 | 1800 | 90 | 25.1 | 40.1 | 199.2 | 40.1 | 89.9 | 95.5 | 96 | 98.3 | 115.88 | 58.3 | 23.2 | 591.1 | 368.3 | 101.1 | 5.7 | 103.2 | 0.73317 | 0.8257 | 0.83768 | -0.0006 | 90 | 90.7 | 89.2 | 84.1 | 87.8 | 80.4 | 1.498 | 0.7333 | 0.000807 | 14.25 | 12.6344
178830 | 49.675 | 1800 | 90 | 25 | 40.1 | 199.2 | 40.1 | 89.9 | 95.5 | 96 | 98.3 | 115.32 | 57 | 23.2 | 589.1 | 368.9 | 101.3 | 5.7 | 103.3 | 0.7333 | 0.8257 | 0.83768 | -0.0006 | 90 | 90.7 | 89.2 | 84.3 | 88 | 80.7 | 1.507 | 0.7338 | 0.000809 | 14.1721 | 12.6145
178860 | 49.6833 | 1800 | 90 | 24.9 | 40.1 | 199.2 | 40.1 | 89.9 | 95.5 | 96 | 98.3 | 116.14 | 63 | 23.2 | 578.1 | 368.4 | 101.2 | 5.7 | 103.3 | 0.73415 | 0.8257 | 0.83768 | -0.0006 | 90 | 90.7 | 89.3 | 84.1 | 87.8 | 80.5 | 1.494 | 0.7344 | 0.000807 | 14.0787 | 12.4839
178890 | 49.6917 | 1800 | 90 | 24.9 | 40.1 | 199.2 | 40.1 | 89.9 | 95.5 | 96 | 98.3 | 116.11 | 61.6 | 23.3 | 578.6 | 368.8 | 101.2 | 5.7 | 103.1 | 0.7336 | 0.8257 | 0.83768 | -0.0006 | 89.9 | 90.7 | 89.2 | 84.2 | 88 | 80.6 | 1.507 | 0.7343 | 0.000808 | 14.0942 | 12.5776
178920 | 49.7 | 1800 | 90 | 24.9 | 40.1 | 199.2 | 40 | 89.9 | 95.5 | 96 | 98.2 | 116.16 | 72.5 | 23.2 | 583.7 | 368.2 | 101.4 | 5.7 | 103.1 | 0.7333 | 0.8257 | 0.83768 | -0.0006 | 90 | 90.7 | 89.3 | 84.1 | 87.7 | 80.3 | 1.496 | 0.7334 | 0.000807 | 14.2344 | 12.6145
178950 | 49.7083 | 1800 | 90 | 24.9 | 40.1 | 199.3 | 40.1 | 89.9 | 95.5 | 96 | 98.3 | 116.19 | 74.5 | 23.3 | 582.8 | 368.3 | 101.2 | 5.7 | 103.2 | 0.73342 | 0.8257 | 0.83768 | -0.0006 | 90 | 90.7 | 89.2 | 84.2 | 87.9 | 80.5 | 1.504 | 0.7337 | 0.000807 | 14.1876 | 12.596
178980 | 49.7167 | 1800 | 90 | 24.9 | 40.1 | 199.3 | 40.1 | 89.9 | 95.5 | 96 | 98.3 | 116.36 | 74.1 | 23.2 | 577.9 | 368 | 101.3 | 5.7 | 103.1 | 0.73281 | 0.8257 | 0.83768 | -0.0006 | 90 | 90.7 | 89.3 | 84.1 | 87.8 | 80.4 | 1.502 | 0.7331 | 0.000807 | 14.2812 | 12.6898
179010 | 49.725 | 1800 | 90 | 24.8 | 40 | 199.3 | 40.1 | 89.9 | 95.5 | 96 | 98.3 | 116.11 | 74 | 23.3 | 580.9 | 368.3 | 101.2 | 5.7 | 103.1 | 0.73348 | 0.8257 | 0.83768 | -0.0006 | 90 | 90.7 | 89.2 | 84.1 | 87.8 | 80.4 | 1.5 | 0.734 | 0.000808 | 14.1409 | 12.5868
179040 | 49.7333 | 1800 | 90 | 24.8 | 40 | 199.3 | 40.1 | 89.9 | 95.5 | 96 | 98.3 | 115.66 | 73.3 | 23.3 | 579 | 368 | 101.3 | 5.7 | 103 | 0.73403 | 0.8257 | 0.83768 | -0.0006 | 89.9 | 90.7 | 89.2 | 84.1 | 87.8 | 80.4 | 1.499 | 0.7348 | 0.000807 | 14.0165 | 12.5115
179070 | 49.7417 | 1800 | 90 | 24.8 | 40 | 199.3 | 40.2 | 89.9 | 95.5 | 96 | 98.3 | 115.37 | 70.6 | 23.3 | 584.1 | 368 | 101.2 | 5.7 | 103.1 | 0.73317 | 0.8257 | 0.83768 | -0.0006 | 90 | 90.7 | 89.2 | 84.1 | 87.7 | 80.4 | 1.497 | 0.7336 | 0.000807 | 14.2032 | 12.6344
179100 | 49.75 | 1800 | 90 | 24.8 | 40.1 | 199.3 | 40.2 | 89.9 | 95.5 | 96 | 98.2 | 114.76 | 71.9 | 23.3 | 571.8 | 368 | 101.1 | 5.7 | 102.9 | 0.73342 | 0.8257 | 0.83768 | -0.0006 | 90 | 90.7 | 89.2 | 84 | 87.6 | 80.2 | 1.502 | 0.7337 | 0.000805 | 14.1876 | 12.596
179130 | 49.7583 | 1800 | 90 | 24.9 | 40.1 | 199.3 | 40.1 | 89.9 | 95.5 | 96 | 98.3 | 114.92 | 73.5 | 23.3 | 579.4 | 367.7 | 101.2 | 5.7 | 103 | 0.73342 | 0.8257 | 0.83768 | -0.0006 | 90 | 90.7 | 89.3 | 84 | 87.7 | 80.3 | 1.495 | 0.7332 | 0.000806 | 14.2655 | 12.596
179160 | 49.7667 | 1800 | 90 | 24.8 | 40.1 | 199.3 | 40.1 | 89.9 | 95.5 | 96 | 98.3 | 115.73 | 74.8 | 23.3 | 591.4 | 368.3 | 101.1 | 5.7 | 103.1 | 0.73366 | 0.8257 | 0.83768 | -0.0006 | 90 | 90.8 | 89.3 | 84.1 | 87.8 | 80.4 | 1.511 | 0.7332 | 0.000807 | 14.2656 | 12.5591
179190 | 49.775 | 1800 | 90 | 24.8 | 40.1 | 199.3 | 40.1 | 89.9 | 95.5 | 96 | 98.3 | 114.6 | 73.7 | 23.3 | 574.2 | 368.1 | 101.3 | 5.7 | 103.1 | 0.73281 | 0.8257 | 0.83768 | -0.0006 | 90.1 | 90.7 | 89.4 | 84.1 | 87.8 | 80.4 | 1.499 | 0.7321 | 0.000807 | 14.4374 | 12.6806
179220 | 49.7833 | 1800 | 90 | 24.7 | 40.1 | 199.3 | 40.1 | 89.9 | 95.5 | 96 | 98.3 | 114.82 | 76.1 | 23.3 | 571.9 | 368.1 | 101.3 | 5.7 | 103.1 | 0.73317 | 0.8257 | 0.83768 | -0.0006 | 90 | 90.8 | 89.3 | 84 | 87.6 | 80.3 | 1.497 | 0.7327 | 0.000806 | 14.3436 | 12.6344
179250 | 49.7917 | 1801 | 90 | 24.7 | 40.1 | 199.2 | 40 | 89.9 | 95.5 | 96 | 98.4 | 116.19 | 77 | 23.2 | 588.3 | 368.2 | 101.2 | 5.7 | 103.2 | 0.7333 | 0.8257 | 0.83768 | -0.0006 | 90 | 90.7 | 89.3 | 84.1 | 87.9 | 80.5 | 1.501 | 0.7331 | 0.000807 | 14.2812 | 12.6145
179280 | 49.8 | 1801 | 90 | 24.8 | 40.1 | 199.2 | 40.1 | 89.9 | 95.5 | 96 | 98.3 | 115.49 | 76.6 | 23.2 | 583.5 | 368.4 | 101.4 | 5.7 | 103.1 | 0.73317 | 0.8257 | 0.83768 | -0.0006 | 90 | 90.8 | 89.3 | 84.1 | 87.8 | 80.4 | 1.501 | 0.7329 | 0.000807 | 14.3124 | 12.6344
179310 | 49.8083 | 1800 | 90 | 24.9 | 40.1 | 199.2 | 40.1 | 89.9 | 95.5 | 96 | 98.2 | 116.57 | 75.7 | 23.2 | 590.1 | 368.1 | 101.1 | 5.7 | 102.9 | 0.73305 | 0.8257 | 0.83768 | -0.0006 | 90 | 90.7 | 89.3 | 83.9 | 87.6 | 80.2 | 1.496 | 0.733 | 0.000805 | 14.2967 | 12.6529
179340 | 49.8167 | 1800 | 90.1 | 25.1 | 40.1 | 199.2 | 40 | 89.9 | 95.5 | 96 | 98.3 | 117.05 | 74.7 | 23.2 | 584 | 368.4 | 101.3 | 5.7 | 103 | 0.73311 | 0.8257 | 0.83768 | -0.0006 | 90.1 | 90.8 | 89.4 | 84 | 87.7 | 80.4 | 1.502 | 0.7321 | 0.000806 | 14.4374 | 12.6344
179370 | 49.825 | 1800 | 90.1 | 25.2 | 40.1 | 199.2 | 40.1 | 90 | 95.5 | 96 | 98.3 | 117.05 | 79.3 | 23.2 | 571.8 | 367.8 | 101.2 | 5.7 | 103 | 0.73336 | 0.8257 | 0.83768 | -0.0006 | 90 | 90.8 | 89.3 | 83.9 | 87.7 | 80.3 | 1.504 | 0.7327 | 0.000805 | 14.3436 | 12.6052
179400 | 49.8333 | 1800 | 90.1 | 25.2 | 40.1 | 199.2 | 40.1 | 90 | 95.5 | 96 | 98.3 | 115.69 | 81.9 | 23.2 | 575.8 | 368 | 101 | 5.7 | 103 | 0.73213 | 0.8257 | 0.83768 | -0.0006 | 90.1 | 90.8 | 89.4 | 84 | 87.7 | 80.3 | 1.499 | 0.7314 | 0.000806 | 14.5471 | 12.7853
179430 | 49.8417 | 1800 | 90 | 25.2 | 40.2 | 199.3 | 40 | 90 | 95.5 | 96 | 98.3 | 114.86 | 74.3 | 23.2 | 580.5 | 368 | 101.4 | 5.7 | 103.1 | 0.73317 | 0.8257 | 0.83768 | -0.0006 | 90.1 | 90.8 | 89.4 | 84 | 87.7 | 80.3 | 1.498 | 0.7321 | 0.000806 | 14.4374 | 12.6252
179460 | 49.85 | 1800 | 90 | 25.2 | 40.2 | 199.3 | 40.1 | 90 | 95.6 | 96 | 98.3 | 115.58 | 59.2 | 23.2 | 581.4 | 368.3 | 101.1 | 5.7 | 103.1 | 0.73366 | 0.8257 | 0.83768 | -0.0006 | 90 | 90.7 | 89.3 | 84 | 87.7 | 80.4 | 1.504 | 0.7334 | 0.000806 | 14.2344 | 12.5591
179490 | 49.8583 | 1800 | 90 | 25.2 | 40.2 | 199.4 | 39.9 | 90 | 95.6 | 96 | 98.2 | 117.91 | 61.8 | 23.2 | 589.5 | 367.8 | 101.2 | 5.7 | 103 | 0.73287 | 0.8257 | 0.83768 | -0.0006 | 90.1 | 90.8 | 89.4 | 83.9 | 87.5 | 80.2 | 1.506 | 0.7319 | 0.000805 | 14.4687 | 12.6713
179520 | 49.8667 | 1800 | 90 | 25.2 | 40.1 | 199.4 | 40 | 90 | 95.5 | 96 | 98.3 | 116.21 | 57.6 | 23.2 | 587.4 | 368.4 | 101.2 | 5.7 | 103.2 | 0.73287 | 0.8257 | 0.83768 | -0.0006 | 90 | 90.7 | 89.2 | 84.1 | 87.8 | 80.4 | 1.506 | 0.7334 | 0.000807 | 14.2344 | 12.6806
179550 | 49.875 | 1800 | 90 | 25.1 | 40.1 | 199.4 | 40 | 90 | 95.6 | 96 | 98.3 | 115.75 | 56.9 | 23.2 | 577.3 | 368.2 | 101.3 | 5.7 | 103.1 | 0.73391 | 0.8257 | 0.83768 | -0.0006 | 90.1 | 90.8 | 89.4 | 84.1 | 87.8 | 80.5 | 1.499 | 0.7329 | 0.000807 | 14.3124 | 12.5115
179580 | 49.8833 | 1800 | 90 | 25.1 | 40.1 | 199.4 | 40 | 89.9 | 95.5 | 96 | 98.3 | 115.9 | 55.7 | 23.2 | 580.9 | 368.5 | 101.3 | 5.7 | 103.3 | 0.73293 | 0.8257 | 0.83768 | -0.0006 | 90 | 90.7 | 89.3 | 84.2 | 87.9 | 80.5 | 1.509 | 0.7332 | 0.000808 | 14.2656 | 12.6714
179610 | 49.8917 | 1800 | 90 | 25.1 | 40.1 | 199.4 | 40 | 89.9 | 95.5 | 96 | 98.3 | 115.93 | 52.9 | 23.2 | 584.5 | 368.5 | 101.2 | 5.7 | 103.3 | 0.73225 | 0.8257 | 0.83768 | -0.0006 | 90.1 | 90.8 | 89.4 | 84.3 | 87.9 | 80.6 | 1.505 | 0.7311 | 0.000808 | 14.5942 | 12.7669
179640 | 49.9 | 1800 | 90 | 25.1 | 40.1 | 199.4 | 40 | 89.9 | 95.5 | 96 | 98.3 | 116.21 | 57.1 | 23.3 | 584.9 | 368.2 | 101.1 | 5.7 | 103.1 | 0.73274 | 0.8257 | 0.83768 | -0.0006 | 90 | 90.7 | 89.4 | 84 | 87.8 | 80.4 | 1.502 | 0.7321 | 0.000807 | 14.4374 | 12.7006
179670 | 49.9083 | 1800 | 90 | 25.1 | 40.1 | 199.4 | 39.9 | 89.9 | 95.5 | 96 | 98.3 | 114.91 | 59.6 | 23.3 | 579.3 | 367.9 | 101.1 | 5.8 | 103 | 0.7325 | 0.8257 | 0.83768 | -0.0006 | 90 | 90.7 | 89.3 | 83.9 | 87.6 | 80.3 | 1.501 | 0.7324 | 0.000805 | 14.3905 | 12.7375
179700 | 49.9167 | 1800 | 90 | 25.1 | 40.1 | 199.5 | 39.9 | 90 | 95.5 | 96 | 98.3 | 115.31 | 56.7 | 23.3 | 585 | 367.8 | 101.3 | 5.7 | 103 | 0.73293 | 0.8257 | 0.83768 | -0.0006 | 90 | 90.7 | 89.3 | 84 | 87.6 | 80.3 | 1.498 | 0.7328 | 0.000806 | 14.328 | 12.6714
179730 | 49.925 | 1800 | 90 | 25.2 | 40.1 | 199.5 | 39.9 | 89.9 | 95.5 | 96 | 98.2 | 116.36 | 54.6 | 23.2 | 590.4 | 367.9 | 101.2 | 5.7 | 102.9 | 0.73238 | 0.8257 | 0.83768 | -0.0006 | 90 | 90.7 | 89.3 | 83.9 | 87.6 | 80.2 | 1.492 | 0.7326 | 0.000805 | 14.3592 | 12.756
179760 | 49.9333 | 1800 | 90 | 25.2 | 40.1 | 199.5 | 39.9 | 89.9 | 95.5 | 96 | 98.3 | 116.76 | 51.7 | 23.2 | 584 | 367.9 | 100.9 | 5.7 | 103 | 0.73317 | 0.8257 | 0.83768 | -0.0006 | 90 | 90.7 | 89.3 | 83.9 | 87.7 | 80.3 | 1.504 | 0.7332 | 0.000805 | 14.2655 | 12.6344
179790 | 49.9417 | 1800 | 90 | 25.3 | 40.1 | 199.4 | 39.9 | 89.9 | 95.5 | 96 | 98.2 | 116.1 | 56.9 | 23.2 | 576.2 | 368.2 | 101 | 5.7 | 103 | 0.73299 | 0.8257 | 0.83768 | -0.0006 | 90 | 90.7 | 89.3 | 84 | 87.6 | 80.3 | 1.508 | 0.7332 | 0.000806 | 14.2655 | 12.6621
179820 | 49.95 | 1800 | 90 | 25.3 | 40.1 | 199.4 | 39.9 | 89.9 | 95.5 | 96 | 98.2 | 116.94 | 49.2 | 23.2 | 589.3 | 368.1 | 101.2 | 5.8 | 102.9 | 0.73317 | 0.8257 | 0.83768 | -0.0006 | 90 | 90.7 | 89.3 | 84 | 87.6 | 80.3 | 1.501 | 0.7332 | 0.000805 | 14.2655 | 12.6344
179850 | 49.9583 | 1800 | 90 | 25.2 | 40.1 | 199.4 | 39.9 | 89.9 | 95.5 | 96 | 98.3 | 116.18 | 60.6 | 23.3 | 581.3 | 367.9 | 101.2 | 5.7 | 102.9 | 0.73317 | 0.8257 | 0.83768 | -0.0006 | 89.9 | 90.7 | 89.2 | 83.9 | 87.6 | 80.2 | 1.501 | 0.7339 | 0.000805 | 14.1564 | 12.6436
179880 | 49.9667 | 1800 | 90 | 25.2 | 40.1 | 199.4 | 40 | 89.9 | 95.5 | 96 | 98.2 | 116.94 | 50.9 | 23.2 | 590.6 | 368.3 | 101.1 | 5.7 | 103 | 0.73354 | 0.8257 | 0.83768 | -0.0006 | 90 | 90.7 | 89.3 | 83.9 | 87.6 | 80.2 | 1.506 | 0.7331 | 0.000805 | 14.2811 | 12.5775
179910 | 49.975 | 1800 | 90 | 25.2 | 40.1 | 199.4 | 39.9 | 89.9 | 95.5 | 96 | 98.2 | 116.42 | 48.7 | 23.1 | 589.9 | 368.3 | 101.1 | 5.7 | 103 | 0.73372 | 0.8257 | 0.83768 | -0.0006 | 90 | 90.7 | 89.2 | 83.9 | 87.6 | 80.2 | 1.506 | 0.7342 | 0.000805 | 14.1097 | 12.5499
179940 | 49.9833 | 1801 | 90 | 25.2 | 40.1 | 199.3 | 39.9 | 89.9 | 95.5 | 96 | 98.2 | 115.8 | 51.8 | 23.2 | 580.8 | 368.3 | 101 | 5.7 | 103.1 | 0.73244 | 0.8257 | 0.83768 | -0.0006 | 90 | 90.7 | 89.3 | 84 | 87.6 | 80.2 | 1.509 | 0.7327 | 0.000806 | 14.3436 | 12.7468
179970 | 49.9917 | 1800 | 90 | 25.1 | 40.2 | 199.3 | 40 | 89.9 | 95.5 | 96 | 98.3 | 115.73 | 51.4 | 23.3 | 585 | 367.9 | 101.1 | 5.7 | 103.1 | 0.73342 | 0.8257 | 0.83768 | -0.0006 | 90 | 90.7 | 89.3 | 84 | 87.7 | 80.3 | 1.502 | 0.7338 | 0.000806 | 14.172 | 12.596

## Chem
Property | Result | Rep# | 1328785 | 1328787 | 1328788 | 1328789
Fixed | RecvDate |  | 2014-08-21 15:52 | 2014-08-23 06:34 | 2014-08-23 16:49 | 2014-08-24 17:55
DueDate
| WorkOrdr |  | 22361 | 22361 | 22361 | 22361
| ProjNum |  | 1.08.03.01912.219 | 1.08.03.01912.219 | 1.08.03.01912.219 | 1.08.03.01912.219
| ProjName |  | CAT EOAT | CAT EOAT | CAT EOAT | CAT EOAT
| LabNum |  | 697312 | 697533 | 697578 | 697658
| SmplType |  | Oil | Oil | Oil | Oil
| Requestr |  | MThompson | MThompson | MThompson | MThompson
| LIMSLab |  | 0 | 0 | 0 | 0
BillInfo | ClientID |  | 72 | 72 | 72 | 72
| CName |  | SWRI | SWRI | SWRI | SWRI
| PSponCd |  | OS265386T | OS265386T | OS265386T | OS265386T
SSponCd
Container | Size |  | 8 op | 8 op | 8 op | 8 op
| NoOfCont |  | 1 | 1 | 1 | 1
Misc
| SendTo |  | BLDG.75 | BLDG.75 | BLDG.75 | BLDG.75
| Cond |  | 1 | 1 | 1 | 1
SwRICode | SwRICode |  | 312171 | 312171 | 312171 | 312171
TestInfo | RunNum |  | 60-67 | 60-67 | 60-67 | 60-67
| Hours |  | 0 | 5 | 25 | 50
| Cycles |  | 380 | 385 | 405 | 430
Miles
DtSmpld
D3524 Mod | FuelDilu | wt. % | <0.3 | 0.4 | 0.5 | 0.5
D4052M | API | .
| Density | g/ml
| Sgravity | .
| TestTemp | deg C
| API | .
| Density | g/ml
| Sgravity | .
| TestTemp | deg C
| API | .
| Density | g/ml
| Sgravity | .
| TestTemp | deg C
| API | .
| Density | g/ml
| Sgravity | .
| TestTemp | deg C
D445 100c | Viscosty | cSt | 15.376 | 15.03 | 14.735 | 14.508
D5185 | Al | ppm | 2 | 2 | 2 | 2
| Sb | ppm | <1 | <1 | <1 | <1
| Ba | ppm | <1 | <1 | <1 | <1
| B | ppm | <1 | 5 | 6 | 6
| Ca | ppm | 2335 | 2443 | 2418 | 2380
| Cr | ppm | <1 | <1 | <1 | <1
| Cu | ppm | <1 | <1 | <1 | <1
| Fe | ppm | 2 | 2 | 2 | 2
| Pb | ppm | 1 | <1 | <1 | <1
| Mg | ppm | 8 | 27 | 27 | 28
| Mn | ppm | <1 | <1 | <1 | <1
| Mo | ppm | <1 | <1 | <1 | <1
| Ni | ppm | <1 | <1 | <1 | <1
| P | ppm | 1105 | 1075 | 1056 | 1028
| Si | ppm | 8 | 3 | 4 | 5
| Ag | ppm | <1 | <1 | <1 | <1
| Na | ppm | <5 | <5 | <5 | <5
| Sn | ppm | <1 | <1 | <1 | <1
| Zn | ppm | 1178 | 1174 | 1154 | 1139
| K | ppm | <5 | <5 | <5 | <5
| Sr | ppm | <1 | <1 | <1 | <1
| V | ppm | <1 | <1 | <1 | <1
| Ti | ppm | <1 | <1 | <1 | <1
| Cd | ppm | <1 | <1 | <1 | <1
IR T12 | Oxid_M5 | ABS/cm2 | 0 | IC | IC | IC
| Oxid_PE | ABS/cm | 0 | IC | IC | IC
Soot TGA | Residue | wt. % |  | 0.818 | 0.779 | IC
| Volatile | wt. % |  | 99.083 | 99.011 | IC
| Soot | wt. % |  | 0.098 | 0.211 | IC
| Instrume | N/A |  |  |  | IC
| SampleWt | mg |  | 22.807 | 19.764 | IC
| Min0Wt | mg |  | 22.813 | 19.759 | IC
| Min12Wt | mg |  | 0.215 | 0.191 | IC
| Min22Wt | mg |  | 0.192 | 0.149 | IC

## Raw Data SWRI Format
MYROW | RECID | STEP | CYCLE | PHASE | ELPSDTMED | ELPSDTME | STEPTIMED | PHASETMED | RUNTIMED | TOD | RPM | BLOWBY | FFLOW | PFUEL | POILG | POILFI | POILFO | PFLTD | PH2OIN | PEXHAT | PINMAN | PCC | PINAIR | TH2OOU | TH2OIN | TOILG | TINAIR | TFUEL | TINMAN | TSUMP | TAMB | TEXHAT | OIL DENS | OILTEMP | OILFLOW | AIRDENS | P_SAMPLE | SGATT | AERATION | SG_V_T | TMICIN | TMICOUT | PMICIN | PMICOUT | PAMB | PCC2
1 | 68454 | OnTest | 0 | Test | 24:53:55.200 | 89635.2 | 0:00:30.000 | 0:06:30.100 | 0:00:30.000 | 2014-08-22 14:04 | 1799 | 66.4 | 118.43 | 592.2 | 403.2 | 559.8 | 2.2 | 156.6 | 99.1 | 5.3 | 21.9 | 4.2 | 96 | 90.1 | 89.3 | 89.7 | 25 | 39.8 | 39.1 | 94.7 | 37.9 | 198.4 | 0.80349 | 88 | 1.119 | 0.000788 | 81.6 | 0.8299 | 3.824 | 0.0133 | 89.9 | 86.2 | -14.2 | -19.9 | 98.7 | 102.9
2 | 68754 | OnTest | 0 | Test | 24:54:25.200 | 89665.2 | 0:01:00.000 | 0:07:00.100 | 0:01:00.000 | 2014-08-22 14:04 | 1800 | 66.1 | 118.22 | 591.9 | 402.6 | 559.5 | 2.2 | 157 | 98.9 | 5.3 | 21.8 | 4.14 | 96 | 90.1 | 89.4 | 89.9 | 25.1 | 39.8 | 39.3 | 94.9 | 37.8 | 198.3 | 0.80037 | 88 | 1.185 | 0.000796 | 82.5 | 0.8269 | 4.191 | 0.0133 | 89.8 | 86.3 | -13.3 | -19.3 | 98.8 | 102.9
3 | 69054 | OnTest | 0 | Test | 24:54:55.200 | 89695.2 | 0:01:30.000 | 0:07:30.100 | 0:01:30.000 | 2014-08-22 14:05 | 1799 | 66.8 | 115.18 | 576.4 | 402 | 559.2 | 2.2 | 157.2 | 98.9 | 5.2 | 21.8 | 4.27 | 96 | 90.2 | 89.4 | 90 | 25.1 | 40 | 39.5 | 95 | 37.7 | 198.3 | 0.80398 | 88.2 | 1.254 | 0.0008 | 83 | 0.8283 | 4.016 | 0.0133 | 89.7 | 86.6 | -12.7 | -18.9 | 98.8 | 103.1
4 | 69354 | OnTest | 0 | Test | 24:55:25.200 | 89725.2 | 0:02:00.000 | 0:08:00.100 | 0:02:00.000 | 2014-08-22 14:05 | 1799 | 65.2 | 116.01 | 590.7 | 401.2 | 558.4 | 2.2 | 157.3 | 99 | 5.2 | 21.9 | 4.1 | 96 | 90.1 | 89.3 | 90.1 | 25.1 | 40 | 39.8 | 95.1 | 38.5 | 198.3 | 0.80453 | 88.3 | 1.295 | 0.000801 | 83.1 | 0.827 | 4.178 | 0.0133 | 89.8 | 86.8 | -12.4 | -18.8 | 98.7 | 102.8
5 | 69654 | OnTest | 0 | Test | 24:55:55.200 | 89755.2 | 0:02:30.000 | 0:08:30.100 | 0:02:30.000 | 2014-08-22 14:06 | 1800 | 65.4 | 115.04 | 586.7 | 401 | 558.1 | 2.2 | 157.1 | 98.9 | 5.2 | 21.9 | 4.08 | 96 | 89.8 | 88.9 | 90 | 25 | 40 | 40 | 95.2 | 38.8 | 198.3 | 0.806 | 88.4 | 1.333 | 0.000803 | 83.3 | 0.8272 | 4.154 | 0.0133 | 89.8 | 87 | -12.1 | -18.7 | 98.7 | 102.8
6 | 69954 | OnTest | 0 | Test | 24:56:25.200 | 89785.2 | 0:03:00.000 | 0:09:00.100 | 0:03:00.000 | 2014-08-22 14:06 | 1799 | 66.5 | 118.08 | 591.6 | 400.7 | 558.1 | 2.2 | 157.4 | 99.3 | 5.2 | 22 | 4.19 | 96 | 89.6 | 88.7 | 90 | 24.9 | 40 | 40.1 | 95.2 | 38.3 | 198.3 | 0.80674 | 88.4 | 1.362 | 0.000804 | 83.4 | 0.8276 | 4.106 | 0.0133 | 89.7 | 87.1 | -11.9 | -18.7 | 98.7 | 102.9
7 | 70254 | OnTest | 0 | Test | 24:56:55.200 | 89815.2 | 0:03:30.000 | 0:09:30.100 | 0:03:30.000 | 2014-08-22 14:07 | 1800 | 65.9 | 117.41 | 589.1 | 400.4 | 557.9 | 2.2 | 157.5 | 99.3 | 5.2 | 22 | 4.16 | 96 | 89.6 | 88.7 | 90.1 | 25 | 40 | 40.2 | 95.3 | 38.1 | 198.2 | 0.80674 | 88.4 | 1.385 | 0.000807 | 83.8 | 0.8275 | 4.117 | 0.0133 | 89.7 | 87.2 | -11.6 | -18.5 | 98.8 | 103
8 | 70554 | OnTest | 0 | Test | 24:57:25.200 | 89845.2 | 0:04:00.000 | 0:10:00.100 | 0:04:00.000 | 2014-08-22 14:07 | 1799 | 65.5 | 117.23 | 589 | 400 | 557.3 | 2.2 | 157.3 | 99.5 | 5.2 | 21.9 | 4.14 | 96 | 89.7 | 88.8 | 90.1 | 24.8 | 40 | 40.3 | 95.3 | 38 | 198.2 | 0.80655 | 88.4 | 1.403 | 0.000805 | 83.5 | 0.8277 | 4.094 | 0.0133 | 89.7 | 87.1 | -11.8 | -18.7 | 98.7 | 102.9
9 | 70854 | OnTest | 0 | Test | 24:57:55.200 | 89875.2 | 0:04:30.000 | 0:10:30.100 | 0:04:30.000 | 2014-08-22 14:08 | 1799 | 65.6 | 115.74 | 585.7 | 399.5 | 556.7 | 2.2 | 157.2 | 99.1 | 5.2 | 22 | 4.08 | 96 | 89.9 | 89.1 | 90.2 | 24.7 | 39.9 | 40.3 | 95.3 | 38.5 | 198.2 | 0.80753 | 88.5 | 1.414 | 0.000806 | 83.7 | 0.8281 | 4.047 | 0.0133 | 89.7 | 87.2 | -11.6 | -18.7 | 98.8 | 102.9
10 | 71154 | OnTest | 0 | Test | 24:58:25.200 | 89905.2 | 0:05:00.000 | 0:11:00.100 | 0:05:00.000 | 2014-08-22 14:08 | 1799 | 65.4 | 117.19 | 592.2 | 398.7 | 556.2 | 2.2 | 157.4 | 99.3 | 5.2 | 22 | 4.17 | 96 | 90.1 | 89.3 | 90.8 | 24.9 | 40 | 40.4 | 95.5 | 38.5 | 198.2 | 0.80576 | 88.8 | 1.423 | 0.00081 | 84.1 | 0.8212 | 4.918 | 0.0133 | 90.1 | 87.6 | -11.2 | -18.2 | 98.8 | 103
11 | 71454 | OnTest | 0 | Test | 24:58:55.200 | 89935.2 | 0:05:30.000 | 0:11:30.100 | 0:05:30.000 | 2014-08-22 14:09 | 1800 | 66.6 | 115.29 | 580.4 | 397.9 | 555.2 | 2.2 | 157.3 | 99.1 | 5.2 | 21.9 | 4.18 | 96 | 90.2 | 89.4 | 91 | 25.2 | 40 | 40.3 | 95.7 | 38.2 | 198.2 | 0.80539 | 89.1 | 1.456 | 0.000815 | 84.7 | 0.8171 | 5.448 | 0.0133 | 90.4 | 87.9 | -10.5 | -17.6 | 98.7 | 102.9
12 | 71754 | OnTest | 0 | Test | 24:59:25.200 | 89965.2 | 0:06:00.000 | 0:12:00.100 | 0:06:00.000 | 2014-08-22 14:09 | 1799 | 66.5 | 117.07 | 592.7 | 397.5 | 555 | 2.2 | 157.4 | 99.1 | 5.2 | 22 | 4.23 | 96 | 90.3 | 89.5 | 91.2 | 25.3 | 40 | 40.3 | 95.9 | 37.9 | 198.2 | 0.80618 | 89.3 | 1.458 | 0.000819 | 85.2 | 0.8154 | 5.665 | 0.0133 | 90.5 | 88.1 | -10 | -17 | 98.7 | 103
13 | 72054 | OnTest | 0 | Test | 24:59:55.200 | 89995.2 | 0:06:30.000 | 0:12:30.100 | 0:06:30.000 | 2014-08-22 14:10 | 1800 | 66.7 | 115.77 | 588.7 | 397.3 | 554.5 | 2.2 | 157.3 | 99 | 5.2 | 22 | 4.2 | 96 | 90.4 | 89.5 | 91.3 | 25.4 | 40 | 40.3 | 96.1 | 38.4 | 198.2 | 0.80392 | 89.4 | 1.464 | 0.000815 | 84.8 | 0.8117 | 6.145 | 0.0133 | 90.7 | 88.2 | -10.4 | -17.4 | 98.7 | 102.9
14 | 72354 | OnTest | 0 | Test | 25:00:25.200 | 90025.2 | 0:07:00.000 | 0:13:00.100 | 0:07:00.000 | 2014-08-22 14:10 | 1799 | 67.2 | 115.93 | 591.3 | 396.9 | 554.2 | 2.2 | 157.3 | 99.1 | 5.3 | 22 | 4.29 | 96 | 90.3 | 89.5 | 91.4 | 25.3 | 40 | 40.3 | 96.2 | 38.3 | 198.3 | 0.803 | 89.6 | 1.465 | 0.000812 | 84.6 | 0.8078 | 6.668 | 0.0133 | 90.8 | 88.5 | -10.6 | -17.7 | 98.7 | 103
15 | 72654 | OnTest | 0 | Test | 25:00:55.200 | 90055.2 | 0:07:30.000 | 0:13:30.100 | 0:07:30.000 | 2014-08-22 14:11 | 1800 | 67.3 | 115.96 | 590.9 | 396.7 | 553.9 | 2.2 | 157.3 | 99.1 | 5.3 | 22.1 | 4.34 | 96 | 90 | 89.1 | 91.4 | 25.1 | 40 | 40.4 | 96.3 | 37.9 | 198.3 | 0.8019 | 89.7 | 1.467 | 0.000808 | 84.1 | 0.8062 | 6.88 | 0.0133 | 90.8 | 88.5 | -11.1 | -18.1 | 98.7 | 103
16 | 72954 | OnTest | 0 | Test | 25:01:25.200 | 90085.2 | 0:08:00.000 | 0:14:00.100 | 0:08:00.000 | 2014-08-22 14:11 | 1800 | 66.2 | 116.15 | 579.4 | 396.4 | 553.6 | 2.2 | 157.2 | 99.1 | 5.3 | 22 | 4.25 | 96 | 89.8 | 88.8 | 91.4 | 25 | 40.1 | 40.4 | 96.4 | 38.4 | 198.4 | 0.80055 | 89.7 | 1.47 | 0.000806 | 84 | 0.8049 | 7.048 | 0.0133 | 90.8 | 88.6 | -11.2 | -18.3 | 98.7 | 103
17 | 73254 | OnTest | 0 | Test | 25:01:55.200 | 90115.2 | 0:08:30.000 | 0:14:30.100 | 0:08:30.000 | 2014-08-22 14:12 | 1799 | 66 | 118.43 | 590.9 | 396.2 | 553.3 | 2.2 | 157 | 99.3 | 5.3 | 22.1 | 4.2 | 96 | 89.6 | 88.7 | 91.4 | 24.9 | 40 | 40.4 | 96.5 | 38.6 | 198.4 | 0.79988 | 89.7 | 1.471 | 0.000802 | 83.5 | 0.8034 | 7.247 | 0.0133 | 90.8 | 88.7 | -11.7 | -18.8 | 98.7 | 102.9
18 | 73554 | OnTest | 0 | Test | 25:02:25.200 | 90145.2 | 0:09:00.000 | 0:15:00.100 | 0:09:00.000 | 2014-08-22 14:12 | 1800 | 65.4 | 117.09 | 589.9 | 395.6 | 552.8 | 2.2 | 157.1 | 99.6 | 5.3 | 22.1 | 4.08 | 96 | 89.6 | 88.7 | 91.4 | 24.9 | 40 | 40.4 | 96.5 | 38.6 | 198.3 | 0.79927 | 89.8 | 1.47 | 0.000799 | 83.2 | 0.802 | 7.431 | 0.0133 | 90.8 | 88.8 | -12 | -19.1 | 98.7 | 102.8
19 | 73854 | OnTest | 0 | Test | 25:02:55.200 | 90175.2 | 0:09:30.000 | 0:15:30.100 | 0:09:30.000 | 2014-08-22 14:13 | 1800 | 65.4 | 115.96 | 589.6 | 395.8 | 552.6 | 2.2 | 156.8 | 99.2 | 5.3 | 22.1 | 4.23 | 96 | 89.7 | 88.8 | 91.5 | 24.8 | 40 | 40.4 | 96.5 | 38.5 | 198.3 | 0.79811 | 89.8 | 1.469 | 0.000798 | 83.1 | 0.8006 | 7.622 | 0.0133 | 90.8 | 88.8 | -12.1 | -19.2 | 98.7 | 103
20 | 74154 | OnTest | 0 | Test | 25:03:25.200 | 90205.2 | 0:10:00.000 | 0:16:00.100 | 0:10:00.000 | 2014-08-22 14:13 | 1800 | 66.4 | 115.73 | 592.4 | 395.6 | 552.6 | 2.3 | 157 | 99.3 | 5.3 | 22.1 | 4.28 | 96 | 89.9 | 89.1 | 91.5 | 24.9 | 40 | 40.4 | 96.6 | 38.2 | 198.3 | 0.79774 | 89.9 | 1.482 | 0.000799 | 83.2 | 0.7992 | 7.809 | 0.0133 | 90.8 | 88.9 | -11.9 | -19 | 98.7 | 103
21 | 74454 | OnTest | 0 | Test | 25:03:55.200 | 90235.2 | 0:10:30.000 | 0:16:30.100 | 0:10:30.000 | 2014-08-22 14:14 | 1800 | 66.6 | 116.04 | 591.1 | 395.1 | 552.3 | 2.3 | 157.2 | 99.3 | 5.3 | 22.2 | 4.34 | 96 | 90.1 | 89.3 | 91.6 | 24.8 | 40.1 | 40.4 | 96.6 | 38.4 | 198.3 | 0.80716 | 90 | 1.508 | 0.000855 | 89.2 | 0.8077 | 6.681 | 0.0133 | 91 | 89 | -6 | -13.1 | 98.7 | 103.1
22 | 74754 | OnTest | 0 | Test | 25:04:25.200 | 90265.2 | 0:11:00.000 | 0:17:00.100 | 0:11:00.000 | 2014-08-22 14:14 | 1799 | 66.5 | 116.35 | 590.5 | 394.9 | 551.9 | 2.3 | 157 | 99.2 | 5.3 | 22.2 | 4.31 | 96 | 90.3 | 89.4 | 91.7 | 24.8 | 40.2 | 40.3 | 96.7 | 38.9 | 198.3 | 0.80741 | 90 | 1.506 | 0.000856 | 89.1 | 0.8074 | 6.717 | 0.0133 | 91.1 | 88.9 | -6 | -13.2 | 98.7 | 103
23 | 75054 | OnTest | 0 | Test | 25:04:55.200 | 90295.2 | 0:11:30.000 | 0:17:30.100 | 0:11:30.000 | 2014-08-22 14:15 | 1799 | 66.1 | 114.77 | 572.2 | 394.6 | 551.4 | 2.3 | 156.9 | 99.2 | 5.3 | 22.2 | 4.3 | 96 | 90.3 | 89.4 | 91.5 | 24.6 | 40.2 | 40.4 | 96.7 | 38.7 | 198.3 | 0.80674 | 90.1 | 1.509 | 0.000855 | 89.2 | 0.806 | 6.896 | 0.0133 | 91.1 | 89 | -6 | -13.1 | 98.7 | 103
24 | 75354 | OnTest | 0 | Test | 25:05:25.200 | 90325.2 | 0:12:00.000 | 0:18:00.100 | 0:12:00.000 | 2014-08-22 14:15 | 1799 | 66.1 | 116.9 | 591.2 | 394.9 | 552.2 | 2.3 | 157.3 | 99.2 | 5.3 | 22.2 | 4.32 | 96 | 90.3 | 89.4 | 91.3 | 24.6 | 40.2 | 40.4 | 96.7 | 38.4 | 198.3 | 0.80404 | 89.8 | 1.496 | 0.000838 | 87.3 | 0.8072 | 6.737 | 0.0133 | 90.8 | 88.8 | -7.8 | -15 | 98.7 | 103
25 | 75654 | OnTest | 0 | Test | 25:05:55.200 | 90355.2 | 0:12:30.000 | 0:18:30.100 | 0:12:30.000 | 2014-08-22 14:16 | 1800 | 66 | 116.43 | 582.2 | 395.4 | 552 | 2.3 | 156.6 | 99.2 | 5.3 | 22.2 | 4.31 | 96 | 90.2 | 89.3 | 91.1 | 24.8 | 40.2 | 40.4 | 96.6 | 38.4 | 198.3 | 0.78856 | 89.5 | 1.427 | 0.000762 | 79.3 | 0.7949 | 8.393 | 0.0133 | 90.5 | 88.6 | -15.8 | -23 | 98.7 | 103
26 | 75954 | OnTest | 0 | Test | 25:06:25.200 | 90385.2 | 0:13:00.000 | 0:19:00.100 | 0:13:00.000 | 2014-08-22 14:16 | 1799 | 65.6 | 116.53 | 590.7 | 395.3 | 551.9 | 2.3 | 156.6 | 99 | 5.3 | 21.9 | 4.26 | 96 | 90.1 | 89.2 | 90.9 | 25 | 40.1 | 40.5 | 96.5 | 38.1 | 198.4 | 0.78954 | 89.4 | 1.438 | 0.000758 | 78.9 | 0.7972 | 8.086 | 0.0133 | 90.3 | 88.6 | -16.2 | -23.3 | 98.7 | 102.9
27 | 76254 | OnTest | 0 | Test | 25:06:55.200 | 90415.2 | 0:13:30.000 | 0:19:30.100 | 0:13:30.000 | 2014-08-22 14:17 | 1800 | 66.5 | 115.88 | 583.5 | 396.1 | 552.6 | 2.3 | 156.5 | 99.2 | 5.2 | 21.9 | 4.39 | 96 | 90 | 89.1 | 90.8 | 25.6 | 40.1 | 40.5 | 96.4 | 38.1 | 198.4 | 0.79064 | 89.3 | 1.458 | 0.000764 | 79.4 | 0.8003 | 7.659 | 0.0133 | 90.1 | 88.4 | -15.7 | -22.9 | 98.7 | 103.1
28 | 76554 | OnTest | 0 | Test | 25:07:25.200 | 90445.2 | 0:14:00.000 | 0:20:00.100 | 0:14:00.000 | 2014-08-22 14:17 | 1800 | 65.9 | 116.08 | 582 | 395.7 | 552.3 | 2.3 | 156.6 | 99.2 | 5.3 | 22 | 4.18 | 96 | 90 | 89.1 | 90.6 | 25.6 | 40.2 | 40.6 | 96.2 | 38.6 | 198.4 | 0.79144 | 89.1 | 1.476 | 0.000776 | 80.7 | 0.8028 | 7.329 | 0.0133 | 90 | 88.3 | -14.3 | -21.6 | 98.7 | 102.9
29 | 76854 | OnTest | 0 | Test | 25:07:55.200 | 90475.2 | 0:14:30.000 | 0:20:30.100 | 0:14:30.000 | 2014-08-22 14:18 | 1799 | 66.3 | 116.06 | 584.6 | 396.2 | 552.6 | 2.3 | 156.4 | 99.3 | 5.3 | 22 | 4.33 | 96 | 89.9 | 89 | 90.4 | 25.5 | 40.2 | 40.6 | 96.1 | 38.9 | 198.4 | 0.79505 | 89 | 1.48 | 0.000779 | 80.9 | 0.8087 | 6.544 | 0.0133 | 89.8 | 88.2 | -14.2 | -21.5 | 98.7 | 103
30 | 77154 | OnTest | 0 | Test | 25:08:25.200 | 90505.2 | 0:15:00.000 | 0:21:00.100 | 0:15:00.000 | 2014-08-22 14:18 | 1799 | 65.9 | 116.6 | 585.5 | 396.1 | 552.4 | 2.3 | 156.3 | 16.5 | 5.3 | 22 | 4.29 | 96 | 89.8 | 89 | 90.2 | 25.4 | 40 | 40.5 | 95.9 | 38.8 | 198.5 | 0.79694 | 88.9 | 1.486 | 0.000788 | 81.9 | 0.812 | 6.104 | 0.0133 | 89.7 | 88.1 | -13.1 | -20.5 | 98.7 | 103
31 | 77454 | OnTest | 0 | Test | 25:08:55.200 | 90535.2 | 0:15:30.000 | 0:21:30.100 | 0:15:30.000 | 2014-08-22 14:19 | 1799 | 66.3 | 115.38 | 584.8 | 396.2 | 552.8 | 2.3 | 156.6 | -5.4 | 5.3 | 22 | 4.38 | 96 | 90 | 89.1 | 90.1 | 25.3 | 40.2 | 40.5 | 95.8 | 39.1 | 198.4 | 0.80019 | 88.9 | 1.503 | 0.000814 | 84.5 | 0.8152 | 5.694 | 0.0133 | 89.7 | 88.1 | -10.5 | -17.8 | 98.7 | 103.1
32 | 77754 | OnTest | 0 | Test | 25:09:25.200 | 90565.2 | 0:16:00.000 | 0:22:00.100 | 0:16:00.000 | 2014-08-22 14:19 | 1800 | 66.5 | 115.97 | 587.3 | 396.4 | 552.7 | 2.3 | 156.3 | -5.4 | 5.3 | 22 | 4.41 | 96 | 90.1 | 89.3 | 90.1 | 25.2 | 40.2 | 40.5 | 95.7 | 38.9 | 198.4 | 0.80104 | 88.9 | 1.506 | 0.000814 | 84.6 | 0.8159 | 5.601 | 0.0133 | 89.7 | 88.1 | -10.4 | -17.8 | 98.7 | 103.1
33 | 78054 | OnTest | 0 | Test | 25:09:55.200 | 90595.2 | 0:16:30.000 | 0:22:30.100 | 0:16:30.000 | 2014-08-22 14:20 | 1800 | 67.3 | 116.79 | 591 | 396.1 | 552.7 | 2.3 | 156.6 | -5.4 | 5.3 | 22 | 4.46 | 96 | 90.2 | 89.3 | 90 | 25.1 | 40.2 | 40.5 | 95.6 | 39.2 | 198.3 | 0.80055 | 88.9 | 1.506 | 0.000816 | 84.8 | 0.8147 | 5.753 | 0.0133 | 89.8 | 88.1 | -10.2 | -17.6 | 98.7 | 103.2
34 | 78354 | OnTest | 0 | Test | 25:10:25.200 | 90625.2 | 0:17:00.000 | 0:23:00.100 | 0:17:00.000 | 2014-08-22 14:20 | 1800 | 67.1 | 116.18 | 578.9 | 395.9 | 552 | 2.3 | 156.1 | -5.4 | 5.3 | 22.1 | 4.42 | 96 | 90.2 | 89.3 | 90 | 25.1 | 40.1 | 40.5 | 95.6 | 39.1 | 198.3 | 0.8 | 88.9 | 1.505 | 0.000816 | 84.8 | 0.814 | 5.848 | 0.0133 | 89.8 | 88.1 | -10.2 | -17.6 | 98.7 | 103.1
35 | 78654 | OnTest | 0 | Test | 25:10:55.200 | 90655.2 | 0:17:30.000 | 0:23:30.100 | 0:17:30.000 | 2014-08-22 14:21 | 1800 | 66.5 | 117.13 | 590.5 | 395.9 | 551.9 | 2.3 | 156 | -5.4 | 5.3 | 22.1 | 4.28 | 96 | 90.2 | 89.3 | 90 | 25.1 | 40.1 | 40.5 | 95.5 | 39.1 | 198.3 | 0.79909 | 89 | 1.503 | 0.000813 | 84.5 | 0.8129 | 5.991 | 0.0133 | 89.8 | 88.2 | -10.5 | -17.9 | 98.7 | 103
36 | 78954 | OnTest | 0 | Test | 25:11:25.200 | 90685.2 | 0:18:00.000 | 0:24:00.100 | 0:18:00.000 | 2014-08-22 14:21 | 1800 | 66.5 | 117.63 | 591.5 | 395.6 | 551.7 | 2.3 | 156.1 | -5.4 | 5.3 | 22.2 | 4.28 | 96 | 90.1 | 89.2 | 89.9 | 25 | 40.1 | 40.5 | 95.5 | 39.1 | 198.3 | 0.79847 | 89 | 1.501 | 0.000811 | 84.4 | 0.8114 | 6.184 | 0.0133 | 89.8 | 88.2 | -10.7 | -18 | 98.7 | 103
37 | 79254 | OnTest | 0 | Test | 25:11:55.200 | 90715.2 | 0:18:30.000 | 0:24:30.100 | 0:18:30.000 | 2014-08-22 14:22 | 1800 | 66.6 | 115.36 | 574.7 | 395.7 | 552 | 2.3 | 156.3 | -5.4 | 5.3 | 22.2 | 4.38 | 96 | 90.1 | 89.2 | 89.9 | 24.9 | 40.1 | 40.5 | 95.4 | 38.8 | 198.4 | 0.79725 | 89 | 1.497 | 0.000809 | 84.1 | 0.8108 | 6.271 | 0.0133 | 89.8 | 88.2 | -10.9 | -18.2 | 98.7 | 103.1
38 | 79554 | OnTest | 0 | Test | 25:12:25.200 | 90745.2 | 0:19:00.000 | 0:25:00.100 | 0:19:00.000 | 2014-08-22 14:22 | 1800 | 66.6 | 116.93 | 591.2 | 395.9 | 551.9 | 2.3 | 156 | -5.4 | 5.3 | 22.2 | 4.4 | 96 | 90 | 89.2 | 89.8 | 24.8 | 40 | 40.4 | 95.4 | 38.5 | 198.5 | 0.79719 | 89 | 1.501 | 0.000809 | 84 | 0.8102 | 6.344 | 0.0133 | 89.8 | 88.2 | -11 | -18.3 | 98.7 | 103.1
39 | 79854 | OnTest | 0 | Test | 25:12:55.200 | 90775.2 | 0:19:30.000 | 0:25:30.100 | 0:19:30.000 | 2014-08-22 14:23 | 1799 | 67 | 114.82 | 581 | 396 | 552.2 | 2.3 | 156.2 | 98.8 | 5.3 | 22.1 | 4.37 | 96 | 89 | 87.7 | 89.6 | 24.7 | 39.8 | 40.3 | 95.4 | 38.5 | 198.5 | 0.79658 | 89 | 1.497 | 0.000808 | 84 | 0.8094 | 6.454 | 0.0133 | 89.8 | 88.3 | -11.1 | -18.4 | 98.7 | 103.1
40 | 80154 | OnTest | 0 | Test | 25:13:25.200 | 90805.2 | 0:20:00.000 | 0:26:00.100 | 0:20:00.000 | 2014-08-22 14:23 | 1800 | 67.7 | 115.8 | 578.6 | 396.3 | 552.3 | 2.3 | 156 | 99.1 | 5.3 | 22.1 | 4.43 | 96 | 89 | 88.2 | 89.4 | 24.6 | 39.8 | 40.2 | 95.2 | 39.2 | 198.5 | 0.79578 | 88.8 | 1.491 | 0.000806 | 83.7 | 0.8115 | 6.17 | 0.0133 | 89.6 | 88 | -11.3 | -18.6 | 98.7 | 103.1
41 | 80454 | OnTest | 0 | Test | 25:13:55.200 | 90835.2 | 0:20:30.000 | 0:26:30.100 | 0:20:30.000 | 2014-08-22 14:24 | 1800 | 67.8 | 117.58 | 591.6 | 396.1 | 551.8 | 2.3 | 155.8 | 98.9 | 5.3 | 22.2 | 4.48 | 96 | 90.2 | 89.6 | 89.6 | 24.7 | 39.8 | 40 | 95.1 | 38.4 | 198.5 | 0.79682 | 89 | 1.497 | 0.000808 | 84 | 0.8098 | 6.393 | 0.0133 | 89.8 | 88.2 | -11.1 | -18.4 | 98.7 | 103.2
42 | 80754 | OnTest | 0 | Test | 25:14:25.200 | 90865.2 | 0:21:00.000 | 0:27:00.100 | 0:21:00.000 | 2014-08-22 14:24 | 1800 | 67.7 | 117.53 | 589.3 | 395.6 | 551.7 | 2.3 | 156.1 | 98.6 | 5.3 | 22.2 | 4.62 | 96 | 91.1 | 90.5 | 89.9 | 24.7 | 39.8 | 39.9 | 95.2 | 38.1 | 198.6 | 0.79645 | 89.2 | 1.5 | 0.000812 | 84.4 | 0.807 | 6.765 | 0.0133 | 90 | 88.4 | -10.6 | -18 | 98.7 | 103.4
43 | 81054 | OnTest | 0 | Test | 25:14:55.200 | 90895.2 | 0:21:30.000 | 0:27:30.100 | 0:21:30.000 | 2014-08-22 14:25 | 1800 | 67.7 | 116.84 | 588.9 | 395.4 | 551.3 | 2.3 | 155.8 | 98.9 | 5.3 | 22.2 | 4.54 | 96 | 90.4 | 89.4 | 89.9 | 24.8 | 39.8 | 39.9 | 95.3 | 38.2 | 198.6 | 0.79486 | 89.4 | 1.501 | 0.00081 | 84.3 | 0.803 | 7.296 | 0.0133 | 90.2 | 88.5 | -10.7 | -18 | 98.7 | 103.2
44 | 81354 | OnTest | 0 | Test | 25:15:25.200 | 90925.2 | 0:22:00.000 | 0:28:00.100 | 0:22:00.000 | 2014-08-22 14:25 | 1800 | 66.7 | 116.77 | 579.6 | 395.2 | 551.1 | 2.3 | 155.8 | 99 | 5.3 | 22.2 | 4.42 | 96 | 89.5 | 88.6 | 89.8 | 24.9 | 39.8 | 40 | 95.3 | 38.7 | 198.6 | 0.79419 | 89.3 | 1.499 | 0.000808 | 84 | 0.8033 | 7.263 | 0.0133 | 90.1 | 88.5 | -11 | -18.3 | 98.7 | 103.1
45 | 81654 | OnTest | 0 | Test | 25:15:55.200 | 90955.2 | 0:22:30.000 | 0:28:30.100 | 0:22:30.000 | 2014-08-22 14:26 | 1800 | 66.8 | 118.32 | 590.4 | 395 | 550.8 | 2.3 | 155.8 | 99.4 | 5.3 | 22.2 | 4.41 | 96 | 89.3 | 88.5 | 89.6 | 25 | 39.8 | 40.2 | 95.2 | 38.9 | 198.6 | 0.79333 | 89.3 | 1.499 | 0.000806 | 83.9 | 0.8026 | 7.356 | 0.0133 | 90 | 88.6 | -11.2 | -18.5 | 98.7 | 103.1
46 | 81954 | OnTest | 0 | Test | 25:16:25.200 | 90985.2 | 0:23:00.000 | 0:29:00.100 | 0:23:00.000 | 2014-08-22 14:26 | 1800 | 67 | 116.61 | 581.5 | 395 | 551 | 2.3 | 156 | 99.4 | 5.3 | 22.2 | 4.46 | 96 | 89.8 | 89 | 89.7 | 25.1 | 39.8 | 40.3 | 95.2 | 38.7 | 198.6 | 0.79376 | 89.3 | 1.499 | 0.000808 | 84 | 0.8028 | 7.331 | 0.0133 | 90.2 | 88.5 | -11 | -18.3 | 98.7 | 103.1
47 | 82254 | OnTest | 0 | Test | 25:16:55.200 | 91015.2 | 0:23:30.000 | 0:29:30.100 | 0:23:30.000 | 2014-08-22 14:27 | 1800 | 67.3 | 117.34 | 592.1 | 394.6 | 550.3 | 2.3 | 155.7 | 99.2 | 5.3 | 22.2 | 4.44 | 96 | 90.1 | 89.3 | 89.8 | 25.1 | 39.8 | 40.4 | 95.2 | 38.5 | 198.6 | 0.79321 | 89.4 | 1.5 | 0.000808 | 84.1 | 0.8013 | 7.523 | 0.0133 | 90.2 | 88.6 | -10.9 | -18.2 | 98.7 | 103.1
48 | 82554 | OnTest | 0 | Test | 25:17:25.200 | 91045.2 | 0:24:00.000 | 0:30:00.100 | 0:24:00.000 | 2014-08-22 14:27 | 1800 | 67.3 | 116.52 | 586 | 394.6 | 550.3 | 2.3 | 155.7 | 99.1 | 5.3 | 22.2 | 4.44 | 96 | 90.3 | 89.5 | 89.9 | 25.3 | 39.8 | 40.4 | 95.3 | 38.1 | 198.7 | 0.79248 | 89.5 | 1.498 | 0.000807 | 84 | 0.7991 | 7.832 | 0.0133 | 90.3 | 88.7 | -10.9 | -18.2 | 98.6 | 103
49 | 82854 | OnTest | 0 | Test | 25:17:55.200 | 91075.2 | 0:24:30.000 | 0:30:30.100 | 0:24:30.000 | 2014-08-22 14:28 | 1800 | 68.5 | 117.46 | 586.7 | 394.5 | 550.1 | 2.3 | 155.6 | 99.1 | 5.3 | 22.3 | 4.59 | 96 | 90.4 | 89.6 | 89.9 | 25.2 | 39.8 | 40.3 | 95.3 | 38.6 | 198.7 | 0.79254 | 89.6 | 1.5 | 0.000807 | 84 | 0.7985 | 7.907 | 0.0133 | 90.4 | 88.7 | -11 | -18.3 | 98.7 | 103.3
50 | 83154 | OnTest | 0 | Test | 25:18:25.200 | 91105.2 | 0:25:00.000 | 0:31:00.100 | 0:25:00.000 | 2014-08-22 14:28 | 1800 | 67.1 | 117.29 | 588 | 394.3 | 550 | 2.3 | 155.7 | 98.9 | 5.3 | 22.3 | 4.41 | 96 | 90.4 | 89.6 | 90 | 25.2 | 39.8 | 40.2 | 95.3 | 38.5 | 198.6 | 0.79162 | 89.7 | 1.502 | 0.000806 | 84 | 0.7959 | 8.254 | 0.0133 | 90.5 | 88.9 | -11.1 | -18.3 | 98.7 | 103.1
51 | 83454 | OnTest | 0 | Test | 25:18:55.200 | 91135.2 | 0:25:30.000 | 0:31:30.100 | 0:25:30.000 | 2014-08-22 14:29 | 1800 | 67.2 | 117.29 | 586.2 | 393.9 | 549.4 | 2.3 | 155.6 | 99 | 5.3 | 22.2 | 4.37 | 96 | 90.3 | 89.5 | 90 | 25.2 | 39.9 | 40.1 | 95.4 | 38.1 | 198.6 | 0.79095 | 89.7 | 1.497 | 0.000806 | 84 | 0.7953 | 8.346 | 0.0133 | 90.5 | 88.9 | -11.1 | -18.4 | 98.7 | 103.1
52 | 83754 | OnTest | 0 | Test | 25:19:25.200 | 91165.2 | 0:26:00.000 | 0:32:00.100 | 0:26:00.000 | 2014-08-22 14:29 | 1800 | 68.2 | 116.74 | 588.1 | 394.2 | 549.8 | 2.3 | 155.6 | 99 | 5.3 | 22.3 | 4.55 | 96 | 90 | 89.2 | 89.9 | 25.1 | 39.9 | 40.1 | 95.4 | 38.2 | 198.6 | 0.79058 | 89.7 | 1.5 | 0.000808 | 84.1 | 0.7947 | 8.429 | 0.0133 | 90.5 | 88.9 | -10.9 | -18.2 | 98.7 | 103.2
53 | 84054 | OnTest | 0 | Test | 25:19:55.200 | 91195.2 | 0:26:30.000 | 0:32:30.100 | 0:26:30.000 | 2014-08-22 14:30 | 1800 | 68.5 | 117.12 | 591.6 | 394 | 549.6 | 2.3 | 155.5 | 99.3 | 5.3 | 22.3 | 4.6 | 96 | 89.7 | 88.8 | 89.8 | 25.2 | 40 | 40.1 | 95.4 | 38.2 | 198.6 | 0.79027 | 89.7 | 1.502 | 0.000807 | 84 | 0.7943 | 8.473 | 0.0133 | 90.5 | 88.9 | -11 | -18.3 | 98.7 | 103.3
54 | 84354 | OnTest | 0 | Test | 25:20:25.200 | 91225.2 | 0:27:00.000 | 0:33:00.100 | 0:27:00.000 | 2014-08-22 14:30 | 1800 | 68.3 | 117.05 | 585.8 | 394 | 549.5 | 2.3 | 155.5 | 99.3 | 5.3 | 22.2 | 4.5 | 96 | 89.6 | 88.7 | 89.8 | 25.1 | 40 | 40.1 | 95.3 | 38.4 | 198.6 | 0.78923 | 89.6 | 1.501 | 0.000807 | 84 | 0.7941 | 8.506 | 0.0133 | 90.4 | 88.8 | -11.1 | -18.3 | 98.7 | 103.2
55 | 84654 | OnTest | 0 | Test | 25:20:55.200 | 91255.2 | 0:27:30.000 | 0:33:30.100 | 0:27:30.000 | 2014-08-22 14:31 | 1800 | 67.7 | 117.56 | 586.7 | 393.7 | 549 | 2.3 | 155.2 | 99.6 | 5.3 | 22.3 | 4.47 | 96 | 89.5 | 88.7 | 89.7 | 25 | 40 | 40.1 | 95.3 | 38.5 | 198.6 | 0.78954 | 89.7 | 1.5 | 0.000806 | 83.9 | 0.794 | 8.522 | 0.0133 | 90.5 | 88.9 | -11.1 | -18.4 | 98.7 | 103.2
56 | 84954 | OnTest | 0 | Test | 25:21:25.200 | 91285.2 | 0:28:00.000 | 0:34:00.100 | 0:28:00.000 | 2014-08-22 14:31 | 1800 | 67.7 | 116.43 | 573.8 | 393.9 | 549.2 | 2.3 | 155.3 | 99.5 | 5.3 | 22.3 | 4.46 | 96 | 89.7 | 88.9 | 89.7 | 24.9 | 40.1 | 40.1 | 95.3 | 38.6 | 198.5 | 0.78917 | 89.6 | 1.5 | 0.000807 | 84.1 | 0.7942 | 8.493 | 0.0133 | 90.4 | 88.9 | -11 | -18.3 | 98.7 | 103.2
57 | 85254 | OnTest | 0 | Test | 25:21:55.200 | 91315.2 | 0:28:30.000 | 0:34:30.100 | 0:28:30.000 | 2014-08-22 14:32 | 1800 | 67.4 | 117.62 | 586.5 | 393.4 | 548.8 | 2.3 | 155.4 | 99.4 | 5.3 | 22.3 | 4.41 | 96 | 90 | 89.2 | 89.8 | 24.8 | 40.1 | 40 | 95.3 | 38.3 | 198.4 | 0.79021 | 89.7 | 1.499 | 0.000808 | 84.1 | 0.7942 | 8.493 | 0.0133 | 90.5 | 88.9 | -11 | -18.3 | 98.8 | 103.2
58 | 85554 | OnTest | 0 | Test | 25:22:25.200 | 91345.2 | 0:29:00.000 | 0:35:00.100 | 0:29:00.000 | 2014-08-22 14:32 | 1799 | 67.4 | 117.16 | 591.1 | 393.1 | 548.3 | 2.3 | 155.2 | 99.3 | 5.3 | 22.3 | 4.4 | 96 | 90.2 | 89.4 | 89.9 | 24.8 | 40 | 40 | 95.3 | 38.3 | 198.4 | 0.78887 | 89.8 | 1.498 | 0.000805 | 83.9 | 0.792 | 8.792 | 0.0133 | 90.6 | 88.9 | -11.1 | -18.4 | 98.6 | 103
59 | 85854 | OnTest | 0 | Test | 25:22:55.200 | 91375.2 | 0:29:30.000 | 0:35:30.100 | 0:29:30.000 | 2014-08-22 14:33 | 1800 | 67.5 | 116.47 | 591.3 | 392.9 | 548 | 2.3 | 155.1 | 99.5 | 5.3 | 22.3 | 4.39 | 96 | 90.3 | 89.5 | 89.9 | 24.8 | 40.1 | 40 | 95.3 | 38.5 | 198.4 | 0.78874 | 89.8 | 1.497 | 0.000807 | 84 | 0.7913 | 8.894 | 0.0133 | 90.6 | 89 | -11 | -18.3 | 98.7 | 103.1
60 | 86154 | OnTest | 0 | Test | 25:23:25.200 | 91405.2 | 0:30:00.000 | 0:36:00.100 | 0:30:00.000 | 2014-08-22 14:33 | 1800 | 67.7 | 115.74 | 584.7 | 392.6 | 547.5 | 2.3 | 154.9 | 99.4 | 5.3 | 22.3 | 4.4 | 96 | 90.3 | 89.5 | 90 | 24.9 | 40.1 | 40 | 95.4 | 38.8 | 198.4 | 0.78789 | 89.9 | 1.492 | 0.000807 | 84.1 | 0.7894 | 9.148 | 0.0133 | 90.7 | 89.1 | -11 | -18.2 | 98.7 | 103.1
61 | 86454 | OnTest | 0 | Test | 25:23:55.200 | 91435.2 | 0:30:30.000 | 0:36:30.100 | 0:30:30.000 | 2014-08-22 14:34 | 1800 | 67.8 | 117.69 | 586.9 | 392.5 | 547.5 | 2.3 | 154.9 | 99.3 | 5.3 | 22.3 | 4.46 | 96 | 90.3 | 89.5 | 90 | 24.9 | 40.2 | 40 | 95.4 | 39.3 | 198.5 | 0.78709 | 89.9 | 1.491 | 0.000807 | 84.1 | 0.7885 | 9.272 | 0.0133 | 90.7 | 89.1 | -11 | -18.2 | 98.7 | 103.1
62 | 86754 | OnTest | 0 | Test | 25:24:25.200 | 91465.2 | 0:31:00.000 | 0:37:00.100 | 0:31:00.000 | 2014-08-22 14:34 | 1800 | 68.5 | 118.19 | 591 | 392.8 | 547.7 | 2.3 | 155 | 99.2 | 5.3 | 22.3 | 4.56 | 96 | 90.3 | 89.4 | 90 | 25 | 40.2 | 40 | 95.4 | 39 | 198.5 | 0.78709 | 89.9 | 1.491 | 0.000807 | 84.1 | 0.7881 | 9.338 | 0.0133 | 90.7 | 89.2 | -11 | -18.2 | 98.7 | 103.3
63 | 87054 | OnTest | 0 | Test | 25:24:55.200 | 91495.2 | 0:31:30.000 | 0:37:30.100 | 0:31:30.000 | 2014-08-22 14:35 | 1799 | 68.6 | 116.09 | 567.3 | 392.3 | 547.2 | 2.3 | 154.8 | 99.1 | 5.3 | 22.3 | 4.51 | 96 | 90.2 | 89.4 | 90 | 25 | 40.3 | 40 | 95.4 | 39.9 | 198.5 | 0.7866 | 89.9 | 1.49 | 0.000806 | 84 | 0.7878 | 9.37 | 0.0133 | 90.7 | 89.1 | -11.1 | -18.4 | 98.7 | 103.3
64 | 87354 | OnTest | 0 | Test | 25:25:25.200 | 91525.2 | 0:32:00.000 | 0:38:00.100 | 0:32:00.000 | 2014-08-22 14:35 | 1800 | 68.3 | 117.18 | 589.9 | 392.4 | 547.2 | 2.3 | 154.8 | 99.3 | 5.3 | 22.3 | 4.47 | 96 | 89.9 | 89 | 89.9 | 25 | 40.1 | 40 | 95.4 | 39.3 | 198.5 | 0.78623 | 89.9 | 1.497 | 0.000805 | 83.9 | 0.7875 | 9.419 | 0.0133 | 90.7 | 89.1 | -11.2 | -18.4 | 98.7 | 103.2
65 | 87654 | OnTest | 0 | Test | 25:25:55.200 | 91555.2 | 0:32:30.000 | 0:38:30.100 | 0:32:30.000 | 2014-08-22 14:36 | 1800 | 68.1 | 117.03 | 591.7 | 392.3 | 547.2 | 2.3 | 154.9 | 99.4 | 5.3 | 22.3 | 4.45 | 96 | 89.6 | 88.7 | 89.8 | 25 | 40.2 | 39.9 | 95.4 | 38.8 | 198.5 | 0.78666 | 89.9 | 1.487 | 0.000806 | 84 | 0.7886 | 9.259 | 0.0133 | 90.6 | 89.1 | -11.1 | -18.3 | 98.7 | 103.1
66 | 87954 | OnTest | 0 | Test | 25:26:25.200 | 91585.2 | 0:33:00.000 | 0:39:00.100 | 0:33:00.000 | 2014-08-22 14:36 | 1800 | 68.6 | 116.8 | 584 | 392.1 | 546.9 | 2.3 | 154.8 | 99.7 | 5.3 | 22.3 | 4.51 | 96 | 89.5 | 88.6 | 89.8 | 25 | 40.2 | 39.8 | 95.4 | 39 | 198.4 | 0.78568 | 89.8 | 1.488 | 0.000805 | 83.9 | 0.7882 | 9.323 | 0.0133 | 90.6 | 89.1 | -11.3 | -18.5 | 98.7 | 103.2
67 | 88254 | OnTest | 0 | Test | 25:26:55.200 | 91615.2 | 0:33:30.000 | 0:39:30.100 | 0:33:30.000 | 2014-08-22 14:37 | 1800 | 69.2 | 117.23 | 588.9 | 392.3 | 547.1 | 2.3 | 154.8 | 99.7 | 5.3 | 22.2 | 4.58 | 96 | 89.6 | 88.8 | 89.8 | 25 | 40.1 | 39.6 | 95.3 | 38.5 | 198.4 | 0.78581 | 89.8 | 1.501 | 0.000806 | 84 | 0.7879 | 9.356 | 0.0133 | 90.6 | 89.1 | -11.1 | -18.4 | 98.7 | 103.3
68 | 88554 | OnTest | 0 | Test | 25:27:25.200 | 91645.2 | 0:34:00.000 | 0:40:00.100 | 0:34:00.000 | 2014-08-22 14:37 | 1800 | 69 | 117.57 | 588.9 | 392.2 | 546.9 | 2.3 | 154.7 | 99.5 | 5.3 | 22.2 | 4.61 | 96 | 89.9 | 89.1 | 89.9 | 24.9 | 40.1 | 39.5 | 95.4 | 38.4 | 198.4 | 0.7855 | 89.9 | 1.503 | 0.000807 | 84.1 | 0.7874 | 9.429 | 0.0133 | 90.6 | 89.1 | -11 | -18.2 | 98.7 | 103.3
69 | 88854 | OnTest | 0 | Test | 25:27:55.200 | 91675.2 | 0:34:30.000 | 0:40:30.100 | 0:34:30.000 | 2014-08-22 14:38 | 1800 | 68.6 | 117.31 | 588.3 | 391.7 | 546.5 | 2.3 | 154.8 | 99.5 | 5.3 | 22.3 | 4.52 | 96 | 90.1 | 89.3 | 90 | 24.9 | 40 | 39.5 | 95.4 | 38.6 | 198.3 | 0.78501 | 90 | 1.498 | 0.000808 | 84.2 | 0.7854 | 9.712 | 0.0133 | 90.7 | 89.2 | -10.9 | -18.1 | 98.7 | 103.2
70 | 89154 | OnTest | 0 | Test | 25:28:25.200 | 91705.2 | 0:35:00.000 | 0:41:00.100 | 0:35:00.000 | 2014-08-22 14:38 | 1800 | 68.4 | 117.1 | 579 | 391.6 | 546.4 | 2.3 | 154.8 | 99.2 | 5.3 | 22.3 | 4.46 | 96 | 90.3 | 89.5 | 90.1 | 25 | 40.1 | 39.4 | 95.4 | 39.1 | 198.3 | 0.78483 | 90 | 1.498 | 0.000806 | 84.1 | 0.7845 | 9.827 | 0.0133 | 90.8 | 89.2 | -11 | -18.2 | 98.7 | 103.1
71 | 89454 | OnTest | 0 | Test | 25:28:55.200 | 91735.2 | 0:35:30.000 | 0:41:30.100 | 0:35:30.000 | 2014-08-22 14:39 | 1800 | 68.3 | 117.06 | 576.7 | 391.2 | 545.9 | 2.3 | 154.7 | 99.3 | 5.3 | 22.3 | 4.5 | 95.9 | 90.3 | 89.6 | 90.2 | 25 | 40.2 | 39.4 | 95.5 | 39.1 | 198.3 | 0.78458 | 90.1 | 1.491 | 0.000805 | 84 | 0.7833 | 9.999 | 0.0133 | 90.9 | 89.3 | -11.1 | -18.3 | 98.7 | 103.2
72 | 89754 | OnTest | 0 | Test | 25:29:25.200 | 91765.2 | 0:36:00.000 | 0:42:00.100 | 0:36:00.000 | 2014-08-22 14:39 | 1800 | 69.1 | 116.82 | 579.5 | 391.1 | 545.7 | 2.3 | 154.6 | 99.3 | 5.3 | 22.2 | 4.62 | 96 | 90.4 | 89.6 | 90.2 | 25.1 | 40.2 | 39.4 | 95.6 | 39.3 | 198.3 | 0.78397 | 90.2 | 1.495 | 0.000807 | 84.1 | 0.7817 | 10.234 | 0.0133 | 91 | 89.4 | -11 | -18.2 | 98.7 | 103.3
73 | 90054 | OnTest | 0 | Test | 25:29:55.200 | 91795.2 | 0:36:30.000 | 0:42:30.100 | 0:36:30.000 | 2014-08-22 14:40 | 1800 | 69.4 | 117.22 | 591.4 | 390.9 | 545.5 | 2.3 | 154.5 | 99.4 | 5.3 | 22.2 | 4.65 | 95.9 | 90.4 | 89.5 | 90.3 | 25.2 | 40.1 | 39.4 | 95.6 | 38.8 | 198.3 | 0.7836 | 90.2 | 1.496 | 0.000806 | 84.1 | 0.7813 | 10.286 | 0.0133 | 90.9 | 89.4 | -11 | -18.2 | 98.7 | 103.4
74 | 90354 | OnTest | 0 | Test | 25:30:25.200 | 91825.2 | 0:37:00.000 | 0:43:00.100 | 0:37:00.000 | 2014-08-22 14:40 | 1800 | 68.9 | 117.59 | 592.2 | 390.5 | 545.2 | 2.3 | 154.7 | 99.4 | 5.3 | 22.2 | 4.51 | 95.9 | 90.1 | 89.2 | 90.3 | 25.1 | 40 | 39.5 | 95.6 | 39 | 198.4 | 0.78348 | 90.2 | 1.498 | 0.000805 | 84 | 0.7806 | 10.385 | 0.0133 | 91 | 89.4 | -11.1 | -18.3 | 98.7 | 103.2
75 | 90654 | OnTest | 0 | Test | 25:30:55.200 | 91855.2 | 0:37:30.000 | 0:43:30.100 | 0:37:30.000 | 2014-08-22 14:41 | 1800 | 68.6 | 117.36 | 590.1 | 390.2 | 544.8 | 2.3 | 154.6 | 99.4 | 5.3 | 22.3 | 4.48 | 96 | 89.9 | 89 | 90.2 | 25.2 | 40 | 39.5 | 95.6 | 39.2 | 198.4 | 0.78262 | 90.1 | 1.497 | 0.000805 | 83.9 | 0.7806 | 10.377 | 0.0133 | 90.9 | 89.4 | -11.1 | -18.4 | 98.7 | 103.2
76 | 90954 | OnTest | 0 | Test | 25:31:25.200 | 91885.2 | 0:38:00.000 | 0:44:00.100 | 0:38:00.000 | 2014-08-22 14:41 | 1800 | 68.6 | 116.93 | 591.5 | 390.6 | 545 | 2.3 | 154.4 | 99.5 | 5.3 | 22.2 | 4.5 | 96 | 89.7 | 88.8 | 90.1 | 25.3 | 40 | 39.5 | 95.6 | 39 | 198.3 | 0.7833 | 90.1 | 1.493 | 0.000804 | 83.8 | 0.7822 | 10.155 | 0.0133 | 90.8 | 89.3 | -11.2 | -18.4 | 98.6 | 103.1
77 | 91254 | OnTest | 0 | Test | 25:31:55.200 | 91915.2 | 0:38:30.000 | 0:44:30.100 | 0:38:30.000 | 2014-08-22 14:42 | 1800 | 69.6 | 116.67 | 589.3 | 390.6 | 545.2 | 2.4 | 154.6 | 99.7 | 5.3 | 22.3 | 4.6 | 96 | 89.6 | 88.8 | 90.1 | 25.3 | 40 | 39.5 | 95.6 | 38.9 | 198.2 | 0.78238 | 90 | 1.474 | 0.000805 | 83.9 | 0.7818 | 10.211 | 0.0133 | 90.8 | 89.3 | -11.1 | -18.3 | 98.6 | 103.2
78 | 91554 | OnTest | 0 | Test | 25:32:25.200 | 91945.2 | 0:39:00.000 | 0:45:00.100 | 0:39:00.000 | 2014-08-22 14:42 | 1800 | 69.7 | 117.11 | 590.9 | 390.7 | 545.1 | 2.4 | 154.5 | 99.7 | 5.3 | 22.3 | 4.6 | 96 | 89.6 | 88.8 | 90 | 25.2 | 40 | 39.4 | 95.6 | 39 | 198.2 | 0.78219 | 90 | 1.493 | 0.000805 | 83.9 | 0.7824 | 10.124 | 0.0133 | 90.7 | 89.2 | -11.1 | -18.4 | 98.7 | 103.3
79 | 91854 | OnTest | 0 | Test | 25:32:55.200 | 91975.2 | 0:39:30.000 | 0:45:30.100 | 0:39:30.000 | 2014-08-22 14:43 | 1799 | 68.6 | 118.06 | 589.5 | 390.4 | 545 | 2.4 | 154.6 | 99.6 | 5.3 | 22.3 | 4.51 | 96 | 89.7 | 88.9 | 90.1 | 25.2 | 40 | 39.4 | 95.5 | 39 | 198.1 | 0.78183 | 90.1 | 1.491 | 0.000804 | 83.8 | 0.7811 | 10.308 | 0.0133 | 90.8 | 89.3 | -11.2 | -18.4 | 98.6 | 103.1
80 | 92154 | OnTest | 0 | Test | 25:33:25.200 | 92005.2 | 0:40:00.000 | 0:46:00.100 | 0:40:00.000 | 2014-08-22 14:43 | 1800 | 68.7 | 117.78 | 590.9 | 390.2 | 544.6 | 2.4 | 154.4 | 99.5 | 5.3 | 22.2 | 4.46 | 96 | 90 | 89.2 | 90.1 | 25.2 | 40 | 39.4 | 95.6 | 39 | 198.1 | 0.78134 | 90 | 1.492 | 0.000805 | 83.9 | 0.7811 | 10.318 | 0.0133 | 90.8 | 89.2 | -11.2 | -18.4 | 98.7 | 103.1
81 | 92454 | OnTest | 0 | Test | 25:33:55.200 | 92035.2 | 0:40:30.000 | 0:46:30.100 | 0:40:30.000 | 2014-08-22 14:44 | 1800 | 68.9 | 117.3 | 588 | 390 | 544.4 | 2.4 | 154.4 | 99.5 | 5.3 | 22.3 | 4.48 | 96 | 90.1 | 89.3 | 90.2 | 25.2 | 40 | 39.4 | 95.6 | 38.6 | 198.1 | 0.7817 | 90.1 | 1.495 | 0.000806 | 84 | 0.7805 | 10.396 | 0.0133 | 90.8 | 89.3 | -11.1 | -18.3 | 98.7 | 103.2
82 | 92754 | OnTest | 0 | Test | 25:34:25.200 | 92065.2 | 0:41:00.000 | 0:47:00.100 | 0:41:00.000 | 2014-08-22 14:44 | 1800 | 69 | 117.65 | 589.3 | 389.7 | 544 | 2.4 | 154.3 | 99.4 | 5.3 | 22.4 | 4.57 | 96 | 90.2 | 89.4 | 90.2 | 25 | 40 | 39.4 | 95.6 | 38.6 | 198.1 | 0.78177 | 90.1 | 1.496 | 0.000806 | 84 | 0.7802 | 10.441 | 0.0133 | 90.9 | 89.3 | -11 | -18.3 | 98.6 | 103.2
83 | 93054 | OnTest | 0 | Test | 25:34:55.200 | 92095.2 | 0:41:30.000 | 0:47:30.100 | 0:41:30.000 | 2014-08-22 14:45 | 1800 | 69.5 | 116.97 | 592 | 389.5 | 543.6 | 2.4 | 154.1 | 99.5 | 5.3 | 22.3 | 4.64 | 96 | 90.2 | 89.4 | 90.3 | 24.9 | 40 | 39.4 | 95.7 | 38.9 | 198.1 | 0.78036 | 90.1 | 1.501 | 0.000806 | 84 | 0.7784 | 10.695 | 0.0133 | 90.9 | 89.4 | -11 | -18.2 | 98.6 | 103.3
84 | 93354 | OnTest | 0 | Test | 25:35:25.200 | 92125.2 | 0:42:00.000 | 0:48:00.100 | 0:42:00.000 | 2014-08-22 14:45 | 1800 | 68.5 | 116.05 | 580.2 | 389.4 | 543.4 | 2.4 | 154 | 99.3 | 5.2 | 22.4 | 4.48 | 96 | 90.3 | 89.5 | 90.3 | 24.8 | 40 | 39.5 | 95.7 | 38.8 | 198 | 0.78054 | 90.2 | 1.498 | 0.000807 | 84.1 | 0.7779 | 10.769 | 0.0133 | 91 | 89.4 | -10.9 | -18.1 | 98.6 | 103.1
85 | 93654 | OnTest | 0 | Test | 25:35:55.200 | 92155.2 | 0:42:30.000 | 0:48:30.100 | 0:42:30.000 | 2014-08-22 14:46 | 1800 | 68.6 | 117.26 | 590.9 | 389.1 | 543.4 | 2.4 | 154.2 | 99.4 | 5.2 | 22.3 | 4.45 | 96 | 90.3 | 89.4 | 90.3 | 24.8 | 40 | 39.5 | 95.7 | 38.8 | 197.9 | 0.78017 | 90.2 | 1.498 | 0.000806 | 84.1 | 0.778 | 10.75 | 0.0133 | 90.9 | 89.4 | -11 | -18.2 | 98.7 | 103.1
86 | 93954 | OnTest | 0 | Test | 25:36:25.200 | 92185.2 | 0:43:00.000 | 0:49:00.100 | 0:43:00.000 | 2014-08-22 14:46 | 1800 | 68.1 | 117.54 | 589.3 | 388.8 | 542.9 | 2.4 | 154 | 99.4 | 5.2 | 22.3 | 4.46 | 96 | 90.2 | 89.4 | 90.3 | 24.9 | 40 | 39.5 | 95.7 | 39 | 197.9 | 0.78048 | 90.2 | 1.493 | 0.000806 | 84.1 | 0.7778 | 10.777 | 0.0133 | 91 | 89.4 | -11 | -18.2 | 98.7 | 103.1
87 | 94254 | OnTest | 0 | Test | 25:36:55.200 | 92215.2 | 0:43:30.000 | 0:49:30.100 | 0:43:30.000 | 2014-08-22 14:47 | 1800 | 69.2 | 117.66 | 590 | 389.2 | 543.4 | 2.4 | 154.2 | 99.5 | 5.3 | 22.4 | 4.56 | 96 | 90.1 | 89.3 | 90.3 | 25 | 40 | 39.5 | 95.8 | 38.9 | 197.9 | 0.7803 | 90.2 | 1.499 | 0.000807 | 84.1 | 0.7782 | 10.727 | 0.0133 | 91 | 89.4 | -10.9 | -18.2 | 98.7 | 103.2
88 | 94554 | OnTest | 0 | Test | 25:37:25.200 | 92245.2 | 0:44:00.000 | 0:50:00.100 | 0:44:00.000 | 2014-08-22 14:47 | 1800 | 69.9 | 116.24 | 586.7 | 389.2 | 543 | 2.4 | 153.8 | 99.6 | 5.3 | 22.4 | 4.64 | 96 | 90.1 | 89.2 | 90.3 | 24.9 | 39.9 | 39.5 | 95.7 | 39.3 | 197.8 | 0.77956 | 90.1 | 1.497 | 0.000807 | 84.2 | 0.778 | 10.754 | 0.0133 | 90.9 | 89.3 | -10.9 | -18.1 | 98.7 | 103.3
89 | 94854 | OnTest | 0 | Test | 25:37:55.200 | 92275.2 | 0:44:30.000 | 0:50:30.100 | 0:44:30.000 | 2014-08-22 14:48 | 1800 | 69.2 | 116.41 | 582.6 | 388.9 | 543 | 2.4 | 154.1 | 99.4 | 5.3 | 22.4 | 4.53 | 96 | 90.1 | 89.2 | 90.3 | 24.9 | 40 | 39.5 | 95.7 | 39 | 197.9 | 0.78024 | 90.1 | 1.496 | 0.000807 | 84.1 | 0.7784 | 10.693 | 0.0133 | 90.9 | 89.4 | -11 | -18.2 | 98.7 | 103.2
90 | 95154 | OnTest | 0 | Test | 25:38:25.200 | 92305.2 | 0:45:00.000 | 0:51:00.100 | 0:45:00.000 | 2014-08-22 14:48 | 1800 | 68.8 | 117.12 | 590.1 | 388.8 | 542.8 | 2.4 | 154.1 | 99.5 | 5.3 | 22.4 | 4.48 | 96 | 90 | 89.2 | 90.2 | 24.9 | 40 | 39.5 | 95.7 | 39.1 | 197.9 | 0.7795 | 90.1 | 1.492 | 0.000804 | 83.9 | 0.7786 | 10.666 | 0.0133 | 90.8 | 89.3 | -11.2 | -18.4 | 98.7 | 103.2
91 | 95454 | OnTest | 0 | Test | 25:38:55.200 | 92335.2 | 0:45:30.000 | 0:51:30.100 | 0:45:30.000 | 2014-08-22 14:49 | 1800 | 69.2 | 117.86 | 584.1 | 388.8 | 542.8 | 2.4 | 154 | 99.5 | 5.3 | 22.4 | 4.51 | 96 | 90 | 89.1 | 90.2 | 24.9 | 40.1 | 39.5 | 95.7 | 39.1 | 198 | 0.77895 | 90.1 | 1.485 | 0.000805 | 83.9 | 0.7771 | 10.879 | 0.0133 | 90.9 | 89.4 | -11.2 | -18.4 | 98.7 | 103.2
92 | 95754 | OnTest | 0 | Test | 25:39:25.200 | 92365.2 | 0:46:00.000 | 0:52:00.100 | 0:46:00.000 | 2014-08-22 14:49 | 1800 | 69.1 | 117.64 | 590.9 | 388.7 | 542.4 | 2.4 | 153.8 | 99.5 | 5.3 | 22.4 | 4.53 | 96 | 89.9 | 89.1 | 90.2 | 24.9 | 40 | 39.7 | 95.7 | 39.6 | 198 | 0.77871 | 90.1 | 1.494 | 0.000806 | 84 | 0.7772 | 10.868 | 0.0133 | 90.9 | 89.3 | -11.1 | -18.4 | 98.7 | 103.3
93 | 96054 | OnTest | 0 | Test | 25:39:55.200 | 92395.2 | 0:46:30.000 | 0:52:30.100 | 0:46:30.000 | 2014-08-22 14:50 | 1799 | 69.7 | 115.64 | 583.1 | 388.7 | 542.7 | 2.4 | 154 | 99.4 | 5.3 | 22.5 | 4.59 | 96 | 89.9 | 89.1 | 90.2 | 24.8 | 40 | 39.8 | 95.7 | 39.6 | 198.1 | 0.77816 | 90.1 | 1.496 | 0.000805 | 83.9 | 0.7765 | 10.973 | 0.0133 | 90.9 | 89.4 | -11.1 | -18.3 | 98.6 | 103.2
94 | 96354 | OnTest | 0 | Test | 25:40:25.200 | 92425.2 | 0:47:00.000 | 0:53:00.100 | 0:47:00.000 | 2014-08-22 14:50 | 1800 | 69.3 | 114.87 | 577.9 | 388.6 | 542.5 | 2.4 | 153.9 | 99.6 | 5.3 | 22.5 | 4.52 | 96 | 89.9 | 89.1 | 90.2 | 24.8 | 40.1 | 40 | 95.7 | 39.4 | 198.1 | 0.7784 | 90.1 | 1.497 | 0.000806 | 84 | 0.7773 | 10.846 | 0.0133 | 90.9 | 89.3 | -11 | -18.2 | 98.6 | 103.1
95 | 96654 | OnTest | 0 | Test | 25:40:55.200 | 92455.2 | 0:47:30.000 | 0:53:30.100 | 0:47:30.000 | 2014-08-22 14:51 | 1800 | 69.1 | 116.22 | 585 | 388.5 | 542.5 | 2.4 | 153.9 | 99.5 | 5.3 | 22.4 | 4.49 | 96 | 89.9 | 89.1 | 90.1 | 24.9 | 40 | 40.1 | 95.7 | 39.4 | 198.3 | 0.77809 | 90 | 1.492 | 0.000805 | 84 | 0.778 | 10.759 | 0.0133 | 90.7 | 89.3 | -11.1 | -18.4 | 98.7 | 103.2
96 | 96954 | OnTest | 0 | Test | 25:41:25.200 | 92485.2 | 0:48:00.000 | 0:54:00.100 | 0:48:00.000 | 2014-08-22 14:51 | 1800 | 68.8 | 117.13 | 580.4 | 388.3 | 542.2 | 2.4 | 153.9 | 99.6 | 5.3 | 22.4 | 4.48 | 96 | 89.9 | 89.1 | 90.1 | 25.1 | 40.1 | 40.1 | 95.6 | 39.4 | 198.4 | 0.77816 | 90 | 1.494 | 0.000805 | 83.9 | 0.7776 | 10.816 | 0.0133 | 90.8 | 89.3 | -11.1 | -18.4 | 98.6 | 103.1
97 | 97254 | OnTest | 0 | Test | 25:41:55.200 | 92515.2 | 0:48:30.000 | 0:54:30.100 | 0:48:30.000 | 2014-08-22 14:52 | 1800 | 69 | 117.71 | 591.1 | 388.5 | 542.4 | 2.4 | 153.9 | 99.6 | 5.3 | 22.4 | 4.52 | 96 | 89.9 | 89.1 | 90 | 25.2 | 40 | 40.2 | 95.6 | 39.7 | 198.4 | 0.77785 | 90 | 1.499 | 0.000805 | 83.9 | 0.7782 | 10.725 | 0.0133 | 90.7 | 89.3 | -11.1 | -18.4 | 98.7 | 103.2
98 | 97554 | OnTest | 0 | Test | 25:42:25.200 | 92545.2 | 0:49:00.000 | 0:55:00.100 | 0:49:00.000 | 2014-08-22 14:52 | 1800 | 69.4 | 116.96 | 584.1 | 388.4 | 542.3 | 2.4 | 153.9 | 99.6 | 5.3 | 22.4 | 4.53 | 96 | 89.9 | 89.1 | 90 | 25.3 | 40 | 40.2 | 95.6 | 40.1 | 198.5 | 0.7773 | 90 | 1.487 | 0.000805 | 83.9 | 0.7779 | 10.77 | 0.0133 | 90.7 | 89.2 | -11.1 | -18.4 | 98.7 | 103.2
99 | 97854 | OnTest | 0 | Test | 25:42:55.200 | 92575.2 | 0:49:30.000 | 0:55:30.100 | 0:49:30.000 | 2014-08-22 14:53 | 1800 | 69.8 | 116.6 | 585.5 | 388.3 | 542.1 | 2.4 | 153.8 | 99.6 | 5.3 | 22.5 | 4.54 | 96 | 89.9 | 89.1 | 90 | 25.3 | 40.1 | 40.2 | 95.6 | 39.6 | 198.6 | 0.77736 | 89.9 | 1.488 | 0.000805 | 83.9 | 0.7785 | 10.687 | 0.0133 | 90.7 | 89.2 | -11.1 | -18.4 | 98.7 | 103.2
100 | 98154 | OnTest | 0 | Test | 25:43:25.200 | 92605.2 | 0:50:00.000 | 0:56:00.100 | 0:50:00.000 | 2014-08-22 14:53 | 1800 | 69.6 | 116.29 | 578.4 | 388 | 541.5 | 2.4 | 153.6 | 99.5 | 5.3 | 22.4 | 4.5 | 96 | 89.9 | 89.1 | 90 | 25.3 | 40.1 | 40.2 | 95.5 | 39.2 | 198.6 | 0.77724 | 89.9 | 1.478 | 0.000804 | 83.8 | 0.7786 | 10.673 | 0.0133 | 90.6 | 89.2 | -11.2 | -18.5 | 98.7 | 103.2
101 | 98454 | OnTest | 0 | Test | 25:43:55.200 | 92635.2 | 0:50:30.000 | 0:56:30.100 | 0:50:30.000 | 2014-08-22 14:54 | 1800 | 69.3 | 117.01 | 583 | 388.3 | 541.8 | 2.4 | 153.5 | 99.4 | 5.3 | 22.4 | 4.49 | 96 | 90 | 89.1 | 90 | 25.1 | 40.1 | 40.3 | 95.5 | 39.2 | 198.7 | 0.77754 | 90 | 1.493 | 0.000805 | 83.9 | 0.778 | 10.758 | 0.0133 | 90.7 | 89.3 | -11.1 | -18.4 | 98.7 | 103.1
102 | 98754 | OnTest | 0 | Test | 25:44:25.200 | 92665.2 | 0:51:00.000 | 0:57:00.100 | 0:51:00.000 | 2014-08-22 14:54 | 1800 | 69.4 | 115.79 | 579.9 | 388.3 | 542.2 | 2.4 | 153.9 | 99.5 | 5.3 | 22.4 | 4.5 | 96 | 90 | 89.2 | 90 | 25.1 | 40 | 40.3 | 95.5 | 40 | 198.7 | 0.77687 | 89.9 | 1.497 | 0.000805 | 83.9 | 0.7777 | 10.791 | 0.0133 | 90.7 | 89.2 | -11.1 | -18.4 | 98.7 | 103.2
103 | 99054 | OnTest | 0 | Test | 25:44:55.200 | 92695.2 | 0:51:30.000 | 0:57:30.100 | 0:51:30.000 | 2014-08-22 14:55 | 1800 | 69.9 | 116.53 | 576.5 | 388.1 | 541.8 | 2.4 | 153.7 | 99.5 | 5.3 | 22.5 | 4.54 | 96 | 90 | 89.2 | 90 | 25 | 40.1 | 40.4 | 95.5 | 39.7 | 198.7 | 0.7765 | 90 | 1.488 | 0.000806 | 84.1 | 0.7772 | 10.872 | 0.0133 | 90.7 | 89.2 | -11.1 | -18.3 | 98.7 | 103.3
104 | 99354 | OnTest | 0 | Test | 25:45:25.200 | 92725.2 | 0:52:00.000 | 0:58:00.100 | 0:52:00.000 | 2014-08-22 14:55 | 1800 | 69.4 | 116.45 | 580.3 | 387.8 | 541.6 | 2.4 | 153.8 | 99.7 | 5.3 | 22.4 | 4.5 | 96 | 90 | 89.2 | 90 | 25 | 40 | 40.4 | 95.5 | 39.7 | 198.7 | 0.77583 | 90 | 1.496 | 0.000806 | 84 | 0.7764 | 10.985 | 0.0133 | 90.7 | 89.2 | -11 | -18.3 | 98.7 | 103.2
105 | 99654 | OnTest | 0 | Test | 25:45:55.200 | 92755.2 | 0:52:30.000 | 0:58:30.100 | 0:52:30.000 | 2014-08-22 14:56 | 1800 | 69.9 | 117.6 | 586.6 | 387.8 | 541.4 | 2.4 | 153.6 | 99.6 | 5.3 | 22.5 | 4.49 | 96 | 90 | 89.2 | 90 | 25 | 39.9 | 40.4 | 95.5 | 39.7 | 198.7 | 0.7762 | 89.9 | 1.491 | 0.000806 | 84 | 0.7771 | 10.878 | 0.0133 | 90.7 | 89.2 | -11 | -18.3 | 98.7 | 103.2
106 | 99954 | OnTest | 0 | Test | 25:46:25.200 | 92785.2 | 0:53:00.000 | 0:59:00.100 | 0:53:00.000 | 2014-08-22 14:56 | 1800 | 68.9 | 117.41 | 588.7 | 387.6 | 541.1 | 2.4 | 153.4 | 99.4 | 5.3 | 22.5 | 4.45 | 96 | 90 | 89.2 | 90 | 25 | 39.9 | 40.4 | 95.5 | 39.6 | 198.7 | 0.77614 | 90 | 1.487 | 0.000805 | 83.9 | 0.7762 | 11.013 | 0.0133 | 90.7 | 89.3 | -11 | -18.3 | 98.6 | 103
107 | 100254 | OnTest | 0 | Test | 25:46:55.200 | 92815.2 | 0:53:30.000 | 0:59:30.100 | 0:53:30.000 | 2014-08-22 14:57 | 1800 | 69.4 | 117.56 | 585.8 | 387.5 | 541.3 | 2.4 | 153.8 | 99.7 | 5.3 | 22.5 | 4.49 | 96 | 90 | 89.2 | 90 | 24.9 | 40 | 40.4 | 95.5 | 40.2 | 198.7 | 0.77601 | 89.9 | 1.496 | 0.000805 | 83.9 | 0.7768 | 10.927 | 0.0133 | 90.7 | 89.2 | -11.1 | -18.4 | 98.6 | 103.1
108 | 100554 | OnTest | 0 | Test | 25:47:25.200 | 92845.2 | 0:54:00.000 | 1:00:00.100 | 0:54:00.000 | 2014-08-22 14:57 | 1801 | 69.3 | 117.9 | 590.1 | 387.6 | 541.3 | 2.4 | 153.7 | 99.5 | 5.3 | 22.5 | 4.52 | 96 | 90 | 89.2 | 90 | 24.9 | 40 | 40.4 | 95.5 | 40.6 | 198.7 | 0.77552 | 90 | 1.498 | 0.000807 | 84 | 0.7756 | 11.089 | 0.0133 | 90.7 | 89.3 | -11 | -18.3 | 98.7 | 103.2
109 | 100854 | OnTest | 0 | Test | 25:47:55.200 | 92875.2 | 0:54:30.000 | 1:00:30.100 | 0:54:30.000 | 2014-08-22 14:58 | 1800 | 69.7 | 117.31 | 590.2 | 387.6 | 541.4 | 2.4 | 153.8 | 99.6 | 5.3 | 22.6 | 4.56 | 96 | 90 | 89.2 | 90 | 24.9 | 40.1 | 40.4 | 95.5 | 40.5 | 198.7 | 0.77583 | 90 | 1.498 | 0.000807 | 84.2 | 0.7758 | 11.068 | 0.0133 | 90.7 | 89.3 | -10.9 | -18.1 | 98.7 | 103.2
110 | 101154 | OnTest | 0 | Test | 25:48:25.200 | 92905.2 | 0:55:00.000 | 1:01:00.100 | 0:55:00.000 | 2014-08-22 14:58 | 1800 | 69.8 | 117.7 | 588.7 | 387.3 | 540.8 | 2.4 | 153.5 | 99.7 | 5.3 | 22.5 | 4.56 | 96 | 90 | 89.2 | 90 | 24.9 | 40.1 | 40.5 | 95.6 | 40.2 | 198.7 | 0.77516 | 90 | 1.494 | 0.000807 | 84.2 | 0.7746 | 11.236 | 0.0133 | 90.8 | 89.3 | -10.9 | -18.1 | 98.7 | 103.2
111 | 101454 | OnTest | 0 | Test | 25:48:55.200 | 92935.2 | 0:55:30.000 | 1:01:30.100 | 0:55:30.000 | 2014-08-22 14:59 | 1800 | 70.4 | 117.27 | 580.7 | 387.4 | 540.9 | 2.4 | 153.4 | 99.6 | 5.3 | 22.5 | 4.57 | 96 | 90 | 89.2 | 90 | 25 | 40.2 | 40.5 | 95.6 | 39.8 | 198.7 | 0.77558 | 90 | 1.497 | 0.000808 | 84.2 | 0.7757 | 11.086 | 0.0133 | 90.7 | 89.3 | -10.8 | -18.1 | 98.7 | 103.3
112 | 101754 | OnTest | 0 | Test | 25:49:25.200 | 92965.2 | 0:56:00.000 | 1:02:00.100 | 0:56:00.000 | 2014-08-22 14:59 | 1801 | 69.2 | 116.94 | 580.7 | 387.1 | 540.4 | 2.4 | 153.3 | 99.7 | 5.3 | 22.5 | 4.47 | 96 | 90 | 89.2 | 90 | 25 | 40.1 | 40.5 | 95.6 | 39.7 | 198.7 | 0.77497 | 90 | 1.494 | 0.000808 | 84.3 | 0.775 | 11.188 | 0.0133 | 90.7 | 89.3 | -10.8 | -18.1 | 98.7 | 103.2
113 | 102054 | OnTest | 0 | Test | 25:49:55.200 | 92995.2 | 0:56:30.000 | 1:02:30.100 | 0:56:30.000 | 2014-08-22 15:00 | 1801 | 69.2 | 116.29 | 586.7 | 386.9 | 540.7 | 2.4 | 153.7 | 99.5 | 5.3 | 22.5 | 4.46 | 96 | 90 | 89.2 | 90 | 25 | 40 | 40.5 | 95.6 | 39.5 | 198.7 | 0.77454 | 90 | 1.498 | 0.000808 | 84.2 | 0.7741 | 11.313 | 0.0133 | 90.8 | 89.3 | -10.8 | -18.1 | 98.7 | 103.1
114 | 102354 | OnTest | 0 | Test | 25:50:25.200 | 93025.2 | 0:57:00.000 | 1:03:00.100 | 0:57:00.000 | 2014-08-22 15:00 | 1800 | 69.6 | 116.57 | 581 | 386.8 | 540.5 | 2.4 | 153.7 | 99.6 | 5.3 | 22.6 | 4.44 | 96 | 90 | 89.2 | 90 | 25 | 40.1 | 40.6 | 95.6 | 39.7 | 198.7 | 0.77436 | 90 | 1.497 | 0.000806 | 84 | 0.7744 | 11.268 | 0.0133 | 90.7 | 89.3 | -11 | -18.2 | 98.6 | 103.1
115 | 102654 | OnTest | 0 | Test | 25:50:55.200 | 93055.2 | 0:57:30.000 | 1:03:30.100 | 0:57:30.000 | 2014-08-22 15:01 | 1800 | 69.5 | 116.39 | 576.9 | 386.9 | 540.5 | 2.4 | 153.6 | 99.7 | 5.3 | 22.7 | 4.48 | 96 | 90 | 89.2 | 90 | 24.9 | 40.1 | 40.6 | 95.6 | 39.7 | 198.7 | 0.77479 | 90 | 1.494 | 0.000808 | 84.2 | 0.7745 | 11.261 | 0.0133 | 90.7 | 89.3 | -10.8 | -18.1 | 98.7 | 103.2
116 | 102954 | OnTest | 0 | Test | 25:51:25.200 | 93085.2 | 0:58:00.000 | 1:04:00.100 | 0:58:00.000 | 2014-08-22 15:01 | 1800 | 69.4 | 116.64 | 579.5 | 387 | 540.3 | 2.4 | 153.3 | 99.8 | 5.3 | 22.7 | 4.54 | 96 | 90 | 89.2 | 90 | 24.8 | 40 | 40.6 | 95.6 | 39.7 | 198.8 | 0.77436 | 90 | 1.496 | 0.000808 | 84.3 | 0.7741 | 11.316 | 0.0133 | 90.7 | 89.3 | -10.8 | -18.1 | 98.7 | 103.2
117 | 103254 | OnTest | 0 | Test | 25:51:55.200 | 93115.2 | 0:58:30.000 | 1:04:30.100 | 0:58:30.000 | 2014-08-22 15:02 | 1800 | 70 | 117.56 | 591.7 | 386.9 | 540.4 | 2.4 | 153.4 | 99.6 | 5.3 | 22.6 | 4.56 | 96 | 90 | 89.2 | 90 | 24.9 | 40 | 40.5 | 95.5 | 40 | 198.9 | 0.77344 | 90 | 1.496 | 0.000806 | 84 | 0.7733 | 11.431 | 0.0133 | 90.7 | 89.3 | -11 | -18.2 | 98.6 | 103.2
118 | 103554 | OnTest | 0 | Test | 25:52:25.200 | 93145.2 | 0:59:00.000 | 1:05:00.100 | 0:59:00.000 | 2014-08-22 15:02 | 1800 | 70.2 | 117.31 | 578.9 | 387.1 | 540.4 | 2.4 | 153.3 | 99.8 | 5.3 | 22.6 | 4.61 | 96 | 90 | 89.2 | 90 | 24.9 | 40.1 | 40.5 | 95.5 | 40.4 | 198.9 | 0.77338 | 90 | 1.489 | 0.000806 | 83.9 | 0.7735 | 11.391 | 0.0133 | 90.7 | 89.3 | -11.1 | -18.4 | 98.7 | 103.3
119 | 103854 | OnTest | 0 | Test | 25:52:55.200 | 93175.2 | 0:59:30.000 | 1:05:30.100 | 0:59:30.000 | 2014-08-22 15:03 | 1800 | 70.1 | 116.75 | 584.9 | 386.5 | 540.1 | 2.4 | 153.6 | 99.5 | 5.3 | 22.7 | 4.51 | 96 | 90 | 89.2 | 90 | 24.9 | 40.1 | 40.6 | 95.5 | 40.7 | 199 | 0.77289 | 90 | 1.491 | 0.000804 | 83.8 | 0.7731 | 11.45 | 0.0133 | 90.7 | 89.3 | -11.2 | -18.5 | 98.7 | 103.2
120 | 104154 | OnTest | 0 | Test | 25:53:25.200 | 93205.2 | 1:00:00.000 | 1:06:00.100 | 1:00:00.000 | 2014-08-22 15:03 | 1800 | 70.3 | 115.95 | 569.3 | 386.6 | 539.8 | 2.5 | 153.3 | 99.7 | 5.3 | 22.7 | 4.45 | 96 | 90 | 89.1 | 89.9 | 24.8 | 40.1 | 40.6 | 95.5 | 40.6 | 199 | 0.77295 | 90 | 1.49 | 0.000805 | 83.9 | 0.7727 | 11.519 | 0.0133 | 90.7 | 89.3 | -11.1 | -18.4 | 98.7 | 103.1
121 | 104454 | OnTest | 0 | Test | 25:53:55.200 | 93235.2 | 1:00:30.000 | 1:06:30.100 | 1:00:30.000 | 2014-08-22 15:04 | 1800 | 70.3 | 116.79 | 585.1 | 386.4 | 539.4 | 2.5 | 153 | 99.6 | 5.3 | 22.6 | 4.31 | 96 | 89.9 | 89.1 | 89.9 | 25 | 40 | 40.5 | 95.5 | 40.8 | 199 | 0.77252 | 90 | 1.497 | 0.000803 | 83.7 | 0.773 | 11.469 | 0.0133 | 90.7 | 89.3 | -11.3 | -18.6 | 98.6 | 102.9
122 | 104754 | OnTest | 0 | Test | 25:54:25.200 | 93265.2 | 1:01:00.000 | 1:07:00.100 | 1:01:00.000 | 2014-08-22 15:04 | 1800 | 70.9 | 116.84 | 581 | 386.5 | 539.8 | 2.5 | 153.2 | 99.7 | 5.3 | 22.6 | 4.32 | 96 | 89.9 | 89.1 | 89.9 | 25.1 | 40 | 40.6 | 95.5 | 41.2 | 199 | 0.77234 | 90 | 1.491 | 0.000804 | 83.8 | 0.7727 | 11.518 | 0.0133 | 90.7 | 89.3 | -11.3 | -18.5 | 98.7 | 103
123 | 105054 | OnTest | 0 | Test | 25:54:55.200 | 93295.2 | 1:01:30.000 | 1:07:30.100 | 1:01:30.000 | 2014-08-22 15:05 | 1800 | 71.4 | 116.74 | 570.2 | 386.2 | 539.3 | 2.5 | 153.1 | 99.7 | 5.3 | 22.6 | 4.35 | 96 | 89.9 | 89.1 | 89.9 | 25.2 | 40.1 | 40.6 | 95.5 | 41 | 199 | 0.77197 | 90 | 1.496 | 0.000804 | 83.8 | 0.7714 | 11.704 | 0.0133 | 90.7 | 89.4 | -11.2 | -18.5 | 98.7 | 103
124 | 105354 | OnTest | 0 | Test | 25:55:25.200 | 93325.2 | 1:02:00.000 | 1:08:00.100 | 1:02:00.000 | 2014-08-22 15:05 | 1800 | 72 | 117.19 | 585.7 | 386.1 | 539.3 | 2.5 | 153.2 | 99.7 | 5.3 | 22.6 | 4.35 | 96 | 89.9 | 89.1 | 89.9 | 25.3 | 39.9 | 40.6 | 95.5 | 40.4 | 199 | 0.77191 | 89.9 | 1.497 | 0.000803 | 83.7 | 0.7727 | 11.517 | 0.0133 | 90.6 | 89.2 | -11.3 | -18.6 | 98.7 | 103
125 | 105654 | OnTest | 0 | Test | 25:55:55.200 | 93355.2 | 1:02:30.000 | 1:08:30.100 | 1:02:30.000 | 2014-08-22 15:06 | 1801 | 72.1 | 116.93 | 591.9 | 386 | 539.3 | 2.5 | 153.3 | 99.6 | 5.3 | 22.7 | 4.31 | 96 | 89.9 | 89.1 | 89.9 | 25.3 | 39.9 | 40.6 | 95.5 | 40 | 199 | 0.77234 | 90 | 1.496 | 0.000804 | 83.7 | 0.7729 | 11.484 | 0.0133 | 90.6 | 89.3 | -11.3 | -18.6 | 98.7 | 103
126 | 105954 | OnTest | 0 | Test | 25:56:25.200 | 93385.2 | 1:03:00.000 | 1:09:00.100 | 1:03:00.000 | 2014-08-22 15:06 | 1800 | 71.9 | 117.44 | 590.5 | 386.3 | 539.6 | 2.5 | 153.3 | 99.8 | 5.3 | 22.7 | 4.32 | 96 | 90 | 89.2 | 89.9 | 25.3 | 40 | 40.5 | 95.5 | 40 | 199 | 0.77216 | 89.9 | 1.498 | 0.000805 | 83.9 | 0.7729 | 11.484 | 0.0133 | 90.7 | 89.2 | -11.2 | -18.4 | 98.7 | 103
127 | 106254 | OnTest | 0 | Test | 25:56:55.200 | 93415.2 | 1:03:30.000 | 1:09:30.100 | 1:03:30.000 | 2014-08-22 15:07 | 1800 | 71.5 | 117.71 | 588.7 | 386 | 539.2 | 2.5 | 153.2 | 99.8 | 5.3 | 22.7 | 4.3 | 96 | 90 | 89.2 | 89.9 | 25.2 | 39.9 | 40.4 | 95.5 | 40.2 | 199 | 0.77179 | 90 | 1.5 | 0.000803 | 83.7 | 0.7722 | 11.586 | 0.0133 | 90.6 | 89.3 | -11.3 | -18.6 | 98.7 | 103
128 | 106554 | OnTest | 0 | Test | 25:57:25.200 | 93445.2 | 1:04:00.000 | 1:10:00.100 | 1:04:00.000 | 2014-08-22 15:07 | 1800 | 71.9 | 117.79 | 589.6 | 385.8 | 539.1 | 2.5 | 153.3 | 99.7 | 5.3 | 22.7 | 4.31 | 96 | 90 | 89.2 | 89.9 | 25.2 | 40 | 40.3 | 95.5 | 40.4 | 198.9 | 0.77185 | 90 | 1.5 | 0.000805 | 83.9 | 0.7715 | 11.682 | 0.0133 | 90.7 | 89.3 | -11.1 | -18.4 | 98.7 | 103
129 | 106854 | OnTest | 0 | Test | 25:57:55.200 | 93475.2 | 1:04:30.000 | 1:10:30.100 | 1:04:30.000 | 2014-08-22 15:08 | 1800 | 71.5 | 117.5 | 591.5 | 385.9 | 539.1 | 2.5 | 153.1 | 99.6 | 5.3 | 22.6 | 4.3 | 96 | 90 | 89.2 | 89.9 | 25.2 | 40 | 40.2 | 95.5 | 40.3 | 198.9 | 0.77204 | 89.9 | 1.496 | 0.000806 | 84 | 0.773 | 11.476 | 0.0133 | 90.6 | 89.2 | -11 | -18.4 | 98.7 | 103
130 | 107154 | OnTest | 0 | Test | 25:58:25.200 | 93505.2 | 1:05:00.000 | 1:11:00.100 | 1:05:00.000 | 2014-08-22 15:08 | 1800 | 71.7 | 116.72 | 590 | 385.7 | 538.7 | 2.5 | 153 | 99.7 | 5.3 | 22.7 | 4.36 | 96 | 90 | 89.2 | 90 | 25.1 | 40 | 40.1 | 95.5 | 40.9 | 198.8 | 0.77191 | 90 | 1.5 | 0.000806 | 84 | 0.7715 | 11.693 | 0.0133 | 90.7 | 89.3 | -11 | -18.3 | 98.7 | 103
131 | 107454 | OnTest | 0 | Test | 25:58:55.200 | 93535.2 | 1:05:30.000 | 1:11:30.100 | 1:05:30.000 | 2014-08-22 15:09 | 1800 | 72.9 | 116.29 | 586.5 | 385.6 | 538.8 | 2.5 | 153.2 | 99.6 | 5.4 | 22.7 | 4.38 | 96 | 90 | 89.2 | 90 | 25.1 | 40 | 40 | 95.5 | 41.1 | 198.8 | 0.77155 | 90 | 1.498 | 0.000807 | 84.1 | 0.7714 | 11.703 | 0.0133 | 90.7 | 89.3 | -11 | -18.2 | 98.7 | 103.1
132 | 107754 | OnTest | 0 | Test | 25:59:25.200 | 93565.2 | 1:06:00.000 | 1:12:00.100 | 1:06:00.000 | 2014-08-22 15:09 | 1800 | 71.7 | 117.64 | 591.9 | 385.5 | 538.6 | 2.5 | 153.1 | 99.9 | 5.4 | 22.7 | 4.26 | 96 | 90 | 89.2 | 90 | 25 | 40 | 40 | 95.5 | 41 | 198.7 | 0.77106 | 90 | 1.499 | 0.000807 | 84.2 | 0.7705 | 11.832 | 0.0133 | 90.7 | 89.4 | -10.9 | -18.2 | 98.7 | 103
133 | 108054 | OnTest | 0 | Test | 25:59:55.200 | 93595.2 | 1:06:30.000 | 1:12:30.100 | 1:06:30.000 | 2014-08-22 15:10 | 1800 | 71.6 | 118.47 | 586.4 | 385.2 | 538.3 | 2.5 | 153.1 | 99.6 | 5.4 | 22.8 | 4.25 | 96 | 90 | 89.2 | 90 | 25 | 39.9 | 39.9 | 95.5 | 40.4 | 198.7 | 0.77161 | 90 | 1.494 | 0.000806 | 84.1 | 0.7713 | 11.72 | 0.0133 | 90.7 | 89.3 | -11 | -18.3 | 98.7 | 102.9
134 | 108354 | OnTest | 0 | Test | 26:00:25.200 | 93625.2 | 1:07:00.000 | 1:13:00.100 | 1:07:00.000 | 2014-08-22 15:10 | 1800 | 71.5 | 117.8 | 593 | 385.2 | 538.3 | 2.5 | 153 | 99.6 | 5.4 | 22.7 | 4.27 | 96 | 90 | 89.2 | 90 | 24.8 | 39.9 | 39.9 | 95.5 | 40.4 | 198.6 | 0.77087 | 90.1 | 1.494 | 0.000806 | 84 | 0.7701 | 11.894 | 0.0133 | 90.7 | 89.4 | -10.9 | -18.2 | 98.6 | 102.9
135 | 108654 | OnTest | 0 | Test | 26:00:55.200 | 93655.2 | 1:07:30.000 | 1:13:30.100 | 1:07:30.000 | 2014-08-22 15:11 | 1800 | 71.1 | 116.92 | 582.9 | 385.5 | 538.7 | 2.5 | 153.2 | 99.8 | 5.4 | 22.7 | 4.28 | 96 | 90 | 89.2 | 90 | 24.7 | 40 | 39.8 | 95.5 | 40.8 | 198.6 | 0.77142 | 90 | 1.492 | 0.000808 | 84.2 | 0.7711 | 11.747 | 0.0133 | 90.7 | 89.3 | -10.8 | -18.1 | 98.7 | 102.9
136 | 108954 | OnTest | 0 | Test | 26:01:25.200 | 93685.2 | 1:08:00.000 | 1:14:00.100 | 1:08:00.000 | 2014-08-22 15:11 | 1800 | 71.5 | 117.2 | 589 | 385.2 | 538.4 | 2.5 | 153.2 | 99.9 | 5.4 | 22.7 | 4.28 | 96 | 90 | 89.2 | 90 | 24.7 | 39.9 | 39.8 | 95.5 | 40.7 | 198.5 | 0.77106 | 90 | 1.498 | 0.000806 | 84 | 0.7706 | 11.817 | 0.0133 | 90.7 | 89.4 | -10.9 | -18.2 | 98.6 | 102.9
137 | 109254 | OnTest | 0 | Test | 26:01:55.200 | 93715.2 | 1:08:30.000 | 1:14:30.100 | 1:08:30.000 | 2014-08-22 15:12 | 1800 | 72.3 | 116.6 | 590.9 | 385.2 | 538.5 | 2.5 | 153.2 | 99.7 | 5.4 | 22.7 | 4.29 | 96 | 90 | 89.2 | 90 | 24.8 | 40 | 39.8 | 95.5 | 41.2 | 198.5 | 0.77051 | 90.1 | 1.501 | 0.000806 | 84 | 0.7693 | 11.999 | 0.0133 | 90.8 | 89.4 | -10.9 | -18.2 | 98.6 | 102.9
138 | 109554 | OnTest | 0 | Test | 26:02:25.200 | 93745.2 | 1:09:00.000 | 1:15:00.100 | 1:09:00.000 | 2014-08-22 15:12 | 1800 | 72.1 | 116.35 | 584 | 385.3 | 538.4 | 2.5 | 153.1 | 99.7 | 5.4 | 22.7 | 4.37 | 96 | 90 | 89.2 | 90 | 24.7 | 40.1 | 39.8 | 95.5 | 40.6 | 198.4 | 0.7702 | 90 | 1.507 | 0.000808 | 84.3 | 0.7697 | 11.948 | 0.0133 | 90.7 | 89.4 | -10.8 | -18.1 | 98.7 | 103.1
139 | 109854 | OnTest | 0 | Test | 26:02:55.200 | 93775.2 | 1:09:30.000 | 1:15:30.100 | 1:09:30.000 | 2014-08-22 15:13 | 1800 | 72.5 | 116.55 | 582.5 | 385.5 | 538.7 | 2.5 | 153.2 | 99.7 | 5.4 | 22.7 | 4.39 | 96 | 90 | 89.2 | 90 | 24.8 | 40.1 | 39.8 | 95.5 | 41 | 198.4 | 0.76989 | 90.1 | 1.5 | 0.000808 | 84.2 | 0.7684 | 12.141 | 0.0133 | 90.8 | 89.5 | -10.7 | -18.1 | 98.6 | 103
140 | 110154 | OnTest | 0 | Test | 26:03:25.200 | 93805.2 | 1:10:00.000 | 1:16:00.100 | 1:10:00.000 | 2014-08-22 15:13 | 1800 | 71 | 117.81 | 589.3 | 384.7 | 537.6 | 2.5 | 152.9 | 99.7 | 5.4 | 22.8 | 4.24 | 96 | 90 | 89.2 | 90 | 25 | 40.1 | 39.8 | 95.5 | 41 | 198.4 | 0.77075 | 90.1 | 1.501 | 0.000807 | 84.2 | 0.7691 | 12.037 | 0.0133 | 90.8 | 89.5 | -10.8 | -18.1 | 98.6 | 102.8
141 | 110454 | OnTest | 0 | Test | 26:03:55.200 | 93835.2 | 1:10:30.000 | 1:16:30.100 | 1:10:30.000 | 2014-08-22 15:14 | 1800 | 71.8 | 117.39 | 582.9 | 384.9 | 537.9 | 2.5 | 153.1 | 99.7 | 5.4 | 22.8 | 4.28 | 96 | 90 | 89.2 | 90 | 25.1 | 40.1 | 39.9 | 95.5 | 40.9 | 198.4 | 0.76971 | 90.1 | 1.503 | 0.000807 | 84.1 | 0.7683 | 12.153 | 0.0133 | 90.8 | 89.4 | -10.9 | -18.1 | 98.6 | 102.9
142 | 110754 | OnTest | 0 | Test | 26:04:25.200 | 93865.2 | 1:11:00.000 | 1:17:00.100 | 1:11:00.000 | 2014-08-22 15:14 | 1800 | 72.2 | 116.79 | 583.1 | 385 | 538.2 | 2.5 | 153.2 | 99.7 | 5.4 | 22.8 | 4.28 | 96 | 90 | 89.2 | 90 | 25.1 | 40.1 | 39.9 | 95.5 | 41.2 | 198.4 | 0.77026 | 90.1 | 1.498 | 0.000808 | 84.3 | 0.7692 | 12.018 | 0.0133 | 90.8 | 89.4 | -10.7 | -18 | 98.6 | 102.9
143 | 111054 | OnTest | 0 | Test | 26:04:55.200 | 93895.2 | 1:11:30.000 | 1:17:30.100 | 1:11:30.000 | 2014-08-22 15:15 | 1799 | 71.1 | 115.81 | 581 | 384.7 | 537.7 | 2.5 | 153 | 99.8 | 5.4 | 22.8 | 4.28 | 96 | 90 | 89.2 | 90 | 25 | 40.1 | 39.9 | 95.5 | 41.5 | 198.5 | 0.76983 | 90.1 | 1.502 | 0.000807 | 84.2 | 0.7688 | 12.08 | 0.0133 | 90.7 | 89.4 | -10.9 | -18.2 | 98.7 | 103
144 | 111354 | OnTest | 0 | Test | 26:05:25.200 | 93925.2 | 1:12:00.000 | 1:18:00.100 | 1:12:00.000 | 2014-08-22 15:15 | 1800 | 72.6 | 116.96 | 589.5 | 384.9 | 538 | 2.6 | 153.1 | 99.8 | 5.4 | 22.8 | 4.31 | 96 | 90 | 89.2 | 90 | 25 | 40.1 | 39.9 | 95.5 | 41.5 | 198.6 | 0.7691 | 90.1 | 1.482 | 0.000807 | 84.1 | 0.7674 | 12.284 | 0.0133 | 90.8 | 89.5 | -10.9 | -18.2 | 98.7 | 103
145 | 111654 | OnTest | 0 | Test | 26:05:55.200 | 93955.2 | 1:12:30.000 | 1:18:30.100 | 1:12:30.000 | 2014-08-22 15:16 | 1800 | 71.6 | 117.16 | 591.9 | 384.9 | 537.9 | 2.6 | 153.1 | 99.8 | 5.3 | 22.8 | 4.33 | 96 | 90 | 89.2 | 90 | 25 | 40.2 | 39.9 | 95.5 | 41.7 | 198.6 | 0.76965 | 90.1 | 1.5 | 0.000807 | 84.1 | 0.7682 | 12.162 | 0.0133 | 90.7 | 89.5 | -10.9 | -18.2 | 98.7 | 103
146 | 111954 | OnTest | 0 | Test | 26:06:25.200 | 93985.2 | 1:13:00.000 | 1:19:00.100 | 1:13:00.000 | 2014-08-22 15:16 | 1800 | 72.1 | 117.13 | 590.6 | 385 | 538.2 | 2.6 | 153.2 | 99.8 | 5.4 | 22.8 | 4.34 | 96 | 90 | 89.2 | 90 | 25.1 | 40.2 | 39.9 | 95.5 | 42.1 | 198.6 | 0.76873 | 90.1 | 1.491 | 0.000806 | 84 | 0.7676 | 12.262 | 0.0133 | 90.7 | 89.5 | -11 | -18.3 | 98.7 | 103
147 | 112254 | OnTest | 0 | Test | 26:06:55.200 | 94015.2 | 1:13:30.000 | 1:19:30.100 | 1:13:30.000 | 2014-08-22 15:17 | 1800 | 72.8 | 115.77 | 577.1 | 384.8 | 537.9 | 2.6 | 153.1 | 99.7 | 5.4 | 22.8 | 4.39 | 96 | 90 | 89.2 | 90 | 25.2 | 40.3 | 39.9 | 95.5 | 41.9 | 198.6 | 0.76891 | 90.1 | 1.498 | 0.000805 | 84 | 0.7676 | 12.258 | 0.0133 | 90.7 | 89.5 | -11 | -18.3 | 98.6 | 103
148 | 112554 | OnTest | 0 | Test | 26:07:25.200 | 94045.2 | 1:14:00.000 | 1:20:00.100 | 1:14:00.000 | 2014-08-22 15:17 | 1800 | 72.4 | 117.36 | 583.5 | 384.5 | 537.6 | 2.6 | 153.1 | 99.8 | 5.4 | 22.7 | 4.29 | 96 | 90 | 89.2 | 90 | 25.3 | 40.2 | 39.9 | 95.5 | 42.2 | 198.7 | 0.76812 | 90.1 | 1.497 | 0.000804 | 83.8 | 0.767 | 12.339 | 0.0133 | 90.7 | 89.4 | -11.2 | -18.5 | 98.6 | 102.9
149 | 112854 | OnTest | 0 | Test | 26:07:55.200 | 94075.2 | 1:14:30.000 | 1:20:30.100 | 1:14:30.000 | 2014-08-22 15:18 | 1800 | 71.8 | 117.79 | 586.7 | 384.5 | 537.5 | 2.6 | 153 | 100.1 | 5.3 | 22.7 | 4.24 | 96 | 90 | 89.2 | 90 | 25.4 | 40.2 | 40 | 95.5 | 42.6 | 198.7 | 0.7683 | 90.1 | 1.497 | 0.000804 | 83.9 | 0.7663 | 12.439 | 0.0133 | 90.8 | 89.5 | -11.2 | -18.4 | 98.7 | 102.9
150 | 113154 | OnTest | 0 | Test | 26:08:25.200 | 94105.2 | 1:15:00.000 | 1:21:00.100 | 1:15:00.000 | 2014-08-22 15:18 | 1800 | 72 | 117.04 | 581.5 | 384.5 | 537.6 | 2.6 | 153.1 | 99.6 | 5.4 | 22.8 | 4.3 | 96 | 90 | 89.2 | 90 | 25.4 | 40.1 | 40 | 95.5 | 42.8 | 198.7 | 0.7683 | 90.1 | 1.493 | 0.000805 | 83.9 | 0.7672 | 12.318 | 0.0133 | 90.7 | 89.5 | -11.1 | -18.4 | 98.7 | 103
151 | 113454 | OnTest | 0 | Test | 26:08:55.200 | 94135.2 | 1:15:30.000 | 1:21:30.100 | 1:15:30.000 | 2014-08-22 15:19 | 1800 | 71.7 | 116.94 | 583 | 384.7 | 537.9 | 2.6 | 153.2 | 99.7 | 5.4 | 22.9 | 4.33 | 96 | 90 | 89.2 | 90 | 25.2 | 40.2 | 40 | 95.5 | 42.4 | 198.7 | 0.76812 | 90.1 | 1.498 | 0.000805 | 84 | 0.7667 | 12.389 | 0.0133 | 90.7 | 89.5 | -11 | -18.3 | 98.7 | 103
152 | 113754 | OnTest | 0 | Test | 26:09:25.200 | 94165.2 | 1:16:00.000 | 1:22:00.100 | 1:16:00.000 | 2014-08-22 15:19 | 1799 | 72.7 | 117.17 | 581.5 | 384.5 | 537.6 | 2.6 | 153.1 | 99.7 | 5.4 | 22.9 | 4.35 | 96 | 90 | 89.2 | 90 | 25.1 | 40.1 | 40 | 95.5 | 41.7 | 198.7 | 0.76775 | 90.1 | 1.492 | 0.000806 | 84 | 0.7669 | 12.361 | 0.0133 | 90.7 | 89.4 | -11.1 | -18.3 | 98.7 | 103
153 | 114054 | OnTest | 0 | Test | 26:09:55.200 | 94195.2 | 1:16:30.000 | 1:22:30.100 | 1:16:30.000 | 2014-08-22 15:20 | 1800 | 72.4 | 116.46 | 580.8 | 384.6 | 537.7 | 2.6 | 153.2 | 99.8 | 5.4 | 22.8 | 4.37 | 96 | 90 | 89.2 | 90 | 25 | 40.1 | 40 | 95.5 | 41.6 | 198.8 | 0.76824 | 90.1 | 1.499 | 0.000805 | 84 | 0.7667 | 12.389 | 0.0133 | 90.8 | 89.5 | -11 | -18.4 | 98.7 | 103
154 | 114354 | OnTest | 0 | Test | 26:10:25.200 | 94225.2 | 1:17:00.000 | 1:23:00.100 | 1:17:00.000 | 2014-08-22 15:20 | 1800 | 72.2 | 116.3 | 588 | 384.2 | 537.2 | 2.6 | 153 | 100 | 5.4 | 22.9 | 4.33 | 96 | 90.1 | 89.3 | 90 | 25 | 40.1 | 40.1 | 95.5 | 42.1 | 198.8 | 0.76775 | 90.1 | 1.501 | 0.000805 | 83.9 | 0.7662 | 12.461 | 0.0133 | 90.7 | 89.5 | -11.1 | -18.4 | 98.7 | 103
155 | 114654 | OnTest | 0 | Test | 26:10:55.200 | 94255.2 | 1:17:30.000 | 1:23:30.100 | 1:17:30.000 | 2014-08-22 15:21 | 1801 | 71.5 | 116.61 | 586.9 | 384.2 | 537.4 | 2.6 | 153.2 | 99.9 | 5.4 | 22.9 | 4.29 | 96 | 90.1 | 89.3 | 90.1 | 24.9 | 40.1 | 40 | 95.6 | 42.4 | 198.8 | 0.76714 | 90.1 | 1.496 | 0.000805 | 83.9 | 0.7661 | 12.48 | 0.0133 | 90.7 | 89.4 | -11.1 | -18.4 | 98.7 | 103
156 | 114954 | OnTest | 0 | Test | 26:11:25.200 | 94285.2 | 1:18:00.000 | 1:24:00.100 | 1:18:00.000 | 2014-08-22 15:21 | 1800 | 71.3 | 115.57 | 588.5 | 384 | 537.1 | 2.6 | 153.1 | 99.9 | 5.3 | 23 | 4.26 | 96 | 90 | 89.2 | 90.1 | 24.7 | 40.2 | 40.1 | 95.6 | 42.5 | 198.8 | 0.76732 | 90.1 | 1.494 | 0.000805 | 83.9 | 0.7657 | 12.536 | 0.0133 | 90.8 | 89.5 | -11.1 | -18.4 | 98.6 | 102.9
157 | 115254 | OnTest | 0 | Test | 26:11:55.200 | 94315.2 | 1:18:30.000 | 1:24:30.100 | 1:18:30.000 | 2014-08-22 15:22 | 1800 | 70.5 | 116.84 | 577.9 | 383.7 | 536.7 | 2.6 | 153 | 99.8 | 5.4 | 23 | 4.23 | 96 | 90 | 89.2 | 90.1 | 24.6 | 40.2 | 40.1 | 95.6 | 42.5 | 198.8 | 0.76732 | 90 | 1.486 | 0.000804 | 83.8 | 0.7667 | 12.386 | 0.0133 | 90.7 | 89.4 | -11.2 | -18.5 | 98.7 | 102.9
158 | 115554 | OnTest | 0 | Test | 26:12:25.200 | 94345.2 | 1:19:00.000 | 1:25:00.100 | 1:19:00.000 | 2014-08-22 15:22 | 1800 | 71.2 | 117.41 | 590.4 | 383.9 | 537.1 | 2.6 | 153.2 | 99.8 | 5.4 | 23 | 4.23 | 96 | 90 | 89.2 | 90.1 | 24.6 | 40 | 40.1 | 95.6 | 42.5 | 198.7 | 0.76769 | 90.1 | 1.497 | 0.000805 | 84 | 0.7664 | 12.432 | 0.0133 | 90.7 | 89.5 | -11.1 | -18.4 | 98.7 | 102.9
159 | 115854 | OnTest | 0 | Test | 26:12:55.200 | 94375.2 | 1:19:30.000 | 1:25:30.100 | 1:19:30.000 | 2014-08-22 15:23 | 1800 | 71.1 | 118.12 | 584.4 | 383.8 | 536.9 | 2.6 | 153.1 | 99.8 | 5.3 | 23 | 4.25 | 96 | 90 | 89.2 | 90.1 | 24.5 | 40.1 | 40.1 | 95.6 | 42.4 | 198.7 | 0.76738 | 90.1 | 1.49 | 0.000805 | 83.9 | 0.7664 | 12.433 | 0.0133 | 90.7 | 89.4 | -11.1 | -18.4 | 98.7 | 102.9
160 | 116154 | OnTest | 0 | Test | 26:13:25.200 | 94405.2 | 1:20:00.000 | 1:26:00.100 | 1:20:00.000 | 2014-08-22 15:23 | 1800 | 70.8 | 117.71 | 586.4 | 383.7 | 536.6 | 2.6 | 152.9 | 99.7 | 5.3 | 23 | 4.29 | 96 | 90 | 89.2 | 90.1 | 24.6 | 40 | 40.1 | 95.6 | 41.8 | 198.7 | 0.76659 | 90.1 | 1.501 | 0.000804 | 83.9 | 0.7655 | 12.561 | 0.0133 | 90.7 | 89.4 | -11.1 | -18.4 | 98.6 | 102.9
161 | 116454 | OnTest | 0 | Test | 26:13:55.200 | 94435.2 | 1:20:30.000 | 1:26:30.100 | 1:20:30.000 | 2014-08-22 15:24 | 1800 | 72.3 | 116.93 | 577.1 | 383.9 | 536.7 | 2.6 | 152.8 | 99.8 | 5.4 | 22.9 | 4.29 | 96 | 90 | 89.2 | 90.1 | 24.8 | 40.1 | 40.2 | 95.6 | 42 | 198.7 | 0.76677 | 90.1 | 1.495 | 0.000805 | 83.9 | 0.7654 | 12.573 | 0.0133 | 90.7 | 89.5 | -11.1 | -18.3 | 98.6 | 102.9
162 | 116754 | OnTest | 0 | Test | 26:14:25.200 | 94465.2 | 1:21:00.000 | 1:27:00.100 | 1:21:00.000 | 2014-08-22 15:24 | 1800 | 72.3 | 117.88 | 589.5 | 384 | 536.7 | 2.7 | 152.7 | 99.7 | 5.4 | 23 | 4.39 | 96 | 90 | 89.2 | 90.1 | 25 | 39.9 | 40.2 | 95.6 | 42.1 | 198.6 | 0.76677 | 90 | 1.501 | 0.000805 | 83.9 | 0.7663 | 12.44 | 0.0133 | 90.7 | 89.4 | -11 | -18.4 | 98.6 | 103
163 | 117054 | OnTest | 0 | Test | 26:14:55.200 | 94495.2 | 1:21:30.000 | 1:27:30.100 | 1:21:30.000 | 2014-08-22 15:25 | 1800 | 72.5 | 117.02 | 588.5 | 383.8 | 536.8 | 2.7 | 153 | 100 | 5.3 | 22.9 | 4.36 | 96 | 90 | 89.2 | 90.1 | 25.1 | 39.9 | 40.2 | 95.6 | 42.3 | 198.6 | 0.76616 | 90.1 | 1.484 | 0.000806 | 84 | 0.7649 | 12.651 | 0.0133 | 90.8 | 89.4 | -10.9 | -18.2 | 98.6 | 102.9
164 | 117354 | OnTest | 0 | Test | 26:15:25.200 | 94525.2 | 1:22:00.000 | 1:28:00.100 | 1:22:00.000 | 2014-08-22 15:25 | 1800 | 71.3 | 117.52 | 591.1 | 383.6 | 536.8 | 2.7 | 153.2 | 99.8 | 5.3 | 22.9 | 4.26 | 96 | 90 | 89.2 | 90 | 25.2 | 39.9 | 40.2 | 95.6 | 41.8 | 198.6 | 0.7661 | 90 | 1.496 | 0.000805 | 83.9 | 0.766 | 12.483 | 0.0133 | 90.6 | 89.4 | -11.1 | -18.3 | 98.6 | 102.9
165 | 117654 | OnTest | 0 | Test | 26:15:55.200 | 94555.2 | 1:22:30.000 | 1:28:30.100 | 1:22:30.000 | 2014-08-22 15:26 | 1800 | 71.1 | 116.8 | 585.6 | 383.4 | 536.3 | 2.7 | 152.8 | 99.9 | 5.4 | 23 | 4.24 | 96 | 90 | 89.2 | 90 | 25.2 | 40 | 40.2 | 95.6 | 41.8 | 198.6 | 0.76647 | 90 | 1.494 | 0.000804 | 83.9 | 0.7662 | 12.453 | 0.0133 | 90.7 | 89.4 | -11.1 | -18.4 | 98.6 | 102.9
166 | 117954 | OnTest | 0 | Test | 26:16:25.200 | 94585.2 | 1:23:00.000 | 1:29:00.100 | 1:23:00.000 | 2014-08-22 15:26 | 1800 | 71.3 | 116.96 | 585.2 | 383.7 | 536.8 | 2.7 | 153.1 | 99.9 | 5.4 | 22.9 | 4.21 | 96 | 90 | 89.2 | 90 | 25.4 | 40.1 | 40.2 | 95.5 | 41.3 | 198.6 | 0.76665 | 90 | 1.498 | 0.000805 | 83.9 | 0.767 | 12.344 | 0.0133 | 90.6 | 89.4 | -11 | -18.3 | 98.6 | 102.8
167 | 118254 | OnTest | 0 | Test | 26:16:55.200 | 94615.2 | 1:23:30.000 | 1:29:30.100 | 1:23:30.000 | 2014-08-22 15:27 | 1800 | 71.3 | 117.22 | 582.8 | 383.5 | 536.5 | 2.7 | 153 | 99.8 | 5.4 | 22.9 | 4.26 | 96 | 90 | 89.2 | 90 | 25.5 | 40.1 | 40.2 | 95.6 | 41.3 | 198.6 | 0.76653 | 89.9 | 1.496 | 0.000804 | 83.9 | 0.7673 | 12.3 | 0.0133 | 90.6 | 89.3 | -11.1 | -18.4 | 98.6 | 102.9
168 | 118554 | OnTest | 0 | Test | 26:17:25.200 | 94645.2 | 1:24:00.000 | 1:30:00.100 | 1:24:00.000 | 2014-08-22 15:27 | 1800 | 71.3 | 117.21 | 590.7 | 383.4 | 536.4 | 2.7 | 153 | 99.8 | 5.4 | 22.9 | 4.27 | 96 | 90 | 89.2 | 90 | 25.4 | 40 | 40.2 | 95.5 | 41.8 | 198.6 | 0.76622 | 90 | 1.499 | 0.000806 | 84 | 0.7661 | 12.474 | 0.0133 | 90.6 | 89.4 | -11 | -18.3 | 98.6 | 102.9
169 | 118854 | OnTest | 0 | Test | 26:17:55.200 | 94675.2 | 1:24:30.000 | 1:30:30.100 | 1:24:30.000 | 2014-08-22 15:28 | 1800 | 72.4 | 117.22 | 586.4 | 383.5 | 536.5 | 2.7 | 153 | 99.8 | 5.4 | 23 | 4.34 | 96 | 90 | 89.2 | 90 | 25.2 | 40.1 | 40.3 | 95.6 | 41.7 | 198.7 | 0.76591 | 90 | 1.497 | 0.000805 | 83.9 | 0.7664 | 12.428 | 0.0133 | 90.6 | 89.3 | -11 | -18.3 | 98.6 | 102.9
170 | 119154 | OnTest | 0 | Test | 26:18:25.200 | 94705.2 | 1:25:00.000 | 1:31:00.100 | 1:25:00.000 | 2014-08-22 15:28 | 1799 | 71.9 | 116.3 | 586.1 | 383.3 | 536.5 | 2.7 | 153.2 | 99.9 | 5.4 | 23 | 4.3 | 96 | 90 | 89.3 | 90 | 25 | 40 | 40.3 | 95.5 | 41.6 | 198.8 | 0.76598 | 90 | 1.497 | 0.000806 | 84 | 0.7656 | 12.548 | 0.0133 | 90.7 | 89.4 | -11 | -18.3 | 98.6 | 102.9
171 | 119454 | OnTest | 0 | Test | 26:18:55.200 | 94735.2 | 1:25:30.000 | 1:31:30.100 | 1:25:30.000 | 2014-08-22 15:29 | 1800 | 72.4 | 116.8 | 591.3 | 383.8 | 536.9 | 2.7 | 153.1 | 99.8 | 5.4 | 23.1 | 4.36 | 96.1 | 90 | 89.2 | 90 | 24.9 | 40 | 40.3 | 95.5 | 41.7 | 198.8 | 0.76604 | 90 | 1.499 | 0.000807 | 84.1 | 0.7664 | 12.428 | 0.0133 | 90.6 | 89.3 | -10.9 | -18.2 | 98.6 | 103
172 | 119754 | OnTest | 0 | Test | 26:19:25.200 | 94765.2 | 1:26:00.000 | 1:32:00.100 | 1:26:00.000 | 2014-08-22 15:29 | 1800 | 72.3 | 117.35 | 588.7 | 383.6 | 536.5 | 2.7 | 152.9 | 100 | 5.4 | 23 | 4.28 | 96.1 | 90 | 89.2 | 90 | 24.9 | 40 | 40.2 | 95.5 | 42.1 | 198.9 | 0.76616 | 90 | 1.501 | 0.000807 | 84.1 | 0.7664 | 12.425 | 0.0133 | 90.6 | 89.3 | -10.9 | -18.2 | 98.6 | 102.9
173 | 120054 | OnTest | 0 | Test | 26:19:55.200 | 94795.2 | 1:26:30.000 | 1:32:30.100 | 1:26:30.000 | 2014-08-22 15:30 | 1801 | 71.6 | 117.74 | 582.7 | 383.4 | 536.7 | 2.7 | 153.3 | 99.9 | 5.4 | 23.1 | 4.27 | 96.1 | 90 | 89.2 | 90 | 24.9 | 40.1 | 40.1 | 95.6 | 42 | 198.9 | 0.76549 | 90 | 1.498 | 0.000807 | 84.1 | 0.7658 | 12.523 | 0.0133 | 90.6 | 89.3 | -10.8 | -18.2 | 98.6 | 102.9
174 | 120354 | OnTest | 0 | Test | 26:20:25.200 | 94825.2 | 1:27:00.000 | 1:33:00.100 | 1:27:00.000 | 2014-08-22 15:30 | 1799 | 72 | 117.48 | 582.9 | 383.1 | 536 | 2.7 | 152.9 | 99.9 | 5.4 | 23.1 | 4.25 | 96 | 90 | 89.2 | 90 | 25 | 40.1 | 40 | 95.5 | 42.4 | 198.9 | 0.76512 | 90 | 1.5 | 0.000805 | 83.9 | 0.7651 | 12.616 | 0.0133 | 90.6 | 89.4 | -11 | -18.3 | 98.6 | 102.8
175 | 120654 | OnTest | 0 | Test | 26:20:55.200 | 94855.2 | 1:27:30.000 | 1:33:30.100 | 1:27:30.000 | 2014-08-22 15:31 | 1800 | 71.8 | 116.99 | 591.4 | 383.4 | 536.2 | 2.7 | 152.8 | 99.8 | 5.4 | 23 | 4.28 | 96 | 90 | 89.2 | 90 | 25.1 | 40.1 | 40 | 95.5 | 42 | 198.9 | 0.76512 | 90 | 1.5 | 0.000806 | 84 | 0.7648 | 12.663 | 0.0133 | 90.7 | 89.4 | -10.9 | -18.2 | 98.6 | 102.8
176 | 120954 | OnTest | 0 | Test | 26:21:25.200 | 94885.2 | 1:28:00.000 | 1:34:00.100 | 1:28:00.000 | 2014-08-22 15:31 | 1800 | 71.8 | 116.32 | 583.3 | 383.3 | 536.2 | 2.7 | 152.9 | 100.1 | 5.4 | 23.1 | 4.26 | 96 | 90 | 89.2 | 90 | 25.1 | 40.1 | 39.9 | 95.5 | 41.9 | 198.9 | 0.76555 | 90 | 1.499 | 0.000807 | 84.1 | 0.766 | 12.494 | 0.0133 | 90.6 | 89.3 | -10.9 | -18.2 | 98.7 | 102.9
177 | 121254 | OnTest | 0 | Test | 26:21:55.200 | 94915.2 | 1:28:30.000 | 1:34:30.100 | 1:28:30.000 | 2014-08-22 15:32 | 1800 | 71.2 | 116.6 | 591.2 | 383 | 535.9 | 2.7 | 152.8 | 99.9 | 5.4 | 23 | 4.22 | 96.1 | 90 | 89.2 | 90 | 25.1 | 40 | 39.9 | 95.5 | 42.1 | 198.8 | 0.76555 | 90 | 1.497 | 0.000807 | 84.1 | 0.7657 | 12.535 | 0.0133 | 90.7 | 89.3 | -10.8 | -18.2 | 98.7 | 102.9
178 | 121554 | OnTest | 0 | Test | 26:22:25.200 | 94945.2 | 1:29:00.000 | 1:35:00.100 | 1:29:00.000 | 2014-08-22 15:32 | 1800 | 71.7 | 116.46 | 584.6 | 383.3 | 536.5 | 2.7 | 153.3 | 99.8 | 5.4 | 23 | 4.26 | 96.1 | 90 | 89.2 | 90 | 25.1 | 40.1 | 39.9 | 95.5 | 42.1 | 198.9 | 0.76543 | 90 | 1.502 | 0.000807 | 84.1 | 0.7655 | 12.568 | 0.0133 | 90.6 | 89.3 | -10.8 | -18.2 | 98.6 | 102.9
179 | 121854 | OnTest | 0 | Test | 26:22:55.200 | 94975.2 | 1:29:30.000 | 1:35:30.100 | 1:29:30.000 | 2014-08-22 15:33 | 1800 | 71.2 | 117.19 | 590.8 | 382.9 | 535.8 | 2.7 | 153 | 99.9 | 5.4 | 23.1 | 4.27 | 96.1 | 90 | 89.2 | 90 | 25.2 | 40 | 39.9 | 95.5 | 42.1 | 198.9 | 0.76494 | 90 | 1.503 | 0.000806 | 84 | 0.7653 | 12.599 | 0.0133 | 90.6 | 89.3 | -10.9 | -18.2 | 98.6 | 102.9
180 | 122154 | OnTest | 0 | Test | 26:23:25.200 | 95005.2 | 1:30:00.000 | 1:36:00.100 | 1:30:00.000 | 2014-08-22 15:33 | 1800 | 71 | 117.27 | 589.9 | 382.9 | 536.2 | 2.7 | 153.3 | 99.9 | 5.4 | 23.1 | 4.22 | 96.1 | 90 | 89.2 | 90 | 25.2 | 40 | 39.9 | 95.5 | 42.2 | 198.9 | 0.76438 | 90 | 1.498 | 0.000806 | 84 | 0.764 | 12.789 | 0.0133 | 90.7 | 89.4 | -10.9 | -18.2 | 98.5 | 102.7
181 | 122454 | OnTest | 0 | Test | 26:23:55.200 | 95035.2 | 1:30:30.000 | 1:36:30.100 | 1:30:30.000 | 2014-08-22 15:34 | 1800 | 72 | 117.06 | 584.3 | 382.9 | 535.9 | 2.7 | 153 | 99.9 | 5.4 | 23.1 | 4.25 | 96.1 | 90 | 89.3 | 90 | 25.1 | 40 | 39.9 | 95.5 | 42.1 | 198.9 | 0.76506 | 90 | 1.501 | 0.000807 | 84.1 | 0.7654 | 12.578 | 0.0133 | 90.6 | 89.3 | -10.8 | -18.1 | 98.6 | 102.8
182 | 122754 | OnTest | 0 | Test | 26:24:25.200 | 95065.2 | 1:31:00.000 | 1:37:00.100 | 1:31:00.000 | 2014-08-22 15:34 | 1799 | 71.5 | 116.58 | 577.8 | 382.8 | 535.6 | 2.7 | 152.9 | 99.9 | 5.4 | 23.1 | 4.26 | 96.1 | 90 | 89.2 | 90 | 25.1 | 40 | 39.9 | 95.5 | 42.2 | 198.9 | 0.76494 | 90.1 | 1.502 | 0.000806 | 84 | 0.7639 | 12.805 | 0.0133 | 90.7 | 89.4 | -10.9 | -18.2 | 98.6 | 102.8
183 | 123054 | OnTest | 0 | Test | 26:24:55.200 | 95095.2 | 1:31:30.000 | 1:37:30.100 | 1:31:30.000 | 2014-08-22 15:35 | 1799 | 71.1 | 116.67 | 583.1 | 382.7 | 535.6 | 2.7 | 152.9 | 100.1 | 5.4 | 23.2 | 4.23 | 96.1 | 90 | 89.2 | 90 | 24.9 | 40 | 39.9 | 95.5 | 42.1 | 198.9 | 0.76487 | 90 | 1.495 | 0.000808 | 84.2 | 0.7653 | 12.587 | 0.0133 | 90.6 | 89.3 | -10.8 | -18.1 | 98.7 | 102.9
184 | 123354 | OnTest | 0 | Test | 26:25:25.200 | 95125.2 | 1:32:00.000 | 1:38:00.100 | 1:32:00.000 | 2014-08-22 15:35 | 1800 | 71.5 | 117.64 | 589.8 | 382.8 | 535.8 | 2.7 | 153 | 99.9 | 5.4 | 23.2 | 4.27 | 96.1 | 90 | 89.2 | 90 | 24.7 | 40 | 39.9 | 95.5 | 42.8 | 198.9 | 0.76494 | 90 | 1.5 | 0.000807 | 84.1 | 0.7649 | 12.649 | 0.0133 | 90.6 | 89.4 | -10.8 | -18.1 | 98.6 | 102.9
185 | 123654 | OnTest | 0 | Test | 26:25:55.200 | 95155.2 | 1:32:30.000 | 1:38:30.100 | 1:32:30.000 | 2014-08-22 15:36 | 1801 | 71.4 | 117.51 | 589.3 | 382.7 | 535.8 | 2.7 | 153 | 99.9 | 5.4 | 23.1 | 4.27 | 96 | 90 | 89.2 | 90 | 24.7 | 40 | 39.9 | 95.5 | 42.9 | 198.9 | 0.7653 | 90 | 1.506 | 0.000808 | 84.2 | 0.7656 | 12.545 | 0.0133 | 90.6 | 89.3 | -10.8 | -18.1 | 98.6 | 102.8
186 | 123954 | OnTest | 0 | Test | 26:26:25.200 | 95185.2 | 1:33:00.000 | 1:39:00.100 | 1:33:00.000 | 2014-08-22 15:36 | 1800 | 71.1 | 117.25 | 582.2 | 382.7 | 535.8 | 2.7 | 153.2 | 100 | 5.4 | 23.1 | 4.24 | 96 | 90 | 89.2 | 90 | 24.7 | 40 | 39.9 | 95.5 | 43 | 198.9 | 0.76463 | 90 | 1.498 | 0.000808 | 84.2 | 0.7642 | 12.75 | 0.0133 | 90.6 | 89.4 | -10.8 | -18.1 | 98.7 | 102.9
187 | 124254 | OnTest | 0 | Test | 26:26:55.200 | 95215.2 | 1:33:30.000 | 1:39:30.100 | 1:33:30.000 | 2014-08-22 15:37 | 1800 | 71.9 | 116.88 | 577 | 382.3 | 535.6 | 2.7 | 153.3 | 100 | 5.4 | 23.1 | 4.25 | 96 | 90 | 89.2 | 90 | 24.8 | 40.1 | 39.9 | 95.5 | 43.2 | 198.9 | 0.76432 | 90 | 1.5 | 0.000807 | 84.1 | 0.7639 | 12.795 | 0.0133 | 90.7 | 89.4 | -10.8 | -18.1 | 98.6 | 102.9
188 | 124554 | OnTest | 0 | Test | 26:27:25.200 | 95245.2 | 1:34:00.000 | 1:40:00.100 | 1:34:00.000 | 2014-08-22 15:37 | 1800 | 71.2 | 118.1 | 589.8 | 382.6 | 535.6 | 2.7 | 153.1 | 100.1 | 5.4 | 23.2 | 4.25 | 96 | 90 | 89.2 | 90 | 24.8 | 39.9 | 39.9 | 95.5 | 43.2 | 198.8 | 0.76438 | 90 | 1.497 | 0.000808 | 84.2 | 0.7639 | 12.798 | 0.0133 | 90.7 | 89.4 | -10.7 | -18.1 | 98.6 | 102.9
189 | 124854 | OnTest | 0 | Test | 26:27:55.200 | 95275.2 | 1:34:30.000 | 1:40:30.100 | 1:34:30.000 | 2014-08-22 15:38 | 1801 | 71.6 | 117.66 | 587.8 | 382.4 | 535.3 | 2.7 | 152.9 | 99.9 | 5.4 | 23.1 | 4.23 | 96 | 90 | 89.2 | 90 | 24.8 | 40 | 40 | 95.6 | 42.2 | 198.8 | 0.76432 | 90 | 1.5 | 0.000807 | 84.1 | 0.7638 | 12.813 | 0.0133 | 90.7 | 89.4 | -10.8 | -18.1 | 98.6 | 102.8
190 | 125154 | OnTest | 0 | Test | 26:28:25.200 | 95305.2 | 1:35:00.000 | 1:41:00.100 | 1:35:00.000 | 2014-08-22 15:38 | 1800 | 71.6 | 117.94 | 581.6 | 382.5 | 535.3 | 2.7 | 152.8 | 100.1 | 5.4 | 23.1 | 4.23 | 96 | 90 | 89.2 | 90 | 24.8 | 40 | 40 | 95.5 | 42.4 | 198.8 | 0.7642 | 90 | 1.5 | 0.000806 | 84 | 0.7643 | 12.742 | 0.0133 | 90.6 | 89.4 | -10.9 | -18.2 | 98.6 | 102.8
191 | 125454 | OnTest | 0 | Test | 26:28:55.200 | 95335.2 | 1:35:30.000 | 1:41:30.100 | 1:35:30.000 | 2014-08-22 15:39 | 1800 | 71.9 | 117.44 | 582.5 | 382.3 | 535.3 | 2.7 | 153.1 | 99.9 | 5.4 | 23.1 | 4.23 | 96 | 90 | 89.2 | 90 | 24.8 | 39.9 | 39.9 | 95.6 | 42.2 | 198.7 | 0.76402 | 90 | 1.501 | 0.000806 | 84 | 0.7636 | 12.837 | 0.0133 | 90.7 | 89.4 | -10.9 | -18.3 | 98.6 | 102.8
192 | 125754 | OnTest | 0 | Test | 26:29:25.200 | 95365.2 | 1:36:00.000 | 1:42:00.100 | 1:36:00.000 | 2014-08-22 15:39 | 1800 | 71.8 | 117.1 | 588.7 | 382.4 | 535.2 | 2.7 | 152.8 | 99.9 | 5.4 | 23.1 | 4.23 | 96 | 90 | 89.2 | 90 | 24.8 | 39.9 | 39.9 | 95.6 | 42.3 | 198.7 | 0.76359 | 90 | 1.493 | 0.000807 | 84.1 | 0.7637 | 12.827 | 0.0133 | 90.7 | 89.3 | -10.9 | -18.2 | 98.6 | 102.9
193 | 126054 | OnTest | 0 | Test | 26:29:55.200 | 95395.2 | 1:36:30.000 | 1:42:30.100 | 1:36:30.000 | 2014-08-22 15:40 | 1800 | 70.7 | 117.01 | 588.4 | 382.2 | 535.1 | 2.7 | 152.9 | 99.9 | 5.4 | 23.1 | 4.22 | 96 | 90 | 89.2 | 90 | 25 | 39.9 | 39.9 | 95.6 | 42.3 | 198.7 | 0.76334 | 90 | 1.497 | 0.000805 | 83.9 | 0.7629 | 12.952 | 0.0133 | 90.7 | 89.4 | -11 | -18.3 | 98.6 | 102.8
194 | 126354 | OnTest | 0 | Test | 26:30:25.200 | 95425.2 | 1:37:00.000 | 1:43:00.100 | 1:37:00.000 | 2014-08-22 15:40 | 1800 | 70.9 | 116.44 | 584 | 382.1 | 535.1 | 2.7 | 153 | 100.1 | 5.4 | 23.1 | 4.2 | 96 | 90 | 89.2 | 90 | 25 | 40 | 39.9 | 95.6 | 42.3 | 198.7 | 0.76353 | 90 | 1.494 | 0.000805 | 84 | 0.763 | 12.936 | 0.0133 | 90.7 | 89.4 | -11 | -18.3 | 98.6 | 102.8
195 | 126654 | OnTest | 0 | Test | 26:30:55.200 | 95455.2 | 1:37:30.000 | 1:43:30.100 | 1:37:30.000 | 2014-08-22 15:41 | 1800 | 71.5 | 116.18 | 589.1 | 381.9 | 535.1 | 2.7 | 153.2 | 99.8 | 5.4 | 23.1 | 4.23 | 96 | 90 | 89.2 | 90 | 25 | 40 | 39.9 | 95.6 | 42.2 | 198.7 | 0.76285 | 90 | 1.497 | 0.000805 | 84 | 0.7626 | 12.992 | 0.0133 | 90.7 | 89.4 | -11 | -18.3 | 98.6 | 102.8
196 | 126954 | OnTest | 0 | Test | 26:31:25.200 | 95485.2 | 1:38:00.000 | 1:44:00.100 | 1:38:00.000 | 2014-08-22 15:41 | 1800 | 71.4 | 116.57 | 589.6 | 382 | 535 | 2.7 | 153 | 99.8 | 5.4 | 23.1 | 4.22 | 96 | 90 | 89.2 | 90 | 25.1 | 40 | 39.9 | 95.6 | 42.2 | 198.7 | 0.76347 | 90 | 1.47 | 0.000806 | 84 | 0.7633 | 12.886 | 0.0133 | 90.7 | 89.4 | -10.9 | -18.3 | 98.6 | 102.8
197 | 127254 | OnTest | 0 | Test | 26:31:55.200 | 95515.2 | 1:38:30.000 | 1:44:30.100 | 1:38:30.000 | 2014-08-22 15:42 | 1800 | 71.9 | 117.13 | 587.1 | 382.2 | 535.1 | 2.7 | 152.9 | 99.9 | 5.4 | 23.1 | 4.27 | 96 | 90 | 89.2 | 90 | 25.1 | 40 | 39.9 | 95.5 | 42.4 | 198.8 | 0.76328 | 89.9 | 1.5 | 0.000806 | 84 | 0.7647 | 12.686 | 0.0133 | 90.5 | 89.3 | -11 | -18.3 | 98.6 | 102.9
198 | 127554 | OnTest | 0 | Test | 26:32:25.200 | 95545.2 | 1:39:00.000 | 1:45:00.100 | 1:39:00.000 | 2014-08-22 15:42 | 1800 | 71.3 | 117.47 | 583.8 | 382.2 | 535.2 | 2.7 | 153 | 99.9 | 5.4 | 23.1 | 4.23 | 96 | 90 | 89.2 | 90 | 25.1 | 40 | 39.9 | 95.5 | 41.9 | 198.8 | 0.76237 | 90 | 1.498 | 0.000806 | 84 | 0.7628 | 12.964 | 0.0133 | 90.6 | 89.3 | -10.9 | -18.2 | 98.6 | 102.8
199 | 127854 | OnTest | 0 | Test | 26:32:55.200 | 95575.2 | 1:39:30.000 | 1:45:30.100 | 1:39:30.000 | 2014-08-22 15:43 | 1800 | 71.5 | 117.46 | 578.7 | 382 | 534.9 | 2.7 | 152.9 | 100 | 5.4 | 23.1 | 4.24 | 96 | 90 | 89.2 | 90 | 25.2 | 40 | 39.9 | 95.5 | 41.8 | 198.8 | 0.7631 | 89.9 | 1.495 | 0.000805 | 83.9 | 0.7642 | 12.757 | 0.0133 | 90.6 | 89.2 | -11.1 | -18.4 | 98.6 | 102.8
200 | 128154 | OnTest | 0 | Test | 26:33:25.200 | 95605.2 | 1:40:00.000 | 1:46:00.100 | 1:40:00.000 | 2014-08-22 15:43 | 1800 | 72.2 | 116.73 | 589.4 | 381.7 | 534.7 | 2.7 | 153 | 100 | 5.4 | 23.1 | 4.28 | 96 | 90 | 89.2 | 90 | 25.3 | 39.9 | 39.9 | 95.5 | 42.6 | 198.8 | 0.76243 | 90 | 1.488 | 0.000805 | 83.9 | 0.763 | 12.934 | 0.0133 | 90.6 | 89.3 | -11 | -18.3 | 98.6 | 102.8
201 | 128454 | OnTest | 0 | Test | 26:33:55.200 | 95635.2 | 1:40:30.000 | 1:46:30.100 | 1:40:30.000 | 2014-08-22 15:44 | 1800 | 74.4 | 116.42 | 588.9 | 382.1 | 535.2 | 2.7 | 153 | 100.1 | 5.4 | 23.1 | 4.57 | 96 | 90 | 89.3 | 90 | 25.3 | 39.9 | 39.9 | 95.5 | 43.2 | 198.8 | 0.76298 | 90 | 1.499 | 0.000807 | 84.1 | 0.7633 | 12.888 | 0.0133 | 90.6 | 89.3 | -10.9 | -18.2 | 98.6 | 103.2
202 | 128754 | OnTest | 0 | Test | 26:34:25.200 | 95665.2 | 1:41:00.000 | 1:47:00.100 | 1:41:00.000 | 2014-08-22 15:44 | 1800 | 73.9 | 117.35 | 588.4 | 381.8 | 534.6 | 2.7 | 152.9 | 99.9 | 5.4 | 23.1 | 4.53 | 96 | 90 | 89.3 | 90 | 25.2 | 39.9 | 39.9 | 95.5 | 43.2 | 198.9 | 0.76237 | 89.9 | 1.495 | 0.000806 | 84 | 0.7631 | 12.91 | 0.0133 | 90.6 | 89.3 | -10.9 | -18.2 | 98.6 | 103.1
203 | 129054 | OnTest | 0 | Test | 26:34:55.200 | 95695.2 | 1:41:30.000 | 1:47:30.100 | 1:41:30.000 | 2014-08-22 15:45 | 1800 | 71.6 | 117.97 | 588.4 | 381.9 | 534.8 | 2.8 | 152.9 | 99.9 | 5.4 | 23.2 | 4.34 | 96 | 90 | 89.2 | 90 | 25.2 | 40 | 39.8 | 95.5 | 43.1 | 198.9 | 0.76249 | 90 | 1.479 | 0.000807 | 84.1 | 0.7626 | 12.993 | 0.0133 | 90.7 | 89.3 | -10.8 | -18.2 | 98.6 | 102.9
204 | 129354 | OnTest | 0 | Test | 26:35:25.200 | 95725.2 | 1:42:00.000 | 1:48:00.100 | 1:42:00.000 | 2014-08-22 15:45 | 1800 | 71.6 | 117.86 | 588.4 | 381.9 | 534.7 | 2.8 | 152.8 | 100 | 5.4 | 23.2 | 4.36 | 96 | 90 | 89.3 | 90 | 25.2 | 40 | 39.8 | 95.5 | 43.8 | 198.9 | 0.76243 | 90 | 1.493 | 0.000806 | 84 | 0.7626 | 12.993 | 0.0133 | 90.6 | 89.3 | -10.9 | -18.2 | 98.6 | 103
205 | 129654 | OnTest | 0 | Test | 26:35:55.200 | 95755.2 | 1:42:30.000 | 1:48:30.100 | 1:42:30.000 | 2014-08-22 15:46 | 1800 | 72 | 116.8 | 587.3 | 381.7 | 534.4 | 2.8 | 152.8 | 100.1 | 5.4 | 23.2 | 4.35 | 96 | 90 | 89.3 | 90 | 25.2 | 40 | 39.8 | 95.5 | 43.9 | 198.9 | 0.76218 | 90 | 1.499 | 0.000806 | 84 | 0.7618 | 13.104 | 0.0133 | 90.7 | 89.4 | -11 | -18.3 | 98.6 | 103
206 | 129954 | OnTest | 0 | Test | 26:36:25.200 | 95785.2 | 1:43:00.000 | 1:49:00.100 | 1:43:00.000 | 2014-08-22 15:46 | 1800 | 73.3 | 116.78 | 584 | 381.9 | 534.9 | 2.8 | 153 | 100.1 | 5.4 | 23.2 | 4.36 | 96 | 90 | 89.2 | 90 | 25.1 | 40 | 39.8 | 95.5 | 43.9 | 198.9 | 0.76279 | 90 | 1.5 | 0.000806 | 84 | 0.7628 | 12.962 | 0.0133 | 90.7 | 89.3 | -10.9 | -18.2 | 98.6 | 102.9
207 | 130254 | OnTest | 0 | Test | 26:36:55.200 | 95815.2 | 1:43:30.000 | 1:49:30.100 | 1:43:30.000 | 2014-08-22 15:47 | 1800 | 72.4 | 117 | 588.8 | 381.8 | 534.7 | 2.8 | 152.9 | 99.8 | 5.4 | 23.3 | 4.35 | 96 | 90 | 89.2 | 90 | 24.9 | 40 | 39.8 | 95.5 | 43.6 | 198.9 | 0.76267 | 90 | 1.498 | 0.000806 | 84.1 | 0.7624 | 13.025 | 0.0133 | 90.7 | 89.4 | -10.9 | -18.3 | 98.7 | 103
208 | 130554 | OnTest | 0 | Test | 26:37:25.200 | 95845.2 | 1:44:00.000 | 1:50:00.100 | 1:44:00.000 | 2014-08-22 15:47 | 1800 | 72.2 | 117.18 | 592.2 | 381.6 | 534.4 | 2.8 | 152.8 | 100.1 | 5.4 | 23.3 | 4.26 | 96 | 90 | 89.2 | 90 | 24.8 | 40 | 39.8 | 95.5 | 44 | 198.9 | 0.76169 | 90 | 1.498 | 0.000805 | 84 | 0.7612 | 13.197 | 0.0133 | 90.7 | 89.4 | -11 | -18.3 | 98.6 | 102.9
209 | 130854 | OnTest | 0 | Test | 26:37:55.200 | 95875.2 | 1:44:30.000 | 1:50:30.100 | 1:44:30.000 | 2014-08-22 15:48 | 1800 | 71.9 | 116.7 | 582.1 | 381.6 | 534.5 | 2.8 | 152.9 | 99.9 | 5.4 | 23.3 | 4.26 | 96 | 90 | 89.2 | 90 | 24.8 | 40 | 39.9 | 95.5 | 43.8 | 198.9 | 0.762 | 90 | 1.5 | 0.000805 | 83.9 | 0.7618 | 13.116 | 0.0133 | 90.7 | 89.4 | -11 | -18.4 | 98.6 | 102.9
210 | 131154 | OnTest | 0 | Test | 26:38:25.200 | 95905.2 | 1:45:00.000 | 1:51:00.100 | 1:45:00.000 | 2014-08-22 15:48 | 1800 | 71.6 | 117.34 | 590.4 | 381.4 | 534.3 | 2.8 | 152.9 | 100.1 | 5.4 | 23.3 | 4.29 | 96 | 90 | 89.2 | 90 | 24.7 | 39.9 | 39.8 | 95.5 | 43.6 | 198.9 | 0.76181 | 90 | 1.501 | 0.000805 | 83.9 | 0.7614 | 13.167 | 0.0133 | 90.7 | 89.4 | -11 | -18.4 | 98.6 | 102.8
211 | 131454 | OnTest | 0 | Test | 26:38:55.200 | 95935.2 | 1:45:30.000 | 1:51:30.100 | 1:45:30.000 | 2014-08-22 15:49 | 1800 | 72.6 | 118.46 | 589.6 | 381.5 | 534.1 | 2.8 | 152.7 | 100 | 5.4 | 23.3 | 4.33 | 96 | 90 | 89.2 | 90 | 24.7 | 39.9 | 39.8 | 95.5 | 43.6 | 198.9 | 0.76108 | 90 | 1.492 | 0.000805 | 83.8 | 0.7609 | 13.241 | 0.0133 | 90.6 | 89.4 | -11.1 | -18.4 | 98.6 | 102.9
212 | 131754 | OnTest | 0 | Test | 26:39:25.200 | 95965.2 | 1:46:00.000 | 1:52:00.100 | 1:46:00.000 | 2014-08-22 15:49 | 1800 | 72.3 | 117.95 | 586.5 | 381.4 | 534.3 | 2.8 | 152.9 | 100.1 | 5.4 | 23.3 | 4.36 | 96 | 90 | 89.2 | 89.9 | 24.7 | 39.9 | 39.8 | 95.5 | 44.1 | 198.9 | 0.7623 | 90 | 1.502 | 0.000805 | 83.9 | 0.7621 | 13.065 | 0.0133 | 90.7 | 89.4 | -11 | -18.3 | 98.6 | 102.9
213 | 132054 | OnTest | 0 | Test | 26:39:55.200 | 95995.2 | 1:46:30.000 | 1:52:30.100 | 1:46:30.000 | 2014-08-22 15:50 | 1800 | 73.4 | 116.65 | 578.9 | 381.5 | 534.3 | 2.8 | 152.9 | 100.1 | 5.4 | 23.2 | 4.37 | 96 | 90 | 89.2 | 90 | 24.8 | 40 | 39.8 | 95.5 | 43.1 | 198.9 | 0.76126 | 90 | 1.497 | 0.000806 | 84 | 0.7612 | 13.202 | 0.0133 | 90.7 | 89.3 | -10.9 | -18.2 | 98.6 | 103
214 | 132354 | OnTest | 0 | Test | 26:40:25.200 | 96025.2 | 1:47:00.000 | 1:53:00.100 | 1:47:00.000 | 2014-08-22 15:50 | 1800 | 72.9 | 116.64 | 589 | 381.6 | 534.4 | 2.8 | 152.8 | 100.1 | 5.4 | 23.2 | 4.43 | 96 | 90 | 89.2 | 90 | 24.9 | 40 | 39.8 | 95.5 | 43.3 | 198.9 | 0.76163 | 90 | 1.497 | 0.000807 | 84.1 | 0.762 | 13.088 | 0.0133 | 90.6 | 89.3 | -10.9 | -18.3 | 98.7 | 103.1
215 | 132654 | OnTest | 0 | Test | 26:40:55.200 | 96055.2 | 1:47:30.000 | 1:53:30.100 | 1:47:30.000 | 2014-08-22 15:51 | 1800 | 72.5 | 117.1 | 588.9 | 381.4 | 534.3 | 2.8 | 152.9 | 100.3 | 5.4 | 23.2 | 4.32 | 96 | 90 | 89.2 | 90 | 25 | 39.9 | 39.8 | 95.5 | 43.6 | 198.8 | 0.76139 | 90.1 | 1.494 | 0.000806 | 84 | 0.7606 | 13.294 | 0.0133 | 90.7 | 89.4 | -10.9 | -18.2 | 98.6 | 102.9
216 | 132954 | OnTest | 0 | Test | 26:41:25.200 | 96085.2 | 1:48:00.000 | 1:54:00.100 | 1:48:00.000 | 2014-08-22 15:51 | 1800 | 71.3 | 117.4 | 589.8 | 381.2 | 534.1 | 2.8 | 153 | 100.1 | 5.4 | 23.2 | 4.3 | 96 | 90 | 89.2 | 90 | 25.1 | 39.9 | 39.8 | 95.5 | 43.8 | 198.8 | 0.7612 | 90 | 1.499 | 0.000805 | 83.9 | 0.7612 | 13.205 | 0.0133 | 90.7 | 89.3 | -11 | -18.3 | 98.6 | 102.9
217 | 133254 | OnTest | 0 | Test | 26:41:55.200 | 96115.2 | 1:48:30.000 | 1:54:30.100 | 1:48:30.000 | 2014-08-22 15:52 | 1800 | 71.9 | 116.59 | 582.9 | 381.3 | 534.1 | 2.8 | 152.9 | 100.2 | 5.4 | 23.2 | 4.28 | 96 | 90 | 89.2 | 90 | 25.1 | 40 | 39.9 | 95.6 | 43.2 | 198.8 | 0.76169 | 90.1 | 1.5 | 0.000805 | 83.9 | 0.7609 | 13.242 | 0.0133 | 90.7 | 89.4 | -11 | -18.3 | 98.6 | 102.8
218 | 133554 | OnTest | 0 | Test | 26:42:25.200 | 96145.2 | 1:49:00.000 | 1:55:00.100 | 1:49:00.000 | 2014-08-22 15:52 | 1800 | 71.5 | 117.86 | 589.5 | 380.9 | 533.5 | 2.8 | 152.7 | 100.2 | 5.4 | 23.2 | 4.23 | 96 | 90 | 89.2 | 90 | 25.1 | 39.9 | 39.9 | 95.6 | 42.7 | 198.8 | 0.76108 | 90 | 1.497 | 0.000805 | 83.9 | 0.7606 | 13.288 | 0.0133 | 90.7 | 89.4 | -11 | -18.4 | 98.6 | 102.8
219 | 133854 | OnTest | 0 | Test | 26:42:55.200 | 96175.2 | 1:49:30.000 | 1:55:30.100 | 1:49:30.000 | 2014-08-22 15:53 | 1800 | 72.2 | 117.4 | 582 | 381 | 533.8 | 2.8 | 152.8 | 100.1 | 5.4 | 23.1 | 4.28 | 96 | 90 | 89.3 | 90 | 25.2 | 40 | 39.9 | 95.6 | 41.4 | 198.8 | 0.76059 | 90 | 1.495 | 0.000805 | 83.9 | 0.7602 | 13.344 | 0.0133 | 90.7 | 89.4 | -11 | -18.3 | 98.6 | 102.9
220 | 134154 | OnTest | 0 | Test | 26:43:25.200 | 96205.2 | 1:50:00.000 | 1:56:00.100 | 1:50:00.000 | 2014-08-22 15:53 | 1800 | 72.2 | 116.54 | 577.9 | 381.1 | 534 | 2.8 | 152.9 | 100.1 | 5.4 | 23.2 | 4.29 | 96 | 90.1 | 89.3 | 90 | 25.2 | 40 | 39.9 | 95.6 | 42.6 | 198.8 | 0.76084 | 90 | 1.497 | 0.000806 | 84 | 0.7609 | 13.245 | 0.0133 | 90.7 | 89.3 | -10.9 | -18.2 | 98.6 | 102.9
221 | 134454 | OnTest | 0 | Test | 26:43:55.200 | 96235.2 | 1:50:30.000 | 1:56:30.100 | 1:50:30.000 | 2014-08-22 15:54 | 1800 | 72.1 | 116.47 | 582.2 | 381 | 534 | 2.8 | 153 | 100 | 5.4 | 23.2 | 4.33 | 96 | 90 | 89.3 | 90 | 25.1 | 39.9 | 39.8 | 95.6 | 43.5 | 198.8 | 0.76071 | 90 | 1.502 | 0.000806 | 84 | 0.7607 | 13.278 | 0.0133 | 90.7 | 89.4 | -10.9 | -18.3 | 98.6 | 102.9
222 | 134754 | OnTest | 0 | Test | 26:44:25.200 | 96265.2 | 1:51:00.000 | 1:57:00.100 | 1:51:00.000 | 2014-08-22 15:54 | 1800 | 73 | 117.31 | 589 | 381.2 | 533.8 | 2.8 | 152.7 | 100 | 5.4 | 23.3 | 4.43 | 96 | 90 | 89.2 | 90 | 24.9 | 39.9 | 39.8 | 95.6 | 43.8 | 198.9 | 0.76084 | 90 | 1.497 | 0.000806 | 84 | 0.7604 | 13.316 | 0.0133 | 90.7 | 89.4 | -10.9 | -18.2 | 98.6 | 103
223 | 135054 | OnTest | 0 | Test | 26:44:55.200 | 96295.2 | 1:51:30.000 | 1:57:30.100 | 1:51:30.000 | 2014-08-22 15:55 | 1800 | 73 | 117.31 | 581.4 | 381.3 | 533.9 | 2.8 | 152.6 | 100 | 5.4 | 23.3 | 4.37 | 96 | 90 | 89.2 | 90 | 24.9 | 39.9 | 39.8 | 95.5 | 44.1 | 198.9 | 0.76108 | 90 | 1.508 | 0.000806 | 84 | 0.7613 | 13.184 | 0.0133 | 90.6 | 89.3 | -10.8 | -18.2 | 98.6 | 102.9
224 | 135354 | OnTest | 0 | Test | 26:45:25.200 | 96325.2 | 1:52:00.000 | 1:58:00.100 | 1:52:00.000 | 2014-08-22 15:55 | 1800 | 72.6 | 116.99 | 583.1 | 381 | 533.8 | 2.8 | 152.8 | 100.3 | 5.4 | 23.3 | 4.34 | 96 | 90 | 89.2 | 90 | 24.9 | 39.9 | 39.8 | 95.5 | 44.2 | 198.9 | 0.7609 | 90 | 1.499 | 0.000805 | 84 | 0.7603 | 13.34 | 0.0133 | 90.7 | 89.4 | -10.9 | -18.2 | 98.5 | 102.8
225 | 135654 | OnTest | 0 | Test | 26:45:55.200 | 96355.2 | 1:52:30.000 | 1:58:30.100 | 1:52:30.000 | 2014-08-22 15:56 | 1800 | 72.1 | 116.57 | 582.4 | 381.1 | 534 | 2.8 | 152.9 | 100.1 | 5.4 | 23.3 | 4.33 | 96 | 90 | 89.2 | 90 | 24.9 | 40 | 39.8 | 95.6 | 44.1 | 198.9 | 0.76077 | 90 | 1.497 | 0.000807 | 84.1 | 0.7608 | 13.257 | 0.0133 | 90.6 | 89.3 | -10.8 | -18.1 | 98.6 | 102.9
226 | 135954 | OnTest | 0 | Test | 26:46:25.200 | 96385.2 | 1:53:00.000 | 1:59:00.100 | 1:53:00.000 | 2014-08-22 15:56 | 1800 | 71.5 | 117.38 | 584.1 | 380.9 | 533.7 | 2.8 | 152.8 | 100.1 | 5.4 | 23.3 | 4.3 | 96 | 90 | 89.2 | 90 | 25 | 40 | 39.8 | 95.5 | 43.7 | 199 | 0.76022 | 90.1 | 1.501 | 0.000807 | 84.2 | 0.7595 | 13.455 | 0.0133 | 90.7 | 89.4 | -10.8 | -18.1 | 98.7 | 103
227 | 136254 | OnTest | 0 | Test | 26:46:55.200 | 96415.2 | 1:53:30.000 | 1:59:30.100 | 1:53:30.000 | 2014-08-22 15:57 | 1800 | 72.2 | 117.57 | 590.1 | 381 | 534 | 2.9 | 153.1 | 100.1 | 5.4 | 23.4 | 4.29 | 96 | 90 | 89.2 | 90 | 24.9 | 40 | 39.8 | 95.6 | 43.2 | 199 | 0.7601 | 90 | 1.496 | 0.000806 | 84 | 0.7596 | 13.441 | 0.0133 | 90.7 | 89.4 | -10.9 | -18.1 | 98.5 | 102.8
228 | 136554 | OnTest | 0 | Test | 26:47:25.200 | 96445.2 | 1:54:00.000 | 2:00:00.100 | 1:54:00.000 | 2014-08-22 15:57 | 1800 | 72.2 | 117.61 | 586 | 381 | 534.1 | 2.9 | 153 | 100.1 | 5.4 | 23.4 | 4.33 | 96 | 90 | 89.2 | 90 | 25 | 40 | 39.9 | 95.6 | 42.9 | 199 | 0.76065 | 90 | 1.499 | 0.000806 | 84 | 0.7602 | 13.343 | 0.0133 | 90.7 | 89.4 | -10.8 | -18.2 | 98.5 | 102.9
229 | 136854 | OnTest | 0 | Test | 26:47:55.200 | 96475.2 | 1:54:30.000 | 2:00:30.100 | 1:54:30.000 | 2014-08-22 15:58 | 1800 | 71.8 | 117.37 | 589.2 | 380.7 | 533.4 | 2.9 | 152.8 | 100.2 | 5.4 | 23.3 | 4.33 | 96 | 90 | 89.2 | 90 | 25 | 39.9 | 39.9 | 95.6 | 43.6 | 199 | 0.7601 | 90 | 1.494 | 0.000806 | 84 | 0.7598 | 13.408 | 0.0133 | 90.7 | 89.3 | -11 | -18.2 | 98.6 | 102.9
230 | 137154 | OnTest | 0 | Test | 26:48:25.200 | 96505.2 | 1:55:00.000 | 2:01:00.100 | 1:55:00.000 | 2014-08-22 15:58 | 1800 | 72.2 | 117.33 | 588.7 | 380.8 | 533.7 | 2.9 | 152.9 | 100.1 | 5.4 | 23.4 | 4.3 | 96 | 90 | 89.3 | 90 | 25.1 | 39.9 | 39.8 | 95.6 | 44.2 | 199.1 | 0.76047 | 90 | 1.495 | 0.000807 | 84.1 | 0.7601 | 13.359 | 0.0133 | 90.7 | 89.4 | -10.9 | -18.2 | 98.6 | 102.9
231 | 137454 | OnTest | 0 | Test | 26:48:55.200 | 96535.2 | 1:55:30.000 | 2:01:30.100 | 1:55:30.000 | 2014-08-22 15:59 | 1800 | 72.6 | 117.18 | 580.8 | 380.7 | 533.5 | 2.9 | 152.8 | 99.8 | 5.4 | 23.3 | 4.32 | 96 | 90 | 89.2 | 90 | 25.2 | 40.1 | 39.8 | 95.6 | 43.6 | 199.1 | 0.76016 | 90 | 1.501 | 0.000806 | 84 | 0.7596 | 13.434 | 0.0133 | 90.7 | 89.4 | -10.9 | -18.2 | 98.6 | 102.9
232 | 137754 | OnTest | 0 | Test | 26:49:25.200 | 96565.2 | 1:56:00.000 | 2:02:00.100 | 1:56:00.000 | 2014-08-22 15:59 | 1800 | 72.3 | 117.28 | 587.9 | 380.8 | 533.7 | 2.9 | 152.9 | 100.1 | 5.4 | 23.3 | 4.32 | 96 | 90 | 89.2 | 90 | 25.2 | 40 | 39.8 | 95.6 | 43.4 | 199.1 | 0.76059 | 89.9 | 1.501 | 0.000807 | 84.1 | 0.7614 | 13.177 | 0.0133 | 90.6 | 89.3 | -10.9 | -18.2 | 98.7 | 103
233 | 138054 | OnTest | 0 | Test | 26:49:55.200 | 96595.2 | 1:56:30.000 | 2:02:30.100 | 1:56:30.000 | 2014-08-22 16:00 | 1800 | 72.2 | 116.73 | 591.3 | 380.5 | 533.2 | 2.9 | 152.7 | 99.9 | 5.4 | 23.4 | 4.29 | 96 | 90 | 89.2 | 90 | 25.2 | 40 | 39.8 | 95.6 | 42.8 | 199.1 | 0.75992 | 90 | 1.502 | 0.000804 | 83.8 | 0.7596 | 13.444 | 0.0133 | 90.7 | 89.4 | -11.1 | -18.4 | 98.5 | 102.8
234 | 138354 | OnTest | 0 | Test | 26:50:25.200 | 96625.2 | 1:57:00.000 | 2:03:00.100 | 1:57:00.000 | 2014-08-22 16:00 | 1800 | 72.2 | 117.29 | 590.2 | 380.6 | 533.3 | 2.9 | 152.7 | 100.1 | 5.4 | 23.4 | 4.32 | 96 | 90 | 89.2 | 90 | 25.1 | 40 | 39.8 | 95.6 | 42.6 | 199.1 | 0.76004 | 89.9 | 1.495 | 0.000806 | 84 | 0.7608 | 13.256 | 0.0133 | 90.6 | 89.3 | -11 | -18.2 | 98.6 | 102.9
235 | 138654 | OnTest | 0 | Test | 26:50:55.200 | 96655.2 | 1:57:30.000 | 2:03:30.100 | 1:57:30.000 | 2014-08-22 16:01 | 1800 | 72.4 | 117.43 | 590.6 | 380.5 | 533.4 | 2.9 | 152.8 | 100.1 | 5.4 | 23.4 | 4.32 | 96 | 89.9 | 89.2 | 90 | 24.9 | 40 | 39.8 | 95.6 | 43.3 | 199.1 | 0.759 | 90 | 1.5 | 0.000805 | 83.9 | 0.7592 | 13.498 | 0.0133 | 90.7 | 89.3 | -10.9 | -18.3 | 98.5 | 102.9
236 | 138954 | OnTest | 0 | Test | 26:51:25.200 | 96685.2 | 1:58:00.000 | 2:04:00.100 | 1:58:00.000 | 2014-08-22 16:01 | 1800 | 72.6 | 117.03 | 585 | 380.6 | 533.4 | 2.9 | 152.8 | 100.1 | 5.4 | 23.4 | 4.32 | 96 | 89.9 | 89.2 | 90 | 24.8 | 40 | 39.8 | 95.5 | 43.9 | 199.1 | 0.75961 | 90 | 1.507 | 0.000806 | 84 | 0.7603 | 13.341 | 0.0133 | 90.6 | 89.3 | -10.9 | -18.2 | 98.5 | 102.9
237 | 139254 | OnTest | 0 | Test | 26:51:55.200 | 96715.2 | 1:58:30.000 | 2:04:30.100 | 1:58:30.000 | 2014-08-22 16:02 | 1800 | 72.7 | 116.39 | 582 | 380.5 | 533.3 | 2.9 | 152.8 | 100.1 | 5.4 | 23.4 | 4.36 | 96 | 89.9 | 89.2 | 90 | 24.8 | 40 | 39.8 | 95.5 | 44.8 | 199.1 | 0.75955 | 90 | 1.493 | 0.000806 | 83.9 | 0.7599 | 13.389 | 0.0133 | 90.6 | 89.3 | -10.9 | -18.3 | 98.5 | 102.9
238 | 139554 | OnTest | 0 | Test | 26:52:25.200 | 96745.2 | 1:59:00.000 | 2:05:00.100 | 1:59:00.000 | 2014-08-22 16:02 | 1800 | 72.7 | 117.25 | 586.9 | 381 | 533.7 | 2.9 | 152.8 | 100.2 | 5.4 | 23.4 | 4.35 | 96 | 89.9 | 89.1 | 89.9 | 24.8 | 40 | 39.8 | 95.5 | 44.1 | 199 | 0.76053 | 90 | 1.5 | 0.000806 | 84 | 0.7605 | 13.299 | 0.0133 | 90.6 | 89.4 | -10.9 | -18.2 | 98.5 | 102.9
239 | 139854 | OnTest | 0 | Test | 26:52:55.200 | 96775.2 | 1:59:30.000 | 2:05:30.100 | 1:59:30.000 | 2014-08-22 16:03 | 1800 | 73.3 | 117.44 | 589.8 | 380.8 | 533.8 | 2.9 | 152.9 | 100.1 | 5.4 | 23.3 | 4.45 | 96 | 90 | 89.2 | 90 | 25 | 39.9 | 39.8 | 95.5 | 43.7 | 199 | 0.75943 | 90 | 1.503 | 0.000805 | 83.9 | 0.76 | 13.383 | 0.0133 | 90.6 | 89.3 | -11 | -18.3 | 98.5 | 103
240 | 140154 | OnTest | 0 | Test | 26:53:25.200 | 96805.2 | 2:00:00.000 | 2:06:00.100 | 2:00:00.000 | 2014-08-22 16:03 | 1800 | 73.7 | 117.19 | 582.1 | 380.4 | 533.2 | 2.9 | 152.8 | 100.2 | 5.4 | 23.3 | 4.44 | 96 | 90 | 89.2 | 89.9 | 25.1 | 40 | 39.8 | 95.5 | 43.2 | 199 | 0.75931 | 90 | 1.492 | 0.000806 | 84 | 0.7598 | 13.413 | 0.0133 | 90.6 | 89.3 | -10.9 | -18.2 | 98.6 | 103
241 | 140454 | OnTest | 0 | Test | 26:53:55.200 | 96835.2 | 2:00:30.000 | 2:06:30.100 | 2:00:30.000 | 2014-08-22 16:04 | 1801 | 71.9 | 117.7 | 584.6 | 380.7 | 533.5 | 2.9 | 152.8 | 100.2 | 5.4 | 23.4 | 4.33 | 96 | 90 | 89.2 | 90 | 25.1 | 40 | 39.7 | 95.5 | 43.4 | 199 | 0.759 | 90 | 1.499 | 0.000805 | 83.9 | 0.7594 | 13.465 | 0.0133 | 90.6 | 89.3 | -10.9 | -18.2 | 98.5 | 102.8
242 | 140754 | OnTest | 0 | Test | 26:54:25.200 | 96865.2 | 2:01:00.000 | 2:07:00.100 | 2:01:00.000 | 2014-08-22 16:04 | 1800 | 72.1 | 117.06 | 587.2 | 380.4 | 533.4 | 2.9 | 153 | 100.3 | 5.4 | 23.3 | 4.28 | 96 | 90 | 89.2 | 90 | 25.1 | 40 | 39.7 | 95.5 | 42.7 | 199 | 0.75875 | 90 | 1.498 | 0.000805 | 83.9 | 0.7588 | 13.558 | 0.0133 | 90.7 | 89.3 | -11.1 | -18.4 | 98.6 | 102.9
243 | 141054 | OnTest | 0 | Test | 26:54:55.200 | 96895.2 | 2:01:30.000 | 2:07:30.100 | 2:01:30.000 | 2014-08-22 16:05 | 1801 | 72.2 | 116.94 | 579.1 | 380.5 | 533.6 | 2.9 | 153 | 100.3 | 5.4 | 23.3 | 4.3 | 96 | 90 | 89.2 | 90 | 25.1 | 40.1 | 39.7 | 95.5 | 43 | 198.9 | 0.759 | 90 | 1.503 | 0.000806 | 84 | 0.7591 | 13.51 | 0.0133 | 90.7 | 89.3 | -10.9 | -18.3 | 98.6 | 102.9
244 | 141354 | OnTest | 0 | Test | 26:55:25.200 | 96925.2 | 2:02:00.000 | 2:08:00.100 | 2:02:00.000 | 2014-08-22 16:05 | 1800 | 72.8 | 117.26 | 590 | 380.4 | 533.2 | 2.9 | 152.8 | 100.3 | 5.4 | 23.3 | 4.45 | 96 | 90 | 89.2 | 90 | 25.2 | 40 | 39.7 | 95.5 | 43.1 | 198.9 | 0.75937 | 90 | 1.501 | 0.000806 | 83.9 | 0.7599 | 13.395 | 0.0133 | 90.6 | 89.3 | -11 | -18.3 | 98.6 | 103.1
245 | 141654 | OnTest | 0 | Test | 26:55:55.200 | 96955.2 | 2:02:30.000 | 2:08:30.100 | 2:02:30.000 | 2014-08-22 16:06 | 1800 | 73.2 | 117.81 | 592 | 380.5 | 533.3 | 2.9 | 152.8 | 100.4 | 5.4 | 23.4 | 4.4 | 96 | 90 | 89.3 | 90 | 25.2 | 40 | 39.7 | 95.6 | 43.2 | 198.9 | 0.75924 | 90 | 1.501 | 0.000806 | 84 | 0.759 | 13.53 | 0.0133 | 90.7 | 89.4 | -10.8 | -18.2 | 98.5 | 102.9
246 | 141954 | OnTest | 0 | Test | 26:56:25.200 | 96985.2 | 2:03:00.000 | 2:09:00.100 | 2:03:00.000 | 2014-08-22 16:06 | 1800 | 72.4 | 116.57 | 588.7 | 380 | 532.9 | 2.9 | 152.9 | 100.3 | 5.4 | 23.5 | 4.28 | 96 | 90 | 89.3 | 90 | 25.1 | 40 | 39.8 | 95.6 | 42.8 | 198.9 | 0.75918 | 90 | 1.492 | 0.000806 | 84 | 0.7591 | 13.509 | 0.0133 | 90.7 | 89.3 | -11 | -18.3 | 98.6 | 102.9
247 | 142254 | OnTest | 0 | Test | 26:56:55.200 | 97015.2 | 2:03:30.000 | 2:09:30.100 | 2:03:30.000 | 2014-08-22 16:07 | 1800 | 72.4 | 116.63 | 591.4 | 380.3 | 533.2 | 2.9 | 152.9 | 100.3 | 5.5 | 23.4 | 4.33 | 96 | 90 | 89.2 | 90 | 25.1 | 39.9 | 39.8 | 95.6 | 43 | 198.9 | 0.75931 | 90 | 1.502 | 0.000806 | 84 | 0.7588 | 13.557 | 0.0133 | 90.7 | 89.4 | -10.9 | -18.2 | 98.5 | 102.9
248 | 142554 | OnTest | 0 | Test | 26:57:25.200 | 97045.2 | 2:04:00.000 | 2:10:00.100 | 2:04:00.000 | 2014-08-22 16:07 | 1800 | 72.8 | 117.23 | 587.9 | 380.1 | 533 | 2.9 | 152.9 | 100.2 | 5.4 | 23.3 | 4.34 | 96 | 90.1 | 89.3 | 90 | 25.2 | 40 | 39.8 | 95.6 | 42.8 | 198.9 | 0.75857 | 90 | 1.499 | 0.000806 | 84 | 0.7583 | 13.634 | 0.0133 | 90.7 | 89.4 | -10.9 | -18.2 | 98.6 | 102.9
249 | 142854 | OnTest | 0 | Test | 26:57:55.200 | 97075.2 | 2:04:30.000 | 2:10:30.100 | 2:04:30.000 | 2014-08-22 16:08 | 1800 | 72.1 | 117.76 | 585 | 380.3 | 533.3 | 2.9 | 153.1 | 100.3 | 5.4 | 23.4 | 4.27 | 96 | 90.1 | 89.3 | 90 | 25.2 | 40 | 39.8 | 95.6 | 42.5 | 199 | 0.75875 | 90 | 1.478 | 0.000805 | 83.9 | 0.7586 | 13.585 | 0.0133 | 90.7 | 89.3 | -11 | -18.3 | 98.5 | 102.8
250 | 143154 | OnTest | 0 | Test | 26:58:25.200 | 97105.2 | 2:05:00.000 | 2:11:00.100 | 2:05:00.000 | 2014-08-22 16:08 | 1800 | 73.8 | 117.51 | 589.7 | 380 | 532.8 | 2.9 | 152.8 | 100.3 | 5.4 | 23.4 | 4.37 | 96 | 90.1 | 89.3 | 90 | 25 | 40 | 39.7 | 95.6 | 42.9 | 199.1 | 0.759 | 90 | 1.498 | 0.000806 | 84 | 0.7584 | 13.615 | 0.0133 | 90.7 | 89.4 | -10.9 | -18.2 | 98.6 | 102.9
251 | 143454 | OnTest | 0 | Test | 26:58:55.200 | 97135.2 | 2:05:30.000 | 2:11:30.100 | 2:05:30.000 | 2014-08-22 16:09 | 1800 | 73.3 | 116.9 | 583.6 | 380 | 532.8 | 2.9 | 152.8 | 100.3 | 5.4 | 23.5 | 4.48 | 96 | 90.1 | 89.3 | 90 | 24.8 | 40 | 39.7 | 95.6 | 43.2 | 199 | 0.75869 | 90 | 1.499 | 0.000806 | 84 | 0.7586 | 13.586 | 0.0133 | 90.7 | 89.3 | -10.9 | -18.3 | 98.6 | 103.1
252 | 143754 | OnTest | 0 | Test | 26:59:25.200 | 97165.2 | 2:06:00.000 | 2:12:00.100 | 2:06:00.000 | 2014-08-22 16:09 | 1800 | 72.7 | 116.95 | 587.6 | 379.9 | 532.5 | 2.9 | 152.6 | 100.3 | 5.4 | 23.5 | 4.28 | 96 | 90 | 89.3 | 90 | 24.7 | 40 | 39.7 | 95.6 | 43.8 | 199 | 0.75857 | 90 | 1.498 | 0.000806 | 84 | 0.7583 | 13.64 | 0.0133 | 90.7 | 89.3 | -10.9 | -18.2 | 98.6 | 102.9
253 | 144054 | OnTest | 0 | Test | 26:59:55.200 | 97195.2 | 2:06:30.000 | 2:12:30.100 | 2:06:30.000 | 2014-08-22 16:10 | 1799 | 72.9 | 117.01 | 590.2 | 380.3 | 533 | 2.9 | 152.7 | 100.2 | 5.4 | 23.5 | 4.33 | 96 | 90 | 89.2 | 90 | 24.7 | 40 | 39.7 | 95.6 | 44 | 199 | 0.75796 | 90 | 1.5 | 0.000806 | 84 | 0.758 | 13.681 | 0.0133 | 90.7 | 89.3 | -10.9 | -18.2 | 98.6 | 102.9
254 | 144354 | OnTest | 0 | Test | 27:00:25.200 | 97225.2 | 2:07:00.000 | 2:13:00.100 | 2:07:00.000 | 2014-08-22 16:10 | 1800 | 72.1 | 116.11 | 579.7 | 379.9 | 532.8 | 2.9 | 152.9 | 100.2 | 5.4 | 23.5 | 4.3 | 96 | 90 | 89.2 | 90 | 24.8 | 40.1 | 39.7 | 95.6 | 43.8 | 199 | 0.75869 | 90 | 1.503 | 0.000808 | 84.2 | 0.7586 | 13.592 | 0.0133 | 90.7 | 89.3 | -10.8 | -18.2 | 98.7 | 103
255 | 144654 | OnTest | 0 | Test | 27:00:55.200 | 97255.2 | 2:07:30.000 | 2:13:30.100 | 2:07:30.000 | 2014-08-22 16:11 | 1800 | 72.5 | 115.14 | 567 | 380 | 532.8 | 2.9 | 152.9 | 100.1 | 5.4 | 23.5 | 4.33 | 96 | 90 | 89.2 | 90 | 24.9 | 40.1 | 39.7 | 95.6 | 43.4 | 199 | 0.75808 | 90 | 1.496 | 0.000806 | 84.1 | 0.7577 | 13.728 | 0.0133 | 90.7 | 89.4 | -10.8 | -18.2 | 98.6 | 102.9
256 | 144954 | OnTest | 0 | Test | 27:01:25.200 | 97285.2 | 2:08:00.000 | 2:14:00.100 | 2:08:00.000 | 2014-08-22 16:11 | 1800 | 72.2 | 117.47 | 591.2 | 380 | 533.1 | 2.9 | 153.2 | 100.3 | 5.4 | 23.6 | 4.41 | 96 | 90 | 89.2 | 90 | 24.9 | 40.1 | 39.8 | 95.6 | 43.7 | 199 | 0.75808 | 90 | 1.496 | 0.000805 | 84 | 0.7579 | 13.695 | 0.0133 | 90.7 | 89.4 | -10.9 | -18.2 | 98.5 | 102.9
257 | 145254 | OnTest | 0 | Test | 27:01:55.200 | 97315.2 | 2:08:30.000 | 2:14:30.100 | 2:08:30.000 | 2014-08-22 16:12 | 1800 | 72.2 | 118.11 | 587 | 380.1 | 533.3 | 2.9 | 153.1 | 100.2 | 5.4 | 23.5 | 4.42 | 96 | 90 | 89.2 | 90 | 24.9 | 40.1 | 39.8 | 95.6 | 43.4 | 199 | 0.7582 | 90 | 1.499 | 0.000807 | 84.1 | 0.7576 | 13.731 | 0.0133 | 90.7 | 89.4 | -10.8 | -18.1 | 98.6 | 103
258 | 145554 | OnTest | 0 | Test | 27:02:25.200 | 97345.2 | 2:09:00.000 | 2:15:00.100 | 2:09:00.000 | 2014-08-22 16:12 | 1800 | 72.2 | 118.21 | 585.9 | 379.9 | 532.6 | 2.9 | 152.8 | 100.2 | 5.4 | 23.6 | 4.45 | 96 | 90 | 89.2 | 90 | 24.6 | 40 | 39.7 | 95.6 | 42.9 | 199 | 0.75826 | 90 | 1.5 | 0.000807 | 84.1 | 0.7586 | 13.587 | 0.0133 | 90.6 | 89.3 | -10.8 | -18.1 | 98.6 | 103
259 | 145854 | OnTest | 0 | Test | 27:02:55.200 | 97375.2 | 2:09:30.000 | 2:15:30.100 | 2:09:30.000 | 2014-08-22 16:13 | 1800 | 73.2 | 117.83 | 589.7 | 380 | 532.7 | 2.9 | 152.7 | 100.6 | 5.4 | 23.6 | 4.47 | 96 | 90 | 89.2 | 90 | 24.5 | 40 | 39.7 | 95.6 | 43.3 | 199 | 0.7582 | 90 | 1.495 | 0.000808 | 84.2 | 0.7583 | 13.626 | 0.0133 | 90.7 | 89.3 | -10.7 | -18.1 | 98.6 | 103
260 | 146154 | OnTest | 0 | Test | 27:03:25.200 | 97405.2 | 2:10:00.000 | 2:16:00.100 | 2:10:00.000 | 2014-08-22 16:13 | 1800 | 72.7 | 116.74 | 585.8 | 380 | 533 | 2.9 | 153 | 100.2 | 5.4 | 23.5 | 4.47 | 96 | 90 | 89.2 | 90 | 24.8 | 40 | 39.8 | 95.6 | 44.2 | 199.1 | 0.7582 | 90 | 1.495 | 0.000807 | 84.1 | 0.7584 | 13.611 | 0.0133 | 90.7 | 89.3 | -10.8 | -18.2 | 98.6 | 103.1
261 | 146454 | OnTest | 0 | Test | 27:03:55.200 | 97435.2 | 2:10:30.000 | 2:16:30.100 | 2:10:30.000 | 2014-08-22 16:14 | 1800 | 72.6 | 117.46 | 589.5 | 379.8 | 532.7 | 2.9 | 152.9 | 100.3 | 5.4 | 23.5 | 4.43 | 96 | 90 | 89.2 | 90 | 25 | 40 | 39.8 | 95.5 | 42.9 | 199.1 | 0.75833 | 90 | 1.499 | 0.000807 | 84.1 | 0.7583 | 13.638 | 0.0133 | 90.7 | 89.3 | -10.8 | -18.1 | 98.6 | 103
262 | 146754 | OnTest | 0 | Test | 27:04:25.200 | 97465.2 | 2:11:00.000 | 2:17:00.100 | 2:11:00.000 | 2014-08-22 16:14 | 1800 | 72.1 | 116.87 | 579.3 | 380 | 532.8 | 2.9 | 152.8 | 100.2 | 5.4 | 23.5 | 4.4 | 96 | 90 | 89.2 | 90 | 25.2 | 40.1 | 39.9 | 95.6 | 42.9 | 199.1 | 0.75753 | 89.9 | 1.49 | 0.000807 | 84.1 | 0.7583 | 13.64 | 0.0133 | 90.6 | 89.3 | -10.8 | -18.2 | 98.6 | 103
263 | 147054 | OnTest | 0 | Test | 27:04:55.200 | 97495.2 | 2:11:30.000 | 2:17:30.100 | 2:11:30.000 | 2014-08-22 16:15 | 1800 | 72.7 | 116.58 | 592.3 | 379.7 | 532.6 | 2.9 | 152.9 | 100.3 | 5.4 | 23.4 | 4.42 | 96 | 90 | 89.2 | 90 | 25.4 | 39.9 | 39.9 | 95.6 | 43.2 | 199.1 | 0.75765 | 90 | 1.503 | 0.000806 | 84 | 0.7579 | 13.688 | 0.0133 | 90.6 | 89.3 | -11 | -18.3 | 98.6 | 103
264 | 147354 | OnTest | 0 | Test | 27:05:25.200 | 97525.2 | 2:12:00.000 | 2:18:00.100 | 2:12:00.000 | 2014-08-22 16:15 | 1800 | 72.5 | 115.56 | 587.7 | 379.9 | 532.8 | 2.9 | 152.9 | 100.2 | 5.4 | 23.4 | 4.46 | 96 | 90 | 89.2 | 90 | 25.5 | 40.1 | 39.9 | 95.6 | 43.6 | 199.2 | 0.75771 | 90 | 1.501 | 0.000806 | 84 | 0.7578 | 13.702 | 0.0133 | 90.7 | 89.3 | -10.9 | -18.2 | 98.6 | 103
265 | 147654 | OnTest | 0 | Test | 27:05:55.200 | 97555.2 | 2:12:30.000 | 2:18:30.100 | 2:12:30.000 | 2014-08-22 16:16 | 1800 | 72.2 | 116.6 | 589.6 | 379.7 | 532.2 | 2.9 | 152.5 | 100.3 | 5.4 | 23.5 | 4.42 | 96 | 90 | 89.3 | 90 | 25.5 | 40 | 40 | 95.6 | 43.7 | 199.2 | 0.75753 | 90 | 1.498 | 0.000805 | 83.9 | 0.7576 | 13.736 | 0.0133 | 90.7 | 89.3 | -11 | -18.3 | 98.6 | 103
266 | 147954 | OnTest | 0 | Test | 27:06:25.200 | 97585.2 | 2:13:00.000 | 2:19:00.100 | 2:13:00.000 | 2014-08-22 16:16 | 1800 | 72.6 | 118.03 | 590.5 | 380 | 532.9 | 2.9 | 152.8 | 100.3 | 5.4 | 23.5 | 4.54 | 96 | 90 | 89.2 | 90 | 25.4 | 40 | 40 | 95.6 | 43.7 | 199.2 | 0.75722 | 90 | 1.498 | 0.000807 | 84.1 | 0.7566 | 13.887 | 0.0133 | 90.7 | 89.4 | -10.8 | -18.1 | 98.6 | 103.1
267 | 148254 | OnTest | 0 | Test | 27:06:55.200 | 97615.2 | 2:13:30.000 | 2:19:30.100 | 2:13:30.000 | 2014-08-22 16:17 | 1800 | 73.2 | 118.21 | 587.6 | 379.9 | 532.7 | 2.9 | 152.7 | 100.3 | 5.4 | 23.5 | 4.52 | 96 | 90 | 89.2 | 90 | 25.3 | 39.9 | 40 | 95.6 | 43.5 | 199.2 | 0.75643 | 90 | 1.499 | 0.000806 | 84 | 0.7567 | 13.872 | 0.0133 | 90.7 | 89.3 | -10.9 | -18.2 | 98.6 | 103.1
268 | 148554 | OnTest | 0 | Test | 27:07:25.200 | 97645.2 | 2:14:00.000 | 2:20:00.100 | 2:14:00.000 | 2014-08-22 16:17 | 1800 | 73.5 | 117.3 | 590.5 | 379.5 | 532.4 | 2.9 | 152.9 | 100.2 | 5.4 | 23.5 | 4.58 | 96 | 90 | 89.2 | 90 | 25.2 | 39.9 | 40 | 95.6 | 43.9 | 199.2 | 0.75722 | 90 | 1.496 | 0.000806 | 84 | 0.7568 | 13.854 | 0.0133 | 90.7 | 89.4 | -10.9 | -18.2 | 98.6 | 103.1
269 | 148854 | OnTest | 0 | Test | 27:07:55.200 | 97675.2 | 2:14:30.000 | 2:20:30.100 | 2:14:30.000 | 2014-08-22 16:18 | 1800 | 73.9 | 117.1 | 589.9 | 379.6 | 532.4 | 2.9 | 152.8 | 100.2 | 5.4 | 23.6 | 4.57 | 96 | 90 | 89.2 | 90 | 25.1 | 39.8 | 40 | 95.6 | 43.5 | 199.2 | 0.7571 | 90 | 1.503 | 0.000806 | 84 | 0.7575 | 13.749 | 0.0133 | 90.6 | 89.3 | -10.9 | -18.2 | 98.5 | 103.1
270 | 149154 | OnTest | 0 | Test | 27:08:25.200 | 97705.2 | 2:15:00.000 | 2:21:00.100 | 2:15:00.000 | 2014-08-22 16:18 | 1800 | 73.4 | 116.98 | 588.2 | 379.9 | 532.7 | 2.9 | 152.8 | 100.1 | 5.4 | 23.6 | 4.52 | 96 | 90 | 89.2 | 90 | 25 | 40 | 39.9 | 95.6 | 43.6 | 199.2 | 0.75722 | 90 | 1.5 | 0.000807 | 84.1 | 0.7568 | 13.863 | 0.0133 | 90.7 | 89.4 | -10.9 | -18.2 | 98.7 | 103.2
271 | 149454 | OnTest | 0 | Test | 27:08:55.200 | 97735.2 | 2:15:30.000 | 2:21:30.100 | 2:15:30.000 | 2014-08-22 16:19 | 1800 | 72.7 | 118.12 | 591.7 | 379.3 | 532.1 | 2.9 | 152.7 | 100.4 | 5.4 | 23.6 | 4.43 | 96 | 90 | 89.2 | 90 | 24.9 | 39.9 | 39.9 | 95.6 | 43.8 | 199.1 | 0.75667 | 90 | 1.502 | 0.000806 | 84 | 0.7568 | 13.856 | 0.0133 | 90.6 | 89.3 | -10.9 | -18.2 | 98.5 | 103
272 | 149754 | OnTest | 0 | Test | 27:09:25.200 | 97765.2 | 2:16:00.000 | 2:22:00.100 | 2:16:00.000 | 2014-08-22 16:19 | 1800 | 72 | 116.94 | 586.5 | 379.5 | 532.3 | 2.9 | 152.8 | 100.2 | 5.4 | 23.5 | 4.37 | 96 | 90 | 89.2 | 90 | 24.9 | 40 | 39.9 | 95.6 | 44.3 | 199.1 | 0.75594 | 90 | 1.481 | 0.000806 | 84 | 0.756 | 13.982 | 0.0133 | 90.7 | 89.3 | -10.9 | -18.3 | 98.7 | 103
273 | 150054 | OnTest | 0 | Test | 27:09:55.200 | 97795.2 | 2:16:30.000 | 2:22:30.100 | 2:16:30.000 | 2014-08-22 16:20 | 1800 | 72.9 | 116.96 | 590.9 | 379.4 | 532.2 | 2.9 | 152.8 | 100.5 | 5.4 | 23.6 | 4.45 | 96 | 90 | 89.2 | 90 | 25 | 40.1 | 40 | 95.6 | 44.6 | 199.1 | 0.75771 | 90 | 1.501 | 0.000806 | 84 | 0.7575 | 13.754 | 0.0133 | 90.7 | 89.3 | -10.9 | -18.3 | 98.6 | 103.1
274 | 150354 | OnTest | 0 | Test | 27:10:25.200 | 97825.2 | 2:17:00.000 | 2:23:00.100 | 2:17:00.000 | 2014-08-22 16:20 | 1801 | 72.9 | 116.48 | 576.3 | 379.5 | 532.3 | 2.9 | 152.8 | 100.2 | 5.4 | 23.6 | 4.43 | 96 | 90 | 89.2 | 90 | 24.9 | 40.1 | 40.1 | 95.6 | 44.3 | 199.1 | 0.75606 | 90 | 1.476 | 0.000806 | 84 | 0.7562 | 13.954 | 0.0133 | 90.7 | 89.3 | -10.9 | -18.2 | 98.6 | 103
275 | 150654 | OnTest | 0 | Test | 27:10:55.200 | 97855.2 | 2:17:30.000 | 2:23:30.100 | 2:17:30.000 | 2014-08-22 16:21 | 1800 | 72.9 | 117.83 | 588 | 379.5 | 532.2 | 2.9 | 152.6 | 100.4 | 5.4 | 23.5 | 4.39 | 96 | 90 | 89.2 | 90 | 24.9 | 39.9 | 40.1 | 95.6 | 44.1 | 199.1 | 0.75643 | 90.1 | 1.496 | 0.000806 | 84 | 0.7557 | 14.032 | 0.0133 | 90.7 | 89.4 | -11 | -18.3 | 98.6 | 103
276 | 150954 | OnTest | 0 | Test | 27:11:25.200 | 97885.2 | 2:18:00.000 | 2:24:00.100 | 2:18:00.000 | 2014-08-22 16:21 | 1801 | 73.6 | 117.28 | 592.5 | 379.5 | 532.2 | 2.9 | 152.6 | 100.2 | 5.4 | 23.5 | 4.57 | 96 | 90 | 89.2 | 90 | 24.9 | 39.9 | 40.2 | 95.6 | 44.9 | 199.2 | 0.75649 | 90 | 1.501 | 0.000806 | 84 | 0.7569 | 13.841 | 0.0133 | 90.7 | 89.3 | -10.9 | -18.3 | 98.6 | 103.2
277 | 151254 | OnTest | 0 | Test | 27:11:55.200 | 97915.2 | 2:18:30.000 | 2:24:30.100 | 2:18:30.000 | 2014-08-22 16:22 | 1800 | 74 | 116.56 | 584.2 | 379.4 | 532.1 | 2.9 | 152.7 | 100.3 | 5.4 | 23.5 | 4.53 | 96 | 90 | 89.2 | 90 | 24.9 | 39.9 | 40.2 | 95.6 | 44.7 | 199.3 | 0.75643 | 90 | 1.499 | 0.000806 | 84 | 0.7559 | 13.992 | 0.0133 | 90.7 | 89.4 | -10.9 | -18.2 | 98.5 | 103.1
278 | 151554 | OnTest | 0 | Test | 27:12:25.200 | 97945.2 | 2:19:00.000 | 2:25:00.100 | 2:19:00.000 | 2014-08-22 16:22 | 1801 | 73.1 | 117.39 | 591.2 | 379 | 531.7 | 2.9 | 152.7 | 100.3 | 5.5 | 23.5 | 4.4 | 96 | 90 | 89.2 | 90 | 24.9 | 39.9 | 40.2 | 95.6 | 44.5 | 199.3 | 0.7568 | 90 | 1.494 | 0.000806 | 83.9 | 0.7571 | 13.81 | 0.0133 | 90.7 | 89.3 | -11 | -18.3 | 98.6 | 103
279 | 151854 | OnTest | 0 | Test | 27:12:55.200 | 97975.2 | 2:19:30.000 | 2:25:30.100 | 2:19:30.000 | 2014-08-22 16:23 | 1799 | 72.9 | 117.79 | 590.3 | 379.3 | 532 | 3 | 152.7 | 100.2 | 5.5 | 23.5 | 4.43 | 96 | 90 | 89.2 | 90 | 24.9 | 40 | 40.2 | 95.5 | 44.4 | 199.4 | 0.75631 | 90 | 1.499 | 0.000805 | 83.9 | 0.7561 | 13.966 | 0.0133 | 90.7 | 89.4 | -11 | -18.3 | 98.6 | 103
280 | 152154 | OnTest | 0 | Test | 27:13:25.200 | 98005.2 | 2:20:00.000 | 2:26:00.100 | 2:20:00.000 | 2014-08-22 16:23 | 1800 | 73.3 | 117.4 | 585.5 | 379.1 | 531.7 | 2.9 | 152.6 | 100.2 | 5.5 | 23.5 | 4.43 | 96 | 90 | 89.2 | 90 | 24.9 | 40 | 40.1 | 95.5 | 44.5 | 199.4 | 0.75618 | 90 | 1.501 | 0.000805 | 83.9 | 0.7563 | 13.93 | 0.0133 | 90.7 | 89.3 | -11.1 | -18.4 | 98.6 | 103
281 | 152454 | OnTest | 0 | Test | 27:13:55.200 | 98035.2 | 2:20:30.000 | 2:26:30.100 | 2:20:30.000 | 2014-08-22 16:24 | 1800 | 72.9 | 116.69 | 580.5 | 378.9 | 531.6 | 3 | 152.7 | 100.4 | 5.5 | 23.5 | 4.37 | 96 | 90 | 89.2 | 90 | 24.9 | 40 | 40.1 | 95.5 | 44.9 | 199.4 | 0.75631 | 90 | 1.496 | 0.000805 | 83.9 | 0.7562 | 13.95 | 0.0133 | 90.7 | 89.3 | -11 | -18.4 | 98.6 | 102.9
282 | 152754 | OnTest | 0 | Test | 27:14:25.200 | 98065.2 | 2:21:00.000 | 2:27:00.100 | 2:21:00.000 | 2014-08-22 16:24 | 1800 | 73 | 116.79 | 588.2 | 379 | 531.7 | 3 | 152.6 | 100.4 | 5.5 | 23.6 | 4.45 | 96 | 90 | 89.2 | 89.9 | 24.8 | 40 | 40.1 | 95.5 | 44.7 | 199.5 | 0.75582 | 90 | 1.502 | 0.000805 | 83.9 | 0.7557 | 14.018 | 0.0133 | 90.7 | 89.4 | -11 | -18.3 | 98.5 | 103
283 | 153054 | OnTest | 0 | Test | 27:14:55.200 | 98095.2 | 2:21:30.000 | 2:27:30.100 | 2:21:30.000 | 2014-08-22 16:25 | 1800 | 73.4 | 117.09 | 575.6 | 379.1 | 531.6 | 3 | 152.5 | 100.3 | 5.5 | 23.6 | 4.44 | 96 | 90 | 89.2 | 90 | 24.9 | 40.1 | 40.2 | 95.5 | 44.6 | 199.5 | 0.75606 | 90 | 1.494 | 0.000805 | 83.9 | 0.7564 | 13.924 | 0.0133 | 90.6 | 89.3 | -11 | -18.3 | 98.5 | 103
284 | 153354 | OnTest | 0 | Test | 27:15:25.200 | 98125.2 | 2:22:00.000 | 2:28:00.100 | 2:22:00.000 | 2014-08-22 16:25 | 1800 | 73.3 | 117.03 | 581.1 | 378.6 | 531.2 | 3 | 152.6 | 100.3 | 5.5 | 23.5 | 4.37 | 96 | 90 | 89.2 | 90 | 24.9 | 40 | 40.2 | 95.5 | 44.4 | 199.5 | 0.75643 | 90 | 1.499 | 0.000804 | 83.9 | 0.756 | 13.98 | 0.0133 | 90.7 | 89.4 | -11.1 | -18.4 | 98.6 | 103
285 | 153654 | OnTest | 0 | Test | 27:15:55.200 | 98155.2 | 2:22:30.000 | 2:28:30.100 | 2:22:30.000 | 2014-08-22 16:26 | 1800 | 73.3 | 115.95 | 581.8 | 379.1 | 531.7 | 3 | 152.6 | 100.4 | 5.5 | 23.5 | 4.43 | 96 | 90 | 89.2 | 90 | 24.9 | 40 | 40.2 | 95.5 | 44.4 | 199.5 | 0.75551 | 90 | 1.502 | 0.000805 | 83.9 | 0.7554 | 14.077 | 0.0133 | 90.7 | 89.4 | -11 | -18.3 | 98.6 | 103
286 | 153954 | OnTest | 0 | Test | 27:16:25.200 | 98185.2 | 2:23:00.000 | 2:29:00.100 | 2:23:00.000 | 2014-08-22 16:26 | 1800 | 73.3 | 116.69 | 587.5 | 379.2 | 531.9 | 3 | 152.8 | 100.2 | 5.4 | 23.6 | 4.44 | 96 | 90 | 89.2 | 90 | 25 | 40 | 40.2 | 95.6 | 44.1 | 199.6 | 0.75631 | 90 | 1.499 | 0.000805 | 83.9 | 0.7561 | 13.969 | 0.0133 | 90.7 | 89.4 | -10.9 | -18.2 | 98.5 | 102.9
287 | 154254 | OnTest | 0 | Test | 27:16:55.200 | 98215.2 | 2:23:30.000 | 2:29:30.100 | 2:23:30.000 | 2014-08-22 16:27 | 1800 | 73.3 | 118.15 | 592.6 | 378.9 | 531.4 | 3 | 152.6 | 100.2 | 5.5 | 23.6 | 4.39 | 96 | 90 | 89.2 | 90 | 25 | 40 | 40.2 | 95.5 | 44 | 199.6 | 0.75551 | 90 | 1.499 | 0.000805 | 83.9 | 0.7555 | 14.062 | 0.0133 | 90.7 | 89.3 | -11 | -18.3 | 98.5 | 102.9
288 | 154554 | OnTest | 0 | Test | 27:17:25.200 | 98245.2 | 2:24:00.000 | 2:30:00.100 | 2:24:00.000 | 2014-08-22 16:27 | 1800 | 73.1 | 117.21 | 586.9 | 379.1 | 531.8 | 3 | 152.8 | 100.5 | 5.4 | 23.6 | 4.42 | 96 | 90 | 89.2 | 90 | 25 | 40 | 40.2 | 95.6 | 44.2 | 199.6 | 0.75637 | 90 | 1.496 | 0.000805 | 83.9 | 0.7564 | 13.911 | 0.0133 | 90.6 | 89.3 | -11 | -18.3 | 98.5 | 102.9
289 | 154854 | OnTest | 0 | Test | 27:17:55.200 | 98275.2 | 2:24:30.000 | 2:30:30.100 | 2:24:30.000 | 2014-08-22 16:28 | 1800 | 73.7 | 116.95 | 592.1 | 379.1 | 531.9 | 3 | 152.8 | 100.5 | 5.4 | 23.6 | 4.47 | 96 | 90 | 89.2 | 90 | 24.9 | 40 | 40.2 | 95.6 | 43.8 | 199.6 | 0.75563 | 90 | 1.505 | 0.000807 | 84.1 | 0.7555 | 14.061 | 0.0133 | 90.7 | 89.3 | -10.8 | -18.1 | 98.6 | 103
290 | 155154 | OnTest | 0 | Test | 27:18:25.200 | 98305.2 | 2:25:00.000 | 2:31:00.100 | 2:25:00.000 | 2014-08-22 16:28 | 1800 | 73.4 | 116.25 | 591.7 | 379.2 | 531.8 | 3 | 152.6 | 100.3 | 5.4 | 23.5 | 4.42 | 96 | 90 | 89.2 | 90 | 25.1 | 40 | 40.2 | 95.6 | 43.8 | 199.6 | 0.75582 | 90 | 1.499 | 0.000807 | 84.1 | 0.7559 | 13.991 | 0.0133 | 90.6 | 89.3 | -10.9 | -18.2 | 98.6 | 103
291 | 155454 | OnTest | 0 | Test | 27:18:55.200 | 98335.2 | 2:25:30.000 | 2:31:30.100 | 2:25:30.000 | 2014-08-22 16:29 | 1800 | 74.9 | 116.56 | 590.5 | 379 | 531.9 | 3 | 153 | 100.3 | 5.4 | 23.5 | 4.53 | 96 | 90 | 89.3 | 90 | 25.4 | 40 | 40.2 | 95.6 | 44.4 | 199.6 | 0.75606 | 90 | 1.5 | 0.000805 | 83.9 | 0.7557 | 14.027 | 0.0133 | 90.7 | 89.3 | -10.9 | -18.3 | 98.5 | 103
292 | 155754 | OnTest | 0 | Test | 27:19:25.200 | 98365.2 | 2:26:00.000 | 2:32:00.100 | 2:26:00.000 | 2014-08-22 16:29 | 1799 | 75.4 | 117.81 | 588.6 | 378.9 | 531.7 | 3 | 152.8 | 100.4 | 5.4 | 23.5 | 4.56 | 96 | 90 | 89.3 | 90 | 25.6 | 40.1 | 40.2 | 95.6 | 43.6 | 199.6 | 0.75576 | 90 | 1.505 | 0.000807 | 84.1 | 0.7555 | 14.061 | 0.0133 | 90.7 | 89.4 | -10.8 | -18.1 | 98.6 | 103.1
293 | 156054 | OnTest | 0 | Test | 27:19:55.200 | 98395.2 | 2:26:30.000 | 2:32:30.100 | 2:26:30.000 | 2014-08-22 16:30 | 1800 | 74.2 | 118.07 | 580.7 | 378.8 | 531.4 | 3 | 152.6 | 100.2 | 5.4 | 23.5 | 4.47 | 96 | 90 | 89.3 | 90 | 25.6 | 40.1 | 40.2 | 95.6 | 43.9 | 199.7 | 0.75514 | 90 | 1.478 | 0.000805 | 83.9 | 0.755 | 14.126 | 0.0133 | 90.7 | 89.3 | -10.9 | -18.2 | 98.5 | 103
294 | 156354 | OnTest | 0 | Test | 27:20:25.200 | 98425.2 | 2:27:00.000 | 2:33:00.100 | 2:27:00.000 | 2014-08-22 16:30 | 1800 | 74.2 | 117.77 | 582.3 | 378.6 | 531 | 3 | 152.4 | 100.6 | 5.4 | 23.5 | 4.42 | 96 | 90 | 89.3 | 90 | 25.5 | 40.2 | 40.2 | 95.6 | 43.6 | 199.6 | 0.75508 | 90 | 1.502 | 0.000806 | 84 | 0.7548 | 14.16 | 0.0133 | 90.7 | 89.4 | -10.9 | -18.2 | 98.5 | 102.9
295 | 156654 | OnTest | 0 | Test | 27:20:55.200 | 98455.2 | 2:27:30.000 | 2:33:30.100 | 2:27:30.000 | 2014-08-22 16:31 | 1800 | 74.9 | 116.39 | 578.3 | 378.6 | 531 | 3 | 152.5 | 100.3 | 5.4 | 23.5 | 4.46 | 96 | 90 | 89.3 | 90 | 25.5 | 40.1 | 40.3 | 95.6 | 44.5 | 199.6 | 0.75508 | 90 | 1.502 | 0.000806 | 84 | 0.7551 | 14.111 | 0.0133 | 90.6 | 89.4 | -10.9 | -18.3 | 98.6 | 103.1
296 | 156954 | OnTest | 0 | Test | 27:21:25.200 | 98485.2 | 2:28:00.000 | 2:34:00.100 | 2:28:00.000 | 2014-08-22 16:31 | 1800 | 74.9 | 117.11 | 585.6 | 378.6 | 531.3 | 3 | 152.7 | 100.1 | 5.4 | 23.5 | 4.54 | 96 | 90 | 89.3 | 90 | 25.5 | 40 | 40.3 | 95.6 | 44.3 | 199.6 | 0.75563 | 90 | 1.5 | 0.000807 | 84.1 | 0.755 | 14.131 | 0.0133 | 90.7 | 89.4 | -10.8 | -18.1 | 98.6 | 103.1
297 | 157254 | OnTest | 0 | Test | 27:21:55.200 | 98515.2 | 2:28:30.000 | 2:34:30.100 | 2:28:30.000 | 2014-08-22 16:32 | 1800 | 75.4 | 117.91 | 587.7 | 378.9 | 531.6 | 3 | 152.7 | 100.3 | 5.4 | 23.5 | 4.68 | 96 | 90 | 89.3 | 90 | 25.3 | 40 | 40.3 | 95.6 | 44.1 | 199.6 | 0.75569 | 90 | 1.502 | 0.000807 | 84.1 | 0.7556 | 14.037 | 0.0133 | 90.7 | 89.4 | -10.8 | -18.1 | 98.6 | 103.2
298 | 157554 | OnTest | 0 | Test | 27:22:25.200 | 98545.2 | 2:29:00.000 | 2:35:00.100 | 2:29:00.000 | 2014-08-22 16:32 | 1800 | 74.6 | 117.74 | 585.8 | 378.5 | 531.2 | 3 | 152.6 | 100.3 | 5.4 | 23.5 | 4.57 | 96 | 90 | 89.3 | 90 | 25.2 | 40 | 40.2 | 95.6 | 44.7 | 199.6 | 0.7549 | 90 | 1.499 | 0.000807 | 84.1 | 0.7546 | 14.193 | 0.0133 | 90.7 | 89.3 | -10.8 | -18.1 | 98.6 | 103.2
299 | 157854 | OnTest | 0 | Test | 27:22:55.200 | 98575.2 | 2:29:30.000 | 2:35:30.100 | 2:29:30.000 | 2014-08-22 16:33 | 1800 | 74.6 | 116.11 | 579.5 | 378.5 | 530.9 | 3 | 152.4 | 100.2 | 5.4 | 23.6 | 4.53 | 96 | 90 | 89.3 | 90 | 25.2 | 40.2 | 40.2 | 95.6 | 44.7 | 199.5 | 0.75502 | 90 | 1.495 | 0.000806 | 84 | 0.7549 | 14.142 | 0.0133 | 90.7 | 89.3 | -10.9 | -18.2 | 98.5 | 103.1
300 | 158154 | OnTest | 0 | Test | 27:23:25.200 | 98605.2 | 2:30:00.000 | 2:36:00.100 | 2:30:00.000 | 2014-08-22 16:33 | 1800 | 75.2 | 116.36 | 587.6 | 378.7 | 531.5 | 3 | 152.8 | 100.4 | 5.4 | 23.6 | 4.53 | 96 | 90 | 89.3 | 90 | 25.2 | 40.2 | 40.2 | 95.6 | 44.3 | 199.5 | 0.75514 | 90 | 1.502 | 0.000807 | 84.1 | 0.7549 | 14.147 | 0.0133 | 90.7 | 89.4 | -10.7 | -18.1 | 98.6 | 103.1
301 | 158454 | OnTest | 0 | Test | 27:23:55.200 | 98635.2 | 2:30:30.000 | 2:36:30.100 | 2:30:30.000 | 2014-08-22 16:34 | 1799 | 76.1 | 116.63 | 585.2 | 378.7 | 531.5 | 3 | 152.8 | 100.5 | 5.5 | 23.5 | 4.67 | 96 | 90 | 89.2 | 90 | 25.1 | 40.1 | 40.2 | 95.6 | 44.2 | 199.5 | 0.75496 | 90 | 1.498 | 0.000806 | 84 | 0.7548 | 14.163 | 0.0133 | 90.7 | 89.3 | -10.8 | -18.1 | 98.4 | 103.1
302 | 158754 | OnTest | 0 | Test | 27:24:25.200 | 98665.2 | 2:31:00.000 | 2:37:00.100 | 2:31:00.000 | 2014-08-22 16:34 | 1800 | 76 | 117.2 | 591.7 | 378.6 | 531.3 | 3 | 152.7 | 100.4 | 5.5 | 23.6 | 4.57 | 96 | 90 | 89.3 | 90 | 25.1 | 40.1 | 40.2 | 95.6 | 44.7 | 199.5 | 0.75527 | 90 | 1.502 | 0.000808 | 84.2 | 0.7549 | 14.141 | 0.0133 | 90.7 | 89.4 | -10.7 | -18 | 98.6 | 103.2
303 | 159054 | OnTest | 0 | Test | 27:24:55.200 | 98695.2 | 2:31:30.000 | 2:37:30.100 | 2:31:30.000 | 2014-08-22 16:35 | 1799 | 74.3 | 117.14 | 585.3 | 378.4 | 531 | 3 | 152.6 | 100.4 | 5.4 | 23.7 | 4.5 | 96 | 90 | 89.3 | 90 | 25 | 40.1 | 40.2 | 95.6 | 44.6 | 199.5 | 0.75594 | 90 | 1.503 | 0.000807 | 84.1 | 0.7554 | 14.075 | 0.0133 | 90.7 | 89.4 | -10.8 | -18.1 | 98.5 | 103
304 | 159354 | OnTest | 0 | Test | 27:25:25.200 | 98725.2 | 2:32:00.000 | 2:38:00.100 | 2:32:00.000 | 2014-08-22 16:35 | 1800 | 75.2 | 117.37 | 589.4 | 378.4 | 531.1 | 3 | 152.7 | 100.4 | 5.5 | 23.7 | 4.56 | 96 | 90 | 89.2 | 90 | 24.8 | 40.1 | 40.3 | 95.6 | 44.3 | 199.5 | 0.7552 | 90 | 1.501 | 0.000807 | 84.1 | 0.7552 | 14.105 | 0.0133 | 90.6 | 89.4 | -10.8 | -18.1 | 98.5 | 103.1
305 | 159654 | OnTest | 0 | Test | 27:25:55.200 | 98755.2 | 2:32:30.000 | 2:38:30.100 | 2:32:30.000 | 2014-08-22 16:36 | 1801 | 75.3 | 116.42 | 591.3 | 378.4 | 531 | 3 | 152.6 | 100.2 | 5.4 | 23.7 | 4.54 | 96 | 90 | 89.2 | 90 | 24.6 | 40.2 | 40.3 | 95.6 | 44.1 | 199.5 | 0.7552 | 90 | 1.502 | 0.000807 | 84.1 | 0.755 | 14.132 | 0.0133 | 90.7 | 89.3 | -10.7 | -18.1 | 98.5 | 103.1
306 | 159954 | OnTest | 0 | Test | 27:26:25.200 | 98785.2 | 2:33:00.000 | 2:39:00.100 | 2:33:00.000 | 2014-08-22 16:36 | 1800 | 76.3 | 117.28 | 584.8 | 378.3 | 531.1 | 3 | 152.8 | 100.5 | 5.4 | 23.7 | 4.58 | 96 | 90 | 89.2 | 90 | 24.6 | 40.2 | 40.3 | 95.6 | 44.6 | 199.5 | 0.75472 | 90 | 1.503 | 0.000806 | 84 | 0.7548 | 14.158 | 0.0133 | 90.7 | 89.3 | -10.8 | -18.2 | 98.5 | 103.1
307 | 160254 | OnTest | 0 | Test | 27:26:55.200 | 98815.2 | 2:33:30.000 | 2:39:30.100 | 2:33:30.000 | 2014-08-22 16:37 | 1800 | 75.5 | 117.35 | 591.1 | 378.6 | 531.4 | 3 | 152.8 | 100.4 | 5.4 | 23.8 | 4.6 | 96 | 90 | 89.2 | 90 | 24.5 | 40.1 | 40.2 | 95.6 | 44.7 | 199.6 | 0.75459 | 90 | 1.501 | 0.000807 | 84.1 | 0.7543 | 14.237 | 0.0133 | 90.7 | 89.4 | -10.8 | -18.1 | 98.5 | 103.1
308 | 160554 | OnTest | 0 | Test | 27:27:25.200 | 98845.2 | 2:34:00.000 | 2:40:00.100 | 2:34:00.000 | 2014-08-22 16:37 | 1800 | 75.9 | 116.47 | 590.2 | 378.7 | 531.3 | 3 | 152.6 | 100.4 | 5.4 | 23.8 | 4.5 | 96 | 90 | 89.2 | 90 | 24.6 | 40.1 | 40.2 | 95.6 | 44.6 | 199.6 | 0.75508 | 90 | 1.503 | 0.000807 | 84.1 | 0.755 | 14.132 | 0.0133 | 90.7 | 89.3 | -10.8 | -18.1 | 98.6 | 103.1
309 | 160854 | OnTest | 0 | Test | 27:27:55.200 | 98875.2 | 2:34:30.000 | 2:40:30.100 | 2:34:30.000 | 2014-08-22 16:38 | 1800 | 75.3 | 116.16 | 590.7 | 378.5 | 531.2 | 3 | 152.8 | 100.4 | 5.4 | 23.8 | 4.47 | 96 | 90 | 89.2 | 90 | 24.5 | 40.1 | 40.2 | 95.6 | 44 | 199.6 | 0.75527 | 90 | 1.491 | 0.000806 | 84.1 | 0.7553 | 14.09 | 0.0133 | 90.7 | 89.3 | -10.8 | -18.1 | 98.5 | 103
310 | 161154 | OnTest | 0 | Test | 27:28:25.200 | 98905.2 | 2:35:00.000 | 2:41:00.100 | 2:35:00.000 | 2014-08-22 16:38 | 1800 | 74.9 | 117.18 | 579.2 | 378.6 | 531.4 | 3 | 152.8 | 100.4 | 5.5 | 23.8 | 4.47 | 96 | 90 | 89.2 | 90 | 24.5 | 40.2 | 40.2 | 95.6 | 43.7 | 199.6 | 0.7541 | 90 | 1.501 | 0.000807 | 84.1 | 0.7539 | 14.29 | 0.0133 | 90.7 | 89.4 | -10.8 | -18.1 | 98.5 | 103
311 | 161454 | OnTest | 0 | Test | 27:28:55.200 | 98935.2 | 2:35:30.000 | 2:41:30.100 | 2:35:30.000 | 2014-08-22 16:39 | 1800 | 74.5 | 117.45 | 587.8 | 378.4 | 531 | 3.1 | 152.6 | 100.4 | 5.5 | 23.8 | 4.46 | 96 | 90 | 89.2 | 90 | 24.5 | 40.1 | 40.2 | 95.6 | 43.8 | 199.6 | 0.75441 | 90 | 1.495 | 0.000807 | 84.1 | 0.7549 | 14.147 | 0.0133 | 90.6 | 89.3 | -10.7 | -18.1 | 98.5 | 102.9
312 | 161754 | OnTest | 0 | Test | 27:29:25.200 | 98965.2 | 2:36:00.000 | 2:42:00.100 | 2:36:00.000 | 2014-08-22 16:39 | 1800 | 74.6 | 116.3 | 585.7 | 378.1 | 530.9 | 3.1 | 152.7 | 100.5 | 5.5 | 23.8 | 4.48 | 96 | 90 | 89.2 | 90 | 24.7 | 40.1 | 40.2 | 95.6 | 43.6 | 199.6 | 0.75472 | 90 | 1.495 | 0.000806 | 84 | 0.7543 | 14.23 | 0.0133 | 90.7 | 89.4 | -10.8 | -18.2 | 98.5 | 103
313 | 162054 | OnTest | 0 | Test | 27:29:55.200 | 98995.2 | 2:36:30.000 | 2:42:30.100 | 2:36:30.000 | 2014-08-22 16:40 | 1800 | 74.7 | 117.2 | 587.5 | 378.3 | 530.9 | 3.1 | 152.6 | 100.4 | 5.5 | 23.7 | 4.45 | 96 | 90 | 89.2 | 90 | 24.8 | 40 | 40.2 | 95.6 | 44.2 | 199.6 | 0.75441 | 90 | 1.494 | 0.000806 | 84 | 0.7546 | 14.195 | 0.0133 | 90.6 | 89.3 | -10.9 | -18.2 | 98.6 | 103
314 | 162354 | OnTest | 0 | Test | 27:30:25.200 | 99025.2 | 2:37:00.000 | 2:43:00.100 | 2:37:00.000 | 2014-08-22 16:40 | 1800 | 75 | 118.39 | 590.7 | 378 | 530.5 | 3.1 | 152.5 | 100.4 | 5.5 | 23.8 | 4.49 | 96 | 90 | 89.2 | 90 | 24.9 | 40 | 40.2 | 95.6 | 44.7 | 199.7 | 0.75527 | 90 | 1.498 | 0.000805 | 83.9 | 0.7552 | 14.099 | 0.0133 | 90.7 | 89.3 | -11 | -18.3 | 98.5 | 103
315 | 162654 | OnTest | 0 | Test | 27:30:55.200 | 99055.2 | 2:37:30.000 | 2:43:30.100 | 2:37:30.000 | 2014-08-22 16:41 | 1800 | 74.6 | 117.88 | 590.9 | 378 | 530.9 | 3.1 | 152.9 | 100.4 | 5.5 | 23.7 | 4.44 | 96 | 90 | 89.3 | 90 | 25 | 40 | 40.2 | 95.6 | 44.6 | 199.7 | 0.7549 | 90 | 1.492 | 0.000805 | 83.9 | 0.7546 | 14.187 | 0.0133 | 90.7 | 89.3 | -11 | -18.3 | 98.5 | 103
316 | 162954 | OnTest | 0 | Test | 27:31:25.200 | 99085.2 | 2:38:00.000 | 2:44:00.100 | 2:38:00.000 | 2014-08-22 16:41 | 1800 | 74.7 | 117.38 | 590.9 | 378.2 | 530.8 | 3.1 | 152.6 | 100.5 | 5.5 | 23.7 | 4.46 | 96 | 90 | 89.3 | 90 | 25.1 | 40 | 40.2 | 95.6 | 44.1 | 199.8 | 0.75423 | 90 | 1.498 | 0.000805 | 83.9 | 0.7544 | 14.214 | 0.0133 | 90.7 | 89.3 | -11 | -18.3 | 98.5 | 103
317 | 163254 | OnTest | 0 | Test | 27:31:55.200 | 99115.2 | 2:38:30.000 | 2:44:30.100 | 2:38:30.000 | 2014-08-22 16:42 | 1800 | 74.2 | 116.25 | 589.9 | 378.4 | 531.4 | 3.1 | 153 | 100.3 | 5.5 | 23.7 | 4.48 | 96 | 90 | 89.3 | 90 | 25.2 | 40 | 40.2 | 95.6 | 43.9 | 199.8 | 0.75459 | 90 | 1.495 | 0.000806 | 84 | 0.7542 | 14.258 | 0.0133 | 90.7 | 89.4 | -10.9 | -18.2 | 98.5 | 103
318 | 163554 | OnTest | 0 | Test | 27:32:25.200 | 99145.2 | 2:39:00.000 | 2:45:00.100 | 2:39:00.000 | 2014-08-22 16:42 | 1800 | 74.4 | 116.51 | 590.8 | 378.3 | 531 | 3.1 | 152.7 | 100.4 | 5.5 | 23.7 | 4.48 | 96 | 90 | 89.3 | 90 | 25.3 | 40 | 40.2 | 95.6 | 43.9 | 199.8 | 0.75404 | 90 | 1.49 | 0.000806 | 83.9 | 0.7546 | 14.184 | 0.0133 | 90.6 | 89.3 | -11 | -18.3 | 98.6 | 103.1
319 | 163854 | OnTest | 0 | Test | 27:32:55.200 | 99175.2 | 2:39:30.000 | 2:45:30.100 | 2:39:30.000 | 2014-08-22 16:43 | 1800 | 74.8 | 117.65 | 587.4 | 378.1 | 530.7 | 3.1 | 152.6 | 100.3 | 5.5 | 23.7 | 4.49 | 96 | 90 | 89.2 | 90 | 25.4 | 40.1 | 40.2 | 95.6 | 45 | 199.8 | 0.75404 | 90 | 1.502 | 0.000805 | 83.9 | 0.7535 | 14.351 | 0.0133 | 90.7 | 89.4 | -10.9 | -18.2 | 98.5 | 103
320 | 164154 | OnTest | 0 | Test | 27:33:25.200 | 99205.2 | 2:40:00.000 | 2:46:00.100 | 2:40:00.000 | 2014-08-22 16:43 | 1800 | 75.4 | 117.99 | 579.9 | 378.1 | 530.8 | 3.1 | 152.7 | 100.4 | 5.5 | 23.7 | 4.53 | 96 | 90 | 89.2 | 90 | 25.5 | 40.1 | 40.2 | 95.6 | 45.3 | 199.9 | 0.75374 | 90 | 1.502 | 0.000805 | 83.9 | 0.7543 | 14.242 | 0.0133 | 90.7 | 89.3 | -10.9 | -18.3 | 98.5 | 103
321 | 164454 | OnTest | 0 | Test | 27:33:55.200 | 99235.2 | 2:40:30.000 | 2:46:30.100 | 2:40:30.000 | 2014-08-22 16:44 | 1800 | 76.1 | 118.06 | 590.1 | 378.3 | 531.3 | 3.1 | 152.9 | 100.3 | 5.5 | 23.6 | 4.62 | 96 | 90 | 89.2 | 90 | 25.5 | 40 | 40.2 | 95.6 | 43.8 | 199.9 | 0.75429 | 90 | 1.503 | 0.000805 | 83.9 | 0.7542 | 14.253 | 0.0133 | 90.7 | 89.4 | -10.9 | -18.2 | 98.5 | 103.1
322 | 164754 | OnTest | 0 | Test | 27:34:25.200 | 99265.2 | 2:41:00.000 | 2:47:00.100 | 2:41:00.000 | 2014-08-22 16:44 | 1800 | 75.9 | 117.14 | 591.4 | 377.9 | 530.8 | 3.1 | 152.9 | 100.3 | 5.5 | 23.7 | 4.57 | 96 | 90 | 89.2 | 90 | 25.4 | 40 | 40.2 | 95.6 | 43.7 | 199.8 | 0.75355 | 90 | 1.495 | 0.000806 | 84 | 0.7537 | 14.331 | 0.0133 | 90.7 | 89.3 | -10.9 | -18.2 | 98.5 | 103.1
323 | 165054 | OnTest | 0 | Test | 27:34:55.200 | 99295.2 | 2:41:30.000 | 2:47:30.100 | 2:41:30.000 | 2014-08-22 16:45 | 1800 | 75.2 | 116.34 | 583 | 378.2 | 530.8 | 3.1 | 152.6 | 100.3 | 5.5 | 23.7 | 4.52 | 96 | 90 | 89.2 | 90 | 25.2 | 40 | 40.2 | 95.6 | 43.4 | 199.8 | 0.75374 | 90 | 1.502 | 0.000805 | 83.9 | 0.7541 | 14.261 | 0.0133 | 90.7 | 89.3 | -10.9 | -18.3 | 98.5 | 103
324 | 165354 | OnTest | 0 | Test | 27:35:25.200 | 99325.2 | 2:42:00.000 | 2:48:00.100 | 2:42:00.000 | 2014-08-22 16:45 | 1800 | 75.9 | 116.52 | 584.5 | 378.3 | 531.1 | 3.1 | 152.8 | 100.4 | 5.5 | 23.7 | 4.49 | 96 | 90 | 89.2 | 90 | 25.1 | 39.9 | 40.3 | 95.6 | 43.3 | 199.8 | 0.75416 | 90 | 1.499 | 0.000806 | 84 | 0.7543 | 14.235 | 0.0133 | 90.6 | 89.3 | -10.9 | -18.3 | 98.5 | 103
325 | 165654 | OnTest | 0 | Test | 27:35:55.200 | 99355.2 | 2:42:30.000 | 2:48:30.100 | 2:42:30.000 | 2014-08-22 16:46 | 1800 | 75.9 | 117.63 | 584.2 | 378.1 | 530.9 | 3.1 | 152.8 | 100.5 | 5.5 | 23.7 | 4.52 | 96 | 90 | 89.2 | 90 | 25.2 | 39.9 | 40.3 | 95.6 | 43.1 | 199.7 | 0.75367 | 89.9 | 1.498 | 0.000806 | 84 | 0.7545 | 14.209 | 0.0133 | 90.6 | 89.3 | -10.9 | -18.2 | 98.6 | 103.1
326 | 165954 | OnTest | 0 | Test | 27:36:25.200 | 99385.2 | 2:43:00.000 | 2:49:00.100 | 2:43:00.000 | 2014-08-22 16:46 | 1800 | 75.1 | 118.03 | 587.2 | 378.1 | 530.9 | 3.1 | 152.7 | 100.4 | 5.5 | 23.7 | 4.5 | 96 | 90 | 89.2 | 90 | 25.2 | 39.9 | 40.3 | 95.6 | 43.3 | 199.7 | 0.75367 | 90 | 1.498 | 0.000806 | 84 | 0.754 | 14.282 | 0.0133 | 90.6 | 89.3 | -10.9 | -18.2 | 98.5 | 103
327 | 166254 | OnTest | 0 | Test | 27:36:55.200 | 99415.2 | 2:43:30.000 | 2:49:30.100 | 2:43:30.000 | 2014-08-22 16:47 | 1800 | 75.3 | 117.16 | 584.4 | 377.9 | 530.7 | 3.1 | 152.8 | 100.6 | 5.5 | 23.8 | 4.52 | 96 | 90 | 89.2 | 90 | 25.1 | 39.9 | 40.2 | 95.6 | 43.1 | 199.7 | 0.75343 | 89.9 | 1.498 | 0.000805 | 83.9 | 0.7543 | 14.231 | 0.0133 | 90.6 | 89.3 | -10.9 | -18.2 | 98.5 | 103
328 | 166554 | OnTest | 0 | Test | 27:37:25.200 | 99445.2 | 2:44:00.000 | 2:50:00.100 | 2:44:00.000 | 2014-08-22 16:47 | 1800 | 76.6 | 117.49 | 585.9 | 378.1 | 530.7 | 3.1 | 152.6 | 100.2 | 5.5 | 23.8 | 4.63 | 96 | 90 | 89.2 | 90 | 24.8 | 39.9 | 40.2 | 95.6 | 43.3 | 199.7 | 0.75404 | 90 | 1.497 | 0.000805 | 83.9 | 0.7545 | 14.205 | 0.0133 | 90.6 | 89.3 | -10.9 | -18.3 | 98.5 | 103.2
329 | 166854 | OnTest | 0 | Test | 27:37:55.200 | 99475.2 | 2:44:30.000 | 2:50:30.100 | 2:44:30.000 | 2014-08-22 16:48 | 1800 | 75.3 | 117.48 | 582.3 | 378 | 530.6 | 3.1 | 152.6 | 100.4 | 5.5 | 23.8 | 4.54 | 96 | 90 | 89.2 | 90 | 24.8 | 39.9 | 40.2 | 95.6 | 43.3 | 199.6 | 0.75398 | 90 | 1.497 | 0.000806 | 84 | 0.7543 | 14.236 | 0.0133 | 90.6 | 89.3 | -10.9 | -18.3 | 98.5 | 103.1
330 | 167154 | OnTest | 0 | Test | 27:38:25.200 | 99505.2 | 2:45:00.000 | 2:51:00.100 | 2:45:00.000 | 2014-08-22 16:48 | 1800 | 74.8 | 117.27 | 586.4 | 377.5 | 530.3 | 3.1 | 152.8 | 100.5 | 5.5 | 23.9 | 4.44 | 96 | 90 | 89.2 | 90 | 24.7 | 39.9 | 40.2 | 95.6 | 43.6 | 199.6 | 0.7538 | 90 | 1.496 | 0.000804 | 83.8 | 0.7542 | 14.257 | 0.0133 | 90.7 | 89.3 | -11 | -18.4 | 98.5 | 102.9
331 | 167454 | OnTest | 0 | Test | 27:38:55.200 | 99535.2 | 2:45:30.000 | 2:51:30.100 | 2:45:30.000 | 2014-08-22 16:49 | 1800 | 75.1 | 117.5 | 585.6 | 377.8 | 530.5 | 3.1 | 152.7 | 100.3 | 5.5 | 23.9 | 4.51 | 96 | 90 | 89.2 | 90 | 24.6 | 39.9 | 40.2 | 95.6 | 43.3 | 199.5 | 0.75374 | 90 | 1.495 | 0.000805 | 83.9 | 0.7535 | 14.364 | 0.0133 | 90.7 | 89.3 | -11 | -18.3 | 98.5 | 103
332 | 167754 | OnTest | 0 | Test | 27:39:25.200 | 99565.2 | 2:46:00.000 | 2:52:00.100 | 2:46:00.000 | 2014-08-22 16:49 | 1800 | 75.9 | 117.55 | 589.5 | 377.5 | 530.2 | 3 | 152.8 | 100.2 | 5.5 | 23.9 | 4.59 | 96 | 90 | 89.3 | 90 | 24.5 | 39.9 | 40.2 | 95.6 | 43.5 | 199.5 | 0.75435 | 90 | 1.502 | 0.000804 | 83.8 | 0.7548 | 14.156 | 0.0133 | 90.7 | 89.3 | -11 | -18.4 | 98.5 | 103.1
333 | 168054 | OnTest | 0 | Test | 27:39:55.200 | 99595.2 | 2:46:30.000 | 2:52:30.100 | 2:46:30.000 | 2014-08-22 16:50 | 1800 | 76.1 | 116.7 | 579.9 | 377.9 | 530.5 | 3 | 152.6 | 100.6 | 5.5 | 23.9 | 4.56 | 96 | 90 | 89.3 | 90 | 24.5 | 39.9 | 40.2 | 95.6 | 43.5 | 199.5 | 0.75349 | 90 | 1.49 | 0.000805 | 83.9 | 0.7532 | 14.41 | 0.0133 | 90.7 | 89.3 | -10.9 | -18.3 | 98.5 | 103.1
334 | 168354 | OnTest | 0 | Test | 27:40:25.200 | 99625.2 | 2:47:00.000 | 2:53:00.100 | 2:47:00.000 | 2014-08-22 16:50 | 1800 | 75.2 | 116.67 | 582.7 | 377.9 | 530.7 | 3 | 152.8 | 100.5 | 5.5 | 23.9 | 4.47 | 96 | 90 | 89.3 | 90 | 24.5 | 39.9 | 40.2 | 95.6 | 43.1 | 199.5 | 0.75404 | 90 | 1.501 | 0.000805 | 83.9 | 0.7542 | 14.251 | 0.0133 | 90.6 | 89.3 | -10.9 | -18.2 | 98.4 | 102.9
335 | 168654 | OnTest | 0 | Test | 27:40:55.200 | 99655.2 | 2:47:30.000 | 2:53:30.100 | 2:47:30.000 | 2014-08-22 16:51 | 1800 | 75.9 | 116.39 | 581.3 | 377.5 | 530.2 | 3 | 152.7 | 100.5 | 5.5 | 23.9 | 4.49 | 96 | 90 | 89.2 | 90 | 24.6 | 39.9 | 40.2 | 95.6 | 42.8 | 199.5 | 0.75349 | 90 | 1.496 | 0.000805 | 83.9 | 0.7536 | 14.346 | 0.0133 | 90.7 | 89.3 | -10.9 | -18.3 | 98.5 | 103
336 | 168954 | OnTest | 0 | Test | 27:41:25.200 | 99685.2 | 2:48:00.000 | 2:54:00.100 | 2:48:00.000 | 2014-08-22 16:51 | 1801 | 75.2 | 117.01 | 582.4 | 377.6 | 530.2 | 3 | 152.6 | 100.4 | 5.5 | 23.9 | 4.45 | 96 | 90 | 89.3 | 90 | 24.6 | 39.9 | 40.2 | 95.6 | 43.3 | 199.6 | 0.75325 | 90 | 1.497 | 0.000806 | 84 | 0.7535 | 14.356 | 0.0133 | 90.7 | 89.3 | -10.9 | -18.2 | 98.6 | 103
337 | 169254 | OnTest | 0 | Test | 27:41:55.200 | 99715.2 | 2:48:30.000 | 2:54:30.100 | 2:48:30.000 | 2014-08-22 16:52 | 1800 | 75.6 | 117.56 | 587.7 | 377.8 | 530.6 | 3 | 152.8 | 100.3 | 5.5 | 23.9 | 4.45 | 96 | 90 | 89.2 | 90 | 24.7 | 39.9 | 40.1 | 95.6 | 43.6 | 199.6 | 0.75367 | 90 | 1.499 | 0.000805 | 84 | 0.7542 | 14.249 | 0.0133 | 90.6 | 89.3 | -10.8 | -18.1 | 98.5 | 102.9
338 | 169554 | OnTest | 0 | Test | 27:42:25.200 | 99745.2 | 2:49:00.000 | 2:55:00.100 | 2:49:00.000 | 2014-08-22 16:52 | 1800 | 75 | 117.93 | 589.7 | 377.6 | 530.1 | 3 | 152.5 | 100.4 | 5.5 | 23.8 | 4.44 | 96 | 90 | 89.2 | 90 | 24.8 | 39.9 | 40.1 | 95.6 | 44.1 | 199.7 | 0.75337 | 90 | 1.501 | 0.000805 | 83.9 | 0.7528 | 14.465 | 0.0133 | 90.7 | 89.4 | -10.9 | -18.3 | 98.5 | 102.9
339 | 169854 | OnTest | 0 | Test | 27:42:55.200 | 99775.2 | 2:49:30.000 | 2:55:30.100 | 2:49:30.000 | 2014-08-22 16:53 | 1800 | 74.5 | 117.7 | 586.3 | 377.7 | 530.4 | 3 | 152.6 | 100.4 | 5.5 | 23.8 | 4.46 | 96 | 90 | 89.3 | 90 | 25 | 39.9 | 40 | 95.6 | 44.6 | 199.7 | 0.753 | 90 | 1.501 | 0.000806 | 84 | 0.7529 | 14.442 | 0.0133 | 90.7 | 89.4 | -10.9 | -18.2 | 98.5 | 103
340 | 170154 | OnTest | 0 | Test | 27:43:25.200 | 99805.2 | 2:50:00.000 | 2:56:00.100 | 2:50:00.000 | 2014-08-22 16:53 | 1800 | 75.2 | 116.36 | 580.5 | 377.5 | 530.1 | 3 | 152.7 | 100.5 | 5.5 | 23.8 | 4.43 | 96 | 90 | 89.2 | 90 | 25.1 | 39.9 | 40 | 95.6 | 44.6 | 199.7 | 0.75337 | 90 | 1.5 | 0.000805 | 83.9 | 0.7531 | 14.411 | 0.0133 | 90.7 | 89.4 | -10.9 | -18.2 | 98.5 | 102.9
341 | 170454 | OnTest | 0 | Test | 27:43:55.200 | 99835.2 | 2:50:30.000 | 2:56:30.100 | 2:50:30.000 | 2014-08-22 16:54 | 1800 | 75.7 | 116.78 | 590.9 | 377.7 | 530.5 | 3 | 152.8 | 100.4 | 5.5 | 23.8 | 4.47 | 96 | 90 | 89.2 | 90 | 25.1 | 40 | 40 | 95.6 | 44.7 | 199.7 | 0.75282 | 90 | 1.507 | 0.000805 | 83.9 | 0.7528 | 14.467 | 0.0133 | 90.7 | 89.3 | -10.8 | -18.2 | 98.4 | 102.9
342 | 170754 | OnTest | 0 | Test | 27:44:25.200 | 99865.2 | 2:51:00.000 | 2:57:00.100 | 2:51:00.000 | 2014-08-22 16:54 | 1801 | 75.9 | 116.1 | 574.6 | 377.9 | 530.5 | 3 | 152.7 | 100.3 | 5.5 | 23.8 | 4.48 | 96 | 90 | 89.3 | 90 | 25.2 | 40 | 40 | 95.6 | 44.7 | 199.7 | 0.75319 | 90 | 1.501 | 0.000806 | 84 | 0.7527 | 14.472 | 0.0133 | 90.7 | 89.4 | -10.9 | -18.2 | 98.5 | 103
343 | 171054 | OnTest | 0 | Test | 27:44:55.200 | 99895.2 | 2:51:30.000 | 2:57:30.100 | 2:51:30.000 | 2014-08-22 16:55 | 1800 | 75.3 | 117.31 | 587.1 | 377.6 | 530.3 | 3 | 152.7 | 100.6 | 5.5 | 23.8 | 4.44 | 96 | 90 | 89.3 | 90 | 25.3 | 40 | 40 | 95.6 | 45.2 | 199.8 | 0.75294 | 90.1 | 1.499 | 0.000806 | 84 | 0.7522 | 14.555 | 0.0133 | 90.7 | 89.4 | -10.8 | -18.1 | 98.5 | 102.9
344 | 171354 | OnTest | 0 | Test | 27:45:25.200 | 99925.2 | 2:52:00.000 | 2:58:00.100 | 2:52:00.000 | 2014-08-22 16:55 | 1800 | 75.2 | 117.92 | 589.7 | 377.7 | 530.7 | 3 | 153 | 100.4 | 5.5 | 23.8 | 4.49 | 96 | 90 | 89.2 | 90 | 25.3 | 39.9 | 39.9 | 95.6 | 45.6 | 199.8 | 0.75306 | 90 | 1.5 | 0.000807 | 84.2 | 0.7527 | 14.475 | 0.0133 | 90.7 | 89.4 | -10.7 | -18 | 98.5 | 103
345 | 171654 | OnTest | 0 | Test | 27:45:55.200 | 99955.2 | 2:52:30.000 | 2:58:30.100 | 2:52:30.000 | 2014-08-22 16:56 | 1800 | 76.1 | 117.06 | 576.6 | 377.7 | 530.3 | 3.1 | 152.7 | 100.2 | 5.5 | 23.8 | 4.54 | 96 | 90 | 89.2 | 90 | 25.4 | 39.9 | 39.9 | 95.6 | 45.6 | 199.8 | 0.75306 | 90 | 1.493 | 0.000807 | 84.1 | 0.7526 | 14.488 | 0.0133 | 90.7 | 89.4 | -10.7 | -18 | 98.5 | 103
346 | 171954 | OnTest | 0 | Test | 27:46:25.200 | 99985.2 | 2:53:00.000 | 2:59:00.100 | 2:53:00.000 | 2014-08-22 16:56 | 1800 | 75.2 | 117.28 | 591.9 | 377.7 | 530.4 | 3.1 | 152.7 | 100.3 | 5.5 | 23.8 | 4.53 | 96 | 90 | 89.2 | 90 | 25.5 | 39.9 | 39.9 | 95.6 | 44 | 199.9 | 0.75319 | 90 | 1.488 | 0.000806 | 84 | 0.7536 | 14.344 | 0.0133 | 90.7 | 89.3 | -10.8 | -18.2 | 98.5 | 103
347 | 172254 | OnTest | 0 | Test | 27:46:55.200 | 100015.2 | 2:53:30.000 | 2:59:30.100 | 2:53:30.000 | 2014-08-22 16:57 | 1799 | 77.1 | 116.57 | 578.9 | 377.7 | 530.4 | 3.1 | 152.7 | 100.4 | 5.5 | 23.8 | 4.73 | 96 | 90 | 89.2 | 90 | 25.5 | 40 | 39.9 | 95.6 | 43.8 | 199.9 | 0.75331 | 90 | 1.505 | 0.000807 | 84.1 | 0.7534 | 14.365 | 0.0133 | 90.7 | 89.3 | -10.7 | -18.1 | 98.5 | 103.2
348 | 172554 | OnTest | 0 | Test | 27:47:25.200 | 100045.2 | 2:54:00.000 | 3:00:00.100 | 2:54:00.000 | 2014-08-22 16:57 | 1800 | 77 | 116.85 | 589.4 | 377.8 | 530.2 | 3.1 | 152.5 | 100.5 | 5.5 | 23.8 | 4.67 | 96 | 90 | 89.3 | 90 | 25.3 | 39.9 | 39.9 | 95.6 | 44.1 | 199.9 | 0.75355 | 90 | 1.502 | 0.000807 | 84.1 | 0.7537 | 14.322 | 0.0133 | 90.6 | 89.4 | -10.7 | -18 | 98.5 | 103.2
349 | 172854 | OnTest | 0 | Test | 27:47:55.200 | 100075.2 | 2:54:30.000 | 3:00:30.100 | 2:54:30.000 | 2014-08-22 16:58 | 1800 | 77.8 | 117.85 | 585.6 | 377.6 | 530.5 | 3.1 | 152.8 | 100.3 | 5.5 | 23.9 | 4.68 | 96 | 90 | 89.3 | 90 | 25 | 40 | 39.9 | 95.6 | 44.1 | 199.8 | 0.75294 | 90 | 1.499 | 0.000806 | 84 | 0.7527 | 14.473 | 0.0133 | 90.7 | 89.3 | -10.8 | -18.2 | 98.4 | 103.1
350 | 173154 | OnTest | 0 | Test | 27:48:25.200 | 100105.2 | 2:55:00.000 | 3:01:00.100 | 2:55:00.000 | 2014-08-22 16:58 | 1800 | 76.9 | 117.83 | 584.5 | 377.4 | 530.2 | 3.1 | 152.8 | 100.4 | 5.5 | 23.9 | 4.61 | 96 | 90 | 89.3 | 90 | 24.9 | 40 | 39.9 | 95.6 | 44.5 | 199.8 | 0.75288 | 90 | 1.504 | 0.000807 | 84.1 | 0.7526 | 14.5 | 0.0133 | 90.7 | 89.3 | -10.7 | -18.1 | 98.5 | 103.1
351 | 173454 | OnTest | 0 | Test | 27:48:55.200 | 100135.2 | 2:55:30.000 | 3:01:30.100 | 2:55:30.000 | 2014-08-22 16:59 | 1800 | 76.1 | 116.44 | 574.8 | 377.5 | 530.2 | 3.1 | 152.7 | 100.5 | 5.5 | 23.9 | 4.58 | 96 | 90 | 89.2 | 90 | 24.8 | 40 | 39.9 | 95.6 | 44.3 | 199.8 | 0.75257 | 90 | 1.499 | 0.000806 | 84 | 0.7525 | 14.516 | 0.0133 | 90.7 | 89.3 | -10.8 | -18.1 | 98.5 | 103.1
352 | 173754 | OnTest | 0 | Test | 27:49:25.200 | 100165.2 | 2:56:00.000 | 3:02:00.100 | 2:56:00.000 | 2014-08-22 16:59 | 1800 | 76.2 | 117.01 | 591.6 | 377.6 | 530.2 | 3.1 | 152.6 | 100.5 | 5.5 | 23.9 | 4.52 | 96 | 90 | 89.2 | 90 | 24.8 | 40 | 40 | 95.6 | 44 | 199.8 | 0.75263 | 90 | 1.498 | 0.000807 | 84.2 | 0.752 | 14.583 | 0.0133 | 90.7 | 89.4 | -10.7 | -18 | 98.5 | 103.1
353 | 174054 | OnTest | 0 | Test | 27:49:55.200 | 100195.2 | 2:56:30.000 | 3:02:30.100 | 2:56:30.000 | 2014-08-22 17:00 | 1800 | 76 | 116.81 | 578.7 | 377.4 | 530.1 | 3.1 | 152.6 | 100.5 | 5.5 | 23.9 | 4.51 | 96 | 90 | 89.2 | 90 | 24.8 | 40 | 39.9 | 95.6 | 44.8 | 199.8 | 0.753 | 90 | 1.504 | 0.000807 | 84.1 | 0.7531 | 14.415 | 0.0133 | 90.7 | 89.3 | -10.8 | -18.1 | 98.5 | 103
354 | 174354 | OnTest | 0 | Test | 27:50:25.200 | 100225.2 | 2:57:00.000 | 3:03:00.100 | 2:57:00.000 | 2014-08-22 17:00 | 1800 | 77.1 | 116.78 | 579 | 377.3 | 530 | 3.1 | 152.7 | 100.5 | 5.5 | 24 | 4.53 | 96 | 90 | 89.2 | 90 | 24.6 | 40.1 | 39.9 | 95.6 | 44.8 | 199.7 | 0.7527 | 90 | 1.496 | 0.000807 | 84.1 | 0.7522 | 14.55 | 0.0133 | 90.7 | 89.3 | -10.8 | -18.1 | 98.5 | 103.1
355 | 174654 | OnTest | 0 | Test | 27:50:55.200 | 100255.2 | 2:57:30.000 | 3:03:30.100 | 2:57:30.000 | 2014-08-22 17:01 | 1800 | 76.5 | 117.72 | 589.7 | 377.2 | 529.6 | 3.1 | 152.4 | 100.3 | 5.5 | 23.9 | 4.53 | 96 | 90 | 89.2 | 90 | 24.8 | 39.9 | 39.9 | 95.6 | 44 | 199.7 | 0.75337 | 89.9 | 1.5 | 0.000807 | 84.1 | 0.7542 | 14.256 | 0.0133 | 90.6 | 89.3 | -10.8 | -18.2 | 98.6 | 103.1
356 | 174954 | OnTest | 0 | Test | 27:51:25.200 | 100285.2 | 2:58:00.000 | 3:04:00.100 | 2:58:00.000 | 2014-08-22 17:01 | 1800 | 76 | 116.92 | 587.1 | 377.2 | 529.8 | 3.1 | 152.6 | 100.4 | 5.5 | 23.9 | 4.54 | 96 | 90 | 89.2 | 90 | 24.8 | 40 | 39.9 | 95.6 | 44.6 | 199.7 | 0.75245 | 90 | 1.498 | 0.000807 | 84.1 | 0.7522 | 14.553 | 0.0133 | 90.7 | 89.3 | -10.8 | -18.1 | 98.5 | 103
357 | 175254 | OnTest | 0 | Test | 27:51:55.200 | 100315.2 | 2:58:30.000 | 3:04:30.100 | 2:58:30.000 | 2014-08-22 17:02 | 1800 | 76.2 | 117.32 | 587 | 377.4 | 530 | 3.1 | 152.6 | 100.6 | 5.5 | 23.8 | 4.48 | 96 | 90 | 89.2 | 90 | 24.8 | 40 | 39.9 | 95.6 | 44.6 | 199.6 | 0.753 | 90 | 1.5 | 0.000806 | 84 | 0.7534 | 14.366 | 0.0133 | 90.7 | 89.3 | -10.8 | -18.1 | 98.5 | 103
358 | 175554 | OnTest | 0 | Test | 27:52:25.200 | 100345.2 | 2:59:00.000 | 3:05:00.100 | 2:59:00.000 | 2014-08-22 17:02 | 1800 | 76.1 | 117.52 | 590.8 | 377.2 | 530 | 3.1 | 152.8 | 100.4 | 5.5 | 23.8 | 4.45 | 96 | 90 | 89.2 | 90 | 24.9 | 40 | 39.9 | 95.6 | 45.5 | 199.6 | 0.75306 | 90 | 1.502 | 0.000806 | 84 | 0.7528 | 14.469 | 0.0133 | 90.7 | 89.4 | -10.8 | -18.2 | 98.5 | 102.9
359 | 175854 | OnTest | 0 | Test | 27:52:55.200 | 100375.2 | 2:59:30.000 | 3:05:30.100 | 2:59:30.000 | 2014-08-22 17:03 | 1800 | 75.3 | 116.85 | 589.2 | 377 | 529.6 | 3.1 | 152.6 | 100.3 | 5.5 | 23.8 | 4.39 | 96 | 90 | 89.2 | 90 | 25 | 40.1 | 39.9 | 95.6 | 44.9 | 199.5 | 0.75288 | 90 | 1.501 | 0.000806 | 84 | 0.7524 | 14.522 | 0.0133 | 90.7 | 89.4 | -10.8 | -18.1 | 98.5 | 102.9
360 | 176154 | OnTest | 0 | Test | 27:53:25.200 | 100405.2 | 3:00:00.000 | 3:06:00.100 | 3:00:00.000 | 2014-08-22 17:03 | 1800 | 74.5 | 117.02 | 588.1 | 377.2 | 530 | 3.1 | 152.8 | 100.4 | 5.5 | 23.8 | 4.45 | 96 | 90 | 89.3 | 90 | 25.1 | 40 | 39.9 | 95.6 | 44.5 | 199.5 | 0.75319 | 90 | 1.508 | 0.000806 | 84 | 0.7533 | 14.393 | 0.0133 | 90.7 | 89.3 | -10.8 | -18.2 | 98.5 | 102.9
361 | 176454 | OnTest | 0 | Test | 27:53:55.200 | 100435.2 | 3:00:30.000 | 3:06:30.100 | 3:00:30.000 | 2014-08-22 17:04 | 1800 | 75.6 | 116.66 | 592.3 | 377.3 | 529.9 | 3.1 | 152.6 | 100.5 | 5.5 | 23.9 | 4.49 | 96 | 90 | 89.3 | 90 | 25.1 | 40 | 39.9 | 95.6 | 44.1 | 199.6 | 0.75245 | 90 | 1.491 | 0.000807 | 84.1 | 0.7521 | 14.572 | 0.0133 | 90.7 | 89.3 | -10.7 | -18.1 | 98.5 | 103
362 | 176754 | OnTest | 0 | Test | 27:54:25.200 | 100465.2 | 3:01:00.000 | 3:07:00.100 | 3:01:00.000 | 2014-08-22 17:04 | 1800 | 74.7 | 117.12 | 591.1 | 377.4 | 530.3 | 3.1 | 152.8 | 100.3 | 5.5 | 23.9 | 4.41 | 96 | 90 | 89.3 | 90 | 25.3 | 39.9 | 39.9 | 95.6 | 44 | 199.6 | 0.75245 | 90 | 1.495 | 0.000806 | 84 | 0.7524 | 14.532 | 0.0133 | 90.7 | 89.4 | -10.8 | -18.1 | 98.5 | 102.9
363 | 177054 | OnTest | 0 | Test | 27:54:55.200 | 100495.2 | 3:01:30.000 | 3:07:30.100 | 3:01:30.000 | 2014-08-22 17:05 | 1800 | 75.6 | 116.97 | 586.3 | 377 | 529.8 | 3.1 | 152.8 | 100.5 | 5.5 | 23.8 | 4.48 | 96 | 90 | 89.3 | 90 | 25.3 | 40 | 39.9 | 95.6 | 45 | 199.6 | 0.75288 | 90.1 | 1.501 | 0.000806 | 84 | 0.7519 | 14.598 | 0.0133 | 90.7 | 89.4 | -10.8 | -18.1 | 98.5 | 103
364 | 177354 | OnTest | 0 | Test | 27:55:25.200 | 100525.2 | 3:02:00.000 | 3:08:00.100 | 3:02:00.000 | 2014-08-22 17:05 | 1799 | 74.9 | 118.35 | 591 | 377.3 | 530.2 | 3.1 | 152.9 | 100.5 | 5.5 | 23.9 | 4.46 | 96 | 90 | 89.2 | 90 | 25.3 | 40 | 39.9 | 95.6 | 44.6 | 199.6 | 0.75239 | 90 | 1.502 | 0.000806 | 84 | 0.7522 | 14.554 | 0.0133 | 90.7 | 89.4 | -10.8 | -18.1 | 98.5 | 103
365 | 177654 | OnTest | 0 | Test | 27:55:55.200 | 100555.2 | 3:02:30.000 | 3:08:30.100 | 3:02:30.000 | 2014-08-22 17:06 | 1800 | 75.8 | 117.82 | 588 | 376.7 | 529.4 | 3.1 | 152.7 | 100.4 | 5.5 | 23.9 | 4.47 | 96 | 90 | 89.2 | 90 | 25.2 | 40 | 39.9 | 95.6 | 43.7 | 199.7 | 0.7527 | 90 | 1.496 | 0.000806 | 84 | 0.7529 | 14.443 | 0.0133 | 90.7 | 89.3 | -10.9 | -18.2 | 98.5 | 103
366 | 177954 | OnTest | 0 | Test | 27:56:25.200 | 100585.2 | 3:03:00.000 | 3:09:00.100 | 3:03:00.000 | 2014-08-22 17:06 | 1800 | 76.4 | 117.37 | 590.8 | 377 | 529.7 | 3.1 | 152.7 | 100.4 | 5.5 | 23.9 | 4.5 | 96 | 90 | 89.2 | 90 | 25.1 | 40 | 39.8 | 95.6 | 43.5 | 199.7 | 0.75294 | 89.9 | 1.5 | 0.000807 | 84.1 | 0.7539 | 14.303 | 0.0133 | 90.6 | 89.3 | -10.7 | -18.1 | 98.5 | 103
367 | 178254 | OnTest | 0 | Test | 27:56:55.200 | 100615.2 | 3:03:30.000 | 3:09:30.100 | 3:03:30.000 | 2014-08-22 17:07 | 1800 | 75.5 | 117.02 | 585.7 | 377.1 | 529.7 | 3.1 | 152.6 | 100.4 | 5.5 | 23.9 | 4.48 | 96 | 90 | 89.3 | 90 | 25.1 | 40 | 39.8 | 95.6 | 43.7 | 199.7 | 0.75166 | 89.9 | 1.497 | 0.000806 | 84 | 0.7525 | 14.516 | 0.0133 | 90.6 | 89.2 | -10.8 | -18.1 | 98.4 | 102.9
368 | 178554 | OnTest | 0 | Test | 27:57:25.200 | 100645.2 | 3:04:00.000 | 3:10:00.100 | 3:04:00.000 | 2014-08-22 17:07 | 1800 | 75.4 | 116.06 | 583.3 | 377.2 | 530 | 3.1 | 152.7 | 100.6 | 5.5 | 23.9 | 4.48 | 96 | 90 | 89.3 | 90 | 25 | 40 | 39.8 | 95.6 | 44 | 199.7 | 0.75288 | 90 | 1.5 | 0.000807 | 84.1 | 0.7532 | 14.409 | 0.0133 | 90.6 | 89.3 | -10.7 | -18.1 | 98.5 | 103
369 | 178854 | OnTest | 0 | Test | 27:57:55.200 | 100675.2 | 3:04:30.000 | 3:10:30.100 | 3:04:30.000 | 2014-08-22 17:08 | 1800 | 75.7 | 116.69 | 590.6 | 377.3 | 529.8 | 3.1 | 152.5 | 100.2 | 5.5 | 23.9 | 4.5 | 96 | 90 | 89.2 | 90 | 24.9 | 40 | 39.8 | 95.6 | 43.8 | 199.6 | 0.75245 | 90 | 1.502 | 0.000807 | 84.1 | 0.753 | 14.435 | 0.0133 | 90.6 | 89.3 | -10.8 | -18.1 | 98.5 | 103
370 | 179154 | OnTest | 0 | Test | 27:58:25.200 | 100705.2 | 3:05:00.000 | 3:11:00.100 | 3:05:00.000 | 2014-08-22 17:08 | 1800 | 76 | 116.58 | 579.6 | 377.3 | 529.9 | 3.1 | 152.6 | 100.4 | 5.5 | 24 | 4.52 | 96 | 90 | 89.2 | 90 | 24.9 | 40.1 | 39.8 | 95.6 | 43.8 | 199.7 | 0.75251 | 90 | 1.503 | 0.000808 | 84.2 | 0.7528 | 14.462 | 0.0133 | 90.7 | 89.3 | -10.7 | -18.1 | 98.6 | 103.1
371 | 179454 | OnTest | 0 | Test | 27:58:55.200 | 100735.2 | 3:05:30.000 | 3:11:30.100 | 3:05:30.000 | 2014-08-22 17:09 | 1800 | 76.7 | 117.64 | 590.5 | 377.1 | 529.8 | 3.1 | 152.7 | 100.4 | 5.5 | 23.9 | 4.57 | 96 | 90 | 89.3 | 90 | 24.8 | 40 | 39.8 | 95.6 | 43.9 | 199.6 | 0.75257 | 89.9 | 1.504 | 0.000806 | 84 | 0.7535 | 14.361 | 0.0133 | 90.6 | 89.3 | -10.8 | -18.1 | 98.4 | 103
372 | 179754 | OnTest | 0 | Test | 27:59:25.200 | 100765.2 | 3:06:00.000 | 3:12:00.100 | 3:06:00.000 | 2014-08-22 17:09 | 1800 | 77 | 118.07 | 588.3 | 377.3 | 530.1 | 3.1 | 152.8 | 100.6 | 5.5 | 23.9 | 4.61 | 96 | 90 | 89.3 | 90 | 24.8 | 40 | 39.9 | 95.6 | 44.3 | 199.6 | 0.75214 | 90 | 1.502 | 0.000806 | 84 | 0.7519 | 14.603 | 0.0133 | 90.7 | 89.3 | -10.7 | -18.1 | 98.5 | 103.1
373 | 180054 | OnTest | 0 | Test | 27:59:55.200 | 100795.2 | 3:06:30.000 | 3:12:30.100 | 3:06:30.000 | 2014-08-22 17:10 | 1800 | 76.4 | 117.59 | 582.3 | 377.2 | 530 | 3.1 | 152.8 | 100.4 | 5.5 | 24 | 4.56 | 96 | 90 | 89.3 | 90 | 24.8 | 40 | 39.8 | 95.6 | 43 | 199.6 | 0.75257 | 90 | 1.498 | 0.000807 | 84.1 | 0.753 | 14.437 | 0.0133 | 90.6 | 89.3 | -10.7 | -18.1 | 98.5 | 103
374 | 180354 | OnTest | 0 | Test | 28:00:25.200 | 100825.2 | 3:07:00.000 | 3:13:00.100 | 3:07:00.000 | 2014-08-22 17:10 | 1800 | 75.8 | 117.23 | 591.6 | 377.1 | 530 | 3.1 | 152.9 | 100.6 | 5.5 | 24 | 4.49 | 96 | 90 | 89.3 | 90 | 24.9 | 40 | 39.8 | 95.6 | 43.3 | 199.6 | 0.75141 | 90 | 1.498 | 0.000806 | 84 | 0.7517 | 14.63 | 0.0133 | 90.7 | 89.3 | -10.9 | -18.2 | 98.5 | 103
375 | 180654 | OnTest | 0 | Test | 28:00:55.200 | 100855.2 | 3:07:30.000 | 3:13:30.100 | 3:07:30.000 | 2014-08-22 17:11 | 1800 | 76.1 | 116.4 | 577.9 | 377 | 529.7 | 3.1 | 152.7 | 100.4 | 5.5 | 23.9 | 4.44 | 96 | 90 | 89.2 | 90 | 25 | 40.1 | 39.8 | 95.6 | 43.8 | 199.6 | 0.75166 | 90 | 1.497 | 0.000805 | 83.9 | 0.752 | 14.589 | 0.0133 | 90.7 | 89.3 | -10.9 | -18.2 | 98.5 | 102.9
376 | 180954 | OnTest | 0 | Test | 28:01:25.200 | 100885.2 | 3:08:00.000 | 3:14:00.100 | 3:08:00.000 | 2014-08-22 17:11 | 1800 | 76.2 | 117.28 | 588.4 | 377.1 | 529.9 | 3.1 | 152.7 | 100.5 | 5.5 | 24 | 4.54 | 96 | 90 | 89.2 | 90 | 25 | 40 | 39.8 | 95.6 | 43.8 | 199.6 | 0.75184 | 89.9 | 1.495 | 0.000805 | 83.9 | 0.7526 | 14.491 | 0.0133 | 90.6 | 89.3 | -11 | -18.3 | 98.5 | 103.1
377 | 181254 | OnTest | 0 | Test | 28:01:55.200 | 100915.2 | 3:08:30.000 | 3:14:30.100 | 3:08:30.000 | 2014-08-22 17:12 | 1800 | 76.8 | 117.77 | 587.2 | 377.2 | 529.7 | 3.1 | 152.5 | 100.5 | 5.5 | 24 | 4.65 | 96 | 90 | 89.2 | 90 | 24.9 | 40 | 39.8 | 95.6 | 43.4 | 199.6 | 0.75214 | 90 | 1.483 | 0.000806 | 84 | 0.7523 | 14.533 | 0.0133 | 90.7 | 89.3 | -10.9 | -18.2 | 98.5 | 103.2
378 | 181554 | OnTest | 0 | Test | 28:02:25.200 | 100945.2 | 3:09:00.000 | 3:15:00.100 | 3:09:00.000 | 2014-08-22 17:12 | 1800 | 76.7 | 117.15 | 577.1 | 377.4 | 530.1 | 3.1 | 152.7 | 100.5 | 5.5 | 24 | 4.61 | 96 | 90 | 89.2 | 90 | 24.8 | 40.1 | 39.8 | 95.6 | 44.3 | 199.6 | 0.75178 | 90 | 1.496 | 0.000806 | 84 | 0.7524 | 14.525 | 0.0133 | 90.6 | 89.3 | -10.8 | -18.2 | 98.5 | 103.1
379 | 181854 | OnTest | 0 | Test | 28:02:55.200 | 100975.2 | 3:09:30.000 | 3:15:30.100 | 3:09:30.000 | 2014-08-22 17:13 | 1800 | 76.5 | 116.61 | 583.1 | 377.3 | 529.9 | 3.1 | 152.6 | 100.5 | 5.5 | 24 | 4.54 | 96 | 90 | 89.2 | 90 | 24.8 | 40 | 39.8 | 95.6 | 44.3 | 199.5 | 0.75166 | 90 | 1.496 | 0.000805 | 83.9 | 0.7523 | 14.547 | 0.0133 | 90.7 | 89.3 | -10.9 | -18.2 | 98.5 | 103
380 | 182154 | OnTest | 0 | Test | 28:03:25.200 | 101005.2 | 3:10:00.000 | 3:16:00.100 | 3:10:00.000 | 2014-08-22 17:13 | 1800 | 75.6 | 116.66 | 580.6 | 376.6 | 529.5 | 3.1 | 152.9 | 100.4 | 5.5 | 24 | 4.46 | 96 | 90 | 89.2 | 90 | 24.8 | 40.1 | 39.8 | 95.6 | 43.8 | 199.5 | 0.75166 | 90 | 1.498 | 0.000805 | 83.9 | 0.7523 | 14.547 | 0.0133 | 90.6 | 89.3 | -11 | -18.4 | 98.6 | 103.1
381 | 182454 | OnTest | 0 | Test | 28:03:55.200 | 101035.2 | 3:10:30.000 | 3:16:30.100 | 3:10:30.000 | 2014-08-22 17:14 | 1800 | 75.7 | 117.76 | 590.7 | 377.4 | 530.2 | 3.1 | 152.8 | 100.4 | 5.5 | 24 | 4.46 | 96 | 90 | 89.2 | 90 | 24.8 | 40 | 39.8 | 95.6 | 44.5 | 199.5 | 0.75208 | 89.9 | 1.506 | 0.000805 | 83.9 | 0.7533 | 14.384 | 0.0133 | 90.6 | 89.2 | -10.9 | -18.3 | 98.5 | 103
382 | 182754 | OnTest | 0 | Test | 28:04:25.200 | 101065.2 | 3:11:00.000 | 3:17:00.100 | 3:11:00.000 | 2014-08-22 17:14 | 1801 | 76.3 | 117.52 | 593 | 377.3 | 530.3 | 3.1 | 153 | 100.5 | 5.5 | 24 | 4.55 | 96 | 90 | 89.2 | 90 | 25 | 40 | 39.8 | 95.6 | 44.2 | 199.4 | 0.75196 | 90 | 1.492 | 0.000806 | 84 | 0.7525 | 14.515 | 0.0133 | 90.7 | 89.3 | -10.9 | -18.2 | 98.6 | 103.1
383 | 183054 | OnTest | 0 | Test | 28:04:55.200 | 101095.2 | 3:11:30.000 | 3:17:30.100 | 3:11:30.000 | 2014-08-22 17:15 | 1801 | 76.7 | 117.84 | 584.2 | 377.2 | 530 | 3.1 | 152.7 | 100.4 | 5.5 | 23.9 | 4.58 | 96 | 90 | 89.2 | 90 | 25.1 | 40 | 39.8 | 95.6 | 44.2 | 199.4 | 0.75147 | 89.9 | 1.485 | 0.000804 | 83.8 | 0.7525 | 14.514 | 0.0133 | 90.6 | 89.2 | -11 | -18.3 | 98.5 | 103.1
384 | 183354 | OnTest | 0 | Test | 28:05:25.200 | 101125.2 | 3:12:00.000 | 3:18:00.100 | 3:12:00.000 | 2014-08-22 17:15 | 1800 | 76.3 | 116.65 | 569.4 | 377.2 | 530.1 | 3.1 | 152.9 | 100.5 | 5.5 | 23.9 | 4.58 | 96 | 90 | 89.3 | 90 | 25.2 | 40 | 39.8 | 95.6 | 44.3 | 199.3 | 0.75221 | 90 | 1.501 | 0.000806 | 84 | 0.7525 | 14.511 | 0.0133 | 90.7 | 89.3 | -10.8 | -18.2 | 98.5 | 103.1
385 | 183654 | OnTest | 0 | Test | 28:05:55.200 | 101155.2 | 3:12:30.000 | 3:18:30.100 | 3:12:30.000 | 2014-08-22 17:16 | 1800 | 75.6 | 116.71 | 583.7 | 377.3 | 530.2 | 3.1 | 152.9 | 100.5 | 5.5 | 23.9 | 4.52 | 96 | 90 | 89.3 | 90 | 25.2 | 40 | 39.8 | 95.6 | 43.6 | 199.3 | 0.75141 | 90 | 1.499 | 0.000807 | 84.1 | 0.752 | 14.587 | 0.0133 | 90.6 | 89.3 | -10.9 | -18.2 | 98.6 | 103.1
386 | 183954 | OnTest | 0 | Test | 28:06:25.200 | 101185.2 | 3:13:00.000 | 3:19:00.100 | 3:13:00.000 | 2014-08-22 17:16 | 1800 | 75.6 | 116.7 | 573.3 | 377.1 | 529.8 | 3.1 | 152.7 | 100.4 | 5.5 | 23.9 | 4.43 | 96 | 90 | 89.3 | 90 | 25.3 | 40.1 | 39.8 | 95.6 | 43.8 | 199.3 | 0.75135 | 90 | 1.504 | 0.000804 | 83.8 | 0.7516 | 14.645 | 0.0133 | 90.6 | 89.3 | -11 | -18.4 | 98.5 | 102.9
387 | 184254 | OnTest | 0 | Test | 28:06:55.200 | 101215.2 | 3:13:30.000 | 3:19:30.100 | 3:13:30.000 | 2014-08-22 17:17 | 1800 | 75.2 | 118.46 | 586.4 | 376.9 | 529.7 | 3.1 | 152.8 | 100.4 | 5.5 | 23.8 | 4.41 | 96 | 90 | 89.3 | 90 | 25.2 | 40 | 39.8 | 95.6 | 44.6 | 199.4 | 0.75153 | 90 | 1.504 | 0.000805 | 83.9 | 0.7516 | 14.642 | 0.0133 | 90.7 | 89.3 | -10.9 | -18.3 | 98.5 | 103
388 | 184554 | OnTest | 0 | Test | 28:07:25.200 | 101245.2 | 3:14:00.000 | 3:20:00.100 | 3:14:00.000 | 2014-08-22 17:17 | 1800 | 74.5 | 117.65 | 584.4 | 377.1 | 529.7 | 3.1 | 152.6 | 100.5 | 5.5 | 23.8 | 4.35 | 96 | 90 | 89.3 | 90 | 25.1 | 40 | 39.8 | 95.6 | 44.7 | 199.4 | 0.75147 | 90 | 1.5 | 0.000804 | 83.8 | 0.7515 | 14.666 | 0.0133 | 90.7 | 89.3 | -11 | -18.3 | 98.4 | 102.8
389 | 184854 | OnTest | 0 | Test | 28:07:55.200 | 101275.2 | 3:14:30.000 | 3:20:30.100 | 3:14:30.000 | 2014-08-22 17:18 | 1800 | 75.7 | 116.72 | 586.5 | 376.9 | 529.5 | 3.1 | 152.6 | 100.6 | 5.5 | 23.8 | 4.44 | 96 | 90 | 89.3 | 90 | 25 | 40 | 39.8 | 95.6 | 44.9 | 199.5 | 0.75184 | 90 | 1.497 | 0.000804 | 83.8 | 0.7518 | 14.619 | 0.0133 | 90.7 | 89.3 | -11 | -18.3 | 98.4 | 102.9
390 | 185154 | OnTest | 0 | Test | 28:08:25.200 | 101305.2 | 3:15:00.000 | 3:21:00.100 | 3:15:00.000 | 2014-08-22 17:18 | 1800 | 75.3 | 116.55 | 592.8 | 377 | 529.5 | 3.1 | 152.5 | 100.6 | 5.5 | 23.8 | 4.5 | 96 | 90 | 89.3 | 90 | 25 | 39.9 | 39.8 | 95.6 | 44.8 | 199.5 | 0.75178 | 90 | 1.501 | 0.000805 | 83.9 | 0.7514 | 14.68 | 0.0133 | 90.7 | 89.3 | -11 | -18.3 | 98.5 | 103
391 | 185454 | OnTest | 0 | Test | 28:08:55.200 | 101335.2 | 3:15:30.000 | 3:21:30.100 | 3:15:30.000 | 2014-08-22 17:19 | 1801 | 75.8 | 116.5 | 580.6 | 376.8 | 529.5 | 3.1 | 152.7 | 100.6 | 5.5 | 23.7 | 4.46 | 96 | 90 | 89.2 | 90 | 25.1 | 40 | 39.8 | 95.6 | 44.7 | 199.6 | 0.75178 | 90 | 1.502 | 0.000805 | 83.9 | 0.7515 | 14.665 | 0.0133 | 90.7 | 89.4 | -11 | -18.3 | 98.6 | 103
392 | 185754 | OnTest | 0 | Test | 28:09:25.200 | 101365.2 | 3:16:00.000 | 3:22:00.100 | 3:16:00.000 | 2014-08-22 17:19 | 1800 | 76.4 | 116.78 | 581.4 | 377 | 529.6 | 3.1 | 152.6 | 100.7 | 5.5 | 23.7 | 4.54 | 96 | 90 | 89.2 | 90 | 25 | 39.9 | 39.8 | 95.6 | 44 | 199.7 | 0.75172 | 90 | 1.503 | 0.000806 | 84 | 0.7512 | 14.711 | 0.0133 | 90.7 | 89.4 | -10.8 | -18.2 | 98.5 | 103
393 | 186054 | OnTest | 0 | Test | 28:09:55.200 | 101395.2 | 3:16:30.000 | 3:22:30.100 | 3:16:30.000 | 2014-08-22 17:20 | 1800 | 75.6 | 117.49 | 588.5 | 377 | 529.7 | 3.1 | 152.7 | 100.7 | 5.5 | 23.7 | 4.5 | 96 | 90 | 89.3 | 90 | 25 | 40 | 39.8 | 95.6 | 44 | 199.8 | 0.75123 | 90 | 1.497 | 0.000806 | 84 | 0.7514 | 14.676 | 0.0133 | 90.7 | 89.3 | -10.9 | -18.2 | 98.5 | 103
394 | 186354 | OnTest | 0 | Test | 28:10:25.200 | 101425.2 | 3:17:00.000 | 3:23:00.100 | 3:17:00.000 | 2014-08-22 17:20 | 1801 | 76.5 | 117.38 | 583.3 | 377 | 529.8 | 3.1 | 152.8 | 100.5 | 5.5 | 23.8 | 4.5 | 96 | 90 | 89.2 | 90 | 25.1 | 40 | 39.8 | 95.6 | 44.1 | 199.8 | 0.75153 | 90 | 1.499 | 0.000806 | 84 | 0.7513 | 14.693 | 0.0133 | 90.7 | 89.3 | -10.8 | -18.2 | 98.5 | 103
395 | 186654 | OnTest | 0 | Test | 28:10:55.200 | 101455.2 | 3:17:30.000 | 3:23:30.100 | 3:17:30.000 | 2014-08-22 17:21 | 1800 | 75.9 | 117.43 | 582.4 | 377.1 | 530 | 3.1 | 152.9 | 100.5 | 5.5 | 23.7 | 4.44 | 96 | 90 | 89.2 | 90 | 25.1 | 40.1 | 39.7 | 95.6 | 44.2 | 199.8 | 0.75141 | 90 | 1.508 | 0.000806 | 83.9 | 0.7519 | 14.596 | 0.0133 | 90.7 | 89.3 | -10.9 | -18.2 | 98.5 | 102.9
396 | 186954 | OnTest | 0 | Test | 28:11:25.200 | 101485.2 | 3:18:00.000 | 3:24:00.100 | 3:18:00.000 | 2014-08-22 17:21 | 1800 | 76.1 | 117.47 | 582 | 377.2 | 530.3 | 3.1 | 153.1 | 100.7 | 5.5 | 23.8 | 4.52 | 96 | 90 | 89.3 | 90 | 25 | 40 | 39.7 | 95.6 | 44.5 | 199.8 | 0.75147 | 90 | 1.499 | 0.000806 | 84 | 0.7511 | 14.721 | 0.0133 | 90.7 | 89.4 | -10.8 | -18.2 | 98.5 | 103
397 | 187254 | OnTest | 0 | Test | 28:11:55.200 | 101515.2 | 3:18:30.000 | 3:24:30.100 | 3:18:30.000 | 2014-08-22 17:22 | 1800 | 76.7 | 116.72 | 578.4 | 376.9 | 529.4 | 3.1 | 152.5 | 100.5 | 5.5 | 23.8 | 4.5 | 96 | 90 | 89.2 | 90 | 24.9 | 40.1 | 39.7 | 95.6 | 44.1 | 199.9 | 0.75061 | 90 | 1.493 | 0.000805 | 83.9 | 0.7506 | 14.8 | 0.0133 | 90.7 | 89.3 | -10.9 | -18.2 | 98.4 | 102.9
398 | 187554 | OnTest | 0 | Test | 28:12:25.200 | 101545.2 | 3:19:00.000 | 3:25:00.100 | 3:19:00.000 | 2014-08-22 17:22 | 1800 | 76.4 | 115.85 | 577.9 | 376.9 | 529.7 | 3.1 | 152.7 | 100.7 | 5.5 | 23.8 | 4.51 | 96 | 90 | 89.2 | 90 | 24.9 | 40.1 | 39.7 | 95.6 | 44.4 | 199.9 | 0.75251 | 90 | 1.5 | 0.000806 | 84 | 0.7523 | 14.538 | 0.0133 | 90.7 | 89.4 | -10.8 | -18.2 | 98.5 | 103
399 | 187854 | OnTest | 0 | Test | 28:12:55.200 | 101575.2 | 3:19:30.000 | 3:25:30.100 | 3:19:30.000 | 2014-08-22 17:23 | 1800 | 76.9 | 116.44 | 586.6 | 377.1 | 530 | 3.1 | 152.9 | 100.5 | 5.5 | 23.8 | 4.52 | 96 | 90 | 89.3 | 90 | 25 | 40 | 39.8 | 95.6 | 44.2 | 200 | 0.7511 | 90 | 1.502 | 0.000806 | 84 | 0.7508 | 14.774 | 0.0133 | 90.7 | 89.3 | -10.8 | -18.2 | 98.5 | 103
400 | 188154 | OnTest | 0 | Test | 28:13:25.200 | 101605.2 | 3:20:00.000 | 3:26:00.100 | 3:20:00.000 | 2014-08-22 17:23 | 1800 | 76.9 | 116.82 | 589.9 | 377.2 | 529.8 | 3.1 | 152.6 | 100.7 | 5.5 | 23.9 | 4.53 | 96 | 90 | 89.2 | 90 | 25.1 | 39.9 | 39.8 | 95.6 | 44.5 | 200 | 0.75178 | 90 | 1.5 | 0.000807 | 84.1 | 0.7518 | 14.61 | 0.0133 | 90.6 | 89.3 | -10.8 | -18.2 | 98.5 | 103.1
401 | 188454 | OnTest | 0 | Test | 28:13:55.200 | 101635.2 | 3:20:30.000 | 3:26:30.100 | 3:20:30.000 | 2014-08-22 17:24 | 1800 | 75.3 | 117.2 | 580.6 | 376.6 | 529.3 | 3.1 | 152.7 | 100.4 | 5.5 | 23.8 | 4.36 | 96 | 90 | 89.2 | 90 | 25.2 | 40 | 39.8 | 95.6 | 45.3 | 200.1 | 0.75104 | 90.1 | 1.499 | 0.000806 | 84 | 0.75 | 14.891 | 0.0133 | 90.8 | 89.4 | -10.8 | -18.1 | 98.5 | 102.8
402 | 188754 | OnTest | 0 | Test | 28:14:25.200 | 101665.2 | 3:21:00.000 | 3:27:00.100 | 3:21:00.000 | 2014-08-22 17:24 | 1800 | 75.5 | 117.11 | 584.3 | 376.7 | 529.7 | 3.1 | 153 | 100.6 | 5.5 | 23.9 | 4.4 | 96 | 90 | 89.3 | 90 | 25.3 | 39.9 | 39.8 | 95.6 | 45.2 | 200.1 | 0.75104 | 90 | 1.504 | 0.000806 | 84 | 0.7505 | 14.814 | 0.0133 | 90.7 | 89.4 | -10.8 | -18.1 | 98.5 | 102.9
403 | 189054 | OnTest | 0 | Test | 28:14:55.200 | 101695.2 | 3:21:30.000 | 3:27:30.100 | 3:21:30.000 | 2014-08-22 17:25 | 1800 | 75.7 | 117.86 | 584.7 | 376.8 | 529.6 | 3.1 | 152.9 | 100.8 | 5.5 | 23.8 | 4.43 | 96 | 90 | 89.3 | 90 | 25.3 | 40 | 39.8 | 95.6 | 45.5 | 200.1 | 0.75117 | 90.1 | 1.501 | 0.000806 | 84 | 0.7503 | 14.844 | 0.0133 | 90.7 | 89.4 | -10.8 | -18.1 | 98.5 | 102.9
404 | 189354 | OnTest | 0 | Test | 28:15:25.200 | 101725.2 | 3:22:00.000 | 3:28:00.100 | 3:22:00.000 | 2014-08-22 17:25 | 1800 | 75.2 | 117.5 | 590.3 | 376.5 | 529.3 | 3.2 | 152.8 | 100.6 | 5.5 | 23.9 | 4.36 | 96 | 90 | 89.3 | 90 | 25.1 | 39.9 | 39.8 | 95.6 | 45.5 | 200.1 | 0.7527 | 90 | 1.497 | 0.000806 | 84 | 0.7529 | 14.449 | 0.0133 | 90.7 | 89.3 | -10.9 | -18.2 | 98.5 | 102.9
405 | 189654 | OnTest | 0 | Test | 28:15:55.200 | 101755.2 | 3:22:30.000 | 3:28:30.100 | 3:22:30.000 | 2014-08-22 17:26 | 1800 | 76.4 | 117.13 | 592.1 | 376.7 | 529.6 | 3.1 | 152.9 | 100.5 | 5.5 | 23.8 | 4.41 | 96 | 90 | 89.3 | 90 | 25 | 40 | 39.7 | 95.6 | 44.9 | 200.1 | 0.75037 | 90.1 | 1.499 | 0.000807 | 84.1 | 0.7496 | 14.954 | 0.0133 | 90.7 | 89.4 | -10.7 | -18.1 | 98.5 | 102.9
406 | 189954 | OnTest | 0 | Test | 28:16:25.200 | 101785.2 | 3:23:00.000 | 3:29:00.100 | 3:23:00.000 | 2014-08-22 17:26 | 1800 | 75.3 | 117.23 | 591.9 | 376.5 | 529.5 | 3.2 | 152.9 | 100.7 | 5.5 | 23.8 | 4.42 | 96 | 90 | 89.3 | 90 | 25 | 40 | 39.7 | 95.6 | 45.3 | 200.1 | 0.75123 | 90 | 1.503 | 0.000805 | 83.9 | 0.7513 | 14.685 | 0.0133 | 90.7 | 89.3 | -10.9 | -18.2 | 98.5 | 102.9
407 | 190254 | OnTest | 0 | Test | 28:16:55.200 | 101815.2 | 3:23:30.000 | 3:29:30.100 | 3:23:30.000 | 2014-08-22 17:27 | 1800 | 76.1 | 117.17 | 591.1 | 376.9 | 529.5 | 3.2 | 152.6 | 100.7 | 5.5 | 23.9 | 4.42 | 96 | 90 | 89.3 | 90 | 24.9 | 40 | 39.8 | 95.6 | 45.8 | 200.1 | 0.75086 | 90 | 1.503 | 0.000806 | 84 | 0.7508 | 14.772 | 0.0133 | 90.7 | 89.3 | -10.7 | -18.1 | 98.4 | 102.9
408 | 190554 | OnTest | 0 | Test | 28:17:25.200 | 101845.2 | 3:24:00.000 | 3:30:00.100 | 3:24:00.000 | 2014-08-22 17:27 | 1800 | 76.5 | 116.74 | 578.8 | 376.8 | 529.3 | 3.2 | 152.6 | 100.8 | 5.5 | 23.9 | 4.45 | 96 | 90 | 89.2 | 90 | 24.9 | 40.1 | 39.8 | 95.6 | 46.3 | 200.1 | 0.75178 | 90 | 1.504 | 0.000806 | 84 | 0.7513 | 14.693 | 0.0133 | 90.7 | 89.4 | -10.8 | -18.1 | 98.5 | 102.9
409 | 190854 | OnTest | 0 | Test | 28:17:55.200 | 101875.2 | 3:24:30.000 | 3:30:30.100 | 3:24:30.000 | 2014-08-22 17:28 | 1800 | 75.9 | 117.45 | 589.7 | 376.3 | 529 | 3.2 | 152.7 | 100.5 | 5.5 | 23.9 | 4.4 | 96 | 90 | 89.3 | 90 | 24.9 | 40.1 | 39.8 | 95.6 | 45.7 | 200 | 0.74988 | 90 | 1.501 | 0.000806 | 84 | 0.7499 | 14.913 | 0.0133 | 90.7 | 89.3 | -10.8 | -18.2 | 98.5 | 102.9
410 | 191154 | OnTest | 0 | Test | 28:18:25.200 | 101905.2 | 3:25:00.000 | 3:31:00.100 | 3:25:00.000 | 2014-08-22 17:28 | 1800 | 76.6 | 118.33 | 591.5 | 376.7 | 529.5 | 3.2 | 152.8 | 100.7 | 5.5 | 23.9 | 4.4 | 96 | 90 | 89.2 | 90 | 24.9 | 40 | 39.8 | 95.6 | 45.4 | 200 | 0.75123 | 90.1 | 1.503 | 0.000807 | 84.1 | 0.7502 | 14.86 | 0.0133 | 90.7 | 89.4 | -10.7 | -18.1 | 98.5 | 102.9
411 | 191454 | OnTest | 0 | Test | 28:18:55.200 | 101935.2 | 3:25:30.000 | 3:31:30.100 | 3:25:30.000 | 2014-08-22 17:29 | 1800 | 75.4 | 117.53 | 590.8 | 376.3 | 528.8 | 3.2 | 152.5 | 100.5 | 5.5 | 23.9 | 4.34 | 96 | 90 | 89.2 | 90 | 24.8 | 40 | 39.8 | 95.6 | 45.6 | 199.9 | 0.75117 | 90 | 1.5 | 0.000806 | 84 | 0.7508 | 14.771 | 0.0133 | 90.7 | 89.4 | -10.9 | -18.2 | 98.5 | 102.9
412 | 191754 | OnTest | 0 | Test | 28:19:25.200 | 101965.2 | 3:26:00.000 | 3:32:00.100 | 3:26:00.000 | 2014-08-22 17:29 | 1800 | 75.4 | 116.56 | 591.1 | 376.6 | 529.3 | 3.2 | 152.8 | 100.6 | 5.5 | 23.9 | 4.4 | 96 | 90 | 89.2 | 90 | 24.8 | 40 | 39.8 | 95.6 | 45.8 | 199.9 | 0.75098 | 90.1 | 1.501 | 0.000806 | 84.1 | 0.7501 | 14.873 | 0.0133 | 90.7 | 89.4 | -10.8 | -18.1 | 98.5 | 102.9
413 | 192054 | OnTest | 0 | Test | 28:19:55.200 | 101995.2 | 3:26:30.000 | 3:32:30.100 | 3:26:30.000 | 2014-08-22 17:30 | 1800 | 76.5 | 116.19 | 587.8 | 376.4 | 529.1 | 3.2 | 152.8 | 100.7 | 5.5 | 23.8 | 4.4 | 96 | 90 | 89.2 | 90 | 24.9 | 40 | 39.8 | 95.6 | 45.1 | 199.9 | 0.75104 | 90 | 1.501 | 0.000807 | 84.1 | 0.7513 | 14.692 | 0.0133 | 90.6 | 89.3 | -10.8 | -18.1 | 98.6 | 103
414 | 192354 | OnTest | 0 | Test | 28:20:25.200 | 102025.2 | 3:27:00.000 | 3:33:00.100 | 3:27:00.000 | 2014-08-22 17:30 | 1800 | 75 | 117.58 | 590.2 | 376.5 | 529.3 | 3.2 | 152.8 | 100.7 | 5.5 | 23.9 | 4.36 | 96 | 90 | 89.2 | 90 | 25 | 40.1 | 39.8 | 95.6 | 44.9 | 199.9 | 0.75037 | 90 | 1.494 | 0.000807 | 84.1 | 0.75 | 14.896 | 0.0133 | 90.7 | 89.4 | -10.8 | -18.2 | 98.6 | 102.9
415 | 192654 | OnTest | 0 | Test | 28:20:55.200 | 102055.2 | 3:27:30.000 | 3:33:30.100 | 3:27:30.000 | 2014-08-22 17:31 | 1800 | 76.1 | 117.94 | 583.6 | 376.2 | 529.1 | 3.2 | 152.9 | 100.7 | 5.5 | 23.9 | 4.39 | 96 | 90 | 89.2 | 90 | 25 | 40 | 39.8 | 95.6 | 44.8 | 199.9 | 0.75086 | 90 | 1.499 | 0.000806 | 84 | 0.7512 | 14.714 | 0.0133 | 90.6 | 89.3 | -10.8 | -18.1 | 98.5 | 102.9
416 | 192954 | OnTest | 0 | Test | 28:21:25.200 | 102085.2 | 3:28:00.000 | 3:34:00.100 | 3:28:00.000 | 2014-08-22 17:31 | 1801 | 75.3 | 116.98 | 586.6 | 376.6 | 529.7 | 3.2 | 153 | 100.7 | 5.5 | 23.9 | 4.41 | 96 | 90 | 89.2 | 90 | 25 | 40 | 39.8 | 95.6 | 44.2 | 199.9 | 0.75159 | 90 | 1.497 | 0.000806 | 84 | 0.752 | 14.583 | 0.0133 | 90.6 | 89.3 | -10.8 | -18.1 | 98.5 | 102.9
417 | 193254 | OnTest | 0 | Test | 28:21:55.200 | 102115.2 | 3:28:30.000 | 3:34:30.100 | 3:28:30.000 | 2014-08-22 17:32 | 1800 | 75.3 | 117.28 | 591.8 | 376.3 | 529.2 | 3.2 | 152.9 | 100.7 | 5.5 | 23.9 | 4.37 | 96 | 89.9 | 89.2 | 90 | 25 | 40 | 39.8 | 95.6 | 44.7 | 199.9 | 0.75037 | 90 | 1.498 | 0.000807 | 84.1 | 0.7502 | 14.865 | 0.0133 | 90.7 | 89.4 | -10.8 | -18.1 | 98.5 | 102.9
418 | 193554 | OnTest | 0 | Test | 28:22:25.200 | 102145.2 | 3:29:00.000 | 3:35:00.100 | 3:29:00.000 | 2014-08-22 17:32 | 1800 | 76 | 117.47 | 589.2 | 376.4 | 529 | 3.2 | 152.7 | 100.7 | 5.5 | 23.9 | 4.42 | 96 | 90 | 89.2 | 90 | 25 | 40 | 39.9 | 95.6 | 45.3 | 200 | 0.7511 | 90 | 1.495 | 0.000807 | 84 | 0.7516 | 14.649 | 0.0133 | 90.6 | 89.3 | -10.8 | -18.1 | 98.5 | 102.9
419 | 193854 | OnTest | 0 | Test | 28:22:55.200 | 102175.2 | 3:29:30.000 | 3:35:30.100 | 3:29:30.000 | 2014-08-22 17:33 | 1800 | 76.2 | 117.83 | 581.6 | 376.4 | 529.1 | 3.2 | 152.8 | 100.8 | 5.5 | 23.9 | 4.43 | 96 | 90 | 89.2 | 90 | 25 | 39.9 | 40 | 95.6 | 45.1 | 199.9 | 0.75092 | 90 | 1.503 | 0.000807 | 84.1 | 0.7511 | 14.729 | 0.0133 | 90.7 | 89.3 | -10.7 | -18.1 | 98.6 | 103
420 | 194154 | OnTest | 0 | Test | 28:23:25.200 | 102205.2 | 3:30:00.000 | 3:36:00.100 | 3:30:00.000 | 2014-08-22 17:33 | 1800 | 74.3 | 117.21 | 586.6 | 376.5 | 529.5 | 3.2 | 153 | 100.5 | 5.5 | 23.9 | 4.43 | 96 | 90 | 89.2 | 90 | 25 | 39.9 | 40 | 95.6 | 43.9 | 199.9 | 0.75061 | 89.9 | 1.502 | 0.000807 | 84.1 | 0.7516 | 14.644 | 0.0133 | 90.6 | 89.2 | -10.7 | -18.1 | 98.5 | 102.9
421 | 194454 | OnTest | 0 | Test | 28:23:55.200 | 102235.2 | 3:30:30.000 | 3:36:30.100 | 3:30:30.000 | 2014-08-22 17:34 | 1800 | 75.3 | 116.74 | 590.5 | 376.6 | 529.3 | 3.2 | 152.7 | 100.8 | 5.5 | 23.9 | 4.5 | 96 | 90 | 89.2 | 90 | 24.9 | 39.9 | 40 | 95.6 | 44.7 | 199.9 | 0.7511 | 90 | 1.502 | 0.000807 | 84.1 | 0.7512 | 14.704 | 0.0133 | 90.7 | 89.3 | -10.7 | -18.1 | 98.5 | 103
422 | 194754 | OnTest | 0 | Test | 28:24:25.200 | 102265.2 | 3:31:00.000 | 3:37:00.100 | 3:31:00.000 | 2014-08-22 17:34 | 1800 | 75.4 | 116.52 | 584.6 | 376.5 | 529.5 | 3.2 | 152.9 | 100.7 | 5.5 | 23.9 | 4.54 | 96 | 90 | 89.2 | 90 | 24.8 | 40 | 40 | 95.6 | 44.3 | 199.9 | 0.75049 | 89.9 | 1.492 | 0.000807 | 84.1 | 0.7512 | 14.703 | 0.0133 | 90.6 | 89.3 | -10.7 | -18.1 | 98.5 | 103
423 | 195054 | OnTest | 0 | Test | 28:24:55.200 | 102295.2 | 3:31:30.000 | 3:37:30.100 | 3:31:30.000 | 2014-08-22 17:35 | 1800 | 75.2 | 116.46 | 584.5 | 376.6 | 529.2 | 3.2 | 152.6 | 100.6 | 5.5 | 24 | 4.51 | 96 | 90 | 89.3 | 90 | 24.8 | 40 | 40 | 95.6 | 44.4 | 200 | 0.75068 | 90 | 1.501 | 0.000808 | 84.2 | 0.7511 | 14.721 | 0.0133 | 90.7 | 89.3 | -10.7 | -18 | 98.6 | 103.1
424 | 195354 | OnTest | 0 | Test | 28:25:25.200 | 102325.2 | 3:32:00.000 | 3:38:00.100 | 3:32:00.000 | 2014-08-22 17:35 | 1800 | 75.1 | 116.9 | 585 | 376.4 | 529.4 | 3.2 | 153 | 100.7 | 5.5 | 23.9 | 4.58 | 96 | 90 | 89.3 | 90 | 24.8 | 40.1 | 40 | 95.6 | 44.4 | 199.9 | 0.75061 | 90 | 1.502 | 0.000808 | 84.2 | 0.7508 | 14.764 | 0.0133 | 90.7 | 89.3 | -10.6 | -18 | 98.5 | 103.1
425 | 195654 | OnTest | 0 | Test | 28:25:55.200 | 102355.2 | 3:32:30.000 | 3:38:30.100 | 3:32:30.000 | 2014-08-22 17:36 | 1800 | 75.4 | 117.31 | 591.3 | 376.2 | 529.2 | 3.2 | 152.9 | 100.8 | 5.5 | 23.9 | 4.54 | 96 | 90 | 89.3 | 90 | 24.8 | 40 | 40 | 95.6 | 45.2 | 200 | 0.75006 | 90 | 1.502 | 0.000807 | 84.1 | 0.7502 | 14.86 | 0.0133 | 90.7 | 89.3 | -10.7 | -18.1 | 98.5 | 103
426 | 195954 | OnTest | 0 | Test | 28:26:25.200 | 102385.2 | 3:33:00.000 | 3:39:00.100 | 3:33:00.000 | 2014-08-22 17:36 | 1800 | 75.5 | 116.8 | 584.9 | 376.4 | 529.4 | 3.2 | 153 | 100.7 | 5.5 | 24 | 4.55 | 96 | 90 | 89.3 | 90 | 24.9 | 40 | 40.1 | 95.6 | 44.3 | 200 | 0.75086 | 90 | 1.503 | 0.000807 | 84.1 | 0.751 | 14.744 | 0.0133 | 90.7 | 89.3 | -10.7 | -18.1 | 98.5 | 103
427 | 196254 | OnTest | 0 | Test | 28:26:55.200 | 102415.2 | 3:33:30.000 | 3:39:30.100 | 3:33:30.000 | 2014-08-22 17:37 | 1800 | 75 | 117.53 | 580.9 | 376.7 | 529.5 | 3.2 | 152.8 | 100.7 | 5.5 | 24 | 4.55 | 96 | 90 | 89.2 | 90 | 24.9 | 40.1 | 40.1 | 95.6 | 43.3 | 200 | 0.75025 | 90 | 1.498 | 0.000808 | 84.2 | 0.7506 | 14.792 | 0.0133 | 90.6 | 89.3 | -10.6 | -17.9 | 98.5 | 103
428 | 196554 | OnTest | 0 | Test | 28:27:25.200 | 102445.2 | 3:34:00.000 | 3:40:00.100 | 3:34:00.000 | 2014-08-22 17:37 | 1800 | 74.5 | 117.63 | 589.6 | 376.2 | 529 | 3.2 | 152.9 | 100.7 | 5.5 | 23.9 | 4.54 | 96 | 90 | 89.3 | 90 | 25.1 | 40 | 40.1 | 95.6 | 43.8 | 200 | 0.7508 | 90 | 1.5 | 0.000807 | 84.1 | 0.7506 | 14.797 | 0.0133 | 90.7 | 89.3 | -10.8 | -18.1 | 98.5 | 103
429 | 196854 | OnTest | 0 | Test | 28:27:55.200 | 102475.2 | 3:34:30.000 | 3:40:30.100 | 3:34:30.000 | 2014-08-22 17:38 | 1800 | 75.7 | 116.71 | 587 | 376.2 | 529.2 | 3.2 | 153 | 100.7 | 5.5 | 23.9 | 4.57 | 96 | 90 | 89.3 | 90 | 24.9 | 39.9 | 40.1 | 95.6 | 44.8 | 200 | 0.7511 | 90 | 1.489 | 0.000807 | 84.1 | 0.751 | 14.735 | 0.0133 | 90.7 | 89.3 | -10.7 | -18 | 98.5 | 103
430 | 197154 | OnTest | 0 | Test | 28:28:25.200 | 102505.2 | 3:35:00.000 | 3:41:00.100 | 3:35:00.000 | 2014-08-22 17:38 | 1800 | 75.4 | 117.67 | 590.9 | 376.7 | 529.6 | 3.2 | 153 | 100.9 | 5.5 | 24 | 4.53 | 96 | 90 | 89.3 | 90 | 24.9 | 39.9 | 40.1 | 95.6 | 45 | 200 | 0.75043 | 90 | 1.504 | 0.000808 | 84.2 | 0.7502 | 14.868 | 0.0133 | 90.7 | 89.3 | -10.7 | -18 | 98.5 | 103
431 | 197454 | OnTest | 0 | Test | 28:28:55.200 | 102535.2 | 3:35:30.000 | 3:41:30.100 | 3:35:30.000 | 2014-08-22 17:39 | 1800 | 75.7 | 116.88 | 582.1 | 376.7 | 529.5 | 3.2 | 152.8 | 100.6 | 5.5 | 23.9 | 4.58 | 96 | 90 | 89.2 | 90 | 24.9 | 39.9 | 40.1 | 95.6 | 44.9 | 200 | 0.75068 | 90 | 1.502 | 0.000808 | 84.2 | 0.7502 | 14.861 | 0.0133 | 90.7 | 89.4 | -10.6 | -17.9 | 98.5 | 103
432 | 197754 | OnTest | 0 | Test | 28:29:25.200 | 102565.2 | 3:36:00.000 | 3:42:00.100 | 3:36:00.000 | 2014-08-22 17:39 | 1800 | 75.2 | 117.79 | 587.5 | 376.3 | 529.1 | 3.2 | 152.8 | 100.9 | 5.5 | 23.9 | 4.59 | 96 | 90 | 89.3 | 90 | 25 | 40 | 40.1 | 95.6 | 45 | 200 | 0.75006 | 90 | 1.489 | 0.000806 | 84 | 0.7503 | 14.851 | 0.0133 | 90.7 | 89.3 | -10.8 | -18.2 | 98.5 | 103.1
433 | 198054 | OnTest | 0 | Test | 28:29:55.200 | 102595.2 | 3:36:30.000 | 3:42:30.100 | 3:36:30.000 | 2014-08-22 17:40 | 1800 | 74.9 | 117.16 | 590.5 | 376.5 | 529.5 | 3.2 | 153 | 100.7 | 5.5 | 23.9 | 4.52 | 96 | 90 | 89.3 | 90 | 25.1 | 40 | 40.1 | 95.6 | 45.1 | 200 | 0.7508 | 90 | 1.503 | 0.000806 | 84 | 0.7501 | 14.87 | 0.0133 | 90.7 | 89.4 | -10.9 | -18.2 | 98.6 | 103.1
434 | 198354 | OnTest | 0 | Test | 28:30:25.200 | 102625.2 | 3:37:00.000 | 3:43:00.100 | 3:37:00.000 | 2014-08-22 17:40 | 1800 | 75.9 | 117.04 | 584.8 | 376.3 | 528.8 | 3.2 | 152.6 | 100.8 | 5.5 | 23.9 | 4.58 | 96 | 90 | 89.3 | 90 | 25.1 | 40.1 | 40.1 | 95.6 | 44.7 | 200 | 0.75025 | 90 | 1.491 | 0.000805 | 83.9 | 0.7499 | 14.899 | 0.0133 | 90.7 | 89.3 | -10.9 | -18.3 | 98.5 | 103.1
435 | 198654 | OnTest | 0 | Test | 28:30:55.200 | 102655.2 | 3:37:30.000 | 3:43:30.100 | 3:37:30.000 | 2014-08-22 17:41 | 1800 | 75.2 | 117.5 | 591.4 | 376.1 | 528.9 | 3.2 | 152.8 | 100.9 | 5.5 | 23.9 | 4.55 | 96 | 90 | 89.3 | 90 | 25.2 | 40 | 40.1 | 95.6 | 44.9 | 200 | 0.75013 | 90 | 1.5 | 0.000805 | 83.9 | 0.7497 | 14.937 | 0.0133 | 90.7 | 89.3 | -10.9 | -18.3 | 98.5 | 103.1
436 | 198954 | OnTest | 0 | Test | 28:31:25.200 | 102685.2 | 3:38:00.000 | 3:44:00.100 | 3:38:00.000 | 2014-08-22 17:41 | 1800 | 74.8 | 117.33 | 585.4 | 376.3 | 528.8 | 3.2 | 152.5 | 100.9 | 5.5 | 23.9 | 4.54 | 96 | 90 | 89.2 | 90 | 25.2 | 40.1 | 40.1 | 95.6 | 45 | 200.1 | 0.75 | 90 | 1.497 | 0.000804 | 83.8 | 0.75 | 14.894 | 0.0133 | 90.7 | 89.3 | -11 | -18.3 | 98.5 | 103
437 | 199254 | OnTest | 0 | Test | 28:31:55.200 | 102715.2 | 3:38:30.000 | 3:44:30.100 | 3:38:30.000 | 2014-08-22 17:42 | 1801 | 74.6 | 116.62 | 590.3 | 376.2 | 529.1 | 3.2 | 152.9 | 100.7 | 5.5 | 23.9 | 4.55 | 96 | 90 | 89.3 | 90 | 25.2 | 40.1 | 40.2 | 95.6 | 44.2 | 200 | 0.75 | 90 | 1.502 | 0.000803 | 83.7 | 0.7497 | 14.934 | 0.0133 | 90.7 | 89.3 | -11 | -18.3 | 98.3 | 102.9
438 | 199554 | OnTest | 0 | Test | 28:32:25.200 | 102745.2 | 3:39:00.000 | 3:45:00.100 | 3:39:00.000 | 2014-08-22 17:42 | 1800 | 76.2 | 116.19 | 584.5 | 376.2 | 528.9 | 3.2 | 152.7 | 101 | 5.5 | 23.9 | 4.6 | 96 | 90 | 89.3 | 90 | 25.2 | 40 | 40.2 | 95.6 | 44.5 | 200 | 0.74988 | 90 | 1.506 | 0.000805 | 83.9 | 0.7494 | 14.986 | 0.0133 | 90.7 | 89.4 | -10.9 | -18.3 | 98.5 | 103.1
439 | 199854 | OnTest | 0 | Test | 28:32:55.200 | 102775.2 | 3:39:30.000 | 3:45:30.100 | 3:39:30.000 | 2014-08-22 17:43 | 1800 | 75.4 | 117.29 | 591.1 | 376.1 | 528.7 | 3.2 | 152.6 | 100.9 | 5.5 | 23.9 | 4.58 | 96 | 90 | 89.3 | 90 | 25.2 | 40.1 | 40.2 | 95.6 | 45.1 | 200 | 0.7497 | 90 | 1.501 | 0.000804 | 83.8 | 0.7492 | 15.012 | 0.0133 | 90.7 | 89.4 | -11 | -18.2 | 98.4 | 103
440 | 200154 | OnTest | 0 | Test | 28:33:25.200 | 102805.2 | 3:40:00.000 | 3:46:00.100 | 3:40:00.000 | 2014-08-22 17:43 | 1800 | 76 | 117.17 | 581.9 | 376.1 | 528.8 | 3.2 | 152.7 | 100.8 | 5.5 | 23.9 | 4.62 | 96 | 90 | 89.3 | 90 | 25.3 | 40.1 | 40.2 | 95.6 | 45.3 | 200 | 0.74982 | 90.1 | 1.499 | 0.000805 | 83.9 | 0.749 | 15.045 | 0.0133 | 90.7 | 89.4 | -11 | -18.3 | 98.5 | 103.1
441 | 200454 | OnTest | 0 | Test | 28:33:55.200 | 102835.2 | 3:40:30.000 | 3:46:30.100 | 3:40:30.000 | 2014-08-22 17:44 | 1800 | 77.2 | 116.88 | 580.4 | 376.5 | 529.3 | 3.2 | 152.8 | 100.8 | 5.5 | 23.9 | 4.73 | 96 | 90 | 89.3 | 90 | 25.1 | 40.2 | 40.2 | 95.6 | 44.7 | 200 | 0.75006 | 90 | 1.504 | 0.000806 | 83.9 | 0.7499 | 14.9 | 0.0133 | 90.7 | 89.3 | -10.9 | -18.2 | 98.5 | 103.2
442 | 200754 | OnTest | 0 | Test | 28:34:25.200 | 102865.2 | 3:41:00.000 | 3:47:00.100 | 3:41:00.000 | 2014-08-22 17:44 | 1800 | 77.4 | 117.33 | 588 | 376.4 | 529 | 3.2 | 152.6 | 100.7 | 5.5 | 23.9 | 4.8 | 96 | 90 | 89.3 | 90 | 25.1 | 40.1 | 40.2 | 95.6 | 45.3 | 200 | 0.74982 | 90.1 | 1.497 | 0.000806 | 84 | 0.749 | 15.039 | 0.0133 | 90.8 | 89.4 | -10.8 | -18.2 | 98.5 | 103.3
443 | 201054 | OnTest | 0 | Test | 28:34:55.200 | 102895.2 | 3:41:30.000 | 3:47:30.100 | 3:41:30.000 | 2014-08-22 17:45 | 1800 | 76.7 | 117.35 | 591 | 376.3 | 529.1 | 3.2 | 152.8 | 100.8 | 5.5 | 23.9 | 4.73 | 96 | 90 | 89.3 | 90 | 24.9 | 40.1 | 40.2 | 95.6 | 45.5 | 200.1 | 0.74994 | 90 | 1.5 | 0.000805 | 83.9 | 0.7498 | 14.928 | 0.0133 | 90.7 | 89.3 | -10.9 | -18.2 | 98.5 | 103.2
444 | 201354 | OnTest | 0 | Test | 28:35:25.200 | 102925.2 | 3:42:00.000 | 3:48:00.100 | 3:42:00.000 | 2014-08-22 17:45 | 1800 | 77.4 | 117.38 | 592.3 | 376.5 | 529.4 | 3.2 | 152.9 | 100.8 | 5.5 | 23.9 | 4.76 | 96 | 90 | 89.2 | 90 | 24.8 | 40.2 | 40.2 | 95.6 | 45.6 | 200.1 | 0.75055 | 90.1 | 1.503 | 0.000805 | 83.9 | 0.7497 | 14.944 | 0.0133 | 90.7 | 89.4 | -10.8 | -18.2 | 98.4 | 103.2
445 | 201654 | OnTest | 0 | Test | 28:35:55.200 | 102955.2 | 3:42:30.000 | 3:48:30.100 | 3:42:30.000 | 2014-08-22 17:46 | 1800 | 77.1 | 116.88 | 585.9 | 376.5 | 529.3 | 3.2 | 152.9 | 100.9 | 5.5 | 24 | 4.78 | 96 | 90 | 89.2 | 90 | 24.8 | 40.2 | 40.2 | 95.6 | 45.8 | 200.1 | 0.74951 | 90 | 1.503 | 0.000804 | 83.8 | 0.7496 | 14.948 | 0.0133 | 90.7 | 89.3 | -10.9 | -18.3 | 98.5 | 103.2
446 | 201954 | OnTest | 0 | Test | 28:36:25.200 | 102985.2 | 3:43:00.000 | 3:49:00.100 | 3:43:00.000 | 2014-08-22 17:46 | 1801 | 77.9 | 117.6 | 586.7 | 376.8 | 530 | 3.2 | 153.1 | 100.9 | 5.5 | 24 | 4.86 | 96 | 90 | 89.2 | 90 | 24.8 | 40.2 | 40.2 | 95.6 | 45.2 | 200.2 | 0.75025 | 90 | 1.494 | 0.000806 | 84 | 0.7499 | 14.906 | 0.0133 | 90.7 | 89.3 | -10.9 | -18.2 | 98.5 | 103.4
447 | 202254 | OnTest | 0 | Test | 28:36:55.200 | 103015.2 | 3:43:30.000 | 3:49:30.100 | 3:43:30.000 | 2014-08-22 17:47 | 1800 | 77.8 | 117.36 | 582.4 | 376.5 | 529.5 | 3.2 | 152.9 | 100.9 | 5.5 | 24 | 4.78 | 96 | 90 | 89.2 | 90 | 24.7 | 40.2 | 40.2 | 95.6 | 45.8 | 200.2 | 0.75 | 90 | 1.503 | 0.000805 | 84 | 0.7494 | 14.983 | 0.0133 | 90.7 | 89.4 | -10.9 | -18.2 | 98.5 | 103.3
448 | 202554 | OnTest | 0 | Test | 28:37:25.200 | 103045.2 | 3:44:00.000 | 3:50:00.100 | 3:44:00.000 | 2014-08-22 17:47 | 1800 | 77.2 | 117.22 | 590.7 | 376.6 | 529.2 | 3.2 | 152.6 | 100.8 | 5.5 | 24 | 4.69 | 96 | 90 | 89.2 | 90 | 24.7 | 40.2 | 40.3 | 95.6 | 45.5 | 200.2 | 0.74976 | 90 | 1.5 | 0.000805 | 83.9 | 0.7494 | 14.981 | 0.0133 | 90.7 | 89.4 | -10.9 | -18.2 | 98.5 | 103.2
449 | 202854 | OnTest | 0 | Test | 28:37:55.200 | 103075.2 | 3:44:30.000 | 3:50:30.100 | 3:44:30.000 | 2014-08-22 17:48 | 1800 | 76.7 | 116.76 | 581.6 | 376.7 | 529.6 | 3.2 | 152.8 | 100.9 | 5.5 | 23.9 | 4.65 | 96 | 90 | 89.2 | 90 | 24.9 | 40.1 | 40.3 | 95.6 | 45.7 | 200.2 | 0.75037 | 90 | 1.507 | 0.000806 | 84 | 0.7499 | 14.914 | 0.0133 | 90.7 | 89.4 | -10.8 | -18.2 | 98.5 | 103.1
450 | 203154 | OnTest | 0 | Test | 28:38:25.200 | 103105.2 | 3:45:00.000 | 3:51:00.100 | 3:45:00.000 | 2014-08-22 17:48 | 1800 | 76.8 | 117.67 | 591.5 | 376.1 | 528.8 | 3.2 | 152.7 | 100.8 | 5.5 | 23.9 | 4.63 | 96 | 90 | 89.2 | 90 | 25 | 40 | 40.2 | 95.6 | 45.6 | 200.2 | 0.74927 | 90 | 1.502 | 0.000804 | 83.9 | 0.7492 | 15.016 | 0.0133 | 90.6 | 89.4 | -10.9 | -18.2 | 98.4 | 103.1
451 | 203454 | OnTest | 0 | Test | 28:38:55.200 | 103135.2 | 3:45:30.000 | 3:51:30.100 | 3:45:30.000 | 2014-08-22 17:49 | 1800 | 77.4 | 116.43 | 584.6 | 376.6 | 529.3 | 3.2 | 152.8 | 100.8 | 5.5 | 23.9 | 4.72 | 96 | 90 | 89.2 | 90 | 25.1 | 40.2 | 40.2 | 95.6 | 45.2 | 200.2 | 0.75037 | 90 | 1.502 | 0.000805 | 83.9 | 0.7499 | 14.911 | 0.0133 | 90.7 | 89.4 | -10.9 | -18.2 | 98.4 | 103.1
452 | 203754 | OnTest | 0 | Test | 28:39:25.200 | 103165.2 | 3:46:00.000 | 3:52:00.100 | 3:46:00.000 | 2014-08-22 17:49 | 1801 | 76.9 | 117.08 | 587.4 | 376.4 | 529.2 | 3.2 | 152.8 | 100.8 | 5.5 | 23.9 | 4.65 | 96 | 90 | 89.2 | 90 | 25.1 | 40.1 | 40.2 | 95.6 | 44.9 | 200.2 | 0.74976 | 89.9 | 1.5 | 0.000805 | 83.9 | 0.7506 | 14.8 | 0.0133 | 90.6 | 89.3 | -10.9 | -18.3 | 98.5 | 103.2
453 | 204054 | OnTest | 0 | Test | 28:39:55.200 | 103195.2 | 3:46:30.000 | 3:52:30.100 | 3:46:30.000 | 2014-08-22 17:50 | 1800 | 76.6 | 117.15 | 578.7 | 376.4 | 529.2 | 3.2 | 152.9 | 100.8 | 5.5 | 23.9 | 4.64 | 96 | 90 | 89.2 | 90 | 25.2 | 40.1 | 40.2 | 95.6 | 44.4 | 200.2 | 0.74988 | 90 | 1.497 | 0.000805 | 84 | 0.7498 | 14.925 | 0.0133 | 90.7 | 89.3 | -10.9 | -18.2 | 98.5 | 103.1
454 | 204354 | OnTest | 0 | Test | 28:40:25.200 | 103225.2 | 3:47:00.000 | 3:53:00.100 | 3:47:00.000 | 2014-08-22 17:50 | 1800 | 75.4 | 116.93 | 581.7 | 376.1 | 528.8 | 3.2 | 152.7 | 100.9 | 5.5 | 23.9 | 4.6 | 96 | 90 | 89.2 | 90 | 25.2 | 40.1 | 40.2 | 95.6 | 44.4 | 200.3 | 0.74939 | 90 | 1.503 | 0.000805 | 84 | 0.7501 | 14.884 | 0.0133 | 90.7 | 89.3 | -10.9 | -18.2 | 98.5 | 103.1
455 | 204654 | OnTest | 0 | Test | 28:40:55.200 | 103255.2 | 3:47:30.000 | 3:53:30.100 | 3:47:30.000 | 2014-08-22 17:51 | 1799 | 76.1 | 116.24 | 578.9 | 376.4 | 529 | 3.2 | 152.6 | 100.9 | 5.5 | 23.9 | 4.64 | 96 | 90 | 89.2 | 90 | 25.3 | 40 | 40.2 | 95.6 | 43.6 | 200.3 | 0.7497 | 90 | 1.504 | 0.000805 | 84 | 0.7499 | 14.91 | 0.0133 | 90.6 | 89.3 | -10.9 | -18.2 | 98.5 | 103.2
456 | 204954 | OnTest | 0 | Test | 28:41:25.200 | 103285.2 | 3:48:00.000 | 3:54:00.100 | 3:48:00.000 | 2014-08-22 17:51 | 1800 | 76.8 | 116.56 | 587.3 | 376.3 | 528.8 | 3.2 | 152.5 | 100.7 | 5.5 | 23.9 | 4.71 | 96 | 90 | 89.2 | 90 | 25.2 | 40 | 40.2 | 95.6 | 44.1 | 200.2 | 0.74951 | 90 | 1.498 | 0.000805 | 83.9 | 0.7496 | 14.96 | 0.0133 | 90.7 | 89.3 | -10.8 | -18.2 | 98.4 | 103.1
457 | 205254 | OnTest | 0 | Test | 28:41:55.200 | 103315.2 | 3:48:30.000 | 3:54:30.100 | 3:48:30.000 | 2014-08-22 17:52 | 1800 | 77 | 116.94 | 584.6 | 376.3 | 529.1 | 3.2 | 152.8 | 100.8 | 5.5 | 23.9 | 4.78 | 96 | 90 | 89.3 | 90 | 25.2 | 40 | 40.3 | 95.6 | 44.2 | 200.3 | 0.74982 | 90 | 1.497 | 0.000806 | 84.1 | 0.7497 | 14.941 | 0.0133 | 90.7 | 89.4 | -10.8 | -18.1 | 98.5 | 103.3
458 | 205554 | OnTest | 0 | Test | 28:42:25.200 | 103345.2 | 3:49:00.000 | 3:55:00.100 | 3:49:00.000 | 2014-08-22 17:52 | 1800 | 77.1 | 117.31 | 581.7 | 376.2 | 528.9 | 3.2 | 152.7 | 100.9 | 5.5 | 23.9 | 4.66 | 96 | 90 | 89.3 | 90 | 25.2 | 40 | 40.3 | 95.6 | 44.2 | 200.3 | 0.7497 | 90 | 1.502 | 0.000806 | 84 | 0.7494 | 14.99 | 0.0133 | 90.7 | 89.4 | -10.8 | -18.2 | 98.5 | 103.1
459 | 205854 | OnTest | 0 | Test | 28:42:55.200 | 103375.2 | 3:49:30.000 | 3:55:30.100 | 3:49:30.000 | 2014-08-22 17:53 | 1801 | 76.3 | 117.48 | 584.1 | 376.6 | 529.5 | 3.2 | 152.9 | 100.9 | 5.5 | 24 | 4.62 | 96 | 90.1 | 89.3 | 90 | 25.1 | 40 | 40.3 | 95.6 | 43.4 | 200.3 | 0.74951 | 90 | 1.494 | 0.000807 | 84.1 | 0.7498 | 14.923 | 0.0133 | 90.6 | 89.3 | -10.8 | -18.2 | 98.6 | 103.2
460 | 206154 | OnTest | 0 | Test | 28:43:25.200 | 103405.2 | 3:50:00.000 | 3:56:00.100 | 3:50:00.000 | 2014-08-22 17:53 | 1800 | 75.9 | 117.94 | 590.5 | 375.8 | 528.4 | 3.2 | 152.6 | 100.6 | 5.5 | 24 | 4.62 | 96 | 90 | 89.3 | 90 | 25 | 39.9 | 40.3 | 95.6 | 43.2 | 200.3 | 0.74964 | 90 | 1.502 | 0.000805 | 83.9 | 0.7494 | 14.99 | 0.0133 | 90.7 | 89.4 | -10.9 | -18.3 | 98.5 | 103.1
461 | 206454 | OnTest | 0 | Test | 28:43:55.200 | 103435.2 | 3:50:30.000 | 3:56:30.100 | 3:50:30.000 | 2014-08-22 17:54 | 1800 | 76.7 | 116.96 | 582.9 | 376.3 | 529.1 | 3.2 | 152.9 | 100.8 | 5.5 | 24 | 4.68 | 96 | 90 | 89.3 | 90 | 24.9 | 39.9 | 40.2 | 95.6 | 43.1 | 200.2 | 0.74964 | 90 | 1.496 | 0.000805 | 83.9 | 0.7499 | 14.901 | 0.0133 | 90.6 | 89.3 | -10.9 | -18.2 | 98.5 | 103.2
462 | 206754 | OnTest | 0 | Test | 28:44:25.200 | 103465.2 | 3:51:00.000 | 3:57:00.100 | 3:51:00.000 | 2014-08-22 17:54 | 1800 | 77.1 | 117.4 | 591.3 | 376.4 | 529.4 | 3.2 | 153.1 | 100.7 | 5.5 | 24 | 4.77 | 96 | 90 | 89.3 | 90 | 24.8 | 39.9 | 40.2 | 95.6 | 43.3 | 200.2 | 0.74945 | 90 | 1.502 | 0.000806 | 84 | 0.7494 | 14.985 | 0.0133 | 90.7 | 89.3 | -10.8 | -18.1 | 98.5 | 103.3
463 | 207054 | OnTest | 0 | Test | 28:44:55.200 | 103495.2 | 3:51:30.000 | 3:57:30.100 | 3:51:30.000 | 2014-08-22 17:55 | 1800 | 78 | 117.4 | 590.8 | 376.3 | 529 | 3.2 | 152.7 | 100.9 | 5.5 | 24 | 4.78 | 96 | 90 | 89.2 | 90 | 24.7 | 40 | 40.2 | 95.6 | 43.4 | 200.2 | 0.74982 | 90 | 1.496 | 0.000806 | 84 | 0.7502 | 14.867 | 0.0133 | 90.6 | 89.3 | -10.8 | -18.2 | 98.5 | 103.2
464 | 207354 | OnTest | 0 | Test | 28:45:25.200 | 103525.2 | 3:52:00.000 | 3:58:00.100 | 3:52:00.000 | 2014-08-22 17:55 | 1800 | 76.8 | 116.95 | 587.4 | 376.5 | 529.5 | 3.2 | 153 | 100.9 | 5.5 | 24 | 4.63 | 96 | 90 | 89.2 | 90 | 24.7 | 40 | 40.2 | 95.6 | 43.7 | 200.1 | 0.74982 | 90 | 1.501 | 0.000807 | 84.1 | 0.7498 | 14.922 | 0.0133 | 90.7 | 89.3 | -10.7 | -18.1 | 98.5 | 103.1
465 | 207654 | OnTest | 0 | Test | 28:45:55.200 | 103555.2 | 3:52:30.000 | 3:58:30.100 | 3:52:30.000 | 2014-08-22 17:56 | 1800 | 75.7 | 116.04 | 566.2 | 376.1 | 528.9 | 3.2 | 152.8 | 100.9 | 5.5 | 24 | 4.61 | 96 | 90 | 89.2 | 90 | 24.8 | 40.1 | 40.3 | 95.6 | 42.9 | 200.1 | 0.74939 | 90 | 1.498 | 0.000805 | 83.9 | 0.75 | 14.893 | 0.0133 | 90.7 | 89.3 | -10.9 | -18.3 | 98.5 | 103.1
466 | 207954 | OnTest | 0 | Test | 28:46:25.200 | 103585.2 | 3:53:00.000 | 3:59:00.100 | 3:53:00.000 | 2014-08-22 17:56 | 1800 | 76.4 | 116.25 | 578.2 | 376.2 | 528.9 | 3.2 | 152.6 | 100.9 | 5.5 | 23.9 | 4.66 | 96 | 90 | 89.2 | 90 | 24.9 | 40.1 | 40.3 | 95.6 | 43 | 200 | 0.74951 | 90 | 1.501 | 0.000806 | 84 | 0.7501 | 14.88 | 0.0133 | 90.6 | 89.3 | -10.9 | -18.2 | 98.5 | 103.1
467 | 208254 | OnTest | 0 | Test | 28:46:55.200 | 103615.2 | 3:53:30.000 | 3:59:30.100 | 3:53:30.000 | 2014-08-22 17:57 | 1800 | 76.8 | 117.31 | 586.6 | 376.3 | 529.1 | 3.2 | 152.8 | 100.9 | 5.5 | 23.9 | 4.67 | 96 | 90 | 89.2 | 90 | 24.9 | 40 | 40.3 | 95.6 | 43.8 | 199.9 | 0.74951 | 90 | 1.501 | 0.000807 | 84.1 | 0.75 | 14.893 | 0.0133 | 90.7 | 89.3 | -10.7 | -18 | 98.5 | 103.2
468 | 208554 | OnTest | 0 | Test | 28:47:25.200 | 103645.2 | 3:54:00.000 | 4:00:00.100 | 3:54:00.000 | 2014-08-22 17:57 | 1800 | 76.6 | 117.52 | 581.8 | 376.1 | 529 | 3.2 | 152.9 | 100.9 | 5.5 | 23.9 | 4.67 | 96 | 90 | 89.2 | 90 | 25 | 40.1 | 40.3 | 95.6 | 44.2 | 199.9 | 0.7497 | 89.9 | 1.501 | 0.000805 | 83.9 | 0.7505 | 14.821 | 0.0133 | 90.6 | 89.3 | -10.9 | -18.3 | 98.5 | 103.1
469 | 208854 | OnTest | 0 | Test | 28:47:55.200 | 103675.2 | 3:54:30.000 | 4:00:30.100 | 3:54:30.000 | 2014-08-22 17:58 | 1800 | 76.7 | 117.54 | 591 | 376.4 | 529.1 | 3.2 | 152.7 | 101 | 5.5 | 23.9 | 4.66 | 96 | 90 | 89.2 | 90 | 25.1 | 40 | 40.3 | 95.6 | 44.1 | 199.9 | 0.7497 | 90 | 1.502 | 0.000806 | 84 | 0.7495 | 14.969 | 0.0133 | 90.7 | 89.3 | -10.8 | -18.1 | 98.4 | 103.1
470 | 209154 | OnTest | 0 | Test | 28:48:25.200 | 103705.2 | 3:55:00.000 | 4:01:00.100 | 3:55:00.000 | 2014-08-22 17:58 | 1800 | 76.9 | 116.08 | 577 | 376.1 | 528.8 | 3.2 | 152.6 | 100.8 | 5.5 | 23.9 | 4.69 | 96 | 90 | 89.2 | 90 | 25.2 | 40 | 40.3 | 95.6 | 44.2 | 199.9 | 0.74927 | 90 | 1.498 | 0.000806 | 84 | 0.7497 | 14.933 | 0.0133 | 90.7 | 89.3 | -10.8 | -18.2 | 98.5 | 103.2
471 | 209454 | OnTest | 0 | Test | 28:48:55.200 | 103735.2 | 3:55:30.000 | 4:01:30.100 | 3:55:30.000 | 2014-08-22 17:59 | 1800 | 76.8 | 117.21 | 590.4 | 376 | 528.9 | 3.2 | 152.9 | 100.8 | 5.5 | 23.9 | 4.65 | 96 | 90 | 89.2 | 90 | 25.2 | 40 | 40.3 | 95.6 | 44.1 | 199.9 | 0.7497 | 90 | 1.498 | 0.000806 | 84 | 0.7499 | 14.91 | 0.0133 | 90.7 | 89.3 | -10.8 | -18.2 | 98.5 | 103.1
472 | 209754 | OnTest | 0 | Test | 28:49:25.200 | 103765.2 | 3:56:00.000 | 4:02:00.100 | 3:56:00.000 | 2014-08-22 17:59 | 1800 | 76 | 117.25 | 588.6 | 376 | 528.5 | 3.2 | 152.6 | 100.9 | 5.5 | 23.9 | 4.58 | 96 | 90 | 89.2 | 90 | 25.1 | 40 | 40.3 | 95.6 | 44.9 | 200 | 0.74964 | 90 | 1.501 | 0.000806 | 84 | 0.7497 | 14.932 | 0.0133 | 90.7 | 89.3 | -10.8 | -18.2 | 98.5 | 103.1
473 | 210054 | OnTest | 0 | Test | 28:49:55.200 | 103795.2 | 3:56:30.000 | 4:02:30.100 | 3:56:30.000 | 2014-08-22 18:00 | 1800 | 76 | 117.6 | 584 | 375.9 | 528.5 | 3.2 | 152.7 | 100.9 | 5.5 | 23.9 | 4.6 | 96 | 90 | 89.2 | 90 | 25.1 | 40.1 | 40.3 | 95.6 | 44.6 | 200 | 0.74939 | 90 | 1.503 | 0.000806 | 84 | 0.7492 | 15.009 | 0.0133 | 90.7 | 89.3 | -10.8 | -18.2 | 98.6 | 103.1
474 | 210354 | OnTest | 0 | Test | 28:50:25.200 | 103825.2 | 3:57:00.000 | 4:03:00.100 | 3:57:00.000 | 2014-08-22 18:00 | 1800 | 77.1 | 117.59 | 590.3 | 376.6 | 529.7 | 3.2 | 153.1 | 100.9 | 5.5 | 23.9 | 4.73 | 96 | 90 | 89.3 | 90 | 25.1 | 40.1 | 40.3 | 95.6 | 45.2 | 200.1 | 0.74939 | 90 | 1.503 | 0.000808 | 84.2 | 0.7492 | 15.022 | 0.0133 | 90.7 | 89.3 | -10.7 | -18 | 98.5 | 103.2
475 | 210654 | OnTest | 0 | Test | 28:50:55.200 | 103855.2 | 3:57:30.000 | 4:03:30.100 | 3:57:30.000 | 2014-08-22 18:01 | 1800 | 77.8 | 116.51 | 581.4 | 376.3 | 529.1 | 3.2 | 152.8 | 100.6 | 5.5 | 23.8 | 4.84 | 96 | 90 | 89.2 | 90 | 25.1 | 40.1 | 40.3 | 95.6 | 44.1 | 200.1 | 0.74896 | 90 | 1.502 | 0.000806 | 84.1 | 0.749 | 15.048 | 0.0133 | 90.7 | 89.3 | -10.8 | -18.1 | 98.5 | 103.4
476 | 210954 | OnTest | 0 | Test | 28:51:25.200 | 103885.2 | 3:58:00.000 | 4:04:00.100 | 3:58:00.000 | 2014-08-22 18:01 | 1800 | 78.1 | 116.23 | 587.4 | 376.2 | 529.1 | 3.2 | 152.8 | 100.9 | 5.5 | 23.9 | 4.82 | 96 | 90 | 89.2 | 90 | 25.2 | 40 | 40.3 | 95.6 | 44.2 | 200.2 | 0.74927 | 90.1 | 1.502 | 0.000807 | 84.1 | 0.7484 | 15.136 | 0.0133 | 90.7 | 89.4 | -10.7 | -18 | 98.5 | 103.3
477 | 211254 | OnTest | 0 | Test | 28:51:55.200 | 103915.2 | 3:58:30.000 | 4:04:30.100 | 3:58:30.000 | 2014-08-22 18:02 | 1800 | 78.3 | 115.83 | 591.5 | 376.3 | 529.2 | 3.2 | 152.9 | 100.9 | 5.5 | 23.9 | 4.8 | 96 | 90 | 89.3 | 90 | 25.2 | 40 | 40.3 | 95.6 | 44.4 | 200.2 | 0.74908 | 90 | 1.502 | 0.000807 | 84.1 | 0.7492 | 15.01 | 0.0133 | 90.6 | 89.3 | -10.7 | -18 | 98.5 | 103.3
478 | 211554 | OnTest | 0 | Test | 28:52:25.200 | 103945.2 | 3:59:00.000 | 4:05:00.100 | 3:59:00.000 | 2014-08-22 18:02 | 1800 | 78 | 116.5 | 593.4 | 376.1 | 528.8 | 3.2 | 152.8 | 100.6 | 5.5 | 23.9 | 4.81 | 96 | 90 | 89.3 | 90 | 25.2 | 40 | 40.3 | 95.6 | 44.4 | 200.3 | 0.74976 | 90 | 1.502 | 0.000807 | 84.1 | 0.7494 | 14.984 | 0.0133 | 90.7 | 89.4 | -10.7 | -18.1 | 98.5 | 103.3
479 | 211854 | OnTest | 0 | Test | 28:52:55.200 | 103975.2 | 3:59:30.000 | 4:05:30.100 | 3:59:30.000 | 2014-08-22 18:03 | 1800 | 77.1 | 117.18 | 579.8 | 376 | 528.7 | 3.2 | 152.7 | 100.8 | 5.5 | 23.9 | 4.64 | 96 | 90 | 89.2 | 90 | 25.1 | 40 | 40.3 | 95.6 | 43.9 | 200.3 | 0.7497 | 90 | 1.496 | 0.000807 | 84.1 | 0.75 | 14.892 | 0.0133 | 90.6 | 89.3 | -10.7 | -18.1 | 98.5 | 103.1
480 | 212154 | OnTest | 0 | Test | 28:53:25.200 | 104005.2 | 4:00:00.000 | 4:06:00.100 | 4:00:00.000 | 2014-08-22 18:03 | 1800 | 76.6 | 118.54 | 588.3 | 375.8 | 528.5 | 3.2 | 152.6 | 101 | 5.5 | 23.9 | 4.65 | 96 | 90.1 | 89.3 | 90 | 25 | 40 | 40.3 | 95.6 | 43.6 | 200.3 | 0.74915 | 90 | 1.494 | 0.000805 | 84 | 0.7491 | 15.026 | 0.0133 | 90.7 | 89.3 | -10.9 | -18.2 | 98.5 | 103.1
481 | 212454 | OnTest | 0 | Test | 28:53:55.200 | 104035.2 | 4:00:30.000 | 4:06:30.100 | 4:00:30.000 | 2014-08-22 18:04 | 1800 | 77.4 | 117.64 | 581.1 | 376.1 | 529 | 3.2 | 152.9 | 100.9 | 5.5 | 24 | 4.84 | 96 | 90 | 89.3 | 90 | 25 | 40.1 | 40.2 | 95.6 | 42.6 | 200.2 | 0.74945 | 89.9 | 1.5 | 0.000807 | 84.1 | 0.7504 | 14.838 | 0.0133 | 90.6 | 89.3 | -10.7 | -18.1 | 98.5 | 103.3
482 | 212754 | OnTest | 0 | Test | 28:54:25.200 | 104065.2 | 4:01:00.000 | 4:07:00.100 | 4:01:00.000 | 2014-08-22 18:04 | 1800 | 76.9 | 117.49 | 582.8 | 376.1 | 528.8 | 3.2 | 152.8 | 100.9 | 5.5 | 24 | 4.71 | 96 | 90 | 89.2 | 90 | 25 | 40 | 40.2 | 95.6 | 43.1 | 200.2 | 0.7497 | 89.9 | 1.501 | 0.000807 | 84.1 | 0.7514 | 14.678 | 0.0133 | 90.6 | 89.2 | -10.7 | -18.1 | 98.5 | 103.2
483 | 213054 | OnTest | 0 | Test | 28:54:55.200 | 104095.2 | 4:01:30.000 | 4:07:30.100 | 4:01:30.000 | 2014-08-22 18:05 | 1800 | 77.1 | 116.5 | 578.6 | 376 | 528.6 | 3.2 | 152.6 | 101.1 | 5.5 | 24 | 4.73 | 96 | 90 | 89.2 | 90 | 25 | 40 | 40.2 | 95.6 | 42.9 | 200.1 | 0.7497 | 89.9 | 1.496 | 0.000807 | 84.1 | 0.7507 | 14.785 | 0.0133 | 90.6 | 89.2 | -10.7 | -18.1 | 98.5 | 103.2
484 | 213354 | OnTest | 0 | Test | 28:55:25.200 | 104125.2 | 4:02:00.000 | 4:08:00.100 | 4:02:00.000 | 2014-08-22 18:05 | 1800 | 77.1 | 116.81 | 592.5 | 376 | 528.8 | 3.2 | 152.8 | 101 | 5.5 | 24 | 4.77 | 96 | 90 | 89.2 | 90 | 24.9 | 40 | 40.2 | 95.6 | 42.8 | 200.1 | 0.74964 | 89.9 | 1.501 | 0.000807 | 84.1 | 0.7515 | 14.666 | 0.0133 | 90.6 | 89.2 | -10.7 | -18.1 | 98.5 | 103.3
485 | 213654 | OnTest | 0 | Test | 28:55:55.200 | 104155.2 | 4:02:30.000 | 4:08:30.100 | 4:02:30.000 | 2014-08-22 18:06 | 1800 | 77.7 | 116.27 | 590.7 | 376.5 | 529.4 | 3.2 | 152.9 | 100.9 | 5.5 | 24 | 4.82 | 96 | 90 | 89.2 | 90 | 24.7 | 40 | 40.2 | 95.6 | 43 | 200.1 | 0.74921 | 89.9 | 1.501 | 0.000808 | 84.2 | 0.7502 | 14.866 | 0.0133 | 90.6 | 89.3 | -10.7 | -18 | 98.5 | 103.3
486 | 213954 | OnTest | 0 | Test | 28:56:25.200 | 104185.2 | 4:03:00.000 | 4:09:00.100 | 4:03:00.000 | 2014-08-22 18:06 | 1800 | 77.1 | 117.62 | 586 | 376.1 | 529 | 3.2 | 152.8 | 100.9 | 5.5 | 24 | 4.68 | 96 | 89.9 | 89.2 | 89.9 | 24.7 | 40 | 40.2 | 95.6 | 43 | 200 | 0.74933 | 89.9 | 1.502 | 0.000807 | 84.1 | 0.7503 | 14.838 | 0.0133 | 90.6 | 89.3 | -10.7 | -18 | 98.5 | 103.1
487 | 214254 | OnTest | 0 | Test | 28:56:55.200 | 104215.2 | 4:03:30.000 | 4:09:30.100 | 4:03:30.000 | 2014-08-22 18:07 | 1800 | 77.8 | 117.11 | 581.9 | 376.3 | 529 | 3.2 | 152.7 | 101 | 5.5 | 23.9 | 4.84 | 96 | 89.9 | 89.2 | 89.9 | 24.8 | 39.9 | 40.2 | 95.6 | 42.9 | 200 | 0.74939 | 89.9 | 1.499 | 0.000806 | 84 | 0.7502 | 14.856 | 0.0133 | 90.6 | 89.3 | -10.8 | -18.1 | 98.5 | 103.3
488 | 214554 | OnTest | 0 | Test | 28:57:25.200 | 104245.2 | 4:04:00.000 | 4:10:00.100 | 4:04:00.000 | 2014-08-22 18:07 | 1800 | 77.6 | 118 | 582.6 | 376 | 528.8 | 3.2 | 152.8 | 100.8 | 5.5 | 24 | 4.83 | 96 | 90 | 89.2 | 89.9 | 24.7 | 39.9 | 40.1 | 95.6 | 43.4 | 199.9 | 0.74921 | 89.9 | 1.501 | 0.000807 | 84.1 | 0.7499 | 14.903 | 0.0133 | 90.6 | 89.3 | -10.7 | -18.1 | 98.4 | 103.3
489 | 214854 | OnTest | 0 | Test | 28:57:55.200 | 104275.2 | 4:04:30.000 | 4:10:30.100 | 4:04:30.000 | 2014-08-22 18:08 | 1800 | 77.3 | 118.35 | 590 | 376.1 | 528.8 | 3.1 | 152.7 | 101 | 5.5 | 23.9 | 4.75 | 96 | 90 | 89.2 | 89.9 | 24.8 | 39.9 | 40 | 95.6 | 43.4 | 199.9 | 0.74908 | 89.9 | 1.502 | 0.000807 | 84.1 | 0.7505 | 14.814 | 0.0133 | 90.6 | 89.2 | -10.7 | -18.1 | 98.5 | 103.2
490 | 215154 | OnTest | 0 | Test | 28:58:25.200 | 104305.2 | 4:05:00.000 | 4:11:00.100 | 4:05:00.000 | 2014-08-22 18:08 | 1800 | 77.4 | 117.9 | 591.9 | 376 | 529 | 3.1 | 153 | 100.9 | 5.5 | 23.9 | 4.83 | 96 | 90 | 89.2 | 89.9 | 24.9 | 39.9 | 39.9 | 95.6 | 42.9 | 199.9 | 0.7489 | 89.9 | 1.499 | 0.000807 | 84.1 | 0.7498 | 14.919 | 0.0133 | 90.6 | 89.2 | -10.7 | -18 | 98.5 | 103.3
491 | 215454 | OnTest | 0 | Test | 28:58:55.200 | 104335.2 | 4:05:30.000 | 4:11:30.100 | 4:05:30.000 | 2014-08-22 18:09 | 1800 | 77.6 | 117.4 | 591.8 | 376.2 | 529.2 | 3.1 | 153 | 100.9 | 5.5 | 24 | 4.79 | 96 | 90 | 89.2 | 89.9 | 24.9 | 39.9 | 39.9 | 95.5 | 43.1 | 199.8 | 0.74896 | 89.9 | 1.498 | 0.000807 | 84.1 | 0.7503 | 14.842 | 0.0133 | 90.6 | 89.2 | -10.7 | -18.1 | 98.5 | 103.3
492 | 215754 | OnTest | 0 | Test | 28:59:25.200 | 104365.2 | 4:06:00.000 | 4:12:00.100 | 4:06:00.000 | 2014-08-22 18:09 | 1800 | 76.8 | 117.01 | 590.3 | 375.7 | 528.3 | 3.1 | 152.6 | 101.1 | 5.5 | 23.9 | 4.69 | 96 | 90 | 89.2 | 89.9 | 25 | 40 | 39.8 | 95.6 | 43.1 | 199.7 | 0.74915 | 89.9 | 1.502 | 0.000805 | 83.9 | 0.7505 | 14.82 | 0.0133 | 90.6 | 89.2 | -10.9 | -18.3 | 98.5 | 103.2
493 | 216054 | OnTest | 0 | Test | 28:59:55.200 | 104395.2 | 4:06:30.000 | 4:12:30.100 | 4:06:30.000 | 2014-08-22 18:10 | 1800 | 76.5 | 117.08 | 580.5 | 376 | 528.8 | 3.1 | 152.8 | 100.8 | 5.5 | 23.9 | 4.65 | 96 | 90 | 89.3 | 89.9 | 25.1 | 40 | 39.8 | 95.6 | 43.1 | 199.7 | 0.74896 | 89.9 | 1.501 | 0.000805 | 83.9 | 0.7504 | 14.824 | 0.0133 | 90.6 | 89.2 | -10.8 | -18.2 | 98.4 | 103
494 | 216354 | OnTest | 0 | Test | 29:00:25.200 | 104425.2 | 4:07:00.000 | 4:13:00.100 | 4:07:00.000 | 2014-08-22 18:10 | 1800 | 75.5 | 117.62 | 592.5 | 375.7 | 528.2 | 3.1 | 152.5 | 100.9 | 5.5 | 23.8 | 4.54 | 96 | 90 | 89.3 | 90 | 25.2 | 39.9 | 39.8 | 95.6 | 43.1 | 199.7 | 0.74884 | 90 | 1.495 | 0.000806 | 84 | 0.7494 | 14.984 | 0.0133 | 90.6 | 89.3 | -10.8 | -18.2 | 98.4 | 103
495 | 216654 | OnTest | 0 | Test | 29:00:55.200 | 104455.2 | 4:07:30.000 | 4:13:30.100 | 4:07:30.000 | 2014-08-22 18:11 | 1800 | 75.6 | 116.99 | 589.4 | 375.6 | 528.1 | 3.1 | 152.5 | 100.9 | 5.5 | 23.9 | 4.58 | 96 | 90 | 89.3 | 90 | 25.3 | 39.8 | 39.8 | 95.6 | 42.8 | 199.7 | 0.74884 | 90 | 1.504 | 0.000805 | 83.9 | 0.7491 | 15.023 | 0.0133 | 90.7 | 89.3 | -10.9 | -18.3 | 98.5 | 103.1
496 | 216954 | OnTest | 0 | Test | 29:01:25.200 | 104485.2 | 4:08:00.000 | 4:14:00.100 | 4:08:00.000 | 2014-08-22 18:11 | 1800 | 75.2 | 116.88 | 589.4 | 375.9 | 528.7 | 3.1 | 152.7 | 100.8 | 5.5 | 23.9 | 4.6 | 96 | 90 | 89.3 | 90 | 25.3 | 39.9 | 39.8 | 95.6 | 43.1 | 199.6 | 0.74933 | 89.9 | 1.499 | 0.000805 | 83.9 | 0.7501 | 14.875 | 0.0133 | 90.6 | 89.3 | -10.9 | -18.2 | 98.4 | 103.1
497 | 217254 | OnTest | 0 | Test | 29:01:55.200 | 104515.2 | 4:08:30.000 | 4:14:30.100 | 4:08:30.000 | 2014-08-22 18:12 | 1800 | 76.5 | 117.64 | 584.1 | 375.9 | 528.9 | 3.1 | 153 | 101 | 5.5 | 23.9 | 4.62 | 96 | 90 | 89.3 | 90 | 25.3 | 39.8 | 39.8 | 95.6 | 43 | 199.6 | 0.74829 | 90 | 1.491 | 0.000805 | 83.9 | 0.7488 | 15.071 | 0.0133 | 90.7 | 89.3 | -10.9 | -18.2 | 98.5 | 103.1
498 | 217554 | OnTest | 0 | Test | 29:02:25.200 | 104545.2 | 4:09:00.000 | 4:15:00.100 | 4:09:00.000 | 2014-08-22 18:12 | 1800 | 76.1 | 117.44 | 587.1 | 376 | 528.7 | 3.1 | 152.7 | 100.8 | 5.5 | 23.9 | 4.61 | 96 | 90 | 89.3 | 90 | 25.2 | 39.9 | 39.8 | 95.6 | 43.7 | 199.7 | 0.74896 | 90 | 1.502 | 0.000805 | 83.8 | 0.7496 | 14.952 | 0.0133 | 90.7 | 89.2 | -10.9 | -18.3 | 98.4 | 103
499 | 217854 | OnTest | 0 | Test | 29:02:55.200 | 104575.2 | 4:09:30.000 | 4:15:30.100 | 4:09:30.000 | 2014-08-22 18:13 | 1800 | 76.1 | 117.5 | 589.5 | 375.7 | 528.6 | 3.1 | 152.9 | 100.8 | 5.5 | 23.9 | 4.6 | 96 | 90 | 89.3 | 90 | 25.2 | 39.9 | 39.8 | 95.6 | 43.9 | 199.7 | 0.74853 | 90 | 1.496 | 0.000805 | 83.9 | 0.7491 | 15.024 | 0.0133 | 90.7 | 89.2 | -11 | -18.3 | 98.5 | 103.1
500 | 218154 | OnTest | 0 | Test | 29:03:25.200 | 104605.2 | 4:10:00.000 | 4:16:00.100 | 4:10:00.000 | 2014-08-22 18:13 | 1800 | 75.9 | 116.85 | 580.4 | 375.8 | 528.5 | 3.1 | 152.7 | 101 | 5.5 | 23.9 | 4.61 | 96 | 90 | 89.3 | 90 | 25.2 | 39.9 | 39.8 | 95.6 | 44.5 | 199.7 | 0.74933 | 90 | 1.499 | 0.000805 | 83.9 | 0.749 | 15.05 | 0.0133 | 90.7 | 89.4 | -10.9 | -18.2 | 98.5 | 103.1
501 | 218454 | OnTest | 0 | Test | 29:03:55.200 | 104635.2 | 4:10:30.000 | 4:16:30.100 | 4:10:30.000 | 2014-08-22 18:14 | 1800 | 76.6 | 117 | 589.8 | 376 | 528.8 | 3.1 | 152.7 | 100.9 | 5.5 | 23.9 | 4.63 | 96 | 90 | 89.3 | 90 | 25.1 | 39.9 | 39.7 | 95.6 | 44.5 | 199.8 | 0.74902 | 90 | 1.502 | 0.000806 | 84 | 0.7488 | 15.075 | 0.0133 | 90.7 | 89.4 | -10.9 | -18.2 | 98.6 | 103.2
502 | 218754 | OnTest | 0 | Test | 29:04:25.200 | 104665.2 | 4:11:00.000 | 4:17:00.100 | 4:11:00.000 | 2014-08-22 18:14 | 1800 | 76.2 | 117.3 | 589.9 | 375.7 | 528.5 | 3.1 | 152.8 | 101 | 5.5 | 23.9 | 4.62 | 96 | 90 | 89.2 | 89.9 | 25.2 | 39.9 | 39.8 | 95.5 | 43.8 | 199.8 | 0.74896 | 90 | 1.503 | 0.000805 | 83.9 | 0.7486 | 15.1 | 0.0133 | 90.7 | 89.4 | -10.9 | -18.2 | 98.5 | 103.1
503 | 219054 | OnTest | 0 | Test | 29:04:55.200 | 104695.2 | 4:11:30.000 | 4:17:30.100 | 4:11:30.000 | 2014-08-22 18:15 | 1800 | 75.9 | 116.66 | 582.8 | 376.3 | 529.1 | 3.1 | 152.8 | 100.8 | 5.5 | 23.9 | 4.62 | 96 | 90 | 89.2 | 89.9 | 25.1 | 39.8 | 39.8 | 95.6 | 43.6 | 199.8 | 0.74896 | 90 | 1.5 | 0.000806 | 84 | 0.7487 | 15.085 | 0.0133 | 90.7 | 89.4 | -10.8 | -18.1 | 98.5 | 103.1
504 | 219354 | OnTest | 0 | Test | 29:05:25.200 | 104725.2 | 4:12:00.000 | 4:18:00.100 | 4:12:00.000 | 2014-08-22 18:15 | 1800 | 76.2 | 117.08 | 588.3 | 376 | 528.9 | 3.1 | 152.9 | 100.9 | 5.5 | 24 | 4.6 | 96 | 90 | 89.2 | 89.9 | 24.9 | 39.9 | 39.8 | 95.6 | 43.4 | 199.8 | 0.74853 | 90 | 1.499 | 0.000806 | 84 | 0.7489 | 15.058 | 0.0133 | 90.7 | 89.3 | -10.8 | -18.2 | 98.5 | 103.1
505 | 219654 | OnTest | 0 | Test | 29:05:55.200 | 104755.2 | 4:12:30.000 | 4:18:30.100 | 4:12:30.000 | 2014-08-22 18:16 | 1800 | 76.6 | 117.07 | 582.3 | 375.8 | 528.4 | 3.1 | 152.6 | 100.9 | 5.5 | 24 | 4.64 | 96 | 90 | 89.2 | 90 | 24.7 | 39.9 | 39.8 | 95.6 | 43.8 | 199.8 | 0.74829 | 90 | 1.484 | 0.000805 | 83.9 | 0.7482 | 15.173 | 0.0133 | 90.7 | 89.3 | -10.9 | -18.2 | 98.5 | 103.1
506 | 219954 | OnTest | 0 | Test | 29:06:25.200 | 104785.2 | 4:13:00.000 | 4:19:00.100 | 4:13:00.000 | 2014-08-22 18:16 | 1800 | 75.9 | 117.9 | 583.4 | 375.7 | 528.3 | 3.1 | 152.6 | 100.9 | 5.5 | 24.1 | 4.62 | 96 | 90 | 89.2 | 90 | 24.6 | 39.9 | 39.8 | 95.6 | 44.1 | 199.8 | 0.7489 | 90 | 1.5 | 0.000806 | 84 | 0.749 | 15.042 | 0.0133 | 90.7 | 89.3 | -10.8 | -18.2 | 98.5 | 103.1
507 | 220254 | OnTest | 0 | Test | 29:06:55.200 | 104815.2 | 4:13:30.000 | 4:19:30.100 | 4:13:30.000 | 2014-08-22 18:17 | 1800 | 76.7 | 117.5 | 584.7 | 376 | 528.6 | 3.1 | 152.7 | 100.9 | 5.5 | 24 | 4.64 | 96 | 90 | 89.2 | 90 | 24.5 | 39.8 | 39.8 | 95.6 | 44.1 | 199.8 | 0.74878 | 90 | 1.501 | 0.000806 | 84 | 0.7484 | 15.144 | 0.0133 | 90.7 | 89.3 | -10.8 | -18.2 | 98.5 | 103.1
508 | 220554 | OnTest | 0 | Test | 29:07:25.200 | 104845.2 | 4:14:00.000 | 4:20:00.100 | 4:14:00.000 | 2014-08-22 18:17 | 1800 | 75.7 | 116.57 | 589.5 | 376.2 | 528.7 | 3.1 | 152.5 | 100.8 | 5.5 | 23.9 | 4.7 | 96 | 90 | 89.2 | 89.9 | 24.6 | 39.8 | 39.7 | 95.6 | 44.1 | 199.8 | 0.74829 | 90 | 1.501 | 0.000807 | 84.1 | 0.7485 | 15.127 | 0.0133 | 90.7 | 89.3 | -10.8 | -18.1 | 98.6 | 103.2
509 | 220854 | OnTest | 0 | Test | 29:07:55.200 | 104875.2 | 4:14:30.000 | 4:20:30.100 | 4:14:30.000 | 2014-08-22 18:18 | 1800 | 76.3 | 117.14 | 592.3 | 375.9 | 528.7 | 3.1 | 152.8 | 101 | 5.5 | 23.9 | 4.62 | 96 | 90 | 89.2 | 89.9 | 24.9 | 39.9 | 39.7 | 95.5 | 43.2 | 199.8 | 0.74896 | 90 | 1.5 | 0.000805 | 83.9 | 0.7492 | 15.008 | 0.0133 | 90.7 | 89.3 | -10.8 | -18.2 | 98.5 | 103.1
510 | 221154 | OnTest | 0 | Test | 29:08:25.200 | 104905.2 | 4:15:00.000 | 4:21:00.100 | 4:15:00.000 | 2014-08-22 18:18 | 1800 | 76.8 | 115.94 | 579.5 | 375.7 | 528.4 | 3.1 | 152.7 | 100.9 | 5.5 | 23.9 | 4.62 | 96 | 90 | 89.2 | 89.9 | 25 | 40 | 39.7 | 95.5 | 43.4 | 199.8 | 0.74884 | 90 | 1.505 | 0.000806 | 84 | 0.7489 | 15.06 | 0.0133 | 90.7 | 89.3 | -10.8 | -18.2 | 98.6 | 103.2
511 | 221454 | OnTest | 0 | Test | 29:08:55.200 | 104935.2 | 4:15:30.000 | 4:21:30.100 | 4:15:30.000 | 2014-08-22 18:19 | 1800 | 75.7 | 117.3 | 583.7 | 376 | 528.8 | 3.1 | 152.8 | 101.1 | 5.5 | 23.9 | 4.64 | 96 | 90 | 89.2 | 89.9 | 25 | 40.1 | 39.7 | 95.5 | 43.3 | 199.8 | 0.74915 | 89.9 | 1.502 | 0.000807 | 84.1 | 0.7499 | 14.912 | 0.0133 | 90.6 | 89.3 | -10.8 | -18.2 | 98.6 | 103.2
512 | 221754 | OnTest | 0 | Test | 29:09:25.200 | 104965.2 | 4:16:00.000 | 4:22:00.100 | 4:16:00.000 | 2014-08-22 18:19 | 1800 | 75.4 | 117.63 | 584.5 | 375.6 | 528.2 | 3.1 | 152.7 | 100.9 | 5.5 | 23.9 | 4.58 | 96 | 90 | 89.2 | 89.9 | 25.1 | 40 | 39.7 | 95.5 | 42.9 | 199.8 | 0.74884 | 90 | 1.501 | 0.000805 | 83.9 | 0.7487 | 15.094 | 0.0133 | 90.7 | 89.3 | -10.9 | -18.3 | 98.5 | 103.1
513 | 222054 | OnTest | 0 | Test | 29:09:55.200 | 104995.2 | 4:16:30.000 | 4:22:30.100 | 4:16:30.000 | 2014-08-22 18:20 | 1800 | 75.4 | 116.77 | 587.5 | 375.5 | 528.2 | 3.1 | 152.7 | 101 | 5.5 | 23.9 | 4.56 | 96 | 90 | 89.2 | 90 | 25.1 | 40 | 39.7 | 95.5 | 43.1 | 199.8 | 0.74884 | 89.9 | 1.501 | 0.000805 | 83.9 | 0.7496 | 14.95 | 0.0133 | 90.6 | 89.3 | -10.9 | -18.3 | 98.5 | 103
514 | 222354 | OnTest | 0 | Test | 29:10:25.200 | 105025.2 | 4:17:00.000 | 4:23:00.100 | 4:17:00.000 | 2014-08-22 18:20 | 1800 | 75.9 | 116.43 | 590.1 | 375.9 | 528.6 | 3.1 | 152.7 | 100.8 | 5.5 | 23.9 | 4.59 | 96 | 90 | 89.3 | 90 | 25.2 | 39.9 | 39.8 | 95.6 | 43.7 | 199.8 | 0.74823 | 90 | 1.499 | 0.000807 | 84.1 | 0.7483 | 15.158 | 0.0133 | 90.7 | 89.3 | -10.8 | -18.1 | 98.5 | 103.1
515 | 222654 | OnTest | 0 | Test | 29:10:55.200 | 105055.2 | 4:17:30.000 | 4:23:30.100 | 4:17:30.000 | 2014-08-22 18:21 | 1800 | 75.5 | 117.24 | 580.7 | 375.4 | 528.2 | 3.1 | 152.8 | 100.9 | 5.5 | 23.8 | 4.6 | 96 | 90.1 | 89.3 | 90 | 25.3 | 40 | 39.8 | 95.6 | 43.8 | 199.8 | 0.74817 | 90 | 1.502 | 0.000806 | 84 | 0.7482 | 15.17 | 0.0133 | 90.7 | 89.3 | -10.9 | -18.2 | 98.5 | 103.1
516 | 222954 | OnTest | 0 | Test | 29:11:25.200 | 105085.2 | 4:18:00.000 | 4:24:00.100 | 4:18:00.000 | 2014-08-22 18:21 | 1800 | 75.5 | 118.71 | 590.8 | 375.8 | 528.6 | 3.1 | 152.8 | 101.1 | 5.5 | 23.9 | 4.5 | 96 | 90 | 89.3 | 90 | 25.2 | 39.9 | 39.8 | 95.6 | 43.8 | 199.8 | 0.74823 | 90 | 1.492 | 0.000805 | 83.9 | 0.7479 | 15.219 | 0.0133 | 90.7 | 89.3 | -10.9 | -18.2 | 98.4 | 102.9
517 | 223254 | OnTest | 0 | Test | 29:11:55.200 | 105115.2 | 4:18:30.000 | 4:24:30.100 | 4:18:30.000 | 2014-08-22 18:22 | 1800 | 75.9 | 117.64 | 591.5 | 375.4 | 528.2 | 3.1 | 152.8 | 100.8 | 5.5 | 23.8 | 4.42 | 96 | 90 | 89.2 | 90 | 25.2 | 39.9 | 39.8 | 95.6 | 43.2 | 199.8 | 0.74915 | 90 | 1.503 | 0.000806 | 83.9 | 0.7489 | 15.062 | 0.0133 | 90.7 | 89.3 | -10.9 | -18.2 | 98.5 | 102.9
518 | 223554 | OnTest | 0 | Test | 29:12:25.200 | 105145.2 | 4:19:00.000 | 4:25:00.100 | 4:19:00.000 | 2014-08-22 18:22 | 1799 | 75.9 | 116.84 | 581.3 | 375.5 | 528.2 | 3.1 | 152.7 | 100.9 | 5.5 | 23.8 | 4.49 | 96 | 90 | 89.2 | 89.9 | 25.2 | 40.1 | 39.7 | 95.6 | 43.5 | 199.8 | 0.74878 | 90 | 1.5 | 0.000805 | 83.9 | 0.7493 | 14.996 | 0.0133 | 90.7 | 89.3 | -11 | -18.3 | 98.5 | 103
519 | 223854 | OnTest | 0 | Test | 29:12:55.200 | 105175.2 | 4:19:30.000 | 4:25:30.100 | 4:19:30.000 | 2014-08-22 18:23 | 1800 | 75.6 | 116.34 | 581.7 | 375.3 | 528.1 | 3.1 | 152.8 | 101 | 5.5 | 23.8 | 4.4 | 96 | 90 | 89.3 | 90 | 25.2 | 40.1 | 39.7 | 95.6 | 42.9 | 199.7 | 0.74853 | 90 | 1.494 | 0.000804 | 83.8 | 0.7481 | 15.191 | 0.0133 | 90.7 | 89.4 | -10.9 | -18.3 | 98.4 | 102.8
520 | 224154 | OnTest | 0 | Test | 29:13:25.200 | 105205.2 | 4:20:00.000 | 4:26:00.100 | 4:20:00.000 | 2014-08-22 18:23 | 1799 | 76.8 | 117.46 | 583.6 | 375.3 | 528.1 | 3.1 | 152.7 | 101 | 5.5 | 23.9 | 4.44 | 96 | 90 | 89.3 | 90 | 25.1 | 40.1 | 39.7 | 95.6 | 43.7 | 199.6 | 0.74878 | 90 | 1.499 | 0.000805 | 83.9 | 0.7488 | 15.076 | 0.0133 | 90.7 | 89.3 | -11 | -18.3 | 98.5 | 103
521 | 224454 | OnTest | 0 | Test | 29:13:55.200 | 105235.2 | 4:20:30.000 | 4:26:30.100 | 4:20:30.000 | 2014-08-22 18:24 | 1799 | 76.1 | 116.46 | 576.6 | 375.5 | 528.2 | 3.1 | 152.7 | 101.1 | 5.5 | 24 | 4.47 | 96 | 90 | 89.3 | 90 | 24.9 | 40.1 | 39.8 | 95.6 | 43.4 | 199.6 | 0.74847 | 90 | 1.497 | 0.000805 | 83.9 | 0.7484 | 15.132 | 0.0133 | 90.7 | 89.3 | -10.9 | -18.3 | 98.4 | 102.9
522 | 224754 | OnTest | 0 | Test | 29:14:25.200 | 105265.2 | 4:21:00.000 | 4:27:00.100 | 4:21:00.000 | 2014-08-22 18:24 | 1800 | 76.2 | 117.07 | 585.5 | 375.3 | 527.9 | 3.1 | 152.6 | 101.1 | 5.5 | 23.9 | 4.45 | 96 | 90 | 89.3 | 90 | 24.9 | 40.1 | 39.8 | 95.6 | 43.2 | 199.6 | 0.74878 | 90 | 1.498 | 0.000805 | 83.9 | 0.7483 | 15.15 | 0.0133 | 90.7 | 89.4 | -10.9 | -18.3 | 98.5 | 103
523 | 225054 | OnTest | 0 | Test | 29:14:55.200 | 105295.2 | 4:21:30.000 | 4:27:30.100 | 4:21:30.000 | 2014-08-22 18:25 | 1800 | 76.3 | 117.08 | 591.8 | 375.7 | 528.4 | 3.1 | 152.7 | 100.8 | 5.5 | 23.9 | 4.4 | 96 | 90 | 89.2 | 90 | 25 | 40 | 39.8 | 95.6 | 43.5 | 199.6 | 0.74853 | 90 | 1.502 | 0.000806 | 84 | 0.7485 | 15.12 | 0.0133 | 90.7 | 89.3 | -10.8 | -18.2 | 98.5 | 102.9
524 | 225354 | OnTest | 0 | Test | 29:15:25.200 | 105325.2 | 4:22:00.000 | 4:28:00.100 | 4:22:00.000 | 2014-08-22 18:25 | 1800 | 75.9 | 116.92 | 590.3 | 375.6 | 528.3 | 3.1 | 152.7 | 100.9 | 5.5 | 23.9 | 4.46 | 96 | 90 | 89.2 | 90 | 24.9 | 40 | 39.8 | 95.6 | 44.4 | 199.6 | 0.74847 | 90.1 | 1.504 | 0.000806 | 84 | 0.7476 | 15.268 | 0.0133 | 90.7 | 89.4 | -10.8 | -18.1 | 98.5 | 102.9
525 | 225654 | OnTest | 0 | Test | 29:15:55.200 | 105355.2 | 4:22:30.000 | 4:28:30.100 | 4:22:30.000 | 2014-08-22 18:26 | 1800 | 76.1 | 117.17 | 591.4 | 375.4 | 528.2 | 3.1 | 152.9 | 101 | 5.5 | 23.9 | 4.45 | 96 | 90 | 89.2 | 90 | 24.8 | 40.1 | 39.8 | 95.6 | 43.5 | 199.6 | 0.7486 | 90 | 1.495 | 0.000805 | 83.9 | 0.7486 | 15.11 | 0.0133 | 90.7 | 89.3 | -10.9 | -18.3 | 98.5 | 102.9
526 | 225954 | OnTest | 0 | Test | 29:16:25.200 | 105385.2 | 4:23:00.000 | 4:29:00.100 | 4:23:00.000 | 2014-08-22 18:26 | 1800 | 77.6 | 116.95 | 589.3 | 375.9 | 528.8 | 3.1 | 152.9 | 101.1 | 5.5 | 23.9 | 4.68 | 96 | 90 | 89.2 | 90 | 24.7 | 40.1 | 39.8 | 95.6 | 43.4 | 199.7 | 0.74872 | 90 | 1.503 | 0.000806 | 84.1 | 0.7483 | 15.159 | 0.0133 | 90.7 | 89.4 | -10.7 | -18.1 | 98.5 | 103.1
527 | 226254 | OnTest | 0 | Test | 29:16:55.200 | 105415.2 | 4:23:30.000 | 4:29:30.100 | 4:23:30.000 | 2014-08-22 18:27 | 1800 | 77.5 | 116.54 | 578.6 | 375.7 | 528.5 | 3.1 | 152.8 | 101.1 | 5.5 | 23.9 | 4.61 | 96 | 90 | 89.2 | 89.9 | 24.7 | 40.2 | 39.8 | 95.6 | 43.6 | 199.7 | 0.74835 | 90 | 1.501 | 0.000806 | 84.1 | 0.748 | 15.203 | 0.0133 | 90.7 | 89.4 | -10.7 | -18.1 | 98.5 | 103.1
528 | 226554 | OnTest | 0 | Test | 29:17:25.200 | 105445.2 | 4:24:00.000 | 4:30:00.100 | 4:24:00.000 | 2014-08-22 18:27 | 1800 | 76.1 | 117.13 | 591.3 | 375.4 | 527.9 | 3.1 | 152.6 | 101 | 5.5 | 23.9 | 4.42 | 96 | 90 | 89.2 | 89.9 | 24.8 | 40.1 | 39.8 | 95.6 | 43 | 199.7 | 0.74792 | 90 | 1.501 | 0.000806 | 84 | 0.7483 | 15.159 | 0.0133 | 90.6 | 89.3 | -10.8 | -18.1 | 98.5 | 102.9
529 | 226854 | OnTest | 0 | Test | 29:17:55.200 | 105475.2 | 4:24:30.000 | 4:30:30.100 | 4:24:30.000 | 2014-08-22 18:28 | 1800 | 76.1 | 117.08 | 583.1 | 375.7 | 528.6 | 3.1 | 152.9 | 101 | 5.5 | 23.9 | 4.4 | 96 | 90 | 89.3 | 89.9 | 24.9 | 40.1 | 39.8 | 95.6 | 43.2 | 199.7 | 0.74829 | 90 | 1.503 | 0.000807 | 84.1 | 0.7481 | 15.182 | 0.0133 | 90.7 | 89.3 | -10.8 | -18.1 | 98.5 | 102.9
530 | 227154 | OnTest | 0 | Test | 29:18:25.200 | 105505.2 | 4:25:00.000 | 4:31:00.100 | 4:25:00.000 | 2014-08-22 18:28 | 1800 | 76.4 | 116.82 | 588.6 | 375.4 | 528.2 | 3.1 | 152.8 | 100.9 | 5.5 | 23.8 | 4.45 | 96 | 90 | 89.3 | 90 | 25 | 40.1 | 39.8 | 95.6 | 43.8 | 199.7 | 0.74915 | 90 | 1.503 | 0.000806 | 84 | 0.7494 | 14.986 | 0.0133 | 90.6 | 89.3 | -10.9 | -18.2 | 98.5 | 102.9
531 | 227454 | OnTest | 0 | Test | 29:18:55.200 | 105535.2 | 4:25:30.000 | 4:31:30.100 | 4:25:30.000 | 2014-08-22 18:29 | 1800 | 76.5 | 116.23 | 579.8 | 375.8 | 528.8 | 3.1 | 152.9 | 100.9 | 5.5 | 23.8 | 4.5 | 96 | 90 | 89.3 | 90 | 25.2 | 40.2 | 39.8 | 95.6 | 43.6 | 199.7 | 0.74847 | 90 | 1.507 | 0.000806 | 84 | 0.7481 | 15.185 | 0.0133 | 90.7 | 89.3 | -10.7 | -18.1 | 98.4 | 102.9
532 | 227754 | OnTest | 0 | Test | 29:19:25.200 | 105565.2 | 4:26:00.000 | 4:32:00.100 | 4:26:00.000 | 2014-08-22 18:29 | 1800 | 77.4 | 116.67 | 584.1 | 375.8 | 528.5 | 3.1 | 152.7 | 101 | 5.5 | 23.8 | 4.59 | 96 | 90 | 89.2 | 90 | 25.2 | 40.2 | 39.9 | 95.6 | 44 | 199.7 | 0.74896 | 90 | 1.501 | 0.000806 | 84 | 0.7488 | 15.072 | 0.0133 | 90.7 | 89.4 | -10.7 | -18.1 | 98.5 | 103.1
533 | 228054 | OnTest | 0 | Test | 29:19:55.200 | 105595.2 | 4:26:30.000 | 4:32:30.100 | 4:26:30.000 | 2014-08-22 18:30 | 1801 | 76 | 117.86 | 588.6 | 375.6 | 528.6 | 3.2 | 153 | 101.1 | 5.5 | 23.8 | 4.43 | 96 | 90 | 89.3 | 90 | 25.2 | 40.1 | 39.9 | 95.6 | 43.7 | 199.7 | 0.74847 | 90 | 1.502 | 0.000806 | 84 | 0.7479 | 15.222 | 0.0133 | 90.7 | 89.4 | -10.8 | -18.2 | 98.5 | 102.9
534 | 228354 | OnTest | 0 | Test | 29:20:25.200 | 105625.2 | 4:27:00.000 | 4:33:00.100 | 4:27:00.000 | 2014-08-22 18:30 | 1800 | 76.4 | 118.18 | 589.3 | 375.6 | 528.4 | 3.2 | 152.8 | 101 | 5.5 | 23.8 | 4.41 | 96 | 90 | 89.2 | 90 | 25.2 | 40.1 | 39.9 | 95.6 | 43.6 | 199.7 | 0.74811 | 90 | 1.5 | 0.000805 | 84 | 0.7477 | 15.241 | 0.0133 | 90.7 | 89.3 | -10.8 | -18.2 | 98.5 | 102.9
535 | 228654 | OnTest | 0 | Test | 29:20:55.200 | 105655.2 | 4:27:30.000 | 4:33:30.100 | 4:27:30.000 | 2014-08-22 18:31 | 1800 | 75.8 | 118.02 | 586.5 | 375.3 | 528 | 3.2 | 152.7 | 101 | 5.5 | 23.9 | 4.39 | 96 | 90 | 89.3 | 90 | 25.1 | 40.1 | 39.9 | 95.6 | 43.9 | 199.8 | 0.74804 | 90 | 1.5 | 0.000804 | 83.8 | 0.748 | 15.204 | 0.0133 | 90.7 | 89.3 | -10.9 | -18.3 | 98.5 | 102.9
536 | 228954 | OnTest | 0 | Test | 29:21:25.200 | 105685.2 | 4:28:00.000 | 4:34:00.100 | 4:28:00.000 | 2014-08-22 18:31 | 1800 | 77.4 | 116.85 | 580.1 | 375.8 | 528.6 | 3.2 | 152.8 | 100.8 | 5.5 | 23.9 | 4.53 | 96 | 90 | 89.3 | 90 | 25 | 40.1 | 39.9 | 95.6 | 44.2 | 199.8 | 0.74811 | 90.1 | 1.499 | 0.000806 | 84.1 | 0.7474 | 15.287 | 0.0133 | 90.7 | 89.4 | -10.7 | -18.1 | 98.5 | 103
537 | 229254 | OnTest | 0 | Test | 29:21:55.200 | 105715.2 | 4:28:30.000 | 4:34:30.100 | 4:28:30.000 | 2014-08-22 18:32 | 1800 | 77.1 | 115.78 | 577.8 | 375.8 | 528.6 | 3.2 | 152.8 | 100.8 | 5.5 | 24 | 4.52 | 96 | 90 | 89.2 | 90 | 24.9 | 40.1 | 39.9 | 95.6 | 44.1 | 199.8 | 0.74768 | 90 | 1.496 | 0.000807 | 84.1 | 0.7476 | 15.258 | 0.0133 | 90.7 | 89.3 | -10.7 | -18 | 98.5 | 103
538 | 229554 | OnTest | 0 | Test | 29:22:25.200 | 105745.2 | 4:29:00.000 | 4:35:00.100 | 4:29:00.000 | 2014-08-22 18:32 | 1800 | 76.1 | 116.57 | 586 | 375.4 | 528 | 3.2 | 152.6 | 101.1 | 5.5 | 23.9 | 4.44 | 96 | 90 | 89.2 | 90 | 24.9 | 40.1 | 39.9 | 95.6 | 44 | 199.8 | 0.7478 | 90 | 1.49 | 0.000807 | 84.1 | 0.7473 | 15.313 | 0.0133 | 90.7 | 89.4 | -10.7 | -18.1 | 98.5 | 102.9
539 | 229854 | OnTest | 0 | Test | 29:22:55.200 | 105775.2 | 4:29:30.000 | 4:35:30.100 | 4:29:30.000 | 2014-08-22 18:33 | 1800 | 75.6 | 117.13 | 587.9 | 375.4 | 528.1 | 3.2 | 152.8 | 100.9 | 5.5 | 23.9 | 4.44 | 96 | 90 | 89.2 | 90 | 24.8 | 40.1 | 39.9 | 95.6 | 44.6 | 199.8 | 0.7486 | 90 | 1.508 | 0.000806 | 84.1 | 0.7484 | 15.135 | 0.0133 | 90.7 | 89.3 | -10.8 | -18.1 | 98.5 | 103
540 | 230154 | OnTest | 0 | Test | 29:23:25.200 | 105805.2 | 4:30:00.000 | 4:36:00.100 | 4:30:00.000 | 2014-08-22 18:33 | 1800 | 75.9 | 116.85 | 585.4 | 375.7 | 528.5 | 3.2 | 152.8 | 101 | 5.5 | 24 | 4.4 | 96 | 90 | 89.2 | 90 | 24.8 | 40.1 | 39.9 | 95.6 | 44.4 | 199.9 | 0.74823 | 90.1 | 1.503 | 0.000808 | 84.2 | 0.7475 | 15.272 | 0.0133 | 90.7 | 89.4 | -10.7 | -18 | 98.5 | 102.9
541 | 230454 | OnTest | 0 | Test | 29:23:55.200 | 105835.2 | 4:30:30.000 | 4:36:30.100 | 4:30:30.000 | 2014-08-22 18:34 | 1800 | 76 | 116.41 | 588.4 | 375.5 | 528.2 | 3.2 | 152.8 | 101 | 5.5 | 23.9 | 4.41 | 96 | 90 | 89.3 | 90 | 24.8 | 40 | 39.9 | 95.6 | 44.4 | 199.9 | 0.74872 | 90 | 1.504 | 0.000807 | 84.1 | 0.7484 | 15.144 | 0.0133 | 90.7 | 89.3 | -10.8 | -18.1 | 98.5 | 102.9
542 | 230754 | OnTest | 0 | Test | 29:24:25.200 | 105865.2 | 4:31:00.000 | 4:37:00.100 | 4:31:00.000 | 2014-08-22 18:34 | 1800 | 75.8 | 116.22 | 583.8 | 375.4 | 528.2 | 3.2 | 152.8 | 100.9 | 5.5 | 23.9 | 4.41 | 96 | 90 | 89.3 | 90 | 24.8 | 40.1 | 39.9 | 95.6 | 44.4 | 199.9 | 0.74823 | 90.1 | 1.502 | 0.000806 | 84 | 0.7472 | 15.315 | 0.0133 | 90.7 | 89.4 | -10.8 | -18.1 | 98.5 | 102.9
543 | 231054 | OnTest | 0 | Test | 29:24:55.200 | 105895.2 | 4:31:30.000 | 4:37:30.100 | 4:31:30.000 | 2014-08-22 18:35 | 1800 | 76.3 | 117.22 | 586.7 | 375.4 | 528.1 | 3.2 | 152.7 | 100.9 | 5.5 | 23.9 | 4.4 | 96 | 90 | 89.3 | 90 | 24.9 | 40 | 39.9 | 95.6 | 43.9 | 199.9 | 0.74872 | 90.1 | 1.501 | 0.000807 | 84.1 | 0.7477 | 15.242 | 0.0133 | 90.8 | 89.4 | -10.8 | -18.1 | 98.5 | 102.9
544 | 231354 | OnTest | 0 | Test | 29:25:25.200 | 105925.2 | 4:32:00.000 | 4:38:00.100 | 4:32:00.000 | 2014-08-22 18:35 | 1800 | 75.8 | 117.3 | 582.2 | 375.2 | 527.7 | 3.2 | 152.5 | 101.1 | 5.5 | 23.9 | 4.39 | 96 | 90 | 89.2 | 90 | 24.9 | 40 | 39.9 | 95.6 | 43.9 | 199.9 | 0.74829 | 90.1 | 1.499 | 0.000806 | 84 | 0.7476 | 15.262 | 0.0133 | 90.7 | 89.4 | -10.9 | -18.2 | 98.5 | 102.9
545 | 231654 | OnTest | 0 | Test | 29:25:55.200 | 105955.2 | 4:32:30.000 | 4:38:30.100 | 4:32:30.000 | 2014-08-22 18:36 | 1800 | 76.9 | 116.91 | 582.7 | 375.4 | 528.2 | 3.2 | 152.8 | 101.1 | 5.5 | 24 | 4.45 | 96 | 90 | 89.2 | 90 | 24.9 | 39.9 | 39.9 | 95.6 | 44.3 | 199.8 | 0.74829 | 90.1 | 1.503 | 0.000807 | 84.1 | 0.7475 | 15.275 | 0.0133 | 90.8 | 89.4 | -10.8 | -18.1 | 98.5 | 103
546 | 231954 | OnTest | 0 | Test | 29:26:25.200 | 105985.2 | 4:33:00.000 | 4:39:00.100 | 4:33:00.000 | 2014-08-22 18:36 | 1800 | 76.8 | 117.09 | 590.5 | 375.5 | 528.2 | 3.2 | 152.7 | 101 | 5.5 | 23.8 | 4.53 | 96 | 90 | 89.2 | 90 | 24.9 | 40 | 39.9 | 95.6 | 45.2 | 199.8 | 0.74841 | 90 | 1.496 | 0.000808 | 84.2 | 0.7482 | 15.169 | 0.0133 | 90.7 | 89.3 | -10.7 | -18 | 98.5 | 103
547 | 232254 | OnTest | 0 | Test | 29:26:55.200 | 106015.2 | 4:33:30.000 | 4:39:30.100 | 4:33:30.000 | 2014-08-22 18:37 | 1800 | 77.2 | 117.47 | 586.2 | 375.6 | 528.5 | 3.2 | 152.9 | 101 | 5.5 | 23.8 | 4.61 | 96 | 90 | 89.2 | 90 | 25 | 40 | 39.9 | 95.6 | 44.5 | 199.8 | 0.74817 | 90.1 | 1.5 | 0.000808 | 84.2 | 0.7472 | 15.318 | 0.0133 | 90.7 | 89.4 | -10.6 | -18 | 98.5 | 103.1
548 | 232554 | OnTest | 0 | Test | 29:27:25.200 | 106045.2 | 4:34:00.000 | 4:40:00.100 | 4:34:00.000 | 2014-08-22 18:37 | 1801 | 76.9 | 117.23 | 581 | 375.2 | 527.7 | 3.2 | 152.4 | 101.1 | 5.5 | 23.8 | 4.52 | 96 | 90 | 89.2 | 90 | 25.1 | 40 | 39.9 | 95.6 | 44.7 | 199.8 | 0.74835 | 90 | 1.503 | 0.000807 | 84.1 | 0.7484 | 15.139 | 0.0133 | 90.7 | 89.3 | -10.7 | -18.1 | 98.5 | 103
549 | 232854 | OnTest | 0 | Test | 29:27:55.200 | 106075.2 | 4:34:30.000 | 4:40:30.100 | 4:34:30.000 | 2014-08-22 18:38 | 1800 | 77.4 | 117.05 | 583.3 | 375.9 | 528.9 | 3.2 | 153 | 101 | 5.5 | 23.8 | 4.64 | 96 | 90 | 89.2 | 90 | 25.2 | 40.1 | 39.9 | 95.6 | 44.3 | 199.8 | 0.7486 | 90 | 1.497 | 0.000808 | 84.3 | 0.7482 | 15.172 | 0.0133 | 90.7 | 89.4 | -10.5 | -17.9 | 98.5 | 103.1
550 | 233154 | OnTest | 0 | Test | 29:28:25.200 | 106105.2 | 4:35:00.000 | 4:41:00.100 | 4:35:00.000 | 2014-08-22 18:38 | 1800 | 76 | 116.7 | 584.2 | 375 | 527.5 | 3.2 | 152.4 | 101 | 5.5 | 23.8 | 4.41 | 96 | 90 | 89.2 | 90 | 25.2 | 40 | 39.9 | 95.6 | 43.5 | 199.8 | 0.74872 | 90 | 1.505 | 0.000807 | 84.2 | 0.7486 | 15.11 | 0.0133 | 90.7 | 89.3 | -10.7 | -18 | 98.5 | 102.9
551 | 233454 | OnTest | 0 | Test | 29:28:55.200 | 106135.2 | 4:35:30.000 | 4:41:30.100 | 4:35:30.000 | 2014-08-22 18:39 | 1800 | 75.7 | 116.59 | 588.3 | 375.3 | 528 | 3.2 | 152.7 | 100.9 | 5.5 | 23.9 | 4.38 | 96 | 90 | 89.3 | 90 | 25.2 | 40 | 39.9 | 95.6 | 44.3 | 199.8 | 0.74811 | 90 | 1.503 | 0.000807 | 84.1 | 0.7483 | 15.158 | 0.0133 | 90.7 | 89.3 | -10.7 | -18 | 98.5 | 102.9
552 | 233754 | OnTest | 0 | Test | 29:29:25.200 | 106165.2 | 4:36:00.000 | 4:42:00.100 | 4:36:00.000 | 2014-08-22 18:39 | 1800 | 76.2 | 116.3 | 574.9 | 375.5 | 528.4 | 3.2 | 153 | 101.2 | 5.5 | 23.9 | 4.45 | 96 | 90 | 89.2 | 90 | 25.2 | 40.1 | 39.9 | 95.6 | 44.6 | 199.9 | 0.74872 | 90 | 1.503 | 0.000807 | 84.1 | 0.7484 | 15.141 | 0.0133 | 90.7 | 89.3 | -10.7 | -18.1 | 98.5 | 102.9
553 | 234054 | OnTest | 0 | Test | 29:29:55.200 | 106195.2 | 4:36:30.000 | 4:42:30.100 | 4:36:30.000 | 2014-08-22 18:40 | 1800 | 74.8 | 117.18 | 590.7 | 374.9 | 527.4 | 3.2 | 152.5 | 101 | 5.5 | 23.9 | 4.25 | 96 | 90 | 89.3 | 90 | 25.3 | 40 | 40 | 95.6 | 43.7 | 199.9 | 0.74841 | 90 | 1.502 | 0.000805 | 83.9 | 0.7484 | 15.132 | 0.0133 | 90.6 | 89.3 | -10.9 | -18.3 | 98.5 | 102.7
554 | 234354 | OnTest | 0 | Test | 29:30:25.200 | 106225.2 | 4:37:00.000 | 4:43:00.100 | 4:37:00.000 | 2014-08-22 18:40 | 1801 | 75 | 117.78 | 589.8 | 375.5 | 528.2 | 3.2 | 152.7 | 101 | 5.5 | 23.8 | 4.39 | 96 | 90 | 89.3 | 90 | 25.3 | 39.9 | 40 | 95.6 | 44.3 | 200 | 0.74786 | 90 | 1.502 | 0.000806 | 84 | 0.7475 | 15.276 | 0.0133 | 90.7 | 89.3 | -10.8 | -18.1 | 98.4 | 102.8
555 | 234654 | OnTest | 0 | Test | 29:30:55.200 | 106255.2 | 4:37:30.000 | 4:43:30.100 | 4:37:30.000 | 2014-08-22 18:41 | 1800 | 76 | 117.24 | 584.8 | 375.4 | 527.9 | 3.2 | 152.5 | 101 | 5.5 | 23.9 | 4.44 | 96 | 90 | 89.3 | 90 | 25.2 | 39.9 | 40 | 95.6 | 44.6 | 200 | 0.74804 | 90 | 1.498 | 0.000806 | 84 | 0.7482 | 15.171 | 0.0133 | 90.7 | 89.3 | -10.8 | -18.2 | 98.5 | 103
556 | 234954 | OnTest | 0 | Test | 29:31:25.200 | 106285.2 | 4:38:00.000 | 4:44:00.100 | 4:38:00.000 | 2014-08-22 18:41 | 1800 | 76.5 | 116.35 | 583.4 | 375.1 | 527.9 | 3.2 | 152.8 | 101.1 | 5.5 | 23.8 | 4.46 | 96 | 90 | 89.3 | 90 | 25.2 | 39.9 | 40 | 95.6 | 45 | 200 | 0.74792 | 90 | 1.498 | 0.000805 | 83.9 | 0.7476 | 15.257 | 0.0133 | 90.7 | 89.3 | -10.9 | -18.2 | 98.4 | 102.9
557 | 235254 | OnTest | 0 | Test | 29:31:55.200 | 106315.2 | 4:38:30.000 | 4:44:30.100 | 4:38:30.000 | 2014-08-22 18:42 | 1800 | 76.3 | 116.38 | 586.6 | 375.3 | 528 | 3.2 | 152.7 | 101 | 5.5 | 23.9 | 4.48 | 96 | 90 | 89.3 | 90 | 25.2 | 40 | 39.9 | 95.6 | 44.4 | 200 | 0.74792 | 90 | 1.495 | 0.000806 | 84 | 0.7473 | 15.307 | 0.0133 | 90.7 | 89.4 | -10.8 | -18.2 | 98.5 | 103
558 | 235554 | OnTest | 0 | Test | 29:32:25.200 | 106345.2 | 4:39:00.000 | 4:45:00.100 | 4:39:00.000 | 2014-08-22 18:42 | 1800 | 76.3 | 117.02 | 589.7 | 375.3 | 527.9 | 3.2 | 152.6 | 101 | 5.5 | 23.9 | 4.52 | 96 | 90 | 89.2 | 90 | 25.2 | 40 | 39.9 | 95.6 | 44.8 | 200 | 0.74743 | 90 | 1.495 | 0.000805 | 83.9 | 0.7468 | 15.379 | 0.0133 | 90.7 | 89.4 | -10.8 | -18.2 | 98.5 | 103
559 | 235854 | OnTest | 0 | Test | 29:32:55.200 | 106375.2 | 4:39:30.000 | 4:45:30.100 | 4:39:30.000 | 2014-08-22 18:43 | 1800 | 75.8 | 117.59 | 590.1 | 375.2 | 527.8 | 3.2 | 152.7 | 101 | 5.5 | 23.9 | 4.4 | 96 | 90 | 89.2 | 90 | 25 | 40 | 39.9 | 95.6 | 44.3 | 200.1 | 0.74817 | 90 | 1.504 | 0.000805 | 84 | 0.7476 | 15.26 | 0.0133 | 90.7 | 89.4 | -10.8 | -18.2 | 98.5 | 102.9
560 | 236154 | OnTest | 0 | Test | 29:33:25.200 | 106405.2 | 4:40:00.000 | 4:46:00.100 | 4:40:00.000 | 2014-08-22 18:43 | 1800 | 75.5 | 117.29 | 590.1 | 375 | 527.7 | 3.2 | 152.7 | 101 | 5.5 | 23.9 | 4.33 | 96 | 90 | 89.3 | 90 | 24.9 | 40.1 | 40 | 95.6 | 44.4 | 200.1 | 0.74737 | 90 | 1.497 | 0.000805 | 83.9 | 0.7473 | 15.302 | 0.0133 | 90.7 | 89.3 | -11 | -18.3 | 98.5 | 102.8
561 | 236454 | OnTest | 0 | Test | 29:33:55.200 | 106435.2 | 4:40:30.000 | 4:46:30.100 | 4:40:30.000 | 2014-08-22 18:44 | 1800 | 75.7 | 116.56 | 577.3 | 375.2 | 527.8 | 3.2 | 152.6 | 100.9 | 5.5 | 24 | 4.35 | 96 | 90 | 89.2 | 90 | 24.8 | 40.1 | 40 | 95.6 | 45.1 | 200.1 | 0.74792 | 90.1 | 1.5 | 0.000805 | 83.9 | 0.7467 | 15.393 | 0.0133 | 90.7 | 89.4 | -10.9 | -18.3 | 98.5 | 102.8
562 | 236754 | OnTest | 0 | Test | 29:34:25.200 | 106465.2 | 4:41:00.000 | 4:47:00.100 | 4:41:00.000 | 2014-08-22 18:44 | 1800 | 75.9 | 116.99 | 586.4 | 375.3 | 527.9 | 3.2 | 152.6 | 100.8 | 5.5 | 24 | 4.43 | 96 | 90 | 89.2 | 90 | 24.8 | 40 | 40 | 95.6 | 45.5 | 200.1 | 0.7478 | 90.1 | 1.5 | 0.000805 | 83.9 | 0.7471 | 15.338 | 0.0133 | 90.7 | 89.4 | -10.9 | -18.2 | 98.5 | 102.9
563 | 237054 | OnTest | 0 | Test | 29:34:55.200 | 106495.2 | 4:41:30.000 | 4:47:30.100 | 4:41:30.000 | 2014-08-22 18:45 | 1799 | 75.6 | 117.5 | 590 | 374.9 | 527.3 | 3.2 | 152.4 | 100.9 | 5.5 | 24 | 4.39 | 96 | 90 | 89.3 | 90 | 24.8 | 40 | 40 | 95.6 | 45.4 | 200.1 | 0.74817 | 90.1 | 1.499 | 0.000804 | 83.8 | 0.7472 | 15.324 | 0.0133 | 90.7 | 89.4 | -11 | -18.4 | 98.5 | 102.9
564 | 237354 | OnTest | 0 | Test | 29:35:25.200 | 106525.2 | 4:42:00.000 | 4:48:00.100 | 4:42:00.000 | 2014-08-22 18:45 | 1800 | 75.8 | 117.44 | 591.9 | 375 | 527.7 | 3.2 | 152.7 | 100.8 | 5.5 | 23.9 | 4.34 | 96 | 90 | 89.3 | 90 | 24.9 | 40 | 40 | 95.7 | 44.7 | 200.2 | 0.74798 | 90.1 | 1.495 | 0.000804 | 83.8 | 0.7472 | 15.316 | 0.0133 | 90.7 | 89.4 | -11 | -18.3 | 98.5 | 102.8
565 | 237654 | OnTest | 0 | Test | 29:35:55.200 | 106555.2 | 4:42:30.000 | 4:48:30.100 | 4:42:30.000 | 2014-08-22 18:46 | 1800 | 75.6 | 116.32 | 590.9 | 375.1 | 527.8 | 3.2 | 152.7 | 100.9 | 5.5 | 23.9 | 4.32 | 96 | 90 | 89.2 | 90 | 25 | 40 | 40 | 95.6 | 44.6 | 200.2 | 0.74817 | 90 | 1.498 | 0.000805 | 83.9 | 0.748 | 15.204 | 0.0133 | 90.7 | 89.3 | -10.9 | -18.3 | 98.5 | 102.8
566 | 237954 | OnTest | 0 | Test | 29:36:25.200 | 106585.2 | 4:43:00.000 | 4:49:00.100 | 4:43:00.000 | 2014-08-22 18:46 | 1800 | 75.7 | 116.95 | 589.7 | 375 | 527.5 | 3.2 | 152.6 | 101 | 5.5 | 24 | 4.36 | 96 | 90 | 89.3 | 90 | 24.8 | 40 | 40 | 95.6 | 44.9 | 200.2 | 0.74731 | 90.1 | 1.496 | 0.000805 | 83.9 | 0.7464 | 15.454 | 0.0133 | 90.8 | 89.4 | -11 | -18.3 | 98.5 | 102.9
567 | 238254 | OnTest | 0 | Test | 29:36:55.200 | 106615.2 | 4:43:30.000 | 4:49:30.100 | 4:43:30.000 | 2014-08-22 18:47 | 1800 | 75 | 116.75 | 576.6 | 374.9 | 527.5 | 3.2 | 152.6 | 101 | 5.5 | 24 | 4.28 | 96 | 90 | 89.2 | 90 | 24.7 | 40.2 | 40 | 95.6 | 45 | 200.2 | 0.74817 | 90 | 1.5 | 0.000804 | 83.8 | 0.7478 | 15.232 | 0.0133 | 90.7 | 89.4 | -11 | -18.4 | 98.5 | 102.8
568 | 238554 | OnTest | 0 | Test | 29:37:25.200 | 106645.2 | 4:44:00.000 | 4:50:00.100 | 4:44:00.000 | 2014-08-22 18:47 | 1800 | 74.9 | 118.12 | 586.5 | 375.4 | 528 | 3.2 | 152.6 | 100.9 | 5.5 | 24 | 4.3 | 96 | 90 | 89.2 | 90 | 24.7 | 40.1 | 40 | 95.6 | 45.3 | 200.1 | 0.74792 | 90.1 | 1.496 | 0.000804 | 83.8 | 0.7467 | 15.396 | 0.0133 | 90.8 | 89.4 | -11 | -18.3 | 98.5 | 102.8
569 | 238854 | OnTest | 0 | Test | 29:37:55.200 | 106675.2 | 4:44:30.000 | 4:50:30.100 | 4:44:30.000 | 2014-08-22 18:48 | 1800 | 75.2 | 117.7 | 586 | 374.9 | 527.4 | 3.2 | 152.5 | 100.7 | 5.5 | 23.9 | 4.27 | 96 | 90 | 89.3 | 90 | 24.7 | 40.1 | 40 | 95.7 | 45.2 | 200.1 | 0.74804 | 90 | 1.491 | 0.000805 | 83.9 | 0.7474 | 15.288 | 0.0133 | 90.7 | 89.4 | -10.9 | -18.2 | 98.5 | 102.8
570 | 239154 | OnTest | 0 | Test | 29:38:25.200 | 106705.2 | 4:45:00.000 | 4:51:00.100 | 4:45:00.000 | 2014-08-22 18:48 | 1800 | 75.1 | 117.03 | 591.5 | 374.8 | 527.3 | 3.2 | 152.6 | 100.8 | 5.5 | 23.9 | 4.32 | 96 | 90 | 89.2 | 90 | 24.8 | 40.1 | 40 | 95.6 | 45.6 | 200.1 | 0.74811 | 90.1 | 1.494 | 0.000804 | 83.8 | 0.7471 | 15.343 | 0.0133 | 90.8 | 89.4 | -11 | -18.3 | 98.5 | 102.8
571 | 239454 | OnTest | 0 | Test | 29:38:55.200 | 106735.2 | 4:45:30.000 | 4:51:30.100 | 4:45:30.000 | 2014-08-22 18:49 | 1800 | 75.7 | 116.81 | 590 | 375 | 527.5 | 3.2 | 152.4 | 100.8 | 5.5 | 23.8 | 4.34 | 96 | 90 | 89.3 | 90 | 25 | 40 | 40 | 95.6 | 45.4 | 200.1 | 0.74829 | 90 | 1.5 | 0.000805 | 83.9 | 0.7477 | 15.25 | 0.0133 | 90.7 | 89.4 | -10.9 | -18.2 | 98.5 | 102.8
572 | 239754 | OnTest | 0 | Test | 29:39:25.200 | 106765.2 | 4:46:00.000 | 4:52:00.100 | 4:46:00.000 | 2014-08-22 18:49 | 1800 | 76.3 | 116.56 | 591.3 | 375.1 | 527.7 | 3.2 | 152.6 | 100.9 | 5.5 | 23.8 | 4.46 | 96 | 90 | 89.3 | 90 | 25.2 | 40 | 40.1 | 95.6 | 44.6 | 200 | 0.74768 | 90.1 | 1.499 | 0.000806 | 84 | 0.7467 | 15.403 | 0.0133 | 90.7 | 89.4 | -10.8 | -18.2 | 98.5 | 103
573 | 240054 | OnTest | 0 | Test | 29:39:55.200 | 106795.2 | 4:46:30.000 | 4:52:30.100 | 4:46:30.000 | 2014-08-22 18:50 | 1800 | 76.9 | 117.07 | 590.4 | 375.1 | 527.9 | 3.2 | 152.8 | 100.9 | 5.5 | 23.8 | 4.54 | 96 | 90 | 89.3 | 90 | 25 | 40 | 40.1 | 95.7 | 44.1 | 200 | 0.74829 | 90.1 | 1.495 | 0.000806 | 84 | 0.7476 | 15.268 | 0.0133 | 90.7 | 89.4 | -10.8 | -18.2 | 98.4 | 103
574 | 240354 | OnTest | 0 | Test | 29:40:25.200 | 106825.2 | 4:47:00.000 | 4:53:00.100 | 4:47:00.000 | 2014-08-22 18:50 | 1800 | 76.2 | 117.39 | 584.4 | 374.7 | 527.2 | 3.2 | 152.5 | 100.7 | 5.5 | 23.9 | 4.41 | 96 | 90 | 89.2 | 90 | 24.9 | 39.9 | 40.1 | 95.7 | 45.1 | 199.9 | 0.74792 | 90 | 1.494 | 0.000805 | 84 | 0.7474 | 15.285 | 0.0133 | 90.7 | 89.4 | -10.9 | -18.2 | 98.5 | 103
575 | 240654 | OnTest | 0 | Test | 29:40:55.200 | 106855.2 | 4:47:30.000 | 4:53:30.100 | 4:47:30.000 | 2014-08-22 18:51 | 1800 | 76.1 | 117.17 | 576.9 | 374.9 | 527.8 | 3.2 | 152.9 | 100.9 | 5.5 | 23.9 | 4.46 | 96 | 90 | 89.3 | 90 | 25 | 40 | 40 | 95.6 | 45 | 200 | 0.74755 | 90 | 1.489 | 0.000806 | 84.1 | 0.7469 | 15.366 | 0.0133 | 90.7 | 89.4 | -10.8 | -18.1 | 98.5 | 103
576 | 240954 | OnTest | 0 | Test | 29:41:25.200 | 106885.2 | 4:48:00.000 | 4:54:00.100 | 4:48:00.000 | 2014-08-22 18:51 | 1800 | 76 | 116.24 | 583.1 | 374.9 | 527.4 | 3.2 | 152.5 | 100.9 | 5.5 | 23.9 | 4.44 | 96 | 90 | 89.2 | 90 | 25 | 40 | 40 | 95.6 | 44.2 | 199.9 | 0.74719 | 90 | 1.499 | 0.000806 | 84 | 0.747 | 15.358 | 0.0133 | 90.7 | 89.4 | -10.8 | -18.2 | 98.5 | 102.9
577 | 241254 | OnTest | 0 | Test | 29:41:55.200 | 106915.2 | 4:48:30.000 | 4:54:30.100 | 4:48:30.000 | 2014-08-22 18:52 | 1800 | 76.2 | 116.35 | 586.1 | 375 | 527.6 | 3.2 | 152.6 | 100.9 | 5.5 | 23.9 | 4.47 | 96 | 90 | 89.2 | 90 | 25 | 40 | 40 | 95.6 | 44.5 | 199.9 | 0.74774 | 90 | 1.506 | 0.000806 | 84 | 0.7472 | 15.316 | 0.0133 | 90.7 | 89.4 | -10.8 | -18.2 | 98.5 | 103
578 | 241554 | OnTest | 0 | Test | 29:42:25.200 | 106945.2 | 4:49:00.000 | 4:55:00.100 | 4:49:00.000 | 2014-08-22 18:52 | 1800 | 75.7 | 117.76 | 588.1 | 375 | 527.7 | 3.2 | 152.8 | 101 | 5.5 | 24 | 4.46 | 96 | 90 | 89.2 | 90 | 25 | 40 | 40.1 | 95.7 | 44.4 | 199.9 | 0.74786 | 90 | 1.502 | 0.000807 | 84.1 | 0.7485 | 15.128 | 0.0133 | 90.6 | 89.3 | -10.8 | -18.1 | 98.5 | 103
579 | 241854 | OnTest | 0 | Test | 29:42:55.200 | 106975.2 | 4:49:30.000 | 4:55:30.100 | 4:49:30.000 | 2014-08-22 18:53 | 1800 | 75.5 | 118.54 | 583.5 | 375.2 | 528 | 3.2 | 152.8 | 100.8 | 5.5 | 23.9 | 4.39 | 96 | 90 | 89.2 | 90 | 25 | 40 | 40.1 | 95.6 | 44.6 | 200 | 0.74749 | 90 | 1.488 | 0.000806 | 84 | 0.7476 | 15.268 | 0.0133 | 90.7 | 89.3 | -10.7 | -18.1 | 98.4 | 102.8
580 | 242154 | OnTest | 0 | Test | 29:43:25.200 | 107005.2 | 4:50:00.000 | 4:56:00.100 | 4:50:00.000 | 2014-08-22 18:53 | 1800 | 76 | 118.44 | 579.3 | 375 | 527.5 | 3.2 | 152.5 | 101 | 5.5 | 23.9 | 4.43 | 96 | 90 | 89.2 | 90 | 25.1 | 40 | 40.1 | 95.6 | 44.8 | 200 | 0.74786 | 90 | 1.502 | 0.000806 | 84 | 0.7476 | 15.254 | 0.0133 | 90.7 | 89.3 | -10.8 | -18.2 | 98.5 | 102.9
581 | 242454 | OnTest | 0 | Test | 29:43:55.200 | 107035.2 | 4:50:30.000 | 4:56:30.100 | 4:50:30.000 | 2014-08-22 18:54 | 1800 | 76.1 | 117.5 | 579.8 | 375.4 | 527.9 | 3.2 | 152.6 | 100.9 | 5.5 | 23.9 | 4.43 | 96 | 90 | 89.2 | 90 | 25.1 | 40 | 40.1 | 95.6 | 44.6 | 200 | 0.74743 | 90 | 1.501 | 0.000806 | 84.1 | 0.7474 | 15.296 | 0.0133 | 90.7 | 89.3 | -10.7 | -18.1 | 98.5 | 102.9
582 | 242754 | OnTest | 0 | Test | 29:44:25.200 | 107065.2 | 4:51:00.000 | 4:57:00.100 | 4:51:00.000 | 2014-08-22 18:54 | 1800 | 76.9 | 117.22 | 584.5 | 374.8 | 527.4 | 3.2 | 152.6 | 100.9 | 5.5 | 23.9 | 4.49 | 96 | 90 | 89.2 | 90 | 25.1 | 39.9 | 40.1 | 95.6 | 44 | 200.1 | 0.74762 | 90 | 1.501 | 0.000806 | 84 | 0.7474 | 15.298 | 0.0133 | 90.7 | 89.3 | -10.8 | -18.1 | 98.5 | 103
583 | 243054 | OnTest | 0 | Test | 29:44:55.200 | 107095.2 | 4:51:30.000 | 4:57:30.100 | 4:51:30.000 | 2014-08-22 18:55 | 1801 | 76 | 116.82 | 583.5 | 375.1 | 527.7 | 3.2 | 152.6 | 100.8 | 5.5 | 23.9 | 4.49 | 96 | 90 | 89.2 | 90 | 25.1 | 39.9 | 40.1 | 95.7 | 45 | 200 | 0.74804 | 90 | 1.502 | 0.000806 | 84 | 0.7482 | 15.167 | 0.0133 | 90.7 | 89.3 | -10.8 | -18.1 | 98.5 | 103
584 | 243354 | OnTest | 0 | Test | 29:45:25.200 | 107125.2 | 4:52:00.000 | 4:58:00.100 | 4:52:00.000 | 2014-08-22 18:55 | 1800 | 76 | 117.49 | 587.2 | 375 | 527.7 | 3.2 | 152.7 | 101 | 5.5 | 23.9 | 4.43 | 96 | 90 | 89.2 | 90 | 25.1 | 39.9 | 40 | 95.6 | 45.2 | 200.1 | 0.74749 | 90 | 1.497 | 0.000805 | 83.9 | 0.7474 | 15.292 | 0.0133 | 90.7 | 89.3 | -10.8 | -18.2 | 98.4 | 102.9
585 | 243654 | OnTest | 0 | Test | 29:45:55.200 | 107155.2 | 4:52:30.000 | 4:58:30.100 | 4:52:30.000 | 2014-08-22 18:56 | 1800 | 75.6 | 116.9 | 581.8 | 375.1 | 527.8 | 3.2 | 152.7 | 100.9 | 5.5 | 23.9 | 4.36 | 96 | 90 | 89.2 | 90 | 25.1 | 40 | 40 | 95.6 | 45.2 | 200.1 | 0.74749 | 90 | 1.506 | 0.000806 | 84 | 0.7473 | 15.305 | 0.0133 | 90.7 | 89.3 | -10.8 | -18.2 | 98.4 | 102.8
586 | 243954 | OnTest | 0 | Test | 29:46:25.200 | 107185.2 | 4:53:00.000 | 4:59:00.100 | 4:53:00.000 | 2014-08-22 18:56 | 1800 | 75.3 | 116.98 | 588.9 | 375.1 | 527.6 | 3.2 | 152.5 | 100.9 | 5.5 | 23.9 | 4.4 | 96 | 90 | 89.3 | 90 | 25 | 40 | 40 | 95.7 | 45.1 | 200.1 | 0.74743 | 90 | 1.5 | 0.000806 | 84 | 0.7475 | 15.28 | 0.0133 | 90.7 | 89.3 | -10.8 | -18.2 | 98.5 | 102.9
587 | 244254 | OnTest | 0 | Test | 29:46:55.200 | 107215.2 | 4:53:30.000 | 4:59:30.100 | 4:53:30.000 | 2014-08-22 18:57 | 1800 | 76.4 | 116.87 | 583.9 | 375 | 527.8 | 3.2 | 152.8 | 101 | 5.5 | 24 | 4.47 | 96 | 90 | 89.3 | 90 | 25 | 40 | 40 | 95.6 | 45.1 | 200.1 | 0.74786 | 90 | 1.503 | 0.000806 | 84 | 0.7474 | 15.294 | 0.0133 | 90.7 | 89.3 | -10.8 | -18.2 | 98.5 | 103
588 | 244554 | OnTest | 0 | Test | 29:47:25.200 | 107245.2 | 4:54:00.000 | 5:00:00.100 | 4:54:00.000 | 2014-08-22 18:57 | 1800 | 77.1 | 117.13 | 589.5 | 375.3 | 528.2 | 3.2 | 153 | 100.8 | 5.5 | 23.9 | 4.57 | 96 | 90 | 89.2 | 90 | 25 | 40 | 40 | 95.6 | 45.5 | 200.1 | 0.74774 | 90 | 1.503 | 0.000807 | 84.1 | 0.7473 | 15.307 | 0.0133 | 90.7 | 89.4 | -10.7 | -18.1 | 98.5 | 103.1
589 | 244854 | OnTest | 0 | Test | 29:47:55.200 | 107275.2 | 4:54:30.000 | 5:00:30.100 | 4:54:30.000 | 2014-08-22 18:58 | 1800 | 76.7 | 116.53 | 578.8 | 375.4 | 528.1 | 3.2 | 152.7 | 100.9 | 5.5 | 23.9 | 4.65 | 96 | 90 | 89.2 | 90 | 25 | 40 | 40 | 95.6 | 44.8 | 200.2 | 0.74798 | 90.1 | 1.496 | 0.000807 | 84.2 | 0.747 | 15.359 | 0.0133 | 90.7 | 89.4 | -10.6 | -18 | 98.5 | 103.1
590 | 245154 | OnTest | 0 | Test | 29:48:25.200 | 107305.2 | 4:55:00.000 | 5:01:00.100 | 4:55:00.000 | 2014-08-22 18:58 | 1800 | 76.3 | 115.48 | 577.1 | 374.9 | 527.4 | 3.2 | 152.5 | 100.8 | 5.5 | 23.9 | 4.56 | 96 | 90 | 89.3 | 90 | 25 | 40 | 40.1 | 95.6 | 44.9 | 200.2 | 0.74725 | 90 | 1.5 | 0.000807 | 84.1 | 0.747 | 15.352 | 0.0133 | 90.7 | 89.3 | -10.7 | -18.1 | 98.5 | 103.1
591 | 245454 | OnTest | 0 | Test | 29:48:55.200 | 107335.2 | 4:55:30.000 | 5:01:30.100 | 4:55:30.000 | 2014-08-22 18:59 | 1800 | 76.4 | 117.76 | 591.6 | 374.9 | 527.7 | 3.2 | 152.8 | 101 | 5.5 | 23.9 | 4.54 | 96 | 90 | 89.2 | 90 | 25 | 40 | 40.1 | 95.6 | 44.6 | 200.1 | 0.7478 | 90.1 | 1.495 | 0.000806 | 84 | 0.7468 | 15.381 | 0.0133 | 90.7 | 89.4 | -10.7 | -18.1 | 98.4 | 103
592 | 245754 | OnTest | 0 | Test | 29:49:25.200 | 107365.2 | 4:56:00.000 | 5:02:00.100 | 4:56:00.000 | 2014-08-22 18:59 | 1800 | 75.4 | 117.36 | 582.3 | 375.1 | 527.6 | 3.2 | 152.6 | 100.8 | 5.5 | 23.9 | 4.39 | 96 | 90 | 89.2 | 90 | 25 | 40 | 40.1 | 95.6 | 45.3 | 200.1 | 0.74719 | 90 | 1.499 | 0.000807 | 84.1 | 0.7468 | 15.389 | 0.0133 | 90.7 | 89.4 | -10.7 | -18.1 | 98.5 | 102.9
593 | 246054 | OnTest | 0 | Test | 29:49:55.200 | 107395.2 | 4:56:30.000 | 5:02:30.100 | 4:56:30.000 | 2014-08-22 19:00 | 1800 | 75 | 118.02 | 590.5 | 374.7 | 527.1 | 3.2 | 152.4 | 101 | 5.5 | 23.9 | 4.39 | 96 | 90 | 89.2 | 90 | 25 | 39.9 | 40 | 95.6 | 45.3 | 200.1 | 0.74768 | 90.1 | 1.502 | 0.000806 | 84 | 0.7467 | 15.406 | 0.0133 | 90.7 | 89.4 | -10.8 | -18.1 | 98.5 | 102.9
594 | 246354 | OnTest | 0 | Test | 29:50:25.200 | 107425.2 | 4:57:00.000 | 5:03:00.100 | 4:57:00.000 | 2014-08-22 19:00 | 1800 | 75.9 | 116.53 | 583.4 | 375.5 | 528.1 | 3.2 | 152.5 | 100.8 | 5.5 | 23.9 | 4.47 | 96 | 90 | 89.2 | 90 | 25.1 | 40 | 40 | 95.6 | 44.6 | 200 | 0.74743 | 90 | 1.504 | 0.000807 | 84.1 | 0.7476 | 15.262 | 0.0133 | 90.7 | 89.3 | -10.7 | -18.1 | 98.4 | 102.9
595 | 246654 | OnTest | 0 | Test | 29:50:55.200 | 107455.2 | 4:57:30.000 | 5:03:30.100 | 4:57:30.000 | 2014-08-22 19:01 | 1800 | 76.1 | 116.33 | 585.9 | 375 | 527.3 | 3.2 | 152.3 | 100.9 | 5.5 | 23.9 | 4.52 | 96 | 90 | 89.2 | 90 | 25 | 40 | 40 | 95.6 | 44.6 | 200 | 0.74707 | 90 | 1.479 | 0.000806 | 84 | 0.7471 | 15.34 | 0.0133 | 90.7 | 89.3 | -10.7 | -18.1 | 98.5 | 103
596 | 246954 | OnTest | 0 | Test | 29:51:25.200 | 107485.2 | 4:58:00.000 | 5:04:00.100 | 4:58:00.000 | 2014-08-22 19:01 | 1800 | 74.7 | 116.62 | 582 | 375 | 527.5 | 3.2 | 152.5 | 100.9 | 5.5 | 23.9 | 4.37 | 96 | 90 | 89.2 | 90 | 25 | 40 | 40 | 95.6 | 45.1 | 199.9 | 0.74725 | 90 | 1.496 | 0.000807 | 84.1 | 0.747 | 15.349 | 0.0133 | 90.7 | 89.4 | -10.7 | -18.1 | 98.5 | 102.9
597 | 247254 | OnTest | 0 | Test | 29:51:55.200 | 107515.2 | 4:58:30.000 | 5:04:30.100 | 4:58:30.000 | 2014-08-22 19:02 | 1800 | 74.7 | 116.82 | 578.9 | 375.1 | 527.8 | 3.2 | 152.7 | 100.8 | 5.5 | 23.9 | 4.31 | 96 | 90 | 89.2 | 90 | 25 | 40.1 | 40 | 95.6 | 45.5 | 199.9 | 0.74749 | 90 | 1.5 | 0.000806 | 84 | 0.7478 | 15.228 | 0.0133 | 90.6 | 89.3 | -10.8 | -18.2 | 98.5 | 102.8
598 | 247554 | OnTest | 0 | Test | 29:52:25.200 | 107545.2 | 4:59:00.000 | 5:05:00.100 | 4:59:00.000 | 2014-08-22 19:02 | 1800 | 75.5 | 116.23 | 592.1 | 375 | 527.5 | 3.2 | 152.6 | 101 | 5.5 | 23.9 | 4.42 | 96 | 90 | 89.3 | 90 | 25 | 40 | 40 | 95.6 | 45.7 | 199.9 | 0.74798 | 90 | 1.494 | 0.000806 | 84.1 | 0.7476 | 15.266 | 0.0133 | 90.7 | 89.4 | -10.8 | -18.1 | 98.5 | 102.9
599 | 247854 | OnTest | 0 | Test | 29:52:55.200 | 107575.2 | 4:59:30.000 | 5:05:30.100 | 4:59:30.000 | 2014-08-22 19:03 | 1800 | 75.6 | 116.14 | 587.2 | 375 | 528 | 3.2 | 152.9 | 100.9 | 5.5 | 23.8 | 4.43 | 96 | 90 | 89.3 | 90 | 25.1 | 39.9 | 40 | 95.6 | 45.6 | 199.9 | 0.74719 | 90 | 1.501 | 0.000807 | 84.1 | 0.7469 | 15.371 | 0.0133 | 90.7 | 89.4 | -10.7 | -18.1 | 98.5 | 102.9
600 | 248154 | OnTest | 0 | Test | 29:53:25.200 | 107605.2 | 5:00:00.000 | 5:06:00.100 | 5:00:00.000 | 2014-08-22 19:03 | 1800 | 76.1 | 116.59 | 570.9 | 375 | 527.8 | 3.2 | 152.7 | 100.9 | 5.5 | 23.8 | 4.57 | 96 | 90 | 89.2 | 90 | 25.3 | 40 | 40.1 | 95.6 | 43.8 | 199.9 | 0.74817 | 90 | 1.501 | 0.000807 | 84.1 | 0.7478 | 15.226 | 0.0133 | 90.7 | 89.4 | -10.7 | -18.1 | 98.5 | 103.1
601 | 248454 | OnTest | 0 | Test | 29:53:55.200 | 107635.2 | 5:00:30.000 | 5:06:30.100 | 5:00:30.000 | 2014-08-22 19:04 | 1800 | 77.1 | 117.05 | 585.6 | 374.9 | 527.4 | 3.2 | 152.5 | 101 | 5.5 | 23.8 | 4.64 | 96 | 90 | 89.2 | 90 | 25 | 40 | 40.1 | 95.6 | 43.3 | 199.8 | 0.747 | 90 | 1.504 | 0.000808 | 84.3 | 0.7467 | 15.393 | 0.0133 | 90.7 | 89.4 | -10.6 | -17.9 | 98.5 | 103.2
602 | 248754 | OnTest | 0 | Test | 29:54:25.200 | 107665.2 | 5:01:00.000 | 5:07:00.100 | 5:01:00.000 | 2014-08-22 19:04 | 1800 | 76.2 | 117.04 | 579.6 | 374.7 | 527 | 3.2 | 152.3 | 101 | 5.5 | 23.9 | 4.5 | 96 | 90 | 89.2 | 90 | 24.9 | 39.9 | 40.1 | 95.6 | 43.1 | 199.8 | 0.74676 | 90 | 1.497 | 0.000806 | 84 | 0.7473 | 15.31 | 0.0133 | 90.6 | 89.3 | -10.8 | -18.2 | 98.5 | 103
603 | 249054 | OnTest | 0 | Test | 29:54:55.200 | 107695.2 | 5:01:30.000 | 5:07:30.100 | 5:01:30.000 | 2014-08-22 19:05 | 1800 | 75.9 | 116.81 | 581.8 | 375.1 | 527.7 | 3.2 | 152.6 | 101 | 5.5 | 24 | 4.45 | 96 | 90 | 89.3 | 90 | 24.8 | 39.9 | 40.1 | 95.7 | 42.6 | 199.8 | 0.74755 | 90 | 1.502 | 0.000806 | 84.1 | 0.7475 | 15.277 | 0.0133 | 90.6 | 89.4 | -10.7 | -18.1 | 98.5 | 102.9
604 | 249354 | OnTest | 0 | Test | 29:55:25.200 | 107725.2 | 5:02:00.000 | 5:08:00.100 | 5:02:00.000 | 2014-08-22 19:05 | 1800 | 75.2 | 117.06 | 591.6 | 375.1 | 527.8 | 3.2 | 152.6 | 100.9 | 5.5 | 23.9 | 4.41 | 96 | 90 | 89.2 | 90 | 24.6 | 39.9 | 40.1 | 95.6 | 42.9 | 199.7 | 0.74762 | 89.9 | 1.501 | 0.000806 | 84 | 0.7488 | 15.073 | 0.0133 | 90.6 | 89.2 | -10.8 | -18.2 | 98.5 | 102.9
605 | 249654 | OnTest | 0 | Test | 29:55:55.200 | 107755.2 | 5:02:30.000 | 5:08:30.100 | 5:02:30.000 | 2014-08-22 19:06 | 1800 | 75.7 | 116.18 | 580.9 | 374.9 | 527.4 | 3.2 | 152.5 | 100.9 | 5.5 | 23.9 | 4.46 | 96 | 90 | 89.2 | 90 | 24.6 | 39.9 | 40.1 | 95.6 | 43.9 | 199.7 | 0.74774 | 90 | 1.502 | 0.000807 | 84.1 | 0.7477 | 15.239 | 0.0133 | 90.6 | 89.4 | -10.7 | -18.1 | 98.5 | 102.9
606 | 249954 | OnTest | 0 | Test | 29:56:25.200 | 107785.2 | 5:03:00.000 | 5:09:00.100 | 5:03:00.000 | 2014-08-22 19:06 | 1800 | 77.1 | 116.73 | 582.5 | 375.1 | 527.7 | 3.2 | 152.6 | 101.2 | 5.5 | 23.9 | 4.66 | 96 | 90 | 89.3 | 90 | 24.6 | 40 | 40 | 95.6 | 44.4 | 199.7 | 0.74737 | 90 | 1.501 | 0.000807 | 84.1 | 0.7475 | 15.277 | 0.0133 | 90.6 | 89.3 | -10.7 | -18 | 98.5 | 103.1
607 | 250254 | OnTest | 0 | Test | 29:56:55.200 | 107815.2 | 5:03:30.000 | 5:09:30.100 | 5:03:30.000 | 2014-08-22 19:07 | 1800 | 76.5 | 116.55 | 575.7 | 375.2 | 527.5 | 3.2 | 152.3 | 101.1 | 5.5 | 24 | 4.6 | 96 | 90 | 89.3 | 90 | 24.7 | 39.9 | 40 | 95.7 | 44.6 | 199.7 | 0.74762 | 90 | 1.48 | 0.000807 | 84.1 | 0.7474 | 15.292 | 0.0133 | 90.7 | 89.3 | -10.7 | -18 | 98.5 | 103.1
608 | 250554 | OnTest | 0 | Test | 29:57:25.200 | 107845.2 | 5:04:00.000 | 5:10:00.100 | 5:04:00.000 | 2014-08-22 19:07 | 1800 | 76.6 | 117.14 | 590.8 | 375 | 527.5 | 3.2 | 152.5 | 101 | 5.5 | 24 | 4.58 | 96 | 90 | 89.2 | 90 | 24.7 | 39.9 | 40.1 | 95.6 | 44 | 199.8 | 0.747 | 90 | 1.483 | 0.000807 | 84 | 0.7476 | 15.26 | 0.0133 | 90.7 | 89.2 | -10.7 | -18.1 | 98.4 | 103
609 | 250854 | OnTest | 0 | Test | 29:57:55.200 | 107875.2 | 5:04:30.000 | 5:10:30.100 | 5:04:30.000 | 2014-08-22 19:08 | 1800 | 75.7 | 116.3 | 591.3 | 374.7 | 527.1 | 3.2 | 152.4 | 101.1 | 5.5 | 24 | 4.49 | 96 | 90 | 89.3 | 90 | 24.9 | 39.9 | 40.1 | 95.7 | 44.5 | 199.8 | 0.74768 | 90 | 1.497 | 0.000805 | 83.9 | 0.7474 | 15.289 | 0.0133 | 90.7 | 89.4 | -10.8 | -18.2 | 98.5 | 103
610 | 251154 | OnTest | 0 | Test | 29:58:25.200 | 107905.2 | 5:05:00.000 | 5:11:00.100 | 5:05:00.000 | 2014-08-22 19:08 | 1800 | 75.7 | 117.35 | 585.9 | 375.1 | 527.6 | 3.2 | 152.5 | 100.9 | 5.5 | 24 | 4.41 | 96 | 90 | 89.3 | 90 | 24.9 | 39.9 | 40.1 | 95.7 | 44 | 199.8 | 0.74725 | 90 | 1.501 | 0.000805 | 83.9 | 0.7467 | 15.392 | 0.0133 | 90.7 | 89.4 | -10.9 | -18.2 | 98.5 | 102.9
611 | 251454 | OnTest | 0 | Test | 29:58:55.200 | 107935.2 | 5:05:30.000 | 5:11:30.100 | 5:05:30.000 | 2014-08-22 19:09 | 1800 | 75.5 | 116.23 | 577.3 | 375 | 527.6 | 3.2 | 152.7 | 100.9 | 5.5 | 23.9 | 4.43 | 96 | 90 | 89.3 | 90 | 25.1 | 39.9 | 40 | 95.7 | 43.6 | 199.9 | 0.74676 | 90 | 1.499 | 0.000805 | 83.9 | 0.7465 | 15.437 | 0.0133 | 90.7 | 89.4 | -11 | -18.3 | 98.5 | 103
612 | 251754 | OnTest | 0 | Test | 29:59:25.200 | 107965.2 | 5:06:00.000 | 5:12:00.100 | 5:06:00.000 | 2014-08-22 19:09 | 1800 | 76.1 | 116.84 | 588.7 | 374.9 | 527.5 | 3.2 | 152.5 | 101.1 | 5.5 | 23.9 | 4.52 | 96 | 90 | 89.3 | 90 | 25.1 | 39.8 | 40 | 95.7 | 43.4 | 199.9 | 0.7467 | 90 | 1.499 | 0.000805 | 83.9 | 0.7467 | 15.394 | 0.0133 | 90.7 | 89.3 | -10.9 | -18.2 | 98.5 | 103
613 | 252054 | OnTest | 0 | Test | 29:59:55.200 | 107995.2 | 5:06:30.000 | 5:12:30.100 | 5:06:30.000 | 2014-08-22 19:10 | 1800 | 76.6 | 116.91 | 591.9 | 375 | 527.7 | 3.2 | 152.8 | 101 | 5.5 | 23.9 | 4.62 | 96 | 90 | 89.3 | 90 | 25 | 39.8 | 40 | 95.7 | 43.6 | 199.9 | 0.74658 | 90 | 1.498 | 0.000805 | 83.9 | 0.747 | 15.357 | 0.0133 | 90.7 | 89.2 | -10.9 | -18.3 | 98.4 | 103.1
614 | 252354 | OnTest | 0 | Test | 30:00:25.200 | 108025.2 | 5:07:00.000 | 5:13:00.100 | 5:07:00.000 | 2014-08-22 19:10 | 1800 | 76.5 | 116.52 | 587.6 | 375.1 | 528 | 3.2 | 152.9 | 101.1 | 5.5 | 23.9 | 4.51 | 96 | 90 | 89.3 | 90 | 25 | 39.9 | 40 | 95.7 | 43.9 | 199.9 | 0.74664 | 90 | 1.504 | 0.000805 | 83.9 | 0.7465 | 15.434 | 0.0133 | 90.7 | 89.3 | -10.9 | -18.3 | 98.5 | 103
615 | 252654 | OnTest | 0 | Test | 30:00:55.200 | 108055.2 | 5:07:30.000 | 5:13:30.100 | 5:07:30.000 | 2014-08-22 19:11 | 1800 | 75.5 | 116.59 | 592.3 | 375 | 527.3 | 3.2 | 152.3 | 101 | 5.5 | 23.9 | 4.45 | 96 | 90 | 89.2 | 90 | 25 | 39.9 | 40 | 95.7 | 44.3 | 199.9 | 0.74743 | 90 | 1.502 | 0.000805 | 83.8 | 0.7477 | 15.24 | 0.0133 | 90.6 | 89.3 | -10.9 | -18.3 | 98.4 | 102.9
616 | 252954 | OnTest | 0 | Test | 30:01:25.200 | 108085.2 | 5:08:00.000 | 5:14:00.100 | 5:08:00.000 | 2014-08-22 19:11 | 1800 | 75.3 | 117.69 | 589.9 | 374.8 | 527.3 | 3.2 | 152.5 | 101.2 | 5.5 | 23.9 | 4.48 | 96 | 90 | 89.2 | 90 | 25.1 | 39.9 | 40 | 95.6 | 43.8 | 199.9 | 0.74707 | 90 | 1.499 | 0.000805 | 83.9 | 0.7469 | 15.371 | 0.0133 | 90.7 | 89.4 | -10.9 | -18.3 | 98.5 | 103
617 | 253254 | OnTest | 0 | Test | 30:01:55.200 | 108115.2 | 5:08:30.000 | 5:14:30.100 | 5:08:30.000 | 2014-08-22 19:12 | 1800 | 75.5 | 117.89 | 590.8 | 374.9 | 527.5 | 3.2 | 152.6 | 101.2 | 5.5 | 23.9 | 4.41 | 96 | 90 | 89.2 | 90 | 25.1 | 39.9 | 40 | 95.6 | 44.3 | 200 | 0.74719 | 90 | 1.502 | 0.000804 | 83.8 | 0.7474 | 15.293 | 0.0133 | 90.7 | 89.3 | -11 | -18.4 | 98.4 | 102.9
618 | 253554 | OnTest | 0 | Test | 30:02:25.200 | 108145.2 | 5:09:00.000 | 5:15:00.100 | 5:09:00.000 | 2014-08-22 19:12 | 1800 | 74.6 | 117.65 | 587.7 | 374.9 | 527.7 | 3.2 | 152.9 | 101 | 5.5 | 23.9 | 4.4 | 96 | 90 | 89.2 | 90 | 25 | 39.9 | 40 | 95.7 | 44 | 200 | 0.74713 | 90 | 1.502 | 0.000804 | 83.8 | 0.747 | 15.355 | 0.0133 | 90.7 | 89.4 | -10.9 | -18.3 | 98.4 | 102.8
619 | 253854 | OnTest | 0 | Test | 30:02:55.200 | 108175.2 | 5:09:30.000 | 5:15:30.100 | 5:09:30.000 | 2014-08-22 19:13 | 1800 | 75.9 | 116.78 | 583 | 375.1 | 527.7 | 3.2 | 152.6 | 100.9 | 5.5 | 23.9 | 4.55 | 96 | 90 | 89.3 | 90 | 25.1 | 40 | 40 | 95.7 | 44.5 | 200 | 0.74682 | 90 | 1.495 | 0.000804 | 83.8 | 0.7471 | 15.341 | 0.0133 | 90.7 | 89.3 | -10.9 | -18.3 | 98.4 | 102.9
620 | 254154 | OnTest | 0 | Test | 30:03:25.200 | 108205.2 | 5:10:00.000 | 5:16:00.100 | 5:10:00.000 | 2014-08-22 19:13 | 1800 | 74.9 | 117.02 | 586 | 374.9 | 527.6 | 3.2 | 152.7 | 101 | 5.5 | 23.9 | 4.42 | 96 | 90 | 89.3 | 90 | 25.1 | 39.9 | 40 | 95.7 | 44.8 | 200 | 0.74688 | 90 | 1.505 | 0.000805 | 83.9 | 0.7467 | 15.396 | 0.0133 | 90.7 | 89.3 | -10.9 | -18.3 | 98.4 | 102.9
621 | 254454 | OnTest | 0 | Test | 30:03:55.200 | 108235.2 | 5:10:30.000 | 5:16:30.100 | 5:10:30.000 | 2014-08-22 19:14 | 1800 | 75.5 | 116.67 | 577.3 | 375 | 527.4 | 3.2 | 152.4 | 101.1 | 5.5 | 23.8 | 4.51 | 96 | 90 | 89.2 | 90 | 25.1 | 40 | 40 | 95.7 | 43.9 | 199.9 | 0.74755 | 90 | 1.496 | 0.000806 | 84 | 0.7475 | 15.283 | 0.0133 | 90.7 | 89.3 | -10.8 | -18.2 | 98.5 | 103
622 | 254754 | OnTest | 0 | Test | 30:04:25.200 | 108265.2 | 5:11:00.000 | 5:17:00.100 | 5:11:00.000 | 2014-08-22 19:14 | 1800 | 75.9 | 116.62 | 582.5 | 375 | 527.8 | 3.2 | 152.7 | 101 | 5.5 | 23.9 | 4.45 | 96 | 90 | 89.2 | 90 | 25.1 | 40 | 40 | 95.7 | 44.3 | 199.9 | 0.74731 | 90 | 1.502 | 0.000805 | 83.9 | 0.7472 | 15.321 | 0.0133 | 90.7 | 89.3 | -10.9 | -18.3 | 98.5 | 102.9
623 | 255054 | OnTest | 0 | Test | 30:04:55.200 | 108295.2 | 5:11:30.000 | 5:17:30.100 | 5:11:30.000 | 2014-08-22 19:15 | 1800 | 75.8 | 116.02 | 581.1 | 374.8 | 527.4 | 3.2 | 152.6 | 101 | 5.5 | 23.8 | 4.46 | 96 | 90 | 89.3 | 90 | 25.1 | 40 | 40 | 95.6 | 44.7 | 199.8 | 0.74713 | 90 | 1.504 | 0.000804 | 83.8 | 0.7469 | 15.371 | 0.0133 | 90.7 | 89.3 | -11 | -18.3 | 98.5 | 103
624 | 255354 | OnTest | 0 | Test | 30:05:25.200 | 108325.2 | 5:12:00.000 | 5:18:00.100 | 5:12:00.000 | 2014-08-22 19:15 | 1800 | 76.1 | 116.35 | 581.4 | 375 | 527.7 | 3.2 | 152.8 | 101.1 | 5.5 | 23.9 | 4.47 | 96 | 90 | 89.3 | 90 | 25 | 40 | 40 | 95.6 | 44.9 | 199.8 | 0.74651 | 90 | 1.501 | 0.000804 | 83.8 | 0.7466 | 15.413 | 0.0133 | 90.7 | 89.3 | -11 | -18.4 | 98.5 | 102.9
625 | 255654 | OnTest | 0 | Test | 30:05:55.200 | 108355.2 | 5:12:30.000 | 5:18:30.100 | 5:12:30.000 | 2014-08-22 19:16 | 1800 | 74.8 | 115.91 | 587.1 | 375.3 | 528 | 3.2 | 152.7 | 101 | 5.5 | 23.8 | 4.48 | 96 | 90 | 89.3 | 90 | 25.1 | 40 | 40 | 95.6 | 44.8 | 199.8 | 0.74719 | 90.1 | 1.507 | 0.000806 | 84 | 0.7465 | 15.429 | 0.0133 | 90.7 | 89.4 | -10.8 | -18.2 | 98.5 | 102.9
626 | 255954 | OnTest | 0 | Test | 30:06:25.200 | 108385.2 | 5:13:00.000 | 5:19:00.100 | 5:13:00.000 | 2014-08-22 19:16 | 1800 | 74.9 | 117.08 | 590.4 | 375 | 527.8 | 3.2 | 152.8 | 101 | 5.5 | 23.9 | 4.42 | 96 | 90 | 89.2 | 90 | 25.1 | 40 | 40 | 95.6 | 44.6 | 199.8 | 0.74707 | 90 | 1.505 | 0.000805 | 83.9 | 0.7474 | 15.297 | 0.0133 | 90.7 | 89.3 | -10.9 | -18.2 | 98.5 | 102.9
627 | 256254 | OnTest | 0 | Test | 30:06:55.200 | 108415.2 | 5:13:30.000 | 5:19:30.100 | 5:13:30.000 | 2014-08-22 19:17 | 1800 | 75.3 | 116.91 | 589.9 | 375.1 | 527.6 | 3.2 | 152.5 | 101.3 | 5.5 | 23.9 | 4.48 | 96 | 90 | 89.2 | 90 | 25.1 | 40 | 40 | 95.6 | 44.3 | 199.8 | 0.74719 | 90.1 | 1.502 | 0.000807 | 84.1 | 0.7465 | 15.433 | 0.0133 | 90.7 | 89.4 | -10.7 | -18 | 98.5 | 102.9
628 | 256554 | OnTest | 0 | Test | 30:07:25.200 | 108445.2 | 5:14:00.000 | 5:20:00.100 | 5:14:00.000 | 2014-08-22 19:17 | 1800 | 75.5 | 116.37 | 579.7 | 374.8 | 527.3 | 3.2 | 152.5 | 101 | 5.5 | 23.9 | 4.5 | 96 | 90 | 89.2 | 90 | 25.1 | 40 | 40 | 95.6 | 44.5 | 199.8 | 0.74749 | 90 | 1.504 | 0.000807 | 84.1 | 0.7474 | 15.299 | 0.0133 | 90.7 | 89.3 | -10.8 | -18.1 | 98.6 | 103.1
629 | 256854 | OnTest | 0 | Test | 30:07:55.200 | 108475.2 | 5:14:30.000 | 5:20:30.100 | 5:14:30.000 | 2014-08-22 19:18 | 1800 | 76.1 | 117.21 | 586.4 | 375.3 | 528.1 | 3.2 | 152.8 | 101.1 | 5.5 | 23.9 | 4.55 | 96 | 90 | 89.2 | 90 | 25 | 39.9 | 40 | 95.6 | 44.8 | 199.9 | 0.747 | 90 | 1.502 | 0.000807 | 84.1 | 0.7466 | 15.418 | 0.0133 | 90.7 | 89.4 | -10.7 | -18.1 | 98.5 | 103
630 | 257154 | OnTest | 0 | Test | 30:08:25.200 | 108505.2 | 5:15:00.000 | 5:21:00.100 | 5:15:00.000 | 2014-08-22 19:18 | 1800 | 75.3 | 116.27 | 581 | 374.8 | 527.3 | 3.2 | 152.5 | 101.2 | 5.5 | 23.9 | 4.46 | 96 | 90 | 89.2 | 90 | 24.9 | 39.9 | 39.9 | 95.6 | 44.8 | 199.9 | 0.7467 | 90 | 1.503 | 0.000807 | 84.1 | 0.7461 | 15.496 | 0.0133 | 90.7 | 89.4 | -10.7 | -18 | 98.5 | 102.9
631 | 257454 | OnTest | 0 | Test | 30:08:55.200 | 108535.2 | 5:15:30.000 | 5:21:30.100 | 5:15:30.000 | 2014-08-22 19:19 | 1800 | 75.2 | 115.79 | 585.6 | 375.1 | 527.7 | 3.2 | 152.6 | 100.9 | 5.5 | 23.9 | 4.51 | 96 | 90 | 89.3 | 90 | 24.9 | 39.9 | 39.9 | 95.6 | 44.7 | 199.9 | 0.74755 | 90 | 1.499 | 0.000807 | 84.1 | 0.7476 | 15.255 | 0.0133 | 90.6 | 89.3 | -10.7 | -18 | 98.5 | 103
632 | 257754 | OnTest | 0 | Test | 30:09:25.200 | 108565.2 | 5:16:00.000 | 5:22:00.100 | 5:16:00.000 | 2014-08-22 19:19 | 1799 | 75.7 | 115.91 | 587.5 | 375.1 | 527.8 | 3.2 | 152.6 | 101.1 | 5.5 | 23.9 | 4.49 | 96 | 90 | 89.3 | 90 | 24.9 | 40 | 39.9 | 95.6 | 44.7 | 199.9 | 0.74719 | 90 | 1.5 | 0.000807 | 84.1 | 0.7465 | 15.426 | 0.0133 | 90.7 | 89.4 | -10.7 | -18.1 | 98.5 | 103
633 | 258054 | OnTest | 0 | Test | 30:09:55.200 | 108595.2 | 5:16:30.000 | 5:22:30.100 | 5:16:30.000 | 2014-08-22 19:20 | 1800 | 74.7 | 116.47 | 582 | 374.8 | 527.4 | 3.2 | 152.6 | 101.1 | 5.5 | 23.9 | 4.37 | 96 | 90 | 89.2 | 90 | 24.9 | 40.1 | 39.9 | 95.6 | 44.8 | 199.9 | 0.747 | 90 | 1.504 | 0.000805 | 83.9 | 0.7473 | 15.303 | 0.0133 | 90.7 | 89.3 | -10.8 | -18.2 | 98.4 | 102.8
634 | 258354 | OnTest | 0 | Test | 30:10:25.200 | 108625.2 | 5:17:00.000 | 5:23:00.100 | 5:17:00.000 | 2014-08-22 19:20 | 1800 | 75.5 | 117.35 | 578.2 | 374.9 | 527.7 | 3.2 | 152.7 | 101.1 | 5.5 | 23.9 | 4.38 | 96 | 90 | 89.2 | 90 | 24.9 | 40 | 39.9 | 95.6 | 44.8 | 199.9 | 0.7467 | 90 | 1.481 | 0.000807 | 84.1 | 0.7463 | 15.465 | 0.0133 | 90.7 | 89.4 | -10.7 | -18 | 98.5 | 102.8
635 | 258654 | OnTest | 0 | Test | 30:10:55.200 | 108655.2 | 5:17:30.000 | 5:23:30.100 | 5:17:30.000 | 2014-08-22 19:21 | 1800 | 74.7 | 117.38 | 582.4 | 374.7 | 527.5 | 3.2 | 152.7 | 101.1 | 5.5 | 24 | 4.39 | 96 | 90 | 89.2 | 90 | 24.8 | 40 | 39.9 | 95.6 | 44.9 | 199.9 | 0.74737 | 90 | 1.497 | 0.000807 | 84.1 | 0.7478 | 15.234 | 0.0133 | 90.6 | 89.3 | -10.7 | -18.1 | 98.5 | 102.9
636 | 258954 | OnTest | 0 | Test | 30:11:25.200 | 108685.2 | 5:18:00.000 | 5:24:00.100 | 5:18:00.000 | 2014-08-22 19:21 | 1799 | 74.6 | 117.4 | 587.1 | 374.9 | 527.6 | 3.2 | 152.8 | 101.2 | 5.5 | 23.9 | 4.36 | 96 | 89.9 | 89.2 | 90 | 24.9 | 39.9 | 39.9 | 95.6 | 44 | 199.9 | 0.74651 | 90 | 1.498 | 0.000806 | 84 | 0.7466 | 15.41 | 0.0133 | 90.7 | 89.3 | -10.8 | -18.1 | 98.5 | 102.8
637 | 259254 | OnTest | 0 | Test | 30:11:55.200 | 108715.2 | 5:18:30.000 | 5:24:30.100 | 5:18:30.000 | 2014-08-22 19:22 | 1800 | 74.9 | 116.28 | 582.9 | 374.6 | 527.2 | 3.2 | 152.7 | 101 | 5.5 | 24 | 4.37 | 96 | 90 | 89.2 | 90 | 24.8 | 39.9 | 39.9 | 95.6 | 44.6 | 199.8 | 0.74688 | 90 | 1.483 | 0.000807 | 84.1 | 0.7473 | 15.307 | 0.0133 | 90.6 | 89.3 | -10.7 | -18.1 | 98.5 | 102.9
638 | 259554 | OnTest | 0 | Test | 30:12:25.200 | 108745.2 | 5:19:00.000 | 5:25:00.100 | 5:19:00.000 | 2014-08-22 19:22 | 1800 | 74.7 | 117.1 | 584.5 | 374.9 | 527.8 | 3.2 | 152.9 | 101.2 | 5.5 | 24 | 4.37 | 96 | 89.9 | 89.2 | 90 | 24.8 | 39.9 | 39.9 | 95.6 | 44.9 | 199.9 | 0.7467 | 90 | 1.502 | 0.000807 | 84.1 | 0.7464 | 15.446 | 0.0133 | 90.7 | 89.4 | -10.7 | -18 | 98.5 | 102.8
639 | 259854 | OnTest | 0 | Test | 30:12:55.200 | 108775.2 | 5:19:30.000 | 5:25:30.100 | 5:19:30.000 | 2014-08-22 19:23 | 1800 | 74 | 116.82 | 581.3 | 374.6 | 526.9 | 3.2 | 152.3 | 101.1 | 5.5 | 24 | 4.39 | 96 | 90 | 89.2 | 90 | 24.9 | 39.9 | 39.9 | 95.6 | 45.1 | 199.9 | 0.747 | 90 | 1.499 | 0.000806 | 84 | 0.7473 | 15.3 | 0.0133 | 90.7 | 89.3 | -10.7 | -18.1 | 98.5 | 102.9
640 | 260154 | OnTest | 0 | Test | 30:13:25.200 | 108805.2 | 5:20:00.000 | 5:26:00.100 | 5:20:00.000 | 2014-08-22 19:23 | 1800 | 75.7 | 117.15 | 583.8 | 374.8 | 527.4 | 3.2 | 152.6 | 101.1 | 5.5 | 23.9 | 4.44 | 96 | 90 | 89.2 | 90 | 24.9 | 40 | 39.9 | 95.6 | 45 | 199.9 | 0.74664 | 90 | 1.506 | 0.000806 | 84 | 0.7468 | 15.391 | 0.0133 | 90.7 | 89.3 | -10.8 | -18.2 | 98.5 | 103
641 | 260454 | OnTest | 0 | Test | 30:13:55.200 | 108835.2 | 5:20:30.000 | 5:26:30.100 | 5:20:30.000 | 2014-08-22 19:24 | 1801 | 75.5 | 117.72 | 592 | 374.8 | 527.7 | 3.2 | 152.8 | 101.2 | 5.5 | 23.9 | 4.54 | 96 | 90 | 89.2 | 90 | 24.9 | 40 | 39.9 | 95.6 | 44.4 | 199.9 | 0.74688 | 90 | 1.506 | 0.000806 | 84 | 0.7466 | 15.415 | 0.0133 | 90.7 | 89.3 | -10.8 | -18.2 | 98.5 | 103
642 | 260754 | OnTest | 0 | Test | 30:14:25.200 | 108865.2 | 5:21:00.000 | 5:27:00.100 | 5:21:00.000 | 2014-08-22 19:24 | 1800 | 75.2 | 117.05 | 592.4 | 375.1 | 527.8 | 3.2 | 152.7 | 101.1 | 5.5 | 24 | 4.5 | 96 | 90 | 89.2 | 90 | 24.9 | 40 | 39.9 | 95.6 | 43.8 | 199.9 | 0.74688 | 90 | 1.502 | 0.000807 | 84.1 | 0.7473 | 15.301 | 0.0133 | 90.7 | 89.3 | -10.6 | -18 | 98.5 | 103
643 | 261054 | OnTest | 0 | Test | 30:14:55.200 | 108895.2 | 5:21:30.000 | 5:27:30.100 | 5:21:30.000 | 2014-08-22 19:25 | 1800 | 75.9 | 116.53 | 586.2 | 374.8 | 527.2 | 3.2 | 152.4 | 101.1 | 5.5 | 24 | 4.54 | 96 | 90 | 89.2 | 90 | 24.9 | 40 | 39.9 | 95.6 | 44.5 | 199.9 | 0.74707 | 90 | 1.508 | 0.000807 | 84.1 | 0.747 | 15.356 | 0.0133 | 90.7 | 89.3 | -10.6 | -18 | 98.4 | 103
644 | 261354 | OnTest | 0 | Test | 30:15:25.200 | 108925.2 | 5:22:00.000 | 5:28:00.100 | 5:22:00.000 | 2014-08-22 19:25 | 1800 | 76 | 116.49 | 590.2 | 375.1 | 527.5 | 3.2 | 152.4 | 101 | 5.5 | 23.9 | 4.57 | 96 | 90 | 89.2 | 90 | 24.9 | 40 | 39.9 | 95.6 | 44.6 | 199.9 | 0.7467 | 90 | 1.502 | 0.000807 | 84.1 | 0.7469 | 15.369 | 0.0133 | 90.6 | 89.3 | -10.6 | -18 | 98.4 | 103
645 | 261654 | OnTest | 0 | Test | 30:15:55.200 | 108955.2 | 5:22:30.000 | 5:28:30.100 | 5:22:30.000 | 2014-08-22 19:26 | 1800 | 74.6 | 117.19 | 586.2 | 375 | 527.5 | 3.2 | 152.5 | 101 | 5.5 | 23.9 | 4.39 | 96 | 90 | 89.3 | 90 | 24.9 | 40 | 39.9 | 95.6 | 44.8 | 199.9 | 0.74688 | 90 | 1.499 | 0.000808 | 84.2 | 0.7467 | 15.399 | 0.0133 | 90.7 | 89.4 | -10.7 | -18 | 98.5 | 102.9
646 | 261954 | OnTest | 0 | Test | 30:16:25.200 | 108985.2 | 5:23:00.000 | 5:29:00.100 | 5:23:00.000 | 2014-08-22 19:26 | 1800 | 76.1 | 117.05 | 592.3 | 374.9 | 527.6 | 3.2 | 152.8 | 101.1 | 5.5 | 23.9 | 4.48 | 96 | 90 | 89.2 | 90 | 25 | 39.9 | 39.8 | 95.6 | 44.2 | 199.9 | 0.74682 | 90 | 1.506 | 0.000807 | 84.2 | 0.7468 | 15.39 | 0.0133 | 90.7 | 89.3 | -10.7 | -18 | 98.5 | 103
647 | 262254 | OnTest | 0 | Test | 30:16:55.200 | 109015.2 | 5:23:30.000 | 5:29:30.100 | 5:23:30.000 | 2014-08-22 19:27 | 1800 | 75.7 | 116.66 | 583.7 | 374.9 | 527.3 | 3.2 | 152.5 | 101.1 | 5.5 | 24 | 4.48 | 96 | 90 | 89.3 | 90 | 24.9 | 40 | 39.8 | 95.6 | 44.2 | 199.8 | 0.74707 | 90 | 1.506 | 0.000807 | 84.1 | 0.7471 | 15.331 | 0.0133 | 90.7 | 89.3 | -10.8 | -18.1 | 98.5 | 103
648 | 262554 | OnTest | 0 | Test | 30:17:25.200 | 109045.2 | 5:24:00.000 | 5:30:00.100 | 5:24:00.000 | 2014-08-22 19:27 | 1800 | 76.1 | 116.54 | 573.8 | 374.8 | 527.5 | 3.2 | 152.7 | 101.1 | 5.5 | 23.9 | 4.52 | 96 | 90 | 89.2 | 90 | 24.9 | 40 | 39.8 | 95.6 | 44.9 | 199.7 | 0.74694 | 90 | 1.504 | 0.000808 | 84.2 | 0.7466 | 15.418 | 0.0133 | 90.7 | 89.4 | -10.6 | -18 | 98.5 | 103
649 | 262854 | OnTest | 0 | Test | 30:17:55.200 | 109075.2 | 5:24:30.000 | 5:30:30.100 | 5:24:30.000 | 2014-08-22 19:28 | 1800 | 75.6 | 116.65 | 582.9 | 374.9 | 527.5 | 3.2 | 152.6 | 101.3 | 5.5 | 23.9 | 4.56 | 96 | 90 | 89.2 | 90 | 25 | 39.9 | 39.9 | 95.6 | 43.6 | 199.7 | 0.74676 | 90 | 1.495 | 0.000807 | 84.1 | 0.7472 | 15.326 | 0.0133 | 90.7 | 89.3 | -10.7 | -18.1 | 98.5 | 103.1
650 | 263154 | OnTest | 0 | Test | 30:18:25.200 | 109105.2 | 5:25:00.000 | 5:31:00.100 | 5:25:00.000 | 2014-08-22 19:28 | 1800 | 74.2 | 117.02 | 586.5 | 374.7 | 527.1 | 3.2 | 152.4 | 101.1 | 5.5 | 23.8 | 4.42 | 96 | 90 | 89.3 | 90 | 25 | 39.9 | 39.9 | 95.6 | 43.8 | 199.6 | 0.74621 | 90 | 1.493 | 0.000807 | 84.1 | 0.746 | 15.507 | 0.0133 | 90.7 | 89.3 | -10.7 | -18.1 | 98.5 | 102.9
651 | 263454 | OnTest | 0 | Test | 30:18:55.200 | 109135.2 | 5:25:30.000 | 5:31:30.100 | 5:25:30.000 | 2014-08-22 19:29 | 1800 | 74.4 | 117.19 | 580.5 | 374.5 | 527 | 3.2 | 152.5 | 101.2 | 5.5 | 23.8 | 4.38 | 96 | 90 | 89.3 | 90 | 25.1 | 40 | 39.8 | 95.6 | 44.2 | 199.7 | 0.74639 | 90 | 1.499 | 0.000807 | 84.1 | 0.7468 | 15.392 | 0.0133 | 90.7 | 89.3 | -10.8 | -18.2 | 98.6 | 103
652 | 263754 | OnTest | 0 | Test | 30:19:25.200 | 109165.2 | 5:26:00.000 | 5:32:00.100 | 5:26:00.000 | 2014-08-22 19:29 | 1800 | 74.8 | 117.46 | 590.3 | 374.7 | 527.3 | 3.2 | 152.6 | 101.2 | 5.5 | 23.9 | 4.37 | 96 | 90 | 89.3 | 90 | 25.2 | 40 | 39.8 | 95.6 | 45 | 199.6 | 0.74682 | 90 | 1.497 | 0.000806 | 84 | 0.7465 | 15.424 | 0.0133 | 90.7 | 89.3 | -10.9 | -18.2 | 98.5 | 102.9
653 | 264054 | OnTest | 0 | Test | 30:19:55.200 | 109195.2 | 5:26:30.000 | 5:32:30.100 | 5:26:30.000 | 2014-08-22 19:30 | 1800 | 74.3 | 116.93 | 590.9 | 374.6 | 527.3 | 3.2 | 152.6 | 101.1 | 5.5 | 23.9 | 4.35 | 96 | 90 | 89.3 | 90 | 25.2 | 39.9 | 39.8 | 95.6 | 44.4 | 199.6 | 0.74645 | 90 | 1.502 | 0.000806 | 84 | 0.7466 | 15.413 | 0.0133 | 90.7 | 89.3 | -10.8 | -18.2 | 98.5 | 102.8
654 | 264354 | OnTest | 0 | Test | 30:20:25.200 | 109225.2 | 5:27:00.000 | 5:33:00.100 | 5:27:00.000 | 2014-08-22 19:30 | 1800 | 75.1 | 115.81 | 589.1 | 374.6 | 527.2 | 3.2 | 152.6 | 101.2 | 5.5 | 23.9 | 4.57 | 96 | 90 | 89.3 | 90 | 25.2 | 40 | 39.8 | 95.6 | 44 | 199.7 | 0.74707 | 90 | 1.501 | 0.000805 | 83.9 | 0.7474 | 15.285 | 0.0133 | 90.7 | 89.3 | -10.9 | -18.2 | 98.5 | 103
655 | 264654 | OnTest | 0 | Test | 30:20:55.200 | 109255.2 | 5:27:30.000 | 5:33:30.100 | 5:27:30.000 | 2014-08-22 19:31 | 1800 | 75.8 | 116.35 | 584.9 | 374.8 | 527.5 | 3.2 | 152.7 | 101.3 | 5.5 | 23.9 | 4.56 | 96 | 90 | 89.3 | 90 | 25.2 | 40.1 | 39.8 | 95.6 | 44.6 | 199.7 | 0.74707 | 90 | 1.491 | 0.000808 | 84.2 | 0.7468 | 15.383 | 0.0133 | 90.7 | 89.3 | -10.7 | -18.1 | 98.6 | 103.1
656 | 264954 | OnTest | 0 | Test | 30:21:25.200 | 109285.2 | 5:28:00.000 | 5:34:00.100 | 5:28:00.000 | 2014-08-22 19:31 | 1800 | 74.8 | 117.04 | 581.2 | 374.8 | 527.5 | 3.2 | 152.7 | 101.1 | 5.5 | 23.8 | 4.48 | 96 | 90 | 89.3 | 90 | 25.2 | 40.1 | 39.9 | 95.6 | 44.8 | 199.8 | 0.74694 | 90 | 1.501 | 0.000807 | 84.1 | 0.7471 | 15.334 | 0.0133 | 90.6 | 89.3 | -10.8 | -18.2 | 98.6 | 103
657 | 265254 | OnTest | 0 | Test | 30:21:55.200 | 109315.2 | 5:28:30.000 | 5:34:30.100 | 5:28:30.000 | 2014-08-22 19:32 | 1800 | 75.4 | 117.67 | 587.4 | 374.5 | 527 | 3.2 | 152.5 | 101.2 | 5.5 | 23.8 | 4.48 | 96 | 90 | 89.2 | 90 | 25.2 | 40 | 40 | 95.6 | 44.9 | 199.8 | 0.747 | 90 | 1.501 | 0.000806 | 84 | 0.7464 | 15.452 | 0.0133 | 90.7 | 89.4 | -10.8 | -18.2 | 98.5 | 103
658 | 265554 | OnTest | 0 | Test | 30:22:25.200 | 109345.2 | 5:29:00.000 | 5:35:00.100 | 5:29:00.000 | 2014-08-22 19:32 | 1800 | 75.1 | 116.15 | 588.9 | 374.6 | 527.1 | 3.2 | 152.5 | 101.1 | 5.5 | 23.9 | 4.44 | 96 | 90 | 89.2 | 90 | 25.2 | 40 | 40 | 95.6 | 45 | 199.8 | 0.74621 | 90 | 1.499 | 0.000806 | 84 | 0.7465 | 15.436 | 0.0133 | 90.7 | 89.3 | -10.8 | -18.2 | 98.5 | 102.9
659 | 265854 | OnTest | 0 | Test | 30:22:55.200 | 109375.2 | 5:29:30.000 | 5:35:30.100 | 5:29:30.000 | 2014-08-22 19:33 | 1800 | 74.7 | 116.64 | 589.9 | 373.2 | 526.4 | 3.2 | 153.3 | 101.3 | 5.5 | 23.9 | 4.41 | 96 | 90 | 89.2 | 90 | 25.2 | 39.9 | 40.1 | 95.6 | 44.4 | 199.9 | 0.74639 | 90 | 1.498 | 0.0008 | 83.4 | 0.7462 | 15.475 | 0.0133 | 90.7 | 89.3 | -11.3 | -18.6 | 98.4 | 102.8
660 | 266154 | OnTest | 0 | Test | 30:23:25.200 | 109405.2 | 5:30:00.000 | 5:36:00.100 | 5:30:00.000 | 2014-08-22 19:33 | 1800 | 74 | 117.09 | 586.9 | 370.2 | 526.8 | 3.2 | 156.6 | 101.3 | 5.5 | 23.9 | 4.27 | 96 | 90 | 89.2 | 90 | 25.1 | 39.9 | 40.1 | 95.6 | 44.8 | 199.9 | 0.74547 | 90 | 1.49 | 0.000797 | 83.1 | 0.7452 | 15.633 | 0.0133 | 90.7 | 89.3 | -11.7 | -19 | 98.5 | 102.7
661 | 266454 | OnTest | 0 | Test | 30:23:55.200 | 109435.2 | 5:30:30.000 | 5:36:30.100 | 5:30:30.000 | 2014-08-22 19:34 | 1800 | 74.5 | 117.54 | 592.4 | 375.3 | 528.5 | 3.2 | 153.3 | 101.2 | 5.5 | 23.9 | 4.42 | 96 | 90 | 89.2 | 90 | 25.1 | 39.9 | 40 | 95.6 | 44.7 | 199.9 | 0.7467 | 90 | 1.5 | 0.000805 | 83.9 | 0.7465 | 15.428 | 0.0133 | 90.7 | 89.3 | -11 | -18.3 | 98.5 | 102.9
662 | 266754 | OnTest | 0 | Test | 30:24:25.200 | 109465.2 | 5:31:00.000 | 5:37:00.100 | 5:31:00.000 | 2014-08-22 19:34 | 1800 | 75.3 | 116.78 | 583.9 | 375.3 | 528.2 | 3.2 | 152.9 | 101.4 | 5.5 | 23.9 | 4.46 | 96 | 90 | 89.2 | 90 | 25 | 40 | 40.1 | 95.6 | 44.5 | 199.9 | 0.74676 | 90 | 1.499 | 0.000806 | 84 | 0.7465 | 15.425 | 0.0133 | 90.7 | 89.3 | -10.8 | -18.2 | 98.5 | 102.9
663 | 267054 | OnTest | 0 | Test | 30:24:55.200 | 109495.2 | 5:31:30.000 | 5:37:30.100 | 5:31:30.000 | 2014-08-22 19:35 | 1800 | 75.3 | 116.17 | 588.1 | 375.1 | 527.9 | 3.2 | 152.8 | 101.2 | 5.5 | 23.9 | 4.53 | 96 | 90 | 89.2 | 90 | 25 | 40 | 40.1 | 95.6 | 44.4 | 199.8 | 0.74651 | 90 | 1.49 | 0.000805 | 83.9 | 0.7469 | 15.373 | 0.0133 | 90.6 | 89.3 | -10.9 | -18.3 | 98.5 | 103
664 | 267354 | OnTest | 0 | Test | 30:25:25.200 | 109525.2 | 5:32:00.000 | 5:38:00.100 | 5:32:00.000 | 2014-08-22 19:35 | 1800 | 76.1 | 116.26 | 581.4 | 375.6 | 528.4 | 3.2 | 152.8 | 101.3 | 5.5 | 23.9 | 4.57 | 96 | 90 | 89.2 | 90 | 25 | 40 | 40.1 | 95.6 | 44.7 | 199.8 | 0.74676 | 90 | 1.494 | 0.000806 | 84 | 0.7471 | 15.344 | 0.0133 | 90.7 | 89.3 | -10.8 | -18.1 | 98.5 | 103
665 | 267654 | OnTest | 0 | Test | 30:25:55.200 | 109555.2 | 5:32:30.000 | 5:38:30.100 | 5:32:30.000 | 2014-08-22 19:36 | 1800 | 76.4 | 117.07 | 588.4 | 375.5 | 528.4 | 3.2 | 152.9 | 101.1 | 5.5 | 23.9 | 4.56 | 96 | 90 | 89.2 | 90 | 24.9 | 40 | 40.1 | 95.6 | 43.8 | 199.8 | 0.747 | 89.9 | 1.506 | 0.000807 | 84.1 | 0.7478 | 15.223 | 0.0133 | 90.6 | 89.3 | -10.7 | -18.1 | 98.5 | 103.1
666 | 267954 | OnTest | 0 | Test | 30:26:25.200 | 109585.2 | 5:33:00.000 | 5:39:00.100 | 5:33:00.000 | 2014-08-22 19:36 | 1800 | 74.3 | 117.36 | 587.8 | 375.2 | 527.9 | 3.2 | 152.7 | 101.1 | 5.5 | 23.9 | 4.42 | 96 | 90 | 89.2 | 90 | 24.9 | 39.9 | 40.1 | 95.6 | 44.3 | 199.8 | 0.7467 | 90 | 1.505 | 0.000806 | 84 | 0.7466 | 15.419 | 0.0133 | 90.7 | 89.3 | -10.8 | -18.1 | 98.4 | 102.8
667 | 268254 | OnTest | 0 | Test | 30:26:55.200 | 109615.2 | 5:33:30.000 | 5:39:30.100 | 5:33:30.000 | 2014-08-22 19:37 | 1800 | 75.3 | 116.28 | 586.1 | 375.4 | 528.3 | 3.2 | 152.8 | 101.4 | 5.5 | 23.9 | 4.45 | 96 | 90 | 89.2 | 90 | 24.8 | 39.9 | 40.1 | 95.6 | 44.4 | 199.8 | 0.74713 | 90 | 1.505 | 0.000807 | 84.1 | 0.7474 | 15.284 | 0.0133 | 90.6 | 89.3 | -10.8 | -18.2 | 98.5 | 103
668 | 268554 | OnTest | 0 | Test | 30:27:25.200 | 109645.2 | 5:34:00.000 | 5:40:00.100 | 5:34:00.000 | 2014-08-22 19:37 | 1800 | 74.9 | 116.49 | 591.4 | 375.1 | 527.9 | 3.2 | 152.9 | 101.3 | 5.5 | 23.9 | 4.44 | 96 | 90 | 89.3 | 90 | 24.9 | 39.8 | 40.1 | 95.6 | 44.6 | 199.8 | 0.74682 | 90 | 1.505 | 0.000805 | 83.9 | 0.7465 | 15.434 | 0.0133 | 90.7 | 89.4 | -10.9 | -18.2 | 98.5 | 102.9
669 | 268854 | OnTest | 0 | Test | 30:27:55.200 | 109675.2 | 5:34:30.000 | 5:40:30.100 | 5:34:30.000 | 2014-08-22 19:38 | 1800 | 74.9 | 116.54 | 587.8 | 375.2 | 528 | 3.2 | 152.8 | 101.2 | 5.5 | 23.9 | 4.4 | 96 | 90 | 89.3 | 90 | 24.8 | 39.9 | 40.1 | 95.6 | 44.7 | 199.8 | 0.74645 | 90 | 1.485 | 0.000806 | 84 | 0.7468 | 15.392 | 0.0133 | 90.7 | 89.3 | -10.8 | -18.2 | 98.5 | 102.9
670 | 269154 | OnTest | 0 | Test | 30:28:25.200 | 109705.2 | 5:35:00.000 | 5:41:00.100 | 5:35:00.000 | 2014-08-22 19:38 | 1800 | 74.1 | 115.76 | 578.2 | 375.1 | 527.8 | 3.2 | 152.7 | 101.1 | 5.5 | 23.9 | 4.37 | 96 | 90 | 89.2 | 90 | 24.8 | 40.1 | 40.1 | 95.6 | 43.6 | 199.7 | 0.74694 | 90 | 1.496 | 0.000804 | 83.8 | 0.7473 | 15.313 | 0.0133 | 90.7 | 89.3 | -11 | -18.3 | 98.4 | 102.8
671 | 269454 | OnTest | 0 | Test | 30:28:55.200 | 109735.2 | 5:35:30.000 | 5:41:30.100 | 5:35:30.000 | 2014-08-22 19:39 | 1800 | 74.3 | 116.3 | 580.9 | 375.2 | 527.8 | 3.2 | 152.6 | 101.3 | 5.5 | 23.8 | 4.48 | 96 | 90 | 89.2 | 90 | 25 | 40 | 40 | 95.6 | 42.9 | 199.7 | 0.74713 | 89.9 | 1.499 | 0.000805 | 83.9 | 0.7478 | 15.223 | 0.0133 | 90.7 | 89.2 | -10.8 | -18.2 | 98.4 | 102.9
672 | 269754 | OnTest | 0 | Test | 30:29:25.200 | 109765.2 | 5:36:00.000 | 5:42:00.100 | 5:36:00.000 | 2014-08-22 19:39 | 1800 | 76 | 117.06 | 588 | 375.4 | 528.2 | 3.2 | 152.7 | 101.4 | 5.5 | 23.9 | 4.5 | 96 | 90 | 89.2 | 90 | 24.9 | 40 | 40.1 | 95.6 | 43.2 | 199.7 | 0.74682 | 89.9 | 1.501 | 0.000807 | 84.1 | 0.7483 | 15.153 | 0.0133 | 90.6 | 89.2 | -10.7 | -18.1 | 98.6 | 103.1
673 | 270054 | OnTest | 0 | Test | 30:29:55.200 | 109795.2 | 5:36:30.000 | 5:42:30.100 | 5:36:30.000 | 2014-08-22 19:40 | 1800 | 73.8 | 116.01 | 583.5 | 375.3 | 528.1 | 3.2 | 152.8 | 101.3 | 5.5 | 23.9 | 4.35 | 96 | 90 | 89.3 | 90 | 24.8 | 40 | 40.1 | 95.6 | 43.6 | 199.7 | 0.74682 | 90 | 1.497 | 0.000807 | 84.1 | 0.747 | 15.347 | 0.0133 | 90.7 | 89.3 | -10.8 | -18.1 | 98.5 | 102.9
674 | 270354 | OnTest | 0 | Test | 30:30:25.200 | 109825.2 | 5:37:00.000 | 5:43:00.100 | 5:37:00.000 | 2014-08-22 19:40 | 1800 | 74.3 | 116.59 | 591.6 | 375.1 | 527.7 | 3.2 | 152.6 | 101.4 | 5.5 | 23.9 | 4.38 | 96 | 90 | 89.2 | 90 | 24.7 | 39.9 | 40.1 | 95.6 | 43.6 | 199.6 | 0.74713 | 89.9 | 1.501 | 0.000806 | 84 | 0.748 | 15.195 | 0.0133 | 90.6 | 89.3 | -10.9 | -18.2 | 98.5 | 102.9
675 | 270654 | OnTest | 0 | Test | 30:30:55.200 | 109855.2 | 5:37:30.000 | 5:43:30.100 | 5:37:30.000 | 2014-08-22 19:41 | 1800 | 74.6 | 116.06 | 582.2 | 375.5 | 528.2 | 3.2 | 152.8 | 101.3 | 5.5 | 23.9 | 4.44 | 96 | 90 | 89.2 | 90 | 24.8 | 40 | 40.1 | 95.6 | 43.7 | 199.6 | 0.74688 | 90 | 1.474 | 0.000805 | 83.9 | 0.7471 | 15.344 | 0.0133 | 90.7 | 89.3 | -10.9 | -18.3 | 98.5 | 102.9
676 | 270954 | OnTest | 0 | Test | 30:31:25.200 | 109885.2 | 5:38:00.000 | 5:44:00.100 | 5:38:00.000 | 2014-08-22 19:41 | 1800 | 75.6 | 115.81 | 578.3 | 375.7 | 528.6 | 3.2 | 152.9 | 101.3 | 5.5 | 23.9 | 4.55 | 96 | 90 | 89.2 | 90 | 24.9 | 40.2 | 40.1 | 95.6 | 43.9 | 199.6 | 0.74639 | 90 | 1.504 | 0.000807 | 84.1 | 0.7469 | 15.373 | 0.0133 | 90.7 | 89.3 | -10.6 | -18 | 98.5 | 103
677 | 271254 | OnTest | 0 | Test | 30:31:55.200 | 109915.2 | 5:38:30.000 | 5:44:30.100 | 5:38:30.000 | 2014-08-22 19:42 | 1800 | 76 | 117.17 | 589.3 | 375.2 | 527.8 | 3.2 | 152.5 | 101.3 | 5.5 | 23.8 | 4.59 | 96 | 90 | 89.2 | 90 | 24.9 | 39.9 | 40.1 | 95.6 | 43.9 | 199.6 | 0.74743 | 90 | 1.504 | 0.000806 | 84 | 0.7481 | 15.191 | 0.0133 | 90.7 | 89.2 | -10.8 | -18.2 | 98.5 | 103.1
678 | 271554 | OnTest | 0 | Test | 30:32:25.200 | 109945.2 | 5:39:00.000 | 5:45:00.100 | 5:39:00.000 | 2014-08-22 19:42 | 1800 | 74.4 | 116.83 | 585.5 | 375.5 | 528.2 | 3.2 | 152.8 | 101.4 | 5.5 | 23.9 | 4.47 | 96 | 90 | 89.3 | 90 | 25 | 39.9 | 40 | 95.6 | 43.6 | 199.6 | 0.74676 | 90 | 1.501 | 0.000807 | 84.1 | 0.7472 | 15.326 | 0.0133 | 90.7 | 89.3 | -10.7 | -18.1 | 98.5 | 102.9
679 | 271854 | OnTest | 0 | Test | 30:32:55.200 | 109975.2 | 5:39:30.000 | 5:45:30.100 | 5:39:30.000 | 2014-08-22 19:43 | 1800 | 74.7 | 117.55 | 585.9 | 375.3 | 528.1 | 3.2 | 152.8 | 101.3 | 5.5 | 23.9 | 4.45 | 96 | 90 | 89.3 | 90 | 25 | 39.9 | 40 | 95.6 | 43.8 | 199.6 | 0.74762 | 90 | 1.502 | 0.000805 | 83.9 | 0.748 | 15.2 | 0.0133 | 90.6 | 89.3 | -10.8 | -18.2 | 98.4 | 102.9
680 | 272154 | OnTest | 0 | Test | 30:33:25.200 | 110005.2 | 5:40:00.000 | 5:46:00.100 | 5:40:00.000 | 2014-08-22 19:43 | 1800 | 74 | 115.98 | 586.6 | 375.1 | 527.7 | 3.2 | 152.6 | 101.3 | 5.5 | 23.9 | 4.4 | 96 | 90 | 89.3 | 90 | 25 | 40 | 40 | 95.6 | 43 | 199.6 | 0.74676 | 89.9 | 1.507 | 0.000806 | 84 | 0.7475 | 15.273 | 0.0133 | 90.6 | 89.3 | -10.8 | -18.2 | 98.5 | 102.9
681 | 272454 | OnTest | 0 | Test | 30:33:55.200 | 110035.2 | 5:40:30.000 | 5:46:30.100 | 5:40:30.000 | 2014-08-22 19:44 | 1800 | 74.8 | 116.51 | 577.4 | 375.3 | 528.2 | 3.2 | 152.9 | 101.2 | 5.5 | 23.9 | 4.4 | 96 | 90 | 89.3 | 90 | 25 | 40.1 | 40 | 95.6 | 43.4 | 199.7 | 0.74713 | 89.9 | 1.498 | 0.000805 | 83.9 | 0.748 | 15.192 | 0.0133 | 90.6 | 89.2 | -10.9 | -18.2 | 98.4 | 102.8
682 | 272754 | OnTest | 0 | Test | 30:34:25.200 | 110065.2 | 5:41:00.000 | 5:47:00.100 | 5:41:00.000 | 2014-08-22 19:44 | 1800 | 74.9 | 117.15 | 591.9 | 375.3 | 528.1 | 3.2 | 152.8 | 101.2 | 5.5 | 23.9 | 4.5 | 96 | 90 | 89.3 | 90 | 25 | 40 | 40 | 95.6 | 43.7 | 199.7 | 0.7467 | 90 | 1.504 | 0.000806 | 84 | 0.7466 | 15.422 | 0.0133 | 90.7 | 89.3 | -10.8 | -18.2 | 98.4 | 103
683 | 273054 | OnTest | 0 | Test | 30:34:55.200 | 110095.2 | 5:41:30.000 | 5:47:30.100 | 5:41:30.000 | 2014-08-22 19:45 | 1800 | 74.5 | 116.82 | 590.4 | 375.2 | 528 | 3.2 | 152.8 | 101.3 | 5.5 | 23.9 | 4.42 | 96 | 90 | 89.2 | 90 | 25.1 | 40 | 40 | 95.6 | 43.3 | 199.7 | 0.74707 | 90 | 1.509 | 0.000806 | 84 | 0.7477 | 15.241 | 0.0133 | 90.6 | 89.3 | -10.7 | -18.1 | 98.4 | 102.9
684 | 273354 | OnTest | 0 | Test | 30:35:25.200 | 110125.2 | 5:42:00.000 | 5:48:00.100 | 5:42:00.000 | 2014-08-22 19:45 | 1800 | 74.9 | 115.59 | 582.8 | 375.4 | 528.3 | 3.2 | 153 | 101.3 | 5.5 | 23.8 | 4.44 | 96 | 90 | 89.2 | 90 | 25 | 40.1 | 40 | 95.6 | 42.9 | 199.7 | 0.74664 | 90 | 1.491 | 0.000807 | 84.1 | 0.7473 | 15.308 | 0.0133 | 90.6 | 89.3 | -10.7 | -18.1 | 98.5 | 102.9
685 | 273654 | OnTest | 0 | Test | 30:35:55.200 | 110155.2 | 5:42:30.000 | 5:48:30.100 | 5:42:30.000 | 2014-08-22 19:46 | 1800 | 74 | 117.14 | 585.5 | 375.4 | 528 | 3.1 | 152.7 | 101.3 | 5.5 | 23.8 | 4.36 | 96 | 90 | 89.2 | 90 | 25.1 | 40 | 40 | 95.6 | 42.6 | 199.7 | 0.74707 | 89.9 | 1.492 | 0.000806 | 84 | 0.748 | 15.204 | 0.0133 | 90.7 | 89.2 | -10.7 | -18.1 | 98.4 | 102.8
686 | 273954 | OnTest | 0 | Test | 30:36:25.200 | 110185.2 | 5:43:00.000 | 5:49:00.100 | 5:43:00.000 | 2014-08-22 19:46 | 1800 | 74.1 | 117.88 | 590.9 | 375.3 | 528.1 | 3.1 | 152.8 | 101.2 | 5.5 | 23.9 | 4.37 | 96 | 90 | 89.3 | 90 | 25.1 | 39.9 | 40 | 95.6 | 42.4 | 199.7 | 0.74664 | 89.9 | 1.504 | 0.000807 | 84.1 | 0.7476 | 15.261 | 0.0133 | 90.6 | 89.3 | -10.8 | -18.1 | 98.5 | 102.9
687 | 274254 | OnTest | 0 | Test | 30:36:55.200 | 110215.2 | 5:43:30.000 | 5:49:30.100 | 5:43:30.000 | 2014-08-22 19:47 | 1800 | 74.2 | 117.81 | 590.9 | 375.3 | 528 | 3.1 | 152.6 | 101.3 | 5.5 | 23.8 | 4.38 | 96 | 90 | 89.2 | 90 | 25.1 | 39.9 | 40 | 95.6 | 42.9 | 199.8 | 0.74713 | 90 | 1.501 | 0.000806 | 84 | 0.7472 | 15.325 | 0.0133 | 90.7 | 89.3 | -10.7 | -18.1 | 98.4 | 102.8
688 | 274554 | OnTest | 0 | Test | 30:37:25.200 | 110245.2 | 5:44:00.000 | 5:50:00.100 | 5:44:00.000 | 2014-08-22 19:47 | 1800 | 74.9 | 117.46 | 588.8 | 375.3 | 528 | 3.1 | 152.7 | 101.3 | 5.5 | 23.8 | 4.43 | 96 | 90 | 89.3 | 90 | 25 | 39.9 | 40 | 95.6 | 42.9 | 199.8 | 0.74621 | 90 | 1.504 | 0.000806 | 84 | 0.7468 | 15.377 | 0.0133 | 90.6 | 89.3 | -10.8 | -18.1 | 98.4 | 102.9
689 | 274854 | OnTest | 0 | Test | 30:37:55.200 | 110275.2 | 5:44:30.000 | 5:50:30.100 | 5:44:30.000 | 2014-08-22 19:48 | 1800 | 75.4 | 116.65 | 583.7 | 375.4 | 528.3 | 3.1 | 152.9 | 101.3 | 5.5 | 23.8 | 4.52 | 96 | 90 | 89.2 | 89.9 | 25 | 39.9 | 40 | 95.6 | 43.3 | 199.8 | 0.74664 | 89.9 | 1.501 | 0.000806 | 84 | 0.7473 | 15.301 | 0.0133 | 90.7 | 89.2 | -10.7 | -18.1 | 98.4 | 103
690 | 275154 | OnTest | 0 | Test | 30:38:25.200 | 110305.2 | 5:45:00.000 | 5:51:00.100 | 5:45:00.000 | 2014-08-22 19:48 | 1800 | 75.3 | 116.13 | 574.6 | 375.4 | 527.9 | 3.1 | 152.5 | 101.1 | 5.5 | 23.8 | 4.52 | 96 | 90 | 89.2 | 89.9 | 25.1 | 40.1 | 40 | 95.6 | 43 | 199.8 | 0.747 | 90 | 1.501 | 0.000807 | 84.1 | 0.7476 | 15.26 | 0.0133 | 90.6 | 89.3 | -10.7 | -18.1 | 98.4 | 103
691 | 275454 | OnTest | 0 | Test | 30:38:55.200 | 110335.2 | 5:45:30.000 | 5:51:30.100 | 5:45:30.000 | 2014-08-22 19:49 | 1800 | 75.3 | 116.41 | 590.8 | 375.4 | 528 | 3.1 | 152.6 | 101.3 | 5.5 | 23.8 | 4.57 | 96 | 90 | 89.2 | 89.9 | 25.1 | 40 | 40 | 95.6 | 43.2 | 199.8 | 0.74664 | 89.9 | 1.503 | 0.000806 | 84.1 | 0.7474 | 15.286 | 0.0133 | 90.7 | 89.2 | -10.7 | -18.1 | 98.4 | 103
692 | 275754 | OnTest | 0 | Test | 30:39:25.200 | 110365.2 | 5:46:00.000 | 5:52:00.100 | 5:46:00.000 | 2014-08-22 19:49 | 1800 | 75.4 | 116.02 | 586.1 | 375.6 | 528.2 | 3.1 | 152.6 | 101.4 | 5.5 | 23.8 | 4.6 | 96 | 90 | 89.2 | 89.9 | 25.1 | 40 | 40 | 95.6 | 43.7 | 199.8 | 0.74743 | 90 | 1.504 | 0.000808 | 84.2 | 0.7478 | 15.228 | 0.0133 | 90.7 | 89.3 | -10.6 | -18 | 98.5 | 103.1
693 | 276054 | OnTest | 0 | Test | 30:39:55.200 | 110395.2 | 5:46:30.000 | 5:52:30.100 | 5:46:30.000 | 2014-08-22 19:50 | 1800 | 74.5 | 116.52 | 591.9 | 375.5 | 528.4 | 3.1 | 152.9 | 101.2 | 5.5 | 23.9 | 4.44 | 96 | 90 | 89.3 | 90 | 25.1 | 40 | 40 | 95.6 | 43.8 | 199.8 | 0.74645 | 90 | 1.497 | 0.000808 | 84.2 | 0.7467 | 15.398 | 0.0133 | 90.7 | 89.3 | -10.6 | -18 | 98.5 | 102.9
694 | 276354 | OnTest | 0 | Test | 30:40:25.200 | 110425.2 | 5:47:00.000 | 5:53:00.100 | 5:47:00.000 | 2014-08-22 19:50 | 1800 | 74.2 | 117.02 | 591 | 375.2 | 527.9 | 3.1 | 152.6 | 101.3 | 5.5 | 23.8 | 4.44 | 96 | 90 | 89.3 | 90 | 25 | 40 | 40 | 95.6 | 43.6 | 199.7 | 0.74651 | 90 | 1.501 | 0.000808 | 84.2 | 0.7464 | 15.453 | 0.0133 | 90.7 | 89.3 | -10.7 | -18 | 98.5 | 103
695 | 276654 | OnTest | 0 | Test | 30:40:55.200 | 110455.2 | 5:47:30.000 | 5:53:30.100 | 5:47:30.000 | 2014-08-22 19:51 | 1800 | 73.2 | 117.31 | 584.5 | 375.3 | 528.1 | 3.1 | 152.7 | 101.3 | 5.5 | 23.8 | 4.34 | 96 | 90 | 89.3 | 90 | 25 | 40 | 40 | 95.6 | 43.7 | 199.7 | 0.74645 | 90 | 1.503 | 0.000807 | 84.1 | 0.747 | 15.361 | 0.0133 | 90.7 | 89.2 | -10.7 | -18.1 | 98.5 | 102.8
696 | 276954 | OnTest | 0 | Test | 30:41:25.200 | 110485.2 | 5:48:00.000 | 5:54:00.100 | 5:48:00.000 | 2014-08-22 19:51 | 1800 | 73.2 | 118.19 | 591.5 | 375.1 | 527.8 | 3.1 | 152.7 | 101.3 | 5.5 | 23.8 | 4.32 | 96 | 90 | 89.2 | 90 | 25 | 39.9 | 40 | 95.6 | 43.5 | 199.7 | 0.74725 | 90 | 1.502 | 0.000805 | 84 | 0.747 | 15.349 | 0.0133 | 90.7 | 89.3 | -10.8 | -18.2 | 98.4 | 102.8
697 | 277254 | OnTest | 0 | Test | 30:41:55.200 | 110515.2 | 5:48:30.000 | 5:54:30.100 | 5:48:30.000 | 2014-08-22 19:52 | 1800 | 74.2 | 116.76 | 589.4 | 375.1 | 527.8 | 3.1 | 152.7 | 101.4 | 5.5 | 23.8 | 4.44 | 96 | 90 | 89.2 | 89.9 | 25.1 | 40 | 40 | 95.6 | 43.5 | 199.6 | 0.74762 | 90 | 1.502 | 0.000807 | 84.1 | 0.7477 | 15.246 | 0.0133 | 90.7 | 89.3 | -10.7 | -18 | 98.5 | 102.9
698 | 277554 | OnTest | 0 | Test | 30:42:25.200 | 110545.2 | 5:49:00.000 | 5:55:00.100 | 5:49:00.000 | 2014-08-22 19:52 | 1800 | 74.8 | 116.53 | 590.6 | 375.3 | 528.2 | 3.1 | 152.8 | 101.2 | 5.5 | 23.8 | 4.46 | 96 | 90 | 89.2 | 89.9 | 25 | 40 | 40 | 95.6 | 43.9 | 199.6 | 0.74737 | 90 | 1.502 | 0.000807 | 84 | 0.748 | 15.2 | 0.0133 | 90.6 | 89.3 | -10.7 | -18.1 | 98.4 | 102.9
699 | 277854 | OnTest | 0 | Test | 30:42:55.200 | 110575.2 | 5:49:30.000 | 5:55:30.100 | 5:49:30.000 | 2014-08-22 19:53 | 1800 | 75.2 | 115.13 | 585.8 | 375.2 | 527.8 | 3.1 | 152.6 | 101.2 | 5.5 | 23.8 | 4.51 | 96 | 90 | 89.2 | 89.9 | 25 | 40 | 39.9 | 95.6 | 43.7 | 199.5 | 0.74682 | 90 | 1.502 | 0.000807 | 84.1 | 0.7472 | 15.326 | 0.0133 | 90.6 | 89.3 | -10.7 | -18 | 98.5 | 103
700 | 278154 | OnTest | 0 | Test | 30:43:25.200 | 110605.2 | 5:50:00.000 | 5:56:00.100 | 5:50:00.000 | 2014-08-22 19:53 | 1800 | 74.8 | 115.85 | 591.5 | 375.3 | 527.7 | 3.1 | 152.5 | 101.2 | 5.5 | 23.8 | 4.53 | 96 | 90 | 89.2 | 89.9 | 25 | 40.1 | 39.9 | 95.6 | 43.8 | 199.5 | 0.74688 | 89.9 | 1.497 | 0.000807 | 84.1 | 0.7476 | 15.267 | 0.0133 | 90.6 | 89.3 | -10.7 | -18 | 98.4 | 103
701 | 278454 | OnTest | 0 | Test | 30:43:55.200 | 110635.2 | 5:50:30.000 | 5:56:30.100 | 5:50:30.000 | 2014-08-22 19:54 | 1800 | 75.8 | 117 | 592.6 | 375.7 | 528.8 | 3.1 | 153.1 | 101.1 | 5.5 | 23.8 | 4.65 | 96 | 90 | 89.2 | 89.9 | 25.1 | 40 | 39.9 | 95.6 | 43.4 | 199.5 | 0.74664 | 90 | 1.498 | 0.000809 | 84.3 | 0.7467 | 15.403 | 0.0133 | 90.7 | 89.3 | -10.5 | -17.9 | 98.4 | 103.1
702 | 278754 | OnTest | 0 | Test | 30:44:25.200 | 110665.2 | 5:51:00.000 | 5:57:00.100 | 5:51:00.000 | 2014-08-22 19:54 | 1800 | 73.7 | 116.23 | 590.3 | 375 | 527.8 | 3.1 | 152.8 | 101.2 | 5.5 | 23.8 | 4.42 | 96 | 90 | 89.2 | 90 | 25 | 40 | 39.9 | 95.6 | 43.4 | 199.6 | 0.74694 | 90 | 1.496 | 0.000806 | 84 | 0.7471 | 15.334 | 0.0133 | 90.7 | 89.3 | -10.8 | -18.1 | 98.4 | 102.9
703 | 279054 | OnTest | 0 | Test | 30:44:55.200 | 110695.2 | 5:51:30.000 | 5:57:30.100 | 5:51:30.000 | 2014-08-22 19:55 | 1800 | 74 | 116.86 | 591.7 | 375.3 | 528 | 3.1 | 152.7 | 101.3 | 5.5 | 23.8 | 4.38 | 96 | 90 | 89.2 | 89.9 | 25.1 | 40 | 40 | 95.6 | 42.8 | 199.6 | 0.74639 | 89.9 | 1.495 | 0.000805 | 83.9 | 0.7474 | 15.296 | 0.0133 | 90.6 | 89.2 | -10.9 | -18.3 | 98.5 | 102.8
704 | 279354 | OnTest | 0 | Test | 30:45:25.200 | 110725.2 | 5:52:00.000 | 5:58:00.100 | 5:52:00.000 | 2014-08-22 19:55 | 1799 | 73.8 | 116.43 | 586.5 | 375.4 | 528 | 3.1 | 152.6 | 101.4 | 5.5 | 23.7 | 4.48 | 96 | 90 | 89.3 | 89.9 | 25.1 | 40 | 40 | 95.6 | 42.7 | 199.6 | 0.74676 | 90 | 1.496 | 0.000805 | 83.9 | 0.7471 | 15.335 | 0.0133 | 90.7 | 89.3 | -10.9 | -18.3 | 98.5 | 103
705 | 279654 | OnTest | 0 | Test | 30:45:55.200 | 110755.2 | 5:52:30.000 | 5:58:30.100 | 5:52:30.000 | 2014-08-22 19:56 | 1800 | 73.7 | 117.11 | 578.5 | 375.5 | 528.4 | 3.1 | 153 | 101.3 | 5.5 | 23.8 | 4.48 | 96 | 90 | 89.3 | 89.9 | 25.3 | 40 | 40 | 95.6 | 42.1 | 199.6 | 0.74627 | 90 | 1.501 | 0.000805 | 83.9 | 0.7469 | 15.374 | 0.0133 | 90.6 | 89.3 | -10.9 | -18.3 | 98.4 | 102.9
706 | 279954 | OnTest | 0 | Test | 30:46:25.200 | 110785.2 | 5:53:00.000 | 5:59:00.100 | 5:53:00.000 | 2014-08-22 19:56 | 1800 | 73.9 | 117.45 | 592.2 | 375.2 | 527.9 | 3.1 | 152.7 | 101.1 | 5.5 | 23.8 | 4.49 | 96 | 90 | 89.2 | 89.9 | 25.3 | 39.9 | 40 | 95.6 | 41.9 | 199.7 | 0.74633 | 90 | 1.491 | 0.000805 | 83.9 | 0.7467 | 15.395 | 0.0133 | 90.7 | 89.3 | -10.9 | -18.3 | 98.5 | 103
707 | 280254 | OnTest | 0 | Test | 30:46:55.200 | 110815.2 | 5:53:30.000 | 5:59:30.100 | 5:53:30.000 | 2014-08-22 19:57 | 1800 | 74.4 | 116.54 | 592 | 375.3 | 528.1 | 3.1 | 152.8 | 101.2 | 5.5 | 23.7 | 4.58 | 96 | 90 | 89.2 | 89.9 | 25.3 | 39.9 | 39.9 | 95.6 | 41.7 | 199.6 | 0.74529 | 89.9 | 1.481 | 0.000806 | 84 | 0.7465 | 15.435 | 0.0133 | 90.6 | 89.2 | -10.8 | -18.1 | 98.5 | 103
708 | 280554 | OnTest | 0 | Test | 30:47:25.200 | 110845.2 | 5:54:00.000 | 6:00:00.100 | 5:54:00.000 | 2014-08-22 19:57 | 1800 | 73.5 | 116 | 590.1 | 375.8 | 528.5 | 3.1 | 152.7 | 101.2 | 5.5 | 23.8 | 4.59 | 96 | 90 | 89.2 | 89.9 | 25.3 | 40 | 39.9 | 95.6 | 41.3 | 199.7 | 0.74688 | 89.9 | 1.503 | 0.000805 | 83.9 | 0.7477 | 15.242 | 0.0133 | 90.6 | 89.2 | -10.8 | -18.2 | 98.5 | 103.1
709 | 280854 | OnTest | 0 | Test | 30:47:55.200 | 110875.2 | 5:54:30.000 | 6:00:30.100 | 5:54:30.000 | 2014-08-22 19:58 | 1800 | 74.1 | 116.87 | 587.9 | 375.4 | 528.1 | 3.1 | 152.7 | 101.3 | 5.5 | 23.8 | 4.63 | 96 | 90 | 89.3 | 89.9 | 25.2 | 39.9 | 39.9 | 95.6 | 41.1 | 199.7 | 0.74645 | 89.9 | 1.497 | 0.000806 | 84 | 0.7473 | 15.302 | 0.0133 | 90.6 | 89.3 | -10.8 | -18.2 | 98.5 | 103.1
710 | 281154 | OnTest | 0 | Test | 30:48:25.200 | 110905.2 | 5:55:00.000 | 6:01:00.100 | 5:55:00.000 | 2014-08-22 19:58 | 1800 | 74.7 | 117.75 | 589.8 | 375.5 | 528.1 | 3.1 | 152.6 | 101.4 | 5.5 | 23.8 | 4.69 | 96 | 90 | 89.3 | 89.9 | 25.1 | 39.9 | 39.9 | 95.6 | 41.8 | 199.6 | 0.74639 | 89.9 | 1.497 | 0.000806 | 84 | 0.7477 | 15.24 | 0.0133 | 90.6 | 89.2 | -10.8 | -18.2 | 98.5 | 103.2
711 | 281454 | OnTest | 0 | Test | 30:48:55.200 | 110935.2 | 5:55:30.000 | 6:01:30.100 | 5:55:30.000 | 2014-08-22 19:59 | 1800 | 75.3 | 117.45 | 583.1 | 375.7 | 528.5 | 3.1 | 152.8 | 101.2 | 5.5 | 23.8 | 4.8 | 96 | 90 | 89.3 | 90 | 24.9 | 40 | 39.9 | 95.6 | 41.6 | 199.6 | 0.74676 | 90 | 1.498 | 0.000807 | 84.1 | 0.7474 | 15.295 | 0.0133 | 90.7 | 89.2 | -10.7 | -18 | 98.4 | 103.2
712 | 281754 | OnTest | 0 | Test | 30:49:25.200 | 110965.2 | 5:56:00.000 | 6:02:00.100 | 5:56:00.000 | 2014-08-22 19:59 | 1800 | 74.9 | 116.51 | 571 | 375.5 | 528.1 | 3.1 | 152.6 | 101 | 5.5 | 23.8 | 4.66 | 96 | 90.1 | 89.3 | 90 | 24.8 | 40 | 39.9 | 95.6 | 41.8 | 199.6 | 0.74627 | 89.9 | 1.505 | 0.000806 | 84 | 0.7472 | 15.324 | 0.0133 | 90.6 | 89.2 | -10.8 | -18.2 | 98.5 | 103.1
713 | 282054 | OnTest | 0 | Test | 30:49:55.200 | 110995.2 | 5:56:30.000 | 6:02:30.100 | 5:56:30.000 | 2014-08-22 20:00 | 1800 | 73.5 | 115.97 | 583.7 | 375.2 | 528 | 3.1 | 152.8 | 101.3 | 5.5 | 23.9 | 4.58 | 96 | 90 | 89.3 | 90 | 24.7 | 39.9 | 39.9 | 95.6 | 41.8 | 199.6 | 0.74651 | 90 | 1.502 | 0.000806 | 84 | 0.7466 | 15.41 | 0.0133 | 90.7 | 89.3 | -10.8 | -18.2 | 98.4 | 103
714 | 282354 | OnTest | 0 | Test | 30:50:25.200 | 111025.2 | 5:57:00.000 | 6:03:00.100 | 5:57:00.000 | 2014-08-22 20:00 | 1800 | 74.2 | 116.99 | 585.1 | 375.5 | 528.3 | 3.1 | 152.8 | 101.4 | 5.5 | 23.9 | 4.55 | 96 | 90 | 89.3 | 90 | 24.5 | 40 | 40 | 95.6 | 41.8 | 199.5 | 0.74645 | 90 | 1.501 | 0.000807 | 84.1 | 0.7461 | 15.491 | 0.0133 | 90.7 | 89.3 | -10.7 | -18.1 | 98.5 | 103.1
715 | 282654 | OnTest | 0 | Test | 30:50:55.200 | 111055.2 | 5:57:30.000 | 6:03:30.100 | 5:57:30.000 | 2014-08-22 20:01 | 1800 | 74.1 | 117.24 | 585.3 | 375.3 | 528.1 | 3.1 | 152.8 | 101.2 | 5.6 | 23.9 | 4.52 | 96 | 90 | 89.3 | 90 | 24.5 | 40 | 39.9 | 95.6 | 41.2 | 199.5 | 0.74651 | 90 | 1.497 | 0.000805 | 83.9 | 0.7464 | 15.444 | 0.0133 | 90.7 | 89.3 | -10.8 | -18.2 | 98.4 | 102.9
716 | 282954 | OnTest | 0 | Test | 30:51:25.200 | 111085.2 | 5:58:00.000 | 6:04:00.100 | 5:58:00.000 | 2014-08-22 20:01 | 1800 | 72.9 | 116.92 | 590.7 | 375.4 | 528 | 3.1 | 152.6 | 101.3 | 5.5 | 23.9 | 4.54 | 96 | 90 | 89.2 | 90 | 24.5 | 40 | 39.9 | 95.6 | 41.3 | 199.4 | 0.74645 | 90 | 1.498 | 0.000807 | 84.1 | 0.7467 | 15.398 | 0.0133 | 90.7 | 89.2 | -10.7 | -18.1 | 98.5 | 103
717 | 283254 | OnTest | 0 | Test | 30:51:55.200 | 111115.2 | 5:58:30.000 | 6:04:30.100 | 5:58:30.000 | 2014-08-22 20:02 | 1800 | 73.9 | 115.45 | 588.3 | 375.2 | 527.9 | 3.1 | 152.7 | 101.4 | 5.6 | 23.9 | 4.55 | 96 | 90 | 89.3 | 90 | 24.5 | 40 | 39.9 | 95.6 | 41.5 | 199.4 | 0.74658 | 89.9 | 1.5 | 0.000805 | 83.9 | 0.7473 | 15.314 | 0.0133 | 90.7 | 89.2 | -10.9 | -18.3 | 98.5 | 103
718 | 283554 | OnTest | 0 | Test | 30:52:25.200 | 111145.2 | 5:59:00.000 | 6:05:00.100 | 5:59:00.000 | 2014-08-22 20:02 | 1799 | 73.4 | 115.46 | 587 | 375.3 | 528.2 | 3.1 | 152.9 | 101.1 | 5.5 | 23.9 | 4.52 | 96 | 90 | 89.3 | 90 | 24.5 | 40 | 39.9 | 95.6 | 41.7 | 199.4 | 0.74621 | 90.1 | 1.502 | 0.000806 | 84 | 0.7455 | 15.584 | 0.0133 | 90.7 | 89.4 | -10.8 | -18.2 | 98.5 | 103
719 | 283854 | OnTest | 0 | Test | 30:52:55.200 | 111175.2 | 5:59:30.000 | 6:05:30.100 | 5:59:30.000 | 2014-08-22 20:03 | 1800 | 74.5 | 116.97 | 590.9 | 374.9 | 527.6 | 3.1 | 152.6 | 101.3 | 5.5 | 23.8 | 4.51 | 96 | 90 | 89.3 | 90 | 24.6 | 40 | 39.9 | 95.6 | 40.9 | 199.4 | 0.7467 | 90 | 1.499 | 0.000805 | 83.9 | 0.7471 | 15.335 | 0.0133 | 90.7 | 89.3 | -10.9 | -18.3 | 98.5 | 103
720 | 284154 | OnTest | 0 | Test | 30:53:25.200 | 111205.2 | 6:00:00.000 | 6:06:00.100 | 6:00:00.000 | 2014-08-22 20:03 | 1800 | 73.6 | 117.32 | 586.9 | 375.1 | 527.7 | 3.1 | 152.6 | 101.2 | 5.5 | 23.8 | 4.5 | 96 | 90 | 89.2 | 90 | 24.7 | 40 | 39.9 | 95.6 | 41 | 199.4 | 0.74639 | 90 | 1.502 | 0.000804 | 83.8 | 0.7463 | 15.463 | 0.0133 | 90.7 | 89.3 | -10.9 | -18.3 | 98.5 | 103
721 | 284454 | OnTest | 0 | Test | 30:53:55.200 | 111235.2 | 6:00:30.000 | 6:06:30.100 | 6:00:30.000 | 2014-08-22 20:04 | 1800 | 74.6 | 116.14 | 572.5 | 375.5 | 528.4 | 3.1 | 152.9 | 101.3 | 5.5 | 23.8 | 4.59 | 96 | 90 | 89.2 | 90 | 24.8 | 40.1 | 39.9 | 95.6 | 41.2 | 199.4 | 0.74639 | 90 | 1.5 | 0.000806 | 84 | 0.7467 | 15.398 | 0.0133 | 90.7 | 89.3 | -10.8 | -18.2 | 98.5 | 103.1
722 | 284754 | OnTest | 0 | Test | 30:54:25.200 | 111265.2 | 6:01:00.000 | 6:07:00.100 | 6:01:00.000 | 2014-08-22 20:04 | 1800 | 74.2 | 116.69 | 583.2 | 375.5 | 528.3 | 3.1 | 152.8 | 101.3 | 5.5 | 23.8 | 4.58 | 96 | 90 | 89.3 | 90 | 24.9 | 40.1 | 39.9 | 95.6 | 41 | 199.4 | 0.74596 | 90 | 1.499 | 0.000806 | 84 | 0.7461 | 15.495 | 0.0133 | 90.7 | 89.3 | -10.8 | -18.1 | 98.5 | 103
723 | 285054 | OnTest | 0 | Test | 30:54:55.200 | 111295.2 | 6:01:30.000 | 6:07:30.100 | 6:01:30.000 | 2014-08-22 20:05 | 1800 | 76 | 116.38 | 579.1 | 375.3 | 527.8 | 3.1 | 152.5 | 101.2 | 5.5 | 23.7 | 4.72 | 96 | 90 | 89.3 | 90 | 25 | 40.1 | 40 | 95.6 | 40.7 | 199.4 | 0.74651 | 90 | 1.498 | 0.000807 | 84.1 | 0.7461 | 15.497 | 0.0133 | 90.7 | 89.3 | -10.7 | -18.1 | 98.5 | 103.2
724 | 285354 | OnTest | 0 | Test | 30:55:25.200 | 111325.2 | 6:02:00.000 | 6:08:00.100 | 6:02:00.000 | 2014-08-22 20:05 | 1800 | 76.1 | 117.81 | 593.1 | 374.8 | 527.3 | 3.1 | 152.5 | 101.5 | 5.5 | 23.7 | 4.76 | 96 | 90 | 89.3 | 90 | 25.1 | 40 | 40 | 95.6 | 40.2 | 199.3 | 0.74676 | 90 | 1.494 | 0.000805 | 83.9 | 0.7471 | 15.341 | 0.0133 | 90.6 | 89.3 | -10.9 | -18.3 | 98.5 | 103.2
725 | 285654 | OnTest | 0 | Test | 30:55:55.200 | 111355.2 | 6:02:30.000 | 6:08:30.100 | 6:02:30.000 | 2014-08-22 20:06 | 1800 | 75.4 | 116.11 | 576.2 | 375.2 | 527.8 | 3.1 | 152.6 | 101.3 | 5.5 | 23.7 | 4.66 | 96 | 90 | 89.3 | 90 | 25.2 | 40.1 | 40.1 | 95.7 | 40.1 | 199.3 | 0.74566 | 90 | 1.479 | 0.000807 | 84.1 | 0.7456 | 15.567 | 0.0133 | 90.7 | 89.3 | -10.7 | -18.1 | 98.5 | 103.2
726 | 285954 | OnTest | 0 | Test | 30:56:25.200 | 111385.2 | 6:03:00.000 | 6:09:00.100 | 6:03:00.000 | 2014-08-22 20:06 | 1799 | 74.6 | 116.16 | 590.8 | 375.3 | 527.9 | 3 | 152.6 | 101.3 | 5.5 | 23.6 | 4.65 | 96 | 90 | 89.3 | 90 | 25.3 | 40 | 40.1 | 95.7 | 40.3 | 199.3 | 0.74651 | 89.9 | 1.506 | 0.000806 | 84 | 0.7473 | 15.314 | 0.0133 | 90.6 | 89.2 | -10.7 | -18.1 | 98.4 | 103.1
727 | 286254 | OnTest | 0 | Test | 30:56:55.200 | 111415.2 | 6:03:30.000 | 6:09:30.100 | 6:03:30.000 | 2014-08-22 20:07 | 1800 | 75.8 | 116.31 | 592.6 | 375.4 | 528.1 | 3 | 152.7 | 101.3 | 5.5 | 23.7 | 4.67 | 96 | 90 | 89.3 | 90 | 25.4 | 40 | 40.2 | 95.7 | 40.9 | 199.3 | 0.74664 | 90 | 1.504 | 0.000806 | 84 | 0.7469 | 15.372 | 0.0133 | 90.7 | 89.3 | -10.8 | -18.2 | 98.5 | 103.1
728 | 286554 | OnTest | 0 | Test | 30:57:25.200 | 111445.2 | 6:04:00.000 | 6:10:00.100 | 6:04:00.000 | 2014-08-22 20:07 | 1800 | 74.8 | 115.83 | 592.4 | 375.3 | 527.9 | 3 | 152.6 | 101.4 | 5.5 | 23.7 | 4.56 | 96 | 90 | 89.3 | 90 | 25.4 | 40 | 40.2 | 95.6 | 40.6 | 199.3 | 0.7456 | 90 | 1.502 | 0.000806 | 84 | 0.7462 | 15.481 | 0.0133 | 90.7 | 89.2 | -10.7 | -18.1 | 98.4 | 103
729 | 286854 | OnTest | 0 | Test | 30:57:55.200 | 111475.2 | 6:04:30.000 | 6:10:30.100 | 6:04:30.000 | 2014-08-22 20:08 | 1800 | 75.7 | 115.75 | 574.3 | 375.5 | 528.1 | 3 | 152.6 | 101.4 | 5.5 | 23.7 | 4.79 | 96 | 90 | 89.3 | 90 | 25.4 | 40.2 | 40.2 | 95.7 | 41.3 | 199.3 | 0.74523 | 90 | 1.497 | 0.000806 | 84 | 0.7453 | 15.609 | 0.0133 | 90.7 | 89.3 | -10.8 | -18.2 | 98.5 | 103.3
730 | 287154 | OnTest | 0 | Test | 30:58:25.200 | 111505.2 | 6:05:00.000 | 6:11:00.100 | 6:05:00.000 | 2014-08-22 20:08 | 1800 | 76.3 | 117.3 | 585.5 | 375.6 | 528.4 | 3 | 152.7 | 101.3 | 5.5 | 23.7 | 4.8 | 96 | 90 | 89.3 | 90 | 25.3 | 40.1 | 40.2 | 95.7 | 41.1 | 199.4 | 0.74547 | 90.1 | 1.5 | 0.000806 | 84 | 0.7447 | 15.714 | 0.0133 | 90.8 | 89.3 | -10.8 | -18.1 | 98.5 | 103.3
731 | 287454 | OnTest | 0 | Test | 30:58:55.200 | 111535.2 | 6:05:30.000 | 6:11:30.100 | 6:05:30.000 | 2014-08-22 20:09 | 1800 | 76 | 117.7 | 577.2 | 375.2 | 527.8 | 3 | 152.6 | 101.2 | 5.5 | 23.7 | 4.65 | 96 | 90 | 89.3 | 90.1 | 25.2 | 40.1 | 40.3 | 95.7 | 40.3 | 199.5 | 0.7459 | 90 | 1.494 | 0.000805 | 83.9 | 0.7459 | 15.52 | 0.0133 | 90.7 | 89.3 | -10.8 | -18.3 | 98.5 | 103.1
732 | 287754 | OnTest | 0 | Test | 30:59:25.200 | 111565.2 | 6:06:00.000 | 6:12:00.100 | 6:06:00.000 | 2014-08-22 20:09 | 1800 | 75.8 | 116.38 | 581 | 375.2 | 527.6 | 3 | 152.5 | 101.6 | 5.5 | 23.8 | 4.59 | 96 | 90 | 89.3 | 90.1 | 25.1 | 40.1 | 40.3 | 95.7 | 40.6 | 199.5 | 0.7459 | 90 | 1.503 | 0.000806 | 84 | 0.7455 | 15.585 | 0.0133 | 90.7 | 89.3 | -10.8 | -18.2 | 98.5 | 103.1
733 | 288054 | OnTest | 0 | Test | 30:59:55.200 | 111595.2 | 6:06:30.000 | 6:12:30.100 | 6:06:30.000 | 2014-08-22 20:10 | 1800 | 76 | 115.43 | 588.6 | 374.8 | 527.4 | 3 | 152.6 | 101.4 | 5.5 | 23.8 | 4.61 | 96 | 90 | 89.3 | 90.1 | 25 | 40.1 | 40.3 | 95.7 | 40.5 | 199.5 | 0.74609 | 90 | 1.5 | 0.000805 | 83.9 | 0.7464 | 15.448 | 0.0133 | 90.7 | 89.3 | -10.9 | -18.3 | 98.5 | 103.1
734 | 288354 | OnTest | 0 | Test | 31:00:25.200 | 111625.2 | 6:07:00.000 | 6:13:00.100 | 6:07:00.000 | 2014-08-22 20:10 | 1800 | 75.3 | 115.24 | 586.3 | 375.5 | 528.3 | 3 | 152.8 | 101.3 | 5.5 | 23.7 | 4.63 | 96 | 90 | 89.3 | 90.1 | 25 | 40.1 | 40.3 | 95.7 | 40.9 | 199.5 | 0.74609 | 90 | 1.497 | 0.000805 | 83.9 | 0.7458 | 15.541 | 0.0133 | 90.7 | 89.3 | -10.9 | -18.2 | 98.5 | 103.1
735 | 288654 | OnTest | 0 | Test | 31:00:55.200 | 111655.2 | 6:07:30.000 | 6:13:30.100 | 6:07:30.000 | 2014-08-22 20:11 | 1800 | 76.7 | 116.99 | 590.9 | 375.3 | 528 | 3 | 152.7 | 101.3 | 5.5 | 23.8 | 4.72 | 96 | 90 | 89.2 | 90 | 24.9 | 40.1 | 40.3 | 95.7 | 41.4 | 199.5 | 0.7459 | 90 | 1.503 | 0.000806 | 84 | 0.7457 | 15.551 | 0.0133 | 90.7 | 89.3 | -10.7 | -18.1 | 98.4 | 103.2
736 | 288954 | OnTest | 0 | Test | 31:01:25.200 | 111685.2 | 6:08:00.000 | 6:14:00.100 | 6:08:00.000 | 2014-08-22 20:11 | 1800 | 75.2 | 118.13 | 588.4 | 375.5 | 528.1 | 3 | 152.7 | 101.2 | 5.5 | 23.8 | 4.63 | 96 | 90 | 89.2 | 90 | 24.9 | 40 | 40.3 | 95.7 | 40.9 | 199.5 | 0.74615 | 90 | 1.487 | 0.000806 | 84 | 0.7461 | 15.498 | 0.0133 | 90.7 | 89.3 | -10.8 | -18.2 | 98.5 | 103.1
737 | 289254 | OnTest | 0 | Test | 31:01:55.200 | 111715.2 | 6:08:30.000 | 6:14:30.100 | 6:08:30.000 | 2014-08-22 20:12 | 1800 | 75.6 | 116.47 | 577 | 375.3 | 527.9 | 3 | 152.6 | 101.4 | 5.5 | 23.8 | 4.59 | 96 | 90 | 89.2 | 90 | 24.8 | 40.1 | 40.3 | 95.6 | 40.6 | 199.5 | 0.74566 | 90 | 1.501 | 0.000805 | 84 | 0.7451 | 15.642 | 0.0133 | 90.7 | 89.3 | -10.8 | -18.2 | 98.4 | 103
738 | 289554 | OnTest | 0 | Test | 31:02:25.200 | 111745.2 | 6:09:00.000 | 6:15:00.100 | 6:09:00.000 | 2014-08-22 20:12 | 1800 | 77.2 | 116.4 | 585.2 | 375.5 | 528 | 3 | 152.5 | 101.4 | 5.5 | 23.8 | 4.7 | 96 | 90 | 89.3 | 90 | 24.8 | 40 | 40.3 | 95.6 | 40.8 | 199.5 | 0.74578 | 90 | 1.501 | 0.000806 | 84 | 0.7462 | 15.477 | 0.0133 | 90.7 | 89.2 | -10.7 | -18.2 | 98.4 | 103.1
739 | 289854 | OnTest | 0 | Test | 31:02:55.200 | 111775.2 | 6:09:30.000 | 6:15:30.100 | 6:09:30.000 | 2014-08-22 20:13 | 1800 | 76.5 | 116.21 | 591.1 | 375.3 | 527.9 | 3 | 152.6 | 101.4 | 5.5 | 23.9 | 4.64 | 96 | 90 | 89.2 | 90 | 24.7 | 40.1 | 40.3 | 95.6 | 40.5 | 199.6 | 0.7459 | 90 | 1.5 | 0.000807 | 84.1 | 0.7456 | 15.564 | 0.0133 | 90.8 | 89.3 | -10.7 | -18.1 | 98.5 | 103.2
740 | 290154 | OnTest | 0 | Test | 31:03:25.200 | 111805.2 | 6:10:00.000 | 6:16:00.100 | 6:10:00.000 | 2014-08-22 20:13 | 1800 | 76.7 | 116.38 | 582 | 375 | 527.6 | 3 | 152.6 | 101.3 | 5.5 | 23.8 | 4.61 | 96 | 90 | 89.2 | 90.1 | 24.6 | 40 | 40.3 | 95.6 | 40.2 | 199.6 | 0.7459 | 90 | 1.494 | 0.000805 | 83.9 | 0.7463 | 15.467 | 0.0133 | 90.7 | 89.2 | -10.9 | -18.3 | 98.5 | 103.1
741 | 290454 | OnTest | 0 | Test | 31:03:55.200 | 111835.2 | 6:10:30.000 | 6:16:30.100 | 6:10:30.000 | 2014-08-22 20:14 | 1800 | 76.5 | 116.86 | 591.6 | 375.1 | 527.6 | 3 | 152.5 | 101.4 | 5.5 | 23.8 | 4.62 | 96 | 90 | 89.2 | 90.1 | 24.7 | 40 | 40.3 | 95.7 | 39.9 | 199.6 | 0.74584 | 90 | 1.5 | 0.000805 | 83.9 | 0.7458 | 15.533 | 0.0133 | 90.7 | 89.3 | -10.8 | -18.2 | 98.5 | 103.1
742 | 290754 | OnTest | 0 | Test | 31:04:25.200 | 111865.2 | 6:11:00.000 | 6:17:00.100 | 6:11:00.000 | 2014-08-22 20:14 | 1800 | 74.7 | 115.84 | 590.5 | 375 | 527.5 | 3 | 152.5 | 101.3 | 5.5 | 23.8 | 4.48 | 96 | 90 | 89.3 | 90.1 | 24.7 | 40 | 40.3 | 95.6 | 41 | 199.6 | 0.74602 | 90 | 1.501 | 0.000806 | 84 | 0.7456 | 15.576 | 0.0133 | 90.7 | 89.3 | -10.8 | -18.2 | 98.5 | 103
743 | 291054 | OnTest | 0 | Test | 31:04:55.200 | 111895.2 | 6:11:30.000 | 6:17:30.100 | 6:11:30.000 | 2014-08-22 20:15 | 1800 | 75 | 115.88 | 584.6 | 375 | 527.5 | 3 | 152.5 | 101.3 | 5.5 | 23.8 | 4.51 | 96 | 90 | 89.2 | 90 | 24.8 | 40 | 40.3 | 95.6 | 41.1 | 199.6 | 0.74621 | 90 | 1.5 | 0.000806 | 84 | 0.7461 | 15.488 | 0.0133 | 90.7 | 89.3 | -10.8 | -18.2 | 98.5 | 103
744 | 291354 | OnTest | 0 | Test | 31:05:25.200 | 111925.2 | 6:12:00.000 | 6:18:00.100 | 6:12:00.000 | 2014-08-22 20:15 | 1800 | 76 | 117 | 590.9 | 374.8 | 527.3 | 3 | 152.4 | 101.5 | 5.5 | 23.8 | 4.6 | 96 | 90 | 89.2 | 90 | 24.9 | 39.9 | 40.3 | 95.6 | 40.7 | 199.6 | 0.74658 | 90 | 1.48 | 0.000806 | 84 | 0.7468 | 15.382 | 0.0133 | 90.7 | 89.3 | -10.8 | -18.2 | 98.5 | 103.1
745 | 291654 | OnTest | 0 | Test | 31:05:55.200 | 111955.2 | 6:12:30.000 | 6:18:30.100 | 6:12:30.000 | 2014-08-22 20:16 | 1800 | 76.9 | 116.78 | 590.6 | 375.3 | 528.1 | 3 | 152.7 | 101.4 | 5.5 | 23.7 | 4.75 | 96 | 90 | 89.2 | 90 | 25 | 39.9 | 40.3 | 95.6 | 40.3 | 199.6 | 0.74596 | 90 | 1.488 | 0.000806 | 84 | 0.7464 | 15.452 | 0.0133 | 90.7 | 89.3 | -10.8 | -18.2 | 98.5 | 103.3
746 | 291954 | OnTest | 0 | Test | 31:06:25.200 | 111985.2 | 6:13:00.000 | 6:19:00.100 | 6:13:00.000 | 2014-08-22 20:16 | 1800 | 76.8 | 116.74 | 585.5 | 375.6 | 528.3 | 3 | 152.7 | 101.3 | 5.5 | 23.7 | 4.72 | 96 | 90 | 89.2 | 90 | 25 | 40 | 40.3 | 95.6 | 40.7 | 199.5 | 0.74664 | 90 | 1.505 | 0.000807 | 84.1 | 0.7468 | 15.379 | 0.0133 | 90.7 | 89.3 | -10.7 | -18.1 | 98.5 | 103.2
747 | 292254 | OnTest | 0 | Test | 31:06:55.200 | 112015.2 | 6:13:30.000 | 6:19:30.100 | 6:13:30.000 | 2014-08-22 20:17 | 1800 | 75.4 | 116.48 | 575.3 | 374.9 | 527.4 | 3 | 152.4 | 101.3 | 5.5 | 23.7 | 4.47 | 96 | 90 | 89.2 | 90 | 25.1 | 40 | 40.3 | 95.6 | 40.7 | 199.4 | 0.74566 | 90 | 1.505 | 0.000805 | 83.9 | 0.7461 | 15.487 | 0.0133 | 90.7 | 89.2 | -10.8 | -18.2 | 98.4 | 102.9
748 | 292554 | OnTest | 0 | Test | 31:07:25.200 | 112045.2 | 6:14:00.000 | 6:20:00.100 | 6:14:00.000 | 2014-08-22 20:17 | 1800 | 74.8 | 117.56 | 590.6 | 375.1 | 527.4 | 3 | 152.3 | 101.3 | 5.5 | 23.7 | 4.41 | 96 | 90 | 89.2 | 90 | 25.1 | 39.9 | 40.3 | 95.6 | 40.6 | 199.4 | 0.74627 | 90 | 1.503 | 0.000805 | 83.9 | 0.7465 | 15.429 | 0.0133 | 90.7 | 89.3 | -10.8 | -18.2 | 98.5 | 102.9
749 | 292854 | OnTest | 0 | Test | 31:07:55.200 | 112075.2 | 6:14:30.000 | 6:20:30.100 | 6:14:30.000 | 2014-08-22 20:18 | 1800 | 73.8 | 116.46 | 593.7 | 375.2 | 527.7 | 3 | 152.5 | 101.4 | 5.5 | 23.7 | 4.41 | 96 | 90 | 89.3 | 90.1 | 25.1 | 39.9 | 40.3 | 95.6 | 40.1 | 199.3 | 0.74676 | 90 | 1.496 | 0.000806 | 84 | 0.7468 | 15.381 | 0.0133 | 90.7 | 89.3 | -10.8 | -18.2 | 98.5 | 102.9
750 | 293154 | OnTest | 0 | Test | 31:08:25.200 | 112105.2 | 6:15:00.000 | 6:21:00.100 | 6:15:00.000 | 2014-08-22 20:18 | 1800 | 74.9 | 116.74 | 580.4 | 375.2 | 527.9 | 3 | 152.6 | 101.3 | 5.5 | 23.6 | 4.51 | 96 | 90 | 89.3 | 90.1 | 25.2 | 40 | 40.3 | 95.7 | 40.9 | 199.3 | 0.74645 | 90 | 1.491 | 0.000806 | 84 | 0.7468 | 15.388 | 0.0133 | 90.7 | 89.2 | -10.8 | -18.2 | 98.5 | 103
751 | 293454 | OnTest | 0 | Test | 31:08:55.200 | 112135.2 | 6:15:30.000 | 6:21:30.100 | 6:15:30.000 | 2014-08-22 20:19 | 1800 | 75.4 | 117.82 | 588.9 | 374.9 | 527.3 | 3 | 152.3 | 101.4 | 5.5 | 23.7 | 4.51 | 96 | 90 | 89.3 | 90.1 | 25.2 | 39.9 | 40.3 | 95.7 | 40.5 | 199.3 | 0.74639 | 90 | 1.503 | 0.000804 | 83.9 | 0.7465 | 15.438 | 0.0133 | 90.7 | 89.3 | -10.9 | -18.2 | 98.4 | 102.9
752 | 293754 | OnTest | 0 | Test | 31:09:25.200 | 112165.2 | 6:16:00.000 | 6:22:00.100 | 6:16:00.000 | 2014-08-22 20:19 | 1801 | 75.6 | 116.79 | 592.2 | 375.5 | 528 | 3 | 152.5 | 101.2 | 5.5 | 23.6 | 4.62 | 96 | 90 | 89.2 | 90.1 | 25.2 | 39.9 | 40.4 | 95.7 | 40.6 | 199.3 | 0.74572 | 90 | 1.5 | 0.000806 | 84 | 0.7457 | 15.549 | 0.0133 | 90.7 | 89.3 | -10.8 | -18.2 | 98.5 | 103.1
753 | 294054 | OnTest | 0 | Test | 31:09:55.200 | 112195.2 | 6:16:30.000 | 6:22:30.100 | 6:16:30.000 | 2014-08-22 20:20 | 1800 | 76.7 | 115.87 | 589.2 | 375.2 | 527.7 | 3 | 152.5 | 101.3 | 5.5 | 23.7 | 4.59 | 96 | 90 | 89.2 | 90.1 | 25.2 | 39.9 | 40.4 | 95.7 | 39.6 | 199.4 | 0.74621 | 90 | 1.5 | 0.000806 | 84 | 0.746 | 15.507 | 0.0133 | 90.7 | 89.3 | -10.8 | -18.2 | 98.5 | 103.1
754 | 294354 | OnTest | 0 | Test | 31:10:25.200 | 112225.2 | 6:17:00.000 | 6:23:00.100 | 6:17:00.000 | 2014-08-22 20:20 | 1800 | 77 | 116.36 | 582.3 | 375.1 | 527.4 | 3 | 152.4 | 101.4 | 5.5 | 23.7 | 4.6 | 96 | 90 | 89.2 | 90.1 | 25.2 | 39.9 | 40.3 | 95.7 | 40.1 | 199.4 | 0.74566 | 90 | 1.499 | 0.000805 | 83.9 | 0.7453 | 15.614 | 0.0133 | 90.7 | 89.3 | -10.8 | -18.2 | 98.5 | 103.1
755 | 294654 | OnTest | 0 | Test | 31:10:55.200 | 112255.2 | 6:17:30.000 | 6:23:30.100 | 6:17:30.000 | 2014-08-22 20:21 | 1800 | 77.1 | 117.16 | 593.5 | 375.4 | 528.1 | 3 | 152.7 | 101.4 | 5.5 | 23.7 | 4.67 | 96 | 90 | 89.3 | 90 | 25.1 | 39.9 | 40.3 | 95.7 | 40.5 | 199.4 | 0.74572 | 90 | 1.5 | 0.000805 | 83.9 | 0.7462 | 15.484 | 0.0133 | 90.7 | 89.2 | -10.8 | -18.3 | 98.5 | 103.1
756 | 294954 | OnTest | 0 | Test | 31:11:25.200 | 112285.2 | 6:18:00.000 | 6:24:00.100 | 6:18:00.000 | 2014-08-22 20:21 | 1800 | 77.3 | 116.83 | 590.9 | 375.1 | 527.6 | 2.9 | 152.5 | 101.4 | 5.5 | 23.7 | 4.69 | 96 | 90 | 89.2 | 90.1 | 25.1 | 39.9 | 40.3 | 95.6 | 40.4 | 199.5 | 0.74645 | 90 | 1.506 | 0.000806 | 84 | 0.7461 | 15.491 | 0.0133 | 90.7 | 89.3 | -10.8 | -18.2 | 98.5 | 103.2
757 | 295254 | OnTest | 0 | Test | 31:11:55.200 | 112315.2 | 6:18:30.000 | 6:24:30.100 | 6:18:30.000 | 2014-08-22 20:22 | 1800 | 77.5 | 116.13 | 589 | 375 | 527.5 | 2.9 | 152.5 | 101.5 | 5.5 | 23.7 | 4.64 | 96 | 90 | 89.2 | 90 | 25.1 | 39.9 | 40.3 | 95.6 | 40.1 | 199.5 | 0.74645 | 89.9 | 1.499 | 0.000807 | 84.1 | 0.7474 | 15.299 | 0.0133 | 90.7 | 89.2 | -10.7 | -18.1 | 98.5 | 103.2
758 | 295554 | OnTest | 0 | Test | 31:12:25.200 | 112345.2 | 6:19:00.000 | 6:25:00.100 | 6:19:00.000 | 2014-08-22 20:22 | 1800 | 76.6 | 115.98 | 577.7 | 375.3 | 527.9 | 2.9 | 152.6 | 101.4 | 5.5 | 23.7 | 4.49 | 96 | 90 | 89.2 | 90.1 | 25.1 | 40 | 40.3 | 95.7 | 40.5 | 199.5 | 0.74682 | 89.9 | 1.492 | 0.000807 | 84.1 | 0.7477 | 15.248 | 0.0133 | 90.7 | 89.2 | -10.8 | -18.2 | 98.5 | 103
759 | 295854 | OnTest | 0 | Test | 31:12:55.200 | 112375.2 | 6:19:30.000 | 6:25:30.100 | 6:19:30.000 | 2014-08-22 20:23 | 1800 | 76.2 | 117.06 | 588.6 | 375.1 | 527.6 | 2.9 | 152.5 | 101.1 | 5.5 | 23.7 | 4.5 | 96 | 90 | 89.2 | 90.1 | 25.1 | 39.9 | 40.3 | 95.7 | 40 | 199.5 | 0.74645 | 90 | 1.495 | 0.000806 | 84 | 0.747 | 15.354 | 0.0133 | 90.7 | 89.2 | -10.8 | -18.2 | 98.5 | 103
760 | 296154 | OnTest | 0 | Test | 31:13:25.200 | 112405.2 | 6:20:00.000 | 6:26:00.100 | 6:20:00.000 | 2014-08-22 20:23 | 1800 | 76.2 | 116.93 | 593.5 | 375 | 527.6 | 2.9 | 152.6 | 101.2 | 5.5 | 23.7 | 4.46 | 96 | 90 | 89.2 | 90.1 | 25.1 | 39.9 | 40.3 | 95.7 | 40.5 | 199.5 | 0.74645 | 90 | 1.496 | 0.000806 | 84 | 0.7469 | 15.367 | 0.0133 | 90.7 | 89.2 | -10.8 | -18.2 | 98.5 | 103
761 | 296454 | OnTest | 0 | Test | 31:13:55.200 | 112435.2 | 6:20:30.000 | 6:26:30.100 | 6:20:30.000 | 2014-08-22 20:24 | 1800 | 76.3 | 116.89 | 592.8 | 375 | 527.5 | 2.9 | 152.5 | 101.4 | 5.5 | 23.7 | 4.53 | 96 | 90 | 89.2 | 90.1 | 25.1 | 39.8 | 40.3 | 95.7 | 40.3 | 199.6 | 0.74602 | 90 | 1.5 | 0.000805 | 83.9 | 0.7462 | 15.476 | 0.0133 | 90.7 | 89.3 | -11 | -18.3 | 98.5 | 103.1
762 | 296754 | OnTest | 0 | Test | 31:14:25.200 | 112465.2 | 6:21:00.000 | 6:27:00.100 | 6:21:00.000 | 2014-08-22 20:24 | 1800 | 77.6 | 116.3 | 590.3 | 375 | 527.4 | 2.9 | 152.4 | 101.4 | 5.5 | 23.7 | 4.64 | 96 | 90 | 89.2 | 90.1 | 25 | 39.8 | 40.3 | 95.7 | 40.7 | 199.5 | 0.74658 | 89.9 | 1.505 | 0.000806 | 84 | 0.7473 | 15.314 | 0.0133 | 90.7 | 89.2 | -10.9 | -18.2 | 98.5 | 103.2
763 | 297054 | OnTest | 0 | Test | 31:14:55.200 | 112495.2 | 6:21:30.000 | 6:27:30.100 | 6:21:30.000 | 2014-08-22 20:25 | 1800 | 77.6 | 116.14 | 581.7 | 375.3 | 527.8 | 2.9 | 152.5 | 101.4 | 5.5 | 23.7 | 4.61 | 96 | 90 | 89.2 | 90 | 25 | 40 | 40.3 | 95.7 | 40 | 199.5 | 0.74639 | 90 | 1.495 | 0.000807 | 84.1 | 0.7465 | 15.438 | 0.0133 | 90.7 | 89.3 | -10.8 | -18.2 | 98.6 | 103.2
764 | 297354 | OnTest | 0 | Test | 31:15:25.200 | 112525.2 | 6:22:00.000 | 6:28:00.100 | 6:22:00.000 | 2014-08-22 20:25 | 1800 | 76.6 | 117.38 | 588.1 | 375.2 | 527.8 | 2.9 | 152.5 | 101.4 | 5.5 | 23.8 | 4.43 | 96 | 90 | 89.2 | 90 | 25 | 39.9 | 40.3 | 95.7 | 40.2 | 199.5 | 0.74639 | 89.9 | 1.502 | 0.000807 | 84.1 | 0.7472 | 15.327 | 0.0133 | 90.7 | 89.2 | -10.8 | -18.2 | 98.6 | 103
765 | 297654 | OnTest | 0 | Test | 31:15:55.200 | 112555.2 | 6:22:30.000 | 6:28:30.100 | 6:22:30.000 | 2014-08-22 20:26 | 1799 | 76.3 | 116.79 | 583.1 | 374.8 | 527.2 | 2.9 | 152.4 | 101.4 | 5.5 | 23.7 | 4.41 | 96 | 90 | 89.2 | 90 | 24.9 | 40 | 40.2 | 95.7 | 40 | 199.5 | 0.74639 | 90 | 1.501 | 0.000805 | 83.8 | 0.747 | 15.355 | 0.0133 | 90.7 | 89.2 | -10.9 | -18.3 | 98.4 | 102.8
766 | 297954 | OnTest | 0 | Test | 31:16:25.200 | 112585.2 | 6:23:00.000 | 6:29:00.100 | 6:23:00.000 | 2014-08-22 20:26 | 1800 | 76.3 | 115.98 | 580.5 | 375.2 | 527.7 | 2.9 | 152.5 | 101.3 | 5.5 | 23.7 | 4.43 | 96 | 90 | 89.3 | 90 | 24.9 | 39.9 | 40.2 | 95.6 | 39.7 | 199.4 | 0.74651 | 90 | 1.502 | 0.000806 | 84 | 0.7471 | 15.339 | 0.0133 | 90.7 | 89.2 | -10.8 | -18.2 | 98.5 | 102.9
767 | 298254 | OnTest | 0 | Test | 31:16:55.200 | 112615.2 | 6:23:30.000 | 6:29:30.100 | 6:23:30.000 | 2014-08-22 20:27 | 1800 | 77.8 | 116.9 | 592.9 | 375.1 | 527.7 | 2.9 | 152.6 | 101.3 | 5.5 | 23.7 | 4.56 | 96 | 90 | 89.3 | 90.1 | 24.8 | 39.9 | 40.2 | 95.6 | 40 | 199.4 | 0.74676 | 90 | 1.498 | 0.000805 | 83.9 | 0.7472 | 15.316 | 0.0133 | 90.7 | 89.3 | -10.9 | -18.3 | 98.5 | 103
768 | 298554 | OnTest | 0 | Test | 31:17:25.200 | 112645.2 | 6:24:00.000 | 6:30:00.100 | 6:24:00.000 | 2014-08-22 20:27 | 1800 | 77.9 | 116.16 | 588.6 | 375.7 | 528.3 | 2.9 | 152.6 | 101.3 | 5.5 | 23.7 | 4.62 | 96 | 90 | 89.3 | 90.1 | 24.9 | 39.9 | 40.2 | 95.6 | 40 | 199.3 | 0.74645 | 90 | 1.502 | 0.000807 | 84 | 0.7465 | 15.438 | 0.0133 | 90.8 | 89.2 | -10.8 | -18.2 | 98.5 | 103.1
769 | 298854 | OnTest | 0 | Test | 31:17:55.200 | 112675.2 | 6:24:30.000 | 6:30:30.100 | 6:24:30.000 | 2014-08-22 20:28 | 1800 | 77.3 | 116.11 | 579.6 | 375.2 | 527.6 | 2.9 | 152.4 | 101.6 | 5.5 | 23.7 | 4.54 | 96 | 90 | 89.3 | 90.1 | 24.9 | 40 | 40.2 | 95.7 | 40.1 | 199.3 | 0.74639 | 90 | 1.503 | 0.000806 | 84 | 0.7466 | 15.416 | 0.0133 | 90.7 | 89.2 | -10.8 | -18.2 | 98.5 | 103.1
770 | 299154 | OnTest | 0 | Test | 31:18:25.200 | 112705.2 | 6:25:00.000 | 6:31:00.100 | 6:25:00.000 | 2014-08-22 20:28 | 1800 | 75.9 | 117.32 | 587.6 | 375 | 527.5 | 2.9 | 152.5 | 101.4 | 5.5 | 23.7 | 4.34 | 96 | 90 | 89.2 | 90.1 | 24.8 | 39.9 | 40.3 | 95.7 | 40.3 | 199.3 | 0.74621 | 90 | 1.493 | 0.000806 | 84 | 0.7458 | 15.532 | 0.0133 | 90.8 | 89.3 | -10.9 | -18.2 | 98.5 | 102.9
771 | 299454 | OnTest | 0 | Test | 31:18:55.200 | 112735.2 | 6:25:30.000 | 6:31:30.100 | 6:25:30.000 | 2014-08-22 20:29 | 1800 | 75.2 | 117.61 | 589.7 | 375 | 527.1 | 2.9 | 152.1 | 101.3 | 5.5 | 23.8 | 4.28 | 96 | 90 | 89.2 | 90 | 24.8 | 40 | 40.3 | 95.6 | 40 | 199.2 | 0.74602 | 90 | 1.504 | 0.000805 | 83.9 | 0.746 | 15.514 | 0.0133 | 90.7 | 89.3 | -10.9 | -18.3 | 98.5 | 102.8
772 | 299754 | OnTest | 0 | Test | 31:19:25.200 | 112765.2 | 6:26:00.000 | 6:32:00.100 | 6:26:00.000 | 2014-08-22 20:29 | 1800 | 75.9 | 116.31 | 584 | 374.8 | 527.3 | 2.9 | 152.5 | 101.3 | 5.5 | 23.7 | 4.36 | 96 | 90 | 89.2 | 90 | 24.8 | 40 | 40.2 | 95.6 | 39.6 | 199.2 | 0.74621 | 89.9 | 1.502 | 0.000805 | 83.9 | 0.7469 | 15.361 | 0.0133 | 90.7 | 89.2 | -10.9 | -18.3 | 98.5 | 102.9
773 | 300054 | OnTest | 0 | Test | 31:19:55.200 | 112795.2 | 6:26:30.000 | 6:32:30.100 | 6:26:30.000 | 2014-08-22 20:30 | 1800 | 76 | 115.43 | 575.3 | 375 | 527.5 | 2.9 | 152.6 | 101.4 | 5.5 | 23.7 | 4.41 | 96 | 90 | 89.2 | 90 | 24.8 | 40 | 40.2 | 95.7 | 39.9 | 199.1 | 0.74639 | 90 | 1.493 | 0.000806 | 84 | 0.7464 | 15.441 | 0.0133 | 90.7 | 89.3 | -10.9 | -18.2 | 98.5 | 102.9
774 | 300354 | OnTest | 0 | Test | 31:20:25.200 | 112825.2 | 6:27:00.000 | 6:33:00.100 | 6:27:00.000 | 2014-08-22 20:30 | 1800 | 77.3 | 117.68 | 593.4 | 375.1 | 527.4 | 2.9 | 152.3 | 101.4 | 5.5 | 23.7 | 4.56 | 96 | 90 | 89.2 | 90 | 24.8 | 40 | 40.2 | 95.7 | 39.7 | 199.1 | 0.74633 | 90 | 1.501 | 0.000806 | 84 | 0.7469 | 15.367 | 0.0133 | 90.7 | 89.2 | -10.8 | -18.2 | 98.5 | 103.1
775 | 300654 | OnTest | 0 | Test | 31:20:55.200 | 112855.2 | 6:27:30.000 | 6:33:30.100 | 6:27:30.000 | 2014-08-22 20:31 | 1800 | 78 | 116.46 | 583.1 | 375.2 | 527.6 | 2.9 | 152.4 | 101.3 | 5.5 | 23.7 | 4.61 | 96 | 90 | 89.2 | 90 | 24.9 | 40 | 40.1 | 95.6 | 39.9 | 199.2 | 0.74633 | 90 | 1.501 | 0.000806 | 84 | 0.7467 | 15.401 | 0.0133 | 90.7 | 89.2 | -10.8 | -18.2 | 98.5 | 103.1
776 | 300954 | OnTest | 0 | Test | 31:21:25.200 | 112885.2 | 6:28:00.000 | 6:34:00.100 | 6:28:00.000 | 2014-08-22 20:31 | 1800 | 78.2 | 116.87 | 586.2 | 375.5 | 528.1 | 2.9 | 152.6 | 101.4 | 5.5 | 23.7 | 4.77 | 96 | 90 | 89.2 | 90 | 24.9 | 40 | 40 | 95.6 | 39.8 | 199.1 | 0.74615 | 90 | 1.505 | 0.000807 | 84.1 | 0.7466 | 15.414 | 0.0133 | 90.7 | 89.2 | -10.7 | -18.1 | 98.5 | 103.3
777 | 301254 | OnTest | 0 | Test | 31:21:55.200 | 112915.2 | 6:28:30.000 | 6:34:30.100 | 6:28:30.000 | 2014-08-22 20:32 | 1800 | 79 | 114.95 | 572.2 | 375.5 | 527.9 | 2.9 | 152.3 | 101.3 | 5.5 | 23.7 | 4.8 | 96 | 90 | 89.3 | 90 | 25 | 40 | 39.9 | 95.6 | 40 | 199.1 | 0.74596 | 90 | 1.503 | 0.000808 | 84.2 | 0.7463 | 15.464 | 0.0133 | 90.7 | 89.2 | -10.6 | -18.1 | 98.5 | 103.3
778 | 301554 | OnTest | 0 | Test | 31:22:25.200 | 112945.2 | 6:29:00.000 | 6:35:00.100 | 6:29:00.000 | 2014-08-22 20:32 | 1800 | 78 | 115.07 | 590.9 | 375.4 | 527.9 | 2.9 | 152.5 | 101.2 | 5.5 | 23.7 | 4.66 | 96 | 90 | 89.3 | 90.1 | 25 | 40 | 39.9 | 95.6 | 39.8 | 199.2 | 0.74596 | 90 | 1.5 | 0.000808 | 84.2 | 0.7454 | 15.597 | 0.0133 | 90.8 | 89.3 | -10.6 | -18 | 98.6 | 103.2
779 | 301854 | OnTest | 0 | Test | 31:22:55.200 | 112975.2 | 6:29:30.000 | 6:35:30.100 | 6:29:30.000 | 2014-08-22 20:33 | 1800 | 78 | 116.43 | 588.8 | 374.9 | 527.4 | 2.9 | 152.4 | 101.6 | 5.5 | 23.7 | 4.5 | 96 | 90 | 89.2 | 90 | 25 | 40 | 39.9 | 95.6 | 39.9 | 199.2 | 0.7456 | 89.9 | 1.497 | 0.000806 | 84.1 | 0.7464 | 15.444 | 0.0133 | 90.7 | 89.2 | -10.8 | -18.2 | 98.5 | 103
780 | 302154 | OnTest | 0 | Test | 31:23:25.200 | 113005.2 | 6:30:00.000 | 6:36:00.100 | 6:30:00.000 | 2014-08-22 20:33 | 1800 | 77.3 | 117.08 | 585.1 | 375 | 527.3 | 2.9 | 152.3 | 101.3 | 5.5 | 23.7 | 4.48 | 96 | 90 | 89.3 | 90 | 25 | 40 | 39.9 | 95.6 | 40.3 | 199.2 | 0.74658 | 90 | 1.501 | 0.000805 | 84 | 0.746 | 15.506 | 0.0133 | 90.8 | 89.3 | -10.8 | -18.2 | 98.5 | 103
781 | 302454 | OnTest | 0 | Test | 31:23:55.200 | 113035.2 | 6:30:30.000 | 6:36:30.100 | 6:30:30.000 | 2014-08-22 20:34 | 1800 | 77.3 | 116.34 | 584.4 | 375.1 | 527.7 | 2.9 | 152.6 | 101.5 | 5.5 | 23.6 | 4.54 | 96 | 90 | 89.3 | 90 | 25.1 | 39.9 | 39.8 | 95.7 | 39.6 | 199.2 | 0.7467 | 90 | 1.502 | 0.000806 | 84 | 0.7464 | 15.45 | 0.0133 | 90.7 | 89.3 | -10.8 | -18.2 | 98.5 | 103
782 | 302754 | OnTest | 0 | Test | 31:24:25.200 | 113065.2 | 6:31:00.000 | 6:37:00.100 | 6:31:00.000 | 2014-08-22 20:34 | 1800 | 78.2 | 117.28 | 591.3 | 375.3 | 527.9 | 2.9 | 152.6 | 101.3 | 5.5 | 23.7 | 4.68 | 96 | 90 | 89.2 | 90 | 25.1 | 40 | 39.8 | 95.6 | 39.4 | 199.2 | 0.74664 | 90 | 1.498 | 0.000807 | 84.1 | 0.747 | 15.357 | 0.0133 | 90.7 | 89.2 | -10.7 | -18.1 | 98.5 | 103.2
783 | 303054 | OnTest | 0 | Test | 31:24:55.200 | 113095.2 | 6:31:30.000 | 6:37:30.100 | 6:31:30.000 | 2014-08-22 20:35 | 1800 | 78.7 | 116.89 | 590 | 375.2 | 527.7 | 2.9 | 152.4 | 101.3 | 5.5 | 23.6 | 4.76 | 96 | 90 | 89.2 | 90 | 25.1 | 39.9 | 39.8 | 95.6 | 39.2 | 199.2 | 0.74596 | 90 | 1.497 | 0.000807 | 84.1 | 0.7461 | 15.495 | 0.0133 | 90.7 | 89.3 | -10.7 | -18.1 | 98.5 | 103.3
784 | 303354 | OnTest | 0 | Test | 31:25:25.200 | 113125.2 | 6:32:00.000 | 6:38:00.100 | 6:32:00.000 | 2014-08-22 20:35 | 1800 | 77.7 | 116.14 | 590.6 | 374.9 | 527.3 | 2.9 | 152.4 | 101.4 | 5.5 | 23.7 | 4.61 | 96 | 90 | 89.2 | 90 | 25 | 39.9 | 39.8 | 95.6 | 39.1 | 199.2 | 0.74615 | 90 | 1.499 | 0.000805 | 83.9 | 0.7468 | 15.389 | 0.0133 | 90.7 | 89.2 | -10.9 | -18.3 | 98.5 | 103.1
785 | 303654 | OnTest | 0 | Test | 31:25:55.200 | 113155.2 | 6:32:30.000 | 6:38:30.100 | 6:32:30.000 | 2014-08-22 20:36 | 1800 | 77.7 | 115.75 | 587.4 | 375.4 | 527.9 | 2.8 | 152.4 | 101.3 | 5.5 | 23.6 | 4.64 | 96 | 90 | 89.3 | 90 | 25.1 | 40 | 39.8 | 95.6 | 39.7 | 199.2 | 0.74596 | 90 | 1.496 | 0.000805 | 83.9 | 0.7455 | 15.579 | 0.0133 | 90.8 | 89.3 | -10.8 | -18.2 | 98.5 | 103.1
786 | 303954 | OnTest | 0 | Test | 31:26:25.200 | 113185.2 | 6:33:00.000 | 6:39:00.100 | 6:33:00.000 | 2014-08-22 20:36 | 1800 | 75.7 | 116.73 | 591.9 | 374.8 | 527.2 | 2.8 | 152.4 | 101.4 | 5.5 | 23.6 | 4.41 | 96 | 90 | 89.3 | 90.1 | 25.2 | 40 | 39.7 | 95.6 | 39.4 | 199.3 | 0.7459 | 89.9 | 1.498 | 0.000805 | 83.9 | 0.7466 | 15.415 | 0.0133 | 90.7 | 89.2 | -11 | -18.4 | 98.6 | 103
787 | 304254 | OnTest | 0 | Test | 31:26:55.200 | 113215.2 | 6:33:30.000 | 6:39:30.100 | 6:33:30.000 | 2014-08-22 20:37 | 1800 | 77 | 116.17 | 583.4 | 375.3 | 527.7 | 2.8 | 152.4 | 101.4 | 5.5 | 23.6 | 4.51 | 96 | 90 | 89.2 | 90 | 25.1 | 40 | 39.8 | 95.6 | 39.8 | 199.3 | 0.74609 | 90 | 1.501 | 0.000805 | 83.9 | 0.7457 | 15.56 | 0.0133 | 90.7 | 89.3 | -10.9 | -18.3 | 98.6 | 103.1
788 | 304554 | OnTest | 0 | Test | 31:27:25.200 | 113245.2 | 6:34:00.000 | 6:40:00.100 | 6:34:00.000 | 2014-08-22 20:37 | 1800 | 77.1 | 116.82 | 591.6 | 375.1 | 527.4 | 2.8 | 152.3 | 101.2 | 5.5 | 23.6 | 4.52 | 96 | 90 | 89.2 | 90 | 25.1 | 40 | 39.8 | 95.6 | 39.4 | 199.3 | 0.747 | 89.9 | 1.496 | 0.000805 | 83.8 | 0.7479 | 15.22 | 0.0133 | 90.7 | 89.2 | -11 | -18.4 | 98.5 | 103.1
789 | 304854 | OnTest | 0 | Test | 31:27:55.200 | 113275.2 | 6:34:30.000 | 6:40:30.100 | 6:34:30.000 | 2014-08-22 20:38 | 1801 | 77.3 | 116.31 | 576.6 | 375.1 | 527.3 | 2.8 | 152.3 | 101.4 | 5.5 | 23.6 | 4.52 | 96 | 90 | 89.2 | 90 | 25.2 | 40 | 39.8 | 95.6 | 39.6 | 199.3 | 0.7459 | 90 | 1.501 | 0.000805 | 83.9 | 0.7462 | 15.483 | 0.0133 | 90.7 | 89.3 | -10.9 | -18.3 | 98.5 | 103
790 | 305154 | OnTest | 0 | Test | 31:28:25.200 | 113305.2 | 6:35:00.000 | 6:41:00.100 | 6:35:00.000 | 2014-08-22 20:38 | 1800 | 77.8 | 117.12 | 590.9 | 375.1 | 527.3 | 2.8 | 152.2 | 101.6 | 5.5 | 23.6 | 4.51 | 96 | 90 | 89.3 | 90 | 25.2 | 40 | 39.7 | 95.6 | 39.8 | 199.2 | 0.74578 | 90 | 1.501 | 0.000805 | 83.9 | 0.7453 | 15.614 | 0.0133 | 90.7 | 89.3 | -10.9 | -18.3 | 98.5 | 103
791 | 305454 | OnTest | 0 | Test | 31:28:55.200 | 113335.2 | 6:35:30.000 | 6:41:30.100 | 6:35:30.000 | 2014-08-22 20:39 | 1800 | 77.1 | 117.04 | 591.1 | 375 | 527.4 | 2.8 | 152.5 | 101.4 | 5.5 | 23.6 | 4.42 | 96 | 90 | 89.2 | 90 | 25.2 | 40 | 39.7 | 95.6 | 40.1 | 199.3 | 0.74584 | 89.9 | 1.506 | 0.000805 | 83.8 | 0.7465 | 15.427 | 0.0133 | 90.7 | 89.2 | -11 | -18.4 | 98.5 | 102.9
792 | 305754 | OnTest | 0 | Test | 31:29:25.200 | 113365.2 | 6:36:00.000 | 6:42:00.100 | 6:36:00.000 | 2014-08-22 20:39 | 1800 | 76.3 | 116.38 | 590.9 | 375.1 | 527.4 | 2.8 | 152.3 | 101.2 | 5.5 | 23.6 | 4.4 | 96 | 90 | 89.2 | 90 | 25.1 | 40 | 39.7 | 95.6 | 39.5 | 199.2 | 0.74541 | 90 | 1.497 | 0.000805 | 83.9 | 0.7457 | 15.562 | 0.0133 | 90.7 | 89.2 | -11 | -18.4 | 98.6 | 103
793 | 306054 | OnTest | 0 | Test | 31:29:55.200 | 113395.2 | 6:36:30.000 | 6:42:30.100 | 6:36:30.000 | 2014-08-22 20:40 | 1800 | 76.5 | 117.38 | 582.3 | 375.1 | 527.4 | 2.8 | 152.3 | 101.3 | 5.5 | 23.6 | 4.44 | 96 | 90 | 89.2 | 90 | 25 | 40.1 | 39.7 | 95.6 | 38.8 | 199.2 | 0.74541 | 89.9 | 1.494 | 0.000805 | 83.9 | 0.7464 | 15.441 | 0.0133 | 90.7 | 89.2 | -10.9 | -18.3 | 98.5 | 102.9
794 | 306354 | OnTest | 0 | Test | 31:30:25.200 | 113425.2 | 6:37:00.000 | 6:43:00.100 | 6:37:00.000 | 2014-08-22 20:40 | 1800 | 76.7 | 118.24 | 583 | 375 | 527.1 | 2.8 | 152.2 | 101.2 | 5.5 | 23.6 | 4.47 | 96 | 90 | 89.2 | 90 | 24.9 | 40 | 39.7 | 95.6 | 39.2 | 199.2 | 0.74651 | 90 | 1.498 | 0.000804 | 83.8 | 0.7468 | 15.388 | 0.0133 | 90.7 | 89.2 | -11 | -18.4 | 98.5 | 103
795 | 306654 | OnTest | 0 | Test | 31:30:55.200 | 113455.2 | 6:37:30.000 | 6:43:30.100 | 6:37:30.000 | 2014-08-22 20:41 | 1800 | 76.5 | 117.84 | 588.6 | 374.7 | 527.1 | 2.8 | 152.3 | 101.3 | 5.5 | 23.6 | 4.35 | 96 | 90 | 89.3 | 90 | 24.8 | 39.9 | 39.7 | 95.6 | 39.2 | 199.2 | 0.74651 | 90 | 1.498 | 0.000804 | 83.8 | 0.7467 | 15.407 | 0.0133 | 90.7 | 89.3 | -11.1 | -18.5 | 98.6 | 103
796 | 306954 | OnTest | 0 | Test | 31:31:25.200 | 113485.2 | 6:38:00.000 | 6:44:00.100 | 6:38:00.000 | 2014-08-22 20:41 | 1800 | 76.5 | 115.54 | 580.2 | 375.1 | 527.4 | 2.8 | 152.2 | 101.1 | 5.5 | 23.6 | 4.45 | 96 | 90 | 89.3 | 90.1 | 24.8 | 40 | 39.7 | 95.6 | 39.6 | 199.1 | 0.74676 | 90 | 1.502 | 0.000804 | 83.8 | 0.7468 | 15.378 | 0.0133 | 90.7 | 89.3 | -11 | -18.4 | 98.5 | 103
797 | 307254 | OnTest | 0 | Test | 31:31:55.200 | 113515.2 | 6:38:30.000 | 6:44:30.100 | 6:38:30.000 | 2014-08-22 20:42 | 1800 | 76.7 | 115.85 | 587.6 | 375.2 | 527.5 | 2.8 | 152.3 | 101.3 | 5.5 | 23.6 | 4.51 | 96 | 90 | 89.3 | 90.1 | 24.8 | 39.9 | 39.7 | 95.6 | 39.1 | 199.1 | 0.74621 | 90.1 | 1.506 | 0.000805 | 83.9 | 0.7455 | 15.587 | 0.0133 | 90.8 | 89.3 | -10.9 | -18.3 | 98.5 | 103
798 | 307554 | OnTest | 0 | Test | 31:32:25.200 | 113545.2 | 6:39:00.000 | 6:45:00.100 | 6:39:00.000 | 2014-08-22 20:42 | 1800 | 76.6 | 116.26 | 583.6 | 375 | 527.3 | 2.8 | 152.2 | 101.4 | 5.5 | 23.6 | 4.47 | 96 | 90 | 89.3 | 90 | 24.8 | 39.9 | 39.7 | 95.6 | 38.8 | 199 | 0.74627 | 90 | 1.501 | 0.000806 | 84 | 0.7466 | 15.411 | 0.0133 | 90.7 | 89.3 | -10.9 | -18.3 | 98.6 | 103
799 | 307854 | OnTest | 0 | Test | 31:32:55.200 | 113575.2 | 6:39:30.000 | 6:45:30.100 | 6:39:30.000 | 2014-08-22 20:43 | 1800 | 77.7 | 115.83 | 578.2 | 375.2 | 527.6 | 2.8 | 152.4 | 101.3 | 5.4 | 23.6 | 4.54 | 96 | 90 | 89.3 | 90 | 24.8 | 40.1 | 39.7 | 95.6 | 40 | 199 | 0.74602 | 90 | 1.503 | 0.000806 | 84 | 0.7465 | 15.433 | 0.0133 | 90.7 | 89.2 | -10.9 | -18.3 | 98.6 | 103.2
800 | 308154 | OnTest | 0 | Test | 31:33:25.200 | 113605.2 | 6:40:00.000 | 6:46:00.100 | 6:40:00.000 | 2014-08-22 20:43 | 1800 | 76.7 | 115.22 | 573.8 | 374.7 | 527.1 | 2.8 | 152.4 | 101.3 | 5.4 | 23.6 | 4.34 | 96 | 90 | 89.3 | 90 | 24.8 | 40.1 | 39.7 | 95.6 | 39.3 | 198.9 | 0.74602 | 89.9 | 1.5 | 0.000805 | 83.8 | 0.7467 | 15.399 | 0.0133 | 90.7 | 89.2 | -11 | -18.4 | 98.5 | 102.9
801 | 308454 | OnTest | 0 | Test | 31:33:55.200 | 113635.2 | 6:40:30.000 | 6:46:30.100 | 6:40:30.000 | 2014-08-22 20:44 | 1800 | 76.3 | 115.15 | 579.4 | 374.8 | 527.1 | 2.8 | 152.2 | 101.3 | 5.4 | 23.6 | 4.36 | 96 | 90 | 89.3 | 90 | 24.8 | 40 | 39.7 | 95.6 | 38.9 | 198.9 | 0.7456 | 89.9 | 1.498 | 0.000804 | 83.8 | 0.7463 | 15.456 | 0.0133 | 90.7 | 89.2 | -11 | -18.4 | 98.5 | 102.9
802 | 308754 | OnTest | 0 | Test | 31:34:25.200 | 113665.2 | 6:41:00.000 | 6:47:00.100 | 6:41:00.000 | 2014-08-22 20:44 | 1800 | 76.4 | 115.59 | 585.9 | 374.7 | 527 | 2.8 | 152.3 | 101.5 | 5.4 | 23.6 | 4.37 | 96 | 90 | 89.2 | 90 | 24.8 | 39.9 | 39.6 | 95.6 | 38.8 | 198.8 | 0.74602 | 90 | 1.5 | 0.000805 | 83.9 | 0.746 | 15.51 | 0.0133 | 90.7 | 89.3 | -11 | -18.4 | 98.6 | 102.9
803 | 309054 | OnTest | 0 | Test | 31:34:55.200 | 113695.2 | 6:41:30.000 | 6:47:30.100 | 6:41:30.000 | 2014-08-22 20:45 | 1800 | 77.2 | 117.3 | 589.2 | 375.2 | 527.3 | 2.8 | 152.1 | 101.3 | 5.4 | 23.6 | 4.51 | 96 | 90 | 89.2 | 90 | 24.9 | 40 | 39.7 | 95.6 | 38.6 | 198.9 | 0.7459 | 89.9 | 1.495 | 0.000806 | 84 | 0.7467 | 15.396 | 0.0133 | 90.7 | 89.2 | -10.9 | -18.3 | 98.6 | 103.1
804 | 309354 | OnTest | 0 | Test | 31:35:25.200 | 113725.2 | 6:42:00.000 | 6:48:00.100 | 6:42:00.000 | 2014-08-22 20:45 | 1800 | 76.8 | 117.42 | 584.7 | 375.1 | 527.6 | 2.8 | 152.4 | 101.4 | 5.4 | 23.6 | 4.5 | 96 | 90 | 89.2 | 90 | 24.9 | 40 | 39.7 | 95.6 | 38.8 | 198.9 | 0.74664 | 90 | 1.498 | 0.000806 | 84 | 0.7471 | 15.335 | 0.0133 | 90.7 | 89.2 | -10.9 | -18.3 | 98.6 | 103.1
805 | 309654 | OnTest | 0 | Test | 31:35:55.200 | 113755.2 | 6:42:30.000 | 6:48:30.100 | 6:42:30.000 | 2014-08-22 20:46 | 1800 | 76.3 | 118.34 | 591.7 | 375 | 527.3 | 2.8 | 152.3 | 101.3 | 5.4 | 23.6 | 4.39 | 96 | 90 | 89.2 | 90 | 24.9 | 39.9 | 39.7 | 95.6 | 38.6 | 198.9 | 0.74541 | 90 | 1.504 | 0.000805 | 83.9 | 0.7459 | 15.519 | 0.0133 | 90.7 | 89.2 | -10.9 | -18.3 | 98.5 | 102.9
806 | 309954 | OnTest | 0 | Test | 31:36:25.200 | 113785.2 | 6:43:00.000 | 6:49:00.100 | 6:43:00.000 | 2014-08-22 20:46 | 1800 | 76.3 | 117.69 | 592.1 | 374.9 | 527.1 | 2.8 | 152.2 | 101.4 | 5.4 | 23.6 | 4.36 | 96 | 90 | 89.2 | 90 | 24.9 | 39.8 | 39.7 | 95.6 | 38.3 | 198.9 | 0.74596 | 89.9 | 1.499 | 0.000805 | 83.8 | 0.747 | 15.359 | 0.0133 | 90.7 | 89.2 | -11 | -18.4 | 98.5 | 102.9
807 | 310254 | OnTest | 0 | Test | 31:36:55.200 | 113815.2 | 6:43:30.000 | 6:49:30.100 | 6:43:30.000 | 2014-08-22 20:47 | 1800 | 76.7 | 116.98 | 590.4 | 375.1 | 527.2 | 2.7 | 152.1 | 101.2 | 5.4 | 23.6 | 4.42 | 96 | 90 | 89.2 | 90 | 25 | 39.9 | 39.7 | 95.6 | 38.6 | 199 | 0.74645 | 90 | 1.504 | 0.000807 | 84.1 | 0.7469 | 15.373 | 0.0133 | 90.7 | 89.3 | -10.8 | -18.2 | 98.6 | 103
808 | 310554 | OnTest | 0 | Test | 31:37:25.200 | 113845.2 | 6:44:00.000 | 6:50:00.100 | 6:44:00.000 | 2014-08-22 20:47 | 1800 | 76.5 | 115.49 | 585.7 | 374.8 | 527.1 | 2.7 | 152.3 | 101.3 | 5.4 | 23.6 | 4.44 | 96 | 89.9 | 89.2 | 90 | 24.9 | 40 | 39.7 | 95.6 | 39.2 | 199 | 0.74676 | 89.9 | 1.5 | 0.000806 | 84 | 0.7476 | 15.258 | 0.0133 | 90.6 | 89.2 | -10.9 | -18.3 | 98.6 | 103
809 | 310854 | OnTest | 0 | Test | 31:37:55.200 | 113875.2 | 6:44:30.000 | 6:50:30.100 | 6:44:30.000 | 2014-08-22 20:48 | 1800 | 76.8 | 116.6 | 579.6 | 375 | 527.3 | 2.7 | 152.2 | 101.3 | 5.4 | 23.6 | 4.46 | 96 | 89.9 | 89.2 | 90 | 25 | 40 | 39.7 | 95.6 | 39.6 | 199 | 0.74645 | 90 | 1.5 | 0.000806 | 84 | 0.7466 | 15.416 | 0.0133 | 90.7 | 89.3 | -10.8 | -18.2 | 98.5 | 103
810 | 311154 | OnTest | 0 | Test | 31:38:25.200 | 113905.2 | 6:45:00.000 | 6:51:00.100 | 6:45:00.000 | 2014-08-22 20:48 | 1800 | 77.8 | 117.49 | 584.1 | 375.3 | 527.6 | 2.7 | 152.3 | 101.1 | 5.4 | 23.6 | 4.54 | 96 | 90 | 89.2 | 90 | 25 | 40.1 | 39.6 | 95.6 | 40.3 | 199.1 | 0.74651 | 90 | 1.494 | 0.000806 | 84 | 0.7469 | 15.373 | 0.0133 | 90.7 | 89.2 | -10.8 | -18.2 | 98.5 | 103.1
811 | 311454 | OnTest | 0 | Test | 31:38:55.200 | 113935.2 | 6:45:30.000 | 6:51:30.100 | 6:45:30.000 | 2014-08-22 20:49 | 1800 | 77 | 117.55 | 591.4 | 375.1 | 527.2 | 2.7 | 152 | 101.4 | 5.4 | 23.5 | 4.47 | 96 | 90 | 89.3 | 90 | 25 | 40 | 39.6 | 95.6 | 40.8 | 199.1 | 0.74664 | 90 | 1.498 | 0.000807 | 84.1 | 0.7467 | 15.4 | 0.0133 | 90.7 | 89.3 | -10.8 | -18.2 | 98.6 | 103
812 | 311754 | OnTest | 0 | Test | 31:39:25.200 | 113965.2 | 6:46:00.000 | 6:52:00.100 | 6:46:00.000 | 2014-08-22 20:49 | 1800 | 76.5 | 114.43 | 573.4 | 374.8 | 527.1 | 2.7 | 152.4 | 101.3 | 5.4 | 23.5 | 4.33 | 96 | 90 | 89.3 | 90 | 25.1 | 40.1 | 39.6 | 95.6 | 40.7 | 199.1 | 0.74584 | 90 | 1.502 | 0.000806 | 84 | 0.746 | 15.514 | 0.0133 | 90.7 | 89.2 | -10.9 | -18.3 | 98.6 | 102.9
813 | 312054 | OnTest | 0 | Test | 31:39:55.200 | 113995.2 | 6:46:30.000 | 6:52:30.100 | 6:46:30.000 | 2014-08-22 20:50 | 1800 | 75.7 | 115.15 | 576.3 | 374.9 | 526.9 | 2.7 | 152 | 101.3 | 5.5 | 23.5 | 4.25 | 95.9 | 90 | 89.3 | 90 | 25.1 | 40.1 | 39.6 | 95.6 | 40.6 | 199.1 | 0.74609 | 90 | 1.499 | 0.000806 | 84 | 0.7465 | 15.436 | 0.0133 | 90.7 | 89.2 | -10.9 | -18.3 | 98.5 | 102.8
814 | 312354 | OnTest | 0 | Test | 31:40:25.200 | 114025.2 | 6:47:00.000 | 6:53:00.100 | 6:47:00.000 | 2014-08-22 20:50 | 1800 | 75.9 | 115.06 | 586.3 | 374.8 | 527.1 | 2.7 | 152.2 | 101.4 | 5.4 | 23.5 | 4.24 | 95.9 | 90 | 89.3 | 90 | 25.1 | 40.1 | 39.6 | 95.6 | 39.6 | 199.1 | 0.74596 | 90 | 1.504 | 0.000806 | 84 | 0.7455 | 15.582 | 0.0133 | 90.8 | 89.3 | -10.8 | -18.3 | 98.6 | 102.8
815 | 312654 | OnTest | 0 | Test | 31:40:55.200 | 114055.2 | 6:47:30.000 | 6:53:30.100 | 6:47:30.000 | 2014-08-22 20:51 | 1799 | 75.2 | 116.58 | 591.4 | 374.6 | 526.7 | 2.7 | 152.1 | 101.5 | 5.4 | 23.6 | 4.28 | 95.9 | 90 | 89.3 | 90 | 25 | 40 | 39.7 | 95.6 | 39.5 | 199.2 | 0.74596 | 90 | 1.503 | 0.000806 | 83.9 | 0.7463 | 15.464 | 0.0133 | 90.7 | 89.3 | -10.9 | -18.4 | 98.6 | 102.9
816 | 312954 | OnTest | 0 | Test | 31:41:25.200 | 114085.2 | 6:48:00.000 | 6:54:00.100 | 6:48:00.000 | 2014-08-22 20:51 | 1800 | 75 | 117.61 | 591.8 | 374.8 | 526.9 | 2.7 | 152 | 101 | 5.4 | 23.6 | 4.26 | 96 | 90 | 89.3 | 90 | 25 | 39.9 | 39.7 | 95.6 | 39.7 | 199.2 | 0.7467 | 90 | 1.482 | 0.000806 | 84.1 | 0.7462 | 15.477 | 0.0133 | 90.8 | 89.3 | -10.8 | -18.2 | 98.6 | 102.9
817 | 313254 | OnTest | 0 | Test | 31:41:55.200 | 114115.2 | 6:48:30.000 | 6:54:30.100 | 6:48:30.000 | 2014-08-22 20:52 | 1800 | 75.2 | 117.02 | 588.3 | 374.8 | 527.1 | 2.7 | 152.3 | 101.2 | 5.4 | 23.6 | 4.27 | 95.9 | 90 | 89.3 | 90 | 25.1 | 40 | 39.7 | 95.6 | 39.4 | 199.2 | 0.7459 | 90 | 1.493 | 0.000805 | 84 | 0.7453 | 15.619 | 0.0133 | 90.7 | 89.4 | -10.9 | -18.3 | 98.5 | 102.8
818 | 313554 | OnTest | 0 | Test | 31:42:25.200 | 114145.2 | 6:49:00.000 | 6:55:00.100 | 6:49:00.000 | 2014-08-22 20:52 | 1800 | 75.7 | 117.07 | 581.2 | 374.9 | 526.8 | 2.7 | 151.8 | 101.2 | 5.4 | 23.6 | 4.29 | 95.9 | 90 | 89.2 | 90 | 25.1 | 40 | 39.7 | 95.6 | 38.9 | 199.2 | 0.74584 | 90 | 1.495 | 0.000806 | 84 | 0.7459 | 15.523 | 0.0133 | 90.7 | 89.3 | -10.8 | -18.3 | 98.6 | 102.9
819 | 313854 | OnTest | 0 | Test | 31:42:55.200 | 114175.2 | 6:49:30.000 | 6:55:30.100 | 6:49:30.000 | 2014-08-22 20:53 | 1800 | 75.9 | 116.34 | 592.4 | 374.9 | 527.1 | 2.7 | 152.2 | 101.4 | 5.4 | 23.5 | 4.28 | 96 | 90 | 89.2 | 90 | 25.1 | 39.9 | 39.7 | 95.6 | 39.3 | 199.2 | 0.74578 | 90 | 1.5 | 0.000806 | 84 | 0.7455 | 15.592 | 0.0133 | 90.8 | 89.3 | -10.9 | -18.3 | 98.5 | 102.8
820 | 314154 | OnTest | 0 | Test | 31:43:25.200 | 114205.2 | 6:50:00.000 | 6:56:00.100 | 6:50:00.000 | 2014-08-22 20:53 | 1800 | 76.4 | 115.28 | 591.3 | 374.8 | 526.8 | 2.7 | 152 | 101.3 | 5.4 | 23.5 | 4.29 | 95.9 | 90 | 89.3 | 90 | 25 | 39.9 | 39.6 | 95.6 | 39.4 | 199.1 | 0.7459 | 90 | 1.5 | 0.000806 | 84 | 0.7462 | 15.474 | 0.0133 | 90.7 | 89.2 | -10.9 | -18.3 | 98.5 | 102.8
821 | 314454 | OnTest | 0 | Test | 31:43:55.200 | 114235.2 | 6:50:30.000 | 6:56:30.100 | 6:50:30.000 | 2014-08-22 20:54 | 1800 | 76.4 | 117.31 | 591.9 | 374.9 | 526.8 | 2.7 | 151.9 | 101.4 | 5.4 | 23.5 | 4.37 | 95.9 | 90 | 89.2 | 90 | 25 | 40 | 39.6 | 95.6 | 39.5 | 199.1 | 0.74584 | 90 | 1.497 | 0.000806 | 84 | 0.7456 | 15.567 | 0.0133 | 90.8 | 89.3 | -10.8 | -18.3 | 98.6 | 102.9
822 | 314754 | OnTest | 0 | Test | 31:44:25.200 | 114265.2 | 6:51:00.000 | 6:57:00.100 | 6:51:00.000 | 2014-08-22 20:54 | 1800 | 76 | 116.81 | 592.1 | 374.7 | 526.9 | 2.7 | 152.2 | 101.4 | 5.4 | 23.5 | 4.37 | 96 | 90 | 89.2 | 90 | 25 | 40 | 39.6 | 95.6 | 40.2 | 199.1 | 0.74578 | 90 | 1.504 | 0.000806 | 84 | 0.7455 | 15.583 | 0.0133 | 90.7 | 89.3 | -10.8 | -18.2 | 98.6 | 102.9
823 | 315054 | OnTest | 0 | Test | 31:44:55.200 | 114295.2 | 6:51:30.000 | 6:57:30.100 | 6:51:30.000 | 2014-08-22 20:55 | 1800 | 76.4 | 116.54 | 591.8 | 375 | 527 | 2.7 | 152.1 | 101.2 | 5.4 | 23.5 | 4.4 | 95.9 | 90 | 89.2 | 90 | 25 | 39.9 | 39.7 | 95.6 | 39.7 | 199 | 0.74584 | 90 | 1.503 | 0.000806 | 84 | 0.7454 | 15.601 | 0.0133 | 90.7 | 89.3 | -10.8 | -18.2 | 98.5 | 102.9
824 | 315354 | OnTest | 0 | Test | 31:45:25.200 | 114325.2 | 6:52:00.000 | 6:58:00.100 | 6:52:00.000 | 2014-08-22 20:55 | 1800 | 75.6 | 115.64 | 593.7 | 375.2 | 527.6 | 2.7 | 152.4 | 101.4 | 5.4 | 23.4 | 4.39 | 96 | 90 | 89.2 | 90 | 25.1 | 39.9 | 39.8 | 95.6 | 39 | 199 | 0.74529 | 90 | 1.503 | 0.000808 | 84.2 | 0.7455 | 15.584 | 0.0133 | 90.7 | 89.3 | -10.7 | -18.1 | 98.6 | 103
825 | 315654 | OnTest | 0 | Test | 31:45:55.200 | 114355.2 | 6:52:30.000 | 6:58:30.100 | 6:52:30.000 | 2014-08-22 20:56 | 1800 | 76.7 | 117.39 | 590.2 | 374.8 | 527 | 2.7 | 152.2 | 101.3 | 5.4 | 23.5 | 4.39 | 96 | 90 | 89.3 | 90 | 25.1 | 39.9 | 39.9 | 95.6 | 38.8 | 198.9 | 0.74584 | 90 | 1.494 | 0.000807 | 84.1 | 0.7463 | 15.465 | 0.0133 | 90.7 | 89.2 | -10.8 | -18.2 | 98.6 | 103
826 | 315954 | OnTest | 0 | Test | 31:46:25.200 | 114385.2 | 6:53:00.000 | 6:59:00.100 | 6:53:00.000 | 2014-08-22 20:56 | 1800 | 75 | 118.13 | 583.8 | 374.7 | 526.8 | 2.7 | 152 | 101.2 | 5.4 | 23.5 | 4.3 | 96 | 90 | 89.3 | 90 | 25.1 | 40 | 40 | 95.6 | 38.7 | 198.9 | 0.74584 | 90 | 1.499 | 0.000806 | 84 | 0.7459 | 15.523 | 0.0133 | 90.7 | 89.2 | -10.9 | -18.3 | 98.6 | 102.9
827 | 316254 | OnTest | 0 | Test | 31:46:55.200 | 114415.2 | 6:53:30.000 | 6:59:30.100 | 6:53:30.000 | 2014-08-22 20:57 | 1800 | 76.9 | 118.29 | 591.7 | 374.8 | 526.9 | 2.7 | 152.1 | 101.2 | 5.4 | 23.4 | 4.41 | 96 | 90 | 89.3 | 90 | 25.1 | 39.9 | 40.1 | 95.6 | 39.4 | 198.9 | 0.74602 | 90 | 1.5 | 0.000808 | 84.2 | 0.7463 | 15.461 | 0.0133 | 90.7 | 89.3 | -10.7 | -18.1 | 98.6 | 103
828 | 316554 | OnTest | 0 | Test | 31:47:25.200 | 114445.2 | 6:54:00.000 | 7:00:00.100 | 6:54:00.000 | 2014-08-22 20:57 | 1800 | 76.7 | 115.34 | 591.1 | 374.8 | 527.1 | 2.7 | 152.3 | 101.3 | 5.4 | 23.5 | 4.43 | 95.9 | 90 | 89.3 | 90 | 25.1 | 39.9 | 40.1 | 95.6 | 39.4 | 199 | 0.74572 | 90 | 1.503 | 0.000807 | 84.1 | 0.7455 | 15.589 | 0.0133 | 90.7 | 89.3 | -10.8 | -18.2 | 98.6 | 103
829 | 316854 | OnTest | 0 | Test | 31:47:55.200 | 114475.2 | 6:54:30.000 | 7:00:30.100 | 6:54:30.000 | 2014-08-22 20:58 | 1800 | 76.5 | 114.76 | 585.6 | 374.8 | 526.8 | 2.7 | 152 | 101.4 | 5.4 | 23.5 | 4.44 | 96 | 90 | 89.2 | 90 | 25.1 | 39.9 | 40.1 | 95.6 | 39.2 | 199 | 0.74566 | 90 | 1.506 | 0.000807 | 84.1 | 0.7458 | 15.54 | 0.0133 | 90.7 | 89.3 | -10.8 | -18.2 | 98.5 | 103
830 | 317154 | OnTest | 0 | Test | 31:48:25.200 | 114505.2 | 6:55:00.000 | 7:01:00.100 | 6:55:00.000 | 2014-08-22 20:58 | 1800 | 77 | 114.84 | 579.7 | 375.1 | 527.1 | 2.7 | 152 | 101.4 | 5.4 | 23.5 | 4.49 | 96 | 90 | 89.2 | 90 | 25.1 | 40.1 | 40.1 | 95.6 | 39 | 199.1 | 0.74602 | 90 | 1.498 | 0.000808 | 84.2 | 0.7466 | 15.408 | 0.0133 | 90.7 | 89.2 | -10.7 | -18.1 | 98.6 | 103.1
831 | 317454 | OnTest | 0 | Test | 31:48:55.200 | 114535.2 | 6:55:30.000 | 7:01:30.100 | 6:55:30.000 | 2014-08-22 20:59 | 1800 | 77.2 | 117.95 | 592 | 375 | 527.2 | 2.7 | 152.2 | 101.3 | 5.4 | 23.5 | 4.51 | 95.9 | 90 | 89.2 | 90 | 25.1 | 40 | 40.1 | 95.6 | 39.2 | 199.1 | 0.74609 | 90 | 1.5 | 0.000807 | 84.1 | 0.7464 | 15.442 | 0.0133 | 90.7 | 89.3 | -10.7 | -18.1 | 98.5 | 103.1
832 | 317754 | OnTest | 0 | Test | 31:49:25.200 | 114565.2 | 6:56:00.000 | 7:02:00.100 | 6:56:00.000 | 2014-08-22 20:59 | 1800 | 77 | 115.68 | 567.9 | 375.3 | 527.4 | 2.7 | 152.2 | 101.3 | 5.4 | 23.5 | 4.48 | 95.9 | 90 | 89.2 | 90 | 25.1 | 40.2 | 40.1 | 95.6 | 38.9 | 199.1 | 0.74547 | 89.9 | 1.501 | 0.000808 | 84.2 | 0.7466 | 15.422 | 0.0133 | 90.6 | 89.2 | -10.7 | -18.1 | 98.6 | 103
833 | 318054 | OnTest | 0 | Test | 31:49:55.200 | 114595.2 | 6:56:30.000 | 7:02:30.100 | 6:56:30.000 | 2014-08-22 21:00 | 1799 | 75.7 | 116.35 | 589.7 | 374.9 | 527 | 2.7 | 152 | 101.3 | 5.4 | 23.5 | 4.31 | 96 | 90 | 89.2 | 90 | 25.1 | 40.1 | 40.1 | 95.6 | 39 | 199.2 | 0.74676 | 89.9 | 1.503 | 0.000806 | 84 | 0.7481 | 15.181 | 0.0133 | 90.6 | 89.2 | -10.8 | -18.2 | 98.5 | 102.8
834 | 318354 | OnTest | 0 | Test | 31:50:25.200 | 114625.2 | 6:57:00.000 | 7:03:00.100 | 6:57:00.000 | 2014-08-22 21:00 | 1800 | 75.3 | 116.65 | 583.9 | 375.4 | 527.5 | 2.7 | 152.1 | 101.2 | 5.4 | 23.5 | 4.27 | 95.9 | 90 | 89.3 | 90 | 25.1 | 40 | 40.1 | 95.6 | 39.1 | 199.2 | 0.74664 | 90 | 1.494 | 0.000808 | 84.2 | 0.7473 | 15.314 | 0.0133 | 90.7 | 89.2 | -10.7 | -18.1 | 98.6 | 102.9
835 | 318654 | OnTest | 0 | Test | 31:50:55.200 | 114655.2 | 6:57:30.000 | 7:03:30.100 | 6:57:30.000 | 2014-08-22 21:01 | 1800 | 76 | 117.61 | 590.6 | 374.5 | 526.5 | 2.7 | 152 | 101.2 | 5.4 | 23.5 | 4.29 | 95.9 | 90 | 89.2 | 90 | 25 | 40 | 40.1 | 95.6 | 39 | 199.2 | 0.74596 | 89.9 | 1.494 | 0.000806 | 84 | 0.7469 | 15.368 | 0.0133 | 90.7 | 89.2 | -10.9 | -18.3 | 98.6 | 102.9
836 | 318954 | OnTest | 0 | Test | 31:51:25.200 | 114685.2 | 6:58:00.000 | 7:04:00.100 | 6:58:00.000 | 2014-08-22 21:01 | 1800 | 76.5 | 117.16 | 590.1 | 374.9 | 527 | 2.7 | 152.2 | 101.2 | 5.4 | 23.5 | 4.39 | 95.9 | 90 | 89.2 | 89.9 | 25 | 40 | 40.1 | 95.6 | 38.6 | 199.3 | 0.74609 | 90 | 1.501 | 0.000807 | 84.1 | 0.7467 | 15.399 | 0.0133 | 90.7 | 89.2 | -10.8 | -18.3 | 98.6 | 103
837 | 319254 | OnTest | 0 | Test | 31:51:55.200 | 114715.2 | 6:58:30.000 | 7:04:30.100 | 6:58:30.000 | 2014-08-22 21:02 | 1800 | 76.6 | 116.85 | 592.8 | 375 | 527 | 2.7 | 152 | 101.2 | 5.4 | 23.5 | 4.37 | 95.9 | 90 | 89.2 | 89.9 | 25.1 | 39.9 | 40.1 | 95.6 | 39.1 | 199.3 | 0.74547 | 89.9 | 1.505 | 0.000806 | 84 | 0.7464 | 15.45 | 0.0133 | 90.7 | 89.2 | -10.8 | -18.2 | 98.6 | 102.9
838 | 319554 | OnTest | 0 | Test | 31:52:25.200 | 114745.2 | 6:59:00.000 | 7:05:00.100 | 6:59:00.000 | 2014-08-22 21:02 | 1800 | 76.4 | 116.34 | 585.1 | 375 | 527 | 2.7 | 152 | 101.4 | 5.4 | 23.5 | 4.38 | 95.9 | 90 | 89.2 | 89.9 | 25 | 40 | 40 | 95.6 | 39.3 | 199.3 | 0.7459 | 90 | 1.502 | 0.000806 | 84 | 0.7465 | 15.427 | 0.0133 | 90.7 | 89.2 | -10.8 | -18.2 | 98.6 | 102.9
839 | 319854 | OnTest | 0 | Test | 31:52:55.200 | 114775.2 | 6:59:30.000 | 7:05:30.100 | 6:59:30.000 | 2014-08-22 21:03 | 1799 | 76.8 | 116.05 | 583.2 | 375.1 | 527 | 2.7 | 151.9 | 101.1 | 5.4 | 23.5 | 4.39 | 95.9 | 90 | 89.2 | 89.9 | 25.1 | 40 | 40 | 95.5 | 39.3 | 199.3 | 0.74602 | 90 | 1.505 | 0.000806 | 84 | 0.7463 | 15.467 | 0.0133 | 90.7 | 89.2 | -10.9 | -18.3 | 98.5 | 102.9
840 | 320154 | OnTest | 0 | Test | 31:53:25.200 | 114805.2 | 7:00:00.000 | 7:06:00.100 | 7:00:00.000 | 2014-08-22 21:03 | 1800 | 77.4 | 117.37 | 591.6 | 374.9 | 526.8 | 2.7 | 151.9 | 101.3 | 5.5 | 23.5 | 4.4 | 95.9 | 90 | 89.2 | 89.9 | 25 | 40 | 40 | 95.5 | 39.3 | 199.3 | 0.74529 | 90 | 1.495 | 0.000807 | 84.1 | 0.7457 | 15.556 | 0.0133 | 90.7 | 89.2 | -10.8 | -18.2 | 98.6 | 103
841 | 320454 | OnTest | 0 | Test | 31:53:55.200 | 114835.2 | 7:00:30.000 | 7:06:30.100 | 7:00:30.000 | 2014-08-22 21:04 | 1800 | 76.3 | 115.86 | 590.5 | 375.1 | 527.1 | 2.7 | 152 | 101.2 | 5.4 | 23.5 | 4.33 | 95.9 | 90 | 89.3 | 89.9 | 24.9 | 40.1 | 40 | 95.5 | 39.3 | 199.3 | 0.74633 | 90 | 1.501 | 0.000806 | 84 | 0.7465 | 15.438 | 0.0133 | 90.7 | 89.2 | -10.9 | -18.3 | 98.6 | 102.9
842 | 320754 | OnTest | 0 | Test | 31:54:25.200 | 114865.2 | 7:01:00.000 | 7:07:00.100 | 7:01:00.000 | 2014-08-22 21:04 | 1800 | 76.3 | 117.52 | 587.6 | 374.7 | 526.5 | 2.7 | 151.8 | 101.5 | 5.4 | 23.5 | 4.34 | 95.9 | 90 | 89.3 | 89.9 | 24.9 | 40 | 40 | 95.5 | 38.9 | 199.3 | 0.74615 | 89.9 | 1.503 | 0.000806 | 84 | 0.747 | 15.358 | 0.0133 | 90.7 | 89.2 | -10.9 | -18.3 | 98.6 | 102.9
843 | 321054 | OnTest | 0 | Test | 31:54:55.200 | 114895.2 | 7:01:30.000 | 7:07:30.100 | 7:01:30.000 | 2014-08-22 21:05 | 1800 | 77.6 | 116.65 | 585.3 | 375.1 | 527 | 2.7 | 151.8 | 101.2 | 5.4 | 23.5 | 4.5 | 95.9 | 90 | 89.2 | 90 | 24.9 | 40 | 40 | 95.5 | 39.1 | 199.3 | 0.74596 | 90 | 1.499 | 0.000807 | 84.1 | 0.7459 | 15.523 | 0.0133 | 90.7 | 89.3 | -10.8 | -18.2 | 98.6 | 103.1
844 | 321354 | OnTest | 0 | Test | 31:55:25.200 | 114925.2 | 7:02:00.000 | 7:08:00.100 | 7:02:00.000 | 2014-08-22 21:05 | 1800 | 77.2 | 117.65 | 593.7 | 375.1 | 527.4 | 2.7 | 152.3 | 101.2 | 5.4 | 23.5 | 4.53 | 95.9 | 90 | 89.2 | 90 | 24.9 | 40 | 40.1 | 95.5 | 39.1 | 199.3 | 0.74523 | 90 | 1.498 | 0.000807 | 84.1 | 0.7456 | 15.572 | 0.0133 | 90.7 | 89.3 | -10.7 | -18.2 | 98.6 | 103.1
845 | 321654 | OnTest | 0 | Test | 31:55:55.200 | 114955.2 | 7:02:30.000 | 7:08:30.100 | 7:02:30.000 | 2014-08-22 21:06 | 1800 | 77.9 | 115.39 | 590 | 375.1 | 526.9 | 2.7 | 151.8 | 101.3 | 5.4 | 23.4 | 4.56 | 95.9 | 90 | 89.3 | 90 | 24.9 | 39.9 | 40.1 | 95.5 | 39.1 | 199.2 | 0.74584 | 89.9 | 1.494 | 0.000806 | 84 | 0.7468 | 15.381 | 0.0133 | 90.7 | 89.2 | -10.8 | -18.3 | 98.6 | 103.1
846 | 321954 | OnTest | 0 | Test | 31:56:25.200 | 114985.2 | 7:03:00.000 | 7:09:00.100 | 7:03:00.000 | 2014-08-22 21:06 | 1800 | 76.3 | 114.13 | 586.6 | 374.9 | 526.7 | 2.7 | 151.8 | 101.3 | 5.4 | 23.4 | 4.37 | 95.9 | 90 | 89.2 | 89.9 | 24.8 | 40.1 | 40 | 95.5 | 39.1 | 199.2 | 0.74498 | 90 | 1.499 | 0.000805 | 84 | 0.7447 | 15.706 | 0.0133 | 90.8 | 89.2 | -10.9 | -18.3 | 98.6 | 102.9
847 | 322254 | OnTest | 0 | Test | 31:56:55.200 | 115015.2 | 7:03:30.000 | 7:09:30.100 | 7:03:30.000 | 2014-08-22 21:07 | 1800 | 76.9 | 116.13 | 590.9 | 374.9 | 526.9 | 2.7 | 152 | 101.2 | 5.4 | 23.4 | 4.37 | 95.9 | 90 | 89.2 | 89.9 | 24.8 | 39.9 | 40 | 95.6 | 39 | 199.2 | 0.74578 | 90 | 1.497 | 0.000806 | 84 | 0.7461 | 15.493 | 0.0133 | 90.7 | 89.3 | -10.9 | -18.4 | 98.6 | 103
848 | 322554 | OnTest | 0 | Test | 31:57:25.200 | 115045.2 | 7:04:00.000 | 7:10:00.100 | 7:04:00.000 | 2014-08-22 21:07 | 1800 | 76.5 | 117.99 | 591.4 | 375 | 526.8 | 2.7 | 151.8 | 101.2 | 5.4 | 23.5 | 4.31 | 95.9 | 90 | 89.2 | 89.9 | 24.8 | 39.9 | 40 | 95.5 | 39.1 | 199.1 | 0.74602 | 90 | 1.501 | 0.000805 | 83.9 | 0.7461 | 15.489 | 0.0133 | 90.7 | 89.3 | -11 | -18.3 | 98.6 | 102.9
849 | 322854 | OnTest | 0 | Test | 31:57:55.200 | 115075.2 | 7:04:30.000 | 7:10:30.100 | 7:04:30.000 | 2014-08-22 21:08 | 1800 | 76.4 | 115.72 | 577.8 | 375 | 526.9 | 2.7 | 151.9 | 101.4 | 5.4 | 23.5 | 4.28 | 95.9 | 90 | 89.2 | 89.9 | 24.8 | 40.2 | 40 | 95.5 | 38.9 | 199.1 | 0.74584 | 89.9 | 1.5 | 0.000805 | 83.9 | 0.7469 | 15.375 | 0.0133 | 90.6 | 89.2 | -11 | -18.4 | 98.6 | 102.8
850 | 323154 | OnTest | 0 | Test | 31:58:25.200 | 115105.2 | 7:05:00.000 | 7:11:00.100 | 7:05:00.000 | 2014-08-22 21:08 | 1800 | 76 | 116.31 | 588 | 374.9 | 526.8 | 2.7 | 151.9 | 101.2 | 5.4 | 23.4 | 4.32 | 95.9 | 90 | 89.2 | 89.9 | 24.9 | 40 | 40 | 95.5 | 39.1 | 199 | 0.7459 | 89.9 | 1.499 | 0.000806 | 84 | 0.7476 | 15.267 | 0.0133 | 90.6 | 89.2 | -10.9 | -18.3 | 98.6 | 102.9
851 | 323454 | OnTest | 0 | Test | 31:58:55.200 | 115135.2 | 7:05:30.000 | 7:11:30.100 | 7:05:30.000 | 2014-08-22 21:09 | 1801 | 75.8 | 116.57 | 589.5 | 375.1 | 527.3 | 2.7 | 152.2 | 101.3 | 5.4 | 23.5 | 4.36 | 95.9 | 89.9 | 89.2 | 89.9 | 24.9 | 40 | 39.9 | 95.5 | 38.3 | 199 | 0.74615 | 89.9 | 1.497 | 0.000806 | 83.9 | 0.7473 | 15.309 | 0.0133 | 90.7 | 89.2 | -10.9 | -18.4 | 98.6 | 103
852 | 323754 | OnTest | 0 | Test | 31:59:25.200 | 115165.2 | 7:06:00.000 | 7:12:00.100 | 7:06:00.000 | 2014-08-22 21:09 | 1800 | 75.9 | 117.94 | 592.8 | 375.2 | 527 | 2.7 | 151.9 | 101.3 | 5.4 | 23.5 | 4.36 | 96 | 90 | 89.2 | 89.9 | 24.8 | 39.9 | 39.9 | 95.5 | 38.9 | 199 | 0.74627 | 89.8 | 1.497 | 0.000806 | 84 | 0.7483 | 15.158 | 0.0133 | 90.6 | 89.1 | -10.9 | -18.3 | 98.6 | 102.9
853 | 324054 | OnTest | 0 | Test | 31:59:55.200 | 115195.2 | 7:06:30.000 | 7:12:30.100 | 7:06:30.000 | 2014-08-22 21:10 | 1800 | 76.7 | 117.48 | 590 | 375.1 | 527 | 2.7 | 151.9 | 101 | 5.4 | 23.5 | 4.39 | 95.9 | 90 | 89.2 | 89.9 | 24.8 | 39.9 | 39.9 | 95.5 | 38.2 | 199.1 | 0.74578 | 90 | 1.495 | 0.000806 | 84 | 0.7463 | 15.468 | 0.0133 | 90.7 | 89.2 | -10.8 | -18.3 | 98.6 | 103
854 | 324354 | OnTest | 0 | Test | 32:00:25.200 | 115225.2 | 7:07:00.000 | 7:13:00.100 | 7:07:00.000 | 2014-08-22 21:10 | 1800 | 76.4 | 115.4 | 581.8 | 374.9 | 526.9 | 2.7 | 152 | 101.2 | 5.4 | 23.5 | 4.35 | 95.9 | 90 | 89.2 | 89.9 | 24.8 | 39.8 | 39.9 | 95.5 | 38.4 | 199.1 | 0.74517 | 89.9 | 1.5 | 0.000805 | 83.9 | 0.7466 | 15.411 | 0.0133 | 90.7 | 89.1 | -11 | -18.4 | 98.6 | 103
855 | 324654 | OnTest | 0 | Test | 32:00:55.200 | 115255.2 | 7:07:30.000 | 7:13:30.100 | 7:07:30.000 | 2014-08-22 21:11 | 1800 | 76.4 | 115.89 | 578.9 | 374.8 | 526.8 | 2.7 | 151.9 | 101.2 | 5.4 | 23.5 | 4.32 | 95.9 | 90 | 89.3 | 89.9 | 24.8 | 40 | 39.9 | 95.5 | 38.6 | 199.1 | 0.74541 | 89.9 | 1.493 | 0.000806 | 84 | 0.7464 | 15.441 | 0.0133 | 90.7 | 89.2 | -10.9 | -18.4 | 98.6 | 102.9
856 | 324954 | OnTest | 0 | Test | 32:01:25.200 | 115285.2 | 7:08:00.000 | 7:14:00.100 | 7:08:00.000 | 2014-08-22 21:11 | 1800 | 76 | 116.3 | 578.9 | 374.7 | 526.7 | 2.7 | 152 | 101.4 | 5.4 | 23.4 | 4.31 | 95.9 | 90 | 89.3 | 89.9 | 24.9 | 40 | 39.9 | 95.5 | 39 | 199.1 | 0.74566 | 90 | 1.503 | 0.000804 | 83.8 | 0.7457 | 15.552 | 0.0133 | 90.8 | 89.2 | -11 | -18.4 | 98.6 | 102.9
857 | 325254 | OnTest | 0 | Test | 32:01:55.200 | 115315.2 | 7:08:30.000 | 7:14:30.100 | 7:08:30.000 | 2014-08-22 21:12 | 1800 | 75.8 | 116.37 | 593.5 | 375.2 | 527 | 2.7 | 151.8 | 101.1 | 5.4 | 23.4 | 4.32 | 95.9 | 90 | 89.3 | 89.9 | 25 | 39.9 | 39.9 | 95.5 | 39.1 | 199.2 | 0.7456 | 89.9 | 1.496 | 0.000805 | 83.9 | 0.7463 | 15.459 | 0.0133 | 90.7 | 89.2 | -11 | -18.4 | 98.6 | 102.9
858 | 325554 | OnTest | 0 | Test | 32:02:25.200 | 115345.2 | 7:09:00.000 | 7:15:00.100 | 7:09:00.000 | 2014-08-22 21:12 | 1800 | 75.7 | 115.62 | 589.8 | 374.9 | 526.8 | 2.7 | 151.9 | 101.2 | 5.4 | 23.5 | 4.33 | 95.9 | 90 | 89.3 | 89.9 | 25 | 40 | 39.9 | 95.5 | 39 | 199.2 | 0.74535 | 90 | 1.502 | 0.000806 | 83.9 | 0.745 | 15.665 | 0.0133 | 90.8 | 89.3 | -11 | -18.4 | 98.6 | 102.9
859 | 325854 | OnTest | 0 | Test | 32:02:55.200 | 115375.2 | 7:09:30.000 | 7:15:30.100 | 7:09:30.000 | 2014-08-22 21:13 | 1800 | 75.8 | 116.71 | 591.9 | 374.9 | 526.7 | 2.7 | 151.8 | 101.2 | 5.4 | 23.5 | 4.34 | 95.9 | 90 | 89.3 | 89.9 | 25 | 40 | 39.9 | 95.5 | 39.6 | 199.2 | 0.74578 | 90 | 1.502 | 0.000805 | 83.9 | 0.7458 | 15.545 | 0.0133 | 90.7 | 89.3 | -10.9 | -18.3 | 98.6 | 102.9
860 | 326154 | OnTest | 0 | Test | 32:03:25.200 | 115405.2 | 7:10:00.000 | 7:16:00.100 | 7:10:00.000 | 2014-08-22 21:13 | 1800 | 77.3 | 116.06 | 585 | 375.3 | 527.3 | 2.7 | 152 | 101.2 | 5.4 | 23.5 | 4.46 | 95.9 | 90 | 89.3 | 89.9 | 25 | 40 | 39.9 | 95.5 | 39.1 | 199.3 | 0.74627 | 90 | 1.505 | 0.000807 | 84 | 0.7465 | 15.432 | 0.0133 | 90.7 | 89.3 | -10.9 | -18.3 | 98.6 | 103.1
861 | 326454 | OnTest | 0 | Test | 32:03:55.200 | 115435.2 | 7:10:30.000 | 7:16:30.100 | 7:10:30.000 | 2014-08-22 21:14 | 1800 | 75.7 | 116.05 | 570.3 | 375.1 | 527 | 2.7 | 151.9 | 101.3 | 5.4 | 23.5 | 4.37 | 95.9 | 90 | 89.2 | 89.9 | 25 | 40.1 | 39.9 | 95.5 | 39.1 | 199.3 | 0.74584 | 90 | 1.504 | 0.000806 | 84 | 0.7461 | 15.489 | 0.0133 | 90.7 | 89.3 | -10.9 | -18.3 | 98.6 | 103
862 | 326754 | OnTest | 0 | Test | 32:04:25.200 | 115465.2 | 7:11:00.000 | 7:17:00.100 | 7:11:00.000 | 2014-08-22 21:14 | 1800 | 76.6 | 116.34 | 589.7 | 375 | 526.9 | 2.7 | 151.9 | 101.1 | 5.4 | 23.4 | 4.37 | 95.9 | 90 | 89.3 | 89.9 | 25.1 | 40 | 39.9 | 95.5 | 38.4 | 199.3 | 0.74517 | 89.9 | 1.488 | 0.000806 | 84 | 0.746 | 15.51 | 0.0133 | 90.7 | 89.2 | -10.9 | -18.3 | 98.6 | 102.9
863 | 327054 | OnTest | 0 | Test | 32:04:55.200 | 115495.2 | 7:11:30.000 | 7:17:30.100 | 7:11:30.000 | 2014-08-22 21:15 | 1800 | 76.5 | 117.59 | 589.9 | 374.8 | 526.7 | 2.6 | 151.9 | 101.2 | 5.4 | 23.4 | 4.38 | 95.9 | 90 | 89.3 | 89.9 | 25.1 | 39.9 | 39.9 | 95.5 | 39 | 199.3 | 0.74541 | 90 | 1.489 | 0.000806 | 84 | 0.7457 | 15.553 | 0.0133 | 90.7 | 89.2 | -10.8 | -18.3 | 98.6 | 103
864 | 327354 | OnTest | 0 | Test | 32:05:25.200 | 115525.2 | 7:12:00.000 | 7:18:00.100 | 7:12:00.000 | 2014-08-22 21:15 | 1800 | 77.1 | 117.41 | 578.4 | 374.8 | 526.5 | 2.6 | 151.6 | 101.1 | 5.4 | 23.4 | 4.38 | 95.9 | 90 | 89.3 | 89.9 | 25 | 40.1 | 39.9 | 95.5 | 39.2 | 199.3 | 0.74584 | 90 | 1.502 | 0.000805 | 83.9 | 0.7456 | 15.57 | 0.0133 | 90.8 | 89.3 | -11 | -18.4 | 98.6 | 103
865 | 327654 | OnTest | 0 | Test | 32:05:55.200 | 115555.2 | 7:12:30.000 | 7:18:30.100 | 7:12:30.000 | 2014-08-22 21:16 | 1800 | 76.2 | 117.7 | 591.1 | 374.8 | 526.6 | 2.6 | 151.8 | 101.3 | 5.4 | 23.4 | 4.37 | 95.9 | 90 | 89.3 | 89.9 | 25 | 40 | 39.9 | 95.5 | 39.3 | 199.3 | 0.74566 | 90 | 1.498 | 0.000805 | 83.9 | 0.7461 | 15.487 | 0.0133 | 90.7 | 89.2 | -11 | -18.4 | 98.6 | 103
866 | 327954 | OnTest | 0 | Test | 32:06:25.200 | 115585.2 | 7:13:00.000 | 7:19:00.100 | 7:13:00.000 | 2014-08-22 21:16 | 1800 | 76 | 116.48 | 588 | 375 | 527 | 2.6 | 152 | 101.1 | 5.4 | 23.4 | 4.39 | 95.9 | 90 | 89.3 | 89.9 | 25 | 39.9 | 39.9 | 95.5 | 39.3 | 199.2 | 0.74554 | 90.1 | 1.498 | 0.000806 | 84 | 0.7449 | 15.686 | 0.0133 | 90.8 | 89.3 | -10.9 | -18.3 | 98.6 | 103
867 | 328254 | OnTest | 0 | Test | 32:06:55.200 | 115615.2 | 7:13:30.000 | 7:19:30.100 | 7:13:30.000 | 2014-08-22 21:17 | 1800 | 76.2 | 116.72 | 592.2 | 375.1 | 526.9 | 2.6 | 151.8 | 101.3 | 5.4 | 23.4 | 4.4 | 95.9 | 90 | 89.2 | 89.9 | 25 | 40 | 39.9 | 95.5 | 39.5 | 199.2 | 0.74547 | 90 | 1.501 | 0.000805 | 83.9 | 0.7453 | 15.618 | 0.0133 | 90.7 | 89.3 | -10.9 | -18.3 | 98.6 | 103
868 | 328554 | OnTest | 0 | Test | 32:07:25.200 | 115645.2 | 7:14:00.000 | 7:20:00.100 | 7:14:00.000 | 2014-08-22 21:17 | 1800 | 76.5 | 115.51 | 587 | 375.1 | 527 | 2.6 | 151.9 | 101.2 | 5.4 | 23.4 | 4.31 | 95.9 | 90 | 89.2 | 89.9 | 25 | 40 | 39.9 | 95.5 | 39.3 | 199.2 | 0.7459 | 90 | 1.506 | 0.000806 | 84 | 0.7457 | 15.548 | 0.0133 | 90.7 | 89.3 | -10.9 | -18.3 | 98.6 | 102.9
869 | 328854 | OnTest | 0 | Test | 32:07:55.200 | 115675.2 | 7:14:30.000 | 7:20:30.100 | 7:14:30.000 | 2014-08-22 21:18 | 1800 | 76 | 117.57 | 584.8 | 374.9 | 526.8 | 2.7 | 151.9 | 101.3 | 5.4 | 23.4 | 4.32 | 95.9 | 90 | 89.3 | 89.9 | 25 | 40 | 39.9 | 95.5 | 39.1 | 199.2 | 0.74554 | 90 | 1.496 | 0.000806 | 84 | 0.7457 | 15.562 | 0.0133 | 90.8 | 89.2 | -10.9 | -18.3 | 98.6 | 102.9
870 | 329154 | OnTest | 0 | Test | 32:08:25.200 | 115705.2 | 7:15:00.000 | 7:21:00.100 | 7:15:00.000 | 2014-08-22 21:18 | 1800 | 76.1 | 116.67 | 582.7 | 374.9 | 526.8 | 2.6 | 151.9 | 101.3 | 5.4 | 23.5 | 4.39 | 95.9 | 90 | 89.2 | 89.9 | 25 | 40 | 40 | 95.5 | 38.9 | 199.2 | 0.74615 | 90 | 1.5 | 0.000805 | 83.9 | 0.7463 | 15.457 | 0.0133 | 90.7 | 89.3 | -10.9 | -18.4 | 98.5 | 102.9
871 | 329454 | OnTest | 0 | Test | 32:08:55.200 | 115735.2 | 7:15:30.000 | 7:21:30.100 | 7:15:30.000 | 2014-08-22 21:19 | 1800 | 75.8 | 115.61 | 590.4 | 374.9 | 526.6 | 2.6 | 151.6 | 101.2 | 5.4 | 23.4 | 4.31 | 95.9 | 90 | 89.3 | 89.9 | 25 | 40 | 40 | 95.5 | 38.6 | 199.1 | 0.74572 | 90 | 1.497 | 0.000806 | 84 | 0.7452 | 15.632 | 0.0133 | 90.8 | 89.3 | -10.9 | -18.3 | 98.6 | 102.9
872 | 329754 | OnTest | 0 | Test | 32:09:25.200 | 115765.2 | 7:16:00.000 | 7:22:00.100 | 7:16:00.000 | 2014-08-22 21:19 | 1800 | 76 | 115.94 | 589.7 | 375.2 | 527.1 | 2.6 | 151.9 | 101.2 | 5.4 | 23.4 | 4.34 | 95.9 | 90 | 89.3 | 89.9 | 25 | 40 | 40.1 | 95.5 | 37.9 | 199.2 | 0.7459 | 90 | 1.498 | 0.000806 | 84 | 0.7463 | 15.461 | 0.0133 | 90.7 | 89.2 | -10.9 | -18.3 | 98.6 | 102.9
873 | 330054 | OnTest | 0 | Test | 32:09:55.200 | 115795.2 | 7:16:30.000 | 7:22:30.100 | 7:16:30.000 | 2014-08-22 21:20 | 1800 | 75.7 | 117.85 | 583.5 | 374.6 | 526.2 | 2.6 | 151.6 | 101.3 | 5.4 | 23.4 | 4.29 | 95.9 | 90 | 89.3 | 89.9 | 25 | 39.9 | 40.1 | 95.5 | 37.9 | 199.1 | 0.74529 | 90 | 1.501 | 0.000806 | 83.9 | 0.7457 | 15.562 | 0.0133 | 90.7 | 89.2 | -10.9 | -18.4 | 98.6 | 102.9
874 | 330354 | OnTest | 0 | Test | 32:10:25.200 | 115825.2 | 7:17:00.000 | 7:23:00.100 | 7:17:00.000 | 2014-08-22 21:20 | 1800 | 75.8 | 117.65 | 575.4 | 374.8 | 526.7 | 2.6 | 151.8 | 101.2 | 5.4 | 23.4 | 4.28 | 96 | 90 | 89.3 | 89.9 | 25 | 39.9 | 40.2 | 95.5 | 38.2 | 199.1 | 0.74547 | 90 | 1.481 | 0.000806 | 84 | 0.7456 | 15.574 | 0.0133 | 90.8 | 89.2 | -10.9 | -18.3 | 98.6 | 102.8
875 | 330654 | OnTest | 0 | Test | 32:10:55.200 | 115855.2 | 7:17:30.000 | 7:23:30.100 | 7:17:30.000 | 2014-08-22 21:21 | 1800 | 76.1 | 117.62 | 589.1 | 374.9 | 526.4 | 2.6 | 151.5 | 101.3 | 5.4 | 23.4 | 4.31 | 95.9 | 90 | 89.3 | 89.9 | 25 | 39.9 | 40.2 | 95.5 | 37.9 | 199.1 | 0.74609 | 90 | 1.501 | 0.000805 | 83.9 | 0.7466 | 15.417 | 0.0133 | 90.7 | 89.2 | -10.9 | -18.4 | 98.6 | 102.9
876 | 330954 | OnTest | 0 | Test | 32:11:25.200 | 115885.2 | 7:18:00.000 | 7:24:00.100 | 7:18:00.000 | 2014-08-22 21:21 | 1800 | 76 | 115.9 | 586.6 | 374.9 | 526.8 | 2.6 | 151.9 | 101.3 | 5.4 | 23.4 | 4.33 | 95.9 | 90 | 89.2 | 89.9 | 25.1 | 39.9 | 40.2 | 95.5 | 37.9 | 199.1 | 0.74621 | 90 | 1.495 | 0.000808 | 84.2 | 0.7461 | 15.485 | 0.0133 | 90.7 | 89.3 | -10.9 | -18.3 | 98.7 | 103.1
877 | 331254 | OnTest | 0 | Test | 32:11:55.200 | 115915.2 | 7:18:30.000 | 7:24:30.100 | 7:18:30.000 | 2014-08-22 21:22 | 1800 | 76.5 | 116.63 | 592.1 | 375 | 526.7 | 2.6 | 151.7 | 101.4 | 5.4 | 23.4 | 4.45 | 95.9 | 90 | 89.3 | 89.9 | 25.1 | 40 | 40.1 | 95.5 | 38.2 | 199.1 | 0.74498 | 90 | 1.504 | 0.000806 | 84 | 0.745 | 15.669 | 0.0133 | 90.7 | 89.3 | -10.9 | -18.3 | 98.6 | 103.1
878 | 331554 | OnTest | 0 | Test | 32:12:25.200 | 115945.2 | 7:19:00.000 | 7:25:00.100 | 7:19:00.000 | 2014-08-22 21:22 | 1800 | 76.8 | 115.83 | 590.9 | 374.7 | 526.5 | 2.6 | 151.8 | 101.2 | 5.4 | 23.4 | 4.32 | 95.9 | 90 | 89.3 | 89.9 | 25 | 40 | 40.1 | 95.5 | 38.3 | 199.1 | 0.74523 | 90 | 1.496 | 0.000805 | 83.9 | 0.7449 | 15.674 | 0.0133 | 90.8 | 89.3 | -10.9 | -18.4 | 98.6 | 102.9
879 | 331854 | OnTest | 0 | Test | 32:12:55.200 | 115975.2 | 7:19:30.000 | 7:25:30.100 | 7:19:30.000 | 2014-08-22 21:23 | 1800 | 76.2 | 115.68 | 591.1 | 374.7 | 526.4 | 2.6 | 151.7 | 101.4 | 5.4 | 23.4 | 4.3 | 96 | 90 | 89.2 | 89.9 | 25 | 40 | 40.1 | 95.5 | 38.6 | 199.2 | 0.74529 | 90 | 1.499 | 0.000806 | 84 | 0.7448 | 15.69 | 0.0133 | 90.8 | 89.3 | -10.9 | -18.3 | 98.6 | 102.9
880 | 332154 | OnTest | 0 | Test | 32:13:25.200 | 116005.2 | 7:20:00.000 | 7:26:00.100 | 7:20:00.000 | 2014-08-22 21:23 | 1800 | 75.9 | 115.45 | 588.6 | 374.8 | 526.5 | 2.6 | 151.7 | 101.3 | 5.4 | 23.4 | 4.32 | 95.9 | 90 | 89.2 | 89.9 | 25 | 40 | 40.1 | 95.5 | 39.3 | 199.1 | 0.74554 | 90 | 1.495 | 0.000805 | 83.9 | 0.7459 | 15.527 | 0.0133 | 90.7 | 89.2 | -10.9 | -18.4 | 98.6 | 102.9
881 | 332454 | OnTest | 0 | Test | 32:13:55.200 | 116035.2 | 7:20:30.000 | 7:26:30.100 | 7:20:30.000 | 2014-08-22 21:24 | 1800 | 76.7 | 116.02 | 580.9 | 374.7 | 526.6 | 2.6 | 151.9 | 101.2 | 5.4 | 23.4 | 4.35 | 95.9 | 90 | 89.2 | 90 | 25.1 | 40 | 40.1 | 95.5 | 38.2 | 199.1 | 0.74529 | 90.1 | 1.507 | 0.000806 | 84 | 0.7442 | 15.795 | 0.0133 | 90.8 | 89.3 | -10.9 | -18.3 | 98.6 | 103
882 | 332754 | OnTest | 0 | Test | 32:14:25.200 | 116065.2 | 7:21:00.000 | 7:27:00.100 | 7:21:00.000 | 2014-08-22 21:24 | 1800 | 76.1 | 117.58 | 591 | 375.1 | 527 | 2.6 | 151.9 | 101.4 | 5.4 | 23.4 | 4.39 | 95.9 | 90 | 89.3 | 90 | 25 | 40 | 40.1 | 95.6 | 38.3 | 199.2 | 0.74511 | 90 | 1.498 | 0.000806 | 84 | 0.7446 | 15.724 | 0.0133 | 90.8 | 89.3 | -10.8 | -18.2 | 98.6 | 102.9
883 | 333054 | OnTest | 0 | Test | 32:14:55.200 | 116095.2 | 7:21:30.000 | 7:27:30.100 | 7:21:30.000 | 2014-08-22 21:25 | 1800 | 76.6 | 117.59 | 591.2 | 374.8 | 526.7 | 2.6 | 151.9 | 101.3 | 5.4 | 23.4 | 4.4 | 95.9 | 90 | 89.2 | 90 | 25 | 40 | 40.1 | 95.6 | 38 | 199.2 | 0.7456 | 90.1 | 1.499 | 0.000805 | 83.9 | 0.7448 | 15.695 | 0.0133 | 90.8 | 89.3 | -10.9 | -18.3 | 98.6 | 103
884 | 333354 | OnTest | 0 | Test | 32:15:25.200 | 116125.2 | 7:22:00.000 | 7:28:00.100 | 7:22:00.000 | 2014-08-22 21:25 | 1800 | 76.4 | 116.35 | 590.5 | 374.8 | 526.6 | 2.6 | 151.8 | 101.2 | 5.4 | 23.4 | 4.39 | 96 | 90 | 89.3 | 90 | 25 | 40 | 40.1 | 95.6 | 38.2 | 199.2 | 0.74584 | 90.1 | 1.506 | 0.000806 | 84.1 | 0.7447 | 15.706 | 0.0133 | 90.9 | 89.3 | -10.8 | -18.2 | 98.6 | 102.9
885 | 333654 | OnTest | 0 | Test | 32:15:55.200 | 116155.2 | 7:22:30.000 | 7:28:30.100 | 7:22:30.000 | 2014-08-22 21:26 | 1800 | 76 | 116.72 | 591.9 | 374.4 | 526.1 | 2.6 | 151.7 | 101.5 | 5.4 | 23.4 | 4.3 | 95.9 | 90 | 89.3 | 90 | 25 | 39.9 | 40.1 | 95.6 | 38.5 | 199.3 | 0.74547 | 90.1 | 1.502 | 0.000806 | 84 | 0.7441 | 15.801 | 0.0133 | 90.8 | 89.4 | -10.9 | -18.3 | 98.6 | 102.9
886 | 333954 | OnTest | 0 | Test | 32:16:25.200 | 116185.2 | 7:23:00.000 | 7:29:00.100 | 7:23:00.000 | 2014-08-22 21:26 | 1800 | 76.4 | 117.87 | 592.2 | 375 | 527.2 | 2.6 | 152.2 | 101.3 | 5.4 | 23.4 | 4.39 | 95.9 | 90 | 89.3 | 90 | 25 | 39.9 | 40.1 | 95.6 | 38.3 | 199.3 | 0.74492 | 90.1 | 1.506 | 0.000806 | 84 | 0.7436 | 15.884 | 0.0133 | 90.8 | 89.4 | -10.9 | -18.3 | 98.6 | 103
887 | 334254 | OnTest | 0 | Test | 32:16:55.200 | 116215.2 | 7:23:30.000 | 7:29:30.100 | 7:23:30.000 | 2014-08-22 21:27 | 1800 | 77.1 | 115.72 | 580.1 | 374.7 | 526.4 | 2.6 | 151.7 | 101.6 | 5.4 | 23.4 | 4.38 | 95.9 | 90 | 89.3 | 90 | 25 | 40 | 40.1 | 95.6 | 38.4 | 199.3 | 0.7456 | 90 | 1.504 | 0.000807 | 84.2 | 0.7453 | 15.614 | 0.0133 | 90.8 | 89.3 | -10.8 | -18.3 | 98.7 | 103.1
888 | 334554 | OnTest | 0 | Test | 32:17:25.200 | 116245.2 | 7:24:00.000 | 7:30:00.100 | 7:24:00.000 | 2014-08-22 21:27 | 1801 | 76.8 | 114.56 | 580.5 | 374.8 | 526.5 | 2.6 | 151.7 | 101.4 | 5.4 | 23.3 | 4.44 | 95.9 | 90 | 89.3 | 90 | 25 | 40 | 40.1 | 95.6 | 38.7 | 199.3 | 0.74541 | 90.1 | 1.5 | 0.000806 | 84.1 | 0.7446 | 15.723 | 0.0133 | 90.8 | 89.3 | -10.8 | -18.3 | 98.6 | 103.1
889 | 334854 | OnTest | 0 | Test | 32:17:55.200 | 116275.2 | 7:24:30.000 | 7:30:30.100 | 7:24:30.000 | 2014-08-22 21:28 | 1800 | 77 | 114.75 | 582.2 | 375.2 | 527.1 | 2.6 | 151.9 | 101.4 | 5.4 | 23.3 | 4.43 | 95.9 | 90 | 89.2 | 90 | 25 | 40 | 40.1 | 95.6 | 38 | 199.4 | 0.74554 | 90 | 1.501 | 0.000807 | 84.1 | 0.7454 | 15.608 | 0.0133 | 90.8 | 89.2 | -10.8 | -18.2 | 98.6 | 103
890 | 335154 | OnTest | 0 | Test | 32:18:25.200 | 116305.2 | 7:25:00.000 | 7:31:00.100 | 7:25:00.000 | 2014-08-22 21:28 | 1800 | 76.8 | 115.18 | 578.8 | 374.7 | 526.4 | 2.6 | 151.7 | 101.3 | 5.4 | 23.3 | 4.42 | 95.9 | 90 | 89.3 | 90 | 25 | 40.1 | 40.1 | 95.6 | 37.8 | 199.3 | 0.74511 | 90.1 | 1.492 | 0.000806 | 84 | 0.7439 | 15.84 | 0.0133 | 90.8 | 89.4 | -10.9 | -18.3 | 98.6 | 103
891 | 335454 | OnTest | 0 | Test | 32:18:55.200 | 116335.2 | 7:25:30.000 | 7:31:30.100 | 7:25:30.000 | 2014-08-22 21:29 | 1800 | 77.2 | 117.22 | 591.2 | 375 | 526.7 | 2.6 | 151.7 | 101.4 | 5.4 | 23.3 | 4.5 | 95.9 | 90 | 89.2 | 90 | 24.9 | 40 | 40.1 | 95.6 | 38.1 | 199.3 | 0.74596 | 90.1 | 1.503 | 0.000807 | 84.1 | 0.7446 | 15.731 | 0.0133 | 90.9 | 89.3 | -10.8 | -18.2 | 98.6 | 103.1
892 | 335754 | OnTest | 0 | Test | 32:19:25.200 | 116365.2 | 7:26:00.000 | 7:32:00.100 | 7:26:00.000 | 2014-08-22 21:29 | 1800 | 77.3 | 116.67 | 579.1 | 374.9 | 526.5 | 2.6 | 151.7 | 101.3 | 5.4 | 23.3 | 4.53 | 95.9 | 90 | 89.3 | 90 | 24.9 | 40 | 40.1 | 95.6 | 38.5 | 199.3 | 0.74596 | 90 | 1.503 | 0.000807 | 84.1 | 0.7454 | 15.594 | 0.0133 | 90.8 | 89.3 | -10.8 | -18.2 | 98.6 | 103.1
893 | 336054 | OnTest | 0 | Test | 32:19:55.200 | 116395.2 | 7:26:30.000 | 7:32:30.100 | 7:26:30.000 | 2014-08-22 21:30 | 1800 | 77.6 | 116.97 | 591.7 | 375.1 | 527 | 2.6 | 151.9 | 101.2 | 5.4 | 23.3 | 4.56 | 95.9 | 90 | 89.3 | 90 | 25 | 40 | 40.2 | 95.6 | 37.7 | 199.3 | 0.74584 | 90.1 | 1.508 | 0.000808 | 84.2 | 0.7449 | 15.679 | 0.0133 | 90.8 | 89.4 | -10.7 | -18.2 | 98.6 | 103.2
894 | 336354 | OnTest | 0 | Test | 32:20:25.200 | 116425.2 | 7:27:00.000 | 7:33:00.100 | 7:27:00.000 | 2014-08-22 21:30 | 1800 | 78.6 | 116.54 | 589.8 | 375 | 527 | 2.6 | 152 | 101.4 | 5.4 | 23.4 | 4.64 | 95.9 | 90 | 89.3 | 90 | 25 | 39.9 | 40.1 | 95.6 | 38.1 | 199.1 | 0.74547 | 90 | 1.499 | 0.000808 | 84.2 | 0.745 | 15.664 | 0.0133 | 90.7 | 89.3 | -10.7 | -18.1 | 98.6 | 103.2
895 | 336654 | OnTest | 0 | Test | 32:20:55.200 | 116455.2 | 7:27:30.000 | 7:33:30.100 | 7:27:30.000 | 2014-08-22 21:31 | 1800 | 78 | 115.99 | 578 | 374.8 | 526.6 | 2.6 | 151.8 | 101.3 | 5.4 | 23.3 | 4.6 | 95.9 | 90 | 89.3 | 90 | 25 | 40 | 40.1 | 95.6 | 38.1 | 199.1 | 0.74511 | 90 | 1.504 | 0.000807 | 84.1 | 0.7449 | 15.684 | 0.0133 | 90.8 | 89.3 | -10.7 | -18.1 | 98.5 | 103.1
896 | 336954 | OnTest | 0 | Test | 32:21:25.200 | 116485.2 | 7:28:00.000 | 7:34:00.100 | 7:28:00.000 | 2014-08-22 21:31 | 1799 | 77.5 | 118.01 | 591.2 | 374.9 | 526.6 | 2.6 | 151.7 | 101.3 | 5.4 | 23.4 | 4.47 | 95.9 | 90 | 89.2 | 90 | 24.9 | 39.9 | 40.1 | 95.6 | 38.3 | 199 | 0.74535 | 90 | 1.503 | 0.000808 | 84.2 | 0.7457 | 15.553 | 0.0133 | 90.7 | 89.2 | -10.8 | -18.2 | 98.7 | 103.1
897 | 337254 | OnTest | 0 | Test | 32:21:55.200 | 116515.2 | 7:28:30.000 | 7:34:30.100 | 7:28:30.000 | 2014-08-22 21:32 | 1800 | 76.9 | 115.75 | 580.5 | 374.8 | 526.5 | 2.6 | 151.7 | 101.3 | 5.4 | 23.4 | 4.41 | 95.9 | 90 | 89.2 | 90 | 24.9 | 40 | 40.1 | 95.6 | 38.2 | 199 | 0.74511 | 90 | 1.502 | 0.000807 | 84.1 | 0.7452 | 15.628 | 0.0133 | 90.7 | 89.3 | -10.8 | -18.2 | 98.6 | 103
898 | 337554 | OnTest | 0 | Test | 32:22:25.200 | 116545.2 | 7:29:00.000 | 7:35:00.100 | 7:29:00.000 | 2014-08-22 21:32 | 1800 | 76 | 115.79 | 581.1 | 374.5 | 526.1 | 2.6 | 151.6 | 101.3 | 5.4 | 23.3 | 4.4 | 95.9 | 90 | 89.2 | 90 | 25 | 40 | 40.1 | 95.6 | 37.9 | 198.9 | 0.74554 | 90.1 | 1.504 | 0.000806 | 84 | 0.7448 | 15.692 | 0.0133 | 90.8 | 89.4 | -10.8 | -18.2 | 98.5 | 102.9
899 | 337854 | OnTest | 0 | Test | 32:22:55.200 | 116575.2 | 7:29:30.000 | 7:35:30.100 | 7:29:30.000 | 2014-08-22 21:33 | 1800 | 78.1 | 115.89 | 590.9 | 375.2 | 527 | 2.6 | 151.9 | 101.1 | 5.4 | 23.4 | 4.62 | 95.9 | 90 | 89.2 | 90 | 25 | 40 | 40.1 | 95.6 | 37.9 | 199 | 0.74627 | 90 | 1.498 | 0.000808 | 84.2 | 0.7466 | 15.417 | 0.0133 | 90.7 | 89.2 | -10.8 | -18.2 | 98.7 | 103.3
900 | 338154 | OnTest | 0 | Test | 32:23:25.200 | 116605.2 | 7:30:00.000 | 7:36:00.100 | 7:30:00.000 | 2014-08-22 21:33 | 1800 | 78.4 | 115.69 | 592.2 | 374.9 | 526.6 | 2.6 | 151.7 | 101.3 | 5.4 | 23.3 | 4.64 | 95.9 | 90 | 89.3 | 90 | 25 | 40 | 40.1 | 95.6 | 38.5 | 199 | 0.74547 | 90 | 1.498 | 0.000807 | 84.1 | 0.7452 | 15.627 | 0.0133 | 90.8 | 89.3 | -10.8 | -18.2 | 98.6 | 103.2
901 | 338454 | OnTest | 0 | Test | 32:23:55.200 | 116635.2 | 7:30:30.000 | 7:36:30.100 | 7:30:30.000 | 2014-08-22 21:34 | 1800 | 77.8 | 115.42 | 581.8 | 374.5 | 526.2 | 2.6 | 151.7 | 101.4 | 5.4 | 23.3 | 4.54 | 95.9 | 90 | 89.3 | 90 | 25 | 39.9 | 40.1 | 95.6 | 38.2 | 199 | 0.74468 | 90 | 1.494 | 0.000806 | 84 | 0.7443 | 15.772 | 0.0133 | 90.8 | 89.3 | -10.9 | -18.3 | 98.6 | 103.1
902 | 338754 | OnTest | 0 | Test | 32:24:25.200 | 116665.2 | 7:31:00.000 | 7:37:00.100 | 7:31:00.000 | 2014-08-22 21:34 | 1800 | 77.7 | 115.96 | 581 | 374.7 | 526.3 | 2.6 | 151.6 | 101.5 | 5.4 | 23.3 | 4.52 | 95.9 | 90 | 89.3 | 90.1 | 25 | 40.1 | 40.1 | 95.6 | 37.9 | 199.1 | 0.74425 | 90 | 1.5 | 0.000805 | 83.9 | 0.744 | 15.827 | 0.0133 | 90.8 | 89.3 | -11 | -18.4 | 98.6 | 103.1
903 | 339054 | OnTest | 0 | Test | 32:24:55.200 | 116695.2 | 7:31:30.000 | 7:37:30.100 | 7:31:30.000 | 2014-08-22 21:35 | 1800 | 77.6 | 117.4 | 591.6 | 375 | 526.7 | 2.6 | 151.7 | 101.2 | 5.4 | 23.3 | 4.5 | 95.9 | 90 | 89.3 | 90 | 25 | 39.9 | 40.1 | 95.6 | 37.3 | 199.1 | 0.74517 | 90.1 | 1.498 | 0.000805 | 84 | 0.7441 | 15.808 | 0.0133 | 90.8 | 89.4 | -11 | -18.4 | 98.7 | 103.2
904 | 339354 | OnTest | 0 | Test | 32:25:25.200 | 116725.2 | 7:32:00.000 | 7:38:00.100 | 7:32:00.000 | 2014-08-22 21:35 | 1800 | 76.5 | 117.24 | 589.6 | 374.7 | 526.4 | 2.6 | 151.7 | 101.2 | 5.4 | 23.4 | 4.42 | 95.9 | 90 | 89.3 | 90 | 24.9 | 40 | 40.1 | 95.6 | 37.5 | 199.1 | 0.74578 | 90 | 1.498 | 0.000805 | 83.9 | 0.7459 | 15.517 | 0.0133 | 90.7 | 89.3 | -11.1 | -18.5 | 98.6 | 103
905 | 339654 | OnTest | 0 | Test | 32:25:55.200 | 116755.2 | 7:32:30.000 | 7:38:30.100 | 7:32:30.000 | 2014-08-22 21:36 | 1800 | 77.2 | 115.69 | 573.2 | 374.8 | 526.7 | 2.6 | 152 | 101.3 | 5.4 | 23.3 | 4.41 | 95.9 | 90 | 89.3 | 90 | 25 | 40 | 40.1 | 95.6 | 37.9 | 199.1 | 0.74535 | 90.1 | 1.5 | 0.000804 | 83.8 | 0.7447 | 15.717 | 0.0133 | 90.8 | 89.3 | -11.1 | -18.5 | 98.6 | 103
906 | 339954 | OnTest | 0 | Test | 32:26:25.200 | 116785.2 | 7:33:00.000 | 7:39:00.100 | 7:33:00.000 | 2014-08-22 21:36 | 1800 | 78.5 | 116.57 | 589.3 | 374.7 | 526.3 | 2.6 | 151.6 | 101.3 | 5.4 | 23.3 | 4.57 | 95.9 | 90 | 89.2 | 90 | 24.9 | 40.2 | 40 | 95.6 | 39.1 | 199.1 | 0.74511 | 90 | 1.499 | 0.000805 | 83.9 | 0.745 | 15.662 | 0.0133 | 90.8 | 89.2 | -11 | -18.5 | 98.6 | 103.2
907 | 340254 | OnTest | 0 | Test | 32:26:55.200 | 116815.2 | 7:33:30.000 | 7:39:30.100 | 7:33:30.000 | 2014-08-22 21:37 | 1800 | 78 | 115.26 | 590.6 | 374.9 | 526.6 | 2.6 | 151.7 | 101.4 | 5.4 | 23.3 | 4.54 | 95.9 | 90 | 89.2 | 90 | 24.9 | 40.1 | 40.1 | 95.6 | 38.7 | 199.1 | 0.74456 | 90 | 1.495 | 0.000805 | 83.9 | 0.744 | 15.819 | 0.0133 | 90.8 | 89.3 | -11.1 | -18.5 | 98.7 | 103.2
908 | 340554 | OnTest | 0 | Test | 32:27:25.200 | 116845.2 | 7:34:00.000 | 7:40:00.100 | 7:34:00.000 | 2014-08-22 21:37 | 1800 | 77.8 | 116.28 | 591.2 | 374.8 | 526.4 | 2.6 | 151.6 | 101.3 | 5.4 | 23.3 | 4.52 | 95.9 | 90 | 89.3 | 90 | 25 | 40.1 | 40.1 | 95.6 | 39 | 199.1 | 0.74449 | 90 | 1.496 | 0.000805 | 83.9 | 0.7439 | 15.832 | 0.0133 | 90.8 | 89.3 | -11 | -18.5 | 98.7 | 103.2
909 | 340854 | OnTest | 0 | Test | 32:27:55.200 | 116875.2 | 7:34:30.000 | 7:40:30.100 | 7:34:30.000 | 2014-08-22 21:38 | 1800 | 77.9 | 116.74 | 591.3 | 374.4 | 526 | 2.6 | 151.6 | 101.3 | 5.4 | 23.3 | 4.49 | 95.9 | 90 | 89.3 | 90.1 | 25 | 40 | 40.1 | 95.6 | 38.7 | 199.1 | 0.7448 | 90.1 | 1.495 | 0.000804 | 83.9 | 0.7441 | 15.803 | 0.0133 | 90.8 | 89.3 | -11.1 | -18.6 | 98.7 | 103.2
910 | 341154 | OnTest | 0 | Test | 32:28:25.200 | 116905.2 | 7:35:00.000 | 7:41:00.100 | 7:35:00.000 | 2014-08-22 21:38 | 1800 | 78.2 | 115.95 | 576 | 375.2 | 526.9 | 2.6 | 151.7 | 101.4 | 5.4 | 23.3 | 4.53 | 95.9 | 90 | 89.3 | 90.1 | 25 | 40.1 | 40.1 | 95.6 | 38.9 | 199.1 | 0.74572 | 90.1 | 1.509 | 0.000806 | 83.9 | 0.7442 | 15.791 | 0.0133 | 90.8 | 89.4 | -11 | -18.4 | 98.6 | 103.2
911 | 341454 | OnTest | 0 | Test | 32:28:55.200 | 116935.2 | 7:35:30.000 | 7:41:30.100 | 7:35:30.000 | 2014-08-22 21:39 | 1800 | 78.1 | 115.93 | 590.5 | 374.7 | 526.2 | 2.6 | 151.5 | 101.2 | 5.4 | 23.3 | 4.53 | 95.9 | 90 | 89.3 | 90.1 | 24.9 | 40 | 40.1 | 95.6 | 38 | 199.2 | 0.74609 | 90 | 1.495 | 0.000805 | 83.9 | 0.7462 | 15.476 | 0.0133 | 90.7 | 89.3 | -11 | -18.4 | 98.6 | 103.1
912 | 341754 | OnTest | 0 | Test | 32:29:25.200 | 116965.2 | 7:36:00.000 | 7:42:00.100 | 7:36:00.000 | 2014-08-22 21:39 | 1800 | 78.8 | 115.98 | 591.4 | 374.9 | 526.4 | 2.6 | 151.6 | 101.3 | 5.4 | 23.3 | 4.63 | 95.9 | 90 | 89.3 | 90.1 | 25 | 40 | 40.1 | 95.6 | 38 | 199.2 | 0.74492 | 90 | 1.497 | 0.000805 | 83.8 | 0.7444 | 15.75 | 0.0133 | 90.8 | 89.3 | -11.1 | -18.5 | 98.6 | 103.2
913 | 342054 | OnTest | 0 | Test | 32:29:55.200 | 116995.2 | 7:36:30.000 | 7:42:30.100 | 7:36:30.000 | 2014-08-22 21:40 | 1800 | 77.8 | 116.83 | 591.3 | 375.1 | 526.7 | 2.6 | 151.7 | 101.4 | 5.4 | 23.3 | 4.52 | 95.9 | 90 | 89.3 | 90 | 25.1 | 39.9 | 40.1 | 95.6 | 38 | 199.2 | 0.74578 | 90 | 1.507 | 0.000806 | 84.1 | 0.7453 | 15.623 | 0.0133 | 90.8 | 89.3 | -10.9 | -18.4 | 98.7 | 103.2
914 | 342354 | OnTest | 0 | Test | 32:30:25.200 | 117025.2 | 7:37:00.000 | 7:43:00.100 | 7:37:00.000 | 2014-08-22 21:40 | 1800 | 78.1 | 118.18 | 590.6 | 375.1 | 527 | 2.5 | 151.9 | 101.2 | 5.4 | 23.3 | 4.46 | 95.9 | 90 | 89.3 | 90 | 25.1 | 39.9 | 40.1 | 95.6 | 38.3 | 199.2 | 0.74505 | 90 | 1.502 | 0.000805 | 83.9 | 0.7448 | 15.687 | 0.0133 | 90.7 | 89.3 | -11 | -18.4 | 98.6 | 103.1
915 | 342654 | OnTest | 0 | Test | 32:30:55.200 | 117055.2 | 7:37:30.000 | 7:43:30.100 | 7:37:30.000 | 2014-08-22 21:41 | 1800 | 76.8 | 117.02 | 575.3 | 374.9 | 526.5 | 2.5 | 151.6 | 101.3 | 5.4 | 23.3 | 4.38 | 95.9 | 90 | 89.3 | 90 | 25 | 40.1 | 40.1 | 95.6 | 38 | 199.2 | 0.74523 | 90 | 1.468 | 0.000805 | 84 | 0.7449 | 15.687 | 0.0133 | 90.8 | 89.3 | -11 | -18.4 | 98.6 | 103
916 | 342954 | OnTest | 0 | Test | 32:31:25.200 | 117085.2 | 7:38:00.000 | 7:44:00.100 | 7:38:00.000 | 2014-08-22 21:41 | 1800 | 77 | 117.92 | 591.2 | 374.6 | 526.1 | 2.5 | 151.6 | 101.4 | 5.4 | 23.3 | 4.39 | 95.9 | 90 | 89.3 | 90 | 24.9 | 40 | 40 | 95.6 | 38.9 | 199.2 | 0.74456 | 90 | 1.498 | 0.000805 | 83.9 | 0.7443 | 15.77 | 0.0133 | 90.7 | 89.3 | -11.1 | -18.5 | 98.6 | 103
917 | 343254 | OnTest | 0 | Test | 32:31:55.200 | 117115.2 | 7:38:30.000 | 7:44:30.100 | 7:38:30.000 | 2014-08-22 21:42 | 1800 | 77.1 | 115.62 | 582.1 | 374.6 | 526.4 | 2.5 | 151.7 | 101.4 | 5.4 | 23.3 | 4.41 | 95.9 | 90 | 89.2 | 90 | 24.9 | 40 | 40 | 95.6 | 37.4 | 199.1 | 0.74517 | 90 | 1.503 | 0.000805 | 83.9 | 0.7448 | 15.69 | 0.0133 | 90.8 | 89.3 | -11 | -18.4 | 98.6 | 103
918 | 343554 | OnTest | 0 | Test | 32:32:25.200 | 117145.2 | 7:39:00.000 | 7:45:00.100 | 7:39:00.000 | 2014-08-22 21:42 | 1800 | 78.1 | 116.94 | 591.2 | 374.9 | 526.6 | 2.5 | 151.6 | 101.4 | 5.4 | 23.3 | 4.51 | 95.9 | 90 | 89.2 | 90 | 25 | 40 | 40 | 95.6 | 37.5 | 199.1 | 0.74554 | 90 | 1.502 | 0.000807 | 84.1 | 0.7459 | 15.528 | 0.0133 | 90.7 | 89.2 | -10.8 | -18.3 | 98.6 | 103.2
919 | 343854 | OnTest | 0 | Test | 32:32:55.200 | 117175.2 | 7:39:30.000 | 7:45:30.100 | 7:39:30.000 | 2014-08-22 21:43 | 1800 | 78.4 | 117.98 | 590.4 | 375 | 526.5 | 2.5 | 151.5 | 101.4 | 5.3 | 23.2 | 4.59 | 95.9 | 90 | 89.2 | 90 | 25 | 40 | 40.1 | 95.6 | 38.3 | 199.1 | 0.74468 | 90 | 1.491 | 0.000807 | 84.1 | 0.7447 | 15.716 | 0.0133 | 90.7 | 89.3 | -10.8 | -18.2 | 98.7 | 103.2
920 | 344154 | OnTest | 0 | Test | 32:33:25.200 | 117205.2 | 7:40:00.000 | 7:46:00.100 | 7:40:00.000 | 2014-08-22 21:43 | 1800 | 78.3 | 116.17 | 588.9 | 375 | 526.8 | 2.5 | 151.8 | 101.4 | 5.3 | 23.2 | 4.57 | 95.9 | 90 | 89.2 | 90 | 25.1 | 40 | 40.1 | 95.6 | 38.7 | 199 | 0.74517 | 90 | 1.505 | 0.000807 | 84.1 | 0.745 | 15.656 | 0.0133 | 90.8 | 89.3 | -10.8 | -18.3 | 98.6 | 103.2
921 | 344454 | OnTest | 0 | Test | 32:33:55.200 | 117235.2 | 7:40:30.000 | 7:46:30.100 | 7:40:30.000 | 2014-08-22 21:44 | 1800 | 78.1 | 115.18 | 592.4 | 374.9 | 526.5 | 2.5 | 151.6 | 101.3 | 5.4 | 23.2 | 4.54 | 95.9 | 90 | 89.2 | 90 | 25.1 | 40 | 40.1 | 95.6 | 38.7 | 198.9 | 0.74456 | 90 | 1.495 | 0.000805 | 83.9 | 0.7443 | 15.767 | 0.0133 | 90.8 | 89.3 | -10.9 | -18.4 | 98.6 | 103.1
922 | 344754 | OnTest | 0 | Test | 32:34:25.200 | 117265.2 | 7:41:00.000 | 7:47:00.100 | 7:41:00.000 | 2014-08-22 21:44 | 1800 | 77.4 | 115.37 | 584.3 | 374.8 | 526.7 | 2.5 | 151.8 | 101.3 | 5.3 | 23.2 | 4.49 | 95.9 | 90 | 89.2 | 90 | 25.1 | 39.9 | 40.1 | 95.6 | 37.9 | 198.9 | 0.74462 | 90 | 1.502 | 0.000806 | 84.1 | 0.7445 | 15.741 | 0.0133 | 90.8 | 89.3 | -10.9 | -18.3 | 98.6 | 103.1
923 | 345054 | OnTest | 0 | Test | 32:34:55.200 | 117295.2 | 7:41:30.000 | 7:47:30.100 | 7:41:30.000 | 2014-08-22 21:45 | 1800 | 76.5 | 115.89 | 578.2 | 374.9 | 526.4 | 2.5 | 151.5 | 101.4 | 5.3 | 23.2 | 4.39 | 95.9 | 90 | 89.3 | 90 | 25.2 | 40 | 40.1 | 95.6 | 37.1 | 198.8 | 0.74492 | 90 | 1.5 | 0.000805 | 84 | 0.7454 | 15.595 | 0.0133 | 90.7 | 89.2 | -10.9 | -18.3 | 98.6 | 102.9
924 | 345354 | OnTest | 0 | Test | 32:35:25.200 | 117325.2 | 7:42:00.000 | 7:48:00.100 | 7:42:00.000 | 2014-08-22 21:45 | 1800 | 77.1 | 117.48 | 591.7 | 374.9 | 526.4 | 2.5 | 151.5 | 101.3 | 5.3 | 23.2 | 4.38 | 95.9 | 90 | 89.3 | 90 | 25.2 | 39.9 | 40 | 95.6 | 37.6 | 198.8 | 0.74517 | 89.9 | 1.499 | 0.000805 | 83.9 | 0.7459 | 15.522 | 0.0133 | 90.7 | 89.2 | -11 | -18.4 | 98.6 | 103
925 | 345654 | OnTest | 0 | Test | 32:35:55.200 | 117355.2 | 7:42:30.000 | 7:48:30.100 | 7:42:30.000 | 2014-08-22 21:46 | 1800 | 76.8 | 116.41 | 591.8 | 374.7 | 526.4 | 2.5 | 151.7 | 101.5 | 5.4 | 23.2 | 4.4 | 95.9 | 90 | 89.3 | 90 | 25.1 | 40 | 40 | 95.6 | 37.7 | 198.8 | 0.7448 | 90 | 1.497 | 0.000806 | 84 | 0.7441 | 15.797 | 0.0133 | 90.8 | 89.3 | -10.9 | -18.3 | 98.6 | 103
926 | 345954 | OnTest | 0 | Test | 32:36:25.200 | 117385.2 | 7:43:00.000 | 7:49:00.100 | 7:43:00.000 | 2014-08-22 21:46 | 1800 | 76.6 | 115.44 | 582.4 | 374.8 | 526.3 | 2.5 | 151.5 | 101.2 | 5.4 | 23.1 | 4.41 | 95.9 | 90 | 89.3 | 90 | 25.2 | 40 | 40 | 95.6 | 37.5 | 198.8 | 0.74486 | 89.9 | 1.502 | 0.000806 | 84 | 0.7456 | 15.576 | 0.0133 | 90.7 | 89.2 | -11 | -18.4 | 98.7 | 103.1
927 | 346254 | OnTest | 0 | Test | 32:36:55.200 | 117415.2 | 7:43:30.000 | 7:49:30.100 | 7:43:30.000 | 2014-08-22 21:47 | 1800 | 76.2 | 115.56 | 566.8 | 375 | 526.8 | 2.5 | 151.8 | 101.2 | 5.4 | 23.1 | 4.44 | 95.9 | 90 | 89.2 | 90 | 25.1 | 40.1 | 40 | 95.6 | 37.6 | 198.8 | 0.74492 | 90 | 1.506 | 0.000806 | 84 | 0.7449 | 15.678 | 0.0133 | 90.7 | 89.3 | -10.9 | -18.3 | 98.6 | 103
928 | 346554 | OnTest | 0 | Test | 32:37:25.200 | 117445.2 | 7:44:00.000 | 7:50:00.100 | 7:44:00.000 | 2014-08-22 21:47 | 1800 | 76.8 | 117.22 | 587.6 | 374.9 | 526.7 | 2.5 | 151.7 | 101.3 | 5.4 | 23.2 | 4.52 | 95.9 | 90 | 89.3 | 90 | 25.1 | 40 | 40 | 95.6 | 38.1 | 198.8 | 0.74566 | 89.9 | 1.505 | 0.000806 | 84 | 0.7463 | 15.456 | 0.0133 | 90.7 | 89.2 | -10.9 | -18.4 | 98.7 | 103.2
929 | 346854 | OnTest | 0 | Test | 32:37:55.200 | 117475.2 | 7:44:30.000 | 7:50:30.100 | 7:44:30.000 | 2014-08-22 21:48 | 1800 | 77.1 | 116.19 | 587.8 | 374.5 | 525.9 | 2.5 | 151.4 | 101.3 | 5.4 | 23.1 | 4.46 | 95.9 | 90 | 89.2 | 90 | 25.1 | 40 | 40.1 | 95.6 | 38 | 198.8 | 0.7448 | 90 | 1.495 | 0.000806 | 84 | 0.7449 | 15.679 | 0.0133 | 90.8 | 89.2 | -10.9 | -18.3 | 98.6 | 103.1
930 | 347154 | OnTest | 0 | Test | 32:38:25.200 | 117505.2 | 7:45:00.000 | 7:51:00.100 | 7:45:00.000 | 2014-08-22 21:48 | 1801 | 76.8 | 117.15 | 588.5 | 374.7 | 526.2 | 2.5 | 151.4 | 101.4 | 5.4 | 23.2 | 4.41 | 95.9 | 90 | 89.3 | 90 | 25.1 | 40 | 40.1 | 95.6 | 38 | 198.8 | 0.74474 | 90 | 1.504 | 0.000806 | 83.9 | 0.7447 | 15.707 | 0.0133 | 90.7 | 89.3 | -10.9 | -18.4 | 98.6 | 103
931 | 347454 | OnTest | 0 | Test | 32:38:55.200 | 117535.2 | 7:45:30.000 | 7:51:30.100 | 7:45:30.000 | 2014-08-22 21:49 | 1800 | 77.2 | 118.1 | 591.9 | 374.3 | 525.8 | 2.5 | 151.5 | 101.3 | 5.4 | 23.9 | 4.36 | 96.4 | 90 | 89.2 | 90 | 25.1 | 39.9 | 40.1 | 95.6 | 38.3 | 198.8 | 0.74505 | 90 | 1.497 | 0.000805 | 83.9 | 0.7455 | 15.582 | 0.0133 | 90.7 | 89.2 | -11 | -18.4 | 98.6 | 103
932 | 347754 | OnTest | 0 | Test | 32:39:25.200 | 117565.2 | 7:46:00.000 | 7:52:00.100 | 7:46:00.000 | 2014-08-22 21:49 | 1800 | 76.8 | 116.46 | 586.5 | 375 | 526.5 | 2.5 | 151.5 | 101.1 | 5.4 | 24.8 | 4.4 | 97 | 90 | 89.2 | 90 | 25.1 | 39.9 | 40 | 95.6 | 37.9 | 198.5 | 0.74535 | 89.9 | 1.507 | 0.000807 | 84.1 | 0.7461 | 15.488 | 0.0133 | 90.7 | 89.2 | -10.8 | -18.2 | 98.6 | 103
933 | 348054 | OnTest | 0 | Test | 32:39:55.200 | 117595.2 | 7:46:30.000 | 7:52:30.100 | 7:46:30.000 | 2014-08-22 21:50 | 1801 | 76.9 | 115.94 | 573.6 | 374.8 | 526.3 | 2.5 | 151.5 | 101.1 | 5.4 | 24.5 | 4.47 | 96.8 | 90 | 89.2 | 90 | 25.1 | 39.9 | 40 | 95.6 | 38 | 198.2 | 0.74554 | 89.9 | 1.501 | 0.000807 | 84.1 | 0.7471 | 15.336 | 0.0133 | 90.6 | 89.2 | -10.9 | -18.3 | 98.6 | 103.1
934 | 348354 | OnTest | 0 | Test | 32:40:25.200 | 117625.2 | 7:47:00.000 | 7:53:00.100 | 7:47:00.000 | 2014-08-22 21:50 | 1800 | 77.4 | 117.04 | 591.1 | 374.8 | 526.4 | 2.5 | 151.6 | 101.2 | 5.4 | 24.4 | 4.5 | 96.7 | 89.9 | 89.2 | 89.9 | 25.1 | 40 | 40 | 95.6 | 37.3 | 198.1 | 0.74541 | 89.9 | 1.502 | 0.000807 | 84.1 | 0.747 | 15.361 | 0.0133 | 90.6 | 89.1 | -10.8 | -18.2 | 98.6 | 103.1
935 | 348654 | OnTest | 0 | Test | 32:40:55.200 | 117655.2 | 7:47:30.000 | 7:53:30.100 | 7:47:30.000 | 2014-08-22 21:51 | 1801 | 77.5 | 114.44 | 571.5 | 374.9 | 526.3 | 2.5 | 151.4 | 101.4 | 5.4 | 24.3 | 4.49 | 96.6 | 89.9 | 89.2 | 89.9 | 25.1 | 40 | 40 | 95.5 | 38.4 | 198 | 0.74547 | 89.9 | 1.502 | 0.000807 | 84.1 | 0.747 | 15.361 | 0.0133 | 90.6 | 89.2 | -10.7 | -18.2 | 98.6 | 103.1
936 | 348954 | OnTest | 0 | Test | 32:41:25.200 | 117685.2 | 7:48:00.000 | 7:54:00.100 | 7:48:00.000 | 2014-08-22 21:51 | 1800 | 76.6 | 116.55 | 591.1 | 374.6 | 526.1 | 2.5 | 151.5 | 101.4 | 5.4 | 24.1 | 4.38 | 96.6 | 90 | 89.2 | 89.9 | 25.1 | 40 | 40 | 95.5 | 38 | 198 | 0.74425 | 89.9 | 1.487 | 0.000806 | 84 | 0.7459 | 15.516 | 0.0133 | 90.6 | 89.1 | -10.9 | -18.3 | 98.6 | 103
937 | 349254 | OnTest | 0 | Test | 32:41:55.200 | 117715.2 | 7:48:30.000 | 7:54:30.100 | 7:48:30.000 | 2014-08-22 21:52 | 1800 | 76.6 | 115.58 | 590.4 | 374.8 | 526.3 | 2.5 | 151.5 | 101.3 | 5.4 | 24.1 | 4.37 | 96.5 | 90 | 89.2 | 90 | 25.1 | 40 | 40 | 95.5 | 37.1 | 197.9 | 0.74517 | 90 | 1.5 | 0.000805 | 83.9 | 0.7457 | 15.55 | 0.0133 | 90.7 | 89.2 | -11 | -18.4 | 98.6 | 103
938 | 349554 | OnTest | 0 | Test | 32:42:25.200 | 117745.2 | 7:49:00.000 | 7:55:00.100 | 7:49:00.000 | 2014-08-22 21:52 | 1800 | 75.7 | 116.05 | 592.1 | 374.6 | 526 | 2.5 | 151.4 | 101.4 | 5.4 | 24 | 4.39 | 96.5 | 90 | 89.2 | 90 | 25 | 40 | 40 | 95.5 | 37.4 | 197.9 | 0.74578 | 89.9 | 1.504 | 0.000805 | 83.9 | 0.7469 | 15.372 | 0.0133 | 90.7 | 89.2 | -10.9 | -18.4 | 98.6 | 103
939 | 349854 | OnTest | 0 | Test | 32:42:55.200 | 117775.2 | 7:49:30.000 | 7:55:30.100 | 7:49:30.000 | 2014-08-22 21:53 | 1800 | 76.8 | 115.64 | 576.4 | 375.3 | 526.8 | 2.5 | 151.5 | 101.4 | 5.4 | 24 | 4.47 | 96.5 | 90 | 89.2 | 90 | 25 | 40 | 40 | 95.5 | 37.8 | 197.9 | 0.74541 | 89.9 | 1.501 | 0.000807 | 84 | 0.7465 | 15.429 | 0.0133 | 90.7 | 89.1 | -10.9 | -18.3 | 98.6 | 103.1
940 | 350154 | OnTest | 0 | Test | 32:43:25.200 | 117805.2 | 7:50:00.000 | 7:56:00.100 | 7:50:00.000 | 2014-08-22 21:53 | 1800 | 77.3 | 118.19 | 589.8 | 374.8 | 526.2 | 2.5 | 151.4 | 101.3 | 5.4 | 23.9 | 4.51 | 96.4 | 90 | 89.2 | 90 | 25 | 39.9 | 40 | 95.5 | 36.7 | 197.9 | 0.7459 | 89.9 | 1.502 | 0.000807 | 84 | 0.7474 | 15.285 | 0.0133 | 90.7 | 89.1 | -10.9 | -18.3 | 98.7 | 103.2
941 | 350454 | OnTest | 0 | Test | 32:43:55.200 | 117835.2 | 7:50:30.000 | 7:56:30.100 | 7:50:30.000 | 2014-08-22 21:54 | 1800 | 76.6 | 115.77 | 581.3 | 374.7 | 526.4 | 2.5 | 151.7 | 101.2 | 5.4 | 23.8 | 4.45 | 96.4 | 90 | 89.2 | 89.9 | 24.9 | 40 | 40 | 95.5 | 37.2 | 197.8 | 0.74547 | 89.9 | 1.5 | 0.000807 | 84 | 0.7471 | 15.336 | 0.0133 | 90.6 | 89.2 | -10.9 | -18.3 | 98.6 | 103.1
942 | 350754 | OnTest | 0 | Test | 32:44:25.200 | 117865.2 | 7:51:00.000 | 7:57:00.100 | 7:51:00.000 | 2014-08-22 21:54 | 1800 | 75.5 | 114.83 | 591.4 | 375 | 526.4 | 2.5 | 151.4 | 101.3 | 5.4 | 23.9 | 4.36 | 96.4 | 90 | 89.3 | 89.9 | 24.8 | 39.9 | 40 | 95.5 | 37.3 | 197.8 | 0.74554 | 89.9 | 1.485 | 0.000807 | 84.1 | 0.7467 | 15.398 | 0.0133 | 90.7 | 89.1 | -10.8 | -18.2 | 98.6 | 102.9
943 | 351054 | OnTest | 0 | Test | 32:44:55.200 | 117895.2 | 7:51:30.000 | 7:57:30.100 | 7:51:30.000 | 2014-08-22 21:55 | 1800 | 75.4 | 114.99 | 590.8 | 374.9 | 526.5 | 2.5 | 151.6 | 101.4 | 5.4 | 23.7 | 4.36 | 96.3 | 90 | 89.3 | 90 | 24.9 | 40 | 40 | 95.5 | 37 | 197.8 | 0.74584 | 89.9 | 1.495 | 0.000806 | 83.9 | 0.7471 | 15.338 | 0.0133 | 90.6 | 89.2 | -10.9 | -18.4 | 98.6 | 103
944 | 351354 | OnTest | 0 | Test | 32:45:25.200 | 117925.2 | 7:52:00.000 | 7:58:00.100 | 7:52:00.000 | 2014-08-22 21:55 | 1800 | 76 | 115.35 | 579.6 | 374.6 | 526.1 | 2.5 | 151.4 | 101.4 | 5.4 | 23.7 | 4.37 | 96.3 | 90 | 89.3 | 90 | 24.9 | 40 | 40 | 95.5 | 37.2 | 197.7 | 0.74596 | 90 | 1.497 | 0.000807 | 84.1 | 0.7466 | 15.418 | 0.0133 | 90.7 | 89.2 | -10.9 | -18.3 | 98.7 | 103.1
945 | 351654 | OnTest | 0 | Test | 32:45:55.200 | 117955.2 | 7:52:30.000 | 7:58:30.100 | 7:52:30.000 | 2014-08-22 21:56 | 1800 | 76.8 | 116.86 | 592 | 375.1 | 526.6 | 2.5 | 151.5 | 101.2 | 5.4 | 23.7 | 4.46 | 96.3 | 90 | 89.3 | 90 | 24.8 | 40 | 40 | 95.5 | 36.8 | 197.8 | 0.74547 | 89.9 | 1.496 | 0.000807 | 84.1 | 0.7466 | 15.419 | 0.0133 | 90.7 | 89.2 | -10.8 | -18.3 | 98.6 | 103.1
946 | 351954 | OnTest | 0 | Test | 32:46:25.200 | 117985.2 | 7:53:00.000 | 7:59:00.100 | 7:53:00.000 | 2014-08-22 21:56 | 1800 | 77 | 116.98 | 591.6 | 375 | 526.5 | 2.5 | 151.5 | 101.3 | 5.4 | 23.6 | 4.5 | 96.3 | 90 | 89.3 | 90 | 24.7 | 40 | 40 | 95.5 | 36.9 | 197.8 | 0.74621 | 89.9 | 1.493 | 0.000807 | 84.1 | 0.7472 | 15.321 | 0.0133 | 90.7 | 89.2 | -10.8 | -18.3 | 98.6 | 103.1
947 | 352254 | OnTest | 0 | Test | 32:46:55.200 | 118015.2 | 7:53:30.000 | 7:59:30.100 | 7:53:30.000 | 2014-08-22 21:57 | 1800 | 76.9 | 114.31 | 588.3 | 374.6 | 525.9 | 2.4 | 151.2 | 101.1 | 5.4 | 23.7 | 4.41 | 96.2 | 90 | 89.3 | 90 | 24.7 | 40.1 | 40 | 95.5 | 36.2 | 197.8 | 0.74523 | 89.9 | 1.482 | 0.000807 | 84 | 0.7464 | 15.445 | 0.0133 | 90.7 | 89.1 | -10.8 | -18.3 | 98.6 | 103
948 | 352554 | OnTest | 0 | Test | 32:47:25.200 | 118045.2 | 7:54:00.000 | 8:00:00.100 | 7:54:00.000 | 2014-08-22 21:57 | 1800 | 75 | 115.32 | 590.2 | 374.7 | 526 | 2.4 | 151.3 | 101.4 | 5.4 | 23.6 | 4.34 | 96.2 | 90 | 89.3 | 90 | 24.7 | 40 | 40 | 95.5 | 36.3 | 197.8 | 0.74492 | 89.9 | 1.491 | 0.000806 | 84 | 0.7462 | 15.483 | 0.0133 | 90.7 | 89.1 | -10.9 | -18.4 | 98.6 | 103
949 | 352854 | OnTest | 0 | Test | 32:47:55.200 | 118075.2 | 7:54:30.000 | 8:00:30.100 | 7:54:30.000 | 2014-08-22 21:58 | 1800 | 75.5 | 115.79 | 580.4 | 374.7 | 526.3 | 2.4 | 151.6 | 101.2 | 5.4 | 23.6 | 4.34 | 96.2 | 90 | 89.2 | 90 | 24.7 | 40 | 40 | 95.6 | 36.5 | 197.8 | 0.7456 | 89.9 | 1.502 | 0.000806 | 84 | 0.7463 | 15.462 | 0.0133 | 90.7 | 89.2 | -11 | -18.4 | 98.6 | 103
950 | 353154 | OnTest | 0 | Test | 32:48:25.200 | 118105.2 | 7:55:00.000 | 8:01:00.100 | 7:55:00.000 | 2014-08-22 21:58 | 1800 | 75 | 118.13 | 592 | 374.6 | 526.1 | 2.4 | 151.5 | 101.4 | 5.4 | 23.6 | 4.35 | 96.2 | 90 | 89.2 | 90 | 24.8 | 39.9 | 40 | 95.5 | 37.1 | 197.8 | 0.74541 | 90 | 1.498 | 0.000806 | 84 | 0.746 | 15.506 | 0.0133 | 90.7 | 89.2 | -10.9 | -18.4 | 98.7 | 103
951 | 353454 | OnTest | 0 | Test | 32:48:55.200 | 118135.2 | 7:55:30.000 | 8:01:30.100 | 7:55:30.000 | 2014-08-22 21:59 | 1800 | 76.6 | 114.54 | 575.8 | 375.1 | 526.4 | 2.4 | 151.3 | 101.3 | 5.4 | 23.6 | 4.46 | 96.2 | 90 | 89.2 | 90 | 24.8 | 39.9 | 40 | 95.5 | 37 | 197.9 | 0.74517 | 90 | 1.501 | 0.000806 | 84 | 0.7453 | 15.612 | 0.0133 | 90.7 | 89.2 | -10.9 | -18.3 | 98.6 | 103.1
952 | 353754 | OnTest | 0 | Test | 32:49:25.200 | 118165.2 | 7:56:00.000 | 8:02:00.100 | 7:56:00.000 | 2014-08-22 21:59 | 1800 | 76.3 | 114.96 | 590.3 | 374.5 | 526 | 2.4 | 151.5 | 101.4 | 5.4 | 23.6 | 4.44 | 96.2 | 90 | 89.2 | 90 | 24.8 | 40 | 40 | 95.5 | 36.9 | 197.9 | 0.74609 | 90 | 1.502 | 0.000806 | 84 | 0.7463 | 15.458 | 0.0133 | 90.8 | 89.2 | -10.9 | -18.4 | 98.7 | 103.1
953 | 354054 | OnTest | 0 | Test | 32:49:55.200 | 118195.2 | 7:56:30.000 | 8:02:30.100 | 7:56:30.000 | 2014-08-22 22:00 | 1799 | 76.1 | 115.66 | 591.2 | 374.6 | 526.1 | 2.4 | 151.5 | 101.5 | 5.4 | 23.5 | 4.33 | 96.2 | 90 | 89.2 | 89.9 | 24.9 | 40 | 40 | 95.5 | 36.3 | 198 | 0.74541 | 90 | 1.498 | 0.000806 | 84 | 0.7456 | 15.565 | 0.0133 | 90.7 | 89.2 | -10.9 | -18.4 | 98.6 | 103
954 | 354354 | OnTest | 0 | Test | 32:50:25.200 | 118225.2 | 7:57:00.000 | 8:03:00.100 | 7:57:00.000 | 2014-08-22 22:00 | 1800 | 76.1 | 115.17 | 582 | 374.4 | 525.8 | 2.4 | 151.3 | 101.2 | 5.3 | 23.6 | 4.28 | 96.1 | 90 | 89.2 | 90 | 24.8 | 40 | 40 | 95.5 | 37.1 | 198 | 0.74602 | 90 | 1.495 | 0.000805 | 84 | 0.7458 | 15.538 | 0.0133 | 90.7 | 89.3 | -11 | -18.4 | 98.7 | 103
955 | 354654 | OnTest | 0 | Test | 32:50:55.200 | 118255.2 | 7:57:30.000 | 8:03:30.100 | 7:57:30.000 | 2014-08-22 22:01 | 1800 | 74.9 | 117.75 | 592 | 374.7 | 526 | 2.4 | 151.3 | 101.3 | 5.3 | 23.5 | 4.34 | 96.1 | 90 | 89.3 | 89.9 | 24.9 | 40 | 40 | 95.5 | 37 | 198.1 | 0.74535 | 90 | 1.499 | 0.000805 | 83.9 | 0.7458 | 15.534 | 0.0133 | 90.8 | 89.2 | -11 | -18.4 | 98.6 | 103
956 | 354954 | OnTest | 0 | Test | 32:51:25.200 | 118285.2 | 7:58:00.000 | 8:04:00.100 | 7:58:00.000 | 2014-08-22 22:01 | 1800 | 75.7 | 118.32 | 593.8 | 374.6 | 525.8 | 2.4 | 151.2 | 101.4 | 5.4 | 23.5 | 4.4 | 96.1 | 90 | 89.3 | 90 | 25 | 40 | 40 | 95.5 | 36.5 | 198.1 | 0.74517 | 90 | 1.5 | 0.000805 | 83.9 | 0.7449 | 15.684 | 0.0133 | 90.8 | 89.3 | -11 | -18.5 | 98.6 | 103
957 | 355254 | OnTest | 0 | Test | 32:51:55.200 | 118315.2 | 7:58:30.000 | 8:04:30.100 | 7:58:30.000 | 2014-08-22 22:02 | 1800 | 75.7 | 114.89 | 573.5 | 375 | 526.2 | 2.4 | 151.3 | 101.4 | 5.4 | 23.4 | 4.45 | 96.1 | 90 | 89.3 | 90 | 25 | 40.2 | 40 | 95.5 | 36.8 | 198.1 | 0.7456 | 90 | 1.503 | 0.000806 | 84 | 0.745 | 15.658 | 0.0133 | 90.8 | 89.3 | -10.9 | -18.4 | 98.7 | 103.1
958 | 355554 | OnTest | 0 | Test | 32:52:25.200 | 118345.2 | 7:59:00.000 | 8:05:00.100 | 7:59:00.000 | 2014-08-22 22:02 | 1799 | 76.5 | 115.93 | 591.1 | 374.5 | 525.8 | 2.4 | 151.4 | 101.2 | 5.4 | 23.5 | 4.5 | 96.1 | 90 | 89.3 | 90 | 25.1 | 40 | 40 | 95.5 | 37.3 | 198.2 | 0.74523 | 90 | 1.502 | 0.000805 | 83.9 | 0.7453 | 15.625 | 0.0133 | 90.8 | 89.2 | -11 | -18.4 | 98.6 | 103.1
959 | 355854 | OnTest | 0 | Test | 32:52:55.200 | 118375.2 | 7:59:30.000 | 8:05:30.100 | 7:59:30.000 | 2014-08-22 22:03 | 1800 | 76.9 | 115.82 | 592.1 | 375 | 526.4 | 2.4 | 151.5 | 101.3 | 5.4 | 23.4 | 4.51 | 96.1 | 90 | 89.3 | 90 | 25.1 | 40 | 40 | 95.5 | 36.6 | 198.2 | 0.7456 | 90 | 1.501 | 0.000806 | 84 | 0.7453 | 15.617 | 0.0133 | 90.8 | 89.3 | -10.8 | -18.3 | 98.6 | 103.1
960 | 356154 | OnTest | 0 | Test | 32:53:25.200 | 118405.2 | 8:00:00.000 | 8:06:00.100 | 8:00:00.000 | 2014-08-22 22:03 | 1800 | 76.2 | 117.16 | 591.2 | 374.8 | 526.2 | 2.4 | 151.4 | 101.4 | 5.3 | 23.4 | 4.47 | 96.1 | 90.1 | 89.3 | 90 | 25.2 | 40 | 40.1 | 95.5 | 36.7 | 198.2 | 0.7456 | 90 | 1.496 | 0.000808 | 84.2 | 0.7455 | 15.586 | 0.0133 | 90.8 | 89.2 | -10.8 | -18.3 | 98.7 | 103.2
961 | 356454 | OnTest | 0 | Test | 32:53:55.200 | 118435.2 | 8:00:30.000 | 8:06:30.100 | 8:00:30.000 | 2014-08-22 22:04 | 1800 | 75.7 | 116.81 | 587.5 | 374.9 | 526.3 | 2.4 | 151.4 | 101.3 | 5.4 | 23.4 | 4.37 | 96.1 | 90 | 89.3 | 90 | 25.2 | 40 | 40 | 95.5 | 36.4 | 198.3 | 0.74511 | 90 | 1.5 | 0.000806 | 84 | 0.7446 | 15.724 | 0.0133 | 90.8 | 89.3 | -10.9 | -18.3 | 98.6 | 103
962 | 356754 | OnTest | 0 | Test | 32:54:25.200 | 118465.2 | 8:01:00.000 | 8:07:00.100 | 8:01:00.000 | 2014-08-22 22:04 | 1800 | 75.5 | 115.07 | 576 | 374.4 | 525.8 | 2.4 | 151.4 | 101.4 | 5.4 | 23.3 | 4.35 | 96.1 | 90 | 89.3 | 90 | 25.2 | 40 | 40 | 95.5 | 36.6 | 198.3 | 0.74578 | 90 | 1.503 | 0.000805 | 83.9 | 0.7453 | 15.62 | 0.0133 | 90.8 | 89.3 | -11 | -18.4 | 98.6 | 103
963 | 357054 | OnTest | 0 | Test | 32:54:55.200 | 118495.2 | 8:01:30.000 | 8:07:30.100 | 8:01:30.000 | 2014-08-22 22:05 | 1800 | 74.7 | 116.52 | 593 | 374.8 | 526.3 | 2.4 | 151.5 | 101.3 | 5.4 | 23.3 | 4.33 | 96.1 | 90 | 89.3 | 90 | 25.2 | 40 | 40 | 95.5 | 36.8 | 198.3 | 0.74449 | 90 | 1.494 | 0.000806 | 84 | 0.744 | 15.817 | 0.0133 | 90.8 | 89.3 | -10.9 | -18.4 | 98.6 | 103
964 | 357354 | OnTest | 0 | Test | 32:55:25.200 | 118525.2 | 8:02:00.000 | 8:08:00.100 | 8:02:00.000 | 2014-08-22 22:05 | 1800 | 75.9 | 117.62 | 591.4 | 374.8 | 526.1 | 2.4 | 151.3 | 101.4 | 5.4 | 23.3 | 4.36 | 96.1 | 90 | 89.3 | 90 | 25.3 | 40 | 40 | 95.5 | 37.1 | 198.3 | 0.74505 | 90.1 | 1.499 | 0.000806 | 84 | 0.7441 | 15.799 | 0.0133 | 90.8 | 89.3 | -10.9 | -18.4 | 98.7 | 103
965 | 357654 | OnTest | 0 | Test | 32:55:55.200 | 118555.2 | 8:02:30.000 | 8:08:30.100 | 8:02:30.000 | 2014-08-22 22:06 | 1800 | 77.2 | 116.74 | 580.1 | 374.5 | 525.9 | 2.4 | 151.4 | 101.2 | 5.4 | 23.2 | 4.45 | 96.1 | 90 | 89.3 | 90 | 25.3 | 40 | 40.1 | 95.5 | 37.5 | 198.3 | 0.7456 | 90 | 1.504 | 0.000806 | 84.1 | 0.7456 | 15.564 | 0.0133 | 90.8 | 89.2 | -10.9 | -18.4 | 98.7 | 103.1
966 | 357954 | OnTest | 0 | Test | 32:56:25.200 | 118585.2 | 8:03:00.000 | 8:09:00.100 | 8:03:00.000 | 2014-08-22 22:06 | 1800 | 76.6 | 116.71 | 591.2 | 374.7 | 526.2 | 2.4 | 151.5 | 101.4 | 5.4 | 23.2 | 4.44 | 96.1 | 90 | 89.3 | 90 | 25.3 | 40 | 40.1 | 95.6 | 37.5 | 198.3 | 0.74541 | 90.1 | 1.498 | 0.000806 | 84 | 0.7446 | 15.72 | 0.0133 | 90.8 | 89.3 | -10.9 | -18.3 | 98.6 | 103.1
967 | 358254 | OnTest | 0 | Test | 32:56:55.200 | 118615.2 | 8:03:30.000 | 8:09:30.100 | 8:03:30.000 | 2014-08-22 22:07 | 1800 | 75.9 | 116.61 | 590.4 | 375 | 526.3 | 2.4 | 151.3 | 101.4 | 5.4 | 23.3 | 4.46 | 96.1 | 90 | 89.3 | 90 | 25.3 | 40 | 40.1 | 95.6 | 37.2 | 198.4 | 0.74517 | 90.1 | 1.5 | 0.000807 | 84.1 | 0.7443 | 15.768 | 0.0133 | 90.8 | 89.3 | -10.7 | -18.2 | 98.6 | 103.1
968 | 358554 | OnTest | 0 | Test | 32:57:25.200 | 118645.2 | 8:04:00.000 | 8:10:00.100 | 8:04:00.000 | 2014-08-22 22:07 | 1800 | 76.8 | 115.33 | 575.9 | 374.7 | 526.1 | 2.4 | 151.4 | 101.2 | 5.3 | 23.2 | 4.49 | 96.1 | 90 | 89.3 | 90 | 25.3 | 40 | 40.1 | 95.6 | 36.7 | 198.4 | 0.74535 | 90 | 1.502 | 0.000806 | 84 | 0.745 | 15.661 | 0.0133 | 90.8 | 89.3 | -10.9 | -18.3 | 98.6 | 103.1
969 | 358854 | OnTest | 0 | Test | 32:57:55.200 | 118675.2 | 8:04:30.000 | 8:10:30.100 | 8:04:30.000 | 2014-08-22 22:08 | 1800 | 76.4 | 115.65 | 591.2 | 375 | 526.2 | 2.4 | 151.2 | 101.1 | 5.4 | 23.2 | 4.47 | 96.1 | 90 | 89.2 | 90 | 25.2 | 39.9 | 40.1 | 95.6 | 36.7 | 198.3 | 0.74535 | 90.1 | 1.505 | 0.000806 | 84 | 0.7446 | 15.727 | 0.0133 | 90.8 | 89.3 | -10.8 | -18.3 | 98.6 | 103
970 | 359154 | OnTest | 0 | Test | 32:58:25.200 | 118705.2 | 8:05:00.000 | 8:11:00.100 | 8:05:00.000 | 2014-08-22 22:08 | 1800 | 75.7 | 114.27 | 586.7 | 374.4 | 525.7 | 2.4 | 151.3 | 101.5 | 5.3 | 23.2 | 4.35 | 96 | 90 | 89.2 | 90 | 25 | 40 | 40.1 | 95.6 | 36.6 | 198.3 | 0.7448 | 90 | 1.499 | 0.000806 | 84 | 0.7452 | 15.632 | 0.0133 | 90.7 | 89.2 | -10.9 | -18.3 | 98.6 | 103
971 | 359454 | OnTest | 0 | Test | 32:58:55.200 | 118735.2 | 8:05:30.000 | 8:11:30.100 | 8:05:30.000 | 2014-08-22 22:09 | 1800 | 76.8 | 114.45 | 588.8 | 374.8 | 526 | 2.4 | 151.2 | 101.4 | 5.3 | 23.3 | 4.49 | 96 | 90 | 89.3 | 90 | 24.9 | 40 | 40.1 | 95.5 | 36.6 | 198.3 | 0.74486 | 90 | 1.5 | 0.000807 | 84.1 | 0.745 | 15.657 | 0.0133 | 90.7 | 89.2 | -10.9 | -18.3 | 98.7 | 103.1
972 | 359754 | OnTest | 0 | Test | 32:59:25.200 | 118765.2 | 8:06:00.000 | 8:12:00.100 | 8:06:00.000 | 2014-08-22 22:09 | 1800 | 76 | 115.47 | 573.4 | 374.6 | 526.1 | 2.4 | 151.5 | 101.2 | 5.3 | 23.2 | 4.42 | 96 | 90 | 89.3 | 90 | 24.7 | 40.1 | 40.1 | 95.5 | 36.7 | 198.3 | 0.74486 | 90 | 1.494 | 0.000808 | 84.2 | 0.7446 | 15.731 | 0.0133 | 90.8 | 89.3 | -10.8 | -18.2 | 98.7 | 103.1
973 | 360054 | OnTest | 0 | Test | 32:59:55.200 | 118795.2 | 8:06:30.000 | 8:12:30.100 | 8:06:30.000 | 2014-08-22 22:10 | 1800 | 75.8 | 118.14 | 591.1 | 374.7 | 526 | 2.4 | 151.3 | 101.2 | 5.4 | 23.3 | 4.44 | 96 | 90 | 89.2 | 90 | 24.6 | 40.1 | 40.1 | 95.5 | 36.9 | 198.3 | 0.74505 | 90 | 1.503 | 0.000805 | 83.9 | 0.7446 | 15.731 | 0.0133 | 90.8 | 89.3 | -11 | -18.4 | 98.6 | 103.1
974 | 360354 | OnTest | 0 | Test | 33:00:25.200 | 118825.2 | 8:07:00.000 | 8:13:00.100 | 8:07:00.000 | 2014-08-22 22:10 | 1800 | 76.5 | 115.17 | 573.4 | 374.7 | 525.9 | 2.4 | 151.2 | 101.5 | 5.3 | 23.3 | 4.45 | 96 | 90 | 89.2 | 90 | 24.6 | 40 | 40.1 | 95.5 | 37.7 | 198.3 | 0.74498 | 90 | 1.497 | 0.000807 | 84.1 | 0.7449 | 15.684 | 0.0133 | 90.8 | 89.3 | -10.9 | -18.3 | 98.7 | 103.1
975 | 360654 | OnTest | 0 | Test | 33:00:55.200 | 118855.2 | 8:07:30.000 | 8:13:30.100 | 8:07:30.000 | 2014-08-22 22:11 | 1800 | 77 | 116.06 | 590.5 | 374.8 | 525.8 | 2.4 | 151.1 | 101.3 | 5.3 | 23.2 | 4.51 | 96 | 90 | 89.3 | 90 | 24.8 | 40 | 40.1 | 95.5 | 37.7 | 198.3 | 0.74572 | 90 | 1.504 | 0.000806 | 84 | 0.7458 | 15.542 | 0.0133 | 90.7 | 89.3 | -10.9 | -18.3 | 98.6 | 103.1
976 | 360954 | OnTest | 0 | Test | 33:01:25.200 | 118885.2 | 8:08:00.000 | 8:14:00.100 | 8:08:00.000 | 2014-08-22 22:11 | 1800 | 75.8 | 115.88 | 590.9 | 374.7 | 526 | 2.4 | 151.3 | 101.4 | 5.3 | 23.2 | 4.39 | 96 | 90 | 89.2 | 90 | 25 | 40 | 40.1 | 95.6 | 37.3 | 198.4 | 0.74541 | 90 | 1.501 | 0.000807 | 84.1 | 0.7453 | 15.624 | 0.0133 | 90.7 | 89.3 | -10.9 | -18.3 | 98.7 | 103.1
977 | 361254 | OnTest | 0 | Test | 33:01:55.200 | 118915.2 | 8:08:30.000 | 8:14:30.100 | 8:08:30.000 | 2014-08-22 22:12 | 1801 | 75.3 | 116.69 | 589.8 | 374.7 | 525.9 | 2.4 | 151.2 | 101.2 | 5.3 | 23.1 | 4.37 | 96 | 90 | 89.3 | 90 | 25.4 | 40 | 40.1 | 95.5 | 37.2 | 198.4 | 0.74462 | 90 | 1.505 | 0.000806 | 84 | 0.7448 | 15.692 | 0.0133 | 90.8 | 89.2 | -10.9 | -18.3 | 98.7 | 103
978 | 361554 | OnTest | 0 | Test | 33:02:25.200 | 118945.2 | 8:09:00.000 | 8:15:00.100 | 8:09:00.000 | 2014-08-22 22:12 | 1801 | 75.4 | 116.83 | 569.4 | 374.9 | 526 | 2.4 | 151.1 | 101.4 | 5.3 | 23.1 | 4.31 | 96 | 90 | 89.2 | 90 | 25.6 | 40.1 | 40.1 | 95.5 | 36.9 | 198.4 | 0.74449 | 90 | 1.492 | 0.000806 | 84 | 0.7448 | 15.695 | 0.0133 | 90.7 | 89.3 | -11 | -18.4 | 98.7 | 103
979 | 361854 | OnTest | 0 | Test | 33:02:55.200 | 118975.2 | 8:09:30.000 | 8:15:30.100 | 8:09:30.000 | 2014-08-22 22:13 | 1800 | 75.2 | 117.6 | 591.1 | 374.5 | 525.7 | 2.4 | 151.3 | 101.3 | 5.3 | 23.2 | 4.36 | 96 | 90 | 89.3 | 90 | 25.5 | 40 | 40.1 | 95.5 | 36.9 | 198.5 | 0.74456 | 90 | 1.497 | 0.000804 | 83.8 | 0.7441 | 15.798 | 0.0133 | 90.8 | 89.3 | -11 | -18.5 | 98.6 | 103
980 | 362154 | OnTest | 0 | Test | 33:03:25.200 | 119005.2 | 8:10:00.000 | 8:16:00.100 | 8:10:00.000 | 2014-08-22 22:13 | 1800 | 76.9 | 116.12 | 583.6 | 374.8 | 525.9 | 2.4 | 151.1 | 101.3 | 5.3 | 23.1 | 4.6 | 96 | 90 | 89.2 | 90 | 25.3 | 39.9 | 40.1 | 95.6 | 36.4 | 198.5 | 0.74468 | 89.9 | 1.475 | 0.000805 | 83.9 | 0.7458 | 15.546 | 0.0133 | 90.7 | 89.2 | -10.9 | -18.4 | 98.6 | 103.2
981 | 362454 | OnTest | 0 | Test | 33:03:55.200 | 119035.2 | 8:10:30.000 | 8:16:30.100 | 8:10:30.000 | 2014-08-22 22:14 | 1800 | 76.3 | 116.1 | 590.8 | 374.8 | 525.9 | 2.4 | 151.1 | 101.4 | 5.3 | 23.2 | 4.5 | 96 | 90 | 89.2 | 90 | 25 | 40 | 40.1 | 95.5 | 35.8 | 198.5 | 0.74474 | 89.9 | 1.496 | 0.000806 | 84 | 0.7456 | 15.567 | 0.0133 | 90.8 | 89.1 | -11 | -18.4 | 98.6 | 103.1
982 | 362754 | OnTest | 0 | Test | 33:04:25.200 | 119065.2 | 8:11:00.000 | 8:17:00.100 | 8:11:00.000 | 2014-08-22 22:14 | 1800 | 76.5 | 116.77 | 589.7 | 374.9 | 526 | 2.4 | 151.1 | 101.2 | 5.3 | 23.2 | 4.47 | 96 | 90 | 89.3 | 90 | 24.7 | 40 | 40.1 | 95.5 | 36.1 | 198.5 | 0.74505 | 89.9 | 1.498 | 0.000806 | 84 | 0.746 | 15.504 | 0.0133 | 90.7 | 89.1 | -11 | -18.4 | 98.7 | 103.1
983 | 363054 | OnTest | 0 | Test | 33:04:55.200 | 119095.2 | 8:11:30.000 | 8:17:30.100 | 8:11:30.000 | 2014-08-22 22:15 | 1800 | 76.4 | 114.84 | 582.1 | 374.9 | 526.2 | 2.4 | 151.3 | 101.2 | 5.3 | 23.3 | 4.44 | 96 | 90 | 89.2 | 90 | 24.5 | 40 | 40.1 | 95.5 | 35.8 | 198.4 | 0.74529 | 90 | 1.501 | 0.000806 | 84 | 0.745 | 15.668 | 0.0133 | 90.8 | 89.3 | -11 | -18.5 | 98.7 | 103.1
984 | 363354 | OnTest | 0 | Test | 33:05:25.200 | 119125.2 | 8:12:00.000 | 8:18:00.100 | 8:12:00.000 | 2014-08-22 22:15 | 1800 | 76.3 | 117.04 | 590.9 | 374.7 | 525.8 | 2.4 | 151.1 | 101.2 | 5.3 | 23.3 | 4.44 | 96 | 90 | 89.2 | 90 | 24.5 | 40 | 40.1 | 95.5 | 36.2 | 198.4 | 0.74449 | 90 | 1.495 | 0.000807 | 84 | 0.7445 | 15.736 | 0.0133 | 90.8 | 89.2 | -10.9 | -18.4 | 98.7 | 103.2
985 | 363654 | OnTest | 0 | Test | 33:05:55.200 | 119155.2 | 8:12:30.000 | 8:18:30.100 | 8:12:30.000 | 2014-08-22 22:16 | 1800 | 75.6 | 116.08 | 579.1 | 374.6 | 525.9 | 2.4 | 151.3 | 101.2 | 5.3 | 23.2 | 4.38 | 96 | 90 | 89.2 | 90 | 24.7 | 39.9 | 40.1 | 95.5 | 36 | 198.4 | 0.74462 | 90 | 1.502 | 0.000806 | 84 | 0.7449 | 15.679 | 0.0133 | 90.8 | 89.2 | -11 | -18.5 | 98.7 | 103.1
986 | 363954 | OnTest | 0 | Test | 33:06:25.200 | 119185.2 | 8:13:00.000 | 8:19:00.100 | 8:13:00.000 | 2014-08-22 22:16 | 1800 | 76.3 | 117.67 | 592.9 | 375 | 526.3 | 2.4 | 151.3 | 101.4 | 5.3 | 23.1 | 4.43 | 96 | 90 | 89.2 | 90 | 25 | 39.9 | 40.1 | 95.5 | 35.9 | 198.4 | 0.74449 | 90 | 1.502 | 0.000807 | 84.1 | 0.7442 | 15.789 | 0.0133 | 90.8 | 89.3 | -10.9 | -18.4 | 98.7 | 103.1
987 | 364254 | OnTest | 0 | Test | 33:06:55.200 | 119215.2 | 8:13:30.000 | 8:19:30.100 | 8:13:30.000 | 2014-08-22 22:17 | 1800 | 75.6 | 115.72 | 591.6 | 374.8 | 526 | 2.4 | 151.2 | 101.3 | 5.3 | 23 | 4.39 | 96 | 90 | 89.3 | 90 | 25.3 | 39.9 | 40.1 | 95.5 | 36.3 | 198.5 | 0.74505 | 90 | 1.498 | 0.000805 | 84 | 0.7454 | 15.607 | 0.0133 | 90.7 | 89.2 | -11 | -18.4 | 98.7 | 103
988 | 364554 | OnTest | 0 | Test | 33:07:25.200 | 119245.2 | 8:14:00.000 | 8:20:00.100 | 8:14:00.000 | 2014-08-22 22:17 | 1800 | 75.2 | 115.11 | 591.1 | 375.1 | 526.3 | 2.3 | 151.3 | 101.4 | 5.3 | 23.1 | 4.35 | 96 | 90 | 89.3 | 90 | 25.6 | 39.9 | 40.1 | 95.5 | 36.3 | 198.5 | 0.74474 | 90 | 1.504 | 0.000806 | 84 | 0.7449 | 15.679 | 0.0133 | 90.8 | 89.2 | -10.9 | -18.4 | 98.7 | 103
989 | 364854 | OnTest | 0 | Test | 33:07:55.200 | 119275.2 | 8:14:30.000 | 8:20:30.100 | 8:14:30.000 | 2014-08-22 22:18 | 1799 | 75.8 | 116.23 | 591.2 | 374.7 | 525.7 | 2.3 | 151.1 | 101.3 | 5.3 | 23.1 | 4.41 | 96 | 90 | 89.3 | 90 | 25.6 | 39.9 | 40.1 | 95.5 | 36.7 | 198.4 | 0.74462 | 90 | 1.504 | 0.000806 | 84 | 0.7446 | 15.729 | 0.0133 | 90.8 | 89.2 | -10.9 | -18.4 | 98.7 | 103.1
990 | 365154 | OnTest | 0 | Test | 33:08:25.200 | 119305.2 | 8:15:00.000 | 8:21:00.100 | 8:15:00.000 | 2014-08-22 22:18 | 1800 | 75.5 | 115.05 | 583.7 | 375 | 526.3 | 2.3 | 151.3 | 101.2 | 5.3 | 23.1 | 4.41 | 96 | 90 | 89.2 | 90 | 25.3 | 40.1 | 40.1 | 95.5 | 36.8 | 198.4 | 0.74425 | 90 | 1.502 | 0.000806 | 84 | 0.744 | 15.814 | 0.0133 | 90.8 | 89.3 | -11 | -18.4 | 98.7 | 103.1
991 | 365454 | OnTest | 0 | Test | 33:08:55.200 | 119335.2 | 8:15:30.000 | 8:21:30.100 | 8:15:30.000 | 2014-08-22 22:19 | 1800 | 77.3 | 116.57 | 591.1 | 375 | 526.4 | 2.3 | 151.4 | 101.3 | 5.3 | 23.1 | 4.53 | 96 | 90 | 89.2 | 90 | 25 | 40 | 40.1 | 95.5 | 36.5 | 198.4 | 0.74456 | 90 | 1.501 | 0.000805 | 83.9 | 0.7447 | 15.717 | 0.0133 | 90.8 | 89.2 | -11 | -18.4 | 98.7 | 103.2
992 | 365754 | OnTest | 0 | Test | 33:09:25.200 | 119365.2 | 8:16:00.000 | 8:22:00.100 | 8:16:00.000 | 2014-08-22 22:19 | 1800 | 76.6 | 116.27 | 591.3 | 374.9 | 526.2 | 2.3 | 151.3 | 101.3 | 5.3 | 23.2 | 4.55 | 96 | 90 | 89.3 | 90 | 24.7 | 39.9 | 40.1 | 95.5 | 35.8 | 198.3 | 0.74541 | 90 | 1.498 | 0.000806 | 84 | 0.7459 | 15.519 | 0.0133 | 90.7 | 89.2 | -10.9 | -18.4 | 98.7 | 103.2
993 | 366054 | OnTest | 0 | Test | 33:09:55.200 | 119395.2 | 8:16:30.000 | 8:22:30.100 | 8:16:30.000 | 2014-08-22 22:20 | 1800 | 76 | 115.78 | 581.5 | 375.1 | 526.3 | 2.3 | 151.3 | 101.3 | 5.3 | 23.2 | 4.48 | 96 | 90 | 89.2 | 90 | 24.5 | 39.9 | 40.1 | 95.5 | 36.5 | 198.3 | 0.74437 | 90 | 1.5 | 0.000807 | 84.1 | 0.7443 | 15.78 | 0.0133 | 90.8 | 89.3 | -10.9 | -18.3 | 98.7 | 103.2
994 | 366354 | OnTest | 0 | Test | 33:10:25.200 | 119425.2 | 8:17:00.000 | 8:23:00.100 | 8:17:00.000 | 2014-08-22 22:20 | 1800 | 75.1 | 116.16 | 590.1 | 374.5 | 525.7 | 2.3 | 151.2 | 101.3 | 5.3 | 23.2 | 4.28 | 96 | 90 | 89.3 | 90 | 24.4 | 40 | 40.1 | 95.6 | 36.8 | 198.2 | 0.74498 | 90 | 1.498 | 0.000805 | 83.9 | 0.745 | 15.663 | 0.0133 | 90.7 | 89.3 | -11 | -18.5 | 98.7 | 102.9
995 | 366654 | OnTest | 0 | Test | 33:10:55.200 | 119455.2 | 8:17:30.000 | 8:23:30.100 | 8:17:30.000 | 2014-08-22 22:21 | 1800 | 74.3 | 116.27 | 575.7 | 374.6 | 525.6 | 2.3 | 151.1 | 101.4 | 5.3 | 23.2 | 4.27 | 96 | 90 | 89.2 | 90 | 24.5 | 40 | 40.1 | 95.5 | 36.4 | 198.2 | 0.74474 | 90 | 1.5 | 0.000805 | 83.9 | 0.7451 | 15.651 | 0.0133 | 90.7 | 89.2 | -11.1 | -18.5 | 98.7 | 102.9
996 | 366954 | OnTest | 0 | Test | 33:11:25.200 | 119485.2 | 8:18:00.000 | 8:24:00.100 | 8:18:00.000 | 2014-08-22 22:21 | 1800 | 74.6 | 118.13 | 591.1 | 374.5 | 525.7 | 2.3 | 151.2 | 101.4 | 5.3 | 23.1 | 4.25 | 96 | 90 | 89.2 | 90 | 24.7 | 39.9 | 40.1 | 95.5 | 36.6 | 198.2 | 0.7448 | 90 | 1.504 | 0.000806 | 84 | 0.7445 | 15.744 | 0.0133 | 90.8 | 89.3 | -11 | -18.4 | 98.7 | 103
997 | 367254 | OnTest | 0 | Test | 33:11:55.200 | 119515.2 | 8:18:30.000 | 8:24:30.100 | 8:18:30.000 | 2014-08-22 22:22 | 1800 | 74.8 | 117.71 | 592.2 | 374.9 | 526.1 | 2.3 | 151.2 | 101.2 | 5.3 | 23.1 | 4.3 | 96 | 90 | 89.3 | 90 | 25 | 39.9 | 40.1 | 95.5 | 36.1 | 198.2 | 0.74468 | 90 | 1.496 | 0.000805 | 84 | 0.7451 | 15.654 | 0.0133 | 90.7 | 89.2 | -11 | -18.4 | 98.6 | 102.9
998 | 367554 | OnTest | 0 | Test | 33:12:25.200 | 119545.2 | 8:19:00.000 | 8:25:00.100 | 8:19:00.000 | 2014-08-22 22:22 | 1800 | 74.2 | 115.91 | 590.7 | 374.6 | 525.9 | 2.3 | 151.3 | 101.2 | 5.3 | 22.9 | 4.27 | 96 | 90 | 89.2 | 90 | 25.4 | 40 | 40.1 | 95.5 | 36.4 | 198.2 | 0.74511 | 90 | 1.49 | 0.000804 | 83.8 | 0.7451 | 15.647 | 0.0133 | 90.8 | 89.2 | -11.1 | -18.5 | 98.6 | 102.9
999 | 367854 | OnTest | 0 | Test | 33:12:55.200 | 119575.2 | 8:19:30.000 | 8:25:30.100 | 8:19:30.000 | 2014-08-22 22:23 | 1800 | 74.4 | 115.3 | 590.7 | 374.4 | 525.3 | 2.3 | 151 | 101.4 | 5.4 | 23 | 4.28 | 96 | 90 | 89.3 | 90 | 25.6 | 40 | 40.1 | 95.5 | 35.8 | 198.2 | 0.74486 | 90 | 1.498 | 0.000805 | 83.9 | 0.7451 | 15.641 | 0.0133 | 90.7 | 89.2 | -11.1 | -18.5 | 98.7 | 103
1000 | 368154 | OnTest | 0 | Test | 33:13:25.200 | 119605.2 | 8:20:00.000 | 8:26:00.100 | 8:20:00.000 | 2014-08-22 22:23 | 1800 | 75.1 | 116.77 | 590 | 374.9 | 526.1 | 2.3 | 151.2 | 101.3 | 5.3 | 23 | 4.38 | 96 | 90 | 89.2 | 89.9 | 25.5 | 40 | 40.1 | 95.5 | 35.6 | 198.2 | 0.74474 | 90 | 1.498 | 0.000805 | 83.9 | 0.7452 | 15.626 | 0.0133 | 90.7 | 89.2 | -11 | -18.5 | 98.7 | 103.1
1001 | 368454 | OnTest | 0 | Test | 33:13:55.200 | 119635.2 | 8:20:30.000 | 8:26:30.100 | 8:20:30.000 | 2014-08-22 22:24 | 1800 | 75.5 | 116.24 | 568.8 | 374.8 | 525.9 | 2.3 | 151.1 | 101.4 | 5.3 | 23.1 | 4.39 | 96 | 90 | 89.3 | 90 | 25.2 | 40.1 | 40 | 95.5 | 35.8 | 198.2 | 0.74517 | 90 | 1.496 | 0.000805 | 83.9 | 0.7452 | 15.628 | 0.0133 | 90.8 | 89.2 | -11 | -18.4 | 98.6 | 103
1002 | 368754 | OnTest | 0 | Test | 33:14:25.200 | 119665.2 | 8:21:00.000 | 8:27:00.100 | 8:21:00.000 | 2014-08-22 22:24 | 1800 | 75.6 | 117.17 | 591.2 | 374.6 | 525.5 | 2.3 | 150.9 | 101.3 | 5.3 | 23.1 | 4.4 | 96 | 90 | 89.3 | 90 | 24.9 | 40.1 | 40 | 95.5 | 36.1 | 198.2 | 0.74443 | 90 | 1.501 | 0.000805 | 83.9 | 0.745 | 15.667 | 0.0133 | 90.7 | 89.2 | -11 | -18.5 | 98.6 | 103
1003 | 369054 | OnTest | 0 | Test | 33:14:55.200 | 119695.2 | 8:21:30.000 | 8:27:30.100 | 8:21:30.000 | 2014-08-22 22:25 | 1800 | 74.8 | 116.16 | 592.9 | 374.5 | 525.5 | 2.3 | 151 | 101.4 | 5.3 | 23.2 | 4.27 | 96 | 90 | 89.3 | 90 | 24.6 | 40 | 40.1 | 95.5 | 36 | 198.2 | 0.74437 | 90.1 | 1.497 | 0.000805 | 83.9 | 0.7437 | 15.87 | 0.0133 | 90.8 | 89.3 | -11 | -18.4 | 98.7 | 102.9
1004 | 369354 | OnTest | 0 | Test | 33:15:25.200 | 119725.2 | 8:22:00.000 | 8:28:00.100 | 8:22:00.000 | 2014-08-22 22:25 | 1800 | 74.5 | 113.43 | 579.3 | 374.5 | 525.6 | 2.3 | 151.1 | 101.1 | 5.3 | 23.2 | 4.33 | 96 | 90 | 89.2 | 90 | 24.5 | 39.9 | 40.1 | 95.6 | 35.8 | 198.2 | 0.74456 | 90 | 1.501 | 0.000806 | 84 | 0.7441 | 15.801 | 0.0133 | 90.8 | 89.3 | -10.9 | -18.4 | 98.7 | 103
1005 | 369654 | OnTest | 0 | Test | 33:15:55.200 | 119755.2 | 8:22:30.000 | 8:28:30.100 | 8:22:30.000 | 2014-08-22 22:26 | 1800 | 74.5 | 115.48 | 583.6 | 374.8 | 525.8 | 2.3 | 151 | 101.2 | 5.3 | 23.1 | 4.34 | 96 | 90 | 89.2 | 90 | 24.5 | 40 | 40 | 95.5 | 35.6 | 198.2 | 0.74468 | 90 | 1.501 | 0.000805 | 83.9 | 0.7453 | 15.62 | 0.0133 | 90.7 | 89.2 | -11 | -18.5 | 98.7 | 103
1006 | 369954 | OnTest | 0 | Test | 33:16:25.200 | 119785.2 | 8:23:00.000 | 8:29:00.100 | 8:23:00.000 | 2014-08-22 22:26 | 1800 | 75.4 | 118.5 | 589 | 374.2 | 525.3 | 2.3 | 151.1 | 101.3 | 5.3 | 23.1 | 4.39 | 96 | 89.9 | 89.2 | 90 | 24.7 | 40 | 40 | 95.5 | 35.6 | 198.2 | 0.74443 | 90 | 1.498 | 0.000805 | 83.9 | 0.7448 | 15.702 | 0.0133 | 90.8 | 89.2 | -11 | -18.5 | 98.6 | 103
1007 | 370254 | OnTest | 0 | Test | 33:16:55.200 | 119815.2 | 8:23:30.000 | 8:29:30.100 | 8:23:30.000 | 2014-08-22 22:27 | 1800 | 74.8 | 115.9 | 590.5 | 375 | 526.4 | 2.3 | 151.4 | 101.1 | 5.3 | 23 | 4.39 | 96 | 90 | 89.2 | 90 | 24.9 | 40 | 39.9 | 95.5 | 35.4 | 198.2 | 0.74505 | 89.9 | 1.505 | 0.000807 | 84.1 | 0.746 | 15.514 | 0.0133 | 90.7 | 89.2 | -10.9 | -18.4 | 98.7 | 103.1
1008 | 370554 | OnTest | 0 | Test | 33:17:25.200 | 119845.2 | 8:24:00.000 | 8:30:00.100 | 8:24:00.000 | 2014-08-22 22:27 | 1800 | 75.7 | 115.26 | 590.2 | 374.6 | 525.7 | 2.3 | 151.1 | 101.3 | 5.3 | 22.9 | 4.42 | 96 | 90 | 89.2 | 90 | 25.3 | 40 | 39.9 | 95.5 | 35.3 | 198.2 | 0.74511 | 89.9 | 1.498 | 0.000806 | 84 | 0.7459 | 15.523 | 0.0133 | 90.7 | 89.2 | -11 | -18.4 | 98.7 | 103.1
1009 | 370854 | OnTest | 0 | Test | 33:17:55.200 | 119875.2 | 8:24:30.000 | 8:30:30.100 | 8:24:30.000 | 2014-08-22 22:28 | 1800 | 75.7 | 114.23 | 583.7 | 374.5 | 525.8 | 2.3 | 151.3 | 101.4 | 5.3 | 22.9 | 4.45 | 96 | 90 | 89.2 | 90 | 25.6 | 40 | 39.9 | 95.5 | 35.8 | 198.2 | 0.74492 | 89.9 | 1.493 | 0.000807 | 84.1 | 0.7458 | 15.545 | 0.0133 | 90.7 | 89.2 | -10.9 | -18.4 | 98.7 | 103.2
1010 | 371154 | OnTest | 0 | Test | 33:18:25.200 | 119905.2 | 8:25:00.000 | 8:31:00.100 | 8:25:00.000 | 2014-08-22 22:28 | 1800 | 76 | 115.52 | 580.1 | 374.8 | 525.9 | 2.3 | 151.1 | 101.2 | 5.3 | 23 | 4.42 | 96 | 90 | 89.2 | 90 | 25.6 | 40.2 | 39.9 | 95.5 | 36 | 198.3 | 0.74529 | 89.9 | 1.496 | 0.000807 | 84.1 | 0.746 | 15.503 | 0.0133 | 90.7 | 89.2 | -10.9 | -18.4 | 98.7 | 103.1
1011 | 371454 | OnTest | 0 | Test | 33:18:55.200 | 119935.2 | 8:25:30.000 | 8:31:30.100 | 8:25:30.000 | 2014-08-22 22:29 | 1800 | 74.8 | 118.21 | 591.4 | 374.4 | 525.6 | 2.3 | 151.2 | 101.4 | 5.3 | 23 | 4.31 | 96 | 90 | 89.3 | 90 | 25.4 | 40.1 | 40 | 95.5 | 36.2 | 198.3 | 0.74443 | 90 | 1.495 | 0.000805 | 83.9 | 0.7443 | 15.776 | 0.0133 | 90.8 | 89.2 | -11 | -18.5 | 98.7 | 103
1012 | 371754 | OnTest | 0 | Test | 33:19:25.200 | 119965.2 | 8:26:00.000 | 8:32:00.100 | 8:26:00.000 | 2014-08-22 22:29 | 1799 | 73.8 | 115.58 | 574 | 374.5 | 525.5 | 2.3 | 151.1 | 101.2 | 5.3 | 23.1 | 4.25 | 96 | 90 | 89.2 | 90 | 25.1 | 40.1 | 40 | 95.5 | 36.1 | 198.3 | 0.74474 | 90 | 1.496 | 0.000805 | 83.9 | 0.7446 | 15.722 | 0.0133 | 90.8 | 89.3 | -11 | -18.5 | 98.6 | 102.9
1013 | 372054 | OnTest | 0 | Test | 33:19:55.200 | 119995.2 | 8:26:30.000 | 8:32:30.100 | 8:26:30.000 | 2014-08-22 22:30 | 1800 | 74.5 | 117.51 | 592.6 | 374.5 | 525.5 | 2.3 | 151 | 101.4 | 5.3 | 23.1 | 4.26 | 96 | 90 | 89.3 | 90 | 24.8 | 40 | 40 | 95.6 | 35.8 | 198.3 | 0.74529 | 90.1 | 1.495 | 0.000805 | 83.9 | 0.7442 | 15.792 | 0.0133 | 90.9 | 89.3 | -11 | -18.4 | 98.7 | 102.9
1014 | 372354 | OnTest | 0 | Test | 33:20:25.200 | 120025.2 | 8:27:00.000 | 8:33:00.100 | 8:27:00.000 | 2014-08-22 22:30 | 1800 | 74.2 | 118.09 | 589.5 | 374.4 | 525.2 | 2.3 | 150.8 | 101.4 | 5.4 | 23.2 | 4.26 | 96 | 90 | 89.2 | 90 | 24.5 | 40 | 40.1 | 95.6 | 35.6 | 198.2 | 0.74486 | 90.1 | 1.506 | 0.000804 | 83.8 | 0.7442 | 15.79 | 0.0133 | 90.8 | 89.3 | -11.1 | -18.5 | 98.6 | 102.9
1015 | 372654 | OnTest | 0 | Test | 33:20:55.200 | 120055.2 | 8:27:30.000 | 8:33:30.100 | 8:27:30.000 | 2014-08-22 22:31 | 1800 | 74.5 | 116.69 | 569.4 | 374.6 | 525.8 | 2.3 | 151.2 | 101.3 | 5.3 | 23.1 | 4.28 | 96 | 90 | 89.2 | 90 | 24.4 | 40.1 | 40.1 | 95.6 | 36.3 | 198.2 | 0.7448 | 90.1 | 1.505 | 0.000806 | 84 | 0.744 | 15.812 | 0.0133 | 90.8 | 89.3 | -11 | -18.4 | 98.7 | 103
1016 | 372954 | OnTest | 0 | Test | 33:21:25.200 | 120085.2 | 8:28:00.000 | 8:34:00.100 | 8:28:00.000 | 2014-08-22 22:31 | 1800 | 75.1 | 115.38 | 590.2 | 374.4 | 525.5 | 2.3 | 151.1 | 101.4 | 5.4 | 23.1 | 4.38 | 96 | 90 | 89.3 | 90 | 24.5 | 40 | 40 | 95.6 | 36.5 | 198.3 | 0.74547 | 90 | 1.507 | 0.000806 | 84 | 0.7449 | 15.677 | 0.0133 | 90.8 | 89.3 | -10.9 | -18.4 | 98.7 | 103.1
1017 | 373254 | OnTest | 0 | Test | 33:21:55.200 | 120115.2 | 8:28:30.000 | 8:34:30.100 | 8:28:30.000 | 2014-08-22 22:32 | 1800 | 76.3 | 116.82 | 589.2 | 374.9 | 526 | 2.3 | 151 | 101.5 | 5.3 | 23 | 4.49 | 96 | 90 | 89.3 | 90 | 24.6 | 40 | 40 | 95.5 | 36.2 | 198.2 | 0.74584 | 90 | 1.502 | 0.000807 | 84.1 | 0.7455 | 15.592 | 0.0133 | 90.7 | 89.3 | -10.8 | -18.3 | 98.6 | 103.1
1018 | 373554 | OnTest | 0 | Test | 33:22:25.200 | 120145.2 | 8:29:00.000 | 8:35:00.100 | 8:29:00.000 | 2014-08-22 22:32 | 1800 | 76.7 | 116.49 | 590.2 | 374.8 | 525.7 | 2.3 | 151 | 101.4 | 5.3 | 22.9 | 4.52 | 96 | 90 | 89.2 | 90 | 24.8 | 39.9 | 40 | 95.6 | 35.7 | 198.2 | 0.74419 | 90 | 1.5 | 0.000808 | 84.2 | 0.7436 | 15.883 | 0.0133 | 90.8 | 89.3 | -10.8 | -18.3 | 98.7 | 103.2
1019 | 373854 | OnTest | 0 | Test | 33:22:55.200 | 120175.2 | 8:29:30.000 | 8:35:30.100 | 8:29:30.000 | 2014-08-22 22:33 | 1800 | 76.9 | 116.15 | 582.9 | 374.8 | 525.9 | 2.3 | 151.1 | 101.1 | 5.3 | 22.9 | 4.51 | 95.9 | 90 | 89.3 | 90 | 25.2 | 40.1 | 40 | 95.6 | 35.5 | 198.2 | 0.74517 | 90 | 1.502 | 0.000807 | 84.1 | 0.7448 | 15.69 | 0.0133 | 90.8 | 89.3 | -10.8 | -18.3 | 98.7 | 103.2
1020 | 374154 | OnTest | 0 | Test | 33:23:25.200 | 120205.2 | 8:30:00.000 | 8:36:00.100 | 8:30:00.000 | 2014-08-22 22:33 | 1800 | 75.5 | 116.65 | 591.3 | 374.5 | 525.5 | 2.3 | 151 | 101.2 | 5.3 | 22.8 | 4.37 | 95.9 | 90 | 89.3 | 90 | 25.7 | 40 | 40 | 95.6 | 36.1 | 198.1 | 0.74511 | 90 | 1.502 | 0.000807 | 84.1 | 0.7448 | 15.69 | 0.0133 | 90.8 | 89.3 | -10.8 | -18.3 | 98.7 | 103
1021 | 374454 | OnTest | 0 | Test | 33:23:55.200 | 120235.2 | 8:30:30.000 | 8:36:30.100 | 8:30:30.000 | 2014-08-22 22:34 | 1800 | 74.7 | 117.44 | 586.4 | 374.4 | 525.4 | 2.3 | 151 | 101.3 | 5.3 | 22.9 | 4.26 | 96 | 90 | 89.3 | 90.1 | 25.7 | 40 | 40 | 95.6 | 36.5 | 198.1 | 0.74419 | 90.1 | 1.505 | 0.000805 | 83.9 | 0.7433 | 15.936 | 0.0133 | 90.9 | 89.3 | -10.9 | -18.4 | 98.5 | 102.8
1022 | 374754 | OnTest | 0 | Test | 33:24:25.200 | 120265.2 | 8:31:00.000 | 8:37:00.100 | 8:31:00.000 | 2014-08-22 22:34 | 1800 | 74.7 | 117.33 | 588.6 | 374.5 | 525.5 | 2.3 | 151.1 | 101.3 | 5.3 | 23 | 4.25 | 96 | 90 | 89.3 | 90.1 | 25.5 | 40 | 40.1 | 95.6 | 37.3 | 198.2 | 0.74511 | 90.1 | 1.502 | 0.000805 | 83.9 | 0.7439 | 15.836 | 0.0133 | 90.8 | 89.3 | -11 | -18.5 | 98.7 | 102.9
1023 | 375054 | OnTest | 0 | Test | 33:24:55.200 | 120295.2 | 8:31:30.000 | 8:37:30.100 | 8:31:30.000 | 2014-08-22 22:35 | 1800 | 74.6 | 116.7 | 591.7 | 374.2 | 525 | 2.3 | 150.8 | 101.3 | 5.3 | 23 | 4.25 | 96 | 90 | 89.3 | 90.1 | 25.2 | 39.9 | 40.1 | 95.6 | 36.6 | 198.1 | 0.74523 | 90.1 | 1.503 | 0.000805 | 83.9 | 0.7434 | 15.914 | 0.0133 | 90.9 | 89.4 | -11 | -18.5 | 98.7 | 102.9
1024 | 375354 | OnTest | 0 | Test | 33:25:25.200 | 120325.2 | 8:32:00.000 | 8:38:00.100 | 8:32:00.000 | 2014-08-22 22:35 | 1800 | 74.3 | 116.5 | 592.2 | 374.8 | 526.1 | 2.3 | 151.3 | 101.2 | 5.3 | 23.1 | 4.28 | 96 | 90 | 89.3 | 90.1 | 24.9 | 39.9 | 40.1 | 95.6 | 36.3 | 198.2 | 0.74486 | 90 | 1.489 | 0.000808 | 84.2 | 0.7446 | 15.725 | 0.0133 | 90.8 | 89.3 | -10.9 | -18.3 | 98.7 | 103
1025 | 375654 | OnTest | 0 | Test | 33:25:55.200 | 120355.2 | 8:32:30.000 | 8:38:30.100 | 8:32:30.000 | 2014-08-22 22:36 | 1800 | 74.2 | 116.87 | 590.8 | 374.2 | 525.1 | 2.3 | 150.9 | 101.2 | 5.3 | 23.1 | 4.28 | 96 | 90 | 89.2 | 90.1 | 24.6 | 39.9 | 40.1 | 95.6 | 36 | 198.2 | 0.74535 | 90.1 | 1.498 | 0.000805 | 84 | 0.7447 | 15.714 | 0.0133 | 90.8 | 89.3 | -10.9 | -18.4 | 98.6 | 102.9
1026 | 375954 | OnTest | 0 | Test | 33:26:25.200 | 120385.2 | 8:33:00.000 | 8:39:00.100 | 8:33:00.000 | 2014-08-22 22:36 | 1800 | 74.8 | 115.62 | 586.9 | 374.2 | 525.1 | 2.3 | 150.9 | 101.1 | 5.3 | 23.1 | 4.3 | 96 | 90 | 89.3 | 90.1 | 24.5 | 39.9 | 40.1 | 95.6 | 36.5 | 198.2 | 0.74505 | 90 | 1.503 | 0.000806 | 84 | 0.7449 | 15.675 | 0.0133 | 90.8 | 89.2 | -11 | -18.4 | 98.7 | 103
1027 | 376254 | OnTest | 0 | Test | 33:26:55.200 | 120415.2 | 8:33:30.000 | 8:39:30.100 | 8:33:30.000 | 2014-08-22 22:37 | 1800 | 74.9 | 114.84 | 571.6 | 374.1 | 525.1 | 2.3 | 151 | 101.2 | 5.3 | 23.1 | 4.34 | 96 | 90 | 89.2 | 90.1 | 24.5 | 40.1 | 40 | 95.6 | 36.5 | 198.2 | 0.74474 | 90 | 1.506 | 0.000806 | 84 | 0.7442 | 15.788 | 0.0133 | 90.8 | 89.3 | -10.9 | -18.4 | 98.7 | 103
1028 | 376554 | OnTest | 0 | Test | 33:27:25.200 | 120445.2 | 8:34:00.000 | 8:40:00.100 | 8:34:00.000 | 2014-08-22 22:37 | 1800 | 76.5 | 116.33 | 588.4 | 375 | 526 | 2.3 | 151 | 101.3 | 5.3 | 23 | 4.58 | 96 | 90 | 89.2 | 90 | 24.7 | 40 | 40 | 95.6 | 36.5 | 198.2 | 0.74474 | 90.1 | 1.498 | 0.000808 | 84.2 | 0.7439 | 15.828 | 0.0133 | 90.8 | 89.3 | -10.8 | -18.2 | 98.7 | 103.3
1029 | 376854 | OnTest | 0 | Test | 33:27:55.200 | 120475.2 | 8:34:30.000 | 8:40:30.100 | 8:34:30.000 | 2014-08-22 22:38 | 1800 | 77.1 | 116.24 | 589.8 | 374.9 | 525.8 | 2.3 | 150.9 | 101.2 | 5.3 | 22.9 | 4.57 | 96 | 90 | 89.2 | 90 | 24.9 | 40.1 | 40.1 | 95.6 | 37.2 | 198.2 | 0.74517 | 90 | 1.504 | 0.000809 | 84.3 | 0.7451 | 15.653 | 0.0133 | 90.8 | 89.2 | -10.6 | -18.1 | 98.7 | 103.2
1030 | 377154 | OnTest | 0 | Test | 33:28:25.200 | 120505.2 | 8:35:00.000 | 8:41:00.100 | 8:35:00.000 | 2014-08-22 22:38 | 1800 | 77 | 116.2 | 591.8 | 375 | 526.1 | 2.3 | 151.1 | 101.1 | 5.3 | 22.8 | 4.59 | 95.9 | 90 | 89.2 | 90 | 25.2 | 40.1 | 40.1 | 95.6 | 36.2 | 198.2 | 0.74462 | 90 | 1.506 | 0.000809 | 84.3 | 0.7444 | 15.763 | 0.0133 | 90.8 | 89.2 | -10.7 | -18.2 | 98.7 | 103.3
1031 | 377454 | OnTest | 0 | Test | 33:28:55.200 | 120535.2 | 8:35:30.000 | 8:41:30.100 | 8:35:30.000 | 2014-08-22 22:39 | 1800 | 75.4 | 117.28 | 588.8 | 374.4 | 525.4 | 2.3 | 151 | 101.3 | 5.3 | 22.9 | 4.44 | 95.9 | 90 | 89.2 | 90.1 | 25.6 | 40 | 40.1 | 95.6 | 36.7 | 198.2 | 0.74517 | 90 | 1.502 | 0.000808 | 84.3 | 0.7448 | 15.687 | 0.0133 | 90.8 | 89.3 | -10.7 | -18.2 | 98.7 | 103.1
1032 | 377754 | OnTest | 0 | Test | 33:29:25.200 | 120565.2 | 8:36:00.000 | 8:42:00.100 | 8:36:00.000 | 2014-08-22 22:39 | 1800 | 76.3 | 117.24 | 583.6 | 374.9 | 526 | 2.3 | 151.1 | 101.2 | 5.3 | 22.9 | 4.46 | 96 | 90 | 89.3 | 90.1 | 25.7 | 40 | 40.1 | 95.6 | 36.1 | 198.3 | 0.74596 | 90 | 1.505 | 0.000807 | 84.2 | 0.7461 | 15.486 | 0.0133 | 90.7 | 89.2 | -10.8 | -18.2 | 98.7 | 103.1
1033 | 378054 | OnTest | 0 | Test | 33:29:55.200 | 120595.2 | 8:36:30.000 | 8:42:30.100 | 8:36:30.000 | 2014-08-22 22:40 | 1800 | 75.7 | 116.72 | 590.5 | 374.6 | 525.6 | 2.3 | 151 | 101.2 | 5.3 | 23 | 4.39 | 96 | 90 | 89.2 | 90.1 | 25.4 | 39.9 | 40.1 | 95.6 | 35.8 | 198.3 | 0.74511 | 90 | 1.504 | 0.000807 | 84.1 | 0.7446 | 15.728 | 0.0133 | 90.8 | 89.3 | -10.8 | -18.3 | 98.7 | 103.1
1034 | 378354 | OnTest | 0 | Test | 33:30:25.200 | 120625.2 | 8:37:00.000 | 8:43:00.100 | 8:37:00.000 | 2014-08-22 22:40 | 1800 | 75.4 | 115.98 | 593.7 | 374.3 | 525.3 | 2.3 | 150.9 | 101.4 | 5.3 | 22.9 | 4.37 | 96 | 90 | 89.2 | 90.1 | 25.1 | 39.9 | 40.1 | 95.6 | 35.9 | 198.3 | 0.74584 | 90 | 1.497 | 0.000806 | 84 | 0.746 | 15.511 | 0.0133 | 90.7 | 89.3 | -10.9 | -18.3 | 98.6 | 103
1035 | 378654 | OnTest | 0 | Test | 33:30:55.200 | 120655.2 | 8:37:30.000 | 8:43:30.100 | 8:37:30.000 | 2014-08-22 22:41 | 1800 | 75.9 | 115.07 | 590.8 | 374.4 | 525.3 | 2.3 | 150.9 | 101.2 | 5.3 | 23.1 | 4.39 | 96 | 90 | 89.2 | 90 | 24.8 | 39.9 | 40.1 | 95.6 | 36.2 | 198.3 | 0.74505 | 90 | 1.499 | 0.000806 | 84 | 0.7451 | 15.641 | 0.0133 | 90.8 | 89.2 | -10.9 | -18.3 | 98.6 | 103
1036 | 378954 | OnTest | 0 | Test | 33:31:25.200 | 120685.2 | 8:38:00.000 | 8:44:00.100 | 8:38:00.000 | 2014-08-22 22:41 | 1800 | 76.8 | 116.2 | 592.2 | 374.8 | 525.8 | 2.3 | 151.1 | 101.2 | 5.3 | 23 | 4.49 | 96 | 90 | 89.3 | 90.1 | 24.5 | 40 | 40.1 | 95.6 | 36.1 | 198.3 | 0.74456 | 90 | 1.496 | 0.000806 | 84 | 0.745 | 15.658 | 0.0133 | 90.8 | 89.2 | -11 | -18.4 | 98.7 | 103.2
1037 | 379254 | OnTest | 0 | Test | 33:31:55.200 | 120715.2 | 8:38:30.000 | 8:44:30.100 | 8:38:30.000 | 2014-08-22 22:42 | 1800 | 76.1 | 115.62 | 575.3 | 375 | 525.7 | 2.3 | 150.8 | 101.4 | 5.3 | 23 | 4.52 | 96 | 90 | 89.2 | 90 | 24.5 | 40.2 | 40.1 | 95.6 | 35.8 | 198.2 | 0.74468 | 90 | 1.499 | 0.000806 | 84 | 0.7444 | 15.76 | 0.0133 | 90.8 | 89.3 | -11 | -18.4 | 98.7 | 103.2
1038 | 379554 | OnTest | 0 | Test | 33:32:25.200 | 120745.2 | 8:39:00.000 | 8:45:00.100 | 8:39:00.000 | 2014-08-22 22:42 | 1800 | 76 | 117.61 | 589.9 | 374.2 | 525 | 2.3 | 150.8 | 101.2 | 5.3 | 23 | 4.33 | 96 | 90 | 89.2 | 90 | 24.5 | 40 | 40.1 | 95.6 | 35.7 | 198.2 | 0.74474 | 90 | 1.495 | 0.000805 | 83.9 | 0.7445 | 15.738 | 0.0133 | 90.8 | 89.2 | -11.1 | -18.5 | 98.7 | 103
1039 | 379854 | OnTest | 0 | Test | 33:32:55.200 | 120775.2 | 8:39:30.000 | 8:45:30.100 | 8:39:30.000 | 2014-08-22 22:43 | 1800 | 75.5 | 116.31 | 575.9 | 374.3 | 525.1 | 2.3 | 150.8 | 101.3 | 5.3 | 22.9 | 4.25 | 95.9 | 90 | 89.2 | 90 | 24.7 | 40.1 | 40.1 | 95.6 | 35.6 | 198.2 | 0.74443 | 90 | 1.501 | 0.000804 | 83.8 | 0.7446 | 15.723 | 0.0133 | 90.8 | 89.2 | -11.2 | -18.6 | 98.7 | 102.9
1040 | 380154 | OnTest | 0 | Test | 33:33:25.200 | 120805.2 | 8:40:00.000 | 8:46:00.100 | 8:40:00.000 | 2014-08-22 22:43 | 1800 | 77 | 116.64 | 593.3 | 374.3 | 525.2 | 2.3 | 150.9 | 101.2 | 5.3 | 22.9 | 4.3 | 95.9 | 90 | 89.2 | 90.1 | 24.9 | 40.1 | 40.1 | 95.6 | 35.6 | 198.2 | 0.74462 | 90.1 | 1.497 | 0.000804 | 83.8 | 0.7438 | 15.844 | 0.0133 | 90.8 | 89.3 | -11.1 | -18.6 | 98.7 | 103
1041 | 380454 | OnTest | 0 | Test | 33:33:55.200 | 120835.2 | 8:40:30.000 | 8:46:30.100 | 8:40:30.000 | 2014-08-22 22:44 | 1801 | 76.1 | 116.36 | 590.5 | 374.4 | 525.3 | 2.3 | 150.9 | 101.4 | 5.3 | 22.8 | 4.34 | 95.9 | 90 | 89.2 | 90.1 | 25.2 | 40.1 | 40.1 | 95.6 | 35.7 | 198.2 | 0.74437 | 90 | 1.502 | 0.000805 | 83.9 | 0.7439 | 15.829 | 0.0133 | 90.8 | 89.3 | -11.1 | -18.6 | 98.7 | 103
1042 | 380754 | OnTest | 0 | Test | 33:34:25.200 | 120865.2 | 8:41:00.000 | 8:47:00.100 | 8:41:00.000 | 2014-08-22 22:44 | 1800 | 77.5 | 115.96 | 589.3 | 374.8 | 526.1 | 2.3 | 151.3 | 101.3 | 5.3 | 22.8 | 4.46 | 95.9 | 90 | 89.2 | 90.1 | 25.6 | 40 | 40.2 | 95.6 | 35.2 | 198.2 | 0.74388 | 90 | 1.499 | 0.000805 | 83.9 | 0.7435 | 15.896 | 0.0133 | 90.8 | 89.2 | -11 | -18.5 | 98.7 | 103.1
1043 | 381054 | OnTest | 0 | Test | 33:34:55.200 | 120895.2 | 8:41:30.000 | 8:47:30.100 | 8:41:30.000 | 2014-08-22 22:45 | 1800 | 77.9 | 115.65 | 575.2 | 374.7 | 525.6 | 2.3 | 150.9 | 101.2 | 5.3 | 22.7 | 4.37 | 95.9 | 90 | 89.2 | 90.1 | 25.6 | 40.1 | 40.2 | 95.6 | 35.3 | 198.1 | 0.74449 | 90 | 1.502 | 0.000806 | 84 | 0.744 | 15.82 | 0.0133 | 90.8 | 89.2 | -11 | -18.4 | 98.7 | 103
1044 | 381354 | OnTest | 0 | Test | 33:35:25.200 | 120925.2 | 8:42:00.000 | 8:48:00.100 | 8:42:00.000 | 2014-08-22 22:45 | 1800 | 76.2 | 115.53 | 578.7 | 374.2 | 524.9 | 2.2 | 150.7 | 101.3 | 5.3 | 22.8 | 4.24 | 96 | 90 | 89.2 | 90.1 | 25.4 | 40.1 | 40.2 | 95.6 | 35.3 | 198.1 | 0.74364 | 90 | 1.5 | 0.000805 | 83.9 | 0.7438 | 15.85 | 0.0133 | 90.8 | 89.2 | -11.1 | -18.6 | 98.7 | 102.9
1045 | 381654 | OnTest | 0 | Test | 33:35:55.200 | 120955.2 | 8:42:30.000 | 8:48:30.100 | 8:42:30.000 | 2014-08-22 22:46 | 1800 | 75.4 | 115.62 | 581.8 | 374.3 | 525.4 | 2.2 | 151 | 101.5 | 5.3 | 22.9 | 4.16 | 96 | 90 | 89.3 | 90.1 | 25.1 | 40.1 | 40.2 | 95.6 | 35 | 198.1 | 0.7448 | 90 | 1.501 | 0.000804 | 83.8 | 0.7448 | 15.7 | 0.0133 | 90.8 | 89.2 | -11.1 | -18.6 | 98.7 | 102.8
1046 | 381954 | OnTest | 0 | Test | 33:36:25.200 | 120985.2 | 8:43:00.000 | 8:49:00.100 | 8:43:00.000 | 2014-08-22 22:46 | 1800 | 75.6 | 117.22 | 590.9 | 374.6 | 525.4 | 2.2 | 150.8 | 101.2 | 5.3 | 22.9 | 4.27 | 96 | 90 | 89.3 | 90.1 | 24.8 | 40.1 | 40.2 | 95.6 | 35.6 | 198 | 0.74474 | 90 | 1.502 | 0.000805 | 83.9 | 0.7448 | 15.694 | 0.0133 | 90.8 | 89.2 | -11.1 | -18.6 | 98.7 | 103
1047 | 382254 | OnTest | 0 | Test | 33:36:55.200 | 121015.2 | 8:43:30.000 | 8:49:30.100 | 8:43:30.000 | 2014-08-22 22:47 | 1800 | 76.1 | 113.64 | 570.7 | 374.2 | 525.1 | 2.2 | 150.9 | 101.3 | 5.3 | 22.9 | 4.26 | 96 | 90 | 89.2 | 90.1 | 24.6 | 40.3 | 40.2 | 95.6 | 36.2 | 197.9 | 0.74456 | 90 | 1.499 | 0.000805 | 83.9 | 0.7446 | 15.723 | 0.0133 | 90.8 | 89.2 | -11.1 | -18.5 | 98.7 | 102.9
1048 | 382554 | OnTest | 0 | Test | 33:37:25.200 | 121045.2 | 8:44:00.000 | 8:50:00.100 | 8:44:00.000 | 2014-08-22 22:47 | 1800 | 76.9 | 114.89 | 591.3 | 374.2 | 525.1 | 2.2 | 150.9 | 101.4 | 5.3 | 22.9 | 4.27 | 95.9 | 90 | 89.2 | 90.1 | 24.6 | 40.1 | 40.2 | 95.6 | 36.5 | 197.9 | 0.7448 | 90 | 1.505 | 0.000804 | 83.8 | 0.7445 | 15.744 | 0.0133 | 90.8 | 89.3 | -11.2 | -18.6 | 98.7 | 103
1049 | 382854 | OnTest | 0 | Test | 33:37:55.200 | 121075.2 | 8:44:30.000 | 8:50:30.100 | 8:44:30.000 | 2014-08-22 22:48 | 1800 | 75.8 | 116.48 | 591.2 | 374.3 | 525.2 | 2.2 | 150.9 | 101.3 | 5.3 | 22.9 | 4.23 | 95.9 | 90 | 89.3 | 90.1 | 24.6 | 40 | 40.2 | 95.6 | 36.9 | 197.9 | 0.74437 | 90 | 1.502 | 0.000804 | 83.8 | 0.7441 | 15.801 | 0.0133 | 90.8 | 89.3 | -11.1 | -18.6 | 98.7 | 102.9
1050 | 383154 | OnTest | 0 | Test | 33:38:25.200 | 121105.2 | 8:45:00.000 | 8:51:00.100 | 8:45:00.000 | 2014-08-22 22:48 | 1800 | 76.5 | 114.97 | 580.5 | 374.1 | 524.9 | 2.2 | 150.9 | 101.2 | 5.3 | 22.9 | 4.25 | 95.9 | 90 | 89.3 | 90.1 | 24.8 | 40.2 | 40.2 | 95.6 | 36.5 | 198 | 0.7448 | 90 | 1.504 | 0.000805 | 83.9 | 0.7442 | 15.784 | 0.0133 | 90.8 | 89.2 | -11.1 | -18.6 | 98.7 | 103
1051 | 383454 | OnTest | 0 | Test | 33:38:55.200 | 121135.2 | 8:45:30.000 | 8:51:30.100 | 8:45:30.000 | 2014-08-22 22:49 | 1800 | 76.5 | 116.53 | 587.2 | 374.4 | 525.2 | 2.2 | 150.7 | 101.3 | 5.3 | 22.8 | 4.21 | 95.9 | 90 | 89.2 | 90.1 | 25.1 | 40 | 40.3 | 95.6 | 36.3 | 198 | 0.74505 | 90 | 1.501 | 0.000806 | 84 | 0.7448 | 15.687 | 0.0133 | 90.8 | 89.2 | -11 | -18.4 | 98.7 | 102.9
1052 | 383754 | OnTest | 0 | Test | 33:39:25.200 | 121165.2 | 8:46:00.000 | 8:52:00.100 | 8:46:00.000 | 2014-08-22 22:49 | 1800 | 76.3 | 116.8 | 592.4 | 374.4 | 525.3 | 2.2 | 150.9 | 101.3 | 5.3 | 22.7 | 4.23 | 95.9 | 90 | 89.3 | 90.1 | 25.5 | 40 | 40.2 | 95.6 | 36.1 | 198.1 | 0.74523 | 90 | 1.503 | 0.000806 | 84 | 0.7449 | 15.687 | 0.0133 | 90.8 | 89.3 | -11 | -18.4 | 98.7 | 102.9
1053 | 384054 | OnTest | 0 | Test | 33:39:55.200 | 121195.2 | 8:46:30.000 | 8:52:30.100 | 8:46:30.000 | 2014-08-22 22:50 | 1799 | 77.2 | 115.33 | 574 | 374.2 | 525 | 2.2 | 150.9 | 101.2 | 5.3 | 22.8 | 4.3 | 95.9 | 90 | 89.3 | 90.1 | 25.6 | 40 | 40.1 | 95.6 | 36.3 | 198.2 | 0.74517 | 90.1 | 1.501 | 0.000806 | 84 | 0.7445 | 15.746 | 0.0133 | 90.8 | 89.3 | -10.9 | -18.4 | 98.6 | 102.9
1054 | 384354 | OnTest | 0 | Test | 33:40:25.200 | 121225.2 | 8:47:00.000 | 8:53:00.100 | 8:47:00.000 | 2014-08-22 22:50 | 1800 | 76.5 | 116.24 | 588.1 | 374.1 | 525 | 2.2 | 150.8 | 101.3 | 5.4 | 22.8 | 4.23 | 95.9 | 90 | 89.3 | 90.1 | 25.5 | 40 | 40.1 | 95.6 | 36.7 | 198.2 | 0.74419 | 90 | 1.504 | 0.000806 | 84 | 0.744 | 15.824 | 0.0133 | 90.8 | 89.3 | -11 | -18.5 | 98.7 | 102.9
1055 | 384654 | OnTest | 0 | Test | 33:40:55.200 | 121255.2 | 8:47:30.000 | 8:53:30.100 | 8:47:30.000 | 2014-08-22 22:51 | 1800 | 76.3 | 117.56 | 591.3 | 374.3 | 525.2 | 2.2 | 150.8 | 101.3 | 5.3 | 22.8 | 4.21 | 96 | 90 | 89.3 | 90.1 | 25.2 | 40 | 40 | 95.6 | 37.6 | 198.2 | 0.74492 | 90.1 | 1.507 | 0.000806 | 84 | 0.744 | 15.821 | 0.0133 | 90.8 | 89.3 | -11 | -18.4 | 98.7 | 102.9
1056 | 384954 | OnTest | 0 | Test | 33:41:25.200 | 121285.2 | 8:48:00.000 | 8:54:00.100 | 8:48:00.000 | 2014-08-22 22:51 | 1800 | 76 | 115.86 | 581.7 | 374.4 | 525.1 | 2.2 | 150.7 | 101.4 | 5.4 | 22.9 | 4.29 | 96 | 90 | 89.3 | 90.1 | 24.9 | 39.9 | 40 | 95.6 | 36.9 | 198.2 | 0.74517 | 90 | 1.498 | 0.000807 | 84.1 | 0.7448 | 15.696 | 0.0133 | 90.8 | 89.3 | -10.9 | -18.3 | 98.7 | 103
1057 | 385254 | OnTest | 0 | Test | 33:41:55.200 | 121315.2 | 8:48:30.000 | 8:54:30.100 | 8:48:30.000 | 2014-08-22 22:52 | 1799 | 76.4 | 115.27 | 591.2 | 374.4 | 525.5 | 2.2 | 151.1 | 101.4 | 5.3 | 23 | 4.32 | 96 | 90 | 89.2 | 90.1 | 24.7 | 40 | 39.9 | 95.6 | 35.8 | 198.1 | 0.74492 | 90 | 1.507 | 0.000807 | 84.1 | 0.7448 | 15.7 | 0.0133 | 90.8 | 89.3 | -10.9 | -18.4 | 98.7 | 103.1
1058 | 385554 | OnTest | 0 | Test | 33:42:25.200 | 121345.2 | 8:49:00.000 | 8:55:00.100 | 8:49:00.000 | 2014-08-22 22:52 | 1800 | 76.8 | 115.34 | 589.9 | 374.3 | 525.2 | 2.2 | 150.9 | 101.3 | 5.3 | 23 | 4.36 | 96 | 90 | 89.2 | 90.1 | 24.5 | 40 | 39.9 | 95.6 | 35.4 | 198.1 | 0.74407 | 90 | 1.498 | 0.000807 | 84 | 0.7443 | 15.777 | 0.0133 | 90.8 | 89.2 | -10.9 | -18.4 | 98.7 | 103
1059 | 385854 | OnTest | 0 | Test | 33:42:55.200 | 121375.2 | 8:49:30.000 | 8:55:30.100 | 8:49:30.000 | 2014-08-22 22:53 | 1800 | 76.3 | 115.19 | 592.1 | 374.5 | 525.6 | 2.3 | 151.1 | 101.3 | 5.3 | 22.9 | 4.36 | 95.9 | 90 | 89.2 | 90.1 | 24.5 | 40 | 39.9 | 95.6 | 36.2 | 198.1 | 0.74462 | 90 | 1.495 | 0.000808 | 84.2 | 0.7446 | 15.72 | 0.0133 | 90.7 | 89.3 | -10.8 | -18.3 | 98.8 | 103.1
1060 | 386154 | OnTest | 0 | Test | 33:43:25.200 | 121405.2 | 8:50:00.000 | 8:56:00.100 | 8:50:00.000 | 2014-08-22 22:53 | 1800 | 77.6 | 116.72 | 589.8 | 374.6 | 525.7 | 2.3 | 151 | 101.4 | 5.3 | 22.9 | 4.39 | 95.9 | 90 | 89.2 | 90.1 | 24.6 | 40 | 40 | 95.6 | 35.7 | 198.1 | 0.74449 | 90 | 1.502 | 0.000807 | 84.1 | 0.7439 | 15.835 | 0.0133 | 90.8 | 89.3 | -10.8 | -18.3 | 98.7 | 103.1
1061 | 386454 | OnTest | 0 | Test | 33:43:55.200 | 121435.2 | 8:50:30.000 | 8:56:30.100 | 8:50:30.000 | 2014-08-22 22:54 | 1800 | 76.1 | 116.77 | 574 | 374.1 | 525.2 | 2.3 | 151.1 | 101.2 | 5.3 | 22.9 | 4.24 | 95.9 | 90 | 89.2 | 90.1 | 24.7 | 40 | 40 | 95.6 | 36.4 | 198.1 | 0.74431 | 90 | 1.493 | 0.000806 | 84 | 0.7446 | 15.727 | 0.0133 | 90.8 | 89.2 | -10.9 | -18.4 | 98.7 | 102.9
1062 | 386754 | OnTest | 0 | Test | 33:44:25.200 | 121465.2 | 8:51:00.000 | 8:57:00.100 | 8:51:00.000 | 2014-08-22 22:54 | 1800 | 75.6 | 115.93 | 573.7 | 374.3 | 525.3 | 2.3 | 151.1 | 101.3 | 5.3 | 22.8 | 4.18 | 95.9 | 90 | 89.2 | 90.1 | 25 | 39.9 | 40 | 95.6 | 36.4 | 198.1 | 0.74456 | 90 | 1.507 | 0.000805 | 83.9 | 0.744 | 15.819 | 0.0133 | 90.8 | 89.3 | -11 | -18.5 | 98.7 | 102.8
1063 | 387054 | OnTest | 0 | Test | 33:44:55.200 | 121495.2 | 8:51:30.000 | 8:57:30.100 | 8:51:30.000 | 2014-08-22 22:55 | 1800 | 74.7 | 115.95 | 586.7 | 374.1 | 525 | 2.3 | 151 | 101.2 | 5.3 | 22.8 | 4.08 | 95.9 | 90 | 89.2 | 90.1 | 25.4 | 39.9 | 39.9 | 95.6 | 35.3 | 198.1 | 0.74431 | 90.1 | 1.505 | 0.000806 | 84 | 0.7435 | 15.898 | 0.0133 | 90.8 | 89.3 | -11 | -18.4 | 98.7 | 102.8
1064 | 387354 | OnTest | 0 | Test | 33:45:25.200 | 121525.2 | 8:52:00.000 | 8:58:00.100 | 8:52:00.000 | 2014-08-22 22:55 | 1800 | 74.2 | 115.88 | 583.6 | 373.8 | 524.8 | 2.3 | 151 | 101.2 | 5.3 | 22.7 | 4.06 | 95.9 | 90 | 89.3 | 90.1 | 25.7 | 39.9 | 39.9 | 95.6 | 35.5 | 198.1 | 0.74456 | 90 | 1.498 | 0.000803 | 83.7 | 0.7449 | 15.683 | 0.0133 | 90.7 | 89.2 | -11.2 | -18.6 | 98.6 | 102.7
1065 | 387654 | OnTest | 0 | Test | 33:45:55.200 | 121555.2 | 8:52:30.000 | 8:58:30.100 | 8:52:30.000 | 2014-08-22 22:56 | 1800 | 74.3 | 116.07 | 582.4 | 374.2 | 525.2 | 2.3 | 151 | 101.4 | 5.3 | 22.8 | 4.08 | 95.9 | 90 | 89.3 | 90.1 | 25.7 | 40 | 39.9 | 95.6 | 35.2 | 198.1 | 0.74462 | 90 | 1.499 | 0.000806 | 84 | 0.7443 | 15.766 | 0.0133 | 90.8 | 89.3 | -11 | -18.4 | 98.7 | 102.8
1066 | 387954 | OnTest | 0 | Test | 33:46:25.200 | 121585.2 | 8:53:00.000 | 8:59:00.100 | 8:53:00.000 | 2014-08-22 22:56 | 1800 | 74 | 115.77 | 578.8 | 374.1 | 524.9 | 2.2 | 150.8 | 101.5 | 5.3 | 22.8 | 4.07 | 96 | 90 | 89.3 | 90.1 | 25.4 | 40 | 39.9 | 95.6 | 35.7 | 198 | 0.74547 | 90 | 1.501 | 0.000805 | 83.9 | 0.746 | 15.509 | 0.0133 | 90.7 | 89.2 | -11 | -18.5 | 98.6 | 102.7
1067 | 388254 | OnTest | 0 | Test | 33:46:55.200 | 121615.2 | 8:53:30.000 | 8:59:30.100 | 8:53:30.000 | 2014-08-22 22:57 | 1800 | 75.3 | 116.35 | 591.6 | 374.1 | 525 | 2.2 | 150.9 | 101.3 | 5.3 | 22.8 | 4.14 | 96 | 90 | 89.2 | 90.1 | 25.1 | 40 | 39.9 | 95.6 | 35.3 | 198 | 0.74498 | 90 | 1.498 | 0.000805 | 83.9 | 0.7453 | 15.619 | 0.0133 | 90.7 | 89.2 | -11.1 | -18.5 | 98.7 | 102.8
1068 | 388554 | OnTest | 0 | Test | 33:47:25.200 | 121645.2 | 8:54:00.000 | 9:00:00.100 | 8:54:00.000 | 2014-08-22 22:57 | 1800 | 76 | 117.7 | 593.1 | 374 | 524.8 | 2.2 | 150.8 | 101.2 | 5.3 | 22.9 | 4.21 | 96 | 90 | 89.3 | 90.1 | 24.7 | 40 | 39.9 | 95.6 | 35.9 | 197.9 | 0.74474 | 90 | 1.499 | 0.000806 | 84 | 0.7445 | 15.744 | 0.0133 | 90.8 | 89.3 | -11 | -18.5 | 98.7 | 102.9
1069 | 388854 | OnTest | 0 | Test | 33:47:55.200 | 121675.2 | 8:54:30.000 | 9:00:30.100 | 8:54:30.000 | 2014-08-22 22:58 | 1800 | 75.6 | 116.03 | 581.9 | 374.4 | 525.2 | 2.2 | 150.8 | 101.2 | 5.3 | 22.9 | 4.23 | 96 | 90 | 89.3 | 90.1 | 24.5 | 40 | 39.9 | 95.6 | 36.8 | 197.8 | 0.74486 | 90 | 1.489 | 0.000806 | 84 | 0.7452 | 15.638 | 0.0133 | 90.8 | 89.2 | -10.9 | -18.4 | 98.7 | 102.9
1070 | 389154 | OnTest | 0 | Test | 33:48:25.200 | 121705.2 | 8:55:00.000 | 9:01:00.100 | 8:55:00.000 | 2014-08-22 22:58 | 1800 | 76 | 116.19 | 593.2 | 374.4 | 525.2 | 2.2 | 150.8 | 101.4 | 5.3 | 22.9 | 4.24 | 96 | 90 | 89.2 | 90.1 | 24.4 | 40 | 39.9 | 95.6 | 36.1 | 197.8 | 0.74492 | 90 | 1.498 | 0.000806 | 84 | 0.7448 | 15.697 | 0.0133 | 90.8 | 89.2 | -10.9 | -18.4 | 98.6 | 102.9
1071 | 389454 | OnTest | 0 | Test | 33:48:55.200 | 121735.2 | 8:55:30.000 | 9:01:30.100 | 8:55:30.000 | 2014-08-22 22:59 | 1800 | 76.5 | 115.32 | 591.4 | 374.5 | 525.3 | 2.2 | 150.8 | 101.3 | 5.3 | 22.9 | 4.37 | 95.9 | 90 | 89.2 | 90.1 | 24.5 | 40 | 40 | 95.6 | 35.9 | 197.7 | 0.7448 | 90 | 1.498 | 0.000806 | 84 | 0.7448 | 15.7 | 0.0133 | 90.8 | 89.2 | -10.9 | -18.4 | 98.7 | 103
1072 | 389754 | OnTest | 0 | Test | 33:49:25.200 | 121765.2 | 8:56:00.000 | 9:02:00.100 | 8:56:00.000 | 2014-08-22 22:59 | 1800 | 75.8 | 114.98 | 589.2 | 374.2 | 524.9 | 2.2 | 150.7 | 101.2 | 5.3 | 22.9 | 4.25 | 95.9 | 90 | 89.2 | 90.1 | 24.6 | 40 | 40 | 95.6 | 35.7 | 197.7 | 0.74425 | 90 | 1.504 | 0.000807 | 84.1 | 0.744 | 15.827 | 0.0133 | 90.8 | 89.3 | -10.9 | -18.4 | 98.7 | 103
1073 | 390054 | OnTest | 0 | Test | 33:49:55.200 | 121795.2 | 8:56:30.000 | 9:02:30.100 | 8:56:30.000 | 2014-08-22 23:00 | 1800 | 76 | 115.86 | 592.4 | 374.2 | 524.9 | 2.2 | 150.7 | 101.5 | 5.3 | 22.8 | 4.13 | 95.9 | 90 | 89.2 | 90.1 | 24.7 | 39.9 | 39.9 | 95.6 | 36.4 | 197.7 | 0.74523 | 90 | 1.496 | 0.000806 | 84 | 0.7447 | 15.708 | 0.0133 | 90.8 | 89.2 | -11 | -18.4 | 98.7 | 102.9
1074 | 390354 | OnTest | 0 | Test | 33:50:25.200 | 121825.2 | 8:57:00.000 | 9:03:00.100 | 8:57:00.000 | 2014-08-22 23:00 | 1800 | 75.4 | 116.87 | 591.3 | 373.9 | 524.6 | 2.2 | 150.7 | 101.3 | 5.3 | 22.8 | 4.14 | 95.9 | 90 | 89.2 | 90.1 | 25.1 | 40 | 39.9 | 95.6 | 35.9 | 197.7 | 0.74437 | 90 | 1.494 | 0.000806 | 84 | 0.7444 | 15.752 | 0.0133 | 90.8 | 89.2 | -11 | -18.4 | 98.7 | 102.8
1075 | 390654 | OnTest | 0 | Test | 33:50:55.200 | 121855.2 | 8:57:30.000 | 9:03:30.100 | 8:57:30.000 | 2014-08-22 23:01 | 1800 | 76.2 | 117.87 | 592.6 | 374.1 | 524.9 | 2.2 | 150.8 | 101.2 | 5.3 | 22.7 | 4.18 | 95.9 | 90 | 89.2 | 90.1 | 25.4 | 40 | 39.9 | 95.6 | 36.8 | 197.8 | 0.74486 | 90 | 1.504 | 0.000806 | 84 | 0.7445 | 15.741 | 0.0133 | 90.8 | 89.3 | -11 | -18.4 | 98.7 | 102.9
1076 | 390954 | OnTest | 0 | Test | 33:51:25.200 | 121885.2 | 8:58:00.000 | 9:04:00.100 | 8:58:00.000 | 2014-08-22 23:01 | 1800 | 76.1 | 115.69 | 588.4 | 374.3 | 525 | 2.2 | 150.7 | 101.2 | 5.3 | 22.7 | 4.18 | 95.9 | 90 | 89.2 | 90.1 | 25.7 | 40 | 39.9 | 95.6 | 35.7 | 197.8 | 0.74517 | 90 | 1.502 | 0.000806 | 84 | 0.7451 | 15.64 | 0.0133 | 90.7 | 89.3 | -10.9 | -18.4 | 98.7 | 102.8
1077 | 391254 | OnTest | 0 | Test | 33:51:55.200 | 121915.2 | 8:58:30.000 | 9:04:30.100 | 8:58:30.000 | 2014-08-22 23:02 | 1800 | 76.1 | 114.88 | 568.2 | 374.3 | 525.2 | 2.2 | 150.9 | 101.5 | 5.3 | 22.8 | 4.19 | 95.9 | 90 | 89.3 | 90.1 | 25.6 | 40.2 | 39.9 | 95.6 | 36.1 | 197.9 | 0.74498 | 90 | 1.499 | 0.000807 | 84.1 | 0.7449 | 15.675 | 0.0133 | 90.8 | 89.3 | -10.9 | -18.4 | 98.7 | 102.9
1078 | 391554 | OnTest | 0 | Test | 33:52:25.200 | 121945.2 | 8:59:00.000 | 9:05:00.100 | 8:59:00.000 | 2014-08-22 23:02 | 1800 | 76.6 | 116.28 | 580 | 374.3 | 525.2 | 2.2 | 150.9 | 101.1 | 5.3 | 22.8 | 4.21 | 95.9 | 90 | 89.2 | 90.1 | 25.3 | 40.1 | 39.9 | 95.6 | 36.4 | 198 | 0.74462 | 90 | 1.5 | 0.000807 | 84.1 | 0.7443 | 15.776 | 0.0133 | 90.8 | 89.3 | -10.9 | -18.4 | 98.7 | 102.9
1079 | 391854 | OnTest | 0 | Test | 33:52:55.200 | 121975.2 | 8:59:30.000 | 9:05:30.100 | 8:59:30.000 | 2014-08-22 23:03 | 1800 | 76.3 | 116.72 | 592.7 | 374.1 | 524.8 | 2.2 | 150.7 | 101.3 | 5.3 | 22.9 | 4.17 | 96 | 90 | 89.2 | 90.1 | 25.1 | 40.1 | 40 | 95.6 | 36 | 198 | 0.74431 | 90 | 1.494 | 0.000807 | 84.1 | 0.7439 | 15.833 | 0.0133 | 90.8 | 89.3 | -10.9 | -18.4 | 98.7 | 102.9
1080 | 392154 | OnTest | 0 | Test | 33:53:25.200 | 122005.2 | 9:00:00.000 | 9:06:00.100 | 9:00:00.000 | 2014-08-22 23:03 | 1800 | 75 | 115.43 | 592.6 | 374.2 | 525.1 | 2.2 | 150.9 | 101.4 | 5.3 | 22.9 | 4.15 | 96 | 90 | 89.2 | 90.1 | 24.8 | 40 | 40 | 95.6 | 36.9 | 198 | 0.7448 | 90 | 1.505 | 0.000806 | 84.1 | 0.7443 | 15.769 | 0.0133 | 90.8 | 89.3 | -10.9 | -18.4 | 98.7 | 102.9
1081 | 392454 | OnTest | 0 | Test | 33:53:55.200 | 122035.2 | 9:00:30.000 | 9:06:30.100 | 9:00:30.000 | 2014-08-22 23:04 | 1800 | 75.9 | 115.14 | 590.8 | 374.4 | 525.2 | 2.3 | 150.8 | 101.3 | 5.3 | 22.9 | 4.22 | 95.9 | 90 | 89.2 | 90 | 24.5 | 40 | 40 | 95.6 | 37.1 | 198 | 0.74492 | 90 | 1.503 | 0.000806 | 84.1 | 0.7448 | 15.691 | 0.0133 | 90.8 | 89.2 | -10.9 | -18.4 | 98.7 | 102.9
1082 | 392754 | OnTest | 0 | Test | 33:54:25.200 | 122065.2 | 9:01:00.000 | 9:07:00.100 | 9:01:00.000 | 2014-08-22 23:04 | 1800 | 75.7 | 114.87 | 588.2 | 374.4 | 525.3 | 2.2 | 150.9 | 101.3 | 5.3 | 22.9 | 4.18 | 95.9 | 90 | 89.2 | 90 | 24.5 | 40 | 40 | 95.6 | 36.6 | 198 | 0.74486 | 90 | 1.498 | 0.000806 | 84 | 0.7448 | 15.688 | 0.0133 | 90.8 | 89.2 | -10.9 | -18.4 | 98.7 | 102.9
1083 | 393054 | OnTest | 0 | Test | 33:54:55.200 | 122095.2 | 9:01:30.000 | 9:07:30.100 | 9:01:30.000 | 2014-08-22 23:05 | 1800 | 75.6 | 116.92 | 591.2 | 374.1 | 524.9 | 2.3 | 150.9 | 101.3 | 5.3 | 22.9 | 4.11 | 95.9 | 90 | 89.3 | 90 | 24.6 | 40 | 40 | 95.6 | 37.4 | 198 | 0.74456 | 90 | 1.491 | 0.000806 | 84 | 0.7449 | 15.673 | 0.0133 | 90.7 | 89.2 | -11 | -18.4 | 98.7 | 102.8
1084 | 393354 | OnTest | 0 | Test | 33:55:25.200 | 122125.2 | 9:02:00.000 | 9:08:00.100 | 9:02:00.000 | 2014-08-22 23:05 | 1800 | 74.8 | 118.16 | 589.3 | 374.6 | 525.7 | 2.3 | 151 | 101.3 | 5.3 | 22.9 | 4.1 | 95.9 | 90 | 89.3 | 90 | 24.7 | 40 | 40 | 95.6 | 36.8 | 198.1 | 0.74456 | 89.9 | 1.502 | 0.000807 | 84.1 | 0.7452 | 15.627 | 0.0133 | 90.7 | 89.2 | -10.9 | -18.4 | 98.7 | 102.8
1085 | 393654 | OnTest | 0 | Test | 33:55:55.200 | 122155.2 | 9:02:30.000 | 9:08:30.100 | 9:02:30.000 | 2014-08-22 23:06 | 1800 | 75.6 | 116.19 | 585.8 | 374.2 | 525.1 | 2.3 | 150.9 | 101.1 | 5.3 | 22.8 | 4.12 | 95.9 | 90 | 89.2 | 90 | 24.9 | 40.2 | 40 | 95.5 | 36.2 | 198.1 | 0.74449 | 90 | 1.495 | 0.000806 | 84 | 0.7449 | 15.673 | 0.0133 | 90.8 | 89.2 | -11 | -18.4 | 98.7 | 102.9
1086 | 393954 | OnTest | 0 | Test | 33:56:25.200 | 122185.2 | 9:03:00.000 | 9:09:00.100 | 9:03:00.000 | 2014-08-22 23:06 | 1800 | 76.6 | 116.49 | 591.9 | 374.5 | 525.2 | 2.3 | 150.8 | 101.3 | 5.3 | 22.7 | 4.35 | 95.9 | 90 | 89.3 | 90 | 25.2 | 40.1 | 40 | 95.5 | 36.5 | 198.1 | 0.74474 | 90 | 1.5 | 0.000807 | 84.1 | 0.7453 | 15.611 | 0.0133 | 90.7 | 89.2 | -10.8 | -18.3 | 98.7 | 103.1
1087 | 394254 | OnTest | 0 | Test | 33:56:55.200 | 122215.2 | 9:03:30.000 | 9:09:30.100 | 9:03:30.000 | 2014-08-22 23:07 | 1800 | 76.4 | 114.67 | 581.6 | 374.2 | 525.1 | 2.3 | 150.8 | 101.3 | 5.3 | 22.6 | 4.26 | 95.9 | 90 | 89.3 | 90 | 25.5 | 40 | 40 | 95.6 | 36.6 | 198.1 | 0.74462 | 90 | 1.503 | 0.000806 | 84.1 | 0.7444 | 15.751 | 0.0133 | 90.8 | 89.3 | -11 | -18.4 | 98.7 | 103
1088 | 394554 | OnTest | 0 | Test | 33:57:25.200 | 122245.2 | 9:04:00.000 | 9:10:00.100 | 9:04:00.000 | 2014-08-22 23:07 | 1800 | 76.5 | 114.67 | 585 | 374.3 | 525.2 | 2.3 | 150.8 | 101.3 | 5.3 | 22.7 | 4.22 | 95.9 | 90 | 89.3 | 90 | 25.6 | 40.1 | 40.1 | 95.5 | 35.8 | 198.1 | 0.74419 | 90 | 1.497 | 0.000806 | 84 | 0.7437 | 15.871 | 0.0133 | 90.8 | 89.3 | -10.9 | -18.4 | 98.7 | 102.9
1089 | 394854 | OnTest | 0 | Test | 33:57:55.200 | 122275.2 | 9:04:30.000 | 9:10:30.100 | 9:04:30.000 | 2014-08-22 23:08 | 1800 | 75.6 | 114.03 | 591.3 | 374 | 524.5 | 2.3 | 150.5 | 101.3 | 5.3 | 22.8 | 4.21 | 96 | 90 | 89.3 | 90 | 25.5 | 40 | 40.1 | 95.6 | 37 | 198.2 | 0.74431 | 90 | 1.495 | 0.000806 | 84.1 | 0.7448 | 15.696 | 0.0133 | 90.8 | 89.2 | -10.9 | -18.4 | 98.7 | 102.9
1090 | 395154 | OnTest | 0 | Test | 33:58:25.200 | 122305.2 | 9:05:00.000 | 9:11:00.100 | 9:05:00.000 | 2014-08-22 23:08 | 1800 | 76.1 | 114.79 | 587 | 374.5 | 525.4 | 2.3 | 150.9 | 101.2 | 5.3 | 22.8 | 4.21 | 96 | 90 | 89.3 | 90 | 25.2 | 40 | 40.1 | 95.5 | 36.7 | 198.2 | 0.74449 | 90 | 1.502 | 0.000806 | 84 | 0.7441 | 15.81 | 0.0133 | 90.8 | 89.3 | -11 | -18.4 | 98.7 | 102.9
1091 | 395454 | OnTest | 0 | Test | 33:58:55.200 | 122335.2 | 9:05:30.000 | 9:11:30.100 | 9:05:30.000 | 2014-08-22 23:09 | 1800 | 76.1 | 115.3 | 590.1 | 374.4 | 525 | 2.3 | 150.5 | 101.3 | 5.3 | 22.8 | 4.13 | 96 | 90 | 89.3 | 90 | 25 | 39.9 | 40.1 | 95.5 | 37.2 | 198.1 | 0.74535 | 90 | 1.505 | 0.000807 | 84.1 | 0.7458 | 15.537 | 0.0133 | 90.7 | 89.2 | -11 | -18.4 | 98.8 | 102.9
1092 | 395754 | OnTest | 0 | Test | 33:59:25.200 | 122365.2 | 9:06:00.000 | 9:12:00.100 | 9:06:00.000 | 2014-08-22 23:09 | 1800 | 75.5 | 115.38 | 592.3 | 374 | 524.6 | 2.3 | 150.7 | 101.3 | 5.3 | 22.9 | 4.19 | 96 | 90 | 89.2 | 90 | 24.6 | 40 | 40.1 | 95.6 | 37.2 | 198.1 | 0.74468 | 89.9 | 1.499 | 0.000806 | 84 | 0.7455 | 15.586 | 0.0133 | 90.7 | 89.2 | -11 | -18.4 | 98.7 | 102.9
1093 | 396054 | OnTest | 0 | Test | 33:59:55.200 | 122395.2 | 9:06:30.000 | 9:12:30.100 | 9:06:30.000 | 2014-08-22 23:10 | 1800 | 76.2 | 115.74 | 592.8 | 374.3 | 525 | 2.3 | 150.7 | 101.3 | 5.3 | 22.9 | 4.22 | 96 | 90 | 89.2 | 90 | 24.5 | 39.9 | 40.1 | 95.5 | 36.5 | 198 | 0.74443 | 90 | 1.496 | 0.000806 | 84 | 0.7443 | 15.767 | 0.0133 | 90.8 | 89.2 | -11 | -18.4 | 98.7 | 102.9
1094 | 396354 | OnTest | 0 | Test | 34:00:25.200 | 122425.2 | 9:07:00.000 | 9:13:00.100 | 9:07:00.000 | 2014-08-22 23:10 | 1800 | 75.3 | 116.18 | 589.4 | 374.3 | 525 | 2.3 | 150.8 | 101.4 | 5.3 | 22.9 | 4.11 | 95.9 | 90 | 89.2 | 90 | 24.5 | 40 | 40 | 95.5 | 36.1 | 198 | 0.74462 | 89.9 | 1.502 | 0.000806 | 84 | 0.7455 | 15.58 | 0.0133 | 90.7 | 89.2 | -11 | -18.4 | 98.7 | 102.8
1095 | 396654 | OnTest | 0 | Test | 34:00:55.200 | 122455.2 | 9:07:30.000 | 9:13:30.100 | 9:07:30.000 | 2014-08-22 23:11 | 1800 | 75.7 | 115.95 | 581 | 374.1 | 524.8 | 2.3 | 150.7 | 101.2 | 5.3 | 23 | 4.07 | 95.9 | 90 | 89.2 | 90 | 24.6 | 40 | 40.1 | 95.5 | 36.7 | 197.9 | 0.74535 | 90 | 1.502 | 0.000805 | 83.9 | 0.7459 | 15.528 | 0.0133 | 90.7 | 89.2 | -11.1 | -18.6 | 98.7 | 102.8
1096 | 396954 | OnTest | 0 | Test | 34:01:25.200 | 122485.2 | 9:08:00.000 | 9:14:00.100 | 9:08:00.000 | 2014-08-22 23:11 | 1800 | 75.2 | 117.5 | 578.4 | 374 | 524.7 | 2.3 | 150.6 | 101.3 | 5.3 | 22.8 | 4.05 | 95.9 | 90 | 89.2 | 90 | 24.6 | 40.1 | 40.1 | 95.5 | 36.7 | 197.9 | 0.74443 | 89.9 | 1.496 | 0.000805 | 83.9 | 0.7452 | 15.64 | 0.0133 | 90.7 | 89.2 | -11.1 | -18.5 | 98.7 | 102.8
1097 | 397254 | OnTest | 0 | Test | 34:01:55.200 | 122515.2 | 9:08:30.000 | 9:14:30.100 | 9:08:30.000 | 2014-08-22 23:12 | 1800 | 74.4 | 118.15 | 591.1 | 373.9 | 524.6 | 2.3 | 150.6 | 101.4 | 5.3 | 22.8 | 4.06 | 95.9 | 90 | 89.2 | 90 | 24.8 | 40 | 40.1 | 95.5 | 37.3 | 197.9 | 0.74498 | 90 | 1.498 | 0.000806 | 84 | 0.7453 | 15.619 | 0.0133 | 90.7 | 89.2 | -11.1 | -18.5 | 98.8 | 102.8
1098 | 397554 | OnTest | 0 | Test | 34:02:25.200 | 122545.2 | 9:09:00.000 | 9:15:00.100 | 9:09:00.000 | 2014-08-22 23:12 | 1800 | 74.7 | 116.75 | 589.2 | 374.2 | 524.9 | 2.3 | 150.8 | 101.2 | 5.3 | 22.8 | 4.07 | 95.9 | 89.9 | 89.2 | 90 | 25 | 40 | 40.1 | 95.5 | 36.2 | 197.9 | 0.74615 | 90 | 1.506 | 0.000806 | 84 | 0.7463 | 15.464 | 0.0133 | 90.7 | 89.2 | -11 | -18.5 | 98.7 | 102.8
1099 | 397854 | OnTest | 0 | Test | 34:02:55.200 | 122575.2 | 9:09:30.000 | 9:15:30.100 | 9:09:30.000 | 2014-08-22 23:13 | 1800 | 75.4 | 116.33 | 590.8 | 374 | 524.9 | 2.3 | 151 | 101.1 | 5.3 | 22.7 | 4.1 | 95.9 | 90 | 89.2 | 90 | 25.3 | 40 | 40.1 | 95.5 | 35.9 | 198 | 0.74419 | 89.9 | 1.501 | 0.000806 | 84 | 0.7453 | 15.619 | 0.0133 | 90.7 | 89.1 | -11 | -18.5 | 98.7 | 102.8
1100 | 398154 | OnTest | 0 | Test | 34:03:25.200 | 122605.2 | 9:10:00.000 | 9:16:00.100 | 9:10:00.000 | 2014-08-22 23:13 | 1800 | 76.2 | 114.39 | 585.2 | 374 | 524.7 | 2.3 | 150.7 | 101.2 | 5.3 | 22.7 | 4.2 | 95.9 | 90 | 89.2 | 90 | 25.6 | 39.9 | 40.2 | 95.5 | 36.4 | 198.1 | 0.74443 | 90 | 1.499 | 0.000806 | 84 | 0.7445 | 15.739 | 0.0133 | 90.7 | 89.2 | -11 | -18.5 | 98.7 | 102.9
1101 | 398454 | OnTest | 0 | Test | 34:03:55.200 | 122635.2 | 9:10:30.000 | 9:16:30.100 | 9:10:30.000 | 2014-08-22 23:14 | 1800 | 75.9 | 114.85 | 574.2 | 374.1 | 524.7 | 2.3 | 150.7 | 101.3 | 5.3 | 22.7 | 4.18 | 95.9 | 90 | 89.2 | 90 | 25.7 | 40 | 40.1 | 95.5 | 36.1 | 198.2 | 0.7448 | 90 | 1.504 | 0.000806 | 84 | 0.7448 | 15.697 | 0.0133 | 90.7 | 89.3 | -10.9 | -18.4 | 98.7 | 102.9
1102 | 398754 | OnTest | 0 | Test | 34:04:25.200 | 122665.2 | 9:11:00.000 | 9:17:00.100 | 9:11:00.000 | 2014-08-22 23:14 | 1800 | 76.4 | 117.33 | 585.6 | 374.4 | 525.1 | 2.3 | 150.7 | 101.1 | 5.3 | 22.9 | 4.13 | 95.9 | 90 | 89.3 | 90 | 25.5 | 39.9 | 40.1 | 95.5 | 36.4 | 198.2 | 0.74486 | 89.9 | 1.497 | 0.000807 | 84.1 | 0.7461 | 15.486 | 0.0133 | 90.7 | 89.1 | -10.9 | -18.4 | 98.7 | 102.8
1103 | 399054 | OnTest | 0 | Test | 34:04:55.200 | 122695.2 | 9:11:30.000 | 9:17:30.100 | 9:11:30.000 | 2014-08-22 23:15 | 1800 | 75.3 | 118.93 | 589 | 374.4 | 525.3 | 2.3 | 150.9 | 101.2 | 5.3 | 22.8 | 4.06 | 95.9 | 90 | 89.3 | 90 | 25.2 | 40 | 40.1 | 95.5 | 36.7 | 198.2 | 0.74474 | 90 | 1.505 | 0.000807 | 84.1 | 0.7452 | 15.639 | 0.0133 | 90.7 | 89.2 | -10.9 | -18.4 | 98.8 | 102.8
1104 | 399354 | OnTest | 0 | Test | 34:05:25.200 | 122725.2 | 9:12:00.000 | 9:18:00.100 | 9:12:00.000 | 2014-08-22 23:15 | 1800 | 75.2 | 116.99 | 589.2 | 374.3 | 524.9 | 2.3 | 150.6 | 101 | 5.3 | 22.9 | 4.04 | 96 | 90 | 89.2 | 90 | 24.9 | 39.9 | 40.1 | 95.5 | 36.3 | 198.2 | 0.74449 | 89.9 | 1.489 | 0.000806 | 84 | 0.7454 | 15.596 | 0.0133 | 90.7 | 89.2 | -11 | -18.4 | 98.7 | 102.7
1105 | 399654 | OnTest | 0 | Test | 34:05:55.200 | 122755.2 | 9:12:30.000 | 9:18:30.100 | 9:12:30.000 | 2014-08-22 23:16 | 1800 | 74.5 | 116.06 | 591.8 | 373.8 | 524.5 | 2.3 | 150.7 | 101.1 | 5.3 | 22.9 | 4.06 | 95.9 | 90 | 89.3 | 90 | 24.6 | 40 | 40.1 | 95.5 | 36.8 | 198.1 | 0.74511 | 90 | 1.501 | 0.000805 | 83.9 | 0.7451 | 15.65 | 0.0133 | 90.7 | 89.3 | -11.1 | -18.5 | 98.7 | 102.8
1106 | 399954 | OnTest | 0 | Test | 34:06:25.200 | 122785.2 | 9:13:00.000 | 9:19:00.100 | 9:13:00.000 | 2014-08-22 23:16 | 1800 | 75.8 | 115.89 | 591 | 374.1 | 524.6 | 2.3 | 150.5 | 101 | 5.3 | 22.9 | 4.08 | 95.9 | 90 | 89.3 | 90 | 24.6 | 40 | 40.1 | 95.5 | 35.7 | 198.1 | 0.74498 | 90 | 1.497 | 0.000807 | 84.1 | 0.745 | 15.663 | 0.0133 | 90.8 | 89.2 | -10.9 | -18.4 | 98.7 | 102.8
1107 | 400254 | OnTest | 0 | Test | 34:06:55.200 | 122815.2 | 9:13:30.000 | 9:19:30.100 | 9:13:30.000 | 2014-08-22 23:17 | 1800 | 76 | 116.04 | 592 | 374.3 | 524.8 | 2.3 | 150.5 | 101.2 | 5.3 | 23 | 4.07 | 95.9 | 90 | 89.3 | 90 | 24.7 | 40 | 40.1 | 95.5 | 36.2 | 198.2 | 0.74468 | 89.9 | 1.503 | 0.000806 | 84 | 0.7455 | 15.586 | 0.0133 | 90.7 | 89.2 | -11 | -18.5 | 98.7 | 102.8
1108 | 400554 | OnTest | 0 | Test | 34:07:25.200 | 122845.2 | 9:14:00.000 | 9:20:00.100 | 9:14:00.000 | 2014-08-22 23:17 | 1800 | 75.5 | 115.19 | 584.7 | 373.8 | 524.3 | 2.3 | 150.5 | 101.4 | 5.3 | 22.9 | 4.07 | 95.9 | 90 | 89.3 | 90 | 24.7 | 40 | 40.2 | 95.5 | 35.7 | 198.1 | 0.74529 | 90 | 1.499 | 0.000806 | 84 | 0.7453 | 15.618 | 0.0133 | 90.8 | 89.2 | -11 | -18.5 | 98.8 | 102.8
1109 | 400854 | OnTest | 0 | Test | 34:07:55.200 | 122875.2 | 9:14:30.000 | 9:20:30.100 | 9:14:30.000 | 2014-08-22 23:18 | 1800 | 76.2 | 117.2 | 590.3 | 374.2 | 525 | 2.3 | 150.8 | 101.3 | 5.3 | 22.9 | 4.09 | 95.9 | 90 | 89.3 | 90 | 24.8 | 39.9 | 40.2 | 95.5 | 36.5 | 198.2 | 0.74468 | 89.9 | 1.5 | 0.000806 | 84 | 0.7455 | 15.589 | 0.0133 | 90.7 | 89.2 | -11 | -18.5 | 98.8 | 102.8
1110 | 401154 | OnTest | 0 | Test | 34:08:25.200 | 122905.2 | 9:15:00.000 | 9:21:00.100 | 9:15:00.000 | 2014-08-22 23:18 | 1800 | 76.6 | 115.82 | 586.5 | 374.4 | 525.2 | 2.3 | 150.8 | 101.3 | 5.3 | 22.7 | 4.18 | 95.9 | 90 | 89.3 | 90 | 25 | 39.9 | 40.1 | 95.5 | 36.9 | 198.1 | 0.74407 | 90 | 1.5 | 0.000806 | 84.1 | 0.7443 | 15.774 | 0.0133 | 90.8 | 89.2 | -10.9 | -18.3 | 98.7 | 102.9
1111 | 401454 | OnTest | 0 | Test | 34:08:55.200 | 122935.2 | 9:15:30.000 | 9:21:30.100 | 9:15:30.000 | 2014-08-22 23:19 | 1800 | 76.6 | 115.04 | 580.1 | 374.3 | 525.1 | 2.3 | 150.8 | 101.2 | 5.3 | 22.7 | 4.2 | 95.9 | 90 | 89.3 | 90 | 25.4 | 40 | 39.9 | 95.5 | 37.2 | 198.1 | 0.74535 | 89.9 | 1.504 | 0.000806 | 84 | 0.7462 | 15.479 | 0.0133 | 90.7 | 89.2 | -10.9 | -18.4 | 98.7 | 102.9
1112 | 401754 | OnTest | 0 | Test | 34:09:25.200 | 122965.2 | 9:16:00.000 | 9:22:00.100 | 9:16:00.000 | 2014-08-22 23:19 | 1800 | 76.6 | 115.29 | 578.1 | 374.4 | 525 | 2.3 | 150.7 | 101.2 | 5.3 | 22.8 | 4.2 | 95.9 | 90 | 89.3 | 90 | 25.6 | 40.1 | 39.8 | 95.5 | 37.4 | 198.2 | 0.74425 | 90 | 1.499 | 0.000808 | 84.2 | 0.7447 | 15.708 | 0.0133 | 90.7 | 89.2 | -10.8 | -18.3 | 98.7 | 102.9
1113 | 402054 | OnTest | 0 | Test | 34:09:55.200 | 122995.2 | 9:16:30.000 | 9:22:30.100 | 9:16:30.000 | 2014-08-22 23:20 | 1800 | 74.7 | 116.92 | 591 | 374 | 524.7 | 2.3 | 150.7 | 101.3 | 5.3 | 22.8 | 4.05 | 95.9 | 90 | 89.2 | 90 | 25.4 | 40 | 39.8 | 95.5 | 36.3 | 198.1 | 0.74498 | 90 | 1.504 | 0.000807 | 84.1 | 0.7452 | 15.625 | 0.0133 | 90.7 | 89.2 | -10.9 | -18.4 | 98.7 | 102.8
1114 | 402354 | OnTest | 0 | Test | 34:10:25.200 | 123025.2 | 9:17:00.000 | 9:23:00.100 | 9:17:00.000 | 2014-08-22 23:20 | 1800 | 74.3 | 116.07 | 581.7 | 374.2 | 525 | 2.3 | 150.8 | 101.2 | 5.3 | 22.9 | 4.04 | 95.9 | 90 | 89.3 | 90 | 25.1 | 40 | 39.7 | 95.5 | 36.6 | 198.1 | 0.74517 | 90 | 1.474 | 0.000805 | 83.9 | 0.7458 | 15.538 | 0.0133 | 90.7 | 89.2 | -11 | -18.4 | 98.6 | 102.7
1115 | 402654 | OnTest | 0 | Test | 34:10:55.200 | 123055.2 | 9:17:30.000 | 9:23:30.100 | 9:17:30.000 | 2014-08-22 23:21 | 1800 | 75.2 | 117.55 | 593.1 | 373.7 | 524 | 2.3 | 150.3 | 101.4 | 5.3 | 22.9 | 4.05 | 95.9 | 90 | 89.3 | 90 | 24.8 | 40 | 39.7 | 95.5 | 36.1 | 198 | 0.74498 | 90 | 1.505 | 0.000805 | 83.9 | 0.7446 | 15.728 | 0.0133 | 90.8 | 89.3 | -11.1 | -18.6 | 98.7 | 102.7
1116 | 402954 | OnTest | 0 | Test | 34:11:25.200 | 123085.2 | 9:18:00.000 | 9:24:00.100 | 9:18:00.000 | 2014-08-22 23:21 | 1800 | 74.9 | 117.52 | 592.2 | 374 | 524.6 | 2.3 | 150.7 | 101.3 | 5.3 | 22.9 | 4.03 | 95.9 | 90 | 89.2 | 90 | 24.6 | 40 | 39.7 | 95.5 | 36.6 | 198 | 0.74511 | 90 | 1.5 | 0.000806 | 84 | 0.7452 | 15.631 | 0.0133 | 90.7 | 89.3 | -11 | -18.4 | 98.7 | 102.7
1117 | 403254 | OnTest | 0 | Test | 34:11:55.200 | 123115.2 | 9:18:30.000 | 9:24:30.100 | 9:18:30.000 | 2014-08-22 23:22 | 1800 | 75 | 114.48 | 571.9 | 373.8 | 524.5 | 2.3 | 150.8 | 101.2 | 5.3 | 22.9 | 4.08 | 95.9 | 90 | 89.3 | 90 | 24.6 | 40 | 39.8 | 95.5 | 35.4 | 198 | 0.74431 | 90 | 1.499 | 0.000806 | 84 | 0.7438 | 15.845 | 0.0133 | 90.8 | 89.3 | -11 | -18.5 | 98.7 | 102.8
1118 | 403554 | OnTest | 0 | Test | 34:12:25.200 | 123145.2 | 9:19:00.000 | 9:25:00.100 | 9:19:00.000 | 2014-08-22 23:22 | 1800 | 75.4 | 115.03 | 579.5 | 374 | 524.8 | 2.3 | 150.8 | 101.1 | 5.3 | 22.9 | 4.11 | 95.9 | 90 | 89.2 | 90 | 24.7 | 40 | 39.8 | 95.5 | 35.7 | 197.9 | 0.74486 | 90 | 1.504 | 0.000805 | 83.9 | 0.7447 | 15.713 | 0.0133 | 90.8 | 89.2 | -11 | -18.5 | 98.7 | 102.8
1119 | 403854 | OnTest | 0 | Test | 34:12:55.200 | 123175.2 | 9:19:30.000 | 9:25:30.100 | 9:19:30.000 | 2014-08-22 23:23 | 1800 | 76.4 | 114.9 | 590.9 | 374 | 524.9 | 2.3 | 150.8 | 101.3 | 5.3 | 22.9 | 4.11 | 95.9 | 90 | 89.2 | 90 | 24.7 | 39.9 | 39.7 | 95.5 | 35.7 | 197.8 | 0.74486 | 90 | 1.499 | 0.000805 | 83.9 | 0.7451 | 15.644 | 0.0133 | 90.7 | 89.2 | -11.1 | -18.5 | 98.7 | 102.8
1120 | 404154 | OnTest | 0 | Test | 34:13:25.200 | 123205.2 | 9:20:00.000 | 9:26:00.100 | 9:20:00.000 | 2014-08-22 23:23 | 1800 | 75.4 | 115.63 | 591.7 | 374.3 | 525.1 | 2.3 | 150.8 | 101.3 | 5.3 | 22.8 | 4.1 | 95.9 | 90 | 89.2 | 90 | 24.8 | 40 | 39.7 | 95.5 | 36.6 | 197.8 | 0.74394 | 90 | 1.505 | 0.000806 | 84.1 | 0.7433 | 15.927 | 0.0133 | 90.8 | 89.3 | -10.9 | -18.4 | 98.7 | 102.8
1121 | 404454 | OnTest | 0 | Test | 34:13:55.200 | 123235.2 | 9:20:30.000 | 9:26:30.100 | 9:20:30.000 | 2014-08-22 23:24 | 1800 | 75.9 | 116.82 | 592.7 | 374.1 | 524.8 | 2.3 | 150.7 | 101.2 | 5.3 | 22.8 | 4.07 | 95.9 | 90 | 89.2 | 90 | 24.9 | 40 | 39.7 | 95.5 | 36.3 | 197.8 | 0.74437 | 90 | 1.495 | 0.000805 | 83.9 | 0.7449 | 15.683 | 0.0133 | 90.7 | 89.2 | -11 | -18.5 | 98.6 | 102.7
1122 | 404754 | OnTest | 0 | Test | 34:14:25.200 | 123265.2 | 9:21:00.000 | 9:27:00.100 | 9:21:00.000 | 2014-08-22 23:24 | 1801 | 74.9 | 116.97 | 588.8 | 374.1 | 524.8 | 2.3 | 150.7 | 101.2 | 5.3 | 22.7 | 4.07 | 95.9 | 90 | 89.2 | 90 | 25.2 | 40 | 39.7 | 95.5 | 36.6 | 197.8 | 0.74468 | 90 | 1.498 | 0.000805 | 83.9 | 0.7451 | 15.645 | 0.0133 | 90.8 | 89.2 | -11 | -18.5 | 98.7 | 102.8
1123 | 405054 | OnTest | 0 | Test | 34:14:55.200 | 123295.2 | 9:21:30.000 | 9:27:30.100 | 9:21:30.000 | 2014-08-22 23:25 | 1800 | 76 | 116.15 | 580.3 | 374.1 | 524.8 | 2.3 | 150.7 | 101.3 | 5.3 | 22.7 | 4.13 | 95.9 | 90 | 89.2 | 90 | 25.5 | 40 | 39.7 | 95.5 | 36 | 197.9 | 0.74468 | 90 | 1.504 | 0.000807 | 84.1 | 0.7443 | 15.766 | 0.0133 | 90.8 | 89.2 | -10.9 | -18.4 | 98.7 | 102.9
1124 | 405354 | OnTest | 0 | Test | 34:15:25.200 | 123325.2 | 9:22:00.000 | 9:28:00.100 | 9:22:00.000 | 2014-08-22 23:25 | 1800 | 76.6 | 116.37 | 589.6 | 374.2 | 525.2 | 2.3 | 151 | 101.3 | 5.3 | 22.7 | 4.17 | 95.9 | 90 | 89.2 | 90 | 25.6 | 40.1 | 39.7 | 95.5 | 36.6 | 197.9 | 0.74486 | 90 | 1.502 | 0.000806 | 84 | 0.7449 | 15.685 | 0.0133 | 90.7 | 89.3 | -11 | -18.4 | 98.7 | 102.8
1125 | 405654 | OnTest | 0 | Test | 34:15:55.200 | 123355.2 | 9:22:30.000 | 9:28:30.100 | 9:22:30.000 | 2014-08-22 23:26 | 1800 | 76.9 | 114.86 | 570.9 | 374 | 524.8 | 2.3 | 150.8 | 101.2 | 5.3 | 22.8 | 4.19 | 95.9 | 90 | 89.3 | 90 | 25.4 | 40.2 | 39.8 | 95.5 | 36.6 | 197.9 | 0.74474 | 90.1 | 1.504 | 0.000807 | 84.1 | 0.7439 | 15.841 | 0.0133 | 90.8 | 89.3 | -10.9 | -18.4 | 98.7 | 102.9
1126 | 405954 | OnTest | 0 | Test | 34:16:25.200 | 123385.2 | 9:23:00.000 | 9:29:00.100 | 9:23:00.000 | 2014-08-22 23:26 | 1800 | 76.4 | 114.32 | 576.1 | 374.4 | 525.2 | 2.3 | 150.7 | 101.4 | 5.3 | 22.8 | 4.25 | 95.9 | 90 | 89.3 | 90 | 25.1 | 40.2 | 39.8 | 95.5 | 36.7 | 197.9 | 0.74492 | 90 | 1.498 | 0.000808 | 84.2 | 0.7452 | 15.635 | 0.0133 | 90.7 | 89.2 | -10.8 | -18.3 | 98.8 | 103
1127 | 406254 | OnTest | 0 | Test | 34:16:55.200 | 123415.2 | 9:23:30.000 | 9:29:30.100 | 9:23:30.000 | 2014-08-22 23:27 | 1800 | 77.4 | 116.55 | 592.9 | 374.4 | 525.2 | 2.3 | 150.8 | 101.3 | 5.3 | 22.9 | 4.22 | 95.9 | 90 | 89.3 | 90 | 24.8 | 40 | 39.8 | 95.5 | 36.7 | 198 | 0.74413 | 90 | 1.496 | 0.000807 | 84.1 | 0.7438 | 15.846 | 0.0133 | 90.8 | 89.2 | -10.8 | -18.3 | 98.7 | 102.9
1128 | 406554 | OnTest | 0 | Test | 34:17:25.200 | 123445.2 | 9:24:00.000 | 9:30:00.100 | 9:24:00.000 | 2014-08-22 23:27 | 1800 | 76.5 | 116.21 | 587.2 | 374.2 | 525 | 2.3 | 150.8 | 101.2 | 5.3 | 22.9 | 4.2 | 95.9 | 90 | 89.2 | 90 | 24.6 | 40 | 39.8 | 95.5 | 36.9 | 198 | 0.74511 | 90 | 1.502 | 0.000807 | 84.1 | 0.7453 | 15.616 | 0.0133 | 90.8 | 89.2 | -10.9 | -18.4 | 98.7 | 102.9
1129 | 406854 | OnTest | 0 | Test | 34:17:55.200 | 123475.2 | 9:24:30.000 | 9:30:30.100 | 9:24:30.000 | 2014-08-22 23:28 | 1800 | 76.6 | 115.57 | 588.5 | 374.1 | 524.7 | 2.3 | 150.6 | 101.4 | 5.3 | 22.9 | 4.17 | 95.9 | 90 | 89.3 | 90 | 24.6 | 40 | 39.8 | 95.5 | 37.2 | 198 | 0.74443 | 90.1 | 1.495 | 0.000806 | 84 | 0.7437 | 15.86 | 0.0133 | 90.8 | 89.3 | -11 | -18.4 | 98.7 | 102.9
1130 | 407154 | OnTest | 0 | Test | 34:18:25.200 | 123505.2 | 9:25:00.000 | 9:31:00.100 | 9:25:00.000 | 2014-08-22 23:28 | 1800 | 76 | 114.73 | 581.3 | 374.5 | 525.4 | 2.3 | 150.9 | 101.1 | 5.3 | 22.8 | 4.17 | 95.9 | 90 | 89.2 | 90 | 24.5 | 40 | 39.8 | 95.5 | 37.3 | 198 | 0.74529 | 90 | 1.499 | 0.000807 | 84.1 | 0.7449 | 15.677 | 0.0133 | 90.8 | 89.3 | -10.9 | -18.3 | 98.7 | 102.9
1131 | 407454 | OnTest | 0 | Test | 34:18:55.200 | 123535.2 | 9:25:30.000 | 9:31:30.100 | 9:25:30.000 | 2014-08-22 23:29 | 1800 | 77.3 | 116.64 | 591.4 | 374.3 | 524.9 | 2.3 | 150.6 | 101.3 | 5.3 | 22.9 | 4.28 | 95.9 | 90 | 89.2 | 90 | 24.6 | 40 | 39.8 | 95.5 | 36.6 | 198 | 0.74443 | 90 | 1.497 | 0.000807 | 84.1 | 0.745 | 15.661 | 0.0133 | 90.7 | 89.2 | -10.9 | -18.4 | 98.7 | 103
1132 | 407754 | OnTest | 0 | Test | 34:19:25.200 | 123565.2 | 9:26:00.000 | 9:32:00.100 | 9:26:00.000 | 2014-08-22 23:29 | 1800 | 78.3 | 115.68 | 579.3 | 374.4 | 525.1 | 2.3 | 150.7 | 101.3 | 5.3 | 22.9 | 4.3 | 95.9 | 90 | 89.2 | 90 | 24.6 | 40.1 | 39.8 | 95.5 | 37.2 | 198 | 0.74486 | 90 | 1.505 | 0.000807 | 84.1 | 0.7442 | 15.781 | 0.0133 | 90.8 | 89.3 | -10.9 | -18.4 | 98.7 | 103
1133 | 408054 | OnTest | 0 | Test | 34:19:55.200 | 123595.2 | 9:26:30.000 | 9:32:30.100 | 9:26:30.000 | 2014-08-22 23:30 | 1799 | 77.6 | 114.91 | 577.1 | 374.5 | 524.9 | 2.3 | 150.5 | 101.2 | 5.3 | 22.8 | 4.3 | 95.9 | 90 | 89.2 | 90 | 24.7 | 40.3 | 39.7 | 95.5 | 37.7 | 198 | 0.74449 | 90 | 1.499 | 0.000807 | 84.1 | 0.7444 | 15.754 | 0.0133 | 90.8 | 89.2 | -10.9 | -18.3 | 98.7 | 103
1134 | 408354 | OnTest | 0 | Test | 34:20:25.200 | 123625.2 | 9:27:00.000 | 9:33:00.100 | 9:27:00.000 | 2014-08-22 23:30 | 1800 | 78.5 | 115.72 | 574.2 | 374.3 | 524.9 | 2.3 | 150.6 | 101.4 | 5.3 | 22.8 | 4.37 | 95.9 | 90 | 89.2 | 90 | 24.9 | 40.1 | 39.7 | 95.5 | 37.6 | 198 | 0.74437 | 90 | 1.501 | 0.000808 | 84.2 | 0.7441 | 15.801 | 0.0133 | 90.8 | 89.3 | -10.9 | -18.3 | 98.7 | 103.1
1135 | 408654 | OnTest | 0 | Test | 34:20:55.200 | 123655.2 | 9:27:30.000 | 9:33:30.100 | 9:27:30.000 | 2014-08-22 23:31 | 1800 | 78.3 | 116.91 | 591.5 | 374.7 | 525.5 | 2.3 | 150.8 | 101.2 | 5.3 | 22.8 | 4.39 | 95.9 | 90 | 89.2 | 90 | 25.1 | 40 | 39.7 | 95.5 | 37.2 | 198 | 0.74492 | 90 | 1.501 | 0.000807 | 84.2 | 0.7447 | 15.713 | 0.0133 | 90.8 | 89.3 | -10.9 | -18.3 | 98.7 | 103.1
1136 | 408954 | OnTest | 0 | Test | 34:21:25.200 | 123685.2 | 9:28:00.000 | 9:34:00.100 | 9:28:00.000 | 2014-08-22 23:31 | 1800 | 76.6 | 117.09 | 591.4 | 374 | 524.4 | 2.3 | 150.4 | 101.3 | 5.3 | 22.8 | 4.21 | 95.9 | 90 | 89.2 | 90 | 25.3 | 40 | 39.8 | 95.5 | 37 | 198 | 0.74517 | 90 | 1.496 | 0.000805 | 83.9 | 0.7447 | 15.712 | 0.0133 | 90.8 | 89.3 | -11 | -18.5 | 98.7 | 102.9
1137 | 409254 | OnTest | 0 | Test | 34:21:55.200 | 123715.2 | 9:28:30.000 | 9:34:30.100 | 9:28:30.000 | 2014-08-22 23:32 | 1800 | 75.9 | 116.64 | 591.6 | 374.3 | 525.2 | 2.3 | 150.9 | 101.3 | 5.3 | 22.7 | 4.16 | 95.9 | 90 | 89.3 | 90 | 25.6 | 40 | 39.8 | 95.5 | 36.4 | 198 | 0.74468 | 90 | 1.501 | 0.000806 | 84 | 0.7443 | 15.776 | 0.0133 | 90.8 | 89.2 | -10.9 | -18.4 | 98.7 | 102.9
1138 | 409554 | OnTest | 0 | Test | 34:22:25.200 | 123745.2 | 9:29:00.000 | 9:35:00.100 | 9:29:00.000 | 2014-08-22 23:32 | 1800 | 76 | 116.55 | 591.6 | 374.1 | 524.7 | 2.3 | 150.7 | 101.2 | 5.3 | 22.7 | 4.22 | 95.9 | 90 | 89.3 | 90 | 25.7 | 40 | 39.8 | 95.5 | 36.8 | 198.1 | 0.74486 | 90 | 1.498 | 0.000805 | 83.9 | 0.7452 | 15.632 | 0.0133 | 90.8 | 89.2 | -11.1 | -18.5 | 98.8 | 103
1139 | 409854 | OnTest | 0 | Test | 34:22:55.200 | 123775.2 | 9:29:30.000 | 9:35:30.100 | 9:29:30.000 | 2014-08-22 23:33 | 1800 | 77.7 | 116.77 | 584.1 | 374 | 524.8 | 2.3 | 150.8 | 101.4 | 5.3 | 22.8 | 4.24 | 95.9 | 90 | 89.3 | 90 | 25.5 | 39.9 | 39.8 | 95.5 | 37.3 | 198 | 0.74462 | 90 | 1.505 | 0.000805 | 84 | 0.744 | 15.819 | 0.0133 | 90.8 | 89.3 | -11.1 | -18.5 | 98.8 | 103
1140 | 410154 | OnTest | 0 | Test | 34:23:25.200 | 123805.2 | 9:30:00.000 | 9:36:00.100 | 9:30:00.000 | 2014-08-22 23:33 | 1800 | 77.2 | 117.33 | 591.6 | 374.4 | 525 | 2.3 | 150.6 | 101.3 | 5.3 | 22.8 | 4.35 | 95.9 | 90 | 89.3 | 90 | 25.2 | 39.9 | 39.8 | 95.5 | 37.2 | 198 | 0.7448 | 90 | 1.503 | 0.000807 | 84.1 | 0.7449 | 15.679 | 0.0133 | 90.7 | 89.2 | -10.9 | -18.4 | 98.7 | 103.1
1141 | 410454 | OnTest | 0 | Test | 34:23:55.200 | 123835.2 | 9:30:30.000 | 9:36:30.100 | 9:30:30.000 | 2014-08-22 23:34 | 1799 | 77.4 | 116.76 | 591.7 | 374 | 524.6 | 2.3 | 150.6 | 101.2 | 5.3 | 22.8 | 4.32 | 95.9 | 90 | 89.3 | 90 | 24.9 | 40 | 39.8 | 95.5 | 37.4 | 197.9 | 0.74456 | 90 | 1.494 | 0.000806 | 84 | 0.7447 | 15.707 | 0.0133 | 90.8 | 89.2 | -11.1 | -18.5 | 98.7 | 103.1
1142 | 410754 | OnTest | 0 | Test | 34:24:25.200 | 123865.2 | 9:31:00.000 | 9:37:00.100 | 9:31:00.000 | 2014-08-22 23:34 | 1800 | 77.1 | 116.4 | 594 | 374.4 | 525.2 | 2.3 | 150.9 | 101 | 5.3 | 22.8 | 4.21 | 95.9 | 90 | 89.3 | 90 | 24.7 | 40 | 39.8 | 95.5 | 37.3 | 197.9 | 0.74468 | 90 | 1.504 | 0.000806 | 84 | 0.7445 | 15.741 | 0.0133 | 90.8 | 89.3 | -10.9 | -18.4 | 98.7 | 102.9
1143 | 411054 | OnTest | 0 | Test | 34:24:55.200 | 123895.2 | 9:31:30.000 | 9:37:30.100 | 9:31:30.000 | 2014-08-22 23:35 | 1800 | 74.5 | 115.68 | 591.8 | 373.7 | 524 | 2.3 | 150.3 | 101.2 | 5.3 | 22.8 | 4.02 | 95.9 | 90 | 89.2 | 90 | 24.8 | 40 | 39.8 | 95.5 | 37.3 | 197.9 | 0.74364 | 90 | 1.496 | 0.000804 | 83.8 | 0.744 | 15.816 | 0.0133 | 90.7 | 89.2 | -11.2 | -18.6 | 98.7 | 102.7
1144 | 411354 | OnTest | 0 | Test | 34:25:25.200 | 123925.2 | 9:32:00.000 | 9:38:00.100 | 9:32:00.000 | 2014-08-22 23:35 | 1800 | 74.8 | 115.58 | 593.1 | 373.6 | 524.2 | 2.3 | 150.6 | 101.3 | 5.3 | 22.8 | 4.05 | 95.9 | 90 | 89.3 | 90 | 24.8 | 40 | 39.8 | 95.5 | 37.3 | 197.9 | 0.74658 | 90 | 1.508 | 0.000804 | 83.8 | 0.7463 | 15.456 | 0.0133 | 90.8 | 89.2 | -11.2 | -18.6 | 98.7 | 102.8
1145 | 411654 | OnTest | 0 | Test | 34:25:55.200 | 123955.2 | 9:32:30.000 | 9:38:30.100 | 9:32:30.000 | 2014-08-22 23:36 | 1800 | 74.7 | 116.39 | 583.3 | 373.8 | 524.8 | 2.3 | 151 | 101.1 | 5.3 | 22.8 | 4.04 | 95.9 | 90 | 89.2 | 90 | 24.9 | 40 | 39.8 | 95.5 | 37.2 | 197.9 | 0.74407 | 90 | 1.494 | 0.000805 | 83.9 | 0.744 | 15.824 | 0.0133 | 90.8 | 89.2 | -11.1 | -18.6 | 98.7 | 102.8
1146 | 411954 | OnTest | 0 | Test | 34:26:25.200 | 123985.2 | 9:33:00.000 | 9:39:00.100 | 9:33:00.000 | 2014-08-22 23:36 | 1800 | 75.3 | 116.9 | 591.7 | 373.8 | 524.5 | 2.3 | 150.6 | 101.1 | 5.3 | 22.8 | 4.08 | 95.9 | 90 | 89.2 | 90 | 25 | 40 | 39.9 | 95.5 | 36.8 | 198 | 0.74394 | 90 | 1.503 | 0.000804 | 83.9 | 0.7436 | 15.881 | 0.0133 | 90.8 | 89.3 | -11.2 | -18.6 | 98.8 | 102.8
1147 | 412254 | OnTest | 0 | Test | 34:26:55.200 | 124015.2 | 9:33:30.000 | 9:39:30.100 | 9:33:30.000 | 2014-08-22 23:37 | 1799 | 76.1 | 116.56 | 592.6 | 373.8 | 524.4 | 2.3 | 150.6 | 101.2 | 5.3 | 22.8 | 4.19 | 95.9 | 90 | 89.2 | 90 | 25.2 | 40 | 39.9 | 95.5 | 36.7 | 198 | 0.74462 | 90 | 1.502 | 0.000804 | 83.9 | 0.7443 | 15.779 | 0.0133 | 90.8 | 89.3 | -11.2 | -18.6 | 98.7 | 102.9
1148 | 412554 | OnTest | 0 | Test | 34:27:25.200 | 124045.2 | 9:34:00.000 | 9:40:00.100 | 9:34:00.000 | 2014-08-22 23:37 | 1800 | 76 | 115.52 | 578.4 | 374 | 524.7 | 2.3 | 150.7 | 101.1 | 5.3 | 22.7 | 4.16 | 95.9 | 90 | 89.2 | 90 | 25.4 | 40 | 39.9 | 95.5 | 35.8 | 198 | 0.74419 | 90 | 1.498 | 0.000805 | 83.8 | 0.7444 | 15.749 | 0.0133 | 90.7 | 89.2 | -11.1 | -18.6 | 98.7 | 102.9
1149 | 412854 | OnTest | 0 | Test | 34:27:55.200 | 124075.2 | 9:34:30.000 | 9:40:30.100 | 9:34:30.000 | 2014-08-22 23:38 | 1800 | 76.4 | 116.02 | 587.1 | 374 | 524.5 | 2.3 | 150.5 | 101.2 | 5.3 | 22.8 | 4.14 | 95.9 | 90 | 89.2 | 90 | 25.4 | 39.9 | 39.9 | 95.5 | 35.6 | 198 | 0.74413 | 90 | 1.5 | 0.000805 | 83.9 | 0.7442 | 15.79 | 0.0133 | 90.8 | 89.2 | -11.1 | -18.5 | 98.7 | 102.8
1150 | 413154 | OnTest | 0 | Test | 34:28:25.200 | 124105.2 | 9:35:00.000 | 9:41:00.100 | 9:35:00.000 | 2014-08-22 23:38 | 1800 | 75.3 | 115.54 | 589.8 | 374 | 525 | 2.3 | 150.9 | 101.1 | 5.3 | 22.8 | 4.12 | 95.9 | 90 | 89.2 | 90 | 25.2 | 40 | 39.8 | 95.5 | 35.5 | 198.1 | 0.74413 | 89.9 | 1.502 | 0.000806 | 83.9 | 0.7455 | 15.582 | 0.0133 | 90.7 | 89.1 | -11.1 | -18.5 | 98.7 | 102.9
1151 | 413454 | OnTest | 0 | Test | 34:28:55.200 | 124135.2 | 9:35:30.000 | 9:41:30.100 | 9:35:30.000 | 2014-08-22 23:39 | 1800 | 75.8 | 116.16 | 582.8 | 374.1 | 524.6 | 2.3 | 150.5 | 101.4 | 5.3 | 22.9 | 4.17 | 95.9 | 90 | 89.2 | 90 | 24.9 | 40 | 39.8 | 95.5 | 35.9 | 198 | 0.7437 | 90 | 1.487 | 0.000805 | 83.9 | 0.7442 | 15.788 | 0.0133 | 90.7 | 89.2 | -11.1 | -18.6 | 98.7 | 102.9
1152 | 413754 | OnTest | 0 | Test | 34:29:25.200 | 124165.2 | 9:36:00.000 | 9:42:00.100 | 9:36:00.000 | 2014-08-22 23:39 | 1799 | 76.6 | 116.52 | 589.4 | 374.2 | 524.9 | 2.3 | 150.6 | 101.2 | 5.3 | 23 | 4.24 | 95.9 | 90 | 89.2 | 90 | 24.6 | 39.9 | 39.8 | 95.5 | 36.7 | 198 | 0.74437 | 90 | 1.5 | 0.000805 | 83.9 | 0.7445 | 15.736 | 0.0133 | 90.7 | 89.2 | -11.1 | -18.5 | 98.7 | 102.9
1153 | 414054 | OnTest | 0 | Test | 34:29:55.200 | 124195.2 | 9:36:30.000 | 9:42:30.100 | 9:36:30.000 | 2014-08-22 23:40 | 1800 | 76.2 | 116.3 | 593.6 | 373.9 | 524.6 | 2.3 | 150.7 | 101.1 | 5.3 | 23 | 4.27 | 95.9 | 90 | 89.2 | 90 | 24.6 | 40 | 39.8 | 95.5 | 36.3 | 198 | 0.74456 | 90 | 1.503 | 0.000805 | 83.9 | 0.7445 | 15.735 | 0.0133 | 90.7 | 89.3 | -11.1 | -18.6 | 98.8 | 103.1
1154 | 414354 | OnTest | 0 | Test | 34:30:25.200 | 124225.2 | 9:37:00.000 | 9:43:00.100 | 9:37:00.000 | 2014-08-22 23:40 | 1800 | 75.5 | 115.72 | 592.7 | 374.2 | 524.7 | 2.3 | 150.5 | 101.1 | 5.3 | 22.9 | 4.3 | 95.9 | 90 | 89.3 | 90 | 24.7 | 40 | 39.8 | 95.5 | 36.8 | 198 | 0.74413 | 90 | 1.504 | 0.000806 | 84 | 0.7443 | 15.774 | 0.0133 | 90.7 | 89.2 | -10.9 | -18.4 | 98.7 | 102.9
1155 | 414654 | OnTest | 0 | Test | 34:30:55.200 | 124255.2 | 9:37:30.000 | 9:43:30.100 | 9:37:30.000 | 2014-08-22 23:41 | 1800 | 75.9 | 115.45 | 592 | 373.9 | 524.6 | 2.3 | 150.7 | 101.3 | 5.3 | 22.9 | 4.27 | 95.9 | 90 | 89.2 | 90 | 24.7 | 40 | 39.9 | 95.5 | 36.9 | 198 | 0.74382 | 90 | 1.498 | 0.000806 | 84 | 0.7444 | 15.756 | 0.0133 | 90.7 | 89.2 | -11.1 | -18.5 | 98.8 | 103
1156 | 414954 | OnTest | 0 | Test | 34:31:25.200 | 124285.2 | 9:38:00.000 | 9:44:00.100 | 9:38:00.000 | 2014-08-22 23:41 | 1800 | 75.8 | 116.29 | 592 | 374.2 | 524.9 | 2.3 | 150.7 | 101.2 | 5.3 | 22.9 | 4.21 | 95.9 | 90 | 89.3 | 90 | 24.7 | 40 | 39.9 | 95.5 | 36.6 | 198 | 0.74413 | 90 | 1.501 | 0.000807 | 84.1 | 0.7436 | 15.877 | 0.0133 | 90.8 | 89.3 | -11 | -18.5 | 98.8 | 103.1
1157 | 415254 | OnTest | 0 | Test | 34:31:55.200 | 124315.2 | 9:38:30.000 | 9:44:30.100 | 9:38:30.000 | 2014-08-22 23:42 | 1800 | 75 | 117.46 | 587 | 373.8 | 524.5 | 2.3 | 150.7 | 101.1 | 5.3 | 22.8 | 4.17 | 95.9 | 90 | 89.2 | 90 | 24.8 | 39.9 | 39.9 | 95.5 | 37.1 | 198 | 0.74449 | 90 | 1.501 | 0.000805 | 83.9 | 0.7442 | 15.792 | 0.0133 | 90.8 | 89.3 | -11.1 | -18.5 | 98.7 | 102.9
1158 | 415554 | OnTest | 0 | Test | 34:32:25.200 | 124345.2 | 9:39:00.000 | 9:45:00.100 | 9:39:00.000 | 2014-08-22 23:42 | 1800 | 74.7 | 116.72 | 586.3 | 374.3 | 525.1 | 2.3 | 150.8 | 101.4 | 5.3 | 22.8 | 4.19 | 95.9 | 90 | 89.3 | 90 | 25 | 40 | 39.9 | 95.5 | 36.3 | 198 | 0.74443 | 90.1 | 1.495 | 0.000805 | 83.9 | 0.7437 | 15.86 | 0.0133 | 90.8 | 89.3 | -11.1 | -18.5 | 98.7 | 102.9
1159 | 415854 | OnTest | 0 | Test | 34:32:55.200 | 124375.2 | 9:39:30.000 | 9:45:30.100 | 9:39:30.000 | 2014-08-22 23:43 | 1801 | 74.8 | 115.86 | 591.8 | 374.2 | 525.1 | 2.3 | 150.9 | 101.2 | 5.3 | 22.7 | 4.21 | 95.9 | 90 | 89.2 | 90 | 25.2 | 40 | 39.9 | 95.5 | 35.7 | 198 | 0.74407 | 90 | 1.492 | 0.000806 | 84 | 0.7439 | 15.83 | 0.0133 | 90.8 | 89.2 | -11 | -18.4 | 98.7 | 102.9
1160 | 416154 | OnTest | 0 | Test | 34:33:25.200 | 124405.2 | 9:40:00.000 | 9:46:00.100 | 9:40:00.000 | 2014-08-22 23:43 | 1800 | 75.3 | 115.38 | 590.8 | 374.4 | 525.3 | 2.2 | 150.9 | 101.3 | 5.3 | 22.7 | 4.31 | 95.9 | 90 | 89.2 | 90 | 25.4 | 39.9 | 39.8 | 95.5 | 35.3 | 198 | 0.74364 | 90 | 1.504 | 0.000806 | 84 | 0.7437 | 15.869 | 0.0133 | 90.7 | 89.3 | -11 | -18.4 | 98.7 | 103
1161 | 416454 | OnTest | 0 | Test | 34:33:55.200 | 124435.2 | 9:40:30.000 | 9:46:30.100 | 9:40:30.000 | 2014-08-22 23:44 | 1800 | 76.6 | 116.37 | 584.8 | 374.2 | 524.9 | 2.2 | 150.8 | 101.3 | 5.3 | 22.7 | 4.33 | 95.9 | 90 | 89.3 | 90 | 25.6 | 40 | 39.8 | 95.5 | 35.7 | 198 | 0.74413 | 90 | 1.502 | 0.000806 | 84 | 0.7438 | 15.852 | 0.0133 | 90.8 | 89.2 | -11 | -18.4 | 98.7 | 103.1
1162 | 416754 | OnTest | 0 | Test | 34:34:25.200 | 124465.2 | 9:41:00.000 | 9:47:00.100 | 9:41:00.000 | 2014-08-22 23:44 | 1800 | 76.5 | 117.83 | 590.5 | 374.3 | 525 | 2.2 | 150.7 | 101.1 | 5.3 | 22.8 | 4.46 | 95.9 | 90 | 89.3 | 90 | 25.4 | 40 | 39.8 | 95.5 | 36.3 | 198 | 0.74376 | 90 | 1.497 | 0.000807 | 84.1 | 0.7438 | 15.847 | 0.0133 | 90.8 | 89.2 | -10.9 | -18.4 | 98.7 | 103.2
1163 | 417054 | OnTest | 0 | Test | 34:34:55.200 | 124495.2 | 9:41:30.000 | 9:47:30.100 | 9:41:30.000 | 2014-08-22 23:45 | 1800 | 76.9 | 115.6 | 590.4 | 374.7 | 525.2 | 2.2 | 150.6 | 101.2 | 5.3 | 22.8 | 4.47 | 95.9 | 90 | 89.3 | 90 | 25.1 | 40 | 39.9 | 95.5 | 36.1 | 197.9 | 0.74339 | 90 | 1.5 | 0.000807 | 84.1 | 0.7435 | 15.895 | 0.0133 | 90.8 | 89.2 | -10.9 | -18.3 | 98.7 | 103.2
1164 | 417354 | OnTest | 0 | Test | 34:35:25.200 | 124525.2 | 9:42:00.000 | 9:48:00.100 | 9:42:00.000 | 2014-08-22 23:45 | 1800 | 76.4 | 115.33 | 585.2 | 374.3 | 524.9 | 2.2 | 150.6 | 101.3 | 5.3 | 22.9 | 4.39 | 95.9 | 90.1 | 89.3 | 90.1 | 24.8 | 40 | 39.9 | 95.5 | 36.4 | 197.9 | 0.74474 | 90 | 1.505 | 0.000808 | 84.2 | 0.7449 | 15.676 | 0.0133 | 90.7 | 89.2 | -10.9 | -18.3 | 98.8 | 103.2
1165 | 417654 | OnTest | 0 | Test | 34:35:55.200 | 124555.2 | 9:42:30.000 | 9:48:30.100 | 9:42:30.000 | 2014-08-22 23:46 | 1800 | 75.7 | 117.3 | 585.4 | 374 | 524.6 | 2.2 | 150.7 | 101.3 | 5.3 | 22.9 | 4.21 | 95.9 | 90 | 89.3 | 90 | 24.6 | 40 | 39.9 | 95.5 | 36.4 | 197.9 | 0.74431 | 90 | 1.502 | 0.000806 | 84 | 0.7442 | 15.789 | 0.0133 | 90.8 | 89.3 | -11 | -18.5 | 98.8 | 103
1166 | 417954 | OnTest | 0 | Test | 34:36:25.200 | 124585.2 | 9:43:00.000 | 9:49:00.100 | 9:43:00.000 | 2014-08-22 23:46 | 1800 | 75.6 | 117.3 | 589.8 | 374.2 | 524.7 | 2.2 | 150.6 | 101.2 | 5.3 | 22.8 | 4.26 | 95.9 | 90 | 89.3 | 90 | 24.6 | 39.9 | 39.9 | 95.5 | 36.4 | 197.9 | 0.74468 | 90 | 1.498 | 0.000806 | 84.1 | 0.7445 | 15.741 | 0.0133 | 90.8 | 89.2 | -10.9 | -18.4 | 98.7 | 103
1167 | 418254 | OnTest | 0 | Test | 34:36:55.200 | 124615.2 | 9:43:30.000 | 9:49:30.100 | 9:43:30.000 | 2014-08-22 23:47 | 1801 | 75.9 | 116.53 | 592.8 | 374.1 | 524.8 | 2.2 | 150.7 | 101 | 5.3 | 22.8 | 4.32 | 95.9 | 90 | 89.3 | 90 | 24.6 | 39.9 | 39.9 | 95.6 | 36.6 | 197.9 | 0.74474 | 90 | 1.504 | 0.000806 | 84 | 0.7453 | 15.617 | 0.0133 | 90.7 | 89.2 | -11 | -18.4 | 98.7 | 103
1168 | 418554 | OnTest | 0 | Test | 34:37:25.200 | 124645.2 | 9:44:00.000 | 9:50:00.100 | 9:44:00.000 | 2014-08-22 23:47 | 1800 | 76.4 | 114.38 | 590.5 | 374.5 | 525.1 | 2.2 | 150.6 | 101.1 | 5.3 | 22.8 | 4.46 | 95.9 | 90 | 89.3 | 90 | 24.6 | 39.9 | 39.9 | 95.6 | 35.4 | 197.9 | 0.74394 | 90 | 1.499 | 0.000807 | 84.1 | 0.7441 | 15.8 | 0.0133 | 90.8 | 89.2 | -10.9 | -18.3 | 98.7 | 103.2
1169 | 418854 | OnTest | 0 | Test | 34:37:55.200 | 124675.2 | 9:44:30.000 | 9:50:30.100 | 9:44:30.000 | 2014-08-22 23:48 | 1800 | 76.9 | 114.53 | 584.8 | 374.6 | 525.4 | 2.2 | 150.8 | 101.2 | 5.3 | 22.8 | 4.43 | 95.9 | 90 | 89.2 | 90 | 24.6 | 39.9 | 39.9 | 95.5 | 35.4 | 197.9 | 0.74511 | 89.9 | 1.503 | 0.000807 | 84.1 | 0.7459 | 15.52 | 0.0133 | 90.7 | 89.2 | -10.8 | -18.3 | 98.7 | 103.1
1170 | 419154 | OnTest | 0 | Test | 34:38:25.200 | 124705.2 | 9:45:00.000 | 9:51:00.100 | 9:45:00.000 | 2014-08-22 23:48 | 1800 | 76 | 115.78 | 584.9 | 374.6 | 525.4 | 2.2 | 150.8 | 101.3 | 5.3 | 22.8 | 4.4 | 95.9 | 90 | 89.2 | 90 | 24.7 | 39.9 | 39.9 | 95.5 | 36.1 | 197.9 | 0.74407 | 90 | 1.498 | 0.000807 | 84.1 | 0.744 | 15.824 | 0.0133 | 90.8 | 89.2 | -10.8 | -18.4 | 98.7 | 103.1
1171 | 419454 | OnTest | 0 | Test | 34:38:55.200 | 124735.2 | 9:45:30.000 | 9:51:30.100 | 9:45:30.000 | 2014-08-22 23:49 | 1800 | 75.4 | 116.16 | 592.5 | 374.3 | 525 | 2.2 | 150.7 | 101.2 | 5.3 | 22.8 | 4.31 | 95.9 | 90 | 89.2 | 90 | 24.8 | 39.9 | 39.9 | 95.5 | 35.9 | 197.9 | 0.74388 | 90 | 1.499 | 0.000807 | 84.1 | 0.7441 | 15.806 | 0.0133 | 90.8 | 89.2 | -10.9 | -18.4 | 98.7 | 103
1172 | 419754 | OnTest | 0 | Test | 34:39:25.200 | 124765.2 | 9:46:00.000 | 9:52:00.100 | 9:46:00.000 | 2014-08-22 23:49 | 1801 | 75.5 | 115.35 | 587.2 | 374.2 | 524.9 | 2.2 | 150.7 | 101.2 | 5.3 | 22.8 | 4.32 | 95.9 | 90 | 89.2 | 90 | 24.9 | 40 | 39.9 | 95.5 | 36.1 | 198 | 0.74443 | 90 | 1.503 | 0.000806 | 84 | 0.745 | 15.658 | 0.0133 | 90.7 | 89.2 | -11 | -18.5 | 98.7 | 103
1173 | 420054 | OnTest | 0 | Test | 34:39:55.200 | 124795.2 | 9:46:30.000 | 9:52:30.100 | 9:46:30.000 | 2014-08-22 23:50 | 1801 | 77 | 116.33 | 592.7 | 374.4 | 524.9 | 2.2 | 150.5 | 101.1 | 5.3 | 22.7 | 4.4 | 95.9 | 90 | 89.2 | 90 | 25.1 | 40 | 39.9 | 95.5 | 35.3 | 198 | 0.74443 | 90 | 1.507 | 0.000807 | 84.1 | 0.7444 | 15.755 | 0.0133 | 90.8 | 89.2 | -10.8 | -18.3 | 98.7 | 103.1
1174 | 420354 | OnTest | 0 | Test | 34:40:25.200 | 124825.2 | 9:47:00.000 | 9:53:00.100 | 9:47:00.000 | 2014-08-22 23:50 | 1799 | 77 | 115.85 | 592 | 374.1 | 524.7 | 2.2 | 150.7 | 101.1 | 5.3 | 22.7 | 4.41 | 95.9 | 90 | 89.2 | 90 | 25.2 | 40 | 39.9 | 95.5 | 35.3 | 198 | 0.74474 | 90 | 1.505 | 0.000807 | 84.1 | 0.7451 | 15.654 | 0.0133 | 90.7 | 89.2 | -10.9 | -18.4 | 98.7 | 103.1
1175 | 420654 | OnTest | 0 | Test | 34:40:55.200 | 124855.2 | 9:47:30.000 | 9:53:30.100 | 9:47:30.000 | 2014-08-22 23:51 | 1800 | 76.7 | 116.31 | 591.2 | 374.2 | 524.8 | 2.2 | 150.6 | 101.2 | 5.3 | 22.7 | 4.39 | 95.9 | 90 | 89.3 | 90 | 25.4 | 40.1 | 40 | 95.5 | 36 | 198.1 | 0.74456 | 89.9 | 1.496 | 0.000807 | 84.1 | 0.7453 | 15.617 | 0.0133 | 90.7 | 89.2 | -10.9 | -18.4 | 98.7 | 103.1
1176 | 420954 | OnTest | 0 | Test | 34:41:25.200 | 124885.2 | 9:48:00.000 | 9:54:00.100 | 9:48:00.000 | 2014-08-22 23:51 | 1800 | 76.8 | 115.49 | 580.9 | 374.7 | 525.3 | 2.2 | 150.6 | 101.2 | 5.3 | 22.6 | 4.45 | 95.9 | 90 | 89.3 | 90 | 25.5 | 40.1 | 40 | 95.5 | 36.2 | 198.1 | 0.74413 | 90 | 1.496 | 0.000807 | 84.1 | 0.7439 | 15.84 | 0.0133 | 90.8 | 89.2 | -10.9 | -18.4 | 98.7 | 103.2
1177 | 421254 | OnTest | 0 | Test | 34:41:55.200 | 124915.2 | 9:48:30.000 | 9:54:30.100 | 9:48:30.000 | 2014-08-22 23:52 | 1800 | 76.4 | 114.91 | 590.1 | 374.3 | 525 | 2.2 | 150.7 | 101.3 | 5.3 | 22.6 | 4.38 | 95.9 | 90 | 89.3 | 90 | 25.7 | 40 | 40 | 95.5 | 35.3 | 198.1 | 0.74425 | 90 | 1.503 | 0.000807 | 84.1 | 0.7439 | 15.833 | 0.0133 | 90.8 | 89.2 | -10.9 | -18.3 | 98.7 | 103.1
1178 | 421554 | OnTest | 0 | Test | 34:42:25.200 | 124945.2 | 9:49:00.000 | 9:55:00.100 | 9:49:00.000 | 2014-08-22 23:52 | 1800 | 75.4 | 115.94 | 586 | 374.3 | 524.9 | 2.2 | 150.6 | 101.3 | 5.3 | 22.7 | 4.37 | 95.9 | 90 | 89.3 | 90 | 25.5 | 40.1 | 40 | 95.5 | 35.6 | 198.2 | 0.74394 | 90 | 1.496 | 0.000807 | 84.1 | 0.7436 | 15.881 | 0.0133 | 90.8 | 89.2 | -10.9 | -18.4 | 98.7 | 103.1
1179 | 421854 | OnTest | 0 | Test | 34:42:55.200 | 124975.2 | 9:49:30.000 | 9:55:30.100 | 9:49:30.000 | 2014-08-22 23:53 | 1800 | 76.9 | 115.97 | 592.2 | 374 | 524.7 | 2.2 | 150.7 | 101.2 | 5.3 | 22.7 | 4.4 | 95.9 | 90 | 89.2 | 90 | 25.2 | 40 | 39.9 | 95.5 | 35.9 | 198.2 | 0.74456 | 90 | 1.505 | 0.000806 | 84 | 0.7448 | 15.698 | 0.0133 | 90.7 | 89.3 | -11 | -18.4 | 98.7 | 103.1
1180 | 422154 | OnTest | 0 | Test | 34:43:25.200 | 125005.2 | 9:50:00.000 | 9:56:00.100 | 9:50:00.000 | 2014-08-22 23:53 | 1800 | 77.7 | 116.9 | 592.2 | 374.5 | 525.2 | 2.2 | 150.6 | 101 | 5.3 | 24.3 | 4.52 | 97 | 90 | 89.2 | 90 | 24.9 | 40 | 39.9 | 95.5 | 35.5 | 197.9 | 0.74388 | 90 | 1.499 | 0.000807 | 84.1 | 0.7439 | 15.828 | 0.0133 | 90.8 | 89.2 | -10.9 | -18.4 | 98.7 | 103.3
1181 | 422454 | OnTest | 0 | Test | 34:43:55.200 | 125035.2 | 9:50:30.000 | 9:56:30.100 | 9:50:30.000 | 2014-08-22 23:54 | 1800 | 76.1 | 114.7 | 584.5 | 374.7 | 525.2 | 2.2 | 150.6 | 101.2 | 5.3 | 24.1 | 4.41 | 96.8 | 90 | 89.2 | 90 | 24.7 | 40 | 39.9 | 95.5 | 35.8 | 197.7 | 0.74382 | 90 | 1.497 | 0.000808 | 84.2 | 0.7437 | 15.865 | 0.0133 | 90.8 | 89.2 | -10.8 | -18.2 | 98.7 | 103.1
1182 | 422754 | OnTest | 0 | Test | 34:44:25.200 | 125065.2 | 9:51:00.000 | 9:57:00.100 | 9:51:00.000 | 2014-08-22 23:54 | 1800 | 76.5 | 114.46 | 573.1 | 374.5 | 525.4 | 2.2 | 150.8 | 101.2 | 5.3 | 23.9 | 4.37 | 96.7 | 90 | 89.2 | 90 | 24.8 | 40.1 | 40 | 95.5 | 36.1 | 197.5 | 0.74352 | 90 | 1.501 | 0.000806 | 84 | 0.7441 | 15.804 | 0.0133 | 90.8 | 89.2 | -11 | -18.4 | 98.7 | 103
1183 | 423054 | OnTest | 0 | Test | 34:44:55.200 | 125095.2 | 9:51:30.000 | 9:57:30.100 | 9:51:30.000 | 2014-08-22 23:55 | 1800 | 76.4 | 115.65 | 582 | 374.3 | 524.9 | 2.2 | 150.6 | 101.2 | 5.3 | 23.7 | 4.37 | 96.6 | 90 | 89.2 | 90 | 24.8 | 40.1 | 40 | 95.5 | 35.9 | 197.4 | 0.74431 | 90 | 1.503 | 0.000806 | 84 | 0.744 | 15.817 | 0.0133 | 90.8 | 89.2 | -10.9 | -18.4 | 98.7 | 103
1184 | 423354 | OnTest | 0 | Test | 34:45:25.200 | 125125.2 | 9:52:00.000 | 9:58:00.100 | 9:52:00.000 | 2014-08-22 23:55 | 1799 | 76 | 116.45 | 591 | 374.4 | 524.8 | 2.2 | 150.4 | 101.2 | 5.3 | 23.7 | 4.32 | 96.5 | 90 | 89.2 | 90 | 24.9 | 40 | 40 | 95.5 | 35.6 | 197.4 | 0.74321 | 90 | 1.499 | 0.000806 | 84 | 0.7431 | 15.967 | 0.0133 | 90.8 | 89.2 | -10.9 | -18.4 | 98.7 | 103
1185 | 423654 | OnTest | 0 | Test | 34:45:55.200 | 125155.2 | 9:52:30.000 | 9:58:30.100 | 9:52:30.000 | 2014-08-22 23:56 | 1799 | 76.1 | 115.84 | 590.7 | 374.3 | 524.9 | 2.2 | 150.6 | 101.2 | 5.3 | 23.6 | 4.38 | 96.5 | 90 | 89.2 | 90 | 24.9 | 40 | 40 | 95.5 | 35.7 | 197.3 | 0.74394 | 90 | 1.5 | 0.000805 | 83.9 | 0.7439 | 15.831 | 0.0133 | 90.7 | 89.3 | -11 | -18.5 | 98.7 | 103.1
1186 | 423954 | OnTest | 0 | Test | 34:46:25.200 | 125185.2 | 9:53:00.000 | 9:59:00.100 | 9:53:00.000 | 2014-08-22 23:56 | 1800 | 77.1 | 115.57 | 593.9 | 373.8 | 524.2 | 2.2 | 150.3 | 101.1 | 5.3 | 23.4 | 4.44 | 96.4 | 90 | 89.3 | 90 | 25.1 | 39.9 | 40 | 95.5 | 35.7 | 197.3 | 0.74462 | 90 | 1.493 | 0.000805 | 83.9 | 0.7443 | 15.776 | 0.0133 | 90.8 | 89.3 | -11.1 | -18.6 | 98.7 | 103.2
1187 | 424254 | OnTest | 0 | Test | 34:46:55.200 | 125215.2 | 9:53:30.000 | 9:59:30.100 | 9:53:30.000 | 2014-08-22 23:57 | 1800 | 77.5 | 114.66 | 589.6 | 374.3 | 524.9 | 2.2 | 150.6 | 101.2 | 5.3 | 23.4 | 4.46 | 96.4 | 90.1 | 89.3 | 90 | 25.3 | 40 | 40 | 95.5 | 36.1 | 197.3 | 0.74407 | 90 | 1.492 | 0.000807 | 84.1 | 0.7442 | 15.793 | 0.0133 | 90.8 | 89.2 | -10.9 | -18.4 | 98.8 | 103.2
1188 | 424554 | OnTest | 0 | Test | 34:47:25.200 | 125245.2 | 9:54:00.000 | 10:00:00.100 | 9:54:00.000 | 2014-08-22 23:57 | 1800 | 77.4 | 116.15 | 589.8 | 374.4 | 525.2 | 2.2 | 150.8 | 101.1 | 5.3 | 23.3 | 4.46 | 96.4 | 90 | 89.3 | 90 | 25.4 | 39.9 | 40 | 95.5 | 36.1 | 197.3 | 0.74394 | 90 | 1.5 | 0.000805 | 83.9 | 0.7443 | 15.778 | 0.0133 | 90.8 | 89.2 | -11 | -18.5 | 98.7 | 103.1
1189 | 424854 | OnTest | 0 | Test | 34:47:55.200 | 125275.2 | 9:54:30.000 | 10:00:30.100 | 9:54:30.000 | 2014-08-22 23:58 | 1800 | 76.5 | 115.97 | 592.7 | 374.4 | 525 | 2.2 | 150.6 | 101 | 5.3 | 23.3 | 4.41 | 96.3 | 90 | 89.3 | 90 | 25.3 | 40 | 40 | 95.5 | 36 | 197.3 | 0.74425 | 90 | 1.502 | 0.000806 | 84 | 0.7447 | 15.708 | 0.0133 | 90.8 | 89.2 | -11 | -18.5 | 98.7 | 103.1
1190 | 425154 | OnTest | 0 | Test | 34:48:25.200 | 125305.2 | 9:55:00.000 | 10:01:00.100 | 9:55:00.000 | 2014-08-22 23:58 | 1801 | 76.7 | 115.84 | 587.3 | 374.2 | 524.6 | 2.2 | 150.4 | 101.1 | 5.3 | 23.4 | 4.4 | 96.3 | 90 | 89.3 | 90 | 25 | 40 | 40 | 95.5 | 35.8 | 197.3 | 0.74333 | 90 | 1.5 | 0.000805 | 83.9 | 0.7433 | 15.929 | 0.0133 | 90.8 | 89.2 | -11.1 | -18.6 | 98.7 | 103.1
1191 | 425454 | OnTest | 0 | Test | 34:48:55.200 | 125335.2 | 9:55:30.000 | 10:01:30.100 | 9:55:30.000 | 2014-08-22 23:59 | 1800 | 77 | 117.23 | 590.1 | 374.1 | 524.7 | 2.2 | 150.6 | 101.2 | 5.3 | 23.4 | 4.42 | 96.3 | 90 | 89.2 | 90 | 24.8 | 39.9 | 40 | 95.5 | 36.2 | 197.3 | 0.74468 | 90 | 1.506 | 0.000806 | 84 | 0.7444 | 15.754 | 0.0133 | 90.8 | 89.3 | -11 | -18.5 | 98.7 | 103.2
1192 | 425754 | OnTest | 0 | Test | 34:49:25.200 | 125365.2 | 9:56:00.000 | 10:02:00.100 | 9:56:00.000 | 2014-08-22 23:59 | 1801 | 76 | 115.98 | 581.1 | 374.4 | 524.9 | 2.2 | 150.5 | 101.2 | 5.3 | 23.3 | 4.36 | 96.3 | 90 | 89.2 | 90 | 24.7 | 40 | 40 | 95.5 | 36.6 | 197.3 | 0.74382 | 90 | 1.49 | 0.000807 | 84.1 | 0.7444 | 15.753 | 0.0133 | 90.7 | 89.2 | -10.9 | -18.4 | 98.7 | 103.1
1193 | 426054 | OnTest | 0 | Test | 34:49:55.200 | 125395.2 | 9:56:30.000 | 10:02:30.100 | 9:56:30.000 | 2014-08-23 | 1800 | 75.8 | 115.1 | 571.4 | 374.2 | 524.7 | 2.2 | 150.5 | 101.2 | 5.3 | 23.2 | 4.3 | 96.2 | 90 | 89.2 | 90 | 24.7 | 40.1 | 40 | 95.5 | 36.1 | 197.4 | 0.74407 | 90 | 1.493 | 0.000806 | 84 | 0.7438 | 15.849 | 0.0133 | 90.8 | 89.2 | -11 | -18.5 | 98.7 | 103.1
1194 | 426354 | OnTest | 0 | Test | 34:50:25.200 | 125425.2 | 9:57:00.000 | 10:03:00.100 | 9:57:00.000 | 2014-08-23 | 1799 | 75.2 | 116.9 | 589.2 | 374 | 524.6 | 2.2 | 150.6 | 101.2 | 5.3 | 23.2 | 4.25 | 96.2 | 90 | 89.2 | 90 | 24.7 | 39.9 | 40 | 95.5 | 35.8 | 197.4 | 0.74376 | 90 | 1.501 | 0.000804 | 83.8 | 0.7437 | 15.859 | 0.0133 | 90.8 | 89.3 | -11.2 | -18.6 | 98.7 | 103
1195 | 426654 | OnTest | 0 | Test | 34:50:55.200 | 125455.2 | 9:57:30.000 | 10:03:30.100 | 9:57:30.000 | 2014-08-23 00:01 | 1800 | 75.9 | 115.97 | 580.6 | 374.1 | 524.7 | 2.2 | 150.6 | 101.2 | 5.3 | 23.1 | 4.25 | 96.2 | 90 | 89.2 | 90 | 24.7 | 40 | 40 | 95.5 | 36.6 | 197.4 | 0.74382 | 90 | 1.502 | 0.000805 | 83.9 | 0.7437 | 15.865 | 0.0133 | 90.8 | 89.2 | -11.2 | -18.6 | 98.7 | 103
1196 | 426954 | OnTest | 0 | Test | 34:51:25.200 | 125485.2 | 9:58:00.000 | 10:04:00.100 | 9:58:00.000 | 2014-08-23 00:01 | 1800 | 75.7 | 115.52 | 593.3 | 374 | 524.2 | 2.2 | 150.2 | 101.1 | 5.3 | 23.1 | 4.24 | 96.2 | 90 | 89.2 | 90 | 24.8 | 39.9 | 40 | 95.5 | 36.3 | 197.4 | 0.74443 | 90 | 1.502 | 0.000805 | 83.9 | 0.7443 | 15.779 | 0.0133 | 90.8 | 89.2 | -11.1 | -18.5 | 98.7 | 102.9
1197 | 427254 | OnTest | 0 | Test | 34:51:55.200 | 125515.2 | 9:58:30.000 | 10:04:30.100 | 9:58:30.000 | 2014-08-23 00:02 | 1800 | 74.9 | 114.73 | 593.3 | 374.1 | 524.8 | 2.2 | 150.7 | 101.2 | 5.3 | 23.1 | 4.21 | 96.2 | 90 | 89.3 | 90 | 25 | 40 | 40 | 95.5 | 36.6 | 197.5 | 0.74425 | 90 | 1.488 | 0.000805 | 83.9 | 0.7443 | 15.78 | 0.0133 | 90.7 | 89.3 | -11.1 | -18.6 | 98.7 | 102.9
1198 | 427554 | OnTest | 0 | Test | 34:52:25.200 | 125545.2 | 9:59:00.000 | 10:05:00.100 | 9:59:00.000 | 2014-08-23 00:02 | 1800 | 74.9 | 115.26 | 575.1 | 374 | 524.8 | 2.2 | 150.8 | 101.1 | 5.3 | 23.2 | 4.22 | 96.2 | 90 | 89.2 | 90 | 25.1 | 40.1 | 40 | 95.5 | 36.5 | 197.5 | 0.74401 | 90 | 1.502 | 0.000805 | 83.9 | 0.7437 | 15.868 | 0.0133 | 90.8 | 89.3 | -11.1 | -18.6 | 98.7 | 102.9
1199 | 427854 | OnTest | 0 | Test | 34:52:55.200 | 125575.2 | 9:59:30.000 | 10:05:30.100 | 9:59:30.000 | 2014-08-23 00:03 | 1800 | 75.4 | 116.16 | 587 | 373.8 | 524.2 | 2.2 | 150.4 | 101.2 | 5.3 | 23 | 4.23 | 96.2 | 90 | 89.2 | 90 | 25.2 | 40 | 40 | 95.5 | 36.1 | 197.5 | 0.74382 | 90 | 1.499 | 0.000804 | 83.8 | 0.7442 | 15.794 | 0.0133 | 90.8 | 89.2 | -11.1 | -18.6 | 98.7 | 102.9
1200 | 428154 | OnTest | 0 | Test | 34:53:25.200 | 125605.2 | 10:00:00.000 | 10:06:00.100 | 10:00:00.000 | 2014-08-23 00:03 | 1800 | 75.5 | 117.11 | 591.8 | 374.2 | 524.7 | 2.2 | 150.5 | 101 | 5.3 | 23 | 4.23 | 96.1 | 90 | 89.3 | 90 | 25.4 | 40 | 40 | 95.5 | 36.2 | 197.6 | 0.7437 | 90 | 1.495 | 0.000806 | 84 | 0.7441 | 15.804 | 0.0133 | 90.7 | 89.2 | -11 | -18.5 | 98.7 | 103
1201 | 428454 | OnTest | 0 | Test | 34:53:55.200 | 125635.2 | 10:00:30.000 | 10:06:30.100 | 10:00:30.000 | 2014-08-23 00:04 | 1800 | 75.1 | 115.49 | 591.4 | 374 | 524.5 | 2.2 | 150.5 | 101.1 | 5.3 | 23 | 4.24 | 96.1 | 90 | 89.3 | 90 | 25.5 | 40 | 40 | 95.5 | 36.8 | 197.7 | 0.74462 | 90 | 1.505 | 0.000805 | 83.9 | 0.7448 | 15.695 | 0.0133 | 90.8 | 89.2 | -11.1 | -18.6 | 98.7 | 103
1202 | 428754 | OnTest | 0 | Test | 34:54:25.200 | 125665.2 | 10:01:00.000 | 10:07:00.100 | 10:01:00.000 | 2014-08-23 00:04 | 1800 | 75.3 | 114.7 | 591.9 | 374 | 524.6 | 2.2 | 150.6 | 101.3 | 5.3 | 23.1 | 4.25 | 96.1 | 90 | 89.2 | 90 | 25.2 | 40 | 40.1 | 95.5 | 37 | 197.7 | 0.74394 | 90 | 1.499 | 0.000806 | 84 | 0.7436 | 15.887 | 0.0133 | 90.8 | 89.3 | -11 | -18.5 | 98.7 | 102.9
1203 | 429054 | OnTest | 0 | Test | 34:54:55.200 | 125695.2 | 10:01:30.000 | 10:07:30.100 | 10:01:30.000 | 2014-08-23 00:05 | 1800 | 76.4 | 115.36 | 590.6 | 374.3 | 525 | 2.2 | 150.7 | 101.1 | 5.3 | 23.1 | 4.39 | 96.1 | 90 | 89.2 | 90 | 24.9 | 40 | 40.1 | 95.5 | 36.1 | 197.7 | 0.74388 | 90 | 1.502 | 0.000806 | 84 | 0.7438 | 15.856 | 0.0133 | 90.8 | 89.2 | -11 | -18.4 | 98.7 | 103.1
1204 | 429354 | OnTest | 0 | Test | 34:55:25.200 | 125725.2 | 10:02:00.000 | 10:08:00.100 | 10:02:00.000 | 2014-08-23 00:05 | 1800 | 76.3 | 117.07 | 587.3 | 374.1 | 524.5 | 2.2 | 150.5 | 101.2 | 5.3 | 23.1 | 4.4 | 96.1 | 90 | 89.2 | 90 | 24.7 | 40 | 40.1 | 95.5 | 36.4 | 197.7 | 0.74388 | 90 | 1.498 | 0.000806 | 84 | 0.7439 | 15.831 | 0.0133 | 90.7 | 89.3 | -11 | -18.4 | 98.7 | 103.1
1205 | 429654 | OnTest | 0 | Test | 34:55:55.200 | 125755.2 | 10:02:30.000 | 10:08:30.100 | 10:02:30.000 | 2014-08-23 00:06 | 1800 | 77.4 | 116.74 | 587.9 | 374.2 | 524.9 | 2.2 | 150.7 | 101 | 5.3 | 23.1 | 4.5 | 96.1 | 90 | 89.2 | 90 | 24.8 | 39.9 | 40.1 | 95.5 | 36.2 | 197.7 | 0.74394 | 90 | 1.499 | 0.000806 | 84 | 0.7439 | 15.831 | 0.0133 | 90.7 | 89.3 | -11 | -18.5 | 98.7 | 103.2
1206 | 429954 | OnTest | 0 | Test | 34:56:25.200 | 125785.2 | 10:03:00.000 | 10:09:00.100 | 10:03:00.000 | 2014-08-23 00:06 | 1800 | 77.2 | 115.81 | 583.6 | 374.3 | 524.8 | 2.2 | 150.5 | 101.3 | 5.3 | 23.1 | 4.46 | 96.1 | 90 | 89.3 | 90 | 24.8 | 40 | 40.1 | 95.5 | 36 | 197.7 | 0.74321 | 90 | 1.497 | 0.000806 | 84 | 0.7431 | 15.955 | 0.0133 | 90.8 | 89.2 | -11 | -18.5 | 98.7 | 103.1
1207 | 430254 | OnTest | 0 | Test | 34:56:55.200 | 125815.2 | 10:03:30.000 | 10:09:30.100 | 10:03:30.000 | 2014-08-23 00:07 | 1800 | 77.7 | 114.71 | 579.8 | 374 | 524.7 | 2.2 | 150.7 | 101.1 | 5.3 | 23 | 4.4 | 96.1 | 90 | 89.3 | 90 | 24.8 | 40 | 40.1 | 95.5 | 35.9 | 197.7 | 0.7437 | 90 | 1.502 | 0.000805 | 83.9 | 0.7441 | 15.8 | 0.0133 | 90.8 | 89.2 | -11 | -18.5 | 98.7 | 103.1
1208 | 430554 | OnTest | 0 | Test | 34:57:25.200 | 125845.2 | 10:04:00.000 | 10:10:00.100 | 10:04:00.000 | 2014-08-23 00:07 | 1800 | 75.4 | 114.34 | 576.7 | 374 | 524.5 | 2.2 | 150.5 | 101.1 | 5.3 | 23.1 | 4.25 | 96.1 | 90 | 89.2 | 90 | 24.8 | 40.1 | 40.1 | 95.5 | 36.6 | 197.7 | 0.74321 | 90 | 1.499 | 0.000805 | 83.9 | 0.7433 | 15.93 | 0.0133 | 90.8 | 89.2 | -11 | -18.5 | 98.7 | 103
1209 | 430854 | OnTest | 0 | Test | 34:57:55.200 | 125875.2 | 10:04:30.000 | 10:10:30.100 | 10:04:30.000 | 2014-08-23 00:08 | 1800 | 75.1 | 115.19 | 574.5 | 374 | 524.4 | 2.2 | 150.5 | 101.1 | 5.3 | 23 | 4.22 | 96.1 | 90 | 89.2 | 90 | 24.8 | 40.2 | 40.1 | 95.5 | 37 | 197.7 | 0.74431 | 90 | 1.505 | 0.000805 | 83.9 | 0.7447 | 15.711 | 0.0133 | 90.7 | 89.2 | -11.1 | -18.6 | 98.7 | 103
1210 | 431154 | OnTest | 0 | Test | 34:58:25.200 | 125905.2 | 10:05:00.000 | 10:11:00.100 | 10:05:00.000 | 2014-08-23 00:08 | 1800 | 76.5 | 115.89 | 591 | 374.1 | 524.9 | 2.2 | 150.8 | 101.1 | 5.3 | 23 | 4.3 | 96.1 | 90 | 89.2 | 89.9 | 24.9 | 40 | 40.1 | 95.5 | 36.6 | 197.7 | 0.74468 | 90 | 1.504 | 0.000806 | 84 | 0.7452 | 15.629 | 0.0133 | 90.7 | 89.2 | -11 | -18.4 | 98.7 | 103
1211 | 431454 | OnTest | 0 | Test | 34:58:55.200 | 125935.2 | 10:05:30.000 | 10:11:30.100 | 10:05:30.000 | 2014-08-23 00:09 | 1799 | 76.5 | 114.95 | 586.2 | 374.3 | 525.1 | 2.2 | 150.8 | 101.1 | 5.3 | 22.9 | 4.37 | 96.1 | 90 | 89.3 | 90 | 25 | 40 | 40.1 | 95.5 | 36.8 | 197.6 | 0.74376 | 90 | 1.499 | 0.000807 | 84.1 | 0.7437 | 15.859 | 0.0133 | 90.8 | 89.2 | -10.8 | -18.3 | 98.7 | 103.1
1212 | 431754 | OnTest | 0 | Test | 34:59:25.200 | 125965.2 | 10:06:00.000 | 10:12:00.100 | 10:06:00.000 | 2014-08-23 00:09 | 1800 | 76.4 | 115.69 | 592.3 | 374.3 | 524.9 | 2.2 | 150.6 | 101.2 | 5.3 | 22.9 | 4.39 | 96.1 | 90 | 89.2 | 90 | 25.2 | 40 | 40.1 | 95.5 | 36.3 | 197.6 | 0.74352 | 90 | 1.495 | 0.000807 | 84.1 | 0.7441 | 15.798 | 0.0133 | 90.7 | 89.2 | -10.9 | -18.3 | 98.7 | 103.1
1213 | 432054 | OnTest | 0 | Test | 34:59:55.200 | 125995.2 | 10:06:30.000 | 10:12:30.100 | 10:06:30.000 | 2014-08-23 00:10 | 1800 | 77.6 | 116.18 | 587.1 | 374.2 | 524.8 | 2.2 | 150.6 | 101.2 | 5.3 | 22.9 | 4.46 | 96.1 | 90 | 89.2 | 90 | 25.4 | 40 | 40.1 | 95.5 | 35.1 | 197.6 | 0.74327 | 90 | 1.501 | 0.000807 | 84.1 | 0.7429 | 15.992 | 0.0133 | 90.8 | 89.3 | -10.9 | -18.4 | 98.7 | 103.2
1214 | 432354 | OnTest | 0 | Test | 35:00:25.200 | 126025.2 | 10:07:00.000 | 10:13:00.100 | 10:07:00.000 | 2014-08-23 00:10 | 1799 | 77.4 | 115.95 | 581.4 | 374.7 | 525.3 | 2.2 | 150.6 | 101.2 | 5.3 | 22.9 | 4.46 | 96 | 90 | 89.2 | 90 | 25.5 | 40 | 40.1 | 95.5 | 35.5 | 197.6 | 0.74394 | 90 | 1.508 | 0.000808 | 84.2 | 0.7442 | 15.781 | 0.0133 | 90.7 | 89.2 | -10.8 | -18.3 | 98.7 | 103.2
1215 | 432654 | OnTest | 0 | Test | 35:00:55.200 | 126055.2 | 10:07:30.000 | 10:13:30.100 | 10:07:30.000 | 2014-08-23 00:11 | 1800 | 77.5 | 118.12 | 593.2 | 374.3 | 524.9 | 2.2 | 150.6 | 101.1 | 5.3 | 22.9 | 4.44 | 96 | 90 | 89.2 | 90 | 25.2 | 39.9 | 40.1 | 95.5 | 35.6 | 197.6 | 0.74419 | 90 | 1.503 | 0.000806 | 84 | 0.7446 | 15.727 | 0.0133 | 90.8 | 89.2 | -10.9 | -18.4 | 98.7 | 103.1
1216 | 432954 | OnTest | 0 | Test | 35:01:25.200 | 126085.2 | 10:08:00.000 | 10:14:00.100 | 10:08:00.000 | 2014-08-23 00:11 | 1800 | 76.3 | 115.31 | 585.9 | 374.3 | 524.9 | 2.2 | 150.6 | 101.1 | 5.3 | 23 | 4.33 | 96 | 90 | 89.3 | 89.9 | 24.9 | 39.9 | 40.1 | 95.5 | 35.5 | 197.6 | 0.74517 | 90 | 1.497 | 0.000807 | 84.1 | 0.7457 | 15.553 | 0.0133 | 90.7 | 89.2 | -10.9 | -18.4 | 98.7 | 103
1217 | 433254 | OnTest | 0 | Test | 35:01:55.200 | 126115.2 | 10:08:30.000 | 10:14:30.100 | 10:08:30.000 | 2014-08-23 00:12 | 1800 | 75.7 | 114.63 | 581.6 | 374.3 | 524.8 | 2.2 | 150.5 | 101.2 | 5.2 | 22.9 | 4.32 | 96 | 90 | 89.3 | 90 | 24.8 | 39.9 | 40.1 | 95.5 | 35.3 | 197.6 | 0.74382 | 89.9 | 1.504 | 0.000807 | 84.1 | 0.7445 | 15.738 | 0.0133 | 90.7 | 89.2 | -10.9 | -18.3 | 98.7 | 103
1218 | 433554 | OnTest | 0 | Test | 35:02:25.200 | 126145.2 | 10:09:00.000 | 10:15:00.100 | 10:09:00.000 | 2014-08-23 00:12 | 1799 | 76.9 | 115.7 | 592.6 | 373.9 | 524.4 | 2.2 | 150.5 | 101.2 | 5.3 | 22.9 | 4.44 | 96 | 90 | 89.2 | 89.9 | 24.9 | 40 | 40.1 | 95.5 | 35.9 | 197.7 | 0.74511 | 89.9 | 1.495 | 0.000807 | 84.1 | 0.746 | 15.513 | 0.0133 | 90.7 | 89.2 | -10.9 | -18.4 | 98.7 | 103.2
1219 | 433854 | OnTest | 0 | Test | 35:02:55.200 | 126175.2 | 10:09:30.000 | 10:15:30.100 | 10:09:30.000 | 2014-08-23 00:13 | 1800 | 77.1 | 116.42 | 592.4 | 374.2 | 524.8 | 2.2 | 150.6 | 101.2 | 5.3 | 22.9 | 4.47 | 96 | 90 | 89.3 | 90 | 24.9 | 40 | 40.1 | 95.5 | 36.4 | 197.7 | 0.74394 | 89.9 | 1.494 | 0.000806 | 84 | 0.7447 | 15.709 | 0.0133 | 90.7 | 89.1 | -10.9 | -18.4 | 98.6 | 103.1
1220 | 434154 | OnTest | 0 | Test | 35:03:25.200 | 126205.2 | 10:10:00.000 | 10:16:00.100 | 10:10:00.000 | 2014-08-23 00:13 | 1800 | 76.5 | 116.3 | 590.3 | 374.6 | 525.2 | 2.2 | 150.6 | 101.3 | 5.3 | 22.9 | 4.48 | 96 | 90 | 89.2 | 89.9 | 25 | 40 | 40.1 | 95.5 | 35.4 | 197.7 | 0.74413 | 90 | 1.502 | 0.000807 | 84.1 | 0.7446 | 15.718 | 0.0133 | 90.7 | 89.2 | -10.8 | -18.3 | 98.7 | 103.2
1221 | 434454 | OnTest | 0 | Test | 35:03:55.200 | 126235.2 | 10:10:30.000 | 10:16:30.100 | 10:10:30.000 | 2014-08-23 00:14 | 1800 | 77.7 | 115.63 | 591.3 | 374.5 | 525 | 2.2 | 150.6 | 101.1 | 5.3 | 22.8 | 4.51 | 96 | 90 | 89.2 | 90 | 25 | 40 | 40.1 | 95.5 | 35.5 | 197.7 | 0.74413 | 90 | 1.506 | 0.000808 | 84.2 | 0.7443 | 15.777 | 0.0133 | 90.8 | 89.2 | -10.8 | -18.3 | 98.7 | 103.3
1222 | 434754 | OnTest | 0 | Test | 35:04:25.200 | 126265.2 | 10:11:00.000 | 10:17:00.100 | 10:11:00.000 | 2014-08-23 00:14 | 1800 | 77.3 | 116.64 | 589.6 | 374.3 | 524.9 | 2.2 | 150.5 | 101.2 | 5.3 | 22.9 | 4.53 | 96 | 90 | 89.2 | 90 | 25.2 | 40 | 40.2 | 95.5 | 36 | 197.7 | 0.74388 | 90 | 1.496 | 0.000808 | 84.2 | 0.7445 | 15.747 | 0.0133 | 90.8 | 89.2 | -10.8 | -18.3 | 98.7 | 103.3
1223 | 435054 | OnTest | 0 | Test | 35:04:55.200 | 126295.2 | 10:11:30.000 | 10:17:30.100 | 10:11:30.000 | 2014-08-23 00:15 | 1800 | 74.7 | 116.83 | 591.5 | 373.9 | 524.4 | 2.2 | 150.5 | 101.2 | 5.2 | 22.9 | 4.28 | 96 | 90 | 89.2 | 90 | 25.3 | 39.9 | 40.2 | 95.5 | 36 | 197.7 | 0.74339 | 90 | 1.499 | 0.000806 | 84 | 0.7433 | 15.935 | 0.0133 | 90.8 | 89.2 | -11 | -18.4 | 98.7 | 103
1224 | 435354 | OnTest | 0 | Test | 35:05:25.200 | 126325.2 | 10:12:00.000 | 10:18:00.100 | 10:12:00.000 | 2014-08-23 00:15 | 1800 | 75.2 | 116.07 | 589.2 | 373.7 | 524 | 2.2 | 150.3 | 101.1 | 5.3 | 22.9 | 4.28 | 96 | 90 | 89.3 | 90 | 25.2 | 40 | 40.2 | 95.5 | 36.1 | 197.8 | 0.7437 | 90 | 1.496 | 0.000805 | 83.9 | 0.7439 | 15.838 | 0.0133 | 90.8 | 89.2 | -11 | -18.5 | 98.7 | 103
1225 | 435654 | OnTest | 0 | Test | 35:05:55.200 | 126355.2 | 10:12:30.000 | 10:18:30.100 | 10:12:30.000 | 2014-08-23 00:16 | 1800 | 76 | 115.17 | 582.4 | 374.1 | 524.8 | 2.2 | 150.7 | 101.2 | 5.3 | 22.9 | 4.32 | 96 | 90 | 89.2 | 89.9 | 24.9 | 39.9 | 40.2 | 95.5 | 36.3 | 197.8 | 0.74443 | 89.9 | 1.503 | 0.000805 | 83.9 | 0.7455 | 15.593 | 0.0133 | 90.7 | 89.2 | -11 | -18.5 | 98.7 | 103
1226 | 435954 | OnTest | 0 | Test | 35:06:25.200 | 126385.2 | 10:13:00.000 | 10:19:00.100 | 10:13:00.000 | 2014-08-23 00:16 | 1800 | 77.2 | 116.63 | 589.5 | 374 | 524.6 | 2.2 | 150.5 | 101.1 | 5.3 | 23 | 4.47 | 96 | 90 | 89.2 | 89.9 | 24.7 | 39.9 | 40.2 | 95.5 | 36.4 | 197.8 | 0.74468 | 90 | 1.507 | 0.000807 | 84.1 | 0.7448 | 15.688 | 0.0133 | 90.8 | 89.2 | -10.9 | -18.4 | 98.7 | 103.2
1227 | 436254 | OnTest | 0 | Test | 35:06:55.200 | 126415.2 | 10:13:30.000 | 10:19:30.100 | 10:13:30.000 | 2014-08-23 00:17 | 1800 | 78.3 | 115.84 | 577.5 | 374.4 | 525.1 | 2.2 | 150.7 | 101.1 | 5.3 | 22.9 | 4.62 | 96 | 90 | 89.2 | 89.9 | 24.8 | 40 | 40.1 | 95.4 | 36.7 | 197.8 | 0.74462 | 89.9 | 1.502 | 0.000807 | 84.1 | 0.7453 | 15.611 | 0.0133 | 90.7 | 89.2 | -10.9 | -18.3 | 98.7 | 103.3
1228 | 436554 | OnTest | 0 | Test | 35:07:25.200 | 126445.2 | 10:14:00.000 | 10:20:00.100 | 10:14:00.000 | 2014-08-23 00:17 | 1800 | 77.8 | 115.34 | 589.6 | 374.5 | 525.2 | 2.2 | 150.7 | 101.3 | 5.3 | 22.9 | 4.55 | 96 | 90 | 89.2 | 89.9 | 24.8 | 40 | 40.1 | 95.5 | 36 | 197.9 | 0.74413 | 90 | 1.499 | 0.000809 | 84.3 | 0.7443 | 15.774 | 0.0133 | 90.7 | 89.2 | -10.7 | -18.2 | 98.8 | 103.3
1229 | 436854 | OnTest | 0 | Test | 35:07:55.200 | 126475.2 | 10:14:30.000 | 10:20:30.100 | 10:14:30.000 | 2014-08-23 00:18 | 1800 | 76.7 | 115.05 | 591.8 | 374.5 | 525.2 | 2.2 | 150.7 | 101.2 | 5.3 | 22.9 | 4.39 | 96 | 90 | 89.2 | 89.9 | 24.8 | 40 | 40.1 | 95.5 | 35.6 | 197.9 | 0.74401 | 89.9 | 1.503 | 0.000808 | 84.2 | 0.7447 | 15.709 | 0.0133 | 90.7 | 89.2 | -10.8 | -18.3 | 98.7 | 103.1
1230 | 437154 | OnTest | 0 | Test | 35:08:25.200 | 126505.2 | 10:15:00.000 | 10:21:00.100 | 10:15:00.000 | 2014-08-23 00:18 | 1800 | 76.4 | 115.61 | 579.6 | 374.3 | 525.1 | 2.2 | 150.8 | 101.2 | 5.3 | 22.9 | 4.4 | 96 | 90 | 89.2 | 90 | 24.8 | 40.1 | 40.2 | 95.5 | 36 | 197.9 | 0.74413 | 90 | 1.503 | 0.000807 | 84.1 | 0.7444 | 15.762 | 0.0133 | 90.7 | 89.2 | -10.9 | -18.4 | 98.7 | 103.1
1231 | 437454 | OnTest | 0 | Test | 35:08:55.200 | 126535.2 | 10:15:30.000 | 10:21:30.100 | 10:15:30.000 | 2014-08-23 00:19 | 1800 | 76.3 | 117.25 | 587.8 | 374.4 | 524.7 | 2.2 | 150.4 | 101.1 | 5.3 | 22.9 | 4.41 | 96 | 90 | 89.3 | 90 | 24.8 | 40 | 40.2 | 95.5 | 36.3 | 197.9 | 0.74388 | 90 | 1.505 | 0.000807 | 84.1 | 0.7438 | 15.847 | 0.0133 | 90.8 | 89.3 | -10.9 | -18.3 | 98.7 | 103.1
1232 | 437754 | OnTest | 0 | Test | 35:09:25.200 | 126565.2 | 10:16:00.000 | 10:22:00.100 | 10:16:00.000 | 2014-08-23 00:19 | 1800 | 76.1 | 116.88 | 587.6 | 373.8 | 524.2 | 2.2 | 150.4 | 101.1 | 5.3 | 22.8 | 4.3 | 96 | 90 | 89.3 | 90 | 24.9 | 40.1 | 40.2 | 95.5 | 36.4 | 197.8 | 0.74443 | 90 | 1.499 | 0.000806 | 84 | 0.7449 | 15.686 | 0.0133 | 90.7 | 89.2 | -11 | -18.5 | 98.7 | 103
1233 | 438054 | OnTest | 0 | Test | 35:09:55.200 | 126595.2 | 10:16:30.000 | 10:22:30.100 | 10:16:30.000 | 2014-08-23 00:20 | 1800 | 75.4 | 117.15 | 587.5 | 374.5 | 525.1 | 2.2 | 150.6 | 101.2 | 5.3 | 22.8 | 4.37 | 96 | 90 | 89.3 | 90 | 25 | 40 | 40.2 | 95.5 | 35.9 | 197.8 | 0.74413 | 90 | 1.501 | 0.000806 | 84 | 0.7439 | 15.84 | 0.0133 | 90.8 | 89.3 | -11 | -18.5 | 98.7 | 103.1
1234 | 438354 | OnTest | 0 | Test | 35:10:25.200 | 126625.2 | 10:17:00.000 | 10:23:00.100 | 10:17:00.000 | 2014-08-23 00:20 | 1800 | 76.5 | 115.93 | 591.1 | 374.1 | 524.6 | 2.2 | 150.4 | 101.2 | 5.3 | 22.8 | 4.37 | 96 | 90 | 89.2 | 90 | 25.2 | 40 | 40.2 | 95.5 | 35.7 | 197.8 | 0.74352 | 90 | 1.495 | 0.000806 | 84 | 0.7436 | 15.876 | 0.0133 | 90.8 | 89.2 | -11 | -18.5 | 98.7 | 103.1
1235 | 438654 | OnTest | 0 | Test | 35:10:55.200 | 126655.2 | 10:17:30.000 | 10:23:30.100 | 10:17:30.000 | 2014-08-23 00:21 | 1800 | 76.6 | 116.01 | 586.7 | 374.5 | 525 | 2.2 | 150.4 | 101.2 | 5.3 | 22.7 | 4.41 | 96 | 90 | 89.2 | 89.9 | 25.3 | 39.9 | 40.2 | 95.5 | 35.9 | 197.8 | 0.74364 | 89.9 | 1.498 | 0.000806 | 84 | 0.7445 | 15.738 | 0.0133 | 90.7 | 89.1 | -11 | -18.5 | 98.7 | 103.1
1236 | 438954 | OnTest | 0 | Test | 35:11:25.200 | 126685.2 | 10:18:00.000 | 10:24:00.100 | 10:18:00.000 | 2014-08-23 00:21 | 1801 | 76 | 116.67 | 581.2 | 374.1 | 524.5 | 2.2 | 150.4 | 101.1 | 5.3 | 22.7 | 4.3 | 96 | 90 | 89.2 | 89.9 | 25.5 | 40 | 40.1 | 95.5 | 35.8 | 197.8 | 0.74388 | 90 | 1.51 | 0.000807 | 84.1 | 0.744 | 15.819 | 0.0133 | 90.8 | 89.2 | -10.9 | -18.4 | 98.8 | 103.1
1237 | 439254 | OnTest | 0 | Test | 35:11:55.200 | 126715.2 | 10:18:30.000 | 10:24:30.100 | 10:18:30.000 | 2014-08-23 00:22 | 1800 | 75.7 | 115.64 | 583.6 | 374.2 | 524.7 | 2.2 | 150.6 | 101.2 | 5.3 | 22.8 | 4.27 | 96 | 90 | 89.2 | 90 | 25.3 | 40.1 | 40.1 | 95.5 | 36.4 | 197.8 | 0.74327 | 90 | 1.498 | 0.000806 | 84 | 0.7437 | 15.861 | 0.0133 | 90.7 | 89.2 | -11 | -18.4 | 98.7 | 103
1238 | 439554 | OnTest | 0 | Test | 35:12:25.200 | 126745.2 | 10:19:00.000 | 10:25:00.100 | 10:19:00.000 | 2014-08-23 00:22 | 1800 | 76.3 | 114.79 | 589.6 | 374.2 | 524.7 | 2.2 | 150.5 | 101.2 | 5.3 | 22.9 | 4.33 | 96 | 90 | 89.2 | 89.9 | 24.9 | 40 | 40.2 | 95.5 | 36 | 197.8 | 0.74339 | 90 | 1.5 | 0.000805 | 83.9 | 0.7436 | 15.885 | 0.0133 | 90.8 | 89.2 | -11.1 | -18.6 | 98.7 | 103
1239 | 439854 | OnTest | 0 | Test | 35:12:55.200 | 126775.2 | 10:19:30.000 | 10:25:30.100 | 10:19:30.000 | 2014-08-23 00:23 | 1800 | 76.1 | 115.23 | 586.6 | 374.4 | 525 | 2.2 | 150.6 | 101.2 | 5.3 | 22.9 | 4.3 | 96 | 90 | 89.2 | 90 | 24.8 | 40.1 | 40.2 | 95.5 | 35.7 | 197.8 | 0.74376 | 90 | 1.505 | 0.000805 | 83.9 | 0.7434 | 15.919 | 0.0133 | 90.8 | 89.2 | -11.1 | -18.5 | 98.7 | 103
1240 | 440154 | OnTest | 0 | Test | 35:13:25.200 | 126805.2 | 10:20:00.000 | 10:26:00.100 | 10:20:00.000 | 2014-08-23 00:23 | 1800 | 75.7 | 116.55 | 586.1 | 374 | 524.7 | 2.2 | 150.6 | 101.3 | 5.3 | 22.9 | 4.33 | 96 | 90 | 89.3 | 90 | 24.9 | 40 | 40.2 | 95.5 | 36.1 | 197.8 | 0.74394 | 90 | 1.502 | 0.000806 | 84 | 0.7443 | 15.769 | 0.0133 | 90.7 | 89.2 | -11 | -18.5 | 98.7 | 103
1241 | 440454 | OnTest | 0 | Test | 35:13:55.200 | 126835.2 | 10:20:30.000 | 10:26:30.100 | 10:20:30.000 | 2014-08-23 00:24 | 1800 | 76.5 | 115.48 | 577.4 | 374.3 | 524.8 | 2.2 | 150.6 | 101.1 | 5.3 | 22.8 | 4.35 | 96 | 90 | 89.3 | 90 | 24.9 | 40.1 | 40.3 | 95.5 | 36 | 197.9 | 0.74394 | 90 | 1.504 | 0.000806 | 84 | 0.7439 | 15.828 | 0.0133 | 90.8 | 89.2 | -11 | -18.5 | 98.8 | 103.1
1242 | 440754 | OnTest | 0 | Test | 35:14:25.200 | 126865.2 | 10:21:00.000 | 10:27:00.100 | 10:21:00.000 | 2014-08-23 00:24 | 1800 | 76.6 | 114.5 | 592.9 | 373.9 | 524.5 | 2.2 | 150.6 | 101.1 | 5.3 | 22.9 | 4.36 | 96 | 90 | 89.2 | 90 | 24.8 | 40 | 40.3 | 95.5 | 35.8 | 197.9 | 0.74407 | 90 | 1.501 | 0.000805 | 83.9 | 0.7442 | 15.793 | 0.0133 | 90.7 | 89.3 | -11 | -18.5 | 98.7 | 103
1243 | 441054 | OnTest | 0 | Test | 35:14:55.200 | 126895.2 | 10:21:30.000 | 10:27:30.100 | 10:21:30.000 | 2014-08-23 00:25 | 1800 | 75.1 | 114.19 | 590.2 | 374.2 | 524.6 | 2.2 | 150.5 | 101.3 | 5.3 | 22.9 | 4.32 | 96 | 90 | 89.2 | 90 | 24.8 | 40 | 40.3 | 95.5 | 35.5 | 197.9 | 0.74394 | 90 | 1.502 | 0.000805 | 84 | 0.7439 | 15.831 | 0.0133 | 90.7 | 89.3 | -11 | -18.5 | 98.7 | 103
1244 | 441354 | OnTest | 0 | Test | 35:15:25.200 | 126925.2 | 10:22:00.000 | 10:28:00.100 | 10:22:00.000 | 2014-08-23 00:25 | 1800 | 75.9 | 115.57 | 587 | 373.8 | 524.2 | 2.2 | 150.4 | 101.4 | 5.3 | 22.9 | 4.29 | 96 | 90 | 89.2 | 89.9 | 24.9 | 40 | 40.2 | 95.5 | 35.9 | 197.9 | 0.74272 | 90 | 1.491 | 0.000805 | 83.9 | 0.7427 | 16.025 | 0.0133 | 90.8 | 89.2 | -11.1 | -18.5 | 98.7 | 103
1245 | 441654 | OnTest | 0 | Test | 35:15:55.200 | 126955.2 | 10:22:30.000 | 10:28:30.100 | 10:22:30.000 | 2014-08-23 00:26 | 1800 | 75 | 116.6 | 589.1 | 374.1 | 524.6 | 2.2 | 150.5 | 101.3 | 5.3 | 22.9 | 4.28 | 96 | 90 | 89.2 | 89.9 | 25 | 40.1 | 40.2 | 95.5 | 35.3 | 197.8 | 0.74352 | 89.9 | 1.499 | 0.000806 | 84.1 | 0.7443 | 15.779 | 0.0133 | 90.7 | 89.2 | -11 | -18.5 | 98.8 | 103.1
1246 | 441954 | OnTest | 0 | Test | 35:16:25.200 | 126985.2 | 10:23:00.000 | 10:29:00.100 | 10:23:00.000 | 2014-08-23 00:26 | 1800 | 75.1 | 117.04 | 588.5 | 374.2 | 524.7 | 2.2 | 150.5 | 101.1 | 5.3 | 22.9 | 4.22 | 96 | 90 | 89.2 | 89.9 | 25 | 40 | 40.2 | 95.5 | 35 | 197.8 | 0.74376 | 89.9 | 1.496 | 0.000805 | 83.9 | 0.7445 | 15.747 | 0.0133 | 90.7 | 89.2 | -11.1 | -18.5 | 98.7 | 103
1247 | 442254 | OnTest | 0 | Test | 35:16:55.200 | 127015.2 | 10:23:30.000 | 10:29:30.100 | 10:23:30.000 | 2014-08-23 00:27 | 1800 | 75.4 | 115.28 | 583.3 | 373.8 | 524.2 | 2.2 | 150.5 | 101.2 | 5.3 | 22.9 | 4.22 | 96 | 90 | 89.3 | 89.9 | 25.1 | 40 | 40.2 | 95.5 | 34.8 | 197.9 | 0.74376 | 90 | 1.5 | 0.000805 | 83.9 | 0.744 | 15.816 | 0.0133 | 90.7 | 89.2 | -11.1 | -18.6 | 98.7 | 103
1248 | 442554 | OnTest | 0 | Test | 35:17:25.200 | 127045.2 | 10:24:00.000 | 10:30:00.100 | 10:24:00.000 | 2014-08-23 00:27 | 1800 | 75.1 | 116.59 | 588.7 | 374.2 | 524.8 | 2.2 | 150.5 | 101.3 | 5.3 | 22.9 | 4.23 | 96 | 90 | 89.3 | 90 | 25.2 | 40 | 40.2 | 95.5 | 35 | 197.9 | 0.74315 | 90 | 1.501 | 0.000805 | 83.9 | 0.7438 | 15.849 | 0.0133 | 90.7 | 89.2 | -11.1 | -18.6 | 98.7 | 103
1249 | 442854 | OnTest | 0 | Test | 35:17:55.200 | 127075.2 | 10:24:30.000 | 10:30:30.100 | 10:24:30.000 | 2014-08-23 00:28 | 1800 | 76 | 116.2 | 567 | 374 | 524.5 | 2.2 | 150.5 | 101.1 | 5.3 | 22.8 | 4.34 | 96 | 90 | 89.2 | 90 | 25.3 | 40.2 | 40.2 | 95.5 | 35.1 | 198 | 0.74376 | 90 | 1.502 | 0.000805 | 83.9 | 0.7435 | 15.897 | 0.0133 | 90.8 | 89.3 | -11.1 | -18.5 | 98.7 | 103.1
1250 | 443154 | OnTest | 0 | Test | 35:18:25.200 | 127105.2 | 10:25:00.000 | 10:31:00.100 | 10:25:00.000 | 2014-08-23 00:28 | 1799 | 75.1 | 116.19 | 589.9 | 374.2 | 524.7 | 2.2 | 150.5 | 101.2 | 5.3 | 22.8 | 4.28 | 96 | 90 | 89.2 | 90 | 25.4 | 40.1 | 40.2 | 95.5 | 35.6 | 198 | 0.7437 | 90 | 1.501 | 0.000806 | 84 | 0.744 | 15.816 | 0.0133 | 90.8 | 89.2 | -11 | -18.5 | 98.7 | 103
1251 | 443454 | OnTest | 0 | Test | 35:18:55.200 | 127135.2 | 10:25:30.000 | 10:31:30.100 | 10:25:30.000 | 2014-08-23 00:29 | 1800 | 75.2 | 115.1 | 592.1 | 374 | 524.5 | 2.2 | 150.5 | 101 | 5.3 | 22.8 | 4.25 | 96 | 90 | 89.3 | 90 | 25.2 | 40 | 40.3 | 95.5 | 35.7 | 198 | 0.74449 | 89.9 | 1.502 | 0.000805 | 83.9 | 0.7453 | 15.615 | 0.0133 | 90.7 | 89.2 | -11 | -18.5 | 98.7 | 102.9
1252 | 443754 | OnTest | 0 | Test | 35:19:25.200 | 127165.2 | 10:26:00.000 | 10:32:00.100 | 10:26:00.000 | 2014-08-23 00:29 | 1800 | 73.9 | 115.17 | 591.8 | 373.6 | 523.9 | 2.2 | 150.3 | 101.1 | 5.3 | 22.9 | 4.19 | 96 | 90 | 89.3 | 90 | 24.9 | 40 | 40.2 | 95.5 | 34.8 | 198 | 0.74376 | 90 | 1.496 | 0.000803 | 83.7 | 0.7436 | 15.878 | 0.0133 | 90.8 | 89.3 | -11.2 | -18.6 | 98.7 | 102.8
1253 | 444054 | OnTest | 0 | Test | 35:19:55.200 | 127195.2 | 10:26:30.000 | 10:32:30.100 | 10:26:30.000 | 2014-08-23 00:30 | 1800 | 74.5 | 117.25 | 581.8 | 373.8 | 524.4 | 2.2 | 150.5 | 101.3 | 5.3 | 22.9 | 4.18 | 96 | 90 | 89.3 | 90 | 24.7 | 40 | 40.2 | 95.5 | 35.4 | 198 | 0.74425 | 89.9 | 1.499 | 0.000805 | 83.9 | 0.7453 | 15.612 | 0.0133 | 90.7 | 89.1 | -11.1 | -18.6 | 98.7 | 102.9
1254 | 444354 | OnTest | 0 | Test | 35:20:25.200 | 127225.2 | 10:27:00.000 | 10:33:00.100 | 10:27:00.000 | 2014-08-23 00:30 | 1800 | 75.4 | 117.74 | 577.5 | 374 | 524.5 | 2.2 | 150.6 | 101.2 | 5.3 | 22.9 | 4.21 | 96 | 90 | 89.2 | 90 | 24.7 | 40 | 40.2 | 95.5 | 35.2 | 198 | 0.74413 | 89.9 | 1.502 | 0.000806 | 84 | 0.745 | 15.656 | 0.0133 | 90.7 | 89.1 | -11.1 | -18.5 | 98.8 | 103
1255 | 444654 | OnTest | 0 | Test | 35:20:55.200 | 127255.2 | 10:27:30.000 | 10:33:30.100 | 10:27:30.000 | 2014-08-23 00:31 | 1800 | 75.1 | 116.38 | 585.1 | 374.1 | 524.5 | 2.2 | 150.4 | 101.2 | 5.3 | 22.9 | 4.32 | 96 | 90 | 89.2 | 90 | 24.7 | 40 | 40.2 | 95.5 | 35.3 | 197.9 | 0.74407 | 90 | 1.501 | 0.000805 | 83.9 | 0.7444 | 15.759 | 0.0133 | 90.7 | 89.2 | -11.1 | -18.5 | 98.7 | 103
1256 | 444954 | OnTest | 0 | Test | 35:21:25.200 | 127285.2 | 10:28:00.000 | 10:34:00.100 | 10:28:00.000 | 2014-08-23 00:31 | 1800 | 75.1 | 115.53 | 587.6 | 374.3 | 524.6 | 2.2 | 150.3 | 101.2 | 5.3 | 22.9 | 4.31 | 96 | 90 | 89.3 | 90 | 24.8 | 40 | 40.2 | 95.4 | 35.6 | 197.8 | 0.74388 | 90 | 1.496 | 0.000806 | 84 | 0.744 | 15.812 | 0.0133 | 90.7 | 89.2 | -10.9 | -18.4 | 98.7 | 103
1257 | 445254 | OnTest | 0 | Test | 35:21:55.200 | 127315.2 | 10:28:30.000 | 10:34:30.100 | 10:28:30.000 | 2014-08-23 00:32 | 1800 | 75.6 | 114.72 | 584.4 | 373.8 | 524.3 | 2.2 | 150.5 | 101 | 5.3 | 22.8 | 4.27 | 96 | 90 | 89.3 | 90 | 24.8 | 40 | 40.2 | 95.5 | 35.4 | 197.8 | 0.74339 | 90 | 1.499 | 0.000805 | 83.9 | 0.7428 | 16.004 | 0.0133 | 90.8 | 89.3 | -11 | -18.5 | 98.7 | 103
1258 | 445554 | OnTest | 0 | Test | 35:22:25.200 | 127345.2 | 10:29:00.000 | 10:35:00.100 | 10:29:00.000 | 2014-08-23 00:32 | 1800 | 74 | 116.07 | 593.1 | 373.9 | 524.4 | 2.2 | 150.5 | 101.1 | 5.3 | 22.8 | 4.16 | 96 | 90 | 89.3 | 90 | 24.8 | 40 | 40.2 | 95.5 | 35.6 | 197.8 | 0.74333 | 90 | 1.506 | 0.000805 | 83.9 | 0.7432 | 15.939 | 0.0133 | 90.8 | 89.2 | -11.1 | -18.5 | 98.7 | 102.9
1259 | 445854 | OnTest | 0 | Test | 35:22:55.200 | 127375.2 | 10:29:30.000 | 10:35:30.100 | 10:29:30.000 | 2014-08-23 00:33 | 1800 | 75.3 | 115.99 | 593.5 | 373.8 | 524.3 | 2.2 | 150.5 | 101.2 | 5.3 | 22.9 | 4.19 | 96 | 90 | 89.3 | 90 | 24.9 | 40.1 | 40.3 | 95.5 | 36 | 197.7 | 0.74376 | 90 | 1.505 | 0.000805 | 83.9 | 0.7433 | 15.925 | 0.0133 | 90.8 | 89.2 | -11.1 | -18.6 | 98.7 | 102.9
1260 | 446154 | OnTest | 0 | Test | 35:23:25.200 | 127405.2 | 10:30:00.000 | 10:36:00.100 | 10:30:00.000 | 2014-08-23 00:33 | 1800 | 74.3 | 115.33 | 589.8 | 373.7 | 523.9 | 2.2 | 150.3 | 101.2 | 5.3 | 22.8 | 4.21 | 96 | 90 | 89.3 | 90 | 25 | 40.1 | 40.3 | 95.5 | 35.8 | 197.7 | 0.74443 | 90.1 | 1.498 | 0.000805 | 83.9 | 0.7437 | 15.863 | 0.0133 | 90.8 | 89.3 | -11.1 | -18.6 | 98.7 | 102.9
1261 | 446454 | OnTest | 0 | Test | 35:23:55.200 | 127435.2 | 10:30:30.000 | 10:36:30.100 | 10:30:30.000 | 2014-08-23 00:34 | 1800 | 75.5 | 115.21 | 589.3 | 374.3 | 524.7 | 2.2 | 150.5 | 101.1 | 5.3 | 22.8 | 4.34 | 96 | 90 | 89.3 | 90 | 25.1 | 40 | 40.3 | 95.5 | 35.8 | 197.7 | 0.74388 | 90 | 1.506 | 0.000807 | 84.1 | 0.744 | 15.822 | 0.0133 | 90.8 | 89.2 | -10.8 | -18.3 | 98.7 | 103.1
1262 | 446754 | OnTest | 0 | Test | 35:24:25.200 | 127465.2 | 10:31:00.000 | 10:37:00.100 | 10:31:00.000 | 2014-08-23 00:34 | 1800 | 76 | 114.86 | 586.9 | 374.3 | 524.8 | 2.2 | 150.5 | 101.1 | 5.3 | 22.7 | 4.39 | 96 | 90 | 89.2 | 89.9 | 25.2 | 39.9 | 40.3 | 95.5 | 35.8 | 197.7 | 0.74303 | 90 | 1.5 | 0.000807 | 84.1 | 0.7426 | 16.03 | 0.0133 | 90.8 | 89.3 | -10.9 | -18.4 | 98.8 | 103.1
1263 | 447054 | OnTest | 0 | Test | 35:24:55.200 | 127495.2 | 10:31:30.000 | 10:37:30.100 | 10:31:30.000 | 2014-08-23 00:35 | 1800 | 75.8 | 115.69 | 588.7 | 374.1 | 524.6 | 2.2 | 150.5 | 101.3 | 5.3 | 22.7 | 4.32 | 96 | 90 | 89.2 | 89.9 | 25.4 | 40 | 40.2 | 95.5 | 35.7 | 197.8 | 0.74327 | 90 | 1.502 | 0.000807 | 84.1 | 0.7434 | 15.908 | 0.0133 | 90.8 | 89.2 | -10.8 | -18.3 | 98.6 | 103
1264 | 447354 | OnTest | 0 | Test | 35:25:25.200 | 127525.2 | 10:32:00.000 | 10:38:00.100 | 10:32:00.000 | 2014-08-23 00:35 | 1801 | 75 | 116.64 | 577.8 | 373.8 | 524.3 | 2.2 | 150.5 | 101.1 | 5.3 | 22.7 | 4.26 | 96 | 90 | 89.2 | 90 | 25.5 | 40.1 | 40.2 | 95.5 | 35.6 | 197.8 | 0.74352 | 90 | 1.501 | 0.000806 | 84 | 0.7435 | 15.901 | 0.0133 | 90.8 | 89.2 | -11 | -18.4 | 98.7 | 103
1265 | 447654 | OnTest | 0 | Test | 35:25:55.200 | 127555.2 | 10:32:30.000 | 10:38:30.100 | 10:32:30.000 | 2014-08-23 00:36 | 1800 | 75 | 116.85 | 586.8 | 374.1 | 524.7 | 2.2 | 150.6 | 101.1 | 5.3 | 22.8 | 4.29 | 96 | 90 | 89.2 | 90 | 25.3 | 40 | 40.2 | 95.5 | 36.4 | 197.8 | 0.74413 | 90 | 1.506 | 0.000808 | 84.3 | 0.7444 | 15.756 | 0.0133 | 90.8 | 89.2 | -10.8 | -18.3 | 98.8 | 103.1
1266 | 447954 | OnTest | 0 | Test | 35:26:25.200 | 127585.2 | 10:33:00.000 | 10:39:00.100 | 10:33:00.000 | 2014-08-23 00:36 | 1800 | 75.5 | 117.34 | 589.3 | 374 | 524.2 | 2.2 | 150.1 | 101.2 | 5.3 | 22.8 | 4.32 | 96 | 90 | 89.2 | 89.9 | 25 | 40 | 40.2 | 95.5 | 35.4 | 197.9 | 0.74327 | 90 | 1.506 | 0.000807 | 84.1 | 0.7436 | 15.886 | 0.0133 | 90.8 | 89.2 | -10.8 | -18.4 | 98.7 | 103
1267 | 448254 | OnTest | 0 | Test | 35:26:55.200 | 127615.2 | 10:33:30.000 | 10:39:30.100 | 10:33:30.000 | 2014-08-23 00:37 | 1800 | 75.1 | 115.68 | 593.6 | 373.6 | 524 | 2.2 | 150.3 | 101.3 | 5.3 | 22.9 | 4.28 | 96 | 90 | 89.2 | 90 | 24.8 | 40 | 40.2 | 95.5 | 35.1 | 197.9 | 0.74382 | 90 | 1.478 | 0.000807 | 84.1 | 0.7441 | 15.8 | 0.0133 | 90.8 | 89.1 | -10.9 | -18.4 | 98.8 | 103.1
1268 | 448554 | OnTest | 0 | Test | 35:27:25.200 | 127645.2 | 10:34:00.000 | 10:40:00.100 | 10:34:00.000 | 2014-08-23 00:37 | 1800 | 75.3 | 114.49 | 590.5 | 374.1 | 524.6 | 2.2 | 150.5 | 101.1 | 5.3 | 22.8 | 4.28 | 96 | 90 | 89.2 | 90 | 24.8 | 40 | 40.3 | 95.4 | 35.4 | 197.9 | 0.74419 | 89.9 | 1.506 | 0.000808 | 84.2 | 0.745 | 15.656 | 0.0133 | 90.7 | 89.2 | -10.8 | -18.3 | 98.7 | 103
1269 | 448854 | OnTest | 0 | Test | 35:27:55.200 | 127675.2 | 10:34:30.000 | 10:40:30.100 | 10:34:30.000 | 2014-08-23 00:38 | 1800 | 75.7 | 115.99 | 592.4 | 374.4 | 525 | 2.1 | 150.7 | 101.2 | 5.3 | 22.7 | 4.27 | 96 | 90 | 89.2 | 90 | 25 | 40 | 40.3 | 95.5 | 35.6 | 197.9 | 0.74456 | 90 | 1.505 | 0.000808 | 84.2 | 0.7449 | 15.676 | 0.0133 | 90.7 | 89.2 | -10.8 | -18.3 | 98.7 | 103
1270 | 449154 | OnTest | 0 | Test | 35:28:25.200 | 127705.2 | 10:35:00.000 | 10:41:00.100 | 10:35:00.000 | 2014-08-23 00:38 | 1800 | 74.8 | 116.47 | 590.8 | 374.1 | 524.6 | 2.1 | 150.5 | 101.3 | 5.3 | 22.8 | 4.27 | 96 | 90 | 89.2 | 90 | 25 | 39.9 | 40.3 | 95.4 | 35.3 | 198 | 0.74413 | 90 | 1.498 | 0.000808 | 84.2 | 0.7438 | 15.843 | 0.0133 | 90.8 | 89.3 | -10.8 | -18.3 | 98.7 | 103
1271 | 449454 | OnTest | 0 | Test | 35:28:55.200 | 127735.2 | 10:35:30.000 | 10:41:30.100 | 10:35:30.000 | 2014-08-23 00:39 | 1800 | 74.4 | 116.73 | 590 | 374 | 524.6 | 2.1 | 150.6 | 101.3 | 5.3 | 22.8 | 4.27 | 96 | 90 | 89.2 | 90 | 24.9 | 39.9 | 40.3 | 95.5 | 35 | 198 | 0.74407 | 90 | 1.473 | 0.000807 | 84.1 | 0.7447 | 15.706 | 0.0133 | 90.7 | 89.2 | -10.9 | -18.4 | 98.7 | 103
1272 | 449754 | OnTest | 0 | Test | 35:29:25.200 | 127765.2 | 10:36:00.000 | 10:42:00.100 | 10:36:00.000 | 2014-08-23 00:39 | 1800 | 75.4 | 115.33 | 594 | 374.2 | 524.6 | 2.1 | 150.4 | 101.3 | 5.3 | 22.8 | 4.32 | 96 | 90 | 89.2 | 89.9 | 24.9 | 39.9 | 40.3 | 95.5 | 34.7 | 198 | 0.74431 | 90 | 1.5 | 0.000808 | 84.2 | 0.7446 | 15.721 | 0.0133 | 90.8 | 89.2 | -10.8 | -18.2 | 98.7 | 103
1273 | 450054 | OnTest | 0 | Test | 35:29:55.200 | 127795.2 | 10:36:30.000 | 10:42:30.100 | 10:36:30.000 | 2014-08-23 00:40 | 1800 | 75.8 | 114.89 | 593.6 | 374.3 | 524.7 | 2.1 | 150.4 | 101.1 | 5.3 | 22.9 | 4.33 | 96 | 90 | 89.2 | 89.9 | 25 | 39.9 | 40.1 | 95.5 | 34.8 | 198 | 0.74401 | 89.9 | 1.501 | 0.000808 | 84.2 | 0.7447 | 15.703 | 0.0133 | 90.7 | 89.2 | -10.8 | -18.3 | 98.7 | 103
1274 | 450354 | OnTest | 0 | Test | 35:30:25.200 | 127825.2 | 10:37:00.000 | 10:43:00.100 | 10:37:00.000 | 2014-08-23 00:40 | 1800 | 75.8 | 115.89 | 583.6 | 374.2 | 524.6 | 2.1 | 150.4 | 101 | 5.3 | 22.8 | 4.36 | 96 | 90 | 89.2 | 90 | 25 | 39.9 | 40 | 95.4 | 34.5 | 198 | 0.74437 | 89.9 | 1.505 | 0.000807 | 84.1 | 0.7453 | 15.621 | 0.0133 | 90.7 | 89.2 | -10.9 | -18.3 | 98.7 | 103.1
1275 | 450654 | OnTest | 0 | Test | 35:30:55.200 | 127855.2 | 10:37:30.000 | 10:43:30.100 | 10:37:30.000 | 2014-08-23 00:41 | 1800 | 76 | 115.35 | 575.8 | 374.1 | 524.7 | 2.1 | 150.6 | 101.1 | 5.3 | 22.7 | 4.36 | 96 | 90 | 89.3 | 89.9 | 25 | 40 | 39.9 | 95.4 | 34.9 | 198 | 0.74388 | 90 | 1.497 | 0.000807 | 84.2 | 0.744 | 15.819 | 0.0133 | 90.8 | 89.2 | -10.8 | -18.3 | 98.7 | 103.1
1276 | 450954 | OnTest | 0 | Test | 35:31:25.200 | 127885.2 | 10:38:00.000 | 10:44:00.100 | 10:38:00.000 | 2014-08-23 00:41 | 1801 | 75 | 116.36 | 583.6 | 374.1 | 524.5 | 2.1 | 150.4 | 101 | 5.3 | 22.7 | 4.24 | 96 | 90 | 89.3 | 90 | 25.1 | 40 | 39.9 | 95.5 | 35.3 | 198 | 0.74394 | 89.9 | 1.505 | 0.000807 | 84.1 | 0.7446 | 15.719 | 0.0133 | 90.7 | 89.2 | -10.8 | -18.3 | 98.7 | 102.9
1277 | 451254 | OnTest | 0 | Test | 35:31:55.200 | 127915.2 | 10:38:30.000 | 10:44:30.100 | 10:38:30.000 | 2014-08-23 00:42 | 1800 | 75.2 | 117.12 | 590 | 374.3 | 524.8 | 2.1 | 150.5 | 101 | 5.3 | 22.7 | 4.29 | 95.9 | 90 | 89.3 | 90 | 25.2 | 40 | 39.8 | 95.4 | 35.7 | 197.9 | 0.74407 | 90 | 1.502 | 0.000807 | 84.1 | 0.7436 | 15.877 | 0.0133 | 90.8 | 89.3 | -10.9 | -18.4 | 98.7 | 103
1278 | 451554 | OnTest | 0 | Test | 35:32:25.200 | 127945.2 | 10:39:00.000 | 10:45:00.100 | 10:39:00.000 | 2014-08-23 00:42 | 1801 | 75.1 | 114.98 | 590.4 | 374.1 | 524.5 | 2.1 | 150.4 | 101.2 | 5.3 | 22.7 | 4.28 | 96 | 90 | 89.3 | 90 | 25.3 | 39.9 | 39.8 | 95.5 | 35.7 | 197.9 | 0.74364 | 90 | 1.502 | 0.000807 | 84.1 | 0.7431 | 15.96 | 0.0133 | 90.8 | 89.3 | -10.9 | -18.4 | 98.7 | 103
1279 | 451854 | OnTest | 0 | Test | 35:32:55.200 | 127975.2 | 10:39:30.000 | 10:45:30.100 | 10:39:30.000 | 2014-08-23 00:43 | 1801 | 76 | 115.47 | 588.8 | 374 | 524.5 | 2.1 | 150.4 | 100.9 | 5.3 | 22.8 | 4.33 | 96 | 90 | 89.3 | 90 | 25.1 | 40 | 39.8 | 95.5 | 36.1 | 197.9 | 0.74419 | 90 | 1.506 | 0.000807 | 84.1 | 0.7442 | 15.793 | 0.0133 | 90.8 | 89.2 | -10.9 | -18.4 | 98.8 | 103.1
1280 | 452154 | OnTest | 0 | Test | 35:33:25.200 | 128005.2 | 10:40:00.000 | 10:46:00.100 | 10:40:00.000 | 2014-08-23 00:43 | 1800 | 76 | 115.43 | 572.5 | 373.9 | 524.3 | 2.1 | 150.5 | 101.2 | 5.3 | 22.9 | 4.36 | 96 | 90 | 89.3 | 90 | 24.8 | 40.1 | 39.8 | 95.5 | 35.4 | 197.8 | 0.7437 | 90 | 1.499 | 0.000806 | 84.1 | 0.7432 | 15.941 | 0.0133 | 90.8 | 89.3 | -11 | -18.4 | 98.7 | 103.1
1281 | 452454 | OnTest | 0 | Test | 35:33:55.200 | 128035.2 | 10:40:30.000 | 10:46:30.100 | 10:40:30.000 | 2014-08-23 00:44 | 1800 | 77 | 118.5 | 592.7 | 374.4 | 524.8 | 2.1 | 150.5 | 100.9 | 5.3 | 22.8 | 4.54 | 96 | 90 | 89.2 | 90 | 24.9 | 40 | 39.8 | 95.5 | 35.4 | 197.8 | 0.74437 | 90 | 1.506 | 0.000807 | 84.1 | 0.7445 | 15.736 | 0.0133 | 90.8 | 89.2 | -10.8 | -18.3 | 98.7 | 103.3
1282 | 452754 | OnTest | 0 | Test | 35:34:25.200 | 128065.2 | 10:41:00.000 | 10:47:00.100 | 10:41:00.000 | 2014-08-23 00:44 | 1800 | 76.4 | 116.96 | 581.5 | 374 | 524.4 | 2.1 | 150.4 | 101.1 | 5.3 | 22.7 | 4.46 | 96 | 90 | 89.2 | 90 | 25 | 39.9 | 39.8 | 95.5 | 35.5 | 197.8 | 0.74413 | 90 | 1.48 | 0.000806 | 84 | 0.7437 | 15.871 | 0.0133 | 90.8 | 89.3 | -11 | -18.4 | 98.7 | 103.2
1283 | 453054 | OnTest | 0 | Test | 35:34:55.200 | 128095.2 | 10:41:30.000 | 10:47:30.100 | 10:41:30.000 | 2014-08-23 00:45 | 1800 | 76 | 115.92 | 593.6 | 374.2 | 524.7 | 2.1 | 150.4 | 101.1 | 5.3 | 22.8 | 4.35 | 96 | 90 | 89.2 | 89.9 | 25.1 | 40 | 39.7 | 95.5 | 35.7 | 197.8 | 0.74333 | 90 | 1.504 | 0.000806 | 84 | 0.7438 | 15.858 | 0.0133 | 90.8 | 89.2 | -10.9 | -18.4 | 98.7 | 103
1284 | 453354 | OnTest | 0 | Test | 35:35:25.200 | 128125.2 | 10:42:00.000 | 10:48:00.100 | 10:42:00.000 | 2014-08-23 00:45 | 1800 | 74.3 | 113.89 | 591.7 | 373.6 | 523.8 | 2.1 | 150.2 | 101.1 | 5.3 | 22.8 | 4.21 | 96 | 90 | 89.2 | 90 | 25.1 | 40 | 39.7 | 95.4 | 36 | 197.7 | 0.7437 | 90 | 1.494 | 0.000804 | 83.8 | 0.7433 | 15.931 | 0.0133 | 90.8 | 89.3 | -11.1 | -18.6 | 98.7 | 102.9
1285 | 453654 | OnTest | 0 | Test | 35:35:55.200 | 128155.2 | 10:42:30.000 | 10:48:30.100 | 10:42:30.000 | 2014-08-23 00:46 | 1800 | 73.2 | 114.9 | 591.1 | 373.9 | 524 | 2.1 | 150.1 | 100.9 | 5.3 | 22.8 | 4.15 | 96 | 90 | 89.2 | 90 | 25.1 | 40 | 39.7 | 95.5 | 36.5 | 197.6 | 0.74407 | 90 | 1.502 | 0.000804 | 83.8 | 0.744 | 15.821 | 0.0133 | 90.8 | 89.2 | -11.2 | -18.6 | 98.7 | 102.8
1286 | 453954 | OnTest | 0 | Test | 35:36:25.200 | 128185.2 | 10:43:00.000 | 10:49:00.100 | 10:43:00.000 | 2014-08-23 00:46 | 1799 | 74.4 | 116.33 | 584.3 | 373.7 | 524.1 | 2.1 | 150.4 | 101 | 5.3 | 22.7 | 4.16 | 96 | 90 | 89.2 | 90 | 25.2 | 40.1 | 39.8 | 95.4 | 36.5 | 197.6 | 0.74394 | 90 | 1.501 | 0.000805 | 83.9 | 0.744 | 15.821 | 0.0133 | 90.8 | 89.2 | -11.2 | -18.6 | 98.8 | 102.9
1287 | 454254 | OnTest | 0 | Test | 35:36:55.200 | 128215.2 | 10:43:30.000 | 10:49:30.100 | 10:43:30.000 | 2014-08-23 00:47 | 1800 | 73.7 | 117.18 | 592 | 373.6 | 523.9 | 2.1 | 150.3 | 101.2 | 5.3 | 22.8 | 4.16 | 96 | 90 | 89.2 | 90 | 25 | 40.1 | 39.8 | 95.5 | 35.5 | 197.5 | 0.74394 | 90 | 1.501 | 0.000804 | 83.8 | 0.7434 | 15.915 | 0.0133 | 90.8 | 89.3 | -11.2 | -18.7 | 98.7 | 102.9
1288 | 454554 | OnTest | 0 | Test | 35:37:25.200 | 128245.2 | 10:44:00.000 | 10:50:00.100 | 10:44:00.000 | 2014-08-23 00:47 | 1800 | 75.5 | 115.78 | 590.6 | 373.9 | 524.4 | 2.1 | 150.5 | 101.1 | 5.3 | 22.8 | 4.29 | 96 | 90 | 89.2 | 90 | 24.7 | 40.1 | 39.8 | 95.5 | 35.5 | 197.5 | 0.74364 | 90 | 1.493 | 0.000805 | 83.9 | 0.7437 | 15.869 | 0.0133 | 90.8 | 89.2 | -11.2 | -18.6 | 98.8 | 103.1
1289 | 454854 | OnTest | 0 | Test | 35:37:55.200 | 128275.2 | 10:44:30.000 | 10:50:30.100 | 10:44:30.000 | 2014-08-23 00:48 | 1801 | 75.8 | 116.33 | 582.5 | 373.9 | 524.2 | 2.1 | 150.3 | 101 | 5.3 | 22.9 | 4.3 | 96 | 90 | 89.2 | 90 | 24.8 | 40 | 39.8 | 95.5 | 36.1 | 197.5 | 0.74376 | 90 | 1.498 | 0.000805 | 83.9 | 0.7434 | 15.915 | 0.0133 | 90.8 | 89.2 | -11.1 | -18.6 | 98.7 | 103
1290 | 455154 | OnTest | 0 | Test | 35:38:25.200 | 128305.2 | 10:45:00.000 | 10:51:00.100 | 10:45:00.000 | 2014-08-23 00:48 | 1800 | 75.6 | 116.4 | 586.9 | 373.9 | 524.2 | 2.1 | 150.3 | 101.3 | 5.3 | 22.8 | 4.26 | 96 | 90 | 89.2 | 90 | 24.9 | 40 | 39.8 | 95.5 | 36.2 | 197.5 | 0.74321 | 90 | 1.496 | 0.000805 | 83.9 | 0.7429 | 15.998 | 0.0133 | 90.8 | 89.3 | -11.2 | -18.6 | 98.8 | 103.1
1291 | 455454 | OnTest | 0 | Test | 35:38:55.200 | 128335.2 | 10:45:30.000 | 10:51:30.100 | 10:45:30.000 | 2014-08-23 00:49 | 1800 | 74 | 115.75 | 591.9 | 373.5 | 523.8 | 2.1 | 150.3 | 101.1 | 5.3 | 22.8 | 4.13 | 96 | 90 | 89.2 | 90 | 25 | 39.9 | 39.8 | 95.5 | 35.5 | 197.5 | 0.74376 | 90 | 1.504 | 0.000803 | 83.7 | 0.7434 | 15.906 | 0.0133 | 90.8 | 89.2 | -11.3 | -18.8 | 98.7 | 102.9
1292 | 455754 | OnTest | 0 | Test | 35:39:25.200 | 128365.2 | 10:46:00.000 | 10:52:00.100 | 10:46:00.000 | 2014-08-23 00:49 | 1799 | 73.7 | 114.43 | 591.5 | 373.9 | 524.2 | 2.1 | 150.3 | 101.2 | 5.3 | 22.8 | 4.14 | 96 | 90 | 89.2 | 90 | 25.1 | 40 | 39.8 | 95.5 | 35.7 | 197.5 | 0.74352 | 90 | 1.502 | 0.000804 | 83.8 | 0.7431 | 15.96 | 0.0133 | 90.8 | 89.3 | -11.2 | -18.6 | 98.7 | 102.8
1293 | 456054 | OnTest | 0 | Test | 35:39:55.200 | 128395.2 | 10:46:30.000 | 10:52:30.100 | 10:46:30.000 | 2014-08-23 00:50 | 1800 | 73.9 | 114.27 | 584.3 | 373.9 | 524.3 | 2.1 | 150.4 | 101.5 | 5.3 | 22.7 | 4.17 | 96 | 90 | 89.3 | 90 | 25.2 | 40 | 39.7 | 95.4 | 36.4 | 197.6 | 0.7437 | 90 | 1.502 | 0.000805 | 83.9 | 0.744 | 15.813 | 0.0133 | 90.7 | 89.2 | -11.1 | -18.6 | 98.7 | 102.9
1294 | 456354 | OnTest | 0 | Test | 35:40:25.200 | 128425.2 | 10:47:00.000 | 10:53:00.100 | 10:47:00.000 | 2014-08-23 00:50 | 1800 | 75.4 | 115.19 | 580.2 | 374 | 524.3 | 2.1 | 150.2 | 101.1 | 5.3 | 22.7 | 4.29 | 96 | 90 | 89.3 | 90 | 25.1 | 40 | 39.7 | 95.5 | 36.5 | 197.6 | 0.74413 | 90 | 1.498 | 0.000805 | 83.9 | 0.7435 | 15.902 | 0.0133 | 90.8 | 89.3 | -11.1 | -18.6 | 98.8 | 103.1
1295 | 456654 | OnTest | 0 | Test | 35:40:55.200 | 128455.2 | 10:47:30.000 | 10:53:30.100 | 10:47:30.000 | 2014-08-23 00:51 | 1800 | 75.7 | 116.6 | 592.4 | 374.1 | 524.4 | 2.1 | 150.3 | 101.3 | 5.3 | 22.9 | 4.32 | 96 | 90 | 89.3 | 90 | 24.9 | 40 | 39.7 | 95.5 | 36.7 | 197.6 | 0.74339 | 90 | 1.494 | 0.000806 | 84 | 0.7431 | 15.967 | 0.0133 | 90.8 | 89.3 | -11 | -18.5 | 98.8 | 103.1
1296 | 456954 | OnTest | 0 | Test | 35:41:25.200 | 128485.2 | 10:48:00.000 | 10:54:00.100 | 10:48:00.000 | 2014-08-23 00:51 | 1800 | 76.2 | 116.36 | 592.4 | 373.8 | 524.1 | 2.1 | 150.4 | 101 | 5.3 | 22.8 | 4.4 | 96 | 90 | 89.2 | 90 | 24.7 | 40 | 39.8 | 95.5 | 36.5 | 197.6 | 0.74241 | 90 | 1.495 | 0.000806 | 84 | 0.7421 | 16.11 | 0.0133 | 90.8 | 89.3 | -11 | -18.5 | 98.7 | 103.1
1297 | 457254 | OnTest | 0 | Test | 35:41:55.200 | 128515.2 | 10:48:30.000 | 10:54:30.100 | 10:48:30.000 | 2014-08-23 00:52 | 1800 | 76.4 | 115.08 | 570.1 | 374.4 | 524.9 | 2.1 | 150.5 | 101.1 | 5.3 | 22.9 | 4.4 | 96 | 90 | 89.2 | 90 | 24.7 | 40.2 | 39.8 | 95.4 | 35.9 | 197.6 | 0.74382 | 90.1 | 1.502 | 0.000807 | 84.1 | 0.743 | 15.971 | 0.0133 | 90.9 | 89.3 | -10.9 | -18.4 | 98.7 | 103.1
1298 | 457554 | OnTest | 0 | Test | 35:42:25.200 | 128545.2 | 10:49:00.000 | 10:55:00.100 | 10:49:00.000 | 2014-08-23 00:52 | 1800 | 75.4 | 115.85 | 575.2 | 373.8 | 524.2 | 2.1 | 150.4 | 101.4 | 5.3 | 22.8 | 4.27 | 96 | 90 | 89.3 | 90 | 24.8 | 40.1 | 39.8 | 95.5 | 36 | 197.7 | 0.74315 | 90 | 1.5 | 0.000805 | 83.9 | 0.7428 | 16.005 | 0.0133 | 90.8 | 89.3 | -11.1 | -18.6 | 98.7 | 103
1299 | 457854 | OnTest | 0 | Test | 35:42:55.200 | 128575.2 | 10:49:30.000 | 10:55:30.100 | 10:49:30.000 | 2014-08-23 00:53 | 1800 | 74.1 | 115.77 | 582.7 | 373.8 | 524 | 2.1 | 150.1 | 101 | 5.3 | 22.8 | 4.13 | 96 | 90 | 89.2 | 90 | 24.8 | 40 | 39.9 | 95.5 | 36.1 | 197.7 | 0.74333 | 90.1 | 1.503 | 0.000805 | 83.9 | 0.7424 | 16.07 | 0.0133 | 90.8 | 89.3 | -11 | -18.5 | 98.7 | 102.8
1300 | 458154 | OnTest | 0 | Test | 35:43:25.200 | 128605.2 | 10:50:00.000 | 10:56:00.100 | 10:50:00.000 | 2014-08-23 00:53 | 1800 | 74.6 | 116.47 | 591.5 | 374 | 524.3 | 2.1 | 150.2 | 101.1 | 5.3 | 22.8 | 4.24 | 96 | 90 | 89.3 | 90 | 24.9 | 40 | 39.8 | 95.5 | 36.1 | 197.7 | 0.74358 | 90 | 1.503 | 0.000805 | 83.9 | 0.7429 | 15.985 | 0.0133 | 90.8 | 89.3 | -11 | -18.5 | 98.7 | 102.9
1301 | 458454 | OnTest | 0 | Test | 35:43:55.200 | 128635.2 | 10:50:30.000 | 10:56:30.100 | 10:50:30.000 | 2014-08-23 00:54 | 1800 | 75 | 115.6 | 582.2 | 373.6 | 523.7 | 2.1 | 150.1 | 101.1 | 5.3 | 22.8 | 4.23 | 96 | 90 | 89.3 | 90 | 24.9 | 40 | 39.8 | 95.4 | 36 | 197.7 | 0.74382 | 90 | 1.503 | 0.000806 | 84 | 0.7435 | 15.9 | 0.0133 | 90.8 | 89.3 | -11 | -18.5 | 98.7 | 103
1302 | 458754 | OnTest | 0 | Test | 35:44:25.200 | 128665.2 | 10:51:00.000 | 10:57:00.100 | 10:51:00.000 | 2014-08-23 00:54 | 1800 | 75.4 | 115.92 | 581.8 | 373.6 | 524 | 2.1 | 150.5 | 101.2 | 5.3 | 22.8 | 4.28 | 96 | 90 | 89.2 | 90 | 24.9 | 40 | 39.8 | 95.5 | 35.9 | 197.7 | 0.74345 | 90 | 1.496 | 0.000806 | 84 | 0.7433 | 15.926 | 0.0133 | 90.8 | 89.2 | -11 | -18.5 | 98.7 | 103
1303 | 459054 | OnTest | 0 | Test | 35:44:55.200 | 128695.2 | 10:51:30.000 | 10:57:30.100 | 10:51:30.000 | 2014-08-23 00:55 | 1800 | 75.7 | 115.83 | 584.5 | 373.6 | 523.8 | 2.1 | 150.2 | 101.3 | 5.3 | 22.8 | 4.3 | 96 | 90 | 89.2 | 90 | 25 | 40 | 39.8 | 95.5 | 35.7 | 197.7 | 0.74327 | 90 | 1.501 | 0.000806 | 84 | 0.7435 | 15.892 | 0.0133 | 90.8 | 89.2 | -11 | -18.5 | 98.7 | 103
1304 | 459354 | OnTest | 0 | Test | 35:45:25.200 | 128725.2 | 10:52:00.000 | 10:58:00.100 | 10:52:00.000 | 2014-08-23 00:55 | 1800 | 75.3 | 115.69 | 592.7 | 373.9 | 524.2 | 2.1 | 150.3 | 101 | 5.3 | 22.8 | 4.29 | 96 | 90 | 89.2 | 90 | 25 | 40.1 | 39.8 | 95.5 | 36.4 | 197.7 | 0.74443 | 90 | 1.502 | 0.000807 | 84.1 | 0.744 | 15.826 | 0.0133 | 90.8 | 89.2 | -10.9 | -18.4 | 98.7 | 103
1305 | 459654 | OnTest | 0 | Test | 35:45:55.200 | 128755.2 | 10:52:30.000 | 10:58:30.100 | 10:52:30.000 | 2014-08-23 00:56 | 1800 | 75 | 115.53 | 587.3 | 373.8 | 524.1 | 2.1 | 150.3 | 101.1 | 5.3 | 22.8 | 4.27 | 96 | 90 | 89.3 | 90 | 25.1 | 40.1 | 39.8 | 95.5 | 35.8 | 197.7 | 0.74419 | 90 | 1.501 | 0.000807 | 84.1 | 0.7444 | 15.749 | 0.0133 | 90.7 | 89.2 | -10.9 | -18.3 | 98.7 | 103
1306 | 459954 | OnTest | 0 | Test | 35:46:25.200 | 128785.2 | 10:53:00.000 | 10:59:00.100 | 10:53:00.000 | 2014-08-23 00:56 | 1800 | 74.1 | 116.96 | 590.8 | 373.7 | 524.1 | 2.1 | 150.3 | 101 | 5.3 | 22.7 | 4.24 | 95.9 | 90 | 89.3 | 90 | 25.2 | 40.1 | 39.9 | 95.5 | 35.5 | 197.7 | 0.74413 | 90 | 1.499 | 0.000807 | 84.1 | 0.7437 | 15.858 | 0.0133 | 90.8 | 89.2 | -10.9 | -18.4 | 98.8 | 103
1307 | 460254 | OnTest | 0 | Test | 35:46:55.200 | 128815.2 | 10:53:30.000 | 10:59:30.100 | 10:53:30.000 | 2014-08-23 00:57 | 1800 | 75.6 | 115.75 | 589.4 | 373.6 | 523.7 | 2.1 | 150.2 | 101.1 | 5.3 | 22.7 | 4.29 | 96 | 90 | 89.3 | 90 | 25.2 | 40 | 39.9 | 95.5 | 35.9 | 197.7 | 0.74358 | 90.1 | 1.497 | 0.000807 | 84.1 | 0.7429 | 15.991 | 0.0133 | 90.8 | 89.3 | -10.9 | -18.4 | 98.7 | 103
1308 | 460554 | OnTest | 0 | Test | 35:47:25.200 | 128845.2 | 10:54:00.000 | 11:00:00.100 | 10:54:00.000 | 2014-08-23 00:57 | 1800 | 73.6 | 116.05 | 593.5 | 373.8 | 524.2 | 2.1 | 150.4 | 101.2 | 5.3 | 22.7 | 4.15 | 95.9 | 90 | 89.3 | 90 | 25.3 | 40 | 39.9 | 95.5 | 34.9 | 197.6 | 0.74437 | 90 | 1.501 | 0.000807 | 84.1 | 0.7442 | 15.783 | 0.0133 | 90.7 | 89.3 | -10.9 | -18.4 | 98.8 | 102.9
1309 | 460854 | OnTest | 0 | Test | 35:47:55.200 | 128875.2 | 10:54:30.000 | 11:00:30.100 | 10:54:30.000 | 2014-08-23 00:58 | 1800 | 74.9 | 115.92 | 592.3 | 373.7 | 524.2 | 2.1 | 150.5 | 101.2 | 5.3 | 22.7 | 4.2 | 95.9 | 90 | 89.3 | 90 | 25.4 | 39.9 | 39.9 | 95.5 | 35.7 | 197.6 | 0.74419 | 90 | 1.507 | 0.000807 | 84.1 | 0.7441 | 15.802 | 0.0133 | 90.8 | 89.2 | -10.9 | -18.4 | 98.7 | 102.9
1310 | 461154 | OnTest | 0 | Test | 35:48:25.200 | 128905.2 | 10:55:00.000 | 11:01:00.100 | 10:55:00.000 | 2014-08-23 00:58 | 1800 | 75.4 | 115.28 | 586.9 | 373.6 | 524 | 2.1 | 150.3 | 101.1 | 5.3 | 22.8 | 4.24 | 96 | 90.1 | 89.3 | 90 | 25.1 | 39.9 | 39.9 | 95.5 | 36.1 | 197.6 | 0.74364 | 90 | 1.499 | 0.000806 | 84 | 0.7441 | 15.804 | 0.0133 | 90.7 | 89.2 | -11 | -18.4 | 98.7 | 103
1311 | 461454 | OnTest | 0 | Test | 35:48:55.200 | 128935.2 | 10:55:30.000 | 11:01:30.100 | 10:55:30.000 | 2014-08-23 00:59 | 1800 | 75.4 | 116.12 | 592.3 | 374 | 524.4 | 2.1 | 150.4 | 101.1 | 5.3 | 22.8 | 4.32 | 96 | 90 | 89.3 | 90 | 24.8 | 40 | 39.9 | 95.5 | 36.3 | 197.6 | 0.74339 | 90 | 1.498 | 0.000807 | 84.1 | 0.7432 | 15.945 | 0.0133 | 90.8 | 89.2 | -10.9 | -18.4 | 98.8 | 103.1
1312 | 461754 | OnTest | 0 | Test | 35:49:25.200 | 128965.2 | 10:56:00.000 | 11:02:00.100 | 10:56:00.000 | 2014-08-23 00:59 | 1800 | 75.5 | 116.07 | 585.2 | 373.9 | 524.1 | 2.1 | 150.2 | 101.2 | 5.3 | 22.8 | 4.31 | 96 | 90 | 89.3 | 90 | 24.8 | 40 | 39.9 | 95.5 | 36.2 | 197.6 | 0.74394 | 90 | 1.502 | 0.000807 | 84.1 | 0.7439 | 15.834 | 0.0133 | 90.8 | 89.2 | -10.9 | -18.4 | 98.7 | 103.1
1313 | 462054 | OnTest | 0 | Test | 35:49:55.200 | 128995.2 | 10:56:30.000 | 11:02:30.100 | 10:56:30.000 | 2014-08-23 01:00 | 1800 | 76 | 116.22 | 584.6 | 373.9 | 524.4 | 2.1 | 150.5 | 101 | 5.3 | 22.8 | 4.3 | 96 | 90 | 89.3 | 90 | 25 | 40 | 39.9 | 95.5 | 35.7 | 197.7 | 0.74437 | 90 | 1.496 | 0.000807 | 84.1 | 0.7442 | 15.789 | 0.0133 | 90.8 | 89.3 | -10.9 | -18.4 | 98.7 | 103
1314 | 462354 | OnTest | 0 | Test | 35:50:25.200 | 129025.2 | 10:57:00.000 | 11:03:00.100 | 10:57:00.000 | 2014-08-23 01:00 | 1800 | 75.6 | 116.25 | 570 | 373.6 | 524 | 2.1 | 150.4 | 101.2 | 5.3 | 22.8 | 4.33 | 96 | 90 | 89.2 | 90 | 25 | 40.1 | 39.9 | 95.5 | 35.8 | 197.7 | 0.74388 | 90 | 1.508 | 0.000806 | 84 | 0.7436 | 15.881 | 0.0133 | 90.8 | 89.2 | -10.9 | -18.4 | 98.7 | 103
1315 | 462654 | OnTest | 0 | Test | 35:50:55.200 | 129055.2 | 10:57:30.000 | 11:03:30.100 | 10:57:30.000 | 2014-08-23 01:01 | 1800 | 75.4 | 116.27 | 593.7 | 373.8 | 524.1 | 2.1 | 150.4 | 101.1 | 5.3 | 22.7 | 4.32 | 95.9 | 90 | 89.2 | 90 | 25 | 40 | 39.9 | 95.5 | 36.2 | 197.7 | 0.74339 | 90 | 1.496 | 0.000807 | 84.1 | 0.7434 | 15.917 | 0.0133 | 90.8 | 89.2 | -10.8 | -18.3 | 98.6 | 102.9
1316 | 462954 | OnTest | 0 | Test | 35:51:25.200 | 129085.2 | 10:58:00.000 | 11:04:00.100 | 10:58:00.000 | 2014-08-23 01:01 | 1800 | 74.8 | 115.63 | 590.9 | 373.5 | 523.9 | 2.1 | 150.4 | 101.1 | 5.3 | 22.8 | 4.29 | 95.9 | 90 | 89.2 | 90 | 25 | 40 | 40 | 95.5 | 35.8 | 197.7 | 0.74345 | 90 | 1.498 | 0.000806 | 84 | 0.7433 | 15.932 | 0.0133 | 90.8 | 89.2 | -10.9 | -18.4 | 98.7 | 102.9
1317 | 463254 | OnTest | 0 | Test | 35:51:55.200 | 129115.2 | 10:58:30.000 | 11:04:30.100 | 10:58:30.000 | 2014-08-23 01:02 | 1800 | 75.2 | 116.8 | 592.8 | 373.7 | 524.2 | 2.1 | 150.5 | 101 | 5.3 | 22.7 | 4.27 | 95.9 | 90 | 89.2 | 90 | 25 | 39.9 | 40 | 95.5 | 35.8 | 197.7 | 0.74382 | 90.1 | 1.497 | 0.000806 | 84.1 | 0.743 | 15.971 | 0.0133 | 90.8 | 89.3 | -11 | -18.4 | 98.7 | 103
1318 | 463554 | OnTest | 0 | Test | 35:52:25.200 | 129145.2 | 10:59:00.000 | 11:05:00.100 | 10:59:00.000 | 2014-08-23 01:02 | 1800 | 74.9 | 116.35 | 591.6 | 373.8 | 524.1 | 2.1 | 150.3 | 101 | 5.3 | 22.8 | 4.3 | 95.9 | 90 | 89.2 | 90 | 25.1 | 39.9 | 40 | 95.5 | 36.1 | 197.7 | 0.74358 | 90 | 1.501 | 0.000806 | 84 | 0.7433 | 15.925 | 0.0133 | 90.8 | 89.2 | -10.9 | -18.4 | 98.7 | 103
1319 | 463854 | OnTest | 0 | Test | 35:52:55.200 | 129175.2 | 10:59:30.000 | 11:05:30.100 | 10:59:30.000 | 2014-08-23 01:03 | 1800 | 75 | 116.15 | 585.6 | 373.7 | 524 | 2.1 | 150.3 | 101.1 | 5.3 | 22.7 | 4.23 | 95.9 | 90 | 89.2 | 90 | 25.1 | 39.9 | 40 | 95.5 | 35.5 | 197.8 | 0.74345 | 90 | 1.508 | 0.000807 | 84.1 | 0.7431 | 15.957 | 0.0133 | 90.8 | 89.2 | -10.9 | -18.4 | 98.7 | 102.9
1320 | 464154 | OnTest | 0 | Test | 35:53:25.200 | 129205.2 | 11:00:00.000 | 11:06:00.100 | 11:00:00.000 | 2014-08-23 01:03 | 1800 | 74.6 | 115.1 | 590 | 373.9 | 524.3 | 2.1 | 150.4 | 101.1 | 5.3 | 22.7 | 4.21 | 95.9 | 90 | 89.2 | 90 | 25.2 | 39.9 | 39.9 | 95.5 | 34.9 | 197.7 | 0.74327 | 90 | 1.503 | 0.000807 | 84.1 | 0.7434 | 15.917 | 0.0133 | 90.8 | 89.2 | -10.9 | -18.4 | 98.7 | 102.9
1321 | 464454 | OnTest | 0 | Test | 35:53:55.200 | 129235.2 | 11:00:30.000 | 11:06:30.100 | 11:00:30.000 | 2014-08-23 01:04 | 1800 | 74.5 | 115.79 | 592.3 | 373.7 | 524 | 2.1 | 150.3 | 100.9 | 5.3 | 22.8 | 4.25 | 95.9 | 90 | 89.2 | 90 | 25.2 | 39.9 | 39.9 | 95.5 | 35 | 197.8 | 0.7448 | 89.9 | 1.502 | 0.000807 | 84.1 | 0.7457 | 15.558 | 0.0133 | 90.7 | 89.1 | -10.9 | -18.4 | 98.7 | 103
1322 | 464754 | OnTest | 0 | Test | 35:54:25.200 | 129265.2 | 11:01:00.000 | 11:07:00.100 | 11:01:00.000 | 2014-08-23 01:04 | 1800 | 75.1 | 116.16 | 591.4 | 373.8 | 524.3 | 2.1 | 150.5 | 101 | 5.3 | 22.8 | 4.3 | 95.9 | 90 | 89.2 | 90 | 24.8 | 40 | 39.9 | 95.4 | 35.5 | 197.7 | 0.74498 | 90 | 1.5 | 0.000807 | 84.2 | 0.7452 | 15.629 | 0.0133 | 90.7 | 89.2 | -10.8 | -18.3 | 98.7 | 103
1323 | 465054 | OnTest | 0 | Test | 35:54:55.200 | 129295.2 | 11:01:30.000 | 11:07:30.100 | 11:01:30.000 | 2014-08-23 01:05 | 1800 | 76.2 | 116.73 | 591.9 | 374 | 524.3 | 2.1 | 150.4 | 101 | 5.3 | 22.8 | 4.37 | 95.9 | 90 | 89.3 | 90 | 24.8 | 40 | 39.9 | 95.5 | 35 | 197.7 | 0.74394 | 90 | 1.502 | 0.000807 | 84.1 | 0.7445 | 15.737 | 0.0133 | 90.7 | 89.2 | -10.8 | -18.3 | 98.6 | 103
1324 | 465354 | OnTest | 0 | Test | 35:55:25.200 | 129325.2 | 11:02:00.000 | 11:08:00.100 | 11:02:00.000 | 2014-08-23 01:05 | 1800 | 75.7 | 115.51 | 592.7 | 373.5 | 523.9 | 2.1 | 150.4 | 101.1 | 5.3 | 22.7 | 4.33 | 95.9 | 90 | 89.2 | 90 | 24.9 | 40 | 39.9 | 95.5 | 34.7 | 197.7 | 0.74358 | 90 | 1.496 | 0.000807 | 84.1 | 0.7434 | 15.916 | 0.0133 | 90.8 | 89.3 | -10.9 | -18.3 | 98.7 | 103
1325 | 465654 | OnTest | 0 | Test | 35:55:55.200 | 129355.2 | 11:02:30.000 | 11:08:30.100 | 11:02:30.000 | 2014-08-23 01:06 | 1800 | 74.6 | 115.6 | 591.2 | 373.6 | 524.2 | 2.1 | 150.5 | 101 | 5.3 | 22.7 | 4.18 | 95.9 | 90 | 89.3 | 90 | 25 | 40 | 40 | 95.5 | 35.4 | 197.7 | 0.74339 | 90 | 1.502 | 0.000806 | 84 | 0.7439 | 15.839 | 0.0133 | 90.8 | 89.2 | -10.9 | -18.4 | 98.7 | 102.9
1326 | 465954 | OnTest | 0 | Test | 35:56:25.200 | 129385.2 | 11:03:00.000 | 11:09:00.100 | 11:03:00.000 | 2014-08-23 01:06 | 1800 | 72.9 | 116.88 | 589.7 | 373.6 | 524.1 | 2.1 | 150.5 | 101.1 | 5.3 | 22.7 | 4.1 | 95.9 | 90 | 89.3 | 90 | 25.1 | 40 | 40 | 95.5 | 35.3 | 197.8 | 0.7437 | 90 | 1.496 | 0.000805 | 83.9 | 0.7436 | 15.878 | 0.0133 | 90.8 | 89.2 | -11.1 | -18.6 | 98.7 | 102.8
1327 | 466254 | OnTest | 0 | Test | 35:56:55.200 | 129415.2 | 11:03:30.000 | 11:09:30.100 | 11:03:30.000 | 2014-08-23 01:07 | 1800 | 74.1 | 116.35 | 587.6 | 373.4 | 523.6 | 2.1 | 150.2 | 101 | 5.3 | 22.7 | 4.16 | 95.9 | 90 | 89.3 | 90 | 25.2 | 39.9 | 40 | 95.5 | 35.6 | 197.8 | 0.74425 | 90.1 | 1.501 | 0.000806 | 84 | 0.7431 | 15.958 | 0.0133 | 90.9 | 89.3 | -11 | -18.5 | 98.7 | 102.9
1328 | 466554 | OnTest | 0 | Test | 35:57:25.200 | 129445.2 | 11:04:00.000 | 11:10:00.100 | 11:04:00.000 | 2014-08-23 01:07 | 1800 | 75.3 | 114.68 | 578.1 | 373.8 | 524.2 | 2.1 | 150.4 | 101.1 | 5.3 | 22.6 | 4.29 | 95.9 | 90 | 89.3 | 90 | 25.2 | 39.9 | 40 | 95.5 | 35.6 | 197.8 | 0.74407 | 90 | 1.504 | 0.000806 | 84 | 0.744 | 15.818 | 0.0133 | 90.8 | 89.2 | -11 | -18.5 | 98.7 | 103
1329 | 466854 | OnTest | 0 | Test | 35:57:55.200 | 129475.2 | 11:04:30.000 | 11:10:30.100 | 11:04:30.000 | 2014-08-23 01:08 | 1800 | 76.3 | 115.65 | 591.2 | 374 | 524.4 | 2.1 | 150.4 | 101 | 5.3 | 22.7 | 4.41 | 95.9 | 90 | 89.3 | 90 | 25 | 40 | 40 | 95.5 | 35.7 | 197.7 | 0.74339 | 90 | 1.5 | 0.000806 | 84 | 0.7427 | 16.017 | 0.0133 | 90.8 | 89.3 | -10.9 | -18.4 | 98.7 | 103.1
1330 | 467154 | OnTest | 0 | Test | 35:58:25.200 | 129505.2 | 11:05:00.000 | 11:11:00.100 | 11:05:00.000 | 2014-08-23 01:08 | 1800 | 76.1 | 116.46 | 583.4 | 374.3 | 524.6 | 2.1 | 150.4 | 101.2 | 5.3 | 22.7 | 4.42 | 95.9 | 90 | 89.3 | 90 | 24.8 | 40 | 40 | 95.5 | 36 | 197.6 | 0.74296 | 90 | 1.5 | 0.000806 | 84.1 | 0.7428 | 16.005 | 0.0133 | 90.8 | 89.2 | -10.9 | -18.4 | 98.7 | 103.2
1331 | 467454 | OnTest | 0 | Test | 35:58:55.200 | 129535.2 | 11:05:30.000 | 11:11:30.100 | 11:05:30.000 | 2014-08-23 01:09 | 1800 | 75.5 | 117.15 | 591.5 | 373.8 | 524.1 | 2.1 | 150.2 | 101 | 5.3 | 22.7 | 4.31 | 95.9 | 90 | 89.3 | 90 | 24.7 | 40 | 40 | 95.5 | 35.8 | 197.6 | 0.74419 | 90 | 1.5 | 0.000806 | 84 | 0.7441 | 15.796 | 0.0133 | 90.8 | 89.2 | -10.9 | -18.4 | 98.7 | 103
1332 | 467754 | OnTest | 0 | Test | 35:59:25.200 | 129565.2 | 11:06:00.000 | 11:12:00.100 | 11:06:00.000 | 2014-08-23 01:09 | 1800 | 74.5 | 115.63 | 577 | 373.7 | 524.1 | 2.1 | 150.3 | 101.1 | 5.3 | 22.8 | 4.23 | 95.9 | 90 | 89.2 | 90 | 24.7 | 40.1 | 40 | 95.5 | 36 | 197.7 | 0.74382 | 90 | 1.499 | 0.000807 | 84.1 | 0.7436 | 15.884 | 0.0133 | 90.8 | 89.2 | -10.9 | -18.3 | 98.7 | 102.9
1333 | 468054 | OnTest | 0 | Test | 35:59:55.200 | 129595.2 | 11:06:30.000 | 11:12:30.100 | 11:06:30.000 | 2014-08-23 01:10 | 1800 | 74.5 | 115.5 | 592.8 | 373.8 | 524.2 | 2.1 | 150.4 | 101.1 | 5.3 | 22.7 | 4.18 | 95.9 | 90 | 89.2 | 90 | 24.8 | 40 | 40 | 95.5 | 35.9 | 197.7 | 0.74388 | 90 | 1.499 | 0.000806 | 84 | 0.7443 | 15.769 | 0.0133 | 90.7 | 89.2 | -11 | -18.4 | 98.7 | 102.9
1334 | 468354 | OnTest | 0 | Test | 36:00:25.200 | 129625.2 | 11:07:00.000 | 11:13:00.100 | 11:07:00.000 | 2014-08-23 01:10 | 1800 | 74.1 | 115.09 | 589.4 | 373.5 | 523.8 | 2.1 | 150.2 | 101.1 | 5.3 | 22.7 | 4.13 | 95.9 | 90 | 89.2 | 90 | 24.8 | 40 | 40 | 95.5 | 35.7 | 197.7 | 0.74388 | 90 | 1.505 | 0.000806 | 84 | 0.7435 | 15.903 | 0.0133 | 90.8 | 89.2 | -11 | -18.5 | 98.7 | 102.9
1335 | 468654 | OnTest | 0 | Test | 36:00:55.200 | 129655.2 | 11:07:30.000 | 11:13:30.100 | 11:07:30.000 | 2014-08-23 01:11 | 1800 | 74.9 | 115.79 | 582 | 373.5 | 523.8 | 2.1 | 150.3 | 101 | 5.3 | 22.7 | 4.26 | 95.9 | 90 | 89.2 | 90 | 24.8 | 40.1 | 40 | 95.5 | 34.8 | 197.7 | 0.74394 | 90 | 1.503 | 0.000805 | 83.9 | 0.7441 | 15.797 | 0.0133 | 90.8 | 89.2 | -11 | -18.5 | 98.7 | 102.9
1336 | 468954 | OnTest | 0 | Test | 36:01:25.200 | 129685.2 | 11:08:00.000 | 11:14:00.100 | 11:08:00.000 | 2014-08-23 01:11 | 1800 | 75.7 | 115.97 | 583.9 | 373.8 | 524.1 | 2.1 | 150.3 | 101.1 | 5.3 | 22.7 | 4.32 | 95.9 | 90 | 89.2 | 90 | 24.9 | 40.1 | 40.1 | 95.5 | 35.7 | 197.7 | 0.74401 | 90.1 | 1.505 | 0.000806 | 84 | 0.7432 | 15.94 | 0.0133 | 90.8 | 89.3 | -11 | -18.4 | 98.7 | 103
1337 | 469254 | OnTest | 0 | Test | 36:01:55.200 | 129715.2 | 11:08:30.000 | 11:14:30.100 | 11:08:30.000 | 2014-08-23 01:12 | 1800 | 75.8 | 116.81 | 593.7 | 373.8 | 524 | 2.1 | 150.2 | 101.1 | 5.3 | 22.7 | 4.29 | 95.9 | 90 | 89.2 | 90 | 25 | 40 | 40 | 95.5 | 35.5 | 197.8 | 0.74394 | 90 | 1.5 | 0.000806 | 84 | 0.7434 | 15.918 | 0.0133 | 90.8 | 89.3 | -10.9 | -18.4 | 98.7 | 103
1338 | 469554 | OnTest | 0 | Test | 36:02:25.200 | 129745.2 | 11:09:00.000 | 11:15:00.100 | 11:09:00.000 | 2014-08-23 01:12 | 1800 | 74.5 | 115.58 | 588.9 | 373.8 | 524.1 | 2.1 | 150.3 | 101 | 5.3 | 22.7 | 4.27 | 95.9 | 90 | 89.3 | 90 | 25 | 40 | 40 | 95.5 | 34.7 | 197.8 | 0.74333 | 90 | 1.494 | 0.000807 | 84.1 | 0.7437 | 15.867 | 0.0133 | 90.7 | 89.2 | -10.9 | -18.4 | 98.7 | 103
1339 | 469854 | OnTest | 0 | Test | 36:02:55.200 | 129775.2 | 11:09:30.000 | 11:15:30.100 | 11:09:30.000 | 2014-08-23 01:13 | 1800 | 75.1 | 115.31 | 586 | 373.8 | 524.2 | 2.1 | 150.4 | 101.1 | 5.3 | 22.7 | 4.3 | 95.9 | 90 | 89.3 | 90 | 25.1 | 40 | 40 | 95.5 | 35.1 | 197.8 | 0.74284 | 90 | 1.488 | 0.000806 | 84 | 0.7426 | 16.037 | 0.0133 | 90.8 | 89.2 | -11 | -18.4 | 98.7 | 103
1340 | 470154 | OnTest | 0 | Test | 36:03:25.200 | 129805.2 | 11:10:00.000 | 11:16:00.100 | 11:10:00.000 | 2014-08-23 01:13 | 1800 | 75.6 | 116.03 | 593.2 | 373.7 | 523.8 | 2.1 | 150.2 | 101 | 5.3 | 22.7 | 4.32 | 95.9 | 90 | 89.3 | 90 | 25.1 | 40 | 40 | 95.5 | 36 | 197.8 | 0.74358 | 90 | 1.502 | 0.000806 | 84 | 0.7435 | 15.891 | 0.0133 | 90.8 | 89.2 | -10.9 | -18.4 | 98.7 | 103
1341 | 470454 | OnTest | 0 | Test | 36:03:55.200 | 129835.2 | 11:10:30.000 | 11:16:30.100 | 11:10:30.000 | 2014-08-23 01:14 | 1800 | 75.9 | 116.04 | 592.1 | 373.9 | 524.2 | 2.1 | 150.3 | 100.9 | 5.3 | 22.6 | 4.42 | 95.9 | 90 | 89.2 | 90 | 25.2 | 40 | 40 | 95.5 | 35.6 | 197.9 | 0.74352 | 90 | 1.499 | 0.000807 | 84.1 | 0.7434 | 15.913 | 0.0133 | 90.8 | 89.2 | -10.9 | -18.4 | 98.8 | 103.2
1342 | 470754 | OnTest | 0 | Test | 36:04:25.200 | 129865.2 | 11:11:00.000 | 11:17:00.100 | 11:11:00.000 | 2014-08-23 01:14 | 1800 | 75.2 | 115.18 | 579.4 | 374.1 | 524.3 | 2.1 | 150.3 | 101.1 | 5.3 | 22.7 | 4.31 | 95.9 | 90 | 89.2 | 90 | 25.3 | 40.1 | 40 | 95.5 | 36 | 197.9 | 0.74474 | 90 | 1.5 | 0.000807 | 84.1 | 0.7447 | 15.704 | 0.0133 | 90.8 | 89.2 | -10.9 | -18.3 | 98.7 | 103
1343 | 471054 | OnTest | 0 | Test | 36:04:55.200 | 129895.2 | 11:11:30.000 | 11:17:30.100 | 11:11:30.000 | 2014-08-23 01:15 | 1800 | 74.8 | 116.31 | 589.8 | 373.5 | 523.6 | 2.1 | 150.1 | 101.1 | 5.3 | 22.7 | 4.22 | 95.9 | 90 | 89.2 | 90 | 25.3 | 40.1 | 40 | 95.5 | 36 | 197.9 | 0.74358 | 90 | 1.489 | 0.000805 | 83.9 | 0.7429 | 15.988 | 0.0133 | 90.8 | 89.3 | -11 | -18.5 | 98.7 | 102.9
1344 | 471354 | OnTest | 0 | Test | 36:05:25.200 | 129925.2 | 11:12:00.000 | 11:18:00.100 | 11:12:00.000 | 2014-08-23 01:15 | 1800 | 74.8 | 116.52 | 593 | 373.6 | 523.9 | 2.1 | 150.3 | 101 | 5.3 | 22.7 | 4.25 | 95.9 | 90 | 89.2 | 90 | 25.2 | 40.1 | 40.1 | 95.5 | 35.9 | 198 | 0.74364 | 90 | 1.5 | 0.000805 | 84 | 0.7431 | 15.956 | 0.0133 | 90.8 | 89.3 | -11 | -18.5 | 98.7 | 102.9
1345 | 471654 | OnTest | 0 | Test | 36:05:55.200 | 129955.2 | 11:12:30.000 | 11:18:30.100 | 11:12:30.000 | 2014-08-23 01:16 | 1800 | 75.4 | 116.09 | 574.8 | 374 | 524.4 | 2.1 | 150.4 | 101.1 | 5.3 | 22.8 | 4.32 | 95.9 | 90 | 89.2 | 90 | 24.8 | 40.1 | 40.1 | 95.5 | 36 | 198 | 0.74272 | 90 | 1.503 | 0.000807 | 84.1 | 0.7425 | 16.047 | 0.0133 | 90.8 | 89.2 | -10.9 | -18.3 | 98.8 | 103.1
1346 | 471954 | OnTest | 0 | Test | 36:06:25.200 | 129985.2 | 11:13:00.000 | 11:19:00.100 | 11:13:00.000 | 2014-08-23 01:16 | 1800 | 75.7 | 116.68 | 589.1 | 374 | 524.4 | 2.1 | 150.4 | 100.9 | 5.3 | 22.7 | 4.31 | 95.9 | 90 | 89.2 | 90 | 24.9 | 40 | 40.1 | 95.5 | 36.2 | 197.9 | 0.74315 | 90 | 1.502 | 0.000806 | 84 | 0.7426 | 16.042 | 0.0133 | 90.8 | 89.3 | -11 | -18.4 | 98.7 | 103.1
1347 | 472254 | OnTest | 0 | Test | 36:06:55.200 | 130015.2 | 11:13:30.000 | 11:19:30.100 | 11:13:30.000 | 2014-08-23 01:17 | 1800 | 76.3 | 116.08 | 588.5 | 373.8 | 523.9 | 2.1 | 150.1 | 101.1 | 5.3 | 22.7 | 4.32 | 95.9 | 90 | 89.3 | 90 | 25 | 39.9 | 40.1 | 95.5 | 36.4 | 198 | 0.74364 | 90 | 1.5 | 0.000806 | 84 | 0.7431 | 15.966 | 0.0133 | 90.8 | 89.3 | -10.9 | -18.4 | 98.7 | 103
1348 | 472554 | OnTest | 0 | Test | 36:07:25.200 | 130045.2 | 11:14:00.000 | 11:20:00.100 | 11:14:00.000 | 2014-08-23 01:17 | 1800 | 74.7 | 116.4 | 588.6 | 373.8 | 524 | 2.1 | 150.3 | 101.1 | 5.3 | 22.7 | 4.26 | 95.9 | 90 | 89.3 | 90 | 25.1 | 40 | 40.1 | 95.5 | 35.4 | 198 | 0.74266 | 90 | 1.496 | 0.000805 | 83.9 | 0.7423 | 16.078 | 0.0133 | 90.8 | 89.2 | -11 | -18.5 | 98.7 | 102.9
1349 | 472854 | OnTest | 0 | Test | 36:07:55.200 | 130075.2 | 11:14:30.000 | 11:20:30.100 | 11:14:30.000 | 2014-08-23 01:18 | 1800 | 75.4 | 116.11 | 581.3 | 373.6 | 523.7 | 2.1 | 150.1 | 101.1 | 5.3 | 22.7 | 4.2 | 95.9 | 90 | 89.2 | 90 | 25.1 | 40 | 40 | 95.5 | 35.6 | 197.9 | 0.7437 | 90 | 1.502 | 0.000804 | 83.8 | 0.7432 | 15.95 | 0.0133 | 90.8 | 89.3 | -11.1 | -18.6 | 98.6 | 102.8
1350 | 473154 | OnTest | 0 | Test | 36:08:25.200 | 130105.2 | 11:15:00.000 | 11:21:00.100 | 11:15:00.000 | 2014-08-23 01:18 | 1800 | 73.8 | 115.9 | 578.9 | 373.7 | 523.9 | 2.1 | 150.2 | 101 | 5.3 | 22.6 | 4.19 | 95.9 | 90 | 89.2 | 90 | 25.1 | 40 | 40 | 95.5 | 35.8 | 197.8 | 0.74364 | 90 | 1.487 | 0.000806 | 84 | 0.7436 | 15.882 | 0.0133 | 90.8 | 89.2 | -11 | -18.5 | 98.8 | 103
1351 | 473454 | OnTest | 0 | Test | 36:08:55.200 | 130135.2 | 11:15:30.000 | 11:21:30.100 | 11:15:30.000 | 2014-08-23 01:19 | 1800 | 74.7 | 114.86 | 578.6 | 373.8 | 524.1 | 2.1 | 150.3 | 101.1 | 5.3 | 22.7 | 4.18 | 95.9 | 90 | 89.3 | 90 | 25.1 | 40 | 40 | 95.5 | 35.7 | 197.8 | 0.74272 | 90 | 1.496 | 0.000805 | 83.9 | 0.7427 | 16.019 | 0.0133 | 90.8 | 89.2 | -11.1 | -18.5 | 98.7 | 102.9
1352 | 473754 | OnTest | 0 | Test | 36:09:25.200 | 130165.2 | 11:16:00.000 | 11:22:00.100 | 11:16:00.000 | 2014-08-23 01:19 | 1800 | 74.7 | 116.28 | 592.3 | 373.8 | 524.2 | 2.1 | 150.4 | 101 | 5.3 | 22.6 | 4.2 | 95.9 | 90 | 89.3 | 90 | 25.1 | 40 | 40.1 | 95.5 | 35.9 | 197.8 | 0.74339 | 90 | 1.498 | 0.000806 | 84 | 0.7434 | 15.92 | 0.0133 | 90.8 | 89.2 | -11 | -18.5 | 98.7 | 102.9
1353 | 474054 | OnTest | 0 | Test | 36:09:55.200 | 130195.2 | 11:16:30.000 | 11:22:30.100 | 11:16:30.000 | 2014-08-23 01:20 | 1800 | 74.8 | 116.15 | 587.1 | 373.9 | 524 | 2.1 | 150.1 | 101 | 5.3 | 22.6 | 4.21 | 95.9 | 90 | 89.3 | 90 | 25.1 | 40 | 40.1 | 95.5 | 36.2 | 197.7 | 0.74278 | 89.9 | 1.498 | 0.000805 | 83.9 | 0.7435 | 15.903 | 0.0133 | 90.8 | 89.1 | -11.1 | -18.5 | 98.7 | 102.9
1354 | 474354 | OnTest | 0 | Test | 36:10:25.200 | 130225.2 | 11:17:00.000 | 11:23:00.100 | 11:17:00.000 | 2014-08-23 01:20 | 1800 | 73.8 | 115.25 | 586.8 | 373.5 | 523.6 | 2.1 | 150.1 | 101.1 | 5.3 | 22.7 | 4.2 | 95.9 | 90 | 89.2 | 90 | 25 | 40 | 40.1 | 95.5 | 36.1 | 197.7 | 0.74358 | 90.1 | 1.498 | 0.000804 | 83.8 | 0.7426 | 16.041 | 0.0133 | 90.8 | 89.3 | -11.1 | -18.6 | 98.6 | 102.8
1355 | 474654 | OnTest | 0 | Test | 36:10:55.200 | 130255.2 | 11:17:30.000 | 11:23:30.100 | 11:17:30.000 | 2014-08-23 01:21 | 1800 | 75.7 | 115.7 | 592.5 | 373.7 | 524.1 | 2.1 | 150.4 | 101.1 | 5.3 | 22.7 | 4.31 | 95.9 | 90 | 89.2 | 90 | 24.7 | 39.9 | 40.1 | 95.5 | 35.1 | 197.7 | 0.74352 | 90 | 1.498 | 0.000806 | 84 | 0.7439 | 15.835 | 0.0133 | 90.7 | 89.2 | -10.9 | -18.4 | 98.7 | 103
1356 | 474954 | OnTest | 0 | Test | 36:11:25.200 | 130285.2 | 11:18:00.000 | 11:24:00.100 | 11:18:00.000 | 2014-08-23 01:21 | 1800 | 75.8 | 115.32 | 593.3 | 373.7 | 523.9 | 2.1 | 150.2 | 101.1 | 5.3 | 22.7 | 4.38 | 95.9 | 90 | 89.2 | 90 | 24.7 | 40 | 40.1 | 95.5 | 35.7 | 197.6 | 0.74345 | 90 | 1.501 | 0.000806 | 84 | 0.7433 | 15.932 | 0.0133 | 90.8 | 89.2 | -11 | -18.4 | 98.7 | 103.1
1357 | 475254 | OnTest | 0 | Test | 36:11:55.200 | 130315.2 | 11:18:30.000 | 11:24:30.100 | 11:18:30.000 | 2014-08-23 01:22 | 1800 | 75.9 | 116.64 | 588.5 | 374 | 524.3 | 2.1 | 150.4 | 101 | 5.3 | 22.6 | 4.34 | 95.9 | 90 | 89.2 | 90 | 24.9 | 39.9 | 40.1 | 95.5 | 36.2 | 197.6 | 0.74339 | 90 | 1.5 | 0.000806 | 84 | 0.7435 | 15.904 | 0.0133 | 90.8 | 89.2 | -11 | -18.4 | 98.7 | 103
1358 | 475554 | OnTest | 0 | Test | 36:12:25.200 | 130345.2 | 11:19:00.000 | 11:25:00.100 | 11:19:00.000 | 2014-08-23 01:22 | 1800 | 75 | 116.85 | 588.8 | 373.7 | 523.8 | 2.1 | 150.1 | 100.9 | 5.3 | 22.6 | 4.27 | 95.9 | 90 | 89.2 | 90 | 25 | 39.9 | 40.1 | 95.5 | 36.1 | 197.7 | 0.74382 | 90 | 1.499 | 0.000806 | 84 | 0.744 | 15.819 | 0.0133 | 90.8 | 89.2 | -11 | -18.4 | 98.7 | 103
1359 | 475854 | OnTest | 0 | Test | 36:12:55.200 | 130375.2 | 11:19:30.000 | 11:25:30.100 | 11:19:30.000 | 2014-08-23 01:23 | 1799 | 75.3 | 116.17 | 582.8 | 373.8 | 523.9 | 2.1 | 150.1 | 101.3 | 5.3 | 22.7 | 4.3 | 95.9 | 90 | 89.2 | 90 | 25 | 39.9 | 40 | 95.5 | 35.9 | 197.7 | 0.74364 | 90 | 1.502 | 0.000806 | 84 | 0.7432 | 15.941 | 0.0133 | 90.8 | 89.2 | -10.9 | -18.4 | 98.7 | 103
1360 | 476154 | OnTest | 0 | Test | 36:13:25.200 | 130405.2 | 11:20:00.000 | 11:26:00.100 | 11:20:00.000 | 2014-08-23 01:23 | 1800 | 76.5 | 116 | 592.3 | 373.8 | 523.9 | 2.1 | 150.2 | 101.1 | 5.3 | 22.7 | 4.32 | 95.9 | 90 | 89.2 | 90 | 25 | 40 | 40 | 95.5 | 36 | 197.8 | 0.74339 | 90 | 1.494 | 0.000806 | 84 | 0.7433 | 15.926 | 0.0133 | 90.8 | 89.2 | -11 | -18.4 | 98.7 | 103.1
1361 | 476454 | OnTest | 0 | Test | 36:13:55.200 | 130435.2 | 11:20:30.000 | 11:26:30.100 | 11:20:30.000 | 2014-08-23 01:24 | 1800 | 75.5 | 114.99 | 587.8 | 373.5 | 523.7 | 2.1 | 150.2 | 101 | 5.3 | 22.6 | 4.33 | 95.9 | 90 | 89.2 | 90 | 25.1 | 40 | 40.1 | 95.5 | 35.8 | 198 | 0.74315 | 90 | 1.502 | 0.000805 | 83.9 | 0.7431 | 15.955 | 0.0133 | 90.8 | 89.2 | -11.1 | -18.6 | 98.7 | 103.1
1362 | 476754 | OnTest | 0 | Test | 36:14:25.200 | 130465.2 | 11:21:00.000 | 11:27:00.100 | 11:21:00.000 | 2014-08-23 01:24 | 1799 | 75.4 | 115.7 | 591.6 | 373 | 523 | 2.1 | 150 | 101.1 | 5.3 | 22.6 | 4.3 | 95.9 | 90 | 89.2 | 90 | 25.1 | 40 | 40.1 | 95.5 | 36 | 198 | 0.7429 | 90 | 1.493 | 0.000805 | 83.9 | 0.7429 | 15.996 | 0.0133 | 90.8 | 89.2 | -11.1 | -18.5 | 98.7 | 103
1363 | 477054 | OnTest | 0 | Test | 36:14:55.200 | 130495.2 | 11:21:30.000 | 11:27:30.100 | 11:21:30.000 | 2014-08-23 01:25 | 1800 | 74.6 | 115.12 | 592.6 | 373.6 | 523.7 | 2.1 | 150.1 | 101 | 5.3 | 22.6 | 4.22 | 95.9 | 90 | 89.2 | 90 | 25.1 | 40 | 40.1 | 95.5 | 35.6 | 198.1 | 0.74364 | 90 | 1.505 | 0.000805 | 83.9 | 0.7434 | 15.916 | 0.0133 | 90.8 | 89.3 | -11 | -18.5 | 98.7 | 102.9
1364 | 477354 | OnTest | 0 | Test | 36:15:25.200 | 130525.2 | 11:22:00.000 | 11:28:00.100 | 11:22:00.000 | 2014-08-23 01:25 | 1800 | 74.3 | 115.56 | 574.4 | 373.5 | 523.9 | 2.1 | 150.4 | 101.1 | 5.3 | 22.7 | 4.17 | 95.9 | 90 | 89.3 | 90 | 25.1 | 40.1 | 40.2 | 95.5 | 36.2 | 198.2 | 0.7437 | 90 | 1.499 | 0.000805 | 83.9 | 0.7432 | 15.944 | 0.0133 | 90.8 | 89.3 | -11.1 | -18.5 | 98.7 | 102.9
1365 | 477654 | OnTest | 0 | Test | 36:15:55.200 | 130555.2 | 11:22:30.000 | 11:28:30.100 | 11:22:30.000 | 2014-08-23 01:26 | 1800 | 74.5 | 116.24 | 580.5 | 373.4 | 523.7 | 2.1 | 150.3 | 101.2 | 5.3 | 22.6 | 4.17 | 95.9 | 90 | 89.2 | 90 | 25.1 | 40 | 40.2 | 95.5 | 36.3 | 198.2 | 0.74345 | 90 | 1.506 | 0.000804 | 83.8 | 0.7434 | 15.92 | 0.0133 | 90.8 | 89.2 | -11.1 | -18.6 | 98.7 | 102.9
1366 | 477954 | OnTest | 0 | Test | 36:16:25.200 | 130585.2 | 11:23:00.000 | 11:29:00.100 | 11:23:00.000 | 2014-08-23 01:26 | 1800 | 74.6 | 116.4 | 589.8 | 373.7 | 523.7 | 2.1 | 150.1 | 101.2 | 5.3 | 22.6 | 4.19 | 95.9 | 90 | 89.3 | 90 | 25.2 | 40 | 40.1 | 95.5 | 36.1 | 198.2 | 0.74309 | 90 | 1.498 | 0.000806 | 84 | 0.7426 | 16.033 | 0.0133 | 90.9 | 89.2 | -11 | -18.5 | 98.8 | 103
1367 | 478254 | OnTest | 0 | Test | 36:16:55.200 | 130615.2 | 11:23:30.000 | 11:29:30.100 | 11:23:30.000 | 2014-08-23 01:27 | 1800 | 74.8 | 116.8 | 593.3 | 373.8 | 524 | 2.1 | 150.2 | 101.1 | 5.3 | 22.7 | 4.2 | 95.9 | 90 | 89.3 | 90 | 25.1 | 40 | 40.1 | 95.5 | 35.9 | 198.3 | 0.74278 | 90 | 1.502 | 0.000805 | 83.9 | 0.7424 | 16.069 | 0.0133 | 90.8 | 89.2 | -11 | -18.5 | 98.6 | 102.8
1368 | 478554 | OnTest | 0 | Test | 36:17:25.200 | 130645.2 | 11:24:00.000 | 11:30:00.100 | 11:24:00.000 | 2014-08-23 01:27 | 1800 | 76.7 | 116.58 | 581.8 | 373.8 | 524 | 2.1 | 150.2 | 101.2 | 5.3 | 22.7 | 4.32 | 95.9 | 90 | 89.2 | 90 | 24.9 | 40 | 40.1 | 95.5 | 36.1 | 198.2 | 0.74358 | 90 | 1.502 | 0.000805 | 83.9 | 0.7437 | 15.863 | 0.0133 | 90.8 | 89.2 | -11 | -18.5 | 98.7 | 103
1369 | 478854 | OnTest | 0 | Test | 36:17:55.200 | 130675.2 | 11:24:30.000 | 11:30:30.100 | 11:24:30.000 | 2014-08-23 01:28 | 1800 | 77.1 | 115.46 | 568.6 | 373.9 | 524 | 2.1 | 150.1 | 101.2 | 5.3 | 22.7 | 4.42 | 95.9 | 90 | 89.3 | 90 | 24.8 | 40.1 | 40.1 | 95.5 | 35.1 | 198.3 | 0.74272 | 90 | 1.5 | 0.000806 | 84.1 | 0.7422 | 16.103 | 0.0133 | 90.8 | 89.3 | -10.9 | -18.4 | 98.7 | 103.1
1370 | 479154 | OnTest | 0 | Test | 36:18:25.200 | 130705.2 | 11:25:00.000 | 11:31:00.100 | 11:25:00.000 | 2014-08-23 01:28 | 1800 | 76.5 | 115.12 | 578.8 | 373.7 | 523.7 | 2.1 | 150 | 101.1 | 5.3 | 22.7 | 4.41 | 95.9 | 90 | 89.2 | 90 | 24.7 | 40 | 40.1 | 95.5 | 35.9 | 198.3 | 0.74272 | 90 | 1.498 | 0.000806 | 84 | 0.7433 | 15.931 | 0.0133 | 90.8 | 89.1 | -11 | -18.5 | 98.7 | 103.1
1371 | 479454 | OnTest | 0 | Test | 36:18:55.200 | 130735.2 | 11:25:30.000 | 11:31:30.100 | 11:25:30.000 | 2014-08-23 01:29 | 1800 | 76.8 | 115.63 | 591.9 | 373.8 | 524 | 2.1 | 150.2 | 101 | 5.3 | 22.7 | 4.47 | 95.9 | 90 | 89.2 | 90 | 24.8 | 40.1 | 40.1 | 95.5 | 35.1 | 198.3 | 0.74315 | 90 | 1.506 | 0.000805 | 83.9 | 0.743 | 15.977 | 0.0133 | 90.8 | 89.2 | -11 | -18.5 | 98.7 | 103.2
1372 | 479754 | OnTest | 0 | Test | 36:19:25.200 | 130765.2 | 11:26:00.000 | 11:32:00.100 | 11:26:00.000 | 2014-08-23 01:29 | 1800 | 76.7 | 115.32 | 579.3 | 373.7 | 523.9 | 2.1 | 150.2 | 101 | 5.3 | 22.6 | 4.36 | 95.9 | 90 | 89.2 | 90 | 24.9 | 40.1 | 40.2 | 95.5 | 35.3 | 198.3 | 0.7429 | 90 | 1.501 | 0.000807 | 84.1 | 0.7427 | 16.024 | 0.0133 | 90.8 | 89.2 | -10.9 | -18.4 | 98.7 | 103.1
1373 | 480054 | OnTest | 0 | Test | 36:19:55.200 | 130795.2 | 11:26:30.000 | 11:32:30.100 | 11:26:30.000 | 2014-08-23 01:30 | 1800 | 74.5 | 115.46 | 588.1 | 373.4 | 523.5 | 2.1 | 150.1 | 101.1 | 5.3 | 22.7 | 4.2 | 95.9 | 90 | 89.2 | 90 | 25 | 40 | 40.2 | 95.5 | 35.6 | 198.3 | 0.74382 | 90 | 1.501 | 0.000805 | 83.9 | 0.7443 | 15.772 | 0.0133 | 90.7 | 89.2 | -11 | -18.6 | 98.7 | 102.9
1374 | 480354 | OnTest | 0 | Test | 36:20:25.200 | 130825.2 | 11:27:00.000 | 11:33:00.100 | 11:27:00.000 | 2014-08-23 01:30 | 1800 | 75.5 | 116.4 | 592.3 | 373.8 | 524.2 | 2.1 | 150.4 | 101.1 | 5.3 | 22.6 | 4.26 | 95.9 | 90 | 89.3 | 90 | 25 | 40 | 40.2 | 95.5 | 35.8 | 198.2 | 0.74413 | 90 | 1.5 | 0.000806 | 84 | 0.7441 | 15.799 | 0.0133 | 90.8 | 89.2 | -11 | -18.4 | 98.7 | 103
1375 | 480654 | OnTest | 0 | Test | 36:20:55.200 | 130855.2 | 11:27:30.000 | 11:33:30.100 | 11:27:30.000 | 2014-08-23 01:31 | 1801 | 75.5 | 116.84 | 592.3 | 373.7 | 524.1 | 2.1 | 150.4 | 101.1 | 5.3 | 22.6 | 4.28 | 95.9 | 90 | 89.2 | 90 | 25 | 40 | 40.2 | 95.5 | 36 | 198.3 | 0.74407 | 90 | 1.492 | 0.000806 | 84 | 0.7443 | 15.777 | 0.0133 | 90.7 | 89.2 | -11 | -18.4 | 98.7 | 103
1376 | 480954 | OnTest | 0 | Test | 36:21:25.200 | 130885.2 | 11:28:00.000 | 11:34:00.100 | 11:28:00.000 | 2014-08-23 01:31 | 1801 | 76.1 | 116.31 | 591.8 | 373.7 | 524.1 | 2.1 | 150.3 | 101.2 | 5.3 | 22.6 | 4.35 | 95.9 | 90 | 89.2 | 90 | 25 | 40 | 40.2 | 95.5 | 35.5 | 198.3 | 0.74345 | 90 | 1.502 | 0.000806 | 84 | 0.7434 | 15.907 | 0.0133 | 90.8 | 89.2 | -11 | -18.4 | 98.7 | 103.1
1377 | 481254 | OnTest | 0 | Test | 36:21:55.200 | 130915.2 | 11:28:30.000 | 11:34:30.100 | 11:28:30.000 | 2014-08-23 01:32 | 1800 | 77 | 116.4 | 593.4 | 373.9 | 524.2 | 2.1 | 150.3 | 101.1 | 5.3 | 22.6 | 4.47 | 95.9 | 90 | 89.2 | 90 | 24.9 | 40 | 40.1 | 95.5 | 35.3 | 198.3 | 0.7437 | 90 | 1.499 | 0.000807 | 84.1 | 0.7442 | 15.785 | 0.0133 | 90.7 | 89.2 | -10.9 | -18.4 | 98.7 | 103.2
1378 | 481554 | OnTest | 0 | Test | 36:22:25.200 | 130945.2 | 11:29:00.000 | 11:35:00.100 | 11:29:00.000 | 2014-08-23 01:32 | 1800 | 76.6 | 116 | 593.1 | 373.9 | 524.1 | 2.1 | 150.2 | 101.1 | 5.3 | 22.6 | 4.38 | 95.9 | 90 | 89.3 | 90 | 25 | 40 | 40.1 | 95.5 | 35.4 | 198.2 | 0.74303 | 90.1 | 1.495 | 0.000808 | 84.2 | 0.7423 | 16.08 | 0.0133 | 90.8 | 89.3 | -10.8 | -18.4 | 98.8 | 103.2
1379 | 481854 | OnTest | 0 | Test | 36:22:55.200 | 130975.2 | 11:29:30.000 | 11:35:30.100 | 11:29:30.000 | 2014-08-23 01:33 | 1800 | 76.3 | 115.34 | 580.7 | 373.8 | 524.2 | 2.1 | 150.4 | 101.1 | 5.3 | 22.6 | 4.32 | 95.9 | 90 | 89.2 | 90 | 25 | 40.1 | 40.2 | 95.5 | 35.7 | 198.1 | 0.74315 | 90 | 1.504 | 0.000807 | 84.1 | 0.7428 | 16.002 | 0.0133 | 90.8 | 89.2 | -10.9 | -18.4 | 98.7 | 103.1
1380 | 482154 | OnTest | 0 | Test | 36:23:25.200 | 131005.2 | 11:30:00.000 | 11:36:00.100 | 11:30:00.000 | 2014-08-23 01:33 | 1800 | 75.8 | 115.62 | 580.8 | 373.6 | 523.9 | 2.1 | 150.4 | 101.3 | 5.3 | 22.6 | 4.28 | 95.9 | 90 | 89.3 | 90 | 25 | 40.1 | 40.2 | 95.5 | 36 | 198.1 | 0.74284 | 90 | 1.5 | 0.000806 | 83.9 | 0.7427 | 16.028 | 0.0133 | 90.8 | 89.2 | -11 | -18.5 | 98.7 | 103
1381 | 482454 | OnTest | 0 | Test | 36:23:55.200 | 131035.2 | 11:30:30.000 | 11:36:30.100 | 11:30:30.000 | 2014-08-23 01:34 | 1800 | 75.4 | 116.63 | 589.9 | 373.3 | 523.4 | 2.1 | 150.1 | 101.1 | 5.3 | 22.6 | 4.22 | 95.9 | 90 | 89.2 | 90.1 | 25 | 40 | 40.2 | 95.5 | 36.1 | 198.1 | 0.74333 | 90 | 1.503 | 0.000806 | 84 | 0.7427 | 16.02 | 0.0133 | 90.8 | 89.3 | -11 | -18.5 | 98.7 | 103
1382 | 482754 | OnTest | 0 | Test | 36:24:25.200 | 131065.2 | 11:31:00.000 | 11:37:00.100 | 11:31:00.000 | 2014-08-23 01:34 | 1800 | 75.4 | 116.55 | 592.3 | 373.5 | 523.6 | 2.1 | 150.1 | 101.1 | 5.3 | 22.6 | 4.24 | 95.9 | 90 | 89.3 | 90 | 25 | 40 | 40.2 | 95.5 | 36.2 | 198.1 | 0.74278 | 90 | 1.502 | 0.000806 | 84 | 0.7427 | 16.015 | 0.0133 | 90.8 | 89.2 | -11 | -18.5 | 98.7 | 102.9
1383 | 483054 | OnTest | 0 | Test | 36:24:55.200 | 131095.2 | 11:31:30.000 | 11:37:30.100 | 11:31:30.000 | 2014-08-23 01:35 | 1800 | 77.2 | 116.39 | 593 | 373.7 | 523.8 | 2.1 | 150.1 | 101.1 | 5.3 | 22.6 | 4.36 | 95.9 | 90 | 89.2 | 90 | 25 | 40 | 40.2 | 95.5 | 36 | 198.1 | 0.74303 | 90 | 1.502 | 0.000805 | 83.9 | 0.7424 | 16.062 | 0.0133 | 90.8 | 89.3 | -11 | -18.5 | 98.7 | 103
1384 | 483354 | OnTest | 0 | Test | 36:25:25.200 | 131125.2 | 11:32:00.000 | 11:38:00.100 | 11:32:00.000 | 2014-08-23 01:35 | 1801 | 76.8 | 115.78 | 583.6 | 373.8 | 523.9 | 2.1 | 150.1 | 101.1 | 5.3 | 22.6 | 4.39 | 95.9 | 90 | 89.2 | 90 | 25 | 40 | 40.2 | 95.5 | 35.6 | 198.2 | 0.74272 | 90 | 1.502 | 0.000808 | 84.2 | 0.7421 | 16.119 | 0.0133 | 90.8 | 89.3 | -10.9 | -18.4 | 98.8 | 103.2
1385 | 483654 | OnTest | 0 | Test | 36:25:55.200 | 131155.2 | 11:32:30.000 | 11:38:30.100 | 11:32:30.000 | 2014-08-23 01:36 | 1801 | 77 | 115.32 | 579.9 | 373.7 | 523.9 | 2.1 | 150.2 | 101.1 | 5.3 | 22.5 | 4.43 | 95.9 | 90 | 89.2 | 90 | 25.1 | 39.9 | 40.2 | 95.5 | 34.9 | 198.2 | 0.74352 | 90 | 1.506 | 0.000806 | 84 | 0.7435 | 15.891 | 0.0133 | 90.8 | 89.2 | -10.9 | -18.4 | 98.6 | 103.1
1386 | 483954 | OnTest | 0 | Test | 36:26:25.200 | 131185.2 | 11:33:00.000 | 11:39:00.100 | 11:33:00.000 | 2014-08-23 01:36 | 1800 | 76.6 | 115.47 | 591.6 | 373.6 | 523.9 | 2.1 | 150.2 | 101.1 | 5.3 | 22.6 | 4.35 | 95.9 | 90 | 89.2 | 90 | 25.1 | 39.9 | 40.2 | 95.5 | 35.6 | 198.3 | 0.74309 | 90 | 1.506 | 0.000807 | 84.1 | 0.743 | 15.971 | 0.0133 | 90.8 | 89.2 | -10.9 | -18.4 | 98.7 | 103.1
1387 | 484254 | OnTest | 0 | Test | 36:26:55.200 | 131215.2 | 11:33:30.000 | 11:39:30.100 | 11:33:30.000 | 2014-08-23 01:37 | 1800 | 76.5 | 114.57 | 592.5 | 373.9 | 523.8 | 2.1 | 149.9 | 101 | 5.3 | 22.6 | 4.39 | 95.9 | 90 | 89.2 | 90 | 25.2 | 39.9 | 40.2 | 95.5 | 35.6 | 198.3 | 0.74333 | 90 | 1.495 | 0.000807 | 84.1 | 0.7439 | 15.83 | 0.0133 | 90.7 | 89.2 | -10.9 | -18.4 | 98.7 | 103.1
1388 | 484554 | OnTest | 0 | Test | 36:27:25.200 | 131245.2 | 11:34:00.000 | 11:40:00.100 | 11:34:00.000 | 2014-08-23 01:37 | 1800 | 76.7 | 115.14 | 584.8 | 373.7 | 524.1 | 2.1 | 150.3 | 101.2 | 5.3 | 22.6 | 4.39 | 95.9 | 90 | 89.2 | 90 | 25.2 | 40 | 40.2 | 95.5 | 35.9 | 198.3 | 0.74315 | 90 | 1.504 | 0.000806 | 84 | 0.7432 | 15.939 | 0.0133 | 90.8 | 89.2 | -11 | -18.4 | 98.7 | 103.1
1389 | 484854 | OnTest | 0 | Test | 36:27:55.200 | 131275.2 | 11:34:30.000 | 11:40:30.100 | 11:34:30.000 | 2014-08-23 01:38 | 1800 | 75.6 | 116.17 | 593.8 | 373.5 | 523.3 | 2.1 | 149.8 | 101.1 | 5.3 | 22.7 | 4.3 | 95.9 | 90 | 89.2 | 90 | 25.2 | 40 | 40.2 | 95.5 | 36 | 198.4 | 0.74339 | 90 | 1.503 | 0.000806 | 84 | 0.7431 | 15.96 | 0.0133 | 90.8 | 89.2 | -11 | -18.4 | 98.7 | 103
1390 | 485154 | OnTest | 0 | Test | 36:28:25.200 | 131305.2 | 11:35:00.000 | 11:41:00.100 | 11:35:00.000 | 2014-08-23 01:38 | 1800 | 75.8 | 116.09 | 592.6 | 373.5 | 523.5 | 2.1 | 150.1 | 100.9 | 5.3 | 22.6 | 4.31 | 95.9 | 90 | 89.2 | 90 | 25.2 | 40 | 40.2 | 95.5 | 35.9 | 198.4 | 0.74358 | 90 | 1.495 | 0.000806 | 84 | 0.7434 | 15.919 | 0.0133 | 90.8 | 89.3 | -11 | -18.4 | 98.7 | 103
1391 | 485454 | OnTest | 0 | Test | 36:28:55.200 | 131335.2 | 11:35:30.000 | 11:41:30.100 | 11:35:30.000 | 2014-08-23 01:39 | 1800 | 76.2 | 115.86 | 593 | 373.5 | 523.5 | 2.1 | 150 | 101.2 | 5.3 | 22.7 | 4.29 | 95.9 | 90 | 89.2 | 90 | 25.2 | 40 | 40.3 | 95.5 | 35.8 | 198.4 | 0.74309 | 90 | 1.497 | 0.000806 | 84 | 0.7429 | 15.989 | 0.0133 | 90.8 | 89.2 | -11 | -18.5 | 98.8 | 103.1
1392 | 485754 | OnTest | 0 | Test | 36:29:25.200 | 131365.2 | 11:36:00.000 | 11:42:00.100 | 11:36:00.000 | 2014-08-23 01:39 | 1800 | 74.6 | 116.25 | 587.3 | 373.3 | 523.5 | 2.1 | 150.2 | 101.1 | 5.3 | 22.7 | 4.23 | 95.9 | 90 | 89.2 | 90 | 25.1 | 40 | 40.3 | 95.5 | 34.8 | 198.5 | 0.74284 | 90 | 1.505 | 0.000805 | 84 | 0.7426 | 16.031 | 0.0133 | 90.8 | 89.2 | -11 | -18.5 | 98.7 | 102.9
1393 | 486054 | OnTest | 0 | Test | 36:29:55.200 | 131395.2 | 11:36:30.000 | 11:42:30.100 | 11:36:30.000 | 2014-08-23 01:40 | 1800 | 74.3 | 116.88 | 586 | 373.5 | 523.6 | 2.1 | 150 | 101.2 | 5.3 | 22.8 | 4.18 | 95.9 | 90 | 89.2 | 90 | 24.8 | 39.9 | 40.3 | 95.5 | 34.1 | 198.5 | 0.74327 | 90 | 1.505 | 0.000806 | 83.9 | 0.7433 | 15.936 | 0.0133 | 90.8 | 89.2 | -11 | -18.5 | 98.7 | 102.9
1394 | 486354 | OnTest | 0 | Test | 36:30:25.200 | 131425.2 | 11:37:00.000 | 11:43:00.100 | 11:37:00.000 | 2014-08-23 01:40 | 1800 | 75.8 | 117.04 | 586.5 | 373.5 | 523.7 | 2.1 | 150.1 | 101.1 | 5.3 | 22.7 | 4.28 | 95.9 | 90 | 89.2 | 90 | 24.7 | 39.9 | 40.2 | 95.5 | 35 | 198.4 | 0.74345 | 90 | 1.507 | 0.000806 | 83.9 | 0.7434 | 15.92 | 0.0133 | 90.8 | 89.2 | -11 | -18.5 | 98.7 | 103
1395 | 486654 | OnTest | 0 | Test | 36:30:55.200 | 131455.2 | 11:37:30.000 | 11:43:30.100 | 11:37:30.000 | 2014-08-23 01:41 | 1801 | 75.6 | 116.54 | 588.7 | 373.3 | 523.3 | 2.1 | 150 | 100.9 | 5.3 | 22.7 | 4.24 | 95.9 | 90 | 89.2 | 90 | 24.8 | 39.9 | 40.2 | 95.5 | 35.2 | 198.4 | 0.74272 | 90 | 1.491 | 0.000805 | 84 | 0.7431 | 15.956 | 0.0133 | 90.8 | 89.2 | -11 | -18.5 | 98.7 | 103
1396 | 486954 | OnTest | 0 | Test | 36:31:25.200 | 131485.2 | 11:38:00.000 | 11:44:00.100 | 11:38:00.000 | 2014-08-23 01:41 | 1800 | 75.2 | 115.6 | 588.4 | 373.2 | 523 | 2.1 | 149.8 | 101.2 | 5.3 | 22.7 | 4.27 | 95.9 | 90 | 89.2 | 90 | 24.9 | 40 | 40.2 | 95.5 | 35.4 | 198.4 | 0.74321 | 90 | 1.509 | 0.000805 | 83.9 | 0.7431 | 15.955 | 0.0133 | 90.8 | 89.2 | -11.1 | -18.5 | 98.7 | 103
1397 | 487254 | OnTest | 0 | Test | 36:31:55.200 | 131515.2 | 11:38:30.000 | 11:44:30.100 | 11:38:30.000 | 2014-08-23 01:42 | 1800 | 75.9 | 116.09 | 584.2 | 373.7 | 523.6 | 2.1 | 149.9 | 101 | 5.3 | 22.6 | 4.38 | 95.9 | 90 | 89.3 | 90 | 25 | 40 | 40.2 | 95.5 | 36 | 198.4 | 0.74358 | 90 | 1.495 | 0.000806 | 84 | 0.744 | 15.816 | 0.0133 | 90.7 | 89.2 | -11 | -18.5 | 98.7 | 103.1
1398 | 487554 | OnTest | 0 | Test | 36:32:25.200 | 131545.2 | 11:39:00.000 | 11:45:00.100 | 11:39:00.000 | 2014-08-23 01:42 | 1800 | 75.7 | 115.86 | 591.1 | 373.9 | 524.1 | 2.1 | 150.2 | 101 | 5.3 | 22.7 | 4.34 | 95.9 | 90 | 89.3 | 90 | 25 | 40 | 40.2 | 95.5 | 35.9 | 198.4 | 0.74309 | 90 | 1.501 | 0.000806 | 84.1 | 0.743 | 15.98 | 0.0133 | 90.8 | 89.2 | -10.9 | -18.4 | 98.7 | 103.1
1399 | 487854 | OnTest | 0 | Test | 36:32:55.200 | 131575.2 | 11:39:30.000 | 11:45:30.100 | 11:39:30.000 | 2014-08-23 01:43 | 1800 | 75.7 | 116.11 | 588.2 | 373.2 | 523.4 | 2.1 | 150.1 | 101.1 | 5.3 | 22.6 | 4.25 | 95.9 | 90 | 89.3 | 90 | 25 | 40 | 40.2 | 95.5 | 35.6 | 198.4 | 0.74345 | 90 | 1.503 | 0.000805 | 83.9 | 0.7431 | 15.963 | 0.0133 | 90.8 | 89.2 | -11 | -18.5 | 98.7 | 102.9
1400 | 488154 | OnTest | 0 | Test | 36:33:25.200 | 131605.2 | 11:40:00.000 | 11:46:00.100 | 11:40:00.000 | 2014-08-23 01:43 | 1800 | 73.5 | 115.76 | 586.2 | 373.5 | 523.6 | 2.1 | 150.1 | 101.1 | 5.3 | 22.7 | 4.1 | 95.9 | 90 | 89.2 | 90 | 25 | 40 | 40.3 | 95.5 | 34.3 | 198.4 | 0.74278 | 90 | 1.494 | 0.000805 | 83.9 | 0.7426 | 16.031 | 0.0133 | 90.8 | 89.2 | -11 | -18.5 | 98.6 | 102.7
1401 | 488454 | OnTest | 0 | Test | 36:33:55.200 | 131635.2 | 11:40:30.000 | 11:46:30.100 | 11:40:30.000 | 2014-08-23 01:44 | 1800 | 73.5 | 116.05 | 592.5 | 373.5 | 523.6 | 2.1 | 150.1 | 101.1 | 5.3 | 23.9 | 4.19 | 96.7 | 90 | 89.2 | 90 | 25 | 39.9 | 40.3 | 95.5 | 34.9 | 198.3 | 0.74358 | 90 | 1.503 | 0.000806 | 84 | 0.7435 | 15.904 | 0.0133 | 90.8 | 89.2 | -11 | -18.5 | 98.8 | 102.9
1402 | 488754 | OnTest | 0 | Test | 36:34:25.200 | 131665.2 | 11:41:00.000 | 11:47:00.100 | 11:41:00.000 | 2014-08-23 01:44 | 1800 | 74.2 | 116.09 | 585 | 373.8 | 523.9 | 2.1 | 150.1 | 101.1 | 5.3 | 23.9 | 4.2 | 96.7 | 90 | 89.3 | 90 | 25 | 40 | 40.2 | 95.5 | 35.3 | 198 | 0.74425 | 90 | 1.505 | 0.000806 | 84 | 0.7446 | 15.73 | 0.0133 | 90.7 | 89.2 | -11 | -18.5 | 98.7 | 102.9
1403 | 489054 | OnTest | 0 | Test | 36:34:55.200 | 131695.2 | 11:41:30.000 | 11:47:30.100 | 11:41:30.000 | 2014-08-23 01:45 | 1800 | 76.1 | 114.86 | 571.7 | 373.1 | 523.2 | 2.1 | 150 | 101.1 | 5.3 | 23.6 | 4.33 | 96.6 | 90 | 89.2 | 90 | 25 | 40 | 40.1 | 95.5 | 35.5 | 197.8 | 0.74431 | 89.9 | 1.5 | 0.000804 | 83.7 | 0.7452 | 15.637 | 0.0133 | 90.7 | 89.2 | -11.1 | -18.6 | 98.6 | 102.9
1404 | 489354 | OnTest | 0 | Test | 36:35:25.200 | 131725.2 | 11:42:00.000 | 11:48:00.100 | 11:42:00.000 | 2014-08-23 01:45 | 1800 | 75.8 | 115.53 | 591.5 | 373.6 | 523.6 | 2.1 | 150.1 | 101.1 | 5.3 | 23.5 | 4.35 | 96.5 | 90 | 89.2 | 90 | 25 | 40 | 40 | 95.5 | 36.1 | 197.7 | 0.74333 | 90 | 1.494 | 0.000807 | 84.1 | 0.7435 | 15.892 | 0.0133 | 90.8 | 89.2 | -10.9 | -18.4 | 98.7 | 103.1
1405 | 489654 | OnTest | 0 | Test | 36:35:55.200 | 131755.2 | 11:42:30.000 | 11:48:30.100 | 11:42:30.000 | 2014-08-23 01:46 | 1800 | 76.1 | 114.19 | 584.1 | 373.5 | 523.4 | 2.1 | 149.9 | 101.2 | 5.3 | 23.4 | 4.34 | 96.4 | 90 | 89.2 | 90 | 25.1 | 39.9 | 39.9 | 95.5 | 35.7 | 197.5 | 0.74272 | 90 | 1.495 | 0.000806 | 84 | 0.7434 | 15.916 | 0.0133 | 90.7 | 89.2 | -10.9 | -18.4 | 98.7 | 103.1
1406 | 489954 | OnTest | 0 | Test | 36:36:25.200 | 131785.2 | 11:43:00.000 | 11:49:00.100 | 11:43:00.000 | 2014-08-23 01:46 | 1800 | 74.9 | 115.16 | 588.9 | 373.5 | 523.6 | 2.1 | 150 | 101.1 | 5.3 | 23.3 | 4.2 | 96.4 | 90 | 89.2 | 90 | 25.1 | 40 | 39.9 | 95.5 | 35.7 | 197.5 | 0.74352 | 90 | 1.496 | 0.000806 | 84 | 0.7441 | 15.801 | 0.0133 | 90.7 | 89.2 | -10.9 | -18.4 | 98.7 | 102.9
1407 | 490254 | OnTest | 0 | Test | 36:36:55.200 | 131815.2 | 11:43:30.000 | 11:49:30.100 | 11:43:30.000 | 2014-08-23 01:47 | 1800 | 74.1 | 115.78 | 591.2 | 373.4 | 523.4 | 2.1 | 150 | 101.2 | 5.3 | 23.3 | 4.24 | 96.4 | 89.9 | 89.2 | 90 | 25.1 | 40 | 39.9 | 95.5 | 35 | 197.5 | 0.74388 | 90 | 1.503 | 0.000806 | 84 | 0.7445 | 15.738 | 0.0133 | 90.7 | 89.2 | -11 | -18.5 | 98.7 | 102.9
1408 | 490554 | OnTest | 0 | Test | 36:37:25.200 | 131845.2 | 11:44:00.000 | 11:50:00.100 | 11:44:00.000 | 2014-08-23 01:47 | 1800 | 75.5 | 115.69 | 591.2 | 373.8 | 523.9 | 2.1 | 150.1 | 101 | 5.3 | 23.2 | 4.37 | 96.3 | 90 | 89.2 | 90 | 25.1 | 40 | 39.9 | 95.5 | 35.5 | 197.5 | 0.74327 | 90 | 1.498 | 0.000806 | 84 | 0.7434 | 15.911 | 0.0133 | 90.8 | 89.2 | -11 | -18.4 | 98.7 | 103.1
1409 | 490854 | OnTest | 0 | Test | 36:37:55.200 | 131875.2 | 11:44:30.000 | 11:50:30.100 | 11:44:30.000 | 2014-08-23 01:48 | 1800 | 76.9 | 115.78 | 591.5 | 373.4 | 523.5 | 2.1 | 150 | 100.9 | 5.3 | 23.2 | 4.49 | 96.3 | 90 | 89.2 | 90 | 25.1 | 40 | 39.9 | 95.5 | 35.9 | 197.5 | 0.7429 | 90 | 1.504 | 0.000807 | 84.1 | 0.7427 | 16.028 | 0.0133 | 90.8 | 89.2 | -10.9 | -18.3 | 98.7 | 103.2
1410 | 491154 | OnTest | 0 | Test | 36:38:25.200 | 131905.2 | 11:45:00.000 | 11:51:00.100 | 11:45:00.000 | 2014-08-23 01:48 | 1800 | 77.2 | 115.55 | 571.4 | 373.7 | 523.9 | 2.1 | 150.2 | 101.1 | 5.3 | 23.2 | 4.46 | 96.3 | 90 | 89.2 | 90 | 25.1 | 40.1 | 39.9 | 95.5 | 35.6 | 197.5 | 0.74394 | 89.9 | 1.501 | 0.000806 | 84 | 0.7447 | 15.703 | 0.0133 | 90.7 | 89.2 | -10.9 | -18.4 | 98.7 | 103.2
1411 | 491454 | OnTest | 0 | Test | 36:38:55.200 | 131935.2 | 11:45:30.000 | 11:51:30.100 | 11:45:30.000 | 2014-08-23 01:49 | 1800 | 76.9 | 116.54 | 583.7 | 373.7 | 523.9 | 2.1 | 150.2 | 101 | 5.3 | 23.1 | 4.42 | 96.3 | 90 | 89.3 | 90 | 25.1 | 40 | 39.9 | 95.5 | 36.1 | 197.5 | 0.74382 | 90 | 1.505 | 0.000808 | 84.2 | 0.7438 | 15.847 | 0.0133 | 90.8 | 89.2 | -10.8 | -18.3 | 98.7 | 103.2
1412 | 491754 | OnTest | 0 | Test | 36:39:25.200 | 131965.2 | 11:46:00.000 | 11:52:00.100 | 11:46:00.000 | 2014-08-23 01:49 | 1801 | 75.5 | 115.56 | 574 | 373.3 | 523.4 | 2.1 | 150.1 | 100.9 | 5.3 | 23 | 4.27 | 96.2 | 90 | 89.2 | 90 | 25.1 | 40 | 39.9 | 95.5 | 36 | 197.6 | 0.74413 | 90 | 1.501 | 0.000806 | 84 | 0.7447 | 15.706 | 0.0133 | 90.7 | 89.2 | -11 | -18.4 | 98.7 | 103
1413 | 492054 | OnTest | 0 | Test | 36:39:55.200 | 131995.2 | 11:46:30.000 | 11:52:30.100 | 11:46:30.000 | 2014-08-23 01:50 | 1800 | 74.9 | 114.44 | 570.8 | 373.2 | 523.1 | 2.1 | 149.9 | 101.1 | 5.3 | 23 | 4.18 | 96.2 | 90 | 89.3 | 90 | 25.1 | 40.1 | 39.9 | 95.5 | 35.9 | 197.7 | 0.74345 | 90 | 1.502 | 0.000805 | 83.9 | 0.7434 | 15.907 | 0.0133 | 90.8 | 89.3 | -11.1 | -18.5 | 98.7 | 102.9
1414 | 492354 | OnTest | 0 | Test | 36:40:25.200 | 132025.2 | 11:47:00.000 | 11:53:00.100 | 11:47:00.000 | 2014-08-23 01:50 | 1800 | 74.4 | 115.51 | 591.8 | 373.2 | 523.3 | 2.1 | 150.1 | 101.1 | 5.3 | 23.1 | 4.18 | 96.2 | 90 | 89.3 | 90 | 25 | 40 | 39.9 | 95.5 | 35.8 | 197.7 | 0.74321 | 90 | 1.494 | 0.000806 | 84 | 0.7433 | 15.933 | 0.0133 | 90.8 | 89.2 | -11 | -18.4 | 98.7 | 102.9
1415 | 492654 | OnTest | 0 | Test | 36:40:55.200 | 132055.2 | 11:47:30.000 | 11:53:30.100 | 11:47:30.000 | 2014-08-23 01:51 | 1800 | 74.9 | 115.1 | 588.5 | 373.5 | 523.8 | 2.1 | 150.4 | 101.1 | 5.3 | 23 | 4.23 | 96.2 | 90 | 89.2 | 90 | 24.8 | 40 | 39.9 | 95.5 | 35.5 | 197.7 | 0.74364 | 90 | 1.501 | 0.000806 | 84 | 0.7438 | 15.844 | 0.0133 | 90.8 | 89.2 | -11 | -18.5 | 98.7 | 103
1416 | 492954 | OnTest | 0 | Test | 36:41:25.200 | 132085.2 | 11:48:00.000 | 11:54:00.100 | 11:48:00.000 | 2014-08-23 01:51 | 1800 | 75.2 | 115.29 | 584.4 | 373.3 | 523.3 | 2.1 | 150 | 101 | 5.3 | 23 | 4.25 | 96.2 | 90 | 89.2 | 90 | 24.8 | 40.1 | 39.9 | 95.5 | 35.9 | 197.7 | 0.74333 | 90 | 1.499 | 0.000806 | 84 | 0.7431 | 15.954 | 0.0133 | 90.8 | 89.2 | -11 | -18.5 | 98.7 | 103
1417 | 493254 | OnTest | 0 | Test | 36:41:55.200 | 132115.2 | 11:48:30.000 | 11:54:30.100 | 11:48:30.000 | 2014-08-23 01:52 | 1800 | 75.9 | 115.16 | 579.3 | 373.7 | 523.9 | 2.1 | 150.2 | 101.1 | 5.3 | 23 | 4.37 | 96.2 | 90 | 89.2 | 90 | 24.7 | 40.2 | 39.9 | 95.4 | 35.6 | 197.8 | 0.74284 | 90 | 1.502 | 0.000806 | 84 | 0.7429 | 15.99 | 0.0133 | 90.8 | 89.2 | -10.9 | -18.4 | 98.7 | 103.1
1418 | 493554 | OnTest | 0 | Test | 36:42:25.200 | 132145.2 | 11:49:00.000 | 11:55:00.100 | 11:49:00.000 | 2014-08-23 01:52 | 1800 | 76.8 | 117.17 | 592.5 | 373.7 | 523.7 | 2.1 | 149.9 | 101 | 5.3 | 23 | 4.47 | 96.2 | 90 | 89.2 | 90 | 24.7 | 40.1 | 39.9 | 95.5 | 35.7 | 197.8 | 0.74339 | 90.1 | 1.506 | 0.000806 | 84 | 0.7427 | 16.026 | 0.0133 | 90.8 | 89.3 | -10.9 | -18.4 | 98.6 | 103.1
1419 | 493854 | OnTest | 0 | Test | 36:42:55.200 | 132175.2 | 11:49:30.000 | 11:55:30.100 | 11:49:30.000 | 2014-08-23 01:53 | 1800 | 76.2 | 117.12 | 590.6 | 373.8 | 523.9 | 2.1 | 150.1 | 101 | 5.3 | 23 | 4.36 | 96.2 | 90 | 89.3 | 90 | 24.8 | 40 | 39.9 | 95.5 | 35.8 | 197.9 | 0.74315 | 90 | 1.503 | 0.000807 | 84.1 | 0.7428 | 16.002 | 0.0133 | 90.8 | 89.3 | -10.8 | -18.3 | 98.7 | 103
1420 | 494154 | OnTest | 0 | Test | 36:43:25.200 | 132205.2 | 11:50:00.000 | 11:56:00.100 | 11:50:00.000 | 2014-08-23 01:53 | 1800 | 75.9 | 116.44 | 592.8 | 373.4 | 523.6 | 2.1 | 150.2 | 101.1 | 5.3 | 23 | 4.31 | 96.1 | 90 | 89.3 | 90 | 24.9 | 40 | 39.9 | 95.5 | 35.6 | 197.8 | 0.74284 | 90 | 1.499 | 0.000806 | 84.1 | 0.7425 | 16.046 | 0.0133 | 90.8 | 89.2 | -10.9 | -18.4 | 98.7 | 103
1421 | 494454 | OnTest | 0 | Test | 36:43:55.200 | 132235.2 | 11:50:30.000 | 11:56:30.100 | 11:50:30.000 | 2014-08-23 01:54 | 1800 | 76.6 | 115.3 | 587.4 | 373.5 | 523.5 | 2.1 | 150.1 | 101.2 | 5.3 | 22.9 | 4.33 | 96.1 | 90 | 89.3 | 90 | 24.9 | 39.9 | 39.9 | 95.5 | 35.7 | 197.8 | 0.74364 | 90 | 1.508 | 0.000807 | 84.1 | 0.7431 | 15.953 | 0.0133 | 90.8 | 89.3 | -10.9 | -18.4 | 98.7 | 103.1
1422 | 494754 | OnTest | 0 | Test | 36:44:25.200 | 132265.2 | 11:51:00.000 | 11:57:00.100 | 11:51:00.000 | 2014-08-23 01:54 | 1800 | 75.4 | 114.61 | 575.7 | 373.7 | 524.1 | 2.1 | 150.4 | 101.1 | 5.3 | 22.8 | 4.36 | 96.1 | 90 | 89.3 | 90 | 25 | 39.9 | 39.9 | 95.5 | 36.6 | 197.9 | 0.74394 | 90 | 1.503 | 0.000807 | 84.1 | 0.7439 | 15.831 | 0.0133 | 90.8 | 89.3 | -10.9 | -18.4 | 98.7 | 103.1
1423 | 495054 | OnTest | 0 | Test | 36:44:55.200 | 132295.2 | 11:51:30.000 | 11:57:30.100 | 11:51:30.000 | 2014-08-23 01:55 | 1800 | 75.4 | 116.77 | 592 | 373.8 | 524.1 | 2.1 | 150.3 | 100.9 | 5.3 | 22.9 | 4.26 | 96.1 | 90 | 89.3 | 90 | 25 | 40 | 39.9 | 95.5 | 36 | 197.9 | 0.7437 | 90 | 1.503 | 0.000807 | 84.1 | 0.7433 | 15.925 | 0.0133 | 90.8 | 89.3 | -10.9 | -18.4 | 98.7 | 103
1424 | 495354 | OnTest | 0 | Test | 36:45:25.200 | 132325.2 | 11:52:00.000 | 11:58:00.100 | 11:52:00.000 | 2014-08-23 01:55 | 1800 | 75.9 | 116.55 | 584 | 373.7 | 523.9 | 2.1 | 150.2 | 101 | 5.3 | 22.9 | 4.38 | 96.1 | 90 | 89.3 | 90 | 25 | 40 | 39.9 | 95.5 | 36.2 | 197.8 | 0.7437 | 90 | 1.501 | 0.000807 | 84.1 | 0.7434 | 15.906 | 0.0133 | 90.8 | 89.3 | -10.9 | -18.4 | 98.7 | 103.1
1425 | 495654 | OnTest | 0 | Test | 36:45:55.200 | 132355.2 | 11:52:30.000 | 11:58:30.100 | 11:52:30.000 | 2014-08-23 01:56 | 1800 | 76.1 | 115.48 | 586.8 | 373.3 | 523.7 | 2.1 | 150.4 | 101.2 | 5.3 | 22.8 | 4.36 | 96.1 | 90 | 89.3 | 90 | 25.1 | 40.1 | 39.9 | 95.5 | 36 | 197.8 | 0.74241 | 90 | 1.487 | 0.000806 | 84 | 0.7427 | 16.02 | 0.0133 | 90.8 | 89.2 | -11 | -18.5 | 98.7 | 103.1
1426 | 495954 | OnTest | 0 | Test | 36:46:25.200 | 132385.2 | 11:53:00.000 | 11:59:00.100 | 11:53:00.000 | 2014-08-23 01:56 | 1800 | 75.8 | 115.83 | 591.7 | 373.4 | 523.3 | 2.1 | 149.9 | 101.1 | 5.3 | 22.8 | 4.3 | 96.1 | 90 | 89.3 | 90 | 25.1 | 40 | 39.9 | 95.5 | 35.7 | 197.7 | 0.7437 | 90 | 1.488 | 0.000806 | 84 | 0.7434 | 15.916 | 0.0133 | 90.8 | 89.2 | -10.9 | -18.4 | 98.7 | 103
1427 | 496254 | OnTest | 0 | Test | 36:46:55.200 | 132415.2 | 11:53:30.000 | 11:59:30.100 | 11:53:30.000 | 2014-08-23 01:57 | 1800 | 74.3 | 115.75 | 584.9 | 373.4 | 523.4 | 2.1 | 150 | 101.2 | 5.3 | 22.8 | 4.18 | 96 | 90 | 89.3 | 90 | 25.1 | 40 | 39.9 | 95.5 | 35.9 | 197.7 | 0.74272 | 90 | 1.497 | 0.000807 | 84.1 | 0.7428 | 16.009 | 0.0133 | 90.8 | 89.2 | -11 | -18.4 | 98.8 | 102.9
1428 | 496554 | OnTest | 0 | Test | 36:47:25.200 | 132445.2 | 11:54:00.000 | 12:00:00.100 | 11:54:00.000 | 2014-08-23 01:57 | 1800 | 74.8 | 116.21 | 581.5 | 373.4 | 523.4 | 2.1 | 150 | 100.9 | 5.3 | 22.8 | 4.18 | 96.1 | 90 | 89.2 | 90 | 25.2 | 40.1 | 39.9 | 95.5 | 35.8 | 197.7 | 0.74309 | 90 | 1.503 | 0.000806 | 84 | 0.7424 | 16.064 | 0.0133 | 90.8 | 89.3 | -11 | -18.5 | 98.7 | 102.9
1429 | 496854 | OnTest | 0 | Test | 36:47:55.200 | 132475.2 | 11:54:30.000 | 12:00:30.100 | 11:54:30.000 | 2014-08-23 01:58 | 1800 | 74.5 | 115.26 | 578.2 | 373.1 | 523 | 2.1 | 149.8 | 101.1 | 5.3 | 22.8 | 4.24 | 96.1 | 90 | 89.2 | 90 | 25.2 | 40.1 | 39.9 | 95.5 | 36 | 197.7 | 0.74327 | 90 | 1.5 | 0.000805 | 83.9 | 0.7428 | 16.011 | 0.0133 | 90.9 | 89.2 | -11.1 | -18.6 | 98.8 | 103
1430 | 497154 | OnTest | 0 | Test | 36:48:25.200 | 132505.2 | 11:55:00.000 | 12:01:00.100 | 11:55:00.000 | 2014-08-23 01:58 | 1800 | 75.4 | 115.3 | 593 | 372.9 | 522.7 | 2.1 | 149.8 | 101.3 | 5.3 | 22.8 | 4.22 | 96.1 | 90 | 89.2 | 90 | 25.2 | 40 | 39.9 | 95.5 | 35.7 | 197.7 | 0.74296 | 90.1 | 1.501 | 0.000804 | 83.8 | 0.742 | 16.127 | 0.0133 | 90.8 | 89.3 | -11.1 | -18.6 | 98.6 | 102.9
1431 | 497454 | OnTest | 0 | Test | 36:48:55.200 | 132535.2 | 11:55:30.000 | 12:01:30.100 | 11:55:30.000 | 2014-08-23 01:59 | 1800 | 74.4 | 115.41 | 586.4 | 373.3 | 523.3 | 2.1 | 150 | 101.2 | 5.3 | 22.8 | 4.24 | 96.1 | 90 | 89.3 | 90 | 25.2 | 39.9 | 40 | 95.5 | 35.8 | 197.7 | 0.74309 | 90.1 | 1.502 | 0.000805 | 83.9 | 0.7422 | 16.093 | 0.0133 | 90.9 | 89.3 | -11 | -18.5 | 98.7 | 102.9
1432 | 497754 | OnTest | 0 | Test | 36:49:25.200 | 132565.2 | 11:56:00.000 | 12:02:00.100 | 11:56:00.000 | 2014-08-23 01:59 | 1800 | 76 | 116.15 | 591.7 | 373.8 | 523.8 | 2.1 | 150.1 | 101.1 | 5.3 | 22.8 | 4.42 | 96.1 | 90 | 89.3 | 90.1 | 25.2 | 40 | 39.9 | 95.5 | 35.9 | 197.8 | 0.74358 | 90 | 1.507 | 0.000806 | 84 | 0.7438 | 15.854 | 0.0133 | 90.8 | 89.2 | -10.9 | -18.4 | 98.7 | 103.1
1433 | 498054 | OnTest | 0 | Test | 36:49:55.200 | 132595.2 | 11:56:30.000 | 12:02:30.100 | 11:56:30.000 | 2014-08-23 02:00 | 1800 | 76.6 | 115.98 | 586.3 | 373.9 | 524.1 | 2.1 | 150.2 | 101.1 | 5.3 | 22.9 | 4.43 | 96.1 | 90 | 89.2 | 90 | 24.9 | 40 | 39.9 | 95.5 | 35.7 | 197.8 | 0.74321 | 90 | 1.504 | 0.000806 | 84 | 0.7428 | 16.011 | 0.0133 | 90.8 | 89.3 | -10.9 | -18.4 | 98.7 | 103.1
1434 | 498354 | OnTest | 0 | Test | 36:50:25.200 | 132625.2 | 11:57:00.000 | 12:03:00.100 | 11:57:00.000 | 2014-08-23 02:00 | 1800 | 76 | 115.59 | 580 | 373.1 | 523.1 | 2.1 | 150.1 | 101.1 | 5.3 | 22.8 | 4.3 | 96.1 | 90 | 89.2 | 90 | 24.7 | 40.1 | 39.9 | 95.5 | 35.8 | 197.7 | 0.74358 | 90 | 1.504 | 0.000807 | 84.1 | 0.7436 | 15.885 | 0.0133 | 90.8 | 89.2 | -11 | -18.4 | 98.8 | 103.1
1435 | 498654 | OnTest | 0 | Test | 36:50:55.200 | 132655.2 | 11:57:30.000 | 12:03:30.100 | 11:57:30.000 | 2014-08-23 02:01 | 1800 | 75.8 | 116.14 | 592.5 | 373.3 | 523.4 | 2.1 | 150.1 | 101.1 | 5.3 | 22.9 | 4.3 | 96.1 | 90 | 89.2 | 90 | 24.7 | 40 | 39.9 | 95.5 | 35.7 | 197.7 | 0.74296 | 90 | 1.497 | 0.000804 | 83.8 | 0.7432 | 15.943 | 0.0133 | 90.7 | 89.2 | -11.1 | -18.5 | 98.6 | 102.9
1436 | 498954 | OnTest | 0 | Test | 36:51:25.200 | 132685.2 | 11:58:00.000 | 12:04:00.100 | 11:58:00.000 | 2014-08-23 02:01 | 1800 | 76.3 | 115.76 | 585.1 | 373.5 | 523.8 | 2.1 | 150.2 | 101.1 | 5.3 | 22.8 | 4.34 | 96 | 90 | 89.2 | 90 | 24.9 | 40 | 39.9 | 95.5 | 35.8 | 197.7 | 0.74358 | 90 | 1.502 | 0.000807 | 84.1 | 0.7431 | 15.957 | 0.0133 | 90.8 | 89.3 | -10.9 | -18.4 | 98.7 | 103.1
1437 | 499254 | OnTest | 0 | Test | 36:51:55.200 | 132715.2 | 11:58:30.000 | 12:04:30.100 | 11:58:30.000 | 2014-08-23 02:02 | 1800 | 74.5 | 116.23 | 591.4 | 373.5 | 523.6 | 2.1 | 150.1 | 101 | 5.3 | 22.8 | 4.24 | 96 | 90 | 89.2 | 90 | 25 | 40.1 | 39.9 | 95.5 | 36 | 197.7 | 0.74272 | 90 | 1.499 | 0.000807 | 84.1 | 0.7429 | 15.988 | 0.0133 | 90.7 | 89.2 | -10.9 | -18.4 | 98.8 | 103
1438 | 499554 | OnTest | 0 | Test | 36:52:25.200 | 132745.2 | 11:59:00.000 | 12:05:00.100 | 11:59:00.000 | 2014-08-23 02:02 | 1800 | 75.5 | 115.23 | 590.2 | 373.3 | 523.2 | 2.1 | 149.9 | 101.1 | 5.3 | 22.8 | 4.28 | 96 | 90 | 89.2 | 90 | 25 | 40.1 | 40 | 95.5 | 36.2 | 197.8 | 0.74309 | 90 | 1.496 | 0.000806 | 84 | 0.7427 | 16.014 | 0.0133 | 90.8 | 89.2 | -11 | -18.4 | 98.7 | 103
1439 | 499854 | OnTest | 0 | Test | 36:52:55.200 | 132775.2 | 11:59:30.000 | 12:05:30.100 | 11:59:30.000 | 2014-08-23 02:03 | 1800 | 76.4 | 115.16 | 590.3 | 373.4 | 523.5 | 2.1 | 150.1 | 101.1 | 5.3 | 22.7 | 4.39 | 96 | 90 | 89.2 | 90 | 25 | 40 | 40 | 95.5 | 35.9 | 197.8 | 0.74345 | 90.1 | 1.502 | 0.000807 | 84.1 | 0.7428 | 16.013 | 0.0133 | 90.8 | 89.3 | -10.9 | -18.4 | 98.7 | 103.1
1440 | 500154 | OnTest | 0 | Test | 36:53:25.200 | 132805.2 | 12:00:00.000 | 12:06:00.100 | 12:00:00.000 | 2014-08-23 02:03 | 1800 | 75.4 | 115.85 | 592.3 | 373.2 | 523.3 | 2.1 | 150.1 | 101.2 | 5.3 | 22.8 | 4.21 | 96 | 90 | 89.3 | 90 | 25 | 40 | 40 | 95.5 | 35.6 | 197.9 | 0.74278 | 90 | 1.502 | 0.000805 | 84 | 0.7422 | 16.094 | 0.0133 | 90.8 | 89.3 | -11 | -18.5 | 98.7 | 102.9
1441 | 500454 | OnTest | 0 | Test | 36:53:55.200 | 132835.2 | 12:00:30.000 | 12:06:30.100 | 12:00:30.000 | 2014-08-23 02:04 | 1800 | 76 | 115.6 | 589.2 | 373.3 | 523.6 | 2.1 | 150.3 | 101.2 | 5.3 | 22.8 | 4.19 | 96 | 90 | 89.3 | 90.1 | 25 | 39.9 | 40 | 95.5 | 35.5 | 197.9 | 0.74266 | 90.1 | 1.498 | 0.000805 | 83.9 | 0.742 | 16.135 | 0.0133 | 90.8 | 89.3 | -11 | -18.5 | 98.6 | 102.8
1442 | 500754 | OnTest | 0 | Test | 36:54:25.200 | 132865.2 | 12:01:00.000 | 12:07:00.100 | 12:01:00.000 | 2014-08-23 02:04 | 1800 | 75.5 | 116.51 | 586.1 | 373.4 | 523.4 | 2.1 | 150 | 101.1 | 5.3 | 22.8 | 4.24 | 96 | 90 | 89.2 | 90 | 25 | 39.9 | 40 | 95.5 | 36.2 | 198 | 0.74284 | 90 | 1.502 | 0.000806 | 84 | 0.7429 | 15.993 | 0.0133 | 90.8 | 89.2 | -11 | -18.5 | 98.7 | 103
1443 | 501054 | OnTest | 0 | Test | 36:54:55.200 | 132895.2 | 12:01:30.000 | 12:07:30.100 | 12:01:30.000 | 2014-08-23 02:05 | 1800 | 76.3 | 116.5 | 592.9 | 372.9 | 522.8 | 2.1 | 149.9 | 101.1 | 5.3 | 22.8 | 4.23 | 96 | 90 | 89.3 | 90 | 25.1 | 39.9 | 40 | 95.5 | 35.9 | 197.9 | 0.74241 | 90 | 1.489 | 0.000805 | 83.9 | 0.7422 | 16.095 | 0.0133 | 90.8 | 89.2 | -11 | -18.5 | 98.7 | 102.9
1444 | 501354 | OnTest | 0 | Test | 36:55:25.200 | 132925.2 | 12:02:00.000 | 12:08:00.100 | 12:02:00.000 | 2014-08-23 02:05 | 1800 | 76 | 116.11 | 589.1 | 373.1 | 523.1 | 2.1 | 150 | 100.9 | 5.3 | 22.7 | 4.27 | 96 | 90 | 89.3 | 90 | 25.1 | 39.9 | 40 | 95.5 | 36.4 | 198 | 0.74303 | 90 | 1.501 | 0.000805 | 83.9 | 0.7428 | 16.008 | 0.0133 | 90.8 | 89.2 | -11.1 | -18.6 | 98.8 | 103
1445 | 501654 | OnTest | 0 | Test | 36:55:55.200 | 132955.2 | 12:02:30.000 | 12:08:30.100 | 12:02:30.000 | 2014-08-23 02:06 | 1800 | 75.7 | 116.56 | 583.1 | 373.5 | 523.5 | 2.1 | 150.1 | 101 | 5.3 | 22.8 | 4.31 | 96 | 90 | 89.3 | 90 | 25.1 | 40 | 39.9 | 95.5 | 36.5 | 198 | 0.74248 | 90 | 1.493 | 0.000806 | 84 | 0.7426 | 16.035 | 0.0133 | 90.8 | 89.2 | -11 | -18.5 | 98.8 | 103.1
1446 | 501954 | OnTest | 0 | Test | 36:56:25.200 | 132985.2 | 12:03:00.000 | 12:09:00.100 | 12:03:00.000 | 2014-08-23 02:06 | 1800 | 76.3 | 115.33 | 580.2 | 373.1 | 523.2 | 2.1 | 150.1 | 101.1 | 5.3 | 22.7 | 4.31 | 96 | 90 | 89.3 | 90 | 25.1 | 40 | 40 | 95.5 | 35.9 | 198 | 0.74284 | 90.1 | 1.496 | 0.000805 | 83.9 | 0.7421 | 16.118 | 0.0133 | 90.8 | 89.3 | -11 | -18.5 | 98.7 | 103
1447 | 502254 | OnTest | 0 | Test | 36:56:55.200 | 133015.2 | 12:03:30.000 | 12:09:30.100 | 12:03:30.000 | 2014-08-23 02:07 | 1800 | 76.9 | 115.6 | 592.7 | 373.2 | 523.2 | 2.1 | 150.1 | 100.9 | 5.3 | 22.7 | 4.3 | 96 | 90 | 89.3 | 90.1 | 25.1 | 40 | 40 | 95.5 | 35.6 | 198 | 0.74296 | 90 | 1.499 | 0.000805 | 84 | 0.7424 | 16.071 | 0.0133 | 90.8 | 89.3 | -11 | -18.5 | 98.7 | 103
1448 | 502554 | OnTest | 0 | Test | 36:57:25.200 | 133045.2 | 12:04:00.000 | 12:10:00.100 | 12:04:00.000 | 2014-08-23 02:07 | 1800 | 76.1 | 115.75 | 588 | 373.3 | 523.1 | 2.1 | 149.9 | 100.9 | 5.3 | 22.7 | 4.33 | 96 | 90 | 89.3 | 90.1 | 25.1 | 40 | 40 | 95.5 | 35.6 | 198 | 0.74303 | 90 | 1.499 | 0.000805 | 83.9 | 0.7424 | 16.068 | 0.0133 | 90.8 | 89.3 | -11 | -18.5 | 98.7 | 103
1449 | 502854 | OnTest | 0 | Test | 36:57:55.200 | 133075.2 | 12:04:30.000 | 12:10:30.100 | 12:04:30.000 | 2014-08-23 02:08 | 1800 | 76.2 | 116.17 | 585.8 | 373.4 | 523.7 | 2.1 | 150.2 | 101.1 | 5.3 | 22.7 | 4.34 | 96 | 90 | 89.2 | 90.1 | 25.2 | 40 | 40 | 95.5 | 35.8 | 198 | 0.74278 | 90.1 | 1.487 | 0.000806 | 84 | 0.7421 | 16.119 | 0.0133 | 90.8 | 89.3 | -10.9 | -18.4 | 98.7 | 103.1
1450 | 503154 | OnTest | 0 | Test | 36:58:25.200 | 133105.2 | 12:05:00.000 | 12:11:00.100 | 12:05:00.000 | 2014-08-23 02:08 | 1800 | 75.6 | 116.85 | 584.5 | 373.6 | 524 | 2.1 | 150.4 | 101.2 | 5.3 | 22.8 | 4.24 | 96 | 90 | 89.2 | 90.1 | 24.8 | 39.9 | 40 | 95.5 | 35.9 | 197.9 | 0.74376 | 90 | 1.503 | 0.000806 | 84 | 0.744 | 15.825 | 0.0133 | 90.7 | 89.2 | -11 | -18.5 | 98.7 | 102.9
1451 | 503454 | OnTest | 0 | Test | 36:58:55.200 | 133135.2 | 12:05:30.000 | 12:11:30.100 | 12:05:30.000 | 2014-08-23 02:09 | 1800 | 76.5 | 115.51 | 576.7 | 373.3 | 523.6 | 2.1 | 150.2 | 101.1 | 5.3 | 22.7 | 4.34 | 96 | 90 | 89.2 | 90 | 24.7 | 39.9 | 40 | 95.5 | 36 | 197.9 | 0.74345 | 90 | 1.502 | 0.000806 | 84 | 0.743 | 15.979 | 0.0133 | 90.8 | 89.3 | -11 | -18.4 | 98.7 | 103
1452 | 503754 | OnTest | 0 | Test | 36:59:25.200 | 133165.2 | 12:06:00.000 | 12:12:00.100 | 12:06:00.000 | 2014-08-23 02:09 | 1800 | 76.9 | 115.28 | 594.1 | 373.2 | 523.3 | 2.1 | 150.1 | 101.2 | 5.3 | 22.8 | 4.4 | 96 | 90 | 89.2 | 90 | 24.9 | 40 | 40 | 95.5 | 35.9 | 197.9 | 0.74296 | 90 | 1.5 | 0.000807 | 84.1 | 0.7434 | 15.918 | 0.0133 | 90.7 | 89.2 | -11 | -18.5 | 98.8 | 103.2
1453 | 504054 | OnTest | 0 | Test | 36:59:55.200 | 133195.2 | 12:06:30.000 | 12:12:30.100 | 12:06:30.000 | 2014-08-23 02:10 | 1800 | 76.2 | 114.5 | 585.3 | 373.7 | 523.7 | 2.1 | 150 | 101.2 | 5.3 | 22.7 | 4.37 | 96 | 90 | 89.2 | 90 | 25 | 39.9 | 40 | 95.5 | 35.4 | 197.9 | 0.7429 | 90 | 1.499 | 0.000806 | 84 | 0.7431 | 15.956 | 0.0133 | 90.8 | 89.2 | -10.8 | -18.4 | 98.6 | 103
1454 | 504354 | OnTest | 0 | Test | 37:00:25.200 | 133225.2 | 12:07:00.000 | 12:13:00.100 | 12:07:00.000 | 2014-08-23 02:10 | 1800 | 76.8 | 114.73 | 584.5 | 373.5 | 523.4 | 2.1 | 149.9 | 101 | 5.3 | 22.7 | 4.31 | 96 | 90 | 89.2 | 90 | 25.2 | 40 | 40 | 95.5 | 35.3 | 197.9 | 0.74309 | 90 | 1.501 | 0.000805 | 83.9 | 0.743 | 15.968 | 0.0133 | 90.8 | 89.2 | -11 | -18.5 | 98.7 | 103
1455 | 504654 | OnTest | 0 | Test | 37:00:55.200 | 133255.2 | 12:07:30.000 | 12:13:30.100 | 12:07:30.000 | 2014-08-23 02:11 | 1800 | 76.8 | 116.19 | 589.9 | 373.4 | 523.5 | 2.1 | 150.1 | 101.1 | 5.3 | 22.7 | 4.36 | 96 | 90 | 89.3 | 90 | 25.2 | 39.9 | 39.9 | 95.5 | 35.5 | 198 | 0.74333 | 89.9 | 1.492 | 0.000806 | 84 | 0.7444 | 15.764 | 0.0133 | 90.7 | 89.1 | -11 | -18.5 | 98.8 | 103.1
1456 | 504954 | OnTest | 0 | Test | 37:01:25.200 | 133285.2 | 12:08:00.000 | 12:14:00.100 | 12:08:00.000 | 2014-08-23 02:11 | 1800 | 76.3 | 115.75 | 592.4 | 373.1 | 523 | 2.1 | 149.9 | 101.2 | 5.3 | 22.8 | 4.29 | 96 | 90 | 89.2 | 90 | 24.8 | 40 | 40 | 95.5 | 35.3 | 198.1 | 0.7426 | 90 | 1.498 | 0.000806 | 84 | 0.7425 | 16.054 | 0.0133 | 90.8 | 89.2 | -11 | -18.5 | 98.7 | 103
1457 | 505254 | OnTest | 0 | Test | 37:01:55.200 | 133315.2 | 12:08:30.000 | 12:14:30.100 | 12:08:30.000 | 2014-08-23 02:12 | 1800 | 77 | 115.95 | 587.7 | 373.3 | 523.3 | 2.1 | 150 | 101.1 | 5.3 | 22.8 | 4.35 | 96 | 90 | 89.2 | 90 | 24.7 | 40.1 | 40 | 95.5 | 35.6 | 198.1 | 0.74309 | 90 | 1.502 | 0.000806 | 84 | 0.7433 | 15.93 | 0.0133 | 90.8 | 89.2 | -10.9 | -18.5 | 98.7 | 103.1
1458 | 505554 | OnTest | 0 | Test | 37:02:25.200 | 133345.2 | 12:09:00.000 | 12:15:00.100 | 12:09:00.000 | 2014-08-23 02:12 | 1800 | 75.4 | 116.28 | 587.6 | 373.7 | 523.9 | 2.1 | 150.3 | 101.1 | 5.3 | 22.9 | 4.35 | 96 | 90 | 89.2 | 90 | 24.7 | 40 | 40 | 95.5 | 35.4 | 198.1 | 0.74364 | 90 | 1.501 | 0.000807 | 84.1 | 0.7434 | 15.919 | 0.0133 | 90.8 | 89.3 | -10.9 | -18.4 | 98.7 | 103.1
1459 | 505854 | OnTest | 0 | Test | 37:02:55.200 | 133375.2 | 12:09:30.000 | 12:15:30.100 | 12:09:30.000 | 2014-08-23 02:13 | 1800 | 76.8 | 116.84 | 593.1 | 373.2 | 523.4 | 2.1 | 150.2 | 101.1 | 5.3 | 22.8 | 4.3 | 96 | 90 | 89.2 | 90 | 24.9 | 40 | 40 | 95.5 | 36.2 | 198.1 | 0.74272 | 90 | 1.498 | 0.000805 | 83.9 | 0.7429 | 15.984 | 0.0133 | 90.8 | 89.2 | -11.1 | -18.6 | 98.7 | 103
1460 | 506154 | OnTest | 0 | Test | 37:03:25.200 | 133405.2 | 12:10:00.000 | 12:16:00.100 | 12:10:00.000 | 2014-08-23 02:13 | 1800 | 75 | 115.22 | 564.4 | 372.9 | 522.9 | 2.1 | 150 | 101.1 | 5.3 | 22.7 | 4.21 | 96 | 90 | 89.2 | 90 | 25 | 40.1 | 40 | 95.5 | 36.2 | 198.1 | 0.74388 | 90 | 1.502 | 0.000805 | 83.9 | 0.7437 | 15.859 | 0.0133 | 90.8 | 89.2 | -11.1 | -18.6 | 98.7 | 102.9
1461 | 506454 | OnTest | 0 | Test | 37:03:55.200 | 133435.2 | 12:10:30.000 | 12:16:30.100 | 12:10:30.000 | 2014-08-23 02:14 | 1800 | 76.7 | 115.36 | 579.9 | 373.3 | 523.2 | 2.1 | 149.8 | 101 | 5.3 | 22.8 | 4.34 | 96 | 90 | 89.2 | 90 | 25 | 40 | 40 | 95.5 | 35.9 | 198.2 | 0.74309 | 90 | 1.504 | 0.000806 | 84.1 | 0.7426 | 16.033 | 0.0133 | 90.8 | 89.3 | -10.9 | -18.4 | 98.7 | 103.1
1462 | 506754 | OnTest | 0 | Test | 37:04:25.200 | 133465.2 | 12:11:00.000 | 12:17:00.100 | 12:11:00.000 | 2014-08-23 02:14 | 1800 | 76.9 | 116.15 | 594 | 373.3 | 523.3 | 2.1 | 150 | 100.9 | 5.3 | 22.8 | 4.37 | 96 | 90 | 89.2 | 90 | 25 | 40 | 40 | 95.5 | 35.6 | 198.2 | 0.74296 | 90 | 1.495 | 0.000805 | 83.8 | 0.7427 | 16.015 | 0.0133 | 90.8 | 89.3 | -11.1 | -18.5 | 98.7 | 103
1463 | 507054 | OnTest | 0 | Test | 37:04:55.200 | 133495.2 | 12:11:30.000 | 12:17:30.100 | 12:11:30.000 | 2014-08-23 02:15 | 1800 | 76.9 | 115.54 | 590.5 | 373.3 | 523.3 | 2.1 | 150 | 101.1 | 5.3 | 22.7 | 4.44 | 96 | 90 | 89.2 | 90 | 25.1 | 40 | 39.9 | 95.5 | 35.5 | 198.2 | 0.74345 | 90 | 1.498 | 0.000806 | 84 | 0.7437 | 15.87 | 0.0133 | 90.8 | 89.2 | -11 | -18.5 | 98.7 | 103.2
1464 | 507354 | OnTest | 0 | Test | 37:05:25.200 | 133525.2 | 12:12:00.000 | 12:18:00.100 | 12:12:00.000 | 2014-08-23 02:15 | 1800 | 77.8 | 114.47 | 572.8 | 373.3 | 523.4 | 2.1 | 150.1 | 101.1 | 5.3 | 22.8 | 4.43 | 96 | 90 | 89.2 | 90 | 25.1 | 40 | 39.9 | 95.5 | 35.8 | 198.2 | 0.74296 | 90 | 1.49 | 0.000805 | 84 | 0.7428 | 16.012 | 0.0133 | 90.8 | 89.2 | -11 | -18.4 | 98.7 | 103.1
1465 | 507654 | OnTest | 0 | Test | 37:05:55.200 | 133555.2 | 12:12:30.000 | 12:18:30.100 | 12:12:30.000 | 2014-08-23 02:16 | 1800 | 78.5 | 115.62 | 591.9 | 373.4 | 523.3 | 2.1 | 149.9 | 101.2 | 5.3 | 22.7 | 4.46 | 96 | 90 | 89.2 | 90 | 25.2 | 40 | 40 | 95.5 | 35.4 | 198.2 | 0.74248 | 90 | 1.506 | 0.000806 | 84 | 0.7428 | 16.01 | 0.0133 | 90.8 | 89.2 | -10.9 | -18.4 | 98.7 | 103.2
1466 | 507954 | OnTest | 0 | Test | 37:06:25.200 | 133585.2 | 12:13:00.000 | 12:19:00.100 | 12:13:00.000 | 2014-08-23 02:16 | 1800 | 74.9 | 116.08 | 584 | 373.1 | 523.2 | 2.1 | 150.1 | 101 | 5.3 | 22.7 | 4.18 | 96 | 90 | 89.3 | 90.1 | 25.2 | 40.1 | 40 | 95.5 | 35.8 | 198.2 | 0.74235 | 90.1 | 1.502 | 0.000805 | 84 | 0.7416 | 16.192 | 0.0133 | 90.8 | 89.3 | -11 | -18.5 | 98.7 | 102.9
1467 | 508254 | OnTest | 0 | Test | 37:06:55.200 | 133615.2 | 12:13:30.000 | 12:19:30.100 | 12:13:30.000 | 2014-08-23 02:17 | 1800 | 76.3 | 116.82 | 587.9 | 373.3 | 523.4 | 2.1 | 150.1 | 101.1 | 5.3 | 22.7 | 4.2 | 96 | 90.1 | 89.3 | 90.1 | 25.3 | 40.1 | 40 | 95.5 | 36 | 198.2 | 0.74229 | 90 | 1.505 | 0.000805 | 84 | 0.7422 | 16.095 | 0.0133 | 90.8 | 89.2 | -11 | -18.5 | 98.7 | 102.9
1468 | 508554 | OnTest | 0 | Test | 37:07:25.200 | 133645.2 | 12:14:00.000 | 12:20:00.100 | 12:14:00.000 | 2014-08-23 02:17 | 1800 | 76.3 | 116.95 | 582.8 | 373.1 | 523.1 | 2.1 | 150 | 101.2 | 5.3 | 22.7 | 4.26 | 96 | 90 | 89.3 | 90.1 | 25.2 | 40 | 40 | 95.5 | 35.7 | 198.2 | 0.74352 | 90 | 1.502 | 0.000805 | 83.9 | 0.7429 | 15.991 | 0.0133 | 90.8 | 89.3 | -11 | -18.5 | 98.7 | 103
1469 | 508854 | OnTest | 0 | Test | 37:07:55.200 | 133675.2 | 12:14:30.000 | 12:20:30.100 | 12:14:30.000 | 2014-08-23 02:18 | 1800 | 76.3 | 116.71 | 591.6 | 373.4 | 523.6 | 2.1 | 150.2 | 101.2 | 5.3 | 22.9 | 4.24 | 96 | 90 | 89.3 | 90.1 | 24.9 | 40 | 40 | 95.5 | 35.9 | 198.1 | 0.74266 | 90 | 1.506 | 0.000807 | 84.1 | 0.7426 | 16.041 | 0.0133 | 90.8 | 89.2 | -10.9 | -18.4 | 98.8 | 103
1470 | 509154 | OnTest | 0 | Test | 37:08:25.200 | 133705.2 | 12:15:00.000 | 12:21:00.100 | 12:15:00.000 | 2014-08-23 02:18 | 1800 | 76.4 | 116.44 | 584.3 | 373 | 523.5 | 2.1 | 150.5 | 101 | 5.3 | 22.8 | 4.25 | 96 | 90 | 89.3 | 90.1 | 24.7 | 40 | 40 | 95.5 | 35.7 | 198 | 0.7429 | 90 | 1.5 | 0.000805 | 83.9 | 0.7428 | 16.012 | 0.0133 | 90.8 | 89.2 | -11.1 | -18.6 | 98.7 | 103
1471 | 509454 | OnTest | 0 | Test | 37:08:55.200 | 133735.2 | 12:15:30.000 | 12:21:30.100 | 12:15:30.000 | 2014-08-23 02:19 | 1800 | 76.7 | 114.95 | 578.2 | 373.5 | 523.5 | 2.1 | 150.1 | 101 | 5.3 | 22.8 | 4.26 | 96 | 90 | 89.3 | 90 | 24.8 | 40 | 40 | 95.5 | 35.8 | 198 | 0.74284 | 90 | 1.498 | 0.000805 | 84 | 0.7423 | 16.09 | 0.0133 | 90.8 | 89.3 | -11.1 | -18.5 | 98.8 | 103
1472 | 509754 | OnTest | 0 | Test | 37:09:25.200 | 133765.2 | 12:16:00.000 | 12:22:00.100 | 12:16:00.000 | 2014-08-23 02:19 | 1800 | 76.1 | 115.53 | 590 | 373.4 | 523.5 | 2.1 | 150.1 | 101.1 | 5.3 | 22.8 | 4.27 | 96 | 90 | 89.3 | 90 | 24.9 | 40 | 40 | 95.5 | 35.8 | 197.9 | 0.74278 | 90 | 1.504 | 0.000805 | 83.9 | 0.7429 | 15.994 | 0.0133 | 90.8 | 89.2 | -11.1 | -18.5 | 98.7 | 103
1473 | 510054 | OnTest | 0 | Test | 37:09:55.200 | 133795.2 | 12:16:30.000 | 12:22:30.100 | 12:16:30.000 | 2014-08-23 02:20 | 1800 | 76.3 | 115.51 | 581.6 | 373 | 523 | 2.1 | 150 | 101 | 5.2 | 22.8 | 4.26 | 96 | 90 | 89.3 | 90 | 25 | 40 | 40 | 95.5 | 35.7 | 197.9 | 0.74296 | 90.1 | 1.496 | 0.000805 | 83.9 | 0.7422 | 16.093 | 0.0133 | 90.8 | 89.3 | -11.1 | -18.5 | 98.7 | 103
1474 | 510354 | OnTest | 0 | Test | 37:10:25.200 | 133825.2 | 12:17:00.000 | 12:23:00.100 | 12:17:00.000 | 2014-08-23 02:20 | 1800 | 76.4 | 115.09 | 581.4 | 373.4 | 523.4 | 2.1 | 150 | 101.1 | 5.3 | 22.8 | 4.24 | 96 | 90.1 | 89.3 | 90 | 25 | 40.1 | 40 | 95.5 | 35.6 | 197.8 | 0.74284 | 90 | 1.501 | 0.000807 | 84.1 | 0.7431 | 15.959 | 0.0133 | 90.8 | 89.2 | -10.9 | -18.4 | 98.7 | 103
1475 | 510654 | OnTest | 0 | Test | 37:10:55.200 | 133855.2 | 12:17:30.000 | 12:23:30.100 | 12:17:30.000 | 2014-08-23 02:21 | 1800 | 76 | 115.79 | 586.7 | 373.5 | 523.7 | 2.1 | 150.2 | 101.1 | 5.3 | 22.6 | 4.27 | 96 | 90 | 89.3 | 90.1 | 25 | 40.1 | 40 | 95.5 | 35.5 | 197.8 | 0.74345 | 90 | 1.501 | 0.000806 | 84 | 0.7436 | 15.879 | 0.0133 | 90.7 | 89.2 | -11 | -18.5 | 98.7 | 103
1476 | 510954 | OnTest | 0 | Test | 37:11:25.200 | 133885.2 | 12:18:00.000 | 12:24:00.100 | 12:18:00.000 | 2014-08-23 02:21 | 1800 | 76.4 | 116.64 | 593 | 373.1 | 523.1 | 2.1 | 150 | 101.2 | 5.3 | 22.7 | 4.25 | 95.9 | 90 | 89.3 | 90.1 | 25 | 40 | 40 | 95.5 | 35.6 | 197.9 | 0.74352 | 90 | 1.498 | 0.000805 | 83.9 | 0.7434 | 15.91 | 0.0133 | 90.8 | 89.2 | -11.1 | -18.6 | 98.7 | 103
1477 | 511254 | OnTest | 0 | Test | 37:11:55.200 | 133915.2 | 12:18:30.000 | 12:24:30.100 | 12:18:30.000 | 2014-08-23 02:22 | 1799 | 76.8 | 115.59 | 587.4 | 373.2 | 523.3 | 2.1 | 150.1 | 101 | 5.3 | 22.7 | 4.33 | 95.9 | 90 | 89.2 | 90.1 | 25 | 40 | 40.1 | 95.6 | 35.7 | 197.9 | 0.7426 | 90 | 1.501 | 0.000806 | 84 | 0.7432 | 15.947 | 0.0133 | 90.8 | 89.2 | -11 | -18.5 | 98.8 | 103.1
1478 | 511554 | OnTest | 0 | Test | 37:12:25.200 | 133945.2 | 12:19:00.000 | 12:25:00.100 | 12:19:00.000 | 2014-08-23 02:22 | 1800 | 77.1 | 115.27 | 591.8 | 373 | 522.9 | 2.1 | 149.9 | 101.1 | 5.3 | 22.7 | 4.36 | 95.9 | 90 | 89.2 | 90.1 | 25 | 40 | 40.1 | 95.5 | 35.4 | 198 | 0.74333 | 90 | 1.496 | 0.000806 | 84 | 0.7429 | 15.986 | 0.0133 | 90.8 | 89.3 | -11 | -18.5 | 98.7 | 103.1
1479 | 511854 | OnTest | 0 | Test | 37:12:55.200 | 133975.2 | 12:19:30.000 | 12:25:30.100 | 12:19:30.000 | 2014-08-23 02:23 | 1800 | 77.1 | 116.48 | 593.3 | 373.5 | 523.5 | 2.1 | 150 | 101.1 | 5.3 | 22.7 | 4.34 | 95.9 | 90 | 89.2 | 90.1 | 25 | 40 | 40.1 | 95.5 | 35.4 | 198 | 0.74284 | 90 | 1.502 | 0.000807 | 84.1 | 0.7433 | 15.931 | 0.0133 | 90.7 | 89.2 | -10.9 | -18.3 | 98.7 | 103
1480 | 512154 | OnTest | 0 | Test | 37:13:25.200 | 134005.2 | 12:20:00.000 | 12:26:00.100 | 12:20:00.000 | 2014-08-23 02:23 | 1800 | 77.2 | 116.38 | 593.6 | 373.2 | 523.4 | 2.1 | 150.2 | 101 | 5.3 | 22.7 | 4.4 | 95.9 | 90 | 89.2 | 90 | 25 | 40 | 40 | 95.6 | 35.5 | 198 | 0.74229 | 90 | 1.494 | 0.000806 | 84 | 0.7424 | 16.067 | 0.0133 | 90.8 | 89.2 | -11 | -18.4 | 98.7 | 103.1
1481 | 512454 | OnTest | 0 | Test | 37:13:55.200 | 134035.2 | 12:20:30.000 | 12:26:30.100 | 12:20:30.000 | 2014-08-23 02:24 | 1800 | 76.6 | 116.24 | 587.6 | 373.4 | 523.3 | 2.1 | 149.9 | 101 | 5.3 | 22.7 | 4.34 | 95.9 | 90 | 89.2 | 90 | 25 | 39.9 | 40 | 95.5 | 35.5 | 198.1 | 0.74284 | 90 | 1.501 | 0.000806 | 84 | 0.743 | 15.971 | 0.0133 | 90.8 | 89.2 | -11 | -18.4 | 98.7 | 103.1
1482 | 512754 | OnTest | 0 | Test | 37:14:25.200 | 134065.2 | 12:21:00.000 | 12:27:00.100 | 12:21:00.000 | 2014-08-23 02:24 | 1801 | 76.7 | 114.15 | 582 | 373.5 | 523.7 | 2.1 | 150.2 | 101.1 | 5.3 | 22.7 | 4.25 | 95.9 | 90 | 89.2 | 90 | 25 | 39.9 | 40 | 95.5 | 35.7 | 198.1 | 0.74327 | 90 | 1.499 | 0.000806 | 84 | 0.7436 | 15.88 | 0.0133 | 90.7 | 89.2 | -11 | -18.4 | 98.7 | 103
1483 | 513054 | OnTest | 0 | Test | 37:14:55.200 | 134095.2 | 12:21:30.000 | 12:27:30.100 | 12:21:30.000 | 2014-08-23 02:25 | 1800 | 76 | 115.47 | 587.7 | 373.5 | 523.5 | 2.1 | 150 | 100.9 | 5.3 | 22.7 | 4.27 | 95.9 | 90 | 89.2 | 90 | 25 | 40 | 40 | 95.5 | 35.4 | 198.1 | 0.74358 | 90 | 1.476 | 0.000806 | 84 | 0.7431 | 15.96 | 0.0133 | 90.8 | 89.3 | -11 | -18.5 | 98.7 | 103
1484 | 513354 | OnTest | 0 | Test | 37:15:25.200 | 134125.2 | 12:22:00.000 | 12:28:00.100 | 12:22:00.000 | 2014-08-23 02:25 | 1801 | 77 | 116.48 | 594.2 | 373.5 | 523.5 | 2.1 | 150.1 | 101 | 5.3 | 22.7 | 4.35 | 95.9 | 90 | 89.2 | 90 | 25 | 40 | 40 | 95.5 | 35.4 | 198.1 | 0.74254 | 90 | 1.501 | 0.000807 | 84.1 | 0.7431 | 15.954 | 0.0133 | 90.7 | 89.2 | -10.9 | -18.4 | 98.7 | 103.1
1485 | 513654 | OnTest | 0 | Test | 37:15:55.200 | 134155.2 | 12:22:30.000 | 12:28:30.100 | 12:22:30.000 | 2014-08-23 02:26 | 1800 | 77.8 | 116.66 | 593 | 373.1 | 523 | 2.1 | 149.8 | 100.8 | 5.3 | 22.7 | 4.34 | 95.9 | 90 | 89.2 | 90 | 25 | 40.1 | 40 | 95.5 | 35.5 | 198.1 | 0.7437 | 90 | 1.498 | 0.000806 | 84 | 0.7442 | 15.794 | 0.0133 | 90.7 | 89.2 | -11 | -18.5 | 98.7 | 103.1
1486 | 513954 | OnTest | 0 | Test | 37:16:25.200 | 134185.2 | 12:23:00.000 | 12:29:00.100 | 12:23:00.000 | 2014-08-23 02:26 | 1800 | 76.9 | 115.78 | 583.8 | 373.2 | 523.2 | 2.1 | 150 | 101.1 | 5.3 | 22.7 | 4.34 | 95.9 | 90 | 89.2 | 90 | 25 | 40.1 | 40.1 | 95.5 | 35.6 | 198.2 | 0.7437 | 90 | 1.504 | 0.000806 | 84 | 0.7439 | 15.838 | 0.0133 | 90.8 | 89.2 | -10.9 | -18.4 | 98.7 | 103.1
1487 | 514254 | OnTest | 0 | Test | 37:16:55.200 | 134215.2 | 12:23:30.000 | 12:29:30.100 | 12:23:30.000 | 2014-08-23 02:27 | 1800 | 76.6 | 115.01 | 579.7 | 373.2 | 523 | 2.1 | 149.8 | 101 | 5.3 | 22.6 | 4.37 | 95.9 | 90 | 89.2 | 90.1 | 25 | 40 | 40.1 | 95.5 | 35.5 | 198.2 | 0.74309 | 90 | 1.497 | 0.000807 | 84.1 | 0.7435 | 15.899 | 0.0133 | 90.7 | 89.2 | -10.9 | -18.4 | 98.8 | 103.1
1488 | 514554 | OnTest | 0 | Test | 37:17:25.200 | 134245.2 | 12:24:00.000 | 12:30:00.100 | 12:24:00.000 | 2014-08-23 02:27 | 1800 | 77 | 115.39 | 581.7 | 373.4 | 523.6 | 2.1 | 150.2 | 101.2 | 5.3 | 22.7 | 4.37 | 95.9 | 90 | 89.2 | 90.1 | 25 | 40 | 40.1 | 95.5 | 35.5 | 198.2 | 0.74327 | 90 | 1.503 | 0.000806 | 84.1 | 0.743 | 15.98 | 0.0133 | 90.8 | 89.3 | -10.9 | -18.4 | 98.7 | 103.1
1489 | 514854 | OnTest | 0 | Test | 37:17:55.200 | 134275.2 | 12:24:30.000 | 12:30:30.100 | 12:24:30.000 | 2014-08-23 02:28 | 1800 | 76.7 | 115.1 | 577 | 373.2 | 523 | 2.1 | 149.8 | 101.1 | 5.3 | 22.7 | 4.26 | 95.9 | 90 | 89.3 | 90.1 | 25 | 40 | 40.1 | 95.5 | 35.3 | 198.2 | 0.74205 | 90 | 1.5 | 0.000807 | 84 | 0.7422 | 16.096 | 0.0133 | 90.8 | 89.2 | -10.9 | -18.4 | 98.7 | 103
1490 | 515154 | OnTest | 0 | Test | 37:18:25.200 | 134305.2 | 12:25:00.000 | 12:31:00.100 | 12:25:00.000 | 2014-08-23 02:28 | 1799 | 75.6 | 114.82 | 583.3 | 373.3 | 523.2 | 2.1 | 150 | 101.1 | 5.3 | 22.7 | 4.22 | 95.9 | 90 | 89.3 | 90 | 25 | 39.9 | 40.1 | 95.5 | 35.5 | 198.2 | 0.74284 | 90 | 1.502 | 0.000807 | 84.1 | 0.7431 | 15.956 | 0.0133 | 90.8 | 89.2 | -11 | -18.5 | 98.8 | 103
1491 | 515454 | OnTest | 0 | Test | 37:18:55.200 | 134335.2 | 12:25:30.000 | 12:31:30.100 | 12:25:30.000 | 2014-08-23 02:29 | 1799 | 75.7 | 115.23 | 580 | 373.1 | 523.1 | 2.1 | 150 | 101 | 5.3 | 22.7 | 4.24 | 95.9 | 90 | 89.2 | 90 | 25 | 40 | 40 | 95.5 | 35.5 | 198.1 | 0.74248 | 90 | 1.503 | 0.000805 | 83.9 | 0.7424 | 16.066 | 0.0133 | 90.8 | 89.2 | -11 | -18.5 | 98.6 | 102.9
1492 | 515754 | OnTest | 0 | Test | 37:19:25.200 | 134365.2 | 12:26:00.000 | 12:32:00.100 | 12:26:00.000 | 2014-08-23 02:29 | 1800 | 76.5 | 117.23 | 593 | 373.4 | 523.3 | 2.1 | 149.9 | 101.1 | 5.3 | 22.7 | 4.26 | 95.9 | 90 | 89.2 | 90 | 25.1 | 39.9 | 40 | 95.5 | 35.7 | 198.1 | 0.7426 | 90 | 1.5 | 0.000806 | 84 | 0.7432 | 15.938 | 0.0133 | 90.7 | 89.2 | -11 | -18.5 | 98.7 | 103
1493 | 516054 | OnTest | 0 | Test | 37:19:55.200 | 134395.2 | 12:26:30.000 | 12:32:30.100 | 12:26:30.000 | 2014-08-23 02:30 | 1800 | 77.3 | 116.66 | 580 | 373.7 | 523.8 | 2.1 | 150.2 | 101 | 5.3 | 22.6 | 4.36 | 95.9 | 90 | 89.2 | 90 | 25.1 | 40 | 40 | 95.5 | 36 | 198.1 | 0.74278 | 90 | 1.501 | 0.000807 | 84.1 | 0.7427 | 16.028 | 0.0133 | 90.8 | 89.2 | -10.9 | -18.4 | 98.7 | 103.1
1494 | 516354 | OnTest | 0 | Test | 37:20:25.200 | 134425.2 | 12:27:00.000 | 12:33:00.100 | 12:27:00.000 | 2014-08-23 02:30 | 1800 | 78.2 | 117.22 | 593.4 | 373.5 | 523.5 | 2.1 | 149.9 | 101 | 5.3 | 22.6 | 4.43 | 95.9 | 90 | 89.2 | 90 | 25.1 | 40 | 40 | 95.5 | 35.5 | 198.1 | 0.74315 | 90 | 1.502 | 0.000807 | 84.1 | 0.7432 | 15.936 | 0.0133 | 90.8 | 89.2 | -10.9 | -18.4 | 98.7 | 103.1
1495 | 516654 | OnTest | 0 | Test | 37:20:55.200 | 134455.2 | 12:27:30.000 | 12:33:30.100 | 12:27:30.000 | 2014-08-23 02:31 | 1800 | 77.8 | 115.53 | 593.3 | 373.4 | 523.3 | 2.1 | 149.9 | 101 | 5.3 | 22.6 | 4.35 | 95.9 | 90 | 89.2 | 90.1 | 25.1 | 40 | 40.1 | 95.5 | 35.4 | 198.1 | 0.74303 | 90 | 1.499 | 0.000806 | 84.1 | 0.7431 | 15.955 | 0.0133 | 90.8 | 89.2 | -10.9 | -18.4 | 98.7 | 103.1
1496 | 516954 | OnTest | 0 | Test | 37:21:25.200 | 134485.2 | 12:28:00.000 | 12:34:00.100 | 12:28:00.000 | 2014-08-23 02:31 | 1800 | 76.9 | 115.31 | 567 | 373.1 | 522.8 | 2.1 | 149.7 | 101.1 | 5.3 | 22.6 | 4.3 | 95.9 | 90 | 89.2 | 90 | 25.1 | 40 | 40.1 | 95.5 | 35.5 | 198 | 0.74345 | 90 | 1.505 | 0.000806 | 84 | 0.7434 | 15.92 | 0.0133 | 90.8 | 89.2 | -10.9 | -18.4 | 98.7 | 103
1497 | 517254 | OnTest | 0 | Test | 37:21:55.200 | 134515.2 | 12:28:30.000 | 12:34:30.100 | 12:28:30.000 | 2014-08-23 02:32 | 1800 | 77.7 | 115.53 | 582.8 | 373.5 | 523.7 | 2.1 | 150.2 | 101 | 5.3 | 22.5 | 4.36 | 95.9 | 90 | 89.2 | 90 | 25.1 | 39.9 | 40.1 | 95.5 | 35.5 | 198 | 0.74278 | 89.9 | 1.497 | 0.000806 | 84.1 | 0.7435 | 15.891 | 0.0133 | 90.7 | 89.2 | -10.9 | -18.4 | 98.7 | 103.1
1498 | 517554 | OnTest | 0 | Test | 37:22:25.200 | 134545.2 | 12:29:00.000 | 12:35:00.100 | 12:29:00.000 | 2014-08-23 02:32 | 1800 | 77.4 | 116.22 | 593 | 373.6 | 523.7 | 2.1 | 150.1 | 101 | 5.3 | 22.6 | 4.46 | 95.9 | 90 | 89.2 | 90 | 25.1 | 40 | 40.1 | 95.5 | 35.6 | 198 | 0.74296 | 90 | 1.504 | 0.000807 | 84.1 | 0.7427 | 16.018 | 0.0133 | 90.8 | 89.3 | -10.9 | -18.4 | 98.7 | 103.2
1499 | 517854 | OnTest | 0 | Test | 37:22:55.200 | 134575.2 | 12:29:30.000 | 12:35:30.100 | 12:29:30.000 | 2014-08-23 02:33 | 1800 | 76.9 | 117.07 | 589.2 | 373.3 | 523.3 | 2.1 | 150 | 100.9 | 5.3 | 22.6 | 4.3 | 95.9 | 90 | 89.2 | 90 | 25.1 | 39.9 | 40.1 | 95.5 | 35.8 | 198 | 0.74296 | 89.9 | 1.502 | 0.000806 | 84 | 0.7439 | 15.828 | 0.0133 | 90.7 | 89.2 | -10.9 | -18.4 | 98.7 | 103
1500 | 518154 | OnTest | 0 | Test | 37:23:25.200 | 134605.2 | 12:30:00.000 | 12:36:00.100 | 12:30:00.000 | 2014-08-23 02:33 | 1800 | 76.9 | 116.73 | 588.6 | 373.6 | 523.5 | 2.1 | 150 | 101.1 | 5.3 | 22.7 | 4.33 | 95.9 | 89.9 | 89.2 | 89.9 | 25.1 | 39.9 | 40 | 95.5 | 35.3 | 198 | 0.74358 | 89.9 | 1.502 | 0.000806 | 83.9 | 0.7444 | 15.76 | 0.0133 | 90.7 | 89.2 | -11 | -18.5 | 98.7 | 103
1501 | 518454 | OnTest | 0 | Test | 37:23:55.200 | 134635.2 | 12:30:30.000 | 12:36:30.100 | 12:30:30.000 | 2014-08-23 02:34 | 1800 | 75.9 | 116.18 | 583.8 | 373.9 | 524 | 2.1 | 150.2 | 101.1 | 5.3 | 22.7 | 4.2 | 95.9 | 90 | 89.2 | 89.9 | 25.1 | 40 | 40 | 95.5 | 35.4 | 198 | 0.74284 | 89.9 | 1.503 | 0.000807 | 84.1 | 0.744 | 15.813 | 0.0133 | 90.7 | 89.2 | -10.9 | -18.4 | 98.7 | 102.9
1502 | 518754 | OnTest | 0 | Test | 37:24:25.200 | 134665.2 | 12:31:00.000 | 12:37:00.100 | 12:31:00.000 | 2014-08-23 02:34 | 1800 | 76.2 | 115.88 | 593.8 | 373.3 | 523.1 | 2.1 | 149.8 | 101.1 | 5.3 | 22.7 | 4.21 | 95.9 | 90 | 89.2 | 89.9 | 25.1 | 40 | 40 | 95.5 | 35.5 | 198 | 0.74358 | 89.9 | 1.498 | 0.000805 | 83.9 | 0.7453 | 15.624 | 0.0133 | 90.7 | 89.1 | -11.1 | -18.6 | 98.7 | 102.9
1503 | 519054 | OnTest | 0 | Test | 37:24:55.200 | 134695.2 | 12:31:30.000 | 12:37:30.100 | 12:31:30.000 | 2014-08-23 02:35 | 1800 | 76.9 | 115.09 | 581.1 | 373.5 | 523.3 | 2.1 | 149.9 | 101.1 | 5.3 | 22.6 | 4.36 | 95.9 | 90 | 89.2 | 89.9 | 25.1 | 40 | 40 | 95.4 | 35.4 | 198 | 0.74241 | 89.9 | 1.494 | 0.000806 | 84 | 0.7434 | 15.91 | 0.0133 | 90.7 | 89.1 | -11 | -18.5 | 98.7 | 103.1
1504 | 519354 | OnTest | 0 | Test | 37:25:25.200 | 134725.2 | 12:32:00.000 | 12:38:00.100 | 12:32:00.000 | 2014-08-23 02:35 | 1800 | 77.4 | 115.69 | 593.9 | 373.5 | 523.2 | 2.1 | 149.8 | 101.1 | 5.3 | 22.7 | 4.45 | 95.9 | 90 | 89.2 | 89.9 | 25.1 | 40 | 40.1 | 95.5 | 35.5 | 198.1 | 0.74321 | 89.9 | 1.5 | 0.000807 | 84.1 | 0.7441 | 15.808 | 0.0133 | 90.7 | 89.1 | -10.9 | -18.4 | 98.8 | 103.2
1505 | 519654 | OnTest | 0 | Test | 37:25:55.200 | 134755.2 | 12:32:30.000 | 12:38:30.100 | 12:32:30.000 | 2014-08-23 02:36 | 1800 | 78.7 | 116.02 | 591.6 | 373.6 | 523.6 | 2.1 | 150 | 101.1 | 5.3 | 22.6 | 4.48 | 95.9 | 90 | 89.2 | 89.9 | 25 | 40 | 40.1 | 95.5 | 35.5 | 198.1 | 0.74309 | 89.9 | 1.504 | 0.000807 | 84.1 | 0.744 | 15.821 | 0.0133 | 90.7 | 89.2 | -10.9 | -18.4 | 98.8 | 103.2
1506 | 519954 | OnTest | 0 | Test | 37:26:25.200 | 134785.2 | 12:33:00.000 | 12:39:00.100 | 12:33:00.000 | 2014-08-23 02:36 | 1800 | 77.4 | 116.34 | 588 | 373.6 | 523.5 | 2.1 | 149.9 | 101.1 | 5.3 | 22.7 | 4.4 | 95.9 | 90 | 89.2 | 89.9 | 25 | 40 | 40.1 | 95.5 | 35.8 | 198.1 | 0.74309 | 90 | 1.502 | 0.000808 | 84.1 | 0.743 | 15.968 | 0.0133 | 90.8 | 89.2 | -10.9 | -18.4 | 98.8 | 103.2
1507 | 520254 | OnTest | 0 | Test | 37:26:55.200 | 134815.2 | 12:33:30.000 | 12:39:30.100 | 12:33:30.000 | 2014-08-23 02:37 | 1800 | 76.9 | 115.67 | 592.5 | 373.4 | 523.3 | 2.1 | 149.9 | 101.1 | 5.3 | 22.7 | 4.32 | 95.9 | 90 | 89.2 | 89.9 | 24.9 | 40 | 40.1 | 95.5 | 35.7 | 198.2 | 0.74235 | 90 | 1.502 | 0.000807 | 84 | 0.7428 | 16.001 | 0.0133 | 90.7 | 89.2 | -10.9 | -18.4 | 98.7 | 103.1
1508 | 520554 | OnTest | 0 | Test | 37:27:25.200 | 134845.2 | 12:34:00.000 | 12:40:00.100 | 12:34:00.000 | 2014-08-23 02:37 | 1800 | 76 | 115.28 | 593 | 373 | 522.8 | 2.1 | 149.8 | 101 | 5.3 | 22.7 | 4.26 | 95.9 | 90 | 89.2 | 89.9 | 24.9 | 40 | 40.1 | 95.5 | 35.4 | 198.2 | 0.74278 | 90 | 1.502 | 0.000806 | 84 | 0.7427 | 16.028 | 0.0133 | 90.8 | 89.2 | -11.1 | -18.5 | 98.7 | 103
1509 | 520854 | OnTest | 0 | Test | 37:27:55.200 | 134875.2 | 12:34:30.000 | 12:40:30.100 | 12:34:30.000 | 2014-08-23 02:38 | 1800 | 76.7 | 115.06 | 571 | 373.3 | 523.2 | 2.1 | 149.8 | 101.1 | 5.3 | 22.7 | 4.3 | 95.9 | 90 | 89.2 | 89.9 | 24.8 | 40.1 | 40.1 | 95.4 | 35.6 | 198.2 | 0.74339 | 89.9 | 1.499 | 0.000806 | 84 | 0.7444 | 15.755 | 0.0133 | 90.7 | 89.2 | -11 | -18.5 | 98.7 | 103
1510 | 521154 | OnTest | 0 | Test | 37:28:25.200 | 134905.2 | 12:35:00.000 | 12:41:00.100 | 12:35:00.000 | 2014-08-23 02:38 | 1800 | 77.3 | 115.64 | 584 | 373.3 | 523.2 | 2.1 | 149.9 | 101.1 | 5.3 | 22.7 | 4.41 | 95.9 | 90 | 89.2 | 89.9 | 24.8 | 40 | 40 | 95.4 | 35.6 | 198.2 | 0.74284 | 90 | 1.504 | 0.000805 | 83.9 | 0.7432 | 15.94 | 0.0133 | 90.7 | 89.2 | -11.1 | -18.5 | 98.7 | 103.1
1511 | 521454 | OnTest | 0 | Test | 37:28:55.200 | 134935.2 | 12:35:30.000 | 12:41:30.100 | 12:35:30.000 | 2014-08-23 02:39 | 1800 | 77.9 | 115.22 | 582.6 | 373.6 | 523.4 | 2.1 | 149.8 | 101 | 5.3 | 22.7 | 4.42 | 95.9 | 90 | 89.2 | 89.9 | 24.8 | 40 | 40 | 95.4 | 35.4 | 198.2 | 0.74223 | 90 | 1.487 | 0.000807 | 84.1 | 0.7426 | 16.033 | 0.0133 | 90.8 | 89.2 | -10.9 | -18.4 | 98.7 | 103.1
1512 | 521754 | OnTest | 0 | Test | 37:29:25.200 | 134965.2 | 12:36:00.000 | 12:42:00.100 | 12:36:00.000 | 2014-08-23 02:39 | 1800 | 77.6 | 116.29 | 580.5 | 373.8 | 523.7 | 2.1 | 149.9 | 101.2 | 5.3 | 22.7 | 4.35 | 95.9 | 90 | 89.3 | 89.9 | 24.7 | 40.1 | 40 | 95.4 | 35.1 | 198.2 | 0.74284 | 90 | 1.501 | 0.000806 | 84 | 0.7433 | 15.931 | 0.0133 | 90.7 | 89.2 | -11 | -18.4 | 98.7 | 103
1513 | 522054 | OnTest | 0 | Test | 37:29:55.200 | 134995.2 | 12:36:30.000 | 12:42:30.100 | 12:36:30.000 | 2014-08-23 02:40 | 1799 | 77 | 116.57 | 587.9 | 373.4 | 523.3 | 2.1 | 149.9 | 100.9 | 5.3 | 22.7 | 4.31 | 95.9 | 90 | 89.3 | 89.9 | 24.8 | 40 | 40.1 | 95.4 | 35.4 | 198.2 | 0.74364 | 90 | 1.502 | 0.000806 | 84 | 0.744 | 15.816 | 0.0133 | 90.7 | 89.2 | -11 | -18.5 | 98.7 | 103
1514 | 522354 | OnTest | 0 | Test | 37:30:25.200 | 135025.2 | 12:37:00.000 | 12:43:00.100 | 12:37:00.000 | 2014-08-23 02:40 | 1801 | 77.2 | 116.73 | 592.3 | 373.8 | 523.6 | 2 | 149.9 | 101 | 5.3 | 22.7 | 4.31 | 95.9 | 90 | 89.3 | 90 | 24.8 | 40.1 | 40.1 | 95.4 | 35.2 | 198.2 | 0.7426 | 89.9 | 1.502 | 0.000806 | 84 | 0.7436 | 15.879 | 0.0133 | 90.7 | 89.1 | -10.9 | -18.4 | 98.7 | 103
1515 | 522654 | OnTest | 0 | Test | 37:30:55.200 | 135055.2 | 12:37:30.000 | 12:43:30.100 | 12:37:30.000 | 2014-08-23 02:41 | 1800 | 77.6 | 115.99 | 583.4 | 373.8 | 523.7 | 2.1 | 149.9 | 101 | 5.3 | 22.6 | 4.39 | 95.9 | 90 | 89.2 | 89.9 | 24.8 | 40 | 40.1 | 95.5 | 35 | 198.1 | 0.74309 | 90 | 1.503 | 0.000807 | 84.1 | 0.7433 | 15.927 | 0.0133 | 90.7 | 89.2 | -10.9 | -18.4 | 98.8 | 103.2
1516 | 522954 | OnTest | 0 | Test | 37:31:25.200 | 135085.2 | 12:38:00.000 | 12:44:00.100 | 12:38:00.000 | 2014-08-23 02:41 | 1800 | 77.5 | 115.39 | 590.6 | 373.3 | 523.2 | 2.1 | 149.8 | 101 | 5.3 | 22.6 | 4.25 | 95.9 | 90 | 89.3 | 89.9 | 24.8 | 40 | 40.1 | 95.5 | 35.4 | 198.1 | 0.74321 | 90 | 1.498 | 0.000806 | 84 | 0.7437 | 15.867 | 0.0133 | 90.8 | 89.2 | -10.9 | -18.4 | 98.7 | 102.9
1517 | 523254 | OnTest | 0 | Test | 37:31:55.200 | 135115.2 | 12:38:30.000 | 12:44:30.100 | 12:38:30.000 | 2014-08-23 02:42 | 1800 | 76.6 | 114.99 | 589.7 | 373.1 | 523 | 2.1 | 149.9 | 101.3 | 5.3 | 22.7 | 4.27 | 95.9 | 90 | 89.2 | 89.9 | 24.9 | 39.9 | 40.1 | 95.5 | 35.7 | 198 | 0.74248 | 89.9 | 1.503 | 0.000806 | 84 | 0.7432 | 15.938 | 0.0133 | 90.7 | 89.2 | -11 | -18.5 | 98.7 | 103
1518 | 523554 | OnTest | 0 | Test | 37:32:25.200 | 135145.2 | 12:39:00.000 | 12:45:00.100 | 12:39:00.000 | 2014-08-23 02:42 | 1800 | 75.4 | 115.6 | 587.1 | 373.2 | 523.2 | 2.1 | 150 | 101.1 | 5.3 | 22.6 | 4.19 | 95.9 | 90 | 89.2 | 89.9 | 24.9 | 39.9 | 40.1 | 95.4 | 35.9 | 198 | 0.74284 | 90 | 1.505 | 0.000806 | 84 | 0.7434 | 15.912 | 0.0133 | 90.8 | 89.2 | -11 | -18.5 | 98.8 | 103
1519 | 523854 | OnTest | 0 | Test | 37:32:55.200 | 135175.2 | 12:39:30.000 | 12:45:30.100 | 12:39:30.000 | 2014-08-23 02:43 | 1800 | 76 | 115.5 | 588.3 | 373.3 | 523.2 | 2.1 | 149.9 | 101.1 | 5.2 | 22.7 | 4.19 | 95.9 | 90 | 89.2 | 89.9 | 25 | 39.9 | 40.1 | 95.4 | 35.6 | 197.9 | 0.74284 | 89.9 | 1.501 | 0.000806 | 84 | 0.7438 | 15.856 | 0.0133 | 90.7 | 89.1 | -10.9 | -18.5 | 98.7 | 102.9
1520 | 524154 | OnTest | 0 | Test | 37:33:25.200 | 135205.2 | 12:40:00.000 | 12:46:00.100 | 12:40:00.000 | 2014-08-23 02:43 | 1800 | 75.8 | 115.57 | 581.2 | 373.4 | 523.2 | 2.1 | 149.8 | 101.1 | 5.3 | 22.6 | 4.22 | 95.9 | 90 | 89.3 | 89.9 | 25 | 39.9 | 40 | 95.4 | 35.5 | 197.9 | 0.74358 | 89.9 | 1.498 | 0.000806 | 83.9 | 0.7443 | 15.776 | 0.0133 | 90.7 | 89.1 | -11.1 | -18.5 | 98.8 | 103
1521 | 524454 | OnTest | 0 | Test | 37:33:55.200 | 135235.2 | 12:40:30.000 | 12:46:30.100 | 12:40:30.000 | 2014-08-23 02:44 | 1800 | 77.7 | 114.81 | 577.3 | 373.4 | 523.2 | 2.1 | 149.8 | 101.1 | 5.3 | 22.5 | 4.38 | 95.9 | 90 | 89.3 | 89.9 | 25 | 40 | 40 | 95.4 | 35.8 | 197.9 | 0.74296 | 89.9 | 1.501 | 0.000806 | 84 | 0.7437 | 15.871 | 0.0133 | 90.7 | 89.2 | -10.9 | -18.4 | 98.7 | 103.1
1522 | 524754 | OnTest | 0 | Test | 37:34:25.200 | 135265.2 | 12:41:00.000 | 12:47:00.100 | 12:41:00.000 | 2014-08-23 02:44 | 1800 | 77.9 | 116.73 | 592.6 | 373.8 | 523.7 | 2.1 | 149.8 | 101.1 | 5.3 | 22.6 | 4.38 | 95.9 | 90 | 89.2 | 89.9 | 25.1 | 40 | 40.1 | 95.4 | 35.5 | 197.9 | 0.74296 | 89.9 | 1.501 | 0.000807 | 84.1 | 0.7437 | 15.859 | 0.0133 | 90.7 | 89.2 | -10.9 | -18.4 | 98.7 | 103.1
1523 | 525054 | OnTest | 0 | Test | 37:34:55.200 | 135295.2 | 12:41:30.000 | 12:47:30.100 | 12:41:30.000 | 2014-08-23 02:45 | 1799 | 77.3 | 116.92 | 584.7 | 373.8 | 523.8 | 2 | 150 | 101.1 | 5.3 | 22.6 | 4.34 | 95.9 | 90 | 89.2 | 89.9 | 25.1 | 40 | 40.1 | 95.4 | 35.3 | 197.8 | 0.74309 | 90 | 1.5 | 0.000807 | 84.2 | 0.7428 | 16.005 | 0.0133 | 90.8 | 89.3 | -10.8 | -18.3 | 98.7 | 103.1
1524 | 525354 | OnTest | 0 | Test | 37:35:25.200 | 135325.2 | 12:42:00.000 | 12:48:00.100 | 12:42:00.000 | 2014-08-23 02:45 | 1800 | 75.7 | 116.55 | 593.8 | 373.4 | 523.5 | 2.1 | 150.1 | 101.2 | 5.3 | 22.6 | 4.3 | 95.9 | 90 | 89.2 | 89.9 | 25.1 | 40 | 40.1 | 95.4 | 35 | 197.8 | 0.74211 | 90 | 1.502 | 0.000806 | 84 | 0.7424 | 16.064 | 0.0133 | 90.8 | 89.2 | -11 | -18.5 | 98.7 | 103
1525 | 525654 | OnTest | 0 | Test | 37:35:55.200 | 135355.2 | 12:42:30.000 | 12:48:30.100 | 12:42:30.000 | 2014-08-23 02:46 | 1800 | 78 | 116.23 | 584.2 | 373 | 522.8 | 2 | 149.8 | 101.1 | 5.3 | 22.6 | 4.32 | 95.9 | 90 | 89.2 | 89.9 | 25.2 | 39.9 | 40.1 | 95.4 | 35.4 | 197.8 | 0.74248 | 90 | 1.496 | 0.000805 | 84 | 0.7426 | 16.045 | 0.0133 | 90.8 | 89.2 | -11.1 | -18.5 | 98.7 | 103.1
1526 | 525954 | OnTest | 0 | Test | 37:36:25.200 | 135385.2 | 12:43:00.000 | 12:49:00.100 | 12:43:00.000 | 2014-08-23 02:46 | 1800 | 77.1 | 116.27 | 587.5 | 373.6 | 523.5 | 2 | 149.9 | 101 | 5.3 | 22.6 | 4.34 | 95.9 | 90 | 89.2 | 89.9 | 25.2 | 39.9 | 40.1 | 95.4 | 35.2 | 197.8 | 0.74266 | 90 | 1.499 | 0.000806 | 84 | 0.7431 | 15.963 | 0.0133 | 90.8 | 89.1 | -10.9 | -18.4 | 98.7 | 103
1527 | 526254 | OnTest | 0 | Test | 37:36:55.200 | 135415.2 | 12:43:30.000 | 12:49:30.100 | 12:43:30.000 | 2014-08-23 02:47 | 1800 | 76.8 | 116.06 | 593.2 | 373.7 | 523.8 | 2 | 150.1 | 101 | 5.3 | 22.6 | 4.28 | 95.9 | 90 | 89.2 | 89.9 | 25.3 | 40 | 40.1 | 95.4 | 35.2 | 197.9 | 0.74303 | 90 | 1.502 | 0.000807 | 84.1 | 0.7434 | 15.912 | 0.0133 | 90.7 | 89.2 | -10.9 | -18.4 | 98.8 | 103
1528 | 526554 | OnTest | 0 | Test | 37:37:25.200 | 135445.2 | 12:44:00.000 | 12:50:00.100 | 12:44:00.000 | 2014-08-23 02:47 | 1800 | 76.5 | 116.01 | 587 | 373.7 | 523.6 | 2.1 | 150 | 101.2 | 5.3 | 22.6 | 4.29 | 95.9 | 90 | 89.2 | 89.9 | 25.3 | 39.9 | 40.1 | 95.4 | 34.9 | 197.9 | 0.74303 | 90 | 1.502 | 0.000806 | 83.9 | 0.7437 | 15.871 | 0.0133 | 90.7 | 89.2 | -11 | -18.5 | 98.7 | 103
1529 | 526854 | OnTest | 0 | Test | 37:37:55.200 | 135475.2 | 12:44:30.000 | 12:50:30.100 | 12:44:30.000 | 2014-08-23 02:48 | 1800 | 77.6 | 115.33 | 592.6 | 373.6 | 523.8 | 2 | 150.2 | 100.9 | 5.3 | 22.5 | 4.31 | 95.9 | 90 | 89.2 | 89.9 | 25.3 | 40 | 40 | 95.4 | 35.4 | 197.9 | 0.74254 | 89.9 | 1.505 | 0.000806 | 84 | 0.7434 | 15.907 | 0.0133 | 90.7 | 89.1 | -11 | -18.4 | 98.7 | 103
1530 | 527154 | OnTest | 0 | Test | 37:38:25.200 | 135505.2 | 12:45:00.000 | 12:51:00.100 | 12:45:00.000 | 2014-08-23 02:48 | 1800 | 77.2 | 115.14 | 589.5 | 373.2 | 523.3 | 2 | 150.1 | 101.1 | 5.3 | 22.7 | 4.32 | 95.9 | 90 | 89.2 | 89.9 | 25.1 | 40 | 40 | 95.4 | 35.2 | 197.9 | 0.74266 | 90 | 1.493 | 0.000806 | 84 | 0.7429 | 15.994 | 0.0133 | 90.8 | 89.2 | -11 | -18.5 | 98.7 | 103
1531 | 527454 | OnTest | 0 | Test | 37:38:55.200 | 135535.2 | 12:45:30.000 | 12:51:30.100 | 12:45:30.000 | 2014-08-23 02:49 | 1800 | 76.2 | 115.96 | 593.5 | 373.4 | 523.2 | 2 | 149.8 | 100.9 | 5.3 | 22.8 | 4.2 | 95.9 | 90 | 89.2 | 89.9 | 24.7 | 40 | 40 | 95.4 | 35.2 | 197.9 | 0.74321 | 90 | 1.492 | 0.000805 | 83.9 | 0.7437 | 15.864 | 0.0133 | 90.7 | 89.2 | -11.1 | -18.6 | 98.7 | 102.9
1532 | 527754 | OnTest | 0 | Test | 37:39:25.200 | 135565.2 | 12:46:00.000 | 12:52:00.100 | 12:46:00.000 | 2014-08-23 02:49 | 1800 | 76.6 | 115.59 | 591.6 | 373.4 | 523.4 | 2 | 150 | 101 | 5.3 | 22.7 | 4.22 | 95.9 | 90 | 89.2 | 89.9 | 24.8 | 40 | 40 | 95.4 | 35.1 | 198 | 0.74223 | 90 | 1.5 | 0.000805 | 83.9 | 0.7426 | 16.036 | 0.0133 | 90.8 | 89.2 | -11 | -18.5 | 98.7 | 102.9
1533 | 528054 | OnTest | 0 | Test | 37:39:55.200 | 135595.2 | 12:46:30.000 | 12:52:30.100 | 12:46:30.000 | 2014-08-23 02:50 | 1800 | 75.9 | 116.05 | 587.5 | 373.3 | 523 | 2 | 149.7 | 101 | 5.3 | 22.6 | 4.21 | 95.9 | 90 | 89.2 | 89.9 | 25 | 40.1 | 40.1 | 95.4 | 35 | 198 | 0.74309 | 90 | 1.498 | 0.000805 | 83.9 | 0.743 | 15.971 | 0.0133 | 90.8 | 89.2 | -11.1 | -18.6 | 98.8 | 103
1534 | 528354 | OnTest | 0 | Test | 37:40:25.200 | 135625.2 | 12:47:00.000 | 12:53:00.100 | 12:47:00.000 | 2014-08-23 02:50 | 1800 | 78.3 | 115.34 | 584.4 | 373.3 | 523.2 | 2 | 149.9 | 101 | 5.3 | 22.6 | 4.42 | 95.9 | 90 | 89.2 | 89.9 | 25.1 | 40 | 40.1 | 95.4 | 35.4 | 198.1 | 0.7429 | 90 | 1.498 | 0.000805 | 83.9 | 0.7432 | 15.94 | 0.0133 | 90.7 | 89.2 | -11.1 | -18.5 | 98.7 | 103.1
1535 | 528654 | OnTest | 0 | Test | 37:40:55.200 | 135655.2 | 12:47:30.000 | 12:53:30.100 | 12:47:30.000 | 2014-08-23 02:51 | 1800 | 77.7 | 115.4 | 580.5 | 373.7 | 523.4 | 2 | 149.7 | 101.2 | 5.3 | 22.6 | 4.4 | 95.9 | 90 | 89.2 | 89.9 | 25.2 | 40 | 40.1 | 95.4 | 35.6 | 198.1 | 0.74235 | 90 | 1.49 | 0.000806 | 84 | 0.7423 | 16.089 | 0.0133 | 90.8 | 89.2 | -10.9 | -18.4 | 98.7 | 103.1
1536 | 528954 | OnTest | 0 | Test | 37:41:25.200 | 135685.2 | 12:48:00.000 | 12:54:00.100 | 12:48:00.000 | 2014-08-23 02:51 | 1800 | 78.6 | 116.9 | 592.9 | 373.5 | 523.6 | 2 | 150.1 | 101 | 5.3 | 22.6 | 4.37 | 95.9 | 90 | 89.2 | 89.9 | 25.2 | 40 | 40.1 | 95.4 | 35.6 | 198.1 | 0.74296 | 90 | 1.499 | 0.000806 | 84 | 0.7432 | 15.943 | 0.0133 | 90.8 | 89.2 | -11 | -18.5 | 98.7 | 103.1
1537 | 529254 | OnTest | 0 | Test | 37:41:55.200 | 135715.2 | 12:48:30.000 | 12:54:30.100 | 12:48:30.000 | 2014-08-23 02:52 | 1799 | 77.3 | 116.56 | 581.5 | 373 | 522.5 | 2 | 149.5 | 101.1 | 5.3 | 22.6 | 4.3 | 95.9 | 90 | 89.3 | 89.9 | 25.2 | 40 | 40.1 | 95.4 | 35.5 | 198.1 | 0.74345 | 90 | 1.5 | 0.000804 | 83.8 | 0.744 | 15.82 | 0.0133 | 90.7 | 89.2 | -11.1 | -18.6 | 98.7 | 103
1538 | 529554 | OnTest | 0 | Test | 37:42:25.200 | 135745.2 | 12:49:00.000 | 12:55:00.100 | 12:49:00.000 | 2014-08-23 02:52 | 1800 | 78.3 | 116.78 | 593.4 | 373.3 | 523.2 | 2 | 149.9 | 101.1 | 5.3 | 22.7 | 4.36 | 95.9 | 90 | 89.2 | 89.9 | 25 | 40 | 40 | 95.4 | 35.4 | 198.1 | 0.74248 | 90 | 1.502 | 0.000805 | 83.9 | 0.7426 | 16.038 | 0.0133 | 90.7 | 89.2 | -11 | -18.6 | 98.7 | 103.1
1539 | 529854 | OnTest | 0 | Test | 37:42:55.200 | 135775.2 | 12:49:30.000 | 12:55:30.100 | 12:49:30.000 | 2014-08-23 02:53 | 1801 | 76.6 | 115.44 | 572.7 | 373.5 | 523.3 | 2 | 149.9 | 101.2 | 5.3 | 22.7 | 4.2 | 95.9 | 90 | 89.2 | 89.9 | 24.7 | 40.1 | 40 | 95.4 | 35.6 | 198 | 0.74241 | 90 | 1.498 | 0.000806 | 84 | 0.7426 | 16.042 | 0.0133 | 90.7 | 89.2 | -10.9 | -18.5 | 98.7 | 102.9
1540 | 530154 | OnTest | 0 | Test | 37:43:25.200 | 135805.2 | 12:50:00.000 | 12:56:00.100 | 12:50:00.000 | 2014-08-23 02:53 | 1800 | 76.8 | 115.1 | 574.9 | 373.5 | 523.5 | 2 | 150 | 101.1 | 5.3 | 22.7 | 4.33 | 95.9 | 90 | 89.2 | 89.9 | 24.6 | 40.1 | 40 | 95.4 | 35.3 | 198 | 0.74284 | 90 | 1.499 | 0.000805 | 83.9 | 0.7432 | 15.937 | 0.0133 | 90.8 | 89.2 | -11 | -18.5 | 98.7 | 103
1541 | 530454 | OnTest | 0 | Test | 37:43:55.200 | 135835.2 | 12:50:30.000 | 12:56:30.100 | 12:50:30.000 | 2014-08-23 02:54 | 1800 | 77.8 | 116.39 | 591.7 | 373.5 | 523.5 | 2 | 150 | 101 | 5.3 | 22.6 | 4.35 | 95.9 | 90 | 89.2 | 89.9 | 24.7 | 40.1 | 40 | 95.4 | 35.1 | 198 | 0.74278 | 90 | 1.502 | 0.000806 | 84 | 0.7428 | 16.003 | 0.0133 | 90.8 | 89.2 | -11 | -18.5 | 98.8 | 103.1
1542 | 530754 | OnTest | 0 | Test | 37:44:25.200 | 135865.2 | 12:51:00.000 | 12:57:00.100 | 12:51:00.000 | 2014-08-23 02:54 | 1800 | 75.1 | 116.69 | 590.3 | 373.5 | 523.3 | 2 | 149.8 | 101.1 | 5.3 | 22.6 | 4.13 | 95.9 | 90 | 89.3 | 89.9 | 24.8 | 40.1 | 40 | 95.4 | 35.6 | 197.9 | 0.74278 | 90 | 1.502 | 0.000805 | 83.9 | 0.7426 | 16.04 | 0.0133 | 90.8 | 89.2 | -11.1 | -18.6 | 98.7 | 102.8
1543 | 531054 | OnTest | 0 | Test | 37:44:55.200 | 135895.2 | 12:51:30.000 | 12:57:30.100 | 12:51:30.000 | 2014-08-23 02:55 | 1800 | 75.9 | 115.7 | 583.1 | 373.3 | 523.3 | 2 | 150 | 101.2 | 5.3 | 22.6 | 4.18 | 95.9 | 90 | 89.3 | 89.9 | 24.9 | 40 | 40 | 95.4 | 35.3 | 197.8 | 0.74266 | 90 | 1.501 | 0.000806 | 84 | 0.7425 | 16.056 | 0.0133 | 90.8 | 89.3 | -11 | -18.5 | 98.7 | 102.9
1544 | 531354 | OnTest | 0 | Test | 37:45:25.200 | 135925.2 | 12:52:00.000 | 12:58:00.100 | 12:52:00.000 | 2014-08-23 02:55 | 1800 | 76.2 | 115.34 | 583.1 | 373.2 | 522.8 | 2 | 149.7 | 101.2 | 5.3 | 22.5 | 4.19 | 95.9 | 90 | 89.3 | 89.9 | 24.9 | 40 | 40.1 | 95.4 | 35 | 197.7 | 0.74272 | 90 | 1.503 | 0.000805 | 83.9 | 0.7428 | 16.009 | 0.0133 | 90.7 | 89.3 | -11.1 | -18.6 | 98.7 | 102.9
1545 | 531654 | OnTest | 0 | Test | 37:45:55.200 | 135955.2 | 12:52:30.000 | 12:58:30.100 | 12:52:30.000 | 2014-08-23 02:56 | 1800 | 77.6 | 115.55 | 588.4 | 373.5 | 523.3 | 2 | 149.8 | 101.2 | 5.3 | 22.6 | 4.32 | 95.9 | 90 | 89.3 | 89.9 | 24.9 | 39.9 | 40 | 95.4 | 35.6 | 197.7 | 0.74327 | 90 | 1.49 | 0.000806 | 84 | 0.7432 | 15.948 | 0.0133 | 90.8 | 89.2 | -11 | -18.5 | 98.7 | 103
1546 | 531954 | OnTest | 0 | Test | 37:46:25.200 | 135985.2 | 12:53:00.000 | 12:59:00.100 | 12:53:00.000 | 2014-08-23 02:56 | 1799 | 76.7 | 116.38 | 592.8 | 373.2 | 523.2 | 2 | 150 | 101 | 5.3 | 22.6 | 4.3 | 95.9 | 90 | 89.3 | 89.9 | 25 | 39.9 | 39.9 | 95.4 | 35.4 | 197.6 | 0.74254 | 90 | 1.499 | 0.000805 | 83.9 | 0.7429 | 15.985 | 0.0133 | 90.8 | 89.2 | -11.1 | -18.5 | 98.7 | 103
1547 | 532254 | OnTest | 0 | Test | 37:46:55.200 | 136015.2 | 12:53:30.000 | 12:59:30.100 | 12:53:30.000 | 2014-08-23 02:57 | 1800 | 76.7 | 115.78 | 582.3 | 373.2 | 523.1 | 2 | 149.9 | 101 | 5.3 | 22.5 | 4.27 | 95.9 | 90 | 89.3 | 89.9 | 25 | 40 | 39.9 | 95.4 | 35.2 | 197.6 | 0.74303 | 90 | 1.496 | 0.000805 | 83.9 | 0.7429 | 15.99 | 0.0133 | 90.8 | 89.2 | -11 | -18.5 | 98.7 | 103
1548 | 532554 | OnTest | 0 | Test | 37:47:25.200 | 136045.2 | 12:54:00.000 | 13:00:00.100 | 12:54:00.000 | 2014-08-23 02:57 | 1800 | 76.5 | 116.13 | 592.9 | 373.3 | 523 | 2 | 149.7 | 101.2 | 5.3 | 22.6 | 4.2 | 95.9 | 90 | 89.2 | 89.9 | 25 | 39.9 | 39.8 | 95.4 | 35.2 | 197.6 | 0.7429 | 90 | 1.5 | 0.000805 | 83.9 | 0.7432 | 15.943 | 0.0133 | 90.8 | 89.2 | -11 | -18.6 | 98.7 | 102.9
1549 | 532854 | OnTest | 0 | Test | 37:47:55.200 | 136075.2 | 12:54:30.000 | 13:00:30.100 | 12:54:30.000 | 2014-08-23 02:58 | 1800 | 76.5 | 115.41 | 578.6 | 373.6 | 523.5 | 2 | 149.9 | 101 | 5.3 | 22.6 | 4.22 | 95.9 | 90 | 89.2 | 89.9 | 25 | 40 | 39.8 | 95.4 | 35.1 | 197.6 | 0.74296 | 89.9 | 1.504 | 0.000805 | 83.9 | 0.7437 | 15.862 | 0.0133 | 90.7 | 89.2 | -11.1 | -18.5 | 98.7 | 102.9
1550 | 533154 | OnTest | 0 | Test | 37:48:25.200 | 136105.2 | 12:55:00.000 | 13:01:00.100 | 12:55:00.000 | 2014-08-23 02:58 | 1800 | 76.7 | 116.42 | 584 | 373.5 | 523.5 | 2 | 150 | 101 | 5.3 | 22.5 | 4.25 | 95.9 | 90 | 89.2 | 89.9 | 25.1 | 39.9 | 39.8 | 95.4 | 35.7 | 197.6 | 0.74278 | 90 | 1.504 | 0.000805 | 84 | 0.7431 | 15.959 | 0.0133 | 90.7 | 89.2 | -11 | -18.4 | 98.6 | 102.9
1551 | 533454 | OnTest | 0 | Test | 37:48:55.200 | 136135.2 | 12:55:30.000 | 13:01:30.100 | 12:55:30.000 | 2014-08-23 02:59 | 1800 | 77.9 | 115.6 | 583.5 | 373.6 | 523.5 | 2 | 150 | 101 | 5.3 | 22.5 | 4.34 | 95.9 | 90 | 89.2 | 89.9 | 25.1 | 40 | 39.8 | 95.4 | 36 | 197.7 | 0.74309 | 89.9 | 1.495 | 0.000805 | 83.9 | 0.7441 | 15.809 | 0.0133 | 90.7 | 89.1 | -11 | -18.5 | 98.6 | 103
1552 | 533754 | OnTest | 0 | Test | 37:49:25.200 | 136165.2 | 12:56:00.000 | 13:02:00.100 | 12:56:00.000 | 2014-08-23 02:59 | 1800 | 79 | 117.25 | 593.3 | 373.2 | 523.2 | 2 | 150 | 101 | 5.3 | 22.5 | 4.4 | 95.9 | 90 | 89.2 | 89.9 | 25.2 | 40 | 39.8 | 95.4 | 35.4 | 197.7 | 0.74303 | 90 | 1.495 | 0.000806 | 84 | 0.7433 | 15.927 | 0.0133 | 90.8 | 89.2 | -11 | -18.5 | 98.7 | 103.1
1553 | 534054 | OnTest | 0 | Test | 37:49:55.200 | 136195.2 | 12:56:30.000 | 13:02:30.100 | 12:56:30.000 | 2014-08-23 03:00 | 1799 | 78.8 | 116.12 | 584.7 | 373.6 | 523.4 | 2 | 149.9 | 101 | 5.3 | 22.5 | 4.39 | 95.9 | 90 | 89.2 | 89.9 | 25.2 | 39.9 | 39.8 | 95.4 | 35.8 | 197.7 | 0.7429 | 90 | 1.501 | 0.000807 | 84.1 | 0.7431 | 15.959 | 0.0133 | 90.7 | 89.2 | -10.9 | -18.4 | 98.7 | 103.1
1554 | 534354 | OnTest | 0 | Test | 37:50:25.200 | 136225.2 | 12:57:00.000 | 13:03:00.100 | 12:57:00.000 | 2014-08-23 03:00 | 1800 | 77.5 | 114.56 | 589.3 | 373.4 | 523.2 | 2 | 149.7 | 101.2 | 5.3 | 22.5 | 4.31 | 95.9 | 90 | 89.2 | 89.9 | 25.3 | 40 | 39.8 | 95.4 | 36 | 197.7 | 0.74229 | 90 | 1.493 | 0.000806 | 84 | 0.7419 | 16.152 | 0.0133 | 90.8 | 89.3 | -11 | -18.4 | 98.7 | 103
1555 | 534654 | OnTest | 0 | Test | 37:50:55.200 | 136255.2 | 12:57:30.000 | 13:03:30.100 | 12:57:30.000 | 2014-08-23 03:01 | 1800 | 77.4 | 114.03 | 569.8 | 373.2 | 523 | 2 | 149.8 | 101.1 | 5.3 | 22.5 | 4.3 | 95.9 | 90 | 89.2 | 89.9 | 25.3 | 40 | 39.8 | 95.4 | 35.7 | 197.7 | 0.74254 | 90 | 1.502 | 0.000806 | 84 | 0.7424 | 16.066 | 0.0133 | 90.8 | 89.2 | -10.9 | -18.4 | 98.7 | 103
1556 | 534954 | OnTest | 0 | Test | 37:51:25.200 | 136285.2 | 12:58:00.000 | 13:04:00.100 | 12:58:00.000 | 2014-08-23 03:01 | 1800 | 77.5 | 114.62 | 574.9 | 373.3 | 523.2 | 2 | 149.9 | 101 | 5.3 | 22.6 | 4.33 | 95.9 | 90 | 89.2 | 89.9 | 25.1 | 40.1 | 39.8 | 95.4 | 35.2 | 197.8 | 0.74278 | 90 | 1.504 | 0.000805 | 83.9 | 0.7431 | 15.965 | 0.0133 | 90.7 | 89.2 | -11 | -18.5 | 98.7 | 103
1557 | 535254 | OnTest | 0 | Test | 37:51:55.200 | 136315.2 | 12:58:30.000 | 13:04:30.100 | 12:58:30.000 | 2014-08-23 03:02 | 1801 | 77.3 | 115.53 | 586.3 | 373.6 | 523.6 | 2 | 150 | 101.1 | 5.3 | 22.7 | 4.28 | 95.9 | 90 | 89.3 | 89.9 | 24.8 | 40 | 39.8 | 95.4 | 35.1 | 197.8 | 0.74296 | 90 | 1.498 | 0.000807 | 84.1 | 0.7429 | 15.993 | 0.0133 | 90.8 | 89.2 | -10.9 | -18.4 | 98.7 | 103
1558 | 535554 | OnTest | 0 | Test | 37:52:25.200 | 136345.2 | 12:59:00.000 | 13:05:00.100 | 12:59:00.000 | 2014-08-23 03:02 | 1800 | 77.1 | 116.51 | 583.4 | 373.7 | 523.6 | 2 | 149.9 | 100.9 | 5.3 | 22.6 | 4.3 | 95.9 | 90 | 89.2 | 89.9 | 24.7 | 40.1 | 39.8 | 95.4 | 35.4 | 197.8 | 0.74309 | 89.9 | 1.506 | 0.000806 | 83.9 | 0.7439 | 15.827 | 0.0133 | 90.7 | 89.2 | -11 | -18.4 | 98.6 | 102.9
1559 | 535854 | OnTest | 0 | Test | 37:52:55.200 | 136375.2 | 12:59:30.000 | 13:05:30.100 | 12:59:30.000 | 2014-08-23 03:03 | 1800 | 76.7 | 117.17 | 582.8 | 373.1 | 523 | 2 | 149.9 | 101.1 | 5.3 | 22.6 | 4.25 | 95.9 | 90 | 89.2 | 89.9 | 24.8 | 40 | 39.8 | 95.4 | 35.3 | 197.7 | 0.74296 | 90 | 1.497 | 0.000805 | 83.9 | 0.7432 | 15.937 | 0.0133 | 90.8 | 89.2 | -11 | -18.5 | 98.7 | 102.9
1560 | 536154 | OnTest | 0 | Test | 37:53:25.200 | 136405.2 | 13:00:00.000 | 13:06:00.100 | 13:00:00.000 | 2014-08-23 03:03 | 1800 | 76.8 | 117.02 | 591.3 | 373.1 | 523 | 2 | 149.9 | 101 | 5.3 | 22.6 | 4.21 | 95.9 | 90 | 89.2 | 89.9 | 24.9 | 40 | 39.8 | 95.4 | 35.1 | 197.7 | 0.74205 | 90 | 1.5 | 0.000806 | 84 | 0.7422 | 16.099 | 0.0133 | 90.8 | 89.2 | -10.9 | -18.3 | 98.7 | 102.9
1561 | 536454 | OnTest | 0 | Test | 37:53:55.200 | 136435.2 | 13:00:30.000 | 13:06:30.100 | 13:00:30.000 | 2014-08-23 03:04 | 1800 | 76.1 | 115.28 | 577.8 | 373.3 | 523 | 2 | 149.7 | 101.2 | 5.3 | 22.6 | 4.16 | 95.9 | 90 | 89.3 | 89.9 | 24.9 | 40.1 | 39.8 | 95.4 | 35.1 | 197.7 | 0.74254 | 90 | 1.492 | 0.000805 | 83.9 | 0.743 | 15.982 | 0.0133 | 90.8 | 89.2 | -11 | -18.5 | 98.7 | 102.8
1562 | 536754 | OnTest | 0 | Test | 37:54:25.200 | 136465.2 | 13:01:00.000 | 13:07:00.100 | 13:01:00.000 | 2014-08-23 03:04 | 1800 | 76 | 115.17 | 581.8 | 373.3 | 523.2 | 2 | 149.9 | 101.1 | 5.3 | 22.6 | 4.22 | 95.9 | 90 | 89.3 | 90 | 24.9 | 40 | 39.8 | 95.4 | 35.4 | 197.7 | 0.74333 | 90 | 1.503 | 0.000805 | 83.9 | 0.7431 | 15.957 | 0.0133 | 90.8 | 89.3 | -11 | -18.5 | 98.7 | 102.9
1563 | 537054 | OnTest | 0 | Test | 37:54:55.200 | 136495.2 | 13:01:30.000 | 13:07:30.100 | 13:01:30.000 | 2014-08-23 03:05 | 1800 | 76.8 | 115.57 | 581.1 | 373.6 | 523.5 | 2 | 149.9 | 100.9 | 5.3 | 22.5 | 4.3 | 95.9 | 90 | 89.3 | 90 | 24.9 | 40 | 39.8 | 95.4 | 35.5 | 197.7 | 0.7429 | 90 | 1.505 | 0.000807 | 84.1 | 0.7432 | 15.949 | 0.0133 | 90.7 | 89.2 | -10.8 | -18.4 | 98.7 | 103
1564 | 537354 | OnTest | 0 | Test | 37:55:25.200 | 136525.2 | 13:02:00.000 | 13:08:00.100 | 13:02:00.000 | 2014-08-23 03:05 | 1800 | 77.1 | 115.77 | 592.4 | 373.5 | 523.7 | 2 | 150.2 | 101.1 | 5.3 | 22.5 | 4.37 | 95.9 | 90 | 89.3 | 90 | 24.9 | 39.9 | 39.8 | 95.4 | 35.3 | 197.7 | 0.74364 | 90 | 1.504 | 0.000806 | 84 | 0.7432 | 15.938 | 0.0133 | 90.8 | 89.3 | -10.9 | -18.4 | 98.7 | 103.1
1565 | 537654 | OnTest | 0 | Test | 37:55:55.200 | 136555.2 | 13:02:30.000 | 13:08:30.100 | 13:02:30.000 | 2014-08-23 03:06 | 1800 | 76.7 | 115.09 | 592.4 | 373.1 | 523 | 2 | 149.9 | 101.1 | 5.3 | 22.6 | 4.34 | 95.9 | 90 | 89.3 | 90 | 24.9 | 39.9 | 39.8 | 95.4 | 35.4 | 197.6 | 0.7429 | 90 | 1.494 | 0.000807 | 84.1 | 0.7422 | 16.093 | 0.0133 | 90.8 | 89.3 | -10.9 | -18.4 | 98.7 | 103.1
1566 | 537954 | OnTest | 0 | Test | 37:56:25.200 | 136585.2 | 13:03:00.000 | 13:09:00.100 | 13:03:00.000 | 2014-08-23 03:06 | 1800 | 75.7 | 115.3 | 581 | 373.2 | 523.2 | 2 | 150 | 101.2 | 5.3 | 22.5 | 4.23 | 95.9 | 90 | 89.2 | 90 | 24.9 | 40 | 39.7 | 95.4 | 35.2 | 197.5 | 0.74278 | 90 | 1.498 | 0.000806 | 84.1 | 0.7429 | 15.987 | 0.0133 | 90.8 | 89.2 | -10.9 | -18.4 | 98.7 | 102.9
1567 | 538254 | OnTest | 0 | Test | 37:56:55.200 | 136615.2 | 13:03:30.000 | 13:09:30.100 | 13:03:30.000 | 2014-08-23 03:07 | 1800 | 76.5 | 116.95 | 589.4 | 373.3 | 523.4 | 2 | 150.1 | 101.2 | 5.3 | 22.5 | 4.22 | 95.9 | 90 | 89.2 | 90 | 24.9 | 40 | 39.7 | 95.4 | 35.1 | 197.5 | 0.74327 | 90 | 1.504 | 0.000805 | 84 | 0.7428 | 16.014 | 0.0133 | 90.8 | 89.3 | -11 | -18.5 | 98.7 | 102.9
1568 | 538554 | OnTest | 0 | Test | 37:57:25.200 | 136645.2 | 13:04:00.000 | 13:10:00.100 | 13:04:00.000 | 2014-08-23 03:07 | 1800 | 76.5 | 116.62 | 592.9 | 373.2 | 523.1 | 2 | 149.9 | 101 | 5.3 | 22.5 | 4.27 | 95.9 | 90 | 89.2 | 90 | 25 | 40 | 39.7 | 95.4 | 35.6 | 197.5 | 0.7426 | 90 | 1.494 | 0.000806 | 84 | 0.743 | 15.982 | 0.0133 | 90.8 | 89.2 | -10.9 | -18.4 | 98.7 | 102.9
1569 | 538854 | OnTest | 0 | Test | 37:57:55.200 | 136675.2 | 13:04:30.000 | 13:10:30.100 | 13:04:30.000 | 2014-08-23 03:08 | 1800 | 76.9 | 115.91 | 580 | 373 | 522.9 | 2 | 149.9 | 101 | 5.3 | 22.5 | 4.24 | 95.9 | 90 | 89.2 | 90 | 25 | 40 | 39.7 | 95.5 | 35.4 | 197.5 | 0.74284 | 90.1 | 1.502 | 0.000805 | 83.9 | 0.7418 | 16.162 | 0.0133 | 90.9 | 89.3 | -11 | -18.5 | 98.7 | 102.9
1570 | 539154 | OnTest | 0 | Test | 37:58:25.200 | 136705.2 | 13:05:00.000 | 13:11:00.100 | 13:05:00.000 | 2014-08-23 03:08 | 1800 | 78.3 | 114.99 | 582.9 | 373 | 522.9 | 2 | 149.9 | 101 | 5.3 | 22.5 | 4.27 | 95.9 | 90 | 89.2 | 90 | 25 | 40 | 39.7 | 95.5 | 35.3 | 197.5 | 0.74284 | 90.1 | 1.505 | 0.000806 | 84 | 0.7421 | 16.118 | 0.0133 | 90.9 | 89.2 | -10.9 | -18.4 | 98.7 | 103
1571 | 539454 | OnTest | 0 | Test | 37:58:55.200 | 136735.2 | 13:05:30.000 | 13:11:30.100 | 13:05:30.000 | 2014-08-23 03:09 | 1800 | 78.6 | 116.13 | 586.6 | 373.4 | 523.1 | 2 | 149.7 | 101 | 5.3 | 22.5 | 4.35 | 95.9 | 90 | 89.2 | 90 | 25 | 40 | 39.7 | 95.5 | 35.1 | 197.5 | 0.74278 | 90 | 1.505 | 0.000807 | 84.1 | 0.7423 | 16.078 | 0.0133 | 90.8 | 89.3 | -10.9 | -18.3 | 98.7 | 103
1572 | 539754 | OnTest | 0 | Test | 37:59:25.200 | 136765.2 | 13:06:00.000 | 13:12:00.100 | 13:06:00.000 | 2014-08-23 03:09 | 1800 | 77.4 | 115.63 | 580.5 | 373.4 | 523.4 | 2 | 150 | 101 | 5.3 | 22.5 | 4.34 | 95.9 | 90 | 89.2 | 90 | 25 | 40 | 39.8 | 95.5 | 35.6 | 197.5 | 0.74303 | 90 | 1.503 | 0.000807 | 84.1 | 0.7425 | 16.049 | 0.0133 | 90.8 | 89.2 | -10.8 | -18.3 | 98.7 | 103
1573 | 540054 | OnTest | 0 | Test | 37:59:55.200 | 136795.2 | 13:06:30.000 | 13:12:30.100 | 13:06:30.000 | 2014-08-23 03:10 | 1800 | 77 | 115.2 | 574.7 | 373 | 522.8 | 2 | 149.8 | 101.1 | 5.3 | 22.5 | 4.3 | 95.9 | 90 | 89.2 | 90 | 25.1 | 40 | 39.7 | 95.5 | 35.5 | 197.6 | 0.74309 | 90.1 | 1.493 | 0.000806 | 84.1 | 0.7421 | 16.111 | 0.0133 | 90.9 | 89.3 | -10.9 | -18.4 | 98.7 | 103
1574 | 540354 | OnTest | 0 | Test | 38:00:25.200 | 136825.2 | 13:07:00.000 | 13:13:00.100 | 13:07:00.000 | 2014-08-23 03:10 | 1800 | 78.5 | 114.96 | 583.7 | 373.3 | 523.3 | 2 | 150 | 101.1 | 5.3 | 22.5 | 4.37 | 95.9 | 90 | 89.2 | 90 | 25.1 | 39.9 | 39.7 | 95.5 | 35 | 197.6 | 0.74254 | 90.1 | 1.498 | 0.000807 | 84.1 | 0.7411 | 16.273 | 0.0133 | 90.8 | 89.4 | -10.8 | -18.3 | 98.7 | 103.1
1575 | 540654 | OnTest | 0 | Test | 38:00:55.200 | 136855.2 | 13:07:30.000 | 13:13:30.100 | 13:07:30.000 | 2014-08-23 03:11 | 1800 | 77.7 | 116.18 | 584.2 | 373.2 | 523.1 | 2 | 149.9 | 101 | 5.3 | 22.5 | 4.31 | 95.9 | 90 | 89.2 | 90 | 25.1 | 40 | 39.7 | 95.5 | 34.7 | 197.5 | 0.74235 | 90.1 | 1.5 | 0.000807 | 84.1 | 0.7414 | 16.233 | 0.0133 | 90.9 | 89.3 | -10.9 | -18.3 | 98.7 | 103
1576 | 540954 | OnTest | 0 | Test | 38:01:25.200 | 136885.2 | 13:08:00.000 | 13:14:00.100 | 13:08:00.000 | 2014-08-23 03:11 | 1800 | 77.3 | 117.06 | 592.5 | 373.2 | 522.9 | 2 | 149.7 | 101.1 | 5.3 | 22.5 | 4.35 | 95.9 | 90 | 89.2 | 90 | 25.1 | 40 | 39.7 | 95.5 | 35.1 | 197.5 | 0.74241 | 90.1 | 1.502 | 0.000806 | 84.1 | 0.7417 | 16.182 | 0.0133 | 90.8 | 89.3 | -10.9 | -18.4 | 98.7 | 103.1
1577 | 541254 | OnTest | 0 | Test | 38:01:55.200 | 136915.2 | 13:08:30.000 | 13:14:30.100 | 13:08:30.000 | 2014-08-23 03:12 | 1800 | 77.4 | 115.67 | 584.4 | 373 | 522.9 | 2 | 149.9 | 101.1 | 5.3 | 22.5 | 4.23 | 95.9 | 90 | 89.2 | 90 | 25.1 | 39.9 | 39.7 | 95.5 | 34.8 | 197.5 | 0.74272 | 90.1 | 1.502 | 0.000806 | 84 | 0.7419 | 16.141 | 0.0133 | 90.8 | 89.3 | -10.9 | -18.4 | 98.7 | 102.9
1578 | 541554 | OnTest | 0 | Test | 38:02:25.200 | 136945.2 | 13:09:00.000 | 13:15:00.100 | 13:09:00.000 | 2014-08-23 03:12 | 1800 | 76.6 | 115.77 | 591.1 | 373 | 523 | 2 | 149.9 | 100.9 | 5.3 | 22.5 | 4.23 | 95.9 | 90 | 89.2 | 90 | 25.1 | 40 | 39.7 | 95.5 | 34.4 | 197.5 | 0.74235 | 90.1 | 1.493 | 0.000806 | 84 | 0.7416 | 16.195 | 0.0133 | 90.8 | 89.3 | -10.9 | -18.4 | 98.7 | 102.9
1579 | 541854 | OnTest | 0 | Test | 38:02:55.200 | 136975.2 | 13:09:30.000 | 13:15:30.100 | 13:09:30.000 | 2014-08-23 03:13 | 1800 | 76.2 | 115.14 | 592.7 | 373 | 523 | 2 | 150 | 101 | 5.3 | 22.5 | 4.21 | 95.9 | 90 | 89.2 | 90 | 25.1 | 40 | 39.7 | 95.5 | 34.3 | 197.5 | 0.7426 | 90.1 | 1.493 | 0.000807 | 84.1 | 0.7417 | 16.176 | 0.0133 | 90.9 | 89.3 | -10.9 | -18.4 | 98.7 | 102.9
1580 | 542154 | OnTest | 0 | Test | 38:03:25.200 | 137005.2 | 13:10:00.000 | 13:16:00.100 | 13:10:00.000 | 2014-08-23 03:13 | 1800 | 75.5 | 115.22 | 592 | 372.9 | 522.8 | 2 | 149.9 | 101.1 | 5.3 | 22.5 | 4.2 | 95.9 | 90 | 89.3 | 90.1 | 25.1 | 40 | 39.7 | 95.5 | 34.8 | 197.6 | 0.74254 | 90 | 1.506 | 0.000805 | 84 | 0.742 | 16.138 | 0.0133 | 90.8 | 89.3 | -11 | -18.4 | 98.7 | 102.9
1581 | 542454 | OnTest | 0 | Test | 38:03:55.200 | 137035.2 | 13:10:30.000 | 13:16:30.100 | 13:10:30.000 | 2014-08-23 03:14 | 1800 | 77.4 | 115.71 | 585.5 | 373.2 | 523.1 | 2 | 149.9 | 100.9 | 5.3 | 22.5 | 4.36 | 95.9 | 90 | 89.3 | 90.1 | 25.2 | 40 | 39.8 | 95.5 | 34.5 | 197.6 | 0.74284 | 90.1 | 1.495 | 0.000806 | 84.1 | 0.7415 | 16.209 | 0.0133 | 90.9 | 89.3 | -10.9 | -18.4 | 98.7 | 103.1
1582 | 542754 | OnTest | 0 | Test | 38:04:25.200 | 137065.2 | 13:11:00.000 | 13:17:00.100 | 13:11:00.000 | 2014-08-23 03:14 | 1800 | 78.4 | 115.42 | 579 | 373.2 | 523.3 | 2 | 150.1 | 100.9 | 5.3 | 22.5 | 4.34 | 95.9 | 90 | 89.3 | 90.1 | 25.1 | 39.9 | 39.8 | 95.5 | 34.3 | 197.6 | 0.74278 | 90.1 | 1.504 | 0.000806 | 84 | 0.742 | 16.131 | 0.0133 | 90.8 | 89.3 | -11 | -18.4 | 98.7 | 103
1583 | 543054 | OnTest | 0 | Test | 38:04:55.200 | 137095.2 | 13:11:30.000 | 13:17:30.100 | 13:11:30.000 | 2014-08-23 03:15 | 1800 | 77.5 | 115.92 | 591.7 | 373 | 522.9 | 2 | 149.9 | 101 | 5.3 | 22.6 | 4.32 | 95.9 | 90 | 89.3 | 90.1 | 25.1 | 40 | 39.8 | 95.5 | 34.2 | 197.6 | 0.74321 | 90 | 1.498 | 0.000805 | 83.9 | 0.743 | 15.977 | 0.0133 | 90.8 | 89.2 | -11 | -18.5 | 98.7 | 103
1584 | 543354 | OnTest | 0 | Test | 38:05:25.200 | 137125.2 | 13:12:00.000 | 13:18:00.100 | 13:12:00.000 | 2014-08-23 03:15 | 1800 | 76.6 | 114.75 | 576.5 | 372.8 | 522.7 | 2 | 149.9 | 101 | 5.3 | 22.6 | 4.23 | 95.9 | 90 | 89.3 | 90.1 | 25 | 40 | 39.8 | 95.5 | 34.2 | 197.5 | 0.74248 | 90 | 1.505 | 0.000806 | 84.1 | 0.7423 | 16.085 | 0.0133 | 90.8 | 89.2 | -11 | -18.4 | 98.7 | 103
1585 | 543654 | OnTest | 0 | Test | 38:05:55.200 | 137155.2 | 13:12:30.000 | 13:18:30.100 | 13:12:30.000 | 2014-08-23 03:16 | 1800 | 75.7 | 116.76 | 592.5 | 372.6 | 522.5 | 2 | 149.9 | 101 | 5.3 | 22.6 | 4.12 | 95.9 | 90.1 | 89.3 | 90.1 | 25 | 40 | 39.7 | 95.5 | 34.2 | 197.5 | 0.74321 | 90 | 1.501 | 0.000805 | 83.9 | 0.7428 | 16.008 | 0.0133 | 90.8 | 89.3 | -11.1 | -18.6 | 98.7 | 102.8
1586 | 543954 | OnTest | 0 | Test | 38:06:25.200 | 137185.2 | 13:13:00.000 | 13:19:00.100 | 13:13:00.000 | 2014-08-23 03:16 | 1800 | 75.8 | 116.25 | 592.5 | 373.2 | 523.1 | 2 | 149.9 | 101.1 | 5.3 | 22.6 | 4.26 | 95.9 | 90 | 89.3 | 90.1 | 25 | 40 | 39.7 | 95.5 | 34.3 | 197.5 | 0.74272 | 90.1 | 1.501 | 0.000806 | 84 | 0.7419 | 16.15 | 0.0133 | 90.9 | 89.3 | -10.9 | -18.4 | 98.7 | 102.9
1587 | 544254 | OnTest | 0 | Test | 38:06:55.200 | 137215.2 | 13:13:30.000 | 13:19:30.100 | 13:13:30.000 | 2014-08-23 03:17 | 1800 | 77 | 116.2 | 582.2 | 373.4 | 523.4 | 2 | 150 | 101.2 | 5.3 | 22.6 | 4.31 | 95.9 | 90 | 89.3 | 90.1 | 24.9 | 40 | 39.7 | 95.5 | 33.8 | 197.5 | 0.74217 | 90 | 1.502 | 0.000806 | 84 | 0.7422 | 16.105 | 0.0133 | 90.8 | 89.2 | -11 | -18.4 | 98.7 | 103
1588 | 544554 | OnTest | 0 | Test | 38:07:25.200 | 137245.2 | 13:14:00.000 | 13:20:00.100 | 13:14:00.000 | 2014-08-23 03:17 | 1800 | 76.7 | 116.61 | 593.2 | 372.7 | 522.7 | 2 | 150 | 101.2 | 5.3 | 22.6 | 4.28 | 95.9 | 90 | 89.2 | 90.1 | 24.9 | 40 | 39.7 | 95.5 | 33.9 | 197.5 | 0.7426 | 90 | 1.495 | 0.000805 | 83.9 | 0.7425 | 16.057 | 0.0133 | 90.8 | 89.2 | -11 | -18.5 | 98.7 | 103
1589 | 544854 | OnTest | 0 | Test | 38:07:55.200 | 137275.2 | 13:14:30.000 | 13:20:30.100 | 13:14:30.000 | 2014-08-23 03:18 | 1800 | 77 | 116.23 | 586.4 | 373 | 523 | 2 | 150 | 101.2 | 5.3 | 22.6 | 4.31 | 95.9 | 90 | 89.2 | 90.1 | 24.9 | 40 | 39.7 | 95.5 | 34 | 197.4 | 0.74284 | 90.1 | 1.482 | 0.000807 | 84.1 | 0.742 | 16.125 | 0.0133 | 90.8 | 89.3 | -10.9 | -18.4 | 98.7 | 103
1590 | 545154 | OnTest | 0 | Test | 38:08:25.200 | 137305.2 | 13:15:00.000 | 13:21:00.100 | 13:15:00.000 | 2014-08-23 03:18 | 1800 | 76.1 | 116.13 | 587.8 | 372.8 | 522.6 | 2 | 149.8 | 101.1 | 5.3 | 23.7 | 4.23 | 96.7 | 90 | 89.2 | 90.1 | 24.8 | 39.9 | 39.8 | 95.5 | 33.8 | 197.2 | 0.74223 | 90 | 1.5 | 0.000806 | 84 | 0.742 | 16.136 | 0.0133 | 90.8 | 89.2 | -11 | -18.4 | 98.7 | 103
1591 | 545454 | OnTest | 0 | Test | 38:08:55.200 | 137335.2 | 13:15:30.000 | 13:21:30.100 | 13:15:30.000 | 2014-08-23 03:19 | 1800 | 76.2 | 116.03 | 592.2 | 373 | 522.8 | 2 | 149.8 | 101 | 5.3 | 23.6 | 4.28 | 96.6 | 90 | 89.2 | 90.1 | 24.8 | 40 | 39.8 | 95.5 | 33.9 | 197 | 0.74303 | 90.1 | 1.504 | 0.000806 | 84 | 0.7423 | 16.09 | 0.0133 | 90.8 | 89.3 | -10.9 | -18.4 | 98.7 | 103
1592 | 545754 | OnTest | 0 | Test | 38:09:25.200 | 137365.2 | 13:16:00.000 | 13:22:00.100 | 13:16:00.000 | 2014-08-23 03:19 | 1800 | 76.5 | 115.2 | 592.7 | 373 | 522.7 | 2 | 149.7 | 101.1 | 5.3 | 23.4 | 4.26 | 96.5 | 90 | 89.2 | 90 | 24.8 | 39.9 | 39.8 | 95.5 | 33.8 | 196.9 | 0.7429 | 90 | 1.501 | 0.000806 | 84 | 0.7431 | 15.956 | 0.0133 | 90.8 | 89.2 | -10.9 | -18.4 | 98.7 | 102.9
1593 | 546054 | OnTest | 0 | Test | 38:09:55.200 | 137395.2 | 13:16:30.000 | 13:22:30.100 | 13:16:30.000 | 2014-08-23 03:20 | 1800 | 77.3 | 114.94 | 591.9 | 373.1 | 523.1 | 2 | 150 | 101.1 | 5.3 | 23.3 | 4.4 | 96.4 | 89.9 | 89.2 | 90 | 24.8 | 39.9 | 39.7 | 95.5 | 33.6 | 196.9 | 0.74248 | 90 | 1.495 | 0.000806 | 84 | 0.7427 | 16.016 | 0.0133 | 90.8 | 89.2 | -10.9 | -18.4 | 98.7 | 103.1
1594 | 546354 | OnTest | 0 | Test | 38:10:25.200 | 137425.2 | 13:17:00.000 | 13:23:00.100 | 13:17:00.000 | 2014-08-23 03:20 | 1800 | 78.2 | 114.73 | 592.1 | 373 | 522.6 | 2 | 149.6 | 100.9 | 5.3 | 23.3 | 4.41 | 96.4 | 89.9 | 89.2 | 90 | 24.8 | 39.9 | 39.7 | 95.5 | 33.8 | 196.8 | 0.74333 | 90 | 1.503 | 0.000807 | 84 | 0.7438 | 15.858 | 0.0133 | 90.7 | 89.2 | -10.9 | -18.4 | 98.7 | 103.1
1595 | 546654 | OnTest | 0 | Test | 38:10:55.200 | 137455.2 | 13:17:30.000 | 13:23:30.100 | 13:17:30.000 | 2014-08-23 03:21 | 1800 | 76 | 114.55 | 591.7 | 372.8 | 522.5 | 2 | 149.8 | 101 | 5.3 | 23.2 | 4.25 | 96.4 | 89.9 | 89.2 | 90 | 24.8 | 40 | 39.7 | 95.5 | 34.2 | 196.9 | 0.74296 | 89.9 | 1.501 | 0.000806 | 84 | 0.7438 | 15.849 | 0.0133 | 90.7 | 89.1 | -11 | -18.5 | 98.7 | 103
1596 | 546954 | OnTest | 0 | Test | 38:11:25.200 | 137485.2 | 13:18:00.000 | 13:24:00.100 | 13:18:00.000 | 2014-08-23 03:21 | 1800 | 76.5 | 114.8 | 580.3 | 372.8 | 522.5 | 2 | 149.7 | 101 | 5.3 | 23.1 | 4.2 | 96.3 | 90 | 89.2 | 90 | 24.9 | 40 | 39.6 | 95.5 | 35.5 | 196.9 | 0.7429 | 90 | 1.492 | 0.000806 | 84 | 0.7432 | 15.94 | 0.0133 | 90.8 | 89.2 | -11 | -18.4 | 98.8 | 103
1597 | 547254 | OnTest | 0 | Test | 38:11:55.200 | 137515.2 | 13:18:30.000 | 13:24:30.100 | 13:18:30.000 | 2014-08-23 03:22 | 1800 | 76.7 | 115.17 | 565.1 | 372.9 | 522.8 | 2 | 149.8 | 101 | 5.3 | 23.1 | 4.23 | 96.3 | 90 | 89.2 | 90 | 25 | 40.1 | 39.6 | 95.4 | 35.3 | 196.9 | 0.74248 | 89.9 | 1.487 | 0.000806 | 84 | 0.7435 | 15.892 | 0.0133 | 90.7 | 89.1 | -10.9 | -18.4 | 98.7 | 102.9
1598 | 547554 | OnTest | 0 | Test | 38:12:25.200 | 137545.2 | 13:19:00.000 | 13:25:00.100 | 13:19:00.000 | 2014-08-23 03:22 | 1800 | 77.1 | 115.28 | 575.8 | 373 | 522.9 | 2 | 149.9 | 101.1 | 5.3 | 23 | 4.29 | 96.3 | 90 | 89.3 | 90 | 25 | 40.1 | 39.7 | 95.5 | 34.9 | 196.9 | 0.74309 | 90 | 1.497 | 0.000806 | 84 | 0.7428 | 16.011 | 0.0133 | 90.8 | 89.2 | -10.9 | -18.4 | 98.7 | 103
1599 | 547854 | OnTest | 0 | Test | 38:12:55.200 | 137575.2 | 13:19:30.000 | 13:25:30.100 | 13:19:30.000 | 2014-08-23 03:23 | 1800 | 77.7 | 115.31 | 572.2 | 373.2 | 523 | 2 | 149.8 | 101.1 | 5.3 | 23 | 4.4 | 96.2 | 90 | 89.2 | 90 | 25.1 | 40.2 | 39.7 | 95.5 | 35.2 | 197 | 0.74217 | 90 | 1.502 | 0.000808 | 84.2 | 0.7416 | 16.19 | 0.0133 | 90.8 | 89.3 | -10.9 | -18.4 | 98.8 | 103.2
1600 | 548154 | OnTest | 0 | Test | 38:13:25.200 | 137605.2 | 13:20:00.000 | 13:26:00.100 | 13:20:00.000 | 2014-08-23 03:23 | 1800 | 77.5 | 115.09 | 578.3 | 373.1 | 522.7 | 2 | 149.6 | 101 | 5.3 | 23 | 4.43 | 96.2 | 90 | 89.2 | 90 | 25.1 | 40 | 39.8 | 95.5 | 34.5 | 197 | 0.7429 | 90 | 1.503 | 0.000806 | 84 | 0.7428 | 16.012 | 0.0133 | 90.8 | 89.2 | -10.9 | -18.4 | 98.7 | 103.2
1601 | 548454 | OnTest | 0 | Test | 38:13:55.200 | 137635.2 | 13:20:30.000 | 13:26:30.100 | 13:20:30.000 | 2014-08-23 03:24 | 1800 | 77.3 | 115.76 | 582.9 | 372.9 | 522.9 | 2 | 150 | 101 | 5.3 | 22.9 | 4.31 | 96.2 | 90 | 89.2 | 90 | 25.1 | 40 | 39.9 | 95.5 | 34.6 | 197 | 0.74321 | 90 | 1.497 | 0.000806 | 84 | 0.7429 | 15.986 | 0.0133 | 90.8 | 89.2 | -11 | -18.5 | 98.7 | 103
1602 | 548754 | OnTest | 0 | Test | 38:14:25.200 | 137665.2 | 13:21:00.000 | 13:27:00.100 | 13:21:00.000 | 2014-08-23 03:24 | 1800 | 77.5 | 117.03 | 592.7 | 373 | 522.8 | 2 | 149.8 | 101 | 5.3 | 23 | 4.3 | 96.2 | 90 | 89.3 | 90 | 25.1 | 39.9 | 39.9 | 95.5 | 34.3 | 197.1 | 0.74241 | 90 | 1.499 | 0.000806 | 84 | 0.7425 | 16.048 | 0.0133 | 90.8 | 89.2 | -11 | -18.4 | 98.7 | 103
1603 | 549054 | OnTest | 0 | Test | 38:14:55.200 | 137695.2 | 13:21:30.000 | 13:27:30.100 | 13:21:30.000 | 2014-08-23 03:25 | 1800 | 76.6 | 116.84 | 593.8 | 373.2 | 523.1 | 2 | 150 | 101.1 | 5.3 | 22.9 | 4.32 | 96.2 | 90 | 89.2 | 90 | 25.1 | 39.9 | 39.9 | 95.5 | 34.2 | 197.1 | 0.7429 | 90 | 1.499 | 0.000806 | 84 | 0.7431 | 15.959 | 0.0133 | 90.7 | 89.2 | -11 | -18.5 | 98.8 | 103.1
1604 | 549354 | OnTest | 0 | Test | 38:15:25.200 | 137725.2 | 13:22:00.000 | 13:28:00.100 | 13:22:00.000 | 2014-08-23 03:25 | 1800 | 77.8 | 115.15 | 591.3 | 373.3 | 523.3 | 2 | 150 | 101.2 | 5.3 | 22.9 | 4.37 | 96.2 | 90 | 89.3 | 90 | 25.1 | 39.9 | 39.9 | 95.5 | 34.2 | 197.2 | 0.74248 | 90 | 1.497 | 0.000806 | 84 | 0.7424 | 16.076 | 0.0133 | 90.8 | 89.2 | -10.9 | -18.4 | 98.6 | 103
1605 | 549654 | OnTest | 0 | Test | 38:15:55.200 | 137755.2 | 13:22:30.000 | 13:28:30.100 | 13:22:30.000 | 2014-08-23 03:26 | 1800 | 77 | 115.45 | 587.8 | 373 | 522.7 | 2 | 149.8 | 101 | 5.3 | 22.9 | 4.32 | 96.1 | 90 | 89.3 | 90 | 25.2 | 39.9 | 39.9 | 95.5 | 34.5 | 197.2 | 0.74235 | 90 | 1.498 | 0.000806 | 84 | 0.7426 | 16.039 | 0.0133 | 90.8 | 89.2 | -11 | -18.5 | 98.7 | 103
1606 | 549954 | OnTest | 0 | Test | 38:16:25.200 | 137785.2 | 13:23:00.000 | 13:29:00.100 | 13:23:00.000 | 2014-08-23 03:26 | 1800 | 77.2 | 116.28 | 592.6 | 373.1 | 522.7 | 2 | 149.6 | 101 | 5.3 | 22.8 | 4.4 | 96.1 | 90 | 89.3 | 90 | 25.2 | 40 | 39.9 | 95.5 | 35.1 | 197.2 | 0.74223 | 90 | 1.486 | 0.000806 | 84 | 0.7422 | 16.108 | 0.0133 | 90.8 | 89.2 | -11 | -18.4 | 98.7 | 103.1
1607 | 550254 | OnTest | 0 | Test | 38:16:55.200 | 137815.2 | 13:23:30.000 | 13:29:30.100 | 13:23:30.000 | 2014-08-23 03:27 | 1800 | 76.2 | 115.73 | 576.5 | 372.8 | 522.7 | 2 | 149.8 | 101.3 | 5.3 | 22.8 | 4.23 | 96.1 | 90 | 89.3 | 90 | 25.3 | 40 | 40 | 95.5 | 34.2 | 197.3 | 0.74229 | 90 | 1.501 | 0.000806 | 84 | 0.7426 | 16.042 | 0.0133 | 90.7 | 89.2 | -11 | -18.5 | 98.7 | 102.9
1608 | 550554 | OnTest | 0 | Test | 38:17:25.200 | 137845.2 | 13:24:00.000 | 13:30:00.100 | 13:24:00.000 | 2014-08-23 03:27 | 1800 | 76.7 | 116.06 | 587.7 | 373.2 | 523 | 2 | 149.8 | 101 | 5.3 | 22.8 | 4.26 | 96.1 | 90 | 89.3 | 90 | 25.3 | 40 | 40.1 | 95.5 | 34.3 | 197.4 | 0.7426 | 90 | 1.498 | 0.000806 | 84 | 0.7424 | 16.072 | 0.0133 | 90.8 | 89.2 | -10.9 | -18.4 | 98.7 | 102.9
1609 | 550854 | OnTest | 0 | Test | 38:17:55.200 | 137875.2 | 13:24:30.000 | 13:30:30.100 | 13:24:30.000 | 2014-08-23 03:28 | 1800 | 76.3 | 115.44 | 594.4 | 373.1 | 523.1 | 2 | 150 | 101.1 | 5.3 | 22.8 | 4.27 | 96.1 | 90 | 89.3 | 90.1 | 25.1 | 40.1 | 40.1 | 95.5 | 35.2 | 197.4 | 0.74211 | 90 | 1.503 | 0.000807 | 84.1 | 0.7415 | 16.202 | 0.0133 | 90.8 | 89.2 | -10.9 | -18.4 | 98.7 | 103
1610 | 551154 | OnTest | 0 | Test | 38:18:25.200 | 137905.2 | 13:25:00.000 | 13:31:00.100 | 13:25:00.000 | 2014-08-23 03:28 | 1800 | 76.9 | 115.48 | 592.4 | 373.4 | 523.2 | 2 | 149.8 | 101 | 5.3 | 22.9 | 4.33 | 96.1 | 90 | 89.3 | 90.1 | 24.8 | 40 | 40.2 | 95.5 | 35.3 | 197.4 | 0.74278 | 90 | 1.491 | 0.000806 | 84 | 0.7425 | 16.056 | 0.0133 | 90.8 | 89.2 | -10.9 | -18.5 | 98.7 | 103.1
1611 | 551454 | OnTest | 0 | Test | 38:18:55.200 | 137935.2 | 13:25:30.000 | 13:31:30.100 | 13:25:30.000 | 2014-08-23 03:29 | 1800 | 77.5 | 114.65 | 582 | 373 | 522.7 | 2 | 149.8 | 101.1 | 5.3 | 22.9 | 4.37 | 96.1 | 90 | 89.3 | 90.1 | 24.7 | 40 | 40.2 | 95.5 | 34.8 | 197.4 | 0.74315 | 90.1 | 1.505 | 0.000805 | 83.9 | 0.7424 | 16.064 | 0.0133 | 90.8 | 89.3 | -11 | -18.5 | 98.7 | 103.1
1612 | 551754 | OnTest | 0 | Test | 38:19:25.200 | 137965.2 | 13:26:00.000 | 13:32:00.100 | 13:26:00.000 | 2014-08-23 03:29 | 1800 | 78 | 115.63 | 586.8 | 373.3 | 523.3 | 2 | 150 | 100.9 | 5.3 | 22.8 | 4.36 | 96.1 | 90 | 89.3 | 90 | 24.8 | 40 | 40.2 | 95.5 | 35.1 | 197.5 | 0.74186 | 90 | 1.493 | 0.000805 | 84 | 0.7425 | 16.053 | 0.0133 | 90.8 | 89.1 | -10.9 | -18.4 | 98.6 | 103
1613 | 552054 | OnTest | 0 | Test | 38:19:55.200 | 137995.2 | 13:26:30.000 | 13:32:30.100 | 13:26:30.000 | 2014-08-23 03:30 | 1799 | 78.5 | 115.93 | 592.3 | 373 | 522.5 | 2 | 149.5 | 101.2 | 5.3 | 22.8 | 4.41 | 96.1 | 90 | 89.3 | 90 | 24.9 | 40 | 40.2 | 95.5 | 35 | 197.5 | 0.74272 | 90 | 1.498 | 0.000805 | 83.9 | 0.7427 | 16.019 | 0.0133 | 90.8 | 89.2 | -11 | -18.6 | 98.7 | 103.1
1614 | 552354 | OnTest | 0 | Test | 38:20:25.200 | 138025.2 | 13:27:00.000 | 13:33:00.100 | 13:27:00.000 | 2014-08-23 03:30 | 1800 | 77.8 | 115.77 | 579.5 | 373.1 | 522.8 | 2 | 149.7 | 101 | 5.3 | 22.8 | 4.36 | 96.1 | 90 | 89.3 | 90 | 24.9 | 40.1 | 40.1 | 95.5 | 34.8 | 197.5 | 0.7426 | 90 | 1.497 | 0.000806 | 84 | 0.7421 | 16.122 | 0.0133 | 90.8 | 89.3 | -10.9 | -18.4 | 98.7 | 103.1
1615 | 552654 | OnTest | 0 | Test | 38:20:55.200 | 138055.2 | 13:27:30.000 | 13:33:30.100 | 13:27:30.000 | 2014-08-23 03:31 | 1800 | 76.1 | 116.39 | 583.8 | 373.2 | 522.9 | 2 | 149.7 | 101 | 5.3 | 22.8 | 4.19 | 96 | 90 | 89.2 | 90 | 25 | 40 | 40.1 | 95.5 | 34.8 | 197.5 | 0.74192 | 90 | 1.501 | 0.000805 | 83.9 | 0.7416 | 16.19 | 0.0133 | 90.8 | 89.3 | -11 | -18.5 | 98.7 | 102.9
1616 | 552954 | OnTest | 0 | Test | 38:21:25.200 | 138085.2 | 13:28:00.000 | 13:34:00.100 | 13:28:00.000 | 2014-08-23 03:31 | 1800 | 75.3 | 115.51 | 582.1 | 372.6 | 522.2 | 2 | 149.6 | 101.1 | 5.3 | 22.7 | 4.19 | 96.1 | 90 | 89.2 | 90 | 25 | 40 | 40.1 | 95.5 | 34.4 | 197.5 | 0.74248 | 90.1 | 1.495 | 0.000805 | 83.9 | 0.7417 | 16.176 | 0.0133 | 90.8 | 89.3 | -11.1 | -18.6 | 98.7 | 102.9
1617 | 553254 | OnTest | 0 | Test | 38:21:55.200 | 138115.2 | 13:28:30.000 | 13:34:30.100 | 13:28:30.000 | 2014-08-23 03:32 | 1800 | 74.8 | 115.48 | 585.9 | 372.7 | 522.3 | 2 | 149.7 | 101 | 5.3 | 22.7 | 4.17 | 96.1 | 90 | 89.2 | 90 | 25 | 40.1 | 40.2 | 95.5 | 34.9 | 197.5 | 0.74248 | 90 | 1.503 | 0.000805 | 83.9 | 0.7426 | 16.038 | 0.0133 | 90.8 | 89.2 | -11.1 | -18.6 | 98.7 | 102.9
1618 | 553554 | OnTest | 0 | Test | 38:22:25.200 | 138145.2 | 13:29:00.000 | 13:35:00.100 | 13:29:00.000 | 2014-08-23 03:32 | 1800 | 75.8 | 115.03 | 585.4 | 372.8 | 522.7 | 2 | 149.8 | 100.9 | 5.3 | 22.7 | 4.27 | 96.1 | 90 | 89.2 | 90 | 25 | 40.1 | 40.2 | 95.5 | 34.6 | 197.5 | 0.74309 | 90 | 1.502 | 0.000805 | 83.9 | 0.743 | 15.977 | 0.0133 | 90.8 | 89.2 | -11.1 | -18.5 | 98.7 | 103
1619 | 553854 | OnTest | 0 | Test | 38:22:55.200 | 138175.2 | 13:29:30.000 | 13:35:30.100 | 13:29:30.000 | 2014-08-23 03:33 | 1801 | 75.4 | 116.31 | 591.9 | 373 | 523 | 2 | 149.9 | 101.1 | 5.3 | 22.7 | 4.29 | 96 | 90 | 89.2 | 90 | 25 | 40.1 | 40.2 | 95.5 | 34.6 | 197.5 | 0.74309 | 90 | 1.506 | 0.000805 | 83.9 | 0.7434 | 15.918 | 0.0133 | 90.8 | 89.2 | -11 | -18.5 | 98.7 | 103
1620 | 554154 | OnTest | 0 | Test | 38:23:25.200 | 138205.2 | 13:30:00.000 | 13:36:00.100 | 13:30:00.000 | 2014-08-23 03:33 | 1800 | 76.5 | 115.72 | 591.7 | 373 | 522.7 | 2 | 149.7 | 101.1 | 5.3 | 22.8 | 4.31 | 96 | 90 | 89.2 | 90 | 25 | 40 | 40.2 | 95.5 | 34.3 | 197.5 | 0.74364 | 90 | 1.499 | 0.000805 | 83.9 | 0.7442 | 15.788 | 0.0133 | 90.7 | 89.2 | -11.1 | -18.6 | 98.7 | 103
1621 | 554454 | OnTest | 0 | Test | 38:23:55.200 | 138235.2 | 13:30:30.000 | 13:36:30.100 | 13:30:30.000 | 2014-08-23 03:34 | 1800 | 75.9 | 114.78 | 580.8 | 372.6 | 522.1 | 2 | 149.5 | 101.1 | 5.3 | 22.7 | 4.2 | 96 | 90 | 89.2 | 90 | 25 | 40.1 | 40.2 | 95.5 | 34.6 | 197.5 | 0.7426 | 90 | 1.502 | 0.000804 | 83.8 | 0.7428 | 16.01 | 0.0133 | 90.8 | 89.2 | -11.2 | -18.6 | 98.7 | 102.9
1622 | 554754 | OnTest | 0 | Test | 38:24:25.200 | 138265.2 | 13:31:00.000 | 13:37:00.100 | 13:31:00.000 | 2014-08-23 03:34 | 1800 | 75.7 | 115.83 | 591.3 | 372.6 | 522.4 | 2 | 149.7 | 101 | 5.3 | 22.8 | 4.19 | 96 | 90 | 89.2 | 90 | 25 | 40 | 40.1 | 95.5 | 34.7 | 197.6 | 0.74309 | 89.9 | 1.498 | 0.000804 | 83.8 | 0.7438 | 15.846 | 0.0133 | 90.7 | 89.2 | -11.1 | -18.6 | 98.7 | 102.9
1623 | 555054 | OnTest | 0 | Test | 38:24:55.200 | 138295.2 | 13:31:30.000 | 13:37:30.100 | 13:31:30.000 | 2014-08-23 03:35 | 1800 | 76.1 | 115.7 | 582.4 | 373 | 522.8 | 2 | 149.8 | 101.1 | 5.3 | 22.7 | 4.25 | 96.1 | 90 | 89.2 | 90 | 25.1 | 40 | 40.1 | 95.5 | 34.7 | 197.6 | 0.74248 | 90 | 1.499 | 0.000806 | 84 | 0.7426 | 16.045 | 0.0133 | 90.8 | 89.2 | -11 | -18.5 | 98.8 | 103
1624 | 555354 | OnTest | 0 | Test | 38:25:25.200 | 138325.2 | 13:32:00.000 | 13:38:00.100 | 13:32:00.000 | 2014-08-23 03:35 | 1800 | 76.6 | 116.62 | 593.4 | 373.2 | 523 | 2 | 149.7 | 101.1 | 5.3 | 22.6 | 4.33 | 96 | 90 | 89.2 | 90 | 25.1 | 40 | 40.1 | 95.5 | 35 | 197.6 | 0.74229 | 90 | 1.502 | 0.000806 | 84 | 0.7425 | 16.048 | 0.0133 | 90.7 | 89.2 | -11 | -18.4 | 98.7 | 103
1625 | 555654 | OnTest | 0 | Test | 38:25:55.200 | 138355.2 | 13:32:30.000 | 13:38:30.100 | 13:32:30.000 | 2014-08-23 03:36 | 1801 | 77.6 | 115.5 | 593.5 | 372.9 | 522.5 | 2 | 149.6 | 100.9 | 5.3 | 22.6 | 4.28 | 96 | 90 | 89.2 | 90 | 25.1 | 40 | 40.1 | 95.5 | 35.3 | 197.6 | 0.74248 | 90 | 1.492 | 0.000805 | 83.9 | 0.7426 | 16.041 | 0.0133 | 90.8 | 89.2 | -11.1 | -18.5 | 98.7 | 103
1626 | 555954 | OnTest | 0 | Test | 38:26:25.200 | 138385.2 | 13:33:00.000 | 13:39:00.100 | 13:33:00.000 | 2014-08-23 03:36 | 1800 | 76.8 | 115.77 | 588.9 | 372.9 | 522.6 | 2 | 149.7 | 101 | 5.3 | 22.7 | 4.28 | 96 | 90 | 89.2 | 90 | 25.2 | 40 | 40.1 | 95.5 | 34.8 | 197.6 | 0.74229 | 90 | 1.504 | 0.000806 | 84 | 0.7425 | 16.048 | 0.0133 | 90.8 | 89.2 | -11 | -18.5 | 98.7 | 103
1627 | 556254 | OnTest | 0 | Test | 38:26:55.200 | 138415.2 | 13:33:30.000 | 13:39:30.100 | 13:33:30.000 | 2014-08-23 03:37 | 1800 | 75.4 | 116.39 | 592.9 | 372.9 | 522.8 | 2 | 149.9 | 101 | 5.3 | 22.7 | 4.22 | 96 | 90 | 89.3 | 90 | 25.2 | 40 | 40.1 | 95.5 | 35.1 | 197.6 | 0.74223 | 90 | 1.494 | 0.000805 | 83.9 | 0.7421 | 16.111 | 0.0133 | 90.8 | 89.3 | -11 | -18.5 | 98.7 | 102.9
1628 | 556554 | OnTest | 0 | Test | 38:27:25.200 | 138445.2 | 13:34:00.000 | 13:40:00.100 | 13:34:00.000 | 2014-08-23 03:37 | 1800 | 76.7 | 116.08 | 592.8 | 373 | 522.7 | 2 | 149.7 | 101.1 | 5.3 | 22.6 | 4.33 | 96 | 90 | 89.3 | 90 | 25.2 | 40 | 40.2 | 95.5 | 35.2 | 197.6 | 0.74211 | 90 | 1.5 | 0.000805 | 83.8 | 0.7415 | 16.212 | 0.0133 | 90.8 | 89.3 | -11.1 | -18.6 | 98.7 | 103
1629 | 556854 | OnTest | 0 | Test | 38:27:55.200 | 138475.2 | 13:34:30.000 | 13:40:30.100 | 13:34:30.000 | 2014-08-23 03:38 | 1800 | 76.3 | 115.66 | 591.2 | 373.1 | 523 | 2 | 149.9 | 101 | 5.3 | 22.8 | 4.32 | 96 | 90 | 89.3 | 90 | 25.1 | 40 | 40.2 | 95.5 | 34.7 | 197.7 | 0.74235 | 90 | 1.503 | 0.000806 | 84.1 | 0.7421 | 16.12 | 0.0133 | 90.8 | 89.2 | -11 | -18.5 | 98.8 | 103.1
1630 | 557154 | OnTest | 0 | Test | 38:28:25.200 | 138505.2 | 13:35:00.000 | 13:41:00.100 | 13:35:00.000 | 2014-08-23 03:38 | 1800 | 77.6 | 115.47 | 587.7 | 372.9 | 522.7 | 2 | 149.8 | 101.1 | 5.3 | 22.8 | 4.4 | 96 | 90 | 89.2 | 90 | 24.8 | 39.9 | 40.2 | 95.5 | 35.1 | 197.7 | 0.74296 | 90 | 1.505 | 0.000806 | 84 | 0.7434 | 15.912 | 0.0133 | 90.8 | 89.2 | -11 | -18.4 | 98.7 | 103.1
1631 | 557454 | OnTest | 0 | Test | 38:28:55.200 | 138535.2 | 13:35:30.000 | 13:41:30.100 | 13:35:30.000 | 2014-08-23 03:39 | 1800 | 78.3 | 116.32 | 585.9 | 373.1 | 522.9 | 2 | 149.8 | 101 | 5.3 | 22.8 | 4.41 | 96 | 90 | 89.3 | 90 | 24.7 | 40 | 40.2 | 95.5 | 35 | 197.7 | 0.74223 | 90 | 1.5 | 0.000807 | 84.1 | 0.7419 | 16.145 | 0.0133 | 90.8 | 89.2 | -10.8 | -18.3 | 98.7 | 103.1
1632 | 557754 | OnTest | 0 | Test | 38:29:25.200 | 138565.2 | 13:36:00.000 | 13:42:00.100 | 13:36:00.000 | 2014-08-23 03:39 | 1800 | 76.9 | 116.5 | 586.7 | 373.4 | 523.3 | 2 | 149.9 | 101.1 | 5.3 | 22.7 | 4.36 | 96 | 90 | 89.2 | 90 | 24.8 | 39.9 | 40.2 | 95.5 | 34.5 | 197.7 | 0.74241 | 90 | 1.503 | 0.000807 | 84.1 | 0.7429 | 15.985 | 0.0133 | 90.8 | 89.1 | -10.9 | -18.4 | 98.7 | 103.1
1633 | 558054 | OnTest | 0 | Test | 38:29:55.200 | 138595.2 | 13:36:30.000 | 13:42:30.100 | 13:36:30.000 | 2014-08-23 03:40 | 1800 | 75.5 | 115.18 | 580.7 | 372.9 | 522.7 | 2 | 149.8 | 101 | 5.3 | 22.7 | 4.19 | 96 | 90 | 89.3 | 90 | 24.9 | 40 | 40.2 | 95.5 | 34.8 | 197.7 | 0.74272 | 90.1 | 1.497 | 0.000806 | 84 | 0.7419 | 16.15 | 0.0133 | 90.9 | 89.3 | -10.9 | -18.5 | 98.7 | 102.9
1634 | 558354 | OnTest | 0 | Test | 38:30:25.200 | 138625.2 | 13:37:00.000 | 13:43:00.100 | 13:37:00.000 | 2014-08-23 03:40 | 1800 | 75.3 | 116.54 | 593.5 | 372.9 | 522.6 | 2 | 149.7 | 101 | 5.3 | 22.7 | 4.2 | 96 | 90 | 89.3 | 90 | 25 | 40 | 40.2 | 95.5 | 34.5 | 197.7 | 0.74248 | 90 | 1.5 | 0.000806 | 84 | 0.742 | 16.129 | 0.0133 | 90.8 | 89.3 | -11 | -18.5 | 98.7 | 102.9
1635 | 558654 | OnTest | 0 | Test | 38:30:55.200 | 138655.2 | 13:37:30.000 | 13:43:30.100 | 13:37:30.000 | 2014-08-23 03:41 | 1799 | 75.9 | 115.76 | 583.8 | 373.1 | 522.7 | 2 | 149.6 | 101.1 | 5.3 | 22.7 | 4.26 | 96 | 90 | 89.2 | 90 | 25 | 40 | 40.2 | 95.5 | 34.5 | 197.7 | 0.74321 | 90 | 1.502 | 0.000805 | 83.9 | 0.7429 | 15.986 | 0.0133 | 90.8 | 89.3 | -11 | -18.5 | 98.7 | 102.9
1636 | 558954 | OnTest | 0 | Test | 38:31:25.200 | 138685.2 | 13:38:00.000 | 13:44:00.100 | 13:38:00.000 | 2014-08-23 03:41 | 1800 | 77.2 | 114.56 | 579.7 | 372.9 | 522.5 | 2 | 149.6 | 101 | 5.3 | 22.7 | 4.32 | 96 | 90 | 89.2 | 90 | 25 | 40.1 | 40.2 | 95.5 | 35 | 197.7 | 0.74266 | 90 | 1.502 | 0.000806 | 84 | 0.7427 | 16.022 | 0.0133 | 90.8 | 89.2 | -11 | -18.5 | 98.7 | 103
1637 | 559254 | OnTest | 0 | Test | 38:31:55.200 | 138715.2 | 13:38:30.000 | 13:44:30.100 | 13:38:30.000 | 2014-08-23 03:42 | 1800 | 75.7 | 115.36 | 583.2 | 372.8 | 522.4 | 2 | 149.6 | 101.2 | 5.3 | 22.6 | 4.27 | 96 | 90 | 89.3 | 90.1 | 25 | 40 | 40.2 | 95.5 | 34.5 | 197.7 | 0.74248 | 90 | 1.497 | 0.000805 | 83.9 | 0.7426 | 16.041 | 0.0133 | 90.8 | 89.2 | -11 | -18.5 | 98.7 | 103
1638 | 559554 | OnTest | 0 | Test | 38:32:25.200 | 138745.2 | 13:39:00.000 | 13:45:00.100 | 13:39:00.000 | 2014-08-23 03:42 | 1800 | 75.5 | 116.05 | 588.5 | 372.7 | 522.3 | 2 | 149.6 | 101.1 | 5.3 | 22.7 | 4.27 | 96 | 90 | 89.3 | 90.1 | 25 | 40 | 40.2 | 95.5 | 34.8 | 197.7 | 0.74254 | 90.1 | 1.504 | 0.000806 | 84 | 0.7415 | 16.207 | 0.0133 | 90.9 | 89.3 | -10.9 | -18.4 | 98.7 | 102.9
1639 | 559854 | OnTest | 0 | Test | 38:32:55.200 | 138775.2 | 13:39:30.000 | 13:45:30.100 | 13:39:30.000 | 2014-08-23 03:43 | 1800 | 75.8 | 116.37 | 590.2 | 373 | 522.9 | 2 | 150 | 101.2 | 5.3 | 22.7 | 4.21 | 96 | 90 | 89.3 | 90.1 | 25 | 40 | 40.2 | 95.5 | 34.7 | 197.7 | 0.74241 | 90.1 | 1.497 | 0.000806 | 84.1 | 0.7417 | 16.173 | 0.0133 | 90.8 | 89.3 | -10.9 | -18.4 | 98.7 | 102.9
1640 | 560154 | OnTest | 0 | Test | 38:33:25.200 | 138805.2 | 13:40:00.000 | 13:46:00.100 | 13:40:00.000 | 2014-08-23 03:43 | 1800 | 76.6 | 115.19 | 576.9 | 372.9 | 522.7 | 2 | 149.8 | 101.1 | 5.3 | 22.6 | 4.27 | 96 | 90.1 | 89.3 | 90.1 | 25.1 | 40 | 40.2 | 95.5 | 35 | 197.6 | 0.74266 | 90.1 | 1.5 | 0.000806 | 84 | 0.7418 | 16.163 | 0.0133 | 90.9 | 89.3 | -10.9 | -18.4 | 98.7 | 102.9
1641 | 560454 | OnTest | 0 | Test | 38:33:55.200 | 138835.2 | 13:40:30.000 | 13:46:30.100 | 13:40:30.000 | 2014-08-23 03:44 | 1800 | 78 | 115.86 | 585.7 | 372.9 | 522.7 | 2 | 149.7 | 101.1 | 5.3 | 22.6 | 4.47 | 96 | 90.1 | 89.3 | 90.1 | 25.1 | 39.9 | 40.2 | 95.6 | 34.7 | 197.7 | 0.74199 | 90 | 1.505 | 0.000806 | 84 | 0.7413 | 16.237 | 0.0133 | 90.8 | 89.3 | -10.9 | -18.4 | 98.7 | 103.2
1642 | 560754 | OnTest | 0 | Test | 38:34:25.200 | 138865.2 | 13:41:00.000 | 13:47:00.100 | 13:41:00.000 | 2014-08-23 03:44 | 1800 | 77 | 114.97 | 580.9 | 373.2 | 523 | 2 | 149.7 | 100.9 | 5.3 | 22.6 | 4.37 | 96 | 90 | 89.3 | 90.1 | 25.1 | 40 | 40.2 | 95.6 | 34.8 | 197.6 | 0.74272 | 90 | 1.506 | 0.000807 | 84.1 | 0.7424 | 16.063 | 0.0133 | 90.8 | 89.2 | -10.8 | -18.3 | 98.7 | 103.1
1643 | 561054 | OnTest | 0 | Test | 38:34:55.200 | 138895.2 | 13:41:30.000 | 13:47:30.100 | 13:41:30.000 | 2014-08-23 03:45 | 1800 | 77.9 | 114.75 | 585 | 373.5 | 523.4 | 2 | 149.9 | 100.9 | 5.3 | 22.6 | 4.44 | 96 | 90 | 89.2 | 90 | 25.1 | 40 | 40.2 | 95.5 | 34.8 | 197.7 | 0.74235 | 90.1 | 1.497 | 0.000808 | 84.2 | 0.7415 | 16.214 | 0.0133 | 90.8 | 89.3 | -10.7 | -18.2 | 98.7 | 103.1
1644 | 561354 | OnTest | 0 | Test | 38:35:25.200 | 138925.2 | 13:42:00.000 | 13:48:00.100 | 13:42:00.000 | 2014-08-23 03:45 | 1800 | 76.2 | 114.42 | 586.8 | 373.1 | 522.9 | 2 | 149.8 | 101.2 | 5.3 | 22.6 | 4.28 | 96 | 90 | 89.3 | 90.1 | 25.1 | 40 | 40.2 | 95.5 | 34.9 | 197.7 | 0.7426 | 90 | 1.498 | 0.000807 | 84.1 | 0.7423 | 16.088 | 0.0133 | 90.8 | 89.3 | -10.9 | -18.4 | 98.7 | 103
1645 | 561654 | OnTest | 0 | Test | 38:35:55.200 | 138955.2 | 13:42:30.000 | 13:48:30.100 | 13:42:30.000 | 2014-08-23 03:46 | 1800 | 76.3 | 114.37 | 577.2 | 373 | 522.9 | 2 | 150 | 101 | 5.3 | 22.6 | 4.32 | 96 | 90 | 89.2 | 90.1 | 25.2 | 40 | 40.2 | 95.5 | 34.6 | 197.7 | 0.74266 | 90.1 | 1.495 | 0.000806 | 84 | 0.7419 | 16.153 | 0.0133 | 90.8 | 89.3 | -10.9 | -18.4 | 98.7 | 103
1646 | 561954 | OnTest | 0 | Test | 38:36:25.200 | 138985.2 | 13:43:00.000 | 13:49:00.100 | 13:43:00.000 | 2014-08-23 03:46 | 1800 | 76.2 | 116.2 | 580.3 | 373.4 | 523.1 | 2 | 149.8 | 100.9 | 5.3 | 22.6 | 4.24 | 96 | 90 | 89.2 | 90.1 | 25.2 | 40.1 | 40.2 | 95.5 | 34.8 | 197.7 | 0.74309 | 90 | 1.505 | 0.000807 | 84.1 | 0.7436 | 15.874 | 0.0133 | 90.8 | 89.2 | -10.9 | -18.3 | 98.7 | 103
1647 | 562254 | OnTest | 0 | Test | 38:36:55.200 | 139015.2 | 13:43:30.000 | 13:49:30.100 | 13:43:30.000 | 2014-08-23 03:47 | 1800 | 76.6 | 117.14 | 586.4 | 373.1 | 523.1 | 2 | 150 | 101 | 5.3 | 22.7 | 4.33 | 96 | 90 | 89.2 | 90.1 | 25.1 | 40 | 40.2 | 95.5 | 34.9 | 197.7 | 0.74352 | 90 | 1.496 | 0.000807 | 84.1 | 0.7435 | 15.904 | 0.0133 | 90.8 | 89.2 | -10.9 | -18.3 | 98.7 | 103
1648 | 562554 | OnTest | 0 | Test | 38:37:25.200 | 139045.2 | 13:44:00.000 | 13:50:00.100 | 13:44:00.000 | 2014-08-23 03:47 | 1800 | 77.5 | 115.61 | 583.2 | 373.2 | 522.8 | 2 | 149.6 | 101.1 | 5.3 | 22.7 | 4.42 | 96 | 90 | 89.2 | 90 | 24.8 | 40 | 40.2 | 95.5 | 34.7 | 197.7 | 0.74284 | 90 | 1.504 | 0.000807 | 84.1 | 0.7429 | 15.993 | 0.0133 | 90.8 | 89.2 | -10.8 | -18.3 | 98.7 | 103.1
1649 | 562854 | OnTest | 0 | Test | 38:37:55.200 | 139075.2 | 13:44:30.000 | 13:50:30.100 | 13:44:30.000 | 2014-08-23 03:48 | 1800 | 77.5 | 115.89 | 586.2 | 373 | 522.7 | 2 | 149.7 | 100.8 | 5.3 | 22.6 | 4.36 | 96 | 89.9 | 89.2 | 90 | 24.6 | 40 | 40.2 | 95.5 | 34.6 | 197.7 | 0.74358 | 90 | 1.495 | 0.000806 | 84 | 0.7433 | 15.925 | 0.0133 | 90.7 | 89.3 | -11 | -18.4 | 98.7 | 103.1
1650 | 563154 | OnTest | 0 | Test | 38:38:25.200 | 139105.2 | 13:45:00.000 | 13:51:00.100 | 13:45:00.000 | 2014-08-23 03:48 | 1800 | 76.6 | 116.55 | 583.3 | 373 | 522.6 | 2 | 149.6 | 101 | 5.3 | 22.7 | 4.33 | 96 | 89.9 | 89.2 | 90 | 24.7 | 39.9 | 40.2 | 95.5 | 34.8 | 197.7 | 0.74217 | 90 | 1.506 | 0.000807 | 84.1 | 0.742 | 16.127 | 0.0133 | 90.8 | 89.2 | -10.9 | -18.4 | 98.7 | 103
1651 | 563454 | OnTest | 0 | Test | 38:38:55.200 | 139135.2 | 13:45:30.000 | 13:51:30.100 | 13:45:30.000 | 2014-08-23 03:49 | 1800 | 77 | 116.78 | 592.6 | 372.9 | 522.7 | 2 | 149.8 | 101 | 5.3 | 22.6 | 4.37 | 96 | 90 | 89.2 | 90 | 24.9 | 40 | 40.2 | 95.5 | 34.9 | 197.8 | 0.74174 | 89.9 | 1.499 | 0.000807 | 84.1 | 0.7427 | 16.019 | 0.0133 | 90.7 | 89.1 | -10.9 | -18.3 | 98.7 | 103.1
1652 | 563754 | OnTest | 0 | Test | 38:39:25.200 | 139165.2 | 13:46:00.000 | 13:52:00.100 | 13:46:00.000 | 2014-08-23 03:49 | 1800 | 77.2 | 114.75 | 590.7 | 373 | 522.9 | 2 | 149.9 | 101 | 5.3 | 22.6 | 4.34 | 96 | 90 | 89.2 | 90 | 24.9 | 40 | 40.1 | 95.5 | 34.6 | 197.8 | 0.74186 | 90 | 1.493 | 0.000807 | 84.1 | 0.742 | 16.137 | 0.0133 | 90.8 | 89.2 | -10.8 | -18.3 | 98.7 | 103
1653 | 564054 | OnTest | 0 | Test | 38:39:55.200 | 139195.2 | 13:46:30.000 | 13:52:30.100 | 13:46:30.000 | 2014-08-23 03:50 | 1800 | 76.9 | 114.82 | 594.2 | 373.3 | 523.3 | 2 | 150 | 101 | 5.3 | 22.7 | 4.28 | 96 | 89.9 | 89.2 | 90 | 24.9 | 40 | 40.1 | 95.5 | 34.8 | 197.8 | 0.74241 | 90 | 1.504 | 0.000807 | 84.1 | 0.7427 | 16.029 | 0.0133 | 90.8 | 89.2 | -10.9 | -18.4 | 98.7 | 103
1654 | 564354 | OnTest | 0 | Test | 38:40:25.200 | 139225.2 | 13:47:00.000 | 13:53:00.100 | 13:47:00.000 | 2014-08-23 03:50 | 1800 | 76.1 | 114.68 | 586 | 373.2 | 522.9 | 2 | 149.7 | 100.9 | 5.3 | 22.7 | 4.29 | 96 | 89.9 | 89.2 | 90 | 24.9 | 40 | 40.1 | 95.5 | 34.7 | 197.9 | 0.74217 | 90 | 1.497 | 0.000806 | 84 | 0.7424 | 16.071 | 0.0133 | 90.8 | 89.2 | -10.9 | -18.4 | 98.7 | 103
1655 | 564654 | OnTest | 0 | Test | 38:40:55.200 | 139255.2 | 13:47:30.000 | 13:53:30.100 | 13:47:30.000 | 2014-08-23 03:51 | 1800 | 76.9 | 115.87 | 585.2 | 373.1 | 522.9 | 2 | 149.8 | 100.9 | 5.3 | 22.6 | 4.31 | 96 | 90 | 89.2 | 90 | 24.9 | 40 | 40.2 | 95.5 | 34.8 | 197.8 | 0.74248 | 90 | 1.502 | 0.000806 | 84 | 0.7426 | 16.045 | 0.0133 | 90.8 | 89.2 | -11 | -18.5 | 98.7 | 103
1656 | 564954 | OnTest | 0 | Test | 38:41:25.200 | 139285.2 | 13:48:00.000 | 13:54:00.100 | 13:48:00.000 | 2014-08-23 03:51 | 1800 | 76.1 | 115.68 | 585 | 373.1 | 522.6 | 2 | 149.5 | 101 | 5.3 | 22.6 | 4.32 | 96 | 90 | 89.2 | 90 | 24.9 | 40 | 40.2 | 95.5 | 34.4 | 197.8 | 0.74241 | 90 | 1.496 | 0.000807 | 84.2 | 0.7427 | 16.017 | 0.0133 | 90.8 | 89.2 | -10.8 | -18.3 | 98.7 | 103.1
1657 | 565254 | OnTest | 0 | Test | 38:41:55.200 | 139315.2 | 13:48:30.000 | 13:54:30.100 | 13:48:30.000 | 2014-08-23 03:52 | 1800 | 76.8 | 116.24 | 594.3 | 373.1 | 523.1 | 2 | 150 | 101.1 | 5.3 | 22.6 | 4.34 | 96 | 90 | 89.2 | 90 | 24.9 | 40 | 40.2 | 95.5 | 34.7 | 197.8 | 0.74315 | 90 | 1.5 | 0.000806 | 84.1 | 0.7427 | 16.021 | 0.0133 | 90.8 | 89.3 | -10.9 | -18.4 | 98.7 | 103
1658 | 565554 | OnTest | 0 | Test | 38:42:25.200 | 139345.2 | 13:49:00.000 | 13:55:00.100 | 13:49:00.000 | 2014-08-23 03:52 | 1800 | 77.8 | 115.26 | 587.8 | 373.4 | 523.5 | 2 | 150.1 | 100.9 | 5.3 | 22.6 | 4.46 | 96 | 90 | 89.3 | 90 | 24.9 | 40 | 40.2 | 95.5 | 34.8 | 197.8 | 0.74192 | 90 | 1.5 | 0.000809 | 84.3 | 0.7422 | 16.096 | 0.0133 | 90.8 | 89.2 | -10.8 | -18.3 | 98.8 | 103.3
1659 | 565854 | OnTest | 0 | Test | 38:42:55.200 | 139375.2 | 13:49:30.000 | 13:55:30.100 | 13:49:30.000 | 2014-08-23 03:53 | 1800 | 78.2 | 115.17 | 589.7 | 373.1 | 523 | 2 | 149.9 | 101.2 | 5.3 | 22.6 | 4.41 | 96 | 90 | 89.3 | 90.1 | 24.9 | 40.1 | 40.2 | 95.5 | 34.5 | 197.9 | 0.74241 | 90 | 1.507 | 0.000807 | 84.1 | 0.7427 | 16.029 | 0.0133 | 90.8 | 89.2 | -10.8 | -18.3 | 98.7 | 103.1
1660 | 566154 | OnTest | 0 | Test | 38:43:25.200 | 139405.2 | 13:50:00.000 | 13:56:00.100 | 13:50:00.000 | 2014-08-23 03:53 | 1800 | 77.4 | 116.72 | 591.8 | 373.2 | 523.1 | 2 | 149.9 | 101.1 | 5.3 | 22.6 | 4.38 | 96 | 90.1 | 89.3 | 90 | 25 | 40 | 40.2 | 95.5 | 34.8 | 197.8 | 0.74266 | 90 | 1.504 | 0.000808 | 84.2 | 0.7421 | 16.11 | 0.0133 | 90.8 | 89.2 | -10.8 | -18.3 | 98.7 | 103.1
1661 | 566454 | OnTest | 0 | Test | 38:43:55.200 | 139435.2 | 13:50:30.000 | 13:56:30.100 | 13:50:30.000 | 2014-08-23 03:54 | 1800 | 75.3 | 116.18 | 592.7 | 373.1 | 522.8 | 2 | 149.8 | 101 | 5.3 | 22.6 | 4.27 | 96 | 90 | 89.3 | 90 | 25.1 | 40 | 40.1 | 95.5 | 35.1 | 197.9 | 0.74266 | 90 | 1.497 | 0.000806 | 84 | 0.7432 | 15.944 | 0.0133 | 90.8 | 89.1 | -10.9 | -18.4 | 98.7 | 103
1662 | 566754 | OnTest | 0 | Test | 38:44:25.200 | 139465.2 | 13:51:00.000 | 13:57:00.100 | 13:51:00.000 | 2014-08-23 03:54 | 1800 | 76.1 | 116.44 | 590 | 372.6 | 522.4 | 2 | 149.8 | 101.2 | 5.3 | 22.6 | 4.23 | 96 | 90.1 | 89.3 | 90 | 25.2 | 40 | 40.1 | 95.5 | 35 | 197.8 | 0.74248 | 90 | 1.502 | 0.000805 | 84 | 0.7418 | 16.16 | 0.0133 | 90.8 | 89.3 | -11 | -18.4 | 98.7 | 102.9
1663 | 567054 | OnTest | 0 | Test | 38:44:55.200 | 139495.2 | 13:51:30.000 | 13:57:30.100 | 13:51:30.000 | 2014-08-23 03:55 | 1800 | 76.5 | 115.88 | 591.6 | 372.9 | 522.5 | 2 | 149.6 | 101 | 5.3 | 22.6 | 4.26 | 96 | 90 | 89.2 | 90 | 25.2 | 40 | 40.1 | 95.5 | 34.8 | 197.8 | 0.74248 | 90 | 1.499 | 0.000807 | 84.1 | 0.7421 | 16.12 | 0.0133 | 90.8 | 89.3 | -10.9 | -18.4 | 98.7 | 103
1664 | 567354 | OnTest | 0 | Test | 38:45:25.200 | 139525.2 | 13:52:00.000 | 13:58:00.100 | 13:52:00.000 | 2014-08-23 03:55 | 1800 | 77 | 116.51 | 582.1 | 373 | 522.8 | 2 | 149.7 | 101.1 | 5.3 | 22.6 | 4.34 | 96 | 90 | 89.2 | 90 | 25.2 | 40.1 | 40.1 | 95.5 | 34.5 | 197.7 | 0.7429 | 90 | 1.504 | 0.000807 | 84.1 | 0.7427 | 16.018 | 0.0133 | 90.8 | 89.3 | -10.9 | -18.4 | 98.7 | 103.1
1665 | 567654 | OnTest | 0 | Test | 38:45:55.200 | 139555.2 | 13:52:30.000 | 13:58:30.100 | 13:52:30.000 | 2014-08-23 03:56 | 1800 | 78 | 115.23 | 574.1 | 372.9 | 522.2 | 2 | 149.4 | 101.2 | 5.3 | 22.6 | 4.36 | 96 | 90 | 89.2 | 90 | 25.2 | 40.1 | 40.2 | 95.5 | 34.4 | 197.7 | 0.74345 | 90 | 1.502 | 0.000805 | 83.9 | 0.7435 | 15.904 | 0.0133 | 90.8 | 89.2 | -11 | -18.5 | 98.7 | 103
1666 | 567954 | OnTest | 0 | Test | 38:46:25.200 | 139585.2 | 13:53:00.000 | 13:59:00.100 | 13:53:00.000 | 2014-08-23 03:56 | 1800 | 76.4 | 115.8 | 584.7 | 372.8 | 522.4 | 2 | 149.6 | 101.1 | 5.3 | 22.6 | 4.27 | 96 | 90 | 89.3 | 90 | 25.2 | 40 | 40.2 | 95.5 | 34.2 | 197.7 | 0.74241 | 89.9 | 1.498 | 0.000806 | 84 | 0.7432 | 15.939 | 0.0133 | 90.7 | 89.1 | -11 | -18.5 | 98.7 | 103
1667 | 568254 | OnTest | 0 | Test | 38:46:55.200 | 139615.2 | 13:53:30.000 | 13:59:30.100 | 13:53:30.000 | 2014-08-23 03:57 | 1800 | 76.9 | 114.79 | 577.2 | 373 | 523 | 2 | 149.9 | 101.1 | 5.3 | 22.6 | 4.29 | 96 | 90 | 89.3 | 90 | 25.3 | 40 | 40.2 | 95.5 | 35 | 197.7 | 0.74272 | 90 | 1.506 | 0.000807 | 84.1 | 0.7428 | 16.003 | 0.0133 | 90.8 | 89.2 | -10.9 | -18.4 | 98.7 | 103
1668 | 568554 | OnTest | 0 | Test | 38:47:25.200 | 139645.2 | 13:54:00.000 | 14:00:00.100 | 13:54:00.000 | 2014-08-23 03:57 | 1800 | 77 | 115.83 | 586.6 | 373.1 | 523 | 2 | 150 | 101.1 | 5.3 | 22.7 | 4.3 | 96 | 90 | 89.3 | 90.1 | 25 | 40 | 40.2 | 95.5 | 34.7 | 197.8 | 0.74254 | 90 | 1.498 | 0.000806 | 84 | 0.7431 | 15.966 | 0.0133 | 90.7 | 89.2 | -10.9 | -18.4 | 98.7 | 103
1669 | 568854 | OnTest | 0 | Test | 38:47:55.200 | 139675.2 | 13:54:30.000 | 14:00:30.100 | 13:54:30.000 | 2014-08-23 03:58 | 1800 | 77.3 | 116.38 | 590.1 | 373 | 522.6 | 2 | 149.7 | 100.9 | 5.3 | 22.7 | 4.26 | 96 | 90 | 89.2 | 90 | 24.7 | 39.9 | 40.2 | 95.5 | 34.2 | 197.8 | 0.74235 | 90 | 1.501 | 0.000806 | 84 | 0.7425 | 16.048 | 0.0133 | 90.8 | 89.2 | -11 | -18.5 | 98.7 | 103
1670 | 569154 | OnTest | 0 | Test | 38:48:25.200 | 139705.2 | 13:55:00.000 | 14:01:00.100 | 13:55:00.000 | 2014-08-23 03:58 | 1800 | 77.7 | 115.37 | 587.4 | 372.9 | 522.6 | 2 | 149.8 | 101 | 5.3 | 22.7 | 4.41 | 96 | 90 | 89.2 | 90 | 24.9 | 39.9 | 40.2 | 95.5 | 34.4 | 197.8 | 0.74254 | 90 | 1.494 | 0.000805 | 83.8 | 0.7432 | 15.944 | 0.0133 | 90.8 | 89.1 | -11.1 | -18.6 | 98.7 | 103.1
1671 | 569454 | OnTest | 0 | Test | 38:48:55.200 | 139735.2 | 13:55:30.000 | 14:01:30.100 | 13:55:30.000 | 2014-08-23 03:59 | 1800 | 78.9 | 115.61 | 591.3 | 373.3 | 523 | 2 | 149.7 | 101 | 5.3 | 22.6 | 4.52 | 96 | 90 | 89.2 | 90 | 25 | 39.9 | 40.1 | 95.5 | 34.7 | 197.8 | 0.74229 | 90 | 1.502 | 0.000806 | 84 | 0.7423 | 16.083 | 0.0133 | 90.8 | 89.2 | -10.9 | -18.4 | 98.7 | 103.2
1672 | 569754 | OnTest | 0 | Test | 38:49:25.200 | 139765.2 | 13:56:00.000 | 14:02:00.100 | 13:56:00.000 | 2014-08-23 03:59 | 1800 | 80 | 115.87 | 593.6 | 373.5 | 523.2 | 2 | 149.7 | 101 | 5.3 | 22.7 | 4.49 | 96 | 90 | 89.2 | 90 | 25.1 | 40 | 40.1 | 95.5 | 34.5 | 197.8 | 0.74211 | 90 | 1.505 | 0.000807 | 84.2 | 0.7422 | 16.093 | 0.0133 | 90.8 | 89.2 | -10.8 | -18.3 | 98.7 | 103.2
1673 | 570054 | OnTest | 0 | Test | 38:49:55.200 | 139795.2 | 13:56:30.000 | 14:02:30.100 | 13:56:30.000 | 2014-08-23 04:00 | 1800 | 77.1 | 115.89 | 593 | 373 | 523 | 2 | 149.9 | 101 | 5.3 | 22.6 | 4.33 | 96 | 90 | 89.2 | 90 | 25.2 | 40 | 40.1 | 95.5 | 34.6 | 197.9 | 0.7418 | 90 | 1.504 | 0.000806 | 84 | 0.7422 | 16.1 | 0.0133 | 90.7 | 89.2 | -10.9 | -18.4 | 98.7 | 103.1
1674 | 570354 | OnTest | 0 | Test | 38:50:25.200 | 139825.2 | 13:57:00.000 | 14:03:00.100 | 13:57:00.000 | 2014-08-23 04:00 | 1800 | 77.7 | 115.32 | 592 | 373 | 522.7 | 2 | 149.8 | 101.2 | 5.3 | 22.6 | 4.34 | 96 | 90 | 89.2 | 90 | 25.2 | 40 | 40.2 | 95.5 | 34.8 | 197.9 | 0.74266 | 90 | 1.501 | 0.000807 | 84.1 | 0.7427 | 16.025 | 0.0133 | 90.7 | 89.3 | -10.9 | -18.4 | 98.7 | 103
1675 | 570654 | OnTest | 0 | Test | 38:50:55.200 | 139855.2 | 13:57:30.000 | 14:03:30.100 | 13:57:30.000 | 2014-08-23 04:01 | 1800 | 76.9 | 116.16 | 585.6 | 373.1 | 522.6 | 2 | 149.6 | 101 | 5.3 | 22.7 | 4.31 | 96 | 90 | 89.2 | 90 | 25.1 | 40 | 40.2 | 95.5 | 35 | 197.9 | 0.74272 | 89.9 | 1.502 | 0.000806 | 84 | 0.7436 | 15.875 | 0.0133 | 90.7 | 89.1 | -11 | -18.5 | 98.7 | 103
1676 | 570954 | OnTest | 0 | Test | 38:51:25.200 | 139885.2 | 13:58:00.000 | 14:04:00.100 | 13:58:00.000 | 2014-08-23 04:01 | 1800 | 76.6 | 115.83 | 588.7 | 373 | 522.8 | 2 | 149.8 | 101.2 | 5.3 | 22.7 | 4.31 | 96 | 90 | 89.2 | 90 | 24.9 | 39.9 | 40.2 | 95.5 | 34.7 | 197.9 | 0.74272 | 90 | 1.497 | 0.000806 | 84 | 0.7425 | 16.059 | 0.0133 | 90.8 | 89.2 | -10.9 | -18.4 | 98.7 | 103
1677 | 571254 | OnTest | 0 | Test | 38:51:55.200 | 139915.2 | 13:58:30.000 | 14:04:30.100 | 13:58:30.000 | 2014-08-23 04:02 | 1801 | 76.5 | 114.28 | 574.5 | 373.5 | 523.3 | 2 | 149.8 | 100.9 | 5.3 | 22.7 | 4.32 | 96 | 90 | 89.2 | 90 | 24.7 | 40.1 | 40.2 | 95.5 | 34.6 | 197.8 | 0.74199 | 90 | 1.502 | 0.000806 | 84 | 0.742 | 16.127 | 0.0133 | 90.8 | 89.2 | -10.9 | -18.4 | 98.7 | 103
1678 | 571554 | OnTest | 0 | Test | 38:52:25.200 | 139945.2 | 13:59:00.000 | 14:05:00.100 | 13:59:00.000 | 2014-08-23 04:02 | 1800 | 77.1 | 115.35 | 591.7 | 373.1 | 522.9 | 2 | 149.8 | 101 | 5.3 | 22.7 | 4.39 | 96 | 90 | 89.2 | 90 | 24.7 | 40 | 40.2 | 95.5 | 34.5 | 197.8 | 0.74235 | 90 | 1.499 | 0.000806 | 84 | 0.7427 | 16.023 | 0.0133 | 90.8 | 89.2 | -11 | -18.4 | 98.8 | 103.1
1679 | 571854 | OnTest | 0 | Test | 38:52:55.200 | 139975.2 | 13:59:30.000 | 14:05:30.100 | 13:59:30.000 | 2014-08-23 04:03 | 1800 | 75.4 | 114.91 | 582.1 | 372.6 | 522 | 2 | 149.4 | 101 | 5.3 | 22.8 | 4.15 | 96 | 90 | 89.2 | 90 | 24.7 | 40 | 40.2 | 95.5 | 34.9 | 197.8 | 0.74229 | 90 | 1.503 | 0.000804 | 83.8 | 0.7421 | 16.111 | 0.0133 | 90.8 | 89.2 | -11.1 | -18.5 | 98.6 | 102.8
1680 | 572154 | OnTest | 0 | Test | 38:53:25.200 | 140005.2 | 14:00:00.000 | 14:06:00.100 | 14:00:00.000 | 2014-08-23 04:03 | 1800 | 76.6 | 115.38 | 582.9 | 373 | 522.4 | 2 | 149.5 | 101.1 | 5.3 | 22.8 | 4.18 | 96 | 90 | 89.3 | 90 | 24.7 | 40 | 40.1 | 95.5 | 34.7 | 197.8 | 0.74272 | 90 | 1.503 | 0.000804 | 83.7 | 0.7428 | 16 | 0.0133 | 90.8 | 89.2 | -11.1 | -18.6 | 98.6 | 102.7
1681 | 572454 | OnTest | 0 | Test | 38:53:55.200 | 140035.2 | 14:00:30.000 | 14:06:30.100 | 14:00:30.000 | 2014-08-23 04:04 | 1800 | 75.8 | 115.6 | 580.6 | 373.1 | 523 | 2 | 149.9 | 100.9 | 5.3 | 22.7 | 4.27 | 96 | 90 | 89.3 | 90 | 24.8 | 40 | 40.1 | 95.5 | 34.8 | 197.8 | 0.74205 | 90 | 1.503 | 0.000806 | 84 | 0.7422 | 16.102 | 0.0133 | 90.8 | 89.2 | -11 | -18.5 | 98.7 | 102.9
1682 | 572754 | OnTest | 0 | Test | 38:54:25.200 | 140065.2 | 14:01:00.000 | 14:07:00.100 | 14:01:00.000 | 2014-08-23 04:04 | 1800 | 76.8 | 116.83 | 588 | 373.1 | 522.8 | 2 | 149.7 | 101.1 | 5.3 | 22.7 | 4.37 | 96 | 90 | 89.3 | 90 | 24.8 | 40 | 40.1 | 95.5 | 34.5 | 197.8 | 0.74174 | 90 | 1.501 | 0.000806 | 84 | 0.7417 | 16.172 | 0.0133 | 90.8 | 89.2 | -11 | -18.5 | 98.7 | 103.1
1683 | 573054 | OnTest | 0 | Test | 38:54:55.200 | 140095.2 | 14:01:30.000 | 14:07:30.100 | 14:01:30.000 | 2014-08-23 04:05 | 1800 | 77.8 | 116.24 | 578 | 373 | 522.7 | 2 | 149.7 | 101 | 5.3 | 22.7 | 4.44 | 96 | 90 | 89.2 | 90 | 24.8 | 40.1 | 40.2 | 95.5 | 34.5 | 197.8 | 0.74321 | 89.9 | 1.5 | 0.000806 | 83.9 | 0.7441 | 15.805 | 0.0133 | 90.7 | 89.1 | -11 | -18.5 | 98.7 | 103.1
1684 | 573354 | OnTest | 0 | Test | 38:55:25.200 | 140125.2 | 14:02:00.000 | 14:08:00.100 | 14:02:00.000 | 2014-08-23 04:05 | 1800 | 78.1 | 116.27 | 586.5 | 373.1 | 522.9 | 2 | 149.8 | 101.2 | 5.3 | 22.7 | 4.42 | 96 | 90 | 89.2 | 90 | 24.9 | 40 | 40.2 | 95.5 | 34.6 | 197.8 | 0.74254 | 90 | 1.497 | 0.000807 | 84.1 | 0.7427 | 16.022 | 0.0133 | 90.8 | 89.2 | -10.9 | -18.4 | 98.7 | 103.1
1685 | 573654 | OnTest | 0 | Test | 38:55:55.200 | 140155.2 | 14:02:30.000 | 14:08:30.100 | 14:02:30.000 | 2014-08-23 04:06 | 1800 | 78.1 | 115.57 | 587.2 | 373.1 | 522.9 | 2 | 149.8 | 101.1 | 5.3 | 22.6 | 4.36 | 96 | 90 | 89.3 | 90 | 24.9 | 40 | 40.2 | 95.5 | 34.8 | 197.8 | 0.74241 | 90 | 1.505 | 0.000805 | 83.9 | 0.7428 | 16.013 | 0.0133 | 90.7 | 89.2 | -11 | -18.5 | 98.7 | 103.1
1686 | 573954 | OnTest | 0 | Test | 38:56:25.200 | 140185.2 | 14:03:00.000 | 14:09:00.100 | 14:03:00.000 | 2014-08-23 04:06 | 1800 | 77.3 | 116.58 | 593.1 | 373 | 522.6 | 2 | 149.6 | 101 | 5.3 | 22.6 | 4.36 | 96 | 90 | 89.2 | 90 | 24.9 | 40 | 40.1 | 95.5 | 34.9 | 197.8 | 0.74199 | 90 | 1.498 | 0.000805 | 83.9 | 0.742 | 16.134 | 0.0133 | 90.8 | 89.2 | -11 | -18.5 | 98.7 | 103
1687 | 574254 | OnTest | 0 | Test | 38:56:55.200 | 140215.2 | 14:03:30.000 | 14:09:30.100 | 14:03:30.000 | 2014-08-23 04:07 | 1800 | 77.6 | 116.56 | 591.6 | 373 | 522.7 | 2 | 149.7 | 101 | 5.3 | 22.6 | 4.34 | 96 | 90 | 89.2 | 90 | 25 | 39.9 | 40.1 | 95.5 | 34.9 | 197.8 | 0.74235 | 90 | 1.504 | 0.000805 | 84 | 0.7417 | 16.173 | 0.0133 | 90.8 | 89.3 | -11 | -18.5 | 98.7 | 103
1688 | 574554 | OnTest | 0 | Test | 38:57:25.200 | 140245.2 | 14:04:00.000 | 14:10:00.100 | 14:04:00.000 | 2014-08-23 04:07 | 1800 | 78.4 | 116.25 | 592.1 | 373.1 | 522.7 | 2 | 149.6 | 101.1 | 5.3 | 22.6 | 4.43 | 96 | 90 | 89.2 | 90 | 25 | 39.9 | 40 | 95.5 | 34.9 | 197.7 | 0.74192 | 89.9 | 1.5 | 0.000807 | 84.1 | 0.7427 | 16.021 | 0.0133 | 90.7 | 89.1 | -11 | -18.4 | 98.8 | 103.2
1689 | 574854 | OnTest | 0 | Test | 38:57:55.200 | 140275.2 | 14:04:30.000 | 14:10:30.100 | 14:04:30.000 | 2014-08-23 04:08 | 1800 | 78.6 | 115.19 | 584.1 | 373.3 | 522.9 | 2 | 149.6 | 100.9 | 5.3 | 22.6 | 4.32 | 96 | 90 | 89.2 | 90 | 25.1 | 39.9 | 40 | 95.5 | 34.9 | 197.8 | 0.74241 | 90 | 1.503 | 0.000806 | 84 | 0.7422 | 16.101 | 0.0133 | 90.8 | 89.2 | -10.9 | -18.4 | 98.7 | 103
1690 | 575154 | OnTest | 0 | Test | 38:58:25.200 | 140305.2 | 14:05:00.000 | 14:11:00.100 | 14:05:00.000 | 2014-08-23 04:08 | 1800 | 77.4 | 115.2 | 586.8 | 373 | 522.7 | 2 | 149.7 | 101 | 5.3 | 22.6 | 4.32 | 96 | 90 | 89.2 | 90 | 25.1 | 39.9 | 39.9 | 95.5 | 34.6 | 197.8 | 0.7426 | 90 | 1.497 | 0.000806 | 84 | 0.7432 | 15.944 | 0.0133 | 90.7 | 89.2 | -11 | -18.5 | 98.7 | 103
1691 | 575454 | OnTest | 0 | Test | 38:58:55.200 | 140335.2 | 14:05:30.000 | 14:11:30.100 | 14:05:30.000 | 2014-08-23 04:09 | 1800 | 76.4 | 115.59 | 590.1 | 372.8 | 522.6 | 2 | 149.7 | 101.1 | 5.3 | 22.6 | 4.23 | 96 | 90 | 89.2 | 90 | 25.2 | 40 | 39.9 | 95.5 | 34.9 | 197.8 | 0.7426 | 90 | 1.501 | 0.000805 | 83.9 | 0.7431 | 15.963 | 0.0133 | 90.8 | 89.1 | -11 | -18.6 | 98.7 | 102.9
1692 | 575754 | OnTest | 0 | Test | 38:59:25.200 | 140365.2 | 14:06:00.000 | 14:12:00.100 | 14:06:00.000 | 2014-08-23 04:09 | 1800 | 76.2 | 116.7 | 591.2 | 372.9 | 522.4 | 2 | 149.4 | 101.1 | 5.3 | 22.6 | 4.23 | 96 | 90 | 89.2 | 90 | 25.2 | 40 | 40 | 95.5 | 35.2 | 197.8 | 0.74309 | 89.9 | 1.501 | 0.000805 | 83.9 | 0.7439 | 15.827 | 0.0133 | 90.7 | 89.1 | -11.1 | -18.6 | 98.7 | 102.9
1693 | 576054 | OnTest | 0 | Test | 38:59:55.200 | 140395.2 | 14:06:30.000 | 14:12:30.100 | 14:06:30.000 | 2014-08-23 04:10 | 1800 | 76.1 | 116.1 | 583.4 | 372.8 | 522.4 | 1.9 | 149.6 | 101 | 5.3 | 22.5 | 4.24 | 96 | 90 | 89.2 | 90 | 25.3 | 40 | 40 | 95.5 | 35 | 197.8 | 0.74217 | 90 | 1.497 | 0.000805 | 83.9 | 0.7428 | 16.008 | 0.0133 | 90.7 | 89.2 | -11 | -18.5 | 98.6 | 102.9
1694 | 576354 | OnTest | 0 | Test | 39:00:25.200 | 140425.2 | 14:07:00.000 | 14:13:00.100 | 14:07:00.000 | 2014-08-23 04:10 | 1800 | 76.8 | 115.64 | 587.6 | 372.8 | 522.4 | 1.9 | 149.7 | 100.9 | 5.3 | 22.5 | 4.29 | 96 | 90 | 89.2 | 90 | 25.3 | 40 | 40 | 95.5 | 35 | 197.9 | 0.74254 | 90 | 1.497 | 0.000804 | 83.8 | 0.7419 | 16.141 | 0.0133 | 90.8 | 89.2 | -11.1 | -18.6 | 98.6 | 102.9
1695 | 576654 | OnTest | 0 | Test | 39:00:55.200 | 140455.2 | 14:07:30.000 | 14:13:30.100 | 14:07:30.000 | 2014-08-23 04:11 | 1800 | 78.4 | 114.89 | 586.2 | 373.1 | 522.6 | 2 | 149.5 | 100.9 | 5.3 | 22.5 | 4.35 | 96 | 90 | 89.3 | 90 | 25.4 | 40 | 40 | 95.5 | 34.6 | 197.9 | 0.74229 | 90 | 1.495 | 0.000807 | 84.1 | 0.7427 | 16.023 | 0.0133 | 90.8 | 89.1 | -10.9 | -18.4 | 98.7 | 103
1696 | 576954 | OnTest | 0 | Test | 39:01:25.200 | 140485.2 | 14:08:00.000 | 14:14:00.100 | 14:08:00.000 | 2014-08-23 04:11 | 1800 | 76.3 | 115.59 | 584.4 | 372.5 | 522.3 | 1.9 | 149.9 | 101 | 5.3 | 22.6 | 4.22 | 96 | 90 | 89.2 | 90 | 25.4 | 40 | 40 | 95.5 | 34.8 | 197.9 | 0.74143 | 90 | 1.502 | 0.000805 | 83.9 | 0.7412 | 16.261 | 0.0133 | 90.8 | 89.3 | -11.1 | -18.5 | 98.7 | 102.9
1697 | 577254 | OnTest | 0 | Test | 39:01:55.200 | 140515.2 | 14:08:30.000 | 14:14:30.100 | 14:08:30.000 | 2014-08-23 04:12 | 1800 | 75.8 | 116.29 | 589 | 372.7 | 522.2 | 2 | 149.5 | 101 | 5.3 | 22.6 | 4.18 | 96 | 90 | 89.2 | 90 | 25.2 | 39.9 | 40 | 95.5 | 34.8 | 197.9 | 0.74205 | 90 | 1.504 | 0.000806 | 84 | 0.7417 | 16.177 | 0.0133 | 90.8 | 89.2 | -11 | -18.5 | 98.8 | 103
1698 | 577554 | OnTest | 0 | Test | 39:02:25.200 | 140545.2 | 14:09:00.000 | 14:15:00.100 | 14:09:00.000 | 2014-08-23 04:12 | 1800 | 76.3 | 115.72 | 584.8 | 372.8 | 522.2 | 2 | 149.5 | 101 | 5.3 | 22.7 | 4.21 | 96 | 90 | 89.2 | 90 | 24.8 | 39.9 | 39.9 | 95.5 | 34.6 | 197.9 | 0.74241 | 90 | 1.495 | 0.000805 | 83.9 | 0.7424 | 16.076 | 0.0133 | 90.8 | 89.2 | -11 | -18.5 | 98.7 | 102.9
1699 | 577854 | OnTest | 0 | Test | 39:02:55.200 | 140575.2 | 14:09:30.000 | 14:15:30.100 | 14:09:30.000 | 2014-08-23 04:13 | 1800 | 75.5 | 116.2 | 590.2 | 372.7 | 522.1 | 2 | 149.4 | 101.2 | 5.3 | 22.7 | 4.21 | 96 | 90 | 89.2 | 90 | 24.8 | 39.9 | 39.9 | 95.5 | 34.8 | 197.9 | 0.74241 | 90 | 1.502 | 0.000805 | 83.9 | 0.7423 | 16.079 | 0.0133 | 90.8 | 89.2 | -11.1 | -18.6 | 98.7 | 102.9
1700 | 578154 | OnTest | 0 | Test | 39:03:25.200 | 140605.2 | 14:10:00.000 | 14:16:00.100 | 14:10:00.000 | 2014-08-23 04:13 | 1800 | 77 | 116.41 | 591 | 372.9 | 522.6 | 2 | 149.7 | 101 | 5.3 | 22.6 | 4.3 | 96 | 90 | 89.2 | 90 | 24.9 | 40 | 39.9 | 95.5 | 34.9 | 198 | 0.74217 | 90 | 1.502 | 0.000807 | 84 | 0.7423 | 16.083 | 0.0133 | 90.8 | 89.2 | -10.9 | -18.4 | 98.7 | 103
1701 | 578454 | OnTest | 0 | Test | 39:03:55.200 | 140635.2 | 14:10:30.000 | 14:16:30.100 | 14:10:30.000 | 2014-08-23 04:14 | 1800 | 79.1 | 115.74 | 586.9 | 373.3 | 523.1 | 2 | 149.9 | 101.1 | 5.3 | 22.7 | 4.5 | 96 | 90 | 89.3 | 90 | 24.9 | 40 | 39.9 | 95.5 | 34.8 | 198 | 0.74229 | 90 | 1.506 | 0.000807 | 84.1 | 0.7418 | 16.158 | 0.0133 | 90.8 | 89.3 | -10.8 | -18.3 | 98.7 | 103.2
1702 | 578754 | OnTest | 0 | Test | 39:04:25.200 | 140665.2 | 14:11:00.000 | 14:17:00.100 | 14:11:00.000 | 2014-08-23 04:14 | 1800 | 78.5 | 116.08 | 591.8 | 373.3 | 523 | 2 | 149.7 | 101 | 5.3 | 22.6 | 4.4 | 96 | 90 | 89.2 | 90 | 24.8 | 40 | 39.9 | 95.5 | 34.8 | 197.9 | 0.74278 | 90 | 1.504 | 0.000808 | 84.2 | 0.7433 | 15.922 | 0.0133 | 90.8 | 89.2 | -10.8 | -18.3 | 98.7 | 103.1
1703 | 579054 | OnTest | 0 | Test | 39:04:55.200 | 140695.2 | 14:11:30.000 | 14:17:30.100 | 14:11:30.000 | 2014-08-23 04:15 | 1800 | 78.1 | 115.42 | 590.1 | 373 | 522.9 | 2 | 149.9 | 101.1 | 5.3 | 22.7 | 4.37 | 96 | 90 | 89.2 | 90 | 24.8 | 40 | 39.9 | 95.5 | 35 | 197.9 | 0.74254 | 89.9 | 1.507 | 0.000806 | 84 | 0.7432 | 15.941 | 0.0133 | 90.8 | 89.1 | -10.9 | -18.4 | 98.7 | 103
1704 | 579354 | OnTest | 0 | Test | 39:05:25.200 | 140725.2 | 14:12:00.000 | 14:18:00.100 | 14:12:00.000 | 2014-08-23 04:15 | 1800 | 77.9 | 115.51 | 580.6 | 373 | 523 | 2 | 150 | 101 | 5.3 | 22.7 | 4.38 | 96 | 90 | 89.2 | 90 | 24.8 | 40.1 | 40 | 95.5 | 35.1 | 197.9 | 0.74248 | 90 | 1.502 | 0.000807 | 84.1 | 0.7426 | 16.045 | 0.0133 | 90.8 | 89.2 | -10.9 | -18.4 | 98.7 | 103.1
1705 | 579654 | OnTest | 0 | Test | 39:05:55.200 | 140755.2 | 14:12:30.000 | 14:18:30.100 | 14:12:30.000 | 2014-08-23 04:16 | 1800 | 78.6 | 115.26 | 576.9 | 373.2 | 523.1 | 2 | 149.9 | 101.2 | 5.3 | 22.7 | 4.38 | 96 | 90 | 89.3 | 90 | 24.8 | 40 | 40 | 95.5 | 35.1 | 197.9 | 0.74223 | 90 | 1.504 | 0.000807 | 84.1 | 0.7426 | 16.036 | 0.0133 | 90.8 | 89.2 | -10.8 | -18.3 | 98.7 | 103.1
1706 | 579954 | OnTest | 0 | Test | 39:06:25.200 | 140785.2 | 14:13:00.000 | 14:19:00.100 | 14:13:00.000 | 2014-08-23 04:16 | 1799 | 78.2 | 116.2 | 593.6 | 372.8 | 522.3 | 2 | 149.5 | 101.1 | 5.3 | 22.7 | 4.46 | 96 | 90 | 89.3 | 90 | 24.8 | 40 | 39.9 | 95.5 | 35.2 | 197.9 | 0.74192 | 90 | 1.497 | 0.000806 | 84 | 0.7416 | 16.193 | 0.0133 | 90.8 | 89.2 | -10.9 | -18.4 | 98.7 | 103.1
1707 | 580254 | OnTest | 0 | Test | 39:06:55.200 | 140815.2 | 14:13:30.000 | 14:19:30.100 | 14:13:30.000 | 2014-08-23 04:17 | 1800 | 77.5 | 114.95 | 584.8 | 373.1 | 523 | 2 | 149.9 | 101.1 | 5.3 | 22.7 | 4.41 | 96 | 90 | 89.3 | 90 | 24.8 | 40 | 39.9 | 95.5 | 35.1 | 197.8 | 0.74229 | 90 | 1.503 | 0.000808 | 84.1 | 0.7421 | 16.123 | 0.0133 | 90.8 | 89.2 | -10.8 | -18.3 | 98.7 | 103.1
1708 | 580554 | OnTest | 0 | Test | 39:07:25.200 | 140845.2 | 14:14:00.000 | 14:20:00.100 | 14:14:00.000 | 2014-08-23 04:17 | 1800 | 76.8 | 116.42 | 583.8 | 372.9 | 522.6 | 2 | 149.7 | 100.9 | 5.3 | 22.7 | 4.34 | 96 | 90 | 89.2 | 90 | 24.8 | 39.9 | 39.9 | 95.5 | 34.8 | 197.8 | 0.74254 | 90 | 1.501 | 0.000806 | 84 | 0.7423 | 16.082 | 0.0133 | 90.8 | 89.2 | -10.9 | -18.4 | 98.7 | 103
1709 | 580854 | OnTest | 0 | Test | 39:07:55.200 | 140875.2 | 14:14:30.000 | 14:20:30.100 | 14:14:30.000 | 2014-08-23 04:18 | 1800 | 76.1 | 116.49 | 586.5 | 372.9 | 522.6 | 2 | 149.7 | 101.1 | 5.3 | 22.6 | 4.2 | 96 | 90 | 89.2 | 90 | 24.8 | 39.9 | 39.9 | 95.5 | 34.6 | 197.8 | 0.74278 | 90 | 1.502 | 0.000806 | 84 | 0.7426 | 16.031 | 0.0133 | 90.8 | 89.3 | -11 | -18.4 | 98.7 | 102.9
1710 | 581154 | OnTest | 0 | Test | 39:08:25.200 | 140905.2 | 14:15:00.000 | 14:21:00.100 | 14:15:00.000 | 2014-08-23 04:18 | 1800 | 75.7 | 116.34 | 583 | 372.6 | 522.2 | 2 | 149.6 | 101 | 5.3 | 22.6 | 4.21 | 96 | 90 | 89.2 | 90 | 24.8 | 40 | 39.8 | 95.5 | 34.7 | 197.7 | 0.74284 | 89.9 | 1.499 | 0.000805 | 83.9 | 0.7436 | 15.878 | 0.0133 | 90.7 | 89.1 | -11.1 | -18.6 | 98.7 | 102.9
1711 | 581454 | OnTest | 0 | Test | 39:08:55.200 | 140935.2 | 14:15:30.000 | 14:21:30.100 | 14:15:30.000 | 2014-08-23 04:19 | 1800 | 77 | 115.89 | 594.9 | 373 | 522.5 | 2 | 149.6 | 101 | 5.3 | 22.6 | 4.23 | 96 | 90 | 89.2 | 90 | 24.9 | 40 | 39.9 | 95.5 | 34.9 | 197.7 | 0.74309 | 90 | 1.51 | 0.000807 | 84.1 | 0.7436 | 15.88 | 0.0133 | 90.8 | 89.2 | -10.9 | -18.4 | 98.7 | 103
1712 | 581754 | OnTest | 0 | Test | 39:09:25.200 | 140965.2 | 14:16:00.000 | 14:22:00.100 | 14:16:00.000 | 2014-08-23 04:19 | 1800 | 76.4 | 115.48 | 581.1 | 372.6 | 522.1 | 2 | 149.5 | 100.9 | 5.3 | 22.6 | 4.24 | 96 | 90 | 89.3 | 90 | 24.9 | 40 | 39.9 | 95.5 | 35 | 197.6 | 0.74229 | 89.9 | 1.502 | 0.000805 | 83.9 | 0.7433 | 15.936 | 0.0133 | 90.7 | 89.1 | -11 | -18.5 | 98.7 | 102.9
1713 | 582054 | OnTest | 0 | Test | 39:09:55.200 | 140995.2 | 14:16:30.000 | 14:22:30.100 | 14:16:30.000 | 2014-08-23 04:20 | 1800 | 76.7 | 115.62 | 589 | 373 | 522.5 | 2 | 149.5 | 101.1 | 5.3 | 22.6 | 4.34 | 96 | 90 | 89.2 | 90 | 24.9 | 40 | 39.9 | 95.5 | 35 | 197.6 | 0.74192 | 90 | 1.497 | 0.000805 | 83.9 | 0.7417 | 16.178 | 0.0133 | 90.8 | 89.2 | -11 | -18.5 | 98.6 | 103
1714 | 582354 | OnTest | 0 | Test | 39:10:25.200 | 141025.2 | 14:17:00.000 | 14:23:00.100 | 14:17:00.000 | 2014-08-23 04:20 | 1800 | 76.9 | 115.12 | 583.6 | 372.9 | 522.7 | 2 | 149.9 | 101.1 | 5.3 | 22.6 | 4.36 | 96 | 90 | 89.2 | 90 | 25 | 39.9 | 39.9 | 95.5 | 34.8 | 197.6 | 0.74235 | 90 | 1.505 | 0.000806 | 84.1 | 0.7418 | 16.164 | 0.0133 | 90.8 | 89.3 | -10.9 | -18.4 | 98.7 | 103.1
1715 | 582654 | OnTest | 0 | Test | 39:10:55.200 | 141055.2 | 14:17:30.000 | 14:23:30.100 | 14:17:30.000 | 2014-08-23 04:21 | 1800 | 78.3 | 114.6 | 580.8 | 373 | 522.7 | 2 | 149.7 | 101.1 | 5.3 | 22.6 | 4.33 | 96 | 90 | 89.2 | 90 | 25 | 40 | 39.9 | 95.5 | 34.6 | 197.6 | 0.74229 | 90 | 1.5 | 0.000806 | 84 | 0.7428 | 16.001 | 0.0133 | 90.7 | 89.2 | -10.9 | -18.4 | 98.7 | 103
1716 | 582954 | OnTest | 0 | Test | 39:11:25.200 | 141085.2 | 14:18:00.000 | 14:24:00.100 | 14:18:00.000 | 2014-08-23 04:21 | 1800 | 77 | 114.29 | 582.3 | 372.8 | 522.5 | 2 | 149.7 | 101.1 | 5.3 | 22.6 | 4.26 | 96 | 90 | 89.2 | 90 | 25 | 39.9 | 39.9 | 95.5 | 34.6 | 197.6 | 0.74296 | 90 | 1.502 | 0.000806 | 84 | 0.7428 | 15.999 | 0.0133 | 90.8 | 89.2 | -10.9 | -18.4 | 98.7 | 103
1717 | 583254 | OnTest | 0 | Test | 39:11:55.200 | 141115.2 | 14:18:30.000 | 14:24:30.100 | 14:18:30.000 | 2014-08-23 04:22 | 1800 | 76.3 | 115.25 | 581.8 | 373 | 522.7 | 2 | 149.7 | 101 | 5.3 | 22.6 | 4.26 | 96 | 90 | 89.3 | 90 | 25.1 | 40 | 39.9 | 95.5 | 34.8 | 197.7 | 0.74235 | 90 | 1.499 | 0.000806 | 84 | 0.7429 | 15.995 | 0.0133 | 90.7 | 89.2 | -11 | -18.4 | 98.7 | 103
1718 | 583554 | OnTest | 0 | Test | 39:12:25.200 | 141145.2 | 14:19:00.000 | 14:25:00.100 | 14:19:00.000 | 2014-08-23 04:22 | 1800 | 76.9 | 116.61 | 576.3 | 372.8 | 522.5 | 2 | 149.7 | 100.9 | 5.3 | 22.6 | 4.29 | 96 | 90 | 89.2 | 90 | 25.1 | 40 | 39.9 | 95.5 | 34.7 | 197.7 | 0.74248 | 90 | 1.498 | 0.000806 | 84 | 0.7424 | 16.066 | 0.0133 | 90.8 | 89.2 | -10.9 | -18.4 | 98.7 | 103
1719 | 583854 | OnTest | 0 | Test | 39:12:55.200 | 141175.2 | 14:19:30.000 | 14:25:30.100 | 14:19:30.000 | 2014-08-23 04:23 | 1799 | 79.2 | 116.2 | 576.6 | 373.1 | 522.8 | 2 | 149.6 | 101 | 5.3 | 22.6 | 4.43 | 96 | 90 | 89.2 | 90 | 25.1 | 39.9 | 39.9 | 95.5 | 34.7 | 197.8 | 0.74211 | 90 | 1.505 | 0.000807 | 84.2 | 0.7423 | 16.083 | 0.0133 | 90.8 | 89.2 | -10.8 | -18.3 | 98.7 | 103.2
1720 | 584154 | OnTest | 0 | Test | 39:13:25.200 | 141205.2 | 14:20:00.000 | 14:26:00.100 | 14:20:00.000 | 2014-08-23 04:23 | 1800 | 80.3 | 115.11 | 588.2 | 373.1 | 522.9 | 2 | 149.7 | 101.2 | 5.3 | 22.5 | 4.48 | 96 | 90 | 89.2 | 90 | 25.1 | 40.1 | 39.9 | 95.5 | 34.7 | 197.8 | 0.74223 | 90 | 1.504 | 0.000807 | 84.1 | 0.7428 | 16.011 | 0.0133 | 90.8 | 89.2 | -10.8 | -18.3 | 98.7 | 103.2
1721 | 584454 | OnTest | 0 | Test | 39:13:55.200 | 141235.2 | 14:20:30.000 | 14:26:30.100 | 14:20:30.000 | 2014-08-23 04:24 | 1799 | 78 | 115.58 | 592 | 372.9 | 522.5 | 1.9 | 149.6 | 101 | 5.3 | 22.6 | 4.39 | 96 | 90 | 89.2 | 90 | 25.2 | 40 | 39.9 | 95.5 | 34.5 | 197.8 | 0.74241 | 90 | 1.501 | 0.000807 | 84.1 | 0.7421 | 16.114 | 0.0133 | 90.8 | 89.2 | -10.8 | -18.3 | 98.7 | 103.1
1722 | 584754 | OnTest | 0 | Test | 39:14:25.200 | 141265.2 | 14:21:00.000 | 14:27:00.100 | 14:21:00.000 | 2014-08-23 04:24 | 1800 | 77.5 | 116.12 | 590.9 | 373 | 522.7 | 2 | 149.7 | 101.1 | 5.3 | 22.7 | 4.28 | 96 | 90 | 89.2 | 90 | 25.2 | 40 | 39.9 | 95.5 | 34.8 | 197.9 | 0.74192 | 90 | 1.503 | 0.000807 | 84.1 | 0.7421 | 16.112 | 0.0133 | 90.8 | 89.2 | -10.8 | -18.4 | 98.7 | 103
1723 | 585054 | OnTest | 0 | Test | 39:14:55.200 | 141295.2 | 14:21:30.000 | 14:27:30.100 | 14:21:30.000 | 2014-08-23 04:25 | 1800 | 77.7 | 116.42 | 592.2 | 373.1 | 522.7 | 2 | 149.7 | 101 | 5.3 | 22.6 | 4.32 | 96 | 90 | 89.2 | 90 | 25.2 | 40 | 39.9 | 95.5 | 35.2 | 197.9 | 0.74241 | 90 | 1.501 | 0.000806 | 84 | 0.7419 | 16.148 | 0.0133 | 90.8 | 89.3 | -10.9 | -18.4 | 98.7 | 103
1724 | 585354 | OnTest | 0 | Test | 39:15:25.200 | 141325.2 | 14:22:00.000 | 14:28:00.100 | 14:22:00.000 | 2014-08-23 04:25 | 1800 | 78.1 | 116.07 | 581.3 | 372.8 | 522.3 | 2 | 149.5 | 101 | 5.3 | 22.6 | 4.28 | 96 | 90 | 89.2 | 90 | 25.3 | 39.9 | 39.9 | 95.5 | 34.7 | 197.9 | 0.74229 | 90.1 | 1.497 | 0.000806 | 84.1 | 0.7414 | 16.224 | 0.0133 | 90.8 | 89.3 | -10.8 | -18.4 | 98.7 | 102.9
1725 | 585654 | OnTest | 0 | Test | 39:15:55.200 | 141355.2 | 14:22:30.000 | 14:28:30.100 | 14:22:30.000 | 2014-08-23 04:26 | 1800 | 79.4 | 115.95 | 591.3 | 373 | 522.8 | 1.9 | 149.8 | 100.9 | 5.3 | 22.6 | 4.37 | 96 | 90 | 89.2 | 90 | 25.3 | 39.9 | 39.9 | 95.5 | 34.3 | 197.9 | 0.7418 | 90 | 1.503 | 0.000806 | 84 | 0.7423 | 16.09 | 0.0133 | 90.8 | 89.2 | -10.9 | -18.4 | 98.7 | 103
1726 | 585954 | OnTest | 0 | Test | 39:16:25.200 | 141385.2 | 14:23:00.000 | 14:29:00.100 | 14:23:00.000 | 2014-08-23 04:26 | 1800 | 80.4 | 115.36 | 574.9 | 373.1 | 522.8 | 1.9 | 149.7 | 101.1 | 5.3 | 22.6 | 4.48 | 96 | 90 | 89.2 | 90 | 25.3 | 40 | 39.9 | 95.5 | 34.5 | 197.9 | 0.74266 | 90 | 1.501 | 0.000808 | 84.2 | 0.7427 | 16.022 | 0.0133 | 90.8 | 89.2 | -10.8 | -18.3 | 98.7 | 103.2
1727 | 586254 | OnTest | 0 | Test | 39:16:55.200 | 141415.2 | 14:23:30.000 | 14:29:30.100 | 14:23:30.000 | 2014-08-23 04:27 | 1800 | 79.4 | 116.3 | 583.4 | 372.9 | 522.7 | 1.9 | 149.7 | 101 | 5.3 | 22.5 | 4.4 | 96 | 90 | 89.3 | 90 | 25.3 | 40 | 39.9 | 95.5 | 34.8 | 198 | 0.74241 | 90 | 1.498 | 0.000808 | 84.2 | 0.7423 | 16.079 | 0.0133 | 90.8 | 89.2 | -10.8 | -18.3 | 98.7 | 103.1
1728 | 586554 | OnTest | 0 | Test | 39:17:25.200 | 141445.2 | 14:24:00.000 | 14:30:00.100 | 14:24:00.000 | 2014-08-23 04:27 | 1800 | 78.7 | 116.37 | 591.5 | 373 | 522.6 | 1.9 | 149.6 | 101 | 5.3 | 22.6 | 4.29 | 96 | 90 | 89.2 | 90 | 25.3 | 40 | 39.9 | 95.5 | 34.8 | 198 | 0.74162 | 90 | 1.495 | 0.000806 | 84.1 | 0.7415 | 16.204 | 0.0133 | 90.8 | 89.2 | -10.8 | -18.4 | 98.7 | 102.9
1729 | 586854 | OnTest | 0 | Test | 39:17:55.200 | 141475.2 | 14:24:30.000 | 14:30:30.100 | 14:24:30.000 | 2014-08-23 04:28 | 1801 | 78.9 | 116.71 | 592.2 | 372.8 | 522.3 | 1.9 | 149.4 | 100.9 | 5.3 | 22.6 | 4.34 | 96 | 90 | 89.2 | 90 | 25.3 | 40 | 39.9 | 95.5 | 34.6 | 198 | 0.74284 | 90 | 1.502 | 0.000807 | 84.1 | 0.7422 | 16.1 | 0.0133 | 90.8 | 89.3 | -10.8 | -18.3 | 98.7 | 103
1730 | 587154 | OnTest | 0 | Test | 39:18:25.200 | 141505.2 | 14:25:00.000 | 14:31:00.100 | 14:25:00.000 | 2014-08-23 04:28 | 1799 | 79 | 115.87 | 582.9 | 372.7 | 522.2 | 1.9 | 149.5 | 101 | 5.3 | 22.7 | 4.33 | 96 | 90 | 89.2 | 90 | 24.9 | 40.1 | 39.9 | 95.5 | 34.8 | 198 | 0.7426 | 90 | 1.495 | 0.000806 | 84 | 0.7428 | 16.01 | 0.0133 | 90.8 | 89.2 | -11 | -18.5 | 98.7 | 103
1731 | 587454 | OnTest | 0 | Test | 39:18:55.200 | 141535.2 | 14:25:30.000 | 14:31:30.100 | 14:25:30.000 | 2014-08-23 04:29 | 1800 | 79.2 | 115.85 | 589.3 | 373 | 522.7 | 1.9 | 149.7 | 101.1 | 5.3 | 22.6 | 4.32 | 96 | 90 | 89.2 | 90 | 24.7 | 40.1 | 39.9 | 95.5 | 35.1 | 198 | 0.74211 | 90 | 1.503 | 0.000806 | 84 | 0.7415 | 16.215 | 0.0133 | 90.8 | 89.3 | -10.9 | -18.4 | 98.7 | 103
1732 | 587754 | OnTest | 0 | Test | 39:19:25.200 | 141565.2 | 14:26:00.000 | 14:32:00.100 | 14:26:00.000 | 2014-08-23 04:29 | 1800 | 78.3 | 114.78 | 591.1 | 372.5 | 522.3 | 1.9 | 149.8 | 100.9 | 5.3 | 22.7 | 4.24 | 96 | 90 | 89.2 | 90 | 24.9 | 40 | 40 | 95.5 | 34.7 | 197.9 | 0.74211 | 90 | 1.508 | 0.000805 | 84 | 0.7422 | 16.105 | 0.0133 | 90.8 | 89.2 | -11 | -18.5 | 98.7 | 103
1733 | 588054 | OnTest | 0 | Test | 39:19:55.200 | 141595.2 | 14:26:30.000 | 14:32:30.100 | 14:26:30.000 | 2014-08-23 04:30 | 1800 | 78.2 | 115.09 | 591.5 | 372.9 | 522.7 | 1.9 | 149.8 | 101 | 5.3 | 22.6 | 4.3 | 96 | 90 | 89.2 | 90 | 24.9 | 40 | 40 | 95.5 | 34.5 | 197.9 | 0.74254 | 90.1 | 1.496 | 0.000805 | 83.9 | 0.7418 | 16.16 | 0.0133 | 90.8 | 89.3 | -11 | -18.5 | 98.7 | 103
1734 | 588354 | OnTest | 0 | Test | 39:20:25.200 | 141625.2 | 14:27:00.000 | 14:33:00.100 | 14:27:00.000 | 2014-08-23 04:30 | 1799 | 78.2 | 115.66 | 588.6 | 372.7 | 522.4 | 1.9 | 149.7 | 101.1 | 5.3 | 22.6 | 4.29 | 96 | 90 | 89.2 | 90 | 24.9 | 40 | 40 | 95.5 | 34.7 | 197.8 | 0.74174 | 90.1 | 1.492 | 0.000804 | 83.9 | 0.7406 | 16.345 | 0.0133 | 90.8 | 89.4 | -11 | -18.5 | 98.7 | 102.9
1735 | 588654 | OnTest | 0 | Test | 39:20:55.200 | 141655.2 | 14:27:30.000 | 14:33:30.100 | 14:27:30.000 | 2014-08-23 04:31 | 1800 | 76.8 | 116.31 | 580.2 | 372.6 | 522.2 | 1.9 | 149.6 | 101 | 5.3 | 22.6 | 4.22 | 96 | 90 | 89.2 | 90 | 25 | 40 | 39.9 | 95.5 | 34.8 | 197.8 | 0.7418 | 90 | 1.501 | 0.000805 | 83.9 | 0.7424 | 16.072 | 0.0133 | 90.7 | 89.2 | -11 | -18.6 | 98.7 | 102.9
1736 | 588954 | OnTest | 0 | Test | 39:21:25.200 | 141685.2 | 14:28:00.000 | 14:34:00.100 | 14:28:00.000 | 2014-08-23 04:31 | 1800 | 77.3 | 115.75 | 586.3 | 373.1 | 522.6 | 1.9 | 149.4 | 101.2 | 5.3 | 22.6 | 4.27 | 96 | 90 | 89.2 | 90 | 25 | 40 | 39.9 | 95.5 | 34.9 | 197.7 | 0.74278 | 90 | 1.499 | 0.000805 | 83.9 | 0.7431 | 15.959 | 0.0133 | 90.8 | 89.2 | -11 | -18.5 | 98.6 | 102.9
1737 | 589254 | OnTest | 0 | Test | 39:21:55.200 | 141715.2 | 14:28:30.000 | 14:34:30.100 | 14:28:30.000 | 2014-08-23 04:32 | 1800 | 78.2 | 116.07 | 591.8 | 373 | 522.8 | 1.9 | 149.8 | 101.1 | 5.3 | 22.6 | 4.4 | 95.9 | 90 | 89.2 | 90 | 24.9 | 40 | 39.9 | 95.5 | 34.9 | 197.7 | 0.74248 | 90 | 1.5 | 0.000806 | 84 | 0.7431 | 15.963 | 0.0133 | 90.8 | 89.1 | -10.9 | -18.4 | 98.6 | 103
1738 | 589554 | OnTest | 0 | Test | 39:22:25.200 | 141745.2 | 14:29:00.000 | 14:35:00.100 | 14:29:00.000 | 2014-08-23 04:32 | 1800 | 79.5 | 115.88 | 589.7 | 373 | 522.6 | 1.9 | 149.5 | 101.1 | 5.3 | 22.6 | 4.42 | 95.9 | 90 | 89.2 | 90 | 24.9 | 40 | 39.9 | 95.5 | 34.7 | 197.7 | 0.74186 | 89.9 | 1.496 | 0.000805 | 83.9 | 0.743 | 15.975 | 0.0133 | 90.8 | 89.1 | -11 | -18.5 | 98.6 | 103.1
1739 | 589854 | OnTest | 0 | Test | 39:22:55.200 | 141775.2 | 14:29:30.000 | 14:35:30.100 | 14:29:30.000 | 2014-08-23 04:33 | 1800 | 78.7 | 116.59 | 592.9 | 373.4 | 523.2 | 1.9 | 149.8 | 101 | 5.3 | 22.6 | 4.42 | 96 | 90 | 89.2 | 90 | 25 | 40.1 | 39.9 | 95.5 | 35.2 | 197.7 | 0.74174 | 90 | 1.502 | 0.000807 | 84.1 | 0.7416 | 16.191 | 0.0133 | 90.8 | 89.2 | -10.8 | -18.3 | 98.7 | 103.1
1740 | 590154 | OnTest | 0 | Test | 39:23:25.200 | 141805.2 | 14:30:00.000 | 14:36:00.100 | 14:30:00.000 | 2014-08-23 04:33 | 1800 | 78.5 | 115.05 | 583.7 | 373 | 522.5 | 1.9 | 149.5 | 101.1 | 5.3 | 22.7 | 4.33 | 96 | 90 | 89.3 | 90 | 25 | 40 | 39.9 | 95.5 | 35.3 | 197.7 | 0.7426 | 90 | 1.504 | 0.000806 | 84 | 0.7426 | 16.032 | 0.0133 | 90.8 | 89.2 | -11 | -18.4 | 98.7 | 103
1741 | 590454 | OnTest | 0 | Test | 39:23:55.200 | 141835.2 | 14:30:30.000 | 14:36:30.100 | 14:30:30.000 | 2014-08-23 04:34 | 1800 | 78.9 | 115.5 | 588.4 | 372.5 | 522 | 1.9 | 149.5 | 100.8 | 5.3 | 22.6 | 4.34 | 96 | 90 | 89.3 | 90.1 | 25 | 40 | 40 | 95.5 | 35 | 197.8 | 0.74192 | 90.1 | 1.501 | 0.000805 | 84 | 0.741 | 16.291 | 0.0133 | 90.9 | 89.3 | -11 | -18.4 | 98.7 | 103
1742 | 590754 | OnTest | 0 | Test | 39:24:25.200 | 141865.2 | 14:31:00.000 | 14:37:00.100 | 14:31:00.000 | 2014-08-23 04:34 | 1800 | 79.1 | 115.7 | 584.2 | 372.8 | 522.3 | 1.9 | 149.5 | 100.9 | 5.3 | 22.6 | 4.35 | 96 | 90 | 89.2 | 90.1 | 25 | 40.1 | 40 | 95.6 | 34.8 | 197.8 | 0.74266 | 90 | 1.51 | 0.000806 | 84 | 0.7424 | 16.069 | 0.0133 | 90.9 | 89.2 | -10.9 | -18.5 | 98.7 | 103
1743 | 591054 | OnTest | 0 | Test | 39:24:55.200 | 141895.2 | 14:31:30.000 | 14:37:30.100 | 14:31:30.000 | 2014-08-23 04:35 | 1800 | 79.3 | 115.93 | 576.1 | 372.7 | 522.3 | 1.9 | 149.6 | 100.9 | 5.3 | 22.6 | 4.39 | 96 | 90 | 89.3 | 90.1 | 25 | 40 | 40 | 95.5 | 35.1 | 197.9 | 0.7426 | 90.1 | 1.502 | 0.000805 | 83.9 | 0.7415 | 16.21 | 0.0133 | 90.9 | 89.3 | -11 | -18.5 | 98.7 | 103.1
1744 | 591354 | OnTest | 0 | Test | 39:25:25.200 | 141925.2 | 14:32:00.000 | 14:38:00.100 | 14:32:00.000 | 2014-08-23 04:35 | 1800 | 78.9 | 115.46 | 575 | 373 | 522.7 | 1.9 | 149.6 | 101 | 5.3 | 22.6 | 4.42 | 96 | 90 | 89.3 | 90 | 25.1 | 40 | 39.9 | 95.5 | 35.1 | 197.9 | 0.74217 | 90 | 1.502 | 0.000807 | 84.1 | 0.7421 | 16.124 | 0.0133 | 90.8 | 89.2 | -10.9 | -18.4 | 98.7 | 103.1
1745 | 591654 | OnTest | 0 | Test | 39:25:55.200 | 141955.2 | 14:32:30.000 | 14:38:30.100 | 14:32:30.000 | 2014-08-23 04:36 | 1800 | 78.7 | 116.14 | 592.6 | 372.8 | 522.6 | 1.9 | 149.8 | 101 | 5.3 | 22.6 | 4.26 | 96 | 90 | 89.2 | 90 | 25.1 | 39.9 | 39.9 | 95.5 | 35.1 | 197.9 | 0.74235 | 90 | 1.493 | 0.000806 | 84 | 0.7424 | 16.07 | 0.0133 | 90.8 | 89.2 | -11 | -18.5 | 98.7 | 103
1746 | 591954 | OnTest | 0 | Test | 39:26:25.200 | 141985.2 | 14:33:00.000 | 14:39:00.100 | 14:33:00.000 | 2014-08-23 04:36 | 1800 | 78 | 115.91 | 582.7 | 372.7 | 522.3 | 1.9 | 149.6 | 101 | 5.3 | 22.6 | 4.21 | 96 | 90 | 89.2 | 90 | 25.1 | 39.9 | 39.9 | 95.5 | 34.6 | 197.9 | 0.74254 | 90 | 1.505 | 0.000805 | 83.9 | 0.7426 | 16.044 | 0.0133 | 90.8 | 89.2 | -11 | -18.5 | 98.7 | 102.9
1747 | 592254 | OnTest | 0 | Test | 39:26:55.200 | 142015.2 | 14:33:30.000 | 14:39:30.100 | 14:33:30.000 | 2014-08-23 04:37 | 1800 | 77.5 | 116.35 | 593.2 | 372.7 | 522.2 | 2 | 149.5 | 101.1 | 5.3 | 22.6 | 4.24 | 96 | 90 | 89.2 | 90 | 25.1 | 39.9 | 39.9 | 95.5 | 34.5 | 197.9 | 0.74254 | 90 | 1.489 | 0.000806 | 84 | 0.743 | 15.969 | 0.0133 | 90.7 | 89.2 | -11 | -18.5 | 98.7 | 103
1748 | 592554 | OnTest | 0 | Test | 39:27:25.200 | 142045.2 | 14:34:00.000 | 14:40:00.100 | 14:34:00.000 | 2014-08-23 04:37 | 1800 | 77.5 | 115.99 | 580.3 | 372.7 | 522.5 | 2 | 149.7 | 100.9 | 5.3 | 22.6 | 4.23 | 96 | 90 | 89.2 | 90 | 25.1 | 40 | 39.9 | 95.5 | 34.9 | 197.9 | 0.74223 | 90 | 1.501 | 0.000806 | 84 | 0.7421 | 16.114 | 0.0133 | 90.8 | 89.2 | -11 | -18.5 | 98.7 | 102.9
1749 | 592854 | OnTest | 0 | Test | 39:27:55.200 | 142075.2 | 14:34:30.000 | 14:40:30.100 | 14:34:30.000 | 2014-08-23 04:38 | 1800 | 77.4 | 115.13 | 592 | 373.2 | 523.1 | 2 | 149.9 | 101.1 | 5.3 | 22.7 | 4.28 | 96 | 90 | 89.2 | 90 | 25.1 | 40 | 39.9 | 95.5 | 35 | 197.9 | 0.74211 | 90 | 1.501 | 0.000806 | 84 | 0.7426 | 16.03 | 0.0133 | 90.8 | 89.1 | -11 | -18.5 | 98.7 | 103
1750 | 593154 | OnTest | 0 | Test | 39:28:25.200 | 142105.2 | 14:35:00.000 | 14:41:00.100 | 14:35:00.000 | 2014-08-23 04:38 | 1800 | 79.3 | 114.76 | 592.6 | 373.1 | 522.6 | 1.9 | 149.6 | 101 | 5.3 | 22.6 | 4.38 | 96 | 90 | 89.2 | 90 | 25.1 | 40 | 39.9 | 95.5 | 35 | 198 | 0.74211 | 90 | 1.498 | 0.000805 | 83.9 | 0.7425 | 16.046 | 0.0133 | 90.8 | 89.2 | -11 | -18.5 | 98.7 | 103
1751 | 593454 | OnTest | 0 | Test | 39:28:55.200 | 142135.2 | 14:35:30.000 | 14:41:30.100 | 14:35:30.000 | 2014-08-23 04:39 | 1800 | 79.2 | 116.69 | 588.3 | 373.1 | 522.6 | 1.9 | 149.5 | 101.1 | 5.3 | 22.6 | 4.4 | 96 | 90 | 89.2 | 90 | 25.2 | 40 | 40 | 95.5 | 34.9 | 198 | 0.74199 | 90 | 1.498 | 0.000807 | 84.1 | 0.7422 | 16.096 | 0.0133 | 90.8 | 89.1 | -10.8 | -18.3 | 98.7 | 103.1
1752 | 593754 | OnTest | 0 | Test | 39:29:25.200 | 142165.2 | 14:36:00.000 | 14:42:00.100 | 14:36:00.000 | 2014-08-23 04:39 | 1800 | 78.7 | 117.62 | 580 | 373 | 522.4 | 2 | 149.4 | 100.9 | 5.3 | 22.6 | 4.31 | 96 | 90 | 89.2 | 90 | 25.2 | 40 | 40 | 95.5 | 35 | 198 | 0.74186 | 90 | 1.498 | 0.000806 | 84 | 0.7418 | 16.159 | 0.0133 | 90.7 | 89.3 | -10.9 | -18.4 | 98.7 | 103
1753 | 594054 | OnTest | 0 | Test | 39:29:55.200 | 142195.2 | 14:36:30.000 | 14:42:30.100 | 14:36:30.000 | 2014-08-23 04:40 | 1800 | 78.5 | 116.74 | 594.2 | 372.9 | 522.5 | 2 | 149.6 | 101 | 5.3 | 22.7 | 4.37 | 96 | 90 | 89.2 | 90 | 24.9 | 39.9 | 39.9 | 95.5 | 35.1 | 198 | 0.74235 | 90 | 1.5 | 0.000806 | 84 | 0.7426 | 16.045 | 0.0133 | 90.8 | 89.2 | -10.9 | -18.5 | 98.7 | 103
1754 | 594354 | OnTest | 0 | Test | 39:30:25.200 | 142225.2 | 14:37:00.000 | 14:43:00.100 | 14:37:00.000 | 2014-08-23 04:40 | 1800 | 79.1 | 115.21 | 592.6 | 373.3 | 522.9 | 2 | 149.6 | 101.1 | 5.3 | 22.7 | 4.35 | 96 | 90 | 89.2 | 89.9 | 24.7 | 39.9 | 39.9 | 95.5 | 34.9 | 198 | 0.74266 | 89.9 | 1.502 | 0.000807 | 84 | 0.7435 | 15.9 | 0.0133 | 90.7 | 89.1 | -10.9 | -18.4 | 98.7 | 103
1755 | 594654 | OnTest | 0 | Test | 39:30:55.200 | 142255.2 | 14:37:30.000 | 14:43:30.100 | 14:37:30.000 | 2014-08-23 04:41 | 1800 | 79.5 | 114.46 | 585.9 | 373.3 | 522.9 | 2 | 149.7 | 101.2 | 5.3 | 22.6 | 4.48 | 96 | 90 | 89.2 | 89.9 | 24.8 | 39.9 | 39.9 | 95.5 | 34.6 | 197.9 | 0.74266 | 89.9 | 1.504 | 0.000807 | 84.1 | 0.7436 | 15.875 | 0.0133 | 90.7 | 89.1 | -10.9 | -18.4 | 98.7 | 103.2
1756 | 594954 | OnTest | 0 | Test | 39:31:25.200 | 142285.2 | 14:38:00.000 | 14:44:00.100 | 14:38:00.000 | 2014-08-23 04:41 | 1800 | 79.7 | 116.11 | 581 | 373.3 | 522.9 | 2 | 149.6 | 101.1 | 5.3 | 22.6 | 4.41 | 96 | 90 | 89.2 | 89.9 | 24.9 | 40 | 39.9 | 95.4 | 35.1 | 197.9 | 0.74229 | 90 | 1.504 | 0.000808 | 84.2 | 0.7426 | 16.042 | 0.0133 | 90.8 | 89.2 | -10.8 | -18.3 | 98.7 | 103.1
1757 | 595254 | OnTest | 0 | Test | 39:31:55.200 | 142315.2 | 14:38:30.000 | 14:44:30.100 | 14:38:30.000 | 2014-08-23 04:42 | 1800 | 77.4 | 115.51 | 581.6 | 372.6 | 522 | 2 | 149.4 | 101.1 | 5.3 | 22.6 | 4.24 | 96 | 90 | 89.2 | 89.9 | 25 | 40.1 | 39.9 | 95.4 | 35 | 197.8 | 0.74205 | 90 | 1.502 | 0.000806 | 84 | 0.7423 | 16.08 | 0.0133 | 90.7 | 89.2 | -11 | -18.5 | 98.8 | 103
1758 | 595554 | OnTest | 0 | Test | 39:32:25.200 | 142345.2 | 14:39:00.000 | 14:45:00.100 | 14:39:00.000 | 2014-08-23 04:42 | 1800 | 76.8 | 116.72 | 591 | 372.6 | 522.3 | 1.9 | 149.7 | 101 | 5.3 | 22.6 | 4.21 | 96 | 90 | 89.2 | 89.9 | 25.1 | 40 | 39.9 | 95.4 | 35 | 197.8 | 0.74192 | 90 | 1.494 | 0.000805 | 83.9 | 0.7424 | 16.068 | 0.0133 | 90.8 | 89.2 | -11 | -18.5 | 98.7 | 102.9
1759 | 595854 | OnTest | 0 | Test | 39:32:55.200 | 142375.2 | 14:39:30.000 | 14:45:30.100 | 14:39:30.000 | 2014-08-23 04:43 | 1800 | 77.2 | 116.35 | 591.4 | 372.9 | 522.5 | 2 | 149.6 | 101 | 5.3 | 22.6 | 4.22 | 96 | 90 | 89.2 | 90 | 25.1 | 40 | 39.9 | 95.4 | 35.1 | 197.7 | 0.74241 | 90 | 1.501 | 0.000806 | 84 | 0.743 | 15.979 | 0.0133 | 90.7 | 89.2 | -11 | -18.5 | 98.7 | 102.9
1760 | 596154 | OnTest | 0 | Test | 39:33:25.200 | 142405.2 | 14:40:00.000 | 14:46:00.100 | 14:40:00.000 | 2014-08-23 04:43 | 1800 | 79.3 | 116.48 | 594.3 | 372.9 | 522.5 | 2 | 149.6 | 100.9 | 5.3 | 22.5 | 4.46 | 96 | 90 | 89.2 | 90 | 25.1 | 40 | 39.9 | 95.4 | 35.2 | 197.7 | 0.74248 | 90 | 1.493 | 0.000807 | 84 | 0.7422 | 16.095 | 0.0133 | 90.8 | 89.2 | -10.9 | -18.4 | 98.7 | 103.2
1761 | 596454 | OnTest | 0 | Test | 39:33:55.200 | 142435.2 | 14:40:30.000 | 14:46:30.100 | 14:40:30.000 | 2014-08-23 04:44 | 1800 | 80.7 | 115.61 | 591.1 | 373 | 522.5 | 2 | 149.6 | 101.1 | 5.3 | 22.5 | 4.51 | 95.9 | 90 | 89.3 | 90 | 25.2 | 40 | 39.9 | 95.5 | 35.1 | 197.7 | 0.74241 | 90 | 1.502 | 0.000807 | 84.1 | 0.7425 | 16.051 | 0.0133 | 90.8 | 89.2 | -10.9 | -18.3 | 98.7 | 103.2
1762 | 596754 | OnTest | 0 | Test | 39:34:25.200 | 142465.2 | 14:41:00.000 | 14:47:00.100 | 14:41:00.000 | 2014-08-23 04:44 | 1799 | 80.7 | 116.06 | 578.7 | 373.2 | 522.7 | 2 | 149.5 | 101.1 | 5.3 | 22.6 | 4.42 | 96 | 90 | 89.2 | 90 | 25.1 | 40 | 39.9 | 95.5 | 35.2 | 197.8 | 0.74211 | 90 | 1.499 | 0.000807 | 84.1 | 0.7427 | 16.024 | 0.0133 | 90.8 | 89.1 | -10.8 | -18.3 | 98.7 | 103.1
1763 | 597054 | OnTest | 0 | Test | 39:34:55.200 | 142495.2 | 14:41:30.000 | 14:47:30.100 | 14:41:30.000 | 2014-08-23 04:45 | 1800 | 80.4 | 116.77 | 591.9 | 373.2 | 522.9 | 2 | 149.7 | 100.9 | 5.3 | 22.7 | 4.36 | 96 | 90 | 89.3 | 90 | 24.8 | 40 | 39.9 | 95.5 | 35.2 | 197.7 | 0.74266 | 90.1 | 1.504 | 0.000807 | 84.1 | 0.7417 | 16.182 | 0.0133 | 90.9 | 89.3 | -10.9 | -18.3 | 98.7 | 103.1
1764 | 597354 | OnTest | 0 | Test | 39:35:25.200 | 142525.2 | 14:42:00.000 | 14:48:00.100 | 14:42:00.000 | 2014-08-23 04:45 | 1800 | 79.4 | 115.74 | 576.2 | 373.1 | 522.5 | 2 | 149.4 | 100.9 | 5.3 | 22.7 | 4.41 | 96 | 90.1 | 89.3 | 90 | 24.7 | 39.9 | 39.9 | 95.5 | 35 | 197.8 | 0.74205 | 90 | 1.498 | 0.000807 | 84.1 | 0.7424 | 16.065 | 0.0133 | 90.7 | 89.2 | -10.9 | -18.4 | 98.7 | 103.1
1765 | 597654 | OnTest | 0 | Test | 39:35:55.200 | 142555.2 | 14:42:30.000 | 14:48:30.100 | 14:42:30.000 | 2014-08-23 04:46 | 1800 | 78.1 | 116.05 | 586.6 | 373 | 522.7 | 2 | 149.7 | 100.9 | 5.3 | 22.7 | 4.21 | 96 | 90 | 89.2 | 90 | 24.8 | 40.1 | 39.9 | 95.4 | 35 | 197.8 | 0.74186 | 90 | 1.496 | 0.000807 | 84.1 | 0.7417 | 16.178 | 0.0133 | 90.8 | 89.3 | -10.9 | -18.3 | 98.7 | 102.9
1766 | 597954 | OnTest | 0 | Test | 39:36:25.200 | 142585.2 | 14:43:00.000 | 14:49:00.100 | 14:43:00.000 | 2014-08-23 04:46 | 1800 | 79 | 116.57 | 584.1 | 372.5 | 522 | 2 | 149.5 | 101 | 5.3 | 22.6 | 4.27 | 95.9 | 90 | 89.2 | 90 | 25 | 40.1 | 39.9 | 95.5 | 35.5 | 197.8 | 0.74186 | 89.9 | 1.504 | 0.000806 | 84 | 0.7427 | 16.028 | 0.0133 | 90.8 | 89.1 | -11 | -18.5 | 98.7 | 103
1767 | 598254 | OnTest | 0 | Test | 39:36:55.200 | 142615.2 | 14:43:30.000 | 14:49:30.100 | 14:43:30.000 | 2014-08-23 04:47 | 1799 | 78.4 | 116.57 | 591.1 | 373 | 522.4 | 2 | 149.4 | 101.1 | 5.3 | 22.6 | 4.28 | 96 | 90 | 89.2 | 89.9 | 25.1 | 40.1 | 39.9 | 95.4 | 35 | 197.8 | 0.74248 | 90 | 1.505 | 0.000805 | 83.9 | 0.7422 | 16.104 | 0.0133 | 90.8 | 89.3 | -10.9 | -18.4 | 98.6 | 102.9
1768 | 598554 | OnTest | 0 | Test | 39:37:25.200 | 142645.2 | 14:44:00.000 | 14:50:00.100 | 14:44:00.000 | 2014-08-23 04:47 | 1800 | 78.8 | 115.28 | 591 | 373.2 | 522.9 | 2 | 149.8 | 101 | 5.3 | 22.6 | 4.27 | 96 | 90 | 89.2 | 90 | 25.1 | 40.1 | 39.9 | 95.4 | 35.5 | 197.9 | 0.74254 | 90 | 1.499 | 0.000805 | 83.9 | 0.7423 | 16.085 | 0.0133 | 90.8 | 89.2 | -10.9 | -18.5 | 98.6 | 102.9
1769 | 598854 | OnTest | 0 | Test | 39:37:55.200 | 142675.2 | 14:44:30.000 | 14:50:30.100 | 14:44:30.000 | 2014-08-23 04:48 | 1800 | 78.7 | 114.98 | 585.9 | 372.8 | 522.4 | 2 | 149.6 | 101 | 5.3 | 22.5 | 4.27 | 96 | 90 | 89.2 | 90 | 25.2 | 40 | 39.9 | 95.4 | 35.6 | 197.9 | 0.74272 | 90 | 1.502 | 0.000805 | 83.9 | 0.7425 | 16.053 | 0.0133 | 90.8 | 89.3 | -11 | -18.5 | 98.6 | 102.9
1770 | 599154 | OnTest | 0 | Test | 39:38:25.200 | 142705.2 | 14:45:00.000 | 14:51:00.100 | 14:45:00.000 | 2014-08-23 04:48 | 1800 | 81.5 | 115.78 | 585.4 | 373.3 | 522.9 | 2 | 149.6 | 101.1 | 5.3 | 22.5 | 4.46 | 96 | 90 | 89.2 | 90 | 25.2 | 40 | 39.9 | 95.5 | 35.2 | 197.9 | 0.74168 | 90.1 | 1.499 | 0.000807 | 84.1 | 0.7408 | 16.313 | 0.0133 | 90.8 | 89.3 | -10.9 | -18.3 | 98.7 | 103.2
1771 | 599454 | OnTest | 0 | Test | 39:38:55.200 | 142735.2 | 14:45:30.000 | 14:51:30.100 | 14:45:30.000 | 2014-08-23 04:49 | 1800 | 82.3 | 116.78 | 581.7 | 373.2 | 522.8 | 2 | 149.7 | 101 | 5.3 | 22.6 | 4.48 | 96 | 90 | 89.2 | 90 | 25 | 40 | 40 | 95.5 | 35.2 | 197.9 | 0.74168 | 90 | 1.5 | 0.000807 | 84.1 | 0.7421 | 16.116 | 0.0133 | 90.8 | 89.1 | -10.8 | -18.4 | 98.7 | 103.2
1772 | 599754 | OnTest | 0 | Test | 39:39:25.200 | 142765.2 | 14:46:00.000 | 14:52:00.100 | 14:46:00.000 | 2014-08-23 04:49 | 1800 | 81.1 | 116.86 | 593.1 | 373.2 | 523 | 2 | 149.8 | 101 | 5.3 | 22.6 | 4.46 | 96 | 90 | 89.2 | 90 | 24.7 | 40 | 40 | 95.5 | 35.2 | 197.9 | 0.74192 | 90 | 1.502 | 0.000807 | 84.1 | 0.742 | 16.131 | 0.0133 | 90.8 | 89.2 | -10.8 | -18.3 | 98.7 | 103.2
1773 | 600054 | OnTest | 0 | Test | 39:39:55.200 | 142795.2 | 14:46:30.000 | 14:52:30.100 | 14:46:30.000 | 2014-08-23 04:50 | 1800 | 80.3 | 115.93 | 588.1 | 372.8 | 522.4 | 2 | 149.6 | 101.1 | 5.3 | 22.6 | 4.38 | 96 | 90 | 89.2 | 89.9 | 24.8 | 39.9 | 39.9 | 95.5 | 35.6 | 197.9 | 0.74217 | 90 | 1.499 | 0.000806 | 84 | 0.7419 | 16.149 | 0.0133 | 90.8 | 89.2 | -10.9 | -18.4 | 98.7 | 103.1
1774 | 600354 | OnTest | 0 | Test | 39:40:25.200 | 142825.2 | 14:47:00.000 | 14:53:00.100 | 14:47:00.000 | 2014-08-23 04:50 | 1800 | 80.9 | 116.26 | 582.6 | 372.9 | 522.6 | 2 | 149.7 | 101.2 | 5.3 | 22.6 | 4.38 | 96 | 90 | 89.2 | 89.9 | 24.9 | 40 | 39.9 | 95.5 | 35.5 | 197.9 | 0.74131 | 90 | 1.491 | 0.000806 | 84 | 0.7415 | 16.205 | 0.0133 | 90.8 | 89.2 | -10.9 | -18.4 | 98.7 | 103
1775 | 600654 | OnTest | 0 | Test | 39:40:55.200 | 142855.2 | 14:47:30.000 | 14:53:30.100 | 14:47:30.000 | 2014-08-23 04:51 | 1800 | 79 | 115.28 | 583.3 | 373 | 522.5 | 2 | 149.4 | 100.9 | 5.3 | 22.6 | 4.26 | 96 | 90 | 89.2 | 89.9 | 25 | 40 | 39.9 | 95.5 | 35 | 197.9 | 0.74211 | 90 | 1.502 | 0.000806 | 84.1 | 0.7418 | 16.155 | 0.0133 | 90.8 | 89.2 | -10.9 | -18.4 | 98.7 | 103
1776 | 600954 | OnTest | 0 | Test | 39:41:25.200 | 142885.2 | 14:48:00.000 | 14:54:00.100 | 14:48:00.000 | 2014-08-23 04:51 | 1800 | 80.3 | 116.31 | 592.1 | 373.1 | 522.6 | 2 | 149.5 | 100.9 | 5.3 | 22.5 | 4.3 | 96 | 90 | 89.2 | 89.9 | 25 | 40 | 39.9 | 95.5 | 34.9 | 197.8 | 0.74156 | 90 | 1.502 | 0.000805 | 83.9 | 0.7415 | 16.21 | 0.0133 | 90.8 | 89.2 | -11 | -18.5 | 98.7 | 103
1777 | 601254 | OnTest | 0 | Test | 39:41:55.200 | 142915.2 | 14:48:30.000 | 14:54:30.100 | 14:48:30.000 | 2014-08-23 04:52 | 1800 | 79.2 | 115.21 | 588.4 | 373 | 522.5 | 2 | 149.6 | 101 | 5.3 | 22.5 | 4.3 | 96 | 90 | 89.2 | 90 | 25.1 | 40.1 | 39.9 | 95.4 | 34.8 | 197.8 | 0.74143 | 90 | 1.498 | 0.000806 | 84 | 0.7414 | 16.22 | 0.0133 | 90.8 | 89.2 | -10.9 | -18.4 | 98.7 | 103
1778 | 601554 | OnTest | 0 | Test | 39:42:25.200 | 142945.2 | 14:49:00.000 | 14:55:00.100 | 14:49:00.000 | 2014-08-23 04:52 | 1800 | 79.7 | 115.66 | 593.5 | 373 | 522.7 | 2 | 149.8 | 101.1 | 5.3 | 22.5 | 4.31 | 95.9 | 90 | 89.2 | 90 | 25.1 | 40 | 39.9 | 95.4 | 34.4 | 197.8 | 0.74229 | 90.1 | 1.499 | 0.000806 | 84.1 | 0.7413 | 16.242 | 0.0133 | 90.8 | 89.3 | -10.9 | -18.4 | 98.7 | 103
1779 | 601854 | OnTest | 0 | Test | 39:42:55.200 | 142975.2 | 14:49:30.000 | 14:55:30.100 | 14:49:30.000 | 2014-08-23 04:53 | 1800 | 80.4 | 114.78 | 582.1 | 373 | 522.5 | 2 | 149.5 | 101 | 5.3 | 22.5 | 4.35 | 96 | 90 | 89.2 | 90 | 25.1 | 40.1 | 40 | 95.4 | 34.5 | 197.7 | 0.74199 | 90 | 1.502 | 0.000806 | 84 | 0.742 | 16.131 | 0.0133 | 90.8 | 89.2 | -10.9 | -18.4 | 98.7 | 103
1780 | 602154 | OnTest | 0 | Test | 39:43:25.200 | 143005.2 | 14:50:00.000 | 14:56:00.100 | 14:50:00.000 | 2014-08-23 04:53 | 1800 | 80.6 | 116.07 | 581.7 | 372.9 | 522.5 | 2 | 149.6 | 100.8 | 5.3 | 22.4 | 4.38 | 96 | 90 | 89.3 | 90 | 25.2 | 40 | 40 | 95.5 | 34.7 | 197.6 | 0.74192 | 90 | 1.503 | 0.000806 | 84 | 0.7423 | 16.087 | 0.0133 | 90.8 | 89.1 | -11 | -18.5 | 98.7 | 103.1
1781 | 602454 | OnTest | 0 | Test | 39:43:55.200 | 143035.2 | 14:50:30.000 | 14:56:30.100 | 14:50:30.000 | 2014-08-23 04:54 | 1800 | 78.6 | 115.69 | 585.1 | 372.9 | 522.7 | 2 | 149.8 | 101.1 | 5.3 | 22.5 | 4.19 | 96 | 90 | 89.3 | 90 | 25.2 | 40.1 | 40 | 95.5 | 34.8 | 197.6 | 0.7415 | 90 | 1.5 | 0.000806 | 84 | 0.7414 | 16.232 | 0.0133 | 90.8 | 89.2 | -11 | -18.4 | 98.7 | 102.9
1782 | 602754 | OnTest | 0 | Test | 39:44:25.200 | 143065.2 | 14:51:00.000 | 14:57:00.100 | 14:51:00.000 | 2014-08-23 04:54 | 1800 | 79.8 | 115.84 | 583.1 | 372.8 | 522.4 | 2 | 149.6 | 101 | 5.3 | 22.5 | 4.3 | 96 | 90 | 89.3 | 90 | 25.2 | 40 | 40 | 95.5 | 34.6 | 197.6 | 0.74186 | 90 | 1.499 | 0.000805 | 83.9 | 0.742 | 16.131 | 0.0133 | 90.8 | 89.2 | -11.1 | -18.6 | 98.7 | 103
1783 | 603054 | OnTest | 0 | Test | 39:44:55.200 | 143095.2 | 14:51:30.000 | 14:57:30.100 | 14:51:30.000 | 2014-08-23 04:55 | 1800 | 80.2 | 116.37 | 581.3 | 373 | 522.6 | 2 | 149.6 | 101 | 5.3 | 22.6 | 4.35 | 96 | 90 | 89.2 | 90 | 24.9 | 40 | 39.9 | 95.5 | 34.7 | 197.6 | 0.74229 | 90.1 | 1.499 | 0.000806 | 84 | 0.7416 | 16.192 | 0.0133 | 90.8 | 89.3 | -11 | -18.4 | 98.7 | 103
1784 | 603354 | OnTest | 0 | Test | 39:45:25.200 | 143125.2 | 14:52:00.000 | 14:58:00.100 | 14:52:00.000 | 2014-08-23 04:55 | 1800 | 81.3 | 117.06 | 592.9 | 373.1 | 522.4 | 2 | 149.4 | 101.1 | 5.3 | 22.6 | 4.47 | 96 | 90 | 89.2 | 90 | 24.7 | 40 | 39.9 | 95.5 | 34.7 | 197.6 | 0.74186 | 90 | 1.5 | 0.000806 | 84 | 0.7422 | 16.1 | 0.0133 | 90.8 | 89.2 | -11 | -18.5 | 98.7 | 103.2
1785 | 603654 | OnTest | 0 | Test | 39:45:55.200 | 143155.2 | 14:52:30.000 | 14:58:30.100 | 14:52:30.000 | 2014-08-23 04:56 | 1800 | 81.9 | 115.49 | 588.8 | 372.9 | 522.4 | 2 | 149.5 | 100.9 | 5.3 | 22.6 | 4.42 | 96 | 90 | 89.3 | 90 | 24.8 | 40 | 39.9 | 95.5 | 35 | 197.6 | 0.74266 | 90 | 1.502 | 0.000805 | 83.9 | 0.7431 | 15.956 | 0.0133 | 90.7 | 89.2 | -11 | -18.5 | 98.7 | 103.1
1786 | 603954 | OnTest | 0 | Test | 39:46:25.200 | 143185.2 | 14:53:00.000 | 14:59:00.100 | 14:53:00.000 | 2014-08-23 04:56 | 1800 | 82 | 115.46 | 588.7 | 372.9 | 522.4 | 2 | 149.5 | 100.9 | 5.3 | 22.6 | 4.39 | 96 | 90 | 89.2 | 90 | 25 | 40 | 39.9 | 95.5 | 35 | 197.6 | 0.74156 | 90 | 1.503 | 0.000805 | 83.9 | 0.7419 | 16.151 | 0.0133 | 90.7 | 89.2 | -11 | -18.5 | 98.7 | 103.1
1787 | 604254 | OnTest | 0 | Test | 39:46:55.200 | 143215.2 | 14:53:30.000 | 14:59:30.100 | 14:53:30.000 | 2014-08-23 04:57 | 1800 | 79.8 | 114.42 | 579.4 | 372.7 | 522.3 | 2 | 149.6 | 101 | 5.3 | 22.6 | 4.24 | 96 | 90 | 89.2 | 90 | 25.1 | 40.1 | 40 | 95.5 | 35.3 | 197.6 | 0.74113 | 90 | 1.5 | 0.000805 | 83.9 | 0.7411 | 16.271 | 0.0133 | 90.8 | 89.2 | -11 | -18.4 | 98.6 | 102.9
1788 | 604554 | OnTest | 0 | Test | 39:47:25.200 | 143245.2 | 14:54:00.000 | 15:00:00.100 | 14:54:00.000 | 2014-08-23 04:57 | 1800 | 80.4 | 116.11 | 589 | 372.9 | 522.4 | 2 | 149.5 | 101.2 | 5.3 | 22.5 | 4.22 | 96 | 90 | 89.2 | 90 | 25.1 | 40.1 | 40 | 95.5 | 35.5 | 197.7 | 0.74199 | 90 | 1.495 | 0.000806 | 84 | 0.7414 | 16.221 | 0.0133 | 90.8 | 89.3 | -11 | -18.5 | 98.7 | 102.9
1789 | 604854 | OnTest | 0 | Test | 39:47:55.200 | 143275.2 | 14:54:30.000 | 15:00:30.100 | 14:54:30.000 | 2014-08-23 04:58 | 1800 | 80.9 | 115.12 | 578.7 | 373.2 | 522.9 | 2 | 149.7 | 101.1 | 5.3 | 22.6 | 4.39 | 96 | 90 | 89.2 | 90 | 25.2 | 40 | 40 | 95.5 | 35.4 | 197.7 | 0.74235 | 90 | 1.502 | 0.000807 | 84.1 | 0.7426 | 16.042 | 0.0133 | 90.8 | 89.2 | -10.8 | -18.4 | 98.7 | 103.1
1790 | 605154 | OnTest | 0 | Test | 39:48:25.200 | 143305.2 | 14:55:00.000 | 15:01:00.100 | 14:55:00.000 | 2014-08-23 04:58 | 1800 | 83.1 | 115.22 | 580.6 | 373.1 | 522.8 | 2 | 149.7 | 101 | 5.3 | 22.6 | 4.54 | 96 | 90 | 89.3 | 90 | 25.2 | 39.9 | 40 | 95.5 | 35.2 | 197.7 | 0.74217 | 90 | 1.502 | 0.000807 | 84.1 | 0.7421 | 16.121 | 0.0133 | 90.8 | 89.2 | -10.9 | -18.4 | 98.7 | 103.3
1791 | 605454 | OnTest | 0 | Test | 39:48:55.200 | 143335.2 | 14:55:30.000 | 15:01:30.100 | 14:55:30.000 | 2014-08-23 04:59 | 1800 | 83.3 | 115.74 | 585.6 | 373.1 | 522.8 | 2 | 149.6 | 101.1 | 5.3 | 22.6 | 4.56 | 96 | 90 | 89.2 | 90 | 24.9 | 39.9 | 40 | 95.5 | 35.3 | 197.8 | 0.74199 | 90 | 1.502 | 0.000807 | 84.1 | 0.7422 | 16.096 | 0.0133 | 90.8 | 89.2 | -10.8 | -18.3 | 98.7 | 103.3
1792 | 605754 | OnTest | 0 | Test | 39:49:25.200 | 143365.2 | 14:56:00.000 | 15:02:00.100 | 14:56:00.000 | 2014-08-23 04:59 | 1800 | 81.5 | 115.52 | 574 | 373.2 | 523 | 2 | 149.8 | 101.1 | 5.3 | 22.6 | 4.41 | 96 | 90 | 89.2 | 90 | 24.7 | 40 | 39.9 | 95.5 | 35.5 | 197.7 | 0.74137 | 90 | 1.501 | 0.000806 | 84 | 0.742 | 16.136 | 0.0133 | 90.8 | 89.2 | -10.9 | -18.3 | 98.6 | 103.1
1793 | 606054 | OnTest | 0 | Test | 39:49:55.200 | 143395.2 | 14:56:30.000 | 15:02:30.100 | 14:56:30.000 | 2014-08-23 05:00 | 1800 | 81.6 | 116.53 | 593.3 | 373.1 | 522.7 | 2 | 149.7 | 101.1 | 5.3 | 22.6 | 4.37 | 96 | 90 | 89.2 | 89.9 | 24.7 | 40 | 39.9 | 95.5 | 35.9 | 197.7 | 0.74199 | 90 | 1.505 | 0.000807 | 84.1 | 0.7419 | 16.14 | 0.0133 | 90.8 | 89.2 | -10.9 | -18.4 | 98.7 | 103.1
1794 | 606354 | OnTest | 0 | Test | 39:50:25.200 | 143425.2 | 14:57:00.000 | 15:03:00.100 | 14:57:00.000 | 2014-08-23 05:00 | 1800 | 80.3 | 114.63 | 583.7 | 372.9 | 522.4 | 2 | 149.5 | 101.1 | 5.3 | 22.6 | 4.23 | 96 | 90 | 89.2 | 90 | 24.8 | 40 | 39.9 | 95.5 | 36 | 197.7 | 0.74223 | 90 | 1.502 | 0.000806 | 84 | 0.7426 | 16.042 | 0.0133 | 90.8 | 89.2 | -11 | -18.5 | 98.7 | 103
1795 | 606654 | OnTest | 0 | Test | 39:50:55.200 | 143455.2 | 14:57:30.000 | 15:03:30.100 | 14:57:30.000 | 2014-08-23 05:01 | 1800 | 79.2 | 115.37 | 580.6 | 372.8 | 522.4 | 2 | 149.6 | 101 | 5.3 | 22.6 | 4.2 | 96 | 90 | 89.2 | 89.9 | 24.9 | 40 | 39.9 | 95.4 | 35.5 | 197.7 | 0.74205 | 90 | 1.5 | 0.000805 | 83.9 | 0.7421 | 16.112 | 0.0133 | 90.8 | 89.2 | -11 | -18.5 | 98.7 | 102.9
1796 | 606954 | OnTest | 0 | Test | 39:51:25.200 | 143485.2 | 14:58:00.000 | 15:04:00.100 | 14:58:00.000 | 2014-08-23 05:01 | 1800 | 80.7 | 117.06 | 592.1 | 372.9 | 522.5 | 2 | 149.6 | 101 | 5.3 | 22.6 | 4.23 | 96 | 90 | 89.2 | 90 | 24.8 | 40 | 39.9 | 95.4 | 34.9 | 197.6 | 0.74199 | 89.9 | 1.497 | 0.000805 | 83.8 | 0.7428 | 15.999 | 0.0133 | 90.7 | 89.2 | -11.1 | -18.6 | 98.7 | 102.9
1797 | 607254 | OnTest | 0 | Test | 39:51:55.200 | 143515.2 | 14:58:30.000 | 15:04:30.100 | 14:58:30.000 | 2014-08-23 05:02 | 1800 | 80.9 | 116.31 | 581.5 | 372.9 | 522.5 | 2 | 149.7 | 101 | 5.3 | 22.6 | 4.36 | 96 | 90 | 89.2 | 90 | 24.8 | 40 | 40 | 95.4 | 34.7 | 197.6 | 0.74223 | 90 | 1.497 | 0.000805 | 83.9 | 0.7423 | 16.08 | 0.0133 | 90.8 | 89.2 | -11 | -18.5 | 98.7 | 103
1798 | 607554 | OnTest | 0 | Test | 39:52:25.200 | 143545.2 | 14:59:00.000 | 15:05:00.100 | 14:59:00.000 | 2014-08-23 05:02 | 1800 | 81.9 | 116.06 | 583 | 373 | 522.9 | 2 | 149.9 | 101 | 5.3 | 22.5 | 4.44 | 96 | 90 | 89.2 | 90 | 24.8 | 39.9 | 40 | 95.5 | 34.1 | 197.6 | 0.7418 | 90 | 1.493 | 0.000806 | 84 | 0.7419 | 16.144 | 0.0133 | 90.8 | 89.2 | -10.9 | -18.4 | 98.7 | 103.1
1799 | 607854 | OnTest | 0 | Test | 39:52:55.200 | 143575.2 | 14:59:30.000 | 15:05:30.100 | 14:59:30.000 | 2014-08-23 05:03 | 1800 | 82.5 | 115.38 | 576.6 | 373.2 | 522.8 | 2 | 149.6 | 100.9 | 5.3 | 22.6 | 4.49 | 96 | 90 | 89.2 | 90 | 24.9 | 39.9 | 40 | 95.4 | 34.4 | 197.6 | 0.74248 | 90 | 1.499 | 0.000807 | 84.1 | 0.7431 | 15.957 | 0.0133 | 90.7 | 89.2 | -10.9 | -18.4 | 98.7 | 103.2
1800 | 608154 | OnTest | 0 | Test | 39:53:25.200 | 143605.2 | 15:00:00.000 | 15:06:00.100 | 15:00:00.000 | 2014-08-23 05:03 | 1800 | 81.8 | 114.98 | 580.8 | 373.3 | 522.9 | 2 | 149.6 | 101 | 5.3 | 22.5 | 4.44 | 96 | 90 | 89.2 | 90 | 24.9 | 39.9 | 40 | 95.5 | 34.4 | 197.6 | 0.74156 | 90 | 1.495 | 0.000806 | 84 | 0.7417 | 16.173 | 0.0133 | 90.8 | 89.2 | -11 | -18.4 | 98.7 | 103.1
1801 | 608454 | OnTest | 0 | Test | 39:53:55.200 | 143635.2 | 15:00:30.000 | 15:06:30.100 | 15:00:30.000 | 2014-08-23 05:04 | 1800 | 80.3 | 115.62 | 591.3 | 373 | 522.8 | 2 | 149.8 | 101.1 | 5.3 | 22.5 | 4.3 | 96 | 90 | 89.2 | 89.9 | 24.9 | 39.9 | 40 | 95.5 | 35.5 | 197.5 | 0.74156 | 90 | 1.5 | 0.000806 | 84 | 0.7418 | 16.163 | 0.0133 | 90.8 | 89.2 | -11 | -18.4 | 98.7 | 103
1802 | 608754 | OnTest | 0 | Test | 39:54:25.200 | 143665.2 | 15:01:00.000 | 15:07:00.100 | 15:01:00.000 | 2014-08-23 05:04 | 1800 | 81.5 | 115.72 | 583.3 | 372.9 | 522.5 | 2 | 149.7 | 101 | 5.3 | 22.6 | 4.29 | 96 | 90 | 89.2 | 89.9 | 25 | 39.9 | 39.9 | 95.5 | 35.1 | 197.5 | 0.74241 | 90 | 1.502 | 0.000805 | 83.8 | 0.7429 | 15.988 | 0.0133 | 90.8 | 89.2 | -11.1 | -18.6 | 98.7 | 103
1803 | 609054 | OnTest | 0 | Test | 39:54:55.200 | 143695.2 | 15:01:30.000 | 15:07:30.100 | 15:01:30.000 | 2014-08-23 05:05 | 1800 | 80.3 | 116.21 | 591.8 | 372.5 | 522.4 | 2 | 149.9 | 101 | 5.3 | 22.5 | 4.28 | 95.9 | 90 | 89.2 | 89.9 | 25 | 40 | 39.9 | 95.4 | 34.9 | 197.4 | 0.74278 | 90 | 1.502 | 0.000805 | 83.9 | 0.7433 | 15.931 | 0.0133 | 90.7 | 89.2 | -11 | -18.6 | 98.7 | 103
1804 | 609354 | OnTest | 0 | Test | 39:55:25.200 | 143725.2 | 15:02:00.000 | 15:08:00.100 | 15:02:00.000 | 2014-08-23 05:05 | 1800 | 81.7 | 116.08 | 589.2 | 373 | 522.6 | 2 | 149.6 | 101 | 5.3 | 22.5 | 4.31 | 95.9 | 90 | 89.3 | 90 | 25 | 40 | 39.9 | 95.4 | 35 | 197.4 | 0.74248 | 90 | 1.492 | 0.000805 | 83.9 | 0.7428 | 16.01 | 0.0133 | 90.7 | 89.2 | -11.1 | -18.5 | 98.7 | 103
1805 | 609654 | OnTest | 0 | Test | 39:55:55.200 | 143755.2 | 15:02:30.000 | 15:08:30.100 | 15:02:30.000 | 2014-08-23 05:06 | 1800 | 81.4 | 115.02 | 588.5 | 372.9 | 522.6 | 2 | 149.6 | 100.8 | 5.3 | 22.5 | 4.34 | 96 | 90 | 89.2 | 90 | 25.1 | 40 | 39.9 | 95.4 | 35.7 | 197.4 | 0.74156 | 90 | 1.492 | 0.000806 | 84 | 0.7417 | 16.176 | 0.0133 | 90.8 | 89.2 | -10.9 | -18.4 | 98.7 | 103
1806 | 609954 | OnTest | 0 | Test | 39:56:25.200 | 143785.2 | 15:03:00.000 | 15:09:00.100 | 15:03:00.000 | 2014-08-23 05:06 | 1800 | 81.2 | 115.7 | 588.8 | 372.5 | 522.2 | 2 | 149.7 | 100.9 | 5.3 | 22.5 | 4.26 | 95.9 | 90 | 89.2 | 90 | 25.1 | 40 | 40 | 95.4 | 35.3 | 197.3 | 0.74223 | 90 | 1.502 | 0.000805 | 83.9 | 0.7423 | 16.083 | 0.0133 | 90.8 | 89.2 | -11.1 | -18.6 | 98.7 | 103
1807 | 610254 | OnTest | 0 | Test | 39:56:55.200 | 143815.2 | 15:03:30.000 | 15:09:30.100 | 15:03:30.000 | 2014-08-23 05:07 | 1800 | 81.1 | 116.09 | 592.5 | 372.7 | 522.2 | 2 | 149.5 | 101.1 | 5.3 | 22.5 | 4.25 | 95.9 | 90 | 89.2 | 90 | 25.1 | 40 | 40 | 95.4 | 35.5 | 197.3 | 0.74223 | 90 | 1.502 | 0.000806 | 84 | 0.7424 | 16.07 | 0.0133 | 90.8 | 89.2 | -11 | -18.5 | 98.8 | 103
1808 | 610554 | OnTest | 0 | Test | 39:57:25.200 | 143845.2 | 15:04:00.000 | 15:10:00.100 | 15:04:00.000 | 2014-08-23 05:07 | 1800 | 81 | 116.08 | 589.7 | 372.7 | 522.4 | 2 | 149.7 | 100.9 | 5.3 | 22.5 | 4.26 | 95.9 | 90 | 89.2 | 90 | 25.2 | 39.9 | 40 | 95.4 | 34.9 | 197.3 | 0.7426 | 90 | 1.486 | 0.000806 | 84 | 0.7428 | 16.004 | 0.0133 | 90.8 | 89.2 | -10.9 | -18.3 | 98.6 | 102.9
1809 | 610854 | OnTest | 0 | Test | 39:57:55.200 | 143875.2 | 15:04:30.000 | 15:10:30.100 | 15:04:30.000 | 2014-08-23 05:08 | 1800 | 81.2 | 116.31 | 581.1 | 373.1 | 522.7 | 2 | 149.6 | 101.1 | 5.3 | 22.5 | 4.28 | 96 | 90 | 89.3 | 90 | 25.2 | 39.9 | 39.9 | 95.4 | 35.1 | 197.4 | 0.74131 | 90 | 1.486 | 0.000806 | 84 | 0.7414 | 16.23 | 0.0133 | 90.8 | 89.2 | -11 | -18.4 | 98.7 | 103
1810 | 611154 | OnTest | 0 | Test | 39:58:25.200 | 143905.2 | 15:05:00.000 | 15:11:00.100 | 15:05:00.000 | 2014-08-23 05:08 | 1800 | 81.5 | 116.57 | 591.4 | 372.9 | 522.5 | 2 | 149.6 | 101.1 | 5.3 | 22.5 | 4.34 | 95.9 | 90 | 89.3 | 89.9 | 25.2 | 39.9 | 39.9 | 95.4 | 34.8 | 197.4 | 0.74235 | 90 | 1.506 | 0.000806 | 84 | 0.7425 | 16.061 | 0.0133 | 90.8 | 89.2 | -11 | -18.4 | 98.7 | 103
1811 | 611454 | OnTest | 0 | Test | 39:58:55.200 | 143935.2 | 15:05:30.000 | 15:11:30.100 | 15:05:30.000 | 2014-08-23 05:09 | 1800 | 81.7 | 116.27 | 590.4 | 372.6 | 522.2 | 2 | 149.6 | 101 | 5.3 | 22.5 | 4.31 | 95.9 | 90 | 89.2 | 89.9 | 25.2 | 39.9 | 39.9 | 95.4 | 34.8 | 197.3 | 0.7415 | 90 | 1.495 | 0.000805 | 83.9 | 0.7415 | 16.214 | 0.0133 | 90.7 | 89.3 | -11.1 | -18.6 | 98.7 | 103
1812 | 611754 | OnTest | 0 | Test | 39:59:25.200 | 143965.2 | 15:06:00.000 | 15:12:00.100 | 15:06:00.000 | 2014-08-23 05:09 | 1800 | 82 | 115.98 | 584.5 | 373 | 522.9 | 2 | 149.9 | 101 | 5.3 | 22.5 | 4.37 | 95.9 | 90 | 89.2 | 89.9 | 25.2 | 40 | 39.9 | 95.4 | 34.9 | 197.4 | 0.74125 | 90 | 1.495 | 0.000806 | 84 | 0.7407 | 16.337 | 0.0133 | 90.8 | 89.3 | -10.9 | -18.4 | 98.7 | 103.1
1813 | 612054 | OnTest | 0 | Test | 39:59:55.200 | 143995.2 | 15:06:30.000 | 15:12:30.100 | 15:06:30.000 | 2014-08-23 05:10 | 1800 | 82.7 | 114.54 | 582 | 373 | 522.6 | 2 | 149.5 | 101 | 5.3 | 22.4 | 4.37 | 95.9 | 90 | 89.2 | 89.9 | 25.2 | 40 | 39.9 | 95.4 | 35.1 | 197.4 | 0.74223 | 90 | 1.488 | 0.000806 | 83.9 | 0.7427 | 16.027 | 0.0133 | 90.8 | 89.2 | -11 | -18.5 | 98.7 | 103.1
1814 | 612354 | OnTest | 0 | Test | 40:00:25.200 | 144025.2 | 15:07:00.000 | 15:13:00.100 | 15:07:00.000 | 2014-08-23 05:10 | 1800 | 81.9 | 116.22 | 586.8 | 373 | 522.5 | 2 | 149.5 | 101 | 5.3 | 22.5 | 4.34 | 96 | 90 | 89.2 | 89.9 | 25.2 | 40 | 39.9 | 95.4 | 34.7 | 197.5 | 0.74192 | 90 | 1.5 | 0.000805 | 83.9 | 0.7419 | 16.143 | 0.0133 | 90.8 | 89.2 | -11 | -18.5 | 98.7 | 103.1
1815 | 612654 | OnTest | 0 | Test | 40:00:55.200 | 144055.2 | 15:07:30.000 | 15:13:30.100 | 15:07:30.000 | 2014-08-23 05:11 | 1800 | 81.5 | 115.45 | 584.4 | 372.7 | 522.4 | 2 | 149.7 | 101 | 5.3 | 22.5 | 4.31 | 96 | 90 | 89.3 | 90 | 25.2 | 40 | 39.9 | 95.4 | 35.4 | 197.5 | 0.74186 | 90 | 1.498 | 0.000806 | 84 | 0.7417 | 16.175 | 0.0133 | 90.8 | 89.2 | -11 | -18.5 | 98.7 | 103
1816 | 612954 | OnTest | 0 | Test | 40:01:25.200 | 144085.2 | 15:08:00.000 | 15:14:00.100 | 15:08:00.000 | 2014-08-23 05:11 | 1800 | 81.6 | 115.62 | 588.7 | 372.7 | 522.3 | 2 | 149.6 | 100.9 | 5.3 | 22.6 | 4.28 | 96 | 90 | 89.3 | 90 | 24.9 | 40 | 40 | 95.4 | 35.4 | 197.5 | 0.74168 | 90 | 1.505 | 0.000806 | 84 | 0.7415 | 16.216 | 0.0133 | 90.8 | 89.2 | -11 | -18.4 | 98.7 | 103
1817 | 613254 | OnTest | 0 | Test | 40:01:55.200 | 144115.2 | 15:08:30.000 | 15:14:30.100 | 15:08:30.000 | 2014-08-23 05:12 | 1800 | 79.9 | 114.69 | 581.2 | 372.6 | 521.9 | 2 | 149.3 | 101.1 | 5.3 | 22.7 | 4.23 | 96 | 90 | 89.3 | 90 | 24.7 | 40 | 40 | 95.4 | 34.9 | 197.5 | 0.74211 | 90 | 1.503 | 0.000805 | 83.9 | 0.7417 | 16.174 | 0.0133 | 90.8 | 89.2 | -11.1 | -18.5 | 98.7 | 102.9
1818 | 613554 | OnTest | 0 | Test | 40:02:25.200 | 144145.2 | 15:09:00.000 | 15:15:00.100 | 15:09:00.000 | 2014-08-23 05:12 | 1800 | 81.2 | 114.45 | 573 | 372.4 | 521.9 | 2 | 149.5 | 100.9 | 5.3 | 22.6 | 4.26 | 96 | 90 | 89.2 | 90 | 24.7 | 40.1 | 40 | 95.4 | 34.9 | 197.5 | 0.74186 | 90 | 1.501 | 0.000804 | 83.8 | 0.742 | 16.137 | 0.0133 | 90.8 | 89.2 | -11.1 | -18.6 | 98.7 | 102.9
1819 | 613854 | OnTest | 0 | Test | 40:02:55.200 | 144175.2 | 15:09:30.000 | 15:15:30.100 | 15:09:30.000 | 2014-08-23 05:13 | 1800 | 79.7 | 115.07 | 583.5 | 372.5 | 522 | 2 | 149.5 | 101 | 5.3 | 22.6 | 4.24 | 96 | 90 | 89.2 | 90 | 24.8 | 39.9 | 40 | 95.4 | 34.6 | 197.5 | 0.74192 | 90 | 1.501 | 0.000805 | 83.9 | 0.7417 | 16.175 | 0.0133 | 90.8 | 89.3 | -11.1 | -18.6 | 98.7 | 103
1820 | 614154 | OnTest | 0 | Test | 40:03:25.200 | 144205.2 | 15:10:00.000 | 15:16:00.100 | 15:10:00.000 | 2014-08-23 05:13 | 1800 | 80.4 | 115.39 | 578.6 | 372.8 | 522.5 | 2 | 149.7 | 101 | 5.3 | 22.5 | 4.3 | 96 | 90 | 89.2 | 89.9 | 24.9 | 40.1 | 39.9 | 95.4 | 35.2 | 197.5 | 0.74217 | 90 | 1.499 | 0.000805 | 83.9 | 0.7418 | 16.158 | 0.0133 | 90.8 | 89.3 | -11 | -18.5 | 98.7 | 103
1821 | 614454 | OnTest | 0 | Test | 40:03:55.200 | 144235.2 | 15:10:30.000 | 15:16:30.100 | 15:10:30.000 | 2014-08-23 05:14 | 1800 | 80.3 | 114.83 | 576.9 | 372.9 | 522.2 | 2 | 149.3 | 100.9 | 5.3 | 22.5 | 4.26 | 96 | 90 | 89.2 | 89.9 | 24.9 | 40.1 | 39.9 | 95.4 | 34.8 | 197.5 | 0.74217 | 90 | 1.506 | 0.000805 | 83.9 | 0.7422 | 16.099 | 0.0133 | 90.7 | 89.3 | -11 | -18.5 | 98.7 | 102.9
1822 | 614754 | OnTest | 0 | Test | 40:04:25.200 | 144265.2 | 15:11:00.000 | 15:17:00.100 | 15:11:00.000 | 2014-08-23 05:14 | 1800 | 81.9 | 116.23 | 592.6 | 372.8 | 522.1 | 2 | 149.3 | 101 | 5.3 | 22.7 | 4.4 | 96 | 90 | 89.2 | 89.9 | 24.9 | 40 | 39.9 | 95.4 | 34.5 | 197.4 | 0.74131 | 90 | 1.503 | 0.000805 | 83.9 | 0.7412 | 16.255 | 0.0133 | 90.8 | 89.2 | -11 | -18.5 | 98.7 | 103.1
1823 | 615054 | OnTest | 0 | Test | 40:04:55.200 | 144295.2 | 15:11:30.000 | 15:17:30.100 | 15:11:30.000 | 2014-08-23 05:15 | 1800 | 81.5 | 116.67 | 593.3 | 373.2 | 523 | 2 | 149.8 | 100.8 | 5.3 | 22.6 | 4.45 | 96 | 90 | 89.2 | 89.9 | 24.9 | 40 | 39.9 | 95.4 | 34.9 | 197.4 | 0.74205 | 90 | 1.503 | 0.000807 | 84.1 | 0.7424 | 16.071 | 0.0133 | 90.8 | 89.2 | -10.9 | -18.3 | 98.7 | 103.1
1824 | 615354 | OnTest | 0 | Test | 40:05:25.200 | 144325.2 | 15:12:00.000 | 15:18:00.100 | 15:12:00.000 | 2014-08-23 05:15 | 1800 | 83.6 | 116.35 | 589.3 | 373.1 | 522.8 | 2 | 149.8 | 101 | 5.3 | 22.6 | 4.57 | 96 | 90 | 89.2 | 90 | 25 | 40.1 | 39.9 | 95.4 | 34.8 | 197.4 | 0.74156 | 90 | 1.5 | 0.000808 | 84.2 | 0.741 | 16.282 | 0.0133 | 90.8 | 89.3 | -10.8 | -18.2 | 98.7 | 103.3
1825 | 615654 | OnTest | 0 | Test | 40:05:55.200 | 144355.2 | 15:12:30.000 | 15:18:30.100 | 15:12:30.000 | 2014-08-23 05:16 | 1800 | 82 | 116.18 | 586.4 | 372.8 | 522.1 | 2 | 149.4 | 101 | 5.3 | 22.6 | 4.42 | 96 | 90 | 89.2 | 90 | 24.9 | 40 | 40 | 95.4 | 34.9 | 197.4 | 0.74211 | 90 | 1.502 | 0.000807 | 84.1 | 0.7423 | 16.077 | 0.0133 | 90.8 | 89.2 | -10.9 | -18.3 | 98.7 | 103.2
1826 | 615954 | OnTest | 0 | Test | 40:06:25.200 | 144385.2 | 15:13:00.000 | 15:19:00.100 | 15:13:00.000 | 2014-08-23 05:16 | 1800 | 81.8 | 116.11 | 585.3 | 372.7 | 522.2 | 1.9 | 149.5 | 101 | 5.3 | 22.6 | 4.31 | 96 | 90 | 89.2 | 90 | 25 | 40 | 40 | 95.4 | 34.9 | 197.3 | 0.74229 | 90.1 | 1.496 | 0.000807 | 84.1 | 0.7416 | 16.199 | 0.0133 | 90.8 | 89.3 | -10.9 | -18.4 | 98.8 | 103.1
1827 | 616254 | OnTest | 0 | Test | 40:06:55.200 | 144415.2 | 15:13:30.000 | 15:19:30.100 | 15:13:30.000 | 2014-08-23 05:17 | 1800 | 81.5 | 115.52 | 584.6 | 372.6 | 522.2 | 2 | 149.5 | 101 | 5.3 | 22.6 | 4.29 | 96 | 90 | 89.2 | 90 | 25 | 40 | 40 | 95.4 | 34.9 | 197.3 | 0.74211 | 90 | 1.504 | 0.000806 | 84 | 0.7419 | 16.14 | 0.0133 | 90.8 | 89.2 | -10.9 | -18.4 | 98.7 | 103
1828 | 616554 | OnTest | 0 | Test | 40:07:25.200 | 144445.2 | 15:14:00.000 | 15:20:00.100 | 15:14:00.000 | 2014-08-23 05:17 | 1800 | 79.9 | 115.35 | 590.5 | 372.7 | 522.4 | 2 | 149.7 | 100.9 | 5.3 | 22.6 | 4.25 | 96 | 90 | 89.2 | 90 | 25 | 40 | 40 | 95.4 | 34.3 | 197.3 | 0.74052 | 90 | 1.501 | 0.000806 | 84 | 0.7405 | 16.374 | 0.0133 | 90.8 | 89.2 | -11 | -18.5 | 98.7 | 103
1829 | 616854 | OnTest | 0 | Test | 40:07:55.200 | 144475.2 | 15:14:30.000 | 15:20:30.100 | 15:14:30.000 | 2014-08-23 05:18 | 1800 | 82 | 116.65 | 589.7 | 372.4 | 521.9 | 2 | 149.5 | 100.9 | 5.3 | 22.5 | 4.32 | 96 | 90 | 89.3 | 90 | 25 | 39.9 | 39.9 | 95.5 | 34.4 | 197.3 | 0.74174 | 90.1 | 1.482 | 0.000805 | 83.9 | 0.7411 | 16.279 | 0.0133 | 90.8 | 89.3 | -11 | -18.5 | 98.7 | 103
1830 | 617154 | OnTest | 0 | Test | 40:08:25.200 | 144505.2 | 15:15:00.000 | 15:21:00.100 | 15:15:00.000 | 2014-08-23 05:18 | 1801 | 81.4 | 117.21 | 591.5 | 373 | 522.7 | 2 | 149.7 | 101.1 | 5.4 | 22.6 | 4.41 | 96 | 90 | 89.3 | 90 | 25 | 40 | 39.9 | 95.4 | 34.8 | 197.2 | 0.74205 | 90 | 1.503 | 0.000806 | 84.1 | 0.7416 | 16.193 | 0.0133 | 90.8 | 89.3 | -10.9 | -18.3 | 98.7 | 103.1
1831 | 617454 | OnTest | 0 | Test | 40:08:55.200 | 144535.2 | 15:15:30.000 | 15:21:30.100 | 15:15:30.000 | 2014-08-23 05:19 | 1800 | 82.2 | 115.47 | 590.1 | 372.9 | 522.4 | 2 | 149.6 | 100.8 | 5.3 | 22.5 | 4.36 | 96 | 90 | 89.3 | 90 | 25 | 39.9 | 39.9 | 95.4 | 34.8 | 197.3 | 0.74186 | 90 | 1.502 | 0.000806 | 84 | 0.742 | 16.134 | 0.0133 | 90.8 | 89.2 | -10.9 | -18.4 | 98.7 | 103.1
1832 | 617754 | OnTest | 0 | Test | 40:09:25.200 | 144565.2 | 15:16:00.000 | 15:22:00.100 | 15:16:00.000 | 2014-08-23 05:19 | 1800 | 80.8 | 115.09 | 581.1 | 372.7 | 522.1 | 1.9 | 149.4 | 101 | 5.3 | 22.5 | 4.23 | 96 | 90 | 89.3 | 90 | 25.1 | 40 | 39.9 | 95.4 | 34.9 | 197.3 | 0.74131 | 90 | 1.502 | 0.000805 | 83.9 | 0.7408 | 16.321 | 0.0133 | 90.8 | 89.2 | -10.9 | -18.4 | 98.6 | 102.9
1833 | 618054 | OnTest | 0 | Test | 40:09:55.200 | 144595.2 | 15:16:30.000 | 15:22:30.100 | 15:16:30.000 | 2014-08-23 05:20 | 1800 | 81.4 | 115.42 | 588 | 373 | 522.6 | 2 | 149.6 | 101 | 5.3 | 22.5 | 4.29 | 96 | 90 | 89.3 | 90 | 25.1 | 40.1 | 39.9 | 95.4 | 34.9 | 197.4 | 0.74125 | 90 | 1.494 | 0.000806 | 84 | 0.7416 | 16.199 | 0.0133 | 90.8 | 89.2 | -10.9 | -18.4 | 98.7 | 102.9
1834 | 618354 | OnTest | 0 | Test | 40:10:25.200 | 144625.2 | 15:17:00.000 | 15:23:00.100 | 15:17:00.000 | 2014-08-23 05:20 | 1800 | 81 | 115.02 | 574.1 | 372.4 | 521.8 | 2 | 149.4 | 101.1 | 5.3 | 22.5 | 4.31 | 96 | 90 | 89.2 | 90 | 25.1 | 40.1 | 39.9 | 95.4 | 35.4 | 197.3 | 0.74235 | 90 | 1.498 | 0.000806 | 84 | 0.7424 | 16.076 | 0.0133 | 90.8 | 89.2 | -11 | -18.5 | 98.7 | 103.1
1835 | 618654 | OnTest | 0 | Test | 40:10:55.200 | 144655.2 | 15:17:30.000 | 15:23:30.100 | 15:17:30.000 | 2014-08-23 05:21 | 1800 | 80.5 | 115.74 | 587.2 | 372.6 | 522.2 | 1.9 | 149.6 | 100.9 | 5.3 | 22.5 | 4.21 | 96 | 90 | 89.2 | 90 | 25.1 | 40.1 | 40 | 95.4 | 34.9 | 197.4 | 0.74217 | 90 | 1.502 | 0.000806 | 84 | 0.7421 | 16.117 | 0.0133 | 90.8 | 89.3 | -10.9 | -18.4 | 98.7 | 102.9
1836 | 618954 | OnTest | 0 | Test | 40:11:25.200 | 144685.2 | 15:18:00.000 | 15:24:00.100 | 15:18:00.000 | 2014-08-23 05:21 | 1800 | 81.7 | 116.26 | 592.4 | 373.1 | 522.7 | 1.9 | 149.5 | 101 | 5.3 | 22.6 | 4.36 | 96 | 90 | 89.2 | 90 | 25.1 | 40 | 40 | 95.4 | 34.6 | 197.4 | 0.74211 | 90 | 1.501 | 0.000806 | 84.1 | 0.7418 | 16.162 | 0.0133 | 90.8 | 89.3 | -10.9 | -18.4 | 98.7 | 103.1
1837 | 619254 | OnTest | 0 | Test | 40:11:55.200 | 144715.2 | 15:18:30.000 | 15:24:30.100 | 15:18:30.000 | 2014-08-23 05:22 | 1800 | 81.2 | 115.84 | 590 | 372.7 | 522.3 | 1.9 | 149.6 | 101 | 5.3 | 22.5 | 4.35 | 96 | 90 | 89.2 | 90 | 25.2 | 39.9 | 40 | 95.4 | 34.8 | 197.4 | 0.74186 | 90 | 1.495 | 0.000806 | 84 | 0.7419 | 16.153 | 0.0133 | 90.8 | 89.2 | -11 | -18.5 | 98.7 | 103.1
1838 | 619554 | OnTest | 0 | Test | 40:12:25.200 | 144745.2 | 15:19:00.000 | 15:25:00.100 | 15:19:00.000 | 2014-08-23 05:22 | 1800 | 79.7 | 115.63 | 592.7 | 372.3 | 521.8 | 1.9 | 149.5 | 100.9 | 5.3 | 22.6 | 4.2 | 96 | 89.9 | 89.2 | 90 | 25.2 | 40 | 40 | 95.4 | 35.2 | 197.4 | 0.7429 | 90 | 1.499 | 0.000804 | 83.8 | 0.7433 | 15.928 | 0.0133 | 90.7 | 89.2 | -11 | -18.5 | 98.6 | 102.8
1839 | 619854 | OnTest | 0 | Test | 40:12:55.200 | 144775.2 | 15:19:30.000 | 15:25:30.100 | 15:19:30.000 | 2014-08-23 05:23 | 1800 | 75.9 | 114.35 | 582.8 | 372.3 | 521.7 | 1.9 | 149.4 | 101.1 | 5.3 | 22.5 | 4 | 96 | 90 | 89.2 | 89.9 | 25.2 | 39.9 | 39.9 | 95.4 | 34.5 | 197.4 | 0.74266 | 90 | 1.5 | 0.000804 | 83.8 | 0.7429 | 15.988 | 0.0133 | 90.8 | 89.2 | -11.2 | -18.6 | 98.7 | 102.7
1840 | 620154 | OnTest | 0 | Test | 40:13:25.200 | 144805.2 | 15:20:00.000 | 15:26:00.100 | 15:20:00.000 | 2014-08-23 05:23 | 1800 | 78.1 | 115.7 | 587.7 | 372.8 | 522.4 | 1.9 | 149.6 | 100.9 | 5.3 | 22.6 | 4.2 | 96 | 90 | 89.2 | 89.9 | 25.1 | 39.9 | 39.9 | 95.4 | 34.1 | 197.4 | 0.74254 | 89.9 | 1.501 | 0.000805 | 83.9 | 0.7434 | 15.916 | 0.0133 | 90.7 | 89.2 | -11 | -18.5 | 98.7 | 102.9
1841 | 620454 | OnTest | 0 | Test | 40:13:55.200 | 144835.2 | 15:20:30.000 | 15:26:30.100 | 15:20:30.000 | 2014-08-23 05:24 | 1800 | 79.9 | 115.67 | 587.2 | 372.8 | 522.7 | 1.9 | 149.8 | 101 | 5.3 | 22.6 | 4.29 | 96 | 90 | 89.3 | 90 | 25 | 39.9 | 39.9 | 95.4 | 34.4 | 197.3 | 0.74192 | 90 | 1.504 | 0.000806 | 84 | 0.7422 | 16.099 | 0.0133 | 90.8 | 89.2 | -11 | -18.4 | 98.7 | 102.9
1842 | 620754 | OnTest | 0 | Test | 40:14:25.200 | 144865.2 | 15:21:00.000 | 15:27:00.100 | 15:21:00.000 | 2014-08-23 05:24 | 1800 | 82 | 115.95 | 591.1 | 372.9 | 522.4 | 1.9 | 149.6 | 101 | 5.3 | 22.6 | 4.37 | 96 | 90 | 89.2 | 90 | 24.9 | 40 | 39.9 | 95.4 | 35.1 | 197.4 | 0.74131 | 90 | 1.488 | 0.000806 | 84 | 0.7416 | 16.189 | 0.0133 | 90.8 | 89.2 | -10.9 | -18.4 | 98.7 | 103
1843 | 621054 | OnTest | 0 | Test | 40:14:55.200 | 144895.2 | 15:21:30.000 | 15:27:30.100 | 15:21:30.000 | 2014-08-23 05:25 | 1800 | 80.2 | 116.33 | 592.7 | 372.6 | 522.3 | 1.9 | 149.7 | 100.9 | 5.3 | 22.6 | 4.33 | 96 | 90 | 89.2 | 90 | 24.9 | 40 | 39.9 | 95.4 | 35.1 | 197.4 | 0.74199 | 90 | 1.5 | 0.000806 | 84 | 0.7425 | 16.052 | 0.0133 | 90.8 | 89.2 | -10.9 | -18.4 | 98.7 | 103
1844 | 621354 | OnTest | 0 | Test | 40:15:25.200 | 144925.2 | 15:22:00.000 | 15:28:00.100 | 15:22:00.000 | 2014-08-23 05:25 | 1800 | 80.6 | 116.44 | 587.6 | 372.7 | 522.2 | 1.9 | 149.4 | 101.1 | 5.3 | 22.7 | 4.28 | 96 | 90 | 89.2 | 90 | 24.8 | 40 | 40 | 95.4 | 34.3 | 197.4 | 0.74199 | 90 | 1.498 | 0.000806 | 84 | 0.7415 | 16.209 | 0.0133 | 90.8 | 89.2 | -11 | -18.5 | 98.7 | 103
1845 | 621654 | OnTest | 0 | Test | 40:15:55.200 | 144955.2 | 15:22:30.000 | 15:28:30.100 | 15:22:30.000 | 2014-08-23 05:26 | 1800 | 79 | 115.6 | 591.7 | 372.8 | 522.5 | 1.9 | 149.7 | 100.9 | 5.3 | 22.7 | 4.16 | 96 | 90 | 89.2 | 90 | 24.8 | 40 | 40 | 95.4 | 34.6 | 197.5 | 0.74211 | 90 | 1.502 | 0.000805 | 83.9 | 0.7424 | 16.064 | 0.0133 | 90.8 | 89.2 | -11 | -18.5 | 98.7 | 102.8
1846 | 621954 | OnTest | 0 | Test | 40:16:25.200 | 144985.2 | 15:23:00.000 | 15:29:00.100 | 15:23:00.000 | 2014-08-23 05:26 | 1800 | 78.3 | 115.1 | 592.1 | 372.3 | 522 | 1.9 | 149.6 | 100.9 | 5.3 | 22.7 | 4.1 | 96 | 90 | 89.3 | 90 | 24.7 | 40 | 40 | 95.4 | 34.6 | 197.4 | 0.74235 | 90 | 1.497 | 0.000804 | 83.8 | 0.7429 | 15.998 | 0.0133 | 90.8 | 89.1 | -11.2 | -18.6 | 98.7 | 102.8
1847 | 622254 | OnTest | 0 | Test | 40:16:55.200 | 145015.2 | 15:23:30.000 | 15:29:30.100 | 15:23:30.000 | 2014-08-23 05:27 | 1800 | 78.6 | 114.76 | 592.5 | 372.4 | 521.8 | 1.9 | 149.4 | 101.1 | 5.3 | 22.7 | 4.26 | 96 | 90 | 89.3 | 90 | 24.7 | 40 | 40 | 95.4 | 34.3 | 197.4 | 0.74192 | 90 | 1.497 | 0.000805 | 83.9 | 0.7418 | 16.168 | 0.0133 | 90.8 | 89.2 | -11 | -18.5 | 98.6 | 102.9
1848 | 622554 | OnTest | 0 | Test | 40:17:25.200 | 145045.2 | 15:24:00.000 | 15:30:00.100 | 15:24:00.000 | 2014-08-23 05:27 | 1800 | 77.4 | 115.03 | 591.2 | 372.5 | 522.1 | 1.9 | 149.6 | 101 | 5.3 | 22.7 | 4.13 | 96 | 90 | 89.3 | 89.9 | 24.8 | 39.9 | 39.9 | 95.4 | 34.5 | 197.4 | 0.74205 | 90 | 1.504 | 0.000806 | 84 | 0.7422 | 16.099 | 0.0133 | 90.8 | 89.2 | -11 | -18.5 | 98.7 | 102.8
1849 | 622854 | OnTest | 0 | Test | 40:17:55.200 | 145075.2 | 15:24:30.000 | 15:30:30.100 | 15:24:30.000 | 2014-08-23 05:28 | 1800 | 78.5 | 114.95 | 589.9 | 372.6 | 522.1 | 1.9 | 149.5 | 100.8 | 5.3 | 22.6 | 4.23 | 96 | 90 | 89.2 | 89.9 | 24.8 | 40 | 39.9 | 95.4 | 34.1 | 197.3 | 0.74156 | 90 | 1.487 | 0.000805 | 83.9 | 0.7418 | 16.163 | 0.0133 | 90.8 | 89.2 | -11 | -18.5 | 98.7 | 102.9
1850 | 623154 | OnTest | 0 | Test | 40:18:25.200 | 145105.2 | 15:25:00.000 | 15:31:00.100 | 15:25:00.000 | 2014-08-23 05:28 | 1800 | 79.5 | 116.25 | 591.5 | 372.7 | 522.2 | 1.9 | 149.5 | 100.8 | 5.3 | 22.7 | 4.22 | 96 | 90 | 89.2 | 90 | 24.8 | 40 | 39.9 | 95.4 | 33.4 | 197.3 | 0.74168 | 90 | 1.504 | 0.000805 | 83.8 | 0.7423 | 16.081 | 0.0133 | 90.8 | 89.1 | -11.1 | -18.6 | 98.7 | 102.9
1851 | 623454 | OnTest | 0 | Test | 40:18:55.200 | 145135.2 | 15:25:30.000 | 15:31:30.100 | 15:25:30.000 | 2014-08-23 05:29 | 1800 | 79.5 | 115.87 | 593.5 | 372.7 | 522.2 | 1.9 | 149.5 | 101.1 | 5.3 | 22.7 | 4.31 | 96 | 90 | 89.2 | 89.9 | 24.9 | 40 | 39.9 | 95.4 | 34.8 | 197.2 | 0.74217 | 90 | 1.505 | 0.000807 | 84.1 | 0.742 | 16.127 | 0.0133 | 90.8 | 89.3 | -10.9 | -18.4 | 98.7 | 103
1852 | 623754 | OnTest | 0 | Test | 40:19:25.200 | 145165.2 | 15:26:00.000 | 15:32:00.100 | 15:26:00.000 | 2014-08-23 05:29 | 1800 | 79.9 | 116.1 | 583.9 | 372.6 | 522.2 | 1.9 | 149.6 | 100.9 | 5.3 | 22.6 | 4.3 | 96 | 90 | 89.3 | 90 | 24.9 | 40 | 39.9 | 95.4 | 34.8 | 197.1 | 0.74296 | 90 | 1.505 | 0.000806 | 84 | 0.7433 | 15.924 | 0.0133 | 90.7 | 89.2 | -10.9 | -18.4 | 98.7 | 103
1853 | 624054 | OnTest | 0 | Test | 40:19:55.200 | 145195.2 | 15:26:30.000 | 15:32:30.100 | 15:26:30.000 | 2014-08-23 05:30 | 1799 | 79.3 | 117.26 | 585.3 | 372.6 | 522.1 | 1.9 | 149.4 | 101 | 5.3 | 22.6 | 4.29 | 96 | 90 | 89.2 | 90 | 24.9 | 40 | 39.9 | 95.4 | 35 | 197.1 | 0.74254 | 90 | 1.503 | 0.000806 | 84 | 0.7425 | 16.06 | 0.0133 | 90.7 | 89.3 | -10.9 | -18.4 | 98.7 | 103
1854 | 624354 | OnTest | 0 | Test | 40:20:25.200 | 145225.2 | 15:27:00.000 | 15:33:00.100 | 15:27:00.000 | 2014-08-23 05:30 | 1799 | 80.2 | 116.14 | 585.6 | 372.5 | 522 | 1.9 | 149.4 | 100.8 | 5.3 | 22.6 | 4.37 | 96 | 90 | 89.2 | 90 | 25 | 40 | 40 | 95.4 | 35.1 | 197.1 | 0.74174 | 90.1 | 1.5 | 0.000806 | 84 | 0.7409 | 16.298 | 0.0133 | 90.8 | 89.3 | -10.9 | -18.4 | 98.7 | 103.1
1855 | 624654 | OnTest | 0 | Test | 40:20:55.200 | 145255.2 | 15:27:30.000 | 15:33:30.100 | 15:27:30.000 | 2014-08-23 05:31 | 1799 | 78.4 | 115.23 | 585.4 | 372.5 | 522.1 | 1.9 | 149.6 | 100.9 | 5.3 | 22.6 | 4.16 | 96 | 90 | 89.2 | 90 | 25 | 40 | 40 | 95.4 | 35.1 | 197.1 | 0.74211 | 90 | 1.498 | 0.000806 | 84 | 0.742 | 16.13 | 0.0133 | 90.8 | 89.2 | -10.9 | -18.4 | 98.7 | 102.9
1856 | 624954 | OnTest | 0 | Test | 40:21:25.200 | 145285.2 | 15:28:00.000 | 15:34:00.100 | 15:28:00.000 | 2014-08-23 05:31 | 1801 | 77.8 | 115.47 | 577.8 | 372.8 | 522.4 | 1.9 | 149.6 | 101.1 | 5.3 | 22.6 | 4.15 | 96 | 90 | 89.2 | 90 | 25.1 | 40 | 40 | 95.4 | 34.9 | 197.2 | 0.74217 | 90 | 1.507 | 0.000806 | 84.1 | 0.7415 | 16.208 | 0.0133 | 90.8 | 89.3 | -10.9 | -18.4 | 98.7 | 102.8
1857 | 625254 | OnTest | 0 | Test | 40:21:55.200 | 145315.2 | 15:28:30.000 | 15:34:30.100 | 15:28:30.000 | 2014-08-23 05:32 | 1800 | 79.8 | 115.87 | 593.1 | 372.6 | 522.2 | 1.9 | 149.6 | 100.9 | 5.3 | 22.6 | 4.29 | 96 | 90 | 89.2 | 90 | 25.1 | 39.9 | 39.9 | 95.4 | 34.9 | 197.2 | 0.74199 | 90 | 1.499 | 0.000806 | 84 | 0.7424 | 16.062 | 0.0133 | 90.8 | 89.2 | -11 | -18.5 | 98.7 | 103
1858 | 625554 | OnTest | 0 | Test | 40:22:25.200 | 145345.2 | 15:29:00.000 | 15:35:00.100 | 15:29:00.000 | 2014-08-23 05:32 | 1800 | 79.4 | 115.92 | 586.5 | 372.5 | 522.2 | 1.9 | 149.8 | 101 | 5.3 | 22.5 | 4.34 | 96 | 90 | 89.2 | 89.9 | 25.2 | 39.9 | 39.9 | 95.4 | 34.7 | 197.3 | 0.74217 | 90 | 1.502 | 0.000806 | 84 | 0.7421 | 16.124 | 0.0133 | 90.8 | 89.2 | -10.9 | -18.4 | 98.7 | 103
1859 | 625854 | OnTest | 0 | Test | 40:22:55.200 | 145375.2 | 15:29:30.000 | 15:35:30.100 | 15:29:30.000 | 2014-08-23 05:33 | 1800 | 79.3 | 115.89 | 586.7 | 372.7 | 522.3 | 1.9 | 149.6 | 100.9 | 5.3 | 22.6 | 4.26 | 96 | 90 | 89.2 | 89.9 | 25.3 | 40 | 39.9 | 95.4 | 35 | 197.3 | 0.74186 | 90 | 1.502 | 0.000807 | 84.1 | 0.7422 | 16.1 | 0.0133 | 90.8 | 89.2 | -10.8 | -18.3 | 98.7 | 102.9
1860 | 626154 | OnTest | 0 | Test | 40:23:25.200 | 145405.2 | 15:30:00.000 | 15:36:00.100 | 15:30:00.000 | 2014-08-23 05:33 | 1799 | 80.6 | 116.46 | 592.7 | 372.6 | 522.3 | 1.9 | 149.7 | 101 | 5.3 | 22.6 | 4.38 | 96 | 90 | 89.2 | 89.9 | 25.3 | 40 | 39.9 | 95.4 | 35.2 | 197.3 | 0.74211 | 90 | 1.492 | 0.000807 | 84.1 | 0.7422 | 16.093 | 0.0133 | 90.8 | 89.2 | -10.9 | -18.4 | 98.7 | 103.1
1861 | 626454 | OnTest | 0 | Test | 40:23:55.200 | 145435.2 | 15:30:30.000 | 15:36:30.100 | 15:30:30.000 | 2014-08-23 05:34 | 1800 | 79 | 115.19 | 587.6 | 372.9 | 522.7 | 1.9 | 149.8 | 101 | 5.3 | 22.6 | 4.3 | 96 | 90 | 89.2 | 89.9 | 25.4 | 40.1 | 39.9 | 95.4 | 35 | 197.4 | 0.74205 | 90.1 | 1.504 | 0.000807 | 84.1 | 0.7413 | 16.234 | 0.0133 | 90.8 | 89.3 | -10.8 | -18.3 | 98.6 | 102.9
1862 | 626754 | OnTest | 0 | Test | 40:24:25.200 | 145465.2 | 15:31:00.000 | 15:37:00.100 | 15:31:00.000 | 2014-08-23 05:34 | 1800 | 79.4 | 114.55 | 578.4 | 372.6 | 521.9 | 1.9 | 149.3 | 101.1 | 5.3 | 22.6 | 4.22 | 96 | 90 | 89.2 | 89.9 | 25.3 | 40.1 | 39.9 | 95.4 | 34.7 | 197.5 | 0.74162 | 90 | 1.498 | 0.000807 | 84.1 | 0.7421 | 16.119 | 0.0133 | 90.8 | 89.2 | -10.8 | -18.4 | 98.7 | 102.9
1863 | 627054 | OnTest | 0 | Test | 40:24:55.200 | 145495.2 | 15:31:30.000 | 15:37:30.100 | 15:31:30.000 | 2014-08-23 05:35 | 1800 | 78.4 | 114.25 | 581.2 | 372.5 | 522 | 1.9 | 149.5 | 100.8 | 5.3 | 22.7 | 4.21 | 96 | 90 | 89.2 | 90 | 25 | 40 | 40 | 95.4 | 35 | 197.5 | 0.74211 | 90 | 1.498 | 0.000807 | 84.1 | 0.7418 | 16.158 | 0.0133 | 90.8 | 89.2 | -10.9 | -18.4 | 98.7 | 102.9
1864 | 627354 | OnTest | 0 | Test | 40:25:25.200 | 145525.2 | 15:32:00.000 | 15:38:00.100 | 15:32:00.000 | 2014-08-23 05:35 | 1800 | 79.5 | 115.75 | 592.7 | 372.8 | 522.6 | 1.9 | 149.8 | 100.9 | 5.3 | 22.7 | 4.31 | 96 | 90 | 89.2 | 90 | 24.8 | 40 | 40 | 95.4 | 34.8 | 197.5 | 0.74254 | 90 | 1.502 | 0.000807 | 84.1 | 0.7427 | 16.019 | 0.0133 | 90.8 | 89.2 | -10.8 | -18.3 | 98.7 | 103
1865 | 627654 | OnTest | 0 | Test | 40:25:55.200 | 145555.2 | 15:32:30.000 | 15:38:30.100 | 15:32:30.000 | 2014-08-23 05:36 | 1800 | 77.4 | 115.58 | 593.5 | 372.6 | 522.1 | 1.9 | 149.5 | 101 | 5.3 | 22.7 | 4.14 | 96 | 90 | 89.2 | 90 | 24.7 | 40 | 40 | 95.4 | 34.7 | 197.5 | 0.74235 | 90 | 1.501 | 0.000807 | 84.1 | 0.7421 | 16.123 | 0.0133 | 90.8 | 89.3 | -10.9 | -18.4 | 98.7 | 102.8
1866 | 627954 | OnTest | 0 | Test | 40:26:25.200 | 145585.2 | 15:33:00.000 | 15:39:00.100 | 15:33:00.000 | 2014-08-23 05:36 | 1800 | 78.4 | 115.58 | 590.9 | 372.6 | 521.8 | 1.9 | 149.3 | 100.9 | 5.3 | 22.6 | 4.21 | 96 | 90 | 89.2 | 90 | 24.9 | 39.9 | 40 | 95.4 | 35.6 | 197.5 | 0.74229 | 90 | 1.507 | 0.000806 | 84 | 0.7422 | 16.101 | 0.0133 | 90.8 | 89.2 | -10.9 | -18.4 | 98.7 | 102.9
1867 | 628254 | OnTest | 0 | Test | 40:26:55.200 | 145615.2 | 15:33:30.000 | 15:39:30.100 | 15:33:30.000 | 2014-08-23 05:37 | 1800 | 77.9 | 115.22 | 588 | 372.6 | 522.3 | 1.9 | 149.7 | 101 | 5.3 | 22.7 | 4.16 | 96 | 90 | 89.2 | 89.9 | 24.9 | 40 | 40 | 95.4 | 34.8 | 197.5 | 0.74217 | 90 | 1.5 | 0.000806 | 84 | 0.7423 | 16.092 | 0.0133 | 90.7 | 89.2 | -10.9 | -18.4 | 98.7 | 102.8
1868 | 628554 | OnTest | 0 | Test | 40:27:25.200 | 145645.2 | 15:34:00.000 | 15:40:00.100 | 15:34:00.000 | 2014-08-23 05:37 | 1801 | 78.8 | 115.89 | 577.7 | 372.7 | 522.4 | 1.9 | 149.7 | 101.1 | 5.3 | 22.7 | 4.21 | 96 | 90 | 89.2 | 89.9 | 24.9 | 40 | 39.9 | 95.4 | 34.7 | 197.5 | 0.74254 | 90 | 1.503 | 0.000807 | 84.2 | 0.7427 | 16.026 | 0.0133 | 90.8 | 89.2 | -10.8 | -18.3 | 98.7 | 102.9
1869 | 628854 | OnTest | 0 | Test | 40:27:55.200 | 145675.2 | 15:34:30.000 | 15:40:30.100 | 15:34:30.000 | 2014-08-23 05:38 | 1800 | 79.5 | 116.24 | 580.8 | 372.9 | 522.5 | 1.9 | 149.6 | 101 | 5.3 | 22.6 | 4.31 | 96 | 90 | 89.2 | 89.9 | 24.9 | 40 | 39.9 | 95.4 | 35.2 | 197.5 | 0.74211 | 89.9 | 1.498 | 0.000808 | 84.2 | 0.7429 | 15.993 | 0.0133 | 90.7 | 89.2 | -10.8 | -18.3 | 98.7 | 103
1870 | 629154 | OnTest | 0 | Test | 40:28:25.200 | 145705.2 | 15:35:00.000 | 15:41:00.100 | 15:35:00.000 | 2014-08-23 05:38 | 1800 | 79.7 | 116.75 | 592.3 | 372.7 | 522.3 | 1.9 | 149.6 | 100.9 | 5.3 | 22.6 | 4.33 | 96 | 90 | 89.2 | 90 | 24.9 | 40 | 39.9 | 95.4 | 34.9 | 197.5 | 0.7418 | 90 | 1.497 | 0.000808 | 84.2 | 0.7414 | 16.222 | 0.0133 | 90.8 | 89.3 | -10.8 | -18.3 | 98.8 | 103.1
1871 | 629454 | OnTest | 0 | Test | 40:28:55.200 | 145735.2 | 15:35:30.000 | 15:41:30.100 | 15:35:30.000 | 2014-08-23 05:39 | 1800 | 79.1 | 115.24 | 588.3 | 372.6 | 522.4 | 1.9 | 149.9 | 101 | 5.3 | 22.6 | 4.27 | 96 | 90 | 89.3 | 90 | 24.9 | 40 | 40 | 95.4 | 35.2 | 197.4 | 0.74235 | 90 | 1.496 | 0.000807 | 84.1 | 0.7429 | 15.986 | 0.0133 | 90.7 | 89.2 | -10.8 | -18.3 | 98.7 | 102.9
1872 | 629754 | OnTest | 0 | Test | 40:29:25.200 | 145765.2 | 15:36:00.000 | 15:42:00.100 | 15:36:00.000 | 2014-08-23 05:39 | 1800 | 79.6 | 115.43 | 590.9 | 372.3 | 521.8 | 1.9 | 149.5 | 101 | 5.3 | 22.6 | 4.29 | 96 | 90 | 89.2 | 90 | 24.9 | 40 | 40 | 95.4 | 35.2 | 197.5 | 0.74278 | 90 | 1.502 | 0.000805 | 83.9 | 0.743 | 15.978 | 0.0133 | 90.7 | 89.2 | -11 | -18.5 | 98.7 | 103
1873 | 630054 | OnTest | 0 | Test | 40:29:55.200 | 145795.2 | 15:36:30.000 | 15:42:30.100 | 15:36:30.000 | 2014-08-23 05:40 | 1800 | 79.3 | 114.33 | 582.7 | 372.3 | 521.9 | 1.9 | 149.5 | 100.9 | 5.3 | 22.6 | 4.19 | 96 | 90 | 89.3 | 90 | 24.9 | 40 | 40 | 95.4 | 34.8 | 197.5 | 0.74125 | 90 | 1.489 | 0.000806 | 84 | 0.7412 | 16.258 | 0.0133 | 90.8 | 89.2 | -10.9 | -18.4 | 98.7 | 102.8
1874 | 630354 | OnTest | 0 | Test | 40:30:25.200 | 145825.2 | 15:37:00.000 | 15:43:00.100 | 15:37:00.000 | 2014-08-23 05:40 | 1800 | 77.2 | 115.6 | 585 | 372.2 | 521.9 | 1.9 | 149.7 | 100.9 | 5.3 | 22.6 | 4.15 | 96 | 90 | 89.2 | 90 | 24.9 | 40 | 40 | 95.4 | 35.1 | 197.4 | 0.74174 | 90 | 1.502 | 0.000805 | 83.9 | 0.7413 | 16.235 | 0.0133 | 90.8 | 89.3 | -11 | -18.4 | 98.7 | 102.8
1875 | 630654 | OnTest | 0 | Test | 40:30:55.200 | 145855.2 | 15:37:30.000 | 15:43:30.100 | 15:37:30.000 | 2014-08-23 05:41 | 1800 | 78.8 | 115.25 | 570.1 | 372.3 | 522 | 1.9 | 149.6 | 101 | 5.3 | 22.6 | 4.16 | 96 | 90 | 89.2 | 90 | 24.9 | 40.1 | 40 | 95.5 | 34.6 | 197.4 | 0.74217 | 90 | 1.503 | 0.000806 | 84 | 0.7416 | 16.202 | 0.0133 | 90.9 | 89.2 | -11 | -18.5 | 98.7 | 102.9
1876 | 630954 | OnTest | 0 | Test | 40:31:25.200 | 145885.2 | 15:38:00.000 | 15:44:00.100 | 15:38:00.000 | 2014-08-23 05:41 | 1800 | 79 | 116.3 | 574.5 | 373 | 522.4 | 1.9 | 149.5 | 100.9 | 5.3 | 22.5 | 4.29 | 96 | 90 | 89.2 | 90 | 25 | 40 | 40 | 95.4 | 35 | 197.3 | 0.74235 | 90.1 | 1.505 | 0.000806 | 84 | 0.7416 | 16.195 | 0.0133 | 90.8 | 89.3 | -10.9 | -18.4 | 98.7 | 102.9
1877 | 631254 | OnTest | 0 | Test | 40:31:55.200 | 145915.2 | 15:38:30.000 | 15:44:30.100 | 15:38:30.000 | 2014-08-23 05:42 | 1800 | 78.3 | 115.35 | 579.8 | 372.6 | 522 | 1.9 | 149.4 | 101 | 5.3 | 22.5 | 4.25 | 96 | 90 | 89.2 | 90 | 25 | 40 | 39.9 | 95.5 | 35.2 | 197.3 | 0.74168 | 90 | 1.503 | 0.000807 | 84.1 | 0.7411 | 16.273 | 0.0133 | 90.9 | 89.2 | -10.8 | -18.3 | 98.7 | 102.9
1878 | 631554 | OnTest | 0 | Test | 40:32:25.200 | 145945.2 | 15:39:00.000 | 15:45:00.100 | 15:39:00.000 | 2014-08-23 05:42 | 1800 | 77.9 | 115.21 | 585.7 | 372.4 | 522.2 | 1.9 | 149.7 | 101 | 5.3 | 22.5 | 4.08 | 96 | 90 | 89.2 | 90 | 25 | 40 | 39.9 | 95.5 | 35.1 | 197.2 | 0.74211 | 90 | 1.498 | 0.000807 | 84.2 | 0.7419 | 16.149 | 0.0133 | 90.8 | 89.2 | -10.9 | -18.4 | 98.8 | 102.9
1879 | 631854 | OnTest | 0 | Test | 40:32:55.200 | 145975.2 | 15:39:30.000 | 15:45:30.100 | 15:39:30.000 | 2014-08-23 05:43 | 1800 | 79.2 | 116.44 | 590.1 | 372.4 | 521.9 | 1.9 | 149.6 | 100.8 | 5.3 | 22.5 | 4.24 | 96 | 90 | 89.2 | 90 | 25.1 | 40 | 39.9 | 95.4 | 34.3 | 197.2 | 0.7418 | 90.1 | 1.503 | 0.000805 | 84 | 0.7409 | 16.304 | 0.0133 | 90.8 | 89.3 | -10.9 | -18.4 | 98.7 | 102.9
1880 | 632154 | OnTest | 0 | Test | 40:33:25.200 | 146005.2 | 15:40:00.000 | 15:46:00.100 | 15:40:00.000 | 2014-08-23 05:43 | 1800 | 79.2 | 116.8 | 593.8 | 373 | 522.6 | 1.9 | 149.6 | 101 | 5.3 | 22.5 | 4.29 | 96 | 90 | 89.2 | 90 | 25.1 | 39.9 | 39.9 | 95.5 | 33.8 | 197.2 | 0.74211 | 90 | 1.501 | 0.000807 | 84.1 | 0.7426 | 16.036 | 0.0133 | 90.8 | 89.2 | -10.8 | -18.3 | 98.7 | 103
1881 | 632454 | OnTest | 0 | Test | 40:33:55.200 | 146035.2 | 15:40:30.000 | 15:46:30.100 | 15:40:30.000 | 2014-08-23 05:44 | 1801 | 79.5 | 115.89 | 587.6 | 372.6 | 522.4 | 1.9 | 149.8 | 100.9 | 5.3 | 22.6 | 4.27 | 96 | 90 | 89.3 | 90 | 25.1 | 39.9 | 39.9 | 95.5 | 34.3 | 197.3 | 0.74192 | 90 | 1.502 | 0.000806 | 84 | 0.7419 | 16.15 | 0.0133 | 90.8 | 89.2 | -10.9 | -18.3 | 98.6 | 102.9
1882 | 632754 | OnTest | 0 | Test | 40:34:25.200 | 146065.2 | 15:41:00.000 | 15:47:00.100 | 15:41:00.000 | 2014-08-23 05:44 | 1800 | 80.6 | 115.68 | 585.5 | 372.8 | 522.4 | 1.9 | 149.6 | 101.1 | 5.3 | 22.6 | 4.39 | 96 | 90 | 89.3 | 90 | 25.1 | 40 | 39.9 | 95.5 | 34.3 | 197.3 | 0.7418 | 89.9 | 1.495 | 0.000807 | 84.1 | 0.7425 | 16.053 | 0.0133 | 90.8 | 89.1 | -10.9 | -18.3 | 98.7 | 103.1
1883 | 633054 | OnTest | 0 | Test | 40:34:55.200 | 146095.2 | 15:41:30.000 | 15:47:30.100 | 15:41:30.000 | 2014-08-23 05:45 | 1799 | 80 | 116.3 | 586.2 | 372.2 | 521.5 | 1.9 | 149.3 | 101 | 5.3 | 22.5 | 4.29 | 96 | 90 | 89.2 | 90 | 25.2 | 40 | 39.9 | 95.5 | 35.5 | 197.3 | 0.74162 | 90 | 1.493 | 0.000806 | 84 | 0.7418 | 16.169 | 0.0133 | 90.8 | 89.1 | -10.9 | -18.4 | 98.6 | 102.9
1884 | 633354 | OnTest | 0 | Test | 40:35:25.200 | 146125.2 | 15:42:00.000 | 15:48:00.100 | 15:42:00.000 | 2014-08-23 05:45 | 1800 | 77.3 | 116.33 | 590.2 | 372.4 | 522 | 1.9 | 149.6 | 101 | 5.3 | 22.5 | 4.19 | 96 | 90 | 89.2 | 90 | 25.2 | 39.9 | 40 | 95.5 | 35 | 197.4 | 0.74162 | 90 | 1.497 | 0.000805 | 83.9 | 0.7411 | 16.276 | 0.0133 | 90.9 | 89.2 | -11.1 | -18.5 | 98.7 | 102.9
1885 | 633654 | OnTest | 0 | Test | 40:35:55.200 | 146155.2 | 15:42:30.000 | 15:48:30.100 | 15:42:30.000 | 2014-08-23 05:46 | 1800 | 78.1 | 115.3 | 588.2 | 372.5 | 522.1 | 1.9 | 149.6 | 100.8 | 5.3 | 22.5 | 4.24 | 96 | 90 | 89.2 | 90 | 25.2 | 39.9 | 40 | 95.5 | 34.6 | 197.4 | 0.74205 | 90 | 1.497 | 0.000804 | 83.8 | 0.7415 | 16.212 | 0.0133 | 90.8 | 89.3 | -11.1 | -18.5 | 98.7 | 102.9
1886 | 633954 | OnTest | 0 | Test | 40:36:25.200 | 146185.2 | 15:43:00.000 | 15:49:00.100 | 15:43:00.000 | 2014-08-23 05:46 | 1800 | 78.2 | 115.92 | 581.9 | 372.5 | 522.1 | 1.9 | 149.6 | 100.9 | 5.3 | 22.5 | 4.24 | 96 | 90 | 89.3 | 90 | 25.2 | 39.9 | 40.1 | 95.5 | 35 | 197.3 | 0.74113 | 90 | 1.502 | 0.000805 | 84 | 0.7406 | 16.359 | 0.0133 | 90.9 | 89.2 | -11 | -18.5 | 98.7 | 102.9
1887 | 634254 | OnTest | 0 | Test | 40:36:55.200 | 146215.2 | 15:43:30.000 | 15:49:30.100 | 15:43:30.000 | 2014-08-23 05:47 | 1801 | 78.6 | 116.14 | 593.1 | 372.7 | 522.5 | 1.9 | 149.8 | 101.1 | 5.3 | 22.5 | 4.28 | 96 | 90 | 89.2 | 90 | 25.3 | 40 | 40.1 | 95.5 | 35.9 | 197.4 | 0.74199 | 90.1 | 1.497 | 0.000806 | 84 | 0.7412 | 16.256 | 0.0133 | 90.9 | 89.3 | -11 | -18.4 | 98.7 | 102.9
1888 | 634554 | OnTest | 0 | Test | 40:37:25.200 | 146245.2 | 15:44:00.000 | 15:50:00.100 | 15:44:00.000 | 2014-08-23 05:47 | 1800 | 78.7 | 115.31 | 583.2 | 372.7 | 522.3 | 1.9 | 149.6 | 100.9 | 5.3 | 22.6 | 4.3 | 96 | 90 | 89.2 | 90 | 25.1 | 39.9 | 40.1 | 95.4 | 36 | 197.4 | 0.74241 | 90 | 1.502 | 0.000806 | 84.1 | 0.7424 | 16.067 | 0.0133 | 90.7 | 89.3 | -10.9 | -18.4 | 98.7 | 103
1889 | 634854 | OnTest | 0 | Test | 40:37:55.200 | 146275.2 | 15:44:30.000 | 15:50:30.100 | 15:44:30.000 | 2014-08-23 05:48 | 1800 | 80.3 | 115.34 | 581.4 | 372.6 | 522.3 | 1.9 | 149.7 | 101 | 5.3 | 22.7 | 4.37 | 96 | 90 | 89.2 | 90 | 24.9 | 40 | 40 | 95.4 | 35.9 | 197.4 | 0.74174 | 90 | 1.501 | 0.000805 | 83.9 | 0.742 | 16.138 | 0.0133 | 90.8 | 89.2 | -11 | -18.5 | 98.6 | 103
1890 | 635154 | OnTest | 0 | Test | 40:38:25.200 | 146305.2 | 15:45:00.000 | 15:51:00.100 | 15:45:00.000 | 2014-08-23 05:48 | 1800 | 78.8 | 116.43 | 580.2 | 372.6 | 522.2 | 1.9 | 149.6 | 100.9 | 5.3 | 22.7 | 4.25 | 96 | 90 | 89.2 | 90 | 24.7 | 40.1 | 40.1 | 95.5 | 34.9 | 197.4 | 0.74223 | 90 | 1.501 | 0.000806 | 83.9 | 0.7421 | 16.111 | 0.0133 | 90.8 | 89.2 | -11 | -18.5 | 98.7 | 102.9
1891 | 635454 | OnTest | 0 | Test | 40:38:55.200 | 146335.2 | 15:45:30.000 | 15:51:30.100 | 15:45:30.000 | 2014-08-23 05:49 | 1800 | 79.5 | 117.53 | 591.2 | 372.6 | 522.1 | 1.9 | 149.5 | 101 | 5.3 | 22.6 | 4.16 | 96 | 90 | 89.2 | 90 | 24.8 | 40 | 40.1 | 95.5 | 35.3 | 197.4 | 0.74199 | 90 | 1.494 | 0.000804 | 83.8 | 0.7417 | 16.174 | 0.0133 | 90.8 | 89.2 | -11.1 | -18.6 | 98.6 | 102.8
1892 | 635754 | OnTest | 0 | Test | 40:39:25.200 | 146365.2 | 15:46:00.000 | 15:52:00.100 | 15:46:00.000 | 2014-08-23 05:49 | 1800 | 77.5 | 115.6 | 583.7 | 372.6 | 522.2 | 1.9 | 149.5 | 101 | 5.3 | 22.6 | 4.24 | 96 | 90 | 89.2 | 90 | 24.9 | 40 | 40.2 | 95.5 | 34.6 | 197.4 | 0.74143 | 90 | 1.5 | 0.000805 | 83.9 | 0.7414 | 16.233 | 0.0133 | 90.8 | 89.2 | -11 | -18.5 | 98.7 | 103
1893 | 636054 | OnTest | 0 | Test | 40:39:55.200 | 146395.2 | 15:46:30.000 | 15:52:30.100 | 15:46:30.000 | 2014-08-23 05:50 | 1800 | 77.9 | 115.77 | 591.6 | 372.5 | 521.8 | 1.9 | 149.3 | 100.9 | 5.3 | 22.6 | 4.12 | 96 | 90 | 89.3 | 90 | 25 | 40 | 40.2 | 95.5 | 34.8 | 197.4 | 0.74199 | 90 | 1.5 | 0.000804 | 83.8 | 0.742 | 16.124 | 0.0133 | 90.8 | 89.2 | -11.1 | -18.6 | 98.6 | 102.8
1894 | 636354 | OnTest | 0 | Test | 40:40:25.200 | 146425.2 | 15:47:00.000 | 15:53:00.100 | 15:47:00.000 | 2014-08-23 05:50 | 1800 | 78.1 | 114.53 | 589.8 | 372.3 | 522 | 1.9 | 149.6 | 100.8 | 5.3 | 22.5 | 4.19 | 96 | 90 | 89.2 | 90 | 25.1 | 40 | 40.2 | 95.5 | 35.2 | 197.4 | 0.74168 | 90.1 | 1.504 | 0.000805 | 83.9 | 0.7403 | 16.401 | 0.0133 | 90.9 | 89.3 | -11.1 | -18.6 | 98.7 | 102.9
1895 | 636654 | OnTest | 0 | Test | 40:40:55.200 | 146455.2 | 15:47:30.000 | 15:53:30.100 | 15:47:30.000 | 2014-08-23 05:51 | 1800 | 78.6 | 114.82 | 592.4 | 372.3 | 521.9 | 1.9 | 149.6 | 100.9 | 5.3 | 22.6 | 4.21 | 96 | 90 | 89.2 | 90 | 25.2 | 40 | 40.2 | 95.5 | 34.9 | 197.4 | 0.74186 | 90 | 1.501 | 0.000805 | 83.9 | 0.7417 | 16.181 | 0.0133 | 90.8 | 89.2 | -11.1 | -18.5 | 98.7 | 102.9
1896 | 636954 | OnTest | 0 | Test | 40:41:25.200 | 146485.2 | 15:48:00.000 | 15:54:00.100 | 15:48:00.000 | 2014-08-23 05:51 | 1800 | 78.6 | 115.83 | 593.2 | 372.3 | 522 | 1.9 | 149.6 | 101 | 5.3 | 22.6 | 4.21 | 96 | 90 | 89.2 | 90 | 25.2 | 39.9 | 40.1 | 95.5 | 35.6 | 197.4 | 0.74254 | 90 | 1.5 | 0.000805 | 83.9 | 0.742 | 16.129 | 0.0133 | 90.8 | 89.3 | -11 | -18.5 | 98.6 | 102.9
1897 | 637254 | OnTest | 0 | Test | 40:41:55.200 | 146515.2 | 15:48:30.000 | 15:54:30.100 | 15:48:30.000 | 2014-08-23 05:52 | 1800 | 78.6 | 116.44 | 585.5 | 372.5 | 521.9 | 1.9 | 149.4 | 101 | 5.3 | 22.5 | 4.22 | 96 | 90 | 89.2 | 90 | 25 | 40 | 40.1 | 95.5 | 35.5 | 197.4 | 0.74174 | 90 | 1.502 | 0.000805 | 83.9 | 0.7423 | 16.084 | 0.0133 | 90.7 | 89.2 | -11.1 | -18.5 | 98.7 | 102.9
1898 | 637554 | OnTest | 0 | Test | 40:42:25.200 | 146545.2 | 15:49:00.000 | 15:55:00.100 | 15:49:00.000 | 2014-08-23 05:52 | 1800 | 79 | 114.62 | 574.5 | 372.5 | 522 | 1.9 | 149.5 | 100.9 | 5.3 | 22.6 | 4.26 | 96 | 90 | 89.2 | 90 | 24.8 | 40.1 | 40.1 | 95.4 | 35.2 | 197.2 | 0.74174 | 90.1 | 1.493 | 0.000805 | 83.9 | 0.741 | 16.285 | 0.0133 | 90.8 | 89.3 | -11 | -18.5 | 98.7 | 102.9
1899 | 637854 | OnTest | 0 | Test | 40:42:55.200 | 146575.2 | 15:49:30.000 | 15:55:30.100 | 15:49:30.000 | 2014-08-23 05:53 | 1800 | 80.6 | 114.62 | 590.7 | 372.2 | 521.6 | 1.9 | 149.4 | 101 | 5.3 | 22.5 | 4.27 | 96 | 90 | 89.2 | 90 | 24.7 | 40 | 40.1 | 95.5 | 35.7 | 197.2 | 0.74143 | 90 | 1.497 | 0.000805 | 83.9 | 0.742 | 16.135 | 0.0133 | 90.8 | 89.2 | -11.1 | -18.6 | 98.7 | 103
1900 | 638154 | OnTest | 0 | Test | 40:43:25.200 | 146605.2 | 15:50:00.000 | 15:56:00.100 | 15:50:00.000 | 2014-08-23 05:53 | 1800 | 76.7 | 114.03 | 582.9 | 372.1 | 521.6 | 1.9 | 149.5 | 101 | 5.3 | 22.6 | 4.08 | 96 | 90 | 89.2 | 90 | 24.8 | 40 | 40.1 | 95.4 | 35.5 | 197.1 | 0.7415 | 90 | 1.506 | 0.000805 | 83.9 | 0.7411 | 16.276 | 0.0133 | 90.8 | 89.3 | -11 | -18.6 | 98.7 | 102.8
1901 | 638454 | OnTest | 0 | Test | 40:43:55.200 | 146635.2 | 15:50:30.000 | 15:56:30.100 | 15:50:30.000 | 2014-08-23 05:54 | 1800 | 78.4 | 115.47 | 590.6 | 372.7 | 522.3 | 1.9 | 149.6 | 101 | 5.3 | 22.5 | 4.25 | 96 | 90 | 89.2 | 90 | 24.9 | 40.1 | 40.1 | 95.4 | 35.4 | 197.1 | 0.74205 | 90 | 1.502 | 0.000805 | 84 | 0.7418 | 16.165 | 0.0133 | 90.8 | 89.2 | -11 | -18.5 | 98.7 | 102.9
1902 | 638754 | OnTest | 0 | Test | 40:44:25.200 | 146665.2 | 15:51:00.000 | 15:57:00.100 | 15:51:00.000 | 2014-08-23 05:54 | 1800 | 79.8 | 115.67 | 589.8 | 372.8 | 522.3 | 1.9 | 149.5 | 100.8 | 5.3 | 23.5 | 4.39 | 96.6 | 90 | 89.2 | 90 | 25 | 40 | 40.2 | 95.5 | 35.8 | 197.1 | 0.74205 | 90 | 1.505 | 0.000806 | 84 | 0.7418 | 16.165 | 0.0133 | 90.8 | 89.3 | -10.9 | -18.5 | 98.7 | 103.1
1903 | 639054 | OnTest | 0 | Test | 40:44:55.200 | 146695.2 | 15:51:30.000 | 15:57:30.100 | 15:51:30.000 | 2014-08-23 05:55 | 1801 | 79.9 | 114.73 | 585.8 | 372.7 | 522.3 | 1.9 | 149.5 | 100.9 | 5.3 | 23.3 | 4.3 | 96.5 | 90 | 89.2 | 90 | 25 | 40 | 40.2 | 95.4 | 35.2 | 196.9 | 0.74168 | 90 | 1.502 | 0.000806 | 84.1 | 0.7414 | 16.219 | 0.0133 | 90.8 | 89.2 | -10.9 | -18.4 | 98.7 | 103
1904 | 639354 | OnTest | 0 | Test | 40:45:25.200 | 146725.2 | 15:52:00.000 | 15:58:00.100 | 15:52:00.000 | 2014-08-23 05:55 | 1800 | 79.4 | 116 | 584.5 | 372.8 | 522.4 | 1.9 | 149.7 | 101.1 | 5.3 | 23.2 | 4.36 | 96.4 | 90 | 89.2 | 90 | 25 | 40 | 40.2 | 95.5 | 34.7 | 196.9 | 0.7415 | 90 | 1.496 | 0.000806 | 84 | 0.7416 | 16.198 | 0.0133 | 90.8 | 89.2 | -10.9 | -18.4 | 98.7 | 103.1
1905 | 639654 | OnTest | 0 | Test | 40:45:55.200 | 146755.2 | 15:52:30.000 | 15:58:30.100 | 15:52:30.000 | 2014-08-23 05:56 | 1800 | 81.8 | 116.1 | 582 | 372.6 | 522 | 1.9 | 149.4 | 100.8 | 5.3 | 23 | 4.46 | 96.4 | 90 | 89.2 | 90 | 25 | 40.1 | 40.2 | 95.5 | 34.6 | 196.9 | 0.74192 | 90.1 | 1.502 | 0.000805 | 84 | 0.741 | 16.288 | 0.0133 | 90.8 | 89.3 | -10.9 | -18.4 | 98.6 | 103.1
1906 | 639954 | OnTest | 0 | Test | 40:46:25.200 | 146785.2 | 15:53:00.000 | 15:59:00.100 | 15:53:00.000 | 2014-08-23 05:56 | 1800 | 78.7 | 116.49 | 592.9 | 372.6 | 522.1 | 1.9 | 149.5 | 100.9 | 5.3 | 23 | 4.2 | 96.3 | 90 | 89.2 | 90 | 25 | 40 | 40.2 | 95.5 | 34.9 | 197 | 0.74143 | 90 | 1.495 | 0.000806 | 84 | 0.7417 | 16.182 | 0.0133 | 90.8 | 89.2 | -11 | -18.5 | 98.7 | 102.9
1907 | 640254 | OnTest | 0 | Test | 40:46:55.200 | 146815.2 | 15:53:30.000 | 15:59:30.100 | 15:53:30.000 | 2014-08-23 05:57 | 1800 | 78.4 | 115.9 | 593.6 | 372.1 | 521.5 | 1.9 | 149.4 | 100.8 | 5.3 | 23 | 4.16 | 96.3 | 90 | 89.2 | 90 | 25.1 | 39.9 | 40.1 | 95.5 | 35.1 | 197 | 0.7418 | 90 | 1.474 | 0.000805 | 83.9 | 0.7424 | 16.072 | 0.0133 | 90.8 | 89.2 | -11 | -18.5 | 98.7 | 102.8
1908 | 640554 | OnTest | 0 | Test | 40:47:25.200 | 146845.2 | 15:54:00.000 | 16:00:00.100 | 15:54:00.000 | 2014-08-23 05:57 | 1800 | 78.3 | 115.28 | 584.6 | 372.4 | 521.9 | 1.9 | 149.5 | 100.9 | 5.3 | 22.8 | 4.21 | 96.3 | 90 | 89.2 | 90 | 25.1 | 40 | 40.1 | 95.5 | 34.7 | 197 | 0.74168 | 90.1 | 1.499 | 0.000806 | 84 | 0.7409 | 16.298 | 0.0133 | 90.8 | 89.3 | -10.9 | -18.4 | 98.6 | 102.8
1909 | 640854 | OnTest | 0 | Test | 40:47:55.200 | 146875.2 | 15:54:30.000 | 16:00:30.100 | 15:54:30.000 | 2014-08-23 05:58 | 1800 | 78.6 | 114.48 | 586.9 | 372.6 | 522 | 1.9 | 149.4 | 100.9 | 5.3 | 22.9 | 4.25 | 96.2 | 90 | 89.2 | 90 | 25.1 | 40 | 40.1 | 95.5 | 34.6 | 197 | 0.74162 | 90 | 1.493 | 0.000806 | 84 | 0.7415 | 16.204 | 0.0133 | 90.8 | 89.2 | -11 | -18.4 | 98.7 | 102.9
1910 | 641154 | OnTest | 0 | Test | 40:48:25.200 | 146905.2 | 15:55:00.000 | 16:01:00.100 | 15:55:00.000 | 2014-08-23 05:58 | 1800 | 78.7 | 115.08 | 586.8 | 372.6 | 522 | 1.9 | 149.5 | 101 | 5.3 | 22.8 | 4.18 | 96.2 | 90 | 89.2 | 90 | 25.1 | 40 | 40.2 | 95.5 | 34.4 | 197 | 0.74223 | 90 | 1.492 | 0.000805 | 83.9 | 0.7424 | 16.064 | 0.0133 | 90.8 | 89.2 | -11 | -18.5 | 98.7 | 102.9
1911 | 641454 | OnTest | 0 | Test | 40:48:55.200 | 146935.2 | 15:55:30.000 | 16:01:30.100 | 15:55:30.000 | 2014-08-23 05:59 | 1800 | 78 | 115.57 | 589.4 | 371.9 | 521.4 | 1.9 | 149.5 | 101 | 5.3 | 22.8 | 4.16 | 96.2 | 90 | 89.2 | 90 | 25.2 | 40 | 40.2 | 95.5 | 34.5 | 197 | 0.74186 | 90 | 1.503 | 0.000804 | 83.9 | 0.7415 | 16.203 | 0.0133 | 90.8 | 89.2 | -11.1 | -18.5 | 98.7 | 102.8
1912 | 641754 | OnTest | 0 | Test | 40:49:25.200 | 146965.2 | 15:56:00.000 | 16:02:00.100 | 15:56:00.000 | 2014-08-23 05:59 | 1800 | 80.6 | 115.37 | 579.5 | 372.7 | 522.5 | 1.9 | 149.7 | 100.9 | 5.3 | 22.8 | 4.34 | 96.2 | 90 | 89.2 | 90 | 25.1 | 40.1 | 40.2 | 95.5 | 34.7 | 197 | 0.74199 | 90 | 1.504 | 0.000806 | 84.1 | 0.7418 | 16.159 | 0.0133 | 90.8 | 89.2 | -10.8 | -18.4 | 98.7 | 103
1913 | 642054 | OnTest | 0 | Test | 40:49:55.200 | 146995.2 | 15:56:30.000 | 16:02:30.100 | 15:56:30.000 | 2014-08-23 06:00 | 1800 | 79.1 | 114.44 | 578.1 | 372.4 | 521.7 | 1.9 | 149.3 | 101 | 5.3 | 22.9 | 4.24 | 96.2 | 90 | 89.2 | 90 | 24.8 | 40 | 40.3 | 95.5 | 34.8 | 197.1 | 0.74235 | 90 | 1.505 | 0.000807 | 84.1 | 0.7419 | 16.154 | 0.0133 | 90.8 | 89.3 | -10.9 | -18.4 | 98.8 | 103
1914 | 642354 | OnTest | 0 | Test | 40:50:25.200 | 147025.2 | 15:57:00.000 | 16:03:00.100 | 15:57:00.000 | 2014-08-23 06:00 | 1800 | 79.3 | 115.88 | 593.1 | 372.5 | 522 | 1.9 | 149.5 | 101 | 5.3 | 22.8 | 4.3 | 96.2 | 90 | 89.2 | 90 | 24.7 | 40 | 40.2 | 95.5 | 35.2 | 197.1 | 0.74241 | 90 | 1.499 | 0.000807 | 84.1 | 0.7429 | 15.992 | 0.0133 | 90.8 | 89.2 | -10.8 | -18.3 | 98.6 | 102.9
1915 | 642654 | OnTest | 0 | Test | 40:50:55.200 | 147055.2 | 15:57:30.000 | 16:03:30.100 | 15:57:30.000 | 2014-08-23 06:01 | 1800 | 78.1 | 115.28 | 586.9 | 372.3 | 522 | 1.9 | 149.7 | 101.1 | 5.3 | 22.8 | 4.21 | 96.1 | 90 | 89.2 | 90 | 24.7 | 40 | 40.2 | 95.5 | 34.9 | 197.1 | 0.74143 | 90 | 1.499 | 0.000806 | 84 | 0.7413 | 16.242 | 0.0133 | 90.8 | 89.2 | -10.9 | -18.4 | 98.7 | 102.9
1916 | 642954 | OnTest | 0 | Test | 40:51:25.200 | 147085.2 | 15:58:00.000 | 16:04:00.100 | 15:58:00.000 | 2014-08-23 06:01 | 1800 | 77.6 | 115.87 | 594.4 | 372.4 | 522.1 | 1.9 | 149.7 | 101.1 | 5.3 | 22.8 | 4.18 | 96.1 | 90 | 89.2 | 90 | 24.8 | 39.9 | 40.1 | 95.5 | 35.7 | 197.1 | 0.74192 | 90 | 1.501 | 0.000806 | 84 | 0.7422 | 16.096 | 0.0133 | 90.8 | 89.2 | -10.9 | -18.4 | 98.7 | 102.9
1917 | 643254 | OnTest | 0 | Test | 40:51:55.200 | 147115.2 | 15:58:30.000 | 16:04:30.100 | 15:58:30.000 | 2014-08-23 06:02 | 1800 | 77.6 | 115.69 | 592.9 | 372.5 | 522.2 | 1.9 | 149.6 | 101 | 5.3 | 22.7 | 4.21 | 96.1 | 90 | 89.2 | 90 | 24.9 | 40 | 40.1 | 95.5 | 35.5 | 197.1 | 0.74186 | 90 | 1.495 | 0.000806 | 84 | 0.7422 | 16.103 | 0.0133 | 90.8 | 89.2 | -10.9 | -18.4 | 98.7 | 102.9
1918 | 643554 | OnTest | 0 | Test | 40:52:25.200 | 147145.2 | 15:59:00.000 | 16:05:00.100 | 15:59:00.000 | 2014-08-23 06:02 | 1800 | 78.4 | 115.38 | 589.7 | 372.3 | 521.8 | 1.9 | 149.5 | 101 | 5.3 | 22.7 | 4.29 | 96.1 | 90 | 89.2 | 90 | 25 | 40 | 40.1 | 95.4 | 35.6 | 197 | 0.74223 | 90 | 1.506 | 0.000806 | 84.1 | 0.7428 | 16.011 | 0.0133 | 90.8 | 89.1 | -10.9 | -18.4 | 98.7 | 103
1919 | 643854 | OnTest | 0 | Test | 40:52:55.200 | 147175.2 | 15:59:30.000 | 16:05:30.100 | 15:59:30.000 | 2014-08-23 06:03 | 1800 | 79.2 | 115.59 | 585.5 | 372.6 | 522.3 | 1.9 | 149.7 | 101.2 | 5.3 | 22.6 | 4.31 | 96.1 | 90 | 89.2 | 90 | 25.1 | 40 | 40.1 | 95.4 | 36.1 | 197 | 0.74217 | 90 | 1.501 | 0.000807 | 84.1 | 0.7421 | 16.111 | 0.0133 | 90.8 | 89.2 | -10.9 | -18.4 | 98.7 | 103
1920 | 644154 | OnTest | 0 | Test | 40:53:25.200 | 147205.2 | 16:00:00.000 | 16:06:00.100 | 16:00:00.000 | 2014-08-23 06:03 | 1801 | 79.6 | 115.63 | 583.6 | 372.8 | 522.3 | 1.9 | 149.5 | 101.1 | 5.3 | 22.6 | 4.27 | 96.1 | 90 | 89.2 | 90 | 25.1 | 40 | 40.1 | 95.4 | 35.9 | 197 | 0.74174 | 90 | 1.507 | 0.000806 | 84 | 0.7412 | 16.263 | 0.0133 | 90.8 | 89.3 | -10.9 | -18.4 | 98.7 | 103
1921 | 644454 | OnTest | 0 | Test | 40:53:55.200 | 147235.2 | 16:00:30.000 | 16:06:30.100 | 16:00:30.000 | 2014-08-23 06:04 | 1800 | 81 | 116.49 | 591.6 | 372.7 | 522.2 | 1.9 | 149.5 | 101 | 5.3 | 22.5 | 4.41 | 96.1 | 90 | 89.2 | 90 | 25.2 | 40 | 40.2 | 95.4 | 35.8 | 197.1 | 0.74199 | 90 | 1.505 | 0.000807 | 84.1 | 0.742 | 16.127 | 0.0133 | 90.8 | 89.2 | -10.8 | -18.3 | 98.6 | 103.1
1922 | 644754 | OnTest | 0 | Test | 40:54:25.200 | 147265.2 | 16:01:00.000 | 16:07:00.100 | 16:01:00.000 | 2014-08-23 06:04 | 1800 | 79.4 | 115.9 | 588.9 | 372.5 | 522.1 | 1.9 | 149.6 | 101.1 | 5.3 | 22.6 | 4.36 | 96.1 | 90 | 89.3 | 90 | 25.2 | 40 | 40.2 | 95.5 | 35.3 | 197.1 | 0.7418 | 90 | 1.503 | 0.000808 | 84.2 | 0.7412 | 16.26 | 0.0133 | 90.8 | 89.3 | -10.8 | -18.3 | 98.7 | 103.1
1923 | 645054 | OnTest | 0 | Test | 40:54:55.200 | 147295.2 | 16:01:30.000 | 16:07:30.100 | 16:01:30.000 | 2014-08-23 06:05 | 1799 | 79.7 | 114.74 | 585.7 | 372.1 | 521.4 | 1.9 | 149.3 | 101.1 | 5.3 | 22.6 | 4.21 | 96.1 | 90 | 89.2 | 90 | 25.2 | 39.9 | 40.2 | 95.4 | 35.1 | 197.1 | 0.74174 | 90 | 1.499 | 0.000807 | 84.1 | 0.7416 | 16.194 | 0.0133 | 90.8 | 89.2 | -10.8 | -18.3 | 98.7 | 102.9
1924 | 645354 | OnTest | 0 | Test | 40:55:25.200 | 147325.2 | 16:02:00.000 | 16:08:00.100 | 16:02:00.000 | 2014-08-23 06:05 | 1800 | 77.5 | 114.57 | 585.1 | 372.5 | 522 | 1.9 | 149.5 | 101.2 | 5.3 | 22.6 | 4.09 | 96.1 | 90 | 89.2 | 90 | 25.2 | 40 | 40.2 | 95.5 | 35 | 197 | 0.7415 | 90.1 | 1.495 | 0.000806 | 84.1 | 0.7408 | 16.323 | 0.0133 | 90.8 | 89.3 | -10.9 | -18.4 | 98.7 | 102.8
1925 | 645654 | OnTest | 0 | Test | 40:55:55.200 | 147355.2 | 16:02:30.000 | 16:08:30.100 | 16:02:30.000 | 2014-08-23 06:06 | 1800 | 78.3 | 115.33 | 582.8 | 372.8 | 522.5 | 1.9 | 149.7 | 101.2 | 5.3 | 22.6 | 4.21 | 96.1 | 90 | 89.2 | 90 | 25.1 | 40 | 40.2 | 95.5 | 34.5 | 197 | 0.74241 | 90 | 1.506 | 0.000807 | 84.1 | 0.7423 | 16.092 | 0.0133 | 90.8 | 89.3 | -10.8 | -18.3 | 98.7 | 102.9
1926 | 645954 | OnTest | 0 | Test | 40:56:25.200 | 147385.2 | 16:03:00.000 | 16:09:00.100 | 16:03:00.000 | 2014-08-23 06:06 | 1800 | 79.9 | 116.79 | 590.7 | 372.3 | 521.6 | 1.9 | 149.2 | 101.1 | 5.3 | 22.7 | 4.26 | 96.1 | 90 | 89.2 | 90 | 24.9 | 40 | 40.2 | 95.5 | 34.7 | 197 | 0.74254 | 90 | 1.498 | 0.000805 | 84 | 0.7429 | 15.988 | 0.0133 | 90.8 | 89.2 | -11 | -18.5 | 98.7 | 102.9
1927 | 646254 | OnTest | 0 | Test | 40:56:55.200 | 147415.2 | 16:03:30.000 | 16:09:30.100 | 16:03:30.000 | 2014-08-23 06:07 | 1800 | 80.7 | 115.3 | 592.3 | 372.7 | 522.3 | 1.9 | 149.6 | 101 | 5.3 | 22.6 | 4.37 | 96 | 90 | 89.2 | 90 | 24.7 | 40 | 40.2 | 95.5 | 34.4 | 197 | 0.74254 | 90 | 1.501 | 0.000807 | 84.1 | 0.7423 | 16.088 | 0.0133 | 90.8 | 89.2 | -10.9 | -18.4 | 98.7 | 103.1
1928 | 646554 | OnTest | 0 | Test | 40:57:25.200 | 147445.2 | 16:04:00.000 | 16:10:00.100 | 16:04:00.000 | 2014-08-23 06:07 | 1800 | 80.5 | 115.07 | 592.3 | 372.4 | 522 | 1.9 | 149.6 | 101.1 | 5.3 | 22.6 | 4.4 | 96 | 90 | 89.2 | 90 | 24.8 | 40 | 40.2 | 95.5 | 34.7 | 197.1 | 0.74162 | 90 | 1.503 | 0.000807 | 84.2 | 0.7414 | 16.223 | 0.0133 | 90.8 | 89.3 | -10.8 | -18.3 | 98.7 | 103.1
1929 | 646854 | OnTest | 0 | Test | 40:57:55.200 | 147475.2 | 16:04:30.000 | 16:10:30.100 | 16:04:30.000 | 2014-08-23 06:08 | 1800 | 79.7 | 115.47 | 588.4 | 372.8 | 522.4 | 1.9 | 149.6 | 100.9 | 5.3 | 22.5 | 4.3 | 96 | 90 | 89.2 | 90 | 24.9 | 40 | 40.2 | 95.5 | 34.6 | 197.1 | 0.74174 | 90 | 1.5 | 0.000807 | 84.1 | 0.7411 | 16.272 | 0.0133 | 90.8 | 89.3 | -10.9 | -18.3 | 98.7 | 103
1930 | 647154 | OnTest | 0 | Test | 40:58:25.200 | 147505.2 | 16:05:00.000 | 16:11:00.100 | 16:05:00.000 | 2014-08-23 06:08 | 1800 | 80 | 115.82 | 590.3 | 372.2 | 521.8 | 1.9 | 149.6 | 101 | 5.3 | 22.6 | 4.28 | 96 | 90 | 89.2 | 90.1 | 24.9 | 40 | 40.2 | 95.5 | 34.6 | 197.1 | 0.74162 | 90 | 1.495 | 0.000806 | 84 | 0.7414 | 16.223 | 0.0133 | 90.8 | 89.2 | -10.9 | -18.4 | 98.7 | 102.9
1931 | 647454 | OnTest | 0 | Test | 40:58:55.200 | 147535.2 | 16:05:30.000 | 16:11:30.100 | 16:05:30.000 | 2014-08-23 06:09 | 1800 | 80.5 | 115.69 | 593.5 | 372.5 | 522 | 1.9 | 149.5 | 101.1 | 5.3 | 22.5 | 4.29 | 96 | 90 | 89.2 | 90.1 | 25 | 40 | 40.2 | 95.5 | 34.6 | 197.2 | 0.74131 | 90 | 1.501 | 0.000806 | 84 | 0.7417 | 16.177 | 0.0133 | 90.8 | 89.1 | -10.9 | -18.4 | 98.6 | 102.9
1932 | 647754 | OnTest | 0 | Test | 40:59:25.200 | 147565.2 | 16:06:00.000 | 16:12:00.100 | 16:06:00.000 | 2014-08-23 06:09 | 1801 | 78.2 | 115.05 | 583.9 | 372.2 | 521.7 | 1.9 | 149.5 | 101 | 5.3 | 22.5 | 4.11 | 96 | 90 | 89.2 | 90.1 | 25.1 | 40 | 40.3 | 95.5 | 34.4 | 197.1 | 0.74199 | 90 | 1.496 | 0.000806 | 84.1 | 0.7414 | 16.221 | 0.0133 | 90.9 | 89.2 | -10.9 | -18.4 | 98.7 | 102.8
1933 | 648054 | OnTest | 0 | Test | 40:59:55.200 | 147595.2 | 16:06:30.000 | 16:12:30.100 | 16:06:30.000 | 2014-08-23 06:10 | 1800 | 78.9 | 116.43 | 591.7 | 372.3 | 521.8 | 1.9 | 149.5 | 101.1 | 5.3 | 22.6 | 4.2 | 96 | 90 | 89.2 | 90 | 25.1 | 39.9 | 40.2 | 95.5 | 34.5 | 197.2 | 0.74174 | 90 | 1.497 | 0.000806 | 84 | 0.742 | 16.131 | 0.0133 | 90.8 | 89.2 | -10.9 | -18.4 | 98.7 | 102.9
1934 | 648354 | OnTest | 0 | Test | 41:00:25.200 | 147625.2 | 16:07:00.000 | 16:13:00.100 | 16:07:00.000 | 2014-08-23 06:10 | 1800 | 80.7 | 116.07 | 593.2 | 372.4 | 522 | 1.9 | 149.6 | 101.1 | 5.3 | 22.5 | 4.36 | 96 | 90 | 89.2 | 90 | 25.2 | 39.9 | 40.2 | 95.5 | 35.5 | 197.2 | 0.74199 | 90.1 | 1.495 | 0.000806 | 84 | 0.7411 | 16.275 | 0.0133 | 90.8 | 89.3 | -10.9 | -18.4 | 98.7 | 103
1935 | 648654 | OnTest | 0 | Test | 41:00:55.200 | 147655.2 | 16:07:30.000 | 16:13:30.100 | 16:07:30.000 | 2014-08-23 06:11 | 1800 | 80.5 | 115.21 | 582.5 | 372.8 | 522.1 | 1.9 | 149.3 | 101 | 5.3 | 22.5 | 4.37 | 96 | 90 | 89.2 | 90 | 25.2 | 40 | 40.2 | 95.5 | 34.3 | 197.2 | 0.74199 | 90 | 1.502 | 0.000807 | 84.2 | 0.7421 | 16.118 | 0.0133 | 90.8 | 89.2 | -10.8 | -18.3 | 98.7 | 103.1
1936 | 648954 | OnTest | 0 | Test | 41:01:25.200 | 147685.2 | 16:08:00.000 | 16:14:00.100 | 16:08:00.000 | 2014-08-23 06:11 | 1800 | 80.2 | 114.37 | 582.8 | 372.6 | 521.9 | 1.9 | 149.3 | 101 | 5.3 | 22.7 | 4.34 | 96 | 89.9 | 89.2 | 90 | 24.9 | 39.9 | 40.2 | 95.5 | 34.1 | 197.2 | 0.74156 | 90 | 1.502 | 0.000807 | 84.1 | 0.7419 | 16.154 | 0.0133 | 90.8 | 89.1 | -10.8 | -18.3 | 98.7 | 103
1937 | 649254 | OnTest | 0 | Test | 41:01:55.200 | 147715.2 | 16:08:30.000 | 16:14:30.100 | 16:08:30.000 | 2014-08-23 06:12 | 1800 | 80.6 | 115.75 | 593.1 | 373.1 | 522.7 | 1.9 | 149.6 | 101 | 5.3 | 22.6 | 4.31 | 96 | 90 | 89.2 | 90 | 24.7 | 40.1 | 40.2 | 95.5 | 34.7 | 197.3 | 0.74211 | 90 | 1.489 | 0.000807 | 84.1 | 0.7424 | 16.071 | 0.0133 | 90.8 | 89.2 | -10.8 | -18.3 | 98.7 | 103
1938 | 649554 | OnTest | 0 | Test | 41:02:25.200 | 147745.2 | 16:09:00.000 | 16:15:00.100 | 16:09:00.000 | 2014-08-23 06:12 | 1800 | 79.6 | 114.82 | 589.9 | 372.5 | 522.1 | 1.9 | 149.6 | 101 | 5.3 | 22.6 | 4.33 | 96 | 90 | 89.2 | 90 | 24.8 | 40.1 | 40.2 | 95.5 | 34.5 | 197.3 | 0.74186 | 90 | 1.501 | 0.000807 | 84.1 | 0.7418 | 16.169 | 0.0133 | 90.8 | 89.2 | -10.9 | -18.4 | 98.7 | 103
1939 | 649854 | OnTest | 0 | Test | 41:02:55.200 | 147775.2 | 16:09:30.000 | 16:15:30.100 | 16:09:30.000 | 2014-08-23 06:13 | 1800 | 79.8 | 115.46 | 585.4 | 372.5 | 521.9 | 1.9 | 149.4 | 100.9 | 5.3 | 22.6 | 4.26 | 96 | 90 | 89.3 | 90.1 | 24.8 | 40 | 40.2 | 95.5 | 34.7 | 197.3 | 0.74174 | 90 | 1.499 | 0.000807 | 84.1 | 0.7417 | 16.185 | 0.0133 | 90.8 | 89.2 | -10.9 | -18.4 | 98.7 | 103
1940 | 650154 | OnTest | 0 | Test | 41:03:25.200 | 147805.2 | 16:10:00.000 | 16:16:00.100 | 16:10:00.000 | 2014-08-23 06:13 | 1801 | 80.2 | 116.82 | 588.4 | 372.5 | 522.1 | 1.9 | 149.6 | 101 | 5.3 | 22.6 | 4.29 | 96 | 90 | 89.2 | 90.1 | 24.9 | 40 | 40.3 | 95.5 | 34.9 | 197.3 | 0.7418 | 90 | 1.505 | 0.000806 | 84 | 0.7413 | 16.247 | 0.0133 | 90.8 | 89.2 | -10.9 | -18.5 | 98.7 | 103
1941 | 650454 | OnTest | 0 | Test | 41:03:55.200 | 147835.2 | 16:10:30.000 | 16:16:30.100 | 16:10:30.000 | 2014-08-23 06:14 | 1801 | 80.4 | 116.48 | 592.6 | 372.7 | 522.3 | 1.9 | 149.6 | 100.9 | 5.3 | 22.6 | 4.32 | 96 | 90 | 89.3 | 90.1 | 24.9 | 40 | 40.3 | 95.5 | 34.2 | 197.3 | 0.74168 | 90 | 1.495 | 0.000806 | 84.1 | 0.7412 | 16.257 | 0.0133 | 90.8 | 89.3 | -10.9 | -18.4 | 98.7 | 103
1942 | 650754 | OnTest | 0 | Test | 41:04:25.200 | 147865.2 | 16:11:00.000 | 16:17:00.100 | 16:11:00.000 | 2014-08-23 06:14 | 1800 | 78.7 | 115.53 | 583.9 | 372.1 | 521.3 | 1.9 | 149.3 | 100.9 | 5.3 | 22.6 | 4.13 | 96 | 90 | 89.2 | 90.1 | 24.9 | 40 | 40.3 | 95.5 | 34.3 | 197.2 | 0.74137 | 90.1 | 1.501 | 0.000805 | 84 | 0.7405 | 16.371 | 0.0133 | 90.9 | 89.3 | -11.1 | -18.5 | 98.7 | 102.9
1943 | 651054 | OnTest | 0 | Test | 41:04:55.200 | 147895.2 | 16:11:30.000 | 16:17:30.100 | 16:11:30.000 | 2014-08-23 06:15 | 1800 | 79.5 | 115.25 | 583.2 | 372.2 | 521.7 | 1.9 | 149.5 | 101 | 5.3 | 22.6 | 4.13 | 96 | 90 | 89.3 | 90.1 | 24.9 | 39.9 | 40.2 | 95.5 | 34.6 | 197.2 | 0.74137 | 90 | 1.498 | 0.000805 | 83.9 | 0.7412 | 16.261 | 0.0133 | 90.8 | 89.2 | -11 | -18.5 | 98.7 | 102.8
1944 | 651354 | OnTest | 0 | Test | 41:05:25.200 | 147925.2 | 16:12:00.000 | 16:18:00.100 | 16:12:00.000 | 2014-08-23 06:15 | 1800 | 80.6 | 114.9 | 592 | 372.4 | 521.7 | 1.9 | 149.3 | 101 | 5.3 | 22.5 | 4.24 | 96 | 90 | 89.3 | 90 | 24.9 | 40 | 40.2 | 95.5 | 34.5 | 197.2 | 0.74254 | 90 | 1.501 | 0.000805 | 83.9 | 0.742 | 16.129 | 0.0133 | 90.8 | 89.3 | -11 | -18.6 | 98.7 | 102.9
1945 | 651654 | OnTest | 0 | Test | 41:05:55.200 | 147955.2 | 16:12:30.000 | 16:18:30.100 | 16:12:30.000 | 2014-08-23 06:16 | 1800 | 81.2 | 114.69 | 578.9 | 372.6 | 522.2 | 1.9 | 149.6 | 101.1 | 5.3 | 22.5 | 4.44 | 96 | 90 | 89.2 | 90 | 24.9 | 40.1 | 40.2 | 95.5 | 34.3 | 197.2 | 0.74223 | 90 | 1.5 | 0.000807 | 84.1 | 0.7424 | 16.07 | 0.0133 | 90.8 | 89.2 | -10.9 | -18.4 | 98.7 | 103.1
1946 | 651954 | OnTest | 0 | Test | 41:06:25.200 | 147985.2 | 16:13:00.000 | 16:19:00.100 | 16:13:00.000 | 2014-08-23 06:16 | 1800 | 81.9 | 115.04 | 580.9 | 372.7 | 522.1 | 1.9 | 149.4 | 101.2 | 5.3 | 22.5 | 4.44 | 96 | 90 | 89.2 | 90 | 24.9 | 40.1 | 40.2 | 95.5 | 34.1 | 197.2 | 0.74254 | 90 | 1.488 | 0.000806 | 84.1 | 0.743 | 15.982 | 0.0133 | 90.8 | 89.2 | -10.9 | -18.4 | 98.7 | 103.1
1947 | 652254 | OnTest | 0 | Test | 41:06:55.200 | 148015.2 | 16:13:30.000 | 16:19:30.100 | 16:13:30.000 | 2014-08-23 06:17 | 1800 | 80.6 | 115.62 | 592.5 | 372.1 | 521.3 | 1.9 | 149.2 | 101 | 5.3 | 22.5 | 4.25 | 96 | 90 | 89.3 | 90.1 | 25 | 40.1 | 40.2 | 95.5 | 34.8 | 197.2 | 0.74143 | 90 | 1.496 | 0.000805 | 83.9 | 0.7408 | 16.317 | 0.0133 | 90.8 | 89.3 | -11 | -18.4 | 98.6 | 102.9
1948 | 652554 | OnTest | 0 | Test | 41:07:25.200 | 148045.2 | 16:14:00.000 | 16:20:00.100 | 16:14:00.000 | 2014-08-23 06:17 | 1800 | 80.5 | 115.68 | 593.2 | 372.3 | 521.5 | 1.9 | 149.2 | 101 | 5.3 | 22.5 | 4.26 | 96 | 90 | 89.3 | 90.1 | 25 | 40.1 | 40.2 | 95.5 | 34.5 | 197.1 | 0.74156 | 90 | 1.495 | 0.000807 | 84.1 | 0.7419 | 16.151 | 0.0133 | 90.8 | 89.2 | -10.9 | -18.4 | 98.7 | 103
1949 | 652854 | OnTest | 0 | Test | 41:07:55.200 | 148075.2 | 16:14:30.000 | 16:20:30.100 | 16:14:30.000 | 2014-08-23 06:18 | 1799 | 79.3 | 114.1 | 585.5 | 372.6 | 522.2 | 1.9 | 149.6 | 101.2 | 5.3 | 22.5 | 4.22 | 96 | 90 | 89.2 | 90.1 | 25 | 40 | 40.2 | 95.5 | 34.4 | 197.1 | 0.74211 | 90 | 1.498 | 0.000807 | 84.1 | 0.7415 | 16.212 | 0.0133 | 90.8 | 89.3 | -10.9 | -18.4 | 98.7 | 102.9
1950 | 653154 | OnTest | 0 | Test | 41:08:25.200 | 148105.2 | 16:15:00.000 | 16:21:00.100 | 16:15:00.000 | 2014-08-23 06:18 | 1800 | 80.7 | 114.87 | 592.8 | 372.6 | 522.2 | 1.9 | 149.6 | 101 | 5.3 | 22.5 | 4.27 | 96 | 90 | 89.2 | 90.1 | 25.1 | 40 | 40.3 | 95.5 | 34.6 | 197.1 | 0.74199 | 90 | 1.504 | 0.000806 | 84 | 0.742 | 16.127 | 0.0133 | 90.8 | 89.2 | -10.9 | -18.4 | 98.7 | 102.9
1951 | 653454 | OnTest | 0 | Test | 41:08:55.200 | 148135.2 | 16:15:30.000 | 16:21:30.100 | 16:15:30.000 | 2014-08-23 06:19 | 1800 | 82.1 | 114.4 | 582 | 372.6 | 522.2 | 1.9 | 149.6 | 100.9 | 5.3 | 22.5 | 4.29 | 96 | 90 | 89.2 | 90.1 | 25.1 | 40 | 40.2 | 95.5 | 34.4 | 197.1 | 0.7418 | 90 | 1.502 | 0.000805 | 83.9 | 0.7416 | 16.188 | 0.0133 | 90.8 | 89.2 | -11 | -18.5 | 98.6 | 102.9
1952 | 653754 | OnTest | 0 | Test | 41:09:25.200 | 148165.2 | 16:16:00.000 | 16:22:00.100 | 16:16:00.000 | 2014-08-23 06:19 | 1800 | 80.7 | 115.72 | 580.1 | 372.4 | 522 | 1.9 | 149.6 | 101 | 5.3 | 22.5 | 4.31 | 96 | 90 | 89.2 | 90.1 | 25.1 | 40.1 | 40.2 | 95.5 | 34.1 | 197.2 | 0.74211 | 90 | 1.498 | 0.000806 | 84 | 0.7415 | 16.215 | 0.0133 | 90.8 | 89.3 | -10.9 | -18.5 | 98.7 | 103
1953 | 654054 | OnTest | 0 | Test | 41:09:55.200 | 148195.2 | 16:16:30.000 | 16:22:30.100 | 16:16:30.000 | 2014-08-23 06:20 | 1800 | 79 | 116.24 | 581.8 | 372.5 | 521.8 | 1.9 | 149.3 | 100.9 | 5.3 | 22.5 | 4.18 | 96 | 90 | 89.2 | 90 | 25.1 | 40 | 40.2 | 95.5 | 34.3 | 197.2 | 0.7415 | 90 | 1.5 | 0.000805 | 83.9 | 0.7419 | 16.154 | 0.0133 | 90.8 | 89.2 | -11 | -18.5 | 98.7 | 102.8
1954 | 654354 | OnTest | 0 | Test | 41:10:25.200 | 148225.2 | 16:17:00.000 | 16:23:00.100 | 16:17:00.000 | 2014-08-23 06:20 | 1800 | 78.7 | 115.86 | 581.1 | 372.4 | 522 | 1.9 | 149.5 | 100.8 | 5.3 | 22.5 | 4.16 | 96 | 90 | 89.2 | 90 | 25.2 | 40 | 40.2 | 95.5 | 34.4 | 197.2 | 0.74223 | 90 | 1.503 | 0.000806 | 84 | 0.7428 | 16.014 | 0.0133 | 90.8 | 89.1 | -10.9 | -18.4 | 98.7 | 102.9
1955 | 654654 | OnTest | 0 | Test | 41:10:55.200 | 148255.2 | 16:17:30.000 | 16:23:30.100 | 16:17:30.000 | 2014-08-23 06:21 | 1800 | 82.1 | 115.71 | 580.9 | 372.9 | 522.2 | 1.9 | 149.3 | 101.1 | 5.3 | 22.4 | 4.39 | 96 | 90 | 89.2 | 90 | 25.2 | 40 | 40.1 | 95.5 | 34.3 | 197.2 | 0.74186 | 89.9 | 1.494 | 0.000807 | 84.1 | 0.7427 | 16.015 | 0.0133 | 90.7 | 89.1 | -10.9 | -18.4 | 98.7 | 103.1
1956 | 654954 | OnTest | 0 | Test | 41:11:25.200 | 148285.2 | 16:18:00.000 | 16:24:00.100 | 16:18:00.000 | 2014-08-23 06:21 | 1800 | 82.6 | 115.75 | 592.4 | 372.8 | 522.6 | 1.9 | 149.8 | 101.1 | 5.3 | 22.5 | 4.4 | 96 | 90 | 89.2 | 90 | 25.2 | 40 | 40.2 | 95.5 | 34.6 | 197.3 | 0.74186 | 90 | 1.503 | 0.000807 | 84.1 | 0.7418 | 16.159 | 0.0133 | 90.8 | 89.2 | -10.8 | -18.3 | 98.7 | 103.1
1957 | 655254 | OnTest | 0 | Test | 41:11:55.200 | 148315.2 | 16:18:30.000 | 16:24:30.100 | 16:18:30.000 | 2014-08-23 06:22 | 1801 | 82.3 | 114.99 | 587.4 | 372.8 | 522.2 | 1.9 | 149.4 | 101 | 5.3 | 22.5 | 4.37 | 96 | 90 | 89.2 | 90 | 25.2 | 40 | 40.2 | 95.5 | 33.6 | 197.3 | 0.74192 | 90 | 1.488 | 0.000806 | 84 | 0.7425 | 16.049 | 0.0133 | 90.8 | 89.2 | -10.9 | -18.4 | 98.6 | 103
1958 | 655554 | OnTest | 0 | Test | 41:12:25.200 | 148345.2 | 16:19:00.000 | 16:25:00.100 | 16:19:00.000 | 2014-08-23 06:22 | 1800 | 81.6 | 114.35 | 590 | 372.3 | 521.9 | 1.9 | 149.6 | 101.1 | 5.3 | 22.5 | 4.33 | 96 | 90 | 89.2 | 90 | 25.3 | 40 | 40.2 | 95.5 | 34.3 | 197.4 | 0.74131 | 90 | 1.491 | 0.000806 | 84 | 0.7417 | 16.18 | 0.0133 | 90.8 | 89.2 | -10.9 | -18.4 | 98.7 | 103
1959 | 655854 | OnTest | 0 | Test | 41:12:55.200 | 148375.2 | 16:19:30.000 | 16:25:30.100 | 16:19:30.000 | 2014-08-23 06:23 | 1800 | 81.1 | 114.75 | 590.5 | 372.7 | 522.3 | 1.9 | 149.6 | 100.9 | 5.3 | 22.6 | 4.31 | 96 | 90 | 89.2 | 90.1 | 25.2 | 40 | 40.2 | 95.5 | 34.1 | 197.4 | 0.74186 | 90.1 | 1.502 | 0.000806 | 84.1 | 0.741 | 16.285 | 0.0133 | 90.9 | 89.3 | -10.9 | -18.4 | 98.7 | 103
1960 | 656154 | OnTest | 0 | Test | 41:13:25.200 | 148405.2 | 16:20:00.000 | 16:26:00.100 | 16:20:00.000 | 2014-08-23 06:23 | 1800 | 79.7 | 114.97 | 582 | 372.2 | 521.6 | 1.9 | 149.4 | 101 | 5.3 | 22.6 | 4.11 | 96 | 90 | 89.2 | 90.1 | 24.9 | 40 | 40.2 | 95.5 | 34.3 | 197.4 | 0.74119 | 90 | 1.502 | 0.000805 | 83.9 | 0.7412 | 16.258 | 0.0133 | 90.8 | 89.2 | -11.1 | -18.6 | 98.7 | 102.8
1961 | 656454 | OnTest | 0 | Test | 41:13:55.200 | 148435.2 | 16:20:30.000 | 16:26:30.100 | 16:20:30.000 | 2014-08-23 06:24 | 1800 | 81.3 | 116.86 | 590.5 | 372.3 | 521.9 | 1.9 | 149.6 | 101 | 5.3 | 22.7 | 4.21 | 96 | 90 | 89.2 | 90 | 24.7 | 39.9 | 40.2 | 95.5 | 34.6 | 197.4 | 0.74174 | 90 | 1.509 | 0.000805 | 83.9 | 0.7416 | 16.194 | 0.0133 | 90.8 | 89.2 | -11 | -18.5 | 98.7 | 102.9
1962 | 656754 | OnTest | 0 | Test | 41:14:25.200 | 148465.2 | 16:21:00.000 | 16:27:00.100 | 16:21:00.000 | 2014-08-23 06:24 | 1800 | 81.3 | 116.41 | 587 | 372.2 | 521.6 | 1.9 | 149.3 | 101.1 | 5.3 | 22.6 | 4.32 | 96 | 90 | 89.2 | 90 | 24.7 | 39.9 | 40.1 | 95.5 | 34.2 | 197.4 | 0.74156 | 90 | 1.501 | 0.000806 | 84 | 0.7413 | 16.235 | 0.0133 | 90.8 | 89.2 | -10.9 | -18.4 | 98.7 | 103
1963 | 657054 | OnTest | 0 | Test | 41:14:55.200 | 148495.2 | 16:21:30.000 | 16:27:30.100 | 16:21:30.000 | 2014-08-23 06:25 | 1800 | 80 | 116.64 | 592.9 | 372.3 | 521.8 | 1.9 | 149.5 | 101 | 5.3 | 22.6 | 4.21 | 96 | 90 | 89.2 | 90 | 24.8 | 39.9 | 40 | 95.5 | 34.2 | 197.4 | 0.74205 | 90 | 1.5 | 0.000806 | 84 | 0.7423 | 16.09 | 0.0133 | 90.7 | 89.2 | -11 | -18.5 | 98.7 | 102.9
1964 | 657354 | OnTest | 0 | Test | 41:15:25.200 | 148525.2 | 16:22:00.000 | 16:28:00.100 | 16:22:00.000 | 2014-08-23 06:25 | 1800 | 79.1 | 115.02 | 583.7 | 372.5 | 521.8 | 1.9 | 149.3 | 101.1 | 5.3 | 22.5 | 4.14 | 96 | 90 | 89.2 | 90 | 24.8 | 39.9 | 39.9 | 95.5 | 34.4 | 197.3 | 0.74241 | 90 | 1.503 | 0.000807 | 84.1 | 0.7423 | 16.092 | 0.0133 | 90.7 | 89.3 | -10.9 | -18.4 | 98.7 | 102.9
1965 | 657654 | OnTest | 0 | Test | 41:15:55.200 | 148555.2 | 16:22:30.000 | 16:28:30.100 | 16:22:30.000 | 2014-08-23 06:26 | 1800 | 81.4 | 115.04 | 584.5 | 372.1 | 521.6 | 1.9 | 149.6 | 101 | 5.3 | 22.6 | 4.26 | 96 | 90 | 89.3 | 90 | 24.9 | 40 | 39.9 | 95.5 | 34.6 | 197.3 | 0.74211 | 90 | 1.507 | 0.000805 | 83.9 | 0.7424 | 16.061 | 0.0133 | 90.7 | 89.2 | -11 | -18.5 | 98.7 | 102.9
1966 | 657954 | OnTest | 0 | Test | 41:16:25.200 | 148585.2 | 16:23:00.000 | 16:29:00.100 | 16:23:00.000 | 2014-08-23 06:26 | 1800 | 81.7 | 115.57 | 592.4 | 372.4 | 521.8 | 1.9 | 149.4 | 101 | 5.3 | 22.5 | 4.42 | 96 | 90 | 89.2 | 90 | 24.9 | 40 | 39.9 | 95.5 | 34.7 | 197.3 | 0.74217 | 90 | 1.502 | 0.000805 | 83.9 | 0.7421 | 16.124 | 0.0133 | 90.8 | 89.3 | -11.1 | -18.5 | 98.7 | 103.1
1967 | 658254 | OnTest | 0 | Test | 41:16:55.200 | 148615.2 | 16:23:30.000 | 16:29:30.100 | 16:23:30.000 | 2014-08-23 06:27 | 1800 | 81 | 116.09 | 592.9 | 372.5 | 522 | 1.9 | 149.5 | 101 | 5.3 | 22.5 | 4.33 | 96 | 90 | 89.2 | 90 | 25 | 40 | 39.9 | 95.5 | 34.7 | 197.3 | 0.74027 | 90 | 1.488 | 0.000806 | 84 | 0.7409 | 16.299 | 0.0133 | 90.8 | 89.1 | -10.9 | -18.4 | 98.7 | 103.1
1968 | 658554 | OnTest | 0 | Test | 41:17:25.200 | 148645.2 | 16:24:00.000 | 16:30:00.100 | 16:24:00.000 | 2014-08-23 06:27 | 1800 | 81.6 | 114.22 | 584.4 | 372.2 | 521.6 | 1.9 | 149.4 | 101 | 5.3 | 22.5 | 4.32 | 96 | 90 | 89.2 | 90.1 | 25 | 40 | 40 | 95.5 | 34.7 | 197.2 | 0.74174 | 90 | 1.499 | 0.000805 | 83.9 | 0.7416 | 16.194 | 0.0133 | 90.8 | 89.2 | -11 | -18.5 | 98.7 | 103
1969 | 658854 | OnTest | 0 | Test | 41:17:55.200 | 148675.2 | 16:24:30.000 | 16:30:30.100 | 16:24:30.000 | 2014-08-23 06:28 | 1800 | 81.4 | 115.24 | 591.7 | 372.4 | 521.6 | 1.9 | 149.2 | 100.9 | 5.3 | 22.5 | 4.24 | 96 | 90 | 89.2 | 90.1 | 25 | 40 | 40 | 95.5 | 34.2 | 197.2 | 0.7415 | 90 | 1.502 | 0.000806 | 84 | 0.7409 | 16.311 | 0.0133 | 90.8 | 89.3 | -10.9 | -18.4 | 98.7 | 102.9
1970 | 659154 | OnTest | 0 | Test | 41:18:25.200 | 148705.2 | 16:25:00.000 | 16:31:00.100 | 16:25:00.000 | 2014-08-23 06:28 | 1800 | 81.1 | 114.74 | 585 | 372.4 | 521.7 | 1.9 | 149.3 | 101.1 | 5.3 | 22.5 | 4.24 | 96 | 90 | 89.2 | 90.1 | 25 | 40 | 40 | 95.5 | 34.5 | 197.2 | 0.74095 | 90 | 1.5 | 0.000806 | 84 | 0.7409 | 16.297 | 0.0133 | 90.8 | 89.2 | -11 | -18.4 | 98.7 | 102.9
1971 | 659454 | OnTest | 0 | Test | 41:18:55.200 | 148735.2 | 16:25:30.000 | 16:31:30.100 | 16:25:30.000 | 2014-08-23 06:29 | 1800 | 80.7 | 116.2 | 592.6 | 372.6 | 522 | 1.9 | 149.4 | 100.9 | 5.3 | 22.4 | 4.2 | 96 | 90 | 89.3 | 90.1 | 25.1 | 39.9 | 40 | 95.5 | 34.4 | 197.1 | 0.7415 | 90 | 1.506 | 0.000806 | 83.9 | 0.7414 | 16.226 | 0.0133 | 90.8 | 89.2 | -11 | -18.5 | 98.7 | 102.9
1972 | 659754 | OnTest | 0 | Test | 41:19:25.200 | 148765.2 | 16:26:00.000 | 16:32:00.100 | 16:26:00.000 | 2014-08-23 06:29 | 1800 | 81.3 | 116.17 | 586.5 | 372.5 | 522.2 | 1.9 | 149.7 | 101 | 5.3 | 22.4 | 4.23 | 96 | 90 | 89.2 | 90 | 25.1 | 39.9 | 39.9 | 95.5 | 34.7 | 197.1 | 0.74125 | 90 | 1.502 | 0.000805 | 83.9 | 0.7411 | 16.277 | 0.0133 | 90.8 | 89.2 | -11 | -18.5 | 98.7 | 102.9
1973 | 660054 | OnTest | 0 | Test | 41:19:55.200 | 148795.2 | 16:26:30.000 | 16:32:30.100 | 16:26:30.000 | 2014-08-23 06:30 | 1800 | 79.6 | 116.03 | 595.6 | 372.3 | 521.8 | 1.9 | 149.4 | 101.1 | 5.3 | 22.4 | 4.19 | 96 | 90 | 89.2 | 90 | 25.1 | 39.9 | 39.9 | 95.5 | 35.1 | 197.1 | 0.74199 | 90 | 1.51 | 0.000805 | 83.9 | 0.7424 | 16.062 | 0.0133 | 90.8 | 89.2 | -11 | -18.5 | 98.7 | 102.9
1974 | 660354 | OnTest | 0 | Test | 41:20:25.200 | 148825.2 | 16:27:00.000 | 16:33:00.100 | 16:27:00.000 | 2014-08-23 06:30 | 1800 | 79.3 | 115.7 | 590.2 | 372 | 521.6 | 1.9 | 149.6 | 101 | 5.3 | 22.4 | 4.07 | 96 | 90 | 89.2 | 90 | 25.2 | 40 | 39.9 | 95.5 | 34.8 | 197 | 0.74199 | 90.1 | 1.502 | 0.000805 | 83.8 | 0.7412 | 16.253 | 0.0133 | 90.9 | 89.3 | -11.1 | -18.6 | 98.7 | 102.8
1975 | 660654 | OnTest | 0 | Test | 41:20:55.200 | 148855.2 | 16:27:30.000 | 16:33:30.100 | 16:27:30.000 | 2014-08-23 06:31 | 1800 | 82.1 | 114.81 | 582 | 372.3 | 521.9 | 1.9 | 149.6 | 100.8 | 5.3 | 22.4 | 4.3 | 96 | 90 | 89.2 | 90 | 25.2 | 40 | 39.9 | 95.5 | 34.4 | 197 | 0.74186 | 90 | 1.498 | 0.000805 | 83.9 | 0.7423 | 16.09 | 0.0133 | 90.7 | 89.2 | -11 | -18.5 | 98.6 | 102.9
1976 | 660954 | OnTest | 0 | Test | 41:21:25.200 | 148885.2 | 16:28:00.000 | 16:34:00.100 | 16:28:00.000 | 2014-08-23 06:31 | 1800 | 82.3 | 115.06 | 590.4 | 372.5 | 522.2 | 1.9 | 149.7 | 101 | 5.3 | 22.4 | 4.41 | 96 | 90 | 89.2 | 90 | 25.2 | 40.1 | 39.9 | 95.5 | 34.2 | 197.1 | 0.74168 | 90 | 1.499 | 0.000806 | 84 | 0.7417 | 16.182 | 0.0133 | 90.8 | 89.2 | -11 | -18.5 | 98.7 | 103.1
1977 | 661254 | OnTest | 0 | Test | 41:21:55.200 | 148915.2 | 16:28:30.000 | 16:34:30.100 | 16:28:30.000 | 2014-08-23 06:32 | 1800 | 81.9 | 113.96 | 587.7 | 372.6 | 522.4 | 1.9 | 149.8 | 101 | 5.3 | 22.3 | 4.26 | 96 | 90 | 89.2 | 90.1 | 25.3 | 40.1 | 40 | 95.5 | 34.6 | 197.1 | 0.74125 | 90 | 1.502 | 0.000806 | 84 | 0.7415 | 16.205 | 0.0133 | 90.7 | 89.2 | -10.9 | -18.4 | 98.7 | 102.9
1978 | 661554 | OnTest | 0 | Test | 41:22:25.200 | 148945.2 | 16:29:00.000 | 16:35:00.100 | 16:29:00.000 | 2014-08-23 06:32 | 1800 | 81 | 114.17 | 588.6 | 372.3 | 521.6 | 1.9 | 149.3 | 101.1 | 5.3 | 22.5 | 4.26 | 96 | 90 | 89.2 | 90 | 25.2 | 40 | 40 | 95.5 | 34.8 | 197.1 | 0.74131 | 90 | 1.49 | 0.000805 | 83.9 | 0.7419 | 16.148 | 0.0133 | 90.8 | 89.1 | -11 | -18.5 | 98.7 | 102.9
1979 | 661854 | OnTest | 0 | Test | 41:22:55.200 | 148975.2 | 16:29:30.000 | 16:35:30.100 | 16:29:30.000 | 2014-08-23 06:33 | 1800 | 82.2 | 116.01 | 592.5 | 372.4 | 521.7 | 1.9 | 149.3 | 101 | 5.3 | 22.5 | 4.38 | 96 | 90 | 89.2 | 90 | 24.9 | 40 | 40 | 95.5 | 34.5 | 197.1 | 0.74137 | 90 | 1.499 | 0.000806 | 84 | 0.741 | 16.289 | 0.0133 | 90.8 | 89.2 | -11 | -18.5 | 98.7 | 103.1
1980 | 662154 | OnTest | 0 | Test | 41:23:25.200 | 149005.2 | 16:30:00.000 | 16:36:00.100 | 16:30:00.000 | 2014-08-23 06:33 | 1800 | 82.2 | 115.26 | 582.3 | 372.7 | 522.1 | 1.9 | 149.5 | 101.1 | 5.3 | 22.6 | 4.34 | 96 | 90 | 89.2 | 90 | 24.8 | 39.9 | 40 | 95.5 | 34.7 | 197.1 | 0.74156 | 90 | 1.501 | 0.000807 | 84.1 | 0.7419 | 16.151 | 0.0133 | 90.8 | 89.2 | -10.8 | -18.3 | 98.7 | 103.1
1981 | 662454 | OnTest | 0 | Test | 41:23:55.200 | 149035.2 | 16:30:30.000 | 16:36:30.100 | 16:30:30.000 | 2014-08-23 06:34 | 1800 | 81.4 | 116.54 | 582.9 | 372.4 | 522 | 1.9 | 149.6 | 101.2 | 5.3 | 22.6 | 4.23 | 96 | 90 | 89.2 | 90 | 24.7 | 39.9 | 39.9 | 95.5 | 34.4 | 197.1 | 0.74137 | 90 | 1.501 | 0.000806 | 84 | 0.741 | 16.286 | 0.0133 | 90.8 | 89.2 | -11 | -18.5 | 98.7 | 102.9
1982 | 662754 | OnTest | 0 | Test | 41:24:25.200 | 149065.2 | 16:31:00.000 | 16:37:00.100 | 16:31:00.000 | 2014-08-23 06:34 | 1800 | 80.7 | 115.21 | 581.6 | 372.1 | 521.7 | 1.9 | 149.6 | 101 | 5.3 | 22.5 | 4.25 | 96 | 90 | 89.2 | 90 | 24.8 | 40 | 39.9 | 95.5 | 34.5 | 197.1 | 0.74168 | 90 | 1.508 | 0.000805 | 83.9 | 0.7413 | 16.241 | 0.0133 | 90.8 | 89.3 | -11 | -18.5 | 98.6 | 102.9
1983 | 663054 | OnTest | 0 | Test | 41:24:55.200 | 149095.2 | 16:31:30.000 | 16:37:30.100 | 16:31:30.000 | 2014-08-23 06:35 | 1800 | 80.5 | 115.93 | 586.5 | 372.4 | 521.7 | 1.9 | 149.3 | 101 | 5.3 | 22.6 | 4.21 | 96 | 90 | 89.2 | 90 | 24.9 | 40.1 | 39.9 | 95.5 | 34.6 | 197.1 | 0.74174 | 90 | 1.504 | 0.000805 | 83.8 | 0.7418 | 16.156 | 0.0133 | 90.8 | 89.2 | -11.1 | -18.6 | 98.7 | 102.9
1984 | 663354 | OnTest | 0 | Test | 41:25:25.200 | 149125.2 | 16:32:00.000 | 16:38:00.100 | 16:32:00.000 | 2014-08-23 06:35 | 1800 | 80.5 | 116.1 | 592.9 | 372.2 | 521.5 | 1.9 | 149.4 | 100.9 | 5.3 | 22.5 | 4.16 | 96 | 90 | 89.2 | 90 | 24.9 | 40 | 39.9 | 95.5 | 34.9 | 197.2 | 0.74192 | 90 | 1.503 | 0.000806 | 84 | 0.7418 | 16.168 | 0.0133 | 90.8 | 89.2 | -11 | -18.5 | 98.7 | 102.9
1985 | 663654 | OnTest | 0 | Test | 41:25:55.200 | 149155.2 | 16:32:30.000 | 16:38:30.100 | 16:32:30.000 | 2014-08-23 06:36 | 1800 | 80.6 | 115.62 | 593.1 | 372.3 | 521.7 | 1.9 | 149.5 | 101.1 | 5.3 | 22.5 | 4.14 | 96 | 90 | 89.2 | 90 | 24.9 | 40 | 40 | 95.5 | 34.7 | 197.2 | 0.74199 | 90 | 1.495 | 0.000806 | 84 | 0.7423 | 16.081 | 0.0133 | 90.8 | 89.2 | -11 | -18.5 | 98.7 | 102.9
1986 | 663954 | OnTest | 0 | Test | 41:26:25.200 | 149185.2 | 16:33:00.000 | 16:39:00.100 | 16:33:00.000 | 2014-08-23 06:36 | 1800 | 81.5 | 115.89 | 592.7 | 372.5 | 521.9 | 1.9 | 149.4 | 101 | 5.3 | 22.6 | 4.25 | 96 | 90 | 89.2 | 90 | 25 | 40 | 40 | 95.5 | 34.9 | 197.2 | 0.74088 | 90 | 1.5 | 0.000805 | 83.9 | 0.7406 | 16.354 | 0.0133 | 90.8 | 89.2 | -11.1 | -18.5 | 98.7 | 103
1987 | 664254 | OnTest | 0 | Test | 41:26:55.200 | 149215.2 | 16:33:30.000 | 16:39:30.100 | 16:33:30.000 | 2014-08-23 06:37 | 1800 | 81.4 | 115.69 | 593.7 | 372.4 | 521.5 | 1.9 | 149.1 | 101 | 5.3 | 22.5 | 4.3 | 96 | 90 | 89.2 | 90 | 25 | 40 | 40 | 95.5 | 35.1 | 197.3 | 0.74156 | 90 | 1.496 | 0.000806 | 84 | 0.7415 | 16.217 | 0.0133 | 90.8 | 89.2 | -11 | -18.4 | 98.7 | 103
1988 | 664554 | OnTest | 0 | Test | 41:27:25.200 | 149245.2 | 16:34:00.000 | 16:40:00.100 | 16:34:00.000 | 2014-08-23 06:37 | 1800 | 81.2 | 114.95 | 590.4 | 372.4 | 521.8 | 1.9 | 149.4 | 101.2 | 5.3 | 22.5 | 4.24 | 96 | 90 | 89.2 | 90.1 | 25 | 39.9 | 40 | 95.5 | 34.8 | 197.3 | 0.74199 | 90 | 1.503 | 0.000806 | 84 | 0.7422 | 16.096 | 0.0133 | 90.8 | 89.2 | -11 | -18.5 | 98.7 | 103
1989 | 664854 | OnTest | 0 | Test | 41:27:55.200 | 149275.2 | 16:34:30.000 | 16:40:30.100 | 16:34:30.000 | 2014-08-23 06:38 | 1800 | 79.3 | 115.85 | 579.1 | 371.8 | 521.1 | 1.9 | 149.3 | 101.1 | 5.3 | 22.6 | 4.06 | 96 | 90 | 89.2 | 90 | 25.1 | 40 | 40 | 95.5 | 34.6 | 197.3 | 0.74162 | 90 | 1.495 | 0.000806 | 84 | 0.7413 | 16.245 | 0.0133 | 90.8 | 89.3 | -11 | -18.5 | 98.7 | 102.8
1990 | 665154 | OnTest | 0 | Test | 41:28:25.200 | 149305.2 | 16:35:00.000 | 16:41:00.100 | 16:35:00.000 | 2014-08-23 06:38 | 1800 | 80.4 | 116.44 | 589.3 | 372.2 | 521.7 | 1.9 | 149.5 | 101.1 | 5.3 | 22.5 | 4.15 | 96 | 90 | 89.2 | 90 | 25.1 | 39.9 | 40 | 95.5 | 34.4 | 197.3 | 0.74205 | 90 | 1.505 | 0.000806 | 84 | 0.7427 | 16.021 | 0.0133 | 90.7 | 89.2 | -11 | -18.5 | 98.7 | 102.9
1991 | 665454 | OnTest | 0 | Test | 41:28:55.200 | 149335.2 | 16:35:30.000 | 16:41:30.100 | 16:35:30.000 | 2014-08-23 06:39 | 1800 | 80.3 | 115.94 | 592.4 | 372.5 | 522.2 | 1.9 | 149.7 | 101 | 5.3 | 22.5 | 4.18 | 96 | 90 | 89.2 | 90 | 25.1 | 40 | 39.9 | 95.5 | 34.4 | 197.2 | 0.74211 | 90 | 1.502 | 0.000805 | 83.9 | 0.7423 | 16.08 | 0.0133 | 90.7 | 89.2 | -11 | -18.5 | 98.7 | 102.9
1992 | 665754 | OnTest | 0 | Test | 41:29:25.200 | 149365.2 | 16:36:00.000 | 16:42:00.100 | 16:36:00.000 | 2014-08-23 06:39 | 1800 | 82.3 | 115.79 | 583.4 | 372.6 | 522.2 | 1.9 | 149.6 | 101 | 5.3 | 22.4 | 4.29 | 96 | 90 | 89.2 | 90 | 25.1 | 40 | 39.9 | 95.5 | 34.5 | 197.2 | 0.74168 | 90 | 1.501 | 0.000808 | 84.1 | 0.7417 | 16.179 | 0.0133 | 90.8 | 89.2 | -10.8 | -18.3 | 98.7 | 103
1993 | 666054 | OnTest | 0 | Test | 41:29:55.200 | 149395.2 | 16:36:30.000 | 16:42:30.100 | 16:36:30.000 | 2014-08-23 06:40 | 1800 | 82.8 | 115.86 | 577.7 | 372.6 | 522.1 | 1.9 | 149.5 | 101 | 5.3 | 22.5 | 4.33 | 96 | 90 | 89.3 | 90 | 25.1 | 40 | 39.9 | 95.5 | 34.3 | 197.2 | 0.74174 | 90 | 1.502 | 0.000805 | 83.9 | 0.7417 | 16.178 | 0.0133 | 90.8 | 89.2 | -11 | -18.5 | 98.6 | 103
1994 | 666354 | OnTest | 0 | Test | 41:30:25.200 | 149425.2 | 16:37:00.000 | 16:43:00.100 | 16:37:00.000 | 2014-08-23 06:40 | 1800 | 81 | 116.43 | 592.7 | 371.9 | 521.3 | 1.9 | 149.4 | 101 | 5.3 | 22.5 | 4.13 | 96 | 90 | 89.3 | 90.1 | 25.2 | 40.1 | 40 | 95.5 | 34.3 | 197.1 | 0.74174 | 90.1 | 1.501 | 0.000806 | 84 | 0.7408 | 16.32 | 0.0133 | 90.8 | 89.3 | -11 | -18.5 | 98.7 | 102.8
1995 | 666654 | OnTest | 0 | Test | 41:30:55.200 | 149455.2 | 16:37:30.000 | 16:43:30.100 | 16:37:30.000 | 2014-08-23 06:41 | 1800 | 79.8 | 116.46 | 592.9 | 372.4 | 521.9 | 1.9 | 149.5 | 101.1 | 5.3 | 22.4 | 4.12 | 96 | 90 | 89.2 | 90 | 25.2 | 40 | 40 | 95.5 | 34.7 | 197.1 | 0.74119 | 90 | 1.505 | 0.000806 | 84 | 0.7412 | 16.265 | 0.0133 | 90.8 | 89.2 | -11 | -18.5 | 98.7 | 102.9
1996 | 666954 | OnTest | 0 | Test | 41:31:25.200 | 149485.2 | 16:38:00.000 | 16:44:00.100 | 16:38:00.000 | 2014-08-23 06:41 | 1800 | 80.8 | 115.97 | 585.3 | 372.3 | 521.7 | 1.9 | 149.5 | 101 | 5.3 | 22.5 | 4.28 | 96 | 90 | 89.3 | 90.1 | 25.2 | 40 | 40 | 95.5 | 34.6 | 197.1 | 0.74192 | 90 | 1.502 | 0.000805 | 83.9 | 0.7418 | 16.168 | 0.0133 | 90.8 | 89.2 | -11.1 | -18.5 | 98.7 | 103
1997 | 667254 | OnTest | 0 | Test | 41:31:55.200 | 149515.2 | 16:38:30.000 | 16:44:30.100 | 16:38:30.000 | 2014-08-23 06:42 | 1799 | 82.8 | 116.2 | 592.4 | 372.4 | 522 | 1.9 | 149.5 | 101.1 | 5.3 | 22.5 | 4.43 | 96 | 90 | 89.2 | 90.1 | 25.2 | 40 | 40 | 95.5 | 35 | 197.1 | 0.7426 | 90 | 1.498 | 0.000807 | 84.1 | 0.7429 | 15.988 | 0.0133 | 90.8 | 89.2 | -10.9 | -18.4 | 98.7 | 103.1
1998 | 667554 | OnTest | 0 | Test | 41:32:25.200 | 149545.2 | 16:39:00.000 | 16:45:00.100 | 16:39:00.000 | 2014-08-23 06:42 | 1800 | 83.5 | 115.99 | 590.6 | 372.7 | 522.1 | 1.9 | 149.4 | 101.1 | 5.3 | 22.6 | 4.45 | 96 | 90 | 89.2 | 90 | 24.9 | 39.9 | 40 | 95.5 | 34.3 | 197.1 | 0.74156 | 90 | 1.504 | 0.000807 | 84.1 | 0.7416 | 16.188 | 0.0133 | 90.7 | 89.2 | -10.9 | -18.4 | 98.7 | 103.2
1999 | 667854 | OnTest | 0 | Test | 41:32:55.200 | 149575.2 | 16:39:30.000 | 16:45:30.100 | 16:39:30.000 | 2014-08-23 06:43 | 1800 | 81.7 | 116.03 | 583 | 372.5 | 521.8 | 1.9 | 149.2 | 101.1 | 5.3 | 22.6 | 4.33 | 96 | 90 | 89.2 | 90 | 24.8 | 39.9 | 40 | 95.5 | 34.7 | 197.1 | 0.74217 | 90 | 1.502 | 0.000807 | 84.2 | 0.7418 | 16.161 | 0.0133 | 90.8 | 89.3 | -10.9 | -18.4 | 98.8 | 103.1
2000 | 668154 | OnTest | 0 | Test | 41:33:25.200 | 149605.2 | 16:40:00.000 | 16:46:00.100 | 16:40:00.000 | 2014-08-23 06:43 | 1800 | 82.3 | 115.45 | 583.6 | 372.6 | 522.1 | 1.9 | 149.5 | 100.9 | 5.3 | 22.6 | 4.37 | 96 | 90 | 89.2 | 90 | 24.6 | 39.9 | 39.9 | 95.5 | 34.1 | 197 | 0.74131 | 90 | 1.503 | 0.000806 | 84 | 0.7419 | 16.142 | 0.0133 | 90.8 | 89.1 | -11 | -18.4 | 98.7 | 103.1
2001 | 668454 | OnTest | 0 | Test | 41:33:55.200 | 149635.2 | 16:40:30.000 | 16:46:30.100 | 16:40:30.000 | 2014-08-23 06:44 | 1800 | 81.8 | 115.66 | 592.2 | 372.3 | 521.7 | 1.9 | 149.4 | 101 | 5.3 | 22.6 | 4.24 | 96 | 90 | 89.2 | 90 | 24.7 | 39.9 | 39.9 | 95.5 | 34.3 | 197.1 | 0.74095 | 90 | 1.497 | 0.000806 | 84 | 0.7407 | 16.328 | 0.0133 | 90.8 | 89.2 | -11 | -18.4 | 98.7 | 102.9
2002 | 668754 | OnTest | 0 | Test | 41:34:25.200 | 149665.2 | 16:41:00.000 | 16:47:00.100 | 16:41:00.000 | 2014-08-23 06:44 | 1800 | 81.3 | 114.93 | 591.7 | 372.5 | 521.6 | 1.9 | 149.1 | 100.9 | 5.3 | 22.6 | 4.22 | 96 | 90 | 89.2 | 90 | 24.8 | 40 | 39.9 | 95.5 | 34.3 | 197.1 | 0.74137 | 90 | 1.501 | 0.000806 | 84 | 0.7417 | 16.186 | 0.0133 | 90.8 | 89.2 | -11 | -18.5 | 98.7 | 103
2003 | 669054 | OnTest | 0 | Test | 41:34:55.200 | 149695.2 | 16:41:30.000 | 16:47:30.100 | 16:41:30.000 | 2014-08-23 06:45 | 1800 | 81.7 | 114.41 | 589.4 | 372.6 | 521.9 | 1.9 | 149.3 | 100.9 | 5.3 | 22.6 | 4.28 | 96 | 90 | 89.2 | 90 | 24.9 | 40 | 39.9 | 95.5 | 34.2 | 197.1 | 0.74186 | 90 | 1.503 | 0.000806 | 84 | 0.7419 | 16.153 | 0.0133 | 90.8 | 89.2 | -10.9 | -18.4 | 98.6 | 102.9
2004 | 669354 | OnTest | 0 | Test | 41:35:25.200 | 149725.2 | 16:42:00.000 | 16:48:00.100 | 16:42:00.000 | 2014-08-23 06:45 | 1799 | 82.5 | 115.13 | 584.6 | 372.6 | 521.9 | 1.9 | 149.3 | 101 | 5.3 | 22.6 | 4.33 | 96 | 90 | 89.3 | 90 | 24.9 | 40.2 | 39.9 | 95.5 | 34.3 | 197.1 | 0.7415 | 90 | 1.497 | 0.000807 | 84.1 | 0.7411 | 16.273 | 0.0133 | 90.8 | 89.2 | -10.9 | -18.4 | 98.7 | 103.1
2005 | 669654 | OnTest | 0 | Test | 41:35:55.200 | 149755.2 | 16:42:30.000 | 16:48:30.100 | 16:42:30.000 | 2014-08-23 06:46 | 1800 | 81.1 | 116.06 | 579.4 | 372.2 | 521.7 | 1.9 | 149.5 | 101.1 | 5.3 | 22.6 | 4.15 | 96 | 90 | 89.3 | 90.1 | 24.9 | 40.1 | 40 | 95.5 | 34.5 | 197.2 | 0.74162 | 90 | 1.503 | 0.000806 | 84 | 0.7416 | 16.198 | 0.0133 | 90.8 | 89.2 | -11 | -18.5 | 98.7 | 102.9
2006 | 669954 | OnTest | 0 | Test | 41:36:25.200 | 149785.2 | 16:43:00.000 | 16:49:00.100 | 16:43:00.000 | 2014-08-23 06:46 | 1800 | 81.3 | 115.05 | 587.5 | 372.3 | 521.7 | 1.9 | 149.4 | 100.8 | 5.3 | 22.5 | 4.18 | 96 | 90 | 89.2 | 90 | 24.9 | 40.1 | 40 | 95.5 | 33.9 | 197.2 | 0.74162 | 90 | 1.498 | 0.000805 | 84 | 0.7414 | 16.232 | 0.0133 | 90.8 | 89.2 | -11 | -18.5 | 98.7 | 102.9
2007 | 670254 | OnTest | 0 | Test | 41:36:55.200 | 149815.2 | 16:43:30.000 | 16:49:30.100 | 16:43:30.000 | 2014-08-23 06:47 | 1800 | 82.4 | 115.93 | 590.5 | 372.4 | 522.1 | 1.9 | 149.7 | 101.1 | 5.3 | 22.6 | 4.34 | 96 | 90 | 89.2 | 90 | 24.9 | 40 | 40 | 95.5 | 33.9 | 197.3 | 0.74186 | 90 | 1.502 | 0.000806 | 84 | 0.7417 | 16.181 | 0.0133 | 90.8 | 89.2 | -11 | -18.5 | 98.7 | 103.1
2008 | 670554 | OnTest | 0 | Test | 41:37:25.200 | 149845.2 | 16:44:00.000 | 16:50:00.100 | 16:44:00.000 | 2014-08-23 06:47 | 1800 | 83.1 | 116.32 | 591.6 | 372.5 | 522.1 | 1.9 | 149.6 | 101.1 | 5.3 | 22.6 | 4.33 | 96 | 90 | 89.2 | 90 | 25 | 40 | 40 | 95.5 | 33.8 | 197.3 | 0.74107 | 90 | 1.505 | 0.000807 | 84.1 | 0.7417 | 16.184 | 0.0133 | 90.8 | 89.1 | -10.9 | -18.4 | 98.7 | 103
2009 | 670854 | OnTest | 0 | Test | 41:37:55.200 | 149875.2 | 16:44:30.000 | 16:50:30.100 | 16:44:30.000 | 2014-08-23 06:48 | 1800 | 82.6 | 116.11 | 593.6 | 372.3 | 521.8 | 1.9 | 149.5 | 100.9 | 5.3 | 22.5 | 4.32 | 96 | 90 | 89.2 | 90 | 25 | 40 | 40 | 95.5 | 34.6 | 197.3 | 0.74156 | 90 | 1.502 | 0.000806 | 84 | 0.7415 | 16.217 | 0.0133 | 90.8 | 89.2 | -11 | -18.4 | 98.7 | 103
2010 | 671154 | OnTest | 0 | Test | 41:38:25.200 | 149905.2 | 16:45:00.000 | 16:51:00.100 | 16:45:00.000 | 2014-08-23 06:48 | 1800 | 81.6 | 115.48 | 589.5 | 372.2 | 521.5 | 1.9 | 149.3 | 101 | 5.3 | 22.5 | 4.26 | 96 | 90 | 89.2 | 90 | 25.1 | 40 | 40 | 95.5 | 35 | 197.3 | 0.74162 | 90 | 1.503 | 0.000807 | 84.1 | 0.7422 | 16.104 | 0.0133 | 90.8 | 89.2 | -10.9 | -18.4 | 98.7 | 103
2011 | 671454 | OnTest | 0 | Test | 41:38:55.200 | 149935.2 | 16:45:30.000 | 16:51:30.100 | 16:45:30.000 | 2014-08-23 06:49 | 1800 | 83.1 | 114.98 | 589.6 | 372.4 | 521.5 | 1.9 | 149.2 | 100.9 | 5.3 | 22.5 | 4.31 | 96 | 90 | 89.2 | 90 | 25.1 | 40.1 | 39.9 | 95.5 | 34.7 | 197.2 | 0.74211 | 90 | 1.495 | 0.000806 | 84 | 0.7422 | 16.099 | 0.0133 | 90.8 | 89.2 | -11 | -18.5 | 98.7 | 103
2012 | 671754 | OnTest | 0 | Test | 41:39:25.200 | 149965.2 | 16:46:00.000 | 16:52:00.100 | 16:46:00.000 | 2014-08-23 06:49 | 1800 | 81.8 | 114.69 | 575.2 | 372.4 | 521.8 | 1.9 | 149.4 | 101.2 | 5.3 | 22.5 | 4.25 | 96 | 90 | 89.2 | 90 | 25.2 | 40.2 | 40 | 95.5 | 34.4 | 197.2 | 0.7418 | 90 | 1.473 | 0.000806 | 84 | 0.7421 | 16.116 | 0.0133 | 90.8 | 89.2 | -10.9 | -18.4 | 98.7 | 102.9
2013 | 672054 | OnTest | 0 | Test | 41:39:55.200 | 149995.2 | 16:46:30.000 | 16:52:30.100 | 16:46:30.000 | 2014-08-23 06:50 | 1800 | 80.5 | 114.81 | 573.8 | 372.4 | 521.8 | 1.9 | 149.4 | 101 | 5.3 | 22.4 | 4.18 | 96 | 90 | 89.2 | 90 | 25.2 | 40.1 | 40 | 95.5 | 34.8 | 197.2 | 0.74125 | 90 | 1.505 | 0.000807 | 84.1 | 0.7418 | 16.167 | 0.0133 | 90.8 | 89.1 | -10.9 | -18.4 | 98.7 | 102.9
2014 | 672354 | OnTest | 0 | Test | 41:40:25.200 | 150025.2 | 16:47:00.000 | 16:53:00.100 | 16:47:00.000 | 2014-08-23 06:50 | 1800 | 82.3 | 115.35 | 574.6 | 372.4 | 522.2 | 1.9 | 149.7 | 100.9 | 5.3 | 22.5 | 4.18 | 96 | 90 | 89.2 | 90 | 25.3 | 40.1 | 40 | 95.5 | 34.8 | 197.2 | 0.74131 | 90 | 1.5 | 0.000806 | 84 | 0.7411 | 16.28 | 0.0133 | 90.8 | 89.2 | -10.9 | -18.4 | 98.7 | 102.9
2015 | 672654 | OnTest | 0 | Test | 41:40:55.200 | 150055.2 | 16:47:30.000 | 16:53:30.100 | 16:47:30.000 | 2014-08-23 06:51 | 1800 | 82.9 | 116.54 | 590.6 | 372.4 | 521.8 | 1.9 | 149.3 | 101 | 5.3 | 22.5 | 4.27 | 96 | 90 | 89.2 | 90 | 25.3 | 40.1 | 40 | 95.5 | 34.7 | 197.2 | 0.74143 | 90 | 1.508 | 0.000807 | 84.2 | 0.7417 | 16.176 | 0.0133 | 90.8 | 89.2 | -10.8 | -18.3 | 98.7 | 103
2016 | 672954 | OnTest | 0 | Test | 41:41:25.200 | 150085.2 | 16:48:00.000 | 16:54:00.100 | 16:48:00.000 | 2014-08-23 06:51 | 1800 | 82.5 | 116.07 | 591 | 372.1 | 521.7 | 1.9 | 149.6 | 101.1 | 5.3 | 22.4 | 4.38 | 96 | 90 | 89.3 | 90.1 | 25.3 | 40 | 40 | 95.5 | 34.8 | 197.2 | 0.74143 | 90 | 1.494 | 0.000806 | 84 | 0.7409 | 16.308 | 0.0133 | 90.8 | 89.3 | -11 | -18.5 | 98.7 | 103.1
2017 | 673254 | OnTest | 0 | Test | 41:41:55.200 | 150115.2 | 16:48:30.000 | 16:54:30.100 | 16:48:30.000 | 2014-08-23 06:52 | 1800 | 81.7 | 115.71 | 593.5 | 372 | 521.2 | 1.9 | 149.2 | 101.1 | 5.3 | 22.5 | 4.23 | 96 | 90 | 89.2 | 90.1 | 25 | 40 | 40 | 95.5 | 35 | 197.1 | 0.7415 | 90 | 1.503 | 0.000806 | 84 | 0.741 | 16.286 | 0.0133 | 90.8 | 89.2 | -11 | -18.5 | 98.7 | 103
2018 | 673554 | OnTest | 0 | Test | 41:42:25.200 | 150145.2 | 16:49:00.000 | 16:55:00.100 | 16:49:00.000 | 2014-08-23 06:52 | 1800 | 81.5 | 115.32 | 580.8 | 372.2 | 521.6 | 1.9 | 149.4 | 100.9 | 5.3 | 22.6 | 4.18 | 96 | 90 | 89.2 | 90.1 | 24.8 | 40 | 40 | 95.5 | 34.5 | 197.1 | 0.74192 | 90 | 1.501 | 0.000806 | 84 | 0.7416 | 16.187 | 0.0133 | 90.8 | 89.2 | -11 | -18.5 | 98.7 | 102.9
2019 | 673854 | OnTest | 0 | Test | 41:42:55.200 | 150175.2 | 16:49:30.000 | 16:55:30.100 | 16:49:30.000 | 2014-08-23 06:53 | 1800 | 82.8 | 115.83 | 575.7 | 372.4 | 522 | 1.9 | 149.7 | 101.1 | 5.3 | 22.6 | 4.29 | 96 | 90 | 89.3 | 90 | 24.7 | 40 | 40 | 95.5 | 34.5 | 197.1 | 0.74192 | 90 | 1.491 | 0.000806 | 84 | 0.7417 | 16.181 | 0.0133 | 90.8 | 89.2 | -11 | -18.4 | 98.7 | 103
2020 | 674154 | OnTest | 0 | Test | 41:43:25.200 | 150205.2 | 16:50:00.000 | 16:56:00.100 | 16:50:00.000 | 2014-08-23 06:53 | 1800 | 82.8 | 115.71 | 579.7 | 372.4 | 521.8 | 1.9 | 149.5 | 101 | 5.3 | 22.6 | 4.34 | 96 | 90 | 89.2 | 90 | 24.8 | 40 | 40 | 95.5 | 34.6 | 197 | 0.7418 | 90 | 1.502 | 0.000807 | 84.1 | 0.7418 | 16.159 | 0.0133 | 90.8 | 89.2 | -10.9 | -18.4 | 98.7 | 103
2021 | 674454 | OnTest | 0 | Test | 41:43:55.200 | 150235.2 | 16:50:30.000 | 16:56:30.100 | 16:50:30.000 | 2014-08-23 06:54 | 1800 | 82.4 | 115.79 | 587.4 | 372.7 | 522.1 | 1.9 | 149.4 | 101.3 | 5.3 | 22.5 | 4.38 | 96 | 90 | 89.2 | 90 | 24.8 | 40 | 40 | 95.5 | 34.3 | 197.1 | 0.7418 | 90 | 1.498 | 0.000807 | 84.1 | 0.7421 | 16.122 | 0.0133 | 90.8 | 89.2 | -10.9 | -18.4 | 98.8 | 103.1
2022 | 674754 | OnTest | 0 | Test | 41:44:25.200 | 150265.2 | 16:51:00.000 | 16:57:00.100 | 16:51:00.000 | 2014-08-23 06:54 | 1800 | 81.9 | 116.45 | 589.6 | 372.4 | 521.7 | 1.9 | 149.2 | 101.1 | 5.3 | 22.5 | 4.29 | 96 | 90 | 89.2 | 90 | 24.9 | 40 | 40 | 95.5 | 35.7 | 197.1 | 0.74162 | 90 | 1.492 | 0.000806 | 84 | 0.7419 | 16.154 | 0.0133 | 90.8 | 89.2 | -10.9 | -18.4 | 98.7 | 103
2023 | 675054 | OnTest | 0 | Test | 41:44:55.200 | 150295.2 | 16:51:30.000 | 16:57:30.100 | 16:51:30.000 | 2014-08-23 06:55 | 1800 | 82.2 | 115.78 | 586.9 | 372.4 | 521.8 | 1.9 | 149.4 | 101.1 | 5.3 | 22.6 | 4.2 | 96 | 90 | 89.2 | 90 | 25 | 40 | 40 | 95.5 | 34.9 | 197.1 | 0.74168 | 89.9 | 1.503 | 0.000806 | 84 | 0.7426 | 16.038 | 0.0133 | 90.8 | 89.1 | -11 | -18.4 | 98.7 | 102.9
2024 | 675354 | OnTest | 0 | Test | 41:45:25.200 | 150325.2 | 16:52:00.000 | 16:58:00.100 | 16:52:00.000 | 2014-08-23 06:55 | 1800 | 80.4 | 114.51 | 574.7 | 372.4 | 521.6 | 1.9 | 149.2 | 100.9 | 5.3 | 22.5 | 4.13 | 96 | 90 | 89.2 | 90.1 | 25 | 40 | 40 | 95.5 | 34.6 | 197.1 | 0.74174 | 90 | 1.502 | 0.000805 | 83.9 | 0.7411 | 16.266 | 0.0133 | 90.8 | 89.3 | -11 | -18.5 | 98.6 | 102.8
2025 | 675654 | OnTest | 0 | Test | 41:45:55.200 | 150355.2 | 16:52:30.000 | 16:58:30.100 | 16:52:30.000 | 2014-08-23 06:56 | 1800 | 82 | 114.39 | 582.4 | 372.3 | 521.7 | 1.9 | 149.4 | 101.1 | 5.3 | 22.5 | 4.24 | 96 | 90 | 89.2 | 90.1 | 25 | 40 | 40.1 | 95.5 | 34.7 | 197.1 | 0.74137 | 90 | 1.506 | 0.000806 | 84 | 0.7413 | 16.245 | 0.0133 | 90.8 | 89.2 | -11 | -18.4 | 98.7 | 103
2026 | 675954 | OnTest | 0 | Test | 41:46:25.200 | 150385.2 | 16:53:00.000 | 16:59:00.100 | 16:53:00.000 | 2014-08-23 06:56 | 1800 | 82.7 | 114.13 | 580.3 | 372.6 | 522.2 | 1.9 | 149.6 | 101.1 | 5.3 | 22.5 | 4.31 | 96 | 90 | 89.2 | 90 | 25.1 | 40.1 | 40.1 | 95.5 | 34.4 | 197.1 | 0.74137 | 90 | 1.499 | 0.000806 | 84 | 0.7416 | 16.201 | 0.0133 | 90.8 | 89.2 | -10.9 | -18.5 | 98.7 | 103
2027 | 676254 | OnTest | 0 | Test | 41:46:55.200 | 150415.2 | 16:53:30.000 | 16:59:30.100 | 16:53:30.000 | 2014-08-23 06:57 | 1800 | 82.3 | 115.98 | 594.3 | 372.2 | 521.7 | 1.9 | 149.4 | 101.2 | 5.3 | 22.6 | 4.25 | 96 | 90 | 89.2 | 90 | 25.1 | 39.9 | 40 | 95.5 | 34.4 | 197.2 | 0.7418 | 90 | 1.502 | 0.000806 | 84 | 0.7415 | 16.213 | 0.0133 | 90.8 | 89.2 | -10.9 | -18.4 | 98.7 | 102.9
2028 | 676554 | OnTest | 0 | Test | 41:47:25.200 | 150445.2 | 16:54:00.000 | 17:00:00.100 | 16:54:00.000 | 2014-08-23 06:57 | 1800 | 83.1 | 115.55 | 570.5 | 372.7 | 522.1 | 1.9 | 149.4 | 101 | 5.3 | 22.5 | 4.32 | 96 | 90 | 89.2 | 90 | 25.1 | 40 | 40 | 95.5 | 34.7 | 197.2 | 0.74162 | 90 | 1.502 | 0.000806 | 84 | 0.7417 | 16.182 | 0.0133 | 90.8 | 89.2 | -11 | -18.4 | 98.7 | 103
2029 | 676854 | OnTest | 0 | Test | 41:47:55.200 | 150475.2 | 16:54:30.000 | 17:00:30.100 | 16:54:30.000 | 2014-08-23 06:58 | 1800 | 82.8 | 115.69 | 580.9 | 372.6 | 522.2 | 1.9 | 149.5 | 100.9 | 5.3 | 22.5 | 4.41 | 96 | 90 | 89.2 | 90 | 25.1 | 40 | 40 | 95.5 | 34.7 | 197.2 | 0.74125 | 90 | 1.502 | 0.000807 | 84.1 | 0.7409 | 16.309 | 0.0133 | 90.8 | 89.2 | -10.9 | -18.3 | 98.7 | 103.1
2030 | 677154 | OnTest | 0 | Test | 41:48:25.200 | 150505.2 | 16:55:00.000 | 17:01:00.100 | 16:55:00.000 | 2014-08-23 06:58 | 1800 | 82.3 | 115.32 | 579 | 372.5 | 522 | 1.9 | 149.6 | 100.9 | 5.3 | 22.5 | 4.25 | 96 | 90 | 89.2 | 90 | 25.2 | 40 | 40 | 95.5 | 34.4 | 197.2 | 0.74137 | 90 | 1.499 | 0.000807 | 84.1 | 0.7419 | 16.154 | 0.0133 | 90.7 | 89.2 | -10.9 | -18.4 | 98.8 | 103
2031 | 677454 | OnTest | 0 | Test | 41:48:55.200 | 150535.2 | 16:55:30.000 | 17:01:30.100 | 16:55:30.000 | 2014-08-23 06:59 | 1800 | 80.9 | 116.18 | 585.7 | 372 | 521.5 | 1.9 | 149.5 | 101.1 | 5.3 | 22.5 | 4.17 | 96 | 90 | 89.3 | 90 | 25.2 | 40 | 40 | 95.5 | 34.1 | 197.2 | 0.74205 | 90 | 1.502 | 0.000806 | 84 | 0.7421 | 16.112 | 0.0133 | 90.8 | 89.2 | -11 | -18.5 | 98.7 | 102.9
2032 | 677754 | OnTest | 0 | Test | 41:49:25.200 | 150565.2 | 16:56:00.000 | 17:02:00.100 | 16:56:00.000 | 2014-08-23 06:59 | 1800 | 81.4 | 114.2 | 574.2 | 372.6 | 522.2 | 1.9 | 149.6 | 101.1 | 5.3 | 22.5 | 4.14 | 96 | 90 | 89.2 | 90 | 25.2 | 40 | 40 | 95.5 | 33.7 | 197.2 | 0.74143 | 90 | 1.504 | 0.000806 | 84 | 0.7414 | 16.223 | 0.0133 | 90.8 | 89.2 | -10.9 | -18.4 | 98.7 | 102.8
2033 | 678054 | OnTest | 0 | Test | 41:49:55.200 | 150595.2 | 16:56:30.000 | 17:02:30.100 | 16:56:30.000 | 2014-08-23 07:00 | 1800 | 81.7 | 114.51 | 585.9 | 372.2 | 521.7 | 1.9 | 149.5 | 101.1 | 5.3 | 22.5 | 4.19 | 96 | 90 | 89.3 | 90.1 | 25.2 | 40 | 40 | 95.5 | 34.1 | 197.1 | 0.74088 | 90 | 1.495 | 0.000805 | 83.9 | 0.7413 | 16.237 | 0.0133 | 90.8 | 89.1 | -11.1 | -18.6 | 98.7 | 102.9
2034 | 678354 | OnTest | 0 | Test | 41:50:25.200 | 150625.2 | 16:57:00.000 | 17:03:00.100 | 16:57:00.000 | 2014-08-23 07:00 | 1800 | 81.1 | 115.54 | 592.1 | 372.1 | 521.5 | 1.9 | 149.4 | 101.6 | 5.3 | 22.6 | 4.17 | 96 | 90 | 89.2 | 90.1 | 25.1 | 40.1 | 40.1 | 95.5 | 34.2 | 197.2 | 0.74168 | 90 | 1.501 | 0.000806 | 84 | 0.7415 | 16.21 | 0.0133 | 90.8 | 89.2 | -11 | -18.5 | 98.7 | 102.9
2035 | 678654 | OnTest | 0 | Test | 41:50:55.200 | 150655.2 | 16:57:30.000 | 17:03:30.100 | 16:57:30.000 | 2014-08-23 07:01 | 1800 | 83.5 | 116.91 | 591.3 | 372.2 | 521.6 | 1.9 | 149.3 | 101.2 | 5.3 | 22.6 | 4.39 | 96 | 90 | 89.2 | 90.1 | 24.8 | 40 | 40.1 | 95.5 | 34.3 | 197.2 | 0.74131 | 90 | 1.501 | 0.000805 | 83.9 | 0.741 | 16.296 | 0.0133 | 90.8 | 89.3 | -11 | -18.5 | 98.7 | 103.1
2036 | 678954 | OnTest | 0 | Test | 41:51:25.200 | 150685.2 | 16:58:00.000 | 17:04:00.100 | 16:58:00.000 | 2014-08-23 07:01 | 1800 | 83.8 | 116.33 | 583.1 | 372.5 | 521.8 | 1.9 | 149.3 | 100.9 | 5.3 | 22.6 | 4.49 | 96 | 90 | 89.2 | 90.1 | 24.6 | 40 | 40.1 | 95.5 | 34.1 | 197.2 | 0.74143 | 90.1 | 1.499 | 0.000807 | 84.1 | 0.7407 | 16.339 | 0.0133 | 90.8 | 89.3 | -10.8 | -18.4 | 98.7 | 103.2
2037 | 679254 | OnTest | 0 | Test | 41:51:55.200 | 150715.2 | 16:58:30.000 | 17:04:30.100 | 16:58:30.000 | 2014-08-23 07:02 | 1800 | 81 | 114.18 | 585.1 | 372.3 | 521.8 | 1.9 | 149.5 | 101.1 | 5.3 | 22.6 | 4.27 | 96 | 90 | 89.2 | 90 | 24.6 | 40 | 40.1 | 95.5 | 33.9 | 197.2 | 0.74113 | 90 | 1.497 | 0.000806 | 84 | 0.7412 | 16.249 | 0.0133 | 90.8 | 89.2 | -10.9 | -18.5 | 98.7 | 103
2038 | 679554 | OnTest | 0 | Test | 41:52:25.200 | 150745.2 | 16:59:00.000 | 17:05:00.100 | 16:59:00.000 | 2014-08-23 07:02 | 1800 | 80.9 | 114.01 | 575.9 | 372.3 | 521.8 | 1.9 | 149.5 | 101 | 5.3 | 22.6 | 4.16 | 96 | 90 | 89.2 | 90 | 24.7 | 40 | 40 | 95.5 | 34.3 | 197.2 | 0.74168 | 90 | 1.498 | 0.000806 | 84 | 0.7417 | 16.185 | 0.0133 | 90.8 | 89.2 | -11 | -18.5 | 98.7 | 102.9
2039 | 679854 | OnTest | 0 | Test | 41:52:55.200 | 150775.2 | 16:59:30.000 | 17:05:30.100 | 16:59:30.000 | 2014-08-23 07:03 | 1801 | 82.5 | 115.34 | 575.5 | 372.5 | 522 | 1.9 | 149.4 | 101.1 | 5.3 | 22.5 | 4.26 | 96 | 90 | 89.2 | 90 | 24.8 | 40 | 40 | 95.5 | 34.6 | 197.2 | 0.74174 | 90 | 1.503 | 0.000806 | 84 | 0.7423 | 16.091 | 0.0133 | 90.8 | 89.2 | -11 | -18.4 | 98.7 | 103
2040 | 680154 | OnTest | 0 | Test | 41:53:25.200 | 150805.2 | 17:00:00.000 | 17:06:00.100 | 17:00:00.000 | 2014-08-23 07:03 | 1800 | 82.6 | 116.19 | 583.9 | 372.7 | 522.2 | 1.9 | 149.5 | 101 | 5.3 | 22.5 | 4.26 | 96 | 90 | 89.2 | 90 | 24.9 | 40 | 40 | 95.5 | 34.2 | 197.1 | 0.74192 | 89.9 | 1.499 | 0.000806 | 84 | 0.743 | 15.968 | 0.0133 | 90.7 | 89.1 | -10.9 | -18.4 | 98.7 | 103
2041 | 680454 | OnTest | 0 | Test | 41:53:55.200 | 150835.2 | 17:00:30.000 | 17:06:30.100 | 17:00:30.000 | 2014-08-23 07:04 | 1800 | 81.7 | 116.61 | 594.4 | 372.3 | 521.9 | 1.9 | 149.5 | 100.9 | 5.3 | 22.5 | 4.22 | 96 | 90 | 89.2 | 90 | 24.9 | 40 | 40 | 95.5 | 34.3 | 197.1 | 0.7415 | 90 | 1.498 | 0.000806 | 84 | 0.7421 | 16.123 | 0.0133 | 90.7 | 89.2 | -11 | -18.5 | 98.7 | 102.9
2042 | 680754 | OnTest | 0 | Test | 41:54:25.200 | 150865.2 | 17:01:00.000 | 17:07:00.100 | 17:01:00.000 | 2014-08-23 07:04 | 1800 | 82.2 | 115.16 | 590.7 | 372.5 | 522 | 1.9 | 149.5 | 101 | 5.3 | 22.4 | 4.22 | 96 | 90 | 89.2 | 90 | 25 | 40.1 | 40 | 95.5 | 34.4 | 197.1 | 0.74143 | 89.9 | 1.494 | 0.000806 | 84 | 0.7423 | 16.079 | 0.0133 | 90.7 | 89.1 | -11 | -18.5 | 98.7 | 103
2043 | 681054 | OnTest | 0 | Test | 41:54:55.200 | 150895.2 | 17:01:30.000 | 17:07:30.100 | 17:01:30.000 | 2014-08-23 07:05 | 1801 | 83 | 116.23 | 592.6 | 372.7 | 522.1 | 1.9 | 149.4 | 101 | 5.3 | 22.5 | 4.34 | 96 | 90 | 89.2 | 90 | 25.1 | 40 | 40 | 95.5 | 34.4 | 197.1 | 0.7415 | 90 | 1.505 | 0.000806 | 84 | 0.7414 | 16.223 | 0.0133 | 90.8 | 89.2 | -10.9 | -18.4 | 98.7 | 103
2044 | 681354 | OnTest | 0 | Test | 41:55:25.200 | 150925.2 | 17:02:00.000 | 17:08:00.100 | 17:02:00.000 | 2014-08-23 07:05 | 1800 | 81 | 116.32 | 588.7 | 372.2 | 521.7 | 1.9 | 149.5 | 100.9 | 5.3 | 22.4 | 4.13 | 96 | 90 | 89.2 | 90 | 25.2 | 40 | 40.1 | 95.5 | 34.5 | 197.1 | 0.7415 | 89.9 | 1.501 | 0.000807 | 84 | 0.7423 | 16.082 | 0.0133 | 90.8 | 89.1 | -11 | -18.5 | 98.8 | 102.9
2045 | 681654 | OnTest | 0 | Test | 41:55:55.200 | 150955.2 | 17:02:30.000 | 17:08:30.100 | 17:02:30.000 | 2014-08-23 07:06 | 1800 | 80.8 | 115.71 | 591.1 | 372.3 | 521.8 | 1.9 | 149.5 | 100.9 | 5.3 | 22.4 | 4.09 | 96 | 90 | 89.2 | 90 | 25.2 | 40 | 40.1 | 95.4 | 34.1 | 197.1 | 0.74199 | 89.9 | 1.503 | 0.000806 | 84 | 0.7428 | 16.012 | 0.0133 | 90.7 | 89.2 | -11 | -18.5 | 98.7 | 102.8
2046 | 681954 | OnTest | 0 | Test | 41:56:25.200 | 150985.2 | 17:03:00.000 | 17:09:00.100 | 17:03:00.000 | 2014-08-23 07:06 | 1800 | 82.1 | 115.51 | 586.6 | 372.2 | 521.7 | 1.9 | 149.5 | 101 | 5.3 | 22.4 | 4.18 | 96 | 90 | 89.2 | 90 | 25.2 | 39.9 | 40.1 | 95.4 | 34.2 | 197 | 0.74125 | 90 | 1.502 | 0.000806 | 84 | 0.7418 | 16.164 | 0.0133 | 90.8 | 89.1 | -11 | -18.5 | 98.7 | 102.9
2047 | 682254 | OnTest | 0 | Test | 41:56:55.200 | 151015.2 | 17:03:30.000 | 17:09:30.100 | 17:03:30.000 | 2014-08-23 07:07 | 1800 | 82.5 | 114.05 | 574.6 | 372.2 | 521.7 | 1.9 | 149.5 | 101 | 5.3 | 22.4 | 4.27 | 96 | 90 | 89.2 | 89.9 | 25.3 | 40 | 40 | 95.4 | 34.1 | 197.1 | 0.74156 | 89.9 | 1.5 | 0.000806 | 83.9 | 0.7429 | 15.991 | 0.0133 | 90.7 | 89.1 | -11 | -18.5 | 98.7 | 103
2048 | 682554 | OnTest | 0 | Test | 41:57:25.200 | 151045.2 | 17:04:00.000 | 17:10:00.100 | 17:04:00.000 | 2014-08-23 07:07 | 1800 | 82.9 | 116.01 | 587.3 | 372.9 | 522.1 | 1.9 | 149.1 | 101 | 5.3 | 22.4 | 4.43 | 96 | 90 | 89.2 | 89.9 | 25.3 | 39.9 | 40 | 95.4 | 34.6 | 197.1 | 0.74199 | 90 | 1.502 | 0.000807 | 84.2 | 0.7417 | 16.184 | 0.0133 | 90.8 | 89.3 | -10.8 | -18.3 | 98.7 | 103.1
2049 | 682854 | OnTest | 0 | Test | 41:57:55.200 | 151075.2 | 17:04:30.000 | 17:10:30.100 | 17:04:30.000 | 2014-08-23 07:08 | 1800 | 82 | 117.1 | 588.2 | 372.5 | 521.9 | 1.9 | 149.4 | 100.9 | 5.3 | 22.5 | 4.27 | 96 | 90 | 89.2 | 90 | 25.1 | 40 | 40 | 95.4 | 34.2 | 197.1 | 0.74143 | 90 | 1.505 | 0.000807 | 84.1 | 0.742 | 16.129 | 0.0133 | 90.7 | 89.2 | -10.9 | -18.3 | 98.7 | 103
2050 | 683154 | OnTest | 0 | Test | 41:58:25.200 | 151105.2 | 17:05:00.000 | 17:11:00.100 | 17:05:00.000 | 2014-08-23 07:08 | 1800 | 81.6 | 115.48 | 588.8 | 372.5 | 521.8 | 1.9 | 149.3 | 101 | 5.3 | 22.5 | 4.29 | 96 | 90 | 89.2 | 90 | 24.9 | 40 | 40 | 95.4 | 34.7 | 197.1 | 0.74162 | 90 | 1.492 | 0.000805 | 83.9 | 0.7415 | 16.207 | 0.0133 | 90.8 | 89.2 | -11 | -18.5 | 98.7 | 103
2051 | 683454 | OnTest | 0 | Test | 41:58:55.200 | 151135.2 | 17:05:30.000 | 17:11:30.100 | 17:05:30.000 | 2014-08-23 07:09 | 1801 | 82.1 | 114.64 | 579.7 | 372.7 | 522.2 | 1.9 | 149.4 | 101.1 | 5.3 | 22.5 | 4.29 | 96 | 90 | 89.3 | 90 | 24.7 | 40.1 | 40 | 95.4 | 34.6 | 197.1 | 0.7415 | 90 | 1.502 | 0.000807 | 84.1 | 0.742 | 16.129 | 0.0133 | 90.8 | 89.2 | -10.9 | -18.4 | 98.7 | 103
2052 | 683754 | OnTest | 0 | Test | 41:59:25.200 | 151165.2 | 17:06:00.000 | 17:12:00.100 | 17:06:00.000 | 2014-08-23 07:09 | 1800 | 82.8 | 115.2 | 583.6 | 372.9 | 522.3 | 1.9 | 149.4 | 100.9 | 5.3 | 22.6 | 4.37 | 96 | 90 | 89.3 | 90 | 24.7 | 40.1 | 40 | 95.4 | 34.2 | 197.1 | 0.74168 | 90 | 1.499 | 0.000807 | 84.1 | 0.7412 | 16.26 | 0.0133 | 90.8 | 89.3 | -10.9 | -18.4 | 98.7 | 103.1
2053 | 684054 | OnTest | 0 | Test | 41:59:55.200 | 151195.2 | 17:06:30.000 | 17:12:30.100 | 17:06:30.000 | 2014-08-23 07:10 | 1800 | 82.8 | 115.9 | 586.3 | 372.4 | 522 | 1.9 | 149.6 | 101 | 5.3 | 22.5 | 4.35 | 96 | 90 | 89.3 | 90 | 24.8 | 40 | 40.1 | 95.5 | 34.2 | 197.1 | 0.74168 | 90 | 1.499 | 0.000806 | 84.1 | 0.7413 | 16.238 | 0.0133 | 90.8 | 89.2 | -10.9 | -18.4 | 98.7 | 103
2054 | 684354 | OnTest | 0 | Test | 42:00:25.200 | 151225.2 | 17:07:00.000 | 17:13:00.100 | 17:07:00.000 | 2014-08-23 07:10 | 1800 | 82.3 | 116.48 | 588.6 | 372.6 | 522 | 1.9 | 149.4 | 101 | 5.3 | 22.5 | 4.3 | 96 | 90 | 89.2 | 90 | 24.9 | 40.1 | 40.1 | 95.4 | 34.7 | 197.2 | 0.74211 | 90 | 1.481 | 0.000806 | 84 | 0.7424 | 16.064 | 0.0133 | 90.7 | 89.2 | -10.9 | -18.4 | 98.7 | 103
2055 | 684654 | OnTest | 0 | Test | 42:00:55.200 | 151255.2 | 17:07:30.000 | 17:13:30.100 | 17:07:30.000 | 2014-08-23 07:11 | 1799 | 81.3 | 114.56 | 584.3 | 372.4 | 521.8 | 1.9 | 149.4 | 101.1 | 5.3 | 22.5 | 4.12 | 96 | 90 | 89.2 | 90 | 25 | 40 | 40 | 95.4 | 34.1 | 197.2 | 0.74168 | 90 | 1.498 | 0.000806 | 84.1 | 0.7418 | 16.163 | 0.0133 | 90.7 | 89.2 | -10.9 | -18.4 | 98.7 | 102.8
2056 | 684954 | OnTest | 0 | Test | 42:01:25.200 | 151285.2 | 17:08:00.000 | 17:14:00.100 | 17:08:00.000 | 2014-08-23 07:11 | 1800 | 80.8 | 114.31 | 580.3 | 372.6 | 522 | 1.9 | 149.4 | 100.8 | 5.3 | 22.5 | 4.17 | 96 | 90 | 89.2 | 90 | 25 | 40 | 40 | 95.4 | 34.8 | 197.2 | 0.7415 | 90 | 1.501 | 0.000806 | 84 | 0.7421 | 16.12 | 0.0133 | 90.7 | 89.2 | -10.9 | -18.4 | 98.7 | 102.9
2057 | 685254 | OnTest | 0 | Test | 42:01:55.200 | 151315.2 | 17:08:30.000 | 17:14:30.100 | 17:08:30.000 | 2014-08-23 07:12 | 1800 | 81.8 | 115.76 | 593.4 | 372.2 | 521.4 | 1.9 | 149.3 | 101.1 | 5.3 | 22.5 | 4.17 | 96 | 90 | 89.2 | 89.9 | 25.1 | 40 | 40 | 95.4 | 35 | 197.1 | 0.74156 | 90 | 1.495 | 0.000805 | 83.9 | 0.7421 | 16.116 | 0.0133 | 90.7 | 89.2 | -11.1 | -18.6 | 98.7 | 102.9
2058 | 685554 | OnTest | 0 | Test | 42:02:25.200 | 151345.2 | 17:09:00.000 | 17:15:00.100 | 17:09:00.000 | 2014-08-23 07:12 | 1800 | 83.6 | 116.7 | 588 | 372.5 | 521.9 | 1.9 | 149.3 | 101.1 | 5.3 | 22.4 | 4.31 | 96 | 90 | 89.2 | 89.9 | 25.1 | 40 | 40 | 95.4 | 34.4 | 197.1 | 0.7418 | 89.9 | 1.498 | 0.000805 | 83.9 | 0.7427 | 16.015 | 0.0133 | 90.7 | 89.1 | -11 | -18.5 | 98.6 | 103
2059 | 685854 | OnTest | 0 | Test | 42:02:55.200 | 151375.2 | 17:09:30.000 | 17:15:30.100 | 17:09:30.000 | 2014-08-23 07:13 | 1800 | 83.7 | 116.03 | 593.4 | 372.4 | 521.7 | 1.9 | 149.3 | 100.9 | 5.3 | 22.5 | 4.26 | 96 | 90 | 89.2 | 89.9 | 25.1 | 40 | 40 | 95.4 | 34.4 | 197.1 | 0.74137 | 89.9 | 1.508 | 0.000806 | 84 | 0.7425 | 16.061 | 0.0133 | 90.7 | 89.1 | -11 | -18.5 | 98.7 | 102.9
2060 | 686154 | OnTest | 0 | Test | 42:03:25.200 | 151405.2 | 17:10:00.000 | 17:16:00.100 | 17:10:00.000 | 2014-08-23 07:13 | 1800 | 83 | 114.81 | 586.3 | 372.6 | 521.9 | 1.9 | 149.3 | 101 | 5.3 | 22.5 | 4.22 | 96 | 90 | 89.2 | 89.9 | 25.2 | 40.1 | 40 | 95.4 | 34.8 | 197.1 | 0.74174 | 90 | 1.498 | 0.000806 | 84 | 0.7419 | 16.153 | 0.0133 | 90.8 | 89.2 | -10.9 | -18.5 | 98.7 | 103
2061 | 686454 | OnTest | 0 | Test | 42:03:55.200 | 151435.2 | 17:10:30.000 | 17:16:30.100 | 17:10:30.000 | 2014-08-23 07:14 | 1800 | 83.6 | 114.51 | 590.3 | 372.2 | 521.6 | 1.9 | 149.3 | 101.1 | 5.3 | 22.4 | 4.27 | 96 | 90 | 89.2 | 89.9 | 25.2 | 40.1 | 40 | 95.4 | 35 | 197.1 | 0.74137 | 90 | 1.503 | 0.000806 | 84 | 0.742 | 16.133 | 0.0133 | 90.8 | 89.1 | -10.9 | -18.4 | 98.7 | 103
2062 | 686754 | OnTest | 0 | Test | 42:04:25.200 | 151465.2 | 17:11:00.000 | 17:17:00.100 | 17:11:00.000 | 2014-08-23 07:14 | 1800 | 83.5 | 115.39 | 588.7 | 372.5 | 522.1 | 1.9 | 149.5 | 101.1 | 5.3 | 22.5 | 4.32 | 96 | 90 | 89.2 | 90 | 25.2 | 40 | 40 | 95.4 | 34.7 | 197.1 | 0.74186 | 89.9 | 1.502 | 0.000805 | 83.9 | 0.7426 | 16.031 | 0.0133 | 90.7 | 89.2 | -11 | -18.5 | 98.6 | 102.9
2063 | 687054 | OnTest | 0 | Test | 42:04:55.200 | 151495.2 | 17:11:30.000 | 17:17:30.100 | 17:11:30.000 | 2014-08-23 07:15 | 1801 | 83.6 | 117.19 | 586.2 | 372.5 | 521.9 | 1.9 | 149.4 | 101 | 5.3 | 22.5 | 4.37 | 96 | 90 | 89.2 | 90 | 25.1 | 40 | 40.1 | 95.4 | 34.9 | 197.1 | 0.7415 | 90 | 1.495 | 0.000807 | 84.1 | 0.742 | 16.129 | 0.0133 | 90.8 | 89.2 | -10.9 | -18.4 | 98.8 | 103.1
2064 | 687354 | OnTest | 0 | Test | 42:05:25.200 | 151525.2 | 17:12:00.000 | 17:18:00.100 | 17:12:00.000 | 2014-08-23 07:15 | 1800 | 83.6 | 115.32 | 578.5 | 372.7 | 522.1 | 1.9 | 149.4 | 101 | 5.3 | 22.5 | 4.39 | 96 | 90 | 89.2 | 89.9 | 24.9 | 40 | 40.1 | 95.4 | 34.9 | 197.2 | 0.7407 | 90 | 1.498 | 0.000807 | 84.1 | 0.7412 | 16.257 | 0.0133 | 90.7 | 89.2 | -10.9 | -18.3 | 98.7 | 103.1
2065 | 687654 | OnTest | 0 | Test | 42:05:55.200 | 151555.2 | 17:12:30.000 | 17:18:30.100 | 17:12:30.000 | 2014-08-23 07:16 | 1800 | 83.7 | 114.96 | 582.9 | 372.6 | 522 | 1.9 | 149.3 | 101 | 5.3 | 22.5 | 4.45 | 96 | 90 | 89.2 | 90 | 24.7 | 40 | 40 | 95.4 | 34.6 | 197.1 | 0.74168 | 90 | 1.501 | 0.000807 | 84.1 | 0.7412 | 16.263 | 0.0133 | 90.8 | 89.3 | -10.9 | -18.4 | 98.7 | 103.2
2066 | 687954 | OnTest | 0 | Test | 42:06:25.200 | 151585.2 | 17:13:00.000 | 17:19:00.100 | 17:13:00.000 | 2014-08-23 07:16 | 1800 | 81.1 | 114.5 | 582.8 | 372.6 | 522 | 1.9 | 149.4 | 100.8 | 5.3 | 22.6 | 4.18 | 96 | 90 | 89.2 | 89.9 | 24.7 | 39.9 | 40 | 95.4 | 34.5 | 197.1 | 0.74113 | 90 | 1.502 | 0.000806 | 84 | 0.7416 | 16.196 | 0.0133 | 90.7 | 89.2 | -11 | -18.5 | 98.8 | 102.9
2067 | 688254 | OnTest | 0 | Test | 42:06:55.200 | 151615.2 | 17:13:30.000 | 17:19:30.100 | 17:13:30.000 | 2014-08-23 07:17 | 1800 | 82.7 | 115.03 | 582.9 | 372.2 | 521.4 | 1.9 | 149.2 | 100.9 | 5.3 | 22.5 | 4.14 | 96 | 90 | 89.2 | 89.9 | 24.7 | 40 | 40 | 95.4 | 34.3 | 197 | 0.74107 | 90 | 1.501 | 0.000805 | 83.9 | 0.7407 | 16.334 | 0.0133 | 90.8 | 89.3 | -11 | -18.6 | 98.7 | 102.8
2068 | 688554 | OnTest | 0 | Test | 42:07:25.200 | 151645.2 | 17:14:00.000 | 17:20:00.100 | 17:14:00.000 | 2014-08-23 07:17 | 1799 | 82.2 | 116.2 | 593.3 | 372.6 | 521.9 | 1.9 | 149.4 | 101 | 5.3 | 22.5 | 4.25 | 96 | 90 | 89.2 | 89.9 | 24.8 | 40 | 40 | 95.4 | 34.8 | 197 | 0.74211 | 90 | 1.488 | 0.000806 | 83.9 | 0.7427 | 16.018 | 0.0133 | 90.8 | 89.1 | -11.1 | -18.6 | 98.8 | 103
2069 | 688854 | OnTest | 0 | Test | 42:07:55.200 | 151675.2 | 17:14:30.000 | 17:20:30.100 | 17:14:30.000 | 2014-08-23 07:18 | 1800 | 83.1 | 115.79 | 588.1 | 372.4 | 521.6 | 1.9 | 149.2 | 101.1 | 5.3 | 22.5 | 4.33 | 96 | 90 | 89.2 | 89.9 | 24.9 | 40 | 40 | 95.4 | 34.5 | 197 | 0.74113 | 90 | 1.496 | 0.000805 | 83.9 | 0.741 | 16.287 | 0.0133 | 90.8 | 89.2 | -11.1 | -18.5 | 98.7 | 103.1
2070 | 689154 | OnTest | 0 | Test | 42:08:25.200 | 151705.2 | 17:15:00.000 | 17:21:00.100 | 17:15:00.000 | 2014-08-23 07:18 | 1800 | 82.7 | 115.92 | 581.5 | 372.8 | 522.2 | 1.9 | 149.4 | 100.9 | 5.3 | 22.5 | 4.4 | 96 | 90 | 89.2 | 89.9 | 24.9 | 40.1 | 40 | 95.4 | 33.6 | 197 | 0.74143 | 90 | 1.508 | 0.000806 | 84 | 0.7421 | 16.117 | 0.0133 | 90.8 | 89.1 | -11 | -18.5 | 98.7 | 103.1
2071 | 689454 | OnTest | 0 | Test | 42:08:55.200 | 151735.2 | 17:15:30.000 | 17:21:30.100 | 17:15:30.000 | 2014-08-23 07:19 | 1800 | 83.1 | 116.64 | 584 | 372.6 | 522.2 | 1.9 | 149.6 | 100.9 | 5.3 | 22.5 | 4.35 | 96 | 90 | 89.2 | 90 | 24.9 | 40 | 40 | 95.4 | 34.3 | 197.1 | 0.74101 | 90 | 1.497 | 0.000806 | 84 | 0.7414 | 16.225 | 0.0133 | 90.8 | 89.2 | -11 | -18.5 | 98.7 | 103.1
2072 | 689754 | OnTest | 0 | Test | 42:09:25.200 | 151765.2 | 17:16:00.000 | 17:22:00.100 | 17:16:00.000 | 2014-08-23 07:19 | 1800 | 83 | 115.66 | 581.2 | 372.8 | 522.2 | 1.9 | 149.4 | 101 | 5.3 | 22.5 | 4.41 | 96 | 90 | 89.2 | 90 | 25 | 40.1 | 40 | 95.4 | 34.5 | 197.1 | 0.74113 | 90 | 1.498 | 0.000807 | 84.1 | 0.7412 | 16.249 | 0.0133 | 90.8 | 89.2 | -10.9 | -18.4 | 98.7 | 103.1
2073 | 690054 | OnTest | 0 | Test | 42:09:55.200 | 151795.2 | 17:16:30.000 | 17:22:30.100 | 17:16:30.000 | 2014-08-23 07:20 | 1800 | 81.8 | 115.06 | 575 | 372.3 | 521.7 | 1.9 | 149.4 | 100.8 | 5.3 | 22.5 | 4.18 | 96 | 90 | 89.3 | 90 | 25.1 | 40 | 40.1 | 95.4 | 34.4 | 197.1 | 0.74101 | 90 | 1.494 | 0.000806 | 84 | 0.7415 | 16.206 | 0.0133 | 90.8 | 89.1 | -10.9 | -18.5 | 98.7 | 102.9
2074 | 690354 | OnTest | 0 | Test | 42:10:25.200 | 151825.2 | 17:17:00.000 | 17:23:00.100 | 17:17:00.000 | 2014-08-23 07:20 | 1799 | 81.1 | 115.64 | 588.3 | 372.5 | 521.6 | 1.9 | 149.1 | 101.1 | 5.3 | 22.5 | 4.09 | 96 | 90 | 89.3 | 90 | 25.1 | 39.9 | 40.1 | 95.4 | 34.3 | 197.1 | 0.74082 | 90 | 1.501 | 0.000805 | 83.9 | 0.7406 | 16.357 | 0.0133 | 90.9 | 89.2 | -11.1 | -18.6 | 98.7 | 102.8
2075 | 690654 | OnTest | 0 | Test | 42:10:55.200 | 151855.2 | 17:17:30.000 | 17:23:30.100 | 17:17:30.000 | 2014-08-23 07:21 | 1800 | 82.4 | 115.34 | 592.4 | 372.2 | 521.5 | 1.9 | 149.3 | 101.1 | 5.3 | 22.5 | 4.15 | 96 | 90 | 89.2 | 89.9 | 25.1 | 39.9 | 40 | 95.4 | 33.8 | 197.2 | 0.74143 | 90 | 1.498 | 0.000805 | 83.9 | 0.7414 | 16.229 | 0.0133 | 90.8 | 89.2 | -11.1 | -18.6 | 98.7 | 102.9
2076 | 690954 | OnTest | 0 | Test | 42:11:25.200 | 151885.2 | 17:18:00.000 | 17:24:00.100 | 17:18:00.000 | 2014-08-23 07:21 | 1800 | 83 | 115.85 | 591.8 | 372.6 | 522 | 1.9 | 149.4 | 100.9 | 5.3 | 22.5 | 4.33 | 96 | 90 | 89.2 | 89.9 | 25.1 | 39.9 | 40 | 95.4 | 34 | 197.2 | 0.74199 | 90 | 1.506 | 0.000805 | 83.9 | 0.7424 | 16.074 | 0.0133 | 90.7 | 89.3 | -11 | -18.6 | 98.7 | 103.1
2077 | 691254 | OnTest | 0 | Test | 42:11:55.200 | 151915.2 | 17:18:30.000 | 17:24:30.100 | 17:18:30.000 | 2014-08-23 07:22 | 1800 | 82.9 | 116.55 | 593.8 | 372.8 | 522.4 | 1.9 | 149.6 | 100.9 | 5.3 | 22.5 | 4.39 | 96 | 90 | 89.2 | 89.9 | 25.1 | 40 | 40 | 95.4 | 34.2 | 197.1 | 0.74217 | 90 | 1.502 | 0.000807 | 84.1 | 0.7426 | 16.033 | 0.0133 | 90.7 | 89.2 | -10.9 | -18.4 | 98.7 | 103.1
2078 | 691554 | OnTest | 0 | Test | 42:12:25.200 | 151945.2 | 17:19:00.000 | 17:25:00.100 | 17:19:00.000 | 2014-08-23 07:22 | 1800 | 83.3 | 115.94 | 582.2 | 372.8 | 522.5 | 1.9 | 149.6 | 101 | 5.3 | 22.5 | 4.33 | 96 | 90 | 89.2 | 89.9 | 25.2 | 40 | 40 | 95.4 | 34.8 | 197.1 | 0.74143 | 90 | 1.504 | 0.000807 | 84.1 | 0.7418 | 16.17 | 0.0133 | 90.7 | 89.2 | -10.9 | -18.4 | 98.7 | 103.1
2079 | 691854 | OnTest | 0 | Test | 42:12:55.200 | 151975.2 | 17:19:30.000 | 17:25:30.100 | 17:19:30.000 | 2014-08-23 07:23 | 1800 | 82.4 | 115.85 | 580.8 | 372.7 | 522.3 | 1.9 | 149.6 | 101 | 5.3 | 22.4 | 4.28 | 96 | 90 | 89.2 | 89.9 | 25.2 | 40 | 40 | 95.4 | 35.1 | 197.1 | 0.74088 | 89.9 | 1.494 | 0.000807 | 84 | 0.7418 | 16.159 | 0.0133 | 90.8 | 89.1 | -11 | -18.5 | 98.7 | 103
2080 | 692154 | OnTest | 0 | Test | 42:13:25.200 | 152005.2 | 17:20:00.000 | 17:26:00.100 | 17:20:00.000 | 2014-08-23 07:23 | 1800 | 82.8 | 115.85 | 591.4 | 372.6 | 521.9 | 1.9 | 149.3 | 101 | 5.3 | 22.4 | 4.36 | 96 | 90 | 89.2 | 89.9 | 25.3 | 40 | 40 | 95.4 | 35.3 | 197.2 | 0.74095 | 89.9 | 1.504 | 0.000805 | 83.9 | 0.7419 | 16.153 | 0.0133 | 90.8 | 89.1 | -10.9 | -18.5 | 98.6 | 103
2081 | 692454 | OnTest | 0 | Test | 42:13:55.200 | 152035.2 | 17:20:30.000 | 17:26:30.100 | 17:20:30.000 | 2014-08-23 07:24 | 1800 | 83 | 115.75 | 595.2 | 372.4 | 521.6 | 1.9 | 149.2 | 101.2 | 5.3 | 22.4 | 4.45 | 96 | 90 | 89.2 | 89.9 | 25.3 | 40 | 40 | 95.4 | 35.2 | 197.2 | 0.74168 | 90 | 1.503 | 0.000805 | 83.9 | 0.7422 | 16.1 | 0.0133 | 90.8 | 89.2 | -11 | -18.5 | 98.7 | 103.1
2082 | 692754 | OnTest | 0 | Test | 42:14:25.200 | 152065.2 | 17:21:00.000 | 17:27:00.100 | 17:21:00.000 | 2014-08-23 07:24 | 1800 | 81.5 | 116.06 | 588.7 | 372.4 | 521.7 | 1.9 | 149.3 | 101 | 5.3 | 22.5 | 4.24 | 96 | 90 | 89.2 | 89.9 | 25.2 | 39.9 | 40 | 95.4 | 35.2 | 197.2 | 0.74156 | 90 | 1.506 | 0.000806 | 84 | 0.7415 | 16.217 | 0.0133 | 90.8 | 89.2 | -11 | -18.5 | 98.7 | 103
2083 | 693054 | OnTest | 0 | Test | 42:14:55.200 | 152095.2 | 17:21:30.000 | 17:27:30.100 | 17:21:30.000 | 2014-08-23 07:25 | 1800 | 82.4 | 114.97 | 584.2 | 372.7 | 522.3 | 1.9 | 149.5 | 101.1 | 5.3 | 22.5 | 4.24 | 96 | 90 | 89.2 | 89.9 | 24.9 | 39.9 | 40 | 95.4 | 35.6 | 197.2 | 0.74143 | 90 | 1.499 | 0.000807 | 84.1 | 0.742 | 16.129 | 0.0133 | 90.7 | 89.2 | -10.9 | -18.4 | 98.8 | 103
2084 | 693354 | OnTest | 0 | Test | 42:15:25.200 | 152125.2 | 17:22:00.000 | 17:28:00.100 | 17:22:00.000 | 2014-08-23 07:25 | 1800 | 81.7 | 114.49 | 581.4 | 372.3 | 521.8 | 1.9 | 149.5 | 101 | 5.3 | 22.6 | 4.09 | 96 | 90 | 89.2 | 89.9 | 24.8 | 40 | 40 | 95.4 | 35.2 | 197.2 | 0.74107 | 90 | 1.495 | 0.000806 | 83.9 | 0.7412 | 16.259 | 0.0133 | 90.8 | 89.2 | -11 | -18.5 | 98.7 | 102.8
2085 | 693654 | OnTest | 0 | Test | 42:15:55.200 | 152155.2 | 17:22:30.000 | 17:28:30.100 | 17:22:30.000 | 2014-08-23 07:26 | 1800 | 81.6 | 116.16 | 591.8 | 372.1 | 521.3 | 1.9 | 149.2 | 101.1 | 5.3 | 22.5 | 4.2 | 96 | 90 | 89.2 | 89.9 | 24.7 | 39.9 | 40 | 95.4 | 34.9 | 197.2 | 0.74174 | 90 | 1.502 | 0.000806 | 84 | 0.7421 | 16.119 | 0.0133 | 90.8 | 89.2 | -11 | -18.6 | 98.8 | 103
2086 | 693954 | OnTest | 0 | Test | 42:16:25.200 | 152185.2 | 17:23:00.000 | 17:29:00.100 | 17:23:00.000 | 2014-08-23 07:26 | 1800 | 82.6 | 116.14 | 591.8 | 372.7 | 522.2 | 1.9 | 149.6 | 101.1 | 5.3 | 22.5 | 4.29 | 96 | 90 | 89.2 | 89.9 | 24.8 | 39.9 | 40 | 95.4 | 34.4 | 197.2 | 0.74205 | 90 | 1.504 | 0.000806 | 84 | 0.7425 | 16.046 | 0.0133 | 90.7 | 89.2 | -11.1 | -18.6 | 98.8 | 103.1
2087 | 694254 | OnTest | 0 | Test | 42:16:55.200 | 152215.2 | 17:23:30.000 | 17:29:30.100 | 17:23:30.000 | 2014-08-23 07:27 | 1800 | 83.8 | 115.69 | 581.7 | 372.6 | 522.1 | 1.9 | 149.4 | 100.9 | 5.3 | 22.5 | 4.34 | 96 | 90 | 89.2 | 89.9 | 24.9 | 40 | 40 | 95.4 | 34.9 | 197.2 | 0.7415 | 90 | 1.5 | 0.000806 | 84 | 0.7417 | 16.176 | 0.0133 | 90.8 | 89.2 | -11 | -18.4 | 98.7 | 103.1
2088 | 694554 | OnTest | 0 | Test | 42:17:25.200 | 152245.2 | 17:24:00.000 | 17:30:00.100 | 17:24:00.000 | 2014-08-23 07:27 | 1800 | 81.9 | 114.76 | 580.1 | 372.3 | 521.8 | 1.9 | 149.5 | 101 | 5.3 | 22.5 | 4.22 | 96 | 90 | 89.2 | 89.9 | 25.1 | 40 | 40 | 95.4 | 34.4 | 197.2 | 0.74095 | 90 | 1.498 | 0.000806 | 84 | 0.7415 | 16.215 | 0.0133 | 90.8 | 89.2 | -11.1 | -18.5 | 98.8 | 103
2089 | 694854 | OnTest | 0 | Test | 42:17:55.200 | 152275.2 | 17:24:30.000 | 17:30:30.100 | 17:24:30.000 | 2014-08-23 07:28 | 1800 | 81.8 | 115.57 | 591.3 | 372.2 | 521.3 | 1.9 | 149.2 | 101 | 5.3 | 22.5 | 4.19 | 96 | 90 | 89.2 | 89.9 | 25.1 | 40 | 40 | 95.4 | 34.7 | 197.2 | 0.74156 | 90 | 1.5 | 0.000805 | 83.9 | 0.7413 | 16.242 | 0.0133 | 90.8 | 89.2 | -11.1 | -18.6 | 98.8 | 103
2090 | 695154 | OnTest | 0 | Test | 42:18:25.200 | 152305.2 | 17:25:00.000 | 17:31:00.100 | 17:25:00.000 | 2014-08-23 07:28 | 1800 | 81.3 | 115.55 | 577.9 | 372.3 | 521.6 | 1.9 | 149.3 | 101.1 | 5.3 | 22.5 | 4.14 | 96 | 90 | 89.2 | 89.9 | 25.2 | 40 | 40 | 95.4 | 35.3 | 197.2 | 0.74082 | 90 | 1.502 | 0.000805 | 83.9 | 0.7411 | 16.278 | 0.0133 | 90.8 | 89.2 | -11.1 | -18.6 | 98.7 | 102.9
2091 | 695454 | OnTest | 0 | Test | 42:18:55.200 | 152335.2 | 17:25:30.000 | 17:31:30.100 | 17:25:30.000 | 2014-08-23 07:29 | 1800 | 82.5 | 115.52 | 580.2 | 372.4 | 521.9 | 1.9 | 149.5 | 101 | 5.3 | 22.5 | 4.15 | 96 | 90 | 89.2 | 89.9 | 25.3 | 40 | 40 | 95.4 | 34.7 | 197.1 | 0.74101 | 90 | 1.502 | 0.000805 | 83.8 | 0.7414 | 16.225 | 0.0133 | 90.8 | 89.2 | -11.2 | -18.6 | 98.8 | 102.9
2092 | 695754 | OnTest | 0 | Test | 42:19:25.200 | 152365.2 | 17:26:00.000 | 17:32:00.100 | 17:26:00.000 | 2014-08-23 07:29 | 1800 | 81.6 | 115.34 | 587.7 | 372.7 | 522.1 | 1.9 | 149.4 | 101 | 5.3 | 22.5 | 4.24 | 96 | 90 | 89.2 | 89.9 | 25 | 40 | 40 | 95.4 | 34.4 | 197.1 | 0.7407 | 90.1 | 1.504 | 0.000805 | 83.9 | 0.7396 | 16.502 | 0.0133 | 90.9 | 89.3 | -11 | -18.5 | 98.7 | 102.9
2093 | 696054 | OnTest | 0 | Test | 42:19:55.200 | 152395.2 | 17:26:30.000 | 17:32:30.100 | 17:26:30.000 | 2014-08-23 07:30 | 1800 | 82.4 | 116.65 | 588.4 | 372.4 | 521.9 | 1.9 | 149.5 | 101.2 | 5.3 | 22.5 | 4.28 | 96 | 90 | 89.2 | 89.9 | 24.8 | 40 | 40 | 95.4 | 35.3 | 197.1 | 0.74186 | 90 | 1.503 | 0.000806 | 84 | 0.7424 | 16.075 | 0.0133 | 90.7 | 89.2 | -11 | -18.5 | 98.7 | 103
2094 | 696354 | OnTest | 0 | Test | 42:20:25.200 | 152425.2 | 17:27:00.000 | 17:33:00.100 | 17:27:00.000 | 2014-08-23 07:30 | 1800 | 81.5 | 116.1 | 587.6 | 372.3 | 521.7 | 1.9 | 149.4 | 100.9 | 5.3 | 22.6 | 4.18 | 96 | 90 | 89.2 | 89.9 | 24.7 | 40 | 40 | 95.4 | 34.7 | 197.1 | 0.74199 | 90 | 1.491 | 0.000805 | 83.9 | 0.7423 | 16.084 | 0.0133 | 90.7 | 89.2 | -11 | -18.5 | 98.7 | 102.8
2095 | 696654 | OnTest | 0 | Test | 42:20:55.200 | 152455.2 | 17:27:30.000 | 17:33:30.100 | 17:27:30.000 | 2014-08-23 07:31 | 1800 | 81.4 | 115.82 | 592.6 | 372.4 | 521.6 | 1.9 | 149.2 | 100.9 | 5.3 | 22.6 | 4.23 | 96 | 90 | 89.2 | 89.9 | 24.8 | 40 | 40 | 95.4 | 34.5 | 197.1 | 0.74125 | 90 | 1.503 | 0.000805 | 83.9 | 0.7416 | 16.199 | 0.0133 | 90.7 | 89.2 | -11 | -18.5 | 98.7 | 103
2096 | 696954 | OnTest | 0 | Test | 42:21:25.200 | 152485.2 | 17:28:00.000 | 17:34:00.100 | 17:28:00.000 | 2014-08-23 07:31 | 1800 | 82 | 115.37 | 591 | 372.6 | 522 | 1.9 | 149.3 | 101.1 | 5.3 | 22.6 | 4.26 | 96 | 90 | 89.2 | 89.9 | 24.8 | 40 | 40 | 95.4 | 34.9 | 197.1 | 0.74162 | 90 | 1.503 | 0.000806 | 84 | 0.742 | 16.138 | 0.0133 | 90.7 | 89.2 | -11 | -18.5 | 98.7 | 103
2097 | 697254 | OnTest | 0 | Test | 42:21:55.200 | 152515.2 | 17:28:30.000 | 17:34:30.100 | 17:28:30.000 | 2014-08-23 07:32 | 1800 | 82.1 | 115.96 | 583 | 372.5 | 522.1 | 1.9 | 149.5 | 100.9 | 5.3 | 22.5 | 4.29 | 96 | 90 | 89.2 | 89.9 | 24.9 | 40 | 40 | 95.4 | 35.2 | 197 | 0.74131 | 90 | 1.499 | 0.000806 | 84.1 | 0.7407 | 16.33 | 0.0133 | 90.8 | 89.3 | -10.9 | -18.4 | 98.7 | 103
2098 | 697554 | OnTest | 0 | Test | 42:22:25.200 | 152545.2 | 17:29:00.000 | 17:35:00.100 | 17:29:00.000 | 2014-08-23 07:32 | 1800 | 82 | 115.63 | 578.5 | 372 | 521.4 | 1.9 | 149.3 | 100.8 | 5.3 | 22.5 | 4.15 | 96 | 90 | 89.2 | 89.9 | 25.1 | 40.1 | 40 | 95.4 | 36 | 197.1 | 0.74113 | 90 | 1.494 | 0.000806 | 84 | 0.7415 | 16.209 | 0.0133 | 90.8 | 89.2 | -11 | -18.6 | 98.7 | 102.9
2099 | 697854 | OnTest | 0 | Test | 42:22:55.200 | 152575.2 | 17:29:30.000 | 17:35:30.100 | 17:29:30.000 | 2014-08-23 07:33 | 1800 | 80.7 | 115.71 | 586.2 | 372.3 | 521.5 | 1.9 | 149.2 | 101 | 5.3 | 22.4 | 4.19 | 96 | 90 | 89.2 | 89.9 | 25.1 | 40.1 | 40 | 95.4 | 35.3 | 197 | 0.74113 | 90 | 1.496 | 0.000805 | 83.9 | 0.7409 | 16.309 | 0.0133 | 90.8 | 89.2 | -11.1 | -18.5 | 98.7 | 102.9
2100 | 698154 | OnTest | 0 | Test | 42:23:25.200 | 152605.2 | 17:30:00.000 | 17:36:00.100 | 17:30:00.000 | 2014-08-23 07:33 | 1800 | 81.9 | 113.8 | 569.4 | 372.4 | 521.6 | 1.9 | 149.2 | 100.9 | 5.3 | 22.4 | 4.24 | 96 | 90 | 89.3 | 89.9 | 25.2 | 40.1 | 40 | 95.4 | 35.6 | 197 | 0.74143 | 90 | 1.504 | 0.000806 | 84 | 0.7415 | 16.217 | 0.0133 | 90.8 | 89.2 | -11 | -18.5 | 98.8 | 103
2101 | 698454 | OnTest | 0 | Test | 42:23:55.200 | 152635.2 | 17:30:30.000 | 17:36:30.100 | 17:30:30.000 | 2014-08-23 07:34 | 1800 | 82.1 | 115.45 | 588.7 | 372.5 | 521.8 | 1.9 | 149.2 | 101.1 | 5.3 | 22.5 | 4.31 | 96 | 90 | 89.3 | 89.9 | 25.2 | 40 | 40 | 95.4 | 35.4 | 197 | 0.74229 | 90 | 1.501 | 0.000805 | 83.9 | 0.7422 | 16.108 | 0.0133 | 90.8 | 89.2 | -11 | -18.4 | 98.6 | 102.9
2102 | 698754 | OnTest | 0 | Test | 42:24:25.200 | 152665.2 | 17:31:00.000 | 17:37:00.100 | 17:31:00.000 | 2014-08-23 07:34 | 1800 | 82.9 | 116.84 | 593.2 | 372.7 | 522.2 | 1.9 | 149.5 | 100.9 | 5.3 | 22.4 | 4.39 | 96 | 90 | 89.3 | 89.9 | 25.2 | 40 | 40 | 95.4 | 34.6 | 197.1 | 0.74211 | 90 | 1.503 | 0.000807 | 84.2 | 0.742 | 16.13 | 0.0133 | 90.8 | 89.2 | -10.9 | -18.3 | 98.8 | 103.2
2103 | 699054 | OnTest | 0 | Test | 42:24:55.200 | 152695.2 | 17:31:30.000 | 17:37:30.100 | 17:31:30.000 | 2014-08-23 07:35 | 1800 | 81.9 | 116.55 | 592.2 | 372.2 | 521.9 | 1.9 | 149.7 | 100.8 | 5.3 | 22.4 | 4.24 | 96 | 90 | 89.2 | 89.9 | 25.3 | 40 | 40 | 95.4 | 34.6 | 197.2 | 0.74162 | 90 | 1.498 | 0.000806 | 84 | 0.7418 | 16.163 | 0.0133 | 90.7 | 89.2 | -10.9 | -18.4 | 98.7 | 103
2104 | 699354 | OnTest | 0 | Test | 42:25:25.200 | 152725.2 | 17:32:00.000 | 17:38:00.100 | 17:32:00.000 | 2014-08-23 07:35 | 1800 | 81.1 | 115.21 | 578.6 | 372.5 | 521.8 | 1.9 | 149.3 | 100.9 | 5.3 | 22.5 | 4.14 | 96 | 90 | 89.2 | 89.9 | 25.1 | 40 | 40 | 95.4 | 35 | 197.2 | 0.74125 | 90 | 1.505 | 0.000807 | 84.1 | 0.741 | 16.29 | 0.0133 | 90.8 | 89.3 | -10.9 | -18.4 | 98.7 | 102.9
2105 | 699654 | OnTest | 0 | Test | 42:25:55.200 | 152755.2 | 17:32:30.000 | 17:38:30.100 | 17:32:30.000 | 2014-08-23 07:36 | 1800 | 80.2 | 115.92 | 592.2 | 372.2 | 521.5 | 1.9 | 149.3 | 100.9 | 5.3 | 22.6 | 4.13 | 96 | 90 | 89.2 | 89.9 | 24.9 | 40 | 40 | 95.4 | 35.4 | 197.2 | 0.74235 | 90 | 1.504 | 0.000805 | 83.9 | 0.7425 | 16.048 | 0.0133 | 90.7 | 89.2 | -11.1 | -18.5 | 98.7 | 102.9
2106 | 699954 | OnTest | 0 | Test | 42:26:25.200 | 152785.2 | 17:33:00.000 | 17:39:00.100 | 17:33:00.000 | 2014-08-23 07:36 | 1800 | 82.6 | 114.83 | 588.9 | 372.5 | 521.9 | 1.9 | 149.4 | 101 | 5.3 | 22.6 | 4.22 | 96 | 90 | 89.2 | 89.9 | 24.8 | 40 | 39.9 | 95.4 | 35.9 | 197.2 | 0.74131 | 89.9 | 1.502 | 0.000806 | 84 | 0.742 | 16.126 | 0.0133 | 90.7 | 89.2 | -11 | -18.5 | 98.7 | 102.9
2107 | 700254 | OnTest | 0 | Test | 42:26:55.200 | 152815.2 | 17:33:30.000 | 17:39:30.100 | 17:33:30.000 | 2014-08-23 07:37 | 1800 | 81.8 | 114.99 | 586.9 | 372.6 | 522.1 | 1.9 | 149.4 | 100.9 | 5.3 | 22.6 | 4.27 | 96 | 90 | 89.2 | 89.9 | 24.7 | 40 | 39.9 | 95.4 | 35.2 | 197.2 | 0.74168 | 90 | 1.503 | 0.000806 | 84 | 0.7419 | 16.147 | 0.0133 | 90.8 | 89.2 | -10.9 | -18.4 | 98.7 | 103
2108 | 700554 | OnTest | 0 | Test | 42:27:25.200 | 152845.2 | 17:34:00.000 | 17:40:00.100 | 17:34:00.000 | 2014-08-23 07:37 | 1800 | 82.1 | 115.75 | 592.3 | 372.2 | 521.5 | 1.9 | 149.4 | 101.1 | 5.3 | 22.6 | 4.25 | 96 | 90 | 89.2 | 89.9 | 24.8 | 40.1 | 40 | 95.4 | 35.4 | 197.1 | 0.74131 | 89.9 | 1.505 | 0.000806 | 84 | 0.7422 | 16.105 | 0.0133 | 90.7 | 89.2 | -11 | -18.5 | 98.7 | 103
2109 | 700854 | OnTest | 0 | Test | 42:27:55.200 | 152875.2 | 17:34:30.000 | 17:40:30.100 | 17:34:30.000 | 2014-08-23 07:38 | 1800 | 82.4 | 114.47 | 589.4 | 372.6 | 521.8 | 1.9 | 149.2 | 101.1 | 5.3 | 22.6 | 4.32 | 96 | 90 | 89.2 | 89.9 | 24.9 | 40 | 40 | 95.4 | 35.2 | 197.2 | 0.74131 | 90 | 1.497 | 0.000805 | 83.9 | 0.7416 | 16.192 | 0.0133 | 90.8 | 89.2 | -11 | -18.5 | 98.7 | 103
2110 | 701154 | OnTest | 0 | Test | 42:28:25.200 | 152905.2 | 17:35:00.000 | 17:41:00.100 | 17:35:00.000 | 2014-08-23 07:38 | 1800 | 82.1 | 115.62 | 593.5 | 372.5 | 521.9 | 1.9 | 149.4 | 101.2 | 5.3 | 22.6 | 4.42 | 96 | 90 | 89.2 | 89.9 | 25 | 40 | 40 | 95.4 | 34.9 | 197.1 | 0.74125 | 90 | 1.501 | 0.000807 | 84.1 | 0.7415 | 16.214 | 0.0133 | 90.8 | 89.2 | -10.9 | -18.4 | 98.7 | 103.2
2111 | 701454 | OnTest | 0 | Test | 42:28:55.200 | 152935.2 | 17:35:30.000 | 17:41:30.100 | 17:35:30.000 | 2014-08-23 07:39 | 1800 | 81.2 | 116.73 | 590.3 | 372.7 | 522.2 | 1.9 | 149.5 | 101.2 | 5.3 | 22.5 | 4.28 | 96 | 90 | 89.2 | 89.9 | 25 | 39.9 | 40.1 | 95.4 | 34.6 | 197.2 | 0.7415 | 90 | 1.503 | 0.000807 | 84.1 | 0.7412 | 16.251 | 0.0133 | 90.8 | 89.3 | -10.9 | -18.4 | 98.7 | 103
2112 | 701754 | OnTest | 0 | Test | 42:29:25.200 | 152965.2 | 17:36:00.000 | 17:42:00.100 | 17:36:00.000 | 2014-08-23 07:39 | 1800 | 82.2 | 117.16 | 592.8 | 372.5 | 521.9 | 1.9 | 149.4 | 101 | 5.3 | 22.5 | 4.25 | 96 | 90 | 89.2 | 89.9 | 25.1 | 39.9 | 40 | 95.4 | 35.4 | 197.1 | 0.74143 | 90 | 1.502 | 0.000806 | 84 | 0.7413 | 16.242 | 0.0133 | 90.8 | 89.2 | -10.9 | -18.4 | 98.7 | 103
2113 | 702054 | OnTest | 0 | Test | 42:29:55.200 | 152995.2 | 17:36:30.000 | 17:42:30.100 | 17:36:30.000 | 2014-08-23 07:40 | 1800 | 81.8 | 115.82 | 590.7 | 372.3 | 521.7 | 1.9 | 149.4 | 101.1 | 5.3 | 22.4 | 4.29 | 96 | 90 | 89.2 | 89.9 | 25.1 | 39.9 | 40 | 95.4 | 35.5 | 197.1 | 0.74125 | 90 | 1.483 | 0.000805 | 83.9 | 0.7417 | 16.186 | 0.0133 | 90.7 | 89.2 | -11 | -18.5 | 98.7 | 103
2114 | 702354 | OnTest | 0 | Test | 42:30:25.200 | 153025.2 | 17:37:00.000 | 17:43:00.100 | 17:37:00.000 | 2014-08-23 07:40 | 1800 | 82.5 | 114.31 | 591.4 | 372.6 | 521.9 | 1.9 | 149.4 | 101 | 5.3 | 22.5 | 4.33 | 96 | 90 | 89.2 | 89.9 | 25.2 | 39.9 | 40 | 95.4 | 35.3 | 197.1 | 0.74186 | 90 | 1.504 | 0.000807 | 84.1 | 0.7419 | 16.153 | 0.0133 | 90.8 | 89.2 | -10.9 | -18.4 | 98.7 | 103.1
2115 | 702654 | OnTest | 0 | Test | 42:30:55.200 | 153055.2 | 17:37:30.000 | 17:43:30.100 | 17:37:30.000 | 2014-08-23 07:41 | 1800 | 82.1 | 115.59 | 589.8 | 372.7 | 522.1 | 1.9 | 149.4 | 101.1 | 5.3 | 22.5 | 4.34 | 96 | 90 | 89.2 | 89.9 | 25.2 | 39.9 | 40 | 95.4 | 35 | 197 | 0.74156 | 90 | 1.5 | 0.000807 | 84.1 | 0.7417 | 16.173 | 0.0133 | 90.8 | 89.2 | -10.9 | -18.4 | 98.7 | 103.1
2116 | 702954 | OnTest | 0 | Test | 42:31:25.200 | 153085.2 | 17:38:00.000 | 17:44:00.100 | 17:38:00.000 | 2014-08-23 07:41 | 1800 | 81.4 | 116 | 588.3 | 372.2 | 521.8 | 1.9 | 149.6 | 101.1 | 5.3 | 22.5 | 4.21 | 96 | 90 | 89.2 | 89.9 | 25.2 | 40 | 40 | 95.4 | 34.6 | 197.1 | 0.74137 | 90 | 1.497 | 0.000805 | 83.9 | 0.7414 | 16.233 | 0.0133 | 90.8 | 89.2 | -11 | -18.5 | 98.7 | 102.9
2117 | 703254 | OnTest | 0 | Test | 42:31:55.200 | 153115.2 | 17:38:30.000 | 17:44:30.100 | 17:38:30.000 | 2014-08-23 07:42 | 1800 | 82 | 115.53 | 579.5 | 372.6 | 522 | 1.9 | 149.4 | 101.1 | 5.3 | 22.5 | 4.27 | 96 | 90 | 89.2 | 89.9 | 25.2 | 40 | 40 | 95.4 | 34.5 | 197.2 | 0.7415 | 90 | 1.5 | 0.000807 | 84.1 | 0.7411 | 16.27 | 0.0133 | 90.8 | 89.2 | -10.9 | -18.4 | 98.8 | 103
2118 | 703554 | OnTest | 0 | Test | 42:32:25.200 | 153145.2 | 17:39:00.000 | 17:45:00.100 | 17:39:00.000 | 2014-08-23 07:42 | 1800 | 81.8 | 115.51 | 571.8 | 372.2 | 521.5 | 1.9 | 149.3 | 101.2 | 5.3 | 22.5 | 4.16 | 96 | 90 | 89.2 | 89.9 | 25.1 | 40.1 | 40.1 | 95.4 | 34.3 | 197.2 | 0.74082 | 90 | 1.496 | 0.000806 | 84 | 0.7407 | 16.335 | 0.0133 | 90.8 | 89.3 | -11 | -18.4 | 98.8 | 102.9
2119 | 703854 | OnTest | 0 | Test | 42:32:55.200 | 153175.2 | 17:39:30.000 | 17:45:30.100 | 17:39:30.000 | 2014-08-23 07:43 | 1800 | 81.8 | 115.88 | 592.4 | 372.2 | 521.6 | 1.9 | 149.4 | 100.9 | 5.3 | 22.6 | 4.22 | 96 | 90 | 89.2 | 90 | 24.9 | 40 | 40.1 | 95.4 | 34.9 | 197.3 | 0.74174 | 90 | 1.499 | 0.000805 | 84 | 0.7415 | 16.21 | 0.0133 | 90.8 | 89.2 | -11 | -18.5 | 98.7 | 102.9
2120 | 704154 | OnTest | 0 | Test | 42:33:25.200 | 153205.2 | 17:40:00.000 | 17:46:00.100 | 17:40:00.000 | 2014-08-23 07:43 | 1800 | 82.4 | 115.33 | 592.8 | 372.4 | 521.8 | 1.9 | 149.4 | 101 | 5.3 | 22.6 | 4.25 | 96 | 90 | 89.2 | 89.9 | 24.8 | 40 | 40.1 | 95.4 | 34.9 | 197.3 | 0.74168 | 90 | 1.498 | 0.000806 | 84.1 | 0.7416 | 16.191 | 0.0133 | 90.8 | 89.2 | -10.9 | -18.4 | 98.7 | 103
2121 | 704454 | OnTest | 0 | Test | 42:33:55.200 | 153235.2 | 17:40:30.000 | 17:46:30.100 | 17:40:30.000 | 2014-08-23 07:44 | 1799 | 82 | 114.64 | 582.5 | 372.3 | 521.6 | 1.9 | 149.3 | 100.9 | 5.3 | 22.6 | 4.42 | 96 | 90 | 89.2 | 89.9 | 24.7 | 40 | 40.1 | 95.4 | 34.8 | 197.3 | 0.74143 | 90 | 1.503 | 0.000807 | 84.1 | 0.741 | 16.283 | 0.0133 | 90.8 | 89.3 | -10.9 | -18.4 | 98.7 | 103.2
2122 | 704754 | OnTest | 0 | Test | 42:34:25.200 | 153265.2 | 17:41:00.000 | 17:47:00.100 | 17:41:00.000 | 2014-08-23 07:44 | 1800 | 81.6 | 116.28 | 591.4 | 372.1 | 521.5 | 1.9 | 149.4 | 101.1 | 5.3 | 22.7 | 4.31 | 96 | 90 | 89.2 | 89.9 | 24.8 | 40 | 40.1 | 95.4 | 34.8 | 197.3 | 0.74101 | 90 | 1.494 | 0.000807 | 84.1 | 0.7406 | 16.353 | 0.0133 | 90.8 | 89.3 | -10.9 | -18.4 | 98.7 | 103.1
2123 | 705054 | OnTest | 0 | Test | 42:34:55.200 | 153295.2 | 17:41:30.000 | 17:47:30.100 | 17:41:30.000 | 2014-08-23 07:45 | 1800 | 80.8 | 115.89 | 582.6 | 372.1 | 521.5 | 1.9 | 149.3 | 100.9 | 5.3 | 22.6 | 4.16 | 96 | 90 | 89.2 | 89.9 | 24.9 | 40 | 40 | 95.4 | 34.6 | 197.3 | 0.74088 | 90 | 1.5 | 0.000806 | 84.1 | 0.7408 | 16.313 | 0.0133 | 90.8 | 89.2 | -10.9 | -18.4 | 98.7 | 102.9
2124 | 705354 | OnTest | 0 | Test | 42:35:25.200 | 153325.2 | 17:42:00.000 | 17:48:00.100 | 17:42:00.000 | 2014-08-23 07:45 | 1800 | 81.1 | 116.43 | 590.9 | 372.3 | 521.8 | 1.9 | 149.5 | 101.1 | 5.3 | 22.6 | 4.18 | 96 | 90 | 89.2 | 89.9 | 25 | 40 | 40 | 95.4 | 34.6 | 197.3 | 0.7415 | 90 | 1.503 | 0.000806 | 84 | 0.7413 | 16.245 | 0.0133 | 90.8 | 89.2 | -11 | -18.5 | 98.7 | 102.9
2125 | 705654 | OnTest | 0 | Test | 42:35:55.200 | 153355.2 | 17:42:30.000 | 17:48:30.100 | 17:42:30.000 | 2014-08-23 07:46 | 1800 | 81.7 | 115.52 | 575.6 | 372.7 | 522.1 | 1.9 | 149.4 | 101.1 | 5.3 | 22.5 | 4.18 | 96 | 90 | 89.2 | 90 | 25.1 | 40 | 40 | 95.4 | 35.1 | 197.4 | 0.74088 | 90 | 1.506 | 0.000807 | 84.1 | 0.7403 | 16.404 | 0.0133 | 90.8 | 89.3 | -10.9 | -18.4 | 98.7 | 102.9
2126 | 705954 | OnTest | 0 | Test | 42:36:25.200 | 153385.2 | 17:43:00.000 | 17:49:00.100 | 17:43:00.000 | 2014-08-23 07:46 | 1800 | 82.4 | 114.83 | 576.7 | 372.5 | 522 | 1.9 | 149.5 | 101.1 | 5.3 | 22.5 | 4.22 | 96 | 90 | 89.2 | 90 | 25.2 | 40 | 40 | 95.4 | 35.6 | 197.4 | 0.74168 | 90 | 1.5 | 0.000807 | 84.1 | 0.7413 | 16.248 | 0.0133 | 90.8 | 89.3 | -10.9 | -18.4 | 98.7 | 102.9
2127 | 706254 | OnTest | 0 | Test | 42:36:55.200 | 153415.2 | 17:43:30.000 | 17:49:30.100 | 17:43:30.000 | 2014-08-23 07:47 | 1800 | 82.9 | 115.5 | 582.3 | 372.5 | 521.8 | 1.9 | 149.3 | 100.9 | 5.3 | 22.5 | 4.26 | 96 | 90.1 | 89.3 | 90 | 25.3 | 40 | 40 | 95.4 | 34.6 | 197.4 | 0.74205 | 90 | 1.504 | 0.000806 | 84 | 0.7416 | 16.187 | 0.0133 | 90.8 | 89.2 | -10.9 | -18.4 | 98.7 | 102.9
2128 | 706554 | OnTest | 0 | Test | 42:37:25.200 | 153445.2 | 17:44:00.000 | 17:50:00.100 | 17:44:00.000 | 2014-08-23 07:47 | 1800 | 81.8 | 115.82 | 581.1 | 372.2 | 521.6 | 1.9 | 149.3 | 101.1 | 5.3 | 22.6 | 4.23 | 96 | 90.1 | 89.3 | 90 | 25.2 | 40 | 40 | 95.4 | 35.2 | 197.4 | 0.74095 | 90 | 1.502 | 0.000806 | 84.1 | 0.7406 | 16.344 | 0.0133 | 90.8 | 89.2 | -11 | -18.5 | 98.8 | 103
2129 | 706854 | OnTest | 0 | Test | 42:37:55.200 | 153475.2 | 17:44:30.000 | 17:50:30.100 | 17:44:30.000 | 2014-08-23 07:48 | 1799 | 81.9 | 116.5 | 592.9 | 372.4 | 521.8 | 1.9 | 149.4 | 100.9 | 5.3 | 22.6 | 4.25 | 96 | 90 | 89.3 | 90 | 25 | 40 | 40.1 | 95.4 | 34.7 | 197.5 | 0.7415 | 90 | 1.5 | 0.000807 | 84.2 | 0.741 | 16.292 | 0.0133 | 90.9 | 89.2 | -10.9 | -18.4 | 98.8 | 103.1
2130 | 707154 | OnTest | 0 | Test | 42:38:25.200 | 153505.2 | 17:45:00.000 | 17:51:00.100 | 17:45:00.000 | 2014-08-23 07:48 | 1800 | 82.1 | 115.07 | 592.6 | 372.3 | 521.7 | 1.9 | 149.4 | 101 | 5.3 | 22.6 | 4.33 | 96 | 90 | 89.3 | 90.1 | 24.9 | 40 | 40.1 | 95.5 | 35.2 | 197.4 | 0.74101 | 90 | 1.49 | 0.000807 | 84.1 | 0.7405 | 16.372 | 0.0133 | 90.8 | 89.2 | -10.9 | -18.4 | 98.7 | 103.1
2131 | 707454 | OnTest | 0 | Test | 42:38:55.200 | 153535.2 | 17:45:30.000 | 17:51:30.100 | 17:45:30.000 | 2014-08-23 07:49 | 1800 | 82.1 | 115.38 | 593.6 | 372.4 | 521.9 | 1.9 | 149.5 | 101.2 | 5.3 | 22.6 | 4.38 | 96 | 90 | 89.2 | 90 | 24.9 | 39.9 | 40 | 95.5 | 36 | 197.5 | 0.74107 | 90 | 1.505 | 0.000807 | 84.1 | 0.7407 | 16.331 | 0.0133 | 90.8 | 89.2 | -10.9 | -18.4 | 98.7 | 103.1
2132 | 707754 | OnTest | 0 | Test | 42:39:25.200 | 153565.2 | 17:46:00.000 | 17:52:00.100 | 17:46:00.000 | 2014-08-23 07:49 | 1800 | 82.4 | 115.4 | 591.3 | 372.2 | 521.6 | 1.9 | 149.4 | 101 | 5.3 | 22.6 | 4.24 | 96 | 90 | 89.2 | 90 | 24.8 | 39.9 | 40 | 95.4 | 36.5 | 197.4 | 0.7407 | 90.1 | 1.491 | 0.000806 | 84 | 0.7393 | 16.549 | 0.0133 | 90.9 | 89.3 | -11 | -18.4 | 98.7 | 103
2133 | 708054 | OnTest | 0 | Test | 42:39:55.200 | 153595.2 | 17:46:30.000 | 17:52:30.100 | 17:46:30.000 | 2014-08-23 07:50 | 1800 | 82.1 | 116.43 | 590.5 | 372.4 | 522 | 1.9 | 149.6 | 101.1 | 5.3 | 22.6 | 4.29 | 96 | 90 | 89.2 | 90 | 24.8 | 39.9 | 40 | 95.4 | 35.5 | 197.4 | 0.74082 | 90 | 1.5 | 0.000806 | 84 | 0.7407 | 16.341 | 0.0133 | 90.8 | 89.2 | -11.1 | -18.5 | 98.7 | 103
2134 | 708354 | OnTest | 0 | Test | 42:40:25.200 | 153625.2 | 17:47:00.000 | 17:53:00.100 | 17:47:00.000 | 2014-08-23 07:50 | 1800 | 81.8 | 116.37 | 585 | 372.7 | 522.1 | 1.9 | 149.4 | 101 | 5.3 | 22.7 | 4.36 | 96 | 90 | 89.2 | 90 | 24.8 | 40 | 39.9 | 95.4 | 35.3 | 197.4 | 0.74119 | 90 | 1.501 | 0.000805 | 83.9 | 0.7409 | 16.306 | 0.0133 | 90.8 | 89.2 | -11 | -18.5 | 98.6 | 103
2135 | 708654 | OnTest | 0 | Test | 42:40:55.200 | 153655.2 | 17:47:30.000 | 17:53:30.100 | 17:47:30.000 | 2014-08-23 07:51 | 1800 | 80.2 | 115.75 | 585.6 | 372.2 | 521.7 | 1.9 | 149.5 | 101.1 | 5.3 | 22.6 | 4.34 | 96 | 90 | 89.2 | 90 | 24.8 | 40 | 40 | 95.5 | 34.7 | 197.4 | 0.74143 | 90 | 1.501 | 0.000806 | 84 | 0.741 | 16.283 | 0.0133 | 90.8 | 89.2 | -11.1 | -18.5 | 98.8 | 103.1
2136 | 708954 | OnTest | 0 | Test | 42:41:25.200 | 153685.2 | 17:48:00.000 | 17:54:00.100 | 17:48:00.000 | 2014-08-23 07:51 | 1800 | 78.7 | 115.89 | 582 | 372.1 | 521.6 | 1.9 | 149.5 | 101 | 5.3 | 22.5 | 4.29 | 96 | 90 | 89.2 | 90 | 24.9 | 40 | 40 | 95.5 | 34.9 | 197.3 | 0.74101 | 90 | 1.501 | 0.000804 | 83.8 | 0.7405 | 16.36 | 0.0133 | 90.8 | 89.3 | -11.2 | -18.6 | 98.7 | 103
2137 | 709254 | OnTest | 0 | Test | 42:41:55.200 | 153715.2 | 17:48:30.000 | 17:54:30.100 | 17:48:30.000 | 2014-08-23 07:52 | 1800 | 73.6 | 115.93 | 590.9 | 372.2 | 521.5 | 1.9 | 149.3 | 101.1 | 5.3 | 22.6 | 4.23 | 96 | 90 | 89.2 | 90 | 24.9 | 40 | 40 | 95.5 | 34.6 | 197.4 | 0.74095 | 90.1 | 1.495 | 0.000804 | 83.8 | 0.74 | 16.442 | 0.0133 | 90.9 | 89.3 | -11.1 | -18.6 | 98.7 | 102.9
2138 | 709554 | OnTest | 0 | Test | 42:42:25.200 | 153745.2 | 17:49:00.000 | 17:55:00.100 | 17:49:00.000 | 2014-08-23 07:52 | 1800 | 69.7 | 116.19 | 591.8 | 372 | 521.2 | 1.9 | 149.2 | 100.9 | 5.3 | 22.5 | 4.12 | 96 | 90 | 89.2 | 90.1 | 25 | 40 | 40 | 95.5 | 34.8 | 197.3 | 0.74107 | 90 | 1.502 | 0.000804 | 83.8 | 0.7405 | 16.366 | 0.0133 | 90.8 | 89.3 | -11.1 | -18.6 | 98.7 | 102.8
2139 | 709854 | OnTest | 0 | Test | 42:42:55.200 | 153775.2 | 17:49:30.000 | 17:55:30.100 | 17:49:30.000 | 2014-08-23 07:53 | 1800 | 72.9 | 114.86 | 584.3 | 372.1 | 521.3 | 1.9 | 149.2 | 100.9 | 5.3 | 22.5 | 4.22 | 96 | 90 | 89.3 | 90.1 | 25.1 | 40 | 40 | 95.5 | 36 | 197.3 | 0.74113 | 90.1 | 1.496 | 0.000804 | 83.9 | 0.7399 | 16.46 | 0.0133 | 90.9 | 89.3 | -11.1 | -18.6 | 98.7 | 102.9
2140 | 710154 | OnTest | 0 | Test | 42:43:25.200 | 153805.2 | 17:50:00.000 | 17:56:00.100 | 17:50:00.000 | 2014-08-23 07:53 | 1801 | 74.4 | 114.4 | 570.5 | 372.4 | 521.7 | 1.9 | 149.3 | 101 | 5.3 | 22.4 | 4.35 | 96 | 90 | 89.2 | 90.1 | 25.1 | 40.1 | 40 | 95.5 | 35.4 | 197.3 | 0.74082 | 90 | 1.504 | 0.000805 | 83.9 | 0.7404 | 16.385 | 0.0133 | 90.8 | 89.2 | -11.1 | -18.6 | 98.8 | 103.1
2141 | 710454 | OnTest | 0 | Test | 42:43:55.200 | 153835.2 | 17:50:30.000 | 17:56:30.100 | 17:50:30.000 | 2014-08-23 07:54 | 1800 | 74.6 | 114.59 | 584.2 | 372.2 | 521.4 | 1.9 | 149.2 | 101.1 | 5.3 | 22.5 | 4.36 | 96 | 90 | 89.2 | 90.1 | 25.1 | 40 | 40 | 95.5 | 34.9 | 197.3 | 0.74131 | 90.1 | 1.502 | 0.000805 | 83.9 | 0.7405 | 16.362 | 0.0133 | 90.8 | 89.3 | -11.1 | -18.5 | 98.7 | 103.1
2142 | 710754 | OnTest | 0 | Test | 42:44:25.200 | 153865.2 | 17:51:00.000 | 17:57:00.100 | 17:51:00.000 | 2014-08-23 07:54 | 1800 | 71 | 115.69 | 583.3 | 372 | 521.4 | 1.9 | 149.3 | 101 | 5.3 | 22.5 | 4.24 | 96 | 90 | 89.2 | 90 | 25.1 | 40 | 40 | 95.5 | 35.2 | 197.3 | 0.74143 | 90.1 | 1.498 | 0.000805 | 83.9 | 0.7404 | 16.38 | 0.0133 | 90.8 | 89.3 | -11.1 | -18.5 | 98.7 | 102.9
2143 | 711054 | OnTest | 0 | Test | 42:44:55.200 | 153895.2 | 17:51:30.000 | 17:57:30.100 | 17:51:30.000 | 2014-08-23 07:55 | 1800 | 78.4 | 116.07 | 578.6 | 371.8 | 521.2 | 1.9 | 149.3 | 100.9 | 5.3 | 22.5 | 4.03 | 96 | 90 | 89.2 | 90 | 25.1 | 40 | 40 | 95.5 | 35 | 197.3 | 0.74095 | 90 | 1.493 | 0.000804 | 83.8 | 0.7411 | 16.266 | 0.0133 | 90.7 | 89.2 | -11.2 | -18.6 | 98.7 | 102.7
2144 | 711354 | OnTest | 0 | Test | 42:45:25.200 | 153925.2 | 17:52:00.000 | 17:58:00.100 | 17:52:00.000 | 2014-08-23 07:55 | 1800 | 79.5 | 116.09 | 582.8 | 372.4 | 521.9 | 1.9 | 149.5 | 101 | 5.3 | 22.5 | 4.07 | 96 | 90 | 89.2 | 90 | 25.2 | 40.1 | 40 | 95.5 | 34.4 | 197.3 | 0.74113 | 90 | 1.503 | 0.000804 | 83.8 | 0.7407 | 16.343 | 0.0133 | 90.9 | 89.2 | -11.2 | -18.7 | 98.7 | 102.8
2145 | 711654 | OnTest | 0 | Test | 42:45:55.200 | 153955.2 | 17:52:30.000 | 17:58:30.100 | 17:52:30.000 | 2014-08-23 07:56 | 1800 | 81.6 | 115.83 | 587.2 | 372.2 | 521.4 | 1.9 | 149.3 | 100.9 | 5.3 | 22.5 | 4.22 | 96 | 90 | 89.2 | 90 | 25.2 | 40 | 40 | 95.5 | 35 | 197.3 | 0.74064 | 90 | 1.503 | 0.000804 | 83.8 | 0.7408 | 16.317 | 0.0133 | 90.8 | 89.2 | -11.2 | -18.7 | 98.8 | 103
2146 | 711954 | OnTest | 0 | Test | 42:46:25.200 | 153985.2 | 17:53:00.000 | 17:59:00.100 | 17:53:00.000 | 2014-08-23 07:56 | 1799 | 84.4 | 113.79 | 578.8 | 372.3 | 521.6 | 1.9 | 149.3 | 101 | 5.3 | 22.5 | 4.29 | 96 | 90 | 89.2 | 90.1 | 25.2 | 40 | 40 | 95.5 | 35.2 | 197.4 | 0.74162 | 90 | 1.498 | 0.000806 | 84 | 0.7413 | 16.241 | 0.0133 | 90.8 | 89.2 | -11 | -18.5 | 98.7 | 103
2147 | 712254 | OnTest | 0 | Test | 42:46:55.200 | 154015.2 | 17:53:30.000 | 17:59:30.100 | 17:53:30.000 | 2014-08-23 07:57 | 1800 | 83.1 | 114.35 | 584.8 | 372.2 | 521.4 | 1.9 | 149.2 | 101.1 | 5.3 | 22.4 | 4.24 | 96 | 90 | 89.2 | 90.1 | 25.2 | 40.1 | 40.1 | 95.5 | 34.8 | 197.4 | 0.74162 | 90 | 1.503 | 0.000806 | 84 | 0.7413 | 16.248 | 0.0133 | 90.8 | 89.2 | -11 | -18.5 | 98.8 | 103
2148 | 712554 | OnTest | 0 | Test | 42:47:25.200 | 154045.2 | 17:54:00.000 | 18:00:00.100 | 17:54:00.000 | 2014-08-23 07:57 | 1800 | 84.1 | 116 | 593 | 372.3 | 521.6 | 1.9 | 149.3 | 100.9 | 5.3 | 22.6 | 4.28 | 96 | 90 | 89.2 | 90.1 | 25.1 | 40.1 | 40.1 | 95.5 | 34.4 | 197.5 | 0.74162 | 90 | 1.506 | 0.000806 | 84 | 0.7413 | 16.238 | 0.0133 | 90.8 | 89.2 | -11 | -18.5 | 98.7 | 103
2149 | 712854 | OnTest | 0 | Test | 42:47:55.200 | 154075.2 | 17:54:30.000 | 18:00:30.100 | 17:54:30.000 | 2014-08-23 07:58 | 1800 | 82.3 | 116.55 | 592.3 | 372 | 521.4 | 1.9 | 149.3 | 100.9 | 5.3 | 22.6 | 4.22 | 96 | 90 | 89.2 | 90.1 | 24.9 | 40.1 | 40.1 | 95.5 | 34.7 | 197.5 | 0.74137 | 90.1 | 1.503 | 0.000806 | 84 | 0.7402 | 16.421 | 0.0133 | 90.9 | 89.3 | -11 | -18.5 | 98.7 | 102.9
2150 | 713154 | OnTest | 0 | Test | 42:48:25.200 | 154105.2 | 17:55:00.000 | 18:01:00.100 | 17:55:00.000 | 2014-08-23 07:58 | 1800 | 81.3 | 114.31 | 583.5 | 371.8 | 521.1 | 1.9 | 149.3 | 101 | 5.3 | 22.6 | 4.13 | 96 | 90 | 89.2 | 90.1 | 24.7 | 40 | 40.1 | 95.5 | 34.4 | 197.4 | 0.74107 | 90 | 1.497 | 0.000806 | 84 | 0.7404 | 16.378 | 0.0133 | 90.8 | 89.3 | -11 | -18.5 | 98.7 | 102.9
2151 | 713454 | OnTest | 0 | Test | 42:48:55.200 | 154135.2 | 17:55:30.000 | 18:01:30.100 | 17:55:30.000 | 2014-08-23 07:59 | 1800 | 82.3 | 114 | 565 | 372.2 | 521.6 | 1.9 | 149.4 | 100.8 | 5.3 | 22.6 | 4.15 | 96 | 90 | 89.3 | 90.1 | 24.7 | 40.1 | 40.1 | 95.5 | 34.1 | 197.4 | 0.74076 | 90.1 | 1.498 | 0.000806 | 84 | 0.7398 | 16.477 | 0.0133 | 90.9 | 89.3 | -11 | -18.4 | 98.7 | 102.9
2152 | 713754 | OnTest | 0 | Test | 42:49:25.200 | 154165.2 | 17:56:00.000 | 18:02:00.100 | 17:56:00.000 | 2014-08-23 07:59 | 1800 | 83.9 | 115.26 | 589.9 | 371.9 | 521.1 | 1.9 | 149.2 | 101.1 | 5.3 | 22.7 | 4.28 | 96 | 90 | 89.3 | 90.1 | 24.7 | 40 | 40 | 95.5 | 34.1 | 197.5 | 0.7415 | 90.1 | 1.499 | 0.000805 | 84 | 0.7406 | 16.355 | 0.0133 | 90.9 | 89.3 | -11 | -18.5 | 98.7 | 103
2153 | 714054 | OnTest | 0 | Test | 42:49:55.200 | 154195.2 | 17:56:30.000 | 18:02:30.100 | 17:56:30.000 | 2014-08-23 08:00 | 1800 | 83.1 | 116.3 | 587.5 | 372.2 | 521.6 | 1.9 | 149.4 | 101 | 5.3 | 22.6 | 4.33 | 96 | 90 | 89.2 | 90.1 | 24.8 | 40 | 40 | 95.5 | 34.3 | 197.5 | 0.74101 | 90.1 | 1.505 | 0.000807 | 84.1 | 0.74 | 16.441 | 0.0133 | 90.8 | 89.3 | -10.9 | -18.4 | 98.7 | 103.1
2154 | 714354 | OnTest | 0 | Test | 42:50:25.200 | 154225.2 | 17:57:00.000 | 18:03:00.100 | 17:57:00.000 | 2014-08-23 08:00 | 1799 | 82.9 | 115.29 | 582.7 | 372 | 521.3 | 1.9 | 149.3 | 100.9 | 5.3 | 22.5 | 4.32 | 96 | 90 | 89.2 | 90.1 | 24.8 | 40 | 40.1 | 95.5 | 34.4 | 197.5 | 0.74064 | 90.1 | 1.503 | 0.000806 | 84 | 0.7398 | 16.48 | 0.0133 | 90.9 | 89.3 | -10.9 | -18.4 | 98.7 | 103
2155 | 714654 | OnTest | 0 | Test | 42:50:55.200 | 154255.2 | 17:57:30.000 | 18:03:30.100 | 17:57:30.000 | 2014-08-23 08:01 | 1800 | 83.8 | 115.69 | 593.8 | 371.6 | 520.9 | 1.9 | 149.3 | 101.1 | 5.3 | 22.6 | 4.32 | 96 | 90 | 89.2 | 90.1 | 24.9 | 40.1 | 40.1 | 95.5 | 34.4 | 197.5 | 0.74113 | 90 | 1.503 | 0.000806 | 84 | 0.7406 | 16.356 | 0.0133 | 90.8 | 89.3 | -11 | -18.5 | 98.8 | 103.1
2156 | 714954 | OnTest | 0 | Test | 42:51:25.200 | 154285.2 | 17:58:00.000 | 18:04:00.100 | 17:58:00.000 | 2014-08-23 08:01 | 1800 | 82.6 | 114.9 | 592 | 372.2 | 521.5 | 1.9 | 149.3 | 101 | 5.3 | 22.6 | 4.24 | 96 | 90 | 89.3 | 90.1 | 24.9 | 40 | 40.1 | 95.6 | 34.4 | 197.5 | 0.74174 | 90 | 1.509 | 0.000807 | 84.1 | 0.7413 | 16.241 | 0.0133 | 90.8 | 89.3 | -10.9 | -18.4 | 98.8 | 103
2157 | 715254 | OnTest | 0 | Test | 42:51:55.200 | 154315.2 | 17:58:30.000 | 18:04:30.100 | 17:58:30.000 | 2014-08-23 08:02 | 1799 | 79.9 | 115.95 | 589.3 | 371.6 | 520.7 | 1.9 | 149.1 | 100.9 | 5.3 | 22.6 | 4.06 | 96 | 90 | 89.3 | 90.1 | 25 | 40.1 | 40.1 | 95.6 | 34.6 | 197.5 | 0.74058 | 90.1 | 1.498 | 0.000805 | 83.9 | 0.7394 | 16.537 | 0.0133 | 90.9 | 89.3 | -11 | -18.5 | 98.7 | 102.8
2158 | 715554 | OnTest | 0 | Test | 42:52:25.200 | 154345.2 | 17:59:00.000 | 18:05:00.100 | 17:59:00.000 | 2014-08-23 08:02 | 1800 | 81.2 | 115.38 | 579.7 | 372.1 | 521.7 | 1.9 | 149.7 | 101 | 5.3 | 22.5 | 4.16 | 96 | 90 | 89.3 | 90.1 | 25 | 40.1 | 40.2 | 95.6 | 34.5 | 197.4 | 0.74113 | 90.1 | 1.505 | 0.000805 | 83.9 | 0.7403 | 16.397 | 0.0133 | 90.9 | 89.3 | -11.1 | -18.6 | 98.7 | 102.9
2159 | 715854 | OnTest | 0 | Test | 42:52:55.200 | 154375.2 | 17:59:30.000 | 18:05:30.100 | 17:59:30.000 | 2014-08-23 08:03 | 1800 | 81.5 | 114.96 | 584.9 | 371.8 | 521.3 | 1.9 | 149.4 | 101 | 5.3 | 22.5 | 4.19 | 96 | 90 | 89.2 | 90.1 | 25.1 | 40 | 40.1 | 95.6 | 34.1 | 197.4 | 0.74156 | 90.1 | 1.504 | 0.000805 | 83.9 | 0.7397 | 16.487 | 0.0133 | 90.9 | 89.4 | -11 | -18.5 | 98.7 | 102.9
2160 | 716154 | OnTest | 0 | Test | 42:53:25.200 | 154405.2 | 18:00:00.000 | 18:06:00.100 | 18:00:00.000 | 2014-08-23 08:03 | 1800 | 82.8 | 115.19 | 581.2 | 372.2 | 521.4 | 1.9 | 149.2 | 101 | 5.3 | 22.5 | 4.25 | 96 | 90 | 89.2 | 90.1 | 25.1 | 40 | 40 | 95.6 | 34.4 | 197.4 | 0.74076 | 90 | 1.498 | 0.000806 | 84.1 | 0.7404 | 16.376 | 0.0133 | 90.8 | 89.3 | -11 | -18.4 | 98.8 | 103
2161 | 716454 | OnTest | 0 | Test | 42:53:55.200 | 154435.2 | 18:00:30.000 | 18:06:30.100 | 18:00:30.000 | 2014-08-23 08:04 | 1800 | 81.3 | 116.22 | 591.7 | 372.1 | 521.5 | 1.9 | 149.4 | 100.6 | 5.3 | 22.5 | 4.22 | 96 | 90 | 89.2 | 90.1 | 25.1 | 40 | 39.9 | 95.5 | 35.5 | 197.4 | 0.74101 | 90 | 1.502 | 0.000806 | 84.1 | 0.7406 | 16.356 | 0.0133 | 90.8 | 89.2 | -10.9 | -18.4 | 98.7 | 102.9
2162 | 716754 | OnTest | 0 | Test | 42:54:25.200 | 154465.2 | 18:01:00.000 | 18:07:00.100 | 18:01:00.000 | 2014-08-23 08:04 | 1800 | 81.4 | 116.31 | 592.2 | 372.1 | 521.4 | 1.9 | 149.3 | 101 | 5.3 | 22.5 | 4.28 | 96 | 90 | 89.2 | 90.1 | 25.1 | 40 | 39.8 | 95.5 | 34.8 | 197.3 | 0.74143 | 90 | 1.498 | 0.000806 | 84 | 0.7415 | 16.214 | 0.0133 | 90.8 | 89.2 | -11 | -18.5 | 98.8 | 103
2163 | 717054 | OnTest | 0 | Test | 42:54:55.200 | 154495.2 | 18:01:30.000 | 18:07:30.100 | 18:01:30.000 | 2014-08-23 08:05 | 1800 | 82 | 114.95 | 592.4 | 372.1 | 521.4 | 1.9 | 149.3 | 101 | 5.3 | 22.5 | 4.2 | 96 | 90 | 89.2 | 90.1 | 25.1 | 40 | 39.8 | 95.5 | 34.8 | 197.3 | 0.74064 | 90 | 1.505 | 0.000806 | 84 | 0.7404 | 16.376 | 0.0133 | 90.8 | 89.2 | -11 | -18.5 | 98.7 | 102.9
2164 | 717354 | OnTest | 0 | Test | 42:55:25.200 | 154525.2 | 18:02:00.000 | 18:08:00.100 | 18:02:00.000 | 2014-08-23 08:05 | 1800 | 81.1 | 114.38 | 592.4 | 371.9 | 521.3 | 1.9 | 149.4 | 101 | 5.3 | 22.5 | 4.2 | 96 | 90 | 89.2 | 90.1 | 25.2 | 40 | 39.8 | 95.5 | 34.8 | 197.3 | 0.74088 | 90.1 | 1.504 | 0.000806 | 84 | 0.7401 | 16.432 | 0.0133 | 90.8 | 89.3 | -11 | -18.5 | 98.8 | 103
2165 | 717654 | OnTest | 0 | Test | 42:55:55.200 | 154555.2 | 18:02:30.000 | 18:08:30.100 | 18:02:30.000 | 2014-08-23 08:06 | 1800 | 82.1 | 115.38 | 583.9 | 372.4 | 521.6 | 1.9 | 149.3 | 101.1 | 5.3 | 22.5 | 4.24 | 96 | 90 | 89.2 | 90.1 | 25.2 | 40 | 39.8 | 95.5 | 34.5 | 197.3 | 0.74101 | 90 | 1.493 | 0.000807 | 84.1 | 0.741 | 16.281 | 0.0133 | 90.8 | 89.2 | -10.9 | -18.4 | 98.8 | 103
2166 | 717954 | OnTest | 0 | Test | 42:56:25.200 | 154585.2 | 18:03:00.000 | 18:09:00.100 | 18:03:00.000 | 2014-08-23 08:06 | 1799 | 84.1 | 115.97 | 586 | 372.3 | 521.9 | 1.9 | 149.6 | 101.1 | 5.3 | 22.5 | 4.48 | 96 | 90 | 89.3 | 90.1 | 25.2 | 40.1 | 39.9 | 95.5 | 35.3 | 197.3 | 0.74082 | 90.1 | 1.504 | 0.000807 | 84.1 | 0.7399 | 16.458 | 0.0133 | 90.9 | 89.2 | -10.9 | -18.4 | 98.7 | 103.2
2167 | 718254 | OnTest | 0 | Test | 42:56:55.200 | 154615.2 | 18:03:30.000 | 18:09:30.100 | 18:03:30.000 | 2014-08-23 08:07 | 1800 | 82.7 | 115.73 | 583.9 | 372.1 | 521.3 | 1.9 | 149.2 | 100.9 | 5.3 | 22.5 | 4.3 | 96 | 90 | 89.3 | 90.1 | 25.2 | 40 | 39.9 | 95.5 | 34.8 | 197.4 | 0.74143 | 90 | 1.503 | 0.000808 | 84.2 | 0.7415 | 16.211 | 0.0133 | 90.8 | 89.2 | -10.8 | -18.3 | 98.7 | 103.1
2168 | 718554 | OnTest | 0 | Test | 42:57:25.200 | 154645.2 | 18:04:00.000 | 18:10:00.100 | 18:04:00.000 | 2014-08-23 08:07 | 1800 | 81.6 | 115.92 | 579.4 | 372.3 | 521.5 | 1.9 | 149.2 | 101 | 5.3 | 22.6 | 4.22 | 96 | 90 | 89.2 | 90.1 | 25 | 40 | 39.9 | 95.5 | 34.5 | 197.4 | 0.74156 | 90 | 1.504 | 0.000807 | 84.1 | 0.7414 | 16.223 | 0.0133 | 90.8 | 89.3 | -10.9 | -18.4 | 98.8 | 103
2169 | 718854 | OnTest | 0 | Test | 42:57:55.200 | 154675.2 | 18:04:30.000 | 18:10:30.100 | 18:04:30.000 | 2014-08-23 08:08 | 1799 | 81.4 | 115.45 | 578.9 | 372.1 | 521.6 | 1.9 | 149.5 | 100.9 | 5.3 | 22.7 | 4.18 | 96 | 90 | 89.2 | 90.1 | 24.8 | 40 | 39.8 | 95.6 | 34.8 | 197.4 | 0.74064 | 90 | 1.492 | 0.000807 | 84 | 0.7409 | 16.304 | 0.0133 | 90.8 | 89.2 | -11 | -18.4 | 98.7 | 102.9
2170 | 719154 | OnTest | 0 | Test | 42:58:25.200 | 154705.2 | 18:05:00.000 | 18:11:00.100 | 18:05:00.000 | 2014-08-23 08:08 | 1800 | 81.8 | 116.24 | 592.7 | 371.8 | 521.1 | 1.9 | 149.2 | 101.1 | 5.3 | 22.7 | 4.22 | 96 | 90 | 89.2 | 90.1 | 24.7 | 39.9 | 39.8 | 95.5 | 34.6 | 197.4 | 0.74076 | 90 | 1.496 | 0.000806 | 84 | 0.7409 | 16.301 | 0.0133 | 90.8 | 89.2 | -11 | -18.5 | 98.7 | 103
2171 | 719454 | OnTest | 0 | Test | 42:58:55.200 | 154735.2 | 18:05:30.000 | 18:11:30.100 | 18:05:30.000 | 2014-08-23 08:09 | 1800 | 81.4 | 115.94 | 579.3 | 372.1 | 521.6 | 1.9 | 149.5 | 101 | 5.2 | 22.7 | 4.23 | 96 | 90 | 89.2 | 90.1 | 24.7 | 40 | 39.8 | 95.5 | 34.5 | 197.4 | 0.74088 | 90 | 1.504 | 0.000806 | 84 | 0.7405 | 16.369 | 0.0133 | 90.8 | 89.2 | -11 | -18.5 | 98.7 | 103
2172 | 719754 | OnTest | 0 | Test | 42:59:25.200 | 154765.2 | 18:06:00.000 | 18:12:00.100 | 18:06:00.000 | 2014-08-23 08:09 | 1800 | 79.6 | 115.29 | 584.6 | 372.1 | 521.7 | 1.9 | 149.6 | 101 | 5.2 | 22.6 | 4.11 | 96 | 90 | 89.2 | 90.1 | 24.8 | 40 | 39.8 | 95.5 | 34.7 | 197.4 | 0.74137 | 90 | 1.506 | 0.000805 | 83.9 | 0.741 | 16.289 | 0.0133 | 90.8 | 89.2 | -11 | -18.6 | 98.7 | 102.9
2173 | 720054 | OnTest | 0 | Test | 42:59:55.200 | 154795.2 | 18:06:30.000 | 18:12:30.100 | 18:06:30.000 | 2014-08-23 08:10 | 1800 | 81.8 | 114.88 | 585.7 | 372.2 | 521.5 | 1.9 | 149.4 | 100.8 | 5.3 | 22.6 | 4.22 | 96 | 89.9 | 89.2 | 90.1 | 24.9 | 40 | 39.8 | 95.5 | 34.9 | 197.4 | 0.74113 | 90 | 1.501 | 0.000806 | 84 | 0.741 | 16.293 | 0.0133 | 90.8 | 89.3 | -11 | -18.5 | 98.8 | 103
2174 | 720354 | OnTest | 0 | Test | 43:00:25.200 | 154825.2 | 18:07:00.000 | 18:13:00.100 | 18:07:00.000 | 2014-08-23 08:10 | 1800 | 81.6 | 115.75 | 590.2 | 372.2 | 521.7 | 1.9 | 149.5 | 100.8 | 5.3 | 22.6 | 4.2 | 96 | 89.9 | 89.2 | 90 | 25 | 40 | 39.8 | 95.5 | 34.9 | 197.4 | 0.74137 | 90 | 1.503 | 0.000806 | 84.1 | 0.7414 | 16.22 | 0.0133 | 90.8 | 89.2 | -11 | -18.4 | 98.7 | 102.9
2175 | 720654 | OnTest | 0 | Test | 43:00:55.200 | 154855.2 | 18:07:30.000 | 18:13:30.100 | 18:07:30.000 | 2014-08-23 08:11 | 1800 | 81.4 | 116.51 | 591.4 | 371.7 | 520.9 | 1.9 | 149.2 | 100.9 | 5.3 | 22.6 | 4.21 | 96 | 90 | 89.2 | 90.1 | 25 | 40 | 39.8 | 95.5 | 34.7 | 197.4 | 0.74119 | 90 | 1.5 | 0.000806 | 84 | 0.7412 | 16.258 | 0.0133 | 90.8 | 89.2 | -11 | -18.5 | 98.7 | 103
2176 | 720954 | OnTest | 0 | Test | 43:01:25.200 | 154885.2 | 18:08:00.000 | 18:14:00.100 | 18:08:00.000 | 2014-08-23 08:11 | 1800 | 82.8 | 115.74 | 592.1 | 372.2 | 521.4 | 1.9 | 149.2 | 101 | 5.3 | 22.6 | 4.31 | 96 | 90 | 89.2 | 90.1 | 25 | 40 | 39.8 | 95.5 | 35 | 197.4 | 0.74101 | 90 | 1.504 | 0.000806 | 84 | 0.741 | 16.281 | 0.0133 | 90.8 | 89.2 | -10.9 | -18.4 | 98.7 | 103
2177 | 721254 | OnTest | 0 | Test | 43:01:55.200 | 154915.2 | 18:08:30.000 | 18:14:30.100 | 18:08:30.000 | 2014-08-23 08:12 | 1800 | 81.4 | 115.38 | 589.1 | 372 | 521.4 | 1.9 | 149.4 | 100.9 | 5.2 | 22.6 | 4.2 | 96 | 90 | 89.3 | 90.1 | 25.1 | 40 | 39.8 | 95.5 | 34.8 | 197.4 | 0.74088 | 90 | 1.504 | 0.000806 | 84 | 0.7405 | 16.36 | 0.0133 | 90.8 | 89.2 | -11 | -18.5 | 98.8 | 103
2178 | 721554 | OnTest | 0 | Test | 43:02:25.200 | 154945.2 | 18:09:00.000 | 18:15:00.100 | 18:09:00.000 | 2014-08-23 08:12 | 1800 | 82.2 | 116.57 | 590.5 | 372 | 521.5 | 1.9 | 149.5 | 101 | 5.3 | 22.6 | 4.22 | 96 | 90 | 89.3 | 90.1 | 25.1 | 40 | 39.8 | 95.5 | 34.6 | 197.4 | 0.74107 | 90 | 1.502 | 0.000806 | 84 | 0.7412 | 16.262 | 0.0133 | 90.8 | 89.2 | -11 | -18.5 | 98.7 | 102.9
2179 | 721854 | OnTest | 0 | Test | 43:02:55.200 | 154975.2 | 18:09:30.000 | 18:15:30.100 | 18:09:30.000 | 2014-08-23 08:13 | 1800 | 83.3 | 116.91 | 585 | 371.9 | 521.2 | 1.9 | 149.4 | 100.9 | 5.2 | 22.6 | 4.34 | 96 | 90 | 89.2 | 90.1 | 25.1 | 40 | 39.8 | 95.5 | 34.3 | 197.4 | 0.74076 | 90 | 1.509 | 0.000806 | 84 | 0.7402 | 16.408 | 0.0133 | 90.9 | 89.2 | -11 | -18.5 | 98.8 | 103.1
2180 | 722154 | OnTest | 0 | Test | 43:03:25.200 | 155005.2 | 18:10:00.000 | 18:16:00.100 | 18:10:00.000 | 2014-08-23 08:13 | 1800 | 82.7 | 116.98 | 592.1 | 372.3 | 521.6 | 1.9 | 149.4 | 100.9 | 5.2 | 22.6 | 4.39 | 96 | 90 | 89.2 | 90.1 | 25.1 | 39.9 | 39.8 | 95.5 | 34.1 | 197.4 | 0.74113 | 90.1 | 1.504 | 0.000807 | 84.1 | 0.7403 | 16.394 | 0.0133 | 90.8 | 89.3 | -10.9 | -18.4 | 98.8 | 103.1
2181 | 722454 | OnTest | 0 | Test | 43:03:55.200 | 155035.2 | 18:10:30.000 | 18:16:30.100 | 18:10:30.000 | 2014-08-23 08:14 | 1800 | 81.6 | 116.26 | 592 | 372.2 | 521.7 | 1.9 | 149.5 | 100.9 | 5.3 | 22.6 | 4.23 | 96 | 90 | 89.3 | 90.1 | 25.1 | 40 | 39.8 | 95.5 | 34.5 | 197.4 | 0.74119 | 90 | 1.506 | 0.000806 | 84 | 0.7412 | 16.255 | 0.0133 | 90.8 | 89.2 | -10.9 | -18.4 | 98.6 | 102.8
2182 | 722754 | OnTest | 0 | Test | 43:04:25.200 | 155065.2 | 18:11:00.000 | 18:17:00.100 | 18:11:00.000 | 2014-08-23 08:14 | 1800 | 81.2 | 115.21 | 591.7 | 371.7 | 521 | 1.9 | 149.3 | 101.1 | 5.3 | 22.6 | 4.11 | 96 | 90 | 89.3 | 90.1 | 25.2 | 40 | 39.8 | 95.6 | 34.7 | 197.4 | 0.74131 | 90 | 1.501 | 0.000806 | 84 | 0.7412 | 16.264 | 0.0133 | 90.8 | 89.2 | -11 | -18.5 | 98.7 | 102.8
2183 | 723054 | OnTest | 0 | Test | 43:04:55.200 | 155095.2 | 18:11:30.000 | 18:17:30.100 | 18:11:30.000 | 2014-08-23 08:15 | 1800 | 81.1 | 115.35 | 581 | 372.1 | 521.6 | 1.9 | 149.5 | 100.9 | 5.3 | 22.6 | 4.26 | 96 | 90 | 89.2 | 90.1 | 25.2 | 40.1 | 39.8 | 95.5 | 34.7 | 197.4 | 0.74192 | 90 | 1.502 | 0.000807 | 84.1 | 0.7422 | 16.103 | 0.0133 | 90.7 | 89.2 | -10.9 | -18.4 | 98.7 | 103
2184 | 723354 | OnTest | 0 | Test | 43:05:25.200 | 155125.2 | 18:12:00.000 | 18:18:00.100 | 18:12:00.000 | 2014-08-23 08:15 | 1800 | 81 | 115.27 | 584.1 | 371.5 | 521 | 1.9 | 149.5 | 100.9 | 5.3 | 22.6 | 4.14 | 96 | 90 | 89.2 | 90.1 | 25.2 | 40.1 | 39.8 | 95.5 | 34.7 | 197.4 | 0.74131 | 90 | 1.491 | 0.000805 | 83.9 | 0.7407 | 16.337 | 0.0133 | 90.8 | 89.3 | -11 | -18.5 | 98.7 | 102.8
2185 | 723654 | OnTest | 0 | Test | 43:05:55.200 | 155155.2 | 18:12:30.000 | 18:18:30.100 | 18:12:30.000 | 2014-08-23 08:16 | 1800 | 80.3 | 115.25 | 587.6 | 371.7 | 521 | 1.9 | 149.3 | 101 | 5.3 | 22.6 | 4.07 | 96 | 90 | 89.3 | 90.1 | 25.2 | 40 | 39.8 | 95.5 | 34.7 | 197.3 | 0.74076 | 90 | 1.499 | 0.000806 | 84 | 0.7405 | 16.373 | 0.0133 | 90.8 | 89.2 | -11 | -18.5 | 98.7 | 102.8
2186 | 723954 | OnTest | 0 | Test | 43:06:25.200 | 155185.2 | 18:13:00.000 | 18:19:00.100 | 18:13:00.000 | 2014-08-23 08:16 | 1800 | 80.4 | 113.95 | 581.6 | 372.3 | 521.8 | 1.9 | 149.5 | 101.1 | 5.2 | 22.6 | 4.1 | 96 | 90 | 89.2 | 90.1 | 25 | 40 | 39.9 | 95.5 | 35.1 | 197.3 | 0.74082 | 90 | 1.505 | 0.000806 | 84 | 0.7403 | 16.392 | 0.0133 | 90.8 | 89.2 | -11 | -18.4 | 98.7 | 102.8
2187 | 724254 | OnTest | 0 | Test | 43:06:55.200 | 155215.2 | 18:13:30.000 | 18:19:30.100 | 18:13:30.000 | 2014-08-23 08:17 | 1800 | 81.2 | 115.42 | 592.7 | 371.7 | 520.9 | 1.9 | 149.1 | 101 | 5.3 | 22.6 | 4.19 | 96 | 90 | 89.2 | 90.1 | 24.8 | 39.9 | 39.8 | 95.5 | 35.4 | 197.2 | 0.74082 | 90 | 1.487 | 0.000806 | 84 | 0.7404 | 16.385 | 0.0133 | 90.8 | 89.2 | -11.1 | -18.6 | 98.8 | 103
2188 | 724554 | OnTest | 0 | Test | 43:07:25.200 | 155245.2 | 18:14:00.000 | 18:20:00.100 | 18:14:00.000 | 2014-08-23 08:17 | 1800 | 81.5 | 115.54 | 592.6 | 371.8 | 521.1 | 1.9 | 149.3 | 101.2 | 5.2 | 22.7 | 4.21 | 96 | 90 | 89.2 | 90.1 | 24.7 | 40 | 39.8 | 95.5 | 35.2 | 197.2 | 0.74156 | 90 | 1.484 | 0.000806 | 84 | 0.7419 | 16.154 | 0.0133 | 90.8 | 89.2 | -11 | -18.5 | 98.7 | 102.9
2189 | 724854 | OnTest | 0 | Test | 43:07:55.200 | 155275.2 | 18:14:30.000 | 18:20:30.100 | 18:14:30.000 | 2014-08-23 08:18 | 1800 | 81.7 | 115.89 | 576.5 | 371.9 | 521.3 | 1.9 | 149.4 | 101 | 5.3 | 22.7 | 4.3 | 96 | 90 | 89.2 | 90.1 | 24.7 | 40 | 39.8 | 95.5 | 35.1 | 197.2 | 0.74156 | 90 | 1.502 | 0.000807 | 84 | 0.7418 | 16.163 | 0.0133 | 90.8 | 89.2 | -11 | -18.5 | 98.8 | 103.1
2190 | 725154 | OnTest | 0 | Test | 43:08:25.200 | 155305.2 | 18:15:00.000 | 18:21:00.100 | 18:15:00.000 | 2014-08-23 08:18 | 1800 | 83 | 116.13 | 593.4 | 372.6 | 522 | 1.9 | 149.5 | 101.2 | 5.3 | 22.7 | 4.4 | 96 | 90 | 89.2 | 90.1 | 24.7 | 39.9 | 39.8 | 95.5 | 34.8 | 197.2 | 0.74076 | 90 | 1.508 | 0.000808 | 84.2 | 0.7414 | 16.222 | 0.0133 | 90.7 | 89.2 | -10.9 | -18.4 | 98.8 | 103.2
2191 | 725454 | OnTest | 0 | Test | 43:08:55.200 | 155335.2 | 18:15:30.000 | 18:21:30.100 | 18:15:30.000 | 2014-08-23 08:19 | 1800 | 82.3 | 114.71 | 584.3 | 372.6 | 522.1 | 1.9 | 149.5 | 100.9 | 5.3 | 22.6 | 4.34 | 96 | 90 | 89.2 | 90.1 | 24.8 | 39.9 | 39.8 | 95.5 | 34.2 | 197.3 | 0.74156 | 90 | 1.498 | 0.000807 | 84.1 | 0.7418 | 16.157 | 0.0133 | 90.7 | 89.2 | -10.9 | -18.3 | 98.7 | 103.1
2192 | 725754 | OnTest | 0 | Test | 43:09:25.200 | 155365.2 | 18:16:00.000 | 18:22:00.100 | 18:16:00.000 | 2014-08-23 08:19 | 1800 | 83.5 | 115.83 | 588 | 372.3 | 521.7 | 1.9 | 149.4 | 100.9 | 5.3 | 22.6 | 4.37 | 96 | 90 | 89.2 | 90.1 | 24.9 | 39.9 | 39.8 | 95.5 | 34.4 | 197.3 | 0.74143 | 90 | 1.504 | 0.000806 | 84 | 0.7417 | 16.182 | 0.0133 | 90.7 | 89.2 | -11 | -18.4 | 98.7 | 103.1
2193 | 726054 | OnTest | 0 | Test | 43:09:55.200 | 155395.2 | 18:16:30.000 | 18:22:30.100 | 18:16:30.000 | 2014-08-23 08:20 | 1800 | 81.9 | 116.1 | 584.7 | 372 | 521.5 | 1.9 | 149.4 | 101 | 5.3 | 22.6 | 4.31 | 96 | 90 | 89.2 | 90.1 | 25 | 39.9 | 39.8 | 95.5 | 34.1 | 197.4 | 0.74088 | 89.9 | 1.491 | 0.000806 | 84 | 0.7423 | 16.084 | 0.0133 | 90.7 | 89.1 | -11.1 | -18.6 | 98.8 | 103.1
2194 | 726354 | OnTest | 0 | Test | 43:10:25.200 | 155425.2 | 18:17:00.000 | 18:23:00.100 | 18:17:00.000 | 2014-08-23 08:20 | 1800 | 82.9 | 115.25 | 584.4 | 372 | 521.3 | 1.9 | 149.3 | 101 | 5.2 | 22.6 | 4.38 | 96 | 90 | 89.2 | 90.1 | 25 | 40 | 39.8 | 95.5 | 34.5 | 197.4 | 0.74076 | 90 | 1.495 | 0.000806 | 84 | 0.7408 | 16.313 | 0.0133 | 90.8 | 89.2 | -11 | -18.5 | 98.7 | 103.1
2195 | 726654 | OnTest | 0 | Test | 43:10:55.200 | 155455.2 | 18:17:30.000 | 18:23:30.100 | 18:17:30.000 | 2014-08-23 08:21 | 1800 | 82.9 | 115.81 | 593.5 | 372.3 | 521.8 | 1.9 | 149.5 | 100.9 | 5.3 | 22.6 | 4.47 | 96 | 90 | 89.2 | 90.1 | 25 | 40 | 39.8 | 95.5 | 34.6 | 197.4 | 0.74095 | 90 | 1.501 | 0.000807 | 84.1 | 0.741 | 16.294 | 0.0133 | 90.8 | 89.2 | -10.9 | -18.4 | 98.8 | 103.3
2196 | 726954 | OnTest | 0 | Test | 43:11:25.200 | 155485.2 | 18:18:00.000 | 18:24:00.100 | 18:18:00.000 | 2014-08-23 08:21 | 1800 | 81.9 | 116.42 | 588.9 | 371.8 | 520.9 | 1.9 | 149.1 | 101.1 | 5.3 | 22.6 | 4.21 | 96 | 90 | 89.2 | 90.1 | 25 | 40 | 39.8 | 95.5 | 34.7 | 197.5 | 0.74101 | 90 | 1.498 | 0.000805 | 84 | 0.7408 | 16.325 | 0.0133 | 90.8 | 89.2 | -11 | -18.5 | 98.7 | 102.9
2197 | 727254 | OnTest | 0 | Test | 43:11:55.200 | 155515.2 | 18:18:30.000 | 18:24:30.100 | 18:18:30.000 | 2014-08-23 08:22 | 1800 | 80.7 | 115.95 | 590.6 | 371.8 | 521 | 1.9 | 149.2 | 101 | 5.3 | 22.6 | 4.19 | 96 | 90 | 89.2 | 90 | 25.1 | 39.9 | 39.8 | 95.5 | 34.6 | 197.4 | 0.74095 | 89.9 | 1.497 | 0.000805 | 83.9 | 0.7418 | 16.156 | 0.0133 | 90.8 | 89.1 | -11.1 | -18.6 | 98.7 | 102.9
2198 | 727554 | OnTest | 0 | Test | 43:12:25.200 | 155545.2 | 18:19:00.000 | 18:25:00.100 | 18:19:00.000 | 2014-08-23 08:22 | 1800 | 80.9 | 114.89 | 581.4 | 372.1 | 521.8 | 1.9 | 149.7 | 101 | 5.2 | 22.6 | 4.23 | 96 | 90 | 89.2 | 90 | 25.1 | 39.9 | 39.8 | 95.5 | 35.2 | 197.5 | 0.74131 | 89.9 | 1.503 | 0.000806 | 84 | 0.7426 | 16.042 | 0.0133 | 90.7 | 89.1 | -11 | -18.5 | 98.8 | 103
2199 | 727854 | OnTest | 0 | Test | 43:12:55.200 | 155575.2 | 18:19:30.000 | 18:25:30.100 | 18:19:30.000 | 2014-08-23 08:23 | 1800 | 82.9 | 115.68 | 577.6 | 372.5 | 521.9 | 1.9 | 149.5 | 100.9 | 5.3 | 22.5 | 4.38 | 96 | 90 | 89.2 | 90 | 25.1 | 40 | 39.8 | 95.5 | 35.6 | 197.5 | 0.7407 | 89.9 | 1.503 | 0.000807 | 84.1 | 0.7418 | 16.163 | 0.0133 | 90.7 | 89.1 | -11 | -18.4 | 98.8 | 103.1
2200 | 728154 | OnTest | 0 | Test | 43:13:25.200 | 155605.2 | 18:20:00.000 | 18:26:00.100 | 18:20:00.000 | 2014-08-23 08:23 | 1800 | 82.1 | 115.84 | 579.3 | 372.4 | 521.7 | 1.9 | 149.3 | 100.8 | 5.3 | 22.6 | 4.42 | 96 | 90 | 89.2 | 90 | 25.2 | 40 | 39.7 | 95.5 | 35.3 | 197.6 | 0.74113 | 89.9 | 1.493 | 0.000807 | 84.1 | 0.7427 | 16.021 | 0.0133 | 90.7 | 89.1 | -10.9 | -18.4 | 98.7 | 103.2
2201 | 728454 | OnTest | 0 | Test | 43:13:55.200 | 155635.2 | 18:20:30.000 | 18:26:30.100 | 18:20:30.000 | 2014-08-23 08:24 | 1800 | 83 | 116.64 | 585.6 | 372.2 | 521.6 | 1.9 | 149.4 | 101 | 5.2 | 22.5 | 4.31 | 96 | 90 | 89.2 | 90 | 25.2 | 40 | 39.8 | 95.4 | 34.8 | 197.6 | 0.74107 | 89.9 | 1.5 | 0.000807 | 84.1 | 0.7419 | 16.143 | 0.0133 | 90.7 | 89.2 | -11 | -18.5 | 98.8 | 103.1
2202 | 728754 | OnTest | 0 | Test | 43:14:25.200 | 155665.2 | 18:21:00.000 | 18:27:00.100 | 18:21:00.000 | 2014-08-23 08:24 | 1800 | 80.6 | 115.85 | 576.6 | 371.9 | 521.1 | 1.9 | 149.2 | 100.9 | 5.2 | 22.5 | 4.13 | 96 | 90 | 89.2 | 90 | 25.2 | 40.1 | 39.8 | 95.4 | 34.9 | 197.6 | 0.74162 | 89.9 | 1.499 | 0.000807 | 84.1 | 0.7423 | 16.079 | 0.0133 | 90.7 | 89.2 | -11 | -18.5 | 98.8 | 102.9
2203 | 729054 | OnTest | 0 | Test | 43:14:55.200 | 155695.2 | 18:21:30.000 | 18:27:30.100 | 18:21:30.000 | 2014-08-23 08:25 | 1800 | 82.1 | 116.18 | 583.8 | 372.3 | 521.6 | 1.9 | 149.4 | 101 | 5.2 | 22.6 | 4.2 | 96 | 90 | 89.2 | 90 | 25.2 | 40.1 | 39.8 | 95.5 | 34.6 | 197.6 | 0.7407 | 89.9 | 1.492 | 0.000806 | 83.9 | 0.7415 | 16.204 | 0.0133 | 90.7 | 89.2 | -11 | -18.6 | 98.7 | 102.9
2204 | 729354 | OnTest | 0 | Test | 43:15:25.200 | 155725.2 | 18:22:00.000 | 18:28:00.100 | 18:22:00.000 | 2014-08-23 08:25 | 1800 | 82.2 | 116.62 | 590.7 | 372.4 | 522 | 1.9 | 149.6 | 101 | 5.2 | 22.6 | 4.23 | 96 | 90 | 89.2 | 90 | 25.2 | 40 | 39.9 | 95.5 | 35 | 197.5 | 0.74046 | 90 | 1.496 | 0.000805 | 83.9 | 0.7408 | 16.32 | 0.0133 | 90.8 | 89.2 | -11.1 | -18.6 | 98.8 | 103
2205 | 729654 | OnTest | 0 | Test | 43:15:55.200 | 155755.2 | 18:22:30.000 | 18:28:30.100 | 18:22:30.000 | 2014-08-23 08:26 | 1800 | 83.2 | 116.3 | 589.1 | 372.6 | 522.2 | 1.9 | 149.6 | 101.1 | 5.2 | 22.6 | 4.4 | 96 | 90 | 89.2 | 90 | 25 | 40 | 39.9 | 95.4 | 34.8 | 197.5 | 0.74095 | 89.9 | 1.504 | 0.000806 | 84 | 0.7418 | 16.168 | 0.0133 | 90.7 | 89.1 | -11 | -18.5 | 98.8 | 103.2
2206 | 729954 | OnTest | 0 | Test | 43:16:25.200 | 155785.2 | 18:23:00.000 | 18:29:00.100 | 18:23:00.000 | 2014-08-23 08:26 | 1800 | 83.1 | 114.71 | 586.3 | 372.1 | 521.6 | 1.9 | 149.5 | 100.9 | 5.2 | 22.7 | 4.33 | 96 | 90 | 89.2 | 90 | 24.7 | 40 | 39.9 | 95.5 | 34.4 | 197.5 | 0.74101 | 90 | 1.499 | 0.000806 | 84 | 0.7411 | 16.265 | 0.0133 | 90.8 | 89.2 | -11 | -18.6 | 98.8 | 103.1
2207 | 730254 | OnTest | 0 | Test | 43:16:55.200 | 155815.2 | 18:23:30.000 | 18:29:30.100 | 18:23:30.000 | 2014-08-23 08:27 | 1800 | 82.9 | 113.57 | 581.6 | 372.2 | 521.5 | 1.9 | 149.2 | 101 | 5.2 | 22.6 | 4.35 | 96 | 90 | 89.2 | 90 | 24.6 | 40 | 39.9 | 95.4 | 34.8 | 197.5 | 0.74137 | 90 | 1.507 | 0.000806 | 84 | 0.7416 | 16.189 | 0.0133 | 90.8 | 89.2 | -11 | -18.5 | 98.8 | 103.2
2208 | 730554 | OnTest | 0 | Test | 43:17:25.200 | 155845.2 | 18:24:00.000 | 18:30:00.100 | 18:24:00.000 | 2014-08-23 08:27 | 1800 | 82.1 | 115 | 586.2 | 372.4 | 521.8 | 1.9 | 149.4 | 101 | 5.2 | 22.6 | 4.31 | 96 | 90 | 89.2 | 90 | 24.8 | 40 | 39.8 | 95.4 | 35.1 | 197.4 | 0.74033 | 90 | 1.501 | 0.000806 | 84 | 0.7405 | 16.368 | 0.0133 | 90.7 | 89.2 | -11 | -18.6 | 98.8 | 103.1
2209 | 730854 | OnTest | 0 | Test | 43:17:55.200 | 155875.2 | 18:24:30.000 | 18:30:30.100 | 18:24:30.000 | 2014-08-23 08:28 | 1800 | 82.6 | 116.2 | 589.9 | 372.3 | 521.6 | 1.9 | 149.3 | 100.9 | 5.2 | 22.6 | 4.34 | 96 | 90 | 89.2 | 90 | 24.8 | 40 | 39.8 | 95.4 | 35.1 | 197.4 | 0.74125 | 90 | 1.499 | 0.000805 | 83.9 | 0.7415 | 16.208 | 0.0133 | 90.8 | 89.2 | -11.1 | -18.6 | 98.8 | 103.1
2210 | 731154 | OnTest | 0 | Test | 43:18:25.200 | 155905.2 | 18:25:00.000 | 18:31:00.100 | 18:25:00.000 | 2014-08-23 08:28 | 1800 | 82.7 | 115.69 | 591.7 | 372.6 | 522.1 | 1.9 | 149.5 | 101 | 5.2 | 22.6 | 4.41 | 96 | 90 | 89.2 | 90 | 24.9 | 40.1 | 39.8 | 95.4 | 35 | 197.3 | 0.74095 | 89.9 | 1.497 | 0.000806 | 84 | 0.7417 | 16.181 | 0.0133 | 90.7 | 89.2 | -11 | -18.5 | 98.7 | 103.1
2211 | 731454 | OnTest | 0 | Test | 43:18:55.200 | 155935.2 | 18:25:30.000 | 18:31:30.100 | 18:25:30.000 | 2014-08-23 08:29 | 1800 | 82.9 | 115.28 | 582.5 | 372.4 | 521.6 | 1.9 | 149.2 | 101 | 5.2 | 22.6 | 4.4 | 96 | 90 | 89.2 | 90 | 25 | 40.1 | 39.8 | 95.4 | 34.6 | 197.3 | 0.74095 | 90 | 1.504 | 0.000806 | 84 | 0.7408 | 16.313 | 0.0133 | 90.8 | 89.2 | -11 | -18.6 | 98.8 | 103.2
2212 | 731754 | OnTest | 0 | Test | 43:19:25.200 | 155965.2 | 18:26:00.000 | 18:32:00.100 | 18:26:00.000 | 2014-08-23 08:29 | 1800 | 82.6 | 115.22 | 581.4 | 372.7 | 522.1 | 1.9 | 149.4 | 101.2 | 5.2 | 22.6 | 4.4 | 96 | 90 | 89.2 | 90 | 25 | 40.1 | 39.8 | 95.4 | 33.8 | 197.3 | 0.74039 | 89.9 | 1.502 | 0.000806 | 84 | 0.7412 | 16.258 | 0.0133 | 90.7 | 89.1 | -11 | -18.5 | 98.8 | 103.2
2213 | 732054 | OnTest | 0 | Test | 43:19:55.200 | 155995.2 | 18:26:30.000 | 18:32:30.100 | 18:26:30.000 | 2014-08-23 08:30 | 1800 | 81.2 | 115.56 | 581.2 | 372.3 | 521.7 | 1.9 | 149.4 | 100.9 | 5.2 | 22.6 | 4.22 | 96 | 90 | 89.3 | 90 | 25 | 40.1 | 39.9 | 95.4 | 34 | 197.4 | 0.74125 | 90 | 1.497 | 0.000806 | 84 | 0.7416 | 16.199 | 0.0133 | 90.8 | 89.2 | -11.1 | -18.6 | 98.8 | 103
2214 | 732354 | OnTest | 0 | Test | 43:20:25.200 | 156025.2 | 18:27:00.000 | 18:33:00.100 | 18:27:00.000 | 2014-08-23 08:30 | 1800 | 80.3 | 115.16 | 578.1 | 372.1 | 521.5 | 1.9 | 149.4 | 100.9 | 5.2 | 22.6 | 4.14 | 96 | 90 | 89.2 | 90 | 25 | 40.1 | 39.9 | 95.4 | 33.6 | 197.4 | 0.74021 | 90 | 1.5 | 0.000805 | 83.9 | 0.7405 | 16.362 | 0.0133 | 90.8 | 89.1 | -11.1 | -18.6 | 98.8 | 102.9
2215 | 732654 | OnTest | 0 | Test | 43:20:55.200 | 156055.2 | 18:27:30.000 | 18:33:30.100 | 18:27:30.000 | 2014-08-23 08:31 | 1800 | 81.2 | 114.54 | 586.3 | 372 | 521.4 | 1.9 | 149.4 | 101.2 | 5.2 | 22.6 | 4.2 | 96 | 90 | 89.2 | 90 | 25.1 | 40 | 39.9 | 95.5 | 34.5 | 197.3 | 0.74113 | 89.9 | 1.493 | 0.000804 | 83.8 | 0.742 | 16.124 | 0.0133 | 90.7 | 89.1 | -11.2 | -18.7 | 98.7 | 102.9
2216 | 732954 | OnTest | 0 | Test | 43:21:25.200 | 156085.2 | 18:28:00.000 | 18:34:00.100 | 18:28:00.000 | 2014-08-23 08:31 | 1800 | 83.2 | 115.35 | 584.2 | 372.2 | 521.6 | 1.9 | 149.4 | 100.7 | 5.2 | 22.6 | 4.34 | 96 | 90 | 89.2 | 90 | 25.1 | 40 | 39.9 | 95.4 | 34.6 | 197.4 | 0.74113 | 90 | 1.502 | 0.000804 | 83.8 | 0.7406 | 16.356 | 0.0133 | 90.8 | 89.3 | -11.2 | -18.7 | 98.8 | 103.1
2217 | 733254 | OnTest | 0 | Test | 43:21:55.200 | 156115.2 | 18:28:30.000 | 18:34:30.100 | 18:28:30.000 | 2014-08-23 08:32 | 1800 | 82.9 | 116.16 | 591.2 | 372.4 | 521.8 | 1.9 | 149.4 | 100.8 | 5.2 | 22.6 | 4.41 | 96 | 90 | 89.2 | 90 | 25.1 | 39.9 | 39.9 | 95.4 | 34.2 | 197.4 | 0.74125 | 90 | 1.503 | 0.000806 | 84 | 0.7419 | 16.145 | 0.0133 | 90.7 | 89.2 | -11 | -18.5 | 98.7 | 103.1
2218 | 733554 | OnTest | 0 | Test | 43:22:25.200 | 156145.2 | 18:29:00.000 | 18:35:00.100 | 18:29:00.000 | 2014-08-23 08:32 | 1800 | 82.4 | 116.02 | 591.8 | 372.3 | 521.5 | 1.9 | 149.2 | 101.1 | 5.2 | 22.6 | 4.3 | 96 | 90 | 89.2 | 90 | 25.1 | 40 | 39.9 | 95.5 | 34.3 | 197.4 | 0.74156 | 90 | 1.5 | 0.000806 | 84 | 0.7422 | 16.101 | 0.0133 | 90.7 | 89.2 | -11 | -18.5 | 98.8 | 103.1
2219 | 733854 | OnTest | 0 | Test | 43:22:55.200 | 156175.2 | 18:29:30.000 | 18:35:30.100 | 18:29:30.000 | 2014-08-23 08:33 | 1800 | 80.8 | 114.17 | 583.5 | 372.3 | 521.4 | 1.9 | 149.1 | 101.2 | 5.2 | 22.6 | 4.18 | 96 | 90 | 89.2 | 89.9 | 25.1 | 40 | 39.8 | 95.4 | 35.3 | 197.5 | 0.74046 | 90 | 1.503 | 0.000806 | 84 | 0.7409 | 16.308 | 0.0133 | 90.8 | 89.2 | -11 | -18.5 | 98.8 | 102.9
2220 | 734154 | OnTest | 0 | Test | 43:23:25.200 | 156205.2 | 18:30:00.000 | 18:36:00.100 | 18:30:00.000 | 2014-08-23 08:33 | 1800 | 80.5 | 115.26 | 580.6 | 372.1 | 521.4 | 1.9 | 149.3 | 100.9 | 5.3 | 22.6 | 4.12 | 96 | 90 | 89.2 | 89.9 | 25.2 | 40.1 | 39.8 | 95.4 | 35.5 | 197.5 | 0.74101 | 89.9 | 1.504 | 0.000804 | 83.8 | 0.742 | 16.131 | 0.0133 | 90.7 | 89.1 | -11.2 | -18.7 | 98.7 | 102.9
2221 | 734454 | OnTest | 0 | Test | 43:23:55.200 | 156235.2 | 18:30:30.000 | 18:36:30.100 | 18:30:30.000 | 2014-08-23 08:34 | 1800 | 81.8 | 116.21 | 583.7 | 372.1 | 521.4 | 1.9 | 149.3 | 100.9 | 5.3 | 22.6 | 4.24 | 96 | 90 | 89.2 | 89.9 | 25.2 | 40 | 39.8 | 95.4 | 35 | 197.5 | 0.74107 | 90 | 1.498 | 0.000805 | 83.9 | 0.7416 | 16.187 | 0.0133 | 90.8 | 89.2 | -11.1 | -18.6 | 98.7 | 103
2222 | 734754 | OnTest | 0 | Test | 43:24:25.200 | 156265.2 | 18:31:00.000 | 18:37:00.100 | 18:31:00.000 | 2014-08-23 08:34 | 1800 | 81.8 | 117.38 | 580.8 | 372.3 | 521.5 | 1.9 | 149.3 | 101 | 5.3 | 22.6 | 4.32 | 96 | 90 | 89.2 | 90 | 25.2 | 40 | 39.8 | 95.4 | 34.8 | 197.5 | 0.74064 | 89.9 | 1.502 | 0.000805 | 83.9 | 0.7414 | 16.219 | 0.0133 | 90.8 | 89.1 | -11.1 | -18.6 | 98.7 | 103
2223 | 735054 | OnTest | 0 | Test | 43:24:55.200 | 156295.2 | 18:31:30.000 | 18:37:30.100 | 18:31:30.000 | 2014-08-23 08:35 | 1800 | 82.1 | 115.48 | 581.1 | 372 | 521.2 | 1.9 | 149.3 | 100.9 | 5.3 | 22.6 | 4.25 | 96 | 90 | 89.2 | 90 | 25.2 | 40 | 39.9 | 95.4 | 34.9 | 197.5 | 0.74064 | 90 | 1.498 | 0.000805 | 83.9 | 0.741 | 16.295 | 0.0133 | 90.8 | 89.2 | -11.1 | -18.6 | 98.7 | 103
2224 | 735354 | OnTest | 0 | Test | 43:25:25.200 | 156325.2 | 18:32:00.000 | 18:38:00.100 | 18:32:00.000 | 2014-08-23 08:35 | 1800 | 81.1 | 114.92 | 576.1 | 372.2 | 521.5 | 1.9 | 149.3 | 101.2 | 5.3 | 22.7 | 4.2 | 96 | 90 | 89.2 | 90 | 25.1 | 40 | 39.9 | 95.4 | 35.3 | 197.5 | 0.74107 | 90 | 1.502 | 0.000805 | 83.9 | 0.7409 | 16.309 | 0.0133 | 90.8 | 89.2 | -11.1 | -18.6 | 98.8 | 103
2225 | 735654 | OnTest | 0 | Test | 43:25:55.200 | 156355.2 | 18:32:30.000 | 18:38:30.100 | 18:32:30.000 | 2014-08-23 08:36 | 1800 | 81 | 115.12 | 587 | 372.1 | 521.5 | 1.9 | 149.4 | 101 | 5.3 | 22.6 | 4.27 | 96 | 90 | 89.3 | 90 | 25 | 39.9 | 39.9 | 95.4 | 35.1 | 197.5 | 0.74021 | 90 | 1.5 | 0.000805 | 83.9 | 0.7402 | 16.409 | 0.0133 | 90.8 | 89.2 | -11.1 | -18.6 | 98.7 | 103
2226 | 735954 | OnTest | 0 | Test | 43:26:25.200 | 156385.2 | 18:33:00.000 | 18:39:00.100 | 18:33:00.000 | 2014-08-23 08:36 | 1800 | 81.4 | 115.99 | 579.9 | 372.3 | 521.7 | 1.9 | 149.4 | 101.1 | 5.3 | 22.7 | 4.25 | 96 | 90 | 89.3 | 90 | 24.9 | 40 | 39.9 | 95.4 | 34.8 | 197.5 | 0.74082 | 90 | 1.502 | 0.000806 | 84 | 0.7404 | 16.388 | 0.0133 | 90.8 | 89.3 | -11 | -18.5 | 98.7 | 103
2227 | 736254 | OnTest | 0 | Test | 43:26:55.200 | 156415.2 | 18:33:30.000 | 18:39:30.100 | 18:33:30.000 | 2014-08-23 08:37 | 1801 | 80.5 | 116.23 | 592.6 | 372 | 521.5 | 1.9 | 149.4 | 100.9 | 5.3 | 22.7 | 4.21 | 96 | 90 | 89.2 | 90 | 24.8 | 39.9 | 39.9 | 95.4 | 34.9 | 197.5 | 0.74009 | 90 | 1.475 | 0.000806 | 84 | 0.7401 | 16.435 | 0.0133 | 90.8 | 89.2 | -11.1 | -18.5 | 98.8 | 103
2228 | 736554 | OnTest | 0 | Test | 43:27:25.200 | 156445.2 | 18:34:00.000 | 18:40:00.100 | 18:34:00.000 | 2014-08-23 08:37 | 1800 | 82.6 | 115.46 | 589.1 | 372.2 | 521.7 | 1.9 | 149.5 | 100.9 | 5.3 | 22.7 | 4.32 | 96 | 90 | 89.2 | 90 | 24.7 | 39.9 | 39.8 | 95.4 | 35.2 | 197.5 | 0.74039 | 90 | 1.497 | 0.000805 | 83.9 | 0.7405 | 16.371 | 0.0133 | 90.8 | 89.2 | -11 | -18.5 | 98.7 | 103
2229 | 736854 | OnTest | 0 | Test | 43:27:55.200 | 156475.2 | 18:34:30.000 | 18:40:30.100 | 18:34:30.000 | 2014-08-23 08:38 | 1800 | 82.9 | 114.94 | 584.1 | 372.1 | 521.3 | 1.9 | 149.3 | 101 | 5.3 | 22.6 | 4.42 | 96 | 90 | 89.2 | 90 | 24.7 | 40 | 39.8 | 95.4 | 35.1 | 197.5 | 0.74088 | 90 | 1.505 | 0.000806 | 84.1 | 0.7409 | 16.307 | 0.0133 | 90.8 | 89.2 | -10.9 | -18.4 | 98.7 | 103.2
2230 | 737154 | OnTest | 0 | Test | 43:28:25.200 | 156505.2 | 18:35:00.000 | 18:41:00.100 | 18:35:00.000 | 2014-08-23 08:38 | 1800 | 82.8 | 114.81 | 582.6 | 372.2 | 521.6 | 1.9 | 149.4 | 100.9 | 5.3 | 22.6 | 4.38 | 96 | 90 | 89.2 | 90 | 24.8 | 40 | 39.9 | 95.5 | 35.2 | 197.5 | 0.74156 | 90 | 1.503 | 0.000806 | 84 | 0.7417 | 16.176 | 0.0133 | 90.7 | 89.3 | -11 | -18.5 | 98.8 | 103.1
2231 | 737454 | OnTest | 0 | Test | 43:28:55.200 | 156535.2 | 18:35:30.000 | 18:41:30.100 | 18:35:30.000 | 2014-08-23 08:39 | 1800 | 82.1 | 115.87 | 586.3 | 372 | 521.5 | 1.9 | 149.4 | 100.9 | 5.2 | 22.6 | 4.31 | 96 | 90 | 89.2 | 90 | 24.9 | 40 | 39.9 | 95.4 | 35.9 | 197.5 | 0.74113 | 90 | 1.495 | 0.000806 | 84 | 0.7413 | 16.234 | 0.0133 | 90.8 | 89.2 | -11.1 | -18.5 | 98.8 | 103.1
2232 | 737754 | OnTest | 0 | Test | 43:29:25.200 | 156565.2 | 18:36:00.000 | 18:42:00.100 | 18:36:00.000 | 2014-08-23 08:39 | 1800 | 82.7 | 116.83 | 584.9 | 372.5 | 522 | 1.9 | 149.5 | 100.8 | 5.3 | 22.6 | 4.28 | 96 | 90 | 89.2 | 90 | 25 | 40 | 39.9 | 95.4 | 35.4 | 197.4 | 0.74033 | 90 | 1.499 | 0.000806 | 84.1 | 0.7404 | 16.377 | 0.0133 | 90.8 | 89.2 | -10.9 | -18.5 | 98.8 | 103
2233 | 738054 | OnTest | 0 | Test | 43:29:55.200 | 156595.2 | 18:36:30.000 | 18:42:30.100 | 18:36:30.000 | 2014-08-23 08:40 | 1800 | 81.6 | 116.05 | 575 | 372.1 | 521.4 | 1.9 | 149.3 | 101 | 5.3 | 22.5 | 4.28 | 96 | 90 | 89.3 | 90 | 25 | 40.1 | 39.9 | 95.4 | 35.1 | 197.5 | 0.74027 | 90 | 1.5 | 0.000805 | 83.9 | 0.7404 | 16.381 | 0.0133 | 90.8 | 89.2 | -11.1 | -18.5 | 98.7 | 103
2234 | 738354 | OnTest | 0 | Test | 43:30:25.200 | 156625.2 | 18:37:00.000 | 18:43:00.100 | 18:37:00.000 | 2014-08-23 08:40 | 1800 | 83 | 114.49 | 578.9 | 372.2 | 521.7 | 1.9 | 149.5 | 101 | 5.2 | 22.6 | 4.33 | 96 | 90 | 89.2 | 90 | 25.1 | 40 | 40 | 95.5 | 35 | 197.5 | 0.74095 | 90.1 | 1.504 | 0.000807 | 84.1 | 0.74 | 16.442 | 0.0133 | 90.8 | 89.3 | -10.9 | -18.4 | 98.7 | 103.1
2235 | 738654 | OnTest | 0 | Test | 43:30:55.200 | 156655.2 | 18:37:30.000 | 18:43:30.100 | 18:37:30.000 | 2014-08-23 08:41 | 1800 | 82.5 | 114.39 | 574.8 | 372.3 | 521.8 | 1.9 | 149.4 | 100.9 | 5.3 | 22.6 | 4.26 | 96 | 90 | 89.3 | 90 | 25.1 | 40.1 | 40 | 95.5 | 35.1 | 197.5 | 0.74039 | 90 | 1.505 | 0.000805 | 83.9 | 0.74 | 16.453 | 0.0133 | 90.8 | 89.2 | -11 | -18.5 | 98.7 | 102.9
2236 | 738954 | OnTest | 0 | Test | 43:31:25.200 | 156685.2 | 18:38:00.000 | 18:44:00.100 | 18:38:00.000 | 2014-08-23 08:41 | 1800 | 81.7 | 115.29 | 579.7 | 372.4 | 522.1 | 1.9 | 149.7 | 100.9 | 5.3 | 22.5 | 4.21 | 96 | 90 | 89.2 | 90 | 25.1 | 40 | 39.9 | 95.5 | 35.3 | 197.5 | 0.74113 | 90 | 1.5 | 0.000806 | 84 | 0.7407 | 16.337 | 0.0133 | 90.8 | 89.2 | -11 | -18.4 | 98.7 | 103
2237 | 739254 | OnTest | 0 | Test | 43:31:55.200 | 156715.2 | 18:38:30.000 | 18:44:30.100 | 18:38:30.000 | 2014-08-23 08:42 | 1800 | 82 | 116.3 | 593.7 | 372 | 521.5 | 1.9 | 149.5 | 101.1 | 5.3 | 22.5 | 4.15 | 96 | 90 | 89.3 | 90 | 25.1 | 40 | 39.9 | 95.5 | 34.3 | 197.5 | 0.74046 | 90 | 1.503 | 0.000806 | 84 | 0.74 | 16.44 | 0.0133 | 90.8 | 89.3 | -11 | -18.5 | 98.8 | 102.9
2238 | 739554 | OnTest | 0 | Test | 43:32:25.200 | 156745.2 | 18:39:00.000 | 18:45:00.100 | 18:39:00.000 | 2014-08-23 08:42 | 1800 | 81.5 | 115.85 | 584.5 | 371.7 | 521.1 | 1.9 | 149.4 | 100.8 | 5.3 | 22.5 | 4.21 | 96 | 90 | 89.3 | 90 | 25.2 | 40 | 39.9 | 95.5 | 34.8 | 197.6 | 0.74131 | 90 | 1.498 | 0.000805 | 83.9 | 0.742 | 16.139 | 0.0133 | 90.7 | 89.2 | -11.1 | -18.6 | 98.8 | 103
2239 | 739854 | OnTest | 0 | Test | 43:32:55.200 | 156775.2 | 18:39:30.000 | 18:45:30.100 | 18:39:30.000 | 2014-08-23 08:43 | 1800 | 82.5 | 116.21 | 589.2 | 372.4 | 521.7 | 1.9 | 149.3 | 100.8 | 5.3 | 22.6 | 4.33 | 96 | 90 | 89.2 | 90 | 25.2 | 40 | 39.9 | 95.5 | 34.5 | 197.6 | 0.7407 | 90 | 1.506 | 0.000807 | 84.1 | 0.7408 | 16.326 | 0.0133 | 90.8 | 89.2 | -11 | -18.5 | 98.8 | 103.1
2240 | 740154 | OnTest | 0 | Test | 43:33:25.200 | 156805.2 | 18:40:00.000 | 18:46:00.100 | 18:40:00.000 | 2014-08-23 08:43 | 1800 | 84.3 | 116.07 | 591.2 | 372.6 | 522.1 | 1.9 | 149.4 | 100.9 | 5.3 | 22.6 | 4.41 | 96 | 90 | 89.3 | 90 | 25.2 | 40.1 | 39.9 | 95.5 | 34.1 | 197.7 | 0.74143 | 90 | 1.504 | 0.000807 | 84.1 | 0.7418 | 16.164 | 0.0133 | 90.8 | 89.2 | -10.8 | -18.3 | 98.7 | 103.1
2241 | 740454 | OnTest | 0 | Test | 43:33:55.200 | 156835.2 | 18:40:30.000 | 18:46:30.100 | 18:40:30.000 | 2014-08-23 08:44 | 1800 | 84 | 115.85 | 581.6 | 372.6 | 522 | 1.9 | 149.4 | 100.9 | 5.3 | 22.5 | 4.48 | 96 | 90 | 89.3 | 90 | 25.2 | 40.1 | 39.9 | 95.5 | 34.7 | 197.7 | 0.74137 | 90 | 1.506 | 0.000807 | 84.1 | 0.7411 | 16.274 | 0.0133 | 90.8 | 89.3 | -10.9 | -18.4 | 98.8 | 103.2
2242 | 740754 | OnTest | 0 | Test | 43:34:25.200 | 156865.2 | 18:41:00.000 | 18:47:00.100 | 18:41:00.000 | 2014-08-23 08:44 | 1800 | 82.8 | 115.39 | 579.6 | 372.5 | 522 | 1.9 | 149.5 | 101.1 | 5.2 | 22.7 | 4.28 | 96 | 90 | 89.2 | 90 | 25.1 | 40.1 | 40 | 95.5 | 34.9 | 197.7 | 0.74039 | 90 | 1.494 | 0.000808 | 84.2 | 0.7403 | 16.406 | 0.0133 | 90.8 | 89.2 | -10.8 | -18.3 | 98.7 | 103
2243 | 741054 | OnTest | 0 | Test | 43:34:55.200 | 156895.2 | 18:41:30.000 | 18:47:30.100 | 18:41:30.000 | 2014-08-23 08:45 | 1800 | 82.8 | 116.34 | 587 | 372.1 | 521.6 | 1.9 | 149.4 | 100.8 | 5.3 | 22.7 | 4.35 | 96 | 90 | 89.2 | 90 | 25.1 | 40.1 | 40 | 95.5 | 33.7 | 197.7 | 0.74113 | 90 | 1.495 | 0.000807 | 84.1 | 0.7409 | 16.306 | 0.0133 | 90.8 | 89.2 | -11 | -18.5 | 98.8 | 103.1
2244 | 741354 | OnTest | 0 | Test | 43:35:25.200 | 156925.2 | 18:42:00.000 | 18:48:00.100 | 18:42:00.000 | 2014-08-23 08:45 | 1800 | 82.4 | 116.5 | 587.6 | 371.9 | 521.3 | 1.9 | 149.4 | 101 | 5.2 | 22.7 | 4.29 | 96 | 90 | 89.3 | 90 | 25 | 39.9 | 40 | 95.5 | 33.9 | 197.7 | 0.74076 | 90 | 1.503 | 0.000806 | 84 | 0.7403 | 16.395 | 0.0133 | 90.8 | 89.2 | -11 | -18.5 | 98.7 | 103
2245 | 741654 | OnTest | 0 | Test | 43:35:55.200 | 156955.2 | 18:42:30.000 | 18:48:30.100 | 18:42:30.000 | 2014-08-23 08:46 | 1800 | 83 | 115.68 | 586.3 | 372.1 | 521.4 | 1.9 | 149.3 | 100.9 | 5.2 | 22.7 | 4.34 | 96 | 90 | 89.3 | 90 | 25 | 40 | 40 | 95.5 | 33.7 | 197.7 | 0.74095 | 90 | 1.501 | 0.000806 | 84 | 0.7413 | 16.24 | 0.0133 | 90.8 | 89.2 | -11 | -18.5 | 98.8 | 103.1
2246 | 741954 | OnTest | 0 | Test | 43:36:25.200 | 156985.2 | 18:43:00.000 | 18:49:00.100 | 18:43:00.000 | 2014-08-23 08:46 | 1800 | 82.5 | 115.09 | 580.1 | 372.3 | 521.7 | 1.9 | 149.4 | 101.1 | 5.2 | 22.7 | 4.32 | 96 | 90 | 89.2 | 90 | 25 | 40 | 39.9 | 95.5 | 33.8 | 197.7 | 0.74082 | 90 | 1.503 | 0.000808 | 84.2 | 0.7413 | 16.241 | 0.0133 | 90.8 | 89.1 | -10.9 | -18.4 | 98.8 | 103.2
2247 | 742254 | OnTest | 0 | Test | 43:36:55.200 | 157015.2 | 18:43:30.000 | 18:49:30.100 | 18:43:30.000 | 2014-08-23 08:47 | 1800 | 82.7 | 113.27 | 567.1 | 372.2 | 521.6 | 1.9 | 149.4 | 100.9 | 5.2 | 22.6 | 4.35 | 96 | 90 | 89.2 | 90 | 25 | 40.1 | 39.9 | 95.5 | 34.2 | 197.7 | 0.74009 | 90 | 1.493 | 0.000807 | 84.1 | 0.7406 | 16.344 | 0.0133 | 90.8 | 89.1 | -10.9 | -18.4 | 98.8 | 103.1
2248 | 742554 | OnTest | 0 | Test | 43:37:25.200 | 157045.2 | 18:44:00.000 | 18:50:00.100 | 18:44:00.000 | 2014-08-23 08:47 | 1800 | 82.1 | 115.15 | 593.9 | 372.2 | 521.5 | 1.9 | 149.2 | 101 | 5.2 | 22.7 | 4.3 | 96 | 90 | 89.2 | 90 | 25 | 40 | 39.9 | 95.5 | 33.8 | 197.7 | 0.74021 | 90 | 1.495 | 0.000807 | 84.1 | 0.7408 | 16.321 | 0.0133 | 90.8 | 89.1 | -10.9 | -18.5 | 98.8 | 103.1
2249 | 742854 | OnTest | 0 | Test | 43:37:55.200 | 157075.2 | 18:44:30.000 | 18:50:30.100 | 18:44:30.000 | 2014-08-23 08:48 | 1800 | 82.1 | 115.33 | 589.4 | 372 | 521.4 | 1.9 | 149.4 | 100.9 | 5.2 | 22.7 | 4.24 | 96 | 90 | 89.2 | 90 | 25 | 40.1 | 40 | 95.4 | 34 | 197.7 | 0.74113 | 90 | 1.505 | 0.000807 | 84 | 0.7412 | 16.249 | 0.0133 | 90.8 | 89.2 | -11 | -18.5 | 98.8 | 103
2250 | 743154 | OnTest | 0 | Test | 43:38:25.200 | 157105.2 | 18:45:00.000 | 18:51:00.100 | 18:45:00.000 | 2014-08-23 08:48 | 1800 | 82.8 | 115.88 | 591.3 | 372.6 | 522 | 1.9 | 149.3 | 100.9 | 5.2 | 22.7 | 4.44 | 96 | 90 | 89.2 | 90 | 24.9 | 40.1 | 40 | 95.4 | 34.2 | 197.7 | 0.74082 | 89.9 | 1.502 | 0.000807 | 84.1 | 0.7421 | 16.112 | 0.0133 | 90.7 | 89.1 | -10.9 | -18.4 | 98.7 | 103.2
2251 | 743454 | OnTest | 0 | Test | 43:38:55.200 | 157135.2 | 18:45:30.000 | 18:51:30.100 | 18:45:30.000 | 2014-08-23 08:49 | 1800 | 83.6 | 115.67 | 586.8 | 372.5 | 522.2 | 1.9 | 149.7 | 100.9 | 5.2 | 22.7 | 4.47 | 96 | 90 | 89.2 | 90 | 24.9 | 40.1 | 40.1 | 95.5 | 34.9 | 197.7 | 0.74052 | 90 | 1.501 | 0.000808 | 84.2 | 0.7399 | 16.459 | 0.0133 | 90.8 | 89.3 | -10.8 | -18.3 | 98.8 | 103.2
2252 | 743754 | OnTest | 0 | Test | 43:39:25.200 | 157165.2 | 18:46:00.000 | 18:52:00.100 | 18:46:00.000 | 2014-08-23 08:49 | 1800 | 82.6 | 115.69 | 584.5 | 372.2 | 521.4 | 1.9 | 149.3 | 100.8 | 5.2 | 22.7 | 4.32 | 96 | 90 | 89.2 | 90 | 24.9 | 40 | 40.1 | 95.5 | 35 | 197.7 | 0.74033 | 90 | 1.499 | 0.000807 | 84.1 | 0.7405 | 16.368 | 0.0133 | 90.8 | 89.2 | -10.9 | -18.4 | 98.7 | 103.1
2253 | 744054 | OnTest | 0 | Test | 43:39:55.200 | 157195.2 | 18:46:30.000 | 18:52:30.100 | 18:46:30.000 | 2014-08-23 08:50 | 1800 | 81.4 | 114.96 | 582.5 | 371.9 | 521.1 | 1.9 | 149.3 | 101.1 | 5.2 | 22.8 | 4.22 | 96 | 90 | 89.2 | 90 | 24.9 | 40.1 | 40.2 | 95.5 | 35.1 | 197.7 | 0.7407 | 90 | 1.501 | 0.000806 | 84 | 0.7407 | 16.335 | 0.0133 | 90.8 | 89.2 | -11 | -18.5 | 98.7 | 103
2254 | 744354 | OnTest | 0 | Test | 43:40:25.200 | 157225.2 | 18:47:00.000 | 18:53:00.100 | 18:47:00.000 | 2014-08-23 08:50 | 1800 | 83 | 116.12 | 592.5 | 372.5 | 522 | 1.9 | 149.5 | 101 | 5.2 | 22.7 | 4.3 | 96 | 90 | 89.2 | 90 | 24.9 | 40 | 40.2 | 95.5 | 35.2 | 197.7 | 0.74039 | 90 | 1.506 | 0.000807 | 84.1 | 0.7403 | 16.393 | 0.0133 | 90.8 | 89.2 | -10.9 | -18.4 | 98.8 | 103.1
2255 | 744654 | OnTest | 0 | Test | 43:40:55.200 | 157255.2 | 18:47:30.000 | 18:53:30.100 | 18:47:30.000 | 2014-08-23 08:51 | 1800 | 82.8 | 115.8 | 592.7 | 372.4 | 521.9 | 1.9 | 149.5 | 101 | 5.2 | 22.7 | 4.36 | 96 | 90 | 89.2 | 90 | 24.8 | 39.9 | 40.1 | 95.5 | 34.2 | 197.6 | 0.74046 | 90 | 1.499 | 0.000806 | 84 | 0.7407 | 16.343 | 0.0133 | 90.8 | 89.2 | -11 | -18.5 | 98.8 | 103.1
2256 | 744954 | OnTest | 0 | Test | 43:41:25.200 | 157285.2 | 18:48:00.000 | 18:54:00.100 | 18:48:00.000 | 2014-08-23 08:51 | 1800 | 83.1 | 116.19 | 586.5 | 372 | 521.4 | 1.9 | 149.4 | 100.9 | 5.2 | 22.7 | 4.34 | 96 | 90 | 89.2 | 90 | 24.7 | 39.9 | 40.1 | 95.5 | 34.4 | 197.5 | 0.74046 | 90 | 1.501 | 0.000805 | 83.9 | 0.7406 | 16.352 | 0.0133 | 90.8 | 89.2 | -11 | -18.5 | 98.7 | 103
2257 | 745254 | OnTest | 0 | Test | 43:41:55.200 | 157315.2 | 18:48:30.000 | 18:54:30.100 | 18:48:30.000 | 2014-08-23 08:52 | 1800 | 83.1 | 115.06 | 587.9 | 372.7 | 522.3 | 1.9 | 149.6 | 100.9 | 5.2 | 22.6 | 4.43 | 96 | 90 | 89.2 | 90 | 24.8 | 39.9 | 40.1 | 95.4 | 34.7 | 197.4 | 0.74021 | 89.9 | 1.505 | 0.000807 | 84.1 | 0.741 | 16.293 | 0.0133 | 90.8 | 89.1 | -11 | -18.4 | 98.8 | 103.2
2258 | 745554 | OnTest | 0 | Test | 43:42:25.200 | 157345.2 | 18:49:00.000 | 18:55:00.100 | 18:49:00.000 | 2014-08-23 08:52 | 1800 | 81.2 | 115.61 | 590.7 | 372.2 | 521.5 | 1.9 | 149.3 | 101 | 5.2 | 22.6 | 4.3 | 96 | 90 | 89.2 | 90 | 25 | 40 | 40.1 | 95.4 | 35 | 197.4 | 0.74064 | 90 | 1.503 | 0.000806 | 84 | 0.7413 | 16.248 | 0.0133 | 90.8 | 89.1 | -11.1 | -18.6 | 98.8 | 103.1
2259 | 745854 | OnTest | 0 | Test | 43:42:55.200 | 157375.2 | 18:49:30.000 | 18:55:30.100 | 18:49:30.000 | 2014-08-23 08:53 | 1800 | 81.1 | 116.11 | 582.9 | 372.1 | 521.4 | 1.9 | 149.2 | 100.9 | 5.2 | 22.6 | 4.28 | 96 | 90 | 89.2 | 90 | 25 | 40 | 40.1 | 95.4 | 35.8 | 197.3 | 0.74101 | 89.9 | 1.499 | 0.000805 | 83.9 | 0.7419 | 16.152 | 0.0133 | 90.8 | 89.1 | -11.1 | -18.6 | 98.8 | 103
2260 | 746154 | OnTest | 0 | Test | 43:43:25.200 | 157405.2 | 18:50:00.000 | 18:56:00.100 | 18:50:00.000 | 2014-08-23 08:53 | 1800 | 81.3 | 116.43 | 581.2 | 372.3 | 521.9 | 1.9 | 149.6 | 101 | 5.2 | 22.6 | 4.31 | 96 | 90 | 89.2 | 90 | 25.1 | 40 | 40.1 | 95.4 | 35.7 | 197.3 | 0.74039 | 90 | 1.494 | 0.000806 | 84 | 0.7403 | 16.399 | 0.0133 | 90.8 | 89.3 | -11 | -18.6 | 98.8 | 103.1
2261 | 746454 | OnTest | 0 | Test | 43:43:55.200 | 157435.2 | 18:50:30.000 | 18:56:30.100 | 18:50:30.000 | 2014-08-23 08:54 | 1800 | 81.4 | 116.07 | 589.2 | 372.3 | 522 | 1.9 | 149.6 | 101 | 5.2 | 22.7 | 4.26 | 96 | 90 | 89.2 | 90 | 25.1 | 40 | 40.1 | 95.4 | 35.6 | 197.3 | 0.74125 | 90 | 1.5 | 0.000806 | 84 | 0.7408 | 16.324 | 0.0133 | 90.8 | 89.3 | -11 | -18.5 | 98.8 | 103.1
2262 | 746754 | OnTest | 0 | Test | 43:44:25.200 | 157465.2 | 18:51:00.000 | 18:57:00.100 | 18:51:00.000 | 2014-08-23 08:54 | 1800 | 80.9 | 115.09 | 591.5 | 371.9 | 521.2 | 1.9 | 149.3 | 100.9 | 5.2 | 22.6 | 4.19 | 96 | 90 | 89.2 | 90 | 25.2 | 40 | 40.1 | 95.4 | 35.4 | 197.4 | 0.74119 | 90 | 1.504 | 0.000805 | 83.9 | 0.7412 | 16.265 | 0.0133 | 90.8 | 89.2 | -11.2 | -18.6 | 98.8 | 103
2263 | 747054 | OnTest | 0 | Test | 43:44:55.200 | 157495.2 | 18:51:30.000 | 18:57:30.100 | 18:51:30.000 | 2014-08-23 08:55 | 1800 | 80.9 | 116.07 | 593 | 372.3 | 521.9 | 1.9 | 149.6 | 100.9 | 5.2 | 22.6 | 4.24 | 96 | 90 | 89.2 | 90 | 25.2 | 39.9 | 40.2 | 95.4 | 34.7 | 197.5 | 0.7407 | 90.1 | 1.497 | 0.000805 | 83.9 | 0.74 | 16.445 | 0.0133 | 90.8 | 89.3 | -11.1 | -18.6 | 98.7 | 103
2264 | 747354 | OnTest | 0 | Test | 43:45:25.200 | 157525.2 | 18:52:00.000 | 18:58:00.100 | 18:52:00.000 | 2014-08-23 08:55 | 1800 | 81.9 | 116.37 | 584.6 | 372.4 | 521.8 | 1.9 | 149.4 | 100.9 | 5.2 | 22.6 | 4.31 | 96 | 90 | 89.2 | 90 | 25.1 | 39.9 | 40.2 | 95.4 | 34.2 | 197.6 | 0.74052 | 90 | 1.494 | 0.000806 | 84 | 0.7405 | 16.364 | 0.0133 | 90.8 | 89.2 | -11 | -18.5 | 98.8 | 103.1
2265 | 747654 | OnTest | 0 | Test | 43:45:55.200 | 157555.2 | 18:52:30.000 | 18:58:30.100 | 18:52:30.000 | 2014-08-23 08:56 | 1800 | 82.2 | 116.38 | 592.3 | 372.2 | 521.4 | 1.9 | 149.2 | 100.9 | 5.2 | 22.7 | 4.23 | 96 | 90 | 89.2 | 90 | 24.9 | 39.8 | 40.1 | 95.4 | 34.2 | 197.6 | 0.74113 | 89.9 | 1.499 | 0.000806 | 84 | 0.742 | 16.136 | 0.0133 | 90.7 | 89.1 | -11.1 | -18.6 | 98.8 | 103
2266 | 747954 | OnTest | 0 | Test | 43:46:25.200 | 157585.2 | 18:53:00.000 | 18:59:00.100 | 18:53:00.000 | 2014-08-23 08:56 | 1800 | 81.4 | 115.6 | 588.5 | 372.5 | 521.9 | 1.9 | 149.4 | 100.8 | 5.2 | 22.7 | 4.22 | 96 | 90 | 89.2 | 90 | 24.7 | 39.9 | 40.1 | 95.4 | 34.6 | 197.7 | 0.74052 | 90 | 1.5 | 0.000807 | 84.1 | 0.7407 | 16.33 | 0.0133 | 90.8 | 89.2 | -11 | -18.5 | 98.8 | 103
2267 | 748254 | OnTest | 0 | Test | 43:46:55.200 | 157615.2 | 18:53:30.000 | 18:59:30.100 | 18:53:30.000 | 2014-08-23 08:57 | 1800 | 83.9 | 115.48 | 591.2 | 372.5 | 521.9 | 1.9 | 149.4 | 100.9 | 5.2 | 22.7 | 4.41 | 96 | 90 | 89.2 | 90 | 24.7 | 40 | 40.1 | 95.4 | 34.5 | 197.7 | 0.74095 | 90 | 1.499 | 0.000805 | 83.9 | 0.7409 | 16.306 | 0.0133 | 90.7 | 89.3 | -11.1 | -18.6 | 98.8 | 103.2
2268 | 748554 | OnTest | 0 | Test | 43:47:25.200 | 157645.2 | 18:54:00.000 | 19:00:00.100 | 18:54:00.000 | 2014-08-23 08:57 | 1800 | 83.2 | 116.6 | 591.2 | 372.5 | 522 | 1.9 | 149.5 | 100.8 | 5.2 | 22.7 | 4.48 | 96 | 90 | 89.2 | 90 | 24.8 | 40 | 40.1 | 95.4 | 35.9 | 197.7 | 0.74039 | 90 | 1.502 | 0.000807 | 84.1 | 0.7398 | 16.481 | 0.0133 | 90.8 | 89.3 | -11 | -18.5 | 98.8 | 103.3
2269 | 748854 | OnTest | 0 | Test | 43:47:55.200 | 157675.2 | 18:54:30.000 | 19:00:30.100 | 18:54:30.000 | 2014-08-23 08:58 | 1799 | 80.5 | 116.07 | 589.9 | 372.2 | 521.5 | 1.9 | 149.3 | 101.1 | 5.2 | 22.7 | 4.37 | 96 | 90 | 89.3 | 90 | 24.9 | 40 | 40.1 | 95.4 | 35.4 | 197.6 | 0.74027 | 90 | 1.5 | 0.000806 | 84 | 0.7407 | 16.337 | 0.0133 | 90.8 | 89.1 | -11.1 | -18.6 | 98.8 | 103.2
2270 | 749154 | OnTest | 0 | Test | 43:48:25.200 | 157705.2 | 18:55:00.000 | 19:01:00.100 | 18:55:00.000 | 2014-08-23 08:58 | 1800 | 74.6 | 116.07 | 591.1 | 372.6 | 522.2 | 1.9 | 149.5 | 101 | 5.2 | 22.6 | 4.4 | 96 | 90 | 89.2 | 90 | 25 | 40.1 | 40.1 | 95.4 | 35.3 | 197.6 | 0.74033 | 90.1 | 1.499 | 0.000807 | 84.1 | 0.7395 | 16.519 | 0.0133 | 90.9 | 89.3 | -10.9 | -18.5 | 98.8 | 103.2
2271 | 749454 | OnTest | 0 | Test | 43:48:55.200 | 157735.2 | 18:55:30.000 | 19:01:30.100 | 18:55:30.000 | 2014-08-23 08:59 | 1800 | 74.8 | 115.78 | 583.6 | 372.4 | 521.8 | 1.9 | 149.4 | 101 | 5.2 | 22.6 | 4.31 | 96 | 90 | 89.3 | 90 | 25.1 | 40 | 40.2 | 95.5 | 35.7 | 197.7 | 0.7407 | 90 | 1.502 | 0.000806 | 84 | 0.7408 | 16.313 | 0.0133 | 90.8 | 89.2 | -11 | -18.5 | 98.8 | 103.1
2272 | 749754 | OnTest | 0 | Test | 43:49:25.200 | 157765.2 | 18:56:00.000 | 19:02:00.100 | 18:56:00.000 | 2014-08-23 08:59 | 1800 | 77.2 | 116.55 | 582.2 | 372.4 | 522 | 1.9 | 149.6 | 100.9 | 5.2 | 22.6 | 4.28 | 96 | 90 | 89.2 | 90 | 25.2 | 40.1 | 40.2 | 95.4 | 35.3 | 197.8 | 0.74064 | 90 | 1.505 | 0.000806 | 84 | 0.7408 | 16.32 | 0.0133 | 90.8 | 89.2 | -11 | -18.5 | 98.8 | 103
2273 | 750054 | OnTest | 0 | Test | 43:49:55.200 | 157795.2 | 18:56:30.000 | 19:02:30.100 | 18:56:30.000 | 2014-08-23 09:00 | 1800 | 75.9 | 116.9 | 589.5 | 372.4 | 521.9 | 1.9 | 149.5 | 100.9 | 5.2 | 22.6 | 4.35 | 96 | 90 | 89.2 | 90 | 25.2 | 40 | 40.2 | 95.5 | 35.7 | 197.8 | 0.74082 | 90.1 | 1.49 | 0.000805 | 84 | 0.74 | 16.442 | 0.0133 | 90.8 | 89.3 | -11.1 | -18.5 | 98.7 | 103.1
2274 | 750354 | OnTest | 0 | Test | 43:50:25.200 | 157825.2 | 18:57:00.000 | 19:03:00.100 | 18:57:00.000 | 2014-08-23 09:00 | 1800 | 78.6 | 115.96 | 589.4 | 372.3 | 521.8 | 1.9 | 149.6 | 100.9 | 5.2 | 22.6 | 4.31 | 96 | 90 | 89.2 | 90 | 25.2 | 40 | 40.2 | 95.4 | 36 | 197.8 | 0.74021 | 90 | 1.496 | 0.000807 | 84.1 | 0.7401 | 16.431 | 0.0133 | 90.8 | 89.2 | -11 | -18.4 | 98.8 | 103.1
2275 | 750654 | OnTest | 0 | Test | 43:50:55.200 | 157855.2 | 18:57:30.000 | 19:03:30.100 | 18:57:30.000 | 2014-08-23 09:01 | 1800 | 79.1 | 114.89 | 589.4 | 372.1 | 521.5 | 1.9 | 149.4 | 100.9 | 5.2 | 22.7 | 4.24 | 96 | 90 | 89.2 | 90 | 25.2 | 40 | 40.1 | 95.5 | 35.8 | 197.8 | 0.74064 | 90.1 | 1.506 | 0.000806 | 84 | 0.7399 | 16.468 | 0.0133 | 90.9 | 89.2 | -11.1 | -18.6 | 98.8 | 103.1
2276 | 750954 | OnTest | 0 | Test | 43:51:25.200 | 157885.2 | 18:58:00.000 | 19:04:00.100 | 18:58:00.000 | 2014-08-23 09:01 | 1800 | 79.6 | 115.02 | 592.5 | 372 | 521.6 | 1.9 | 149.6 | 100.8 | 5.2 | 22.7 | 4.14 | 96 | 90 | 89.2 | 90 | 24.9 | 40 | 40.1 | 95.4 | 35.6 | 197.9 | 0.74046 | 90 | 1.495 | 0.000805 | 83.9 | 0.7399 | 16.459 | 0.0133 | 90.8 | 89.3 | -11.1 | -18.6 | 98.7 | 102.9
2277 | 751254 | OnTest | 0 | Test | 43:51:55.200 | 157915.2 | 18:58:30.000 | 19:04:30.100 | 18:58:30.000 | 2014-08-23 09:02 | 1800 | 82.1 | 114.74 | 590.3 | 371.8 | 521.2 | 1.9 | 149.5 | 101 | 5.2 | 22.7 | 4.18 | 96.1 | 90 | 89.2 | 90 | 24.7 | 40.1 | 40.1 | 95.4 | 35.3 | 197.8 | 0.7415 | 90 | 1.501 | 0.000803 | 83.7 | 0.7414 | 16.226 | 0.0133 | 90.8 | 89.3 | -11.3 | -18.7 | 98.7 | 102.9
2278 | 751554 | OnTest | 0 | Test | 43:52:25.200 | 157945.2 | 18:59:00.000 | 19:05:00.100 | 18:59:00.000 | 2014-08-23 09:02 | 1800 | 82.9 | 115.17 | 578.6 | 372 | 521.3 | 1.9 | 149.3 | 100.9 | 5.2 | 22.7 | 4.29 | 96.1 | 90 | 89.2 | 90 | 24.7 | 40.1 | 40.2 | 95.4 | 35.1 | 197.8 | 0.74107 | 90 | 1.504 | 0.000805 | 83.9 | 0.7408 | 16.325 | 0.0133 | 90.8 | 89.3 | -11.1 | -18.6 | 98.8 | 103.1
2279 | 751854 | OnTest | 0 | Test | 43:52:55.200 | 157975.2 | 18:59:30.000 | 19:05:30.100 | 18:59:30.000 | 2014-08-23 09:03 | 1800 | 83.8 | 115.34 | 588.9 | 372.5 | 522.1 | 1.9 | 149.6 | 100.9 | 5.2 | 22.7 | 4.44 | 96.1 | 90 | 89.2 | 90 | 24.8 | 40.1 | 40.2 | 95.4 | 35.5 | 197.8 | 0.74107 | 90 | 1.497 | 0.000806 | 84 | 0.7416 | 16.19 | 0.0133 | 90.8 | 89.1 | -11.1 | -18.6 | 98.8 | 103.2
2280 | 752154 | OnTest | 0 | Test | 43:53:25.200 | 158005.2 | 19:00:00.000 | 19:06:00.100 | 19:00:00.000 | 2014-08-23 09:03 | 1800 | 84.5 | 115.4 | 592 | 372.3 | 521.6 | 1.9 | 149.3 | 100.8 | 5.2 | 22.6 | 4.51 | 96 | 90 | 89.2 | 90 | 25 | 40.2 | 40.2 | 95.4 | 35.8 | 197.7 | 0.74021 | 90.1 | 1.504 | 0.000806 | 84 | 0.7394 | 16.545 | 0.0133 | 90.8 | 89.3 | -11.1 | -18.5 | 98.8 | 103.3
2281 | 752454 | OnTest | 0 | Test | 43:53:55.200 | 158035.2 | 19:00:30.000 | 19:06:30.100 | 19:00:30.000 | 2014-08-23 09:04 | 1800 | 83.2 | 115.29 | 589.4 | 372.4 | 521.6 | 1.9 | 149.2 | 100.9 | 5.2 | 22.6 | 4.36 | 96.1 | 90 | 89.2 | 90 | 25 | 40.1 | 40.2 | 95.5 | 35.1 | 197.7 | 0.74033 | 90 | 1.496 | 0.000807 | 84.1 | 0.7401 | 16.425 | 0.0133 | 90.8 | 89.2 | -11 | -18.4 | 98.8 | 103.2
2282 | 752754 | OnTest | 0 | Test | 43:54:25.200 | 158065.2 | 19:01:00.000 | 19:07:00.100 | 19:01:00.000 | 2014-08-23 09:04 | 1801 | 81.4 | 115.6 | 582.8 | 372 | 521.4 | 1.9 | 149.4 | 100.9 | 5.2 | 22.6 | 4.16 | 96 | 90 | 89.2 | 90 | 25.1 | 40 | 40.2 | 95.5 | 35.9 | 197.7 | 0.74125 | 90 | 1.497 | 0.000805 | 83.9 | 0.7412 | 16.258 | 0.0133 | 90.8 | 89.2 | -11.1 | -18.6 | 98.8 | 102.9
2283 | 753054 | OnTest | 0 | Test | 43:54:55.200 | 158095.2 | 19:01:30.000 | 19:07:30.100 | 19:01:30.000 | 2014-08-23 09:05 | 1800 | 81.3 | 116.47 | 592.8 | 371.8 | 520.9 | 1.9 | 149.2 | 101.1 | 5.2 | 22.6 | 4.14 | 96 | 90 | 89.2 | 90 | 25.2 | 40 | 40.2 | 95.5 | 35.2 | 197.7 | 0.7407 | 90 | 1.502 | 0.000804 | 83.8 | 0.741 | 16.295 | 0.0133 | 90.9 | 89.1 | -11.2 | -18.7 | 98.7 | 102.9
2284 | 753354 | OnTest | 0 | Test | 43:55:25.200 | 158125.2 | 19:02:00.000 | 19:08:00.100 | 19:02:00.000 | 2014-08-23 09:05 | 1800 | 80.2 | 115.71 | 593.2 | 372.2 | 521.7 | 1.9 | 149.5 | 100.9 | 5.2 | 22.5 | 4.2 | 96 | 90 | 89.2 | 90 | 25.2 | 40 | 40.2 | 95.5 | 35.4 | 197.6 | 0.74033 | 90 | 1.486 | 0.000805 | 84 | 0.7404 | 16.387 | 0.0133 | 90.8 | 89.2 | -11.2 | -18.6 | 98.8 | 103.1
2285 | 753654 | OnTest | 0 | Test | 43:55:55.200 | 158155.2 | 19:02:30.000 | 19:08:30.100 | 19:02:30.000 | 2014-08-23 09:06 | 1800 | 81.8 | 114.9 | 592.2 | 372.5 | 522 | 1.9 | 149.6 | 101.3 | 5.2 | 22.5 | 4.26 | 96 | 90 | 89.2 | 90 | 25.2 | 40 | 40.2 | 95.5 | 35.1 | 197.6 | 0.74101 | 90 | 1.504 | 0.000806 | 84 | 0.7404 | 16.375 | 0.0133 | 90.8 | 89.3 | -11 | -18.5 | 98.8 | 103.1
2286 | 753954 | OnTest | 0 | Test | 43:56:25.200 | 158185.2 | 19:03:00.000 | 19:09:00.100 | 19:03:00.000 | 2014-08-23 09:06 | 1800 | 82.3 | 115.41 | 589.5 | 372 | 521.4 | 1.9 | 149.3 | 101.1 | 5.2 | 22.6 | 4.33 | 96 | 90 | 89.2 | 90 | 25 | 40 | 40.1 | 95.5 | 35.9 | 197.6 | 0.74088 | 90 | 1.496 | 0.000806 | 84 | 0.7407 | 16.332 | 0.0133 | 90.7 | 89.3 | -11 | -18.5 | 98.8 | 103.1
2287 | 754254 | OnTest | 0 | Test | 43:56:55.200 | 158215.2 | 19:03:30.000 | 19:09:30.100 | 19:03:30.000 | 2014-08-23 09:07 | 1800 | 81.7 | 114.78 | 581.7 | 372.2 | 521.6 | 1.9 | 149.4 | 100.9 | 5.2 | 22.7 | 4.3 | 96 | 90 | 89.2 | 90 | 24.9 | 40 | 40.1 | 95.4 | 35.3 | 197.6 | 0.74064 | 90 | 1.498 | 0.000806 | 84 | 0.7407 | 16.336 | 0.0133 | 90.8 | 89.2 | -11 | -18.5 | 98.8 | 103.1
2288 | 754554 | OnTest | 0 | Test | 43:57:25.200 | 158245.2 | 19:04:00.000 | 19:10:00.100 | 19:04:00.000 | 2014-08-23 09:07 | 1800 | 81 | 115.18 | 584.7 | 372 | 521.3 | 1.9 | 149.3 | 101.1 | 5.2 | 22.7 | 4.16 | 96 | 90 | 89.2 | 90 | 24.7 | 40.1 | 40.1 | 95.4 | 35.5 | 197.6 | 0.74101 | 90 | 1.501 | 0.000806 | 83.9 | 0.7408 | 16.316 | 0.0133 | 90.8 | 89.3 | -11.1 | -18.6 | 98.7 | 102.9
2289 | 754854 | OnTest | 0 | Test | 43:57:55.200 | 158275.2 | 19:04:30.000 | 19:10:30.100 | 19:04:30.000 | 2014-08-23 09:08 | 1801 | 79.5 | 115.94 | 585.1 | 371.7 | 521.2 | 1.9 | 149.5 | 101 | 5.2 | 22.7 | 4.11 | 96 | 90 | 89.2 | 90 | 24.7 | 40 | 40.1 | 95.4 | 36.1 | 197.6 | 0.74082 | 90 | 1.504 | 0.000806 | 84 | 0.741 | 16.294 | 0.0133 | 90.8 | 89.2 | -11.2 | -18.6 | 98.9 | 103
2290 | 755154 | OnTest | 0 | Test | 43:58:25.200 | 158305.2 | 19:05:00.000 | 19:11:00.100 | 19:05:00.000 | 2014-08-23 09:08 | 1800 | 80.9 | 116.36 | 581.5 | 372 | 521.3 | 1.9 | 149.3 | 100.9 | 5.2 | 22.6 | 4.2 | 96 | 90 | 89.2 | 90 | 24.8 | 40.1 | 40.2 | 95.4 | 35.7 | 197.5 | 0.74058 | 90 | 1.5 | 0.000805 | 83.9 | 0.7404 | 16.386 | 0.0133 | 90.8 | 89.2 | -11.1 | -18.6 | 98.8 | 103
2291 | 755454 | OnTest | 0 | Test | 43:58:55.200 | 158335.2 | 19:05:30.000 | 19:11:30.100 | 19:05:30.000 | 2014-08-23 09:09 | 1800 | 82.3 | 116.56 | 589.1 | 372.2 | 521.5 | 1.9 | 149.3 | 101 | 5.2 | 22.6 | 4.3 | 96 | 90 | 89.2 | 90 | 24.9 | 39.9 | 40.2 | 95.5 | 35.6 | 197.7 | 0.74046 | 90 | 1.499 | 0.000805 | 83.9 | 0.74 | 16.449 | 0.0133 | 90.8 | 89.3 | -11.1 | -18.6 | 98.8 | 103.1
2292 | 755754 | OnTest | 0 | Test | 43:59:25.200 | 158365.2 | 19:06:00.000 | 19:12:00.100 | 19:06:00.000 | 2014-08-23 09:09 | 1800 | 81.3 | 116.25 | 589.2 | 372.2 | 521.7 | 1.9 | 149.5 | 101 | 5.2 | 22.6 | 4.27 | 96 | 90 | 89.2 | 90 | 25 | 39.9 | 40.2 | 95.4 | 35.3 | 197.7 | 0.74021 | 90 | 1.507 | 0.000806 | 84 | 0.7402 | 16.416 | 0.0133 | 90.8 | 89.2 | -11 | -18.5 | 98.8 | 103
2293 | 756054 | OnTest | 0 | Test | 43:59:55.200 | 158395.2 | 19:06:30.000 | 19:12:30.100 | 19:06:30.000 | 2014-08-23 09:10 | 1800 | 82.3 | 115 | 582.7 | 372.4 | 521.8 | 1.9 | 149.3 | 101 | 5.2 | 22.6 | 4.38 | 96 | 90 | 89.2 | 90 | 25.1 | 39.9 | 40.2 | 95.5 | 35.3 | 197.7 | 0.74046 | 90.1 | 1.506 | 0.000807 | 84.1 | 0.7395 | 16.528 | 0.0133 | 90.9 | 89.3 | -11 | -18.5 | 98.8 | 103.2
2294 | 756354 | OnTest | 0 | Test | 44:00:25.200 | 158425.2 | 19:07:00.000 | 19:13:00.100 | 19:07:00.000 | 2014-08-23 09:10 | 1800 | 80.4 | 116.43 | 593.1 | 372.2 | 521.9 | 1.9 | 149.7 | 101 | 5.2 | 22.6 | 4.18 | 96 | 90 | 89.2 | 90 | 25.2 | 39.9 | 40.2 | 95.4 | 35.4 | 197.7 | 0.74076 | 90 | 1.505 | 0.000806 | 84 | 0.741 | 16.285 | 0.0133 | 90.7 | 89.2 | -11 | -18.5 | 98.8 | 102.9
2295 | 756654 | OnTest | 0 | Test | 44:00:55.200 | 158455.2 | 19:07:30.000 | 19:13:30.100 | 19:07:30.000 | 2014-08-23 09:11 | 1800 | 80.2 | 116.16 | 591.7 | 372 | 521.6 | 1.9 | 149.6 | 100.8 | 5.2 | 22.6 | 4.14 | 96 | 90 | 89.2 | 90 | 25.2 | 39.9 | 40.2 | 95.5 | 35.1 | 197.8 | 0.74082 | 90 | 1.503 | 0.000805 | 84 | 0.7407 | 16.338 | 0.0133 | 90.8 | 89.2 | -11.1 | -18.6 | 98.8 | 102.9
2296 | 756954 | OnTest | 0 | Test | 44:01:25.200 | 158485.2 | 19:08:00.000 | 19:14:00.100 | 19:08:00.000 | 2014-08-23 09:11 | 1801 | 81.5 | 115.19 | 588.1 | 372.3 | 521.6 | 1.9 | 149.3 | 100.9 | 5.2 | 22.5 | 4.31 | 96 | 90 | 89.2 | 90 | 25.3 | 39.9 | 40.2 | 95.4 | 35.5 | 197.8 | 0.74033 | 90 | 1.499 | 0.000806 | 84 | 0.7405 | 16.365 | 0.0133 | 90.7 | 89.2 | -11 | -18.5 | 98.8 | 103.1
2297 | 757254 | OnTest | 0 | Test | 44:01:55.200 | 158515.2 | 19:08:30.000 | 19:14:30.100 | 19:08:30.000 | 2014-08-23 09:12 | 1800 | 83.1 | 115.88 | 593.6 | 372.3 | 521.7 | 1.9 | 149.4 | 101 | 5.2 | 22.6 | 4.4 | 96 | 90 | 89.3 | 90 | 25 | 40 | 40.2 | 95.4 | 35.5 | 197.7 | 0.74027 | 90 | 1.495 | 0.000807 | 84.1 | 0.7403 | 16.393 | 0.0133 | 90.8 | 89.2 | -10.9 | -18.4 | 98.8 | 103.2
2298 | 757554 | OnTest | 0 | Test | 44:02:25.200 | 158545.2 | 19:09:00.000 | 19:15:00.100 | 19:09:00.000 | 2014-08-23 09:12 | 1800 | 83.3 | 115.54 | 584.8 | 372.3 | 521.7 | 1.9 | 149.4 | 100.9 | 5.2 | 22.6 | 4.45 | 96 | 90 | 89.2 | 90 | 24.7 | 40 | 40.2 | 95.4 | 35.3 | 197.8 | 0.7407 | 90 | 1.5 | 0.000806 | 84.1 | 0.7406 | 16.351 | 0.0133 | 90.8 | 89.2 | -11 | -18.4 | 98.8 | 103.2
2299 | 757854 | OnTest | 0 | Test | 44:02:55.200 | 158575.2 | 19:09:30.000 | 19:15:30.100 | 19:09:30.000 | 2014-08-23 09:13 | 1800 | 82.6 | 116.55 | 583.9 | 372.3 | 521.8 | 1.9 | 149.5 | 100.9 | 5.2 | 22.6 | 4.4 | 96 | 90 | 89.2 | 90 | 24.8 | 40 | 40.2 | 95.5 | 35.6 | 197.8 | 0.74021 | 90 | 1.502 | 0.000807 | 84.1 | 0.7407 | 16.343 | 0.0133 | 90.8 | 89.1 | -11 | -18.4 | 98.8 | 103.2
2300 | 758154 | OnTest | 0 | Test | 44:03:25.200 | 158605.2 | 19:10:00.000 | 19:16:00.100 | 19:10:00.000 | 2014-08-23 09:13 | 1801 | 82.7 | 117.67 | 591.4 | 372.3 | 521.8 | 1.9 | 149.5 | 101 | 5.2 | 22.6 | 4.32 | 96 | 90 | 89.2 | 90 | 24.9 | 39.9 | 40.3 | 95.4 | 35.2 | 197.8 | 0.74052 | 90.1 | 1.502 | 0.000806 | 84 | 0.7398 | 16.481 | 0.0133 | 90.8 | 89.3 | -11 | -18.4 | 98.7 | 103.1
2301 | 758454 | OnTest | 0 | Test | 44:03:55.200 | 158635.2 | 19:10:30.000 | 19:16:30.100 | 19:10:30.000 | 2014-08-23 09:14 | 1800 | 79.8 | 116.21 | 580.9 | 371.8 | 521.1 | 1.9 | 149.3 | 100.9 | 5.2 | 22.6 | 4.19 | 96 | 90 | 89.2 | 90 | 25.1 | 40 | 40.3 | 95.4 | 34.7 | 197.8 | 0.74027 | 90 | 1.503 | 0.000806 | 84 | 0.74 | 16.444 | 0.0133 | 90.8 | 89.2 | -11 | -18.4 | 98.7 | 102.9
2302 | 758754 | OnTest | 0 | Test | 44:04:25.200 | 158665.2 | 19:11:00.000 | 19:17:00.100 | 19:11:00.000 | 2014-08-23 09:14 | 1799 | 80.9 | 115.69 | 583.7 | 371.8 | 521.3 | 1.9 | 149.4 | 101 | 5.2 | 22.5 | 4.2 | 96 | 90 | 89.2 | 90 | 25.3 | 39.9 | 40.3 | 95.5 | 35.1 | 197.7 | 0.74107 | 90 | 1.501 | 0.000806 | 84 | 0.7408 | 16.325 | 0.0133 | 90.8 | 89.3 | -11.1 | -18.6 | 98.8 | 103
2303 | 759054 | OnTest | 0 | Test | 44:04:55.200 | 158695.2 | 19:11:30.000 | 19:17:30.100 | 19:11:30.000 | 2014-08-23 09:15 | 1800 | 81.6 | 115.94 | 588 | 372.3 | 521.7 | 1.9 | 149.4 | 100.9 | 5.2 | 22.6 | 4.35 | 96 | 90 | 89.2 | 90 | 25.1 | 39.9 | 40.2 | 95.5 | 35.9 | 197.7 | 0.74064 | 90 | 1.502 | 0.000807 | 84.1 | 0.7401 | 16.433 | 0.0133 | 90.8 | 89.3 | -10.9 | -18.4 | 98.7 | 103.1
2304 | 759354 | OnTest | 0 | Test | 44:05:25.200 | 158725.2 | 19:12:00.000 | 19:18:00.100 | 19:12:00.000 | 2014-08-23 09:15 | 1800 | 81.7 | 115.33 | 577.4 | 372.2 | 522.2 | 1.9 | 149.9 | 101 | 5.2 | 22.6 | 4.28 | 96 | 90 | 89.2 | 90 | 24.9 | 40 | 40.2 | 95.5 | 35.7 | 197.7 | 0.74058 | 90 | 1.497 | 0.000807 | 84.1 | 0.7408 | 16.314 | 0.0133 | 90.8 | 89.2 | -10.9 | -18.4 | 98.8 | 103.1
2305 | 759654 | OnTest | 0 | Test | 44:05:55.200 | 158755.2 | 19:12:30.000 | 19:18:30.100 | 19:12:30.000 | 2014-08-23 09:16 | 1800 | 80.8 | 115.71 | 589.3 | 371.9 | 521.3 | 1.9 | 149.5 | 100.9 | 5.2 | 22.6 | 4.22 | 96 | 90 | 89.2 | 90 | 24.7 | 40.1 | 40.2 | 95.5 | 35.6 | 197.6 | 0.74021 | 90 | 1.501 | 0.000804 | 83.9 | 0.7398 | 16.482 | 0.0133 | 90.8 | 89.3 | -11.1 | -18.6 | 98.7 | 103
2306 | 759954 | OnTest | 0 | Test | 44:06:25.200 | 158785.2 | 19:13:00.000 | 19:19:00.100 | 19:13:00.000 | 2014-08-23 09:16 | 1800 | 82 | 114.97 | 578.9 | 372 | 521.5 | 1.9 | 149.5 | 101 | 5.2 | 22.6 | 4.33 | 96 | 90 | 89.2 | 90 | 24.8 | 40.1 | 40.2 | 95.5 | 35.5 | 197.5 | 0.74058 | 90 | 1.498 | 0.000807 | 84.1 | 0.7405 | 16.367 | 0.0133 | 90.8 | 89.2 | -11 | -18.5 | 98.8 | 103.1
2307 | 760254 | OnTest | 0 | Test | 44:06:55.200 | 158815.2 | 19:13:30.000 | 19:19:30.100 | 19:13:30.000 | 2014-08-23 09:17 | 1800 | 82.8 | 115.79 | 586.2 | 372.5 | 521.9 | 1.9 | 149.4 | 101 | 5.2 | 22.6 | 4.41 | 96 | 90 | 89.2 | 90 | 24.9 | 40 | 40.2 | 95.5 | 35.7 | 197.6 | 0.74082 | 90 | 1.503 | 0.000806 | 84 | 0.7404 | 16.388 | 0.0133 | 90.8 | 89.3 | -11 | -18.5 | 98.7 | 103.1
2308 | 760554 | OnTest | 0 | Test | 44:07:25.200 | 158845.2 | 19:14:00.000 | 19:20:00.100 | 19:14:00.000 | 2014-08-23 09:17 | 1800 | 83.5 | 115.96 | 587.3 | 372.2 | 521.6 | 1.9 | 149.4 | 101.1 | 5.2 | 22.5 | 4.43 | 96 | 90 | 89.2 | 90 | 25.1 | 40 | 40.2 | 95.5 | 35.9 | 197.6 | 0.73997 | 90 | 1.502 | 0.000807 | 84.1 | 0.7394 | 16.542 | 0.0133 | 90.8 | 89.3 | -11 | -18.4 | 98.8 | 103.2
2309 | 760854 | OnTest | 0 | Test | 44:07:55.200 | 158875.2 | 19:14:30.000 | 19:20:30.100 | 19:14:30.000 | 2014-08-23 09:18 | 1800 | 84.3 | 115.25 | 587.7 | 372.6 | 522.2 | 1.9 | 149.6 | 100.8 | 5.2 | 22.4 | 4.52 | 96 | 90 | 89.2 | 90 | 25.2 | 40 | 40.3 | 95.5 | 35.7 | 197.6 | 0.74113 | 90 | 1.501 | 0.000807 | 84.2 | 0.7409 | 16.296 | 0.0133 | 90.8 | 89.2 | -10.9 | -18.4 | 98.8 | 103.3
2310 | 761154 | OnTest | 0 | Test | 44:08:25.200 | 158905.2 | 19:15:00.000 | 19:21:00.100 | 19:15:00.000 | 2014-08-23 09:18 | 1799 | 82.4 | 114.49 | 591.5 | 372 | 521.4 | 1.9 | 149.4 | 101 | 5.2 | 22.6 | 4.36 | 96 | 90 | 89.2 | 90 | 25.3 | 40 | 40.3 | 95.5 | 35.4 | 197.7 | 0.7407 | 90 | 1.502 | 0.000806 | 84 | 0.7402 | 16.408 | 0.0133 | 90.8 | 89.3 | -11 | -18.4 | 98.7 | 103.1
2311 | 761454 | OnTest | 0 | Test | 44:08:55.200 | 158935.2 | 19:15:30.000 | 19:21:30.100 | 19:15:30.000 | 2014-08-23 09:19 | 1800 | 82.5 | 115.15 | 593.7 | 371.8 | 521.1 | 1.9 | 149.3 | 101.1 | 5.2 | 22.7 | 4.31 | 96 | 90 | 89.2 | 90 | 25 | 40 | 40.3 | 95.5 | 35.1 | 197.7 | 0.7399 | 90 | 1.498 | 0.000806 | 84 | 0.7402 | 16.417 | 0.0133 | 90.8 | 89.2 | -11.1 | -18.5 | 98.8 | 103.1
2312 | 761754 | OnTest | 0 | Test | 44:09:25.200 | 158965.2 | 19:16:00.000 | 19:22:00.100 | 19:16:00.000 | 2014-08-23 09:19 | 1800 | 81.9 | 115.39 | 588.1 | 372 | 521.4 | 1.9 | 149.4 | 101 | 5.2 | 22.7 | 4.31 | 96 | 90 | 89.2 | 90 | 24.8 | 40 | 40.3 | 95.5 | 35.1 | 197.7 | 0.74058 | 89.9 | 1.503 | 0.000806 | 84 | 0.7413 | 16.242 | 0.0133 | 90.8 | 89.1 | -11 | -18.5 | 98.8 | 103.1
2313 | 762054 | OnTest | 0 | Test | 44:09:55.200 | 158995.2 | 19:16:30.000 | 19:22:30.100 | 19:16:30.000 | 2014-08-23 09:20 | 1800 | 82.1 | 115.63 | 589.7 | 371.9 | 521.7 | 1.9 | 149.7 | 101 | 5.2 | 22.6 | 4.43 | 96 | 90 | 89.2 | 90 | 24.8 | 40.1 | 40.2 | 95.4 | 35.2 | 197.7 | 0.74033 | 90.1 | 1.498 | 0.000806 | 84 | 0.7395 | 16.529 | 0.0133 | 90.8 | 89.3 | -11 | -18.5 | 98.7 | 103.2
2314 | 762354 | OnTest | 0 | Test | 44:10:25.200 | 159025.2 | 19:17:00.000 | 19:23:00.100 | 19:17:00.000 | 2014-08-23 09:20 | 1800 | 82.8 | 115.77 | 593.7 | 372.3 | 521.7 | 1.9 | 149.5 | 100.9 | 5.2 | 22.6 | 4.46 | 96 | 90 | 89.3 | 90 | 25 | 40 | 40.2 | 95.5 | 34.9 | 197.8 | 0.74021 | 90 | 1.492 | 0.000807 | 84.1 | 0.7407 | 16.334 | 0.0133 | 90.8 | 89.2 | -11 | -18.4 | 98.8 | 103.2
2315 | 762654 | OnTest | 0 | Test | 44:10:55.200 | 159055.2 | 19:17:30.000 | 19:23:30.100 | 19:17:30.000 | 2014-08-23 09:21 | 1800 | 82.9 | 115.3 | 580.6 | 372 | 521.5 | 2 | 149.5 | 101.1 | 5.2 | 22.5 | 4.44 | 96 | 90 | 89.3 | 90 | 25.2 | 40 | 40.2 | 95.5 | 34.8 | 197.8 | 0.74131 | 90 | 1.494 | 0.000807 | 84.1 | 0.741 | 16.289 | 0.0133 | 90.8 | 89.2 | -10.9 | -18.5 | 98.8 | 103.2
2316 | 762954 | OnTest | 0 | Test | 44:11:25.200 | 159085.2 | 19:18:00.000 | 19:24:00.100 | 19:18:00.000 | 2014-08-23 09:21 | 1800 | 82.5 | 115.74 | 582.1 | 372.1 | 521.4 | 2 | 149.3 | 100.9 | 5.2 | 22.5 | 4.36 | 96 | 90 | 89.3 | 90 | 25.3 | 40.1 | 40.2 | 95.5 | 35.1 | 197.8 | 0.74095 | 90 | 1.499 | 0.000807 | 84.1 | 0.7413 | 16.24 | 0.0133 | 90.8 | 89.2 | -11 | -18.5 | 98.9 | 103.2
2317 | 763254 | OnTest | 0 | Test | 44:11:55.200 | 159115.2 | 19:18:30.000 | 19:24:30.100 | 19:18:30.000 | 2014-08-23 09:22 | 1800 | 81.7 | 116.2 | 590.7 | 372 | 521.3 | 2 | 149.3 | 101.1 | 5.2 | 22.6 | 4.36 | 96 | 90 | 89.3 | 90 | 25 | 40.1 | 40.3 | 95.5 | 35.3 | 197.8 | 0.7399 | 90.1 | 1.49 | 0.000807 | 84.1 | 0.7388 | 16.628 | 0.0133 | 90.9 | 89.3 | -10.9 | -18.5 | 98.8 | 103.1
2318 | 763554 | OnTest | 0 | Test | 44:12:25.200 | 159145.2 | 19:19:00.000 | 19:25:00.100 | 19:19:00.000 | 2014-08-23 09:22 | 1800 | 82.9 | 115.3 | 580.7 | 372.4 | 522.1 | 2 | 149.7 | 101 | 5.2 | 22.6 | 4.47 | 96 | 90 | 89.2 | 90 | 24.7 | 40 | 40.3 | 95.5 | 34.5 | 197.8 | 0.74064 | 90.1 | 1.504 | 0.000806 | 84 | 0.7399 | 16.455 | 0.0133 | 90.8 | 89.3 | -11 | -18.5 | 98.8 | 103.2
2319 | 763854 | OnTest | 0 | Test | 44:12:55.200 | 159175.2 | 19:19:30.000 | 19:25:30.100 | 19:19:30.000 | 2014-08-23 09:23 | 1800 | 82.4 | 115.06 | 585.8 | 372.6 | 522.1 | 2 | 149.5 | 100.9 | 5.2 | 22.6 | 4.49 | 96 | 90 | 89.2 | 90 | 24.8 | 40 | 40.3 | 95.5 | 34.4 | 197.9 | 0.74052 | 90 | 1.5 | 0.000807 | 84.2 | 0.7406 | 16.358 | 0.0133 | 90.8 | 89.2 | -10.9 | -18.4 | 98.8 | 103.3
2320 | 764154 | OnTest | 0 | Test | 44:13:25.200 | 159205.2 | 19:20:00.000 | 19:26:00.100 | 19:20:00.000 | 2014-08-23 09:23 | 1800 | 81.9 | 115.46 | 585.5 | 372 | 521.4 | 2 | 149.4 | 101.1 | 5.2 | 22.6 | 4.37 | 96 | 90 | 89.2 | 90 | 25 | 40 | 40.3 | 95.5 | 35 | 197.9 | 0.74058 | 90 | 1.505 | 0.000806 | 84 | 0.7403 | 16.399 | 0.0133 | 90.8 | 89.2 | -10.9 | -18.4 | 98.6 | 103
2321 | 764454 | OnTest | 0 | Test | 44:13:55.200 | 159235.2 | 19:20:30.000 | 19:26:30.100 | 19:20:30.000 | 2014-08-23 09:24 | 1800 | 81.7 | 114.92 | 583 | 372 | 521.2 | 2 | 149.2 | 100.9 | 5.2 | 22.5 | 4.26 | 96 | 90 | 89.2 | 90 | 25.2 | 40.2 | 40.3 | 95.5 | 35.8 | 197.9 | 0.74033 | 90 | 1.5 | 0.000806 | 84 | 0.7409 | 16.308 | 0.0133 | 90.7 | 89.2 | -11 | -18.5 | 98.8 | 103
2322 | 764754 | OnTest | 0 | Test | 44:14:25.200 | 159265.2 | 19:21:00.000 | 19:27:00.100 | 19:21:00.000 | 2014-08-23 09:24 | 1800 | 81.9 | 115.44 | 582.8 | 371.9 | 521.3 | 2 | 149.3 | 101 | 5.2 | 22.6 | 4.25 | 96 | 90 | 89.2 | 90 | 25.2 | 40.1 | 40.2 | 95.5 | 36.3 | 197.9 | 0.74027 | 90 | 1.481 | 0.000805 | 83.9 | 0.7407 | 16.337 | 0.0133 | 90.8 | 89.2 | -11.1 | -18.6 | 98.8 | 103.1
2323 | 765054 | OnTest | 0 | Test | 44:14:55.200 | 159295.2 | 19:21:30.000 | 19:27:30.100 | 19:21:30.000 | 2014-08-23 09:25 | 1800 | 80.5 | 114.5 | 571.4 | 371.8 | 521.2 | 2 | 149.5 | 101 | 5.2 | 22.6 | 4.28 | 96 | 90 | 89.2 | 90 | 24.9 | 40 | 40.2 | 95.4 | 35.8 | 197.8 | 0.74064 | 90 | 1.499 | 0.000805 | 83.9 | 0.7407 | 16.339 | 0.0133 | 90.8 | 89.2 | -11.1 | -18.6 | 98.7 | 103
2324 | 765354 | OnTest | 0 | Test | 44:15:25.200 | 159325.2 | 19:22:00.000 | 19:28:00.100 | 19:22:00.000 | 2014-08-23 09:25 | 1801 | 83.6 | 116.09 | 577 | 372.3 | 521.8 | 2 | 149.5 | 101 | 5.2 | 22.7 | 4.4 | 96 | 90 | 89.2 | 90 | 24.7 | 40.1 | 40.1 | 95.5 | 35.4 | 197.8 | 0.74039 | 90 | 1.503 | 0.000806 | 84 | 0.7404 | 16.384 | 0.0133 | 90.8 | 89.2 | -11.1 | -18.6 | 98.8 | 103.2
2325 | 765654 | OnTest | 0 | Test | 44:15:55.200 | 159355.2 | 19:22:30.000 | 19:28:30.100 | 19:22:30.000 | 2014-08-23 09:26 | 1800 | 82.4 | 116.04 | 591.9 | 372.6 | 522.2 | 2 | 149.6 | 100.9 | 5.2 | 22.6 | 4.43 | 96 | 90 | 89.2 | 90 | 24.8 | 40 | 40.1 | 95.4 | 35.3 | 197.8 | 0.74033 | 90 | 1.503 | 0.000807 | 84.1 | 0.7403 | 16.403 | 0.0133 | 90.8 | 89.2 | -11 | -18.4 | 98.8 | 103.2
2326 | 765954 | OnTest | 0 | Test | 44:16:25.200 | 159385.2 | 19:23:00.000 | 19:29:00.100 | 19:23:00.000 | 2014-08-23 09:26 | 1800 | 82.9 | 115.42 | 592.7 | 371.9 | 521.3 | 2 | 149.4 | 101.1 | 5.2 | 22.6 | 4.35 | 96 | 90 | 89.2 | 90 | 25 | 40.1 | 40.1 | 95.5 | 36.1 | 197.8 | 0.74046 | 90 | 1.497 | 0.000806 | 84 | 0.7411 | 16.28 | 0.0133 | 90.8 | 89.2 | -11 | -18.5 | 98.8 | 103.1
2327 | 766254 | OnTest | 0 | Test | 44:16:55.200 | 159415.2 | 19:23:30.000 | 19:29:30.100 | 19:23:30.000 | 2014-08-23 09:27 | 1800 | 80.8 | 115.63 | 591.9 | 372.1 | 521.6 | 2 | 149.5 | 101 | 5.2 | 22.6 | 4.25 | 96 | 90 | 89.2 | 90 | 25.1 | 40 | 40.1 | 95.5 | 36.2 | 197.7 | 0.74095 | 90 | 1.502 | 0.000806 | 84 | 0.7404 | 16.388 | 0.0133 | 90.8 | 89.3 | -11 | -18.5 | 98.8 | 103.1
2328 | 766554 | OnTest | 0 | Test | 44:17:25.200 | 159445.2 | 19:24:00.000 | 19:30:00.100 | 19:24:00.000 | 2014-08-23 09:27 | 1799 | 81.5 | 115.12 | 592.5 | 371.7 | 521.1 | 2 | 149.4 | 101 | 5.3 | 22.6 | 4.27 | 96 | 90 | 89.2 | 90 | 25.2 | 40 | 40.1 | 95.5 | 36.3 | 197.7 | 0.74046 | 90 | 1.495 | 0.000806 | 84 | 0.7401 | 16.424 | 0.0133 | 90.8 | 89.2 | -11.1 | -18.6 | 98.8 | 103
2329 | 766854 | OnTest | 0 | Test | 44:17:55.200 | 159475.2 | 19:24:30.000 | 19:30:30.100 | 19:24:30.000 | 2014-08-23 09:28 | 1800 | 81.6 | 116.05 | 591.2 | 372.1 | 521.5 | 2 | 149.4 | 100.9 | 5.3 | 22.6 | 4.3 | 96 | 90 | 89.2 | 90 | 25.3 | 40 | 40.1 | 95.5 | 36.1 | 197.7 | 0.74033 | 90 | 1.496 | 0.000805 | 84 | 0.7402 | 16.418 | 0.0133 | 90.8 | 89.2 | -11 | -18.6 | 98.8 | 103.1
2330 | 767154 | OnTest | 0 | Test | 44:18:25.200 | 159505.2 | 19:25:00.000 | 19:31:00.100 | 19:25:00.000 | 2014-08-23 09:28 | 1800 | 81.5 | 116.82 | 590.7 | 372.4 | 522 | 2 | 149.5 | 100.9 | 5.3 | 22.6 | 4.4 | 96 | 90 | 89.2 | 90 | 25 | 40 | 40.1 | 95.5 | 35.1 | 197.6 | 0.74027 | 90 | 1.508 | 0.000807 | 84.1 | 0.7403 | 16.4 | 0.0133 | 90.8 | 89.2 | -10.9 | -18.5 | 98.8 | 103.2
2331 | 767454 | OnTest | 0 | Test | 44:18:55.200 | 159535.2 | 19:25:30.000 | 19:31:30.100 | 19:25:30.000 | 2014-08-23 09:29 | 1800 | 81.8 | 116.11 | 587.4 | 372 | 521.3 | 2 | 149.3 | 101 | 5.3 | 22.7 | 4.29 | 96 | 90 | 89.2 | 90 | 24.8 | 40 | 40.1 | 95.5 | 35.4 | 197.7 | 0.74058 | 89.9 | 1.501 | 0.000805 | 84 | 0.7414 | 16.223 | 0.0133 | 90.8 | 89.1 | -11 | -18.5 | 98.7 | 103
2332 | 767754 | OnTest | 0 | Test | 44:19:25.200 | 159565.2 | 19:26:00.000 | 19:32:00.100 | 19:26:00.000 | 2014-08-23 09:29 | 1800 | 82.5 | 116.16 | 591.5 | 372 | 521.4 | 2 | 149.4 | 101 | 5.2 | 22.6 | 4.34 | 96 | 90 | 89.2 | 90 | 24.8 | 39.9 | 40 | 95.5 | 36 | 197.6 | 0.74058 | 90 | 1.505 | 0.000805 | 83.9 | 0.7404 | 16.383 | 0.0133 | 90.8 | 89.2 | -11.1 | -18.6 | 98.8 | 103.1
2333 | 768054 | OnTest | 0 | Test | 44:19:55.200 | 159595.2 | 19:26:30.000 | 19:32:30.100 | 19:26:30.000 | 2014-08-23 09:30 | 1800 | 81.8 | 116.12 | 589.5 | 372 | 521.4 | 2 | 149.4 | 100.9 | 5.3 | 22.6 | 4.27 | 96 | 90 | 89.2 | 90 | 24.8 | 40 | 40 | 95.5 | 36.1 | 197.6 | 0.74033 | 90 | 1.499 | 0.000805 | 84 | 0.7408 | 16.318 | 0.0133 | 90.8 | 89.2 | -11 | -18.5 | 98.7 | 103
2334 | 768354 | OnTest | 0 | Test | 44:20:25.200 | 159625.2 | 19:27:00.000 | 19:33:00.100 | 19:27:00.000 | 2014-08-23 09:30 | 1800 | 82.1 | 115.98 | 591.9 | 372.3 | 521.9 | 2 | 149.6 | 101 | 5.3 | 22.6 | 4.34 | 96 | 90 | 89.2 | 90 | 24.9 | 40 | 39.9 | 95.5 | 36 | 197.6 | 0.74046 | 90 | 1.502 | 0.000805 | 83.9 | 0.7407 | 16.333 | 0.0133 | 90.8 | 89.2 | -11.1 | -18.6 | 98.8 | 103.1
2335 | 768654 | OnTest | 0 | Test | 44:20:55.200 | 159655.2 | 19:27:30.000 | 19:33:30.100 | 19:27:30.000 | 2014-08-23 09:31 | 1800 | 82.9 | 115.28 | 593.1 | 372.3 | 521.9 | 2 | 149.5 | 101 | 5.2 | 22.6 | 4.39 | 96 | 90 | 89.2 | 90 | 25 | 40 | 39.9 | 95.5 | 35.7 | 197.6 | 0.74052 | 90 | 1.506 | 0.000806 | 84 | 0.7403 | 16.396 | 0.0133 | 90.8 | 89.2 | -11 | -18.5 | 98.8 | 103.2
2336 | 768954 | OnTest | 0 | Test | 44:21:25.200 | 159685.2 | 19:28:00.000 | 19:34:00.100 | 19:28:00.000 | 2014-08-23 09:31 | 1800 | 82.9 | 114.36 | 584.1 | 372.5 | 522.1 | 2 | 149.6 | 101 | 5.3 | 22.6 | 4.44 | 96 | 90 | 89.3 | 90 | 25 | 40.1 | 39.9 | 95.5 | 35.6 | 197.6 | 0.7407 | 90 | 1.502 | 0.000806 | 84 | 0.7408 | 16.326 | 0.0133 | 90.7 | 89.2 | -11 | -18.5 | 98.8 | 103.2
2337 | 769254 | OnTest | 0 | Test | 44:21:55.200 | 159715.2 | 19:28:30.000 | 19:34:30.100 | 19:28:30.000 | 2014-08-23 09:32 | 1799 | 82.3 | 115.14 | 590.5 | 372 | 521.5 | 2 | 149.5 | 101.1 | 5.2 | 22.5 | 4.41 | 96 | 90 | 89.2 | 90 | 25.1 | 40 | 40 | 95.5 | 36.1 | 197.6 | 0.74039 | 90.1 | 1.501 | 0.000806 | 84.1 | 0.7397 | 16.5 | 0.0133 | 90.8 | 89.3 | -11 | -18.4 | 98.8 | 103.2
2338 | 769554 | OnTest | 0 | Test | 44:22:25.200 | 159745.2 | 19:29:00.000 | 19:35:00.100 | 19:29:00.000 | 2014-08-23 09:32 | 1800 | 82.6 | 116.53 | 588 | 372.1 | 521.6 | 2 | 149.5 | 101 | 5.2 | 22.6 | 4.38 | 96 | 90 | 89.3 | 90 | 25.1 | 40 | 40 | 95.5 | 35 | 197.6 | 0.73978 | 90 | 1.495 | 0.000806 | 84 | 0.7398 | 16.483 | 0.0133 | 90.8 | 89.2 | -11 | -18.5 | 98.8 | 103.2
2339 | 769854 | OnTest | 0 | Test | 44:22:55.200 | 159775.2 | 19:29:30.000 | 19:35:30.100 | 19:29:30.000 | 2014-08-23 09:33 | 1800 | 80.8 | 116.79 | 592.1 | 372.3 | 521.9 | 2 | 149.6 | 100.8 | 5.2 | 22.6 | 4.26 | 96 | 90 | 89.2 | 90 | 25.1 | 40.1 | 40 | 95.5 | 35.5 | 197.6 | 0.74046 | 90 | 1.507 | 0.000806 | 84 | 0.7399 | 16.456 | 0.0133 | 90.8 | 89.2 | -11.1 | -18.5 | 98.8 | 103
2340 | 770154 | OnTest | 0 | Test | 44:23:25.200 | 159805.2 | 19:30:00.000 | 19:36:00.100 | 19:30:00.000 | 2014-08-23 09:33 | 1800 | 81.6 | 115.44 | 580.6 | 372 | 521.4 | 2 | 149.5 | 101.1 | 5.2 | 22.6 | 4.31 | 96 | 90 | 89.2 | 90 | 25 | 40 | 40 | 95.5 | 35.7 | 197.6 | 0.74021 | 90 | 1.497 | 0.000805 | 83.9 | 0.7396 | 16.507 | 0.0133 | 90.8 | 89.3 | -11.2 | -18.6 | 98.8 | 103.1
2341 | 770454 | OnTest | 0 | Test | 44:23:55.200 | 159835.2 | 19:30:30.000 | 19:36:30.100 | 19:30:30.000 | 2014-08-23 09:34 | 1800 | 83.4 | 115.62 | 582.7 | 372.3 | 521.7 | 2 | 149.4 | 100.9 | 5.2 | 22.6 | 4.36 | 96 | 90 | 89.3 | 90 | 25 | 40 | 40 | 95.5 | 35.9 | 197.6 | 0.74046 | 90 | 1.503 | 0.000805 | 84 | 0.74 | 16.443 | 0.0133 | 90.8 | 89.3 | -11 | -18.5 | 98.8 | 103.1
2342 | 770754 | OnTest | 0 | Test | 44:24:25.200 | 159865.2 | 19:31:00.000 | 19:37:00.100 | 19:31:00.000 | 2014-08-23 09:34 | 1800 | 82.9 | 115.6 | 589.7 | 372 | 521.4 | 2 | 149.4 | 100.9 | 5.2 | 22.6 | 4.35 | 96 | 90 | 89.2 | 90 | 25 | 40 | 39.9 | 95.5 | 35.5 | 197.6 | 0.73966 | 90.1 | 1.505 | 0.000806 | 84.1 | 0.7385 | 16.682 | 0.0133 | 90.8 | 89.3 | -11 | -18.5 | 98.8 | 103.1
2343 | 771054 | OnTest | 0 | Test | 44:24:55.200 | 159895.2 | 19:31:30.000 | 19:37:30.100 | 19:31:30.000 | 2014-08-23 09:35 | 1800 | 82.6 | 115.68 | 582 | 371.7 | 521.1 | 2 | 149.4 | 100.9 | 5.2 | 22.5 | 4.4 | 96 | 90 | 89.2 | 90 | 25.1 | 40 | 39.9 | 95.5 | 35.3 | 197.6 | 0.74082 | 90 | 1.499 | 0.000805 | 83.9 | 0.7408 | 16.316 | 0.0133 | 90.8 | 89.2 | -11.1 | -18.6 | 98.7 | 103.1
2344 | 771354 | OnTest | 0 | Test | 44:25:25.200 | 159925.2 | 19:32:00.000 | 19:38:00.100 | 19:32:00.000 | 2014-08-23 09:35 | 1800 | 82.3 | 115.5 | 591.5 | 371.8 | 521.2 | 2 | 149.3 | 101.1 | 5.2 | 22.6 | 4.25 | 96 | 90 | 89.2 | 90 | 25.1 | 40 | 39.9 | 95.5 | 34.6 | 197.6 | 0.73978 | 90 | 1.498 | 0.000804 | 83.8 | 0.7396 | 16.505 | 0.0133 | 90.8 | 89.2 | -11.2 | -18.7 | 98.8 | 103
2345 | 771654 | OnTest | 0 | Test | 44:25:55.200 | 159955.2 | 19:32:30.000 | 19:38:30.100 | 19:32:30.000 | 2014-08-23 09:36 | 1799 | 81.6 | 115.42 | 586.3 | 371.8 | 521.3 | 2 | 149.5 | 100.9 | 5.2 | 22.6 | 4.27 | 96 | 90 | 89.2 | 90 | 25.1 | 40.1 | 40 | 95.5 | 34.8 | 197.6 | 0.7407 | 90 | 1.505 | 0.000805 | 83.9 | 0.7407 | 16.342 | 0.0133 | 90.8 | 89.2 | -11.1 | -18.6 | 98.8 | 103
2346 | 771954 | OnTest | 0 | Test | 44:26:25.200 | 159985.2 | 19:33:00.000 | 19:39:00.100 | 19:33:00.000 | 2014-08-23 09:36 | 1800 | 81.6 | 116.1 | 580.1 | 372 | 521.5 | 2 | 149.4 | 101 | 5.2 | 22.6 | 4.27 | 96 | 90 | 89.2 | 90 | 25.1 | 40.1 | 40 | 95.5 | 35.1 | 197.6 | 0.74033 | 90 | 1.502 | 0.000804 | 83.9 | 0.7398 | 16.478 | 0.0133 | 90.8 | 89.3 | -11.1 | -18.7 | 98.7 | 103
2347 | 772254 | OnTest | 0 | Test | 44:26:55.200 | 160015.2 | 19:33:30.000 | 19:39:30.100 | 19:33:30.000 | 2014-08-23 09:37 | 1800 | 83 | 116.06 | 583.2 | 372.1 | 521.7 | 2 | 149.6 | 101 | 5.2 | 22.5 | 4.43 | 96 | 90 | 89.2 | 90 | 25.1 | 40.1 | 40 | 95.5 | 35.7 | 197.6 | 0.74027 | 90.1 | 1.5 | 0.000806 | 84 | 0.7394 | 16.535 | 0.0133 | 90.8 | 89.3 | -11 | -18.5 | 98.8 | 103.2
2348 | 772554 | OnTest | 0 | Test | 44:27:25.200 | 160045.2 | 19:34:00.000 | 19:40:00.100 | 19:34:00.000 | 2014-08-23 09:37 | 1800 | 83 | 114.82 | 578.4 | 372.2 | 521.6 | 2 | 149.4 | 101.1 | 5.2 | 22.5 | 4.37 | 96 | 90 | 89.2 | 90 | 25.1 | 40 | 40 | 95.5 | 36 | 197.6 | 0.73984 | 89.9 | 1.49 | 0.000807 | 84.1 | 0.7405 | 16.363 | 0.0133 | 90.7 | 89.2 | -11 | -18.4 | 98.8 | 103.2
2349 | 772854 | OnTest | 0 | Test | 44:27:55.200 | 160075.2 | 19:34:30.000 | 19:40:30.100 | 19:34:30.000 | 2014-08-23 09:38 | 1800 | 83.4 | 115.48 | 590.7 | 372.5 | 522.2 | 2 | 149.8 | 100.9 | 5.2 | 22.6 | 4.4 | 96 | 90 | 89.2 | 90 | 25 | 40 | 40 | 95.5 | 36 | 197.6 | 0.74101 | 90 | 1.505 | 0.000806 | 84.1 | 0.741 | 16.29 | 0.0133 | 90.8 | 89.2 | -11 | -18.4 | 98.8 | 103.2
2350 | 773154 | OnTest | 0 | Test | 44:28:25.200 | 160105.2 | 19:35:00.000 | 19:41:00.100 | 19:35:00.000 | 2014-08-23 09:38 | 1800 | 81.6 | 116.22 | 593.1 | 372.2 | 521.7 | 2 | 149.5 | 100.8 | 5.2 | 22.6 | 4.27 | 96 | 90 | 89.2 | 90 | 24.8 | 40 | 40 | 95.5 | 35.1 | 197.5 | 0.74064 | 90 | 1.494 | 0.000806 | 84 | 0.7407 | 16.329 | 0.0133 | 90.7 | 89.2 | -11.1 | -18.5 | 98.8 | 103
2351 | 773454 | OnTest | 0 | Test | 44:28:55.200 | 160135.2 | 19:35:30.000 | 19:41:30.100 | 19:35:30.000 | 2014-08-23 09:39 | 1800 | 82.3 | 115.26 | 594.1 | 372 | 521.3 | 2 | 149.4 | 100.9 | 5.2 | 22.7 | 4.3 | 96 | 90 | 89.2 | 90 | 24.7 | 40 | 39.9 | 95.5 | 35.3 | 197.5 | 0.7399 | 90 | 1.495 | 0.000805 | 83.9 | 0.74 | 16.442 | 0.0133 | 90.8 | 89.2 | -11.1 | -18.6 | 98.7 | 103
2352 | 773754 | OnTest | 0 | Test | 44:29:25.200 | 160165.2 | 19:36:00.000 | 19:42:00.100 | 19:36:00.000 | 2014-08-23 09:39 | 1800 | 82.5 | 114.61 | 593.2 | 372.2 | 521.8 | 2 | 149.6 | 100.9 | 5.2 | 22.7 | 4.34 | 96 | 90 | 89.2 | 90 | 24.7 | 40 | 39.9 | 95.5 | 35.3 | 197.5 | 0.74046 | 90 | 1.505 | 0.000806 | 84 | 0.7406 | 16.346 | 0.0133 | 90.8 | 89.2 | -11.1 | -18.5 | 98.8 | 103.1
2353 | 774054 | OnTest | 0 | Test | 44:29:55.200 | 160195.2 | 19:36:30.000 | 19:42:30.100 | 19:36:30.000 | 2014-08-23 09:40 | 1800 | 84 | 115.19 | 584.6 | 372.7 | 522.4 | 2 | 149.7 | 101 | 5.2 | 22.5 | 4.46 | 96 | 90 | 89.2 | 90 | 24.9 | 40.1 | 39.9 | 95.5 | 35.6 | 197.5 | 0.74095 | 90 | 1.502 | 0.000806 | 84 | 0.7412 | 16.256 | 0.0133 | 90.8 | 89.2 | -11.1 | -18.5 | 98.8 | 103.2
2354 | 774354 | OnTest | 0 | Test | 44:30:25.200 | 160225.2 | 19:37:00.000 | 19:43:00.100 | 19:37:00.000 | 2014-08-23 09:40 | 1800 | 83.1 | 116.48 | 583.4 | 372 | 521.5 | 2 | 149.4 | 100.9 | 5.2 | 22.5 | 4.3 | 96 | 90 | 89.3 | 90 | 25.1 | 40.1 | 40 | 95.5 | 35.8 | 197.4 | 0.74046 | 90 | 1.502 | 0.000805 | 83.9 | 0.7404 | 16.39 | 0.0133 | 90.8 | 89.2 | -11 | -18.5 | 98.7 | 103
2355 | 774654 | OnTest | 0 | Test | 44:30:55.200 | 160255.2 | 19:37:30.000 | 19:43:30.100 | 19:37:30.000 | 2014-08-23 09:41 | 1801 | 82.7 | 116.65 | 592 | 371.8 | 521.3 | 2 | 149.5 | 100.9 | 5.2 | 22.5 | 4.21 | 96 | 90.1 | 89.3 | 90 | 25.3 | 40 | 40 | 95.5 | 34.5 | 197.4 | 0.74046 | 90 | 1.498 | 0.000805 | 83.9 | 0.7406 | 16.346 | 0.0133 | 90.8 | 89.2 | -11.2 | -18.6 | 98.8 | 103
2356 | 774954 | OnTest | 0 | Test | 44:31:25.200 | 160285.2 | 19:38:00.000 | 19:44:00.100 | 19:38:00.000 | 2014-08-23 09:41 | 1799 | 82.4 | 114.95 | 570.9 | 371.5 | 521.1 | 2 | 149.5 | 101.1 | 5.2 | 22.6 | 4.05 | 96 | 90 | 89.3 | 90 | 25 | 40 | 40 | 95.5 | 34.7 | 197.4 | 0.7399 | 90.1 | 1.5 | 0.000803 | 83.7 | 0.7388 | 16.637 | 0.0133 | 90.9 | 89.3 | -11.3 | -18.7 | 98.7 | 102.8
2357 | 775254 | OnTest | 0 | Test | 44:31:55.200 | 160315.2 | 19:38:30.000 | 19:44:30.100 | 19:38:30.000 | 2014-08-23 09:42 | 1801 | 82.3 | 115.35 | 592 | 371.8 | 521.2 | 2 | 149.5 | 101 | 5.2 | 22.6 | 4.16 | 96 | 90 | 89.2 | 90 | 24.8 | 40 | 40 | 95.5 | 35.8 | 197.4 | 0.74009 | 90 | 1.5 | 0.000804 | 83.8 | 0.7396 | 16.504 | 0.0133 | 90.8 | 89.3 | -11.2 | -18.7 | 98.8 | 103
2358 | 775554 | OnTest | 0 | Test | 44:32:25.200 | 160345.2 | 19:39:00.000 | 19:45:00.100 | 19:39:00.000 | 2014-08-23 09:42 | 1801 | 83.8 | 114.83 | 587.7 | 371.8 | 521.2 | 2 | 149.4 | 101 | 5.2 | 22.6 | 4.13 | 96 | 90 | 89.2 | 90 | 24.9 | 40 | 40 | 95.5 | 35.6 | 197.4 | 0.74003 | 90 | 1.505 | 0.000805 | 83.9 | 0.7395 | 16.52 | 0.0133 | 90.8 | 89.3 | -11.2 | -18.6 | 98.8 | 102.9
2359 | 775854 | OnTest | 0 | Test | 44:32:55.200 | 160375.2 | 19:39:30.000 | 19:45:30.100 | 19:39:30.000 | 2014-08-23 09:43 | 1800 | 84.3 | 115.31 | 589.9 | 372.3 | 521.8 | 2 | 149.5 | 100.7 | 5.2 | 22.6 | 4.31 | 96 | 90 | 89.2 | 90 | 25 | 40 | 40 | 95.5 | 36.3 | 197.4 | 0.74052 | 90.1 | 1.502 | 0.000805 | 83.9 | 0.7398 | 16.478 | 0.0133 | 90.8 | 89.3 | -11.1 | -18.6 | 98.8 | 103.1
2360 | 776154 | OnTest | 0 | Test | 44:33:25.200 | 160405.2 | 19:40:00.000 | 19:46:00.100 | 19:40:00.000 | 2014-08-23 09:43 | 1800 | 84.5 | 115.2 | 587.4 | 372.1 | 521.7 | 2 | 149.6 | 101 | 5.2 | 22.5 | 4.28 | 96 | 90 | 89.2 | 90 | 25.3 | 39.9 | 39.9 | 95.5 | 36.1 | 197.5 | 0.73972 | 90 | 1.499 | 0.000806 | 84 | 0.7394 | 16.537 | 0.0133 | 90.8 | 89.2 | -11 | -18.5 | 98.7 | 103
2361 | 776454 | OnTest | 0 | Test | 44:33:55.200 | 160435.2 | 19:40:30.000 | 19:46:30.100 | 19:40:30.000 | 2014-08-23 09:44 | 1800 | 83.4 | 116.22 | 585.8 | 372 | 521.5 | 2 | 149.5 | 100.9 | 5.2 | 22.6 | 4.24 | 96 | 90 | 89.2 | 90 | 25.2 | 39.9 | 39.9 | 95.5 | 35.9 | 197.5 | 0.74027 | 90 | 1.503 | 0.000806 | 84 | 0.7397 | 16.488 | 0.0133 | 90.8 | 89.3 | -11.1 | -18.5 | 98.8 | 103
2362 | 776754 | OnTest | 0 | Test | 44:34:25.200 | 160465.2 | 19:41:00.000 | 19:47:00.100 | 19:41:00.000 | 2014-08-23 09:44 | 1800 | 84 | 116.48 | 594.9 | 371.7 | 520.9 | 2 | 149.3 | 101 | 5.2 | 22.6 | 4.15 | 96 | 90 | 89.2 | 90 | 24.9 | 40 | 39.9 | 95.5 | 36.7 | 197.5 | 0.74052 | 90 | 1.499 | 0.000805 | 83.9 | 0.7406 | 16.358 | 0.0133 | 90.8 | 89.2 | -11.1 | -18.6 | 98.8 | 102.9
2363 | 777054 | OnTest | 0 | Test | 44:34:55.200 | 160495.2 | 19:41:30.000 | 19:47:30.100 | 19:41:30.000 | 2014-08-23 09:45 | 1800 | 84 | 116.55 | 592.6 | 371.9 | 521.4 | 2 | 149.5 | 100.9 | 5.2 | 22.7 | 4.16 | 96 | 90 | 89.2 | 90 | 24.8 | 40 | 40 | 95.5 | 35.6 | 197.5 | 0.74046 | 90 | 1.496 | 0.000806 | 84 | 0.7407 | 16.333 | 0.0133 | 90.8 | 89.2 | -11.1 | -18.5 | 98.8 | 102.9
2364 | 777354 | OnTest | 0 | Test | 44:35:25.200 | 160525.2 | 19:42:00.000 | 19:48:00.100 | 19:42:00.000 | 2014-08-23 09:45 | 1800 | 83.2 | 116.4 | 592.4 | 372.1 | 521.6 | 2 | 149.5 | 101 | 5.2 | 22.6 | 4.16 | 96 | 90 | 89.3 | 90 | 24.9 | 40 | 40 | 95.5 | 35.9 | 197.5 | 0.74046 | 90 | 1.502 | 0.000806 | 84.1 | 0.7399 | 16.468 | 0.0133 | 90.8 | 89.3 | -11 | -18.5 | 98.8 | 103
2365 | 777654 | OnTest | 0 | Test | 44:35:55.200 | 160555.2 | 19:42:30.000 | 19:48:30.100 | 19:42:30.000 | 2014-08-23 09:46 | 1800 | 83.3 | 116 | 587.5 | 371.8 | 521.2 | 2 | 149.4 | 100.9 | 5.2 | 22.6 | 4.1 | 96 | 90 | 89.2 | 90 | 25.1 | 40 | 40 | 95.5 | 36 | 197.5 | 0.74058 | 89.9 | 1.499 | 0.000806 | 83.9 | 0.7413 | 16.245 | 0.0133 | 90.8 | 89.1 | -11.1 | -18.6 | 98.8 | 102.9
2366 | 777954 | OnTest | 0 | Test | 44:36:25.200 | 160585.2 | 19:43:00.000 | 19:49:00.100 | 19:43:00.000 | 2014-08-23 09:46 | 1800 | 82.2 | 116 | 590.7 | 371.5 | 521.2 | 2 | 149.6 | 100.9 | 5.2 | 22.6 | 4.18 | 96 | 90 | 89.2 | 90 | 25.3 | 40 | 40 | 95.5 | 36.4 | 197.5 | 0.74015 | 90 | 1.504 | 0.000805 | 83.9 | 0.7397 | 16.501 | 0.0133 | 90.8 | 89.2 | -11.1 | -18.6 | 98.7 | 102.9
2367 | 778254 | OnTest | 0 | Test | 44:36:55.200 | 160615.2 | 19:43:30.000 | 19:49:30.100 | 19:43:30.000 | 2014-08-23 09:47 | 1800 | 83 | 115.72 | 591.7 | 371.9 | 521.4 | 2 | 149.6 | 101.1 | 5.2 | 22.6 | 4.18 | 96 | 90 | 89.2 | 90 | 25.2 | 39.9 | 40 | 95.5 | 36.4 | 197.5 | 0.74046 | 90.1 | 1.509 | 0.000805 | 84 | 0.7396 | 16.509 | 0.0133 | 90.9 | 89.3 | -11 | -18.5 | 98.7 | 102.9
2368 | 778554 | OnTest | 0 | Test | 44:37:25.200 | 160645.2 | 19:44:00.000 | 19:50:00.100 | 19:44:00.000 | 2014-08-23 09:47 | 1800 | 82.9 | 114.89 | 578.6 | 372.1 | 521.6 | 2 | 149.6 | 101 | 5.2 | 22.7 | 4.13 | 96 | 90 | 89.2 | 90 | 25 | 39.9 | 40 | 95.5 | 36.9 | 197.5 | 0.7396 | 90 | 1.498 | 0.000806 | 84 | 0.7398 | 16.474 | 0.0133 | 90.8 | 89.2 | -11 | -18.5 | 98.8 | 102.9
2369 | 778854 | OnTest | 0 | Test | 44:37:55.200 | 160675.2 | 19:44:30.000 | 19:50:30.100 | 19:44:30.000 | 2014-08-23 09:48 | 1800 | 82.6 | 115.21 | 576.2 | 371.9 | 521.5 | 2 | 149.6 | 100.9 | 5.2 | 22.7 | 4.09 | 96 | 90 | 89.2 | 90 | 24.7 | 39.9 | 40 | 95.5 | 36.7 | 197.5 | 0.74095 | 90 | 1.503 | 0.000806 | 84 | 0.7403 | 16.394 | 0.0133 | 90.8 | 89.3 | -11.1 | -18.5 | 98.8 | 102.9
2370 | 779154 | OnTest | 0 | Test | 44:38:25.200 | 160705.2 | 19:45:00.000 | 19:51:00.100 | 19:45:00.000 | 2014-08-23 09:48 | 1800 | 83.8 | 115.67 | 581 | 371.9 | 521.4 | 2 | 149.5 | 100.9 | 5.2 | 22.7 | 4.13 | 96 | 90 | 89.2 | 90 | 24.8 | 40 | 40 | 95.5 | 36.6 | 197.4 | 0.74052 | 90 | 1.5 | 0.000806 | 84 | 0.7405 | 16.374 | 0.0133 | 90.8 | 89.2 | -11.1 | -18.6 | 98.8 | 103
2371 | 779454 | OnTest | 0 | Test | 44:38:55.200 | 160735.2 | 19:45:30.000 | 19:51:30.100 | 19:45:30.000 | 2014-08-23 09:49 | 1800 | 82 | 115.01 | 572.5 | 371.7 | 521.3 | 2 | 149.6 | 101 | 5.2 | 22.6 | 4.16 | 96 | 90 | 89.3 | 90 | 25 | 40 | 40 | 95.5 | 36.4 | 197.4 | 0.74046 | 90 | 1.499 | 0.000805 | 83.9 | 0.7403 | 16.393 | 0.0133 | 90.8 | 89.2 | -11.1 | -18.6 | 98.8 | 103
2372 | 779754 | OnTest | 0 | Test | 44:39:25.200 | 160765.2 | 19:46:00.000 | 19:52:00.100 | 19:46:00.000 | 2014-08-23 09:49 | 1800 | 81.7 | 115.59 | 589.4 | 371.4 | 520.9 | 2 | 149.5 | 100.9 | 5.2 | 22.6 | 4.05 | 96 | 90 | 89.3 | 90 | 25.1 | 40 | 40 | 95.5 | 36.6 | 197.5 | 0.74033 | 90 | 1.503 | 0.000806 | 84 | 0.7398 | 16.472 | 0.0133 | 90.8 | 89.3 | -11.1 | -18.5 | 98.8 | 102.9
2373 | 780054 | OnTest | 0 | Test | 44:39:55.200 | 160795.2 | 19:46:30.000 | 19:52:30.100 | 19:46:30.000 | 2014-08-23 09:50 | 1800 | 83 | 116.08 | 584.1 | 371 | 520.5 | 2 | 149.5 | 101 | 5.2 | 22.6 | 4.14 | 96 | 90 | 89.3 | 90 | 25.3 | 40.1 | 40 | 95.5 | 36.6 | 197.4 | 0.73942 | 90 | 1.498 | 0.000805 | 83.9 | 0.7389 | 16.623 | 0.0133 | 90.8 | 89.3 | -11.1 | -18.6 | 98.8 | 102.9
2374 | 780354 | OnTest | 0 | Test | 44:40:25.200 | 160825.2 | 19:47:00.000 | 19:53:00.100 | 19:47:00.000 | 2014-08-23 09:50 | 1800 | 83.7 | 116.6 | 588.5 | 371.8 | 521.1 | 2 | 149.3 | 100.9 | 5.2 | 22.6 | 4.1 | 96 | 90 | 89.2 | 90 | 25.1 | 40 | 40 | 95.5 | 36.5 | 197.4 | 0.7407 | 90.1 | 1.505 | 0.000807 | 84.1 | 0.7396 | 16.512 | 0.0133 | 90.8 | 89.3 | -11 | -18.4 | 98.8 | 102.9
2375 | 780654 | OnTest | 0 | Test | 44:40:55.200 | 160855.2 | 19:47:30.000 | 19:53:30.100 | 19:47:30.000 | 2014-08-23 09:51 | 1800 | 82.8 | 116.1 | 590 | 371.9 | 521.4 | 2 | 149.5 | 101.1 | 5.2 | 22.7 | 4.08 | 96 | 90 | 89.2 | 90.1 | 24.9 | 40 | 40 | 95.5 | 36.2 | 197.4 | 0.74046 | 90 | 1.507 | 0.000806 | 84.1 | 0.7403 | 16.405 | 0.0133 | 90.8 | 89.3 | -11 | -18.4 | 98.8 | 102.8
2376 | 780954 | OnTest | 0 | Test | 44:41:25.200 | 160885.2 | 19:48:00.000 | 19:54:00.100 | 19:48:00.000 | 2014-08-23 09:51 | 1800 | 83 | 115.41 | 591.3 | 371.8 | 521.4 | 2 | 149.6 | 101 | 5.2 | 22.7 | 4.1 | 96 | 90 | 89.2 | 90 | 24.8 | 40 | 40.1 | 95.5 | 36.6 | 197.4 | 0.74101 | 90 | 1.497 | 0.000807 | 84.1 | 0.7405 | 16.369 | 0.0133 | 90.8 | 89.3 | -11 | -18.4 | 98.8 | 102.9
2377 | 781254 | OnTest | 0 | Test | 44:41:55.200 | 160915.2 | 19:48:30.000 | 19:54:30.100 | 19:48:30.000 | 2014-08-23 09:52 | 1800 | 83.9 | 115.33 | 588.2 | 371.9 | 521.3 | 2 | 149.4 | 100.9 | 5.2 | 22.7 | 4.18 | 96 | 90 | 89.2 | 90.1 | 24.8 | 40 | 40.1 | 95.5 | 36.7 | 197.3 | 0.74027 | 90 | 1.5 | 0.000806 | 84.1 | 0.7401 | 16.428 | 0.0133 | 90.8 | 89.3 | -11 | -18.4 | 98.8 | 102.9
2378 | 781554 | OnTest | 0 | Test | 44:42:25.200 | 160945.2 | 19:49:00.000 | 19:55:00.100 | 19:49:00.000 | 2014-08-23 09:52 | 1800 | 85.5 | 115.68 | 593.9 | 371.9 | 521.3 | 2 | 149.4 | 101 | 5.2 | 22.7 | 4.16 | 96 | 90 | 89.3 | 90.1 | 24.8 | 40 | 40.1 | 95.5 | 36.7 | 197.4 | 0.74021 | 90 | 1.501 | 0.000807 | 84.1 | 0.74 | 16.447 | 0.0133 | 90.8 | 89.2 | -11 | -18.5 | 98.8 | 103
2379 | 781854 | OnTest | 0 | Test | 44:42:55.200 | 160975.2 | 19:49:30.000 | 19:55:30.100 | 19:49:30.000 | 2014-08-23 09:53 | 1800 | 82.9 | 114.63 | 593.3 | 371.9 | 521.5 | 2 | 149.6 | 101 | 5.2 | 22.7 | 4.1 | 96 | 90 | 89.2 | 90 | 24.8 | 40 | 40.1 | 95.5 | 36.3 | 197.3 | 0.74064 | 90 | 1.505 | 0.000807 | 84.1 | 0.7401 | 16.436 | 0.0133 | 90.8 | 89.2 | -11 | -18.5 | 98.8 | 102.9
2380 | 782154 | OnTest | 0 | Test | 44:43:25.200 | 161005.2 | 19:50:00.000 | 19:56:00.100 | 19:50:00.000 | 2014-08-23 09:53 | 1800 | 84.4 | 115.49 | 586 | 371.9 | 521.5 | 2 | 149.6 | 101 | 5.2 | 22.7 | 4.12 | 96 | 90 | 89.2 | 90 | 25 | 40 | 40.1 | 95.5 | 36.5 | 197.3 | 0.73997 | 90 | 1.499 | 0.000807 | 84.1 | 0.7402 | 16.416 | 0.0133 | 90.8 | 89.2 | -11 | -18.4 | 98.8 | 102.9
2381 | 782454 | OnTest | 0 | Test | 44:43:55.200 | 161035.2 | 19:50:30.000 | 19:56:30.100 | 19:50:30.000 | 2014-08-23 09:54 | 1799 | 84.7 | 114.96 | 578.2 | 371.5 | 520.9 | 2 | 149.4 | 101.1 | 5.2 | 22.6 | 4.19 | 96 | 90 | 89.3 | 90 | 25.2 | 40.1 | 40 | 95.5 | 36.9 | 197.4 | 0.74125 | 90.1 | 1.504 | 0.000805 | 84 | 0.7405 | 16.362 | 0.0133 | 90.8 | 89.3 | -11 | -18.5 | 98.7 | 102.9
2382 | 782754 | OnTest | 0 | Test | 44:44:25.200 | 161065.2 | 19:51:00.000 | 19:57:00.100 | 19:51:00.000 | 2014-08-23 09:54 | 1800 | 74.5 | 116.02 | 582.6 | 371.7 | 521.1 | 2 | 149.4 | 100.9 | 5.2 | 22.6 | 4.22 | 96 | 90 | 89.3 | 90 | 25.3 | 40.1 | 40 | 95.5 | 36.9 | 197.4 | 0.74058 | 90 | 1.498 | 0.000807 | 84.1 | 0.7403 | 16.396 | 0.0133 | 90.8 | 89.2 | -10.9 | -18.4 | 98.8 | 103
2383 | 783054 | OnTest | 0 | Test | 44:44:55.200 | 161095.2 | 19:51:30.000 | 19:57:30.100 | 19:51:30.000 | 2014-08-23 09:55 | 1800 | 79.9 | 116.24 | 584.7 | 372.1 | 521.6 | 2 | 149.5 | 100.9 | 5.2 | 22.7 | 4.28 | 96 | 90 | 89.3 | 90.1 | 25.1 | 40.1 | 40.1 | 95.5 | 36.6 | 197.5 | 0.74033 | 90 | 1.496 | 0.000807 | 84.1 | 0.7401 | 16.434 | 0.0133 | 90.8 | 89.2 | -10.9 | -18.3 | 98.7 | 103
2384 | 783354 | OnTest | 0 | Test | 44:45:25.200 | 161125.2 | 19:52:00.000 | 19:58:00.100 | 19:52:00.000 | 2014-08-23 09:55 | 1800 | 73.6 | 115.83 | 584.1 | 372 | 521.4 | 2 | 149.4 | 101.2 | 5.2 | 22.7 | 4.33 | 96 | 90 | 89.2 | 90.1 | 24.9 | 40.1 | 40.1 | 95.5 | 36 | 197.5 | 0.74137 | 90 | 1.5 | 0.000807 | 84.1 | 0.7411 | 16.27 | 0.0133 | 90.8 | 89.3 | -10.9 | -18.4 | 98.7 | 103.1
2385 | 783654 | OnTest | 0 | Test | 44:45:55.200 | 161155.2 | 19:52:30.000 | 19:58:30.100 | 19:52:30.000 | 2014-08-23 09:56 | 1800 | 75.4 | 115.97 | 586.9 | 371.4 | 520.9 | 2 | 149.5 | 101 | 5.2 | 22.7 | 4.09 | 96 | 90 | 89.2 | 90.1 | 24.8 | 40 | 40.1 | 95.5 | 35.9 | 197.6 | 0.74039 | 90 | 1.496 | 0.000806 | 84 | 0.7405 | 16.374 | 0.0133 | 90.8 | 89.2 | -11 | -18.5 | 98.8 | 102.9
2386 | 783954 | OnTest | 0 | Test | 44:46:25.200 | 161185.2 | 19:53:00.000 | 19:59:00.100 | 19:53:00.000 | 2014-08-23 09:56 | 1800 | 73.8 | 115.63 | 582.8 | 371.6 | 521.1 | 2 | 149.5 | 101 | 5.2 | 22.6 | 4.09 | 96 | 90 | 89.3 | 90.1 | 25 | 40 | 40.1 | 95.5 | 35.9 | 197.6 | 0.73978 | 90.1 | 1.497 | 0.000806 | 84 | 0.7387 | 16.653 | 0.0133 | 90.8 | 89.3 | -11.1 | -18.6 | 98.8 | 102.9
2387 | 784254 | OnTest | 0 | Test | 44:46:55.200 | 161215.2 | 19:53:30.000 | 19:59:30.100 | 19:53:30.000 | 2014-08-23 09:57 | 1800 | 78.1 | 115.71 | 588.1 | 371.7 | 521.1 | 2 | 149.4 | 101 | 5.2 | 22.6 | 4.11 | 96 | 90 | 89.3 | 90.1 | 25.2 | 40 | 40.1 | 95.6 | 35.9 | 197.7 | 0.7407 | 90 | 1.505 | 0.000806 | 84 | 0.7408 | 16.323 | 0.0133 | 90.8 | 89.2 | -11.1 | -18.6 | 98.8 | 102.9
2388 | 784554 | OnTest | 0 | Test | 44:47:25.200 | 161245.2 | 19:54:00.000 | 20:00:00.100 | 19:54:00.000 | 2014-08-23 09:57 | 1800 | 78.1 | 115.5 | 588.9 | 371.6 | 521.2 | 2 | 149.6 | 100.8 | 5.2 | 22.6 | 4.17 | 96 | 90 | 89.3 | 90.1 | 25.2 | 39.9 | 40.1 | 95.6 | 36.3 | 197.7 | 0.74107 | 90 | 1.503 | 0.000806 | 84 | 0.7405 | 16.372 | 0.0133 | 90.8 | 89.3 | -11 | -18.5 | 98.8 | 103
2389 | 784854 | OnTest | 0 | Test | 44:47:55.200 | 161275.2 | 19:54:30.000 | 20:00:30.100 | 19:54:30.000 | 2014-08-23 09:58 | 1800 | 72.7 | 115.7 | 592.3 | 372 | 521.5 | 2 | 149.5 | 101 | 5.2 | 22.7 | 4.22 | 96 | 90 | 89.3 | 90.1 | 25 | 40 | 40.1 | 95.6 | 36.7 | 197.7 | 0.74058 | 90 | 1.503 | 0.000807 | 84.1 | 0.7401 | 16.424 | 0.0133 | 90.8 | 89.3 | -10.9 | -18.3 | 98.8 | 103
2390 | 785154 | OnTest | 0 | Test | 44:48:25.200 | 161305.2 | 19:55:00.000 | 20:01:00.100 | 19:55:00.000 | 2014-08-23 09:58 | 1800 | 79.5 | 115.24 | 585.5 | 371.7 | 521.2 | 2 | 149.5 | 101 | 5.2 | 22.7 | 4.13 | 96 | 90 | 89.2 | 90.1 | 24.7 | 40.1 | 40.1 | 95.6 | 35.7 | 197.7 | 0.74107 | 90 | 1.502 | 0.000806 | 84 | 0.7416 | 16.19 | 0.0133 | 90.7 | 89.2 | -11 | -18.5 | 98.8 | 102.9
2391 | 785454 | OnTest | 0 | Test | 44:48:55.200 | 161335.2 | 19:55:30.000 | 20:01:30.100 | 19:55:30.000 | 2014-08-23 09:59 | 1800 | 83.1 | 116.19 | 586 | 371.9 | 521.4 | 2 | 149.4 | 101 | 5.2 | 22.7 | 4.1 | 96 | 90 | 89.2 | 90.1 | 24.9 | 40.1 | 40.1 | 95.6 | 35.7 | 197.7 | 0.74039 | 90 | 1.5 | 0.000807 | 84.1 | 0.7401 | 16.434 | 0.0133 | 90.7 | 89.3 | -10.9 | -18.4 | 98.8 | 102.9
2392 | 785754 | OnTest | 0 | Test | 44:49:25.200 | 161365.2 | 19:56:00.000 | 20:02:00.100 | 19:56:00.000 | 2014-08-23 09:59 | 1800 | 85 | 116.66 | 590.1 | 371.5 | 520.8 | 2 | 149.3 | 101 | 5.2 | 22.6 | 4.13 | 96 | 90 | 89.2 | 90 | 25.1 | 40 | 40.1 | 95.5 | 36.2 | 197.8 | 0.74033 | 89.9 | 1.494 | 0.000807 | 84.1 | 0.7415 | 16.217 | 0.0133 | 90.7 | 89.1 | -10.9 | -18.4 | 98.7 | 102.9
2393 | 786054 | OnTest | 0 | Test | 44:49:55.200 | 161395.2 | 19:56:30.000 | 20:02:30.100 | 19:56:30.000 | 2014-08-23 10:00 | 1800 | 86 | 116.37 | 590.4 | 371.8 | 521.5 | 2 | 149.6 | 101 | 5.2 | 22.6 | 4.16 | 96 | 90 | 89.2 | 90.1 | 25.3 | 40.1 | 40.1 | 95.5 | 35.9 | 197.7 | 0.74027 | 90 | 1.496 | 0.000807 | 84.1 | 0.7402 | 16.419 | 0.0133 | 90.8 | 89.2 | -11 | -18.5 | 98.8 | 103
2394 | 786354 | OnTest | 0 | Test | 44:50:25.200 | 161425.2 | 19:57:00.000 | 20:03:00.100 | 19:57:00.000 | 2014-08-23 10:00 | 1799 | 86.2 | 115.26 | 585.5 | 371.7 | 521.4 | 2 | 149.6 | 101 | 5.2 | 22.7 | 4.17 | 96 | 90 | 89.3 | 90.1 | 25.1 | 40 | 40.1 | 95.5 | 35.3 | 197.7 | 0.74052 | 90 | 1.502 | 0.000806 | 84 | 0.7403 | 16.399 | 0.0133 | 90.8 | 89.2 | -11 | -18.5 | 98.8 | 103
2395 | 786654 | OnTest | 0 | Test | 44:50:55.200 | 161455.2 | 19:57:30.000 | 20:03:30.100 | 19:57:30.000 | 2014-08-23 10:01 | 1800 | 87 | 114.77 | 578.5 | 372 | 521.7 | 2 | 149.7 | 101 | 5.2 | 22.7 | 4.21 | 96 | 90 | 89.3 | 90.1 | 24.9 | 40 | 40.2 | 95.6 | 35.6 | 197.7 | 0.74015 | 90 | 1.504 | 0.000807 | 84.1 | 0.7399 | 16.46 | 0.0133 | 90.8 | 89.2 | -11 | -18.5 | 98.8 | 103
2396 | 786954 | OnTest | 0 | Test | 44:51:25.200 | 161485.2 | 19:58:00.000 | 20:04:00.100 | 19:58:00.000 | 2014-08-23 10:01 | 1800 | 85.2 | 114.66 | 580.1 | 371.4 | 520.8 | 2 | 149.4 | 101 | 5.2 | 22.7 | 4.18 | 96 | 90 | 89.2 | 90.1 | 24.8 | 40 | 40.1 | 95.6 | 35.9 | 197.7 | 0.73997 | 90 | 1.503 | 0.000807 | 84.1 | 0.7394 | 16.546 | 0.0133 | 90.8 | 89.2 | -11 | -18.5 | 98.8 | 103
2397 | 787254 | OnTest | 0 | Test | 44:51:55.200 | 161515.2 | 19:58:30.000 | 20:04:30.100 | 19:58:30.000 | 2014-08-23 10:02 | 1800 | 85.2 | 114.75 | 584.1 | 371.9 | 521.7 | 2 | 149.8 | 100.8 | 5.2 | 22.7 | 4.21 | 96 | 90 | 89.2 | 90.1 | 24.8 | 40 | 40.1 | 95.6 | 36.2 | 197.6 | 0.73997 | 90.1 | 1.496 | 0.000806 | 84 | 0.7391 | 16.58 | 0.0133 | 90.8 | 89.3 | -11 | -18.5 | 98.7 | 102.9
2398 | 787554 | OnTest | 0 | Test | 44:52:25.200 | 161545.2 | 19:59:00.000 | 20:05:00.100 | 19:59:00.000 | 2014-08-23 10:02 | 1801 | 84.8 | 114.3 | 582.2 | 371.8 | 521.6 | 2 | 149.8 | 101.1 | 5.2 | 22.6 | 4.19 | 96 | 90 | 89.2 | 90.1 | 24.9 | 39.9 | 40 | 95.5 | 36.1 | 197.6 | 0.74015 | 90.1 | 1.503 | 0.000806 | 84 | 0.7391 | 16.589 | 0.0133 | 90.8 | 89.3 | -11 | -18.5 | 98.8 | 103
2399 | 787854 | OnTest | 0 | Test | 44:52:55.200 | 161575.2 | 19:59:30.000 | 20:05:30.100 | 19:59:30.000 | 2014-08-23 10:03 | 1799 | 85.5 | 115.42 | 583.3 | 371.7 | 521.2 | 2 | 149.5 | 100.9 | 5.2 | 22.6 | 4.24 | 96 | 90 | 89.2 | 90.1 | 25.1 | 40.1 | 40 | 95.6 | 36.6 | 197.6 | 0.74052 | 90 | 1.502 | 0.000805 | 83.9 | 0.741 | 16.292 | 0.0133 | 90.7 | 89.2 | -11.1 | -18.5 | 98.8 | 103
2400 | 788154 | OnTest | 0 | Test | 44:53:25.200 | 161605.2 | 20:00:00.000 | 20:06:00.100 | 20:00:00.000 | 2014-08-23 10:03 | 1800 | 85.9 | 116.24 | 584 | 371.5 | 521 | 2 | 149.5 | 100.9 | 5.2 | 22.5 | 4.14 | 96 | 90 | 89.2 | 90 | 25.2 | 40.1 | 39.9 | 95.5 | 36.6 | 197.6 | 0.74015 | 90 | 1.505 | 0.000805 | 83.9 | 0.7401 | 16.432 | 0.0133 | 90.8 | 89.2 | -11.1 | -18.6 | 98.8 | 102.9
2401 | 788454 | OnTest | 0 | Test | 44:53:55.200 | 161635.2 | 20:00:30.000 | 20:06:30.100 | 20:00:30.000 | 2014-08-23 10:04 | 1800 | 85.2 | 115.36 | 582.1 | 371.6 | 521.1 | 2 | 149.5 | 100.9 | 5.2 | 22.6 | 4.13 | 96 | 90 | 89.3 | 90 | 25.3 | 40.1 | 39.9 | 95.5 | 37.1 | 197.5 | 0.7399 | 90 | 1.499 | 0.000806 | 84 | 0.7406 | 16.357 | 0.0133 | 90.8 | 89.1 | -11.1 | -18.6 | 98.8 | 102.9
2402 | 788754 | OnTest | 0 | Test | 44:54:25.200 | 161665.2 | 20:01:00.000 | 20:07:00.100 | 20:01:00.000 | 2014-08-23 10:04 | 1800 | 83.9 | 115.39 | 592.6 | 371.8 | 521.6 | 2 | 149.7 | 101 | 5.2 | 22.6 | 4.06 | 96 | 90 | 89.3 | 90 | 25.1 | 40.1 | 40 | 95.5 | 36.9 | 197.5 | 0.73984 | 90 | 1.495 | 0.000805 | 83.9 | 0.7399 | 16.461 | 0.0133 | 90.8 | 89.2 | -11.1 | -18.6 | 98.8 | 102.8
2403 | 789054 | OnTest | 0 | Test | 44:54:55.200 | 161695.2 | 20:01:30.000 | 20:07:30.100 | 20:01:30.000 | 2014-08-23 10:05 | 1801 | 83.9 | 115.74 | 587.6 | 371.9 | 521.4 | 2 | 149.5 | 101.1 | 5.2 | 22.6 | 4.06 | 96 | 90 | 89.2 | 90 | 25 | 40 | 40 | 95.5 | 36.4 | 197.5 | 0.74052 | 90 | 1.499 | 0.000806 | 84 | 0.7404 | 16.377 | 0.0133 | 90.8 | 89.2 | -11 | -18.5 | 98.8 | 102.9
2404 | 789354 | OnTest | 0 | Test | 44:55:25.200 | 161725.2 | 20:02:00.000 | 20:08:00.100 | 20:02:00.000 | 2014-08-23 10:05 | 1800 | 83.3 | 115.96 | 587.6 | 372 | 521.5 | 2 | 149.5 | 100.9 | 5.2 | 22.6 | 4.09 | 96 | 90 | 89.2 | 90 | 24.9 | 40 | 40 | 95.5 | 36 | 197.4 | 0.74003 | 90 | 1.5 | 0.000806 | 84 | 0.7405 | 16.366 | 0.0133 | 90.7 | 89.2 | -11.1 | -18.6 | 98.8 | 102.9
2405 | 789654 | OnTest | 0 | Test | 44:55:55.200 | 161755.2 | 20:02:30.000 | 20:08:30.100 | 20:02:30.000 | 2014-08-23 10:06 | 1800 | 84 | 115.29 | 592.8 | 371.6 | 520.9 | 2.1 | 149.3 | 101.1 | 5.2 | 22.7 | 4.14 | 96 | 90 | 89.2 | 90 | 24.8 | 40 | 40 | 95.5 | 36 | 197.4 | 0.74033 | 90 | 1.502 | 0.000805 | 83.8 | 0.7405 | 16.371 | 0.0133 | 90.7 | 89.2 | -11.2 | -18.7 | 98.8 | 103
2406 | 789954 | OnTest | 0 | Test | 44:56:25.200 | 161785.2 | 20:03:00.000 | 20:09:00.100 | 20:03:00.000 | 2014-08-23 10:06 | 1800 | 86.4 | 114.67 | 578.2 | 371.9 | 521.4 | 2.1 | 149.6 | 101 | 5.2 | 22.6 | 4.31 | 96 | 90 | 89.2 | 90 | 24.8 | 40 | 40 | 95.5 | 36.6 | 197.5 | 0.74064 | 90 | 1.503 | 0.000806 | 84 | 0.7411 | 16.267 | 0.0133 | 90.7 | 89.2 | -11.1 | -18.6 | 98.8 | 103.1
2407 | 790254 | OnTest | 0 | Test | 44:56:55.200 | 161815.2 | 20:03:30.000 | 20:09:30.100 | 20:03:30.000 | 2014-08-23 10:07 | 1800 | 86.3 | 116.11 | 589 | 371.9 | 521 | 2.1 | 149.1 | 101.1 | 5.2 | 22.6 | 4.37 | 96 | 90 | 89.2 | 90 | 25 | 40 | 40 | 95.5 | 37.4 | 197.5 | 0.73966 | 90 | 1.496 | 0.000806 | 84 | 0.7402 | 16.421 | 0.0133 | 90.7 | 89.2 | -11 | -18.5 | 98.8 | 103.2
2408 | 790554 | OnTest | 0 | Test | 44:57:25.200 | 161845.2 | 20:04:00.000 | 20:10:00.100 | 20:04:00.000 | 2014-08-23 10:07 | 1800 | 86 | 116.26 | 595 | 372.2 | 521.7 | 2.1 | 149.4 | 100.9 | 5.2 | 22.5 | 4.29 | 96 | 90 | 89.2 | 89.9 | 25.2 | 40 | 40 | 95.5 | 37 | 197.5 | 0.74027 | 90 | 1.505 | 0.000807 | 84.1 | 0.7405 | 16.365 | 0.0133 | 90.7 | 89.2 | -10.9 | -18.4 | 98.8 | 103.1
2409 | 790854 | OnTest | 0 | Test | 44:57:55.200 | 161875.2 | 20:04:30.000 | 20:10:30.100 | 20:04:30.000 | 2014-08-23 10:08 | 1800 | 85.5 | 115.88 | 586.8 | 372.2 | 521.8 | 2.1 | 149.6 | 101 | 5.2 | 22.7 | 4.25 | 96 | 90 | 89.2 | 89.9 | 25.2 | 40 | 39.9 | 95.4 | 37 | 197.5 | 0.74021 | 89.9 | 1.499 | 0.000806 | 84 | 0.7416 | 16.199 | 0.0133 | 90.7 | 89.1 | -11 | -18.4 | 98.7 | 103
2410 | 791154 | OnTest | 0 | Test | 44:58:25.200 | 161905.2 | 20:05:00.000 | 20:11:00.100 | 20:05:00.000 | 2014-08-23 10:08 | 1800 | 84.6 | 115.92 | 590.5 | 372.2 | 521.8 | 2.1 | 149.6 | 101.1 | 5.2 | 22.7 | 4.24 | 96 | 90 | 89.2 | 89.9 | 25 | 40 | 39.9 | 95.4 | 37.3 | 197.6 | 0.74021 | 89.9 | 1.504 | 0.000806 | 84 | 0.7409 | 16.306 | 0.0133 | 90.7 | 89.2 | -11 | -18.5 | 98.8 | 103
2411 | 791454 | OnTest | 0 | Test | 44:58:55.200 | 161935.2 | 20:05:30.000 | 20:11:30.100 | 20:05:30.000 | 2014-08-23 10:09 | 1800 | 85.2 | 115.87 | 593 | 372 | 521.4 | 2.1 | 149.4 | 100.9 | 5.2 | 22.6 | 4.24 | 96 | 90 | 89.2 | 89.9 | 24.9 | 40 | 39.9 | 95.4 | 37.2 | 197.6 | 0.73978 | 90 | 1.503 | 0.000807 | 84.1 | 0.7404 | 16.376 | 0.0133 | 90.7 | 89.2 | -11 | -18.5 | 98.8 | 103
2412 | 791754 | OnTest | 0 | Test | 44:59:25.200 | 161965.2 | 20:06:00.000 | 20:12:00.100 | 20:06:00.000 | 2014-08-23 10:09 | 1800 | 84.9 | 115.87 | 588.7 | 372.1 | 521.6 | 2.1 | 149.5 | 100.9 | 5.2 | 22.7 | 4.15 | 96 | 90 | 89.2 | 89.9 | 24.8 | 40 | 39.9 | 95.4 | 37.5 | 197.6 | 0.73997 | 89.9 | 1.497 | 0.000806 | 84 | 0.7414 | 16.228 | 0.0133 | 90.7 | 89.1 | -11.1 | -18.6 | 98.8 | 103
2413 | 792054 | OnTest | 0 | Test | 44:59:55.200 | 161995.2 | 20:06:30.000 | 20:12:30.100 | 20:06:30.000 | 2014-08-23 10:10 | 1800 | 84.2 | 115.88 | 585.7 | 371.8 | 521.3 | 2.1 | 149.5 | 100.9 | 5.2 | 22.7 | 4.16 | 96 | 90 | 89.2 | 89.9 | 24.8 | 40 | 39.9 | 95.4 | 37.4 | 197.5 | 0.73978 | 90 | 1.5 | 0.000806 | 84 | 0.74 | 16.448 | 0.0133 | 90.8 | 89.2 | -11 | -18.5 | 98.7 | 102.9
2414 | 792354 | OnTest | 0 | Test | 45:00:25.200 | 162025.2 | 20:07:00.000 | 20:13:00.100 | 20:07:00.000 | 2014-08-23 10:10 | 1800 | 83.5 | 116.3 | 593 | 371.5 | 520.9 | 2.1 | 149.4 | 101 | 5.2 | 22.7 | 4.03 | 96 | 90 | 89.2 | 89.9 | 25.1 | 40 | 40 | 95.4 | 37.5 | 197.6 | 0.74015 | 89.9 | 1.499 | 0.000805 | 83.9 | 0.741 | 16.284 | 0.0133 | 90.7 | 89.1 | -11.1 | -18.6 | 98.8 | 102.8
2415 | 792654 | OnTest | 0 | Test | 45:00:55.200 | 162055.2 | 20:07:30.000 | 20:13:30.100 | 20:07:30.000 | 2014-08-23 10:11 | 1800 | 83.9 | 115.98 | 582.1 | 371.8 | 521.1 | 2.1 | 149.2 | 101.1 | 5.2 | 22.6 | 4.1 | 96 | 90 | 89.2 | 89.9 | 25.3 | 39.9 | 39.9 | 95.4 | 36.2 | 197.6 | 0.74033 | 90 | 1.501 | 0.000804 | 83.8 | 0.7408 | 16.327 | 0.0133 | 90.7 | 89.2 | -11.2 | -18.7 | 98.8 | 102.9
2416 | 792954 | OnTest | 0 | Test | 45:01:25.200 | 162085.2 | 20:08:00.000 | 20:14:00.100 | 20:08:00.000 | 2014-08-23 10:11 | 1799 | 83.6 | 115.1 | 571.7 | 372.1 | 521.8 | 2 | 149.7 | 101 | 5.2 | 22.6 | 4.19 | 96 | 90 | 89.2 | 89.9 | 25.2 | 40 | 39.9 | 95.4 | 36.6 | 197.6 | 0.74009 | 89.9 | 1.494 | 0.000807 | 84.1 | 0.7411 | 16.271 | 0.0133 | 90.7 | 89.2 | -11 | -18.5 | 98.8 | 103
2417 | 793254 | OnTest | 0 | Test | 45:01:55.200 | 162115.2 | 20:08:30.000 | 20:14:30.100 | 20:08:30.000 | 2014-08-23 10:12 | 1800 | 86.6 | 115.63 | 592.7 | 371.9 | 521.4 | 2 | 149.5 | 101 | 5.2 | 22.7 | 4.28 | 96 | 90 | 89.2 | 89.9 | 25 | 39.9 | 39.9 | 95.4 | 37.3 | 197.7 | 0.74039 | 89.9 | 1.495 | 0.000805 | 83.9 | 0.7416 | 16.192 | 0.0133 | 90.7 | 89.2 | -11 | -18.5 | 98.7 | 103
2418 | 793554 | OnTest | 0 | Test | 45:02:25.200 | 162145.2 | 20:09:00.000 | 20:15:00.100 | 20:09:00.000 | 2014-08-23 10:12 | 1800 | 86.5 | 116.08 | 579.6 | 372.3 | 521.7 | 2 | 149.5 | 101.1 | 5.2 | 22.7 | 4.27 | 96 | 90 | 89.3 | 89.9 | 24.9 | 39.9 | 39.9 | 95.4 | 36.8 | 197.6 | 0.74021 | 89.9 | 1.498 | 0.000806 | 84 | 0.7409 | 16.302 | 0.0133 | 90.7 | 89.2 | -11 | -18.5 | 98.8 | 103
2419 | 793854 | OnTest | 0 | Test | 45:02:55.200 | 162175.2 | 20:09:30.000 | 20:15:30.100 | 20:09:30.000 | 2014-08-23 10:13 | 1800 | 86.3 | 116.79 | 589.4 | 372 | 521.6 | 2 | 149.5 | 101 | 5.2 | 22.7 | 4.28 | 96 | 90 | 89.2 | 89.9 | 24.8 | 40 | 39.9 | 95.4 | 37.2 | 197.6 | 0.74088 | 89.9 | 1.499 | 0.000807 | 84.1 | 0.7421 | 16.122 | 0.0133 | 90.7 | 89.1 | -11 | -18.5 | 98.8 | 103.1
2420 | 794154 | OnTest | 0 | Test | 45:03:25.200 | 162205.2 | 20:10:00.000 | 20:16:00.100 | 20:10:00.000 | 2014-08-23 10:13 | 1800 | 84.9 | 115.78 | 589.9 | 372.1 | 521.7 | 2 | 149.6 | 101 | 5.2 | 22.5 | 4.16 | 96 | 90 | 89.2 | 89.9 | 24.8 | 40 | 39.9 | 95.4 | 37.6 | 197.6 | 0.74015 | 89.9 | 1.499 | 0.000806 | 84 | 0.7411 | 16.274 | 0.0133 | 90.7 | 89.1 | -11.1 | -18.5 | 98.8 | 102.9
2421 | 794454 | OnTest | 0 | Test | 45:03:55.200 | 162235.2 | 20:10:30.000 | 20:16:30.100 | 20:10:30.000 | 2014-08-23 10:14 | 1800 | 84.3 | 115.09 | 583.8 | 371.6 | 521 | 2 | 149.4 | 101 | 5.2 | 22.7 | 4.12 | 96 | 90 | 89.2 | 89.9 | 24.9 | 40 | 40 | 95.4 | 37.6 | 197.6 | 0.74015 | 90 | 1.497 | 0.000805 | 83.9 | 0.7406 | 16.353 | 0.0133 | 90.7 | 89.2 | -11.1 | -18.6 | 98.8 | 102.9
2422 | 794754 | OnTest | 0 | Test | 45:04:25.200 | 162265.2 | 20:11:00.000 | 20:17:00.100 | 20:11:00.000 | 2014-08-23 10:14 | 1800 | 85.1 | 116.06 | 591.8 | 372 | 521.5 | 2 | 149.5 | 101.1 | 5.2 | 22.6 | 4.2 | 96 | 90 | 89.2 | 89.9 | 25.2 | 39.9 | 40 | 95.4 | 37 | 197.6 | 0.74003 | 90 | 1.502 | 0.000806 | 84 | 0.7404 | 16.382 | 0.0133 | 90.7 | 89.2 | -11 | -18.5 | 98.8 | 103
2423 | 795054 | OnTest | 0 | Test | 45:04:55.200 | 162295.2 | 20:11:30.000 | 20:17:30.100 | 20:11:30.000 | 2014-08-23 10:15 | 1800 | 86.3 | 115.39 | 588.9 | 372.1 | 521.6 | 2 | 149.6 | 101 | 5.2 | 22.7 | 4.23 | 96 | 90 | 89.2 | 89.9 | 25.3 | 39.9 | 40 | 95.4 | 37.3 | 197.5 | 0.74052 | 90 | 1.498 | 0.000806 | 84 | 0.7404 | 16.389 | 0.0133 | 90.8 | 89.2 | -11.1 | -18.5 | 98.8 | 103
2424 | 795354 | OnTest | 0 | Test | 45:05:25.200 | 162325.2 | 20:12:00.000 | 20:18:00.100 | 20:12:00.000 | 2014-08-23 10:15 | 1800 | 86.3 | 115.52 | 585.5 | 372 | 521.8 | 2 | 149.8 | 101 | 5.2 | 22.7 | 4.19 | 96 | 90 | 89.2 | 89.9 | 25.1 | 39.9 | 40 | 95.4 | 36.9 | 197.6 | 0.7399 | 89.9 | 1.498 | 0.000806 | 83.9 | 0.7407 | 16.332 | 0.0133 | 90.7 | 89.2 | -11.1 | -18.5 | 98.8 | 102.9
2425 | 795654 | OnTest | 0 | Test | 45:05:55.200 | 162355.2 | 20:12:30.000 | 20:18:30.100 | 20:12:30.000 | 2014-08-23 10:16 | 1800 | 85.3 | 115.67 | 584.9 | 371.8 | 521.6 | 2 | 149.7 | 101 | 5.2 | 22.7 | 4.17 | 96 | 90 | 89.2 | 89.9 | 25 | 39.9 | 40 | 95.4 | 37.5 | 197.5 | 0.74015 | 90 | 1.496 | 0.000807 | 84.1 | 0.7405 | 16.366 | 0.0133 | 90.8 | 89.2 | -11 | -18.4 | 98.8 | 103
2426 | 795954 | OnTest | 0 | Test | 45:06:25.200 | 162385.2 | 20:13:00.000 | 20:19:00.100 | 20:13:00.000 | 2014-08-23 10:16 | 1800 | 85 | 116.21 | 593.4 | 371.9 | 521.6 | 2.1 | 149.8 | 100.9 | 5.2 | 22.8 | 4.21 | 96 | 90 | 89.2 | 89.9 | 24.9 | 39.9 | 39.9 | 95.4 | 37.1 | 197.5 | 0.74033 | 90 | 1.501 | 0.000805 | 83.9 | 0.7409 | 16.299 | 0.0133 | 90.8 | 89.1 | -11.2 | -18.6 | 98.8 | 103
2427 | 796254 | OnTest | 0 | Test | 45:06:55.200 | 162415.2 | 20:13:30.000 | 20:19:30.100 | 20:13:30.000 | 2014-08-23 10:17 | 1800 | 85.9 | 115.83 | 589.4 | 372.2 | 521.9 | 2 | 149.7 | 101 | 5.2 | 22.7 | 4.26 | 96 | 90 | 89.2 | 89.9 | 24.8 | 39.9 | 39.9 | 95.4 | 36.8 | 197.5 | 0.74039 | 90 | 1.502 | 0.000806 | 84 | 0.7409 | 16.299 | 0.0133 | 90.7 | 89.2 | -11.1 | -18.6 | 98.9 | 103.1
2428 | 796554 | OnTest | 0 | Test | 45:07:25.200 | 162445.2 | 20:14:00.000 | 20:20:00.100 | 20:14:00.000 | 2014-08-23 10:17 | 1800 | 85 | 116.27 | 590.3 | 371.8 | 521.4 | 2.1 | 149.6 | 101 | 5.2 | 22.8 | 4.21 | 96 | 90 | 89.2 | 89.9 | 24.8 | 40 | 40 | 95.4 | 36 | 197.5 | 0.74046 | 90 | 1.497 | 0.000806 | 84 | 0.7404 | 16.39 | 0.0133 | 90.7 | 89.3 | -11 | -18.5 | 98.8 | 103
2429 | 796854 | OnTest | 0 | Test | 45:07:55.200 | 162475.2 | 20:14:30.000 | 20:20:30.100 | 20:14:30.000 | 2014-08-23 10:18 | 1800 | 86.4 | 115.67 | 588.9 | 371.7 | 521.3 | 2.1 | 149.6 | 100.9 | 5.2 | 22.7 | 4.24 | 96 | 90 | 89.2 | 89.9 | 25 | 40.1 | 40 | 95.4 | 36.5 | 197.5 | 0.74003 | 90 | 1.497 | 0.000805 | 83.9 | 0.7404 | 16.375 | 0.0133 | 90.7 | 89.2 | -11.1 | -18.6 | 98.8 | 103.1
2430 | 797154 | OnTest | 0 | Test | 45:08:25.200 | 162505.2 | 20:15:00.000 | 20:21:00.100 | 20:15:00.000 | 2014-08-23 10:18 | 1800 | 85.3 | 114.82 | 578.4 | 371.9 | 521.4 | 2.1 | 149.4 | 101.1 | 5.2 | 22.7 | 4.22 | 96 | 90 | 89.2 | 89.9 | 25.2 | 40.1 | 40 | 95.4 | 36.5 | 197.6 | 0.74021 | 90 | 1.503 | 0.000806 | 84 | 0.7403 | 16.397 | 0.0133 | 90.8 | 89.2 | -11.1 | -18.6 | 98.8 | 103
2431 | 797454 | OnTest | 0 | Test | 45:08:55.200 | 162535.2 | 20:15:30.000 | 20:21:30.100 | 20:15:30.000 | 2014-08-23 10:19 | 1800 | 84.7 | 115 | 586.2 | 371.9 | 521.5 | 2.1 | 149.6 | 101 | 5.2 | 22.7 | 4.17 | 96 | 90 | 89.2 | 89.9 | 25.3 | 40.1 | 40.1 | 95.4 | 36.6 | 197.6 | 0.74027 | 90 | 1.498 | 0.000806 | 84 | 0.7408 | 16.315 | 0.0133 | 90.8 | 89.1 | -11.1 | -18.6 | 98.8 | 103
2432 | 797754 | OnTest | 0 | Test | 45:09:25.200 | 162565.2 | 20:16:00.000 | 20:22:00.100 | 20:16:00.000 | 2014-08-23 10:19 | 1800 | 85.2 | 115.03 | 592.9 | 372.3 | 521.8 | 2.1 | 149.5 | 100.8 | 5.2 | 22.8 | 4.25 | 96 | 90 | 89.3 | 90 | 25.1 | 40 | 40.1 | 95.4 | 36.7 | 197.6 | 0.74003 | 90.1 | 1.506 | 0.000806 | 84 | 0.7392 | 16.567 | 0.0133 | 90.8 | 89.3 | -11 | -18.5 | 98.8 | 103
2433 | 798054 | OnTest | 0 | Test | 45:09:55.200 | 162595.2 | 20:16:30.000 | 20:22:30.100 | 20:16:30.000 | 2014-08-23 10:20 | 1800 | 87 | 114.68 | 589.5 | 372 | 521.8 | 2.1 | 149.7 | 101.2 | 5.2 | 22.8 | 4.28 | 96 | 90 | 89.3 | 90 | 24.8 | 40 | 40.1 | 95.4 | 36.5 | 197.7 | 0.73966 | 90 | 1.504 | 0.000806 | 84 | 0.7392 | 16.565 | 0.0133 | 90.8 | 89.3 | -11 | -18.5 | 98.8 | 103.1
2434 | 798354 | OnTest | 0 | Test | 45:10:25.200 | 162625.2 | 20:17:00.000 | 20:23:00.100 | 20:17:00.000 | 2014-08-23 10:20 | 1800 | 85.9 | 114.47 | 579.9 | 371.8 | 521.5 | 2.1 | 149.7 | 101 | 5.2 | 22.8 | 4.26 | 96 | 90 | 89.3 | 90 | 24.8 | 40 | 40.1 | 95.4 | 36.7 | 197.7 | 0.74021 | 90 | 1.499 | 0.000806 | 84 | 0.7396 | 16.504 | 0.0133 | 90.8 | 89.3 | -11 | -18.5 | 98.8 | 103.1
2435 | 798654 | OnTest | 0 | Test | 45:10:55.200 | 162655.2 | 20:17:30.000 | 20:23:30.100 | 20:17:30.000 | 2014-08-23 10:21 | 1800 | 85.7 | 114.75 | 576.2 | 371.6 | 521 | 2.1 | 149.4 | 101.1 | 5.2 | 22.8 | 4.11 | 96 | 90 | 89.2 | 89.9 | 24.9 | 40 | 40 | 95.4 | 36.3 | 197.7 | 0.73942 | 90 | 1.485 | 0.000806 | 84 | 0.739 | 16.604 | 0.0133 | 90.9 | 89.2 | -11.1 | -18.6 | 98.8 | 102.9
2436 | 798954 | OnTest | 0 | Test | 45:11:25.200 | 162685.2 | 20:18:00.000 | 20:24:00.100 | 20:18:00.000 | 2014-08-23 10:21 | 1800 | 84.5 | 116.42 | 590.6 | 372 | 521.6 | 2.1 | 149.6 | 101.1 | 5.2 | 22.7 | 4.1 | 96 | 90 | 89.2 | 89.9 | 25 | 40 | 40 | 95.4 | 35.5 | 197.7 | 0.74076 | 90 | 1.494 | 0.000806 | 84 | 0.7403 | 16.395 | 0.0133 | 90.8 | 89.3 | -11.1 | -18.5 | 98.8 | 102.9
2437 | 799254 | OnTest | 0 | Test | 45:11:55.200 | 162715.2 | 20:18:30.000 | 20:24:30.100 | 20:18:30.000 | 2014-08-23 10:22 | 1800 | 85 | 116.9 | 589.5 | 371.7 | 521.2 | 2.1 | 149.5 | 101.1 | 5.2 | 22.7 | 4.08 | 96 | 90 | 89.2 | 89.9 | 25.1 | 40 | 40 | 95.4 | 36.5 | 197.6 | 0.74064 | 90.1 | 1.504 | 0.000805 | 83.9 | 0.7398 | 16.48 | 0.0133 | 90.8 | 89.3 | -11.1 | -18.6 | 98.8 | 102.9
2438 | 799554 | OnTest | 0 | Test | 45:12:25.200 | 162745.2 | 20:19:00.000 | 20:25:00.100 | 20:19:00.000 | 2014-08-23 10:22 | 1800 | 86 | 116.29 | 587.8 | 371.9 | 521.5 | 2.1 | 149.6 | 100.9 | 5.2 | 22.7 | 4.19 | 96 | 90 | 89.3 | 89.9 | 25.2 | 40 | 40 | 95.4 | 36.6 | 197.7 | 0.74052 | 90 | 1.503 | 0.000806 | 84 | 0.7407 | 16.33 | 0.0133 | 90.7 | 89.2 | -11 | -18.5 | 98.8 | 102.9
2439 | 799854 | OnTest | 0 | Test | 45:12:55.200 | 162775.2 | 20:19:30.000 | 20:25:30.100 | 20:19:30.000 | 2014-08-23 10:23 | 1800 | 85.1 | 115.87 | 591.9 | 371.8 | 521.3 | 2.1 | 149.5 | 101.1 | 5.2 | 22.8 | 4.21 | 96 | 90 | 89.3 | 90 | 25.3 | 40.1 | 40 | 95.4 | 36 | 197.7 | 0.74052 | 90 | 1.504 | 0.000806 | 84 | 0.7408 | 16.32 | 0.0133 | 90.7 | 89.2 | -11 | -18.5 | 98.8 | 103
2440 | 800154 | OnTest | 0 | Test | 45:13:25.200 | 162805.2 | 20:20:00.000 | 20:26:00.100 | 20:20:00.000 | 2014-08-23 10:23 | 1800 | 85 | 114.87 | 582.4 | 371.8 | 521.3 | 2.1 | 149.6 | 101.1 | 5.2 | 22.9 | 4.11 | 96 | 90 | 89.2 | 90 | 25 | 40.1 | 40.1 | 95.4 | 35 | 197.6 | 0.73984 | 90 | 1.508 | 0.000806 | 84 | 0.7395 | 16.524 | 0.0133 | 90.8 | 89.2 | -11 | -18.5 | 98.8 | 102.9
2441 | 800454 | OnTest | 0 | Test | 45:13:55.200 | 162835.2 | 20:20:30.000 | 20:26:30.100 | 20:20:30.000 | 2014-08-23 10:24 | 1800 | 83.1 | 115.62 | 583.7 | 371.4 | 521.3 | 2.1 | 149.9 | 101.1 | 5.2 | 22.9 | 4 | 96 | 90 | 89.3 | 90 | 24.8 | 40.1 | 40.1 | 95.5 | 35.2 | 197.6 | 0.73997 | 89.9 | 1.494 | 0.000805 | 83.9 | 0.7408 | 16.319 | 0.0133 | 90.7 | 89.1 | -11.1 | -18.6 | 98.8 | 102.8
2442 | 800754 | OnTest | 0 | Test | 45:14:25.200 | 162865.2 | 20:21:00.000 | 20:27:00.100 | 20:21:00.000 | 2014-08-23 10:24 | 1800 | 84.1 | 116.17 | 585.8 | 371.7 | 521.3 | 2.1 | 149.5 | 101 | 5.2 | 22.8 | 4.07 | 96 | 90 | 89.3 | 90 | 24.7 | 40 | 40.1 | 95.5 | 35.3 | 197.6 | 0.74027 | 90 | 1.502 | 0.000806 | 84 | 0.7403 | 16.393 | 0.0133 | 90.8 | 89.2 | -11.1 | -18.5 | 98.8 | 102.8
2443 | 801054 | OnTest | 0 | Test | 45:14:55.200 | 162895.2 | 20:21:30.000 | 20:27:30.100 | 20:21:30.000 | 2014-08-23 10:25 | 1800 | 85.5 | 116.97 | 585.1 | 371.9 | 521.8 | 2.1 | 149.8 | 100.9 | 5.2 | 22.8 | 4.11 | 96 | 90 | 89.2 | 90 | 24.9 | 40.1 | 40.1 | 95.5 | 35.7 | 197.6 | 0.74033 | 90 | 1.504 | 0.000806 | 84 | 0.7405 | 16.374 | 0.0133 | 90.7 | 89.2 | -11 | -18.5 | 98.8 | 102.9
2444 | 801354 | OnTest | 0 | Test | 45:15:25.200 | 162925.2 | 20:22:00.000 | 20:28:00.100 | 20:22:00.000 | 2014-08-23 10:25 | 1800 | 85.7 | 115.39 | 576.5 | 372.2 | 521.6 | 2.1 | 149.5 | 101.1 | 5.2 | 22.7 | 4.2 | 96 | 90 | 89.3 | 90 | 25 | 40.1 | 40.1 | 95.5 | 36 | 197.5 | 0.7399 | 90 | 1.503 | 0.000807 | 84.1 | 0.7396 | 16.502 | 0.0133 | 90.8 | 89.3 | -10.9 | -18.4 | 98.8 | 103
2445 | 801654 | OnTest | 0 | Test | 45:15:55.200 | 162955.2 | 20:22:30.000 | 20:28:30.100 | 20:22:30.000 | 2014-08-23 10:26 | 1800 | 85.9 | 114.9 | 580.5 | 371.8 | 521.4 | 2.1 | 149.5 | 101 | 5.2 | 22.7 | 4.18 | 96 | 90 | 89.3 | 90 | 25.1 | 40.1 | 40.1 | 95.4 | 36.1 | 197.5 | 0.74033 | 90.1 | 1.498 | 0.000806 | 84 | 0.7396 | 16.516 | 0.0133 | 90.8 | 89.3 | -11.1 | -18.5 | 98.8 | 103
2446 | 801954 | OnTest | 0 | Test | 45:16:25.200 | 162985.2 | 20:23:00.000 | 20:29:00.100 | 20:23:00.000 | 2014-08-23 10:26 | 1800 | 84.5 | 115.17 | 593 | 371.3 | 520.9 | 2.1 | 149.6 | 101.2 | 5.2 | 22.8 | 4.1 | 96 | 90 | 89.2 | 90 | 25.3 | 40.1 | 40 | 95.4 | 36.3 | 197.4 | 0.74015 | 90 | 1.5 | 0.000804 | 83.8 | 0.7401 | 16.428 | 0.0133 | 90.8 | 89.2 | -11.2 | -18.6 | 98.7 | 102.8
2447 | 802254 | OnTest | 0 | Test | 45:16:55.200 | 163015.2 | 20:23:30.000 | 20:29:30.100 | 20:23:30.000 | 2014-08-23 10:27 | 1800 | 83.6 | 114.88 | 590.9 | 371.5 | 521.5 | 2.1 | 150 | 101.1 | 5.2 | 22.8 | 4.09 | 96 | 90 | 89.3 | 90 | 25.2 | 40.2 | 40 | 95.4 | 36.9 | 197.5 | 0.73972 | 90 | 1.502 | 0.000805 | 83.9 | 0.7394 | 16.54 | 0.0133 | 90.8 | 89.2 | -11.1 | -18.6 | 98.7 | 102.8
2448 | 802554 | OnTest | 0 | Test | 45:17:25.200 | 163045.2 | 20:24:00.000 | 20:30:00.100 | 20:24:00.000 | 2014-08-23 10:27 | 1800 | 83.9 | 115 | 582.8 | 371.9 | 521.6 | 2.1 | 149.7 | 101 | 5.2 | 22.9 | 4.01 | 96 | 90 | 89.3 | 90 | 25 | 40.1 | 40.1 | 95.4 | 36.5 | 197.4 | 0.73966 | 90 | 1.5 | 0.000806 | 84 | 0.7396 | 16.512 | 0.0133 | 90.8 | 89.2 | -11.1 | -18.5 | 98.8 | 102.8
2449 | 802854 | OnTest | 0 | Test | 45:17:55.200 | 163075.2 | 20:24:30.000 | 20:30:30.100 | 20:24:30.000 | 2014-08-23 10:28 | 1800 | 85.1 | 114.12 | 575.2 | 372 | 521.8 | 2.1 | 149.7 | 101 | 5.2 | 22.9 | 4.17 | 96 | 90 | 89.3 | 90 | 24.8 | 40.2 | 40.1 | 95.4 | 36.3 | 197.5 | 0.7396 | 90 | 1.497 | 0.000805 | 84 | 0.7394 | 16.547 | 0.0133 | 90.8 | 89.2 | -11.1 | -18.5 | 98.7 | 102.9
2450 | 803154 | OnTest | 0 | Test | 45:18:25.200 | 163105.2 | 20:25:00.000 | 20:31:00.100 | 20:25:00.000 | 2014-08-23 10:28 | 1800 | 85.6 | 116.15 | 592.6 | 371.5 | 521 | 2.1 | 149.5 | 101 | 5.2 | 22.9 | 4.22 | 96 | 90 | 89.2 | 90 | 24.8 | 40.1 | 40.1 | 95.4 | 36.4 | 197.5 | 0.74003 | 90.1 | 1.488 | 0.000806 | 84 | 0.7393 | 16.561 | 0.0133 | 90.9 | 89.3 | -11 | -18.5 | 98.8 | 103
2451 | 803454 | OnTest | 0 | Test | 45:18:55.200 | 163135.2 | 20:25:30.000 | 20:31:30.100 | 20:25:30.000 | 2014-08-23 10:29 | 1800 | 83.9 | 116.44 | 581.6 | 371.4 | 521.1 | 2.1 | 149.7 | 101 | 5.2 | 22.8 | 4.12 | 96 | 90 | 89.2 | 90 | 24.9 | 40.1 | 40.2 | 95.4 | 36.9 | 197.6 | 0.74003 | 90.1 | 1.499 | 0.000805 | 83.9 | 0.7393 | 16.548 | 0.0133 | 90.8 | 89.3 | -11.2 | -18.6 | 98.8 | 102.9
2452 | 803754 | OnTest | 0 | Test | 45:19:25.200 | 163165.2 | 20:26:00.000 | 20:32:00.100 | 20:26:00.000 | 2014-08-23 10:29 | 1800 | 83.9 | 116.4 | 584.9 | 371.4 | 521.1 | 2.1 | 149.7 | 101 | 5.2 | 22.8 | 4.04 | 96 | 90 | 89.3 | 90 | 25 | 40 | 40.1 | 95.4 | 36.8 | 197.6 | 0.73966 | 90.1 | 1.505 | 0.000806 | 84 | 0.7389 | 16.619 | 0.0133 | 90.8 | 89.3 | -11.1 | -18.5 | 98.8 | 102.9
2453 | 804054 | OnTest | 0 | Test | 45:19:55.200 | 163195.2 | 20:26:30.000 | 20:32:30.100 | 20:26:30.000 | 2014-08-23 10:30 | 1800 | 84 | 116.22 | 580.9 | 371.6 | 521.1 | 2.1 | 149.5 | 101.1 | 5.2 | 22.9 | 4.09 | 96 | 90 | 89.2 | 90 | 25 | 40 | 40.1 | 95.5 | 35.8 | 197.6 | 0.73948 | 90 | 1.485 | 0.000806 | 84 | 0.7399 | 16.462 | 0.0133 | 90.7 | 89.2 | -11.1 | -18.5 | 98.8 | 102.9
2454 | 804354 | OnTest | 0 | Test | 45:20:25.200 | 163225.2 | 20:27:00.000 | 20:33:00.100 | 20:27:00.000 | 2014-08-23 10:30 | 1800 | 86.4 | 115.96 | 587.6 | 372 | 521.7 | 2.1 | 149.8 | 101.1 | 5.2 | 22.8 | 4.24 | 96 | 90 | 89.2 | 89.9 | 24.9 | 39.9 | 40.1 | 95.4 | 36.3 | 197.6 | 0.74052 | 90 | 1.505 | 0.000805 | 83.9 | 0.7407 | 16.336 | 0.0133 | 90.7 | 89.2 | -11 | -18.6 | 98.7 | 103
2455 | 804654 | OnTest | 0 | Test | 45:20:55.200 | 163255.2 | 20:27:30.000 | 20:33:30.100 | 20:27:30.000 | 2014-08-23 10:31 | 1799 | 85.7 | 116.2 | 582.3 | 371.7 | 521.2 | 2.1 | 149.6 | 101.1 | 5.2 | 22.8 | 4.27 | 96 | 90 | 89.2 | 89.9 | 24.9 | 40 | 40.1 | 95.5 | 36.5 | 197.6 | 0.74033 | 90 | 1.502 | 0.000806 | 84 | 0.7404 | 16.381 | 0.0133 | 90.8 | 89.2 | -11 | -18.4 | 98.8 | 103
2456 | 804954 | OnTest | 0 | Test | 45:21:25.200 | 163285.2 | 20:28:00.000 | 20:34:00.100 | 20:28:00.000 | 2014-08-23 10:31 | 1800 | 85.6 | 115.98 | 590.9 | 371.8 | 521.4 | 2.1 | 149.5 | 101.1 | 5.2 | 22.9 | 4.19 | 96 | 90 | 89.3 | 90 | 25 | 39.9 | 40.1 | 95.5 | 36.9 | 197.6 | 0.74015 | 90 | 1.496 | 0.000806 | 84 | 0.7405 | 16.369 | 0.0133 | 90.7 | 89.2 | -11 | -18.5 | 98.8 | 103
2457 | 805254 | OnTest | 0 | Test | 45:21:55.200 | 163315.2 | 20:28:30.000 | 20:34:30.100 | 20:28:30.000 | 2014-08-23 10:32 | 1800 | 85 | 116.01 | 591.1 | 371.8 | 521.2 | 2.1 | 149.4 | 101.2 | 5.2 | 22.8 | 4.14 | 96 | 90 | 89.3 | 90 | 25.2 | 40 | 40 | 95.5 | 36.8 | 197.6 | 0.74003 | 90 | 1.496 | 0.000806 | 84 | 0.7394 | 16.533 | 0.0133 | 90.8 | 89.3 | -11 | -18.5 | 98.7 | 102.9
2458 | 805554 | OnTest | 0 | Test | 45:22:25.200 | 163345.2 | 20:29:00.000 | 20:35:00.100 | 20:29:00.000 | 2014-08-23 10:32 | 1800 | 85.3 | 115.89 | 589.7 | 371.7 | 521.4 | 2.1 | 149.7 | 100.9 | 5.2 | 22.8 | 4.23 | 96 | 90 | 89.2 | 90 | 25.3 | 40 | 39.9 | 95.5 | 36.2 | 197.6 | 0.74015 | 90 | 1.503 | 0.000806 | 84 | 0.7402 | 16.413 | 0.0133 | 90.8 | 89.2 | -11.1 | -18.5 | 98.8 | 103
2459 | 805854 | OnTest | 0 | Test | 45:22:55.200 | 163375.2 | 20:29:30.000 | 20:35:30.100 | 20:29:30.000 | 2014-08-23 10:33 | 1800 | 87.3 | 115.27 | 593.8 | 371.7 | 521.2 | 2.1 | 149.5 | 101 | 5.2 | 22.8 | 4.34 | 96 | 90 | 89.3 | 90 | 25.3 | 40 | 39.9 | 95.5 | 36.5 | 197.7 | 0.73997 | 90.1 | 1.505 | 0.000806 | 84 | 0.7391 | 16.58 | 0.0133 | 90.8 | 89.3 | -11 | -18.5 | 98.8 | 103.1
2460 | 806154 | OnTest | 0 | Test | 45:23:25.200 | 163405.2 | 20:30:00.000 | 20:36:00.100 | 20:30:00.000 | 2014-08-23 10:33 | 1800 | 85.7 | 115.24 | 582.1 | 372 | 521.9 | 2.1 | 149.9 | 101.1 | 5.2 | 22.8 | 4.24 | 96 | 90 | 89.2 | 90 | 25.1 | 40 | 39.9 | 95.5 | 36.6 | 197.7 | 0.73972 | 90 | 1.501 | 0.000807 | 84.1 | 0.7394 | 16.534 | 0.0133 | 90.8 | 89.3 | -10.9 | -18.4 | 98.8 | 103
2461 | 806454 | OnTest | 0 | Test | 45:23:55.200 | 163435.2 | 20:30:30.000 | 20:36:30.100 | 20:30:30.000 | 2014-08-23 10:34 | 1800 | 86.2 | 114.86 | 578.5 | 372 | 521.8 | 2.1 | 149.7 | 100.9 | 5.2 | 22.9 | 4.19 | 96 | 90 | 89.2 | 90 | 25 | 39.9 | 39.8 | 95.5 | 35.8 | 197.7 | 0.74125 | 90 | 1.5 | 0.000806 | 84 | 0.7416 | 16.192 | 0.0133 | 90.7 | 89.2 | -11 | -18.5 | 98.7 | 102.9
2462 | 806754 | OnTest | 0 | Test | 45:24:25.200 | 163465.2 | 20:31:00.000 | 20:37:00.100 | 20:31:00.000 | 2014-08-23 10:34 | 1800 | 84.1 | 116.93 | 592.7 | 371.3 | 520.9 | 2.1 | 149.6 | 100.9 | 5.2 | 22.9 | 4.09 | 96 | 90 | 89.2 | 90 | 24.9 | 40 | 39.8 | 95.5 | 35.7 | 197.6 | 0.74058 | 90 | 1.503 | 0.000805 | 83.9 | 0.7404 | 16.377 | 0.0133 | 90.8 | 89.2 | -11.2 | -18.6 | 98.8 | 102.9
2463 | 807054 | OnTest | 0 | Test | 45:24:55.200 | 163495.2 | 20:31:30.000 | 20:37:30.100 | 20:31:30.000 | 2014-08-23 10:35 | 1800 | 84.5 | 116.35 | 586.3 | 371.6 | 521.4 | 2.1 | 149.8 | 101.1 | 5.2 | 22.9 | 4.11 | 96 | 90 | 89.3 | 90 | 24.8 | 39.9 | 39.8 | 95.5 | 36.5 | 197.6 | 0.74009 | 89.9 | 1.498 | 0.000806 | 83.9 | 0.7408 | 16.325 | 0.0133 | 90.7 | 89.2 | -11.1 | -18.6 | 98.8 | 102.9
2464 | 807354 | OnTest | 0 | Test | 45:25:25.200 | 163525.2 | 20:32:00.000 | 20:38:00.100 | 20:32:00.000 | 2014-08-23 10:35 | 1800 | 83.4 | 115.87 | 591.9 | 371.9 | 521.5 | 2.1 | 149.7 | 101 | 5.2 | 22.7 | 4.06 | 96 | 90 | 89.2 | 90 | 24.7 | 39.9 | 39.7 | 95.5 | 36.2 | 197.5 | 0.73997 | 90 | 1.502 | 0.000806 | 84 | 0.7401 | 16.429 | 0.0133 | 90.8 | 89.2 | -11.1 | -18.5 | 98.8 | 102.8
2465 | 807654 | OnTest | 0 | Test | 45:25:55.200 | 163555.2 | 20:32:30.000 | 20:38:30.100 | 20:32:30.000 | 2014-08-23 10:36 | 1800 | 84.8 | 115.23 | 586.6 | 371.5 | 521 | 2.1 | 149.5 | 101.1 | 5.2 | 22.6 | 4.12 | 96 | 90 | 89.2 | 90 | 24.9 | 39.9 | 39.7 | 95.5 | 35.7 | 197.5 | 0.74027 | 90 | 1.491 | 0.000806 | 83.9 | 0.7403 | 16.4 | 0.0133 | 90.8 | 89.2 | -11.1 | -18.6 | 98.8 | 102.9
2466 | 807954 | OnTest | 0 | Test | 45:26:25.200 | 163585.2 | 20:33:00.000 | 20:39:00.100 | 20:33:00.000 | 2014-08-23 10:36 | 1800 | 83.9 | 115.55 | 584.6 | 371.7 | 521.5 | 2.1 | 149.8 | 101.1 | 5.2 | 22.8 | 4.12 | 96 | 90 | 89.2 | 90 | 25 | 40 | 39.7 | 95.5 | 36 | 197.5 | 0.73948 | 90 | 1.502 | 0.000806 | 84 | 0.7394 | 16.547 | 0.0133 | 90.8 | 89.3 | -11 | -18.5 | 98.8 | 102.9
2467 | 808254 | OnTest | 0 | Test | 45:26:55.200 | 163615.2 | 20:33:30.000 | 20:39:30.100 | 20:33:30.000 | 2014-08-23 10:37 | 1800 | 84.2 | 115.36 | 580.9 | 371.6 | 521.6 | 2.1 | 150 | 100.9 | 5.2 | 22.9 | 4.14 | 96 | 90 | 89.2 | 90 | 25.1 | 40.1 | 39.7 | 95.5 | 36.5 | 197.4 | 0.74046 | 90 | 1.504 | 0.000806 | 84 | 0.7401 | 16.427 | 0.0133 | 90.8 | 89.2 | -11 | -18.5 | 98.8 | 102.9
2468 | 808554 | OnTest | 0 | Test | 45:27:25.200 | 163645.2 | 20:34:00.000 | 20:40:00.100 | 20:34:00.000 | 2014-08-23 10:37 | 1800 | 84.8 | 115.36 | 591.5 | 371.8 | 521.4 | 2.1 | 149.6 | 101.1 | 5.2 | 22.8 | 4.18 | 96 | 90 | 89.2 | 90 | 25.2 | 40 | 39.7 | 95.4 | 36.7 | 197.3 | 0.74046 | 90 | 1.504 | 0.000805 | 83.9 | 0.7405 | 16.368 | 0.0133 | 90.8 | 89.2 | -11.1 | -18.6 | 98.8 | 102.9
2469 | 808854 | OnTest | 0 | Test | 45:27:55.200 | 163675.2 | 20:34:30.000 | 20:40:30.100 | 20:34:30.000 | 2014-08-23 10:38 | 1800 | 84.8 | 114.71 | 579.3 | 371.6 | 521.3 | 2.1 | 149.7 | 101.1 | 5.2 | 22.8 | 4.1 | 96 | 90 | 89.2 | 90 | 25.2 | 40 | 39.7 | 95.5 | 37.7 | 197.3 | 0.74052 | 90.1 | 1.504 | 0.000806 | 84 | 0.7395 | 16.519 | 0.0133 | 90.8 | 89.3 | -11.1 | -18.5 | 98.8 | 102.9
2470 | 809154 | OnTest | 0 | Test | 45:28:25.200 | 163705.2 | 20:35:00.000 | 20:41:00.100 | 20:35:00.000 | 2014-08-23 10:38 | 1800 | 84.2 | 115.43 | 579.2 | 371.5 | 521.1 | 2.1 | 149.6 | 100.9 | 5.2 | 22.9 | 4.12 | 96 | 90 | 89.3 | 90 | 25 | 40 | 39.8 | 95.5 | 37.3 | 197.3 | 0.74027 | 90 | 1.502 | 0.000805 | 84 | 0.7403 | 16.393 | 0.0133 | 90.8 | 89.2 | -11.1 | -18.5 | 98.8 | 102.9
2471 | 809454 | OnTest | 0 | Test | 45:28:55.200 | 163735.2 | 20:35:30.000 | 20:41:30.100 | 20:35:30.000 | 2014-08-23 10:39 | 1800 | 85.5 | 116.44 | 592.9 | 371.6 | 521.3 | 2.1 | 149.7 | 101 | 5.2 | 22.9 | 4.28 | 96 | 90 | 89.2 | 90 | 24.9 | 40 | 39.8 | 95.5 | 37.2 | 197.2 | 0.73984 | 90 | 1.498 | 0.000805 | 83.9 | 0.7398 | 16.48 | 0.0133 | 90.8 | 89.3 | -11.1 | -18.5 | 98.7 | 103
2472 | 809754 | OnTest | 0 | Test | 45:29:25.200 | 163765.2 | 20:36:00.000 | 20:42:00.100 | 20:36:00.000 | 2014-08-23 10:39 | 1800 | 87.2 | 115.83 | 585.8 | 372 | 521.6 | 2.1 | 149.6 | 101 | 5.2 | 22.9 | 4.34 | 96 | 90 | 89.2 | 90 | 24.8 | 40 | 39.7 | 95.5 | 37.2 | 197.2 | 0.74015 | 90.1 | 1.497 | 0.000807 | 84.2 | 0.7392 | 16.577 | 0.0133 | 90.8 | 89.3 | -10.9 | -18.4 | 98.8 | 103.1
2473 | 810054 | OnTest | 0 | Test | 45:29:55.200 | 163795.2 | 20:36:30.000 | 20:42:30.100 | 20:36:30.000 | 2014-08-23 10:40 | 1799 | 85.8 | 116.14 | 583.1 | 371.7 | 521.3 | 2.1 | 149.7 | 101.1 | 5.2 | 22.9 | 4.21 | 96 | 90 | 89.2 | 90 | 24.8 | 40 | 39.7 | 95.4 | 37.3 | 197.2 | 0.73984 | 90 | 1.501 | 0.000807 | 84.1 | 0.7401 | 16.426 | 0.0133 | 90.8 | 89.2 | -10.9 | -18.4 | 98.7 | 103
2474 | 810354 | OnTest | 0 | Test | 45:30:25.200 | 163825.2 | 20:37:00.000 | 20:43:00.100 | 20:37:00.000 | 2014-08-23 10:40 | 1800 | 86.3 | 115.74 | 583.5 | 371.6 | 521.2 | 2.1 | 149.6 | 101.1 | 5.2 | 23 | 4.22 | 96 | 90 | 89.2 | 89.9 | 24.8 | 40 | 39.7 | 95.4 | 36.8 | 197.2 | 0.74033 | 89.9 | 1.501 | 0.000807 | 84.1 | 0.7411 | 16.268 | 0.0133 | 90.7 | 89.2 | -11 | -18.5 | 98.8 | 103
2475 | 810654 | OnTest | 0 | Test | 45:30:55.200 | 163855.2 | 20:37:30.000 | 20:43:30.100 | 20:37:30.000 | 2014-08-23 10:41 | 1800 | 86.3 | 116.03 | 592.4 | 371.9 | 521.6 | 2.1 | 149.7 | 101.1 | 5.3 | 22.9 | 4.21 | 96 | 90 | 89.3 | 90 | 24.8 | 40 | 39.7 | 95.5 | 36.8 | 197.2 | 0.74027 | 90 | 1.505 | 0.000807 | 84.1 | 0.7403 | 16.403 | 0.0133 | 90.8 | 89.2 | -11 | -18.4 | 98.8 | 103
2476 | 810954 | OnTest | 0 | Test | 45:31:25.200 | 163885.2 | 20:38:00.000 | 20:44:00.100 | 20:38:00.000 | 2014-08-23 10:41 | 1800 | 85.3 | 115.24 | 582.8 | 371.7 | 521.3 | 2.1 | 149.7 | 100.9 | 5.2 | 22.9 | 4.23 | 96 | 90 | 89.3 | 90 | 25.1 | 40 | 39.7 | 95.5 | 37.6 | 197.2 | 0.73978 | 90 | 1.502 | 0.000806 | 84 | 0.7399 | 16.455 | 0.0133 | 90.8 | 89.2 | -11 | -18.5 | 98.7 | 103
2477 | 811254 | OnTest | 0 | Test | 45:31:55.200 | 163915.2 | 20:38:30.000 | 20:44:30.100 | 20:38:30.000 | 2014-08-23 10:42 | 1800 | 86.1 | 114.83 | 592.1 | 371.7 | 521.3 | 2.1 | 149.5 | 101 | 5.2 | 22.9 | 4.24 | 96 | 90 | 89.2 | 90 | 25.3 | 40.1 | 39.7 | 95.4 | 37.9 | 197.3 | 0.74058 | 90 | 1.497 | 0.000805 | 84 | 0.74 | 16.446 | 0.0133 | 90.8 | 89.3 | -11.1 | -18.6 | 98.8 | 103
2478 | 811554 | OnTest | 0 | Test | 45:32:25.200 | 163945.2 | 20:39:00.000 | 20:45:00.100 | 20:39:00.000 | 2014-08-23 10:42 | 1800 | 86.6 | 115.29 | 590.4 | 371.7 | 521.4 | 2.1 | 149.7 | 101.1 | 5.2 | 22.9 | 4.21 | 96 | 90 | 89.2 | 90 | 25.1 | 40.1 | 39.7 | 95.4 | 37.7 | 197.3 | 0.73972 | 90 | 1.504 | 0.000807 | 84.1 | 0.74 | 16.452 | 0.0133 | 90.8 | 89.2 | -11 | -18.4 | 98.8 | 103
2479 | 811854 | OnTest | 0 | Test | 45:32:55.200 | 163975.2 | 20:39:30.000 | 20:45:30.100 | 20:39:30.000 | 2014-08-23 10:43 | 1800 | 83.9 | 115.47 | 586.2 | 371.5 | 521.1 | 2.1 | 149.6 | 101 | 5.2 | 22.9 | 4.1 | 96 | 90 | 89.2 | 90 | 24.9 | 40.1 | 39.7 | 95.4 | 37.6 | 197.4 | 0.7399 | 90 | 1.492 | 0.000805 | 83.9 | 0.7401 | 16.423 | 0.0133 | 90.8 | 89.2 | -11.1 | -18.5 | 98.7 | 102.8
2480 | 812154 | OnTest | 0 | Test | 45:33:25.200 | 164005.2 | 20:40:00.000 | 20:46:00.100 | 20:40:00.000 | 2014-08-23 10:43 | 1801 | 84.5 | 116.27 | 584 | 371.8 | 521.7 | 2.1 | 149.9 | 101.1 | 5.2 | 23 | 4.12 | 96 | 90 | 89.2 | 90 | 24.9 | 40.1 | 39.7 | 95.5 | 38.1 | 197.4 | 0.73972 | 90 | 1.498 | 0.000806 | 84.1 | 0.7391 | 16.59 | 0.0133 | 90.8 | 89.3 | -11.1 | -18.5 | 98.8 | 103
2481 | 812454 | OnTest | 0 | Test | 45:33:55.200 | 164035.2 | 20:40:30.000 | 20:46:30.100 | 20:40:30.000 | 2014-08-23 10:44 | 1800 | 84.9 | 115.89 | 586.1 | 371.6 | 521.6 | 2.1 | 149.9 | 101.1 | 5.2 | 22.9 | 4.19 | 96 | 90 | 89.3 | 90 | 25 | 40.1 | 39.7 | 95.4 | 37.6 | 197.4 | 0.73978 | 90 | 1.501 | 0.000806 | 84.1 | 0.7397 | 16.489 | 0.0133 | 90.8 | 89.2 | -11 | -18.5 | 98.8 | 103
2482 | 812754 | OnTest | 0 | Test | 45:34:25.200 | 164065.2 | 20:41:00.000 | 20:47:00.100 | 20:41:00.000 | 2014-08-23 10:44 | 1800 | 86.3 | 114.72 | 592.9 | 371.8 | 521.7 | 2.1 | 149.9 | 101 | 5.2 | 22.9 | 4.24 | 96 | 90 | 89.2 | 90 | 25 | 40.1 | 39.7 | 95.4 | 38.1 | 197.4 | 0.74009 | 90.1 | 1.501 | 0.000806 | 84.1 | 0.7385 | 16.684 | 0.0133 | 90.9 | 89.4 | -11 | -18.5 | 98.8 | 103
2483 | 813054 | OnTest | 0 | Test | 45:34:55.200 | 164095.2 | 20:41:30.000 | 20:47:30.100 | 20:41:30.000 | 2014-08-23 10:45 | 1800 | 84 | 114.9 | 593.8 | 371.8 | 521.7 | 2.1 | 149.9 | 101 | 5.2 | 23 | 4.19 | 96 | 90 | 89.2 | 90 | 25 | 40 | 39.7 | 95.4 | 37.9 | 197.4 | 0.73997 | 90 | 1.5 | 0.000806 | 84 | 0.7395 | 16.517 | 0.0133 | 90.8 | 89.3 | -10.9 | -18.4 | 98.7 | 102.9
2484 | 813354 | OnTest | 0 | Test | 45:35:25.200 | 164125.2 | 20:42:00.000 | 20:48:00.100 | 20:42:00.000 | 2014-08-23 10:45 | 1800 | 84.7 | 115.15 | 577 | 371.6 | 521.4 | 2.1 | 149.8 | 101.1 | 5.2 | 23 | 4.17 | 96 | 90 | 89.2 | 90 | 25 | 40.1 | 39.6 | 95.4 | 37.9 | 197.4 | 0.73978 | 90 | 1.498 | 0.000807 | 84.1 | 0.7392 | 16.568 | 0.0133 | 90.8 | 89.3 | -11 | -18.5 | 98.8 | 103
2485 | 813654 | OnTest | 0 | Test | 45:35:55.200 | 164155.2 | 20:42:30.000 | 20:48:30.100 | 20:42:30.000 | 2014-08-23 10:46 | 1800 | 84.7 | 116.49 | 583.8 | 371.9 | 521.7 | 2.1 | 149.8 | 101.1 | 5.3 | 23 | 4.12 | 96 | 90 | 89.2 | 90 | 25 | 40.1 | 39.6 | 95.4 | 37.7 | 197.4 | 0.73997 | 90 | 1.505 | 0.000807 | 84.1 | 0.7396 | 16.501 | 0.0133 | 90.8 | 89.3 | -11 | -18.4 | 98.8 | 102.9
2486 | 813954 | OnTest | 0 | Test | 45:36:25.200 | 164185.2 | 20:43:00.000 | 20:49:00.100 | 20:43:00.000 | 2014-08-23 10:46 | 1800 | 85 | 115.03 | 582 | 371.8 | 521.5 | 2.1 | 149.7 | 101 | 5.3 | 23 | 4.16 | 96 | 90 | 89.2 | 90 | 25 | 40.2 | 39.7 | 95.4 | 38 | 197.4 | 0.74009 | 90 | 1.506 | 0.000807 | 84.1 | 0.7401 | 16.425 | 0.0133 | 90.8 | 89.2 | -11 | -18.4 | 98.7 | 102.9
2487 | 814254 | OnTest | 0 | Test | 45:36:55.200 | 164215.2 | 20:43:30.000 | 20:49:30.100 | 20:43:30.000 | 2014-08-23 10:47 | 1800 | 85.1 | 114.86 | 580.3 | 371.8 | 521.6 | 2.1 | 149.8 | 101 | 5.3 | 23 | 4.17 | 96 | 90 | 89.2 | 90 | 25 | 40.2 | 39.7 | 95.4 | 37.7 | 197.3 | 0.74046 | 90 | 1.512 | 0.000807 | 84.1 | 0.7404 | 16.387 | 0.0133 | 90.7 | 89.3 | -11 | -18.5 | 98.8 | 103
2488 | 814554 | OnTest | 0 | Test | 45:37:25.200 | 164245.2 | 20:44:00.000 | 20:50:00.100 | 20:44:00.000 | 2014-08-23 10:47 | 1800 | 85.8 | 115.89 | 578.6 | 371.9 | 521.7 | 2.1 | 149.8 | 101.2 | 5.2 | 23 | 4.25 | 96 | 90 | 89.2 | 90 | 24.9 | 40.2 | 39.8 | 95.4 | 37.6 | 197.3 | 0.74039 | 90 | 1.504 | 0.000807 | 84.1 | 0.7404 | 16.384 | 0.0133 | 90.7 | 89.3 | -11 | -18.5 | 98.8 | 103.1
2489 | 814854 | OnTest | 0 | Test | 45:37:55.200 | 164275.2 | 20:44:30.000 | 20:50:30.100 | 20:44:30.000 | 2014-08-23 10:48 | 1800 | 85.5 | 117.44 | 591.7 | 371.9 | 521.7 | 2.1 | 149.8 | 101.1 | 5.2 | 22.9 | 4.15 | 96 | 90 | 89.3 | 90 | 24.9 | 40.1 | 39.8 | 95.4 | 37.9 | 197.3 | 0.73997 | 90.1 | 1.505 | 0.000807 | 84.1 | 0.7393 | 16.558 | 0.0133 | 90.8 | 89.3 | -10.9 | -18.4 | 98.8 | 102.9
2490 | 815154 | OnTest | 0 | Test | 45:38:25.200 | 164305.2 | 20:45:00.000 | 20:51:00.100 | 20:45:00.000 | 2014-08-23 10:48 | 1800 | 84.5 | 116.47 | 591.5 | 371.7 | 521.4 | 2.1 | 149.7 | 100.9 | 5.3 | 23 | 4.17 | 96 | 90 | 89.3 | 90 | 24.9 | 40 | 39.8 | 95.5 | 37.7 | 197.3 | 0.7399 | 90 | 1.505 | 0.000806 | 84 | 0.7395 | 16.53 | 0.0133 | 90.8 | 89.3 | -11.1 | -18.5 | 98.8 | 102.9
2491 | 815454 | OnTest | 0 | Test | 45:38:55.200 | 164335.2 | 20:45:30.000 | 20:51:30.100 | 20:45:30.000 | 2014-08-23 10:49 | 1800 | 84.1 | 116.36 | 592 | 371.7 | 521.5 | 2.1 | 149.7 | 101.2 | 5.2 | 23 | 4.08 | 96 | 90 | 89.3 | 90 | 25 | 40 | 39.8 | 95.5 | 37.7 | 197.3 | 0.73978 | 90 | 1.502 | 0.000806 | 84 | 0.7394 | 16.534 | 0.0133 | 90.8 | 89.2 | -11 | -18.5 | 98.8 | 102.9
2492 | 815754 | OnTest | 0 | Test | 45:39:25.200 | 164365.2 | 20:46:00.000 | 20:52:00.100 | 20:46:00.000 | 2014-08-23 10:49 | 1800 | 85 | 115.23 | 588.2 | 371.7 | 521.5 | 2.1 | 149.8 | 101.1 | 5.2 | 22.9 | 4.18 | 96 | 90 | 89.3 | 90 | 25.2 | 40 | 39.8 | 95.5 | 37.3 | 197.2 | 0.7396 | 90.1 | 1.499 | 0.000806 | 84 | 0.7388 | 16.641 | 0.0133 | 90.8 | 89.3 | -11 | -18.5 | 98.7 | 102.9
2493 | 816054 | OnTest | 0 | Test | 45:39:55.200 | 164395.2 | 20:46:30.000 | 20:52:30.100 | 20:46:30.000 | 2014-08-23 10:50 | 1800 | 85.1 | 115.44 | 591.1 | 371.7 | 521.4 | 2.1 | 149.7 | 101 | 5.2 | 22.9 | 4.23 | 96 | 90 | 89.3 | 90 | 25.4 | 40 | 39.7 | 95.5 | 37.7 | 197.2 | 0.73984 | 90 | 1.503 | 0.000806 | 84 | 0.7397 | 16.496 | 0.0133 | 90.8 | 89.2 | -11 | -18.4 | 98.8 | 103
2494 | 816354 | OnTest | 0 | Test | 45:40:25.200 | 164425.2 | 20:47:00.000 | 20:53:00.100 | 20:47:00.000 | 2014-08-23 10:50 | 1799 | 85.8 | 115 | 584.6 | 371.9 | 521.6 | 2.1 | 149.7 | 101.1 | 5.2 | 23 | 4.31 | 96 | 90 | 89.3 | 90 | 25.3 | 40.1 | 39.7 | 95.5 | 38.2 | 197.2 | 0.73978 | 90.1 | 1.497 | 0.000807 | 84.1 | 0.7388 | 16.631 | 0.0133 | 90.8 | 89.3 | -11 | -18.4 | 98.8 | 103.1
2495 | 816654 | OnTest | 0 | Test | 45:40:55.200 | 164455.2 | 20:47:30.000 | 20:53:30.100 | 20:47:30.000 | 2014-08-23 10:51 | 1800 | 71.2 | 115.75 | 580.7 | 372 | 521.9 | 2.1 | 149.9 | 100.9 | 5.2 | 23 | 4.34 | 96 | 90 | 89.2 | 90 | 25.1 | 40.1 | 39.7 | 95.4 | 37.7 | 197.2 | 0.74046 | 90 | 1.502 | 0.000807 | 84.1 | 0.7401 | 16.431 | 0.0133 | 90.8 | 89.2 | -10.9 | -18.4 | 98.8 | 103.1
2496 | 816954 | OnTest | 0 | Test | 45:41:25.200 | 164485.2 | 20:48:00.000 | 20:54:00.100 | 20:48:00.000 | 2014-08-23 10:51 | 1800 | 72.5 | 115.7 | 584.9 | 371.6 | 521.3 | 2.1 | 149.7 | 101.1 | 5.2 | 23 | 4.28 | 96 | 90 | 89.2 | 90 | 25 | 40.1 | 39.8 | 95.4 | 37.3 | 197.2 | 0.73935 | 90 | 1.505 | 0.000807 | 84.1 | 0.7393 | 16.563 | 0.0133 | 90.8 | 89.2 | -10.9 | -18.4 | 98.8 | 103.1
2497 | 817254 | OnTest | 0 | Test | 45:41:55.200 | 164515.2 | 20:48:30.000 | 20:54:30.100 | 20:48:30.000 | 2014-08-23 10:52 | 1800 | 68.4 | 115.19 | 586.4 | 371.4 | 521.3 | 2.2 | 149.8 | 101 | 5.2 | 23 | 4.07 | 96 | 90 | 89.3 | 90 | 24.9 | 40 | 39.8 | 95.5 | 37.6 | 197.2 | 0.73966 | 90.1 | 1.498 | 0.000806 | 84 | 0.7385 | 16.679 | 0.0133 | 90.8 | 89.3 | -11 | -18.5 | 98.8 | 102.8
2498 | 817554 | OnTest | 0 | Test | 45:42:25.200 | 164545.2 | 20:49:00.000 | 20:55:00.100 | 20:49:00.000 | 2014-08-23 10:52 | 1800 | 74.5 | 115.43 | 578.7 | 371.3 | 521 | 2.2 | 149.7 | 101.1 | 5.2 | 23 | 4.16 | 96 | 90 | 89.3 | 90 | 24.9 | 40.1 | 39.8 | 95.5 | 38.1 | 197.2 | 0.73972 | 90 | 1.496 | 0.000805 | 83.9 | 0.7396 | 16.515 | 0.0133 | 90.8 | 89.2 | -11.1 | -18.6 | 98.7 | 102.9
2499 | 817854 | OnTest | 0 | Test | 45:42:55.200 | 164575.2 | 20:49:30.000 | 20:55:30.100 | 20:49:30.000 | 2014-08-23 10:53 | 1800 | 71.9 | 116.21 | 592.4 | 371.7 | 521.4 | 2.2 | 149.7 | 101.1 | 5.2 | 23 | 4.26 | 96 | 90 | 89.3 | 90 | 24.9 | 40 | 39.8 | 95.5 | 37.8 | 197.2 | 0.74021 | 90 | 1.505 | 0.000806 | 84 | 0.7396 | 16.507 | 0.0133 | 90.8 | 89.3 | -11.1 | -18.5 | 98.7 | 103
2500 | 818154 | OnTest | 0 | Test | 45:43:25.200 | 164605.2 | 20:50:00.000 | 20:56:00.100 | 20:50:00.000 | 2014-08-23 10:53 | 1800 | 73.6 | 116.35 | 592.5 | 372.1 | 521.9 | 2.1 | 149.8 | 101.1 | 5.2 | 23 | 4.27 | 96 | 90 | 89.2 | 90 | 24.8 | 39.9 | 39.8 | 95.4 | 37.9 | 197.2 | 0.74033 | 90 | 1.509 | 0.000807 | 84.1 | 0.74 | 16.444 | 0.0133 | 90.8 | 89.3 | -10.9 | -18.4 | 98.8 | 103
2501 | 818454 | OnTest | 0 | Test | 45:43:55.200 | 164635.2 | 20:50:30.000 | 20:56:30.100 | 20:50:30.000 | 2014-08-23 10:54 | 1800 | 77.5 | 115.66 | 583.6 | 372 | 521.6 | 2.2 | 149.7 | 101 | 5.2 | 23 | 4.27 | 96 | 90 | 89.2 | 90 | 24.8 | 39.9 | 39.8 | 95.5 | 38 | 197.2 | 0.73966 | 90 | 1.499 | 0.000807 | 84.1 | 0.7398 | 16.474 | 0.0133 | 90.7 | 89.2 | -10.9 | -18.4 | 98.8 | 103
2502 | 818754 | OnTest | 0 | Test | 45:44:25.200 | 164665.2 | 20:51:00.000 | 20:57:00.100 | 20:51:00.000 | 2014-08-23 10:54 | 1800 | 80.6 | 114.83 | 579.1 | 371.6 | 521.2 | 2.2 | 149.6 | 101.1 | 5.2 | 23 | 4.21 | 96 | 90 | 89.2 | 90 | 25 | 39.9 | 39.7 | 95.4 | 37.6 | 197.3 | 0.73978 | 90 | 1.496 | 0.000806 | 84 | 0.7395 | 16.524 | 0.0133 | 90.8 | 89.2 | -11.1 | -18.5 | 98.8 | 103
2503 | 819054 | OnTest | 0 | Test | 45:44:55.200 | 164695.2 | 20:51:30.000 | 20:57:30.100 | 20:51:30.000 | 2014-08-23 10:55 | 1800 | 81.5 | 116.81 | 593.4 | 371.8 | 521.8 | 2.1 | 150 | 101.1 | 5.2 | 23 | 4.19 | 96 | 89.9 | 89.2 | 89.9 | 25.3 | 39.9 | 39.7 | 95.4 | 38 | 197.3 | 0.73929 | 90 | 1.499 | 0.000806 | 84 | 0.7398 | 16.478 | 0.0133 | 90.7 | 89.2 | -11.1 | -18.5 | 98.8 | 103
2504 | 819354 | OnTest | 0 | Test | 45:45:25.200 | 164725.2 | 20:52:00.000 | 20:58:00.100 | 20:52:00.000 | 2014-08-23 10:55 | 1800 | 81.1 | 116.56 | 586 | 371.8 | 521.4 | 2.2 | 149.6 | 101 | 5.2 | 23 | 4.13 | 96 | 89.9 | 89.2 | 89.9 | 25.3 | 39.9 | 39.7 | 95.4 | 38.3 | 197.3 | 0.74015 | 90 | 1.505 | 0.000806 | 84 | 0.7399 | 16.457 | 0.0133 | 90.8 | 89.2 | -11 | -18.4 | 98.8 | 102.9
2505 | 819654 | OnTest | 0 | Test | 45:45:55.200 | 164755.2 | 20:52:30.000 | 20:58:30.100 | 20:52:30.000 | 2014-08-23 10:56 | 1800 | 82.8 | 115.54 | 578.8 | 371.7 | 521.6 | 2.1 | 150 | 101.1 | 5.2 | 23 | 4.18 | 96 | 89.9 | 89.2 | 89.9 | 25.1 | 40 | 39.7 | 95.4 | 37.6 | 197.3 | 0.73972 | 90 | 1.501 | 0.000806 | 84 | 0.74 | 16.442 | 0.0133 | 90.7 | 89.2 | -11.1 | -18.5 | 98.8 | 103
2506 | 819954 | OnTest | 0 | Test | 45:46:25.200 | 164785.2 | 20:53:00.000 | 20:59:00.100 | 20:53:00.000 | 2014-08-23 10:56 | 1800 | 83.9 | 114.81 | 583.1 | 371.6 | 521.5 | 2.2 | 149.8 | 101.1 | 5.2 | 23 | 4.28 | 96 | 90 | 89.2 | 89.9 | 25 | 40 | 39.7 | 95.4 | 37.3 | 197.3 | 0.7399 | 90 | 1.499 | 0.000806 | 84 | 0.7399 | 16.467 | 0.0133 | 90.7 | 89.3 | -11 | -18.5 | 98.8 | 103
2507 | 820254 | OnTest | 0 | Test | 45:46:55.200 | 164815.2 | 20:53:30.000 | 20:59:30.100 | 20:53:30.000 | 2014-08-23 10:57 | 1800 | 82.6 | 115.61 | 590.5 | 371.7 | 521.5 | 2.1 | 149.7 | 101.1 | 5.2 | 23.1 | 4.24 | 96 | 90 | 89.3 | 90 | 25 | 40 | 39.8 | 95.4 | 37.5 | 197.3 | 0.74082 | 90 | 1.499 | 0.000807 | 84.1 | 0.7407 | 16.332 | 0.0133 | 90.8 | 89.2 | -11 | -18.4 | 98.8 | 103
2508 | 820554 | OnTest | 0 | Test | 45:47:25.200 | 164845.2 | 20:54:00.000 | 21:00:00.100 | 20:54:00.000 | 2014-08-23 10:57 | 1800 | 82.4 | 116.71 | 592.6 | 371.6 | 521.3 | 2.1 | 149.7 | 101 | 5.2 | 23 | 4.16 | 96 | 90 | 89.3 | 90 | 24.9 | 39.9 | 39.8 | 95.4 | 37.3 | 197.3 | 0.73893 | 90 | 1.489 | 0.000805 | 83.9 | 0.7393 | 16.555 | 0.0133 | 90.8 | 89.2 | -11.1 | -18.6 | 98.7 | 102.9
2509 | 820854 | OnTest | 0 | Test | 45:47:55.200 | 164875.2 | 20:54:30.000 | 21:00:30.100 | 20:54:30.000 | 2014-08-23 10:58 | 1800 | 82.3 | 115.62 | 593.5 | 371.8 | 521.4 | 2.2 | 149.6 | 101 | 5.2 | 23 | 4.19 | 96 | 90 | 89.3 | 90 | 24.8 | 39.8 | 39.9 | 95.5 | 37.6 | 197.3 | 0.74027 | 90.1 | 1.493 | 0.000806 | 84 | 0.7395 | 16.522 | 0.0133 | 90.8 | 89.3 | -11.1 | -18.5 | 98.8 | 103
2510 | 821154 | OnTest | 0 | Test | 45:48:25.200 | 164905.2 | 20:55:00.000 | 21:01:00.100 | 20:55:00.000 | 2014-08-23 10:58 | 1800 | 82.3 | 115.89 | 589.9 | 372 | 521.7 | 2.1 | 149.8 | 101 | 5.2 | 22.9 | 4.25 | 96 | 90 | 89.3 | 90 | 24.8 | 39.8 | 39.9 | 95.5 | 37.5 | 197.3 | 0.74021 | 90 | 1.502 | 0.000806 | 84 | 0.7402 | 16.422 | 0.0133 | 90.8 | 89.2 | -11.1 | -18.5 | 98.8 | 103
2511 | 821454 | OnTest | 0 | Test | 45:48:55.200 | 164935.2 | 20:55:30.000 | 21:01:30.100 | 20:55:30.000 | 2014-08-23 10:59 | 1800 | 82.4 | 115.43 | 590.9 | 371.8 | 521.6 | 2.2 | 149.8 | 101.1 | 5.2 | 22.9 | 4.21 | 96 | 90 | 89.3 | 90 | 25.1 | 39.9 | 39.9 | 95.5 | 37.1 | 197.3 | 0.74009 | 90 | 1.503 | 0.000805 | 83.9 | 0.7398 | 16.47 | 0.0133 | 90.8 | 89.3 | -11.1 | -18.5 | 98.7 | 103
2512 | 821754 | OnTest | 0 | Test | 45:49:25.200 | 164965.2 | 20:56:00.000 | 21:02:00.100 | 20:56:00.000 | 2014-08-23 10:59 | 1800 | 82.3 | 114.87 | 596.3 | 371.7 | 521.5 | 2.2 | 149.8 | 101.1 | 5.2 | 22.8 | 4.18 | 95.9 | 90 | 89.2 | 90 | 25.3 | 39.9 | 39.9 | 95.5 | 38.2 | 197.4 | 0.73966 | 90 | 1.498 | 0.000806 | 83.9 | 0.7398 | 16.48 | 0.0133 | 90.8 | 89.2 | -11.1 | -18.5 | 98.7 | 102.9
2513 | 822054 | OnTest | 0 | Test | 45:49:55.200 | 164995.2 | 20:56:30.000 | 21:02:30.100 | 20:56:30.000 | 2014-08-23 11:00 | 1800 | 81.8 | 115.87 | 590.6 | 372.1 | 522.1 | 2.2 | 150 | 101.2 | 5.2 | 22.9 | 4.08 | 95.9 | 90 | 89.2 | 90 | 25.2 | 40 | 39.9 | 95.5 | 38.2 | 197.3 | 0.73966 | 90 | 1.502 | 0.000806 | 84 | 0.7398 | 16.483 | 0.0133 | 90.7 | 89.3 | -11.1 | -18.5 | 98.7 | 102.8
2514 | 822354 | OnTest | 0 | Test | 45:50:25.200 | 165025.2 | 20:57:00.000 | 21:03:00.100 | 20:57:00.000 | 2014-08-23 11:00 | 1800 | 81.6 | 115.79 | 585.3 | 371.5 | 521.3 | 2.2 | 149.7 | 101.1 | 5.2 | 22.8 | 4.08 | 95.9 | 90 | 89.2 | 90 | 25 | 40 | 39.9 | 95.5 | 36.6 | 197.3 | 0.74015 | 90 | 1.501 | 0.000805 | 83.9 | 0.7403 | 16.4 | 0.0133 | 90.8 | 89.2 | -11.2 | -18.6 | 98.8 | 102.9
2515 | 822654 | OnTest | 0 | Test | 45:50:55.200 | 165055.2 | 20:57:30.000 | 21:03:30.100 | 20:57:30.000 | 2014-08-23 11:01 | 1800 | 82.1 | 116.34 | 578.2 | 371.6 | 521.3 | 2.2 | 149.7 | 101.2 | 5.2 | 22.9 | 4.1 | 96 | 90 | 89.3 | 90 | 25 | 40.1 | 40 | 95.5 | 35.9 | 197.3 | 0.73984 | 90 | 1.502 | 0.000805 | 83.9 | 0.74 | 16.439 | 0.0133 | 90.8 | 89.2 | -11.1 | -18.6 | 98.7 | 102.8
2516 | 822954 | OnTest | 0 | Test | 45:51:25.200 | 165085.2 | 20:58:00.000 | 21:04:00.100 | 20:58:00.000 | 2014-08-23 11:01 | 1800 | 83.3 | 115.2 | 583.6 | 371.7 | 521.4 | 2.2 | 149.7 | 101.1 | 5.2 | 22.9 | 4.3 | 96 | 90 | 89.3 | 90 | 24.9 | 40 | 40 | 95.5 | 36.5 | 197.3 | 0.74033 | 90 | 1.497 | 0.000805 | 83.9 | 0.7403 | 16.393 | 0.0133 | 90.8 | 89.2 | -11.2 | -18.7 | 98.8 | 103.1
2517 | 823254 | OnTest | 0 | Test | 45:51:55.200 | 165115.2 | 20:58:30.000 | 21:04:30.100 | 20:58:30.000 | 2014-08-23 11:02 | 1800 | 83.5 | 114.93 | 580.9 | 371.6 | 521.3 | 2.1 | 149.7 | 101 | 5.2 | 22.9 | 4.26 | 96 | 90 | 89.2 | 90 | 24.9 | 40 | 40.1 | 95.5 | 36.2 | 197.3 | 0.73997 | 90.1 | 1.501 | 0.000806 | 84 | 0.7389 | 16.615 | 0.0133 | 90.8 | 89.3 | -11 | -18.5 | 98.8 | 103.1
2518 | 823554 | OnTest | 0 | Test | 45:52:25.200 | 165145.2 | 20:59:00.000 | 21:05:00.100 | 20:59:00.000 | 2014-08-23 11:02 | 1800 | 83.8 | 115.03 | 586.9 | 371.6 | 521.5 | 2.2 | 149.9 | 101.1 | 5.2 | 22.9 | 4.25 | 96 | 90 | 89.3 | 90 | 24.9 | 40 | 40.1 | 95.5 | 36.1 | 197.4 | 0.73935 | 90 | 1.499 | 0.000806 | 83.9 | 0.7395 | 16.519 | 0.0133 | 90.7 | 89.2 | -11.1 | -18.5 | 98.7 | 103
2519 | 823854 | OnTest | 0 | Test | 45:52:55.200 | 165175.2 | 20:59:30.000 | 21:05:30.100 | 20:59:30.000 | 2014-08-23 11:03 | 1800 | 82.9 | 115.23 | 594.9 | 371.5 | 521.4 | 2.2 | 149.9 | 101.1 | 5.2 | 22.9 | 4.21 | 96 | 90 | 89.3 | 90 | 24.8 | 40 | 40.1 | 95.5 | 36 | 197.4 | 0.73972 | 90 | 1.5 | 0.000806 | 84 | 0.7392 | 16.578 | 0.0133 | 90.8 | 89.3 | -11.1 | -18.5 | 98.8 | 103
2520 | 824154 | OnTest | 0 | Test | 45:53:25.200 | 165205.2 | 21:00:00.000 | 21:06:00.100 | 21:00:00.000 | 2014-08-23 11:03 | 1800 | 83.8 | 114.87 | 579.6 | 371.7 | 521.4 | 2.2 | 149.7 | 101.1 | 5.2 | 22.9 | 4.22 | 96 | 90 | 89.3 | 90 | 24.8 | 40 | 40.1 | 95.5 | 36.4 | 197.4 | 0.73917 | 90 | 1.505 | 0.000805 | 83.9 | 0.7391 | 16.595 | 0.0133 | 90.8 | 89.3 | -11.1 | -18.6 | 98.7 | 103
2521 | 824454 | OnTest | 0 | Test | 45:53:55.200 | 165235.2 | 21:00:30.000 | 21:06:30.100 | 21:00:30.000 | 2014-08-23 11:04 | 1800 | 82.9 | 114.63 | 579.7 | 371.4 | 520.9 | 2.1 | 149.6 | 101.1 | 5.2 | 22.9 | 4.16 | 96 | 90 | 89.2 | 90 | 24.9 | 40.1 | 40.1 | 95.5 | 37.1 | 197.4 | 0.7396 | 90 | 1.486 | 0.000804 | 83.8 | 0.7395 | 16.518 | 0.0133 | 90.8 | 89.2 | -11.2 | -18.7 | 98.8 | 102.9
2522 | 824754 | OnTest | 0 | Test | 45:54:25.200 | 165265.2 | 21:01:00.000 | 21:07:00.100 | 21:01:00.000 | 2014-08-23 11:04 | 1800 | 82.4 | 115.43 | 584.9 | 372 | 521.8 | 2.2 | 149.8 | 101 | 5.2 | 22.7 | 4.25 | 96 | 90 | 89.2 | 90 | 24.9 | 40 | 40.1 | 95.5 | 37.6 | 197.5 | 0.73911 | 89.9 | 1.504 | 0.000806 | 84 | 0.7398 | 16.476 | 0.0133 | 90.8 | 89.1 | -11.1 | -18.6 | 98.8 | 103
2523 | 825054 | OnTest | 0 | Test | 45:54:55.200 | 165295.2 | 21:01:30.000 | 21:07:30.100 | 21:01:30.000 | 2014-08-23 11:05 | 1800 | 83.8 | 115.69 | 588.5 | 371.9 | 521.7 | 2.1 | 149.8 | 101 | 5.2 | 22.9 | 4.29 | 95.9 | 90 | 89.2 | 90 | 25.1 | 40.1 | 40.1 | 95.4 | 38.2 | 197.5 | 0.73997 | 89.9 | 1.498 | 0.000806 | 84 | 0.7412 | 16.25 | 0.0133 | 90.8 | 89 | -11 | -18.5 | 98.7 | 103
2524 | 825354 | OnTest | 0 | Test | 45:55:25.200 | 165325.2 | 21:02:00.000 | 21:08:00.100 | 21:02:00.000 | 2014-08-23 11:05 | 1800 | 82.6 | 115.49 | 586.2 | 371.4 | 520.9 | 2.2 | 149.5 | 100.9 | 5.2 | 22.9 | 4.14 | 95.9 | 90 | 89.2 | 90 | 25.3 | 40.1 | 40.1 | 95.5 | 38.4 | 197.5 | 0.73935 | 90 | 1.502 | 0.000805 | 83.9 | 0.739 | 16.607 | 0.0133 | 90.8 | 89.2 | -11.1 | -18.6 | 98.7 | 102.9
2525 | 825654 | OnTest | 0 | Test | 45:55:55.200 | 165355.2 | 21:02:30.000 | 21:08:30.100 | 21:02:30.000 | 2014-08-23 11:06 | 1800 | 81.5 | 115.78 | 593.3 | 371.4 | 520.9 | 2.2 | 149.6 | 101 | 5.2 | 22.9 | 4.04 | 95.9 | 90 | 89.3 | 90 | 25.3 | 40.1 | 40.1 | 95.5 | 38 | 197.6 | 0.74039 | 90 | 1.504 | 0.000804 | 83.8 | 0.7403 | 16.406 | 0.0133 | 90.7 | 89.3 | -11.2 | -18.6 | 98.7 | 102.8
2526 | 825954 | OnTest | 0 | Test | 45:56:25.200 | 165385.2 | 21:03:00.000 | 21:09:00.100 | 21:03:00.000 | 2014-08-23 11:06 | 1800 | 82.1 | 115.4 | 583.6 | 371.5 | 521.2 | 2.2 | 149.7 | 101.1 | 5.2 | 23 | 4.07 | 96 | 90 | 89.3 | 90 | 25.1 | 40.1 | 40.2 | 95.5 | 37.7 | 197.6 | 0.73978 | 90 | 1.493 | 0.000805 | 83.9 | 0.7396 | 16.515 | 0.0133 | 90.8 | 89.3 | -11.2 | -18.6 | 98.8 | 102.9
2527 | 826254 | OnTest | 0 | Test | 45:56:55.200 | 165415.2 | 21:03:30.000 | 21:09:30.100 | 21:03:30.000 | 2014-08-23 11:07 | 1800 | 81.6 | 114.9 | 577.8 | 371.2 | 520.8 | 2.2 | 149.6 | 101 | 5.2 | 23 | 4.05 | 96 | 90 | 89.2 | 90 | 25 | 40.1 | 40.2 | 95.5 | 37.9 | 197.6 | 0.73978 | 90 | 1.498 | 0.000804 | 83.8 | 0.7397 | 16.489 | 0.0133 | 90.8 | 89.2 | -11.2 | -18.7 | 98.8 | 102.8
2528 | 826554 | OnTest | 0 | Test | 45:57:25.200 | 165445.2 | 21:04:00.000 | 21:10:00.100 | 21:04:00.000 | 2014-08-23 11:07 | 1800 | 82.6 | 115.29 | 589.7 | 371.5 | 521.3 | 2.2 | 149.8 | 100.9 | 5.2 | 23 | 4.14 | 96 | 90 | 89.2 | 90 | 25 | 40.1 | 40.2 | 95.5 | 38.3 | 197.6 | 0.73942 | 90 | 1.498 | 0.000804 | 83.8 | 0.739 | 16.601 | 0.0133 | 90.8 | 89.3 | -11.1 | -18.6 | 98.7 | 102.8
2529 | 826854 | OnTest | 0 | Test | 45:57:55.200 | 165475.2 | 21:04:30.000 | 21:10:30.100 | 21:04:30.000 | 2014-08-23 11:08 | 1800 | 82.4 | 115.03 | 587.6 | 371.7 | 521.6 | 2.2 | 149.9 | 100.8 | 5.2 | 23 | 4.24 | 96 | 90 | 89.2 | 90 | 25 | 40.1 | 40.2 | 95.5 | 37.3 | 197.6 | 0.74021 | 90 | 1.506 | 0.000807 | 84.1 | 0.7397 | 16.501 | 0.0133 | 90.8 | 89.3 | -11 | -18.4 | 98.8 | 103
2530 | 827154 | OnTest | 0 | Test | 45:58:25.200 | 165505.2 | 21:05:00.000 | 21:11:00.100 | 21:05:00.000 | 2014-08-23 11:08 | 1800 | 82.6 | 115.93 | 578.7 | 371.6 | 521.4 | 2.2 | 149.8 | 101.1 | 5.2 | 23 | 4.25 | 96 | 90 | 89.2 | 90 | 24.9 | 40.1 | 40.2 | 95.5 | 37.6 | 197.7 | 0.73972 | 90 | 1.5 | 0.000806 | 84 | 0.7399 | 16.461 | 0.0133 | 90.7 | 89.2 | -11 | -18.6 | 98.8 | 103.1
2531 | 827454 | OnTest | 0 | Test | 45:58:55.200 | 165535.2 | 21:05:30.000 | 21:11:30.100 | 21:05:30.000 | 2014-08-23 11:09 | 1800 | 82.9 | 116.57 | 583.8 | 371.6 | 521.2 | 2.2 | 149.6 | 101 | 5.2 | 23 | 4.18 | 96 | 90 | 89.2 | 90 | 24.9 | 40.1 | 40.1 | 95.5 | 37.6 | 197.6 | 0.74027 | 90 | 1.498 | 0.000806 | 84 | 0.74 | 16.453 | 0.0133 | 90.8 | 89.3 | -11.1 | -18.5 | 98.8 | 103
2532 | 827754 | OnTest | 0 | Test | 45:59:25.200 | 165565.2 | 21:06:00.000 | 21:12:00.100 | 21:06:00.000 | 2014-08-23 11:09 | 1800 | 83.1 | 116.83 | 592.5 | 371.6 | 521.4 | 2.2 | 149.8 | 101.2 | 5.2 | 23 | 4.22 | 96 | 90 | 89.2 | 90 | 24.9 | 40.1 | 40.1 | 95.5 | 38 | 197.6 | 0.74027 | 90 | 1.505 | 0.000806 | 84 | 0.7403 | 16.406 | 0.0133 | 90.7 | 89.3 | -11 | -18.5 | 98.8 | 103
2533 | 828054 | OnTest | 0 | Test | 45:59:55.200 | 165595.2 | 21:06:30.000 | 21:12:30.100 | 21:06:30.000 | 2014-08-23 11:10 | 1799 | 82.7 | 116.56 | 592.2 | 371.6 | 521.4 | 2.2 | 149.8 | 101.1 | 5.2 | 23 | 4.26 | 96 | 90 | 89.2 | 90 | 25 | 40.1 | 40.1 | 95.4 | 38.6 | 197.6 | 0.74027 | 90 | 1.491 | 0.000806 | 84 | 0.7406 | 16.346 | 0.0133 | 90.7 | 89.2 | -11.1 | -18.5 | 98.8 | 103.1
2534 | 828354 | OnTest | 0 | Test | 46:00:25.200 | 165625.2 | 21:07:00.000 | 21:13:00.100 | 21:07:00.000 | 2014-08-23 11:10 | 1800 | 83 | 116.58 | 592.5 | 371.6 | 521.4 | 2.2 | 149.8 | 100.9 | 5.2 | 23 | 4.22 | 96 | 90 | 89.2 | 90 | 25 | 40.1 | 40.1 | 95.4 | 38.4 | 197.6 | 0.73978 | 90 | 1.505 | 0.000807 | 84.1 | 0.7403 | 16.404 | 0.0133 | 90.8 | 89.2 | -10.9 | -18.4 | 98.7 | 103
2535 | 828654 | OnTest | 0 | Test | 46:00:55.200 | 165655.2 | 21:07:30.000 | 21:13:30.100 | 21:07:30.000 | 2014-08-23 11:11 | 1800 | 83.7 | 116.15 | 583.6 | 371.8 | 521.7 | 2.2 | 149.8 | 101 | 5.2 | 22.9 | 4.22 | 96 | 90 | 89.2 | 90 | 25 | 40.1 | 40.1 | 95.4 | 38 | 197.6 | 0.73984 | 90 | 1.502 | 0.000807 | 84.1 | 0.7397 | 16.486 | 0.0133 | 90.8 | 89.3 | -10.9 | -18.4 | 98.7 | 103
2536 | 828954 | OnTest | 0 | Test | 46:01:25.200 | 165685.2 | 21:08:00.000 | 21:14:00.100 | 21:08:00.000 | 2014-08-23 11:11 | 1800 | 82.5 | 115.49 | 581 | 371.5 | 521.2 | 2.2 | 149.7 | 100.9 | 5.2 | 22.8 | 4.05 | 96 | 90 | 89.3 | 90 | 25 | 40.1 | 40.2 | 95.4 | 37.8 | 197.6 | 0.74009 | 90 | 1.499 | 0.000807 | 84.1 | 0.7395 | 16.529 | 0.0133 | 90.8 | 89.3 | -10.9 | -18.4 | 98.8 | 102.8
2537 | 829254 | OnTest | 0 | Test | 46:01:55.200 | 165715.2 | 21:08:30.000 | 21:14:30.100 | 21:08:30.000 | 2014-08-23 11:12 | 1800 | 82.6 | 114.92 | 578.1 | 371.5 | 521.3 | 2.2 | 149.9 | 100.9 | 5.2 | 22.7 | 4.07 | 96 | 90 | 89.3 | 90 | 24.9 | 40.1 | 40.2 | 95.5 | 37.3 | 197.6 | 0.73972 | 90 | 1.502 | 0.000805 | 83.9 | 0.74 | 16.445 | 0.0133 | 90.8 | 89.2 | -11.1 | -18.6 | 98.8 | 102.8
2538 | 829554 | OnTest | 0 | Test | 46:02:25.200 | 165745.2 | 21:09:00.000 | 21:15:00.100 | 21:09:00.000 | 2014-08-23 11:12 | 1800 | 81.9 | 115.35 | 591.3 | 371.5 | 521.2 | 2.2 | 149.7 | 101.2 | 5.2 | 23 | 4.11 | 96 | 90 | 89.3 | 90 | 24.9 | 40 | 40.2 | 95.5 | 37.6 | 197.6 | 0.73917 | 90 | 1.501 | 0.000806 | 84 | 0.7385 | 16.681 | 0.0133 | 90.8 | 89.3 | -11.1 | -18.5 | 98.8 | 102.9
2539 | 829854 | OnTest | 0 | Test | 46:02:55.200 | 165775.2 | 21:09:30.000 | 21:15:30.100 | 21:09:30.000 | 2014-08-23 11:13 | 1800 | 83.5 | 115.17 | 578.2 | 371.4 | 521.2 | 2.2 | 149.8 | 101.2 | 5.2 | 23 | 4.26 | 96 | 90 | 89.3 | 90 | 24.8 | 39.9 | 40.2 | 95.5 | 37.9 | 197.5 | 0.73984 | 90.1 | 1.502 | 0.000806 | 84 | 0.7385 | 16.679 | 0.0133 | 90.9 | 89.3 | -11 | -18.5 | 98.8 | 103
2540 | 830154 | OnTest | 0 | Test | 46:03:25.200 | 165805.2 | 21:10:00.000 | 21:16:00.100 | 21:10:00.000 | 2014-08-23 11:13 | 1800 | 82.9 | 114.76 | 587.7 | 371.5 | 521.4 | 2.2 | 149.9 | 101.1 | 5.2 | 23 | 4.18 | 96 | 90 | 89.3 | 90 | 24.9 | 40 | 40.2 | 95.5 | 37.3 | 197.5 | 0.73966 | 90 | 1.499 | 0.000806 | 84 | 0.7393 | 16.562 | 0.0133 | 90.8 | 89.2 | -11.1 | -18.5 | 98.8 | 103
2541 | 830454 | OnTest | 0 | Test | 46:03:55.200 | 165835.2 | 21:10:30.000 | 21:16:30.100 | 21:10:30.000 | 2014-08-23 11:14 | 1800 | 82.1 | 114.54 | 586.9 | 371.2 | 521 | 2.2 | 149.7 | 101.2 | 5.2 | 23.1 | 4.13 | 96 | 90 | 89.3 | 90 | 24.8 | 40 | 40.2 | 95.5 | 37.2 | 197.6 | 0.73984 | 90 | 1.502 | 0.000805 | 83.9 | 0.7392 | 16.565 | 0.0133 | 90.8 | 89.3 | -11.1 | -18.6 | 98.8 | 102.9
2542 | 830754 | OnTest | 0 | Test | 46:04:25.200 | 165865.2 | 21:11:00.000 | 21:17:00.100 | 21:11:00.000 | 2014-08-23 11:14 | 1800 | 81.6 | 116.19 | 579.3 | 371.4 | 520.9 | 2.2 | 149.6 | 101.1 | 5.2 | 23 | 4.11 | 96 | 90 | 89.3 | 90 | 25 | 40.1 | 40.2 | 95.5 | 37.9 | 197.6 | 0.73929 | 90 | 1.5 | 0.000806 | 84 | 0.7392 | 16.576 | 0.0133 | 90.8 | 89.2 | -11.1 | -18.6 | 98.8 | 102.9
2543 | 831054 | OnTest | 0 | Test | 46:04:55.200 | 165895.2 | 21:11:30.000 | 21:17:30.100 | 21:11:30.000 | 2014-08-23 11:15 | 1800 | 83.3 | 116.09 | 587.9 | 371.7 | 521.7 | 2.2 | 150 | 101 | 5.2 | 23 | 4.09 | 96 | 90 | 89.2 | 90 | 25.2 | 40 | 40.2 | 95.5 | 37.4 | 197.6 | 0.73978 | 90 | 1.496 | 0.000805 | 83.9 | 0.7397 | 16.486 | 0.0133 | 90.8 | 89.2 | -11.1 | -18.6 | 98.8 | 102.9
2544 | 831354 | OnTest | 0 | Test | 46:05:25.200 | 165925.2 | 21:12:00.000 | 21:18:00.100 | 21:12:00.000 | 2014-08-23 11:15 | 1800 | 83.8 | 115.35 | 592.7 | 371.3 | 520.9 | 2.2 | 149.6 | 101 | 5.2 | 23 | 4.19 | 96 | 90 | 89.2 | 90 | 25.3 | 40 | 40.2 | 95.5 | 37.1 | 197.6 | 0.74003 | 90 | 1.506 | 0.000805 | 84 | 0.7397 | 16.489 | 0.0133 | 90.8 | 89.3 | -11.1 | -18.6 | 98.8 | 103
2545 | 831654 | OnTest | 0 | Test | 46:05:55.200 | 165955.2 | 21:12:30.000 | 21:18:30.100 | 21:12:30.000 | 2014-08-23 11:16 | 1800 | 82.7 | 115.36 | 589.5 | 371.3 | 521 | 2.2 | 149.6 | 101.3 | 5.2 | 23 | 4.19 | 96 | 90 | 89.3 | 90 | 25.3 | 40 | 40.2 | 95.5 | 37.4 | 197.7 | 0.74058 | 90 | 1.503 | 0.000807 | 84.1 | 0.7407 | 16.339 | 0.0133 | 90.7 | 89.3 | -11 | -18.5 | 98.8 | 103
2546 | 831954 | OnTest | 0 | Test | 46:06:25.200 | 165985.2 | 21:13:00.000 | 21:19:00.100 | 21:13:00.000 | 2014-08-23 11:16 | 1800 | 81.9 | 115.26 | 580.1 | 371.5 | 521.5 | 2.2 | 150 | 101 | 5.2 | 23 | 4.23 | 96 | 90 | 89.3 | 90 | 25.1 | 40 | 40.3 | 95.5 | 37.9 | 197.7 | 0.7399 | 90 | 1.505 | 0.000806 | 84 | 0.7394 | 16.533 | 0.0133 | 90.8 | 89.3 | -11 | -18.4 | 98.7 | 102.9
2547 | 832254 | OnTest | 0 | Test | 46:06:55.200 | 166015.2 | 21:13:30.000 | 21:19:30.100 | 21:13:30.000 | 2014-08-23 11:17 | 1800 | 82.1 | 116.09 | 585.2 | 371.6 | 521.4 | 2.2 | 149.8 | 101 | 5.2 | 23 | 4.16 | 96 | 90 | 89.2 | 90 | 25 | 39.9 | 40.3 | 95.5 | 37.9 | 197.8 | 0.7399 | 90 | 1.502 | 0.000806 | 84 | 0.7393 | 16.555 | 0.0133 | 90.8 | 89.3 | -11 | -18.4 | 98.7 | 102.9
2548 | 832554 | OnTest | 0 | Test | 46:07:25.200 | 166045.2 | 21:14:00.000 | 21:20:00.100 | 21:14:00.000 | 2014-08-23 11:17 | 1800 | 82.3 | 115.44 | 580.7 | 371.3 | 521.1 | 2.2 | 149.8 | 101.1 | 5.2 | 23 | 4.19 | 96 | 90 | 89.2 | 90 | 24.9 | 39.9 | 40.2 | 95.5 | 38.1 | 197.8 | 0.73966 | 90 | 1.498 | 0.000806 | 84 | 0.7394 | 16.54 | 0.0133 | 90.8 | 89.3 | -11 | -18.5 | 98.8 | 103
2549 | 832854 | OnTest | 0 | Test | 46:07:55.200 | 166075.2 | 21:14:30.000 | 21:20:30.100 | 21:14:30.000 | 2014-08-23 11:18 | 1800 | 82.3 | 115.11 | 583.7 | 371.6 | 521.5 | 2.2 | 149.9 | 101.2 | 5.2 | 23.1 | 4.22 | 96 | 90 | 89.2 | 90 | 24.9 | 39.9 | 40.2 | 95.5 | 38.5 | 197.8 | 0.73978 | 90 | 1.496 | 0.000808 | 84.2 | 0.7392 | 16.578 | 0.0133 | 90.8 | 89.3 | -10.9 | -18.3 | 98.8 | 103
2550 | 833154 | OnTest | 0 | Test | 46:08:25.200 | 166105.2 | 21:15:00.000 | 21:21:00.100 | 21:15:00.000 | 2014-08-23 11:18 | 1800 | 82.5 | 115.56 | 592.5 | 371.5 | 521.4 | 2.2 | 149.9 | 101 | 5.2 | 23 | 4.29 | 96 | 90 | 89.2 | 90 | 24.9 | 40 | 40.1 | 95.5 | 38.8 | 197.8 | 0.73984 | 90 | 1.501 | 0.000806 | 84 | 0.7394 | 16.54 | 0.0133 | 90.8 | 89.3 | -11 | -18.4 | 98.7 | 103
2551 | 833454 | OnTest | 0 | Test | 46:08:55.200 | 166135.2 | 21:15:30.000 | 21:21:30.100 | 21:15:30.000 | 2014-08-23 11:19 | 1800 | 82.3 | 115.44 | 591.9 | 371.7 | 521.5 | 2.2 | 149.8 | 101.2 | 5.2 | 23 | 4.29 | 96 | 90 | 89.2 | 90 | 24.9 | 40 | 40.1 | 95.5 | 38.4 | 197.7 | 0.74003 | 90.1 | 1.503 | 0.000806 | 84.1 | 0.7391 | 16.583 | 0.0133 | 90.8 | 89.3 | -11 | -18.4 | 98.7 | 103
2552 | 833754 | OnTest | 0 | Test | 46:09:25.200 | 166165.2 | 21:16:00.000 | 21:22:00.100 | 21:16:00.000 | 2014-08-23 11:19 | 1800 | 81 | 115.92 | 586.5 | 371.2 | 521.1 | 2.2 | 149.9 | 101 | 5.2 | 23 | 4.08 | 96 | 90 | 89.3 | 90 | 25 | 40.1 | 40.2 | 95.5 | 37.6 | 197.7 | 0.73972 | 90 | 1.502 | 0.000806 | 84 | 0.7394 | 16.54 | 0.0133 | 90.8 | 89.3 | -11 | -18.5 | 98.7 | 102.8
2553 | 834054 | OnTest | 0 | Test | 46:09:55.200 | 166195.2 | 21:16:30.000 | 21:22:30.100 | 21:16:30.000 | 2014-08-23 11:20 | 1800 | 81 | 116.14 | 586 | 371.4 | 521.4 | 2.2 | 150 | 101.2 | 5.2 | 23 | 4.13 | 96 | 90 | 89.3 | 90 | 25 | 40 | 40.2 | 95.5 | 37.6 | 197.7 | 0.73954 | 90 | 1.496 | 0.000806 | 84 | 0.7393 | 16.556 | 0.0133 | 90.8 | 89.2 | -11 | -18.5 | 98.8 | 102.9
2554 | 834354 | OnTest | 0 | Test | 46:10:25.200 | 166225.2 | 21:17:00.000 | 21:23:00.100 | 21:17:00.000 | 2014-08-23 11:20 | 1800 | 81.8 | 115.55 | 581.2 | 371.6 | 521.5 | 2.2 | 149.8 | 101.2 | 5.2 | 23.1 | 4.2 | 96 | 90 | 89.3 | 90 | 25 | 40 | 40.2 | 95.5 | 38.3 | 197.7 | 0.73948 | 90.1 | 1.506 | 0.000806 | 84.1 | 0.7386 | 16.661 | 0.0133 | 90.8 | 89.3 | -10.9 | -18.4 | 98.7 | 102.9
2555 | 834654 | OnTest | 0 | Test | 46:10:55.200 | 166255.2 | 21:17:30.000 | 21:23:30.100 | 21:17:30.000 | 2014-08-23 11:21 | 1799 | 81.9 | 115.1 | 590.3 | 371.6 | 521.6 | 2.2 | 150 | 101.2 | 5.2 | 23 | 4.31 | 96 | 90 | 89.3 | 90 | 25 | 40 | 40.2 | 95.5 | 37.9 | 197.7 | 0.73966 | 90 | 1.502 | 0.000807 | 84.1 | 0.7396 | 16.509 | 0.0133 | 90.7 | 89.3 | -11 | -18.4 | 98.8 | 103.1
2556 | 834954 | OnTest | 0 | Test | 46:11:25.200 | 166285.2 | 21:18:00.000 | 21:24:00.100 | 21:18:00.000 | 2014-08-23 11:21 | 1800 | 83 | 114.79 | 578 | 371.6 | 521.6 | 2.2 | 150 | 101.1 | 5.2 | 23.1 | 4.3 | 96 | 90 | 89.3 | 90 | 24.9 | 40 | 40.3 | 95.5 | 37.4 | 197.7 | 0.73984 | 90 | 1.492 | 0.000807 | 84.2 | 0.7401 | 16.429 | 0.0133 | 90.7 | 89.2 | -10.9 | -18.4 | 98.8 | 103.1
2557 | 835254 | OnTest | 0 | Test | 46:11:55.200 | 166315.2 | 21:18:30.000 | 21:24:30.100 | 21:18:30.000 | 2014-08-23 11:22 | 1800 | 80.8 | 115.64 | 591.8 | 371.5 | 521.4 | 2.2 | 149.9 | 101.1 | 5.2 | 23.1 | 4.18 | 96 | 90 | 89.3 | 90 | 24.9 | 40 | 40.3 | 95.5 | 37.6 | 197.7 | 0.74009 | 90.1 | 1.493 | 0.000806 | 84.1 | 0.7393 | 16.561 | 0.0133 | 90.8 | 89.3 | -11 | -18.5 | 98.8 | 103
2558 | 835554 | OnTest | 0 | Test | 46:12:25.200 | 166345.2 | 21:19:00.000 | 21:25:00.100 | 21:19:00.000 | 2014-08-23 11:22 | 1800 | 80 | 115.66 | 577.7 | 371.4 | 521.1 | 2.2 | 149.7 | 101.2 | 5.2 | 23.1 | 4.19 | 96 | 90 | 89.3 | 90 | 24.9 | 40 | 40.3 | 95.5 | 37.3 | 197.6 | 0.73886 | 90 | 1.505 | 0.000806 | 84 | 0.7389 | 16.625 | 0.0133 | 90.8 | 89.2 | -11 | -18.5 | 98.8 | 103
2559 | 835854 | OnTest | 0 | Test | 46:12:55.200 | 166375.2 | 21:19:30.000 | 21:25:30.100 | 21:19:30.000 | 2014-08-23 11:23 | 1800 | 80.7 | 116.54 | 593.4 | 371.8 | 521.8 | 2.2 | 150 | 101.1 | 5.2 | 23.1 | 4.22 | 96 | 90 | 89.3 | 90 | 24.9 | 40 | 40.2 | 95.5 | 37.9 | 197.6 | 0.74009 | 90 | 1.503 | 0.000807 | 84.2 | 0.7401 | 16.425 | 0.0133 | 90.8 | 89.2 | -10.9 | -18.4 | 98.8 | 103
2560 | 836154 | OnTest | 0 | Test | 46:13:25.200 | 166405.2 | 21:20:00.000 | 21:26:00.100 | 21:20:00.000 | 2014-08-23 11:23 | 1800 | 81.3 | 116.33 | 588.3 | 371.7 | 521.6 | 2.2 | 149.9 | 101.2 | 5.2 | 23 | 4.29 | 96 | 90 | 89.2 | 90 | 24.9 | 40 | 40.2 | 95.5 | 37.3 | 197.6 | 0.73948 | 90 | 1.495 | 0.000807 | 84.1 | 0.7393 | 16.553 | 0.0133 | 90.8 | 89.2 | -10.9 | -18.4 | 98.7 | 103
2561 | 836454 | OnTest | 0 | Test | 46:13:55.200 | 166435.2 | 21:20:30.000 | 21:26:30.100 | 21:20:30.000 | 2014-08-23 11:24 | 1800 | 79.9 | 116.13 | 593.5 | 371.4 | 521.2 | 2.2 | 149.8 | 101 | 5.2 | 23 | 4.21 | 96 | 90 | 89.3 | 90 | 24.9 | 40.1 | 40.2 | 95.5 | 37.7 | 197.6 | 0.7396 | 90 | 1.501 | 0.000806 | 84 | 0.7397 | 16.499 | 0.0133 | 90.8 | 89.2 | -11.1 | -18.5 | 98.8 | 103
2562 | 836754 | OnTest | 0 | Test | 46:14:25.200 | 166465.2 | 21:21:00.000 | 21:27:00.100 | 21:21:00.000 | 2014-08-23 11:24 | 1800 | 80.8 | 115.21 | 584 | 371.4 | 521.3 | 2.2 | 150 | 101 | 5.2 | 23.1 | 4.19 | 96 | 90 | 89.3 | 90 | 24.9 | 40.1 | 40.3 | 95.5 | 37.9 | 197.6 | 0.7407 | 90 | 1.498 | 0.000806 | 84 | 0.7405 | 16.361 | 0.0133 | 90.7 | 89.3 | -11 | -18.4 | 98.7 | 102.9
2563 | 837054 | OnTest | 0 | Test | 46:14:55.200 | 166495.2 | 21:21:30.000 | 21:27:30.100 | 21:21:30.000 | 2014-08-23 11:25 | 1800 | 77.9 | 115.56 | 590.9 | 371.7 | 521.7 | 2.2 | 149.9 | 101.3 | 5.2 | 23.1 | 4.1 | 96 | 90 | 89.3 | 90.1 | 25 | 40 | 40.3 | 95.5 | 38.4 | 197.7 | 0.7396 | 90 | 1.495 | 0.000806 | 84 | 0.7394 | 16.54 | 0.0133 | 90.8 | 89.3 | -11 | -18.5 | 98.8 | 102.9
2564 | 837354 | OnTest | 0 | Test | 46:15:25.200 | 166525.2 | 21:22:00.000 | 21:28:00.100 | 21:22:00.000 | 2014-08-23 11:25 | 1800 | 78 | 114.92 | 576.8 | 371.4 | 521.3 | 2.2 | 149.9 | 101.2 | 5.2 | 23 | 4.15 | 96 | 90 | 89.3 | 90 | 25.1 | 40.1 | 40.3 | 95.5 | 37.9 | 197.7 | 0.73954 | 90 | 1.495 | 0.000807 | 84.1 | 0.7393 | 16.563 | 0.0133 | 90.8 | 89.2 | -11 | -18.4 | 98.8 | 102.9
2565 | 837654 | OnTest | 0 | Test | 46:15:55.200 | 166555.2 | 21:22:30.000 | 21:28:30.100 | 21:22:30.000 | 2014-08-23 11:26 | 1800 | 79.9 | 115.96 | 589.1 | 371.7 | 521.7 | 2.2 | 150 | 101.1 | 5.2 | 23 | 4.33 | 96 | 90 | 89.2 | 90 | 25.3 | 40 | 40.3 | 95.5 | 38.8 | 197.7 | 0.73942 | 90 | 1.496 | 0.000807 | 84.1 | 0.7393 | 16.56 | 0.0133 | 90.8 | 89.2 | -10.9 | -18.4 | 98.8 | 103.1
2566 | 837954 | OnTest | 0 | Test | 46:16:25.200 | 166585.2 | 21:23:00.000 | 21:29:00.100 | 21:23:00.000 | 2014-08-23 11:26 | 1800 | 80.6 | 115.5 | 585.3 | 371.4 | 521.2 | 2.2 | 149.8 | 101.2 | 5.2 | 23 | 4.34 | 96 | 90 | 89.3 | 90 | 25.4 | 40 | 40.2 | 95.5 | 37.8 | 197.8 | 0.7399 | 90 | 1.505 | 0.000807 | 84.1 | 0.7395 | 16.53 | 0.0133 | 90.8 | 89.3 | -11 | -18.4 | 98.8 | 103.1
2567 | 838254 | OnTest | 0 | Test | 46:16:55.200 | 166615.2 | 21:23:30.000 | 21:29:30.100 | 21:23:30.000 | 2014-08-23 11:27 | 1800 | 81.1 | 115.78 | 581.5 | 371.7 | 521.7 | 2.2 | 150 | 101.1 | 5.2 | 23.1 | 4.29 | 96 | 90 | 89.2 | 90 | 25.2 | 39.9 | 40.2 | 95.5 | 38.4 | 197.8 | 0.73929 | 90 | 1.501 | 0.000807 | 84.1 | 0.7387 | 16.652 | 0.0133 | 90.8 | 89.3 | -10.9 | -18.4 | 98.7 | 103
2568 | 838554 | OnTest | 0 | Test | 46:17:25.200 | 166645.2 | 21:24:00.000 | 21:30:00.100 | 21:24:00.000 | 2014-08-23 11:27 | 1800 | 81.9 | 116.39 | 578 | 371.5 | 521.4 | 2.2 | 149.9 | 101.1 | 5.2 | 23 | 4.22 | 96 | 90 | 89.2 | 90 | 25.2 | 40 | 40.2 | 95.5 | 38.8 | 197.8 | 0.73911 | 90 | 1.498 | 0.000806 | 84 | 0.7391 | 16.583 | 0.0133 | 90.8 | 89.2 | -11 | -18.4 | 98.7 | 103
2569 | 838854 | OnTest | 0 | Test | 46:17:55.200 | 166675.2 | 21:24:30.000 | 21:30:30.100 | 21:24:30.000 | 2014-08-23 11:28 | 1800 | 79.7 | 116.77 | 592.8 | 371.4 | 521.4 | 2.3 | 150 | 101.3 | 5.2 | 23.1 | 4.17 | 96 | 90 | 89.2 | 90 | 25.1 | 40 | 40.2 | 95.5 | 38.9 | 197.8 | 0.74015 | 90 | 1.505 | 0.000806 | 84 | 0.7395 | 16.52 | 0.0133 | 90.8 | 89.3 | -11 | -18.5 | 98.7 | 102.9
2570 | 839154 | OnTest | 0 | Test | 46:18:25.200 | 166705.2 | 21:25:00.000 | 21:31:00.100 | 21:25:00.000 | 2014-08-23 11:28 | 1800 | 78.8 | 115.76 | 583.9 | 371.5 | 521.5 | 2.3 | 150 | 101.1 | 5.2 | 23.2 | 4.21 | 96 | 90 | 89.3 | 90 | 25.1 | 40 | 40.2 | 95.5 | 38.6 | 197.8 | 0.7399 | 90 | 1.503 | 0.000806 | 84 | 0.7399 | 16.467 | 0.0133 | 90.8 | 89.2 | -11 | -18.5 | 98.8 | 103
2571 | 839454 | OnTest | 0 | Test | 46:18:55.200 | 166735.2 | 21:25:30.000 | 21:31:30.100 | 21:25:30.000 | 2014-08-23 11:29 | 1800 | 79.3 | 114.85 | 580.8 | 371.5 | 521.3 | 2.3 | 149.7 | 101.3 | 5.2 | 23.1 | 4.27 | 96 | 90 | 89.3 | 90 | 25 | 40 | 40.2 | 95.5 | 37.7 | 197.8 | 0.7396 | 90 | 1.502 | 0.000807 | 84.2 | 0.7391 | 16.591 | 0.0133 | 90.8 | 89.3 | -10.9 | -18.4 | 98.8 | 103.1
2572 | 839754 | OnTest | 0 | Test | 46:19:25.200 | 166765.2 | 21:26:00.000 | 21:32:00.100 | 21:26:00.000 | 2014-08-23 11:29 | 1800 | 78.9 | 115.8 | 590.3 | 371.2 | 520.9 | 2.3 | 149.7 | 101.3 | 5.2 | 23.1 | 4.24 | 96 | 90 | 89.2 | 90 | 25 | 40.1 | 40.3 | 95.5 | 37.9 | 197.9 | 0.74027 | 90 | 1.503 | 0.000806 | 84 | 0.7396 | 16.507 | 0.0133 | 90.8 | 89.3 | -11 | -18.5 | 98.8 | 103
2573 | 840054 | OnTest | 0 | Test | 46:19:55.200 | 166795.2 | 21:26:30.000 | 21:32:30.100 | 21:26:30.000 | 2014-08-23 11:30 | 1800 | 78.7 | 116.53 | 591 | 371.6 | 521.6 | 2.3 | 150 | 101.1 | 5.2 | 23.1 | 4.16 | 96 | 90 | 89.3 | 90.1 | 25.1 | 40 | 40.3 | 95.5 | 38.4 | 197.9 | 0.73978 | 90 | 1.502 | 0.000806 | 84 | 0.7395 | 16.521 | 0.0133 | 90.8 | 89.3 | -11 | -18.4 | 98.7 | 102.9
2574 | 840354 | OnTest | 0 | Test | 46:20:25.200 | 166825.2 | 21:27:00.000 | 21:33:00.100 | 21:27:00.000 | 2014-08-23 11:30 | 1800 | 78.5 | 116.18 | 584.1 | 371.5 | 521.2 | 2.3 | 149.7 | 101.2 | 5.2 | 23.1 | 4.16 | 96 | 90 | 89.3 | 90.1 | 25.1 | 40 | 40.3 | 95.5 | 38.6 | 197.9 | 0.73966 | 90 | 1.504 | 0.000806 | 84.1 | 0.7391 | 16.594 | 0.0133 | 90.8 | 89.3 | -11 | -18.5 | 98.8 | 102.9
2575 | 840654 | OnTest | 0 | Test | 46:20:55.200 | 166855.2 | 21:27:30.000 | 21:33:30.100 | 21:27:30.000 | 2014-08-23 11:31 | 1800 | 78.4 | 115.78 | 578.9 | 371.5 | 521.7 | 2.3 | 150.2 | 101.2 | 5.2 | 23.1 | 4.24 | 96 | 90 | 89.3 | 90.1 | 25.1 | 40 | 40.3 | 95.5 | 38.5 | 197.9 | 0.73886 | 90 | 1.498 | 0.000807 | 84.1 | 0.7392 | 16.578 | 0.0133 | 90.8 | 89.2 | -11 | -18.4 | 98.8 | 103.1
2576 | 840954 | OnTest | 0 | Test | 46:21:25.200 | 166885.2 | 21:28:00.000 | 21:34:00.100 | 21:28:00.000 | 2014-08-23 11:31 | 1800 | 79.6 | 115.71 | 592.8 | 371.3 | 521.1 | 2.3 | 149.8 | 101 | 5.2 | 23.1 | 4.23 | 96 | 90 | 89.2 | 90 | 25.2 | 39.9 | 40.3 | 95.5 | 39.4 | 197.9 | 0.73972 | 90.1 | 1.503 | 0.000805 | 83.9 | 0.7388 | 16.628 | 0.0133 | 90.8 | 89.3 | -11 | -18.5 | 98.7 | 103
2577 | 841254 | OnTest | 0 | Test | 46:21:55.200 | 166915.2 | 21:28:30.000 | 21:34:30.100 | 21:28:30.000 | 2014-08-23 11:32 | 1800 | 78.2 | 115.58 | 585.7 | 371.2 | 520.9 | 2.3 | 149.8 | 101.3 | 5.2 | 23.1 | 4.13 | 96 | 90 | 89.2 | 90 | 25.1 | 39.9 | 40.3 | 95.5 | 38 | 197.8 | 0.73984 | 90.1 | 1.498 | 0.000805 | 83.9 | 0.7391 | 16.584 | 0.0133 | 90.8 | 89.3 | -11.1 | -18.5 | 98.8 | 102.9
2578 | 841554 | OnTest | 0 | Test | 46:22:25.200 | 166945.2 | 21:29:00.000 | 21:35:00.100 | 21:29:00.000 | 2014-08-23 11:32 | 1800 | 78.6 | 116.3 | 587 | 371.1 | 521.2 | 2.3 | 150.1 | 101.2 | 5.2 | 23.1 | 4.13 | 96 | 90 | 89.2 | 90 | 25 | 40 | 40.3 | 95.5 | 38.3 | 197.8 | 0.73984 | 90 | 1.498 | 0.000805 | 83.9 | 0.7403 | 16.401 | 0.0133 | 90.7 | 89.2 | -11.2 | -18.5 | 98.7 | 102.9
2579 | 841854 | OnTest | 0 | Test | 46:22:55.200 | 166975.2 | 21:29:30.000 | 21:35:30.100 | 21:29:30.000 | 2014-08-23 11:33 | 1800 | 75.3 | 116.75 | 583.6 | 371.2 | 521 | 2.3 | 149.8 | 101.2 | 5.2 | 23.1 | 4.09 | 96 | 90 | 89.2 | 90 | 25.1 | 40.1 | 40.3 | 95.5 | 38.8 | 197.8 | 0.73978 | 90 | 1.503 | 0.000805 | 84 | 0.7395 | 16.527 | 0.0133 | 90.8 | 89.3 | -11.1 | -18.5 | 98.8 | 102.8
2580 | 842154 | OnTest | 0 | Test | 46:23:25.200 | 167005.2 | 21:30:00.000 | 21:36:00.100 | 21:30:00.000 | 2014-08-23 11:33 | 1800 | 75.5 | 116.78 | 587.7 | 371.4 | 521.4 | 2.3 | 150 | 101.1 | 5.2 | 23.1 | 4.09 | 96 | 90 | 89.3 | 90 | 25.1 | 40 | 40.3 | 95.5 | 39.9 | 197.8 | 0.73966 | 90 | 1.5 | 0.000806 | 84 | 0.7398 | 16.474 | 0.0133 | 90.7 | 89.2 | -11 | -18.5 | 98.8 | 102.9
2581 | 842454 | OnTest | 0 | Test | 46:23:55.200 | 167035.2 | 21:30:30.000 | 21:36:30.100 | 21:30:30.000 | 2014-08-23 11:34 | 1800 | 75.1 | 116.34 | 586.9 | 371.1 | 521.1 | 2.3 | 149.9 | 101.1 | 5.2 | 23.1 | 4.12 | 96 | 90 | 89.2 | 90 | 25.1 | 40 | 40.3 | 95.5 | 39.2 | 197.7 | 0.74027 | 90 | 1.495 | 0.000805 | 83.9 | 0.7401 | 16.425 | 0.0133 | 90.8 | 89.2 | -11.1 | -18.5 | 98.7 | 102.9
2582 | 842754 | OnTest | 0 | Test | 46:24:25.200 | 167065.2 | 21:31:00.000 | 21:37:00.100 | 21:31:00.000 | 2014-08-23 11:34 | 1800 | 75.3 | 115.8 | 584.1 | 371.3 | 521 | 2.3 | 149.7 | 101.1 | 5.2 | 23.1 | 4.25 | 96 | 90 | 89.2 | 90 | 25 | 40 | 40.3 | 95.5 | 38.4 | 197.7 | 0.73966 | 90.1 | 1.503 | 0.000806 | 84 | 0.7389 | 16.622 | 0.0133 | 90.8 | 89.3 | -11.1 | -18.5 | 98.8 | 103
2583 | 843054 | OnTest | 0 | Test | 46:24:55.200 | 167095.2 | 21:31:30.000 | 21:37:30.100 | 21:31:30.000 | 2014-08-23 11:35 | 1800 | 75.7 | 115.91 | 583.4 | 371.5 | 521.4 | 2.3 | 149.8 | 101.1 | 5.2 | 22.8 | 4.25 | 96 | 90 | 89.2 | 90 | 25 | 40 | 40.3 | 95.6 | 37.5 | 197.6 | 0.7399 | 90 | 1.498 | 0.000806 | 84 | 0.7396 | 16.505 | 0.0133 | 90.8 | 89.2 | -11 | -18.5 | 98.7 | 103
2584 | 843354 | OnTest | 0 | Test | 46:25:25.200 | 167125.2 | 21:32:00.000 | 21:38:00.100 | 21:32:00.000 | 2014-08-23 11:35 | 1800 | 77.3 | 114.63 | 582.9 | 371.4 | 521.1 | 2.3 | 149.7 | 101.1 | 5.2 | 23.1 | 4.26 | 96 | 90 | 89.2 | 90.1 | 24.9 | 40 | 40.2 | 95.6 | 37.8 | 197.7 | 0.73966 | 90.1 | 1.504 | 0.000806 | 84 | 0.7389 | 16.622 | 0.0133 | 90.8 | 89.3 | -11 | -18.5 | 98.8 | 103
2585 | 843654 | OnTest | 0 | Test | 46:25:55.200 | 167155.2 | 21:32:30.000 | 21:38:30.100 | 21:32:30.000 | 2014-08-23 11:36 | 1800 | 78.5 | 114.38 | 580.8 | 371.2 | 521.2 | 2.3 | 149.9 | 101.1 | 5.2 | 23.1 | 4.15 | 96 | 90 | 89.3 | 90.1 | 24.9 | 40 | 40.2 | 95.6 | 37.6 | 197.6 | 0.73978 | 90 | 1.505 | 0.000806 | 84 | 0.7401 | 16.436 | 0.0133 | 90.7 | 89.3 | -11.1 | -18.5 | 98.7 | 102.9
2586 | 843954 | OnTest | 0 | Test | 46:26:25.200 | 167185.2 | 21:33:00.000 | 21:39:00.100 | 21:33:00.000 | 2014-08-23 11:36 | 1800 | 77.6 | 115.53 | 592.9 | 371.4 | 521.2 | 2.3 | 149.8 | 101.2 | 5.2 | 23.2 | 4.25 | 96 | 90 | 89.3 | 90 | 24.9 | 39.9 | 40.1 | 95.5 | 37.2 | 197.6 | 0.74046 | 90 | 1.503 | 0.000806 | 84 | 0.7402 | 16.415 | 0.0133 | 90.7 | 89.3 | -11 | -18.5 | 98.7 | 103
2587 | 844254 | OnTest | 0 | Test | 46:26:55.200 | 167215.2 | 21:33:30.000 | 21:39:30.100 | 21:33:30.000 | 2014-08-23 11:37 | 1801 | 76.4 | 116.14 | 588.3 | 371.5 | 521.6 | 2.3 | 150 | 101.3 | 5.2 | 23.2 | 4.2 | 96 | 90 | 89.3 | 90 | 24.9 | 40 | 40.1 | 95.5 | 37.9 | 197.6 | 0.73966 | 90 | 1.503 | 0.000806 | 84.1 | 0.7397 | 16.487 | 0.0133 | 90.7 | 89.2 | -11 | -18.4 | 98.8 | 103
2588 | 844554 | OnTest | 0 | Test | 46:27:25.200 | 167245.2 | 21:34:00.000 | 21:40:00.100 | 21:34:00.000 | 2014-08-23 11:37 | 1800 | 77.2 | 115.59 | 582.9 | 371.4 | 521.2 | 2.3 | 149.9 | 101.1 | 5.2 | 23.1 | 4.13 | 96 | 90 | 89.3 | 90 | 24.7 | 40 | 40 | 95.5 | 38.2 | 197.6 | 0.73954 | 90 | 1.499 | 0.000804 | 83.8 | 0.74 | 16.449 | 0.0133 | 90.8 | 89.2 | -11.1 | -18.6 | 98.7 | 102.8
2589 | 844854 | OnTest | 0 | Test | 46:27:55.200 | 167275.2 | 21:34:30.000 | 21:40:30.100 | 21:34:30.000 | 2014-08-23 11:38 | 1800 | 77.4 | 115.32 | 578.6 | 370.9 | 520.7 | 2.3 | 149.8 | 101.1 | 5.2 | 23.1 | 4.11 | 96 | 90 | 89.2 | 90 | 24.8 | 40.1 | 40 | 95.5 | 39.3 | 197.6 | 0.73935 | 90 | 1.492 | 0.000805 | 83.9 | 0.7389 | 16.617 | 0.0133 | 90.8 | 89.3 | -11.1 | -18.5 | 98.7 | 102.8
2590 | 845154 | OnTest | 0 | Test | 46:28:25.200 | 167305.2 | 21:35:00.000 | 21:41:00.100 | 21:35:00.000 | 2014-08-23 11:38 | 1800 | 75.9 | 115.19 | 585.8 | 371.4 | 521.3 | 2.3 | 149.9 | 101.1 | 5.2 | 23.2 | 4.2 | 96 | 90 | 89.2 | 90 | 24.8 | 40.1 | 40 | 95.5 | 39.1 | 197.6 | 0.73917 | 90 | 1.498 | 0.000805 | 84 | 0.7395 | 16.532 | 0.0133 | 90.7 | 89.2 | -11 | -18.5 | 98.7 | 102.9
2591 | 845454 | OnTest | 0 | Test | 46:28:55.200 | 167335.2 | 21:35:30.000 | 21:41:30.100 | 21:35:30.000 | 2014-08-23 11:39 | 1800 | 71.2 | 115.22 | 587.7 | 371.5 | 521.3 | 2.3 | 149.8 | 101.2 | 5.2 | 23.1 | 4.36 | 96 | 89.9 | 89.2 | 90 | 24.9 | 40.1 | 40 | 95.5 | 39.4 | 197.6 | 0.74003 | 90 | 1.502 | 0.000807 | 84.1 | 0.7399 | 16.467 | 0.0133 | 90.8 | 89.2 | -11 | -18.4 | 98.8 | 103.1
2592 | 845754 | OnTest | 0 | Test | 46:29:25.200 | 167365.2 | 21:36:00.000 | 21:42:00.100 | 21:36:00.000 | 2014-08-23 11:39 | 1800 | 62.1 | 114.68 | 579.9 | 371.7 | 521.8 | 2.3 | 150 | 101.1 | 5.2 | 23.2 | 4.38 | 96 | 90 | 89.2 | 90 | 24.9 | 40.1 | 40.1 | 95.5 | 38.5 | 197.7 | 0.73948 | 90 | 1.5 | 0.000807 | 84.1 | 0.7396 | 16.506 | 0.0133 | 90.7 | 89.2 | -10.9 | -18.4 | 98.8 | 103.2
2593 | 846054 | OnTest | 0 | Test | 46:29:55.200 | 167395.2 | 21:36:30.000 | 21:42:30.100 | 21:36:30.000 | 2014-08-23 11:40 | 1801 | 59.4 | 115.72 | 593.4 | 371.7 | 521.5 | 2.3 | 149.8 | 101.2 | 5.2 | 23.2 | 4.24 | 96 | 90 | 89.2 | 90 | 24.9 | 40.1 | 40.1 | 95.5 | 38.5 | 197.7 | 0.73984 | 90 | 1.501 | 0.000808 | 84.2 | 0.7402 | 16.417 | 0.0133 | 90.7 | 89.2 | -10.9 | -18.3 | 98.8 | 103
2594 | 846354 | OnTest | 0 | Test | 46:30:25.200 | 167425.2 | 21:37:00.000 | 21:43:00.100 | 21:37:00.000 | 2014-08-23 11:40 | 1800 | 57.3 | 115.14 | 581.4 | 371.7 | 521.9 | 2.3 | 150.1 | 101.1 | 5.2 | 23.1 | 4.26 | 96 | 90 | 89.2 | 90 | 24.8 | 40 | 40.1 | 95.5 | 38.7 | 197.7 | 0.73954 | 90 | 1.494 | 0.000806 | 84 | 0.7391 | 16.594 | 0.0133 | 90.8 | 89.3 | -11 | -18.4 | 98.7 | 103
2595 | 846654 | OnTest | 0 | Test | 46:30:55.200 | 167455.2 | 21:37:30.000 | 21:43:30.100 | 21:37:30.000 | 2014-08-23 11:41 | 1800 | 52.9 | 115.28 | 580.7 | 371.4 | 521.4 | 2.3 | 150 | 101.1 | 5.2 | 23.1 | 4.23 | 96 | 90 | 89.2 | 90 | 24.9 | 40 | 40 | 95.5 | 39.5 | 197.7 | 0.73978 | 90 | 1.495 | 0.000805 | 83.9 | 0.7397 | 16.489 | 0.0133 | 90.8 | 89.3 | -11.1 | -18.5 | 98.7 | 103
2596 | 846954 | OnTest | 0 | Test | 46:31:25.200 | 167485.2 | 21:38:00.000 | 21:44:00.100 | 21:38:00.000 | 2014-08-23 11:41 | 1800 | 61 | 115.79 | 583 | 371.4 | 521.5 | 2.3 | 150 | 101 | 5.3 | 23.2 | 4.17 | 96 | 90 | 89.2 | 90 | 25 | 40 | 40 | 95.5 | 39.2 | 197.7 | 0.73929 | 90.1 | 1.495 | 0.000805 | 83.9 | 0.7384 | 16.702 | 0.0133 | 90.8 | 89.3 | -11.1 | -18.5 | 98.7 | 102.9
2597 | 847254 | OnTest | 0 | Test | 46:31:55.200 | 167515.2 | 21:38:30.000 | 21:44:30.100 | 21:38:30.000 | 2014-08-23 11:42 | 1800 | 60.6 | 115.47 | 583.3 | 371.7 | 521.5 | 2.3 | 149.9 | 101.2 | 5.2 | 23.1 | 4.19 | 96 | 90 | 89.2 | 90 | 25 | 40 | 39.9 | 95.5 | 39.4 | 197.8 | 0.73905 | 90 | 1.499 | 0.000806 | 84 | 0.7392 | 16.567 | 0.0133 | 90.8 | 89.2 | -11 | -18.5 | 98.8 | 103
2598 | 847554 | OnTest | 0 | Test | 46:32:25.200 | 167545.2 | 21:39:00.000 | 21:45:00.100 | 21:39:00.000 | 2014-08-23 11:42 | 1800 | 62.3 | 114.58 | 581.6 | 371.8 | 521.8 | 2.3 | 150.1 | 101.1 | 5.2 | 23.1 | 4.27 | 96 | 90 | 89.3 | 90 | 25 | 40.1 | 39.9 | 95.5 | 39.2 | 197.7 | 0.73954 | 90 | 1.503 | 0.000806 | 84 | 0.7393 | 16.55 | 0.0133 | 90.8 | 89.2 | -11 | -18.5 | 98.8 | 103
2599 | 847854 | OnTest | 0 | Test | 46:32:55.200 | 167575.2 | 21:39:30.000 | 21:45:30.100 | 21:39:30.000 | 2014-08-23 11:43 | 1800 | 62.5 | 115.63 | 590.7 | 371.5 | 521.5 | 2.3 | 150 | 101.1 | 5.2 | 23.1 | 4.28 | 96 | 90 | 89.3 | 90 | 25.1 | 40.1 | 39.9 | 95.5 | 38 | 197.7 | 0.73929 | 90 | 1.506 | 0.000805 | 84 | 0.7388 | 16.642 | 0.0133 | 90.8 | 89.3 | -11 | -18.5 | 98.7 | 103
2600 | 848154 | OnTest | 0 | Test | 46:33:25.200 | 167605.2 | 21:40:00.000 | 21:46:00.100 | 21:40:00.000 | 2014-08-23 11:43 | 1800 | 62.7 | 115.97 | 583.9 | 371.5 | 521.4 | 2.3 | 149.9 | 101.2 | 5.2 | 23.1 | 4.23 | 96 | 90 | 89.3 | 90 | 25.1 | 40.1 | 39.9 | 95.5 | 37.6 | 197.7 | 0.73923 | 90 | 1.498 | 0.000806 | 84 | 0.7396 | 16.504 | 0.0133 | 90.7 | 89.2 | -11.1 | -18.6 | 98.8 | 103
2601 | 848454 | OnTest | 0 | Test | 46:33:55.200 | 167635.2 | 21:40:30.000 | 21:46:30.100 | 21:40:30.000 | 2014-08-23 11:44 | 1800 | 64.2 | 115.63 | 582.1 | 371.3 | 521 | 2.3 | 149.7 | 101.1 | 5.2 | 23.1 | 4.18 | 96 | 90 | 89.3 | 90.1 | 25.1 | 40.2 | 40 | 95.6 | 37.6 | 197.7 | 0.73893 | 90.1 | 1.502 | 0.000805 | 83.9 | 0.7379 | 16.78 | 0.0133 | 90.8 | 89.3 | -11.1 | -18.6 | 98.7 | 102.9
2602 | 848754 | OnTest | 0 | Test | 46:34:25.200 | 167665.2 | 21:41:00.000 | 21:47:00.100 | 21:41:00.000 | 2014-08-23 11:44 | 1800 | 64.8 | 114.47 | 579.6 | 371.4 | 521.3 | 2.3 | 149.9 | 101.1 | 5.2 | 23.1 | 4.16 | 96 | 90 | 89.3 | 90.1 | 25.2 | 40.1 | 40 | 95.6 | 39.2 | 197.7 | 0.73942 | 90 | 1.503 | 0.000806 | 84 | 0.7389 | 16.62 | 0.0133 | 90.8 | 89.3 | -11 | -18.5 | 98.8 | 102.9
2603 | 849054 | OnTest | 0 | Test | 46:34:55.200 | 167695.2 | 21:41:30.000 | 21:47:30.100 | 21:41:30.000 | 2014-08-23 11:45 | 1800 | 65.5 | 115.04 | 587.8 | 371.5 | 521.6 | 2.3 | 150.2 | 101.3 | 5.2 | 23.1 | 4.31 | 96 | 90 | 89.3 | 90.1 | 25.2 | 40 | 39.9 | 95.5 | 39.1 | 197.7 | 0.7399 | 90 | 1.501 | 0.000806 | 84.1 | 0.7394 | 16.546 | 0.0133 | 90.8 | 89.3 | -11 | -18.4 | 98.8 | 103.1
2604 | 849354 | OnTest | 0 | Test | 46:35:25.200 | 167725.2 | 21:42:00.000 | 21:48:00.100 | 21:42:00.000 | 2014-08-23 11:45 | 1801 | 65.5 | 115.73 | 589 | 371.5 | 521.5 | 2.3 | 150 | 101.1 | 5.2 | 22.7 | 4.33 | 96 | 90 | 89.2 | 90 | 25.2 | 39.9 | 39.9 | 95.5 | 39.3 | 197.6 | 0.73923 | 90.1 | 1.498 | 0.000806 | 84 | 0.7384 | 16.703 | 0.0133 | 90.8 | 89.4 | -11 | -18.4 | 98.7 | 103.1
2605 | 849654 | OnTest | 0 | Test | 46:35:55.200 | 167755.2 | 21:42:30.000 | 21:48:30.100 | 21:42:30.000 | 2014-08-23 11:46 | 1800 | 68.1 | 115.39 | 582.2 | 371.5 | 521.5 | 2.3 | 150 | 101.1 | 5.2 | 23.1 | 4.35 | 96 | 90 | 89.2 | 90 | 25.1 | 40 | 39.9 | 95.5 | 39.5 | 197.6 | 0.7385 | 90 | 1.501 | 0.000807 | 84.1 | 0.7383 | 16.718 | 0.0133 | 90.8 | 89.3 | -10.9 | -18.4 | 98.8 | 103.1
2606 | 849954 | OnTest | 0 | Test | 46:36:25.200 | 167785.2 | 21:43:00.000 | 21:49:00.100 | 21:43:00.000 | 2014-08-23 11:46 | 1800 | 69.2 | 115.43 | 580.3 | 371.8 | 521.9 | 2.3 | 150.1 | 101.1 | 5.2 | 23 | 4.39 | 96 | 90 | 89.2 | 90 | 25.2 | 40 | 39.8 | 95.5 | 39.1 | 197.6 | 0.73929 | 90 | 1.502 | 0.000807 | 84.1 | 0.7392 | 16.576 | 0.0133 | 90.8 | 89.2 | -11 | -18.4 | 98.7 | 103.1
2607 | 850254 | OnTest | 0 | Test | 46:36:55.200 | 167815.2 | 21:43:30.000 | 21:49:30.100 | 21:43:30.000 | 2014-08-23 11:47 | 1800 | 68.3 | 115.28 | 582.9 | 371.7 | 521.8 | 2.3 | 150.1 | 101.2 | 5.2 | 23.1 | 4.31 | 96 | 90 | 89.2 | 90 | 25.2 | 40 | 39.8 | 95.5 | 39.3 | 197.5 | 0.73942 | 90 | 1.504 | 0.000808 | 84.2 | 0.7391 | 16.595 | 0.0133 | 90.8 | 89.3 | -10.9 | -18.3 | 98.8 | 103.1
2608 | 850554 | OnTest | 0 | Test | 46:37:25.200 | 167845.2 | 21:44:00.000 | 21:50:00.100 | 21:44:00.000 | 2014-08-23 11:47 | 1800 | 68.8 | 115.95 | 582.7 | 371.6 | 521.5 | 2.3 | 149.9 | 101.2 | 5.3 | 23.1 | 4.22 | 96 | 90 | 89.2 | 90 | 25.1 | 40 | 39.8 | 95.5 | 39 | 197.5 | 0.73954 | 90 | 1.499 | 0.000808 | 84.2 | 0.7397 | 16.5 | 0.0133 | 90.8 | 89.2 | -11 | -18.4 | 98.9 | 103.1
2609 | 850854 | OnTest | 0 | Test | 46:37:55.200 | 167875.2 | 21:44:30.000 | 21:50:30.100 | 21:44:30.000 | 2014-08-23 11:48 | 1800 | 68.5 | 115.54 | 584.6 | 371.4 | 521.5 | 2.3 | 150.1 | 101.1 | 5.2 | 23.1 | 4.2 | 96 | 90 | 89.2 | 90 | 25.1 | 40.1 | 39.9 | 95.5 | 38.9 | 197.5 | 0.73954 | 90 | 1.5 | 0.000805 | 83.9 | 0.7393 | 16.56 | 0.0133 | 90.8 | 89.3 | -11.1 | -18.6 | 98.7 | 102.9
2610 | 851154 | OnTest | 0 | Test | 46:38:25.200 | 167905.2 | 21:45:00.000 | 21:51:00.100 | 21:45:00.000 | 2014-08-23 11:48 | 1800 | 70.9 | 116.03 | 586.7 | 371.5 | 521.6 | 2.3 | 150 | 101.1 | 5.3 | 23.1 | 4.29 | 96 | 90 | 89.2 | 90 | 25 | 40 | 39.9 | 95.5 | 37.7 | 197.5 | 0.73942 | 90 | 1.501 | 0.000806 | 84 | 0.7399 | 16.459 | 0.0133 | 90.7 | 89.2 | -11 | -18.5 | 98.8 | 103.1
2611 | 851454 | OnTest | 0 | Test | 46:38:55.200 | 167935.2 | 21:45:30.000 | 21:51:30.100 | 21:45:30.000 | 2014-08-23 11:49 | 1800 | 69.5 | 116.14 | 592 | 371.3 | 521 | 2.3 | 149.7 | 101.1 | 5.2 | 23.1 | 4.29 | 96 | 90 | 89.2 | 90 | 25 | 40 | 40 | 95.5 | 38 | 197.5 | 0.73954 | 90 | 1.506 | 0.000806 | 84 | 0.7397 | 16.496 | 0.0133 | 90.7 | 89.2 | -11 | -18.5 | 98.7 | 103
2612 | 851754 | OnTest | 0 | Test | 46:39:25.200 | 167965.2 | 21:46:00.000 | 21:52:00.100 | 21:46:00.000 | 2014-08-23 11:49 | 1800 | 69.7 | 115.68 | 583.5 | 371.4 | 521.2 | 2.3 | 149.9 | 101.1 | 5.2 | 23.2 | 4.22 | 96 | 90 | 89.2 | 90 | 25 | 39.9 | 40 | 95.5 | 37.8 | 197.6 | 0.73886 | 90 | 1.503 | 0.000806 | 84 | 0.7389 | 16.625 | 0.0133 | 90.7 | 89.3 | -11 | -18.5 | 98.8 | 103
2613 | 852054 | OnTest | 0 | Test | 46:39:55.200 | 167995.2 | 21:46:30.000 | 21:52:30.100 | 21:46:30.000 | 2014-08-23 11:50 | 1800 | 70.7 | 114.96 | 579.8 | 371.2 | 521.3 | 2.3 | 150.1 | 101.3 | 5.2 | 23.2 | 4.15 | 96 | 90 | 89.2 | 90 | 25 | 39.9 | 40 | 95.5 | 38.6 | 197.6 | 0.73978 | 90 | 1.502 | 0.000805 | 83.9 | 0.7398 | 16.477 | 0.0133 | 90.7 | 89.3 | -11.1 | -18.6 | 98.8 | 102.9
2614 | 852354 | OnTest | 0 | Test | 46:40:25.200 | 168025.2 | 21:47:00.000 | 21:53:00.100 | 21:47:00.000 | 2014-08-23 11:50 | 1800 | 70.3 | 115.98 | 591.9 | 371.5 | 521.3 | 2.3 | 149.9 | 101.1 | 5.2 | 23.2 | 4.17 | 96 | 90 | 89.2 | 90 | 25 | 39.9 | 39.9 | 95.5 | 39 | 197.6 | 0.73984 | 90 | 1.503 | 0.000806 | 84 | 0.7395 | 16.518 | 0.0133 | 90.8 | 89.3 | -11 | -18.5 | 98.7 | 102.9
2615 | 852654 | OnTest | 0 | Test | 46:40:55.200 | 168055.2 | 21:47:30.000 | 21:53:30.100 | 21:47:30.000 | 2014-08-23 11:51 | 1800 | 70.7 | 115.5 | 584.8 | 371.6 | 521.4 | 2.3 | 149.8 | 101.2 | 5.2 | 23.1 | 4.23 | 96 | 90 | 89.2 | 90 | 24.9 | 39.8 | 39.8 | 95.5 | 39.6 | 197.5 | 0.73948 | 89.9 | 1.499 | 0.000807 | 84.1 | 0.7402 | 16.409 | 0.0133 | 90.7 | 89.2 | -11 | -18.4 | 98.8 | 103
2616 | 852954 | OnTest | 0 | Test | 46:41:25.200 | 168085.2 | 21:48:00.000 | 21:54:00.100 | 21:48:00.000 | 2014-08-23 11:51 | 1800 | 71.3 | 114.89 | 587.3 | 371.2 | 521.3 | 2.3 | 150.1 | 101 | 5.2 | 23.2 | 4.26 | 96 | 90 | 89.2 | 90 | 24.9 | 39.9 | 39.8 | 95.5 | 38.7 | 197.5 | 0.73948 | 90 | 1.489 | 0.000806 | 84 | 0.7399 | 16.456 | 0.0133 | 90.7 | 89.2 | -11 | -18.5 | 98.7 | 103
2617 | 853254 | OnTest | 0 | Test | 46:41:55.200 | 168115.2 | 21:48:30.000 | 21:54:30.100 | 21:48:30.000 | 2014-08-23 11:52 | 1800 | 71.9 | 115.2 | 581.4 | 371.4 | 521.4 | 2.3 | 149.9 | 101.2 | 5.2 | 23.2 | 4.17 | 96 | 90 | 89.2 | 90 | 24.9 | 40 | 39.8 | 95.5 | 39 | 197.5 | 0.73917 | 90 | 1.495 | 0.000805 | 83.9 | 0.7398 | 16.479 | 0.0133 | 90.7 | 89.2 | -11.1 | -18.5 | 98.7 | 102.9
2618 | 853554 | OnTest | 0 | Test | 46:42:25.200 | 168145.2 | 21:49:00.000 | 21:55:00.100 | 21:49:00.000 | 2014-08-23 11:52 | 1800 | 70.7 | 116.32 | 585 | 371.1 | 521.1 | 2.3 | 150 | 101.2 | 5.3 | 23.2 | 4.11 | 96 | 90 | 89.2 | 90 | 24.9 | 40 | 39.8 | 95.5 | 39.3 | 197.6 | 0.73917 | 90 | 1.492 | 0.000805 | 83.9 | 0.7395 | 16.529 | 0.0133 | 90.7 | 89.2 | -11.1 | -18.6 | 98.7 | 102.9
2619 | 853854 | OnTest | 0 | Test | 46:42:55.200 | 168175.2 | 21:49:30.000 | 21:55:30.100 | 21:49:30.000 | 2014-08-23 11:53 | 1800 | 70.6 | 116.49 | 592 | 371.2 | 521.3 | 2.3 | 150.1 | 101.3 | 5.3 | 23.2 | 4.22 | 96 | 90 | 89.3 | 90 | 24.9 | 40 | 39.9 | 95.5 | 39.5 | 197.6 | 0.73929 | 90 | 1.497 | 0.000806 | 84 | 0.7388 | 16.633 | 0.0133 | 90.8 | 89.3 | -11.1 | -18.5 | 98.8 | 103
2620 | 854154 | OnTest | 0 | Test | 46:43:25.200 | 168205.2 | 21:50:00.000 | 21:56:00.100 | 21:50:00.000 | 2014-08-23 11:53 | 1800 | 72.4 | 115.81 | 578.2 | 371 | 520.8 | 2.3 | 149.8 | 101.3 | 5.3 | 23.2 | 4.28 | 96 | 90 | 89.2 | 90 | 24.9 | 40 | 39.9 | 95.5 | 39 | 197.5 | 0.7396 | 90 | 1.506 | 0.000805 | 83.9 | 0.7394 | 16.547 | 0.0133 | 90.8 | 89.3 | -11.1 | -18.6 | 98.7 | 103
2621 | 854454 | OnTest | 0 | Test | 46:43:55.200 | 168235.2 | 21:50:30.000 | 21:56:30.100 | 21:50:30.000 | 2014-08-23 11:54 | 1800 | 71.2 | 115.86 | 586.6 | 371.1 | 521 | 2.3 | 149.9 | 101.2 | 5.3 | 23.1 | 4.24 | 96 | 90 | 89.2 | 90 | 24.9 | 39.9 | 39.9 | 95.5 | 39.1 | 197.5 | 0.7396 | 90 | 1.496 | 0.000805 | 83.9 | 0.7391 | 16.591 | 0.0133 | 90.8 | 89.3 | -11.1 | -18.5 | 98.8 | 103
2622 | 854754 | OnTest | 0 | Test | 46:44:25.200 | 168265.2 | 21:51:00.000 | 21:57:00.100 | 21:51:00.000 | 2014-08-23 11:54 | 1800 | 73 | 115.21 | 587.5 | 371.5 | 521.6 | 2.3 | 150.1 | 101.1 | 5.3 | 23.1 | 4.43 | 96 | 90 | 89.3 | 90 | 24.9 | 39.9 | 39.9 | 95.5 | 38.7 | 197.6 | 0.73972 | 90 | 1.498 | 0.000806 | 84 | 0.7396 | 16.512 | 0.0133 | 90.8 | 89.3 | -11 | -18.4 | 98.7 | 103.2
2623 | 855054 | OnTest | 0 | Test | 46:44:55.200 | 168295.2 | 21:51:30.000 | 21:57:30.100 | 21:51:30.000 | 2014-08-23 11:55 | 1800 | 73.7 | 115.82 | 581.6 | 371.2 | 521 | 2.3 | 149.8 | 101.3 | 5.3 | 23.1 | 4.26 | 96 | 90 | 89.3 | 90 | 25 | 39.9 | 39.9 | 95.5 | 38.6 | 197.6 | 0.73935 | 90 | 1.501 | 0.000807 | 84.1 | 0.7392 | 16.57 | 0.0133 | 90.8 | 89.2 | -11.1 | -18.5 | 98.9 | 103.1
2624 | 855354 | OnTest | 0 | Test | 46:45:25.200 | 168325.2 | 21:52:00.000 | 21:58:00.100 | 21:52:00.000 | 2014-08-23 11:55 | 1800 | 73.2 | 114.98 | 583 | 371 | 521 | 2.3 | 150 | 101.1 | 5.3 | 23.2 | 4.18 | 96 | 90 | 89.3 | 90 | 25 | 39.9 | 39.9 | 95.5 | 38.3 | 197.6 | 0.73972 | 90 | 1.502 | 0.000805 | 83.9 | 0.7392 | 16.565 | 0.0133 | 90.8 | 89.3 | -11.1 | -18.6 | 98.7 | 102.9
2625 | 855654 | OnTest | 0 | Test | 46:45:55.200 | 168355.2 | 21:52:30.000 | 21:58:30.100 | 21:52:30.000 | 2014-08-23 11:56 | 1800 | 72.5 | 115.86 | 586.5 | 371.4 | 521.4 | 2.3 | 149.9 | 101.3 | 5.3 | 23.2 | 4.18 | 96 | 90 | 89.3 | 90 | 25 | 40 | 39.9 | 95.5 | 39.3 | 197.5 | 0.73899 | 90 | 1.498 | 0.000806 | 84 | 0.7389 | 16.624 | 0.0133 | 90.8 | 89.3 | -11 | -18.5 | 98.7 | 102.9
2626 | 855954 | OnTest | 0 | Test | 46:46:25.200 | 168385.2 | 21:53:00.000 | 21:59:00.100 | 21:53:00.000 | 2014-08-23 11:56 | 1800 | 72.8 | 116.31 | 583 | 371.3 | 521.4 | 2.3 | 150.2 | 101.2 | 5.3 | 23.1 | 4.38 | 96 | 90 | 89.3 | 90 | 25 | 40 | 39.9 | 95.5 | 38.9 | 197.5 | 0.73844 | 90 | 1.493 | 0.000804 | 83.9 | 0.7382 | 16.734 | 0.0133 | 90.8 | 89.2 | -11.2 | -18.6 | 98.7 | 103.1
2627 | 856254 | OnTest | 0 | Test | 46:46:55.200 | 168415.2 | 21:53:30.000 | 21:59:30.100 | 21:53:30.000 | 2014-08-23 11:57 | 1800 | 72.2 | 116.43 | 589.4 | 371.5 | 521.6 | 2.3 | 150.1 | 101.2 | 5.3 | 23.2 | 4.33 | 96 | 90 | 89.3 | 90 | 25.1 | 40.1 | 39.9 | 95.6 | 38.3 | 197.5 | 0.73942 | 90 | 1.499 | 0.000806 | 84 | 0.7393 | 16.563 | 0.0133 | 90.8 | 89.3 | -11 | -18.5 | 98.7 | 103
2628 | 856554 | OnTest | 0 | Test | 46:47:25.200 | 168445.2 | 21:54:00.000 | 22:00:00.100 | 21:54:00.000 | 2014-08-23 11:57 | 1800 | 71.6 | 115.53 | 579.9 | 371.7 | 521.7 | 2.3 | 150 | 101.3 | 5.3 | 23.1 | 4.32 | 96 | 90 | 89.3 | 90.1 | 25 | 40.1 | 40 | 95.6 | 38 | 197.5 | 0.73929 | 90 | 1.501 | 0.000807 | 84.1 | 0.7389 | 16.617 | 0.0133 | 90.8 | 89.3 | -11 | -18.4 | 98.8 | 103.1
2629 | 856854 | OnTest | 0 | Test | 46:47:55.200 | 168475.2 | 21:54:30.000 | 22:00:30.100 | 21:54:30.000 | 2014-08-23 11:58 | 1800 | 72.3 | 115.37 | 586 | 371.2 | 521.4 | 2.3 | 150.2 | 101.2 | 5.3 | 23.1 | 4.21 | 96 | 90 | 89.3 | 90.1 | 25 | 40 | 40 | 95.5 | 37.4 | 197.5 | 0.7388 | 90 | 1.5 | 0.000806 | 84 | 0.7385 | 16.679 | 0.0133 | 90.8 | 89.3 | -11.1 | -18.5 | 98.8 | 103
2630 | 857154 | OnTest | 0 | Test | 46:48:25.200 | 168505.2 | 21:55:00.000 | 22:01:00.100 | 21:55:00.000 | 2014-08-23 11:58 | 1800 | 71 | 115.42 | 582.9 | 371.1 | 521 | 2.3 | 149.9 | 101.1 | 5.3 | 23.2 | 4.21 | 96 | 90 | 89.3 | 90.1 | 25 | 40 | 40 | 95.6 | 38.7 | 197.5 | 0.73874 | 90 | 1.497 | 0.000805 | 84 | 0.7386 | 16.666 | 0.0133 | 90.8 | 89.2 | -11.1 | -18.5 | 98.7 | 103
2631 | 857454 | OnTest | 0 | Test | 46:48:55.200 | 168535.2 | 21:55:30.000 | 22:01:30.100 | 21:55:30.000 | 2014-08-23 11:59 | 1800 | 69.5 | 115.63 | 589.9 | 371.6 | 521.8 | 2.3 | 150.2 | 101.1 | 5.3 | 23.2 | 4.17 | 96 | 90 | 89.3 | 90.1 | 25 | 40 | 40 | 95.6 | 37.9 | 197.6 | 0.73948 | 90.1 | 1.505 | 0.000806 | 84 | 0.7387 | 16.654 | 0.0133 | 90.8 | 89.3 | -11 | -18.5 | 98.8 | 102.9
2632 | 857754 | OnTest | 0 | Test | 46:49:25.200 | 168565.2 | 21:56:00.000 | 22:02:00.100 | 21:56:00.000 | 2014-08-23 11:59 | 1801 | 71.2 | 115.76 | 584.4 | 371.5 | 521.8 | 2.3 | 150.4 | 101.1 | 5.3 | 23.2 | 4.29 | 96 | 90 | 89.2 | 90.1 | 25 | 39.9 | 40 | 95.6 | 37.4 | 197.6 | 0.73935 | 90 | 1.509 | 0.000805 | 83.9 | 0.7391 | 16.585 | 0.0133 | 90.8 | 89.3 | -11 | -18.5 | 98.7 | 103
2633 | 858054 | OnTest | 0 | Test | 46:49:55.200 | 168595.2 | 21:56:30.000 | 22:02:30.100 | 21:56:30.000 | 2014-08-23 12:00 | 1800 | 69.4 | 116.08 | 584.8 | 371.3 | 521.4 | 2.3 | 150.1 | 101.3 | 5.3 | 23.1 | 4.21 | 96 | 90 | 89.3 | 90 | 24.9 | 40 | 40 | 95.5 | 38.1 | 197.6 | 0.73948 | 90 | 1.502 | 0.000805 | 83.9 | 0.7392 | 16.569 | 0.0133 | 90.7 | 89.3 | -11.1 | -18.5 | 98.7 | 102.9
2634 | 858354 | OnTest | 0 | Test | 46:50:25.200 | 168625.2 | 21:57:00.000 | 22:03:00.100 | 21:57:00.000 | 2014-08-23 12:00 | 1800 | 68.8 | 116 | 594.5 | 371.2 | 521 | 2.3 | 149.8 | 101.2 | 5.3 | 23.2 | 4.15 | 96 | 90 | 89.3 | 90.1 | 25 | 40 | 40 | 95.6 | 38.9 | 197.7 | 0.73862 | 90 | 1.5 | 0.000805 | 83.9 | 0.7384 | 16.698 | 0.0133 | 90.8 | 89.3 | -11.1 | -18.5 | 98.7 | 102.9
2635 | 858654 | OnTest | 0 | Test | 46:50:55.200 | 168655.2 | 21:57:30.000 | 22:03:30.100 | 21:57:30.000 | 2014-08-23 12:01 | 1800 | 69 | 114.7 | 590.3 | 371.1 | 520.9 | 2.3 | 149.8 | 101 | 5.3 | 23.2 | 4.12 | 96 | 90 | 89.3 | 90.1 | 25 | 40.1 | 40 | 95.6 | 38.8 | 197.7 | 0.73929 | 90 | 1.503 | 0.000804 | 83.8 | 0.7388 | 16.636 | 0.0133 | 90.8 | 89.3 | -11.2 | -18.7 | 98.8 | 102.9
2636 | 858954 | OnTest | 0 | Test | 46:51:25.200 | 168685.2 | 21:58:00.000 | 22:04:00.100 | 21:58:00.000 | 2014-08-23 12:01 | 1800 | 68.1 | 115.41 | 589.8 | 371 | 520.9 | 2.3 | 149.9 | 101.2 | 5.3 | 23.2 | 4.16 | 96 | 90 | 89.3 | 90.1 | 25.1 | 40.1 | 40 | 95.6 | 39.6 | 197.7 | 0.73954 | 90 | 1.502 | 0.000804 | 83.8 | 0.7394 | 16.547 | 0.0133 | 90.8 | 89.3 | -11.2 | -18.7 | 98.7 | 102.9
2637 | 859254 | OnTest | 0 | Test | 46:51:55.200 | 168715.2 | 21:58:30.000 | 22:04:30.100 | 21:58:30.000 | 2014-08-23 12:02 | 1800 | 67.4 | 115.74 | 589.2 | 371.3 | 521.2 | 2.3 | 149.9 | 101.1 | 5.3 | 23.1 | 4.35 | 96 | 90 | 89.3 | 90 | 25.1 | 40.1 | 40 | 95.6 | 39.3 | 197.7 | 0.73929 | 90 | 1.499 | 0.000806 | 84 | 0.739 | 16.601 | 0.0133 | 90.8 | 89.3 | -11 | -18.5 | 98.7 | 103.1
2638 | 859554 | OnTest | 0 | Test | 46:52:25.200 | 168745.2 | 21:59:00.000 | 22:05:00.100 | 21:59:00.000 | 2014-08-23 12:02 | 1800 | 68.3 | 116.3 | 590.5 | 371.3 | 521.3 | 2.3 | 150 | 101.4 | 5.3 | 23.2 | 4.29 | 96 | 90 | 89.2 | 90.1 | 25.1 | 40.1 | 40 | 95.6 | 39.3 | 197.6 | 0.73948 | 90 | 1.501 | 0.000805 | 83.9 | 0.7391 | 16.594 | 0.0133 | 90.8 | 89.3 | -11 | -18.5 | 98.6 | 102.9
2639 | 859854 | OnTest | 0 | Test | 46:52:55.200 | 168775.2 | 21:59:30.000 | 22:05:30.100 | 21:59:30.000 | 2014-08-23 12:03 | 1800 | 68 | 115.22 | 582.8 | 371.6 | 521.4 | 2.3 | 149.9 | 101.2 | 5.3 | 23.2 | 4.34 | 96 | 90 | 89.3 | 90.1 | 25.1 | 40.1 | 40 | 95.6 | 39.4 | 197.6 | 0.73917 | 90.1 | 1.502 | 0.000807 | 84.1 | 0.7384 | 16.697 | 0.0133 | 90.8 | 89.3 | -11 | -18.4 | 98.8 | 103.1
2640 | 860154 | OnTest | 0 | Test | 46:53:25.200 | 168805.2 | 22:00:00.000 | 22:06:00.100 | 22:00:00.000 | 2014-08-23 12:03 | 1800 | 67.7 | 115.55 | 591.5 | 371.3 | 521.5 | 2.3 | 150.2 | 101.3 | 5.3 | 23.1 | 4.17 | 96 | 90 | 89.3 | 90.1 | 25 | 40 | 40 | 95.6 | 39.3 | 197.7 | 0.73929 | 90 | 1.503 | 0.000806 | 84 | 0.7391 | 16.592 | 0.0133 | 90.8 | 89.2 | -11 | -18.4 | 98.7 | 102.9
2641 | 860454 | OnTest | 0 | Test | 46:53:55.200 | 168835.2 | 22:00:30.000 | 22:06:30.100 | 22:00:30.000 | 2014-08-23 12:04 | 1800 | 66.2 | 114.87 | 580.6 | 371.1 | 521 | 2.3 | 149.9 | 101.1 | 5.3 | 23 | 4.24 | 96 | 90 | 89.2 | 90.1 | 25 | 40 | 40 | 95.6 | 39.3 | 197.8 | 0.73929 | 90 | 1.5 | 0.000806 | 84 | 0.7388 | 16.633 | 0.0133 | 90.8 | 89.3 | -11.1 | -18.5 | 98.8 | 103
2642 | 860754 | OnTest | 0 | Test | 46:54:25.200 | 168865.2 | 22:01:00.000 | 22:07:00.100 | 22:01:00.000 | 2014-08-23 12:04 | 1800 | 66.9 | 115.13 | 586.8 | 370.8 | 520.7 | 2.3 | 149.9 | 101.1 | 5.3 | 23 | 4.13 | 96 | 90 | 89.2 | 90.1 | 25.1 | 40.1 | 40 | 95.6 | 39.6 | 197.9 | 0.73948 | 90 | 1.501 | 0.000805 | 83.9 | 0.7394 | 16.534 | 0.0133 | 90.7 | 89.3 | -11.1 | -18.5 | 98.7 | 102.9
2643 | 861054 | OnTest | 0 | Test | 46:54:55.200 | 168895.2 | 22:01:30.000 | 22:07:30.100 | 22:01:30.000 | 2014-08-23 12:05 | 1800 | 68.8 | 115.34 | 578.4 | 371.2 | 521.3 | 2.3 | 150.1 | 101.3 | 5.3 | 22.9 | 4.19 | 96 | 90 | 89.2 | 90 | 25.1 | 40 | 39.9 | 95.5 | 39.6 | 198 | 0.74003 | 90 | 1.493 | 0.000806 | 84 | 0.7402 | 16.407 | 0.0133 | 90.7 | 89.2 | -11.1 | -18.5 | 98.8 | 103
2644 | 861354 | OnTest | 0 | Test | 46:55:25.200 | 168925.2 | 22:02:00.000 | 22:08:00.100 | 22:02:00.000 | 2014-08-23 12:05 | 1800 | 68.7 | 115.79 | 589.5 | 371.1 | 521 | 2.3 | 149.9 | 101.2 | 5.3 | 23.2 | 4.17 | 96 | 90 | 89.2 | 90 | 25.2 | 40 | 39.9 | 95.5 | 39.5 | 198 | 0.73905 | 90 | 1.504 | 0.000807 | 84.1 | 0.7389 | 16.612 | 0.0133 | 90.8 | 89.3 | -11 | -18.5 | 98.8 | 103
2645 | 861654 | OnTest | 0 | Test | 46:55:55.200 | 168955.2 | 22:02:30.000 | 22:08:30.100 | 22:02:30.000 | 2014-08-23 12:06 | 1800 | 69 | 115.86 | 585.3 | 370.9 | 520.7 | 2.3 | 149.8 | 101.3 | 5.3 | 23.2 | 4.19 | 96 | 90 | 89.2 | 90 | 25.1 | 40 | 39.9 | 95.5 | 39.2 | 197.9 | 0.73935 | 90 | 1.489 | 0.000805 | 83.9 | 0.7396 | 16.503 | 0.0133 | 90.7 | 89.2 | -11.2 | -18.6 | 98.7 | 102.9
2646 | 861954 | OnTest | 0 | Test | 46:56:25.200 | 168985.2 | 22:03:00.000 | 22:09:00.100 | 22:03:00.000 | 2014-08-23 12:06 | 1800 | 69.8 | 115.3 | 589.2 | 371.5 | 521.7 | 2.3 | 150.2 | 101.2 | 5.3 | 23.1 | 4.2 | 96 | 90 | 89.2 | 90 | 25.1 | 40 | 39.8 | 95.5 | 38.6 | 197.9 | 0.73935 | 90 | 1.502 | 0.000805 | 83.9 | 0.7388 | 16.642 | 0.0133 | 90.8 | 89.3 | -11 | -18.5 | 98.7 | 102.9
2647 | 862254 | OnTest | 0 | Test | 46:56:55.200 | 169015.2 | 22:03:30.000 | 22:09:30.100 | 22:03:30.000 | 2014-08-23 12:07 | 1800 | 70 | 115.32 | 583.1 | 371.3 | 521.4 | 2.3 | 150.1 | 101.2 | 5.3 | 23.2 | 4.3 | 96 | 90 | 89.2 | 90 | 25.1 | 40.1 | 39.9 | 95.5 | 38.9 | 197.9 | 0.73948 | 90 | 1.499 | 0.000806 | 84 | 0.7396 | 16.503 | 0.0133 | 90.7 | 89.2 | -11 | -18.5 | 98.8 | 103.1
2648 | 862554 | OnTest | 0 | Test | 46:57:25.200 | 169045.2 | 22:04:00.000 | 22:10:00.100 | 22:04:00.000 | 2014-08-23 12:07 | 1800 | 69 | 116.82 | 595.6 | 371.1 | 521.3 | 2.3 | 150.1 | 101.1 | 5.3 | 23.2 | 4.25 | 96 | 90 | 89.2 | 90 | 25.2 | 40 | 39.9 | 95.5 | 39.2 | 197.9 | 0.73935 | 90 | 1.503 | 0.000805 | 83.9 | 0.7394 | 16.541 | 0.0133 | 90.8 | 89.2 | -11.1 | -18.5 | 98.7 | 103
2649 | 862854 | OnTest | 0 | Test | 46:57:55.200 | 169075.2 | 22:04:30.000 | 22:10:30.100 | 22:04:30.000 | 2014-08-23 12:08 | 1800 | 70.2 | 116.79 | 592 | 371.5 | 521.6 | 2.3 | 150.1 | 101.1 | 5.3 | 23.2 | 4.24 | 96 | 90 | 89.2 | 90 | 25.1 | 40.1 | 39.9 | 95.5 | 38.5 | 197.9 | 0.7385 | 90 | 1.498 | 0.000806 | 84 | 0.7384 | 16.696 | 0.0133 | 90.8 | 89.2 | -11 | -18.4 | 98.7 | 102.9
2650 | 863154 | OnTest | 0 | Test | 46:58:25.200 | 169105.2 | 22:05:00.000 | 22:11:00.100 | 22:05:00.000 | 2014-08-23 12:08 | 1800 | 70.1 | 116.8 | 581.6 | 371.2 | 521.4 | 2.3 | 150.2 | 101.1 | 5.3 | 23.2 | 4.26 | 96 | 90 | 89.2 | 90 | 25 | 40 | 39.9 | 95.5 | 38.8 | 197.8 | 0.73997 | 90 | 1.504 | 0.000806 | 84 | 0.7406 | 16.35 | 0.0133 | 90.7 | 89.2 | -11 | -18.5 | 98.7 | 103
2651 | 863454 | OnTest | 0 | Test | 46:58:55.200 | 169135.2 | 22:05:30.000 | 22:11:30.100 | 22:05:30.000 | 2014-08-23 12:09 | 1800 | 70.9 | 116.24 | 589.1 | 371.4 | 521.4 | 2.3 | 150.1 | 101.1 | 5.3 | 23.2 | 4.34 | 96 | 90 | 89.2 | 90 | 25 | 39.9 | 39.9 | 95.5 | 38.9 | 197.8 | 0.73868 | 90 | 1.474 | 0.000807 | 84.1 | 0.7389 | 16.619 | 0.0133 | 90.7 | 89.2 | -11 | -18.4 | 98.7 | 103.1
2652 | 863754 | OnTest | 0 | Test | 46:59:25.200 | 169165.2 | 22:06:00.000 | 22:12:00.100 | 22:06:00.000 | 2014-08-23 12:09 | 1800 | 70.1 | 115.11 | 578.6 | 371.1 | 521.1 | 2.3 | 150 | 101.2 | 5.3 | 23.2 | 4.28 | 96 | 90 | 89.2 | 90 | 25 | 40 | 39.9 | 95.5 | 39.1 | 197.8 | 0.73935 | 90 | 1.499 | 0.000806 | 84 | 0.7393 | 16.551 | 0.0133 | 90.8 | 89.2 | -11 | -18.5 | 98.7 | 103
2653 | 864054 | OnTest | 0 | Test | 46:59:55.200 | 169195.2 | 22:06:30.000 | 22:12:30.100 | 22:06:30.000 | 2014-08-23 12:10 | 1800 | 70 | 114.59 | 584.2 | 371.5 | 521.6 | 2.3 | 150.1 | 101.2 | 5.3 | 23.2 | 4.31 | 96 | 90 | 89.2 | 90 | 25.1 | 40 | 39.9 | 95.5 | 38.9 | 197.8 | 0.73917 | 90 | 1.5 | 0.000806 | 84 | 0.7397 | 16.491 | 0.0133 | 90.7 | 89.2 | -11 | -18.4 | 98.7 | 103
2654 | 864354 | OnTest | 0 | Test | 47:00:25.200 | 169225.2 | 22:07:00.000 | 22:13:00.100 | 22:07:00.000 | 2014-08-23 12:10 | 1800 | 69.9 | 115.94 | 592.3 | 371.3 | 521.4 | 2.3 | 150.1 | 101.3 | 5.3 | 23.2 | 4.18 | 96 | 90 | 89.2 | 90 | 25.1 | 40 | 39.9 | 95.5 | 39.4 | 197.9 | 0.73929 | 90 | 1.502 | 0.000806 | 84.1 | 0.7395 | 16.522 | 0.0133 | 90.8 | 89.2 | -10.9 | -18.4 | 98.7 | 102.9
2655 | 864654 | OnTest | 0 | Test | 47:00:55.200 | 169255.2 | 22:07:30.000 | 22:13:30.100 | 22:07:30.000 | 2014-08-23 12:11 | 1800 | 69.3 | 115.36 | 578.3 | 371.3 | 521.3 | 2.3 | 150.1 | 101.2 | 5.3 | 23.2 | 4.12 | 96 | 90 | 89.2 | 90 | 25.1 | 40.1 | 39.9 | 95.5 | 39.1 | 197.9 | 0.7396 | 90 | 1.503 | 0.000805 | 83.9 | 0.7399 | 16.455 | 0.0133 | 90.7 | 89.2 | -11 | -18.5 | 98.7 | 102.8
2656 | 864954 | OnTest | 0 | Test | 47:01:25.200 | 169285.2 | 22:08:00.000 | 22:14:00.100 | 22:08:00.000 | 2014-08-23 12:11 | 1800 | 69.4 | 115.06 | 587 | 371.2 | 521.5 | 2.4 | 150.3 | 101.2 | 5.3 | 23.2 | 4.15 | 96 | 90 | 89.3 | 90 | 25 | 40.2 | 39.9 | 95.5 | 38.6 | 197.9 | 0.73984 | 90 | 1.504 | 0.000806 | 84 | 0.7399 | 16.455 | 0.0133 | 90.7 | 89.2 | -11 | -18.5 | 98.7 | 102.9
2657 | 865254 | OnTest | 0 | Test | 47:01:55.200 | 169315.2 | 22:08:30.000 | 22:14:30.100 | 22:08:30.000 | 2014-08-23 12:12 | 1800 | 68.2 | 116.04 | 583.7 | 371.4 | 521.6 | 2.4 | 150.2 | 101.3 | 5.3 | 23.3 | 4.27 | 96 | 90 | 89.3 | 90 | 25 | 40.1 | 40 | 95.5 | 38.8 | 197.9 | 0.7399 | 90 | 1.497 | 0.000806 | 84 | 0.7404 | 16.376 | 0.0133 | 90.7 | 89.3 | -11 | -18.4 | 98.7 | 103
2658 | 865554 | OnTest | 0 | Test | 47:02:25.200 | 169345.2 | 22:09:00.000 | 22:15:00.100 | 22:09:00.000 | 2014-08-23 12:12 | 1800 | 67.9 | 115.84 | 590.7 | 371.4 | 521.3 | 2.4 | 150 | 101.3 | 5.3 | 23.2 | 4.32 | 96 | 90 | 89.3 | 90 | 25 | 40.1 | 40 | 95.5 | 38.6 | 198 | 0.73948 | 90 | 1.495 | 0.000806 | 84 | 0.7393 | 16.563 | 0.0133 | 90.8 | 89.3 | -11 | -18.4 | 98.7 | 103
2659 | 865854 | OnTest | 0 | Test | 47:02:55.200 | 169375.2 | 22:09:30.000 | 22:15:30.100 | 22:09:30.000 | 2014-08-23 12:13 | 1800 | 68.7 | 116.1 | 586.7 | 371.3 | 521.4 | 2.4 | 150 | 101.3 | 5.3 | 23.3 | 4.21 | 96 | 90 | 89.3 | 90 | 25 | 40 | 40 | 95.5 | 38.9 | 198 | 0.73893 | 90 | 1.497 | 0.000806 | 84 | 0.7391 | 16.593 | 0.0133 | 90.8 | 89.2 | -11 | -18.4 | 98.7 | 102.9
2660 | 866154 | OnTest | 0 | Test | 47:03:25.200 | 169405.2 | 22:10:00.000 | 22:16:00.100 | 22:10:00.000 | 2014-08-23 12:13 | 1800 | 68.7 | 115.51 | 587.3 | 371.2 | 521.3 | 2.4 | 150.1 | 101.2 | 5.3 | 23.3 | 4.16 | 96 | 90 | 89.3 | 90 | 25 | 40 | 40 | 95.5 | 39 | 198 | 0.73972 | 90 | 1.507 | 0.000804 | 83.8 | 0.7398 | 16.483 | 0.0133 | 90.8 | 89.2 | -11.1 | -18.6 | 98.7 | 102.8
2661 | 866454 | OnTest | 0 | Test | 47:03:55.200 | 169435.2 | 22:10:30.000 | 22:16:30.100 | 22:10:30.000 | 2014-08-23 12:14 | 1800 | 68.1 | 115.66 | 589 | 370.7 | 520.6 | 2.4 | 149.9 | 101.3 | 5.3 | 23.3 | 4.13 | 96 | 90 | 89.2 | 90 | 25 | 40 | 40 | 95.6 | 38.4 | 198.1 | 0.73874 | 90 | 1.497 | 0.000805 | 83.9 | 0.7385 | 16.685 | 0.0133 | 90.8 | 89.3 | -11 | -18.5 | 98.7 | 102.8
2662 | 866754 | OnTest | 0 | Test | 47:04:25.200 | 169465.2 | 22:11:00.000 | 22:17:00.100 | 22:11:00.000 | 2014-08-23 12:14 | 1800 | 69.1 | 115 | 587.6 | 371.2 | 521.4 | 2.4 | 150.2 | 101.2 | 5.3 | 23.3 | 4.23 | 96 | 90 | 89.3 | 90 | 25 | 40 | 40 | 95.5 | 38.6 | 198.1 | 0.73942 | 90 | 1.495 | 0.000807 | 84.1 | 0.7399 | 16.459 | 0.0133 | 90.7 | 89.2 | -11 | -18.4 | 98.7 | 103
2663 | 867054 | OnTest | 0 | Test | 47:04:55.200 | 169495.2 | 22:11:30.000 | 22:17:30.100 | 22:11:30.000 | 2014-08-23 12:15 | 1800 | 67.8 | 115.29 | 582.4 | 371.2 | 521.5 | 2.4 | 150.2 | 101.2 | 5.3 | 23.3 | 4.26 | 96 | 90 | 89.3 | 90 | 25 | 40 | 39.9 | 95.5 | 39.8 | 198.1 | 0.73966 | 90 | 1.503 | 0.000806 | 84 | 0.7399 | 16.461 | 0.0133 | 90.7 | 89.2 | -11 | -18.4 | 98.7 | 103
2664 | 867354 | OnTest | 0 | Test | 47:05:25.200 | 169525.2 | 22:12:00.000 | 22:18:00.100 | 22:12:00.000 | 2014-08-23 12:15 | 1800 | 67.6 | 116.13 | 583.5 | 371.3 | 521.6 | 2.4 | 150.2 | 101.3 | 5.3 | 23.3 | 4.21 | 96 | 90 | 89.2 | 90 | 24.9 | 40.1 | 39.9 | 95.5 | 40 | 198.1 | 0.73978 | 89.9 | 1.495 | 0.000806 | 84 | 0.7405 | 16.373 | 0.0133 | 90.7 | 89.2 | -11 | -18.4 | 98.7 | 102.9
2665 | 867654 | OnTest | 0 | Test | 47:05:55.200 | 169555.2 | 22:12:30.000 | 22:18:30.100 | 22:12:30.000 | 2014-08-23 12:16 | 1799 | 68.6 | 116.96 | 590.2 | 370.9 | 520.7 | 2.4 | 149.8 | 101.3 | 5.3 | 23.3 | 4.12 | 96 | 90 | 89.2 | 90 | 24.9 | 40 | 39.9 | 95.5 | 40 | 198.1 | 0.7396 | 90 | 1.493 | 0.000806 | 84 | 0.7399 | 16.459 | 0.0133 | 90.7 | 89.2 | -11.1 | -18.5 | 98.8 | 102.9
2666 | 867954 | OnTest | 0 | Test | 47:06:25.200 | 169585.2 | 22:13:00.000 | 22:19:00.100 | 22:13:00.000 | 2014-08-23 12:16 | 1800 | 67.9 | 115.87 | 581.9 | 371.3 | 521.7 | 2.4 | 150.3 | 101.1 | 5.3 | 23.3 | 4.2 | 96 | 90 | 89.3 | 90 | 24.9 | 40.1 | 39.9 | 95.5 | 40.1 | 198.1 | 0.73954 | 90 | 1.499 | 0.000807 | 84.1 | 0.7389 | 16.623 | 0.0133 | 90.8 | 89.3 | -11 | -18.4 | 98.7 | 102.9
2667 | 868254 | OnTest | 0 | Test | 47:06:55.200 | 169615.2 | 22:13:30.000 | 22:19:30.100 | 22:13:30.000 | 2014-08-23 12:17 | 1800 | 65.8 | 115.27 | 583.9 | 371.5 | 521.6 | 2.4 | 150.1 | 101.2 | 5.3 | 23.3 | 4.3 | 96 | 90 | 89.2 | 90 | 24.9 | 40 | 39.9 | 95.5 | 40.3 | 198 | 0.73917 | 90 | 1.504 | 0.000806 | 84 | 0.7391 | 16.589 | 0.0133 | 90.8 | 89.2 | -10.9 | -18.4 | 98.7 | 103
2668 | 868554 | OnTest | 0 | Test | 47:07:25.200 | 169645.2 | 22:14:00.000 | 22:20:00.100 | 22:14:00.000 | 2014-08-23 12:17 | 1800 | 66.6 | 116.83 | 587.4 | 371.2 | 521.3 | 2.4 | 150.1 | 101.2 | 5.3 | 23.2 | 4.28 | 96 | 90 | 89.2 | 90 | 25 | 40 | 39.9 | 95.5 | 39.3 | 198 | 0.73893 | 90 | 1.497 | 0.000806 | 84 | 0.7385 | 16.678 | 0.0133 | 90.8 | 89.3 | -11 | -18.4 | 98.7 | 103
2669 | 868854 | OnTest | 0 | Test | 47:07:55.200 | 169675.2 | 22:14:30.000 | 22:20:30.100 | 22:14:30.000 | 2014-08-23 12:18 | 1799 | 68.1 | 117.37 | 587.9 | 370.8 | 520.7 | 2.4 | 149.9 | 101.2 | 5.3 | 23.3 | 4.17 | 96 | 90 | 89.2 | 90 | 25 | 39.9 | 39.9 | 95.5 | 39.8 | 198 | 0.73942 | 90 | 1.493 | 0.000806 | 84 | 0.7392 | 16.579 | 0.0133 | 90.8 | 89.3 | -11 | -18.4 | 98.7 | 102.9
2670 | 869154 | OnTest | 0 | Test | 47:08:25.200 | 169705.2 | 22:15:00.000 | 22:21:00.100 | 22:15:00.000 | 2014-08-23 12:18 | 1800 | 67.8 | 117.08 | 584.3 | 371.1 | 521.3 | 2.4 | 150.2 | 101.2 | 5.3 | 23.2 | 4.09 | 96 | 90 | 89.3 | 90 | 25 | 39.9 | 39.9 | 95.5 | 40 | 197.9 | 0.73893 | 90.1 | 1.488 | 0.000806 | 84 | 0.7382 | 16.726 | 0.0133 | 90.8 | 89.3 | -10.9 | -18.4 | 98.7 | 102.8
2671 | 869454 | OnTest | 0 | Test | 47:08:55.200 | 169735.2 | 22:15:30.000 | 22:21:30.100 | 22:15:30.000 | 2014-08-23 12:19 | 1799 | 68.2 | 116.5 | 587.3 | 370.7 | 520.4 | 2.4 | 149.8 | 101 | 5.3 | 23.2 | 4.13 | 96 | 90 | 89.2 | 90 | 25 | 39.9 | 39.9 | 95.5 | 39.8 | 197.9 | 0.73886 | 90 | 1.5 | 0.000805 | 83.9 | 0.7384 | 16.694 | 0.0133 | 90.8 | 89.3 | -11.1 | -18.5 | 98.7 | 102.8
2672 | 869754 | OnTest | 0 | Test | 47:09:25.200 | 169765.2 | 22:16:00.000 | 22:22:00.100 | 22:16:00.000 | 2014-08-23 12:19 | 1800 | 65.8 | 116.43 | 584.3 | 371.3 | 521.5 | 2.4 | 150.2 | 101.3 | 5.3 | 23.2 | 4.18 | 96 | 90 | 89.2 | 90 | 25.1 | 39.9 | 39.9 | 95.5 | 40 | 198 | 0.73929 | 90 | 1.505 | 0.000807 | 84.1 | 0.7392 | 16.57 | 0.0133 | 90.8 | 89.3 | -11 | -18.4 | 98.8 | 103
2673 | 870054 | OnTest | 0 | Test | 47:09:55.200 | 169795.2 | 22:16:30.000 | 22:22:30.100 | 22:16:30.000 | 2014-08-23 12:20 | 1800 | 66.3 | 116.7 | 585.7 | 371.3 | 521.3 | 2.4 | 150 | 101.2 | 5.3 | 23.2 | 4.15 | 96 | 90 | 89.2 | 90 | 25.1 | 39.9 | 39.9 | 95.5 | 39.6 | 197.9 | 0.73874 | 90.1 | 1.507 | 0.000806 | 84.1 | 0.7378 | 16.786 | 0.0133 | 90.8 | 89.3 | -11 | -18.4 | 98.7 | 102.9
2674 | 870354 | OnTest | 0 | Test | 47:10:25.200 | 169825.2 | 22:17:00.000 | 22:23:00.100 | 22:17:00.000 | 2014-08-23 12:20 | 1800 | 65.8 | 116.55 | 585.2 | 371.3 | 521.3 | 2.4 | 150 | 101.2 | 5.3 | 22.9 | 4.17 | 96 | 90 | 89.2 | 90 | 25 | 39.9 | 39.9 | 95.5 | 39 | 197.8 | 0.73886 | 90 | 1.496 | 0.000807 | 84.1 | 0.739 | 16.606 | 0.0133 | 90.8 | 89.2 | -11 | -18.4 | 98.8 | 102.9
2675 | 870654 | OnTest | 0 | Test | 47:10:55.200 | 169855.2 | 22:17:30.000 | 22:23:30.100 | 22:17:30.000 | 2014-08-23 12:21 | 1800 | 65.5 | 115.99 | 584.5 | 371.5 | 521.7 | 2.4 | 150.2 | 101.1 | 5.3 | 22.9 | 4.34 | 96 | 90 | 89.2 | 90 | 25 | 39.9 | 39.9 | 95.5 | 39.4 | 197.9 | 0.73923 | 90 | 1.505 | 0.000807 | 84.1 | 0.7389 | 16.624 | 0.0133 | 90.8 | 89.3 | -10.9 | -18.4 | 98.8 | 103.1
2676 | 870954 | OnTest | 0 | Test | 47:11:25.200 | 169885.2 | 22:18:00.000 | 22:24:00.100 | 22:18:00.000 | 2014-08-23 12:21 | 1800 | 66.4 | 115.8 | 584.5 | 371.6 | 521.7 | 2.4 | 150.1 | 101.3 | 5.3 | 22.8 | 4.31 | 96 | 90 | 89.3 | 90 | 25 | 39.9 | 39.9 | 95.5 | 39.3 | 197.9 | 0.73948 | 90 | 1.505 | 0.000807 | 84.1 | 0.7393 | 16.55 | 0.0133 | 90.7 | 89.3 | -10.9 | -18.3 | 98.7 | 103
2677 | 871254 | OnTest | 0 | Test | 47:11:55.200 | 169915.2 | 22:18:30.000 | 22:24:30.100 | 22:18:30.000 | 2014-08-23 12:22 | 1800 | 68.2 | 115.81 | 586.5 | 370.8 | 520.8 | 2.4 | 149.9 | 101.2 | 5.3 | 22.9 | 4.19 | 96 | 90 | 89.2 | 90.1 | 24.9 | 39.9 | 39.9 | 95.6 | 39 | 198 | 0.73935 | 90 | 1.507 | 0.000806 | 84 | 0.7391 | 16.585 | 0.0133 | 90.7 | 89.3 | -10.9 | -18.4 | 98.7 | 102.9
2678 | 871554 | OnTest | 0 | Test | 47:12:25.200 | 169945.2 | 22:19:00.000 | 22:25:00.100 | 22:19:00.000 | 2014-08-23 12:22 | 1800 | 68.6 | 115.67 | 587.1 | 370.8 | 520.8 | 2.4 | 150 | 101.1 | 5.3 | 23.2 | 4.17 | 96 | 90 | 89.2 | 90 | 24.8 | 39.8 | 39.9 | 95.6 | 39.3 | 198 | 0.73911 | 90 | 1.501 | 0.000807 | 84.1 | 0.739 | 16.599 | 0.0133 | 90.8 | 89.3 | -11 | -18.4 | 98.7 | 102.9
2679 | 871854 | OnTest | 0 | Test | 47:12:55.200 | 169975.2 | 22:19:30.000 | 22:25:30.100 | 22:19:30.000 | 2014-08-23 12:23 | 1801 | 67.4 | 115.61 | 586.5 | 371.5 | 521.8 | 2.4 | 150.4 | 101.1 | 5.3 | 23.3 | 4.25 | 96 | 90 | 89.2 | 90 | 24.8 | 39.9 | 39.9 | 95.5 | 39.8 | 197.9 | 0.73935 | 90 | 1.504 | 0.000807 | 84.1 | 0.7394 | 16.535 | 0.0133 | 90.7 | 89.2 | -10.9 | -18.3 | 98.7 | 103
2680 | 872154 | OnTest | 0 | Test | 47:13:25.200 | 170005.2 | 22:20:00.000 | 22:26:00.100 | 22:20:00.000 | 2014-08-23 12:23 | 1800 | 67.7 | 115.8 | 589.8 | 371.2 | 521.3 | 2.4 | 150.1 | 101.5 | 5.3 | 23.3 | 4.29 | 96 | 90 | 89.2 | 90 | 24.9 | 39.8 | 39.9 | 95.5 | 40.3 | 197.9 | 0.73856 | 90 | 1.5 | 0.000807 | 84.2 | 0.7379 | 16.771 | 0.0133 | 90.8 | 89.3 | -10.9 | -18.3 | 98.7 | 103
2681 | 872454 | OnTest | 0 | Test | 47:13:55.200 | 170035.2 | 22:20:30.000 | 22:26:30.100 | 22:20:30.000 | 2014-08-23 12:24 | 1800 | 68.1 | 116.03 | 586.5 | 371.1 | 521.2 | 2.4 | 150.1 | 101.3 | 5.3 | 23.3 | 4.4 | 96 | 90 | 89.2 | 90 | 24.8 | 39.8 | 39.8 | 95.5 | 39.7 | 197.9 | 0.73942 | 90 | 1.497 | 0.000806 | 84 | 0.7392 | 16.569 | 0.0133 | 90.7 | 89.3 | -11 | -18.4 | 98.7 | 103.1
2682 | 872754 | OnTest | 0 | Test | 47:14:25.200 | 170065.2 | 22:21:00.000 | 22:27:00.100 | 22:21:00.000 | 2014-08-23 12:24 | 1800 | 68.8 | 116.07 | 583.4 | 371.2 | 521.2 | 2.4 | 150.1 | 101.2 | 5.3 | 23.3 | 4.39 | 96 | 90 | 89.2 | 90 | 24.8 | 39.8 | 39.8 | 95.5 | 39.8 | 197.9 | 0.73954 | 90 | 1.498 | 0.000806 | 84 | 0.7398 | 16.474 | 0.0133 | 90.7 | 89.2 | -10.9 | -18.4 | 98.7 | 103.1
2683 | 873054 | OnTest | 0 | Test | 47:14:55.200 | 170095.2 | 22:21:30.000 | 22:27:30.100 | 22:21:30.000 | 2014-08-23 12:25 | 1800 | 68.9 | 115.95 | 585.7 | 371.3 | 521.6 | 2.4 | 150.3 | 101.1 | 5.3 | 23.3 | 4.35 | 96 | 90 | 89.2 | 90 | 24.9 | 39.8 | 39.7 | 95.5 | 39.6 | 197.9 | 0.73856 | 90 | 1.498 | 0.000808 | 84.2 | 0.7383 | 16.708 | 0.0133 | 90.8 | 89.3 | -10.8 | -18.2 | 98.7 | 103.1
2684 | 873354 | OnTest | 0 | Test | 47:15:25.200 | 170125.2 | 22:22:00.000 | 22:28:00.100 | 22:22:00.000 | 2014-08-23 12:25 | 1800 | 67.8 | 115.8 | 587.3 | 371.2 | 521.5 | 2.4 | 150.3 | 101.2 | 5.3 | 23.3 | 4.23 | 96 | 90 | 89.2 | 90 | 24.9 | 39.9 | 39.8 | 95.5 | 39.4 | 197.9 | 0.73905 | 90 | 1.502 | 0.000807 | 84 | 0.7393 | 16.549 | 0.0133 | 90.7 | 89.3 | -11 | -18.4 | 98.7 | 102.9
2685 | 873654 | OnTest | 0 | Test | 47:15:55.200 | 170155.2 | 22:22:30.000 | 22:28:30.100 | 22:22:30.000 | 2014-08-23 12:26 | 1800 | 68 | 115.51 | 583.2 | 371.5 | 521.9 | 2.4 | 150.4 | 101.1 | 5.3 | 23.3 | 4.31 | 96 | 90 | 89.3 | 90 | 24.9 | 40 | 39.8 | 95.5 | 39.5 | 197.9 | 0.73954 | 90.1 | 1.502 | 0.000806 | 84.1 | 0.7387 | 16.645 | 0.0133 | 90.7 | 89.4 | -10.9 | -18.4 | 98.7 | 103
2686 | 873954 | OnTest | 0 | Test | 47:16:25.200 | 170185.2 | 22:23:00.000 | 22:29:00.100 | 22:23:00.000 | 2014-08-23 12:26 | 1800 | 69.4 | 115.47 | 586.7 | 371.7 | 521.8 | 2.4 | 150.1 | 101.1 | 5.3 | 23 | 4.49 | 96 | 90 | 89.3 | 90 | 25 | 40 | 39.8 | 95.5 | 38.8 | 198 | 0.73905 | 90 | 1.5 | 0.000807 | 84.1 | 0.7391 | 16.583 | 0.0133 | 90.7 | 89.3 | -10.9 | -18.3 | 98.7 | 103.2
2687 | 874254 | OnTest | 0 | Test | 47:16:55.200 | 170215.2 | 22:23:30.000 | 22:29:30.100 | 22:23:30.000 | 2014-08-23 12:27 | 1800 | 67.5 | 115.81 | 587.3 | 371.4 | 521.4 | 2.4 | 150 | 101.3 | 5.3 | 22.9 | 4.4 | 96 | 90 | 89.3 | 90.1 | 25 | 40 | 39.8 | 95.5 | 38.9 | 198.1 | 0.73911 | 90.1 | 1.5 | 0.000807 | 84.2 | 0.7379 | 16.773 | 0.0133 | 90.8 | 89.4 | -10.8 | -18.2 | 98.7 | 103.1
2688 | 874554 | OnTest | 0 | Test | 47:17:25.200 | 170245.2 | 22:24:00.000 | 22:30:00.100 | 22:24:00.000 | 2014-08-23 12:27 | 1800 | 69.6 | 116.3 | 587.9 | 371.2 | 521.4 | 2.4 | 150.2 | 101.4 | 5.3 | 23.2 | 4.43 | 96 | 90 | 89.3 | 90.1 | 25 | 40 | 39.9 | 95.6 | 38.7 | 198.1 | 0.73893 | 90.1 | 1.502 | 0.000806 | 84.1 | 0.7377 | 16.808 | 0.0133 | 90.8 | 89.4 | -10.9 | -18.3 | 98.7 | 103.1
2689 | 874854 | OnTest | 0 | Test | 47:17:55.200 | 170275.2 | 22:24:30.000 | 22:30:30.100 | 22:24:30.000 | 2014-08-23 12:28 | 1800 | 69.8 | 115.32 | 572.9 | 371.4 | 521.8 | 2.4 | 150.3 | 101.3 | 5.3 | 23.3 | 4.33 | 96 | 90 | 89.3 | 90 | 25 | 40 | 39.9 | 95.6 | 38.6 | 198 | 0.73874 | 90 | 1.505 | 0.000807 | 84.1 | 0.7381 | 16.739 | 0.0133 | 90.8 | 89.3 | -10.8 | -18.2 | 98.7 | 103
2690 | 875154 | OnTest | 0 | Test | 47:18:25.200 | 170305.2 | 22:25:00.000 | 22:31:00.100 | 22:25:00.000 | 2014-08-23 12:28 | 1800 | 68.6 | 115.55 | 593.1 | 371.3 | 521.5 | 2.4 | 150.2 | 101.1 | 5.3 | 23.3 | 4.39 | 96 | 90 | 89.3 | 90 | 25 | 39.9 | 39.8 | 95.5 | 39.2 | 198 | 0.73935 | 90 | 1.501 | 0.000807 | 84.1 | 0.739 | 16.601 | 0.0133 | 90.8 | 89.3 | -10.9 | -18.3 | 98.7 | 103.1
2691 | 875454 | OnTest | 0 | Test | 47:18:55.200 | 170335.2 | 22:25:30.000 | 22:31:30.100 | 22:25:30.000 | 2014-08-23 12:29 | 1800 | 68.9 | 114.76 | 584.3 | 371.1 | 521.4 | 2.4 | 150.4 | 101.1 | 5.3 | 23.2 | 4.29 | 96 | 90 | 89.3 | 90 | 25 | 40 | 39.8 | 95.5 | 39.5 | 198 | 0.73905 | 90 | 1.5 | 0.000806 | 84 | 0.7395 | 16.517 | 0.0133 | 90.7 | 89.2 | -11 | -18.5 | 98.7 | 103
2692 | 875754 | OnTest | 0 | Test | 47:19:25.200 | 170365.2 | 22:26:00.000 | 22:32:00.100 | 22:26:00.000 | 2014-08-23 12:29 | 1800 | 67.9 | 114.87 | 581.4 | 371.2 | 521.3 | 2.4 | 150 | 101.2 | 5.3 | 23.3 | 4.33 | 96 | 90 | 89.3 | 90 | 25 | 40 | 39.7 | 95.5 | 40.1 | 198 | 0.73942 | 90 | 1.498 | 0.000806 | 84 | 0.7392 | 16.566 | 0.0133 | 90.7 | 89.3 | -11 | -18.4 | 98.7 | 103
2693 | 876054 | OnTest | 0 | Test | 47:19:55.200 | 170395.2 | 22:26:30.000 | 22:32:30.100 | 22:26:30.000 | 2014-08-23 12:30 | 1800 | 68 | 116.27 | 593.8 | 371.3 | 521.7 | 2.4 | 150.3 | 101.2 | 5.3 | 23.3 | 4.27 | 96 | 90 | 89.2 | 90 | 25.1 | 40 | 39.7 | 95.5 | 40.5 | 198 | 0.73886 | 90 | 1.499 | 0.000805 | 83.9 | 0.7385 | 16.675 | 0.0133 | 90.7 | 89.3 | -11 | -18.5 | 98.7 | 102.9
2694 | 876354 | OnTest | 0 | Test | 47:20:25.200 | 170425.2 | 22:27:00.000 | 22:33:00.100 | 22:27:00.000 | 2014-08-23 12:30 | 1800 | 70 | 115.61 | 586.5 | 371.5 | 521.8 | 2.4 | 150.3 | 101.1 | 5.3 | 23.2 | 4.37 | 96 | 90 | 89.3 | 90 | 25.2 | 40 | 39.7 | 95.5 | 40.4 | 197.9 | 0.73899 | 90 | 1.499 | 0.000806 | 84 | 0.7393 | 16.558 | 0.0133 | 90.7 | 89.3 | -11 | -18.3 | 98.6 | 103
2695 | 876654 | OnTest | 0 | Test | 47:20:55.200 | 170455.2 | 22:27:30.000 | 22:33:30.100 | 22:27:30.000 | 2014-08-23 12:31 | 1800 | 67.7 | 115.31 | 580.3 | 370.9 | 521 | 2.4 | 150.2 | 101.1 | 5.3 | 23.2 | 4.23 | 96 | 90 | 89.3 | 90 | 25.4 | 40.1 | 39.7 | 95.5 | 40.1 | 197.9 | 0.73929 | 90 | 1.504 | 0.000805 | 83.9 | 0.7399 | 16.459 | 0.0133 | 90.7 | 89.2 | -11.1 | -18.5 | 98.7 | 102.9
2696 | 876954 | OnTest | 0 | Test | 47:21:25.200 | 170485.2 | 22:28:00.000 | 22:34:00.100 | 22:28:00.000 | 2014-08-23 12:31 | 1800 | 67.6 | 115.84 | 583.3 | 371.3 | 521.5 | 2.4 | 150.2 | 101.2 | 5.3 | 23.2 | 4.23 | 96 | 90 | 89.3 | 90 | 25.3 | 40.1 | 39.7 | 95.5 | 40.2 | 197.9 | 0.73905 | 89.9 | 1.502 | 0.000806 | 84 | 0.7399 | 16.46 | 0.0133 | 90.7 | 89.2 | -11 | -18.4 | 98.7 | 102.9
2697 | 877254 | OnTest | 0 | Test | 47:21:55.200 | 170515.2 | 22:28:30.000 | 22:34:30.100 | 22:28:30.000 | 2014-08-23 12:32 | 1800 | 68.3 | 116.61 | 594.1 | 371.5 | 521.9 | 2.4 | 150.4 | 101.2 | 5.3 | 23.2 | 4.35 | 96 | 90 | 89.2 | 90 | 25.2 | 40 | 39.7 | 95.5 | 40.4 | 197.8 | 0.73954 | 89.9 | 1.494 | 0.000806 | 84.1 | 0.7403 | 16.396 | 0.0133 | 90.7 | 89.1 | -11 | -18.4 | 98.7 | 103.1
2698 | 877554 | OnTest | 0 | Test | 47:22:25.200 | 170545.2 | 22:29:00.000 | 22:35:00.100 | 22:29:00.000 | 2014-08-23 12:32 | 1800 | 69.2 | 116.07 | 584 | 371.4 | 521.8 | 2.4 | 150.4 | 101.3 | 5.3 | 23.2 | 4.35 | 96 | 90 | 89.2 | 90 | 25.2 | 39.9 | 39.7 | 95.5 | 40.1 | 197.8 | 0.73868 | 90 | 1.502 | 0.000805 | 83.9 | 0.7387 | 16.644 | 0.0133 | 90.7 | 89.3 | -11 | -18.4 | 98.7 | 103
2699 | 877854 | OnTest | 0 | Test | 47:22:55.200 | 170575.2 | 22:29:30.000 | 22:35:30.100 | 22:29:30.000 | 2014-08-23 12:33 | 1800 | 68.4 | 114.74 | 584.6 | 371 | 521.2 | 2.4 | 150.2 | 101.2 | 5.3 | 23.2 | 4.38 | 96 | 90 | 89.2 | 90 | 25.2 | 39.9 | 39.7 | 95.5 | 40.2 | 197.8 | 0.73929 | 90 | 1.495 | 0.000805 | 83.9 | 0.7394 | 16.541 | 0.0133 | 90.8 | 89.2 | -11 | -18.5 | 98.7 | 103.1
2700 | 878154 | OnTest | 0 | Test | 47:23:25.200 | 170605.2 | 22:30:00.000 | 22:36:00.100 | 22:30:00.000 | 2014-08-23 12:33 | 1800 | 68.7 | 115.88 | 592.6 | 371.1 | 520.9 | 2.4 | 149.8 | 101.3 | 5.3 | 23 | 4.3 | 96 | 90 | 89.2 | 90 | 25.1 | 39.9 | 39.7 | 95.5 | 39.8 | 197.9 | 0.7385 | 90 | 1.496 | 0.000806 | 84.1 | 0.7382 | 16.734 | 0.0133 | 90.7 | 89.3 | -11 | -18.4 | 98.7 | 103
2701 | 878454 | OnTest | 0 | Test | 47:23:55.200 | 170635.2 | 22:30:30.000 | 22:36:30.100 | 22:30:30.000 | 2014-08-23 12:34 | 1800 | 68.5 | 115.2 | 575.8 | 371.5 | 521.5 | 2.4 | 150 | 101.2 | 5.3 | 22.9 | 4.38 | 96 | 90 | 89.2 | 90 | 25 | 40 | 39.6 | 95.5 | 40.6 | 197.9 | 0.73935 | 90 | 1.501 | 0.000806 | 84 | 0.7398 | 16.481 | 0.0133 | 90.7 | 89.3 | -11 | -18.4 | 98.7 | 103.1
2702 | 878754 | OnTest | 0 | Test | 47:24:25.200 | 170665.2 | 22:31:00.000 | 22:37:00.100 | 22:31:00.000 | 2014-08-23 12:34 | 1801 | 68.7 | 116.36 | 592.8 | 371.6 | 522.1 | 2.4 | 150.4 | 101.4 | 5.3 | 23.2 | 4.39 | 96 | 90 | 89.2 | 90 | 25.1 | 40 | 39.6 | 95.5 | 40.8 | 198 | 0.73935 | 90 | 1.498 | 0.000807 | 84.1 | 0.7392 | 16.573 | 0.0133 | 90.7 | 89.3 | -10.9 | -18.3 | 98.7 | 103.1
2703 | 879054 | OnTest | 0 | Test | 47:24:55.200 | 170695.2 | 22:31:30.000 | 22:37:30.100 | 22:31:30.000 | 2014-08-23 12:35 | 1800 | 66.6 | 116.04 | 587.5 | 371.6 | 521.8 | 2.4 | 150.1 | 101.4 | 5.3 | 23.2 | 4.52 | 96 | 90 | 89.2 | 90 | 25.1 | 40 | 39.6 | 95.5 | 40.9 | 198.1 | 0.73899 | 89.9 | 1.492 | 0.000807 | 84.1 | 0.74 | 16.445 | 0.0133 | 90.7 | 89.2 | -10.9 | -18.3 | 98.7 | 103.2
2704 | 879354 | OnTest | 0 | Test | 47:25:25.200 | 170725.2 | 22:32:00.000 | 22:38:00.100 | 22:32:00.000 | 2014-08-23 12:35 | 1800 | 69 | 115.42 | 584.9 | 371.6 | 522.2 | 2.4 | 150.6 | 101.3 | 5.3 | 23.3 | 4.41 | 96 | 90 | 89.2 | 90 | 25.2 | 40 | 39.6 | 95.5 | 40.7 | 198.1 | 0.73893 | 90 | 1.504 | 0.000806 | 84 | 0.7391 | 16.584 | 0.0133 | 90.8 | 89.2 | -10.9 | -18.3 | 98.7 | 103.1
2705 | 879654 | OnTest | 0 | Test | 47:25:55.200 | 170755.2 | 22:32:30.000 | 22:38:30.100 | 22:32:30.000 | 2014-08-23 12:36 | 1800 | 70.6 | 115.11 | 582.6 | 371.3 | 521.6 | 2.4 | 150.4 | 101.3 | 5.3 | 23.2 | 4.3 | 96 | 90 | 89.2 | 90 | 25.2 | 40 | 39.7 | 95.5 | 40.8 | 198.1 | 0.73923 | 90 | 1.501 | 0.000806 | 84 | 0.739 | 16.611 | 0.0133 | 90.8 | 89.3 | -11 | -18.4 | 98.7 | 103
2706 | 879954 | OnTest | 0 | Test | 47:26:25.200 | 170785.2 | 22:33:00.000 | 22:39:00.100 | 22:33:00.000 | 2014-08-23 12:36 | 1800 | 69.3 | 116.26 | 593.5 | 371.4 | 521.5 | 2.4 | 150.1 | 101.1 | 5.3 | 23.3 | 4.31 | 96 | 90 | 89.2 | 90 | 25.1 | 40 | 39.7 | 95.5 | 40.6 | 198.2 | 0.73899 | 90 | 1.492 | 0.000806 | 84 | 0.7389 | 16.624 | 0.0133 | 90.7 | 89.3 | -11 | -18.4 | 98.7 | 103
2707 | 880254 | OnTest | 0 | Test | 47:26:55.200 | 170815.2 | 22:33:30.000 | 22:39:30.100 | 22:33:30.000 | 2014-08-23 12:37 | 1800 | 69.4 | 115.76 | 584.9 | 371.5 | 521.6 | 2.4 | 150.1 | 101 | 5.3 | 23.3 | 4.35 | 96 | 90 | 89.2 | 90 | 25.1 | 40 | 39.8 | 95.4 | 41.3 | 198.2 | 0.7388 | 90 | 1.499 | 0.000806 | 84 | 0.7392 | 16.575 | 0.0133 | 90.7 | 89.2 | -11 | -18.4 | 98.7 | 103
2708 | 880554 | OnTest | 0 | Test | 47:27:25.200 | 170845.2 | 22:34:00.000 | 22:40:00.100 | 22:34:00.000 | 2014-08-23 12:37 | 1800 | 69.2 | 116.04 | 579.7 | 371.5 | 521.8 | 2.5 | 150.3 | 101.6 | 5.3 | 23.1 | 4.38 | 96 | 90 | 89.2 | 90 | 25.1 | 40 | 39.8 | 95.5 | 40.1 | 198.3 | 0.7385 | 90 | 1.498 | 0.000806 | 84.1 | 0.7389 | 16.613 | 0.0133 | 90.7 | 89.2 | -10.9 | -18.3 | 98.7 | 103
2709 | 880854 | OnTest | 0 | Test | 47:27:55.200 | 170875.2 | 22:34:30.000 | 22:40:30.100 | 22:34:30.000 | 2014-08-23 12:38 | 1800 | 71.1 | 116.55 | 592.8 | 371.5 | 521.7 | 2.4 | 150.2 | 101.1 | 5.3 | 23.3 | 4.48 | 96 | 90 | 89.2 | 89.9 | 25.1 | 39.9 | 39.7 | 95.4 | 38.6 | 198.4 | 0.73911 | 90 | 1.497 | 0.000807 | 84.1 | 0.7397 | 16.498 | 0.0133 | 90.7 | 89.2 | -11 | -18.4 | 98.7 | 103.2
2710 | 881154 | OnTest | 0 | Test | 47:28:25.200 | 170905.2 | 22:35:00.000 | 22:41:00.100 | 22:35:00.000 | 2014-08-23 12:38 | 1800 | 71.3 | 115.55 | 580.2 | 371.8 | 522.1 | 2.4 | 150.3 | 101 | 5.3 | 23.4 | 4.5 | 96 | 90 | 89.2 | 89.9 | 25 | 39.9 | 39.7 | 95.4 | 39.2 | 198.4 | 0.7385 | 90 | 1.5 | 0.000807 | 84.1 | 0.7386 | 16.661 | 0.0133 | 90.7 | 89.3 | -10.8 | -18.2 | 98.7 | 103.2
2711 | 881454 | OnTest | 0 | Test | 47:28:55.200 | 170935.2 | 22:35:30.000 | 22:41:30.100 | 22:35:30.000 | 2014-08-23 12:39 | 1800 | 71.2 | 115.5 | 584.3 | 371.4 | 521.7 | 2.4 | 150.3 | 101 | 5.3 | 23.4 | 4.32 | 96 | 90 | 89.2 | 89.9 | 25 | 39.9 | 39.7 | 95.4 | 39.6 | 198.3 | 0.73905 | 90 | 1.495 | 0.000805 | 83.9 | 0.7395 | 16.52 | 0.0133 | 90.7 | 89.3 | -11 | -18.5 | 98.7 | 103
2712 | 881754 | OnTest | 0 | Test | 47:29:25.200 | 170965.2 | 22:36:00.000 | 22:42:00.100 | 22:36:00.000 | 2014-08-23 12:39 | 1799 | 73.4 | 116.38 | 591 | 371.4 | 521.6 | 2.4 | 150.2 | 101.3 | 5.3 | 23.4 | 4.23 | 96 | 90 | 89.3 | 89.9 | 24.9 | 40 | 39.8 | 95.4 | 39.1 | 198.3 | 0.73868 | 89.9 | 1.498 | 0.000804 | 83.8 | 0.7395 | 16.521 | 0.0133 | 90.7 | 89.2 | -11.1 | -18.6 | 98.7 | 102.9
2713 | 882054 | OnTest | 0 | Test | 47:29:55.200 | 170995.2 | 22:36:30.000 | 22:42:30.100 | 22:36:30.000 | 2014-08-23 12:40 | 1800 | 72.7 | 116.47 | 590.2 | 371.2 | 521.6 | 2.4 | 150.4 | 101.1 | 5.3 | 23.4 | 4.37 | 96 | 90 | 89.3 | 90 | 24.9 | 40 | 39.9 | 95.4 | 38.9 | 198.4 | 0.73874 | 90 | 1.501 | 0.000804 | 83.8 | 0.7392 | 16.578 | 0.0133 | 90.7 | 89.2 | -11.2 | -18.7 | 98.8 | 103.1
2714 | 882354 | OnTest | 0 | Test | 47:30:25.200 | 171025.2 | 22:37:00.000 | 22:43:00.100 | 22:37:00.000 | 2014-08-23 12:40 | 1800 | 72.1 | 115.52 | 583.5 | 371.3 | 521.5 | 2.4 | 150.2 | 101.3 | 5.3 | 23.4 | 4.41 | 96 | 90 | 89.2 | 90 | 24.9 | 40 | 40 | 95.4 | 39.9 | 198.4 | 0.73886 | 90 | 1.496 | 0.000804 | 83.7 | 0.7395 | 16.53 | 0.0133 | 90.7 | 89.2 | -11.1 | -18.6 | 98.6 | 103
2715 | 882654 | OnTest | 0 | Test | 47:30:55.200 | 171055.2 | 22:37:30.000 | 22:43:30.100 | 22:37:30.000 | 2014-08-23 12:41 | 1800 | 71.1 | 115.16 | 579.7 | 371 | 521.3 | 2.4 | 150.3 | 101.1 | 5.3 | 23.4 | 4.46 | 96 | 90 | 89.3 | 90 | 24.8 | 40 | 40 | 95.5 | 39.5 | 198.4 | 0.73831 | 90 | 1.499 | 0.000804 | 83.8 | 0.7382 | 16.731 | 0.0133 | 90.8 | 89.2 | -11.2 | -18.6 | 98.7 | 103.1
2716 | 882954 | OnTest | 0 | Test | 47:31:25.200 | 171085.2 | 22:38:00.000 | 22:44:00.100 | 22:38:00.000 | 2014-08-23 12:41 | 1800 | 72.6 | 116.32 | 592.8 | 371.4 | 521.8 | 2.4 | 150.4 | 101.1 | 5.3 | 23.5 | 4.47 | 96 | 90.1 | 89.3 | 90 | 24.6 | 40 | 40.1 | 95.5 | 39.6 | 198.4 | 0.73868 | 90 | 1.499 | 0.000805 | 83.9 | 0.7385 | 16.676 | 0.0133 | 90.7 | 89.3 | -11.1 | -18.5 | 98.7 | 103.1
2717 | 883254 | OnTest | 0 | Test | 47:31:55.200 | 171115.2 | 22:38:30.000 | 22:44:30.100 | 22:38:30.000 | 2014-08-23 12:42 | 1800 | 71.7 | 115.61 | 587.6 | 371.6 | 521.9 | 2.4 | 150.3 | 101.1 | 5.3 | 23.5 | 4.32 | 96 | 90 | 89.3 | 90 | 24.6 | 40 | 40.1 | 95.5 | 39.1 | 198.3 | 0.73837 | 90 | 1.495 | 0.000805 | 83.9 | 0.7388 | 16.636 | 0.0133 | 90.7 | 89.2 | -11.1 | -18.5 | 98.7 | 103
2718 | 883554 | OnTest | 0 | Test | 47:32:25.200 | 171145.2 | 22:39:00.000 | 22:45:00.100 | 22:39:00.000 | 2014-08-23 12:42 | 1801 | 72.5 | 115.62 | 590.9 | 371 | 521.2 | 2.4 | 150.2 | 101.1 | 5.3 | 23.4 | 4.22 | 96 | 90 | 89.3 | 90 | 24.7 | 40 | 40.1 | 95.5 | 39.7 | 198.3 | 0.7388 | 90 | 1.498 | 0.000803 | 83.8 | 0.7388 | 16.634 | 0.0133 | 90.8 | 89.2 | -11.2 | -18.7 | 98.7 | 102.9
2719 | 883854 | OnTest | 0 | Test | 47:32:55.200 | 171175.2 | 22:39:30.000 | 22:45:30.100 | 22:39:30.000 | 2014-08-23 12:43 | 1800 | 70.6 | 115.26 | 591 | 371.1 | 521.4 | 2.4 | 150.3 | 101.1 | 5.3 | 23.3 | 4.23 | 96 | 90 | 89.3 | 90 | 24.7 | 40 | 40.1 | 95.5 | 39.9 | 198.3 | 0.73868 | 90 | 1.499 | 0.000803 | 83.7 | 0.7389 | 16.622 | 0.0133 | 90.8 | 89.2 | -11.3 | -18.7 | 98.6 | 102.9
2720 | 884154 | OnTest | 0 | Test | 47:33:25.200 | 171205.2 | 22:40:00.000 | 22:46:00.100 | 22:40:00.000 | 2014-08-23 12:43 | 1800 | 71.2 | 114.51 | 587.3 | 371.1 | 521.2 | 2.4 | 150.1 | 101.3 | 5.3 | 23.1 | 4.34 | 96 | 90 | 89.2 | 90 | 24.8 | 40 | 40.1 | 95.5 | 39.5 | 198.3 | 0.73789 | 90 | 1.495 | 0.000803 | 83.7 | 0.738 | 16.754 | 0.0133 | 90.8 | 89.2 | -11.2 | -18.7 | 98.7 | 103
2721 | 884454 | OnTest | 0 | Test | 47:33:55.200 | 171235.2 | 22:40:30.000 | 22:46:30.100 | 22:40:30.000 | 2014-08-23 12:44 | 1800 | 71.6 | 114.53 | 592.8 | 371.2 | 521.6 | 2.4 | 150.3 | 101.2 | 5.3 | 23.1 | 4.28 | 96 | 90 | 89.2 | 90 | 24.8 | 40.1 | 40 | 95.5 | 39.3 | 198.3 | 0.73899 | 90 | 1.499 | 0.000805 | 83.9 | 0.7388 | 16.628 | 0.0133 | 90.8 | 89.3 | -11 | -18.4 | 98.6 | 102.9
2722 | 884754 | OnTest | 0 | Test | 47:34:25.200 | 171265.2 | 22:41:00.000 | 22:47:00.100 | 22:41:00.000 | 2014-08-23 12:44 | 1800 | 71.3 | 115.54 | 590.8 | 371 | 521.3 | 2.4 | 150.3 | 101.2 | 5.4 | 23.4 | 4.26 | 96 | 90 | 89.2 | 90 | 24.9 | 40 | 40.1 | 95.5 | 39.2 | 198.3 | 0.73911 | 90 | 1.503 | 0.000805 | 83.9 | 0.739 | 16.611 | 0.0133 | 90.8 | 89.3 | -11 | -18.5 | 98.7 | 102.9
2723 | 885054 | OnTest | 0 | Test | 47:34:55.200 | 171295.2 | 22:41:30.000 | 22:47:30.100 | 22:41:30.000 | 2014-08-23 12:45 | 1799 | 69.9 | 114.54 | 588.6 | 371 | 521 | 2.4 | 150.1 | 101.2 | 5.3 | 23.5 | 4.22 | 96 | 90 | 89.2 | 90 | 24.9 | 40 | 40.1 | 95.5 | 38.4 | 198.2 | 0.73942 | 90 | 1.496 | 0.000805 | 84 | 0.7399 | 16.456 | 0.0133 | 90.7 | 89.2 | -11 | -18.5 | 98.7 | 102.9
2724 | 885354 | OnTest | 0 | Test | 47:35:25.200 | 171325.2 | 22:42:00.000 | 22:48:00.100 | 22:42:00.000 | 2014-08-23 12:45 | 1800 | 71.8 | 114.87 | 593.9 | 371.5 | 521.9 | 2.4 | 150.5 | 101.4 | 5.3 | 23.4 | 4.29 | 96 | 90 | 89.2 | 90 | 25.1 | 40.1 | 40.1 | 95.5 | 39.4 | 198.2 | 0.73966 | 90 | 1.502 | 0.000807 | 84.1 | 0.7403 | 16.402 | 0.0133 | 90.7 | 89.2 | -10.8 | -18.3 | 98.7 | 103
2725 | 885654 | OnTest | 0 | Test | 47:35:55.200 | 171355.2 | 22:42:30.000 | 22:48:30.100 | 22:42:30.000 | 2014-08-23 12:46 | 1800 | 71.7 | 115.75 | 582.4 | 371.1 | 521.3 | 2.4 | 150.2 | 101.1 | 5.3 | 23.4 | 4.28 | 96 | 90 | 89.3 | 90 | 25.1 | 40.1 | 40.1 | 95.5 | 39.8 | 198.2 | 0.73929 | 90.1 | 1.5 | 0.000805 | 83.9 | 0.7385 | 16.677 | 0.0133 | 90.8 | 89.3 | -11 | -18.5 | 98.7 | 103
2726 | 885954 | OnTest | 0 | Test | 47:36:25.200 | 171385.2 | 22:43:00.000 | 22:49:00.100 | 22:43:00.000 | 2014-08-23 12:46 | 1800 | 72.2 | 116.45 | 579.4 | 371.2 | 521.3 | 2.4 | 150.2 | 101.2 | 5.3 | 23.4 | 4.34 | 96 | 90 | 89.3 | 90 | 25 | 40.1 | 40.1 | 95.5 | 40.2 | 198.3 | 0.73911 | 90 | 1.501 | 0.000806 | 84 | 0.7388 | 16.64 | 0.0133 | 90.8 | 89.3 | -10.9 | -18.3 | 98.6 | 102.9
2727 | 886254 | OnTest | 0 | Test | 47:36:55.200 | 171415.2 | 22:43:30.000 | 22:49:30.100 | 22:43:30.000 | 2014-08-23 12:47 | 1800 | 71.7 | 117.78 | 592.2 | 371 | 521.2 | 2.4 | 150.2 | 101.1 | 5.3 | 23.4 | 4.3 | 96 | 90 | 89.3 | 90 | 25.1 | 40 | 40.1 | 95.5 | 40.1 | 198.3 | 0.73886 | 90 | 1.497 | 0.000807 | 84.1 | 0.7383 | 16.72 | 0.0133 | 90.8 | 89.3 | -10.9 | -18.3 | 98.7 | 103
2728 | 886554 | OnTest | 0 | Test | 47:37:25.200 | 171445.2 | 22:44:00.000 | 22:50:00.100 | 22:44:00.000 | 2014-08-23 12:47 | 1800 | 72.2 | 116.26 | 575.8 | 371.1 | 521.3 | 2.5 | 150.3 | 101.2 | 5.3 | 23.4 | 4.28 | 96 | 90 | 89.3 | 90 | 25.1 | 40.1 | 40.1 | 95.5 | 40.1 | 198.3 | 0.7388 | 90 | 1.501 | 0.000806 | 84.1 | 0.7386 | 16.672 | 0.0133 | 90.8 | 89.3 | -10.9 | -18.4 | 98.7 | 103
2729 | 886854 | OnTest | 0 | Test | 47:37:55.200 | 171475.2 | 22:44:30.000 | 22:50:30.100 | 22:44:30.000 | 2014-08-23 12:48 | 1800 | 70.9 | 116.32 | 589.9 | 371 | 521.3 | 2.5 | 150.3 | 101.2 | 5.3 | 23.4 | 4.2 | 96 | 90 | 89.3 | 90 | 25.1 | 40 | 40 | 95.5 | 39.5 | 198.3 | 0.73886 | 90 | 1.501 | 0.000807 | 84.1 | 0.7386 | 16.666 | 0.0133 | 90.8 | 89.3 | -11 | -18.4 | 98.7 | 102.9
2730 | 887154 | OnTest | 0 | Test | 47:38:25.200 | 171505.2 | 22:45:00.000 | 22:51:00.100 | 22:45:00.000 | 2014-08-23 12:48 | 1800 | 71.4 | 116.27 | 583.8 | 371.1 | 521.7 | 2.5 | 150.6 | 101.2 | 5.3 | 23.4 | 4.26 | 96 | 90 | 89.3 | 90 | 25 | 39.9 | 40 | 95.5 | 39.4 | 198.3 | 0.73868 | 90 | 1.509 | 0.000806 | 84 | 0.738 | 16.755 | 0.0133 | 90.8 | 89.3 | -11 | -18.4 | 98.7 | 102.9
2731 | 887454 | OnTest | 0 | Test | 47:38:55.200 | 171535.2 | 22:45:30.000 | 22:51:30.100 | 22:45:30.000 | 2014-08-23 12:49 | 1800 | 69.5 | 116.25 | 581.4 | 371.1 | 521.3 | 2.5 | 150.2 | 101.3 | 5.3 | 23.4 | 4.36 | 96 | 90 | 89.3 | 90 | 25 | 40 | 40 | 95.5 | 39.6 | 198.4 | 0.73966 | 90 | 1.505 | 0.000806 | 84 | 0.7399 | 16.458 | 0.0133 | 90.7 | 89.3 | -11 | -18.4 | 98.7 | 103
2732 | 887754 | OnTest | 0 | Test | 47:39:25.200 | 171565.2 | 22:46:00.000 | 22:52:00.100 | 22:46:00.000 | 2014-08-23 12:49 | 1800 | 70.7 | 115.96 | 580 | 371 | 521.3 | 2.5 | 150.3 | 101 | 5.3 | 23.3 | 4.4 | 96 | 90 | 89.2 | 90 | 25 | 40.1 | 40 | 95.5 | 40.4 | 198.4 | 0.73935 | 90 | 1.494 | 0.000806 | 84.1 | 0.7388 | 16.63 | 0.0133 | 90.7 | 89.4 | -10.9 | -18.3 | 98.6 | 103
2733 | 888054 | OnTest | 0 | Test | 47:39:55.200 | 171595.2 | 22:46:30.000 | 22:52:30.100 | 22:46:30.000 | 2014-08-23 12:50 | 1800 | 71.5 | 115.81 | 593.4 | 371.4 | 521.7 | 2.5 | 150.3 | 101.3 | 5.3 | 23.4 | 4.45 | 96 | 90 | 89.2 | 90 | 25 | 40 | 40 | 95.5 | 40.3 | 198.4 | 0.7388 | 90 | 1.503 | 0.000808 | 84.3 | 0.7383 | 16.71 | 0.0133 | 90.8 | 89.3 | -10.7 | -18.1 | 98.7 | 103.1
2734 | 888354 | OnTest | 0 | Test | 47:40:25.200 | 171625.2 | 22:47:00.000 | 22:53:00.100 | 22:47:00.000 | 2014-08-23 12:50 | 1800 | 69.6 | 115.3 | 584.2 | 371.3 | 521.7 | 2.5 | 150.4 | 101.2 | 5.3 | 23.3 | 4.42 | 96 | 90 | 89.2 | 90 | 25.2 | 40 | 40 | 95.5 | 40.7 | 198.5 | 0.73935 | 90 | 1.502 | 0.000807 | 84.1 | 0.7395 | 16.519 | 0.0133 | 90.7 | 89.3 | -10.8 | -18.2 | 98.6 | 103.1
2735 | 888654 | OnTest | 0 | Test | 47:40:55.200 | 171655.2 | 22:47:30.000 | 22:53:30.100 | 22:47:30.000 | 2014-08-23 12:51 | 1800 | 68.3 | 115.83 | 581.1 | 371.3 | 521.7 | 2.5 | 150.5 | 101 | 5.3 | 23.4 | 4.37 | 96 | 90 | 89.2 | 90 | 25.2 | 40.1 | 40 | 95.5 | 39.4 | 198.5 | 0.73929 | 90 | 1.496 | 0.000808 | 84.2 | 0.7395 | 16.526 | 0.0133 | 90.8 | 89.2 | -10.8 | -18.2 | 98.7 | 103
2736 | 888954 | OnTest | 0 | Test | 47:41:25.200 | 171685.2 | 22:48:00.000 | 22:54:00.100 | 22:48:00.000 | 2014-08-23 12:51 | 1800 | 68.5 | 117.02 | 592.1 | 371.4 | 521.9 | 2.5 | 150.5 | 101.1 | 5.3 | 23.2 | 4.33 | 96 | 89.9 | 89.2 | 90 | 25.2 | 39.9 | 40 | 95.5 | 39.4 | 198.5 | 0.73831 | 89.9 | 1.485 | 0.000809 | 84.3 | 0.7391 | 16.586 | 0.0133 | 90.7 | 89.2 | -10.7 | -18.1 | 98.7 | 103
2737 | 889254 | OnTest | 0 | Test | 47:41:55.200 | 171715.2 | 22:48:30.000 | 22:54:30.100 | 22:48:30.000 | 2014-08-23 12:52 | 1800 | 70.8 | 116.23 | 587.2 | 370.8 | 521.3 | 2.5 | 150.5 | 101.2 | 5.3 | 23.4 | 4.24 | 96 | 90 | 89.2 | 90 | 25.2 | 39.9 | 39.9 | 95.5 | 39.6 | 198.5 | 0.73942 | 89.9 | 1.504 | 0.000806 | 84 | 0.7402 | 16.415 | 0.0133 | 90.7 | 89.2 | -10.9 | -18.4 | 98.7 | 102.9
2738 | 889554 | OnTest | 0 | Test | 47:42:25.200 | 171745.2 | 22:49:00.000 | 22:55:00.100 | 22:49:00.000 | 2014-08-23 12:52 | 1800 | 72.1 | 115.43 | 582.6 | 370.8 | 521.2 | 2.5 | 150.4 | 101.2 | 5.3 | 23.4 | 4.27 | 96 | 89.9 | 89.2 | 89.9 | 25.2 | 39.9 | 39.9 | 95.5 | 40.9 | 198.5 | 0.73911 | 90 | 1.503 | 0.000806 | 84 | 0.7391 | 16.583 | 0.0133 | 90.7 | 89.3 | -10.9 | -18.3 | 98.7 | 102.9
2739 | 889854 | OnTest | 0 | Test | 47:42:55.200 | 171775.2 | 22:49:30.000 | 22:55:30.100 | 22:49:30.000 | 2014-08-23 12:53 | 1800 | 71.8 | 116.05 | 592.3 | 371.1 | 521.4 | 2.5 | 150.3 | 101.2 | 5.3 | 23.4 | 4.38 | 96 | 89.9 | 89.2 | 89.9 | 25.2 | 39.9 | 39.9 | 95.4 | 40.4 | 198.5 | 0.73948 | 90 | 1.496 | 0.000806 | 84 | 0.7397 | 16.487 | 0.0133 | 90.7 | 89.3 | -10.9 | -18.4 | 98.7 | 103
2740 | 890154 | OnTest | 0 | Test | 47:43:25.200 | 171805.2 | 22:50:00.000 | 22:56:00.100 | 22:50:00.000 | 2014-08-23 12:53 | 1800 | 72.7 | 116.32 | 589.6 | 371.3 | 521.6 | 2.5 | 150.3 | 101.3 | 5.3 | 23.3 | 4.32 | 96 | 89.9 | 89.2 | 89.9 | 25.1 | 39.9 | 39.9 | 95.4 | 40.3 | 198.4 | 0.73899 | 90 | 1.506 | 0.000807 | 84.1 | 0.7393 | 16.555 | 0.0133 | 90.7 | 89.2 | -10.8 | -18.2 | 98.7 | 103
2741 | 890454 | OnTest | 0 | Test | 47:43:55.200 | 171835.2 | 22:50:30.000 | 22:56:30.100 | 22:50:30.000 | 2014-08-23 12:54 | 1800 | 72.3 | 115.39 | 585.1 | 371.2 | 521.7 | 2.5 | 150.5 | 101.1 | 5.3 | 23.3 | 4.29 | 96 | 90 | 89.2 | 89.9 | 25.1 | 39.9 | 39.9 | 95.4 | 40.3 | 198.4 | 0.73923 | 89.9 | 1.498 | 0.000807 | 84.1 | 0.7401 | 16.435 | 0.0133 | 90.7 | 89.2 | -10.9 | -18.4 | 98.7 | 103
2742 | 890754 | OnTest | 0 | Test | 47:44:25.200 | 171865.2 | 22:51:00.000 | 22:57:00.100 | 22:51:00.000 | 2014-08-23 12:54 | 1800 | 73.2 | 115.93 | 589 | 371.1 | 521.3 | 2.5 | 150.1 | 101.2 | 5.3 | 23.3 | 4.22 | 96 | 90 | 89.3 | 89.9 | 25.1 | 40 | 39.9 | 95.4 | 40.8 | 198.3 | 0.7396 | 90 | 1.505 | 0.000805 | 83.9 | 0.7395 | 16.528 | 0.0133 | 90.8 | 89.3 | -11 | -18.5 | 98.7 | 102.9
2743 | 891054 | OnTest | 0 | Test | 47:44:55.200 | 171895.2 | 22:51:30.000 | 22:57:30.100 | 22:51:30.000 | 2014-08-23 12:55 | 1800 | 73.6 | 115.3 | 579.1 | 371.3 | 521.5 | 2.5 | 150.2 | 101.3 | 5.3 | 23.3 | 4.27 | 96 | 90 | 89.3 | 90 | 25.1 | 40 | 40 | 95.4 | 41.2 | 198.3 | 0.73923 | 90 | 1.499 | 0.000806 | 84 | 0.739 | 16.602 | 0.0133 | 90.8 | 89.3 | -10.9 | -18.3 | 98.6 | 102.9
2744 | 891354 | OnTest | 0 | Test | 47:45:25.200 | 171925.2 | 22:52:00.000 | 22:58:00.100 | 22:52:00.000 | 2014-08-23 12:55 | 1800 | 72.7 | 116.41 | 593.7 | 371.3 | 521.8 | 2.5 | 150.5 | 101.3 | 5.3 | 23.3 | 4.29 | 96 | 90 | 89.3 | 90 | 25.1 | 40 | 40 | 95.5 | 40.5 | 198.3 | 0.73862 | 90 | 1.504 | 0.000806 | 84 | 0.7387 | 16.645 | 0.0133 | 90.7 | 89.2 | -10.9 | -18.3 | 98.6 | 102.9
2745 | 891654 | OnTest | 0 | Test | 47:45:55.200 | 171955.2 | 22:52:30.000 | 22:58:30.100 | 22:52:30.000 | 2014-08-23 12:56 | 1800 | 73.4 | 116.29 | 584.5 | 371.3 | 521.7 | 2.5 | 150.4 | 101.2 | 5.3 | 23.4 | 4.38 | 96 | 90 | 89.3 | 90 | 25 | 39.9 | 40 | 95.5 | 40.5 | 198.3 | 0.73929 | 90 | 1.504 | 0.000807 | 84.2 | 0.7387 | 16.649 | 0.0133 | 90.8 | 89.3 | -10.8 | -18.2 | 98.7 | 103
2746 | 891954 | OnTest | 0 | Test | 47:46:25.200 | 171985.2 | 22:53:00.000 | 22:59:00.100 | 22:53:00.000 | 2014-08-23 12:56 | 1800 | 73.6 | 115.99 | 582.7 | 371.3 | 521.7 | 2.5 | 150.4 | 101.2 | 5.3 | 23.3 | 4.26 | 96 | 90 | 89.3 | 90 | 24.9 | 39.9 | 40 | 95.5 | 40.4 | 198.3 | 0.73874 | 90 | 1.502 | 0.000807 | 84.1 | 0.7389 | 16.625 | 0.0133 | 90.8 | 89.2 | -10.8 | -18.2 | 98.7 | 102.9
2747 | 892254 | OnTest | 0 | Test | 47:46:55.200 | 172015.2 | 22:53:30.000 | 22:59:30.100 | 22:53:30.000 | 2014-08-23 12:57 | 1800 | 72 | 116 | 587.1 | 371.1 | 521.4 | 2.5 | 150.3 | 101.3 | 5.3 | 23.4 | 4.3 | 96 | 90 | 89.3 | 90 | 24.9 | 39.9 | 40 | 95.5 | 40.4 | 198.3 | 0.73862 | 90 | 1.504 | 0.000806 | 84 | 0.7386 | 16.664 | 0.0133 | 90.8 | 89.2 | -11 | -18.4 | 98.7 | 103
2748 | 892554 | OnTest | 0 | Test | 47:47:25.200 | 172045.2 | 22:54:00.000 | 23:00:00.100 | 22:54:00.000 | 2014-08-23 12:57 | 1800 | 73.4 | 116.1 | 592.8 | 371.3 | 521.7 | 2.5 | 150.4 | 101.2 | 5.3 | 23.4 | 4.26 | 96 | 90 | 89.3 | 90 | 24.9 | 39.9 | 40 | 95.5 | 40 | 198.3 | 0.73868 | 90.1 | 1.507 | 0.000806 | 84 | 0.738 | 16.761 | 0.0133 | 90.8 | 89.3 | -10.9 | -18.3 | 98.6 | 102.9
2749 | 892854 | OnTest | 0 | Test | 47:47:55.200 | 172075.2 | 22:54:30.000 | 23:00:30.100 | 22:54:30.000 | 2014-08-23 12:58 | 1800 | 71.6 | 115.02 | 578.2 | 371.3 | 521.7 | 2.5 | 150.3 | 101.3 | 5.3 | 23.4 | 4.38 | 96 | 90 | 89.3 | 90 | 24.9 | 40 | 40 | 95.5 | 40.7 | 198.3 | 0.73978 | 90 | 1.501 | 0.000806 | 84 | 0.7403 | 16.398 | 0.0133 | 90.7 | 89.2 | -10.9 | -18.4 | 98.7 | 103.1
2750 | 893154 | OnTest | 0 | Test | 47:48:25.200 | 172105.2 | 22:55:00.000 | 23:01:00.100 | 22:55:00.000 | 2014-08-23 12:58 | 1800 | 57.7 | 115.38 | 579.6 | 371.5 | 521.7 | 2.5 | 150.1 | 101 | 5.3 | 23.2 | 4.49 | 96 | 90 | 89.2 | 90 | 24.8 | 40.1 | 40 | 95.5 | 41.2 | 198.3 | 0.73917 | 90 | 1.504 | 0.000807 | 84.1 | 0.7387 | 16.646 | 0.0133 | 90.8 | 89.3 | -10.9 | -18.3 | 98.7 | 103.2
2751 | 893454 | OnTest | 0 | Test | 47:48:55.200 | 172135.2 | 22:55:30.000 | 23:01:30.100 | 22:55:30.000 | 2014-08-23 12:59 | 1800 | 62.5 | 115.02 | 583.7 | 371.2 | 521.4 | 2.5 | 150.2 | 101.4 | 5.3 | 23.2 | 4.41 | 96 | 90 | 89.3 | 90 | 24.8 | 40.1 | 39.9 | 95.5 | 41 | 198.4 | 0.73874 | 90 | 1.502 | 0.000807 | 84.1 | 0.7387 | 16.647 | 0.0133 | 90.7 | 89.3 | -10.9 | -18.3 | 98.7 | 103.1
2752 | 893754 | OnTest | 0 | Test | 47:49:25.200 | 172165.2 | 22:56:00.000 | 23:02:00.100 | 22:56:00.000 | 2014-08-23 12:59 | 1800 | 60.4 | 114.91 | 577.8 | 371.5 | 522.1 | 2.5 | 150.6 | 101.1 | 5.3 | 23.5 | 4.45 | 96 | 90 | 89.3 | 90 | 24.8 | 40.1 | 40 | 95.5 | 40.8 | 198.4 | 0.73893 | 90.1 | 1.503 | 0.000807 | 84.1 | 0.7378 | 16.789 | 0.0133 | 90.8 | 89.3 | -10.8 | -18.3 | 98.7 | 103.2
2753 | 894054 | OnTest | 0 | Test | 47:49:55.200 | 172195.2 | 22:56:30.000 | 23:02:30.100 | 22:56:30.000 | 2014-08-23 13:00 | 1800 | 61.6 | 116.49 | 592.3 | 371.4 | 521.7 | 2.5 | 150.4 | 101.2 | 5.4 | 23.4 | 4.36 | 96 | 90 | 89.3 | 90 | 24.8 | 40 | 40 | 95.5 | 40.9 | 198.4 | 0.73856 | 90 | 1.505 | 0.000806 | 84 | 0.7383 | 16.717 | 0.0133 | 90.8 | 89.3 | -11 | -18.4 | 98.7 | 103
2754 | 894354 | OnTest | 0 | Test | 47:50:25.200 | 172225.2 | 22:57:00.000 | 23:03:00.100 | 22:57:00.000 | 2014-08-23 13:00 | 1800 | 57.6 | 115.58 | 576.6 | 371.3 | 521.5 | 2.5 | 150.3 | 101.2 | 5.4 | 23.3 | 4.29 | 96 | 90 | 89.3 | 90 | 24.7 | 40.1 | 40 | 95.5 | 39.8 | 198.4 | 0.73868 | 90.1 | 1.506 | 0.000805 | 83.9 | 0.7378 | 16.79 | 0.0133 | 90.8 | 89.3 | -11.1 | -18.5 | 98.7 | 103
2755 | 894654 | OnTest | 0 | Test | 47:50:55.200 | 172255.2 | 22:57:30.000 | 23:03:30.100 | 22:57:30.000 | 2014-08-23 13:01 | 1800 | 59.9 | 114.92 | 584.7 | 371.2 | 521.5 | 2.5 | 150.3 | 101.2 | 5.4 | 23.4 | 4.37 | 96 | 90 | 89.2 | 90 | 24.7 | 40 | 40 | 95.5 | 39.5 | 198.4 | 0.73905 | 90 | 1.499 | 0.000806 | 84 | 0.739 | 16.605 | 0.0133 | 90.8 | 89.2 | -11 | -18.4 | 98.6 | 103
2756 | 894954 | OnTest | 0 | Test | 47:51:25.200 | 172285.2 | 22:58:00.000 | 23:04:00.100 | 22:58:00.000 | 2014-08-23 13:01 | 1800 | 55.7 | 114.91 | 594.3 | 371.3 | 521.7 | 2.5 | 150.4 | 101.1 | 5.3 | 23.4 | 4.48 | 96 | 90 | 89.2 | 90 | 24.8 | 40 | 40 | 95.5 | 40.1 | 198.4 | 0.73899 | 90 | 1.499 | 0.000805 | 83.9 | 0.7388 | 16.631 | 0.0133 | 90.7 | 89.3 | -11.1 | -18.4 | 98.7 | 103.2
2757 | 895254 | OnTest | 0 | Test | 47:51:55.200 | 172315.2 | 22:58:30.000 | 23:04:30.100 | 22:58:30.000 | 2014-08-23 13:02 | 1800 | 57.9 | 115.88 | 583 | 371.1 | 521.3 | 2.5 | 150.2 | 101.1 | 5.3 | 23.4 | 4.36 | 96 | 90 | 89.2 | 90 | 24.9 | 39.9 | 40 | 95.5 | 39.9 | 198.4 | 0.7388 | 90 | 1.502 | 0.000805 | 83.9 | 0.7383 | 16.72 | 0.0133 | 90.8 | 89.3 | -11 | -18.4 | 98.6 | 103
2758 | 895554 | OnTest | 0 | Test | 47:52:25.200 | 172345.2 | 22:59:00.000 | 23:05:00.100 | 22:59:00.000 | 2014-08-23 13:02 | 1800 | 58 | 116.14 | 587.1 | 371.3 | 521.6 | 2.5 | 150.3 | 101.2 | 5.3 | 23.4 | 4.36 | 96 | 90 | 89.2 | 89.9 | 25 | 40 | 39.9 | 95.5 | 41.1 | 198.4 | 0.7388 | 90 | 1.504 | 0.000806 | 84 | 0.7389 | 16.612 | 0.0133 | 90.7 | 89.3 | -10.9 | -18.4 | 98.7 | 103
2759 | 895854 | OnTest | 0 | Test | 47:52:55.200 | 172375.2 | 22:59:30.000 | 23:05:30.100 | 22:59:30.000 | 2014-08-23 13:03 | 1800 | 55.7 | 116.1 | 586 | 371.1 | 521.6 | 2.5 | 150.5 | 101.3 | 5.3 | 23.3 | 4.34 | 96 | 90 | 89.2 | 89.9 | 25.2 | 40 | 39.9 | 95.5 | 40.9 | 198.4 | 0.73899 | 90 | 1.495 | 0.000806 | 84 | 0.7386 | 16.662 | 0.0133 | 90.7 | 89.3 | -11 | -18.4 | 98.7 | 103
2760 | 896154 | OnTest | 0 | Test | 47:53:25.200 | 172405.2 | 23:00:00.000 | 23:06:00.100 | 23:00:00.000 | 2014-08-23 13:03 | 1801 | 56 | 115.85 | 578.7 | 371 | 521.3 | 2.5 | 150.4 | 101.2 | 5.3 | 23.4 | 4.3 | 96 | 90 | 89.3 | 89.9 | 25.3 | 40.1 | 39.9 | 95.5 | 41.3 | 198.4 | 0.73856 | 90 | 1.491 | 0.000806 | 84 | 0.7388 | 16.642 | 0.0133 | 90.7 | 89.2 | -11 | -18.4 | 98.7 | 103
2761 | 896454 | OnTest | 0 | Test | 47:53:55.200 | 172435.2 | 23:00:30.000 | 23:06:30.100 | 23:00:30.000 | 2014-08-23 13:04 | 1800 | 59.2 | 116.34 | 592.2 | 371.2 | 521.8 | 2.5 | 150.6 | 101.3 | 5.3 | 23.3 | 4.39 | 96 | 90 | 89.3 | 89.9 | 25.4 | 40.1 | 39.9 | 95.5 | 41.7 | 198.4 | 0.7385 | 90 | 1.497 | 0.000805 | 83.9 | 0.7389 | 16.617 | 0.0133 | 90.7 | 89.2 | -11 | -18.4 | 98.6 | 103
2762 | 896754 | OnTest | 0 | Test | 47:54:25.200 | 172465.2 | 23:01:00.000 | 23:07:00.100 | 23:01:00.000 | 2014-08-23 13:04 | 1800 | 50.1 | 115.44 | 576 | 370.9 | 521.2 | 2.5 | 150.2 | 101.1 | 5.3 | 23.3 | 4.35 | 96 | 90 | 89.3 | 90 | 25.3 | 40.1 | 40 | 95.5 | 41.4 | 198.4 | 0.73948 | 90 | 1.498 | 0.000805 | 83.9 | 0.7393 | 16.56 | 0.0133 | 90.8 | 89.3 | -11 | -18.4 | 98.6 | 103
2763 | 897054 | OnTest | 0 | Test | 47:54:55.200 | 172495.2 | 23:01:30.000 | 23:07:30.100 | 23:01:30.000 | 2014-08-23 13:05 | 1800 | 58.6 | 115.93 | 592.5 | 371.1 | 521.5 | 2.5 | 150.4 | 101.2 | 5.3 | 23.3 | 4.3 | 96 | 90 | 89.3 | 90 | 25.3 | 40 | 40 | 95.5 | 41.6 | 198.4 | 0.73948 | 90 | 1.498 | 0.000806 | 84 | 0.7395 | 16.525 | 0.0133 | 90.7 | 89.3 | -11 | -18.4 | 98.6 | 102.9
2764 | 897354 | OnTest | 0 | Test | 47:55:25.200 | 172525.2 | 23:02:00.000 | 23:08:00.100 | 23:02:00.000 | 2014-08-23 13:05 | 1800 | 62.5 | 115.27 | 584.5 | 370.7 | 521 | 2.5 | 150.3 | 101.2 | 5.3 | 23.4 | 4.2 | 96 | 90 | 89.3 | 90 | 25.2 | 40 | 40 | 95.5 | 41.2 | 198.4 | 0.73948 | 90 | 1.506 | 0.000805 | 83.9 | 0.7395 | 16.522 | 0.0133 | 90.7 | 89.3 | -11.1 | -18.5 | 98.7 | 102.9
2765 | 897654 | OnTest | 0 | Test | 47:55:55.200 | 172555.2 | 23:02:30.000 | 23:08:30.100 | 23:02:30.000 | 2014-08-23 13:06 | 1800 | 60.3 | 115.37 | 586.8 | 371.2 | 521.6 | 2.5 | 150.3 | 101.4 | 5.3 | 23.3 | 4.28 | 96 | 90 | 89.3 | 90 | 25.2 | 40 | 40 | 95.5 | 41 | 198.3 | 0.73844 | 90 | 1.504 | 0.000806 | 84 | 0.7381 | 16.75 | 0.0133 | 90.7 | 89.3 | -11 | -18.4 | 98.6 | 102.9
2766 | 897954 | OnTest | 0 | Test | 47:56:25.200 | 172585.2 | 23:03:00.000 | 23:09:00.100 | 23:03:00.000 | 2014-08-23 13:06 | 1800 | 61.1 | 115.87 | 581.5 | 371.3 | 521.6 | 2.5 | 150.2 | 101.3 | 5.4 | 23.4 | 4.36 | 96 | 90.1 | 89.3 | 90 | 25.2 | 40.1 | 40 | 95.5 | 41.3 | 198.3 | 0.73868 | 90 | 1.5 | 0.000806 | 84 | 0.7385 | 16.689 | 0.0133 | 90.8 | 89.3 | -11 | -18.4 | 98.7 | 103
2767 | 898254 | OnTest | 0 | Test | 47:56:55.200 | 172615.2 | 23:03:30.000 | 23:09:30.100 | 23:03:30.000 | 2014-08-23 13:07 | 1800 | 63.5 | 115.94 | 580.8 | 370.9 | 521.4 | 2.5 | 150.5 | 101.2 | 5.3 | 23.3 | 4.35 | 96 | 90.1 | 89.3 | 90 | 25.2 | 40 | 40 | 95.5 | 41 | 198.3 | 0.73899 | 90.1 | 1.497 | 0.000805 | 83.9 | 0.7383 | 16.719 | 0.0133 | 90.8 | 89.3 | -11 | -18.4 | 98.7 | 103
2768 | 898554 | OnTest | 0 | Test | 47:57:25.200 | 172645.2 | 23:04:00.000 | 23:10:00.100 | 23:04:00.000 | 2014-08-23 13:07 | 1800 | 62.8 | 115.61 | 573.7 | 370.9 | 521.2 | 2.5 | 150.4 | 101.1 | 5.3 | 23.4 | 4.25 | 96 | 90 | 89.3 | 90 | 25.2 | 40.1 | 40 | 95.5 | 41.5 | 198.3 | 0.73929 | 90 | 1.502 | 0.000804 | 83.9 | 0.7389 | 16.623 | 0.0133 | 90.8 | 89.3 | -11 | -18.5 | 98.6 | 102.9
2769 | 898854 | OnTest | 0 | Test | 47:57:55.200 | 172675.2 | 23:04:30.000 | 23:10:30.100 | 23:04:30.000 | 2014-08-23 13:08 | 1800 | 61.5 | 116.03 | 590.7 | 370.8 | 521.2 | 2.5 | 150.4 | 101.2 | 5.4 | 23.4 | 4.24 | 96 | 90 | 89.3 | 90 | 25.1 | 40.1 | 39.9 | 95.5 | 41.2 | 198.3 | 0.73917 | 90 | 1.499 | 0.000805 | 83.9 | 0.7388 | 16.643 | 0.0133 | 90.8 | 89.3 | -11.1 | -18.5 | 98.7 | 102.9
2770 | 899154 | OnTest | 0 | Test | 47:58:25.200 | 172705.2 | 23:05:00.000 | 23:11:00.100 | 23:05:00.000 | 2014-08-23 13:08 | 1799 | 61.6 | 116.17 | 590.1 | 370.8 | 521 | 2.5 | 150.2 | 101.2 | 5.4 | 23.4 | 4.28 | 96 | 90 | 89.3 | 90 | 25.1 | 40.1 | 40 | 95.5 | 41.3 | 198.3 | 0.7388 | 90 | 1.503 | 0.000804 | 83.8 | 0.7387 | 16.647 | 0.0133 | 90.7 | 89.3 | -11.1 | -18.5 | 98.6 | 102.9
2771 | 899454 | OnTest | 0 | Test | 47:58:55.200 | 172735.2 | 23:05:30.000 | 23:11:30.100 | 23:05:30.000 | 2014-08-23 13:09 | 1800 | 60.5 | 114.62 | 593.3 | 370.9 | 521.5 | 2.5 | 150.5 | 101.3 | 5.4 | 23.4 | 4.29 | 96 | 90 | 89.3 | 90 | 25.1 | 40.1 | 40 | 95.5 | 41.2 | 198.4 | 0.73911 | 90 | 1.501 | 0.000806 | 84 | 0.7389 | 16.627 | 0.0133 | 90.7 | 89.3 | -11 | -18.4 | 98.7 | 103
2772 | 899754 | OnTest | 0 | Test | 47:59:25.200 | 172765.2 | 23:06:00.000 | 23:12:00.100 | 23:06:00.000 | 2014-08-23 13:09 | 1800 | 61.5 | 114.69 | 591 | 371.1 | 521.2 | 2.5 | 150.1 | 101.1 | 5.4 | 23.5 | 4.32 | 96 | 90 | 89.3 | 90 | 25.1 | 40.1 | 40 | 95.5 | 40.7 | 198.4 | 0.73837 | 90 | 1.477 | 0.000805 | 83.9 | 0.7378 | 16.791 | 0.0133 | 90.8 | 89.3 | -11 | -18.4 | 98.6 | 102.9
2773 | 900054 | OnTest | 0 | Test | 47:59:55.200 | 172795.2 | 23:06:30.000 | 23:12:30.100 | 23:06:30.000 | 2014-08-23 13:10 | 1800 | 61.3 | 114.64 | 584.7 | 370.9 | 521.3 | 2.5 | 150.3 | 101.1 | 5.3 | 23.5 | 4.34 | 96 | 90 | 89.3 | 90 | 25 | 40.1 | 40 | 95.5 | 41.1 | 198.4 | 0.73819 | 90 | 1.502 | 0.000804 | 83.8 | 0.7381 | 16.75 | 0.0133 | 90.8 | 89.3 | -11.1 | -18.6 | 98.6 | 103
2774 | 900354 | OnTest | 0 | Test | 48:00:25.200 | 172825.2 | 23:07:00.000 | 23:13:00.100 | 23:07:00.000 | 2014-08-23 13:10 | 1800 | 61 | 115.98 | 588.8 | 370.9 | 521.3 | 2.5 | 150.4 | 101.1 | 5.4 | 23.5 | 4.28 | 96 | 90 | 89.3 | 90 | 25 | 40.1 | 40.1 | 95.5 | 41.1 | 198.4 | 0.73911 | 90.1 | 1.502 | 0.000804 | 83.8 | 0.7381 | 16.75 | 0.0133 | 90.8 | 89.3 | -11.1 | -18.5 | 98.6 | 102.9
2775 | 900654 | OnTest | 0 | Test | 48:00:55.200 | 172855.2 | 23:07:30.000 | 23:13:30.100 | 23:07:30.000 | 2014-08-23 13:11 | 1800 | 63 | 116.29 | 585.6 | 370.8 | 521.4 | 2.5 | 150.6 | 101.1 | 5.4 | 23.5 | 4.24 | 96 | 90 | 89.3 | 90 | 25 | 40.1 | 40.1 | 95.5 | 41.5 | 198.5 | 0.73819 | 90 | 1.506 | 0.000804 | 83.8 | 0.7377 | 16.807 | 0.0133 | 90.8 | 89.3 | -11.1 | -18.5 | 98.6 | 102.9
2776 | 900954 | OnTest | 0 | Test | 48:01:25.200 | 172885.2 | 23:08:00.000 | 23:14:00.100 | 23:08:00.000 | 2014-08-23 13:11 | 1800 | 62.5 | 116.19 | 578 | 370.7 | 521.2 | 2.5 | 150.5 | 101.2 | 5.4 | 23.5 | 4.26 | 96 | 90 | 89.3 | 90 | 25 | 40.1 | 40 | 95.5 | 41.7 | 198.5 | 0.73758 | 90.1 | 1.487 | 0.000805 | 83.9 | 0.7365 | 16.993 | 0.0133 | 90.8 | 89.4 | -11 | -18.4 | 98.6 | 102.9
2777 | 901254 | OnTest | 0 | Test | 48:01:55.200 | 172915.2 | 23:08:30.000 | 23:14:30.100 | 23:08:30.000 | 2014-08-23 13:12 | 1800 | 59.1 | 116.64 | 590.5 | 371 | 521.4 | 2.6 | 150.4 | 101.1 | 5.4 | 23.5 | 4.36 | 96 | 90 | 89.3 | 90 | 25 | 40.1 | 40 | 95.5 | 41.9 | 198.5 | 0.73856 | 90 | 1.505 | 0.000806 | 84 | 0.7384 | 16.692 | 0.0133 | 90.8 | 89.2 | -10.9 | -18.4 | 98.7 | 103
2778 | 901554 | OnTest | 0 | Test | 48:02:25.200 | 172945.2 | 23:09:00.000 | 23:15:00.100 | 23:09:00.000 | 2014-08-23 13:12 | 1800 | 60.2 | 116.69 | 590 | 371.2 | 521.5 | 2.6 | 150.3 | 101.2 | 5.4 | 23.5 | 4.43 | 96 | 90 | 89.2 | 90 | 25 | 40.1 | 40 | 95.5 | 41.9 | 198.5 | 0.73844 | 90 | 1.502 | 0.000807 | 84.1 | 0.7379 | 16.775 | 0.0133 | 90.7 | 89.3 | -10.8 | -18.2 | 98.6 | 103
2779 | 901854 | OnTest | 0 | Test | 48:02:55.200 | 172975.2 | 23:09:30.000 | 23:15:30.100 | 23:09:30.000 | 2014-08-23 13:13 | 1800 | 59.1 | 115.94 | 581.1 | 371.2 | 521.5 | 2.6 | 150.3 | 101.2 | 5.4 | 23.5 | 4.35 | 96 | 90 | 89.2 | 90 | 25 | 40.1 | 40 | 95.5 | 42.4 | 198.5 | 0.73856 | 90 | 1.499 | 0.000807 | 84.1 | 0.7383 | 16.717 | 0.0133 | 90.7 | 89.3 | -10.9 | -18.3 | 98.7 | 103
2780 | 902154 | OnTest | 0 | Test | 48:03:25.200 | 173005.2 | 23:10:00.000 | 23:16:00.100 | 23:10:00.000 | 2014-08-23 13:13 | 1799 | 60.6 | 116.23 | 578.4 | 370.9 | 521.3 | 2.6 | 150.4 | 101.2 | 5.4 | 23.5 | 4.33 | 96 | 90 | 89.2 | 90 | 25 | 40.1 | 40 | 95.5 | 41 | 198.5 | 0.7385 | 89.9 | 1.487 | 0.000806 | 84 | 0.7393 | 16.56 | 0.0133 | 90.7 | 89.2 | -10.9 | -18.3 | 98.7 | 103
2781 | 902454 | OnTest | 0 | Test | 48:03:55.200 | 173035.2 | 23:10:30.000 | 23:16:30.100 | 23:10:30.000 | 2014-08-23 13:14 | 1800 | 61.9 | 117.02 | 593.1 | 371 | 521.3 | 2.6 | 150.3 | 101.2 | 5.4 | 23.5 | 4.33 | 96 | 90 | 89.2 | 90 | 25 | 40 | 40 | 95.5 | 40.4 | 198.4 | 0.73905 | 90 | 1.501 | 0.000805 | 83.9 | 0.7392 | 16.571 | 0.0133 | 90.7 | 89.3 | -11 | -18.4 | 98.6 | 102.9
2782 | 902754 | OnTest | 0 | Test | 48:04:25.200 | 173065.2 | 23:11:00.000 | 23:17:00.100 | 23:11:00.000 | 2014-08-23 13:14 | 1800 | 58.2 | 116.25 | 585.7 | 371.2 | 521.5 | 2.6 | 150.3 | 101.3 | 5.4 | 23.5 | 4.47 | 96 | 90 | 89.2 | 90 | 25 | 40 | 40.1 | 95.5 | 40.8 | 198.5 | 0.73923 | 90 | 1.503 | 0.000806 | 84 | 0.7392 | 16.579 | 0.0133 | 90.7 | 89.3 | -10.9 | -18.3 | 98.6 | 103.1
2783 | 903054 | OnTest | 0 | Test | 48:04:55.200 | 173095.2 | 23:11:30.000 | 23:17:30.100 | 23:11:30.000 | 2014-08-23 13:15 | 1800 | 60 | 116.16 | 582.5 | 371.1 | 521.4 | 2.6 | 150.3 | 101.1 | 5.4 | 23.5 | 4.43 | 96 | 90 | 89.3 | 90 | 25 | 40 | 40.1 | 95.5 | 41 | 198.5 | 0.7388 | 90 | 1.504 | 0.000806 | 84 | 0.7386 | 16.669 | 0.0133 | 90.7 | 89.3 | -10.9 | -18.3 | 98.6 | 103.1
2784 | 903354 | OnTest | 0 | Test | 48:05:25.200 | 173125.2 | 23:12:00.000 | 23:18:00.100 | 23:12:00.000 | 2014-08-23 13:15 | 1800 | 59 | 116.89 | 591.4 | 371.1 | 521.2 | 2.6 | 150.1 | 101.1 | 5.4 | 23.5 | 4.39 | 96 | 90 | 89.3 | 90 | 24.9 | 39.9 | 40.1 | 95.5 | 40.5 | 198.5 | 0.73844 | 90 | 1.504 | 0.000806 | 84 | 0.738 | 16.768 | 0.0133 | 90.8 | 89.3 | -10.8 | -18.2 | 98.6 | 103
2785 | 903654 | OnTest | 0 | Test | 48:05:55.200 | 173155.2 | 23:12:30.000 | 23:18:30.100 | 23:12:30.000 | 2014-08-23 13:16 | 1800 | 58.5 | 116.81 | 587.8 | 371.1 | 521.6 | 2.6 | 150.6 | 101 | 5.4 | 23.6 | 4.22 | 96 | 90 | 89.3 | 90 | 24.8 | 39.9 | 40 | 95.5 | 41 | 198.5 | 0.73819 | 90 | 1.502 | 0.000806 | 84 | 0.7382 | 16.728 | 0.0133 | 90.7 | 89.3 | -10.8 | -18.3 | 98.6 | 102.8
2786 | 903954 | OnTest | 0 | Test | 48:06:25.200 | 173185.2 | 23:13:00.000 | 23:19:00.100 | 23:13:00.000 | 2014-08-23 13:16 | 1800 | 60.7 | 116.23 | 587.4 | 370.9 | 521.5 | 2.6 | 150.6 | 101.1 | 5.4 | 23.5 | 4.33 | 96 | 90 | 89.2 | 90 | 24.9 | 39.9 | 40 | 95.5 | 41.1 | 198.4 | 0.73948 | 90 | 1.503 | 0.000806 | 84 | 0.7393 | 16.553 | 0.0133 | 90.7 | 89.3 | -10.9 | -18.3 | 98.7 | 103
2787 | 904254 | OnTest | 0 | Test | 48:06:55.200 | 173215.2 | 23:13:30.000 | 23:19:30.100 | 23:13:30.000 | 2014-08-23 13:17 | 1800 | 56.8 | 115.35 | 587.3 | 371 | 521.5 | 2.6 | 150.5 | 101.3 | 5.4 | 23.4 | 4.42 | 96 | 90 | 89.2 | 90 | 24.9 | 40 | 40 | 95.5 | 41.3 | 198.4 | 0.73893 | 90 | 1.506 | 0.000806 | 84.1 | 0.7389 | 16.622 | 0.0133 | 90.7 | 89.3 | -10.8 | -18.3 | 98.6 | 103
2788 | 904554 | OnTest | 0 | Test | 48:07:25.200 | 173245.2 | 23:14:00.000 | 23:20:00.100 | 23:14:00.000 | 2014-08-23 13:17 | 1800 | 56.7 | 115.67 | 588.4 | 371.1 | 521.5 | 2.6 | 150.5 | 101.1 | 5.4 | 23.5 | 4.42 | 96 | 90 | 89.2 | 90 | 24.8 | 40 | 39.9 | 95.5 | 42 | 198.4 | 0.73862 | 90 | 1.5 | 0.000808 | 84.1 | 0.7387 | 16.645 | 0.0133 | 90.7 | 89.3 | -10.8 | -18.3 | 98.7 | 103.1
2789 | 904854 | OnTest | 0 | Test | 48:07:55.200 | 173275.2 | 23:14:30.000 | 23:20:30.100 | 23:14:30.000 | 2014-08-23 13:18 | 1800 | 58.1 | 116.18 | 587.8 | 371.3 | 521.7 | 2.6 | 150.4 | 101.3 | 5.4 | 23.4 | 4.4 | 96 | 90 | 89.3 | 90 | 24.8 | 39.9 | 39.9 | 95.5 | 41.3 | 198.4 | 0.73837 | 90 | 1.503 | 0.000807 | 84.1 | 0.7385 | 16.69 | 0.0133 | 90.8 | 89.2 | -10.9 | -18.2 | 98.7 | 103.1
2790 | 905154 | OnTest | 0 | Test | 48:08:25.200 | 173305.2 | 23:15:00.000 | 23:21:00.100 | 23:15:00.000 | 2014-08-23 13:18 | 1800 | 58.4 | 115.73 | 581.5 | 371.1 | 521.4 | 2.6 | 150.3 | 101.2 | 5.4 | 23.2 | 4.3 | 96 | 90 | 89.2 | 90 | 24.9 | 39.9 | 40 | 95.5 | 41 | 198.4 | 0.73905 | 89.9 | 1.5 | 0.000806 | 84 | 0.7399 | 16.457 | 0.0133 | 90.7 | 89.2 | -10.9 | -18.3 | 98.7 | 102.9
2791 | 905454 | OnTest | 0 | Test | 48:08:55.200 | 173335.2 | 23:15:30.000 | 23:21:30.100 | 23:15:30.000 | 2014-08-23 13:19 | 1800 | 60.2 | 115.26 | 584.9 | 371.1 | 521.6 | 2.6 | 150.5 | 101.2 | 5.4 | 23.5 | 4.42 | 96 | 90 | 89.3 | 90 | 24.9 | 40 | 40 | 95.5 | 41.5 | 198.4 | 0.7385 | 90.1 | 1.492 | 0.000806 | 84 | 0.7376 | 16.828 | 0.0133 | 90.8 | 89.3 | -10.9 | -18.3 | 98.6 | 103.1
2792 | 905754 | OnTest | 0 | Test | 48:09:25.200 | 173365.2 | 23:16:00.000 | 23:22:00.100 | 23:16:00.000 | 2014-08-23 13:19 | 1800 | 56.2 | 115.73 | 585.9 | 371.1 | 521.6 | 2.6 | 150.5 | 101.2 | 5.4 | 23.4 | 4.48 | 96 | 90 | 89.3 | 90 | 25 | 40 | 40 | 95.5 | 41.9 | 198.4 | 0.7388 | 90 | 1.506 | 0.000807 | 84.2 | 0.7386 | 16.672 | 0.0133 | 90.7 | 89.3 | -10.8 | -18.2 | 98.6 | 103.1
2793 | 906054 | OnTest | 0 | Test | 48:09:55.200 | 173395.2 | 23:16:30.000 | 23:22:30.100 | 23:16:30.000 | 2014-08-23 13:20 | 1800 | 56.1 | 116.02 | 579.7 | 371.1 | 521.5 | 2.6 | 150.5 | 101.3 | 5.4 | 23.4 | 4.56 | 96 | 90 | 89.3 | 90 | 25 | 40 | 40 | 95.5 | 42.2 | 198.5 | 0.73893 | 90 | 1.501 | 0.000808 | 84.2 | 0.7383 | 16.719 | 0.0133 | 90.8 | 89.3 | -10.7 | -18.2 | 98.7 | 103.2
2794 | 906354 | OnTest | 0 | Test | 48:10:25.200 | 173425.2 | 23:17:00.000 | 23:23:00.100 | 23:17:00.000 | 2014-08-23 13:20 | 1800 | 57.8 | 117.09 | 592.2 | 370.9 | 521.3 | 2.6 | 150.4 | 101.3 | 5.4 | 23.5 | 4.5 | 96 | 90 | 89.3 | 90 | 25 | 39.9 | 40 | 95.5 | 39.9 | 198.5 | 0.73831 | 90 | 1.499 | 0.000807 | 84.1 | 0.7384 | 16.693 | 0.0133 | 90.8 | 89.2 | -10.7 | -18.2 | 98.6 | 103.1
2795 | 906654 | OnTest | 0 | Test | 48:10:55.200 | 173455.2 | 23:17:30.000 | 23:23:30.100 | 23:17:30.000 | 2014-08-23 13:21 | 1800 | 58.5 | 116.17 | 584.4 | 371.2 | 521.7 | 2.6 | 150.5 | 101.1 | 5.4 | 23.5 | 4.49 | 96 | 90 | 89.3 | 90 | 25 | 39.9 | 39.9 | 95.5 | 40.3 | 198.5 | 0.7388 | 90 | 1.5 | 0.000806 | 84.1 | 0.7387 | 16.65 | 0.0133 | 90.7 | 89.3 | -10.9 | -18.3 | 98.6 | 103.1
2796 | 906954 | OnTest | 0 | Test | 48:11:25.200 | 173485.2 | 23:18:00.000 | 23:24:00.100 | 23:18:00.000 | 2014-08-23 13:21 | 1800 | 59.8 | 115.15 | 581.3 | 371.1 | 521.3 | 2.6 | 150.3 | 101.2 | 5.4 | 23.5 | 4.34 | 96 | 90 | 89.2 | 90 | 24.9 | 39.9 | 39.9 | 95.5 | 40.8 | 198.6 | 0.73893 | 90 | 1.505 | 0.000806 | 84 | 0.7388 | 16.637 | 0.0133 | 90.7 | 89.3 | -10.9 | -18.3 | 98.6 | 102.9
2797 | 907254 | OnTest | 0 | Test | 48:11:55.200 | 173515.2 | 23:18:30.000 | 23:24:30.100 | 23:18:30.000 | 2014-08-23 13:22 | 1800 | 60.7 | 115.41 | 580.5 | 371.2 | 521.6 | 2.6 | 150.5 | 101.2 | 5.4 | 23.2 | 4.33 | 96 | 90 | 89.2 | 90 | 24.9 | 40 | 39.9 | 95.5 | 40.3 | 198.6 | 0.73868 | 90 | 1.502 | 0.000806 | 84 | 0.7393 | 16.562 | 0.0133 | 90.7 | 89.2 | -10.9 | -18.3 | 98.6 | 102.9
2798 | 907554 | OnTest | 0 | Test | 48:12:25.200 | 173545.2 | 23:19:00.000 | 23:25:00.100 | 23:19:00.000 | 2014-08-23 13:22 | 1800 | 57.2 | 116.47 | 591.9 | 371.4 | 521.6 | 2.6 | 150.3 | 101.2 | 5.4 | 23.2 | 4.5 | 96 | 90 | 89.3 | 90 | 24.9 | 39.9 | 39.9 | 95.5 | 40.3 | 198.6 | 0.73905 | 90 | 1.499 | 0.000806 | 84 | 0.7394 | 16.536 | 0.0133 | 90.7 | 89.2 | -10.9 | -18.3 | 98.6 | 103.1
2799 | 907854 | OnTest | 0 | Test | 48:12:55.200 | 173575.2 | 23:19:30.000 | 23:25:30.100 | 23:19:30.000 | 2014-08-23 13:23 | 1800 | 58.6 | 115.33 | 582 | 371.2 | 521.7 | 2.6 | 150.5 | 101.1 | 5.4 | 23.5 | 4.51 | 96 | 90 | 89.2 | 90 | 24.8 | 39.9 | 39.9 | 95.5 | 39.7 | 198.6 | 0.73893 | 90 | 1.5 | 0.000807 | 84.1 | 0.7386 | 16.666 | 0.0133 | 90.7 | 89.3 | -10.9 | -18.3 | 98.7 | 103.2
2800 | 908154 | OnTest | 0 | Test | 48:13:25.200 | 173605.2 | 23:20:00.000 | 23:26:00.100 | 23:20:00.000 | 2014-08-23 13:23 | 1801 | 60 | 115.58 | 574.6 | 371.3 | 522 | 2.6 | 150.7 | 101.2 | 5.4 | 23.6 | 4.48 | 96 | 90 | 89.3 | 90 | 24.7 | 40 | 40 | 95.5 | 39.3 | 198.6 | 0.73789 | 90 | 1.503 | 0.000807 | 84.1 | 0.7384 | 16.698 | 0.0133 | 90.7 | 89.2 | -10.9 | -18.2 | 98.6 | 103.1
2801 | 908454 | OnTest | 0 | Test | 48:13:55.200 | 173635.2 | 23:20:30.000 | 23:26:30.100 | 23:20:30.000 | 2014-08-23 13:24 | 1800 | 60.2 | 116.58 | 591.5 | 370.9 | 521.4 | 2.6 | 150.6 | 101.1 | 5.4 | 23.5 | 4.39 | 96 | 90 | 89.3 | 90 | 24.8 | 39.9 | 40 | 95.5 | 38.7 | 198.7 | 0.73837 | 90 | 1.501 | 0.000804 | 83.8 | 0.7386 | 16.664 | 0.0133 | 90.7 | 89.2 | -11 | -18.4 | 98.5 | 102.9
2802 | 908754 | OnTest | 0 | Test | 48:14:25.200 | 173665.2 | 23:21:00.000 | 23:27:00.100 | 23:21:00.000 | 2014-08-23 13:24 | 1800 | 61.1 | 116.2 | 584 | 371.3 | 521.8 | 2.6 | 150.5 | 101.2 | 5.4 | 23.5 | 4.46 | 96 | 90 | 89.2 | 90 | 24.9 | 39.9 | 40.1 | 95.5 | 39.1 | 198.7 | 0.7385 | 90 | 1.506 | 0.000806 | 84 | 0.7387 | 16.651 | 0.0133 | 90.7 | 89.3 | -10.8 | -18.3 | 98.6 | 103
2803 | 909054 | OnTest | 0 | Test | 48:14:55.200 | 173695.2 | 23:21:30.000 | 23:27:30.100 | 23:21:30.000 | 2014-08-23 13:25 | 1800 | 61.7 | 115.94 | 582.7 | 370.9 | 521.3 | 2.6 | 150.4 | 101.2 | 5.4 | 23.5 | 4.4 | 96 | 90 | 89.3 | 90 | 24.9 | 39.9 | 40.1 | 95.5 | 39.8 | 198.6 | 0.73972 | 90 | 1.5 | 0.000806 | 84 | 0.7398 | 16.474 | 0.0133 | 90.7 | 89.3 | -10.9 | -18.4 | 98.6 | 103
2804 | 909354 | OnTest | 0 | Test | 48:15:25.200 | 173725.2 | 23:22:00.000 | 23:28:00.100 | 23:22:00.000 | 2014-08-23 13:25 | 1800 | 61.5 | 116.05 | 588.5 | 371.2 | 521.7 | 2.6 | 150.5 | 101.1 | 5.4 | 23.5 | 4.47 | 96 | 90 | 89.3 | 90 | 24.9 | 39.9 | 40.1 | 95.5 | 39.7 | 198.6 | 0.73862 | 90 | 1.487 | 0.000807 | 84.1 | 0.7388 | 16.638 | 0.0133 | 90.8 | 89.2 | -10.9 | -18.3 | 98.6 | 103.1
2805 | 909654 | OnTest | 0 | Test | 48:15:55.200 | 173755.2 | 23:22:30.000 | 23:28:30.100 | 23:22:30.000 | 2014-08-23 13:26 | 1800 | 61.3 | 115.16 | 576.1 | 371 | 521.4 | 2.5 | 150.4 | 101.2 | 5.4 | 23.5 | 4.45 | 96 | 90 | 89.3 | 90 | 24.8 | 39.9 | 40.1 | 95.5 | 38.6 | 198.6 | 0.73813 | 90 | 1.501 | 0.000805 | 83.9 | 0.7383 | 16.713 | 0.0133 | 90.7 | 89.3 | -11 | -18.4 | 98.5 | 103
2806 | 909954 | OnTest | 0 | Test | 48:16:25.200 | 173785.2 | 23:23:00.000 | 23:29:00.100 | 23:23:00.000 | 2014-08-23 13:26 | 1800 | 60.8 | 116.1 | 593.3 | 371.3 | 522 | 2.6 | 150.7 | 101.2 | 5.4 | 23.5 | 4.46 | 96 | 90 | 89.3 | 90 | 24.9 | 39.9 | 40.1 | 95.5 | 38.6 | 198.6 | 0.73789 | 90 | 1.497 | 0.000806 | 84.1 | 0.7377 | 16.805 | 0.0133 | 90.7 | 89.3 | -10.8 | -18.3 | 98.6 | 103.1
2807 | 910254 | OnTest | 0 | Test | 48:16:55.200 | 173815.2 | 23:23:30.000 | 23:29:30.100 | 23:23:30.000 | 2014-08-23 13:27 | 1800 | 60.6 | 116.16 | 584.3 | 371.4 | 522 | 2.6 | 150.6 | 101.1 | 5.4 | 23.5 | 4.4 | 96 | 90 | 89.3 | 90 | 24.9 | 39.9 | 40.1 | 95.5 | 39.6 | 198.6 | 0.73893 | 90 | 1.5 | 0.000805 | 83.9 | 0.7395 | 16.521 | 0.0133 | 90.7 | 89.2 | -11 | -18.4 | 98.6 | 103
2808 | 910554 | OnTest | 0 | Test | 48:17:25.200 | 173845.2 | 23:24:00.000 | 23:30:00.100 | 23:24:00.000 | 2014-08-23 13:27 | 1800 | 61.5 | 116.19 | 584.2 | 371 | 521.4 | 2.5 | 150.4 | 101.2 | 5.4 | 23.5 | 4.43 | 96 | 90 | 89.3 | 90 | 24.9 | 40 | 40.1 | 95.5 | 39.9 | 198.6 | 0.73868 | 90 | 1.502 | 0.000805 | 83.9 | 0.7386 | 16.673 | 0.0133 | 90.7 | 89.3 | -10.9 | -18.4 | 98.6 | 103
2809 | 910854 | OnTest | 0 | Test | 48:17:55.200 | 173875.2 | 23:24:30.000 | 23:30:30.100 | 23:24:30.000 | 2014-08-23 13:28 | 1800 | 62 | 114.99 | 574.5 | 371 | 521.4 | 2.5 | 150.4 | 101.3 | 5.4 | 23.4 | 4.42 | 96 | 90 | 89.3 | 90 | 25 | 40.1 | 40.1 | 95.5 | 39.8 | 198.6 | 0.73997 | 90 | 1.5 | 0.000806 | 83.9 | 0.7404 | 16.376 | 0.0133 | 90.7 | 89.3 | -10.9 | -18.4 | 98.6 | 103
2810 | 911154 | OnTest | 0 | Test | 48:18:25.200 | 173905.2 | 23:25:00.000 | 23:31:00.100 | 23:25:00.000 | 2014-08-23 13:28 | 1800 | 60.4 | 114.62 | 584.8 | 371.1 | 521.7 | 2.5 | 150.6 | 101.2 | 5.4 | 23.4 | 4.44 | 96 | 90 | 89.3 | 90 | 25.1 | 40 | 40.1 | 95.5 | 40.5 | 198.6 | 0.73899 | 90 | 1.497 | 0.000805 | 83.9 | 0.7392 | 16.568 | 0.0133 | 90.7 | 89.2 | -11 | -18.4 | 98.6 | 103
2811 | 911454 | OnTest | 0 | Test | 48:18:55.200 | 173935.2 | 23:25:30.000 | 23:31:30.100 | 23:25:30.000 | 2014-08-23 13:29 | 1800 | 62.5 | 115.66 | 580.8 | 370.9 | 521.5 | 2.6 | 150.6 | 101.2 | 5.4 | 23.4 | 4.36 | 96 | 90 | 89.3 | 90 | 25.2 | 40.1 | 40.2 | 95.5 | 41 | 198.6 | 0.73837 | 90 | 1.495 | 0.000805 | 83.9 | 0.738 | 16.765 | 0.0133 | 90.8 | 89.3 | -11 | -18.4 | 98.6 | 103
2812 | 911754 | OnTest | 0 | Test | 48:19:25.200 | 173965.2 | 23:26:00.000 | 23:32:00.100 | 23:26:00.000 | 2014-08-23 13:29 | 1800 | 63.7 | 116.11 | 593.7 | 370.6 | 520.8 | 2.6 | 150.2 | 101.1 | 5.4 | 23.4 | 4.34 | 96 | 90 | 89.3 | 90 | 25.3 | 40 | 40.2 | 95.5 | 40.5 | 198.6 | 0.73776 | 90 | 1.494 | 0.000804 | 83.8 | 0.7375 | 16.847 | 0.0133 | 90.7 | 89.3 | -11 | -18.5 | 98.6 | 102.9
2813 | 912054 | OnTest | 0 | Test | 48:19:55.200 | 173995.2 | 23:26:30.000 | 23:32:30.100 | 23:26:30.000 | 2014-08-23 13:30 | 1800 | 61.4 | 115.95 | 588.5 | 370.7 | 521.1 | 2.6 | 150.4 | 101.2 | 5.4 | 23.5 | 4.33 | 96 | 90 | 89.3 | 90 | 25.3 | 40 | 40.2 | 95.5 | 39.8 | 198.5 | 0.73831 | 90.1 | 1.5 | 0.000805 | 83.9 | 0.7376 | 16.823 | 0.0133 | 90.8 | 89.3 | -11 | -18.4 | 98.6 | 102.9
2814 | 912354 | OnTest | 0 | Test | 48:20:25.200 | 174025.2 | 23:27:00.000 | 23:33:00.100 | 23:27:00.000 | 2014-08-23 13:30 | 1800 | 62.2 | 115.97 | 589.7 | 371 | 521.7 | 2.6 | 150.7 | 101.1 | 5.4 | 23.5 | 4.38 | 96 | 90 | 89.3 | 90 | 25.4 | 40 | 40.2 | 95.5 | 39.4 | 198.6 | 0.73831 | 90 | 1.496 | 0.000805 | 83.9 | 0.7383 | 16.721 | 0.0133 | 90.7 | 89.3 | -10.9 | -18.4 | 98.6 | 103
2815 | 912654 | OnTest | 0 | Test | 48:20:55.200 | 174055.2 | 23:27:30.000 | 23:33:30.100 | 23:27:30.000 | 2014-08-23 13:31 | 1800 | 61.3 | 115.76 | 589.7 | 371.1 | 521.8 | 2.6 | 150.7 | 101.3 | 5.4 | 23.5 | 4.42 | 96 | 90 | 89.3 | 90 | 25.3 | 40 | 40.2 | 95.6 | 40 | 198.6 | 0.73868 | 90 | 1.507 | 0.000806 | 84 | 0.7382 | 16.727 | 0.0133 | 90.8 | 89.3 | -10.9 | -18.4 | 98.6 | 103
2816 | 912954 | OnTest | 0 | Test | 48:21:25.200 | 174085.2 | 23:28:00.000 | 23:34:00.100 | 23:28:00.000 | 2014-08-23 13:31 | 1800 | 62.6 | 115.88 | 592 | 371 | 521.5 | 2.6 | 150.5 | 101.2 | 5.4 | 23.5 | 4.47 | 96 | 90 | 89.3 | 90 | 25.2 | 40.1 | 40.1 | 95.5 | 41 | 198.6 | 0.73905 | 90 | 1.499 | 0.000805 | 83.9 | 0.7394 | 16.539 | 0.0133 | 90.7 | 89.2 | -11 | -18.4 | 98.6 | 103.1
2817 | 913254 | OnTest | 0 | Test | 48:21:55.200 | 174115.2 | 23:28:30.000 | 23:34:30.100 | 23:28:30.000 | 2014-08-23 13:32 | 1800 | 58.8 | 115.94 | 588.4 | 371.1 | 521.7 | 2.6 | 150.6 | 101.2 | 5.4 | 23.5 | 4.58 | 96 | 90 | 89.3 | 90 | 25.1 | 40.1 | 40.1 | 95.5 | 41 | 198.6 | 0.73856 | 90 | 1.499 | 0.000805 | 83.9 | 0.7385 | 16.686 | 0.0133 | 90.7 | 89.3 | -10.9 | -18.4 | 98.6 | 103.2
2818 | 913554 | OnTest | 0 | Test | 48:22:25.200 | 174145.2 | 23:29:00.000 | 23:35:00.100 | 23:29:00.000 | 2014-08-23 13:32 | 1800 | 60.6 | 115.74 | 591.9 | 371.2 | 521.6 | 2.6 | 150.4 | 101 | 5.4 | 23.5 | 4.45 | 96 | 90 | 89.3 | 90 | 25 | 40.1 | 40.1 | 95.5 | 40.7 | 198.7 | 0.73911 | 90 | 1.502 | 0.000807 | 84.1 | 0.7393 | 16.558 | 0.0133 | 90.7 | 89.2 | -10.8 | -18.2 | 98.6 | 103
2819 | 913854 | OnTest | 0 | Test | 48:22:55.200 | 174175.2 | 23:29:30.000 | 23:35:30.100 | 23:29:30.000 | 2014-08-23 13:33 | 1800 | 62.4 | 114.68 | 584.4 | 371 | 521.4 | 2.6 | 150.4 | 101.3 | 5.4 | 23.5 | 4.29 | 96 | 90 | 89.3 | 90 | 25 | 40 | 40.1 | 95.5 | 40.7 | 198.7 | 0.73813 | 90 | 1.499 | 0.000806 | 84 | 0.7385 | 16.687 | 0.0133 | 90.7 | 89.3 | -11 | -18.3 | 98.6 | 102.9
2820 | 914154 | OnTest | 0 | Test | 48:23:25.200 | 174205.2 | 23:30:00.000 | 23:36:00.100 | 23:30:00.000 | 2014-08-23 13:33 | 1800 | 61.1 | 115.06 | 580.4 | 370.8 | 521.2 | 2.6 | 150.4 | 101.4 | 5.4 | 23.5 | 4.32 | 96 | 90 | 89.3 | 90 | 25 | 40 | 40.2 | 95.5 | 41.1 | 198.7 | 0.73837 | 90 | 1.498 | 0.000805 | 83.9 | 0.7379 | 16.775 | 0.0133 | 90.8 | 89.3 | -11 | -18.4 | 98.6 | 103
2821 | 914454 | OnTest | 0 | Test | 48:23:55.200 | 174235.2 | 23:30:30.000 | 23:36:30.100 | 23:30:30.000 | 2014-08-23 13:34 | 1800 | 61 | 116.28 | 583 | 370.9 | 521.3 | 2.6 | 150.4 | 101.3 | 5.4 | 23.4 | 4.39 | 96 | 90 | 89.3 | 90 | 25 | 40.1 | 40.2 | 95.5 | 41.9 | 198.7 | 0.73831 | 90 | 1.496 | 0.000806 | 84 | 0.7379 | 16.772 | 0.0133 | 90.7 | 89.3 | -10.9 | -18.3 | 98.6 | 103
2822 | 914754 | OnTest | 0 | Test | 48:24:25.200 | 174265.2 | 23:31:00.000 | 23:37:00.100 | 23:31:00.000 | 2014-08-23 13:34 | 1800 | 61.8 | 116.84 | 586.4 | 371 | 521.6 | 2.6 | 150.5 | 101.1 | 5.4 | 23.5 | 4.43 | 96 | 90 | 89.3 | 90 | 25.1 | 40 | 40.2 | 95.5 | 41.7 | 198.8 | 0.73825 | 90 | 1.505 | 0.000805 | 83.9 | 0.7377 | 16.813 | 0.0133 | 90.8 | 89.3 | -11 | -18.4 | 98.6 | 103
2823 | 915054 | OnTest | 0 | Test | 48:24:55.200 | 174295.2 | 23:31:30.000 | 23:37:30.100 | 23:31:30.000 | 2014-08-23 13:35 | 1800 | 60.9 | 116.5 | 590.7 | 371.1 | 521.6 | 2.6 | 150.5 | 101.1 | 5.4 | 23.5 | 4.54 | 96 | 90 | 89.3 | 90 | 25.2 | 40 | 40.2 | 95.5 | 41.9 | 198.8 | 0.73801 | 90 | 1.502 | 0.000806 | 84 | 0.7374 | 16.859 | 0.0133 | 90.8 | 89.3 | -10.9 | -18.3 | 98.6 | 103.1
2824 | 915354 | OnTest | 0 | Test | 48:25:25.200 | 174325.2 | 23:32:00.000 | 23:38:00.100 | 23:32:00.000 | 2014-08-23 13:35 | 1800 | 63.3 | 116.18 | 589.9 | 371.2 | 521.8 | 2.6 | 150.7 | 101.2 | 5.4 | 23.5 | 4.39 | 96 | 90 | 89.3 | 90 | 25.2 | 40 | 40.1 | 95.5 | 41.3 | 198.8 | 0.73831 | 90 | 1.505 | 0.000806 | 84.1 | 0.7379 | 16.775 | 0.0133 | 90.7 | 89.3 | -10.8 | -18.3 | 98.6 | 103
2825 | 915654 | OnTest | 0 | Test | 48:25:55.200 | 174355.2 | 23:32:30.000 | 23:38:30.100 | 23:32:30.000 | 2014-08-23 13:36 | 1800 | 61.8 | 116.25 | 583.6 | 371.2 | 522.1 | 2.6 | 150.9 | 101.3 | 5.4 | 23.4 | 4.39 | 96 | 90 | 89.2 | 90 | 25.3 | 40 | 40.1 | 95.5 | 41.5 | 198.9 | 0.73837 | 90 | 1.496 | 0.000806 | 84 | 0.738 | 16.762 | 0.0133 | 90.8 | 89.3 | -10.8 | -18.3 | 98.6 | 103
2826 | 915954 | OnTest | 0 | Test | 48:26:25.200 | 174385.2 | 23:33:00.000 | 23:39:00.100 | 23:33:00.000 | 2014-08-23 13:36 | 1800 | 63.1 | 116.52 | 585.9 | 370.9 | 521.3 | 2.6 | 150.4 | 101.3 | 5.4 | 23.6 | 4.45 | 96 | 90 | 89.3 | 90 | 25.2 | 40.1 | 40.1 | 95.5 | 41.4 | 198.9 | 0.73844 | 90 | 1.495 | 0.000805 | 83.9 | 0.7383 | 16.712 | 0.0133 | 90.7 | 89.3 | -10.9 | -18.3 | 98.6 | 103
2827 | 916254 | OnTest | 0 | Test | 48:26:55.200 | 174415.2 | 23:33:30.000 | 23:39:30.100 | 23:33:30.000 | 2014-08-23 13:37 | 1801 | 62.6 | 116.23 | 593.1 | 370.5 | 520.7 | 2.6 | 150.2 | 101.1 | 5.4 | 23.6 | 4.47 | 96 | 90 | 89.2 | 90 | 25.2 | 40.1 | 40.1 | 95.5 | 41.6 | 198.9 | 0.7385 | 90 | 1.498 | 0.000805 | 83.9 | 0.7382 | 16.724 | 0.0133 | 90.8 | 89.3 | -11 | -18.4 | 98.6 | 103.1
2828 | 916554 | OnTest | 0 | Test | 48:27:25.200 | 174445.2 | 23:34:00.000 | 23:40:00.100 | 23:34:00.000 | 2014-08-23 13:37 | 1800 | 64.4 | 114.67 | 592 | 370.8 | 521.6 | 2.6 | 150.8 | 101.2 | 5.4 | 23.5 | 4.43 | 96 | 90 | 89.3 | 90 | 25.2 | 40.1 | 40.2 | 95.5 | 41.5 | 198.9 | 0.73868 | 90 | 1.499 | 0.000805 | 83.9 | 0.7383 | 16.717 | 0.0133 | 90.8 | 89.3 | -11 | -18.4 | 98.6 | 103
2829 | 916854 | OnTest | 0 | Test | 48:27:55.200 | 174475.2 | 23:34:30.000 | 23:40:30.100 | 23:34:30.000 | 2014-08-23 13:38 | 1800 | 64.9 | 115.35 | 587.3 | 370.9 | 521.4 | 2.6 | 150.5 | 101.2 | 5.4 | 23.5 | 4.3 | 96 | 90 | 89.3 | 90 | 25.1 | 40.1 | 40.2 | 95.5 | 42 | 198.8 | 0.73807 | 90 | 1.503 | 0.000805 | 83.9 | 0.7382 | 16.735 | 0.0133 | 90.7 | 89.3 | -11 | -18.4 | 98.6 | 102.9
2830 | 917154 | OnTest | 0 | Test | 48:28:25.200 | 174505.2 | 23:35:00.000 | 23:41:00.100 | 23:35:00.000 | 2014-08-23 13:38 | 1800 | 65.3 | 116.21 | 591.2 | 370.6 | 521.2 | 2.6 | 150.5 | 101.2 | 5.4 | 23.4 | 4.26 | 96 | 90 | 89.2 | 90 | 25.1 | 40 | 40.2 | 95.5 | 42 | 198.9 | 0.73813 | 90.1 | 1.498 | 0.000804 | 83.8 | 0.737 | 16.918 | 0.0133 | 90.8 | 89.4 | -11 | -18.4 | 98.5 | 102.8
2831 | 917454 | OnTest | 0 | Test | 48:28:55.200 | 174535.2 | 23:35:30.000 | 23:41:30.100 | 23:35:30.000 | 2014-08-23 13:39 | 1800 | 65.8 | 115.95 | 574.6 | 371.2 | 522 | 2.6 | 150.8 | 101 | 5.4 | 23.2 | 4.29 | 96 | 90 | 89.3 | 90 | 25.1 | 40.1 | 40.2 | 95.5 | 41.8 | 198.9 | 0.73844 | 90 | 1.496 | 0.000806 | 84 | 0.7384 | 16.705 | 0.0133 | 90.7 | 89.3 | -10.9 | -18.3 | 98.6 | 102.9
2832 | 917754 | OnTest | 0 | Test | 48:29:25.200 | 174565.2 | 23:36:00.000 | 23:42:00.100 | 23:36:00.000 | 2014-08-23 13:39 | 1800 | 65.6 | 115.97 | 584.9 | 371.1 | 522 | 2.6 | 150.9 | 101.1 | 5.4 | 23.5 | 4.33 | 96 | 90 | 89.3 | 90 | 25.1 | 40.1 | 40.2 | 95.5 | 41.9 | 198.9 | 0.73807 | 90 | 1.497 | 0.000806 | 84.1 | 0.7375 | 16.846 | 0.0133 | 90.8 | 89.3 | -10.9 | -18.3 | 98.6 | 103
2833 | 918054 | OnTest | 0 | Test | 48:29:55.200 | 174595.2 | 23:36:30.000 | 23:42:30.100 | 23:36:30.000 | 2014-08-23 13:40 | 1800 | 65.4 | 114.9 | 582.3 | 371 | 521.7 | 2.6 | 150.7 | 101.1 | 5.4 | 23.5 | 4.33 | 96 | 90 | 89.3 | 90 | 25.1 | 40 | 40.2 | 95.5 | 40.6 | 198.9 | 0.73905 | 90 | 1.504 | 0.000805 | 83.9 | 0.7386 | 16.665 | 0.0133 | 90.8 | 89.3 | -10.9 | -18.4 | 98.6 | 102.9
2834 | 918354 | OnTest | 0 | Test | 48:30:25.200 | 174625.2 | 23:37:00.000 | 23:43:00.100 | 23:37:00.000 | 2014-08-23 13:40 | 1800 | 64.2 | 115.75 | 580.7 | 371 | 521.7 | 2.6 | 150.7 | 101.1 | 5.4 | 23.5 | 4.36 | 96 | 90 | 89.3 | 90 | 25.2 | 40.1 | 40.1 | 95.5 | 40.9 | 198.8 | 0.73801 | 90 | 1.498 | 0.000806 | 84 | 0.738 | 16.76 | 0.0133 | 90.7 | 89.3 | -11 | -18.3 | 98.6 | 103
2835 | 918654 | OnTest | 0 | Test | 48:30:55.200 | 174655.2 | 23:37:30.000 | 23:43:30.100 | 23:37:30.000 | 2014-08-23 13:41 | 1800 | 64.8 | 117.26 | 588.7 | 370.9 | 521.3 | 2.6 | 150.5 | 101.6 | 5.4 | 23.5 | 4.39 | 96 | 90 | 89.3 | 90 | 25.2 | 40.1 | 40.1 | 95.5 | 41.6 | 198.8 | 0.7388 | 90.1 | 1.506 | 0.000805 | 83.9 | 0.7379 | 16.77 | 0.0133 | 90.7 | 89.4 | -11 | -18.4 | 98.6 | 102.9
2836 | 918954 | OnTest | 0 | Test | 48:31:25.200 | 174685.2 | 23:38:00.000 | 23:44:00.100 | 23:38:00.000 | 2014-08-23 13:41 | 1800 | 67.6 | 116.43 | 590.7 | 370.6 | 521.3 | 2.6 | 150.7 | 101.1 | 5.4 | 23.5 | 4.3 | 96 | 90 | 89.3 | 90 | 25.1 | 40.1 | 40.2 | 95.5 | 41.7 | 198.7 | 0.7385 | 90 | 1.501 | 0.000806 | 84 | 0.7379 | 16.771 | 0.0133 | 90.7 | 89.3 | -10.9 | -18.3 | 98.6 | 102.9
2837 | 919254 | OnTest | 0 | Test | 48:31:55.200 | 174715.2 | 23:38:30.000 | 23:44:30.100 | 23:38:30.000 | 2014-08-23 13:42 | 1800 | 68.2 | 114.09 | 579.2 | 370.9 | 521.5 | 2.6 | 150.5 | 101.1 | 5.4 | 23.5 | 4.2 | 96 | 90 | 89.3 | 90 | 25.1 | 40.2 | 40.2 | 95.5 | 42.4 | 198.7 | 0.73831 | 90 | 1.492 | 0.000805 | 83.9 | 0.738 | 16.759 | 0.0133 | 90.7 | 89.3 | -11 | -18.4 | 98.6 | 102.8
2838 | 919554 | OnTest | 0 | Test | 48:32:25.200 | 174745.2 | 23:39:00.000 | 23:45:00.100 | 23:39:00.000 | 2014-08-23 13:42 | 1800 | 65.4 | 114.72 | 576.3 | 371 | 521.7 | 2.6 | 150.8 | 101.1 | 5.4 | 23.6 | 4.29 | 96 | 90 | 89.3 | 90 | 25.1 | 40.2 | 40.2 | 95.5 | 41.2 | 198.7 | 0.73813 | 90 | 1.503 | 0.000806 | 84 | 0.7376 | 16.83 | 0.0133 | 90.8 | 89.3 | -10.9 | -18.3 | 98.6 | 102.9
2839 | 919854 | OnTest | 0 | Test | 48:32:55.200 | 174775.2 | 23:39:30.000 | 23:45:30.100 | 23:39:30.000 | 2014-08-23 13:43 | 1800 | 66.2 | 115.23 | 577.6 | 370.8 | 521.4 | 2.6 | 150.6 | 101.1 | 5.4 | 23.6 | 4.36 | 96 | 90 | 89.3 | 90 | 25.1 | 40.1 | 40.3 | 95.6 | 41.2 | 198.7 | 0.73862 | 90.1 | 1.499 | 0.000805 | 83.9 | 0.7378 | 16.787 | 0.0133 | 90.8 | 89.3 | -11 | -18.4 | 98.6 | 103
2840 | 920154 | OnTest | 0 | Test | 48:33:25.200 | 174805.2 | 23:40:00.000 | 23:46:00.100 | 23:40:00.000 | 2014-08-23 13:43 | 1800 | 63.2 | 116.23 | 583.3 | 371.1 | 521.4 | 2.6 | 150.4 | 101.2 | 5.4 | 23.6 | 4.51 | 96 | 90 | 89.3 | 90 | 25 | 40.1 | 40.3 | 95.6 | 40.8 | 198.8 | 0.73795 | 90.1 | 1.499 | 0.000806 | 84 | 0.7366 | 16.983 | 0.0133 | 90.8 | 89.4 | -10.9 | -18.2 | 98.6 | 103.1
2841 | 920454 | OnTest | 0 | Test | 48:33:55.200 | 174835.2 | 23:40:30.000 | 23:46:30.100 | 23:40:30.000 | 2014-08-23 13:44 | 1800 | 63.2 | 116.19 | 583.8 | 371.2 | 521.7 | 2.6 | 150.6 | 101.1 | 5.4 | 23.6 | 4.51 | 96 | 90 | 89.3 | 90 | 25 | 40 | 40.3 | 95.6 | 40.5 | 198.8 | 0.73789 | 89.9 | 1.502 | 0.000807 | 84.1 | 0.7387 | 16.653 | 0.0133 | 90.7 | 89.2 | -10.8 | -18.2 | 98.6 | 103.1
2842 | 920754 | OnTest | 0 | Test | 48:34:25.200 | 174865.2 | 23:41:00.000 | 23:47:00.100 | 23:41:00.000 | 2014-08-23 13:44 | 1800 | 60.8 | 116.4 | 589.4 | 371.3 | 522 | 2.6 | 150.8 | 101.1 | 5.4 | 23.6 | 4.55 | 96 | 90 | 89.3 | 90 | 25 | 40 | 40.3 | 95.6 | 40.4 | 198.9 | 0.73905 | 90 | 1.505 | 0.000807 | 84.1 | 0.7395 | 16.53 | 0.0133 | 90.7 | 89.2 | -10.7 | -18.1 | 98.5 | 103.1
2843 | 921054 | OnTest | 0 | Test | 48:34:55.200 | 174895.2 | 23:41:30.000 | 23:47:30.100 | 23:41:30.000 | 2014-08-23 13:45 | 1799 | 63.5 | 116.5 | 591.4 | 370.9 | 521.5 | 2.6 | 150.5 | 101.4 | 5.4 | 23.4 | 4.39 | 96 | 90 | 89.3 | 90 | 25 | 40 | 40.2 | 95.6 | 40.6 | 198.9 | 0.73917 | 90 | 1.503 | 0.000806 | 84.1 | 0.7393 | 16.558 | 0.0133 | 90.7 | 89.3 | -10.8 | -18.2 | 98.6 | 103
2844 | 921354 | OnTest | 0 | Test | 48:35:25.200 | 174925.2 | 23:42:00.000 | 23:48:00.100 | 23:42:00.000 | 2014-08-23 13:45 | 1799 | 65.9 | 115.71 | 584.7 | 370.9 | 521.5 | 2.6 | 150.6 | 101.2 | 5.4 | 23.4 | 4.38 | 96 | 90 | 89.3 | 90 | 25 | 40 | 40.2 | 95.6 | 40.7 | 199 | 0.73917 | 90 | 1.502 | 0.000806 | 84 | 0.7395 | 16.532 | 0.0133 | 90.7 | 89.3 | -10.8 | -18.3 | 98.6 | 102.9
2845 | 921654 | OnTest | 0 | Test | 48:35:55.200 | 174955.2 | 23:42:30.000 | 23:48:30.100 | 23:42:30.000 | 2014-08-23 13:46 | 1800 | 66.7 | 116.24 | 586.6 | 370.7 | 521.4 | 2.6 | 150.6 | 101.2 | 5.4 | 23.3 | 4.37 | 96 | 90 | 89.3 | 90 | 25 | 40 | 40.2 | 95.6 | 40.4 | 199 | 0.73856 | 90 | 1.503 | 0.000806 | 84 | 0.7383 | 16.711 | 0.0133 | 90.7 | 89.3 | -10.9 | -18.3 | 98.6 | 103
2846 | 921954 | OnTest | 0 | Test | 48:36:25.200 | 174985.2 | 23:43:00.000 | 23:49:00.100 | 23:43:00.000 | 2014-08-23 13:46 | 1800 | 67.2 | 115.27 | 580.5 | 370.9 | 521.4 | 2.6 | 150.5 | 101.2 | 5.4 | 23.6 | 4.43 | 96 | 90 | 89.3 | 90 | 25 | 40.1 | 40.2 | 95.6 | 40 | 199 | 0.73862 | 90 | 1.496 | 0.000807 | 84.1 | 0.739 | 16.597 | 0.0133 | 90.7 | 89.2 | -10.8 | -18.2 | 98.6 | 103
2847 | 922254 | OnTest | 0 | Test | 48:36:55.200 | 175015.2 | 23:43:30.000 | 23:49:30.100 | 23:43:30.000 | 2014-08-23 13:47 | 1800 | 66.3 | 115.84 | 581.6 | 370.8 | 521.5 | 2.6 | 150.6 | 101.3 | 5.4 | 23.6 | 4.45 | 96 | 90 | 89.3 | 90.1 | 24.9 | 40.1 | 40.2 | 95.6 | 39.7 | 199 | 0.73856 | 90 | 1.506 | 0.000805 | 83.9 | 0.738 | 16.765 | 0.0133 | 90.8 | 89.3 | -10.8 | -18.2 | 98.4 | 102.9
2848 | 922554 | OnTest | 0 | Test | 48:37:25.200 | 175045.2 | 23:44:00.000 | 23:50:00.100 | 23:44:00.000 | 2014-08-23 13:47 | 1800 | 66.9 | 116.36 | 584.6 | 370.7 | 521.1 | 2.6 | 150.4 | 101.2 | 5.4 | 23.6 | 4.31 | 96 | 90 | 89.3 | 90 | 24.9 | 40 | 40.3 | 95.6 | 40.1 | 199 | 0.73837 | 90 | 1.5 | 0.000807 | 84.1 | 0.7386 | 16.664 | 0.0133 | 90.7 | 89.2 | -10.8 | -18.2 | 98.6 | 102.9
2849 | 922854 | OnTest | 0 | Test | 48:37:55.200 | 175075.2 | 23:44:30.000 | 23:50:30.100 | 23:44:30.000 | 2014-08-23 13:48 | 1800 | 69.4 | 116.88 | 580.6 | 371 | 521.7 | 2.6 | 150.7 | 101.2 | 5.4 | 23.6 | 4.33 | 96 | 90 | 89.3 | 90 | 25 | 40 | 40.3 | 95.6 | 40.3 | 198.9 | 0.7385 | 90 | 1.503 | 0.000806 | 84.1 | 0.739 | 16.61 | 0.0133 | 90.7 | 89.3 | -10.8 | -18.2 | 98.6 | 102.9
2850 | 923154 | OnTest | 0 | Test | 48:38:25.200 | 175105.2 | 23:45:00.000 | 23:51:00.100 | 23:45:00.000 | 2014-08-23 13:48 | 1800 | 68.1 | 117.41 | 589.5 | 371.1 | 521.6 | 2.6 | 150.5 | 101.2 | 5.4 | 23.6 | 4.34 | 96 | 90 | 89.3 | 90 | 24.9 | 39.9 | 40.3 | 95.6 | 40.8 | 199 | 0.73862 | 90 | 1.5 | 0.000806 | 84 | 0.7384 | 16.692 | 0.0133 | 90.8 | 89.3 | -10.8 | -18.2 | 98.6 | 102.9
2851 | 923454 | OnTest | 0 | Test | 48:38:55.200 | 175135.2 | 23:45:30.000 | 23:51:30.100 | 23:45:30.000 | 2014-08-23 13:49 | 1800 | 66.7 | 116.4 | 584.2 | 370.9 | 521.5 | 2.6 | 150.6 | 101.2 | 5.4 | 23.5 | 4.45 | 96 | 90 | 89.3 | 90 | 25 | 39.9 | 40.3 | 95.6 | 41 | 199 | 0.7388 | 90 | 1.494 | 0.000805 | 83.9 | 0.7391 | 16.59 | 0.0133 | 90.7 | 89.2 | -11 | -18.4 | 98.6 | 103
2852 | 923754 | OnTest | 0 | Test | 48:39:25.200 | 175165.2 | 23:46:00.000 | 23:52:00.100 | 23:46:00.000 | 2014-08-23 13:49 | 1800 | 66.9 | 115.62 | 578.9 | 370.9 | 521.6 | 2.6 | 150.7 | 101.1 | 5.4 | 23.4 | 4.41 | 96 | 90 | 89.3 | 90 | 25 | 40 | 40.2 | 95.6 | 40.7 | 199 | 0.73923 | 90 | 1.504 | 0.000806 | 84 | 0.739 | 16.598 | 0.0133 | 90.8 | 89.3 | -10.8 | -18.2 | 98.5 | 102.9
2853 | 924054 | OnTest | 0 | Test | 48:39:55.200 | 175195.2 | 23:46:30.000 | 23:52:30.100 | 23:46:30.000 | 2014-08-23 13:50 | 1800 | 66.7 | 116.82 | 589.7 | 370.9 | 521.6 | 2.7 | 150.7 | 101.2 | 5.4 | 23.4 | 4.47 | 96 | 90 | 89.2 | 90 | 24.9 | 40 | 40.2 | 95.6 | 40.9 | 199 | 0.7385 | 90 | 1.502 | 0.000808 | 84.2 | 0.7387 | 16.651 | 0.0133 | 90.7 | 89.3 | -10.8 | -18.2 | 98.7 | 103.2
2854 | 924354 | OnTest | 0 | Test | 48:40:25.200 | 175225.2 | 23:47:00.000 | 23:53:00.100 | 23:47:00.000 | 2014-08-23 13:50 | 1800 | 68.3 | 116.6 | 579.5 | 371 | 521.4 | 2.7 | 150.4 | 101.1 | 5.4 | 23.4 | 4.35 | 96 | 90 | 89.2 | 90 | 24.9 | 40 | 40.2 | 95.6 | 40.4 | 199 | 0.73874 | 90 | 1.5 | 0.000806 | 84 | 0.739 | 16.603 | 0.0133 | 90.7 | 89.3 | -10.8 | -18.2 | 98.5 | 102.8
2855 | 924654 | OnTest | 0 | Test | 48:40:55.200 | 175255.2 | 23:47:30.000 | 23:53:30.100 | 23:47:30.000 | 2014-08-23 13:51 | 1800 | 68.7 | 116.1 | 580.5 | 371.2 | 521.8 | 2.7 | 150.6 | 101.2 | 5.4 | 23.6 | 4.35 | 96 | 90 | 89.2 | 90 | 24.9 | 40 | 40.2 | 95.6 | 40.7 | 198.9 | 0.73868 | 90 | 1.502 | 0.000808 | 84.2 | 0.7393 | 16.562 | 0.0133 | 90.7 | 89.2 | -10.6 | -18.1 | 98.6 | 102.9
2856 | 924954 | OnTest | 0 | Test | 48:41:25.200 | 175285.2 | 23:48:00.000 | 23:54:00.100 | 23:48:00.000 | 2014-08-23 13:51 | 1800 | 69.2 | 116.39 | 586.5 | 371.4 | 522 | 2.7 | 150.6 | 101.2 | 5.4 | 23.5 | 4.44 | 96 | 90 | 89.3 | 90 | 24.9 | 40 | 40.2 | 95.6 | 41.6 | 198.9 | 0.73819 | 90 | 1.5 | 0.000808 | 84.2 | 0.7382 | 16.725 | 0.0133 | 90.7 | 89.3 | -10.8 | -18.1 | 98.6 | 103.1
2857 | 925254 | OnTest | 0 | Test | 48:41:55.200 | 175315.2 | 23:48:30.000 | 23:54:30.100 | 23:48:30.000 | 2014-08-23 13:52 | 1800 | 68.7 | 116.72 | 585.2 | 370.8 | 521.4 | 2.7 | 150.6 | 101.1 | 5.4 | 23.6 | 4.43 | 96 | 90 | 89.3 | 90 | 25 | 40 | 40.2 | 95.6 | 41.8 | 198.8 | 0.73874 | 90 | 1.502 | 0.000807 | 84.1 | 0.7384 | 16.692 | 0.0133 | 90.7 | 89.3 | -10.7 | -18.2 | 98.6 | 103
2858 | 925554 | OnTest | 0 | Test | 48:42:25.200 | 175345.2 | 23:49:00.000 | 23:55:00.100 | 23:49:00.000 | 2014-08-23 13:52 | 1800 | 69.8 | 115.49 | 577.8 | 371.1 | 521.7 | 2.7 | 150.6 | 101.1 | 5.4 | 23.6 | 4.38 | 96 | 90 | 89.3 | 90 | 25 | 39.9 | 40.2 | 95.6 | 42.3 | 198.8 | 0.73899 | 90 | 1.509 | 0.000807 | 84.1 | 0.7394 | 16.546 | 0.0133 | 90.7 | 89.3 | -10.8 | -18.2 | 98.6 | 103
2859 | 925854 | OnTest | 0 | Test | 48:42:55.200 | 175375.2 | 23:49:30.000 | 23:55:30.100 | 23:49:30.000 | 2014-08-23 13:53 | 1800 | 72.8 | 116.74 | 588.1 | 370.5 | 521.2 | 2.7 | 150.7 | 101.2 | 5.4 | 23.6 | 4.21 | 96 | 90 | 89.3 | 90 | 25 | 39.9 | 40.3 | 95.6 | 42.3 | 198.8 | 0.73911 | 90 | 1.508 | 0.000807 | 84.1 | 0.7389 | 16.627 | 0.0133 | 90.7 | 89.3 | -10.8 | -18.2 | 98.6 | 102.9
2860 | 926154 | OnTest | 0 | Test | 48:43:25.200 | 175405.2 | 23:50:00.000 | 23:56:00.100 | 23:50:00.000 | 2014-08-23 13:53 | 1800 | 73.4 | 116.05 | 583.2 | 370.7 | 521.3 | 2.7 | 150.6 | 101.2 | 5.5 | 23.6 | 4.19 | 96 | 90 | 89.3 | 90 | 25.1 | 39.9 | 40.2 | 95.6 | 41.6 | 198.8 | 0.73844 | 90 | 1.499 | 0.000806 | 84 | 0.7383 | 16.712 | 0.0133 | 90.7 | 89.3 | -10.9 | -18.3 | 98.6 | 102.8
2861 | 926454 | OnTest | 0 | Test | 48:43:55.200 | 175435.2 | 23:50:30.000 | 23:56:30.100 | 23:50:30.000 | 2014-08-23 13:54 | 1800 | 72.5 | 115.86 | 581.2 | 370.7 | 521.2 | 2.7 | 150.5 | 101.2 | 5.5 | 23.6 | 4.24 | 96 | 90 | 89.3 | 90 | 25.1 | 39.9 | 40.2 | 95.6 | 41.6 | 198.8 | 0.7385 | 90 | 1.494 | 0.000805 | 84 | 0.7382 | 16.733 | 0.0133 | 90.8 | 89.3 | -10.9 | -18.3 | 98.6 | 102.8
2862 | 926754 | OnTest | 0 | Test | 48:44:25.200 | 175465.2 | 23:51:00.000 | 23:57:00.100 | 23:51:00.000 | 2014-08-23 13:54 | 1800 | 71.5 | 116.48 | 590.5 | 371.3 | 521.9 | 2.7 | 150.6 | 101.2 | 5.4 | 23.5 | 4.36 | 96 | 90 | 89.3 | 90 | 25.1 | 39.9 | 40.2 | 95.6 | 41.9 | 198.8 | 0.7388 | 90 | 1.504 | 0.000806 | 84 | 0.7386 | 16.672 | 0.0133 | 90.8 | 89.2 | -10.8 | -18.2 | 98.5 | 102.9
2863 | 927054 | OnTest | 0 | Test | 48:44:55.200 | 175495.2 | 23:51:30.000 | 23:57:30.100 | 23:51:30.000 | 2014-08-23 13:55 | 1800 | 71 | 115.51 | 587.1 | 370.7 | 521.2 | 2.7 | 150.5 | 101.2 | 5.5 | 23.4 | 4.31 | 96 | 90 | 89.3 | 90 | 25 | 39.9 | 40.2 | 95.6 | 41.7 | 198.9 | 0.73837 | 90 | 1.499 | 0.000806 | 84 | 0.7384 | 16.699 | 0.0133 | 90.7 | 89.3 | -10.8 | -18.2 | 98.6 | 102.9
2864 | 927354 | OnTest | 0 | Test | 48:45:25.200 | 175525.2 | 23:52:00.000 | 23:58:00.100 | 23:52:00.000 | 2014-08-23 13:55 | 1800 | 71.9 | 115.06 | 581.3 | 370.7 | 521.4 | 2.7 | 150.7 | 101.1 | 5.5 | 23.5 | 4.19 | 96 | 90 | 89.3 | 90 | 25 | 40 | 40.2 | 95.6 | 41.4 | 199 | 0.7388 | 90 | 1.502 | 0.000807 | 84.1 | 0.7383 | 16.71 | 0.0133 | 90.8 | 89.3 | -10.8 | -18.2 | 98.6 | 102.8
2865 | 927654 | OnTest | 0 | Test | 48:45:55.200 | 175555.2 | 23:52:30.000 | 23:58:30.100 | 23:52:30.000 | 2014-08-23 13:56 | 1800 | 71.3 | 115.88 | 593.9 | 370.5 | 521 | 2.7 | 150.5 | 101.1 | 5.5 | 23.3 | 4.29 | 96 | 90 | 89.3 | 90 | 25 | 40 | 40.2 | 95.6 | 41.6 | 199 | 0.7385 | 90 | 1.499 | 0.000806 | 84 | 0.7381 | 16.752 | 0.0133 | 90.7 | 89.3 | -10.8 | -18.2 | 98.6 | 102.9
2866 | 927954 | OnTest | 0 | Test | 48:46:25.200 | 175585.2 | 23:53:00.000 | 23:59:00.100 | 23:53:00.000 | 2014-08-23 13:56 | 1800 | 71.3 | 116.14 | 587.6 | 370.7 | 521.3 | 2.7 | 150.6 | 101 | 5.5 | 23.6 | 4.31 | 96 | 90 | 89.3 | 90 | 24.9 | 39.9 | 40.2 | 95.6 | 41.4 | 199 | 0.73862 | 90 | 1.501 | 0.000807 | 84.1 | 0.7386 | 16.66 | 0.0133 | 90.7 | 89.3 | -10.9 | -18.3 | 98.7 | 103
2867 | 928254 | OnTest | 0 | Test | 48:46:55.200 | 175615.2 | 23:53:30.000 | 23:59:30.100 | 23:53:30.000 | 2014-08-23 13:57 | 1800 | 71.8 | 115.8 | 583.8 | 370.9 | 521.5 | 2.7 | 150.6 | 101 | 5.5 | 23.5 | 4.38 | 96 | 90 | 89.3 | 90 | 24.9 | 39.9 | 40.2 | 95.5 | 42.6 | 199 | 0.73807 | 90 | 1.498 | 0.000807 | 84.2 | 0.7378 | 16.798 | 0.0133 | 90.8 | 89.3 | -10.7 | -18.1 | 98.6 | 102.9
2868 | 928554 | OnTest | 0 | Test | 48:47:25.200 | 175645.2 | 23:54:00.000 | 24:00:00.100 | 23:54:00.000 | 2014-08-23 13:57 | 1800 | 68 | 116.57 | 591.1 | 370.9 | 521.5 | 2.7 | 150.6 | 101.3 | 5.5 | 23.7 | 4.61 | 96 | 90 | 89.3 | 90 | 24.9 | 39.9 | 40.2 | 95.6 | 42.4 | 199 | 0.73813 | 90 | 1.501 | 0.000806 | 84.1 | 0.7375 | 16.839 | 0.0133 | 90.8 | 89.3 | -10.8 | -18.2 | 98.5 | 103.1
2869 | 928854 | OnTest | 0 | Test | 48:47:55.200 | 175675.2 | 23:54:30.000 | 24:00:30.100 | 23:54:30.000 | 2014-08-23 13:58 | 1800 | 62.7 | 116.52 | 590 | 371.2 | 521.8 | 2.7 | 150.7 | 101 | 5.5 | 23.3 | 4.62 | 96 | 90 | 89.3 | 90 | 25 | 39.9 | 40.2 | 95.6 | 42.5 | 199.1 | 0.73825 | 90.1 | 1.496 | 0.000808 | 84.2 | 0.7374 | 16.858 | 0.0133 | 90.8 | 89.3 | -10.7 | -18.1 | 98.6 | 103.2
2870 | 929154 | OnTest | 0 | Test | 48:48:25.200 | 175705.2 | 23:55:00.000 | 24:01:00.100 | 23:55:00.000 | 2014-08-23 13:58 | 1801 | 65.7 | 116.03 | 584.4 | 370.8 | 521.5 | 2.7 | 150.6 | 101.2 | 5.5 | 23.4 | 4.52 | 96 | 90 | 89.3 | 90 | 25 | 39.8 | 40.2 | 95.6 | 42.9 | 199.1 | 0.73801 | 90 | 1.494 | 0.000807 | 84.1 | 0.7374 | 16.859 | 0.0133 | 90.7 | 89.4 | -10.8 | -18.1 | 98.5 | 103.1
2871 | 929454 | OnTest | 0 | Test | 48:48:55.200 | 175735.2 | 23:55:30.000 | 24:01:30.100 | 23:55:30.000 | 2014-08-23 13:59 | 1800 | 68.8 | 116.11 | 593.4 | 370.7 | 521.2 | 2.7 | 150.5 | 101.2 | 5.5 | 23.4 | 4.36 | 96 | 90 | 89.3 | 90 | 24.8 | 39.9 | 40.2 | 95.6 | 42.3 | 199.1 | 0.73819 | 90.1 | 1.492 | 0.000806 | 84 | 0.7372 | 16.893 | 0.0133 | 90.7 | 89.4 | -10.9 | -18.3 | 98.6 | 102.9
2872 | 929754 | OnTest | 0 | Test | 48:49:25.200 | 175765.2 | 23:56:00.000 | 24:02:00.100 | 23:56:00.000 | 2014-08-23 13:59 | 1800 | 70.6 | 115.92 | 588.5 | 371 | 521.6 | 2.7 | 150.6 | 101.1 | 5.4 | 23.4 | 4.41 | 96 | 90.1 | 89.3 | 90 | 24.8 | 39.9 | 40.2 | 95.6 | 41.7 | 199.1 | 0.73862 | 90 | 1.5 | 0.000805 | 83.9 | 0.738 | 16.755 | 0.0133 | 90.8 | 89.3 | -11 | -18.3 | 98.5 | 102.9
2873 | 930054 | OnTest | 0 | Test | 48:49:55.200 | 175795.2 | 23:56:30.000 | 24:02:30.100 | 23:56:30.000 | 2014-08-23 14:00 | 1800 | 69.5 | 115.4 | 584.3 | 370.8 | 521.6 | 2.7 | 150.8 | 101.3 | 5.4 | 23.7 | 4.56 | 96 | 90 | 89.3 | 90.1 | 24.9 | 39.9 | 40.2 | 95.6 | 41.3 | 199.1 | 0.73819 | 90.1 | 1.499 | 0.000805 | 84 | 0.737 | 16.925 | 0.0133 | 90.8 | 89.4 | -10.9 | -18.3 | 98.6 | 103.2
2874 | 930354 | OnTest | 0 | Test | 48:50:25.200 | 175825.2 | 23:57:00.000 | 24:03:00.100 | 23:57:00.000 | 2014-08-23 14:00 | 1800 | 70.7 | 116.62 | 588.7 | 370.8 | 521.5 | 2.7 | 150.7 | 101.1 | 5.4 | 23.6 | 4.54 | 96 | 90 | 89.3 | 90 | 24.9 | 40 | 40.2 | 95.6 | 41.7 | 199.1 | 0.73825 | 90.1 | 1.495 | 0.000806 | 84 | 0.7375 | 16.836 | 0.0133 | 90.8 | 89.3 | -10.9 | -18.3 | 98.6 | 103.1
2875 | 930654 | OnTest | 0 | Test | 48:50:55.200 | 175855.2 | 23:57:30.000 | 24:03:30.100 | 23:57:30.000 | 2014-08-23 14:01 | 1800 | 69.8 | 117.01 | 587.4 | 371 | 521.8 | 2.7 | 150.9 | 101.1 | 5.4 | 23.7 | 4.49 | 96 | 90 | 89.3 | 90 | 25 | 40 | 40.2 | 95.6 | 41 | 199 | 0.73819 | 90 | 1.494 | 0.000806 | 84 | 0.7376 | 16.826 | 0.0133 | 90.8 | 89.3 | -10.8 | -18.3 | 98.6 | 103.1
2876 | 930954 | OnTest | 0 | Test | 48:51:25.200 | 175885.2 | 23:58:00.000 | 24:04:00.100 | 23:58:00.000 | 2014-08-23 14:01 | 1800 | 72 | 116.54 | 585.6 | 370.7 | 521.6 | 2.7 | 150.9 | 101.3 | 5.4 | 23.6 | 4.3 | 96 | 90 | 89.3 | 90.1 | 25 | 40 | 40.2 | 95.6 | 40.8 | 199 | 0.73813 | 90.1 | 1.501 | 0.000805 | 83.9 | 0.7367 | 16.969 | 0.0133 | 90.8 | 89.4 | -10.9 | -18.3 | 98.6 | 102.9
2877 | 931254 | OnTest | 0 | Test | 48:51:55.200 | 175915.2 | 23:58:30.000 | 24:04:30.100 | 23:58:30.000 | 2014-08-23 14:02 | 1800 | 74 | 115.74 | 581.6 | 370.7 | 521.4 | 2.7 | 150.7 | 101.2 | 5.4 | 23.6 | 4.33 | 96 | 90 | 89.3 | 90.1 | 25.1 | 40 | 40.2 | 95.6 | 41.1 | 198.9 | 0.73844 | 90 | 1.501 | 0.000805 | 83.9 | 0.7386 | 16.661 | 0.0133 | 90.7 | 89.3 | -11 | -18.3 | 98.6 | 102.9
2878 | 931554 | OnTest | 0 | Test | 48:52:25.200 | 175945.2 | 23:59:00.000 | 24:05:00.100 | 23:59:00.000 | 2014-08-23 14:02 | 1800 | 72.8 | 115.61 | 579.9 | 370.8 | 521.7 | 2.7 | 150.9 | 101 | 5.4 | 23.7 | 4.3 | 96 | 90 | 89.3 | 90.1 | 25.1 | 40.1 | 40.1 | 95.6 | 41.8 | 198.8 | 0.73795 | 90.1 | 1.502 | 0.000805 | 83.9 | 0.7372 | 16.884 | 0.0133 | 90.8 | 89.3 | -11 | -18.4 | 98.6 | 102.9
2879 | 931854 | OnTest | 0 | Test | 48:52:55.200 | 175975.2 | 23:59:30.000 | 24:05:30.100 | 23:59:30.000 | 2014-08-23 14:03 | 1800 | 73.9 | 116.21 | 588.6 | 370.6 | 521.1 | 2.7 | 150.5 | 101.2 | 5.4 | 23.7 | 4.36 | 96 | 90 | 89.3 | 90.1 | 25 | 40 | 40.1 | 95.6 | 42.1 | 198.8 | 0.73825 | 90 | 1.501 | 0.000804 | 83.8 | 0.7384 | 16.706 | 0.0133 | 90.7 | 89.3 | -11.1 | -18.5 | 98.6 | 102.9
2880 | 932154 | OnTest | 0 | Test | 48:53:25.200 | 176005.2 | 24:00:00.000 | 24:06:00.100 | 24:00:00.000 | 2014-08-23 14:03 | 1800 | 73.1 | 115.82 | 582.5 | 371 | 521.8 | 2.7 | 150.7 | 100.9 | 5.4 | 23.6 | 4.41 | 96 | 90 | 89.3 | 90 | 25 | 39.9 | 40.1 | 95.6 | 42.1 | 198.7 | 0.73807 | 90 | 1.501 | 0.000806 | 84 | 0.7379 | 16.773 | 0.0133 | 90.7 | 89.3 | -10.9 | -18.3 | 98.6 | 103
2881 | 932454 | OnTest | 0 | Test | 48:53:55.200 | 176035.2 | 24:00:30.000 | 24:06:30.100 | 24:00:30.000 | 2014-08-23 14:04 | 1800 | 72.1 | 114.74 | 583.7 | 370.9 | 521.6 | 2.7 | 150.7 | 101.3 | 5.4 | 23.6 | 4.46 | 96 | 90 | 89.2 | 90 | 25.1 | 40 | 40 | 95.6 | 42.3 | 198.7 | 0.73813 | 90 | 1.5 | 0.000806 | 84 | 0.7376 | 16.83 | 0.0133 | 90.8 | 89.3 | -10.9 | -18.3 | 98.6 | 103.1
2882 | 932754 | OnTest | 0 | Test | 48:54:25.200 | 176065.2 | 24:01:00.000 | 24:07:00.100 | 24:01:00.000 | 2014-08-23 14:04 | 1800 | 74.1 | 115.91 | 592.8 | 370.8 | 521.5 | 2.7 | 150.7 | 101.3 | 5.4 | 23.3 | 4.29 | 96 | 90 | 89.2 | 90 | 25.1 | 40.1 | 40 | 95.6 | 41.2 | 198.7 | 0.73782 | 90 | 1.497 | 0.000805 | 83.9 | 0.7376 | 16.824 | 0.0133 | 90.7 | 89.3 | -11 | -18.4 | 98.6 | 102.9
2883 | 933054 | OnTest | 0 | Test | 48:54:55.200 | 176095.2 | 24:01:30.000 | 24:07:30.100 | 24:01:30.000 | 2014-08-23 14:05 | 1800 | 74.1 | 116.53 | 587.7 | 370.7 | 521.4 | 2.7 | 150.7 | 101 | 5.4 | 23.3 | 4.33 | 96 | 90 | 89.3 | 90 | 25.1 | 40 | 40 | 95.6 | 42.1 | 198.7 | 0.73862 | 90 | 1.502 | 0.000804 | 83.8 | 0.7383 | 16.72 | 0.0133 | 90.8 | 89.3 | -11 | -18.4 | 98.5 | 102.8
2884 | 933354 | OnTest | 0 | Test | 48:55:25.200 | 176125.2 | 24:02:00.000 | 24:08:00.100 | 24:02:00.000 | 2014-08-23 14:05 | 1800 | 75.5 | 115.77 | 584.5 | 370.5 | 521.3 | 2.7 | 150.8 | 101 | 5.4 | 23.7 | 4.35 | 96 | 90 | 89.3 | 90 | 25.1 | 40.1 | 39.9 | 95.6 | 41.5 | 198.8 | 0.73801 | 90 | 1.503 | 0.000804 | 83.8 | 0.7383 | 16.716 | 0.0133 | 90.7 | 89.3 | -11 | -18.5 | 98.5 | 102.9
2885 | 933654 | OnTest | 0 | Test | 48:55:55.200 | 176155.2 | 24:02:30.000 | 24:08:30.100 | 24:02:30.000 | 2014-08-23 14:06 | 1800 | 74.2 | 115.54 | 580.1 | 370.9 | 521.7 | 2.8 | 150.8 | 101.2 | 5.4 | 23.7 | 4.34 | 96 | 90 | 89.3 | 90 | 25.1 | 40.1 | 39.9 | 95.6 | 40.9 | 198.8 | 0.73825 | 90 | 1.506 | 0.000805 | 83.9 | 0.7382 | 16.725 | 0.0133 | 90.7 | 89.3 | -11 | -18.4 | 98.6 | 102.9
2886 | 933954 | OnTest | 0 | Test | 48:56:25.200 | 176185.2 | 24:03:00.000 | 24:09:00.100 | 24:03:00.000 | 2014-08-23 14:06 | 1800 | 72.6 | 116.41 | 586.9 | 371.2 | 522.2 | 2.7 | 150.9 | 101 | 5.4 | 23.4 | 4.51 | 96 | 90 | 89.3 | 90.1 | 25.1 | 40 | 39.9 | 95.6 | 41.5 | 198.8 | 0.73807 | 90 | 1.496 | 0.000806 | 84 | 0.7382 | 16.729 | 0.0133 | 90.7 | 89.3 | -10.9 | -18.3 | 98.6 | 103.1
2887 | 934254 | OnTest | 0 | Test | 48:56:55.200 | 176215.2 | 24:03:30.000 | 24:09:30.100 | 24:03:30.000 | 2014-08-23 14:07 | 1800 | 69.5 | 115.62 | 582.6 | 370.8 | 521.5 | 2.8 | 150.7 | 101.2 | 5.4 | 23.6 | 4.56 | 96 | 90 | 89.3 | 90.1 | 25.1 | 39.9 | 39.9 | 95.6 | 42.2 | 198.9 | 0.73874 | 90 | 1.505 | 0.000805 | 83.9 | 0.7382 | 16.73 | 0.0133 | 90.8 | 89.3 | -11 | -18.4 | 98.6 | 103.2
2888 | 934554 | OnTest | 0 | Test | 48:57:25.200 | 176245.2 | 24:04:00.000 | 24:10:00.100 | 24:04:00.000 | 2014-08-23 14:07 | 1799 | 61.7 | 115 | 576.9 | 370.4 | 521.1 | 2.8 | 150.7 | 101.2 | 5.5 | 23.7 | 4.44 | 96 | 90 | 89.3 | 90.1 | 25.1 | 40 | 39.9 | 95.6 | 42.8 | 198.9 | 0.73856 | 90 | 1.497 | 0.000805 | 83.9 | 0.738 | 16.759 | 0.0133 | 90.8 | 89.3 | -10.9 | -18.3 | 98.5 | 103
2889 | 934854 | OnTest | 0 | Test | 48:57:55.200 | 176275.2 | 24:04:30.000 | 24:10:30.100 | 24:04:30.000 | 2014-08-23 14:08 | 1800 | 66.2 | 114.63 | 574.9 | 371 | 521.7 | 2.8 | 150.7 | 101.3 | 5.4 | 23.7 | 4.44 | 96 | 90 | 89.3 | 90.1 | 24.9 | 40 | 39.9 | 95.6 | 42.6 | 198.8 | 0.73795 | 90.1 | 1.502 | 0.000806 | 84 | 0.7373 | 16.878 | 0.0133 | 90.8 | 89.3 | -10.9 | -18.3 | 98.6 | 103.1
2890 | 935154 | OnTest | 0 | Test | 48:58:25.200 | 176305.2 | 24:05:00.000 | 24:11:00.100 | 24:05:00.000 | 2014-08-23 14:08 | 1800 | 69.4 | 114.27 | 583.4 | 370.8 | 521.6 | 2.8 | 150.9 | 101.2 | 5.4 | 23.7 | 4.44 | 96 | 90 | 89.3 | 90 | 24.9 | 40 | 39.9 | 95.6 | 42.9 | 198.9 | 0.73789 | 90.1 | 1.501 | 0.000805 | 83.9 | 0.7369 | 16.938 | 0.0133 | 90.8 | 89.4 | -10.9 | -18.3 | 98.5 | 103
2891 | 935454 | OnTest | 0 | Test | 48:58:55.200 | 176335.2 | 24:05:30.000 | 24:11:30.100 | 24:05:30.000 | 2014-08-23 14:09 | 1800 | 69.3 | 115.53 | 588.9 | 370.9 | 521.6 | 2.8 | 150.7 | 101.2 | 5.4 | 23.7 | 4.48 | 96 | 90 | 89.3 | 90 | 24.9 | 40 | 39.9 | 95.6 | 42.8 | 198.9 | 0.73831 | 90 | 1.501 | 0.000806 | 84 | 0.7386 | 16.668 | 0.0133 | 90.7 | 89.3 | -10.9 | -18.3 | 98.5 | 103
2892 | 935754 | OnTest | 0 | Test | 48:59:25.200 | 176365.2 | 24:06:00.000 | 24:12:00.100 | 24:06:00.000 | 2014-08-23 14:09 | 1800 | 71 | 116.24 | 581.8 | 371.1 | 521.7 | 2.8 | 150.7 | 101.5 | 5.4 | 23.6 | 4.39 | 96 | 90 | 89.3 | 90 | 25 | 40.1 | 39.8 | 95.6 | 41.7 | 198.9 | 0.73837 | 90 | 1.505 | 0.000806 | 84 | 0.7379 | 16.772 | 0.0133 | 90.8 | 89.3 | -10.8 | -18.2 | 98.5 | 102.9
2893 | 936054 | OnTest | 0 | Test | 48:59:55.200 | 176395.2 | 24:06:30.000 | 24:12:30.100 | 24:06:30.000 | 2014-08-23 14:10 | 1800 | 75.2 | 116.9 | 586.6 | 370.4 | 521 | 2.8 | 150.6 | 101.2 | 5.4 | 23.7 | 4.27 | 96 | 90 | 89.2 | 90 | 25.1 | 40 | 39.9 | 95.6 | 42.2 | 198.9 | 0.73758 | 90 | 1.496 | 0.000806 | 84 | 0.7378 | 16.797 | 0.0133 | 90.7 | 89.3 | -10.8 | -18.2 | 98.5 | 102.8
2894 | 936354 | OnTest | 0 | Test | 49:00:25.200 | 176425.2 | 24:07:00.000 | 24:13:00.100 | 24:07:00.000 | 2014-08-23 14:10 | 1800 | 74.9 | 116.13 | 589.5 | 370.4 | 521 | 2.8 | 150.6 | 101.2 | 5.4 | 23.7 | 4.34 | 96 | 90 | 89.2 | 90 | 25.1 | 40 | 39.9 | 95.6 | 42.4 | 199 | 0.73874 | 90 | 1.498 | 0.000805 | 83.9 | 0.7387 | 16.657 | 0.0133 | 90.7 | 89.3 | -10.9 | -18.3 | 98.5 | 102.8
2895 | 936654 | OnTest | 0 | Test | 49:00:55.200 | 176455.2 | 24:07:30.000 | 24:13:30.100 | 24:07:30.000 | 2014-08-23 14:11 | 1800 | 76.5 | 116.26 | 583.6 | 370.8 | 521.7 | 2.8 | 150.9 | 101.3 | 5.4 | 23.7 | 4.38 | 96 | 90 | 89.3 | 90 | 25 | 40 | 39.9 | 95.6 | 42.1 | 198.9 | 0.7377 | 90 | 1.496 | 0.000807 | 84.1 | 0.7374 | 16.86 | 0.0133 | 90.8 | 89.3 | -10.7 | -18.1 | 98.5 | 102.9
2896 | 936954 | OnTest | 0 | Test | 49:01:25.200 | 176485.2 | 24:08:00.000 | 24:14:00.100 | 24:08:00.000 | 2014-08-23 14:11 | 1800 | 75.6 | 116.31 | 583.2 | 371.1 | 522 | 2.8 | 150.9 | 101.1 | 5.4 | 23.7 | 4.41 | 96 | 90 | 89.3 | 90.1 | 25.1 | 40 | 39.9 | 95.6 | 42.3 | 198.9 | 0.73819 | 90 | 1.505 | 0.000806 | 84.1 | 0.7378 | 16.795 | 0.0133 | 90.7 | 89.3 | -10.8 | -18.2 | 98.6 | 103
2897 | 937254 | OnTest | 0 | Test | 49:01:55.200 | 176515.2 | 24:08:30.000 | 24:14:30.100 | 24:08:30.000 | 2014-08-23 14:12 | 1800 | 75.9 | 115.83 | 591.1 | 370.8 | 521.7 | 2.8 | 150.9 | 101 | 5.4 | 23.7 | 4.54 | 96 | 90 | 89.3 | 90.1 | 25.2 | 40 | 39.9 | 95.6 | 43 | 198.9 | 0.73844 | 90.1 | 1.501 | 0.000806 | 84 | 0.7374 | 16.86 | 0.0133 | 90.8 | 89.4 | -10.8 | -18.2 | 98.5 | 103.1
2898 | 937554 | OnTest | 0 | Test | 49:02:25.200 | 176545.2 | 24:09:00.000 | 24:15:00.100 | 24:09:00.000 | 2014-08-23 14:12 | 1800 | 74.8 | 116.25 | 591.4 | 371 | 521.8 | 2.8 | 150.8 | 101.2 | 5.5 | 23.6 | 4.55 | 96 | 90 | 89.3 | 90 | 25.1 | 39.9 | 39.9 | 95.6 | 43 | 198.9 | 0.73942 | 90 | 1.497 | 0.000807 | 84.2 | 0.7397 | 16.491 | 0.0133 | 90.7 | 89.3 | -10.7 | -18.1 | 98.6 | 103.1
2899 | 937854 | OnTest | 0 | Test | 49:02:55.200 | 176575.2 | 24:09:30.000 | 24:15:30.100 | 24:09:30.000 | 2014-08-23 14:13 | 1800 | 73.7 | 115.08 | 579.2 | 370.9 | 521.7 | 2.8 | 150.8 | 101.1 | 5.5 | 23.6 | 4.55 | 96 | 90 | 89.3 | 90 | 25.1 | 40 | 39.9 | 95.6 | 43.3 | 198.9 | 0.7385 | 90 | 1.504 | 0.000808 | 84.2 | 0.7383 | 16.718 | 0.0133 | 90.7 | 89.3 | -10.7 | -18.1 | 98.6 | 103.1
2900 | 938154 | OnTest | 0 | Test | 49:03:25.200 | 176605.2 | 24:10:00.000 | 24:16:00.100 | 24:10:00.000 | 2014-08-23 14:13 | 1800 | 75.3 | 116.36 | 581.3 | 370.7 | 521.5 | 2.8 | 150.7 | 101 | 5.5 | 23.6 | 4.35 | 96 | 90 | 89.2 | 90 | 25.1 | 40 | 39.8 | 95.5 | 42.2 | 198.9 | 0.73819 | 90 | 1.492 | 0.000807 | 84.1 | 0.7386 | 16.671 | 0.0133 | 90.7 | 89.3 | -10.8 | -18.1 | 98.5 | 102.9
2901 | 938454 | OnTest | 0 | Test | 49:03:55.200 | 176635.2 | 24:10:30.000 | 24:16:30.100 | 24:10:30.000 | 2014-08-23 14:14 | 1800 | 74 | 116.32 | 581.1 | 370.7 | 521.5 | 2.8 | 150.7 | 101.2 | 5.5 | 23.6 | 4.38 | 96 | 90 | 89.2 | 90 | 25.1 | 40 | 39.8 | 95.6 | 41.1 | 198.9 | 0.73746 | 90 | 1.501 | 0.000806 | 84 | 0.7372 | 16.886 | 0.0133 | 90.7 | 89.3 | -10.8 | -18.2 | 98.5 | 102.9
2902 | 938754 | OnTest | 0 | Test | 49:04:25.200 | 176665.2 | 24:11:00.000 | 24:17:00.100 | 24:11:00.000 | 2014-08-23 14:14 | 1800 | 73.6 | 115.71 | 580.4 | 371 | 522 | 2.8 | 151 | 101.2 | 5.5 | 23.6 | 4.58 | 96 | 90 | 89.2 | 90 | 25 | 40 | 39.7 | 95.5 | 41.6 | 198.8 | 0.73807 | 90 | 1.506 | 0.000807 | 84.1 | 0.7385 | 16.687 | 0.0133 | 90.7 | 89.2 | -10.7 | -18.1 | 98.5 | 103.1
2903 | 939054 | OnTest | 0 | Test | 49:04:55.200 | 176695.2 | 24:11:30.000 | 24:17:30.100 | 24:11:30.000 | 2014-08-23 14:15 | 1800 | 73.7 | 115.58 | 591.3 | 371.1 | 521.9 | 2.8 | 150.7 | 101.1 | 5.5 | 23.4 | 4.52 | 96 | 90 | 89.2 | 90 | 25 | 40 | 39.8 | 95.5 | 42.2 | 198.8 | 0.7388 | 90 | 1.504 | 0.000807 | 84.1 | 0.7388 | 16.631 | 0.0133 | 90.7 | 89.3 | -10.7 | -18.1 | 98.5 | 103
2904 | 939354 | OnTest | 0 | Test | 49:05:25.200 | 176725.2 | 24:12:00.000 | 24:18:00.100 | 24:12:00.000 | 2014-08-23 14:15 | 1800 | 73.7 | 114.92 | 578.8 | 370.8 | 521.7 | 2.7 | 150.9 | 101.2 | 5.5 | 23.6 | 4.5 | 96 | 90 | 89.2 | 90 | 25 | 40 | 39.8 | 95.5 | 43 | 198.8 | 0.73789 | 90 | 1.496 | 0.000808 | 84.2 | 0.7381 | 16.745 | 0.0133 | 90.7 | 89.3 | -10.7 | -18.1 | 98.5 | 103
2905 | 939654 | OnTest | 0 | Test | 49:05:55.200 | 176755.2 | 24:12:30.000 | 24:18:30.100 | 24:12:30.000 | 2014-08-23 14:16 | 1800 | 74.5 | 115.14 | 581.5 | 370.7 | 521.7 | 2.7 | 151 | 101.3 | 5.5 | 23.6 | 4.38 | 96 | 90 | 89.2 | 90 | 25 | 40 | 39.8 | 95.5 | 42.7 | 198.8 | 0.73837 | 90 | 1.499 | 0.000807 | 84.1 | 0.7382 | 16.737 | 0.0133 | 90.7 | 89.3 | -10.7 | -18.2 | 98.6 | 103
2906 | 939954 | OnTest | 0 | Test | 49:06:25.200 | 176785.2 | 24:13:00.000 | 24:19:00.100 | 24:13:00.000 | 2014-08-23 14:16 | 1800 | 74.8 | 116.28 | 586.6 | 370.7 | 521.6 | 2.7 | 150.9 | 101.1 | 5.5 | 23.6 | 4.4 | 96 | 90 | 89.2 | 90 | 25 | 39.9 | 39.8 | 95.5 | 42.1 | 198.8 | 0.73813 | 90 | 1.498 | 0.000807 | 84.1 | 0.7381 | 16.751 | 0.0133 | 90.7 | 89.3 | -10.8 | -18.2 | 98.5 | 102.9
2907 | 940254 | OnTest | 0 | Test | 49:06:55.200 | 176815.2 | 24:13:30.000 | 24:19:30.100 | 24:13:30.000 | 2014-08-23 14:17 | 1800 | 73.8 | 116.39 | 582.9 | 371.1 | 522 | 2.7 | 150.9 | 101.2 | 5.5 | 23.7 | 4.41 | 96 | 90 | 89.2 | 90 | 25 | 39.9 | 39.8 | 95.5 | 42.7 | 198.8 | 0.7385 | 90 | 1.503 | 0.000807 | 84.1 | 0.7387 | 16.645 | 0.0133 | 90.7 | 89.3 | -10.8 | -18.1 | 98.5 | 102.9
2908 | 940554 | OnTest | 0 | Test | 49:07:25.200 | 176845.2 | 24:14:00.000 | 24:20:00.100 | 24:14:00.000 | 2014-08-23 14:17 | 1800 | 73.8 | 116.38 | 583.6 | 370.7 | 521.6 | 2.7 | 150.9 | 101.2 | 5.5 | 23.7 | 4.44 | 96 | 90 | 89.3 | 90 | 25 | 39.9 | 39.8 | 95.6 | 42.3 | 198.8 | 0.73825 | 90 | 1.503 | 0.000806 | 84 | 0.7379 | 16.775 | 0.0133 | 90.7 | 89.3 | -10.8 | -18.2 | 98.5 | 102.9
2909 | 940854 | OnTest | 0 | Test | 49:07:55.200 | 176875.2 | 24:14:30.000 | 24:20:30.100 | 24:14:30.000 | 2014-08-23 14:18 | 1800 | 72 | 114.44 | 584.5 | 370.9 | 521.9 | 2.7 | 151 | 101.2 | 5.5 | 23.7 | 4.54 | 96 | 90 | 89.3 | 90 | 25 | 39.9 | 39.8 | 95.6 | 42.4 | 198.8 | 0.73825 | 90 | 1.501 | 0.000808 | 84.2 | 0.7387 | 16.646 | 0.0133 | 90.7 | 89.2 | -10.8 | -18.1 | 98.6 | 103.2
2910 | 941154 | OnTest | 0 | Test | 49:08:25.200 | 176905.2 | 24:15:00.000 | 24:21:00.100 | 24:15:00.000 | 2014-08-23 14:18 | 1800 | 71.8 | 114.53 | 581 | 370.7 | 521.5 | 2.7 | 150.8 | 101.1 | 5.5 | 23.7 | 4.53 | 96 | 90.1 | 89.3 | 90 | 25 | 40 | 39.8 | 95.6 | 42.6 | 198.8 | 0.73819 | 90 | 1.502 | 0.000806 | 84 | 0.7376 | 16.829 | 0.0133 | 90.8 | 89.3 | -10.8 | -18.2 | 98.4 | 103
2911 | 941454 | OnTest | 0 | Test | 49:08:55.200 | 176935.2 | 24:15:30.000 | 24:21:30.100 | 24:15:30.000 | 2014-08-23 14:19 | 1800 | 74.5 | 115.91 | 580.3 | 370.9 | 521.8 | 2.7 | 151 | 101.2 | 5.5 | 23.7 | 4.46 | 96 | 90 | 89.3 | 90 | 25 | 40.1 | 39.8 | 95.6 | 42.9 | 198.9 | 0.73789 | 90 | 1.502 | 0.000807 | 84.1 | 0.7377 | 16.805 | 0.0133 | 90.7 | 89.3 | -10.7 | -18.1 | 98.5 | 103
2912 | 941754 | OnTest | 0 | Test | 49:09:25.200 | 176965.2 | 24:16:00.000 | 24:22:00.100 | 24:16:00.000 | 2014-08-23 14:19 | 1800 | 74.8 | 117.23 | 586.1 | 370.7 | 521.6 | 2.7 | 150.9 | 101.4 | 5.5 | 23.8 | 4.42 | 96 | 90 | 89.3 | 90 | 25 | 40.1 | 39.8 | 95.6 | 42.9 | 198.9 | 0.73813 | 90.1 | 1.505 | 0.000806 | 84 | 0.7373 | 16.877 | 0.0133 | 90.8 | 89.3 | -10.8 | -18.2 | 98.5 | 102.9
2913 | 942054 | OnTest | 0 | Test | 49:09:55.200 | 176995.2 | 24:16:30.000 | 24:22:30.100 | 24:16:30.000 | 2014-08-23 14:20 | 1800 | 76.1 | 115.88 | 579.7 | 370.4 | 521.1 | 2.7 | 150.8 | 101.3 | 5.5 | 23.7 | 4.39 | 96 | 90 | 89.3 | 90 | 24.9 | 40.1 | 39.8 | 95.6 | 43.1 | 199 | 0.7385 | 90 | 1.459 | 0.000806 | 84 | 0.7383 | 16.721 | 0.0133 | 90.7 | 89.3 | -10.9 | -18.3 | 98.5 | 102.9
2914 | 942354 | OnTest | 0 | Test | 49:10:25.200 | 177025.2 | 24:17:00.000 | 24:23:00.100 | 24:17:00.000 | 2014-08-23 14:20 | 1800 | 74.9 | 114.47 | 580.9 | 370.5 | 521.3 | 2.7 | 150.8 | 101.2 | 5.5 | 23.7 | 4.41 | 96 | 90 | 89.3 | 90 | 24.9 | 40.1 | 39.9 | 95.6 | 43.2 | 198.9 | 0.73776 | 90 | 1.495 | 0.000806 | 84 | 0.7376 | 16.821 | 0.0133 | 90.8 | 89.3 | -10.9 | -18.2 | 98.6 | 103
2915 | 942654 | OnTest | 0 | Test | 49:10:55.200 | 177055.2 | 24:17:30.000 | 24:23:30.100 | 24:17:30.000 | 2014-08-23 14:21 | 1800 | 73.7 | 116.23 | 591.2 | 370.4 | 521.2 | 2.7 | 150.8 | 101.1 | 5.5 | 23.7 | 4.49 | 96 | 90 | 89.3 | 90 | 25 | 40.1 | 39.9 | 95.6 | 43.1 | 199 | 0.73911 | 90 | 1.495 | 0.000806 | 84 | 0.7388 | 16.637 | 0.0133 | 90.7 | 89.3 | -10.8 | -18.2 | 98.5 | 103
2916 | 942954 | OnTest | 0 | Test | 49:11:25.200 | 177085.2 | 24:18:00.000 | 24:24:00.100 | 24:18:00.000 | 2014-08-23 14:21 | 1800 | 68 | 116.18 | 580.7 | 370.8 | 521.6 | 2.7 | 150.8 | 101.2 | 5.5 | 23.7 | 4.55 | 96 | 90 | 89.3 | 90 | 25.1 | 40 | 39.9 | 95.6 | 43.1 | 199 | 0.73837 | 90 | 1.504 | 0.000805 | 84 | 0.7382 | 16.724 | 0.0133 | 90.7 | 89.3 | -10.8 | -18.2 | 98.5 | 103
2917 | 943254 | OnTest | 0 | Test | 49:11:55.200 | 177115.2 | 24:18:30.000 | 24:24:30.100 | 24:18:30.000 | 2014-08-23 14:22 | 1800 | 64.8 | 116.27 | 576.4 | 371.4 | 522.2 | 2.7 | 150.9 | 101.1 | 5.5 | 23.7 | 4.65 | 96 | 90 | 89.3 | 90 | 25.1 | 40.1 | 39.9 | 95.6 | 42.9 | 199 | 0.73819 | 90 | 1.51 | 0.000808 | 84.2 | 0.7376 | 16.829 | 0.0133 | 90.8 | 89.3 | -10.7 | -18 | 98.5 | 103.2
2918 | 943554 | OnTest | 0 | Test | 49:12:25.200 | 177145.2 | 24:19:00.000 | 24:25:00.100 | 24:19:00.000 | 2014-08-23 14:22 | 1800 | 50.8 | 115.46 | 583.8 | 370.8 | 521.5 | 2.7 | 150.7 | 101 | 5.5 | 23.7 | 4.63 | 96 | 90 | 89.3 | 90 | 25.1 | 40 | 39.9 | 95.6 | 42.8 | 199 | 0.73813 | 90 | 1.495 | 0.000808 | 84.1 | 0.7385 | 16.684 | 0.0133 | 90.7 | 89.2 | -10.7 | -18.1 | 98.5 | 103.2
2919 | 943854 | OnTest | 0 | Test | 49:12:55.200 | 177175.2 | 24:19:30.000 | 24:25:30.100 | 24:19:30.000 | 2014-08-23 14:23 | 1800 | 51.7 | 115.17 | 573.5 | 371.1 | 521.8 | 2.8 | 150.7 | 101.2 | 5.5 | 23.4 | 4.53 | 96 | 90 | 89.3 | 90 | 25.1 | 40.1 | 39.9 | 95.6 | 42.7 | 199.1 | 0.7377 | 90.1 | 1.5 | 0.000806 | 84.1 | 0.7369 | 16.936 | 0.0133 | 90.8 | 89.4 | -10.7 | -18.1 | 98.5 | 103
2920 | 944154 | OnTest | 0 | Test | 49:13:25.200 | 177205.2 | 24:20:00.000 | 24:26:00.100 | 24:20:00.000 | 2014-08-23 14:23 | 1800 | 51.6 | 114.83 | 572.7 | 371.3 | 522.3 | 2.8 | 150.9 | 101.2 | 5.5 | 23.5 | 4.58 | 96 | 90 | 89.3 | 90 | 25.1 | 40.1 | 39.9 | 95.6 | 42.2 | 199.1 | 0.73807 | 90 | 1.5 | 0.000807 | 84.1 | 0.7382 | 16.722 | 0.0133 | 90.7 | 89.3 | -10.7 | -18.1 | 98.5 | 103.1
2921 | 944454 | OnTest | 0 | Test | 49:13:55.200 | 177235.2 | 24:20:30.000 | 24:26:30.100 | 24:20:30.000 | 2014-08-23 14:24 | 1800 | 54.5 | 115.99 | 579.6 | 371.1 | 521.8 | 2.8 | 150.7 | 101.2 | 5.5 | 23.3 | 4.61 | 96 | 90 | 89.3 | 90 | 25 | 40.1 | 39.9 | 95.6 | 42.6 | 199.1 | 0.73868 | 90 | 1.503 | 0.000806 | 84 | 0.7388 | 16.638 | 0.0133 | 90.7 | 89.3 | -10.8 | -18.2 | 98.5 | 103.1
2922 | 944754 | OnTest | 0 | Test | 49:14:25.200 | 177265.2 | 24:21:00.000 | 24:27:00.100 | 24:21:00.000 | 2014-08-23 14:24 | 1800 | 55.8 | 117.37 | 587.1 | 371.3 | 522.4 | 2.8 | 151.2 | 101 | 5.5 | 23.6 | 4.81 | 96 | 90 | 89.3 | 90 | 25 | 40.1 | 39.9 | 95.6 | 42.1 | 199.2 | 0.73746 | 90 | 1.503 | 0.000807 | 84.1 | 0.7377 | 16.813 | 0.0133 | 90.7 | 89.3 | -10.7 | -18.1 | 98.5 | 103.3
2923 | 945054 | OnTest | 0 | Test | 49:14:55.200 | 177295.2 | 24:21:30.000 | 24:27:30.100 | 24:21:30.000 | 2014-08-23 14:25 | 1800 | 54.7 | 116.24 | 580.7 | 371.3 | 522.2 | 2.8 | 150.9 | 101.3 | 5.5 | 23.7 | 4.79 | 96 | 90 | 89.3 | 90 | 25 | 40.1 | 39.9 | 95.6 | 42 | 199.1 | 0.73789 | 90 | 1.503 | 0.000807 | 84.1 | 0.7385 | 16.688 | 0.0133 | 90.7 | 89.2 | -10.6 | -18.1 | 98.5 | 103.3
2924 | 945354 | OnTest | 0 | Test | 49:15:25.200 | 177325.2 | 24:22:00.000 | 24:28:00.100 | 24:22:00.000 | 2014-08-23 14:25 | 1800 | 57 | 117.74 | 592 | 370.9 | 521.9 | 2.8 | 151 | 101.2 | 5.5 | 23.7 | 4.7 | 96 | 90 | 89.3 | 90.1 | 25 | 40.1 | 39.9 | 95.6 | 41.9 | 199 | 0.7377 | 90 | 1.502 | 0.000805 | 83.9 | 0.7377 | 16.806 | 0.0133 | 90.7 | 89.3 | -10.9 | -18.3 | 98.5 | 103.2
2925 | 945654 | OnTest | 0 | Test | 49:15:55.200 | 177355.2 | 24:22:30.000 | 24:28:30.100 | 24:22:30.000 | 2014-08-23 14:26 | 1801 | 55.5 | 117.36 | 584.4 | 370.9 | 521.7 | 2.8 | 150.8 | 101.3 | 5.5 | 23.7 | 4.61 | 96 | 90 | 89.3 | 90.1 | 24.9 | 40 | 39.9 | 95.6 | 41.8 | 198.9 | 0.7374 | 90 | 1.495 | 0.000805 | 83.9 | 0.7379 | 16.785 | 0.0133 | 90.7 | 89.3 | -10.9 | -18.3 | 98.5 | 103.1
2926 | 945954 | OnTest | 0 | Test | 49:16:25.200 | 177385.2 | 24:23:00.000 | 24:29:00.100 | 24:23:00.000 | 2014-08-23 14:26 | 1800 | 63.9 | 116.55 | 587.9 | 370.7 | 521.7 | 2.8 | 151 | 101.1 | 5.4 | 23.8 | 4.47 | 96 | 90 | 89.3 | 90.1 | 24.9 | 40 | 39.9 | 95.6 | 42.5 | 198.8 | 0.73764 | 90 | 1.501 | 0.000804 | 83.8 | 0.7371 | 16.901 | 0.0133 | 90.7 | 89.3 | -11 | -18.4 | 98.5 | 103
2927 | 946254 | OnTest | 0 | Test | 49:16:55.200 | 177415.2 | 24:23:30.000 | 24:29:30.100 | 24:23:30.000 | 2014-08-23 14:27 | 1800 | 67.3 | 116.05 | 580.2 | 370.7 | 521.8 | 2.8 | 151 | 101.1 | 5.4 | 23.8 | 4.38 | 96 | 90 | 89.3 | 90 | 24.9 | 40.1 | 39.9 | 95.6 | 42.7 | 198.8 | 0.73697 | 90 | 1.489 | 0.000804 | 83.8 | 0.7366 | 16.979 | 0.0133 | 90.7 | 89.3 | -11 | -18.4 | 98.5 | 102.9
2928 | 946554 | OnTest | 0 | Test | 49:17:25.200 | 177445.2 | 24:24:00.000 | 24:30:00.100 | 24:24:00.000 | 2014-08-23 14:27 | 1800 | 69.5 | 116.85 | 591.5 | 370.8 | 521.6 | 2.8 | 150.8 | 101.2 | 5.5 | 23.7 | 4.49 | 96 | 90 | 89.3 | 90 | 24.9 | 39.9 | 39.9 | 95.6 | 42.4 | 198.8 | 0.7374 | 90 | 1.497 | 0.000804 | 83.8 | 0.7375 | 16.835 | 0.0133 | 90.7 | 89.3 | -11.1 | -18.4 | 98.5 | 103
2929 | 946854 | OnTest | 0 | Test | 49:17:55.200 | 177475.2 | 24:24:30.000 | 24:30:30.100 | 24:24:30.000 | 2014-08-23 14:28 | 1800 | 70.5 | 115.83 | 584.8 | 371.3 | 522.1 | 2.8 | 150.8 | 101.2 | 5.5 | 23.7 | 4.67 | 96 | 90 | 89.3 | 90 | 24.9 | 40 | 39.8 | 95.6 | 42.5 | 198.7 | 0.73789 | 90 | 1.502 | 0.000805 | 83.9 | 0.7377 | 16.808 | 0.0133 | 90.7 | 89.3 | -10.9 | -18.3 | 98.5 | 103.1
2930 | 947154 | OnTest | 0 | Test | 49:18:25.200 | 177505.2 | 24:25:00.000 | 24:31:00.100 | 24:25:00.000 | 2014-08-23 14:28 | 1801 | 67.1 | 115.84 | 573.5 | 370.8 | 521.7 | 2.8 | 150.9 | 101 | 5.5 | 23.7 | 4.62 | 96 | 90 | 89.3 | 90 | 25 | 40 | 39.8 | 95.6 | 42.8 | 198.7 | 0.73703 | 90 | 1.498 | 0.000805 | 83.9 | 0.7371 | 16.897 | 0.0133 | 90.7 | 89.3 | -10.9 | -18.3 | 98.5 | 103.1
2931 | 947454 | OnTest | 0 | Test | 49:18:55.200 | 177535.2 | 24:25:30.000 | 24:31:30.100 | 24:25:30.000 | 2014-08-23 14:29 | 1800 | 69.6 | 117.21 | 591.8 | 370.6 | 521.6 | 2.8 | 150.9 | 101.1 | 5.5 | 23.7 | 4.51 | 96 | 90 | 89.3 | 90 | 24.9 | 40.1 | 39.8 | 95.6 | 43 | 198.8 | 0.73721 | 90 | 1.505 | 0.000804 | 83.8 | 0.7369 | 16.94 | 0.0133 | 90.8 | 89.3 | -11 | -18.4 | 98.5 | 103
2932 | 947754 | OnTest | 0 | Test | 49:19:25.200 | 177565.2 | 24:26:00.000 | 24:32:00.100 | 24:26:00.000 | 2014-08-23 14:29 | 1799 | 73.3 | 116.46 | 579.8 | 370.9 | 521.6 | 2.8 | 150.7 | 101.1 | 5.5 | 23.7 | 4.57 | 96 | 90 | 89.3 | 90 | 24.9 | 40.1 | 39.8 | 95.6 | 43 | 198.8 | 0.73758 | 90 | 1.498 | 0.000805 | 83.9 | 0.7373 | 16.879 | 0.0133 | 90.8 | 89.3 | -10.9 | -18.3 | 98.5 | 103.1
2933 | 948054 | OnTest | 0 | Test | 49:19:55.200 | 177595.2 | 24:26:30.000 | 24:32:30.100 | 24:26:30.000 | 2014-08-23 14:30 | 1800 | 74.2 | 116.24 | 581.2 | 370.8 | 521.9 | 2.8 | 151 | 101.2 | 5.5 | 23.7 | 4.58 | 96 | 90 | 89.3 | 90.1 | 24.9 | 40.1 | 39.9 | 95.6 | 43.3 | 198.8 | 0.73703 | 90 | 1.504 | 0.000804 | 83.8 | 0.7364 | 17.008 | 0.0133 | 90.7 | 89.3 | -11 | -18.4 | 98.5 | 103.1
2934 | 948354 | OnTest | 0 | Test | 49:20:25.200 | 177625.2 | 24:27:00.000 | 24:33:00.100 | 24:27:00.000 | 2014-08-23 14:30 | 1800 | 74.1 | 116.33 | 590.1 | 370.8 | 521.6 | 2.8 | 150.8 | 101.2 | 5.5 | 23.5 | 4.44 | 96 | 90 | 89.3 | 90.1 | 25 | 40.2 | 39.9 | 95.6 | 43.5 | 198.9 | 0.73752 | 90.1 | 1.502 | 0.000804 | 83.8 | 0.7365 | 16.997 | 0.0133 | 90.8 | 89.4 | -11 | -18.4 | 98.5 | 103
2935 | 948654 | OnTest | 0 | Test | 49:20:55.200 | 177655.2 | 24:27:30.000 | 24:33:30.100 | 24:27:30.000 | 2014-08-23 14:31 | 1800 | 74.9 | 115.45 | 580.3 | 370.7 | 521.7 | 2.8 | 151 | 101.2 | 5.5 | 23.7 | 4.54 | 96 | 90 | 89.2 | 90.1 | 24.9 | 40.1 | 39.9 | 95.6 | 43.6 | 198.9 | 0.73709 | 90 | 1.499 | 0.000805 | 83.9 | 0.7366 | 16.982 | 0.0133 | 90.7 | 89.3 | -11 | -18.3 | 98.6 | 103.1
2936 | 948954 | OnTest | 0 | Test | 49:21:25.200 | 177685.2 | 24:28:00.000 | 24:34:00.100 | 24:28:00.000 | 2014-08-23 14:31 | 1800 | 73.7 | 115.65 | 582.7 | 370.9 | 521.9 | 2.8 | 151 | 101.2 | 5.5 | 23.7 | 4.58 | 96 | 90 | 89.3 | 90 | 25 | 40 | 39.9 | 95.6 | 44.2 | 199 | 0.73752 | 90.1 | 1.502 | 0.000805 | 83.9 | 0.7364 | 17.009 | 0.0133 | 90.8 | 89.4 | -10.9 | -18.2 | 98.5 | 103.1
2937 | 949254 | OnTest | 0 | Test | 49:21:55.200 | 177715.2 | 24:28:30.000 | 24:34:30.100 | 24:28:30.000 | 2014-08-23 14:32 | 1800 | 73.1 | 116.4 | 587.5 | 370.7 | 521.3 | 2.8 | 150.6 | 101.2 | 5.5 | 23.8 | 4.54 | 96 | 90 | 89.3 | 90 | 25.1 | 40 | 39.8 | 95.6 | 43.9 | 199 | 0.7377 | 90 | 1.503 | 0.000806 | 84 | 0.7376 | 16.828 | 0.0133 | 90.7 | 89.3 | -10.9 | -18.2 | 98.5 | 103.1
2938 | 949554 | OnTest | 0 | Test | 49:22:25.200 | 177745.2 | 24:29:00.000 | 24:35:00.100 | 24:29:00.000 | 2014-08-23 14:32 | 1800 | 75.4 | 116.07 | 585 | 370.8 | 522 | 2.8 | 151.2 | 101.1 | 5.5 | 23.7 | 4.4 | 96 | 90 | 89.3 | 90 | 25.1 | 40 | 39.8 | 95.6 | 43.9 | 199 | 0.73764 | 90 | 1.506 | 0.000805 | 83.9 | 0.7372 | 16.882 | 0.0133 | 90.8 | 89.3 | -10.8 | -18.2 | 98.5 | 102.9
2939 | 949854 | OnTest | 0 | Test | 49:22:55.200 | 177775.2 | 24:29:30.000 | 24:35:30.100 | 24:29:30.000 | 2014-08-23 14:33 | 1800 | 72.3 | 116.15 | 576.4 | 370.7 | 521.7 | 2.8 | 150.9 | 101.1 | 5.5 | 23.7 | 4.47 | 96 | 90 | 89.2 | 90 | 25.1 | 40.1 | 39.8 | 95.6 | 42.6 | 199 | 0.73789 | 90 | 1.503 | 0.000806 | 84 | 0.7377 | 16.815 | 0.0133 | 90.7 | 89.3 | -10.8 | -18.2 | 98.5 | 103
2940 | 950154 | OnTest | 0 | Test | 49:23:25.200 | 177805.2 | 24:30:00.000 | 24:36:00.100 | 24:30:00.000 | 2014-08-23 14:33 | 1801 | 72.4 | 116.47 | 591.5 | 370.9 | 522 | 2.8 | 151.1 | 101.1 | 5.5 | 23.7 | 4.44 | 96 | 90 | 89.3 | 90 | 25.1 | 40.1 | 39.8 | 95.6 | 43.4 | 199 | 0.73795 | 90 | 1.502 | 0.000806 | 84 | 0.7374 | 16.849 | 0.0133 | 90.7 | 89.3 | -10.8 | -18.2 | 98.5 | 102.9
2941 | 950454 | OnTest | 0 | Test | 49:23:55.200 | 177835.2 | 24:30:30.000 | 24:36:30.100 | 24:30:30.000 | 2014-08-23 14:34 | 1800 | 73 | 116.01 | 581.9 | 370.5 | 521.5 | 2.8 | 151 | 101.3 | 5.5 | 23.7 | 4.52 | 96 | 89.9 | 89.2 | 90 | 25.2 | 40 | 39.8 | 95.6 | 43.2 | 199 | 0.73844 | 90 | 1.497 | 0.000805 | 84 | 0.7381 | 16.74 | 0.0133 | 90.7 | 89.3 | -10.9 | -18.3 | 98.5 | 103
2942 | 950754 | OnTest | 0 | Test | 49:24:25.200 | 177865.2 | 24:31:00.000 | 24:37:00.100 | 24:31:00.000 | 2014-08-23 14:34 | 1800 | 65 | 115.8 | 588.1 | 370.9 | 522 | 2.8 | 151.1 | 101.2 | 5.5 | 23.6 | 4.6 | 96 | 90 | 89.2 | 90 | 25.2 | 40 | 39.8 | 95.5 | 43 | 199 | 0.73795 | 89.9 | 1.496 | 0.000808 | 84.1 | 0.7386 | 16.663 | 0.0133 | 90.7 | 89.2 | -10.7 | -18.1 | 98.5 | 103.1
2943 | 951054 | OnTest | 0 | Test | 49:24:55.200 | 177895.2 | 24:31:30.000 | 24:37:30.100 | 24:31:30.000 | 2014-08-23 14:35 | 1800 | 65.8 | 115.87 | 582.3 | 371.1 | 522.1 | 2.8 | 151 | 101 | 5.5 | 23.7 | 4.49 | 96 | 89.9 | 89.2 | 90 | 25.2 | 40 | 39.8 | 95.6 | 42.7 | 199 | 0.73813 | 90 | 1.507 | 0.000808 | 84.2 | 0.7381 | 16.751 | 0.0133 | 90.8 | 89.3 | -10.7 | -18 | 98.6 | 103
2944 | 951354 | OnTest | 0 | Test | 49:25:25.200 | 177925.2 | 24:32:00.000 | 24:38:00.100 | 24:32:00.000 | 2014-08-23 14:35 | 1800 | 67.7 | 115.26 | 582.3 | 370.4 | 521.5 | 2.8 | 151 | 101.1 | 5.5 | 23.6 | 4.34 | 96 | 90 | 89.2 | 90 | 25.2 | 40 | 39.8 | 95.6 | 42.7 | 199 | 0.7385 | 90 | 1.502 | 0.000806 | 84 | 0.7387 | 16.658 | 0.0133 | 90.7 | 89.3 | -10.8 | -18.2 | 98.5 | 102.8
2945 | 951654 | OnTest | 0 | Test | 49:25:55.200 | 177955.2 | 24:32:30.000 | 24:38:30.100 | 24:32:30.000 | 2014-08-23 14:36 | 1800 | 66 | 117.21 | 591.1 | 370.5 | 521.4 | 2.8 | 150.9 | 101 | 5.5 | 23.4 | 4.44 | 96 | 90 | 89.2 | 90 | 25.2 | 40 | 39.8 | 95.5 | 43.1 | 199 | 0.73825 | 90 | 1.503 | 0.000806 | 84 | 0.7381 | 16.753 | 0.0133 | 90.7 | 89.3 | -10.8 | -18.2 | 98.5 | 102.9
2946 | 951954 | OnTest | 0 | Test | 49:26:25.200 | 177985.2 | 24:33:00.000 | 24:39:00.100 | 24:33:00.000 | 2014-08-23 14:36 | 1800 | 67.6 | 117.49 | 588.9 | 370.9 | 521.9 | 2.8 | 151 | 101 | 5.5 | 23.5 | 4.47 | 96 | 90 | 89.3 | 90 | 25.3 | 39.9 | 39.8 | 95.6 | 43.7 | 199.1 | 0.73844 | 90 | 1.503 | 0.000806 | 84 | 0.7381 | 16.743 | 0.0133 | 90.7 | 89.3 | -10.8 | -18.1 | 98.4 | 102.9
2947 | 952254 | OnTest | 0 | Test | 49:26:55.200 | 178015.2 | 24:33:30.000 | 24:39:30.100 | 24:33:30.000 | 2014-08-23 14:37 | 1800 | 68.3 | 116.67 | 583.7 | 370.6 | 521.5 | 2.8 | 150.9 | 101.3 | 5.5 | 23.7 | 4.52 | 96 | 90 | 89.3 | 90 | 25.2 | 40 | 39.9 | 95.6 | 43.3 | 199 | 0.73721 | 90 | 1.499 | 0.000806 | 84 | 0.7374 | 16.861 | 0.0133 | 90.7 | 89.3 | -10.8 | -18.2 | 98.5 | 103
2948 | 952554 | OnTest | 0 | Test | 49:27:25.200 | 178045.2 | 24:34:00.000 | 24:40:00.100 | 24:34:00.000 | 2014-08-23 14:37 | 1800 | 70.9 | 115.85 | 578.2 | 370.8 | 521.9 | 2.8 | 151.2 | 101 | 5.5 | 23.7 | 4.48 | 96 | 90 | 89.3 | 90 | 25.1 | 40 | 39.8 | 95.6 | 43.1 | 199 | 0.73795 | 90.1 | 1.496 | 0.000806 | 84 | 0.7371 | 16.897 | 0.0133 | 90.7 | 89.4 | -10.8 | -18.2 | 98.5 | 103
2949 | 952854 | OnTest | 0 | Test | 49:27:55.200 | 178075.2 | 24:34:30.000 | 24:40:30.100 | 24:34:30.000 | 2014-08-23 14:38 | 1800 | 70.1 | 116.32 | 591.5 | 370.6 | 521.3 | 2.8 | 150.7 | 101.1 | 5.5 | 23.7 | 4.49 | 96 | 90.1 | 89.3 | 90 | 25.1 | 40 | 39.9 | 95.6 | 42.9 | 199 | 0.73782 | 90 | 1.498 | 0.000806 | 84 | 0.7381 | 16.742 | 0.0133 | 90.7 | 89.3 | -10.8 | -18.2 | 98.5 | 103
2950 | 953154 | OnTest | 0 | Test | 49:28:25.200 | 178105.2 | 24:35:00.000 | 24:41:00.100 | 24:35:00.000 | 2014-08-23 14:38 | 1800 | 71.1 | 116.3 | 587 | 370.4 | 521.3 | 2.8 | 150.9 | 101.2 | 5.5 | 23.7 | 4.45 | 96 | 90 | 89.3 | 90 | 25.1 | 40.1 | 39.9 | 95.6 | 42 | 198.9 | 0.73807 | 90 | 1.508 | 0.000806 | 84 | 0.7379 | 16.779 | 0.0133 | 90.8 | 89.3 | -10.8 | -18.2 | 98.5 | 103
2951 | 953454 | OnTest | 0 | Test | 49:28:55.200 | 178135.2 | 24:35:30.000 | 24:41:30.100 | 24:35:30.000 | 2014-08-23 14:39 | 1800 | 72.9 | 115.62 | 584.8 | 370.6 | 521.7 | 2.8 | 151.2 | 101.2 | 5.5 | 23.7 | 4.44 | 96 | 90 | 89.3 | 90 | 25.1 | 40 | 39.9 | 95.6 | 42.6 | 198.9 | 0.73807 | 90 | 1.5 | 0.000806 | 84 | 0.7381 | 16.751 | 0.0133 | 90.7 | 89.3 | -10.8 | -18.2 | 98.5 | 102.9
2952 | 953754 | OnTest | 0 | Test | 49:29:25.200 | 178165.2 | 24:36:00.000 | 24:42:00.100 | 24:36:00.000 | 2014-08-23 14:39 | 1800 | 72.2 | 115.52 | 575.3 | 370.8 | 521.7 | 2.8 | 150.9 | 101 | 5.5 | 23.8 | 4.53 | 96 | 90.1 | 89.3 | 90.1 | 25.1 | 40.2 | 39.9 | 95.6 | 43.1 | 198.9 | 0.73868 | 90.1 | 1.501 | 0.000805 | 84 | 0.7379 | 16.774 | 0.0133 | 90.7 | 89.4 | -10.8 | -18.2 | 98.5 | 103
2953 | 954054 | OnTest | 0 | Test | 49:29:55.200 | 178195.2 | 24:36:30.000 | 24:42:30.100 | 24:36:30.000 | 2014-08-23 14:40 | 1800 | 71.2 | 116.56 | 590.5 | 370.4 | 521.5 | 2.8 | 151 | 101.1 | 5.5 | 23.8 | 4.54 | 96 | 90 | 89.3 | 90.1 | 24.9 | 40.1 | 40 | 95.6 | 43.3 | 198.9 | 0.73831 | 90.1 | 1.501 | 0.000806 | 84 | 0.7375 | 16.845 | 0.0133 | 90.8 | 89.4 | -10.8 | -18.2 | 98.5 | 103
2954 | 954354 | OnTest | 0 | Test | 49:30:25.200 | 178225.2 | 24:37:00.000 | 24:43:00.100 | 24:37:00.000 | 2014-08-23 14:40 | 1800 | 74.1 | 116.22 | 584.2 | 370.6 | 521.7 | 2.8 | 151 | 101.2 | 5.5 | 23.8 | 4.45 | 96 | 90 | 89.3 | 90.1 | 24.9 | 40.1 | 40 | 95.6 | 43.2 | 198.9 | 0.7377 | 90 | 1.499 | 0.000806 | 84 | 0.7377 | 16.809 | 0.0133 | 90.7 | 89.3 | -10.7 | -18.1 | 98.5 | 102.9
2955 | 954654 | OnTest | 0 | Test | 49:30:55.200 | 178255.2 | 24:37:30.000 | 24:43:30.100 | 24:37:30.000 | 2014-08-23 14:41 | 1800 | 72.7 | 116.16 | 582.2 | 370.6 | 521.4 | 2.8 | 150.8 | 101.1 | 5.5 | 23.8 | 4.45 | 96 | 90 | 89.3 | 90.1 | 24.9 | 40.1 | 40 | 95.6 | 42.6 | 199 | 0.73807 | 90 | 1.496 | 0.000805 | 84 | 0.7375 | 16.849 | 0.0133 | 90.8 | 89.3 | -10.8 | -18.2 | 98.4 | 102.9
2956 | 954954 | OnTest | 0 | Test | 49:31:25.200 | 178285.2 | 24:38:00.000 | 24:44:00.100 | 24:38:00.000 | 2014-08-23 14:41 | 1800 | 73.5 | 116.38 | 591.4 | 370.4 | 521 | 2.8 | 150.7 | 101.2 | 5.5 | 23.9 | 4.42 | 96 | 90 | 89.3 | 90.1 | 24.9 | 40 | 39.9 | 95.6 | 42.9 | 198.9 | 0.73837 | 90 | 1.502 | 0.000805 | 83.9 | 0.7381 | 16.74 | 0.0133 | 90.7 | 89.3 | -10.9 | -18.3 | 98.5 | 102.9
2957 | 955254 | OnTest | 0 | Test | 49:31:55.200 | 178315.2 | 24:38:30.000 | 24:44:30.100 | 24:38:30.000 | 2014-08-23 14:42 | 1800 | 71.7 | 116.39 | 589.2 | 370.7 | 521.4 | 2.8 | 150.7 | 101.2 | 5.5 | 23.8 | 4.52 | 96 | 90 | 89.3 | 90 | 24.9 | 40 | 39.9 | 95.6 | 42.6 | 198.9 | 0.73795 | 90 | 1.503 | 0.000807 | 84.1 | 0.7375 | 16.846 | 0.0133 | 90.7 | 89.4 | -10.7 | -18.1 | 98.5 | 103
2958 | 955554 | OnTest | 0 | Test | 49:32:25.200 | 178345.2 | 24:39:00.000 | 24:45:00.100 | 24:39:00.000 | 2014-08-23 14:42 | 1800 | 73.1 | 115.74 | 584.4 | 370.6 | 521.5 | 2.9 | 150.9 | 101.2 | 5.5 | 23.9 | 4.55 | 96 | 90 | 89.3 | 90 | 24.9 | 40 | 39.9 | 95.6 | 42.8 | 198.9 | 0.73764 | 90 | 1.495 | 0.000806 | 84 | 0.7383 | 16.72 | 0.0133 | 90.7 | 89.2 | -10.8 | -18.2 | 98.5 | 103
2959 | 955854 | OnTest | 0 | Test | 49:32:55.200 | 178375.2 | 24:39:30.000 | 24:45:30.100 | 24:39:30.000 | 2014-08-23 14:43 | 1800 | 73.6 | 115.46 | 584 | 370.7 | 521.6 | 2.9 | 150.9 | 101.2 | 5.5 | 23.6 | 4.54 | 96 | 90 | 89.3 | 90 | 24.9 | 40.1 | 39.9 | 95.6 | 42.9 | 199 | 0.73837 | 90 | 1.499 | 0.000806 | 84 | 0.7383 | 16.721 | 0.0133 | 90.7 | 89.3 | -10.8 | -18.2 | 98.5 | 103
2960 | 956154 | OnTest | 0 | Test | 49:33:25.200 | 178405.2 | 24:40:00.000 | 24:46:00.100 | 24:40:00.000 | 2014-08-23 14:43 | 1800 | 75.4 | 116.07 | 588.9 | 370.8 | 521.7 | 2.9 | 151 | 101.1 | 5.5 | 23.6 | 4.45 | 96 | 90 | 89.3 | 90 | 24.8 | 40 | 39.9 | 95.6 | 43.4 | 199 | 0.73862 | 90 | 1.503 | 0.000806 | 84.1 | 0.7383 | 16.711 | 0.0133 | 90.7 | 89.3 | -10.7 | -18.1 | 98.5 | 102.9
2961 | 956454 | OnTest | 0 | Test | 49:33:55.200 | 178435.2 | 24:40:30.000 | 24:46:30.100 | 24:40:30.000 | 2014-08-23 14:44 | 1800 | 73.4 | 116.17 | 583.1 | 370.9 | 521.9 | 2.9 | 151 | 101.1 | 5.5 | 23.7 | 4.64 | 96 | 90 | 89.3 | 90.1 | 24.8 | 40.1 | 39.9 | 95.6 | 42.9 | 199.1 | 0.73837 | 90 | 1.504 | 0.000806 | 84 | 0.7389 | 16.614 | 0.0133 | 90.7 | 89.2 | -10.8 | -18.2 | 98.5 | 103.1
2962 | 956754 | OnTest | 0 | Test | 49:34:25.200 | 178465.2 | 24:41:00.000 | 24:47:00.100 | 24:41:00.000 | 2014-08-23 14:44 | 1800 | 64.7 | 115.84 | 580.8 | 370.9 | 522 | 2.9 | 151 | 101.1 | 5.5 | 24 | 4.74 | 96 | 90 | 89.3 | 90.1 | 24.8 | 40.1 | 39.9 | 95.6 | 42.7 | 199.1 | 0.7377 | 90.1 | 1.502 | 0.000807 | 84.1 | 0.737 | 16.926 | 0.0133 | 90.8 | 89.3 | -10.7 | -18 | 98.5 | 103.2
2963 | 957054 | OnTest | 0 | Test | 49:34:55.200 | 178495.2 | 24:41:30.000 | 24:47:30.100 | 24:41:30.000 | 2014-08-23 14:45 | 1800 | 57.9 | 116.01 | 582.8 | 370.9 | 521.7 | 2.9 | 150.8 | 101.1 | 5.5 | 23.6 | 4.71 | 96 | 90 | 89.3 | 90.1 | 24.8 | 40 | 39.9 | 95.7 | 43.1 | 199.1 | 0.73801 | 90 | 1.5 | 0.000808 | 84.2 | 0.7376 | 16.821 | 0.0133 | 90.7 | 89.3 | -10.6 | -18 | 98.5 | 103.2
2964 | 957354 | OnTest | 0 | Test | 49:35:25.200 | 178525.2 | 24:42:00.000 | 24:48:00.100 | 24:42:00.000 | 2014-08-23 14:45 | 1800 | 59.7 | 116.14 | 586.9 | 370.6 | 521.6 | 2.9 | 151.1 | 101.3 | 5.5 | 24 | 4.6 | 96 | 90 | 89.3 | 90 | 24.7 | 39.9 | 39.9 | 95.7 | 43.2 | 199.1 | 0.73801 | 90 | 1.496 | 0.000806 | 84 | 0.7381 | 16.751 | 0.0133 | 90.7 | 89.2 | -10.8 | -18.1 | 98.5 | 103.1
2965 | 957654 | OnTest | 0 | Test | 49:35:55.200 | 178555.2 | 24:42:30.000 | 24:48:30.100 | 24:42:30.000 | 2014-08-23 14:46 | 1800 | 70.2 | 115.78 | 585.7 | 370.8 | 521.8 | 2.9 | 151 | 101.2 | 5.5 | 23.9 | 4.55 | 96 | 89.9 | 89.2 | 90 | 24.7 | 39.9 | 39.9 | 95.6 | 43.9 | 199.1 | 0.7377 | 89.9 | 1.47 | 0.000807 | 84.1 | 0.7384 | 16.692 | 0.0133 | 90.7 | 89.2 | -10.8 | -18.2 | 98.6 | 103.1
2966 | 957954 | OnTest | 0 | Test | 49:36:25.200 | 178585.2 | 24:43:00.000 | 24:49:00.100 | 24:43:00.000 | 2014-08-23 14:46 | 1800 | 74.4 | 116.89 | 583 | 370.7 | 521.7 | 2.9 | 151.1 | 101.3 | 5.5 | 24 | 4.51 | 96 | 90 | 89.3 | 89.9 | 24.7 | 39.9 | 39.9 | 95.6 | 43.5 | 199.1 | 0.73752 | 89.9 | 1.499 | 0.000806 | 84 | 0.7383 | 16.708 | 0.0133 | 90.7 | 89.2 | -10.8 | -18.2 | 98.5 | 103
2967 | 958254 | OnTest | 0 | Test | 49:36:55.200 | 178615.2 | 24:43:30.000 | 24:49:30.100 | 24:43:30.000 | 2014-08-23 14:47 | 1800 | 76.7 | 116.41 | 583.5 | 370.5 | 521.5 | 2.9 | 151 | 101.3 | 5.5 | 24 | 4.43 | 96 | 90 | 89.3 | 89.9 | 24.7 | 39.9 | 39.9 | 95.6 | 42.9 | 199.1 | 0.73862 | 90 | 1.501 | 0.000807 | 84.1 | 0.7389 | 16.616 | 0.0133 | 90.7 | 89.3 | -10.7 | -18.2 | 98.5 | 102.9
2968 | 958554 | OnTest | 0 | Test | 49:37:25.200 | 178645.2 | 24:44:00.000 | 24:50:00.100 | 24:44:00.000 | 2014-08-23 14:47 | 1800 | 75.1 | 116.09 | 576.6 | 370.6 | 521.6 | 2.9 | 151 | 101.2 | 5.5 | 23.9 | 4.64 | 96 | 90 | 89.2 | 89.9 | 24.8 | 40 | 39.8 | 95.5 | 43.1 | 199.2 | 0.73862 | 89.9 | 1.502 | 0.000806 | 84 | 0.7396 | 16.515 | 0.0133 | 90.6 | 89.3 | -10.8 | -18.2 | 98.5 | 103.1
2969 | 958854 | OnTest | 0 | Test | 49:37:55.200 | 178675.2 | 24:44:30.000 | 24:50:30.100 | 24:44:30.000 | 2014-08-23 14:48 | 1800 | 58.6 | 116.56 | 588.9 | 371.1 | 522.3 | 2.9 | 151.1 | 101 | 5.5 | 23.9 | 4.78 | 96 | 90 | 89.3 | 89.9 | 24.8 | 39.9 | 39.9 | 95.5 | 43.8 | 199.1 | 0.73758 | 89.9 | 1.502 | 0.000808 | 84.1 | 0.7387 | 16.654 | 0.0133 | 90.6 | 89.2 | -10.7 | -18.1 | 98.5 | 103.3
2970 | 959154 | OnTest | 0 | Test | 49:38:25.200 | 178705.2 | 24:45:00.000 | 24:51:00.100 | 24:45:00.000 | 2014-08-23 14:48 | 1800 | 51.2 | 116.44 | 583.9 | 370.8 | 521.7 | 2.9 | 150.9 | 101.1 | 5.5 | 23.6 | 4.61 | 96 | 90 | 89.3 | 89.9 | 24.9 | 40 | 39.9 | 95.5 | 43.3 | 199.1 | 0.73776 | 90 | 1.501 | 0.000807 | 84.1 | 0.7384 | 16.695 | 0.0133 | 90.6 | 89.3 | -10.7 | -18 | 98.5 | 103.1
2971 | 959454 | OnTest | 0 | Test | 49:38:55.200 | 178735.2 | 24:45:30.000 | 24:51:30.100 | 24:45:30.000 | 2014-08-23 14:49 | 1800 | 58.3 | 116.11 | 574.5 | 370.9 | 522.1 | 2.9 | 151.1 | 101.1 | 5.5 | 23.7 | 4.48 | 96 | 90 | 89.3 | 89.9 | 24.9 | 40 | 39.9 | 95.5 | 43.1 | 199.1 | 0.73825 | 89.9 | 1.499 | 0.000807 | 84.1 | 0.7393 | 16.551 | 0.0133 | 90.6 | 89.2 | -10.7 | -18.1 | 98.5 | 103
2972 | 959754 | OnTest | 0 | Test | 49:39:25.200 | 178765.2 | 24:46:00.000 | 24:52:00.100 | 24:46:00.000 | 2014-08-23 14:49 | 1800 | 71.4 | 116.46 | 581.1 | 370.8 | 521.8 | 2.9 | 151 | 101.1 | 5.5 | 23.6 | 4.54 | 96 | 90 | 89.3 | 89.9 | 24.9 | 39.9 | 39.9 | 95.5 | 42.9 | 199.1 | 0.73776 | 90 | 1.492 | 0.000805 | 83.9 | 0.738 | 16.758 | 0.0133 | 90.7 | 89.3 | -10.8 | -18.2 | 98.4 | 102.9
2973 | 960054 | OnTest | 0 | Test | 49:39:55.200 | 178795.2 | 24:46:30.000 | 24:52:30.100 | 24:46:30.000 | 2014-08-23 14:50 | 1800 | 69.3 | 115.13 | 582.5 | 371.2 | 522.1 | 2.9 | 150.9 | 101.2 | 5.5 | 23.7 | 4.59 | 96 | 90 | 89.3 | 89.9 | 24.9 | 39.9 | 39.9 | 95.6 | 42.4 | 199.1 | 0.73691 | 89.9 | 1.484 | 0.000807 | 84.1 | 0.7379 | 16.77 | 0.0133 | 90.6 | 89.2 | -10.7 | -18.1 | 98.5 | 103.1
2974 | 960354 | OnTest | 0 | Test | 49:40:25.200 | 178825.2 | 24:47:00.000 | 24:53:00.100 | 24:47:00.000 | 2014-08-23 14:50 | 1800 | 69.7 | 116.05 | 585.1 | 370.8 | 522.1 | 2.9 | 151.3 | 101.3 | 5.5 | 23.9 | 4.55 | 96 | 90 | 89.3 | 89.9 | 24.8 | 40 | 39.9 | 95.6 | 41.5 | 199.1 | 0.73831 | 90 | 1.512 | 0.000807 | 84.1 | 0.7383 | 16.715 | 0.0133 | 90.7 | 89.3 | -10.7 | -18.1 | 98.5 | 103.1
2975 | 960654 | OnTest | 0 | Test | 49:40:55.200 | 178855.2 | 24:47:30.000 | 24:53:30.100 | 24:47:30.000 | 2014-08-23 14:51 | 1800 | 72.4 | 116.82 | 584.4 | 370.8 | 521.6 | 2.9 | 150.8 | 101.2 | 5.5 | 23.6 | 4.53 | 96 | 90 | 89.3 | 89.9 | 24.9 | 39.9 | 39.9 | 95.6 | 42.5 | 199.1 | 0.73752 | 89.9 | 1.506 | 0.000806 | 84 | 0.7383 | 16.711 | 0.0133 | 90.6 | 89.2 | -10.8 | -18.2 | 98.5 | 103
2976 | 960954 | OnTest | 0 | Test | 49:41:25.200 | 178885.2 | 24:48:00.000 | 24:54:00.100 | 24:48:00.000 | 2014-08-23 14:51 | 1800 | 68.3 | 116.81 | 580.4 | 371 | 522 | 2.9 | 151 | 101.1 | 5.5 | 23.9 | 4.73 | 96 | 90 | 89.3 | 89.9 | 24.9 | 39.9 | 39.9 | 95.5 | 42.8 | 199.1 | 0.73831 | 89.9 | 1.504 | 0.000807 | 84.1 | 0.7392 | 16.567 | 0.0133 | 90.6 | 89.2 | -10.7 | -18.1 | 98.5 | 103.2
2977 | 961254 | OnTest | 0 | Test | 49:41:55.200 | 178915.2 | 24:48:30.000 | 24:54:30.100 | 24:48:30.000 | 2014-08-23 14:52 | 1800 | 70 | 116.66 | 588.7 | 371.3 | 522.3 | 2.9 | 151 | 101.2 | 5.5 | 23.9 | 4.67 | 96 | 90 | 89.3 | 89.9 | 24.9 | 39.9 | 39.8 | 95.5 | 42.7 | 199.1 | 0.73782 | 89.9 | 1.505 | 0.000808 | 84.2 | 0.7389 | 16.625 | 0.0133 | 90.6 | 89.2 | -10.6 | -18.1 | 98.5 | 103.2
2978 | 961554 | OnTest | 0 | Test | 49:42:25.200 | 178945.2 | 24:49:00.000 | 24:55:00.100 | 24:49:00.000 | 2014-08-23 14:52 | 1800 | 73.9 | 115.99 | 584.1 | 370.9 | 522.1 | 2.9 | 151.1 | 101.1 | 5.5 | 23.8 | 4.61 | 96 | 90 | 89.3 | 89.9 | 25 | 39.9 | 39.8 | 95.5 | 43.1 | 199.1 | 0.73715 | 89.9 | 1.495 | 0.000805 | 83.9 | 0.7382 | 16.738 | 0.0133 | 90.6 | 89.2 | -10.8 | -18.2 | 98.5 | 103.1
2979 | 961854 | OnTest | 0 | Test | 49:42:55.200 | 178975.2 | 24:49:30.000 | 24:55:30.100 | 24:49:30.000 | 2014-08-23 14:53 | 1800 | 72.8 | 116.73 | 591.1 | 371.1 | 522.2 | 2.9 | 151.2 | 101.1 | 5.5 | 23.8 | 4.69 | 96 | 90 | 89.3 | 89.9 | 25.1 | 39.9 | 39.8 | 95.5 | 43.4 | 199.1 | 0.73727 | 89.9 | 1.505 | 0.000806 | 83.9 | 0.7382 | 16.734 | 0.0133 | 90.7 | 89.2 | -10.8 | -18.2 | 98.4 | 103.1
2980 | 962154 | OnTest | 0 | Test | 49:43:25.200 | 179005.2 | 24:50:00.000 | 24:56:00.100 | 24:50:00.000 | 2014-08-23 14:53 | 1800 | 68.9 | 116.01 | 586.7 | 371.2 | 522.2 | 2.9 | 151 | 101.1 | 5.5 | 23.8 | 4.78 | 96 | 90 | 89.3 | 89.9 | 25.1 | 39.9 | 39.8 | 95.5 | 43.5 | 199.2 | 0.73752 | 90 | 1.498 | 0.000807 | 84 | 0.738 | 16.759 | 0.0133 | 90.7 | 89.2 | -10.7 | -18.1 | 98.5 | 103.3
2981 | 962454 | OnTest | 0 | Test | 49:43:55.200 | 179035.2 | 24:50:30.000 | 24:56:30.100 | 24:50:30.000 | 2014-08-23 14:54 | 1800 | 74.9 | 115.37 | 583.5 | 371 | 522.2 | 2.9 | 151.2 | 101.1 | 5.5 | 23.9 | 4.63 | 96 | 90 | 89.3 | 89.9 | 25 | 39.9 | 39.9 | 95.5 | 43.7 | 199.2 | 0.73844 | 90 | 1.502 | 0.000807 | 84.1 | 0.739 | 16.598 | 0.0133 | 90.7 | 89.2 | -10.8 | -18.1 | 98.5 | 103.1
2982 | 962754 | OnTest | 0 | Test | 49:44:25.200 | 179065.2 | 24:51:00.000 | 24:57:00.100 | 24:51:00.000 | 2014-08-23 14:54 | 1800 | 74.4 | 116.06 | 585.3 | 370.7 | 521.8 | 2.9 | 151 | 101.2 | 5.5 | 23.9 | 4.62 | 96 | 89.9 | 89.2 | 89.9 | 25 | 39.8 | 39.9 | 95.5 | 43.1 | 199.2 | 0.73709 | 90 | 1.485 | 0.000806 | 84 | 0.7376 | 16.817 | 0.0133 | 90.7 | 89.3 | -10.8 | -18.2 | 98.5 | 103.1
2983 | 963054 | OnTest | 0 | Test | 49:44:55.200 | 179095.2 | 24:51:30.000 | 24:57:30.100 | 24:51:30.000 | 2014-08-23 14:55 | 1800 | 75.5 | 116.26 | 579 | 370.8 | 521.7 | 2.9 | 150.9 | 101.2 | 5.5 | 23.9 | 4.59 | 96 | 89.9 | 89.2 | 89.9 | 25 | 39.8 | 40 | 95.5 | 43.3 | 199.3 | 0.73764 | 89.9 | 1.503 | 0.000805 | 83.9 | 0.7384 | 16.705 | 0.0133 | 90.6 | 89.3 | -10.9 | -18.3 | 98.5 | 103.1
2984 | 963354 | OnTest | 0 | Test | 49:45:25.200 | 179125.2 | 24:52:00.000 | 24:58:00.100 | 24:52:00.000 | 2014-08-23 14:55 | 1800 | 76.2 | 116.65 | 584.5 | 371 | 521.8 | 2.9 | 150.8 | 101.2 | 5.5 | 23.9 | 4.56 | 96 | 89.9 | 89.2 | 89.9 | 25 | 39.8 | 40 | 95.5 | 42.8 | 199.3 | 0.73684 | 90 | 1.499 | 0.000805 | 83.9 | 0.7372 | 16.888 | 0.0133 | 90.7 | 89.3 | -10.8 | -18.2 | 98.5 | 103
2985 | 963654 | OnTest | 0 | Test | 49:45:55.200 | 179155.2 | 24:52:30.000 | 24:58:30.100 | 24:52:30.000 | 2014-08-23 14:56 | 1800 | 77.9 | 116.65 | 585.4 | 370.7 | 521.8 | 2.9 | 151.1 | 101.2 | 5.5 | 23.9 | 4.49 | 96 | 90 | 89.3 | 89.8 | 25 | 39.8 | 39.9 | 95.5 | 42 | 199.3 | 0.7377 | 89.9 | 1.503 | 0.000805 | 83.9 | 0.739 | 16.597 | 0.0133 | 90.6 | 89.2 | -10.9 | -18.3 | 98.5 | 103
2986 | 963954 | OnTest | 0 | Test | 49:46:25.200 | 179185.2 | 24:53:00.000 | 24:59:00.100 | 24:53:00.000 | 2014-08-23 14:56 | 1800 | 78.3 | 116.47 | 585 | 371 | 522 | 2.9 | 151 | 101 | 5.5 | 24 | 4.59 | 96 | 90 | 89.3 | 89.8 | 25.1 | 39.9 | 39.9 | 95.5 | 42.7 | 199.3 | 0.7377 | 90 | 1.5 | 0.000806 | 83.9 | 0.7384 | 16.704 | 0.0133 | 90.6 | 89.3 | -10.8 | -18.2 | 98.4 | 103
2987 | 964254 | OnTest | 0 | Test | 49:46:55.200 | 179215.2 | 24:53:30.000 | 24:59:30.100 | 24:53:30.000 | 2014-08-23 14:57 | 1801 | 76.8 | 116.42 | 584.1 | 371.1 | 522.3 | 2.9 | 151.2 | 101.1 | 5.5 | 23.9 | 4.65 | 96 | 90 | 89.3 | 89.9 | 25.2 | 40 | 39.9 | 95.5 | 42.8 | 199.4 | 0.73782 | 89.9 | 1.502 | 0.000806 | 83.9 | 0.7389 | 16.625 | 0.0133 | 90.6 | 89.2 | -10.8 | -18.2 | 98.4 | 103.1
2988 | 964554 | OnTest | 0 | Test | 49:47:25.200 | 179245.2 | 24:54:00.000 | 25:00:00.100 | 24:54:00.000 | 2014-08-23 14:57 | 1800 | 71.2 | 116.58 | 582.4 | 371.1 | 522.2 | 2.9 | 151.1 | 101.2 | 5.5 | 23.7 | 4.7 | 96 | 90 | 89.2 | 89.9 | 25.1 | 40 | 40 | 95.5 | 42.4 | 199.4 | 0.73746 | 89.9 | 1.5 | 0.000805 | 83.9 | 0.7387 | 16.655 | 0.0133 | 90.6 | 89.2 | -10.8 | -18.2 | 98.4 | 103.1
2989 | 964854 | OnTest | 0 | Test | 49:47:55.200 | 179275.2 | 24:54:30.000 | 25:00:30.100 | 24:54:30.000 | 2014-08-23 14:58 | 1800 | 70.9 | 116.69 | 585.8 | 371.2 | 522.2 | 2.9 | 151 | 101.1 | 5.5 | 23.8 | 4.69 | 96 | 89.9 | 89.2 | 89.8 | 25.2 | 40 | 40 | 95.5 | 42.3 | 199.3 | 0.73697 | 89.8 | 1.491 | 0.000807 | 84 | 0.7393 | 16.562 | 0.0133 | 90.6 | 89.1 | -10.7 | -18.1 | 98.4 | 103.1
2990 | 965154 | OnTest | 0 | Test | 49:48:25.200 | 179305.2 | 24:55:00.000 | 25:01:00.100 | 24:55:00.000 | 2014-08-23 14:58 | 1800 | 70.2 | 116.22 | 585.4 | 370.8 | 521.8 | 2.9 | 151.1 | 101 | 5.5 | 23.9 | 4.67 | 96 | 90 | 89.2 | 89.8 | 25.3 | 40 | 40 | 95.5 | 43.1 | 199.2 | 0.7377 | 89.9 | 1.499 | 0.000805 | 83.9 | 0.7395 | 16.531 | 0.0133 | 90.6 | 89.1 | -10.8 | -18.2 | 98.4 | 103.1
2991 | 965454 | OnTest | 0 | Test | 49:48:55.200 | 179335.2 | 24:55:30.000 | 25:01:30.100 | 24:55:30.000 | 2014-08-23 14:59 | 1800 | 72.9 | 115.89 | 581.5 | 371.1 | 522.1 | 2.9 | 151 | 101.2 | 5.5 | 23.9 | 4.63 | 96 | 90 | 89.3 | 89.9 | 25.2 | 39.9 | 40 | 95.5 | 42.7 | 199.2 | 0.7374 | 89.9 | 1.5 | 0.000805 | 83.8 | 0.7383 | 16.721 | 0.0133 | 90.6 | 89.2 | -10.9 | -18.3 | 98.4 | 103.1
2992 | 965754 | OnTest | 0 | Test | 49:49:25.200 | 179365.2 | 24:56:00.000 | 25:02:00.100 | 24:56:00.000 | 2014-08-23 14:59 | 1800 | 65.5 | 115.72 | 584.3 | 371.2 | 522.5 | 2.9 | 151.3 | 101.1 | 5.5 | 23.9 | 4.77 | 96 | 90 | 89.3 | 89.9 | 25.1 | 39.9 | 40 | 95.5 | 42.9 | 199.1 | 0.73801 | 89.9 | 1.5 | 0.000806 | 84 | 0.739 | 16.609 | 0.0133 | 90.6 | 89.2 | -10.8 | -18.2 | 98.5 | 103.3
2993 | 966054 | OnTest | 0 | Test | 49:49:55.200 | 179395.2 | 24:56:30.000 | 25:02:30.100 | 24:56:30.000 | 2014-08-23 15:00 | 1800 | 48.2 | 116.32 | 586.6 | 371.5 | 522.8 | 2.9 | 151.4 | 101.3 | 5.5 | 23.9 | 4.79 | 96 | 90 | 89.3 | 89.9 | 25.1 | 39.9 | 40 | 95.5 | 43.5 | 199.1 | 0.7377 | 90 | 1.503 | 0.000806 | 84 | 0.738 | 16.765 | 0.0133 | 90.7 | 89.3 | -10.7 | -18.1 | 98.4 | 103.2
2994 | 966354 | OnTest | 0 | Test | 49:50:25.200 | 179425.2 | 24:57:00.000 | 25:03:00.100 | 24:57:00.000 | 2014-08-23 15:00 | 1800 | 53 | 116.42 | 586.5 | 371 | 522 | 2.9 | 151 | 101.2 | 5.5 | 23.9 | 4.65 | 96 | 90 | 89.3 | 89.8 | 25 | 39.9 | 40 | 95.5 | 43.7 | 199.1 | 0.7377 | 89.9 | 1.499 | 0.000806 | 84 | 0.739 | 16.607 | 0.0133 | 90.6 | 89.2 | -10.8 | -18.2 | 98.5 | 103.2
2995 | 966654 | OnTest | 0 | Test | 49:50:55.200 | 179455.2 | 24:57:30.000 | 25:03:30.100 | 24:57:30.000 | 2014-08-23 15:01 | 1800 | 56.4 | 115.67 | 584.2 | 371.1 | 522 | 3 | 151 | 101.3 | 5.5 | 23.9 | 4.61 | 96 | 90 | 89.3 | 89.8 | 25 | 39.9 | 39.9 | 95.4 | 43.7 | 199 | 0.73758 | 90 | 1.499 | 0.000805 | 83.9 | 0.7379 | 16.784 | 0.0133 | 90.7 | 89.3 | -10.8 | -18.2 | 98.5 | 103.1
2996 | 966954 | OnTest | 0 | Test | 49:51:25.200 | 179485.2 | 24:58:00.000 | 25:04:00.100 | 24:58:00.000 | 2014-08-23 15:01 | 1800 | 71.8 | 115.18 | 576.4 | 370.9 | 522 | 3 | 151.1 | 101.1 | 5.5 | 23.9 | 4.44 | 96 | 90 | 89.3 | 89.8 | 25.1 | 40 | 39.9 | 95.5 | 44.1 | 199 | 0.73831 | 90 | 1.499 | 0.000804 | 83.8 | 0.7387 | 16.649 | 0.0133 | 90.7 | 89.3 | -10.9 | -18.3 | 98.4 | 102.9
2997 | 967254 | OnTest | 0 | Test | 49:51:55.200 | 179515.2 | 24:58:30.000 | 25:04:30.100 | 24:58:30.000 | 2014-08-23 15:02 | 1800 | 76.3 | 116.19 | 593.1 | 370.8 | 522 | 2.9 | 151.3 | 101.1 | 5.5 | 23.8 | 4.49 | 96 | 90 | 89.3 | 89.8 | 25.1 | 40 | 39.9 | 95.4 | 44.3 | 199 | 0.73789 | 90 | 1.501 | 0.000804 | 83.8 | 0.7384 | 16.697 | 0.0133 | 90.7 | 89.3 | -11 | -18.4 | 98.5 | 103
2998 | 967554 | OnTest | 0 | Test | 49:52:25.200 | 179545.2 | 24:59:00.000 | 25:05:00.100 | 24:59:00.000 | 2014-08-23 15:02 | 1800 | 77.4 | 116.25 | 588 | 371.4 | 522.8 | 2.9 | 151.4 | 101 | 5.5 | 23.8 | 4.67 | 96 | 90 | 89.3 | 89.8 | 25.2 | 40 | 39.9 | 95.4 | 44.5 | 199.1 | 0.73789 | 90 | 1.502 | 0.000806 | 84 | 0.7379 | 16.777 | 0.0133 | 90.7 | 89.3 | -10.8 | -18.1 | 98.5 | 103.1
2999 | 967854 | OnTest | 0 | Test | 49:52:55.200 | 179575.2 | 24:59:30.000 | 25:05:30.100 | 24:59:30.000 | 2014-08-23 15:03 | 1800 | 74.5 | 115.59 | 583.8 | 371.1 | 522.3 | 2.9 | 151.2 | 101.2 | 5.5 | 23.9 | 4.7 | 96 | 90 | 89.3 | 89.8 | 25.2 | 40 | 40 | 95.4 | 44.8 | 199.1 | 0.73807 | 89.9 | 1.501 | 0.000805 | 83.9 | 0.7389 | 16.624 | 0.0133 | 90.7 | 89.2 | -10.8 | -18.2 | 98.4 | 103.1
3000 | 968154 | OnTest | 0 | Test | 49:53:25.200 | 179605.2 | 25:00:00.000 | 25:06:00.100 | 25:00:00.000 | 2014-08-23 15:03 | 1800 | 75.3 | 116.44 | 583.6 | 370.9 | 522 | 2.9 | 151.1 | 101.1 | 5.5 | 24 | 4.67 | 96 | 90 | 89.3 | 89.8 | 25.2 | 40.1 | 40 | 95.4 | 44.5 | 199.1 | 0.73758 | 90 | 1.506 | 0.000805 | 83.9 | 0.7378 | 16.79 | 0.0133 | 90.7 | 89.2 | -10.9 | -18.3 | 98.5 | 103.2
3001 | 968454 | OnTest | 0 | Test | 49:53:55.200 | 179635.2 | 25:00:30.000 | 25:06:30.100 | 25:00:30.000 | 2014-08-23 15:04 | 1800 | 73.6 | 116.9 | 589 | 370.9 | 522 | 2.9 | 151.1 | 101.2 | 5.5 | 23.8 | 4.62 | 95.9 | 90 | 89.3 | 89.8 | 25.2 | 39.9 | 40.1 | 95.4 | 44.4 | 199.2 | 0.7377 | 90 | 1.502 | 0.000806 | 84 | 0.738 | 16.761 | 0.0133 | 90.7 | 89.2 | -10.8 | -18.2 | 98.4 | 103.1
3002 | 968754 | OnTest | 0 | Test | 49:54:25.200 | 179665.2 | 25:01:00.000 | 25:07:00.100 | 25:01:00.000 | 2014-08-23 15:04 | 1800 | 76 | 116.15 | 583.1 | 370.9 | 522.1 | 2.9 | 151.2 | 101.1 | 5.5 | 23.8 | 4.63 | 95.9 | 90 | 89.3 | 89.8 | 25.2 | 39.9 | 40 | 95.4 | 44.2 | 199.3 | 0.7377 | 90 | 1.502 | 0.000806 | 84 | 0.7382 | 16.736 | 0.0133 | 90.7 | 89.3 | -10.8 | -18.2 | 98.5 | 103.1
3003 | 969054 | OnTest | 0 | Test | 49:54:55.200 | 179695.2 | 25:01:30.000 | 25:07:30.100 | 25:01:30.000 | 2014-08-23 15:05 | 1800 | 77.6 | 115.79 | 581.4 | 370.7 | 521.7 | 2.9 | 151.1 | 101.2 | 5.5 | 23.8 | 4.54 | 95.9 | 90 | 89.3 | 89.8 | 25.2 | 39.9 | 40 | 95.4 | 43.9 | 199.3 | 0.73782 | 90 | 1.506 | 0.000804 | 83.8 | 0.7378 | 16.799 | 0.0133 | 90.7 | 89.3 | -10.9 | -18.2 | 98.4 | 102.9
3004 | 969354 | OnTest | 0 | Test | 49:55:25.200 | 179725.2 | 25:02:00.000 | 25:08:00.100 | 25:02:00.000 | 2014-08-23 15:05 | 1799 | 77.9 | 115.57 | 576.2 | 361.7 | 520.5 | 2.9 | 158.8 | 101.3 | 5.5 | 23.6 | 4.45 | 95.9 | 90 | 89.3 | 89.8 | 25.2 | 40 | 40 | 95.4 | 43.5 | 199.4 | 0.73684 | 90 | 1.465 | 0.000788 | 82.1 | 0.7374 | 16.862 | 0.0133 | 90.7 | 89.2 | -12.7 | -19.9 | 98.4 | 102.9
3005 | 969654 | OnTest | 0 | Test | 49:55:55.200 | 179755.2 | 25:02:30.000 | 25:08:30.100 | 25:02:30.000 | 2014-08-23 15:06 | 1800 | 79.4 | 116.13 | 588.3 | 371 | 522.1 | 2.9 | 151.1 | 101.1 | 5.5 | 23.8 | 4.66 | 95.9 | 90 | 89.3 | 89.9 | 25.1 | 39.9 | 40 | 95.4 | 44.2 | 199.4 | 0.73844 | 90.1 | 1.512 | 0.000807 | 84.2 | 0.7372 | 16.889 | 0.0133 | 90.8 | 89.4 | -10.6 | -18 | 98.5 | 103.1
3006 | 969954 | OnTest | 0 | Test | 49:56:25.200 | 179785.2 | 25:03:00.000 | 25:09:00.100 | 25:03:00.000 | 2014-08-23 15:06 | 1800 | 78.3 | 116.19 | 586.9 | 371 | 522.3 | 2.9 | 151.2 | 101.1 | 5.5 | 23.8 | 4.63 | 95.9 | 90 | 89.3 | 89.9 | 25.1 | 39.9 | 40 | 95.4 | 43.9 | 199.4 | 0.73837 | 90 | 1.511 | 0.000808 | 84.3 | 0.7381 | 16.74 | 0.0133 | 90.7 | 89.3 | -10.5 | -17.9 | 98.4 | 103.1
3007 | 970254 | OnTest | 0 | Test | 49:56:55.200 | 179815.2 | 25:03:30.000 | 25:09:30.100 | 25:03:30.000 | 2014-08-23 15:07 | 1800 | 80 | 115.71 | 582 | 370.6 | 522 | 2.9 | 151.4 | 101.1 | 5.5 | 23.9 | 4.48 | 95.9 | 90 | 89.3 | 89.9 | 25.1 | 40.1 | 40 | 95.4 | 43.6 | 199.4 | 0.73825 | 90.1 | 1.505 | 0.000807 | 84.1 | 0.7373 | 16.874 | 0.0133 | 90.8 | 89.4 | -10.6 | -18 | 98.4 | 102.9
3008 | 970554 | OnTest | 0 | Test | 49:57:25.200 | 179845.2 | 25:04:00.000 | 25:10:00.100 | 25:04:00.000 | 2014-08-23 15:07 | 1800 | 77.4 | 116.06 | 576.4 | 370.8 | 521.9 | 2.9 | 151.1 | 101 | 5.5 | 23.8 | 4.49 | 96 | 90 | 89.3 | 89.9 | 25.1 | 40.2 | 40 | 95.4 | 43.2 | 199.4 | 0.73752 | 90 | 1.505 | 0.000808 | 84.2 | 0.7371 | 16.908 | 0.0133 | 90.7 | 89.3 | -10.6 | -17.9 | 98.4 | 102.9
3009 | 970854 | OnTest | 0 | Test | 49:57:55.200 | 179875.2 | 25:04:30.000 | 25:10:30.100 | 25:04:30.000 | 2014-08-23 15:08 | 1800 | 79 | 116.77 | 589.8 | 370.9 | 522.1 | 3 | 151.2 | 101 | 5.6 | 23.7 | 4.51 | 95.9 | 90 | 89.3 | 90 | 25 | 40.1 | 40.1 | 95.5 | 43.9 | 199.4 | 0.73874 | 90 | 1.5 | 0.000808 | 84.2 | 0.7382 | 16.733 | 0.0133 | 90.7 | 89.4 | -10.6 | -18 | 98.5 | 103
3010 | 971154 | OnTest | 0 | Test | 49:58:25.200 | 179905.2 | 25:05:00.000 | 25:11:00.100 | 25:05:00.000 | 2014-08-23 15:08 | 1800 | 79.5 | 115.17 | 574.3 | 370.5 | 521.5 | 3 | 151 | 101.1 | 5.6 | 23.9 | 4.49 | 95.9 | 90.1 | 89.3 | 90 | 24.9 | 40.1 | 40.1 | 95.5 | 43.9 | 199.4 | 0.7385 | 90.1 | 1.509 | 0.000807 | 84.2 | 0.7375 | 16.841 | 0.0133 | 90.8 | 89.4 | -10.6 | -18 | 98.4 | 102.9
3011 | 971454 | OnTest | 0 | Test | 49:58:55.200 | 179935.2 | 25:05:30.000 | 25:11:30.100 | 25:05:30.000 | 2014-08-23 15:09 | 1800 | 77.8 | 114.88 | 585.8 | 370.6 | 521.6 | 3 | 151.1 | 101.2 | 5.6 | 23.7 | 4.51 | 96 | 90 | 89.3 | 90 | 24.9 | 40 | 40.1 | 95.5 | 43.1 | 199.3 | 0.73801 | 90 | 1.506 | 0.000808 | 84.2 | 0.7376 | 16.827 | 0.0133 | 90.8 | 89.3 | -10.5 | -17.9 | 98.5 | 103
3012 | 971754 | OnTest | 0 | Test | 49:59:25.200 | 179965.2 | 25:06:00.000 | 25:12:00.100 | 25:06:00.000 | 2014-08-23 15:09 | 1800 | 78.9 | 115.68 | 581.9 | 371 | 522.4 | 3 | 151.3 | 101.1 | 5.6 | 23.8 | 4.58 | 96 | 90 | 89.3 | 90 | 24.9 | 40 | 40.1 | 95.5 | 43.5 | 199.4 | 0.73795 | 90.1 | 1.506 | 0.000808 | 84.2 | 0.7367 | 16.967 | 0.0133 | 90.8 | 89.4 | -10.6 | -17.9 | 98.5 | 103.1
3013 | 972054 | OnTest | 0 | Test | 49:59:55.200 | 179995.2 | 25:06:30.000 | 25:12:30.100 | 25:06:30.000 | 2014-08-23 15:10 | 1800 | 78.5 | 116.05 | 579.3 | 370.5 | 521.9 | 3 | 151.3 | 101.1 | 5.6 | 23.9 | 4.44 | 95.9 | 90 | 89.3 | 90 | 24.9 | 40 | 40.1 | 95.5 | 44.4 | 199.3 | 0.73709 | 90.1 | 1.488 | 0.000806 | 84.1 | 0.7362 | 17.043 | 0.0133 | 90.8 | 89.4 | -10.7 | -18.1 | 98.5 | 102.9
3014 | 972354 | OnTest | 0 | Test | 50:00:25.200 | 180025.2 | 25:07:00.000 | 25:13:00.100 | 25:07:00.000 | 2014-08-23 15:10 | 1800 | 78.3 | 116.17 | 585.4 | 370.9 | 522.3 | 3 | 151.5 | 101.3 | 5.6 | 23.9 | 4.49 | 95.9 | 90 | 89.3 | 90 | 24.9 | 40 | 40 | 95.6 | 44.2 | 199.3 | 0.73764 | 90.1 | 1.502 | 0.000806 | 84.1 | 0.7359 | 17.092 | 0.0133 | 90.8 | 89.4 | -10.7 | -18.1 | 98.4 | 102.9
3015 | 972654 | OnTest | 0 | Test | 50:00:55.200 | 180055.2 | 25:07:30.000 | 25:13:30.100 | 25:07:30.000 | 2014-08-23 15:11 | 1800 | 77.8 | 115.84 | 580.2 | 370.6 | 522.1 | 3 | 151.4 | 101.1 | 5.6 | 23.8 | 4.53 | 95.9 | 90 | 89.3 | 90 | 24.9 | 40.1 | 40 | 95.6 | 43.8 | 199.2 | 0.7377 | 90.1 | 1.501 | 0.000807 | 84.1 | 0.7365 | 17.006 | 0.0133 | 90.8 | 89.4 | -10.7 | -18 | 98.5 | 103
3016 | 972954 | OnTest | 0 | Test | 50:01:25.200 | 180085.2 | 25:08:00.000 | 25:14:00.100 | 25:08:00.000 | 2014-08-23 15:11 | 1800 | 79.4 | 116.93 | 591.6 | 370.8 | 522.1 | 3 | 151.2 | 101.2 | 5.6 | 23.5 | 4.57 | 95.9 | 90 | 89.3 | 90 | 24.9 | 40.1 | 40 | 95.6 | 44.3 | 199.2 | 0.73807 | 90.1 | 1.503 | 0.000806 | 84.1 | 0.7364 | 17.017 | 0.0133 | 90.8 | 89.4 | -10.7 | -18.1 | 98.5 | 103
3017 | 973254 | OnTest | 0 | Test | 50:01:55.200 | 180115.2 | 25:08:30.000 | 25:14:30.100 | 25:08:30.000 | 2014-08-23 15:12 | 1800 | 79.5 | 117.19 | 590.2 | 370.7 | 521.9 | 3 | 151.2 | 101.3 | 5.5 | 23.6 | 4.56 | 96 | 90 | 89.3 | 90 | 24.9 | 40.1 | 40 | 95.6 | 43.6 | 199.3 | 0.73795 | 90.1 | 1.508 | 0.000806 | 84 | 0.7365 | 17.002 | 0.0133 | 90.8 | 89.4 | -10.7 | -18.1 | 98.4 | 103
3018 | 973554 | OnTest | 0 | Test | 50:02:25.200 | 180145.2 | 25:09:00.000 | 25:15:00.100 | 25:09:00.000 | 2014-08-23 15:12 | 1800 | 79.9 | 116.3 | 581.2 | 371 | 522.5 | 3 | 151.5 | 101.3 | 5.6 | 23.5 | 4.56 | 96 | 90 | 89.3 | 90.1 | 25 | 40.1 | 40 | 95.6 | 43.5 | 199.3 | 0.73764 | 90.1 | 1.501 | 0.000807 | 84.1 | 0.7363 | 17.038 | 0.0133 | 90.8 | 89.4 | -10.7 | -18 | 98.5 | 103
3019 | 973854 | OnTest | 0 | Test | 50:02:55.200 | 180175.2 | 25:09:30.000 | 25:15:30.100 | 25:09:30.000 | 2014-08-23 15:13 | 1800 | 79.4 | 115.47 | 580.1 | 370.7 | 522.1 | 3 | 151.4 | 101.3 | 5.6 | 23.9 | 4.55 | 95.9 | 90 | 89.3 | 90.1 | 25 | 40.1 | 40 | 95.6 | 43.7 | 199.3 | 0.73752 | 90.1 | 1.504 | 0.000806 | 84 | 0.7356 | 17.146 | 0.0133 | 90.9 | 89.4 | -10.8 | -18.1 | 98.5 | 103
3020 | 974154 | OnTest | 0 | Test | 50:03:25.200 | 180205.2 | 25:10:00.000 | 25:16:00.100 | 25:10:00.000 | 2014-08-23 15:13 | 1800 | 79.2 | 116.07 | 593.3 | 370.8 | 521.9 | 3 | 151.2 | 101.2 | 5.6 | 23.9 | 4.55 | 95.9 | 90.1 | 89.4 | 90.1 | 24.9 | 40.1 | 40.1 | 95.7 | 43.5 | 199.3 | 0.73776 | 90.2 | 1.501 | 0.000805 | 84 | 0.7357 | 17.12 | 0.0133 | 90.8 | 89.5 | -10.8 | -18.1 | 98.4 | 103
3021 | 974454 | OnTest | 0 | Test | 50:03:55.200 | 180235.2 | 25:10:30.000 | 25:16:30.100 | 25:10:30.000 | 2014-08-23 15:14 | 1800 | 80 | 116.32 | 589.6 | 370.6 | 521.9 | 3 | 151.3 | 101 | 5.6 | 23.9 | 4.69 | 95.9 | 90.1 | 89.4 | 90.1 | 25 | 40 | 40.1 | 95.7 | 43.5 | 199.4 | 0.73795 | 90.1 | 1.495 | 0.000806 | 84 | 0.736 | 17.084 | 0.0133 | 90.8 | 89.5 | -10.8 | -18.1 | 98.5 | 103.2
3022 | 974754 | OnTest | 0 | Test | 50:04:25.200 | 180265.2 | 25:11:00.000 | 25:17:00.100 | 25:11:00.000 | 2014-08-23 15:14 | 1800 | 78.4 | 115.68 | 583.7 | 370.7 | 522 | 3 | 151.3 | 101.3 | 5.6 | 23.8 | 4.76 | 95.9 | 90.1 | 89.4 | 90.1 | 25 | 40.1 | 40 | 95.7 | 42.5 | 199.4 | 0.73703 | 90.1 | 1.496 | 0.000806 | 84.1 | 0.7355 | 17.154 | 0.0133 | 90.8 | 89.4 | -10.7 | -18.1 | 98.5 | 103.2
3023 | 975054 | OnTest | 0 | Test | 50:04:55.200 | 180295.2 | 25:11:30.000 | 25:17:30.100 | 25:11:30.000 | 2014-08-23 15:15 | 1800 | 80 | 115.92 | 574.9 | 370.9 | 522.3 | 3 | 151.4 | 101.1 | 5.6 | 23.6 | 4.73 | 95.9 | 90 | 89.3 | 90.1 | 25.1 | 40.2 | 40 | 95.7 | 42.5 | 199.4 | 0.73733 | 90.1 | 1.506 | 0.000806 | 84 | 0.7359 | 17.102 | 0.0133 | 90.8 | 89.4 | -10.7 | -18.1 | 98.4 | 103.1
3024 | 975354 | OnTest | 0 | Test | 50:05:25.200 | 180325.2 | 25:12:00.000 | 25:18:00.100 | 25:12:00.000 | 2014-08-23 15:15 | 1800 | 81.3 | 116.8 | 592.3 | 370.6 | 521.7 | 3 | 151.1 | 101 | 5.6 | 23.6 | 4.48 | 95.9 | 90 | 89.3 | 90.1 | 25.1 | 40.1 | 40 | 95.7 | 43.5 | 199.4 | 0.73758 | 90.1 | 1.503 | 0.000806 | 84 | 0.7362 | 17.054 | 0.0133 | 90.8 | 89.4 | -10.8 | -18.1 | 98.5 | 102.9
3025 | 975654 | OnTest | 0 | Test | 50:05:55.200 | 180355.2 | 25:12:30.000 | 25:18:30.100 | 25:12:30.000 | 2014-08-23 15:16 | 1800 | 81.3 | 116.68 | 588.8 | 370.4 | 521.6 | 3 | 151.2 | 101.1 | 5.6 | 23.9 | 4.45 | 95.9 | 90 | 89.3 | 90.1 | 25 | 40.1 | 40 | 95.7 | 43.9 | 199.4 | 0.73721 | 90.1 | 1.506 | 0.000805 | 83.9 | 0.7358 | 17.119 | 0.0133 | 90.8 | 89.4 | -10.9 | -18.2 | 98.4 | 102.9
3026 | 975954 | OnTest | 0 | Test | 50:06:25.200 | 180385.2 | 25:13:00.000 | 25:19:00.100 | 25:13:00.000 | 2014-08-23 15:16 | 1800 | 80.1 | 115.58 | 580.2 | 370.6 | 522 | 3 | 151.4 | 100.9 | 5.6 | 23.9 | 4.54 | 96 | 90 | 89.3 | 90.1 | 25 | 40.2 | 40 | 95.7 | 43.6 | 199.4 | 0.73721 | 90.1 | 1.5 | 0.000805 | 83.9 | 0.7365 | 17.004 | 0.0133 | 90.8 | 89.3 | -10.8 | -18.2 | 98.4 | 102.9
3027 | 976254 | OnTest | 0 | Test | 50:06:55.200 | 180415.2 | 25:13:30.000 | 25:19:30.100 | 25:13:30.000 | 2014-08-23 15:17 | 1801 | 81 | 115.92 | 578.6 | 370.6 | 521.9 | 3 | 151.3 | 101.3 | 5.6 | 23.9 | 4.59 | 95.9 | 90 | 89.3 | 90.1 | 25 | 40.2 | 40 | 95.7 | 44.4 | 199.4 | 0.73758 | 90.1 | 1.494 | 0.000805 | 83.9 | 0.736 | 17.073 | 0.0133 | 90.8 | 89.4 | -10.8 | -18.2 | 98.5 | 103.1
3028 | 976554 | OnTest | 0 | Test | 50:07:25.200 | 180445.2 | 25:14:00.000 | 25:20:00.100 | 25:14:00.000 | 2014-08-23 15:17 | 1800 | 81.6 | 116.7 | 588.2 | 370.6 | 521.9 | 3 | 151.3 | 101.1 | 5.6 | 23.8 | 4.64 | 96 | 90 | 89.2 | 90.1 | 25 | 40.1 | 40.1 | 95.7 | 44.7 | 199.4 | 0.73746 | 90.1 | 1.5 | 0.000806 | 84.1 | 0.7361 | 17.067 | 0.0133 | 90.8 | 89.4 | -10.8 | -18.1 | 98.5 | 103.2
3029 | 976854 | OnTest | 0 | Test | 50:07:55.200 | 180475.2 | 25:14:30.000 | 25:20:30.100 | 25:14:30.000 | 2014-08-23 15:18 | 1800 | 81.9 | 115.46 | 589.4 | 370.7 | 522.1 | 3 | 151.5 | 101.2 | 5.5 | 24 | 4.57 | 96 | 89.9 | 89.2 | 90.1 | 25 | 40.1 | 40.1 | 95.7 | 45.1 | 199.5 | 0.7374 | 90 | 1.498 | 0.000806 | 84 | 0.7369 | 16.937 | 0.0133 | 90.8 | 89.3 | -10.8 | -18.1 | 98.4 | 103
3030 | 977154 | OnTest | 0 | Test | 50:08:25.200 | 180505.2 | 25:15:00.000 | 25:21:00.100 | 25:15:00.000 | 2014-08-23 15:18 | 1800 | 80.1 | 115.85 | 584.5 | 370.4 | 521.8 | 3 | 151.4 | 101.1 | 5.5 | 23.9 | 4.54 | 96 | 90 | 89.2 | 90.1 | 25 | 40 | 40.1 | 95.7 | 44.6 | 199.5 | 0.73721 | 90.1 | 1.504 | 0.000805 | 84 | 0.7362 | 17.055 | 0.0133 | 90.8 | 89.4 | -10.8 | -18.2 | 98.4 | 103
3031 | 977454 | OnTest | 0 | Test | 50:08:55.200 | 180535.2 | 25:15:30.000 | 25:21:30.100 | 25:15:30.000 | 2014-08-23 15:19 | 1800 | 80.5 | 115.42 | 584.8 | 370.4 | 521.8 | 3 | 151.4 | 101.1 | 5.5 | 24 | 4.49 | 96 | 89.9 | 89.2 | 90.1 | 25.1 | 40 | 40.1 | 95.6 | 44.1 | 199.5 | 0.73819 | 90 | 1.498 | 0.000806 | 84 | 0.7378 | 16.791 | 0.0133 | 90.7 | 89.3 | -10.8 | -18.2 | 98.5 | 103
3032 | 977754 | OnTest | 0 | Test | 50:09:25.200 | 180565.2 | 25:16:00.000 | 25:22:00.100 | 25:16:00.000 | 2014-08-23 15:19 | 1800 | 79.9 | 116.19 | 573.3 | 370.6 | 522.1 | 3 | 151.6 | 101.2 | 5.5 | 24 | 4.44 | 96 | 90 | 89.2 | 90.1 | 25.1 | 40.2 | 40 | 95.6 | 44.6 | 199.5 | 0.73703 | 90.1 | 1.507 | 0.000805 | 83.9 | 0.7359 | 17.094 | 0.0133 | 90.8 | 89.4 | -10.8 | -18.2 | 98.4 | 102.8
3033 | 978054 | OnTest | 0 | Test | 50:09:55.200 | 180595.2 | 25:16:30.000 | 25:22:30.100 | 25:16:30.000 | 2014-08-23 15:20 | 1800 | 80.8 | 115.96 | 581.8 | 370.7 | 522 | 3 | 151.3 | 101 | 5.5 | 24 | 4.6 | 96 | 89.9 | 89.2 | 90 | 25 | 40 | 40 | 95.6 | 44.5 | 199.5 | 0.73721 | 90 | 1.493 | 0.000805 | 83.9 | 0.7368 | 16.95 | 0.0133 | 90.7 | 89.4 | -10.8 | -18.2 | 98.4 | 103
3034 | 978354 | OnTest | 0 | Test | 50:10:25.200 | 180625.2 | 25:17:00.000 | 25:23:00.100 | 25:17:00.000 | 2014-08-23 15:20 | 1800 | 81.4 | 116.58 | 578.9 | 370.9 | 522.2 | 3 | 151.3 | 101.2 | 5.5 | 23.9 | 4.64 | 96 | 89.9 | 89.2 | 90 | 25.1 | 40.1 | 39.9 | 95.6 | 44.7 | 199.5 | 0.73782 | 90.1 | 1.495 | 0.000806 | 84 | 0.7368 | 16.954 | 0.0133 | 90.7 | 89.4 | -10.7 | -18.1 | 98.4 | 103.1
3035 | 978654 | OnTest | 0 | Test | 50:10:55.200 | 180655.2 | 25:17:30.000 | 25:23:30.100 | 25:17:30.000 | 2014-08-23 15:21 | 1800 | 82.3 | 117.18 | 591.2 | 370.5 | 521.9 | 3 | 151.4 | 101.2 | 5.5 | 23.9 | 4.66 | 96 | 90 | 89.2 | 90 | 25.2 | 40 | 40 | 95.6 | 45.2 | 199.5 | 0.73733 | 90 | 1.492 | 0.000805 | 83.9 | 0.7375 | 16.845 | 0.0133 | 90.7 | 89.3 | -10.8 | -18.2 | 98.4 | 103.1
3036 | 978954 | OnTest | 0 | Test | 50:11:25.200 | 180685.2 | 25:18:00.000 | 25:24:00.100 | 25:18:00.000 | 2014-08-23 15:21 | 1800 | 79.9 | 116.52 | 583.6 | 370.6 | 521.8 | 3 | 151.2 | 101.1 | 5.6 | 23.7 | 4.67 | 96 | 90 | 89.2 | 90 | 25.3 | 40 | 40 | 95.6 | 45.2 | 199.5 | 0.73764 | 90 | 1.505 | 0.000805 | 83.9 | 0.7372 | 16.885 | 0.0133 | 90.7 | 89.4 | -10.8 | -18.2 | 98.4 | 103.1
3037 | 979254 | OnTest | 0 | Test | 50:11:55.200 | 180715.2 | 25:18:30.000 | 25:24:30.100 | 25:18:30.000 | 2014-08-23 15:22 | 1800 | 79.5 | 115.53 | 575.7 | 371.1 | 522.5 | 3 | 151.4 | 101.1 | 5.5 | 23.5 | 4.68 | 96 | 90 | 89.3 | 90.1 | 25.3 | 40 | 40 | 95.6 | 44.1 | 199.5 | 0.73752 | 90 | 1.497 | 0.000807 | 84.1 | 0.737 | 16.914 | 0.0133 | 90.7 | 89.3 | -10.7 | -18 | 98.5 | 103.1
3038 | 979554 | OnTest | 0 | Test | 50:12:25.200 | 180745.2 | 25:19:00.000 | 25:25:00.100 | 25:19:00.000 | 2014-08-23 15:22 | 1801 | 79.5 | 116.5 | 593.4 | 370.8 | 522 | 3 | 151.3 | 101 | 5.5 | 23.6 | 4.6 | 96 | 90 | 89.2 | 90.1 | 25.2 | 39.9 | 40 | 95.6 | 43.9 | 199.5 | 0.73733 | 90 | 1.496 | 0.000806 | 83.9 | 0.7375 | 16.848 | 0.0133 | 90.7 | 89.3 | -10.8 | -18.2 | 98.4 | 103
3039 | 979854 | OnTest | 0 | Test | 50:12:55.200 | 180775.2 | 25:19:30.000 | 25:25:30.100 | 25:19:30.000 | 2014-08-23 15:23 | 1801 | 79.8 | 116.54 | 578.4 | 370.6 | 522.1 | 3 | 151.5 | 101.1 | 5.6 | 23.8 | 4.61 | 96 | 90 | 89.3 | 90.1 | 25.2 | 39.9 | 40 | 95.6 | 44.3 | 199.4 | 0.7377 | 90.1 | 1.504 | 0.000806 | 84 | 0.7366 | 16.977 | 0.0133 | 90.8 | 89.4 | -10.8 | -18.2 | 98.4 | 103
3040 | 980154 | OnTest | 0 | Test | 50:13:25.200 | 180805.2 | 25:20:00.000 | 25:26:00.100 | 25:20:00.000 | 2014-08-23 15:23 | 1800 | 79.6 | 116.87 | 581 | 370.5 | 521.7 | 3 | 151.2 | 101.2 | 5.6 | 23.7 | 4.53 | 96 | 90 | 89.3 | 90.1 | 25.1 | 39.9 | 40 | 95.6 | 44.6 | 199.4 | 0.73715 | 90.1 | 1.498 | 0.000804 | 83.9 | 0.7363 | 17.026 | 0.0133 | 90.7 | 89.4 | -10.9 | -18.2 | 98.4 | 102.9
3041 | 980454 | OnTest | 0 | Test | 50:13:55.200 | 180835.2 | 25:20:30.000 | 25:26:30.100 | 25:20:30.000 | 2014-08-23 15:24 | 1800 | 81.4 | 116.29 | 579.3 | 370.7 | 521.9 | 3 | 151.2 | 101.2 | 5.6 | 23.6 | 4.56 | 96 | 90 | 89.3 | 90.1 | 25 | 39.9 | 40 | 95.6 | 44.6 | 199.3 | 0.73721 | 90.1 | 1.493 | 0.000805 | 83.9 | 0.7363 | 17.033 | 0.0133 | 90.8 | 89.4 | -10.8 | -18.2 | 98.4 | 103
3042 | 980754 | OnTest | 0 | Test | 50:14:25.200 | 180865.2 | 25:21:00.000 | 25:27:00.100 | 25:21:00.000 | 2014-08-23 15:24 | 1800 | 80 | 116.89 | 589.8 | 370.8 | 522 | 3 | 151.2 | 101.1 | 5.6 | 23.7 | 4.64 | 96 | 90 | 89.3 | 90.1 | 25.1 | 39.9 | 40 | 95.6 | 44.5 | 199.3 | 0.73721 | 90 | 1.5 | 0.000805 | 83.9 | 0.7368 | 16.953 | 0.0133 | 90.7 | 89.3 | -10.9 | -18.2 | 98.4 | 103.1
3043 | 981054 | OnTest | 0 | Test | 50:14:55.200 | 180895.2 | 25:21:30.000 | 25:27:30.100 | 25:21:30.000 | 2014-08-23 15:25 | 1800 | 81.1 | 116.72 | 591.1 | 370.9 | 522.4 | 3 | 151.5 | 101.3 | 5.6 | 23.6 | 4.67 | 96 | 90 | 89.3 | 90.1 | 25.1 | 39.9 | 39.9 | 95.7 | 43.6 | 199.3 | 0.73623 | 90 | 1.491 | 0.000807 | 84.1 | 0.7356 | 17.141 | 0.0133 | 90.8 | 89.3 | -10.7 | -18.1 | 98.5 | 103.2
3044 | 981354 | OnTest | 0 | Test | 50:15:25.200 | 180925.2 | 25:22:00.000 | 25:28:00.100 | 25:22:00.000 | 2014-08-23 15:25 | 1800 | 76.7 | 116.19 | 585.4 | 370.7 | 522.1 | 3 | 151.4 | 101.2 | 5.6 | 23.8 | 4.73 | 96 | 90 | 89.3 | 90.1 | 25 | 39.9 | 39.9 | 95.7 | 43.6 | 199.4 | 0.73684 | 90 | 1.49 | 0.000805 | 83.9 | 0.7367 | 16.973 | 0.0133 | 90.7 | 89.3 | -10.9 | -18.2 | 98.4 | 103.1
3045 | 981654 | OnTest | 0 | Test | 50:15:55.200 | 180955.2 | 25:22:30.000 | 25:28:30.100 | 25:22:30.000 | 2014-08-23 15:26 | 1800 | 80.1 | 115.84 | 583.6 | 370.7 | 522.2 | 3 | 151.5 | 101.1 | 5.6 | 24 | 4.6 | 96 | 90 | 89.3 | 90.1 | 25 | 40 | 40 | 95.7 | 44.7 | 199.4 | 0.73684 | 90.1 | 1.498 | 0.000806 | 84 | 0.7359 | 17.088 | 0.0133 | 90.8 | 89.4 | -10.8 | -18.1 | 98.4 | 103
3046 | 981954 | OnTest | 0 | Test | 50:16:25.200 | 180985.2 | 25:23:00.000 | 25:29:00.100 | 25:23:00.000 | 2014-08-23 15:26 | 1800 | 81.7 | 115.28 | 575.9 | 370.5 | 521.8 | 3 | 151.3 | 101.1 | 5.5 | 24 | 4.51 | 96 | 90 | 89.3 | 90.1 | 24.9 | 40 | 40 | 95.7 | 44.7 | 199.3 | 0.73727 | 90 | 1.506 | 0.000806 | 84 | 0.7374 | 16.861 | 0.0133 | 90.7 | 89.3 | -10.7 | -18.1 | 98.4 | 102.9
3047 | 982254 | OnTest | 0 | Test | 50:16:55.200 | 181015.2 | 25:23:30.000 | 25:29:30.100 | 25:23:30.000 | 2014-08-23 15:27 | 1800 | 79.8 | 115.79 | 589.3 | 370.2 | 521.5 | 3 | 151.3 | 101.1 | 5.6 | 24 | 4.52 | 96 | 90 | 89.3 | 90.1 | 24.8 | 39.9 | 40 | 95.6 | 44.4 | 199.4 | 0.7374 | 90.1 | 1.476 | 0.000805 | 83.9 | 0.7363 | 17.035 | 0.0133 | 90.8 | 89.4 | -10.8 | -18.2 | 98.4 | 102.9
3048 | 982554 | OnTest | 0 | Test | 50:17:25.200 | 181045.2 | 25:24:00.000 | 25:30:00.100 | 25:24:00.000 | 2014-08-23 15:27 | 1800 | 81.5 | 115.02 | 583.9 | 370.7 | 522.2 | 3 | 151.5 | 101.2 | 5.6 | 24 | 4.6 | 96 | 90 | 89.3 | 90.1 | 24.7 | 40 | 40 | 95.7 | 43.4 | 199.3 | 0.73727 | 90 | 1.498 | 0.000805 | 83.9 | 0.7372 | 16.896 | 0.0133 | 90.7 | 89.3 | -10.8 | -18.2 | 98.5 | 103.1
3049 | 982854 | OnTest | 0 | Test | 50:17:55.200 | 181075.2 | 25:24:30.000 | 25:30:30.100 | 25:24:30.000 | 2014-08-23 15:28 | 1800 | 81.4 | 115.62 | 576.3 | 370.7 | 522.1 | 3 | 151.4 | 101.2 | 5.6 | 24 | 4.6 | 96 | 90 | 89.3 | 90.1 | 24.6 | 39.9 | 40 | 95.7 | 43.4 | 199.4 | 0.73733 | 90 | 1.504 | 0.000804 | 83.9 | 0.7369 | 16.943 | 0.0133 | 90.8 | 89.3 | -10.8 | -18.2 | 98.4 | 103
3050 | 983154 | OnTest | 0 | Test | 50:18:25.200 | 181105.2 | 25:25:00.000 | 25:31:00.100 | 25:25:00.000 | 2014-08-23 15:28 | 1800 | 81.4 | 116.43 | 591.4 | 370.7 | 522.1 | 3 | 151.4 | 101 | 5.6 | 24 | 4.61 | 96 | 90 | 89.3 | 90.1 | 24.6 | 39.9 | 40 | 95.7 | 43 | 199.4 | 0.73709 | 90 | 1.506 | 0.000807 | 84.1 | 0.7372 | 16.884 | 0.0133 | 90.7 | 89.3 | -10.7 | -18.1 | 98.5 | 103.1
3051 | 983454 | OnTest | 0 | Test | 50:18:55.200 | 181135.2 | 25:25:30.000 | 25:31:30.100 | 25:25:30.000 | 2014-08-23 15:29 | 1800 | 82.5 | 116.85 | 590.2 | 370.3 | 521.6 | 3 | 151.3 | 101.1 | 5.6 | 24 | 4.66 | 96 | 90 | 89.3 | 90.1 | 24.7 | 39.9 | 40 | 95.7 | 42.6 | 199.4 | 0.73733 | 90 | 1.503 | 0.000805 | 83.9 | 0.7371 | 16.911 | 0.0133 | 90.7 | 89.3 | -10.8 | -18.2 | 98.4 | 103.1
3052 | 983754 | OnTest | 0 | Test | 50:19:25.200 | 181165.2 | 25:26:00.000 | 25:32:00.100 | 25:26:00.000 | 2014-08-23 15:29 | 1801 | 79.8 | 115.87 | 591.3 | 370.8 | 522.2 | 3 | 151.4 | 101.4 | 5.6 | 24 | 4.65 | 96 | 90 | 89.3 | 90.1 | 24.7 | 39.9 | 40 | 95.7 | 42.7 | 199.4 | 0.73727 | 90 | 1.5 | 0.000806 | 84 | 0.7378 | 16.798 | 0.0133 | 90.7 | 89.3 | -10.7 | -18.1 | 98.4 | 103.1
3053 | 984054 | OnTest | 0 | Test | 50:19:55.200 | 181195.2 | 25:26:30.000 | 25:32:30.100 | 25:26:30.000 | 2014-08-23 15:30 | 1800 | 79.3 | 116.32 | 591.1 | 370.8 | 522.4 | 3 | 151.6 | 101.3 | 5.6 | 24 | 4.76 | 96 | 90 | 89.3 | 90.1 | 24.8 | 39.9 | 39.9 | 95.7 | 42.5 | 199.4 | 0.73715 | 90 | 1.5 | 0.000806 | 84 | 0.7375 | 16.849 | 0.0133 | 90.7 | 89.2 | -10.8 | -18.1 | 98.4 | 103.2
3054 | 984354 | OnTest | 0 | Test | 50:20:25.200 | 181225.2 | 25:27:00.000 | 25:33:00.100 | 25:27:00.000 | 2014-08-23 15:30 | 1800 | 80.3 | 115.91 | 583.5 | 370.5 | 521.7 | 3 | 151.2 | 101.1 | 5.6 | 24 | 4.71 | 96 | 90 | 89.3 | 90.1 | 24.9 | 40 | 40 | 95.7 | 43.6 | 199.4 | 0.73782 | 90 | 1.505 | 0.000807 | 84.1 | 0.738 | 16.758 | 0.0133 | 90.7 | 89.3 | -10.7 | -18.1 | 98.5 | 103.2
3055 | 984654 | OnTest | 0 | Test | 50:20:55.200 | 181255.2 | 25:27:30.000 | 25:33:30.100 | 25:27:30.000 | 2014-08-23 15:31 | 1800 | 75.8 | 115.58 | 578 | 370.7 | 522 | 3 | 151.3 | 101.1 | 5.6 | 24 | 4.79 | 96 | 90 | 89.3 | 90.1 | 25 | 40 | 40 | 95.7 | 43.6 | 199.3 | 0.73746 | 90 | 1.497 | 0.000806 | 84 | 0.7372 | 16.886 | 0.0133 | 90.7 | 89.3 | -10.8 | -18.1 | 98.4 | 103.2
3056 | 984954 | OnTest | 0 | Test | 50:21:25.200 | 181285.2 | 25:28:00.000 | 25:34:00.100 | 25:28:00.000 | 2014-08-23 15:31 | 1800 | 72.5 | 115.97 | 591.2 | 371.1 | 522.5 | 3 | 151.4 | 101 | 5.6 | 23.7 | 4.75 | 96 | 90 | 89.3 | 90.1 | 25.1 | 40 | 40 | 95.7 | 44.1 | 199.4 | 0.7374 | 90.1 | 1.501 | 0.000807 | 84.1 | 0.7363 | 17.026 | 0.0133 | 90.8 | 89.4 | -10.6 | -17.9 | 98.4 | 103.1
3057 | 985254 | OnTest | 0 | Test | 50:21:55.200 | 181315.2 | 25:28:30.000 | 25:34:30.100 | 25:28:30.000 | 2014-08-23 15:32 | 1800 | 77.5 | 116.47 | 584.5 | 370.5 | 521.8 | 3 | 151.4 | 101.2 | 5.6 | 23.7 | 4.61 | 96 | 90 | 89.3 | 90.1 | 25.1 | 40.1 | 40.1 | 95.7 | 43.9 | 199.4 | 0.73733 | 90 | 1.499 | 0.000806 | 84 | 0.737 | 16.927 | 0.0133 | 90.7 | 89.3 | -10.8 | -18.1 | 98.4 | 103
3058 | 985554 | OnTest | 0 | Test | 50:22:25.200 | 181345.2 | 25:29:00.000 | 25:35:00.100 | 25:29:00.000 | 2014-08-23 15:32 | 1800 | 80.8 | 116.21 | 580.8 | 370.3 | 521.5 | 3 | 151.2 | 101.2 | 5.6 | 23.8 | 4.42 | 96 | 90 | 89.3 | 90.1 | 25.1 | 40 | 40.1 | 95.7 | 44.1 | 199.4 | 0.73721 | 90.1 | 1.5 | 0.000805 | 83.9 | 0.7364 | 17.017 | 0.0133 | 90.8 | 89.4 | -10.8 | -18.2 | 98.4 | 102.8
3059 | 985854 | OnTest | 0 | Test | 50:22:55.200 | 181375.2 | 25:29:30.000 | 25:35:30.100 | 25:29:30.000 | 2014-08-23 15:33 | 1800 | 81.1 | 116.38 | 575.4 | 370.8 | 522.2 | 3 | 151.4 | 101.2 | 5.6 | 23.7 | 4.4 | 96 | 90 | 89.3 | 90.1 | 25.1 | 40.1 | 40 | 95.7 | 43.8 | 199.4 | 0.73758 | 90 | 1.504 | 0.000806 | 84 | 0.7375 | 16.835 | 0.0133 | 90.7 | 89.3 | -10.8 | -18.2 | 98.4 | 102.8
3060 | 986154 | OnTest | 0 | Test | 50:23:25.200 | 181405.2 | 25:30:00.000 | 25:36:00.100 | 25:30:00.000 | 2014-08-23 15:33 | 1800 | 81.7 | 116.52 | 590.8 | 370.8 | 522 | 3 | 151.2 | 101.1 | 5.6 | 23.5 | 4.52 | 96 | 90 | 89.3 | 90.1 | 25.2 | 39.9 | 40 | 95.7 | 44.5 | 199.5 | 0.73764 | 90 | 1.495 | 0.000805 | 83.9 | 0.7371 | 16.911 | 0.0133 | 90.7 | 89.4 | -10.8 | -18.1 | 98.4 | 102.9
3061 | 986454 | OnTest | 0 | Test | 50:23:55.200 | 181435.2 | 25:30:30.000 | 25:36:30.100 | 25:30:30.000 | 2014-08-23 15:34 | 1800 | 82.3 | 116.66 | 588.9 | 370.5 | 522.1 | 3 | 151.5 | 101.2 | 5.6 | 23.9 | 4.56 | 96 | 90 | 89.3 | 90.1 | 25.1 | 39.9 | 40 | 95.7 | 44.5 | 199.4 | 0.73795 | 90 | 1.495 | 0.000806 | 84 | 0.738 | 16.754 | 0.0133 | 90.7 | 89.3 | -10.7 | -18.1 | 98.4 | 103
3062 | 986754 | OnTest | 0 | Test | 50:24:25.200 | 181465.2 | 25:31:00.000 | 25:37:00.100 | 25:31:00.000 | 2014-08-23 15:34 | 1800 | 79.9 | 116.08 | 591.4 | 370.1 | 521.5 | 3 | 151.3 | 101.2 | 5.6 | 23.9 | 4.47 | 96 | 90 | 89.3 | 90.1 | 25.1 | 39.9 | 39.9 | 95.7 | 44.2 | 199.4 | 0.73782 | 90 | 1.502 | 0.000804 | 83.9 | 0.7375 | 16.843 | 0.0133 | 90.8 | 89.3 | -10.8 | -18.2 | 98.4 | 102.8
3063 | 987054 | OnTest | 0 | Test | 50:24:55.200 | 181495.2 | 25:31:30.000 | 25:37:30.100 | 25:31:30.000 | 2014-08-23 15:35 | 1799 | 82.2 | 116.12 | 588.2 | 370.4 | 521.8 | 3.1 | 151.5 | 101.3 | 5.6 | 23.9 | 4.5 | 96 | 90 | 89.3 | 90.1 | 25.2 | 40 | 39.9 | 95.7 | 44.6 | 199.3 | 0.73758 | 90 | 1.501 | 0.000806 | 84 | 0.7372 | 16.882 | 0.0133 | 90.7 | 89.3 | -10.8 | -18.2 | 98.5 | 103
3064 | 987354 | OnTest | 0 | Test | 50:25:25.200 | 181525.2 | 25:32:00.000 | 25:38:00.100 | 25:32:00.000 | 2014-08-23 15:35 | 1800 | 81.6 | 115.3 | 582.9 | 370.5 | 522.1 | 3.1 | 151.5 | 101 | 5.6 | 23.9 | 4.55 | 96 | 90 | 89.3 | 90.1 | 25.2 | 40 | 39.9 | 95.7 | 44.1 | 199.2 | 0.73691 | 90 | 1.493 | 0.000806 | 84 | 0.7363 | 17.03 | 0.0133 | 90.8 | 89.3 | -10.8 | -18.1 | 98.4 | 103
3065 | 987654 | OnTest | 0 | Test | 50:25:55.200 | 181555.2 | 25:32:30.000 | 25:38:30.100 | 25:32:30.000 | 2014-08-23 15:36 | 1800 | 81.2 | 115.36 | 581.2 | 370.1 | 521.5 | 3.1 | 151.4 | 101.1 | 5.6 | 24 | 4.42 | 96 | 90 | 89.3 | 90.1 | 25.1 | 40.1 | 40 | 95.7 | 43.8 | 199.2 | 0.73764 | 90 | 1.508 | 0.000805 | 83.9 | 0.7381 | 16.739 | 0.0133 | 90.7 | 89.2 | -10.8 | -18.2 | 98.4 | 102.8
3066 | 987954 | OnTest | 0 | Test | 50:26:25.200 | 181585.2 | 25:33:00.000 | 25:39:00.100 | 25:33:00.000 | 2014-08-23 15:36 | 1800 | 81 | 116.63 | 590.4 | 370.3 | 521.9 | 3.1 | 151.6 | 101.3 | 5.6 | 24 | 4.47 | 96 | 90 | 89.3 | 90.1 | 25.1 | 40 | 40 | 95.7 | 43.8 | 199.2 | 0.7374 | 90 | 1.501 | 0.000806 | 84 | 0.7369 | 16.93 | 0.0133 | 90.7 | 89.3 | -10.7 | -18.1 | 98.4 | 102.9
3067 | 988254 | OnTest | 0 | Test | 50:26:55.200 | 181615.2 | 25:33:30.000 | 25:39:30.100 | 25:33:30.000 | 2014-08-23 15:37 | 1800 | 82.2 | 115.86 | 590.7 | 370.3 | 521.7 | 3.1 | 151.4 | 101 | 5.6 | 24 | 4.66 | 96 | 90 | 89.3 | 90.1 | 25 | 40 | 40 | 95.7 | 44.3 | 199.2 | 0.73776 | 90 | 1.504 | 0.000806 | 84 | 0.7377 | 16.802 | 0.0133 | 90.7 | 89.3 | -10.7 | -18.1 | 98.4 | 103.1
3068 | 988554 | OnTest | 0 | Test | 50:27:25.200 | 181645.2 | 25:34:00.000 | 25:40:00.100 | 25:34:00.000 | 2014-08-23 15:37 | 1800 | 79.7 | 116.51 | 588 | 370.6 | 521.7 | 3.1 | 151.1 | 101.2 | 5.6 | 23.7 | 4.72 | 96 | 90 | 89.3 | 90.1 | 25 | 40 | 40 | 95.7 | 44.6 | 199.3 | 0.73789 | 90 | 1.505 | 0.000807 | 84.1 | 0.7375 | 16.84 | 0.0133 | 90.7 | 89.4 | -10.6 | -18 | 98.4 | 103.1
3069 | 988854 | OnTest | 0 | Test | 50:27:55.200 | 181675.2 | 25:34:30.000 | 25:40:30.100 | 25:34:30.000 | 2014-08-23 15:38 | 1800 | 75.9 | 116.07 | 588.4 | 370.5 | 521.9 | 3.1 | 151.4 | 101.2 | 5.6 | 24 | 4.65 | 96 | 90 | 89.3 | 90.1 | 24.9 | 39.9 | 40 | 95.7 | 44.6 | 199.4 | 0.73795 | 90 | 1.497 | 0.000807 | 84.2 | 0.7375 | 16.833 | 0.0133 | 90.7 | 89.3 | -10.6 | -17.9 | 98.4 | 103.1
3070 | 989154 | OnTest | 0 | Test | 50:28:25.200 | 181705.2 | 25:35:00.000 | 25:41:00.100 | 25:35:00.000 | 2014-08-23 15:38 | 1800 | 81.6 | 116.5 | 585.3 | 370.5 | 521.9 | 3.1 | 151.5 | 101.2 | 5.6 | 24 | 4.46 | 96 | 90 | 89.3 | 90.1 | 24.9 | 39.9 | 39.9 | 95.7 | 44.4 | 199.3 | 0.73752 | 90 | 1.502 | 0.000807 | 84.1 | 0.7374 | 16.854 | 0.0133 | 90.7 | 89.3 | -10.6 | -18 | 98.4 | 102.9
3071 | 989454 | OnTest | 0 | Test | 50:28:55.200 | 181735.2 | 25:35:30.000 | 25:41:30.100 | 25:35:30.000 | 2014-08-23 15:39 | 1800 | 82.8 | 116.02 | 580.6 | 370.3 | 521.6 | 3.1 | 151.3 | 101.1 | 5.6 | 24 | 4.51 | 96 | 90 | 89.3 | 90.1 | 24.9 | 39.9 | 39.9 | 95.7 | 44.7 | 199.3 | 0.73782 | 90 | 1.499 | 0.000807 | 84.1 | 0.7373 | 16.866 | 0.0133 | 90.7 | 89.4 | -10.7 | -18 | 98.4 | 102.9
3072 | 989754 | OnTest | 0 | Test | 50:29:25.200 | 181765.2 | 25:36:00.000 | 25:42:00.100 | 25:36:00.000 | 2014-08-23 15:39 | 1800 | 82.6 | 115.49 | 579.2 | 370 | 521.6 | 3.1 | 151.6 | 101.2 | 5.6 | 24.1 | 4.49 | 96 | 90 | 89.2 | 90.1 | 24.9 | 40 | 39.9 | 95.7 | 44.6 | 199.3 | 0.73758 | 90 | 1.499 | 0.000806 | 84 | 0.7379 | 16.771 | 0.0133 | 90.7 | 89.3 | -10.7 | -18.1 | 98.4 | 102.9
3073 | 990054 | OnTest | 0 | Test | 50:29:55.200 | 181795.2 | 25:36:30.000 | 25:42:30.100 | 25:36:30.000 | 2014-08-23 15:40 | 1800 | 81.4 | 115.86 | 586.9 | 370.8 | 522.4 | 3.1 | 151.6 | 101.1 | 5.6 | 24 | 4.63 | 96 | 89.9 | 89.2 | 90 | 24.9 | 40 | 39.9 | 95.6 | 44.9 | 199.3 | 0.73752 | 90 | 1.505 | 0.000807 | 84.1 | 0.7374 | 16.854 | 0.0133 | 90.7 | 89.3 | -10.6 | -17.9 | 98.4 | 103
3074 | 990354 | OnTest | 0 | Test | 50:30:25.200 | 181825.2 | 25:37:00.000 | 25:43:00.100 | 25:37:00.000 | 2014-08-23 15:40 | 1801 | 78.9 | 116.49 | 588.7 | 371.1 | 522.8 | 3.1 | 151.7 | 101 | 5.6 | 24 | 4.85 | 96 | 90 | 89.2 | 90.1 | 24.9 | 40 | 39.9 | 95.6 | 45.3 | 199.3 | 0.73789 | 90 | 1.507 | 0.000807 | 84.1 | 0.7383 | 16.707 | 0.0133 | 90.7 | 89.3 | -10.6 | -17.9 | 98.4 | 103.2
3075 | 990654 | OnTest | 0 | Test | 50:30:55.200 | 181855.2 | 25:37:30.000 | 25:43:30.100 | 25:37:30.000 | 2014-08-23 15:41 | 1800 | 51.9 | 116.12 | 582.8 | 371.1 | 522.6 | 3.1 | 151.4 | 101.1 | 5.6 | 24 | 5 | 96 | 90 | 89.3 | 90.1 | 24.9 | 40 | 39.9 | 95.6 | 45.2 | 199.3 | 0.73789 | 90.1 | 1.498 | 0.00081 | 84.4 | 0.7372 | 16.894 | 0.0133 | 90.8 | 89.3 | -10.4 | -17.7 | 98.5 | 103.5
3076 | 990954 | OnTest | 0 | Test | 50:31:25.200 | 181885.2 | 25:38:00.000 | 25:44:00.100 | 25:38:00.000 | 2014-08-23 15:41 | 1800 | 61.1 | 116.2 | 582.3 | 370.8 | 522.3 | 3.1 | 151.5 | 101.2 | 5.6 | 24 | 4.77 | 95.9 | 90 | 89.3 | 90.1 | 24.9 | 40 | 40 | 95.7 | 43 | 199.3 | 0.73727 | 90 | 1.504 | 0.000808 | 84.2 | 0.7377 | 16.817 | 0.0133 | 90.7 | 89.3 | -10.4 | -17.8 | 98.4 | 103.1
3077 | 991254 | OnTest | 0 | Test | 50:31:55.200 | 181915.2 | 25:38:30.000 | 25:44:30.100 | 25:38:30.000 | 2014-08-23 15:42 | 1800 | 71.1 | 115.59 | 581.5 | 370 | 521.4 | 3.1 | 151.4 | 101.2 | 5.6 | 24 | 4.45 | 95.9 | 90 | 89.3 | 90.1 | 24.9 | 40 | 40 | 95.6 | 43.8 | 199.3 | 0.7366 | 90 | 1.497 | 0.000806 | 84 | 0.7369 | 16.933 | 0.0133 | 90.7 | 89.3 | -10.7 | -18.1 | 98.4 | 102.8
3078 | 991554 | OnTest | 0 | Test | 50:32:25.200 | 181945.2 | 25:39:00.000 | 25:45:00.100 | 25:39:00.000 | 2014-08-23 15:42 | 1800 | 67.3 | 116.09 | 585.6 | 370.1 | 521.6 | 3.1 | 151.4 | 101.3 | 5.6 | 23.9 | 4.53 | 95.9 | 90 | 89.3 | 90 | 25 | 39.9 | 40 | 95.6 | 43.7 | 199.3 | 0.73782 | 90 | 1.501 | 0.000805 | 83.9 | 0.7382 | 16.733 | 0.0133 | 90.7 | 89.3 | -10.8 | -18.1 | 98.4 | 102.9
3079 | 991854 | OnTest | 0 | Test | 50:32:55.200 | 181975.2 | 25:39:30.000 | 25:45:30.100 | 25:39:30.000 | 2014-08-23 15:43 | 1800 | 64.5 | 116.17 | 580.8 | 370.3 | 521.6 | 3.1 | 151.3 | 101.1 | 5.6 | 23.9 | 4.62 | 96 | 90 | 89.3 | 90 | 25.1 | 40 | 40 | 95.6 | 43.8 | 199.3 | 0.73844 | 89.9 | 1.502 | 0.000806 | 84 | 0.7392 | 16.576 | 0.0133 | 90.6 | 89.3 | -10.8 | -18.2 | 98.5 | 103.1
3080 | 992154 | OnTest | 0 | Test | 50:33:25.200 | 182005.2 | 25:40:00.000 | 25:46:00.100 | 25:40:00.000 | 2014-08-23 15:43 | 1800 | 62.7 | 116.94 | 577.3 | 370.8 | 522.4 | 3.1 | 151.6 | 101.2 | 5.6 | 24 | 4.76 | 96 | 90 | 89.3 | 90 | 25.1 | 40.1 | 40 | 95.6 | 43.8 | 199.3 | 0.73795 | 89.9 | 1.502 | 0.000807 | 84.1 | 0.7387 | 16.653 | 0.0133 | 90.6 | 89.3 | -10.6 | -18 | 98.4 | 103.1
3081 | 992454 | OnTest | 0 | Test | 50:33:55.200 | 182035.2 | 25:40:30.000 | 25:46:30.100 | 25:40:30.000 | 2014-08-23 15:44 | 1800 | 66.6 | 117.19 | 588.2 | 370.9 | 522.6 | 3.1 | 151.6 | 101.2 | 5.6 | 23.9 | 4.73 | 96 | 90 | 89.3 | 90 | 25.1 | 40 | 40 | 95.6 | 43.5 | 199.2 | 0.73648 | 89.9 | 1.509 | 0.000808 | 84.1 | 0.7384 | 16.702 | 0.0133 | 90.6 | 89.1 | -10.6 | -17.9 | 98.4 | 103.1
3082 | 992754 | OnTest | 0 | Test | 50:34:25.200 | 182065.2 | 25:41:00.000 | 25:47:00.100 | 25:41:00.000 | 2014-08-23 15:44 | 1800 | 68.8 | 116.21 | 583.2 | 370.7 | 522.5 | 3.1 | 151.7 | 101.2 | 5.6 | 24 | 4.71 | 96 | 90 | 89.3 | 90 | 25 | 40 | 40 | 95.6 | 44.4 | 199.2 | 0.73807 | 90 | 1.502 | 0.000807 | 84.1 | 0.7387 | 16.646 | 0.0133 | 90.7 | 89.2 | -10.6 | -18 | 98.4 | 103.1
3083 | 993054 | OnTest | 0 | Test | 50:34:55.200 | 182095.2 | 25:41:30.000 | 25:47:30.100 | 25:41:30.000 | 2014-08-23 15:45 | 1800 | 77.2 | 115.78 | 580.8 | 370.2 | 521.6 | 3.1 | 151.5 | 101.1 | 5.6 | 23.9 | 4.44 | 96 | 90 | 89.3 | 90 | 24.9 | 40.1 | 40 | 95.6 | 44.8 | 199.2 | 0.73721 | 89.9 | 1.499 | 0.000805 | 83.9 | 0.7381 | 16.747 | 0.0133 | 90.6 | 89.3 | -10.8 | -18.2 | 98.4 | 102.8
3084 | 993354 | OnTest | 0 | Test | 50:35:25.200 | 182125.2 | 25:42:00.000 | 25:48:00.100 | 25:42:00.000 | 2014-08-23 15:45 | 1800 | 79.3 | 116.85 | 591.2 | 370.2 | 521.7 | 3.1 | 151.5 | 101.2 | 5.6 | 23.9 | 4.43 | 96 | 90 | 89.3 | 90 | 24.9 | 40 | 40 | 95.6 | 44.9 | 199.1 | 0.7377 | 90 | 1.505 | 0.000806 | 84 | 0.7379 | 16.777 | 0.0133 | 90.7 | 89.3 | -10.8 | -18.1 | 98.4 | 102.9
3085 | 993654 | OnTest | 0 | Test | 50:35:55.200 | 182155.2 | 25:42:30.000 | 25:48:30.100 | 25:42:30.000 | 2014-08-23 15:46 | 1800 | 80.9 | 115.87 | 584.3 | 370.5 | 522.1 | 3.1 | 151.6 | 101.1 | 5.6 | 24 | 4.45 | 96 | 90 | 89.3 | 90 | 25 | 40.1 | 40 | 95.6 | 45 | 199.1 | 0.73819 | 89.9 | 1.502 | 0.000806 | 84 | 0.7392 | 16.567 | 0.0133 | 90.6 | 89.2 | -10.7 | -18.1 | 98.4 | 102.9
3086 | 993954 | OnTest | 0 | Test | 50:36:25.200 | 182185.2 | 25:43:00.000 | 25:49:00.100 | 25:43:00.000 | 2014-08-23 15:46 | 1800 | 80.8 | 115.44 | 582.1 | 370.3 | 521.8 | 3.1 | 151.5 | 101 | 5.6 | 24 | 4.48 | 96 | 90 | 89.3 | 90 | 25 | 40 | 40 | 95.6 | 45.1 | 199.1 | 0.7377 | 90 | 1.495 | 0.000805 | 83.9 | 0.7374 | 16.856 | 0.0133 | 90.7 | 89.3 | -10.8 | -18.1 | 98.4 | 102.9
3087 | 994254 | OnTest | 0 | Test | 50:36:55.200 | 182215.2 | 25:43:30.000 | 25:49:30.100 | 25:43:30.000 | 2014-08-23 15:47 | 1800 | 81.9 | 115.31 | 576 | 370.2 | 521.7 | 3.1 | 151.5 | 101.2 | 5.6 | 23.9 | 4.5 | 96 | 90 | 89.3 | 90 | 25 | 40.1 | 40 | 95.6 | 44.8 | 199.1 | 0.73709 | 90 | 1.498 | 0.000806 | 84 | 0.7373 | 16.871 | 0.0133 | 90.7 | 89.3 | -10.8 | -18.1 | 98.4 | 102.9
3088 | 994554 | OnTest | 0 | Test | 50:37:25.200 | 182245.2 | 25:44:00.000 | 25:50:00.100 | 25:44:00.000 | 2014-08-23 15:47 | 1800 | 81.8 | 115.91 | 592.6 | 370.3 | 521.7 | 3.1 | 151.4 | 101 | 5.6 | 23.9 | 4.48 | 96 | 90 | 89.3 | 90 | 24.9 | 39.9 | 40 | 95.6 | 43.9 | 199.1 | 0.73691 | 90 | 1.496 | 0.000805 | 83.9 | 0.737 | 16.916 | 0.0133 | 90.7 | 89.3 | -10.8 | -18.1 | 98.4 | 102.9
3089 | 994854 | OnTest | 0 | Test | 50:37:55.200 | 182275.2 | 25:44:30.000 | 25:50:30.100 | 25:44:30.000 | 2014-08-23 15:48 | 1800 | 82.1 | 115.12 | 579.4 | 370.2 | 521.8 | 3.1 | 151.6 | 101.2 | 5.6 | 24 | 4.49 | 96 | 90 | 89.3 | 90 | 25 | 40 | 40 | 95.6 | 44 | 199.1 | 0.73746 | 90 | 1.496 | 0.000805 | 83.9 | 0.738 | 16.769 | 0.0133 | 90.6 | 89.3 | -10.8 | -18.1 | 98.4 | 102.9
3090 | 995154 | OnTest | 0 | Test | 50:38:25.200 | 182305.2 | 25:45:00.000 | 25:51:00.100 | 25:45:00.000 | 2014-08-23 15:48 | 1800 | 81.1 | 115.68 | 583.7 | 370.8 | 522.3 | 3.1 | 151.5 | 101.2 | 5.6 | 24 | 4.6 | 96 | 90 | 89.3 | 90 | 25 | 40 | 40 | 95.6 | 43.4 | 199.1 | 0.73697 | 90 | 1.502 | 0.000806 | 84 | 0.7376 | 16.821 | 0.0133 | 90.7 | 89.2 | -10.7 | -18.1 | 98.4 | 103
3091 | 995454 | OnTest | 0 | Test | 50:38:55.200 | 182335.2 | 25:45:30.000 | 25:51:30.100 | 25:45:30.000 | 2014-08-23 15:49 | 1800 | 81.4 | 116.04 | 580.7 | 370.7 | 522.1 | 3.1 | 151.4 | 101.3 | 5.6 | 24 | 4.63 | 96 | 90 | 89.3 | 90 | 25 | 40.1 | 40 | 95.6 | 43.1 | 199.1 | 0.7377 | 89.9 | 1.498 | 0.000806 | 84 | 0.7385 | 16.689 | 0.0133 | 90.6 | 89.3 | -10.6 | -18 | 98.3 | 103
3092 | 995754 | OnTest | 0 | Test | 50:39:25.200 | 182365.2 | 25:46:00.000 | 25:52:00.100 | 25:46:00.000 | 2014-08-23 15:49 | 1800 | 80.2 | 115.28 | 580.9 | 370.9 | 522.6 | 3.1 | 151.7 | 101.2 | 5.6 | 23.8 | 4.66 | 96 | 90 | 89.3 | 90 | 25 | 40.1 | 39.9 | 95.6 | 43.3 | 199.2 | 0.7377 | 90 | 1.504 | 0.000806 | 84 | 0.7381 | 16.746 | 0.0133 | 90.6 | 89.3 | -10.7 | -18.1 | 98.4 | 103.1
3093 | 996054 | OnTest | 0 | Test | 50:39:55.200 | 182395.2 | 25:46:30.000 | 25:52:30.100 | 25:46:30.000 | 2014-08-23 15:50 | 1800 | 81.8 | 115.85 | 580.9 | 370.9 | 522.4 | 3.1 | 151.5 | 101.1 | 5.6 | 23.7 | 4.71 | 96 | 90 | 89.3 | 90 | 25 | 40.1 | 40 | 95.6 | 43.2 | 199.2 | 0.73752 | 90 | 1.503 | 0.000808 | 84.2 | 0.738 | 16.765 | 0.0133 | 90.7 | 89.3 | -10.6 | -18 | 98.4 | 103.1
3094 | 996354 | OnTest | 0 | Test | 50:40:25.200 | 182425.2 | 25:47:00.000 | 25:53:00.100 | 25:47:00.000 | 2014-08-23 15:50 | 1800 | 81.2 | 115.7 | 582.1 | 370.2 | 521.7 | 3.1 | 151.5 | 101.1 | 5.6 | 23.8 | 4.42 | 96 | 90 | 89.3 | 90 | 25 | 40.1 | 40 | 95.6 | 43.2 | 199.3 | 0.73703 | 89.9 | 1.505 | 0.000806 | 84 | 0.738 | 16.754 | 0.0133 | 90.7 | 89.2 | -10.7 | -18.1 | 98.4 | 102.8
3095 | 996654 | OnTest | 0 | Test | 50:40:55.200 | 182455.2 | 25:47:30.000 | 25:53:30.100 | 25:47:30.000 | 2014-08-23 15:51 | 1800 | 81.4 | 116.47 | 589.2 | 370.3 | 521.9 | 3.1 | 151.6 | 101.2 | 5.6 | 24 | 4.55 | 96 | 90 | 89.3 | 90 | 25 | 40 | 40 | 95.6 | 43.8 | 199.3 | 0.73764 | 90 | 1.501 | 0.000805 | 83.9 | 0.7373 | 16.879 | 0.0133 | 90.7 | 89.3 | -10.8 | -18.2 | 98.4 | 102.9
3096 | 996954 | OnTest | 0 | Test | 50:41:25.200 | 182485.2 | 25:48:00.000 | 25:54:00.100 | 25:48:00.000 | 2014-08-23 15:51 | 1800 | 81.5 | 116.06 | 581.7 | 370.4 | 522.1 | 3.1 | 151.8 | 101.2 | 5.6 | 24.1 | 4.58 | 96 | 90 | 89.3 | 90 | 25 | 40 | 40 | 95.6 | 43.9 | 199.3 | 0.73623 | 90 | 1.498 | 0.000806 | 84 | 0.7366 | 16.979 | 0.0133 | 90.7 | 89.3 | -10.7 | -18.1 | 98.4 | 103
3097 | 997254 | OnTest | 0 | Test | 50:41:55.200 | 182515.2 | 25:48:30.000 | 25:54:30.100 | 25:48:30.000 | 2014-08-23 15:52 | 1800 | 83 | 116.44 | 587.3 | 370.6 | 522 | 3.1 | 151.4 | 101.1 | 5.6 | 24 | 4.71 | 96 | 90 | 89.3 | 90 | 25.1 | 40 | 40 | 95.6 | 44.6 | 199.3 | 0.73807 | 90 | 1.5 | 0.000807 | 84.1 | 0.7379 | 16.779 | 0.0133 | 90.7 | 89.3 | -10.6 | -18 | 98.4 | 103.1
3098 | 997554 | OnTest | 0 | Test | 50:42:25.200 | 182545.2 | 25:49:00.000 | 25:55:00.100 | 25:49:00.000 | 2014-08-23 15:52 | 1800 | 78.6 | 115.32 | 583.5 | 370.7 | 522.2 | 3.1 | 151.5 | 101.1 | 5.6 | 24 | 4.7 | 96 | 90 | 89.3 | 90 | 25.2 | 40 | 40 | 95.6 | 44.8 | 199.3 | 0.73684 | 90 | 1.499 | 0.000807 | 84.1 | 0.737 | 16.923 | 0.0133 | 90.7 | 89.3 | -10.6 | -18 | 98.4 | 103.1
3099 | 997854 | OnTest | 0 | Test | 50:42:55.200 | 182575.2 | 25:49:30.000 | 25:55:30.100 | 25:49:30.000 | 2014-08-23 15:53 | 1800 | 81.8 | 115.37 | 587.6 | 370.7 | 522.5 | 3.1 | 151.7 | 101.2 | 5.6 | 24 | 4.55 | 96 | 90 | 89.3 | 90 | 25.2 | 40.1 | 40 | 95.6 | 43.6 | 199.3 | 0.73672 | 90 | 1.503 | 0.000805 | 83.9 | 0.7374 | 16.86 | 0.0133 | 90.7 | 89.2 | -10.8 | -18.1 | 98.3 | 102.9
3100 | 998154 | OnTest | 0 | Test | 50:43:25.200 | 182605.2 | 25:50:00.000 | 25:56:00.100 | 25:50:00.000 | 2014-08-23 15:53 | 1800 | 80.2 | 115.97 | 586.3 | 370.1 | 521.5 | 3.1 | 151.5 | 101 | 5.6 | 24 | 4.31 | 96 | 90 | 89.3 | 90 | 25.2 | 40 | 40 | 95.6 | 43.9 | 199.4 | 0.73746 | 90 | 1.497 | 0.000805 | 83.9 | 0.738 | 16.769 | 0.0133 | 90.7 | 89.3 | -10.8 | -18.1 | 98.4 | 102.7
3101 | 998454 | OnTest | 0 | Test | 50:43:55.200 | 182635.2 | 25:50:30.000 | 25:56:30.100 | 25:50:30.000 | 2014-08-23 15:54 | 1800 | 81.3 | 116.13 | 581.9 | 370.2 | 521.8 | 3.1 | 151.5 | 101 | 5.6 | 24.1 | 4.46 | 96 | 90 | 89.3 | 90 | 25.2 | 40.1 | 40 | 95.6 | 44.3 | 199.3 | 0.73709 | 90 | 1.499 | 0.000806 | 84 | 0.7376 | 16.82 | 0.0133 | 90.6 | 89.3 | -10.8 | -18.1 | 98.4 | 102.9
3102 | 998754 | OnTest | 0 | Test | 50:44:25.200 | 182665.2 | 25:51:00.000 | 25:57:00.100 | 25:51:00.000 | 2014-08-23 15:54 | 1800 | 80.8 | 116.86 | 590.3 | 370.3 | 521.9 | 3.1 | 151.5 | 101.1 | 5.6 | 24 | 4.42 | 96 | 90 | 89.3 | 90 | 25.1 | 40.1 | 40 | 95.6 | 44.9 | 199.3 | 0.73782 | 89.9 | 1.499 | 0.000805 | 83.9 | 0.7386 | 16.669 | 0.0133 | 90.6 | 89.2 | -10.7 | -18.1 | 98.4 | 102.8
3103 | 999054 | OnTest | 0 | Test | 50:44:55.200 | 182695.2 | 25:51:30.000 | 25:57:30.100 | 25:51:30.000 | 2014-08-23 15:55 | 1800 | 81.8 | 116.13 | 583.1 | 370.5 | 522 | 3.1 | 151.4 | 101.2 | 5.6 | 23.8 | 4.5 | 96 | 90 | 89.3 | 90 | 25 | 40 | 40 | 95.6 | 44.3 | 199.3 | 0.73807 | 89.9 | 1.505 | 0.000806 | 84 | 0.7391 | 16.583 | 0.0133 | 90.6 | 89.3 | -10.7 | -18.1 | 98.4 | 102.9
3104 | 999354 | OnTest | 0 | Test | 50:45:25.200 | 182725.2 | 25:52:00.000 | 25:58:00.100 | 25:52:00.000 | 2014-08-23 15:55 | 1800 | 82 | 115.63 | 576.3 | 370.8 | 522.3 | 3.1 | 151.5 | 101.1 | 5.6 | 23.8 | 4.58 | 96 | 90 | 89.3 | 90 | 25 | 40.1 | 40 | 95.6 | 44.8 | 199.3 | 0.73807 | 89.9 | 1.502 | 0.000807 | 84.1 | 0.7389 | 16.615 | 0.0133 | 90.6 | 89.3 | -10.7 | -18 | 98.4 | 103
3105 | 999654 | OnTest | 0 | Test | 50:45:55.200 | 182755.2 | 25:52:30.000 | 25:58:30.100 | 25:52:30.000 | 2014-08-23 15:56 | 1800 | 82.6 | 117.43 | 593.2 | 370.8 | 522.3 | 3.1 | 151.5 | 101.1 | 5.6 | 24 | 4.61 | 96 | 90 | 89.3 | 90 | 25 | 40 | 40 | 95.6 | 45.1 | 199.3 | 0.73733 | 90 | 1.496 | 0.000807 | 84.1 | 0.7377 | 16.813 | 0.0133 | 90.7 | 89.3 | -10.6 | -17.9 | 98.4 | 103
3106 | 999954 | OnTest | 0 | Test | 50:46:25.200 | 182785.2 | 25:53:00.000 | 25:59:00.100 | 25:53:00.000 | 2014-08-23 15:56 | 1800 | 81 | 116.69 | 580.4 | 370.1 | 521.5 | 3.1 | 151.5 | 101.1 | 5.6 | 24.1 | 4.39 | 96 | 90 | 89.3 | 90 | 25 | 40 | 40 | 95.6 | 45.3 | 199.3 | 0.73727 | 90 | 1.493 | 0.000806 | 84 | 0.7374 | 16.851 | 0.0133 | 90.6 | 89.3 | -10.7 | -18.1 | 98.4 | 102.8
3107 | 1000254 | OnTest | 0 | Test | 50:46:55.200 | 182815.2 | 25:53:30.000 | 25:59:30.100 | 25:53:30.000 | 2014-08-23 15:57 | 1800 | 82.2 | 116.2 | 583 | 370.1 | 521.4 | 3.1 | 151.3 | 101.1 | 5.6 | 24 | 4.47 | 96 | 90 | 89.3 | 90 | 25 | 40 | 40 | 95.6 | 45 | 199.3 | 0.73727 | 90 | 1.493 | 0.000805 | 83.9 | 0.7373 | 16.88 | 0.0133 | 90.7 | 89.3 | -10.8 | -18.2 | 98.4 | 102.8
3108 | 1000554 | OnTest | 0 | Test | 50:47:25.200 | 182845.2 | 25:54:00.000 | 26:00:00.100 | 25:54:00.000 | 2014-08-23 15:57 | 1800 | 83.3 | 116.51 | 585.6 | 370.6 | 521.9 | 3.1 | 151.3 | 101 | 5.6 | 24 | 4.61 | 96 | 90 | 89.3 | 89.9 | 25.1 | 39.9 | 40 | 95.6 | 44.9 | 199.3 | 0.73691 | 90 | 1.504 | 0.000805 | 83.9 | 0.7372 | 16.881 | 0.0133 | 90.7 | 89.3 | -10.8 | -18.1 | 98.4 | 103
3109 | 1000854 | OnTest | 0 | Test | 50:47:55.200 | 182875.2 | 25:54:30.000 | 26:00:30.100 | 25:54:30.000 | 2014-08-23 15:58 | 1800 | 81.5 | 116.38 | 583.2 | 370.5 | 522.2 | 3.1 | 151.6 | 101.1 | 5.6 | 24 | 4.59 | 96 | 90 | 89.3 | 89.9 | 25.2 | 39.9 | 39.9 | 95.6 | 44 | 199.2 | 0.73727 | 90 | 1.502 | 0.000806 | 84 | 0.7375 | 16.836 | 0.0133 | 90.7 | 89.3 | -10.6 | -18 | 98.4 | 103
3110 | 1001154 | OnTest | 0 | Test | 50:48:25.200 | 182905.2 | 25:55:00.000 | 26:01:00.100 | 25:55:00.000 | 2014-08-23 15:58 | 1800 | 82.8 | 116.08 | 580 | 371 | 522.7 | 3.1 | 151.7 | 101.1 | 5.6 | 24.1 | 4.71 | 96 | 90 | 89.3 | 89.9 | 25 | 40 | 39.9 | 95.6 | 44.6 | 199.2 | 0.73752 | 90 | 1.505 | 0.000807 | 84.1 | 0.7381 | 16.74 | 0.0133 | 90.6 | 89.3 | -10.5 | -17.9 | 98.4 | 103.1
3111 | 1001454 | OnTest | 0 | Test | 50:48:55.200 | 182935.2 | 25:55:30.000 | 26:01:30.100 | 25:55:30.000 | 2014-08-23 15:59 | 1800 | 80.4 | 116.95 | 590.5 | 370.5 | 522 | 3.1 | 151.5 | 101.1 | 5.6 | 24.1 | 4.55 | 96 | 90 | 89.3 | 90 | 24.9 | 40.1 | 39.9 | 95.6 | 44.5 | 199.2 | 0.73709 | 90 | 1.507 | 0.000806 | 84 | 0.7373 | 16.877 | 0.0133 | 90.7 | 89.3 | -10.7 | -18.1 | 98.4 | 102.9
3112 | 1001754 | OnTest | 0 | Test | 50:49:25.200 | 182965.2 | 25:56:00.000 | 26:02:00.100 | 25:56:00.000 | 2014-08-23 15:59 | 1800 | 83.2 | 116.94 | 589.1 | 370.5 | 521.9 | 3.1 | 151.4 | 101.1 | 5.6 | 24.1 | 4.62 | 96 | 90 | 89.3 | 90 | 24.9 | 40 | 40 | 95.6 | 43.9 | 199.2 | 0.73746 | 90 | 1.505 | 0.000806 | 84 | 0.738 | 16.765 | 0.0133 | 90.7 | 89.2 | -10.7 | -18.1 | 98.4 | 103
3113 | 1002054 | OnTest | 0 | Test | 50:49:55.200 | 182995.2 | 25:56:30.000 | 26:02:30.100 | 25:56:30.000 | 2014-08-23 16:00 | 1800 | 81 | 115.67 | 579.5 | 370.6 | 522.2 | 3.1 | 151.6 | 101.1 | 5.6 | 24.1 | 4.76 | 96 | 90 | 89.3 | 90 | 24.9 | 40.1 | 40 | 95.6 | 44.1 | 199.2 | 0.73764 | 90 | 1.502 | 0.000806 | 84 | 0.7383 | 16.72 | 0.0133 | 90.7 | 89.2 | -10.7 | -18.1 | 98.4 | 103.1
3114 | 1002354 | OnTest | 0 | Test | 50:50:25.200 | 183025.2 | 25:57:00.000 | 26:03:00.100 | 25:57:00.000 | 2014-08-23 16:00 | 1800 | 82.3 | 115.5 | 577.4 | 370.6 | 522 | 3.1 | 151.4 | 101.1 | 5.6 | 24.1 | 4.66 | 96 | 90 | 89.3 | 90 | 25 | 40.1 | 40 | 95.6 | 44 | 199.3 | 0.7374 | 90 | 1.497 | 0.000807 | 84.1 | 0.7371 | 16.902 | 0.0133 | 90.7 | 89.3 | -10.6 | -18 | 98.4 | 103
3115 | 1002654 | OnTest | 0 | Test | 50:50:55.200 | 183055.2 | 25:57:30.000 | 26:03:30.100 | 25:57:30.000 | 2014-08-23 16:01 | 1800 | 82.5 | 116.53 | 592.1 | 370.5 | 521.8 | 3.1 | 151.4 | 101.2 | 5.6 | 23.8 | 4.54 | 96 | 90 | 89.3 | 90 | 25 | 40 | 40 | 95.6 | 43.8 | 199.3 | 0.73764 | 89.9 | 1.504 | 0.000806 | 84 | 0.7385 | 16.686 | 0.0133 | 90.6 | 89.2 | -10.7 | -18 | 98.4 | 102.9
3116 | 1002954 | OnTest | 0 | Test | 50:51:25.200 | 183085.2 | 25:58:00.000 | 26:04:00.100 | 25:58:00.000 | 2014-08-23 16:01 | 1800 | 82.6 | 116.46 | 584.8 | 370.4 | 521.9 | 3.2 | 151.6 | 101.1 | 5.6 | 23.8 | 4.5 | 96 | 90 | 89.3 | 90 | 25.1 | 40 | 40 | 95.6 | 43.8 | 199.4 | 0.7374 | 90 | 1.492 | 0.000806 | 84 | 0.7372 | 16.883 | 0.0133 | 90.7 | 89.3 | -10.7 | -18.1 | 98.4 | 102.9
3117 | 1003254 | OnTest | 0 | Test | 50:51:55.200 | 183115.2 | 25:58:30.000 | 26:04:30.100 | 25:58:30.000 | 2014-08-23 16:02 | 1800 | 82.3 | 116.06 | 585 | 370.4 | 522 | 3.2 | 151.6 | 101.1 | 5.6 | 23.9 | 4.53 | 96 | 90 | 89.3 | 90 | 25.2 | 40 | 40 | 95.6 | 43.9 | 199.4 | 0.73752 | 90 | 1.501 | 0.000806 | 84 | 0.7377 | 16.816 | 0.0133 | 90.7 | 89.3 | -10.8 | -18.1 | 98.4 | 102.9
3118 | 1003554 | OnTest | 0 | Test | 50:52:25.200 | 183145.2 | 25:59:00.000 | 26:05:00.100 | 25:59:00.000 | 2014-08-23 16:02 | 1800 | 82.7 | 116.15 | 577.3 | 370.7 | 522.4 | 3.2 | 151.7 | 101.1 | 5.6 | 23.8 | 4.65 | 96 | 90 | 89.3 | 90 | 25.1 | 40 | 40 | 95.6 | 43.8 | 199.4 | 0.73733 | 90 | 1.504 | 0.000808 | 84.1 | 0.7376 | 16.829 | 0.0133 | 90.7 | 89.3 | -10.6 | -18 | 98.5 | 103.1
3119 | 1003854 | OnTest | 0 | Test | 50:52:55.200 | 183175.2 | 25:59:30.000 | 26:05:30.100 | 25:59:30.000 | 2014-08-23 16:03 | 1800 | 70.4 | 116.9 | 590.8 | 371.2 | 523.1 | 3.2 | 151.9 | 101 | 5.6 | 24.1 | 5.06 | 96 | 90 | 89.3 | 90 | 25 | 40 | 39.9 | 95.6 | 44 | 199.4 | 0.73795 | 90 | 1.503 | 0.000808 | 84.2 | 0.7382 | 16.735 | 0.0133 | 90.7 | 89.3 | -10.5 | -17.9 | 98.4 | 103.4
3120 | 1004154 | OnTest | 0 | Test | 50:53:25.200 | 183205.2 | 26:00:00.000 | 26:06:00.100 | 26:00:00.000 | 2014-08-23 16:03 | 1800 | 49.7 | 116.6 | 586.8 | 371.1 | 522.7 | 3.2 | 151.6 | 101.1 | 5.6 | 24.2 | 5.05 | 96 | 90 | 89.3 | 90 | 24.9 | 40 | 39.9 | 95.6 | 43.9 | 199.4 | 0.73715 | 90 | 1.503 | 0.000808 | 84.2 | 0.7375 | 16.836 | 0.0133 | 90.6 | 89.3 | -10.4 | -17.8 | 98.3 | 103.4
3121 | 1004454 | OnTest | 0 | Test | 50:53:55.200 | 183235.2 | 26:00:30.000 | 26:06:30.100 | 26:00:30.000 | 2014-08-23 16:04 | 1800 | 57.4 | 116 | 581.3 | 370.5 | 522.3 | 3.2 | 151.8 | 101.2 | 5.6 | 23.8 | 4.71 | 96 | 90 | 89.3 | 90 | 25 | 40.1 | 39.9 | 95.6 | 44.4 | 199.4 | 0.73666 | 89.9 | 1.5 | 0.000807 | 84.1 | 0.7373 | 16.866 | 0.0133 | 90.6 | 89.3 | -10.6 | -18 | 98.4 | 103.1
3122 | 1004754 | OnTest | 0 | Test | 50:54:25.200 | 183265.2 | 26:01:00.000 | 26:07:00.100 | 26:01:00.000 | 2014-08-23 16:04 | 1800 | 74.5 | 116.03 | 575.6 | 370.1 | 521.7 | 3.2 | 151.6 | 101 | 5.6 | 24.1 | 4.46 | 96 | 90 | 89.4 | 90 | 25 | 40.1 | 40 | 95.6 | 43.9 | 199.4 | 0.73727 | 89.9 | 1.498 | 0.000806 | 84 | 0.7381 | 16.741 | 0.0133 | 90.7 | 89.2 | -10.7 | -18.1 | 98.4 | 102.8
3123 | 1005054 | OnTest | 0 | Test | 50:54:55.200 | 183295.2 | 26:01:30.000 | 26:07:30.100 | 26:01:30.000 | 2014-08-23 16:05 | 1800 | 78.6 | 116.55 | 591.2 | 370.3 | 521.7 | 3.2 | 151.5 | 101.1 | 5.6 | 24 | 4.53 | 96 | 90 | 89.3 | 90 | 24.9 | 40 | 40 | 95.6 | 44.5 | 199.4 | 0.7377 | 90 | 1.504 | 0.000805 | 83.9 | 0.7375 | 16.844 | 0.0133 | 90.7 | 89.3 | -10.8 | -18.2 | 98.4 | 102.9
3124 | 1005354 | OnTest | 0 | Test | 50:55:25.200 | 183325.2 | 26:02:00.000 | 26:08:00.100 | 26:02:00.000 | 2014-08-23 16:05 | 1800 | 80.7 | 116.72 | 582 | 370.3 | 521.9 | 3.2 | 151.6 | 101.2 | 5.6 | 24 | 4.57 | 96 | 90 | 89.3 | 90 | 24.8 | 40 | 40 | 95.6 | 44.1 | 199.4 | 0.7374 | 90 | 1.496 | 0.000806 | 84 | 0.7374 | 16.857 | 0.0133 | 90.7 | 89.3 | -10.7 | -18.1 | 98.4 | 103
3125 | 1005654 | OnTest | 0 | Test | 50:55:55.200 | 183355.2 | 26:02:30.000 | 26:08:30.100 | 26:02:30.000 | 2014-08-23 16:06 | 1800 | 83.5 | 115.85 | 582.2 | 370.6 | 522.3 | 3.2 | 151.7 | 101.1 | 5.6 | 24.1 | 4.68 | 96 | 90 | 89.3 | 90 | 24.8 | 39.9 | 40 | 95.6 | 44.2 | 199.4 | 0.73733 | 90 | 1.502 | 0.000806 | 84 | 0.7377 | 16.816 | 0.0133 | 90.7 | 89.2 | -10.7 | -18 | 98.4 | 103.1
3126 | 1005954 | OnTest | 0 | Test | 50:56:25.200 | 183385.2 | 26:03:00.000 | 26:09:00.100 | 26:03:00.000 | 2014-08-23 16:06 | 1800 | 82.7 | 116.82 | 583.9 | 370.6 | 522.6 | 3.2 | 151.9 | 101.1 | 5.6 | 24.1 | 4.63 | 96 | 90 | 89.3 | 90 | 24.9 | 40 | 40 | 95.6 | 45 | 199.4 | 0.73715 | 90 | 1.502 | 0.000806 | 84 | 0.7372 | 16.896 | 0.0133 | 90.7 | 89.3 | -10.7 | -18.1 | 98.4 | 103
3127 | 1006254 | OnTest | 0 | Test | 50:56:55.200 | 183415.2 | 26:03:30.000 | 26:09:30.100 | 26:03:30.000 | 2014-08-23 16:07 | 1800 | 83 | 116.83 | 583.9 | 370.6 | 522.4 | 3.2 | 151.8 | 101.1 | 5.6 | 24.2 | 4.58 | 96 | 90 | 89.3 | 89.9 | 25 | 39.9 | 39.9 | 95.6 | 44.2 | 199.4 | 0.7377 | 89.9 | 1.506 | 0.000806 | 84 | 0.7388 | 16.629 | 0.0133 | 90.6 | 89.2 | -10.7 | -18.1 | 98.4 | 102.9
3128 | 1006554 | OnTest | 0 | Test | 50:57:25.200 | 183445.2 | 26:04:00.000 | 26:10:00.100 | 26:04:00.000 | 2014-08-23 16:07 | 1800 | 81.7 | 116.41 | 583.6 | 370.8 | 522.5 | 3.2 | 151.8 | 101 | 5.6 | 23.9 | 4.53 | 96 | 90 | 89.2 | 89.9 | 25 | 39.9 | 39.9 | 95.6 | 44.5 | 199.3 | 0.73782 | 90 | 1.504 | 0.000807 | 84.1 | 0.7379 | 16.771 | 0.0133 | 90.7 | 89.3 | -10.6 | -18 | 98.4 | 102.9
3129 | 1006854 | OnTest | 0 | Test | 50:57:55.200 | 183475.2 | 26:04:30.000 | 26:10:30.100 | 26:04:30.000 | 2014-08-23 16:08 | 1800 | 80.7 | 115.83 | 577.4 | 370.3 | 522 | 3.2 | 151.7 | 101 | 5.6 | 24 | 4.5 | 96 | 89.9 | 89.2 | 89.9 | 25 | 40 | 39.9 | 95.6 | 44.3 | 199.4 | 0.73758 | 89.9 | 1.499 | 0.000805 | 83.9 | 0.7385 | 16.689 | 0.0133 | 90.6 | 89.3 | -10.9 | -18.2 | 98.4 | 102.9
3130 | 1007154 | OnTest | 0 | Test | 50:58:25.200 | 183505.2 | 26:05:00.000 | 26:11:00.100 | 26:05:00.000 | 2014-08-23 16:08 | 1800 | 81.4 | 116.15 | 590.4 | 370.6 | 522.2 | 3.2 | 151.6 | 101 | 5.6 | 24.1 | 4.57 | 96 | 89.9 | 89.2 | 89.9 | 25 | 40 | 40 | 95.6 | 43.9 | 199.3 | 0.73782 | 89.9 | 1.503 | 0.000805 | 83.9 | 0.7387 | 16.65 | 0.0133 | 90.6 | 89.3 | -10.8 | -18.2 | 98.4 | 102.9
3131 | 1007454 | OnTest | 0 | Test | 50:58:55.200 | 183535.2 | 26:05:30.000 | 26:11:30.100 | 26:05:30.000 | 2014-08-23 16:09 | 1800 | 81.3 | 116.05 | 588.5 | 370.6 | 522.1 | 3.2 | 151.6 | 101.1 | 5.6 | 24.2 | 4.61 | 96 | 90 | 89.3 | 89.9 | 24.9 | 40 | 40 | 95.6 | 44 | 199.3 | 0.73727 | 89.9 | 1.498 | 0.000805 | 83.9 | 0.7384 | 16.706 | 0.0133 | 90.6 | 89.2 | -10.8 | -18.2 | 98.4 | 103
3132 | 1007754 | OnTest | 0 | Test | 50:59:25.200 | 183565.2 | 26:06:00.000 | 26:12:00.100 | 26:06:00.000 | 2014-08-23 16:09 | 1800 | 81.2 | 115.78 | 584.4 | 370.5 | 522 | 3.2 | 151.5 | 101.1 | 5.6 | 24.1 | 4.62 | 96 | 90 | 89.3 | 89.9 | 24.9 | 40 | 40.1 | 95.6 | 44.3 | 199.2 | 0.73727 | 90 | 1.501 | 0.000805 | 83.9 | 0.7379 | 16.782 | 0.0133 | 90.7 | 89.3 | -10.8 | -18.2 | 98.4 | 103
3133 | 1008054 | OnTest | 0 | Test | 50:59:55.200 | 183595.2 | 26:06:30.000 | 26:12:30.100 | 26:06:30.000 | 2014-08-23 16:10 | 1800 | 80.5 | 115.28 | 573.6 | 370.3 | 521.9 | 3.2 | 151.6 | 101.1 | 5.6 | 24.1 | 4.44 | 96 | 90 | 89.3 | 89.9 | 24.9 | 40 | 40.1 | 95.6 | 44.2 | 199.1 | 0.73715 | 89.9 | 1.496 | 0.000805 | 83.9 | 0.7381 | 16.747 | 0.0133 | 90.7 | 89.2 | -10.8 | -18.2 | 98.4 | 102.8
3134 | 1008354 | OnTest | 0 | Test | 51:00:25.200 | 183625.2 | 26:07:00.000 | 26:13:00.100 | 26:07:00.000 | 2014-08-23 16:10 | 1800 | 81 | 115.67 | 591.3 | 370.3 | 521.9 | 3.2 | 151.6 | 101 | 5.6 | 24.2 | 4.58 | 96 | 90 | 89.3 | 90 | 24.8 | 39.9 | 40.1 | 95.6 | 44.6 | 199.1 | 0.73721 | 90 | 1.499 | 0.000804 | 83.8 | 0.7377 | 16.804 | 0.0133 | 90.7 | 89.3 | -10.8 | -18.2 | 98.3 | 102.9
3135 | 1008654 | OnTest | 0 | Test | 51:00:55.200 | 183655.2 | 26:07:30.000 | 26:13:30.100 | 26:07:30.000 | 2014-08-23 16:11 | 1799 | 81.5 | 116.62 | 585.5 | 370 | 521.5 | 3.2 | 151.5 | 101.3 | 5.6 | 24.1 | 4.51 | 96 | 90 | 89.3 | 90 | 24.9 | 39.9 | 40.1 | 95.6 | 44.1 | 199.1 | 0.7374 | 90 | 1.497 | 0.000803 | 83.7 | 0.7372 | 16.886 | 0.0133 | 90.7 | 89.3 | -10.9 | -18.2 | 98.3 | 102.8
3136 | 1008954 | OnTest | 0 | Test | 51:01:25.200 | 183685.2 | 26:08:00.000 | 26:14:00.100 | 26:08:00.000 | 2014-08-23 16:11 | 1801 | 81.9 | 116.56 | 579.5 | 370.2 | 521.8 | 3.2 | 151.6 | 101.1 | 5.6 | 24.1 | 4.59 | 96 | 90 | 89.3 | 89.9 | 24.9 | 40 | 40.1 | 95.6 | 44.1 | 199.2 | 0.73764 | 89.9 | 1.5 | 0.000805 | 83.9 | 0.7384 | 16.701 | 0.0133 | 90.6 | 89.2 | -10.8 | -18.2 | 98.4 | 103
3137 | 1009254 | OnTest | 0 | Test | 51:01:55.200 | 183715.2 | 26:08:30.000 | 26:14:30.100 | 26:08:30.000 | 2014-08-23 16:12 | 1800 | 81.9 | 116.13 | 576.6 | 370.8 | 522.4 | 3.2 | 151.7 | 101.2 | 5.6 | 24 | 4.62 | 96 | 90 | 89.3 | 89.9 | 25 | 40 | 40.1 | 95.6 | 44.1 | 199.2 | 0.73764 | 90 | 1.495 | 0.000805 | 83.9 | 0.738 | 16.758 | 0.0133 | 90.7 | 89.3 | -10.7 | -18.1 | 98.3 | 103
3138 | 1009554 | OnTest | 0 | Test | 51:02:25.200 | 183745.2 | 26:09:00.000 | 26:15:00.100 | 26:09:00.000 | 2014-08-23 16:12 | 1800 | 83.1 | 116.89 | 590.6 | 370.6 | 522.3 | 3.2 | 151.7 | 101 | 5.6 | 24 | 4.7 | 96 | 90 | 89.3 | 89.9 | 25 | 39.9 | 40 | 95.6 | 44.2 | 199.3 | 0.73801 | 89.9 | 1.502 | 0.000805 | 83.9 | 0.7389 | 16.621 | 0.0133 | 90.7 | 89.2 | -10.7 | -18.1 | 98.3 | 103
3139 | 1009854 | OnTest | 0 | Test | 51:02:55.200 | 183775.2 | 26:09:30.000 | 26:15:30.100 | 26:09:30.000 | 2014-08-23 16:13 | 1800 | 82.6 | 115.85 | 579.5 | 370.7 | 522.2 | 3.2 | 151.5 | 101.1 | 5.6 | 24.2 | 4.71 | 96 | 90 | 89.3 | 89.9 | 25 | 40 | 40 | 95.6 | 43.2 | 199.3 | 0.73703 | 90 | 1.502 | 0.000806 | 84 | 0.7377 | 16.814 | 0.0133 | 90.7 | 89.2 | -10.7 | -18 | 98.3 | 103
3140 | 1010154 | OnTest | 0 | Test | 51:03:25.200 | 183805.2 | 26:10:00.000 | 26:16:00.100 | 26:10:00.000 | 2014-08-23 16:13 | 1800 | 81 | 115.61 | 580.5 | 370.6 | 522.4 | 3.2 | 151.8 | 101.2 | 5.6 | 24.2 | 4.62 | 96 | 90 | 89.3 | 89.9 | 25 | 40 | 40 | 95.6 | 43.5 | 199.3 | 0.73746 | 90 | 1.502 | 0.000807 | 84.1 | 0.7374 | 16.864 | 0.0133 | 90.7 | 89.3 | -10.6 | -18.1 | 98.4 | 103
3141 | 1010454 | OnTest | 0 | Test | 51:03:55.200 | 183835.2 | 26:10:30.000 | 26:16:30.100 | 26:10:30.000 | 2014-08-23 16:14 | 1800 | 82.9 | 115.6 | 577.1 | 370.7 | 522.5 | 3.2 | 151.8 | 101.1 | 5.6 | 24.2 | 4.63 | 96 | 90 | 89.3 | 90 | 25 | 40 | 40.1 | 95.6 | 44.1 | 199.3 | 0.73752 | 89.9 | 1.504 | 0.000805 | 83.9 | 0.7382 | 16.727 | 0.0133 | 90.6 | 89.3 | -10.7 | -18.1 | 98.3 | 103
3142 | 1010754 | OnTest | 0 | Test | 51:04:25.200 | 183865.2 | 26:11:00.000 | 26:17:00.100 | 26:11:00.000 | 2014-08-23 16:14 | 1800 | 82.5 | 116.16 | 587.9 | 370.6 | 522.3 | 3.2 | 151.6 | 101 | 5.6 | 24 | 4.61 | 96 | 90 | 89.3 | 90 | 24.9 | 40 | 40.1 | 95.6 | 44.3 | 199.3 | 0.73764 | 90 | 1.499 | 0.000806 | 84 | 0.7377 | 16.812 | 0.0133 | 90.7 | 89.3 | -10.7 | -18 | 98.3 | 103
3143 | 1011054 | OnTest | 0 | Test | 51:04:55.200 | 183895.2 | 26:11:30.000 | 26:17:30.100 | 26:11:30.000 | 2014-08-23 16:15 | 1800 | 82 | 115.98 | 579.1 | 370.1 | 521.8 | 3.2 | 151.7 | 101.1 | 5.6 | 24.1 | 4.7 | 96 | 90 | 89.3 | 90 | 24.9 | 40 | 40.1 | 95.6 | 44.2 | 199.3 | 0.73709 | 90 | 1.495 | 0.000805 | 83.9 | 0.7376 | 16.817 | 0.0133 | 90.7 | 89.2 | -10.8 | -18.2 | 98.3 | 103.1
3144 | 1011354 | OnTest | 0 | Test | 51:05:25.200 | 183925.2 | 26:12:00.000 | 26:18:00.100 | 26:12:00.000 | 2014-08-23 16:15 | 1800 | 82.4 | 115.81 | 579.5 | 370.5 | 522.2 | 3.2 | 151.7 | 101.1 | 5.6 | 24.1 | 4.68 | 96 | 90 | 89.3 | 90 | 25 | 40 | 40.1 | 95.6 | 43.6 | 199.3 | 0.73758 | 90 | 1.498 | 0.000806 | 84 | 0.7374 | 16.857 | 0.0133 | 90.7 | 89.3 | -10.7 | -18 | 98.4 | 103.1
3145 | 1011654 | OnTest | 0 | Test | 51:05:55.200 | 183955.2 | 26:12:30.000 | 26:18:30.100 | 26:12:30.000 | 2014-08-23 16:16 | 1800 | 80.8 | 115.93 | 575.6 | 370.3 | 522.2 | 3.2 | 151.9 | 101.1 | 5.6 | 24.2 | 4.52 | 96 | 90 | 89.3 | 89.9 | 25.1 | 40 | 40.1 | 95.6 | 43.4 | 199.3 | 0.73752 | 90 | 1.502 | 0.000805 | 83.9 | 0.7376 | 16.819 | 0.0133 | 90.7 | 89.3 | -10.7 | -18.1 | 98.3 | 102.9
3146 | 1011954 | OnTest | 0 | Test | 51:06:25.200 | 183985.2 | 26:13:00.000 | 26:19:00.100 | 26:13:00.000 | 2014-08-23 16:16 | 1800 | 83.2 | 116.47 | 588.7 | 370.6 | 522.6 | 3.2 | 152 | 101.1 | 5.6 | 24.2 | 4.69 | 96 | 90 | 89.3 | 89.9 | 25.1 | 39.9 | 40.1 | 95.6 | 44.2 | 199.3 | 0.73703 | 90 | 1.5 | 0.000806 | 84 | 0.7368 | 16.951 | 0.0133 | 90.7 | 89.3 | -10.7 | -18 | 98.4 | 103.1
3147 | 1012254 | OnTest | 0 | Test | 51:06:55.200 | 184015.2 | 26:13:30.000 | 26:19:30.100 | 26:13:30.000 | 2014-08-23 16:17 | 1800 | 81.1 | 116.34 | 582.3 | 370.4 | 522.2 | 3.2 | 151.8 | 101.2 | 5.6 | 24.2 | 4.62 | 96 | 90 | 89.3 | 89.9 | 24.9 | 39.9 | 40.1 | 95.6 | 44.7 | 199.4 | 0.73758 | 90 | 1.503 | 0.000806 | 84 | 0.7377 | 16.809 | 0.0133 | 90.7 | 89.3 | -10.7 | -18 | 98.4 | 103
3148 | 1012554 | OnTest | 0 | Test | 51:07:25.200 | 184045.2 | 26:14:00.000 | 26:20:00.100 | 26:14:00.000 | 2014-08-23 16:17 | 1800 | 82.2 | 115.59 | 580.4 | 370.6 | 522.1 | 3.2 | 151.6 | 101.2 | 5.6 | 24.2 | 4.68 | 96 | 90 | 89.3 | 89.9 | 24.8 | 40 | 40 | 95.5 | 44.8 | 199.3 | 0.73691 | 90 | 1.506 | 0.000806 | 84 | 0.7367 | 16.964 | 0.0133 | 90.7 | 89.3 | -10.7 | -18.1 | 98.4 | 103.1
3149 | 1012854 | OnTest | 0 | Test | 51:07:55.200 | 184075.2 | 26:14:30.000 | 26:20:30.100 | 26:14:30.000 | 2014-08-23 16:18 | 1800 | 82.3 | 116.36 | 587.3 | 370.5 | 522.2 | 3.2 | 151.6 | 101 | 5.6 | 24.2 | 4.73 | 96 | 90 | 89.3 | 89.9 | 24.9 | 40.1 | 40.1 | 95.6 | 45 | 199.4 | 0.73642 | 90 | 1.5 | 0.000806 | 84 | 0.7363 | 17.029 | 0.0133 | 90.7 | 89.3 | -10.6 | -18 | 98.3 | 103
3150 | 1013154 | OnTest | 0 | Test | 51:08:25.200 | 184105.2 | 26:15:00.000 | 26:21:00.100 | 26:15:00.000 | 2014-08-23 16:18 | 1800 | 81.6 | 117.06 | 584.2 | 370.7 | 522.4 | 3.2 | 151.7 | 101.2 | 5.6 | 24.2 | 4.81 | 96 | 90 | 89.3 | 89.9 | 25 | 40 | 40.1 | 95.6 | 45 | 199.4 | 0.73746 | 90.1 | 1.502 | 0.000807 | 84.1 | 0.7367 | 16.965 | 0.0133 | 90.8 | 89.4 | -10.6 | -17.9 | 98.4 | 103.2
3151 | 1013454 | OnTest | 0 | Test | 51:08:55.200 | 184135.2 | 26:15:30.000 | 26:21:30.100 | 26:15:30.000 | 2014-08-23 16:19 | 1800 | 80.9 | 116.54 | 582 | 370.3 | 521.9 | 3.2 | 151.6 | 101.1 | 5.6 | 24.2 | 4.69 | 96 | 90 | 89.3 | 90 | 25 | 40 | 40.1 | 95.6 | 45.2 | 199.4 | 0.73746 | 90.1 | 1.506 | 0.000806 | 84 | 0.7366 | 16.978 | 0.0133 | 90.7 | 89.4 | -10.6 | -18 | 98.4 | 103.1
3152 | 1013754 | OnTest | 0 | Test | 51:09:25.200 | 184165.2 | 26:16:00.000 | 26:22:00.100 | 26:16:00.000 | 2014-08-23 16:19 | 1800 | 81.7 | 116.1 | 577.1 | 370.7 | 522.3 | 3.2 | 151.7 | 101.2 | 5.7 | 24.2 | 4.51 | 96 | 90 | 89.3 | 90 | 25 | 40 | 40.2 | 95.6 | 45.1 | 199.4 | 0.73697 | 90 | 1.504 | 0.000806 | 84 | 0.7368 | 16.954 | 0.0133 | 90.7 | 89.3 | -10.6 | -18 | 98.3 | 102.9
3153 | 1014054 | OnTest | 0 | Test | 51:09:55.200 | 184195.2 | 26:16:30.000 | 26:22:30.100 | 26:16:30.000 | 2014-08-23 16:20 | 1801 | 81.5 | 116.62 | 583.6 | 370.3 | 522.1 | 3.2 | 151.8 | 101.1 | 5.6 | 24.1 | 4.47 | 96 | 90.1 | 89.3 | 90 | 25.1 | 40 | 40.2 | 95.6 | 44.6 | 199.5 | 0.73752 | 90 | 1.495 | 0.000806 | 84 | 0.7373 | 16.876 | 0.0133 | 90.7 | 89.3 | -10.7 | -18.1 | 98.4 | 102.9
3154 | 1014354 | OnTest | 0 | Test | 51:10:25.200 | 184225.2 | 26:17:00.000 | 26:23:00.100 | 26:17:00.000 | 2014-08-23 16:20 | 1800 | 82.4 | 115.34 | 581.4 | 370.6 | 522.3 | 3.2 | 151.7 | 101.2 | 5.6 | 24.1 | 4.69 | 96 | 90 | 89.3 | 90 | 25.2 | 40 | 40.2 | 95.6 | 44.7 | 199.4 | 0.73727 | 90 | 1.505 | 0.000805 | 83.9 | 0.7368 | 16.95 | 0.0133 | 90.8 | 89.3 | -10.7 | -18 | 98.3 | 103
3155 | 1014654 | OnTest | 0 | Test | 51:10:55.200 | 184255.2 | 26:17:30.000 | 26:23:30.100 | 26:17:30.000 | 2014-08-23 16:21 | 1800 | 81.8 | 116 | 581.8 | 370.4 | 521.9 | 3.2 | 151.4 | 101.1 | 5.6 | 24.1 | 4.65 | 96 | 90 | 89.3 | 90 | 25.3 | 40 | 40.1 | 95.6 | 44.8 | 199.4 | 0.73721 | 90.1 | 1.505 | 0.000806 | 84 | 0.7363 | 17.026 | 0.0133 | 90.7 | 89.4 | -10.7 | -18.1 | 98.4 | 103
3156 | 1014954 | OnTest | 0 | Test | 51:11:25.200 | 184285.2 | 26:18:00.000 | 26:24:00.100 | 26:18:00.000 | 2014-08-23 16:21 | 1800 | 81.7 | 115.08 | 576.2 | 370.5 | 522.2 | 3.2 | 151.8 | 101 | 5.6 | 24.1 | 4.73 | 96 | 90 | 89.3 | 90 | 25.2 | 40 | 40.1 | 95.6 | 45 | 199.4 | 0.73691 | 90 | 1.504 | 0.000805 | 83.9 | 0.7363 | 17.037 | 0.0133 | 90.8 | 89.3 | -10.7 | -18 | 98.3 | 103
3157 | 1015254 | OnTest | 0 | Test | 51:11:55.200 | 184315.2 | 26:18:30.000 | 26:24:30.100 | 26:18:30.000 | 2014-08-23 16:22 | 1800 | 81.8 | 115.09 | 579.8 | 370.8 | 522.3 | 3.2 | 151.5 | 101.2 | 5.6 | 23.9 | 4.73 | 96 | 90 | 89.3 | 90 | 25.2 | 40 | 40.1 | 95.6 | 45.2 | 199.4 | 0.73715 | 90 | 1.502 | 0.000807 | 84.1 | 0.737 | 16.922 | 0.0133 | 90.7 | 89.3 | -10.7 | -18 | 98.4 | 103.1
3158 | 1015554 | OnTest | 0 | Test | 51:12:25.200 | 184345.2 | 26:19:00.000 | 26:25:00.100 | 26:19:00.000 | 2014-08-23 16:22 | 1800 | 82.3 | 116.73 | 590 | 370.5 | 522.2 | 3.2 | 151.7 | 101.3 | 5.6 | 24.2 | 4.78 | 96 | 90 | 89.3 | 90 | 25.2 | 40 | 40.1 | 95.6 | 44.3 | 199.4 | 0.73782 | 90 | 1.507 | 0.000806 | 84 | 0.7372 | 16.881 | 0.0133 | 90.8 | 89.3 | -10.7 | -18 | 98.4 | 103.1
3159 | 1015854 | OnTest | 0 | Test | 51:12:55.200 | 184375.2 | 26:19:30.000 | 26:25:30.100 | 26:19:30.000 | 2014-08-23 16:23 | 1800 | 82.2 | 116.56 | 582.8 | 369.9 | 521.4 | 3.2 | 151.5 | 101.1 | 5.6 | 24.2 | 4.51 | 96 | 90 | 89.3 | 90 | 25.2 | 40.1 | 40.1 | 95.6 | 44.4 | 199.4 | 0.7366 | 90 | 1.487 | 0.000805 | 83.9 | 0.7369 | 16.942 | 0.0133 | 90.7 | 89.2 | -10.7 | -18.1 | 98.3 | 102.8
3160 | 1016154 | OnTest | 0 | Test | 51:13:25.200 | 184405.2 | 26:20:00.000 | 26:26:00.100 | 26:20:00.000 | 2014-08-23 16:23 | 1800 | 79.9 | 115.9 | 577 | 370.3 | 521.9 | 3.2 | 151.6 | 101.3 | 5.7 | 24.2 | 4.55 | 96 | 90 | 89.3 | 90 | 25.2 | 40.1 | 40.2 | 95.6 | 44.3 | 199.4 | 0.73733 | 90.1 | 1.503 | 0.000806 | 84 | 0.7362 | 17.048 | 0.0133 | 90.8 | 89.4 | -10.7 | -18.1 | 98.4 | 102.9
3161 | 1016454 | OnTest | 0 | Test | 51:13:55.200 | 184435.2 | 26:20:30.000 | 26:26:30.100 | 26:20:30.000 | 2014-08-23 16:24 | 1800 | 82.4 | 116.15 | 587 | 370.7 | 522.6 | 3.2 | 151.9 | 101.2 | 5.7 | 24.2 | 4.63 | 96 | 90 | 89.3 | 90 | 25.1 | 40.1 | 40.2 | 95.6 | 44.6 | 199.5 | 0.73782 | 90 | 1.505 | 0.000807 | 84.1 | 0.7379 | 16.777 | 0.0133 | 90.7 | 89.3 | -10.5 | -17.9 | 98.4 | 103
3162 | 1016754 | OnTest | 0 | Test | 51:14:25.200 | 184465.2 | 26:21:00.000 | 26:27:00.100 | 26:21:00.000 | 2014-08-23 16:24 | 1799 | 81.4 | 116.53 | 587.8 | 370.2 | 521.8 | 3.2 | 151.6 | 101.2 | 5.7 | 24.2 | 4.68 | 96 | 90 | 89.3 | 90 | 25.1 | 40 | 40.2 | 95.6 | 44.5 | 199.5 | 0.73789 | 90 | 1.497 | 0.000806 | 84 | 0.7375 | 16.843 | 0.0133 | 90.7 | 89.4 | -10.7 | -18 | 98.3 | 103
3163 | 1017054 | OnTest | 0 | Test | 51:14:55.200 | 184495.2 | 26:21:30.000 | 26:27:30.100 | 26:21:30.000 | 2014-08-23 16:25 | 1800 | 83.9 | 116.08 | 582.7 | 370.3 | 522 | 3.2 | 151.6 | 101 | 5.6 | 24.2 | 4.68 | 96 | 90 | 89.3 | 90 | 25.1 | 40 | 40.2 | 95.6 | 43.3 | 199.5 | 0.73782 | 90 | 1.502 | 0.000807 | 84.1 | 0.7376 | 16.828 | 0.0133 | 90.7 | 89.4 | -10.6 | -17.9 | 98.3 | 103
3164 | 1017354 | OnTest | 0 | Test | 51:15:25.200 | 184525.2 | 26:22:00.000 | 26:28:00.100 | 26:22:00.000 | 2014-08-23 16:25 | 1800 | 81.6 | 115.64 | 577.7 | 370.3 | 522.1 | 3.2 | 151.8 | 101.2 | 5.7 | 24.2 | 4.58 | 96 | 90 | 89.3 | 90 | 25.1 | 40 | 40.2 | 95.6 | 43.8 | 199.5 | 0.73666 | 90 | 1.486 | 0.000806 | 84 | 0.7368 | 16.958 | 0.0133 | 90.7 | 89.3 | -10.7 | -18 | 98.4 | 103
3165 | 1017654 | OnTest | 0 | Test | 51:15:55.200 | 184555.2 | 26:22:30.000 | 26:28:30.100 | 26:22:30.000 | 2014-08-23 16:26 | 1800 | 82 | 116.63 | 589.4 | 370.2 | 522 | 3.2 | 151.8 | 101.1 | 5.7 | 24.2 | 4.58 | 96 | 90 | 89.3 | 90 | 25.1 | 40 | 40.2 | 95.6 | 43.9 | 199.4 | 0.73721 | 90 | 1.496 | 0.000806 | 84 | 0.737 | 16.915 | 0.0133 | 90.7 | 89.3 | -10.7 | -18 | 98.3 | 102.9
3166 | 1017954 | OnTest | 0 | Test | 51:16:25.200 | 184585.2 | 26:23:00.000 | 26:29:00.100 | 26:23:00.000 | 2014-08-23 16:26 | 1800 | 81.6 | 116.55 | 580.6 | 370.3 | 522 | 3.2 | 151.7 | 101.2 | 5.7 | 24.2 | 4.59 | 96 | 90 | 89.3 | 90 | 25.1 | 40.1 | 40.2 | 95.6 | 44.5 | 199.4 | 0.73733 | 90 | 1.496 | 0.000805 | 83.9 | 0.7375 | 16.845 | 0.0133 | 90.7 | 89.3 | -10.8 | -18.1 | 98.4 | 102.9
3167 | 1018254 | OnTest | 0 | Test | 51:16:55.200 | 184615.2 | 26:23:30.000 | 26:29:30.100 | 26:23:30.000 | 2014-08-23 16:27 | 1800 | 82.5 | 116.19 | 579.7 | 370.5 | 522 | 3.2 | 151.5 | 101.3 | 5.6 | 24.2 | 4.77 | 96 | 90 | 89.3 | 90 | 25.1 | 40.1 | 40.1 | 95.6 | 44.8 | 199.5 | 0.73715 | 90.1 | 1.506 | 0.000806 | 84 | 0.7364 | 17.017 | 0.0133 | 90.8 | 89.3 | -10.7 | -18 | 98.4 | 103.1
3168 | 1018554 | OnTest | 0 | Test | 51:17:25.200 | 184645.2 | 26:24:00.000 | 26:30:00.100 | 26:24:00.000 | 2014-08-23 16:27 | 1800 | 81.9 | 116.5 | 587.9 | 371 | 523 | 3.2 | 152 | 101.2 | 5.7 | 24.1 | 4.79 | 96 | 90 | 89.3 | 90 | 25.1 | 40.2 | 40.2 | 95.6 | 44.7 | 199.5 | 0.73654 | 90 | 1.502 | 0.000808 | 84.2 | 0.7364 | 17.013 | 0.0133 | 90.7 | 89.3 | -10.5 | -17.8 | 98.3 | 103.1
3169 | 1018854 | OnTest | 0 | Test | 51:17:55.200 | 184675.2 | 26:24:30.000 | 26:30:30.100 | 26:24:30.000 | 2014-08-23 16:28 | 1799 | 82 | 116.67 | 588.3 | 370.4 | 521.8 | 3.2 | 151.4 | 101.3 | 5.6 | 23.9 | 4.66 | 96 | 90 | 89.3 | 90 | 25.1 | 40.1 | 40.2 | 95.6 | 44.3 | 199.6 | 0.73782 | 90 | 1.502 | 0.000806 | 84.1 | 0.7378 | 16.789 | 0.0133 | 90.7 | 89.3 | -10.6 | -18 | 98.4 | 103
3170 | 1019154 | OnTest | 0 | Test | 51:18:25.200 | 184705.2 | 26:25:00.000 | 26:31:00.100 | 26:25:00.000 | 2014-08-23 16:28 | 1800 | 82.3 | 116.49 | 585.5 | 370.3 | 521.9 | 3.2 | 151.6 | 101.1 | 5.6 | 24.1 | 4.64 | 96 | 90 | 89.3 | 90 | 25.1 | 40.1 | 40.2 | 95.6 | 43.5 | 199.7 | 0.73819 | 89.9 | 1.501 | 0.000805 | 83.9 | 0.7389 | 16.618 | 0.0133 | 90.6 | 89.3 | -10.7 | -18 | 98.2 | 102.9
3171 | 1019454 | OnTest | 0 | Test | 51:18:55.200 | 184735.2 | 26:25:30.000 | 26:31:30.100 | 26:25:30.000 | 2014-08-23 16:29 | 1800 | 81.5 | 115.92 | 581.9 | 370.6 | 522.4 | 3.2 | 151.8 | 101.2 | 5.7 | 24.3 | 4.62 | 96 | 90 | 89.3 | 90 | 24.9 | 40 | 40.2 | 95.6 | 43.9 | 199.7 | 0.7377 | 90 | 1.499 | 0.000806 | 84 | 0.7378 | 16.787 | 0.0133 | 90.7 | 89.3 | -10.7 | -18 | 98.3 | 103
3172 | 1019754 | OnTest | 0 | Test | 51:19:25.200 | 184765.2 | 26:26:00.000 | 26:32:00.100 | 26:26:00.000 | 2014-08-23 16:29 | 1800 | 83 | 115.83 | 575.5 | 370.2 | 521.9 | 3.2 | 151.7 | 101.2 | 5.7 | 24.3 | 4.62 | 96 | 90 | 89.2 | 90 | 24.8 | 40.1 | 40.2 | 95.6 | 44.4 | 199.6 | 0.73709 | 90 | 1.503 | 0.000807 | 84.1 | 0.7371 | 16.9 | 0.0133 | 90.7 | 89.3 | -10.6 | -18 | 98.4 | 103
3173 | 1020054 | OnTest | 0 | Test | 51:19:55.200 | 184795.2 | 26:26:30.000 | 26:32:30.100 | 26:26:30.000 | 2014-08-23 16:30 | 1800 | 82.3 | 116.87 | 587.9 | 370.5 | 522.3 | 3.2 | 151.8 | 101.1 | 5.7 | 24.3 | 4.63 | 96 | 90 | 89.3 | 90 | 24.7 | 40 | 40.2 | 95.6 | 43.7 | 199.6 | 0.73733 | 89.9 | 1.497 | 0.000806 | 84 | 0.7383 | 16.715 | 0.0133 | 90.7 | 89.2 | -10.7 | -18.1 | 98.3 | 103
3174 | 1020354 | OnTest | 0 | Test | 51:20:25.200 | 184825.2 | 26:27:00.000 | 26:33:00.100 | 26:27:00.000 | 2014-08-23 16:30 | 1800 | 82.6 | 116.63 | 581.9 | 370.6 | 522.3 | 3.2 | 151.7 | 101.1 | 5.7 | 24.3 | 4.65 | 96 | 90 | 89.3 | 90 | 24.8 | 40 | 40.2 | 95.6 | 44.1 | 199.5 | 0.73709 | 90 | 1.497 | 0.000807 | 84.1 | 0.7372 | 16.89 | 0.0133 | 90.7 | 89.3 | -10.5 | -17.9 | 98.4 | 103
3175 | 1020654 | OnTest | 0 | Test | 51:20:55.200 | 184855.2 | 26:27:30.000 | 26:33:30.100 | 26:27:30.000 | 2014-08-23 16:31 | 1799 | 82.1 | 116.07 | 579.6 | 370.5 | 522.4 | 3.2 | 151.9 | 101.2 | 5.7 | 24.3 | 4.77 | 96 | 90 | 89.3 | 90 | 24.8 | 40 | 40.1 | 95.6 | 44.3 | 199.5 | 0.73703 | 90 | 1.5 | 0.000806 | 84 | 0.7372 | 16.884 | 0.0133 | 90.7 | 89.3 | -10.7 | -18 | 98.3 | 103.1
3176 | 1020954 | OnTest | 0 | Test | 51:21:25.200 | 184885.2 | 26:28:00.000 | 26:34:00.100 | 26:28:00.000 | 2014-08-23 16:31 | 1800 | 83.1 | 115.81 | 577.4 | 370.6 | 522.3 | 3.2 | 151.7 | 101.1 | 5.7 | 24.2 | 4.73 | 96 | 90 | 89.3 | 90 | 24.8 | 40.1 | 40.1 | 95.6 | 44 | 199.4 | 0.73703 | 90 | 1.5 | 0.000807 | 84.1 | 0.7364 | 17.021 | 0.0133 | 90.8 | 89.3 | -10.6 | -17.9 | 98.3 | 103
3177 | 1021254 | OnTest | 0 | Test | 51:21:55.200 | 184915.2 | 26:28:30.000 | 26:34:30.100 | 26:28:30.000 | 2014-08-23 16:32 | 1800 | 81.4 | 116.12 | 588.1 | 370.2 | 522.2 | 3.2 | 152 | 101.1 | 5.7 | 24.3 | 4.6 | 96 | 90.1 | 89.3 | 90 | 24.9 | 40.1 | 40.1 | 95.6 | 44.8 | 199.4 | 0.73691 | 90 | 1.499 | 0.000805 | 83.9 | 0.7372 | 16.884 | 0.0133 | 90.7 | 89.3 | -10.7 | -18 | 98.3 | 102.9
3178 | 1021554 | OnTest | 0 | Test | 51:22:25.200 | 184945.2 | 26:29:00.000 | 26:35:00.100 | 26:29:00.000 | 2014-08-23 16:32 | 1800 | 82.9 | 116.65 | 589.8 | 370.3 | 522.2 | 3.2 | 151.9 | 101.1 | 5.7 | 24.3 | 4.61 | 96 | 90 | 89.3 | 90 | 24.8 | 40.1 | 40.2 | 95.6 | 44.6 | 199.3 | 0.7374 | 90 | 1.497 | 0.000805 | 83.9 | 0.7373 | 16.88 | 0.0133 | 90.7 | 89.3 | -10.7 | -18 | 98.3 | 102.9
3179 | 1021854 | OnTest | 0 | Test | 51:22:55.200 | 184975.2 | 26:29:30.000 | 26:35:30.100 | 26:29:30.000 | 2014-08-23 16:33 | 1800 | 81.9 | 115.75 | 585.9 | 370.5 | 522.4 | 3.2 | 151.9 | 101.2 | 5.7 | 24.1 | 4.65 | 96 | 90 | 89.3 | 90 | 24.8 | 40 | 40.2 | 95.6 | 45.3 | 199.3 | 0.73721 | 90 | 1.501 | 0.000806 | 84 | 0.7367 | 16.963 | 0.0133 | 90.7 | 89.3 | -10.7 | -18.1 | 98.3 | 103
3180 | 1022154 | OnTest | 0 | Test | 51:23:25.200 | 185005.2 | 26:30:00.000 | 26:36:00.100 | 26:30:00.000 | 2014-08-23 16:33 | 1800 | 81.9 | 115.77 | 576.2 | 370.2 | 521.8 | 3.2 | 151.6 | 101.2 | 5.7 | 24 | 4.57 | 96 | 90 | 89.3 | 90 | 24.8 | 40.1 | 40.2 | 95.6 | 45.3 | 199.3 | 0.73697 | 90.1 | 1.503 | 0.000806 | 84 | 0.7363 | 17.037 | 0.0133 | 90.8 | 89.3 | -10.7 | -18 | 98.4 | 102.9
3181 | 1022454 | OnTest | 0 | Test | 51:23:55.200 | 185035.2 | 26:30:30.000 | 26:36:30.100 | 26:30:30.000 | 2014-08-23 16:34 | 1799 | 82.6 | 116.83 | 590 | 370.3 | 521.9 | 3.2 | 151.6 | 101.2 | 5.7 | 24 | 4.62 | 96 | 90 | 89.3 | 90 | 24.9 | 40 | 40.2 | 95.6 | 45.6 | 199.4 | 0.73782 | 90.1 | 1.508 | 0.000807 | 84.1 | 0.737 | 16.926 | 0.0133 | 90.8 | 89.4 | -10.6 | -17.9 | 98.4 | 103
3182 | 1022754 | OnTest | 0 | Test | 51:24:25.200 | 185065.2 | 26:31:00.000 | 26:37:00.100 | 26:31:00.000 | 2014-08-23 16:34 | 1800 | 81.7 | 116.45 | 584.8 | 370.4 | 521.9 | 3.2 | 151.5 | 101.1 | 5.7 | 24.1 | 4.67 | 96 | 90 | 89.3 | 90 | 24.9 | 39.9 | 40.2 | 95.6 | 45.5 | 199.5 | 0.73727 | 90.1 | 1.504 | 0.000805 | 83.9 | 0.7364 | 17.023 | 0.0133 | 90.8 | 89.4 | -10.7 | -18.1 | 98.3 | 103
3183 | 1023054 | OnTest | 0 | Test | 51:24:55.200 | 185095.2 | 26:31:30.000 | 26:37:30.100 | 26:31:30.000 | 2014-08-23 16:35 | 1800 | 81.4 | 115.76 | 576.9 | 370.8 | 522.5 | 3.2 | 151.7 | 101.1 | 5.7 | 24.2 | 4.7 | 96 | 90 | 89.3 | 90 | 25 | 40 | 40.1 | 95.6 | 45.6 | 199.5 | 0.73709 | 90.1 | 1.506 | 0.000807 | 84.1 | 0.7361 | 17.058 | 0.0133 | 90.8 | 89.4 | -10.6 | -17.9 | 98.4 | 103.1
3184 | 1023354 | OnTest | 0 | Test | 51:25:25.200 | 185125.2 | 26:32:00.000 | 26:38:00.100 | 26:32:00.000 | 2014-08-23 16:35 | 1800 | 81.4 | 115.79 | 581.9 | 370.6 | 522.2 | 3.3 | 151.7 | 101.1 | 5.7 | 24.2 | 4.73 | 96 | 90 | 89.3 | 90 | 25.1 | 40 | 40.1 | 95.6 | 45.7 | 199.6 | 0.73697 | 90 | 1.502 | 0.000806 | 84 | 0.7363 | 17.03 | 0.0133 | 90.7 | 89.4 | -10.6 | -17.9 | 98.3 | 103
3185 | 1023654 | OnTest | 0 | Test | 51:25:55.200 | 185155.2 | 26:32:30.000 | 26:38:30.100 | 26:32:30.000 | 2014-08-23 16:36 | 1800 | 81.4 | 116.39 | 585.1 | 370.6 | 522.3 | 3.3 | 151.8 | 101 | 5.7 | 24.3 | 4.79 | 96 | 90 | 89.3 | 90 | 25.2 | 40 | 40.1 | 95.6 | 45.6 | 199.5 | 0.7377 | 90 | 1.504 | 0.000807 | 84.1 | 0.7372 | 16.888 | 0.0133 | 90.7 | 89.3 | -10.6 | -17.9 | 98.3 | 103.1
3186 | 1023954 | OnTest | 0 | Test | 51:26:25.200 | 185185.2 | 26:33:00.000 | 26:39:00.100 | 26:33:00.000 | 2014-08-23 16:36 | 1800 | 82.9 | 115.65 | 585 | 370.4 | 522.4 | 3.3 | 152 | 101.1 | 5.7 | 24.2 | 4.77 | 96 | 90 | 89.3 | 90 | 25.3 | 40 | 40.1 | 95.6 | 45.6 | 199.6 | 0.73795 | 90 | 1.5 | 0.000806 | 84.1 | 0.7377 | 16.814 | 0.0133 | 90.7 | 89.4 | -10.6 | -17.9 | 98.3 | 103.1
3187 | 1024254 | OnTest | 0 | Test | 51:26:55.200 | 185215.2 | 26:33:30.000 | 26:39:30.100 | 26:33:30.000 | 2014-08-23 16:37 | 1800 | 81.7 | 115.46 | 575.2 | 370.5 | 522.4 | 3.3 | 151.9 | 101.1 | 5.7 | 24.3 | 4.71 | 96 | 90 | 89.3 | 90 | 25.2 | 40.1 | 40.2 | 95.6 | 45.5 | 199.6 | 0.73691 | 90.1 | 1.497 | 0.000808 | 84.2 | 0.7362 | 17.053 | 0.0133 | 90.7 | 89.4 | -10.5 | -17.8 | 98.3 | 103
3188 | 1024554 | OnTest | 0 | Test | 51:27:25.200 | 185245.2 | 26:34:00.000 | 26:40:00.100 | 26:34:00.000 | 2014-08-23 16:37 | 1800 | 81.7 | 116.27 | 588.5 | 370.2 | 522 | 3.3 | 151.9 | 101.1 | 5.7 | 24.3 | 4.73 | 96 | 90 | 89.3 | 90 | 25.1 | 40.1 | 40.2 | 95.6 | 45.1 | 199.6 | 0.73691 | 90 | 1.501 | 0.000806 | 84 | 0.7368 | 16.948 | 0.0133 | 90.7 | 89.3 | -10.7 | -18.1 | 98.4 | 103.1
3189 | 1024854 | OnTest | 0 | Test | 51:27:55.200 | 185275.2 | 26:34:30.000 | 26:40:30.100 | 26:34:30.000 | 2014-08-23 16:38 | 1800 | 83.7 | 116.34 | 581.8 | 370.3 | 522.2 | 3.3 | 152 | 101.1 | 5.7 | 24.3 | 4.59 | 96 | 90 | 89.3 | 90 | 25.2 | 40 | 40.2 | 95.6 | 45 | 199.6 | 0.7374 | 90 | 1.498 | 0.000806 | 84.1 | 0.7369 | 16.934 | 0.0133 | 90.7 | 89.4 | -10.6 | -17.9 | 98.3 | 102.9
3190 | 1025154 | OnTest | 0 | Test | 51:28:25.200 | 185305.2 | 26:35:00.000 | 26:41:00.100 | 26:35:00.000 | 2014-08-23 16:38 | 1800 | 81.5 | 116.08 | 578.8 | 370.4 | 522.2 | 3.3 | 151.7 | 101.1 | 5.7 | 24.2 | 4.5 | 96 | 90 | 89.3 | 90 | 25.2 | 40 | 40.2 | 95.6 | 45.2 | 199.6 | 0.73678 | 90 | 1.497 | 0.000806 | 84.1 | 0.7368 | 16.945 | 0.0133 | 90.7 | 89.3 | -10.6 | -17.9 | 98.3 | 102.8
3191 | 1025454 | OnTest | 0 | Test | 51:28:55.200 | 185335.2 | 26:35:30.000 | 26:41:30.100 | 26:35:30.000 | 2014-08-23 16:39 | 1800 | 82.1 | 116.34 | 576.3 | 370.2 | 522.1 | 3.3 | 151.8 | 101.4 | 5.7 | 24.4 | 4.57 | 96.1 | 90 | 89.3 | 90 | 25.2 | 40 | 40.2 | 95.6 | 45.2 | 199.6 | 0.73721 | 90 | 1.493 | 0.000805 | 83.9 | 0.7372 | 16.896 | 0.0133 | 90.7 | 89.3 | -10.7 | -18.1 | 98.3 | 102.9
3192 | 1025754 | OnTest | 0 | Test | 51:29:25.200 | 185365.2 | 26:36:00.000 | 26:42:00.100 | 26:36:00.000 | 2014-08-23 16:39 | 1800 | 83.2 | 116.73 | 588.8 | 370.4 | 522.6 | 3.3 | 152.1 | 101.1 | 5.7 | 24.4 | 4.63 | 96.1 | 90 | 89.2 | 90 | 25.1 | 39.9 | 40.2 | 95.6 | 45 | 199.6 | 0.73733 | 90 | 1.503 | 0.000807 | 84.1 | 0.7379 | 16.785 | 0.0133 | 90.7 | 89.3 | -10.6 | -18 | 98.3 | 103
3193 | 1026054 | OnTest | 0 | Test | 51:29:55.200 | 185395.2 | 26:36:30.000 | 26:42:30.100 | 26:36:30.000 | 2014-08-23 16:40 | 1799 | 82.4 | 116.31 | 581.1 | 370.3 | 522 | 3.3 | 151.8 | 101 | 5.6 | 24.4 | 4.63 | 96.1 | 90 | 89.2 | 89.9 | 25.1 | 39.9 | 40.2 | 95.6 | 44.1 | 199.5 | 0.73733 | 89.9 | 1.5 | 0.000806 | 83.9 | 0.7385 | 16.687 | 0.0133 | 90.6 | 89.2 | -10.7 | -18.1 | 98.3 | 102.9
3194 | 1026354 | OnTest | 0 | Test | 51:30:25.200 | 185425.2 | 26:37:00.000 | 26:43:00.100 | 26:37:00.000 | 2014-08-23 16:40 | 1799 | 83.2 | 115.29 | 584.6 | 369.9 | 521.7 | 3.3 | 151.8 | 101.2 | 5.7 | 24.4 | 4.66 | 96.1 | 90 | 89.3 | 89.9 | 25 | 39.9 | 40.2 | 95.6 | 45 | 199.4 | 0.73727 | 90 | 1.501 | 0.000806 | 83.9 | 0.7378 | 16.791 | 0.0133 | 90.7 | 89.2 | -10.7 | -18.1 | 98.3 | 103
3195 | 1026654 | OnTest | 0 | Test | 51:30:55.200 | 185455.2 | 26:37:30.000 | 26:43:30.100 | 26:37:30.000 | 2014-08-23 16:41 | 1800 | 81 | 116.39 | 591.2 | 370.4 | 522.3 | 3.3 | 151.9 | 101.1 | 5.7 | 24.5 | 4.79 | 96 | 89.9 | 89.2 | 89.9 | 24.9 | 39.9 | 40.1 | 95.6 | 45.2 | 199.3 | 0.73801 | 89.9 | 1.506 | 0.000806 | 84 | 0.7388 | 16.634 | 0.0133 | 90.6 | 89.2 | -10.6 | -18 | 98.3 | 103.1
3196 | 1026954 | OnTest | 0 | Test | 51:31:25.200 | 185485.2 | 26:38:00.000 | 26:44:00.100 | 26:38:00.000 | 2014-08-23 16:41 | 1800 | 81.5 | 116.75 | 583.3 | 370.3 | 521.9 | 3.3 | 151.6 | 101 | 5.7 | 24.4 | 4.78 | 96.1 | 89.9 | 89.2 | 89.9 | 25 | 40 | 40.1 | 95.5 | 45.8 | 199.3 | 0.73697 | 90 | 1.499 | 0.000807 | 84.1 | 0.7366 | 16.979 | 0.0133 | 90.7 | 89.4 | -10.6 | -17.9 | 98.3 | 103.1
3197 | 1027254 | OnTest | 0 | Test | 51:31:55.200 | 185515.2 | 26:38:30.000 | 26:44:30.100 | 26:38:30.000 | 2014-08-23 16:42 | 1801 | 79.4 | 116.08 | 580.4 | 370.6 | 522.4 | 3.3 | 151.8 | 101.2 | 5.7 | 24.3 | 4.78 | 96.1 | 90 | 89.3 | 89.9 | 25 | 40 | 40.1 | 95.6 | 45.9 | 199.3 | 0.73715 | 89.9 | 1.498 | 0.000807 | 84.1 | 0.7379 | 16.773 | 0.0133 | 90.6 | 89.3 | -10.6 | -18 | 98.3 | 103.1
3198 | 1027554 | OnTest | 0 | Test | 51:32:25.200 | 185545.2 | 26:39:00.000 | 26:45:00.100 | 26:39:00.000 | 2014-08-23 16:42 | 1801 | 75.8 | 115.63 | 577.5 | 370.6 | 522.6 | 3.3 | 152 | 101.1 | 5.6 | 24.3 | 4.71 | 96.1 | 90 | 89.3 | 90 | 25 | 40 | 40.2 | 95.6 | 45.6 | 199.3 | 0.73733 | 90 | 1.497 | 0.000806 | 84 | 0.7368 | 16.95 | 0.0133 | 90.7 | 89.4 | -10.6 | -17.9 | 98.3 | 103
3199 | 1027854 | OnTest | 0 | Test | 51:32:55.200 | 185575.2 | 26:39:30.000 | 26:45:30.100 | 26:39:30.000 | 2014-08-23 16:43 | 1800 | 80.2 | 116.71 | 590 | 370.4 | 522.3 | 3.3 | 151.9 | 101.1 | 5.7 | 24.4 | 4.67 | 96 | 90 | 89.3 | 90 | 25 | 39.9 | 40.2 | 95.6 | 45.4 | 199.2 | 0.73636 | 90 | 1.495 | 0.000806 | 84 | 0.7365 | 17.004 | 0.0133 | 90.7 | 89.3 | -10.6 | -18 | 98.3 | 103
3200 | 1028154 | OnTest | 0 | Test | 51:33:25.200 | 185605.2 | 26:40:00.000 | 26:46:00.100 | 26:40:00.000 | 2014-08-23 16:43 | 1800 | 83 | 116 | 586.3 | 370.2 | 522.2 | 3.3 | 152 | 101.2 | 5.7 | 24.4 | 4.55 | 96 | 90 | 89.3 | 90 | 24.9 | 39.9 | 40.2 | 95.6 | 45.6 | 199.2 | 0.73697 | 90 | 1.499 | 0.000806 | 84 | 0.7366 | 16.979 | 0.0133 | 90.7 | 89.3 | -10.7 | -18 | 98.3 | 102.9
3201 | 1028454 | OnTest | 0 | Test | 51:33:55.200 | 185635.2 | 26:40:30.000 | 26:46:30.100 | 26:40:30.000 | 2014-08-23 16:44 | 1800 | 82.8 | 116.37 | 577.3 | 370.2 | 522.1 | 3.3 | 151.9 | 101.1 | 5.6 | 24.3 | 4.65 | 96 | 90 | 89.3 | 90 | 25 | 40 | 40.2 | 95.6 | 46.2 | 199.2 | 0.73691 | 90 | 1.504 | 0.000805 | 83.9 | 0.7365 | 16.999 | 0.0133 | 90.7 | 89.3 | -10.7 | -18.1 | 98.3 | 103
3202 | 1028754 | OnTest | 0 | Test | 51:34:25.200 | 185665.2 | 26:41:00.000 | 26:47:00.100 | 26:41:00.000 | 2014-08-23 16:44 | 1799 | 80.9 | 117.29 | 588 | 370.1 | 521.9 | 3.3 | 151.8 | 101.1 | 5.7 | 24.3 | 4.6 | 96 | 90 | 89.3 | 89.9 | 25 | 39.9 | 40.1 | 95.6 | 45.9 | 199.2 | 0.73691 | 90 | 1.5 | 0.000806 | 84 | 0.7367 | 16.964 | 0.0133 | 90.7 | 89.3 | -10.7 | -18.1 | 98.3 | 102.9
3203 | 1029054 | OnTest | 0 | Test | 51:34:55.200 | 185695.2 | 26:41:30.000 | 26:47:30.100 | 26:41:30.000 | 2014-08-23 16:45 | 1800 | 83.5 | 116.26 | 582.2 | 370.4 | 522.3 | 3.3 | 151.9 | 101.1 | 5.7 | 24.4 | 4.62 | 96 | 90 | 89.3 | 89.9 | 24.9 | 39.9 | 40.1 | 95.6 | 45.8 | 199.2 | 0.73733 | 90 | 1.503 | 0.000806 | 84 | 0.7368 | 16.953 | 0.0133 | 90.7 | 89.4 | -10.6 | -18 | 98.3 | 102.9
3204 | 1029354 | OnTest | 0 | Test | 51:35:25.200 | 185725.2 | 26:42:00.000 | 26:48:00.100 | 26:42:00.000 | 2014-08-23 16:45 | 1800 | 83.9 | 116.81 | 585.2 | 370.1 | 522 | 3.3 | 151.9 | 101.2 | 5.7 | 24.4 | 4.61 | 96 | 90 | 89.3 | 90 | 24.9 | 39.9 | 40.1 | 95.6 | 45.7 | 199.3 | 0.73721 | 90 | 1.502 | 0.000805 | 83.9 | 0.7371 | 16.902 | 0.0133 | 90.7 | 89.3 | -10.6 | -18 | 98.3 | 102.9
3205 | 1029654 | OnTest | 0 | Test | 51:35:55.200 | 185755.2 | 26:42:30.000 | 26:48:30.100 | 26:42:30.000 | 2014-08-23 16:46 | 1800 | 82.6 | 116.63 | 582.6 | 370.1 | 521.9 | 3.3 | 151.8 | 101.1 | 5.7 | 24.4 | 4.68 | 96 | 90 | 89.3 | 89.9 | 24.8 | 39.9 | 40.1 | 95.6 | 45.7 | 199.3 | 0.73691 | 90 | 1.504 | 0.000805 | 83.9 | 0.7363 | 17.027 | 0.0133 | 90.7 | 89.3 | -10.7 | -18 | 98.3 | 103
3206 | 1029954 | OnTest | 0 | Test | 51:36:25.200 | 185785.2 | 26:43:00.000 | 26:49:00.100 | 26:43:00.000 | 2014-08-23 16:46 | 1800 | 81.9 | 116.49 | 585 | 370.4 | 522.2 | 3.3 | 151.8 | 101.1 | 5.7 | 24.4 | 4.67 | 96 | 90 | 89.3 | 89.9 | 24.9 | 39.9 | 40.1 | 95.6 | 46 | 199.3 | 0.73733 | 90 | 1.5 | 0.000806 | 84 | 0.7376 | 16.82 | 0.0133 | 90.6 | 89.3 | -10.6 | -18 | 98.3 | 103
3207 | 1030254 | OnTest | 0 | Test | 51:36:55.200 | 185815.2 | 26:43:30.000 | 26:49:30.100 | 26:43:30.000 | 2014-08-23 16:47 | 1800 | 82.2 | 116.06 | 583.8 | 370.2 | 522.1 | 3.3 | 151.9 | 101.2 | 5.7 | 24.4 | 4.71 | 96 | 90 | 89.3 | 90 | 24.9 | 39.9 | 40.1 | 95.6 | 45.8 | 199.3 | 0.7377 | 90 | 1.496 | 0.000805 | 83.9 | 0.7376 | 16.822 | 0.0133 | 90.7 | 89.3 | -10.7 | -18 | 98.3 | 103
3208 | 1030554 | OnTest | 0 | Test | 51:37:25.200 | 185845.2 | 26:44:00.000 | 26:50:00.100 | 26:44:00.000 | 2014-08-23 16:47 | 1801 | 82.9 | 115.91 | 583.4 | 370.1 | 522.1 | 3.3 | 152 | 101.1 | 5.7 | 24.5 | 4.51 | 96 | 90 | 89.3 | 90 | 25 | 39.9 | 40.2 | 95.6 | 44.8 | 199.3 | 0.73733 | 90 | 1.5 | 0.000806 | 84 | 0.7368 | 16.946 | 0.0133 | 90.7 | 89.3 | -10.7 | -18 | 98.3 | 102.8
3209 | 1030854 | OnTest | 0 | Test | 51:37:55.200 | 185875.2 | 26:44:30.000 | 26:50:30.100 | 26:44:30.000 | 2014-08-23 16:48 | 1800 | 82.8 | 115.93 | 581.3 | 370.1 | 522.1 | 3.3 | 152 | 101 | 5.7 | 24.4 | 4.48 | 96 | 90 | 89.3 | 90 | 25 | 39.9 | 40.2 | 95.6 | 45.4 | 199.4 | 0.73715 | 90 | 1.492 | 0.000805 | 83.9 | 0.7374 | 16.852 | 0.0133 | 90.7 | 89.3 | -10.8 | -18.2 | 98.4 | 102.9
3210 | 1031154 | OnTest | 0 | Test | 51:38:25.200 | 185905.2 | 26:45:00.000 | 26:51:00.100 | 26:45:00.000 | 2014-08-23 16:48 | 1800 | 83.6 | 116.41 | 584.4 | 370.2 | 522.4 | 3.3 | 152.1 | 101 | 5.7 | 24.4 | 4.59 | 96 | 90 | 89.3 | 90 | 24.9 | 39.9 | 40.2 | 95.6 | 45.4 | 199.4 | 0.73733 | 90 | 1.502 | 0.000805 | 83.9 | 0.7374 | 16.864 | 0.0133 | 90.7 | 89.3 | -10.7 | -18.1 | 98.3 | 102.9
3211 | 1031454 | OnTest | 0 | Test | 51:38:55.200 | 185935.2 | 26:45:30.000 | 26:51:30.100 | 26:45:30.000 | 2014-08-23 16:49 | 1801 | 83.1 | 116.57 | 583.9 | 370.1 | 522 | 3.3 | 151.9 | 101 | 5.7 | 24.4 | 4.63 | 96 | 90 | 89.3 | 90 | 24.9 | 39.8 | 40.2 | 95.6 | 45.1 | 199.4 | 0.73758 | 90 | 1.499 | 0.000805 | 83.9 | 0.7373 | 16.873 | 0.0133 | 90.7 | 89.3 | -10.7 | -18.1 | 98.3 | 102.9
3212 | 1031754 | OnTest | 0 | Test | 51:39:25.200 | 185965.2 | 26:46:00.000 | 26:52:00.100 | 26:46:00.000 | 2014-08-23 16:49 | 1799 | 81.7 | 116.6 | 585.3 | 370.2 | 522 | 3.3 | 151.8 | 101.1 | 5.7 | 24.4 | 4.76 | 96 | 90 | 89.3 | 90 | 25 | 39.9 | 40.1 | 95.6 | 45.4 | 199.5 | 0.73678 | 90 | 1.498 | 0.000806 | 84 | 0.7364 | 17.015 | 0.0133 | 90.7 | 89.3 | -10.6 | -18 | 98.3 | 103.1
3213 | 1032054 | OnTest | 0 | Test | 51:39:55.200 | 185995.2 | 26:46:30.000 | 26:52:30.100 | 26:46:30.000 | 2014-08-23 16:50 | 1799 | 81.8 | 116.9 | 584.4 | 370 | 521.8 | 3.3 | 151.7 | 101.3 | 5.7 | 24.4 | 4.64 | 96 | 90 | 89.3 | 90 | 25 | 39.9 | 40.1 | 95.6 | 45.2 | 199.4 | 0.73636 | 90 | 1.493 | 0.000806 | 84 | 0.7362 | 17.048 | 0.0133 | 90.7 | 89.3 | -10.7 | -18 | 98.3 | 103
3214 | 1032354 | OnTest | 0 | Test | 51:40:25.200 | 186025.2 | 26:47:00.000 | 26:53:00.100 | 26:47:00.000 | 2014-08-23 16:50 | 1800 | 82.3 | 116.59 | 583.5 | 370.3 | 522.1 | 3.3 | 151.8 | 101.2 | 5.7 | 24.2 | 4.57 | 96 | 90 | 89.3 | 90 | 25 | 39.9 | 40.1 | 95.6 | 45.8 | 199.5 | 0.73782 | 90 | 1.502 | 0.000805 | 83.9 | 0.7374 | 16.85 | 0.0133 | 90.7 | 89.4 | -10.8 | -18.1 | 98.3 | 102.9
3215 | 1032654 | OnTest | 0 | Test | 51:40:55.200 | 186055.2 | 26:47:30.000 | 26:53:30.100 | 26:47:30.000 | 2014-08-23 16:51 | 1800 | 83.1 | 116.17 | 583.7 | 370.1 | 521.9 | 3.3 | 151.7 | 101 | 5.7 | 24.3 | 4.52 | 96 | 90 | 89.3 | 90 | 25 | 39.9 | 40.1 | 95.6 | 45.7 | 199.5 | 0.73727 | 90 | 1.497 | 0.000805 | 83.9 | 0.7373 | 16.867 | 0.0133 | 90.7 | 89.3 | -10.8 | -18.1 | 98.3 | 102.8
3216 | 1032954 | OnTest | 0 | Test | 51:41:25.200 | 186085.2 | 26:48:00.000 | 26:54:00.100 | 26:48:00.000 | 2014-08-23 16:51 | 1800 | 81.2 | 116.05 | 583.9 | 369.8 | 521.5 | 3.3 | 151.7 | 101 | 5.7 | 24.4 | 4.44 | 96 | 90 | 89.3 | 90 | 25 | 39.9 | 40.1 | 95.6 | 45.3 | 199.4 | 0.73684 | 90 | 1.498 | 0.000804 | 83.8 | 0.7364 | 17.008 | 0.0133 | 90.8 | 89.3 | -10.8 | -18.1 | 98.3 | 102.7
3217 | 1033254 | OnTest | 0 | Test | 51:41:55.200 | 186115.2 | 26:48:30.000 | 26:54:30.100 | 26:48:30.000 | 2014-08-23 16:52 | 1800 | 81.6 | 116.17 | 583.4 | 370.2 | 522 | 3.3 | 151.8 | 101.1 | 5.7 | 24.3 | 4.58 | 96 | 90 | 89.3 | 90 | 25 | 39.9 | 40.1 | 95.6 | 45.5 | 199.4 | 0.7374 | 90 | 1.501 | 0.000805 | 83.9 | 0.7369 | 16.943 | 0.0133 | 90.7 | 89.4 | -10.8 | -18.1 | 98.3 | 102.9
3218 | 1033554 | OnTest | 0 | Test | 51:42:25.200 | 186145.2 | 26:49:00.000 | 26:55:00.100 | 26:49:00.000 | 2014-08-23 16:52 | 1800 | 82.1 | 115.94 | 582.7 | 370.2 | 522.1 | 3.3 | 151.9 | 101.3 | 5.7 | 24.4 | 4.74 | 96 | 90 | 89.3 | 90 | 25 | 39.9 | 40.2 | 95.6 | 45.6 | 199.4 | 0.73691 | 90 | 1.499 | 0.000806 | 84 | 0.7366 | 16.976 | 0.0133 | 90.7 | 89.3 | -10.6 | -18 | 98.3 | 103
3219 | 1033854 | OnTest | 0 | Test | 51:42:55.200 | 186175.2 | 26:49:30.000 | 26:55:30.100 | 26:49:30.000 | 2014-08-23 16:53 | 1799 | 75.7 | 116.04 | 585.1 | 370.1 | 522 | 3.3 | 151.9 | 101 | 5.7 | 24.4 | 4.82 | 96 | 90 | 89.3 | 90 | 25.1 | 39.9 | 40.2 | 95.6 | 45.7 | 199.4 | 0.73666 | 90.1 | 1.502 | 0.000806 | 84 | 0.7357 | 17.13 | 0.0133 | 90.7 | 89.4 | -10.6 | -17.9 | 98.3 | 103.1
3220 | 1034154 | OnTest | 0 | Test | 51:43:25.200 | 186205.2 | 26:50:00.000 | 26:56:00.100 | 26:50:00.000 | 2014-08-23 16:53 | 1800 | 67.6 | 115.25 | 582.7 | 369.9 | 521.6 | 3.3 | 151.8 | 101.1 | 5.7 | 24.3 | 4.52 | 96 | 90 | 89.3 | 90 | 25.1 | 39.9 | 40.1 | 95.6 | 46 | 199.3 | 0.73654 | 90 | 1.492 | 0.000806 | 84 | 0.736 | 17.083 | 0.0133 | 90.7 | 89.4 | -10.7 | -17.9 | 98.3 | 102.8
3221 | 1034454 | OnTest | 0 | Test | 51:43:55.200 | 186235.2 | 26:50:30.000 | 26:56:30.100 | 26:50:30.000 | 2014-08-23 16:54 | 1800 | 73.1 | 114.77 | 577.2 | 370.3 | 522.3 | 3.3 | 152 | 101.1 | 5.7 | 24.3 | 4.61 | 96 | 90 | 89.3 | 89.9 | 25.2 | 40 | 40.1 | 95.6 | 46 | 199.3 | 0.73715 | 90 | 1.503 | 0.000805 | 83.9 | 0.7367 | 16.966 | 0.0133 | 90.7 | 89.3 | -10.7 | -18 | 98.2 | 102.8
3222 | 1034754 | OnTest | 0 | Test | 51:44:25.200 | 186265.2 | 26:51:00.000 | 26:57:00.100 | 26:51:00.000 | 2014-08-23 16:54 | 1800 | 72.1 | 115.62 | 590.4 | 370.1 | 522.1 | 3.3 | 152 | 100.9 | 5.7 | 24.1 | 4.7 | 96 | 90 | 89.3 | 89.9 | 25.3 | 39.9 | 40.1 | 95.6 | 46.5 | 199.3 | 0.73709 | 90 | 1.504 | 0.000806 | 84 | 0.7375 | 16.839 | 0.0133 | 90.7 | 89.3 | -10.7 | -18 | 98.3 | 103
3223 | 1035054 | OnTest | 0 | Test | 51:44:55.200 | 186295.2 | 26:51:30.000 | 26:57:30.100 | 26:51:30.000 | 2014-08-23 16:55 | 1800 | 62.2 | 115.81 | 583.2 | 370.3 | 522.3 | 3.3 | 152 | 101.1 | 5.7 | 24.2 | 4.74 | 96 | 90 | 89.3 | 90 | 25.3 | 40 | 40 | 95.6 | 46.7 | 199.2 | 0.73733 | 90.1 | 1.503 | 0.000805 | 83.9 | 0.7366 | 16.991 | 0.0133 | 90.7 | 89.4 | -10.6 | -17.9 | 98.2 | 102.9
3224 | 1035354 | OnTest | 0 | Test | 51:45:25.200 | 186325.2 | 26:52:00.000 | 26:58:00.100 | 26:52:00.000 | 2014-08-23 16:55 | 1801 | 63.6 | 116.13 | 580.9 | 369.9 | 521.7 | 3.3 | 151.8 | 101.1 | 5.7 | 24.2 | 4.63 | 96 | 90 | 89.3 | 90 | 25.3 | 40.1 | 40.1 | 95.6 | 44.8 | 199.2 | 0.73654 | 90 | 1.503 | 0.000805 | 83.9 | 0.7364 | 17.013 | 0.0133 | 90.7 | 89.3 | -10.7 | -18.1 | 98.3 | 102.9
3225 | 1035654 | OnTest | 0 | Test | 51:45:55.200 | 186355.2 | 26:52:30.000 | 26:58:30.100 | 26:52:30.000 | 2014-08-23 16:56 | 1800 | 72.1 | 116.35 | 587.9 | 370.1 | 522.1 | 3.3 | 152 | 101.1 | 5.7 | 24.3 | 4.46 | 96 | 90.1 | 89.3 | 90 | 25.3 | 40.1 | 40.1 | 95.6 | 45 | 199.2 | 0.73642 | 90.1 | 1.504 | 0.000806 | 84 | 0.7356 | 17.137 | 0.0133 | 90.7 | 89.4 | -10.6 | -18 | 98.3 | 102.8
3226 | 1035954 | OnTest | 0 | Test | 51:46:25.200 | 186385.2 | 26:53:00.000 | 26:59:00.100 | 26:53:00.000 | 2014-08-23 16:56 | 1800 | 80.3 | 116.27 | 586.2 | 370 | 521.8 | 3.3 | 151.8 | 101.2 | 5.7 | 24.4 | 4.65 | 96 | 90.1 | 89.4 | 90 | 25.3 | 40 | 40.1 | 95.6 | 45.3 | 199.3 | 0.73703 | 90 | 1.506 | 0.000805 | 83.9 | 0.7365 | 16.992 | 0.0133 | 90.7 | 89.4 | -10.7 | -18.1 | 98.3 | 102.9
3227 | 1036254 | OnTest | 0 | Test | 51:46:55.200 | 186415.2 | 26:53:30.000 | 26:59:30.100 | 26:53:30.000 | 2014-08-23 16:57 | 1800 | 59.6 | 115.56 | 590.9 | 370.3 | 522.2 | 3.3 | 151.9 | 101.1 | 5.7 | 24.4 | 4.8 | 96 | 90 | 89.3 | 90 | 25.1 | 40 | 40.1 | 95.6 | 46 | 199.3 | 0.73709 | 90.1 | 1.502 | 0.000806 | 84 | 0.7362 | 17.046 | 0.0133 | 90.7 | 89.4 | -10.6 | -18 | 98.3 | 103.1
3228 | 1036554 | OnTest | 0 | Test | 51:47:25.200 | 186445.2 | 26:54:00.000 | 27:00:00.100 | 26:54:00.000 | 2014-08-23 16:57 | 1800 | 63.7 | 115.8 | 582 | 370.2 | 522.3 | 3.3 | 152.1 | 100.9 | 5.7 | 24.4 | 4.75 | 96 | 90 | 89.3 | 90 | 25 | 40 | 40.1 | 95.6 | 45.7 | 199.3 | 0.7374 | 90 | 1.501 | 0.000806 | 84 | 0.7373 | 16.88 | 0.0133 | 90.7 | 89.3 | -10.6 | -17.9 | 98.3 | 103.1
3229 | 1036854 | OnTest | 0 | Test | 51:47:55.200 | 186475.2 | 26:54:30.000 | 27:00:30.100 | 26:54:30.000 | 2014-08-23 16:58 | 1799 | 68.1 | 115.43 | 581.2 | 370.4 | 522.5 | 3.3 | 152 | 101 | 5.7 | 24.4 | 4.89 | 96 | 90 | 89.3 | 90 | 25 | 40 | 40 | 95.6 | 45.3 | 199.3 | 0.73691 | 90 | 1.506 | 0.000806 | 84.1 | 0.7363 | 17.027 | 0.0133 | 90.7 | 89.4 | -10.6 | -17.9 | 98.3 | 103.2
3230 | 1037154 | OnTest | 0 | Test | 51:48:25.200 | 186505.2 | 26:55:00.000 | 27:01:00.100 | 26:55:00.000 | 2014-08-23 16:58 | 1799 | 68.1 | 116.46 | 588.5 | 370.9 | 523 | 3.3 | 152.1 | 101 | 5.7 | 24.4 | 5.05 | 96 | 90 | 89.3 | 90 | 25 | 39.9 | 40 | 95.6 | 45.6 | 199.2 | 0.73697 | 90 | 1.499 | 0.000807 | 84.1 | 0.7373 | 16.875 | 0.0133 | 90.6 | 89.3 | -10.4 | -17.8 | 98.2 | 103.3
3231 | 1037454 | OnTest | 0 | Test | 51:48:55.200 | 186535.2 | 26:55:30.000 | 27:01:30.100 | 26:55:30.000 | 2014-08-23 16:59 | 1800 | 65.2 | 116.39 | 580.5 | 370.5 | 522.3 | 3.3 | 151.8 | 100.9 | 5.7 | 24.4 | 4.79 | 96 | 90 | 89.3 | 89.9 | 24.9 | 40 | 39.9 | 95.6 | 45.3 | 199.2 | 0.73691 | 89.9 | 1.5 | 0.000808 | 84.2 | 0.7377 | 16.815 | 0.0133 | 90.7 | 89.2 | -10.4 | -17.8 | 98.4 | 103.1
3232 | 1037754 | OnTest | 0 | Test | 51:49:25.200 | 186565.2 | 26:56:00.000 | 27:02:00.100 | 26:56:00.000 | 2014-08-23 16:59 | 1800 | 79.7 | 116.08 | 576 | 369.7 | 521.7 | 3.3 | 152 | 101 | 5.7 | 24.4 | 4.49 | 96 | 90 | 89.3 | 89.9 | 24.9 | 40.1 | 39.9 | 95.6 | 44.7 | 199.3 | 0.73715 | 90 | 1.498 | 0.000805 | 83.9 | 0.7376 | 16.833 | 0.0133 | 90.6 | 89.3 | -10.8 | -18.1 | 98.3 | 102.8
3233 | 1038054 | OnTest | 0 | Test | 51:49:55.200 | 186595.2 | 26:56:30.000 | 27:02:30.100 | 26:56:30.000 | 2014-08-23 17:00 | 1800 | 81.8 | 115.19 | 576.5 | 369.9 | 522 | 3.3 | 152.1 | 101 | 5.7 | 24.4 | 4.53 | 96 | 90 | 89.3 | 90 | 24.9 | 40.1 | 39.9 | 95.6 | 44.8 | 199.2 | 0.73733 | 90 | 1.5 | 0.000805 | 83.9 | 0.7374 | 16.854 | 0.0133 | 90.7 | 89.3 | -10.7 | -18.1 | 98.3 | 102.8
3234 | 1038354 | OnTest | 0 | Test | 51:50:25.200 | 186625.2 | 26:57:00.000 | 27:03:00.100 | 26:57:00.000 | 2014-08-23 17:00 | 1800 | 81.4 | 115.56 | 575.8 | 370 | 521.9 | 3.3 | 151.9 | 101 | 5.7 | 24.5 | 4.63 | 96 | 90 | 89.3 | 90 | 24.9 | 40.1 | 39.9 | 95.6 | 45 | 199.2 | 0.73758 | 90 | 1.499 | 0.000806 | 84 | 0.7381 | 16.743 | 0.0133 | 90.6 | 89.3 | -10.7 | -18 | 98.3 | 102.9
3235 | 1038654 | OnTest | 0 | Test | 51:50:55.200 | 186655.2 | 26:57:30.000 | 27:03:30.100 | 26:57:30.000 | 2014-08-23 17:01 | 1800 | 86.1 | 116.71 | 591 | 370.3 | 522.3 | 3.3 | 152 | 101.1 | 5.7 | 24.4 | 5.16 | 96 | 90 | 89.3 | 90 | 24.9 | 40 | 39.9 | 95.6 | 44.8 | 199.2 | 0.73782 | 90 | 1.505 | 0.000807 | 84.2 | 0.7373 | 16.869 | 0.0133 | 90.7 | 89.4 | -10.5 | -17.8 | 98.3 | 103.5
3236 | 1038954 | OnTest | 0 | Test | 51:51:25.200 | 186685.2 | 26:58:00.000 | 27:04:00.100 | 26:58:00.000 | 2014-08-23 17:01 | 1799 | 86.2 | 116.02 | 586.5 | 370.6 | 522.6 | 3.3 | 152 | 101 | 5.7 | 24.4 | 5.15 | 96 | 90 | 89.3 | 90.1 | 24.9 | 40 | 39.9 | 95.6 | 44.6 | 199.2 | 0.73733 | 90 | 1.505 | 0.000808 | 84.2 | 0.7373 | 16.877 | 0.0133 | 90.7 | 89.4 | -10.4 | -17.8 | 98.3 | 103.4
3237 | 1039254 | OnTest | 0 | Test | 51:51:55.200 | 186715.2 | 26:58:30.000 | 27:04:30.100 | 26:58:30.000 | 2014-08-23 17:02 | 1800 | 82.5 | 115.18 | 580.5 | 370.2 | 522.3 | 3.3 | 152.1 | 101 | 5.7 | 24.4 | 4.75 | 96 | 90 | 89.3 | 90.1 | 24.7 | 40 | 39.9 | 95.6 | 44.3 | 199.2 | 0.73623 | 90 | 1.491 | 0.000808 | 84.2 | 0.7358 | 17.106 | 0.0133 | 90.8 | 89.3 | -10.4 | -17.8 | 98.3 | 103.1
3238 | 1039554 | OnTest | 0 | Test | 51:52:25.200 | 186745.2 | 26:59:00.000 | 27:05:00.100 | 26:59:00.000 | 2014-08-23 17:02 | 1800 | 82.9 | 115.54 | 576.2 | 370.3 | 522.1 | 3.3 | 151.8 | 101.3 | 5.7 | 24.5 | 4.69 | 96 | 90 | 89.3 | 90.1 | 24.7 | 40.1 | 39.9 | 95.6 | 44.8 | 199.2 | 0.73721 | 90 | 1.499 | 0.000806 | 84 | 0.7369 | 16.937 | 0.0133 | 90.7 | 89.3 | -10.6 | -17.9 | 98.3 | 103
3239 | 1039854 | OnTest | 0 | Test | 51:52:55.200 | 186775.2 | 26:59:30.000 | 27:05:30.100 | 26:59:30.000 | 2014-08-23 17:03 | 1800 | 82.5 | 116.87 | 586.9 | 370.5 | 522.6 | 3.3 | 152.1 | 101.1 | 5.7 | 24.1 | 4.75 | 96 | 90 | 89.3 | 90.1 | 24.7 | 40 | 39.9 | 95.7 | 45 | 199.2 | 0.73703 | 90 | 1.508 | 0.000806 | 84 | 0.7364 | 17.017 | 0.0133 | 90.8 | 89.3 | -10.6 | -18 | 98.3 | 103.1
3240 | 1040154 | OnTest | 0 | Test | 51:53:25.200 | 186805.2 | 27:00:00.000 | 27:06:00.100 | 27:00:00.000 | 2014-08-23 17:03 | 1801 | 82 | 116.09 | 590.5 | 369.9 | 521.9 | 3.3 | 151.9 | 101.1 | 5.7 | 24.2 | 4.62 | 96 | 90 | 89.3 | 90.1 | 24.7 | 40 | 39.9 | 95.7 | 45.7 | 199.2 | 0.73733 | 90.1 | 1.497 | 0.000805 | 83.9 | 0.7364 | 17.023 | 0.0133 | 90.7 | 89.4 | -10.7 | -18 | 98.3 | 102.9
3241 | 1040454 | OnTest | 0 | Test | 51:53:55.200 | 186835.2 | 27:00:30.000 | 27:06:30.100 | 27:00:30.000 | 2014-08-23 17:04 | 1800 | 81.5 | 116.76 | 590 | 370.2 | 522.2 | 3.3 | 152 | 101.2 | 5.7 | 24.3 | 4.64 | 96 | 90 | 89.3 | 90.1 | 24.7 | 40 | 39.8 | 95.7 | 45.9 | 199.2 | 0.73648 | 90.1 | 1.502 | 0.000806 | 84 | 0.7358 | 17.118 | 0.0133 | 90.8 | 89.3 | -10.6 | -18 | 98.3 | 102.9
3242 | 1040754 | OnTest | 0 | Test | 51:54:25.200 | 186865.2 | 27:01:00.000 | 27:07:00.100 | 27:01:00.000 | 2014-08-23 17:04 | 1800 | 81.8 | 115.87 | 579.9 | 369.6 | 521.4 | 3.3 | 151.8 | 101.2 | 5.7 | 24.5 | 4.55 | 96 | 90 | 89.3 | 90.1 | 24.7 | 40.1 | 39.8 | 95.7 | 45.4 | 199.2 | 0.73727 | 90.1 | 1.493 | 0.000805 | 83.9 | 0.7365 | 16.997 | 0.0133 | 90.8 | 89.3 | -10.7 | -18.1 | 98.3 | 102.8
3243 | 1041054 | OnTest | 0 | Test | 51:54:55.200 | 186895.2 | 27:01:30.000 | 27:07:30.100 | 27:01:30.000 | 2014-08-23 17:05 | 1801 | 83.9 | 115.78 | 574.4 | 370.2 | 522.2 | 3.3 | 152 | 101.2 | 5.7 | 24.4 | 4.82 | 96 | 90 | 89.3 | 90.1 | 24.8 | 40.2 | 39.8 | 95.7 | 44.7 | 199.2 | 0.73697 | 90.1 | 1.503 | 0.000806 | 84 | 0.7362 | 17.053 | 0.0133 | 90.7 | 89.4 | -10.6 | -17.9 | 98.3 | 103.1
3244 | 1041354 | OnTest | 0 | Test | 51:55:25.200 | 186925.2 | 27:02:00.000 | 27:08:00.100 | 27:02:00.000 | 2014-08-23 17:05 | 1800 | 85.1 | 116.48 | 589.7 | 370.6 | 522.8 | 3.3 | 152.1 | 101.1 | 5.7 | 24.4 | 4.94 | 96 | 90 | 89.3 | 90.1 | 24.9 | 40.1 | 39.8 | 95.7 | 45.5 | 199.1 | 0.73733 | 90.1 | 1.5 | 0.000808 | 84.3 | 0.7366 | 16.988 | 0.0133 | 90.7 | 89.4 | -10.4 | -17.7 | 98.3 | 103.3
3245 | 1041654 | OnTest | 0 | Test | 51:55:55.200 | 186955.2 | 27:02:30.000 | 27:08:30.100 | 27:02:30.000 | 2014-08-23 17:06 | 1801 | 83.7 | 115.4 | 578.5 | 370.3 | 522.2 | 3.3 | 151.9 | 101 | 5.7 | 24.4 | 4.85 | 96 | 90 | 89.3 | 90.1 | 25 | 40.2 | 39.9 | 95.7 | 45.7 | 199.1 | 0.73746 | 90 | 1.498 | 0.000807 | 84.1 | 0.7368 | 16.946 | 0.0133 | 90.7 | 89.4 | -10.5 | -17.9 | 98.3 | 103.1
3246 | 1041954 | OnTest | 0 | Test | 51:56:25.200 | 186985.2 | 27:03:00.000 | 27:09:00.100 | 27:03:00.000 | 2014-08-23 17:06 | 1801 | 83.9 | 116.14 | 588.9 | 370 | 522.1 | 3.3 | 152.1 | 100.9 | 5.7 | 24.4 | 4.81 | 96 | 90 | 89.3 | 90.1 | 25 | 40.1 | 39.9 | 95.7 | 45.4 | 199.1 | 0.73678 | 90.1 | 1.495 | 0.000806 | 84 | 0.7355 | 17.152 | 0.0133 | 90.8 | 89.4 | -10.6 | -17.9 | 98.3 | 103.1
3247 | 1042254 | OnTest | 0 | Test | 51:56:55.200 | 187015.2 | 27:03:30.000 | 27:09:30.100 | 27:03:30.000 | 2014-08-23 17:07 | 1800 | 84.3 | 116.41 | 581.3 | 370.2 | 522 | 3.3 | 151.8 | 101.1 | 5.7 | 24.4 | 4.79 | 96 | 90 | 89.3 | 90.1 | 25 | 40.1 | 39.9 | 95.7 | 45.4 | 199 | 0.73654 | 90 | 1.505 | 0.000807 | 84.1 | 0.7361 | 17.057 | 0.0133 | 90.7 | 89.3 | -10.6 | -17.9 | 98.3 | 103.1
3248 | 1042554 | OnTest | 0 | Test | 51:57:25.200 | 187045.2 | 27:04:00.000 | 27:10:00.100 | 27:04:00.000 | 2014-08-23 17:07 | 1800 | 82.3 | 116.35 | 580.1 | 369.8 | 521.7 | 3.3 | 151.9 | 101.1 | 5.7 | 24.4 | 4.58 | 96 | 90 | 89.3 | 90.1 | 25 | 40.1 | 39.9 | 95.7 | 45.7 | 199 | 0.73636 | 90.1 | 1.503 | 0.000806 | 84 | 0.7356 | 17.137 | 0.0133 | 90.8 | 89.3 | -10.7 | -17.9 | 98.3 | 102.9
3249 | 1042854 | OnTest | 0 | Test | 51:57:55.200 | 187075.2 | 27:04:30.000 | 27:10:30.100 | 27:04:30.000 | 2014-08-23 17:08 | 1799 | 80.9 | 116.58 | 588.5 | 369.6 | 521.8 | 3.3 | 152.1 | 101 | 5.7 | 24.4 | 4.47 | 96 | 90 | 89.3 | 90.1 | 25 | 40.1 | 39.9 | 95.7 | 45.4 | 199 | 0.73684 | 90.1 | 1.506 | 0.000805 | 83.9 | 0.736 | 17.072 | 0.0133 | 90.8 | 89.4 | -10.7 | -18.1 | 98.3 | 102.8
3250 | 1043154 | OnTest | 0 | Test | 51:58:25.200 | 187105.2 | 27:05:00.000 | 27:11:00.100 | 27:05:00.000 | 2014-08-23 17:08 | 1800 | 81.5 | 116.74 | 586.5 | 369.9 | 521.9 | 3.3 | 152 | 101 | 5.7 | 24.4 | 4.56 | 96 | 90 | 89.3 | 90.1 | 25 | 40 | 39.8 | 95.7 | 45.6 | 199.1 | 0.73666 | 90.1 | 1.501 | 0.000805 | 83.9 | 0.7355 | 17.155 | 0.0133 | 90.7 | 89.4 | -10.7 | -18.1 | 98.3 | 102.8
3251 | 1043454 | OnTest | 0 | Test | 51:58:55.200 | 187135.2 | 27:05:30.000 | 27:11:30.100 | 27:05:30.000 | 2014-08-23 17:09 | 1800 | 82.4 | 115.84 | 584.1 | 369.9 | 521.9 | 3.3 | 152 | 101.1 | 5.7 | 24.3 | 4.58 | 96 | 90 | 89.3 | 90.1 | 25.1 | 40.1 | 39.8 | 95.7 | 45.4 | 199.1 | 0.7374 | 90.1 | 1.502 | 0.000806 | 84 | 0.7366 | 16.984 | 0.0133 | 90.8 | 89.3 | -10.6 | -18 | 98.3 | 102.9
3252 | 1043754 | OnTest | 0 | Test | 51:59:25.200 | 187165.2 | 27:06:00.000 | 27:12:00.100 | 27:06:00.000 | 2014-08-23 17:09 | 1800 | 83 | 115.89 | 575 | 369.9 | 521.8 | 3.3 | 151.9 | 101.2 | 5.7 | 24.3 | 4.71 | 96 | 90 | 89.3 | 90.1 | 25.1 | 40.2 | 39.8 | 95.7 | 45.7 | 199.2 | 0.73709 | 90.1 | 1.502 | 0.000804 | 83.8 | 0.7364 | 17.014 | 0.0133 | 90.7 | 89.4 | -10.8 | -18.1 | 98.2 | 103
3253 | 1044054 | OnTest | 0 | Test | 51:59:55.200 | 187195.2 | 27:06:30.000 | 27:12:30.100 | 27:06:30.000 | 2014-08-23 17:10 | 1800 | 82.9 | 116.58 | 589.2 | 370.4 | 522.5 | 3.3 | 152.2 | 101 | 5.7 | 24.3 | 4.68 | 96 | 90 | 89.3 | 90.1 | 25.1 | 40.1 | 39.8 | 95.7 | 44 | 199.1 | 0.73733 | 90.1 | 1.498 | 0.000806 | 84.1 | 0.7363 | 17.039 | 0.0133 | 90.8 | 89.4 | -10.6 | -17.9 | 98.3 | 103
3254 | 1044354 | OnTest | 0 | Test | 52:00:25.200 | 187225.2 | 27:07:00.000 | 27:13:00.100 | 27:07:00.000 | 2014-08-23 17:10 | 1800 | 82.6 | 115.63 | 578.8 | 370 | 522.1 | 3.3 | 152.1 | 101.1 | 5.7 | 24.1 | 4.69 | 96 | 90 | 89.3 | 90.1 | 25.1 | 40.2 | 39.9 | 95.7 | 43.6 | 199.1 | 0.73648 | 90 | 1.497 | 0.000806 | 84 | 0.7361 | 17.057 | 0.0133 | 90.7 | 89.3 | -10.6 | -18 | 98.3 | 103
3255 | 1044654 | OnTest | 0 | Test | 52:00:55.200 | 187255.2 | 27:07:30.000 | 27:13:30.100 | 27:07:30.000 | 2014-08-23 17:11 | 1800 | 82.1 | 116.03 | 580.4 | 369.8 | 521.8 | 3.3 | 152 | 101.2 | 5.7 | 24.3 | 4.61 | 96 | 90 | 89.3 | 90.1 | 25.2 | 40.2 | 39.9 | 95.7 | 43.8 | 199.1 | 0.73697 | 90 | 1.499 | 0.000806 | 84 | 0.7364 | 17.018 | 0.0133 | 90.7 | 89.4 | -10.6 | -17.9 | 98.3 | 102.9
3256 | 1044954 | OnTest | 0 | Test | 52:01:25.200 | 187285.2 | 27:08:00.000 | 27:14:00.100 | 27:08:00.000 | 2014-08-23 17:11 | 1800 | 81.5 | 116.69 | 591.5 | 369.7 | 521.8 | 3.3 | 152 | 101.2 | 5.7 | 24.4 | 4.58 | 96 | 90 | 89.3 | 90.1 | 25.2 | 40.1 | 39.9 | 95.7 | 42.8 | 199.1 | 0.73666 | 90 | 1.5 | 0.000804 | 83.8 | 0.7371 | 16.904 | 0.0133 | 90.7 | 89.2 | -10.7 | -18 | 98.2 | 102.8
3257 | 1045254 | OnTest | 0 | Test | 52:01:55.200 | 187315.2 | 27:08:30.000 | 27:14:30.100 | 27:08:30.000 | 2014-08-23 17:12 | 1800 | 81.5 | 115.08 | 572 | 369.8 | 521.8 | 3.3 | 152 | 101.2 | 5.7 | 24.4 | 4.64 | 96 | 90 | 89.3 | 90.1 | 25.3 | 40.2 | 39.9 | 95.7 | 43.6 | 199 | 0.73691 | 90 | 1.501 | 0.000805 | 83.9 | 0.7364 | 17.011 | 0.0133 | 90.7 | 89.3 | -10.7 | -18 | 98.2 | 102.9
3258 | 1045554 | OnTest | 0 | Test | 52:02:25.200 | 187345.2 | 27:09:00.000 | 27:15:00.100 | 27:09:00.000 | 2014-08-23 17:12 | 1800 | 83.9 | 116.19 | 586.6 | 370.4 | 522.6 | 3.3 | 152.2 | 101.2 | 5.7 | 24.4 | 4.95 | 96 | 90 | 89.3 | 90.1 | 25.3 | 40 | 39.9 | 95.7 | 44 | 199 | 0.7374 | 90 | 1.495 | 0.000806 | 84 | 0.7379 | 16.781 | 0.0133 | 90.6 | 89.3 | -10.7 | -18 | 98.3 | 103.3
3259 | 1045854 | OnTest | 0 | Test | 52:02:55.200 | 187375.2 | 27:09:30.000 | 27:15:30.100 | 27:09:30.000 | 2014-08-23 17:13 | 1800 | 85.2 | 116.07 | 581.9 | 370.8 | 523 | 3.3 | 152.2 | 101.2 | 5.7 | 24.3 | 5.08 | 96 | 90 | 89.3 | 90.1 | 25.2 | 40 | 39.9 | 95.7 | 44.3 | 199 | 0.73819 | 90 | 1.501 | 0.000808 | 84.2 | 0.7378 | 16.792 | 0.0133 | 90.7 | 89.4 | -10.4 | -17.7 | 98.3 | 103.3
3260 | 1046154 | OnTest | 0 | Test | 52:03:25.200 | 187405.2 | 27:10:00.000 | 27:16:00.100 | 27:10:00.000 | 2014-08-23 17:13 | 1799 | 82.8 | 115.65 | 582.3 | 369.5 | 521.5 | 3.3 | 152 | 101 | 5.7 | 24.4 | 4.69 | 96 | 90 | 89.3 | 90.1 | 25.1 | 40 | 39.8 | 95.7 | 45 | 199 | 0.73605 | 90 | 1.491 | 0.000805 | 83.9 | 0.7366 | 16.989 | 0.0133 | 90.7 | 89.3 | -10.7 | -18 | 98.3 | 103
3261 | 1046454 | OnTest | 0 | Test | 52:03:55.200 | 187435.2 | 27:10:30.000 | 27:16:30.100 | 27:10:30.000 | 2014-08-23 17:14 | 1799 | 81.3 | 116.42 | 583.9 | 369.8 | 521.9 | 3.3 | 152 | 101.1 | 5.7 | 24.4 | 4.54 | 96 | 90 | 89.3 | 90.1 | 25.1 | 40 | 39.8 | 95.7 | 44.9 | 199 | 0.73697 | 90 | 1.495 | 0.000805 | 83.9 | 0.7374 | 16.859 | 0.0133 | 90.7 | 89.2 | -10.7 | -18 | 98.2 | 102.8
3262 | 1046754 | OnTest | 0 | Test | 52:04:25.200 | 187465.2 | 27:11:00.000 | 27:17:00.100 | 27:11:00.000 | 2014-08-23 17:14 | 1801 | 82.7 | 116.69 | 584.9 | 369.8 | 522 | 3.3 | 152.2 | 101.1 | 5.8 | 24.4 | 4.62 | 96 | 90 | 89.3 | 90.1 | 25 | 40.1 | 39.8 | 95.7 | 45 | 199 | 0.73684 | 90 | 1.495 | 0.000805 | 83.9 | 0.7369 | 16.935 | 0.0133 | 90.7 | 89.3 | -10.7 | -18 | 98.2 | 102.9
3263 | 1047054 | OnTest | 0 | Test | 52:04:55.200 | 187495.2 | 27:11:30.000 | 27:17:30.100 | 27:11:30.000 | 2014-08-23 17:15 | 1801 | 82.1 | 117.15 | 582.4 | 370.3 | 522.4 | 3.3 | 152.1 | 101 | 5.7 | 24.4 | 4.7 | 96 | 90 | 89.3 | 90.1 | 25 | 40.1 | 39.8 | 95.7 | 44.3 | 199 | 0.73691 | 90 | 1.475 | 0.000805 | 83.9 | 0.737 | 16.919 | 0.0133 | 90.7 | 89.3 | -10.6 | -18 | 98.2 | 102.9
3264 | 1047354 | OnTest | 0 | Test | 52:05:25.200 | 187525.2 | 27:12:00.000 | 27:18:00.100 | 27:12:00.000 | 2014-08-23 17:15 | 1800 | 82.6 | 117.09 | 581.9 | 370 | 522 | 3.3 | 152.1 | 101.3 | 5.7 | 24.3 | 4.75 | 96 | 90 | 89.3 | 90.1 | 25 | 40 | 39.8 | 95.7 | 44.7 | 199 | 0.7374 | 90 | 1.502 | 0.000806 | 84 | 0.7371 | 16.902 | 0.0133 | 90.7 | 89.3 | -10.6 | -17.9 | 98.3 | 103
3265 | 1047654 | OnTest | 0 | Test | 52:05:55.200 | 187555.2 | 27:12:30.000 | 27:18:30.100 | 27:12:30.000 | 2014-08-23 17:16 | 1800 | 84.1 | 115.49 | 579.6 | 370.1 | 522.2 | 3.3 | 152.1 | 100.9 | 5.8 | 24.4 | 4.83 | 96 | 90 | 89.3 | 90.1 | 24.9 | 40 | 39.9 | 95.7 | 45.1 | 198.9 | 0.73776 | 90 | 1.503 | 0.000806 | 84 | 0.7376 | 16.821 | 0.0133 | 90.7 | 89.4 | -10.6 | -17.9 | 98.3 | 103.1
3266 | 1047954 | OnTest | 0 | Test | 52:06:25.200 | 187585.2 | 27:13:00.000 | 27:19:00.100 | 27:13:00.000 | 2014-08-23 17:16 | 1800 | 85.1 | 116.05 | 582.3 | 370.7 | 522.8 | 3.3 | 152 | 101 | 5.8 | 24.3 | 5.04 | 96 | 90 | 89.3 | 90.1 | 24.9 | 40 | 39.9 | 95.7 | 45.4 | 198.9 | 0.73733 | 90 | 1.504 | 0.000807 | 84.1 | 0.737 | 16.918 | 0.0133 | 90.7 | 89.3 | -10.5 | -17.9 | 98.2 | 103.3
3267 | 1048254 | OnTest | 0 | Test | 52:06:55.200 | 187615.2 | 27:13:30.000 | 27:19:30.100 | 27:13:30.000 | 2014-08-23 17:17 | 1800 | 83 | 116.5 | 582.3 | 370.1 | 522.1 | 3.3 | 152 | 101.1 | 5.8 | 24.5 | 4.88 | 96 | 90 | 89.3 | 90.1 | 24.8 | 39.9 | 39.9 | 95.7 | 45.1 | 198.9 | 0.73623 | 90 | 1.487 | 0.000806 | 84 | 0.7359 | 17.103 | 0.0133 | 90.7 | 89.4 | -10.6 | -17.9 | 98.2 | 103.1
3268 | 1048554 | OnTest | 0 | Test | 52:07:25.200 | 187645.2 | 27:14:00.000 | 27:20:00.100 | 27:14:00.000 | 2014-08-23 17:17 | 1800 | 83.9 | 116.55 | 582.1 | 370.2 | 522.2 | 3.3 | 152 | 101.3 | 5.8 | 24.3 | 4.67 | 96 | 90 | 89.3 | 90.1 | 24.8 | 39.9 | 39.9 | 95.7 | 44.6 | 198.9 | 0.7366 | 90 | 1.502 | 0.000807 | 84.1 | 0.7367 | 16.965 | 0.0133 | 90.7 | 89.3 | -10.5 | -17.9 | 98.3 | 102.9
3269 | 1048854 | OnTest | 0 | Test | 52:07:55.200 | 187675.2 | 27:14:30.000 | 27:20:30.100 | 27:14:30.000 | 2014-08-23 17:18 | 1799 | 82.8 | 116.41 | 583.7 | 369.9 | 521.8 | 3.3 | 151.9 | 101.1 | 5.7 | 24.3 | 4.62 | 96 | 90 | 89.3 | 90.1 | 24.8 | 39.9 | 39.8 | 95.7 | 44.9 | 198.9 | 0.73636 | 90 | 1.497 | 0.000805 | 83.9 | 0.7362 | 17.054 | 0.0133 | 90.7 | 89.3 | -10.6 | -18 | 98.2 | 102.9
3270 | 1049154 | OnTest | 0 | Test | 52:08:25.200 | 187705.2 | 27:15:00.000 | 27:21:00.100 | 27:15:00.000 | 2014-08-23 17:18 | 1800 | 85.5 | 116.18 | 585.5 | 370 | 522.2 | 3.3 | 152.1 | 101 | 5.7 | 24.4 | 4.76 | 96 | 90 | 89.3 | 90.1 | 24.8 | 40 | 39.8 | 95.7 | 45.1 | 198.9 | 0.73709 | 90 | 1.497 | 0.000806 | 84 | 0.7367 | 16.963 | 0.0133 | 90.7 | 89.3 | -10.6 | -18 | 98.3 | 103
3271 | 1049454 | OnTest | 0 | Test | 52:08:55.200 | 187735.2 | 27:15:30.000 | 27:21:30.100 | 27:15:30.000 | 2014-08-23 17:19 | 1800 | 82.2 | 116.07 | 590.3 | 370 | 522 | 3.3 | 152 | 101.1 | 5.8 | 24.4 | 4.67 | 96 | 90 | 89.3 | 90.1 | 24.8 | 40 | 39.8 | 95.7 | 44.9 | 198.8 | 0.73654 | 90 | 1.497 | 0.000805 | 83.9 | 0.7363 | 17.025 | 0.0133 | 90.7 | 89.4 | -10.7 | -18.1 | 98.3 | 102.9
3272 | 1049754 | OnTest | 0 | Test | 52:09:25.200 | 187765.2 | 27:16:00.000 | 27:22:00.100 | 27:16:00.000 | 2014-08-23 17:19 | 1800 | 84.3 | 115.54 | 582 | 370.3 | 522.5 | 3.3 | 152.2 | 101.2 | 5.7 | 24.4 | 4.83 | 96 | 90 | 89.3 | 90.1 | 24.8 | 40 | 39.8 | 95.7 | 45.7 | 198.8 | 0.73715 | 90 | 1.501 | 0.000806 | 84 | 0.7366 | 16.988 | 0.0133 | 90.7 | 89.4 | -10.6 | -17.9 | 98.3 | 103.1
3273 | 1050054 | OnTest | 0 | Test | 52:09:55.200 | 187795.2 | 27:16:30.000 | 27:22:30.100 | 27:16:30.000 | 2014-08-23 17:20 | 1800 | 84.2 | 115.2 | 581.9 | 370.1 | 521.9 | 3.3 | 151.8 | 101.1 | 5.8 | 24.4 | 4.87 | 96 | 90 | 89.3 | 90.1 | 24.8 | 40.1 | 39.8 | 95.7 | 45.6 | 198.9 | 0.73642 | 90 | 1.495 | 0.000807 | 84.1 | 0.7365 | 16.994 | 0.0133 | 90.7 | 89.3 | -10.6 | -17.9 | 98.3 | 103.2
3274 | 1050354 | OnTest | 0 | Test | 52:10:25.200 | 187825.2 | 27:17:00.000 | 27:23:00.100 | 27:17:00.000 | 2014-08-23 17:20 | 1800 | 86.6 | 116.23 | 589.6 | 370 | 522.2 | 3.3 | 152.2 | 101.2 | 5.8 | 24.4 | 4.84 | 96 | 90 | 89.3 | 90.1 | 24.9 | 40 | 39.8 | 95.7 | 45.8 | 198.9 | 0.73672 | 90.1 | 1.503 | 0.000806 | 84 | 0.7359 | 17.091 | 0.0133 | 90.8 | 89.4 | -10.6 | -17.9 | 98.3 | 103.1
3275 | 1050654 | OnTest | 0 | Test | 52:10:55.200 | 187855.2 | 27:17:30.000 | 27:23:30.100 | 27:17:30.000 | 2014-08-23 17:21 | 1800 | 85.8 | 115.01 | 577.9 | 370 | 521.7 | 3.3 | 151.7 | 101 | 5.7 | 24.4 | 4.83 | 96 | 90 | 89.3 | 90.1 | 24.9 | 40.1 | 39.9 | 95.7 | 46.1 | 198.9 | 0.73746 | 90.1 | 1.501 | 0.000805 | 83.9 | 0.7367 | 16.962 | 0.0133 | 90.7 | 89.4 | -10.7 | -18.1 | 98.3 | 103.1
3276 | 1050954 | OnTest | 0 | Test | 52:11:25.200 | 187885.2 | 27:18:00.000 | 27:24:00.100 | 27:18:00.000 | 2014-08-23 17:21 | 1801 | 84.4 | 115.96 | 589.7 | 369.8 | 521.8 | 3.3 | 151.9 | 101.1 | 5.7 | 24.4 | 4.71 | 96 | 90 | 89.3 | 90.1 | 24.9 | 40 | 39.9 | 95.7 | 45.6 | 199 | 0.73654 | 90.1 | 1.503 | 0.000806 | 84 | 0.7352 | 17.2 | 0.0133 | 90.8 | 89.4 | -10.6 | -18 | 98.3 | 103
3277 | 1051254 | OnTest | 0 | Test | 52:11:55.200 | 187915.2 | 27:18:30.000 | 27:24:30.100 | 27:18:30.000 | 2014-08-23 17:22 | 1800 | 85.3 | 116.13 | 582.9 | 370.1 | 522.1 | 3.3 | 152 | 101 | 5.7 | 24.5 | 4.77 | 96 | 90 | 89.3 | 90.1 | 25 | 40 | 39.9 | 95.7 | 44.3 | 199 | 0.73691 | 90 | 1.498 | 0.000806 | 84 | 0.7374 | 16.859 | 0.0133 | 90.7 | 89.2 | -10.6 | -17.9 | 98.3 | 103.1
3278 | 1051554 | OnTest | 0 | Test | 52:12:25.200 | 187945.2 | 27:19:00.000 | 27:25:00.100 | 27:19:00.000 | 2014-08-23 17:22 | 1800 | 85.2 | 115.79 | 584 | 369.8 | 521.7 | 3.3 | 151.9 | 101.3 | 5.7 | 24.4 | 4.74 | 96 | 90 | 89.3 | 90.1 | 25 | 40 | 39.9 | 95.7 | 45.6 | 199 | 0.73758 | 90.1 | 1.503 | 0.000805 | 83.9 | 0.7366 | 16.987 | 0.0133 | 90.8 | 89.4 | -10.6 | -18 | 98.2 | 103
3279 | 1051854 | OnTest | 0 | Test | 52:12:55.200 | 187975.2 | 27:19:30.000 | 27:25:30.100 | 27:19:30.000 | 2014-08-23 17:23 | 1800 | 85 | 115.94 | 573.7 | 370.4 | 522.5 | 3.3 | 152.1 | 101.3 | 5.7 | 24.1 | 4.68 | 96 | 90 | 89.3 | 90.1 | 25.1 | 40.1 | 39.8 | 95.7 | 45.8 | 199 | 0.73617 | 90 | 1.503 | 0.000806 | 84 | 0.7361 | 17.071 | 0.0133 | 90.7 | 89.3 | -10.6 | -18 | 98.3 | 102.9
3280 | 1052154 | OnTest | 0 | Test | 52:13:25.200 | 188005.2 | 27:20:00.000 | 27:26:00.100 | 27:20:00.000 | 2014-08-23 17:23 | 1800 | 85 | 116.83 | 587.2 | 370.3 | 522.3 | 3.3 | 152 | 101 | 5.7 | 24.4 | 4.78 | 96 | 90 | 89.3 | 90.1 | 25 | 40 | 39.8 | 95.7 | 45.4 | 199.1 | 0.73727 | 90 | 1.509 | 0.000806 | 84 | 0.7369 | 16.937 | 0.0133 | 90.7 | 89.4 | -10.6 | -17.9 | 98.3 | 103.1
3281 | 1052454 | OnTest | 0 | Test | 52:13:55.200 | 188035.2 | 27:20:30.000 | 27:26:30.100 | 27:20:30.000 | 2014-08-23 17:24 | 1801 | 84.5 | 116.16 | 582.9 | 370.1 | 522.1 | 3.3 | 152 | 101.1 | 5.7 | 24.5 | 4.77 | 96 | 90 | 89.3 | 90.1 | 25.1 | 40 | 39.8 | 95.7 | 45.6 | 199.1 | 0.73703 | 90 | 1.497 | 0.000807 | 84.1 | 0.7366 | 16.979 | 0.0133 | 90.7 | 89.4 | -10.5 | -17.8 | 98.3 | 103.1
3282 | 1052754 | OnTest | 0 | Test | 52:14:25.200 | 188065.2 | 27:21:00.000 | 27:27:00.100 | 27:21:00.000 | 2014-08-23 17:24 | 1800 | 84.6 | 115.53 | 577 | 370 | 521.9 | 3.3 | 151.9 | 101 | 5.7 | 24.4 | 4.72 | 96 | 90 | 89.3 | 90.1 | 25.1 | 40.1 | 39.8 | 95.7 | 45.6 | 199.1 | 0.73691 | 90 | 1.501 | 0.000806 | 84 | 0.7369 | 16.938 | 0.0133 | 90.7 | 89.3 | -10.6 | -17.9 | 98.3 | 103
3283 | 1053054 | OnTest | 0 | Test | 52:14:55.200 | 188095.2 | 27:21:30.000 | 27:27:30.100 | 27:21:30.000 | 2014-08-23 17:25 | 1800 | 83.3 | 116.03 | 591.9 | 370.2 | 522.1 | 3.3 | 151.9 | 100.8 | 5.7 | 24.5 | 4.73 | 96 | 90 | 89.2 | 90.1 | 25.1 | 40.1 | 39.9 | 95.7 | 45.1 | 199.2 | 0.73697 | 90 | 1.5 | 0.000806 | 84 | 0.7364 | 17.018 | 0.0133 | 90.7 | 89.4 | -10.6 | -18 | 98.3 | 103
3284 | 1053354 | OnTest | 0 | Test | 52:15:25.200 | 188125.2 | 27:22:00.000 | 27:28:00.100 | 27:22:00.000 | 2014-08-23 17:25 | 1800 | 84 | 115.01 | 581.9 | 370 | 521.9 | 3.3 | 152 | 101.1 | 5.7 | 24.4 | 4.7 | 96 | 90 | 89.3 | 90.1 | 25.1 | 40.1 | 39.9 | 95.7 | 45.1 | 199.2 | 0.73684 | 90 | 1.499 | 0.000805 | 83.9 | 0.7365 | 16.992 | 0.0133 | 90.7 | 89.3 | -10.6 | -18 | 98.3 | 103
3285 | 1053654 | OnTest | 0 | Test | 52:15:55.200 | 188155.2 | 27:22:30.000 | 27:28:30.100 | 27:22:30.000 | 2014-08-23 17:26 | 1800 | 84.2 | 115.73 | 585.7 | 370.1 | 521.9 | 3.3 | 151.9 | 101.1 | 5.7 | 24.3 | 4.77 | 96 | 90 | 89.3 | 90.1 | 25.1 | 40.1 | 39.9 | 95.7 | 45.1 | 199.3 | 0.73672 | 90 | 1.502 | 0.000806 | 84 | 0.7361 | 17.066 | 0.0133 | 90.7 | 89.4 | -10.6 | -17.9 | 98.3 | 103
3286 | 1053954 | OnTest | 0 | Test | 52:16:25.200 | 188185.2 | 27:23:00.000 | 27:29:00.100 | 27:23:00.000 | 2014-08-23 17:26 | 1800 | 84.4 | 116.62 | 582.5 | 369.8 | 521.7 | 3.3 | 151.8 | 101.1 | 5.7 | 24.4 | 4.7 | 96 | 90 | 89.3 | 90.1 | 25.2 | 40 | 39.9 | 95.7 | 44.5 | 199.3 | 0.73642 | 90 | 1.496 | 0.000805 | 84 | 0.7364 | 17.019 | 0.0133 | 90.7 | 89.3 | -10.7 | -18 | 98.3 | 103
3287 | 1054254 | OnTest | 0 | Test | 52:16:55.200 | 188215.2 | 27:23:30.000 | 27:29:30.100 | 27:23:30.000 | 2014-08-23 17:27 | 1800 | 82.7 | 116.5 | 580.6 | 369.7 | 521.8 | 3.3 | 152 | 101.1 | 5.7 | 24.3 | 4.71 | 96 | 90 | 89.3 | 90.1 | 25.2 | 39.9 | 39.9 | 95.7 | 44 | 199.3 | 0.7366 | 90 | 1.503 | 0.000805 | 83.9 | 0.7366 | 16.984 | 0.0133 | 90.7 | 89.3 | -10.6 | -18 | 98.3 | 103
3288 | 1054554 | OnTest | 0 | Test | 52:17:25.200 | 188245.2 | 27:24:00.000 | 27:30:00.100 | 27:24:00.000 | 2014-08-23 17:27 | 1799 | 83.1 | 116.21 | 575.2 | 369.5 | 521.4 | 3.3 | 151.9 | 101.2 | 5.7 | 24.3 | 4.56 | 96 | 90 | 89.3 | 90.1 | 25.3 | 40 | 39.8 | 95.7 | 44.9 | 199.3 | 0.73697 | 89.9 | 1.493 | 0.000805 | 83.9 | 0.7378 | 16.795 | 0.0133 | 90.6 | 89.3 | -10.7 | -18.1 | 98.3 | 102.9
3289 | 1054854 | OnTest | 0 | Test | 52:17:55.200 | 188275.2 | 27:24:30.000 | 27:30:30.100 | 27:24:30.000 | 2014-08-23 17:28 | 1800 | 83.5 | 116.34 | 591.3 | 370.1 | 522.3 | 3.3 | 152.3 | 101.1 | 5.7 | 24.3 | 4.58 | 96 | 90 | 89.3 | 90.1 | 25.3 | 39.9 | 39.8 | 95.7 | 45.1 | 199.2 | 0.73703 | 90 | 1.506 | 0.000805 | 83.9 | 0.7366 | 16.982 | 0.0133 | 90.7 | 89.3 | -10.7 | -18 | 98.3 | 102.9
3290 | 1055154 | OnTest | 0 | Test | 52:18:25.200 | 188305.2 | 27:25:00.000 | 27:31:00.100 | 27:25:00.000 | 2014-08-23 17:28 | 1800 | 83.1 | 116.47 | 583.8 | 370.1 | 522.1 | 3.3 | 152.1 | 101 | 5.7 | 24.3 | 4.61 | 96 | 90 | 89.3 | 90.1 | 25.3 | 40 | 39.8 | 95.7 | 45.8 | 199.2 | 0.7366 | 90 | 1.503 | 0.000806 | 84 | 0.7368 | 16.958 | 0.0133 | 90.7 | 89.3 | -10.7 | -18 | 98.3 | 102.9
3291 | 1055454 | OnTest | 0 | Test | 52:18:55.200 | 188335.2 | 27:25:30.000 | 27:31:30.100 | 27:25:30.000 | 2014-08-23 17:29 | 1800 | 82.8 | 115.81 | 579.9 | 369.8 | 522.1 | 3.3 | 152.4 | 101.1 | 5.7 | 24.4 | 4.61 | 96 | 90 | 89.3 | 90.1 | 25.2 | 40 | 39.8 | 95.7 | 45.5 | 199.2 | 0.7374 | 90 | 1.503 | 0.000805 | 84 | 0.7371 | 16.911 | 0.0133 | 90.7 | 89.3 | -10.7 | -18 | 98.3 | 102.9
3292 | 1055754 | OnTest | 0 | Test | 52:19:25.200 | 188365.2 | 27:26:00.000 | 27:32:00.100 | 27:26:00.000 | 2014-08-23 17:29 | 1800 | 82.6 | 116.39 | 590.2 | 370 | 522.1 | 3.3 | 152.1 | 100.9 | 5.7 | 24.4 | 4.64 | 96 | 90 | 89.3 | 90.1 | 25.2 | 40 | 39.8 | 95.7 | 45.2 | 199.1 | 0.73666 | 90 | 1.499 | 0.000806 | 84.1 | 0.737 | 16.917 | 0.0133 | 90.6 | 89.3 | -10.5 | -17.9 | 98.3 | 102.9
3293 | 1056054 | OnTest | 0 | Test | 52:19:55.200 | 188395.2 | 27:26:30.000 | 27:32:30.100 | 27:26:30.000 | 2014-08-23 17:30 | 1800 | 84 | 116.38 | 582.3 | 369.7 | 521.7 | 3.3 | 151.9 | 101 | 5.7 | 24.4 | 4.68 | 96 | 90 | 89.3 | 90.1 | 25.1 | 40 | 39.9 | 95.7 | 45.1 | 199.2 | 0.73654 | 90 | 1.494 | 0.000805 | 83.9 | 0.7364 | 17.009 | 0.0133 | 90.7 | 89.3 | -10.7 | -18 | 98.2 | 102.9
3294 | 1056354 | OnTest | 0 | Test | 52:20:25.200 | 188425.2 | 27:27:00.000 | 27:33:00.100 | 27:27:00.000 | 2014-08-23 17:30 | 1800 | 83.4 | 116.32 | 578.5 | 370.4 | 522.3 | 3.3 | 152 | 101.1 | 5.7 | 24.5 | 4.61 | 96 | 90 | 89.3 | 90.1 | 25 | 40 | 39.9 | 95.7 | 45.6 | 199.2 | 0.73684 | 90 | 1.497 | 0.000805 | 84 | 0.7371 | 16.904 | 0.0133 | 90.7 | 89.3 | -10.6 | -17.9 | 98.3 | 102.9
3295 | 1056654 | OnTest | 0 | Test | 52:20:55.200 | 188455.2 | 27:27:30.000 | 27:33:30.100 | 27:27:30.000 | 2014-08-23 17:31 | 1800 | 83.5 | 117.18 | 588.7 | 370 | 521.9 | 3.3 | 151.9 | 101.2 | 5.7 | 24.4 | 4.59 | 96 | 90 | 89.3 | 90.1 | 25 | 40 | 39.9 | 95.7 | 45.9 | 199.2 | 0.73684 | 90 | 1.501 | 0.000805 | 83.9 | 0.7368 | 16.958 | 0.0133 | 90.7 | 89.3 | -10.7 | -18 | 98.3 | 102.8
3296 | 1056954 | OnTest | 0 | Test | 52:21:25.200 | 188485.2 | 27:28:00.000 | 27:34:00.100 | 27:28:00.000 | 2014-08-23 17:31 | 1800 | 82.6 | 116.74 | 589.2 | 370.2 | 522.2 | 3.3 | 152 | 100.9 | 5.7 | 24.5 | 4.63 | 96 | 90 | 89.3 | 90.1 | 25 | 40 | 39.9 | 95.7 | 46.1 | 199.3 | 0.73666 | 90 | 1.504 | 0.000805 | 83.9 | 0.7361 | 17.057 | 0.0133 | 90.7 | 89.4 | -10.7 | -18 | 98.3 | 102.9
3297 | 1057254 | OnTest | 0 | Test | 52:21:55.200 | 188515.2 | 27:28:30.000 | 27:34:30.100 | 27:28:30.000 | 2014-08-23 17:32 | 1800 | 83.2 | 116.17 | 581.9 | 370 | 522.1 | 3.3 | 152.1 | 101 | 5.7 | 24.5 | 4.67 | 96 | 90 | 89.3 | 90.1 | 25 | 39.9 | 39.9 | 95.7 | 46.4 | 199.3 | 0.73636 | 90 | 1.493 | 0.000806 | 84 | 0.7361 | 17.061 | 0.0133 | 90.7 | 89.3 | -10.7 | -18 | 98.3 | 103
3298 | 1057554 | OnTest | 0 | Test | 52:22:25.200 | 188545.2 | 27:29:00.000 | 27:35:00.100 | 27:29:00.000 | 2014-08-23 17:32 | 1800 | 83.6 | 115.76 | 578.3 | 369.9 | 521.9 | 3.4 | 152 | 101.2 | 5.7 | 24.5 | 4.81 | 96 | 90 | 89.3 | 90 | 24.9 | 39.9 | 39.9 | 95.7 | 45.8 | 199.3 | 0.73733 | 90 | 1.498 | 0.000805 | 83.9 | 0.737 | 16.918 | 0.0133 | 90.7 | 89.4 | -10.7 | -18 | 98.3 | 103.1
3299 | 1057854 | OnTest | 0 | Test | 52:22:55.200 | 188575.2 | 27:29:30.000 | 27:35:30.100 | 27:29:30.000 | 2014-08-23 17:33 | 1801 | 84.9 | 116.48 | 588.4 | 370.3 | 522.5 | 3.3 | 152.2 | 100.9 | 5.7 | 24.3 | 4.73 | 96 | 90 | 89.3 | 90 | 25 | 40 | 39.8 | 95.7 | 44.8 | 199.4 | 0.73654 | 90 | 1.505 | 0.000806 | 84 | 0.7365 | 16.994 | 0.0133 | 90.7 | 89.3 | -10.6 | -17.9 | 98.2 | 102.9
3300 | 1058154 | OnTest | 0 | Test | 52:23:25.200 | 188605.2 | 27:30:00.000 | 27:36:00.100 | 27:30:00.000 | 2014-08-23 17:33 | 1800 | 83.3 | 116.47 | 585.6 | 370 | 522.2 | 3.3 | 152.2 | 101.1 | 5.7 | 24.5 | 4.84 | 96 | 90 | 89.3 | 90 | 24.9 | 40 | 39.8 | 95.7 | 45.2 | 199.4 | 0.73697 | 90 | 1.502 | 0.000806 | 84 | 0.7372 | 16.884 | 0.0133 | 90.7 | 89.3 | -10.6 | -17.9 | 98.2 | 103.1
3301 | 1058454 | OnTest | 0 | Test | 52:23:55.200 | 188635.2 | 27:30:30.000 | 27:36:30.100 | 27:30:30.000 | 2014-08-23 17:34 | 1800 | 83.1 | 115.45 | 582.3 | 370.2 | 522.2 | 3.4 | 152 | 101.2 | 5.7 | 24.5 | 4.78 | 96 | 90 | 89.3 | 90 | 24.9 | 40 | 39.9 | 95.7 | 45 | 199.5 | 0.7366 | 89.9 | 1.497 | 0.000806 | 84 | 0.7373 | 16.87 | 0.0133 | 90.6 | 89.3 | -10.6 | -17.9 | 98.3 | 103.1
3302 | 1058754 | OnTest | 0 | Test | 52:24:25.200 | 188665.2 | 27:31:00.000 | 27:37:00.100 | 27:31:00.000 | 2014-08-23 17:34 | 1800 | 83.7 | 116.68 | 589.4 | 370.1 | 522 | 3.4 | 152 | 101.1 | 5.7 | 24.2 | 4.76 | 96 | 90 | 89.3 | 90 | 24.9 | 40 | 39.9 | 95.7 | 45 | 199.5 | 0.73746 | 89.9 | 1.499 | 0.000806 | 84 | 0.7384 | 16.702 | 0.0133 | 90.6 | 89.2 | -10.5 | -17.9 | 98.2 | 102.9
3303 | 1059054 | OnTest | 0 | Test | 52:24:55.200 | 188695.2 | 27:31:30.000 | 27:37:30.100 | 27:31:30.000 | 2014-08-23 17:35 | 1800 | 83.4 | 116.29 | 581.5 | 370.6 | 522.8 | 3.4 | 152.2 | 101.3 | 5.7 | 24.5 | 4.77 | 96 | 90 | 89.3 | 90 | 24.9 | 40 | 39.9 | 95.7 | 44.4 | 199.6 | 0.73623 | 89.9 | 1.505 | 0.000806 | 84 | 0.7372 | 16.896 | 0.0133 | 90.6 | 89.2 | -10.5 | -17.9 | 98.2 | 103
3304 | 1059354 | OnTest | 0 | Test | 52:25:25.200 | 188725.2 | 27:32:00.000 | 27:38:00.100 | 27:32:00.000 | 2014-08-23 17:35 | 1800 | 84.7 | 116 | 577.5 | 370 | 522 | 3.4 | 152 | 101.1 | 5.7 | 24.5 | 4.75 | 96 | 90 | 89.3 | 90 | 24.9 | 40 | 39.9 | 95.7 | 45 | 199.6 | 0.73709 | 90 | 1.497 | 0.000806 | 84 | 0.7377 | 16.814 | 0.0133 | 90.7 | 89.2 | -10.6 | -17.9 | 98.3 | 103
3305 | 1059654 | OnTest | 0 | Test | 52:25:55.200 | 188755.2 | 27:32:30.000 | 27:38:30.100 | 27:32:30.000 | 2014-08-23 17:36 | 1800 | 82.7 | 116.64 | 589.1 | 370.2 | 522.2 | 3.4 | 152 | 100.9 | 5.7 | 24.6 | 4.75 | 96 | 90 | 89.3 | 90 | 24.8 | 40 | 39.9 | 95.6 | 45.2 | 199.6 | 0.73666 | 89.9 | 1.498 | 0.000806 | 84 | 0.7375 | 16.847 | 0.0133 | 90.6 | 89.3 | -10.6 | -17.9 | 98.2 | 103
3306 | 1059954 | OnTest | 0 | Test | 52:26:25.200 | 188785.2 | 27:33:00.000 | 27:39:00.100 | 27:33:00.000 | 2014-08-23 17:36 | 1800 | 84 | 116.67 | 588.1 | 370.1 | 522.1 | 3.4 | 152 | 101.2 | 5.7 | 24.2 | 4.75 | 96 | 90 | 89.3 | 90 | 24.8 | 39.9 | 39.9 | 95.6 | 45.6 | 199.6 | 0.73709 | 89.9 | 1.502 | 0.000806 | 84 | 0.7378 | 16.789 | 0.0133 | 90.6 | 89.2 | -10.6 | -18 | 98.3 | 103
3307 | 1060254 | OnTest | 0 | Test | 52:26:55.200 | 188815.2 | 27:33:30.000 | 27:39:30.100 | 27:33:30.000 | 2014-08-23 17:37 | 1800 | 82.1 | 116.04 | 582 | 369.9 | 521.8 | 3.4 | 151.9 | 101.2 | 5.7 | 24.5 | 4.59 | 96 | 90 | 89.3 | 89.9 | 24.7 | 39.9 | 39.8 | 95.6 | 45.8 | 199.6 | 0.73703 | 89.9 | 1.504 | 0.000805 | 83.8 | 0.738 | 16.754 | 0.0133 | 90.7 | 89.2 | -10.7 | -18 | 98.2 | 102.8
3308 | 1060554 | OnTest | 0 | Test | 52:27:25.200 | 188845.2 | 27:34:00.000 | 27:40:00.100 | 27:34:00.000 | 2014-08-23 17:37 | 1800 | 82.7 | 115.87 | 581.7 | 370 | 522 | 3.3 | 152 | 101.1 | 5.7 | 24.6 | 4.62 | 96 | 90 | 89.3 | 89.9 | 24.7 | 39.9 | 39.8 | 95.6 | 45.3 | 199.5 | 0.73697 | 89.9 | 1.503 | 0.000805 | 83.9 | 0.7376 | 16.818 | 0.0133 | 90.6 | 89.3 | -10.7 | -18.1 | 98.2 | 102.9
3309 | 1060854 | OnTest | 0 | Test | 52:27:55.200 | 188875.2 | 27:34:30.000 | 27:40:30.100 | 27:34:30.000 | 2014-08-23 17:38 | 1800 | 82.8 | 115.5 | 580.5 | 370.3 | 522.4 | 3.4 | 152.1 | 101.4 | 5.7 | 24.5 | 4.76 | 96 | 90 | 89.3 | 89.9 | 24.8 | 40 | 39.8 | 95.6 | 44.6 | 199.4 | 0.73746 | 90 | 1.502 | 0.000806 | 84 | 0.738 | 16.759 | 0.0133 | 90.6 | 89.3 | -10.6 | -17.9 | 98.2 | 103
3310 | 1061154 | OnTest | 0 | Test | 52:28:25.200 | 188905.2 | 27:35:00.000 | 27:41:00.100 | 27:35:00.000 | 2014-08-23 17:38 | 1800 | 83.6 | 116.82 | 586.8 | 370.4 | 522.5 | 3.4 | 152.1 | 101.1 | 5.7 | 24.4 | 4.78 | 96 | 89.9 | 89.2 | 89.9 | 24.9 | 40 | 39.8 | 95.6 | 45.5 | 199.4 | 0.73733 | 89.9 | 1.5 | 0.000807 | 84 | 0.7384 | 16.696 | 0.0133 | 90.6 | 89.3 | -10.5 | -17.9 | 98.3 | 103
3311 | 1061454 | OnTest | 0 | Test | 52:28:55.200 | 188935.2 | 27:35:30.000 | 27:41:30.100 | 27:35:30.000 | 2014-08-23 17:39 | 1800 | 83.7 | 116.46 | 580 | 370.4 | 522.6 | 3.4 | 152.2 | 101 | 5.7 | 24.4 | 4.81 | 96 | 89.9 | 89.2 | 89.9 | 24.9 | 40 | 39.8 | 95.6 | 45.9 | 199.3 | 0.73721 | 89.9 | 1.502 | 0.000807 | 84.1 | 0.738 | 16.769 | 0.0133 | 90.7 | 89.2 | -10.5 | -17.9 | 98.3 | 103.1
3312 | 1061754 | OnTest | 0 | Test | 52:29:25.200 | 188965.2 | 27:36:00.000 | 27:42:00.100 | 27:36:00.000 | 2014-08-23 17:39 | 1800 | 84.6 | 116.47 | 576.8 | 370.1 | 522.2 | 3.4 | 152 | 100.9 | 5.7 | 24.5 | 4.71 | 96 | 90 | 89.3 | 89.9 | 25 | 40 | 39.8 | 95.6 | 45.8 | 199.3 | 0.7366 | 89.9 | 1.501 | 0.000806 | 84 | 0.7376 | 16.822 | 0.0133 | 90.6 | 89.2 | -10.6 | -17.9 | 98.3 | 103
3313 | 1062054 | OnTest | 0 | Test | 52:29:55.200 | 188995.2 | 27:36:30.000 | 27:42:30.100 | 27:36:30.000 | 2014-08-23 17:40 | 1800 | 83.7 | 116.28 | 582.1 | 370.2 | 522.1 | 3.4 | 151.9 | 101 | 5.7 | 24.4 | 4.72 | 96 | 90 | 89.3 | 89.9 | 25.1 | 40 | 39.8 | 95.6 | 46.1 | 199.3 | 0.73697 | 90 | 1.506 | 0.000806 | 84 | 0.7372 | 16.891 | 0.0133 | 90.7 | 89.3 | -10.6 | -17.9 | 98.3 | 103
3314 | 1062354 | OnTest | 0 | Test | 52:30:25.200 | 189025.2 | 27:37:00.000 | 27:43:00.100 | 27:37:00.000 | 2014-08-23 17:40 | 1800 | 82 | 116.53 | 589 | 370.1 | 522 | 3.3 | 152 | 101.1 | 5.7 | 24.4 | 4.71 | 96 | 90 | 89.3 | 89.9 | 25.2 | 39.9 | 39.8 | 95.6 | 46.3 | 199.3 | 0.7366 | 90 | 1.499 | 0.000807 | 84.1 | 0.7367 | 16.968 | 0.0133 | 90.6 | 89.3 | -10.6 | -17.9 | 98.3 | 103
3315 | 1062654 | OnTest | 0 | Test | 52:30:55.200 | 189055.2 | 27:37:30.000 | 27:43:30.100 | 27:37:30.000 | 2014-08-23 17:41 | 1801 | 84.8 | 116.09 | 585.3 | 370.3 | 522.5 | 3.3 | 152.2 | 101 | 5.7 | 24.4 | 4.72 | 96 | 90 | 89.3 | 89.9 | 25.3 | 39.9 | 39.8 | 95.6 | 46.4 | 199.3 | 0.73715 | 90 | 1.498 | 0.000808 | 84.2 | 0.7371 | 16.906 | 0.0133 | 90.7 | 89.4 | -10.4 | -17.7 | 98.3 | 103
3316 | 1062954 | OnTest | 0 | Test | 52:31:25.200 | 189085.2 | 27:38:00.000 | 27:44:00.100 | 27:38:00.000 | 2014-08-23 17:41 | 1800 | 81.3 | 115.73 | 581 | 370.3 | 522.3 | 3.3 | 152.1 | 101 | 5.7 | 24.4 | 4.82 | 96 | 90 | 89.3 | 89.9 | 25.4 | 39.9 | 39.8 | 95.5 | 46.1 | 199.4 | 0.73684 | 89.9 | 1.503 | 0.000808 | 84.2 | 0.7375 | 16.834 | 0.0133 | 90.6 | 89.3 | -10.5 | -17.8 | 98.3 | 103.2
3317 | 1063254 | OnTest | 0 | Test | 52:31:55.200 | 189115.2 | 27:38:30.000 | 27:44:30.100 | 27:38:30.000 | 2014-08-23 17:42 | 1800 | 83.6 | 115.47 | 575.8 | 370 | 521.9 | 3.3 | 151.9 | 101 | 5.8 | 24.4 | 4.78 | 96 | 90 | 89.3 | 89.9 | 25.4 | 39.9 | 39.8 | 95.5 | 46.3 | 199.4 | 0.73709 | 90 | 1.5 | 0.000805 | 83.9 | 0.7373 | 16.871 | 0.0133 | 90.7 | 89.3 | -10.6 | -17.9 | 98.2 | 103
3318 | 1063554 | OnTest | 0 | Test | 52:32:25.200 | 189145.2 | 27:39:00.000 | 27:45:00.100 | 27:39:00.000 | 2014-08-23 17:42 | 1800 | 83.1 | 116.52 | 591.5 | 370.3 | 522.4 | 3.3 | 152.1 | 101.3 | 5.8 | 24.5 | 4.74 | 96 | 90 | 89.3 | 89.9 | 25.4 | 39.9 | 39.8 | 95.6 | 46.4 | 199.4 | 0.73733 | 89.9 | 1.505 | 0.000806 | 84.1 | 0.738 | 16.759 | 0.0133 | 90.6 | 89.3 | -10.5 | -17.8 | 98.2 | 103
3319 | 1063854 | OnTest | 0 | Test | 52:32:55.200 | 189175.2 | 27:39:30.000 | 27:45:30.100 | 27:39:30.000 | 2014-08-23 17:43 | 1800 | 83.9 | 116.59 | 580 | 370.2 | 522.4 | 3.3 | 152.2 | 101.1 | 5.7 | 24.5 | 4.82 | 96 | 90 | 89.3 | 89.9 | 25.3 | 40 | 39.8 | 95.5 | 46.6 | 199.4 | 0.73654 | 90 | 1.501 | 0.000807 | 84.1 | 0.7371 | 16.901 | 0.0133 | 90.6 | 89.3 | -10.5 | -17.8 | 98.3 | 103.1
3320 | 1064154 | OnTest | 0 | Test | 52:33:25.200 | 189205.2 | 27:40:00.000 | 27:46:00.100 | 27:40:00.000 | 2014-08-23 17:43 | 1800 | 83.7 | 116.34 | 581 | 370.4 | 522.5 | 3.3 | 152.1 | 101.1 | 5.8 | 24.5 | 4.78 | 96 | 90 | 89.3 | 89.9 | 25.2 | 40 | 39.9 | 95.6 | 46.5 | 199.5 | 0.73672 | 90 | 1.498 | 0.000807 | 84.2 | 0.7368 | 16.945 | 0.0133 | 90.7 | 89.3 | -10.5 | -17.8 | 98.3 | 103.1
3321 | 1064454 | OnTest | 0 | Test | 52:33:55.200 | 189235.2 | 27:40:30.000 | 27:46:30.100 | 27:40:30.000 | 2014-08-23 17:44 | 1800 | 85.5 | 116.28 | 578.1 | 370.4 | 522.7 | 3.3 | 152.3 | 101.2 | 5.7 | 24.5 | 4.81 | 96 | 90 | 89.3 | 90 | 25 | 40.1 | 40 | 95.6 | 46.4 | 199.5 | 0.7366 | 90 | 1.501 | 0.000807 | 84.1 | 0.7367 | 16.962 | 0.0133 | 90.7 | 89.3 | -10.4 | -17.8 | 98.3 | 103.1
3322 | 1064754 | OnTest | 0 | Test | 52:34:25.200 | 189265.2 | 27:41:00.000 | 27:47:00.100 | 27:41:00.000 | 2014-08-23 17:44 | 1800 | 83.4 | 116.38 | 589.9 | 370.2 | 522.3 | 3.3 | 152.1 | 101 | 5.7 | 24.4 | 4.8 | 96 | 90 | 89.3 | 90 | 24.9 | 39.9 | 40 | 95.6 | 46.6 | 199.5 | 0.73709 | 90 | 1.502 | 0.000807 | 84.1 | 0.7366 | 16.992 | 0.0133 | 90.7 | 89.4 | -10.5 | -17.8 | 98.2 | 103
3323 | 1065054 | OnTest | 0 | Test | 52:34:55.200 | 189295.2 | 27:41:30.000 | 27:47:30.100 | 27:41:30.000 | 2014-08-23 17:45 | 1800 | 83.9 | 116.18 | 582.2 | 370.2 | 522.1 | 3.4 | 152 | 100.8 | 5.8 | 24.6 | 4.74 | 96 | 90 | 89.3 | 90 | 24.9 | 39.9 | 40.1 | 95.6 | 46.6 | 199.6 | 0.73678 | 90 | 1.505 | 0.000806 | 84 | 0.7368 | 16.955 | 0.0133 | 90.7 | 89.3 | -10.6 | -17.9 | 98.3 | 103
3324 | 1065354 | OnTest | 0 | Test | 52:35:25.200 | 189325.2 | 27:42:00.000 | 27:48:00.100 | 27:42:00.000 | 2014-08-23 17:45 | 1799 | 84.4 | 115.86 | 579 | 370.1 | 522.2 | 3.4 | 152.1 | 101.1 | 5.8 | 24.5 | 4.67 | 96 | 90.1 | 89.4 | 90 | 24.9 | 39.9 | 40.1 | 95.6 | 46.5 | 199.6 | 0.73721 | 90 | 1.506 | 0.000806 | 84 | 0.7366 | 16.979 | 0.0133 | 90.7 | 89.4 | -10.6 | -17.9 | 98.2 | 102.9
3325 | 1065654 | OnTest | 0 | Test | 52:35:55.200 | 189355.2 | 27:42:30.000 | 27:48:30.100 | 27:42:30.000 | 2014-08-23 17:46 | 1800 | 84.1 | 116.8 | 586.7 | 369.8 | 522 | 3.4 | 152.2 | 101.1 | 5.7 | 24.6 | 4.62 | 96 | 90 | 89.3 | 90 | 24.9 | 39.9 | 40.1 | 95.6 | 46.4 | 199.6 | 0.73678 | 90 | 1.498 | 0.000806 | 84 | 0.7367 | 16.961 | 0.0133 | 90.7 | 89.4 | -10.6 | -18 | 98.3 | 102.9
3326 | 1065954 | OnTest | 0 | Test | 52:36:25.200 | 189385.2 | 27:43:00.000 | 27:49:00.100 | 27:43:00.000 | 2014-08-23 17:46 | 1799 | 83.1 | 116.18 | 583 | 369.8 | 521.8 | 3.4 | 152 | 101.2 | 5.7 | 24.6 | 4.58 | 96 | 90 | 89.3 | 90 | 25 | 39.9 | 40.1 | 95.6 | 46.3 | 199.7 | 0.73611 | 90 | 1.498 | 0.000806 | 84 | 0.7356 | 17.138 | 0.0133 | 90.7 | 89.4 | -10.6 | -17.9 | 98.3 | 102.9
3327 | 1066254 | OnTest | 0 | Test | 52:36:55.200 | 189415.2 | 27:43:30.000 | 27:49:30.100 | 27:43:30.000 | 2014-08-23 17:47 | 1800 | 83.4 | 115.66 | 577.4 | 370.1 | 522 | 3.4 | 151.9 | 101.1 | 5.7 | 24.5 | 4.62 | 96 | 90 | 89.3 | 89.9 | 24.9 | 40 | 40.1 | 95.6 | 46.3 | 199.7 | 0.73727 | 90 | 1.496 | 0.000805 | 83.9 | 0.7374 | 16.858 | 0.0133 | 90.7 | 89.3 | -10.6 | -18 | 98.2 | 102.8
3328 | 1066554 | OnTest | 0 | Test | 52:37:25.200 | 189445.2 | 27:44:00.000 | 27:50:00.100 | 27:44:00.000 | 2014-08-23 17:47 | 1800 | 83.1 | 116.54 | 591.1 | 370.4 | 522.6 | 3.4 | 152.2 | 101.1 | 5.7 | 24.6 | 4.71 | 96 | 90 | 89.3 | 89.9 | 24.8 | 39.9 | 40 | 95.6 | 46.3 | 199.7 | 0.73697 | 90 | 1.501 | 0.000807 | 84.1 | 0.7365 | 16.992 | 0.0133 | 90.7 | 89.3 | -10.5 | -17.8 | 98.2 | 103
3329 | 1066854 | OnTest | 0 | Test | 52:37:55.200 | 189475.2 | 27:44:30.000 | 27:50:30.100 | 27:44:30.000 | 2014-08-23 17:48 | 1800 | 81.1 | 116.36 | 582.6 | 370.3 | 522.6 | 3.4 | 152.3 | 101.2 | 5.7 | 24.6 | 4.87 | 96 | 90 | 89.3 | 89.9 | 24.7 | 40 | 40.1 | 95.6 | 46.4 | 199.7 | 0.73648 | 90 | 1.503 | 0.000806 | 84 | 0.7364 | 17.019 | 0.0133 | 90.7 | 89.3 | -10.6 | -17.9 | 98.2 | 103.1
3330 | 1067154 | OnTest | 0 | Test | 52:38:25.200 | 189505.2 | 27:45:00.000 | 27:51:00.100 | 27:45:00.000 | 2014-08-23 17:48 | 1800 | 79.4 | 116.08 | 580.4 | 370.4 | 522.6 | 3.4 | 152.2 | 101.1 | 5.7 | 24.6 | 4.82 | 96 | 90 | 89.3 | 89.9 | 24.7 | 40 | 40.1 | 95.6 | 46.2 | 199.6 | 0.73746 | 90 | 1.504 | 0.000808 | 84.2 | 0.738 | 16.765 | 0.0133 | 90.6 | 89.3 | -10.4 | -17.7 | 98.3 | 103.1
3331 | 1067454 | OnTest | 0 | Test | 52:38:55.200 | 189535.2 | 27:45:30.000 | 27:51:30.100 | 27:45:30.000 | 2014-08-23 17:49 | 1799 | 79 | 115.89 | 575.8 | 370.2 | 522.2 | 3.4 | 152 | 101.1 | 5.7 | 24.2 | 4.75 | 96 | 90 | 89.3 | 89.9 | 24.8 | 40 | 40.1 | 95.6 | 46.3 | 199.6 | 0.73654 | 90 | 1.488 | 0.000808 | 84.1 | 0.7369 | 16.943 | 0.0133 | 90.7 | 89.3 | -10.5 | -17.8 | 98.3 | 103
3332 | 1067754 | OnTest | 0 | Test | 52:39:25.200 | 189565.2 | 27:46:00.000 | 27:52:00.100 | 27:46:00.000 | 2014-08-23 17:49 | 1800 | 70.8 | 116.84 | 583.5 | 370.1 | 522.1 | 3.4 | 152 | 101 | 5.7 | 24.2 | 4.7 | 96.1 | 90 | 89.3 | 90 | 24.9 | 39.9 | 40.1 | 95.6 | 45.4 | 199.6 | 0.73684 | 90 | 1.493 | 0.000807 | 84.1 | 0.7372 | 16.885 | 0.0133 | 90.6 | 89.3 | -10.5 | -17.8 | 98.2 | 102.9
3333 | 1068054 | OnTest | 0 | Test | 52:39:55.200 | 189595.2 | 27:46:30.000 | 27:52:30.100 | 27:46:30.000 | 2014-08-23 17:50 | 1800 | 69.9 | 116.98 | 584.2 | 370 | 522.1 | 3.4 | 152.1 | 101.2 | 5.7 | 24.4 | 4.71 | 96 | 90 | 89.3 | 90 | 25.1 | 39.9 | 40.1 | 95.6 | 44.9 | 199.5 | 0.73648 | 90 | 1.498 | 0.000806 | 84 | 0.7358 | 17.108 | 0.0133 | 90.7 | 89.4 | -10.5 | -17.9 | 98.2 | 102.9
3334 | 1068354 | OnTest | 0 | Test | 52:40:25.200 | 189625.2 | 27:47:00.000 | 27:53:00.100 | 27:47:00.000 | 2014-08-23 17:50 | 1799 | 69.2 | 117.1 | 591.2 | 369.9 | 522.1 | 3.4 | 152.2 | 101.2 | 5.7 | 24.5 | 4.65 | 96 | 90 | 89.3 | 90 | 25 | 39.9 | 40.1 | 95.6 | 45.6 | 199.5 | 0.73733 | 90 | 1.494 | 0.000806 | 84 | 0.7379 | 16.772 | 0.0133 | 90.6 | 89.3 | -10.6 | -17.9 | 98.3 | 102.9
3335 | 1068654 | OnTest | 0 | Test | 52:40:55.200 | 189655.2 | 27:47:30.000 | 27:53:30.100 | 27:47:30.000 | 2014-08-23 17:51 | 1800 | 79.2 | 115.66 | 584.1 | 370.1 | 522.3 | 3.4 | 152.2 | 101.1 | 5.7 | 24.5 | 4.61 | 96 | 90 | 89.3 | 89.9 | 24.9 | 39.9 | 40.1 | 95.6 | 45.8 | 199.5 | 0.73684 | 90 | 1.502 | 0.000806 | 84 | 0.7372 | 16.885 | 0.0133 | 90.6 | 89.3 | -10.6 | -17.9 | 98.2 | 102.8
3336 | 1068954 | OnTest | 0 | Test | 52:41:25.200 | 189685.2 | 27:48:00.000 | 27:54:00.100 | 27:48:00.000 | 2014-08-23 17:51 | 1800 | 82 | 115.05 | 578.9 | 370.7 | 523.1 | 3.4 | 152.3 | 101.3 | 5.7 | 24.5 | 4.74 | 96 | 90 | 89.3 | 89.8 | 24.9 | 39.9 | 39.9 | 95.6 | 45.7 | 199.5 | 0.73733 | 89.9 | 1.504 | 0.000806 | 84 | 0.7388 | 16.633 | 0.0133 | 90.6 | 89.2 | -10.5 | -17.9 | 98.2 | 103
3337 | 1069254 | OnTest | 0 | Test | 52:41:55.200 | 189715.2 | 27:48:30.000 | 27:54:30.100 | 27:48:30.000 | 2014-08-23 17:52 | 1800 | 84.3 | 115.97 | 591.6 | 370.2 | 522.2 | 3.4 | 152 | 101.2 | 5.7 | 24.5 | 4.72 | 96 | 90 | 89.3 | 89.8 | 24.9 | 39.9 | 39.8 | 95.5 | 45.7 | 199.4 | 0.73666 | 89.9 | 1.504 | 0.000806 | 84 | 0.7383 | 16.717 | 0.0133 | 90.6 | 89.2 | -10.6 | -17.9 | 98.3 | 103
3338 | 1069554 | OnTest | 0 | Test | 52:42:25.200 | 189745.2 | 27:49:00.000 | 27:55:00.100 | 27:49:00.000 | 2014-08-23 17:52 | 1800 | 84.7 | 115.64 | 583.3 | 370 | 522 | 3.4 | 152.1 | 101 | 5.7 | 24.6 | 4.72 | 96 | 90 | 89.3 | 89.8 | 24.9 | 39.9 | 39.7 | 95.5 | 46.7 | 199.4 | 0.73691 | 89.9 | 1.502 | 0.000806 | 84 | 0.7383 | 16.72 | 0.0133 | 90.6 | 89.2 | -10.6 | -17.9 | 98.2 | 103
3339 | 1069854 | OnTest | 0 | Test | 52:42:55.200 | 189775.2 | 27:49:30.000 | 27:55:30.100 | 27:49:30.000 | 2014-08-23 17:53 | 1800 | 85.5 | 116.17 | 586.8 | 370.2 | 522.2 | 3.4 | 152 | 101.1 | 5.8 | 24.5 | 4.65 | 96 | 89.9 | 89.2 | 89.7 | 24.9 | 39.9 | 39.6 | 95.5 | 46.3 | 199.4 | 0.73654 | 89.9 | 1.501 | 0.000806 | 84 | 0.7382 | 16.73 | 0.0133 | 90.5 | 89.2 | -10.6 | -17.9 | 98.2 | 102.9
3340 | 1070154 | OnTest | 0 | Test | 52:43:25.200 | 189805.2 | 27:50:00.000 | 27:56:00.100 | 27:50:00.000 | 2014-08-23 17:53 | 1800 | 84.8 | 116.23 | 585.3 | 370.3 | 522.4 | 3.4 | 152.1 | 101.1 | 5.7 | 24.6 | 4.64 | 96 | 90 | 89.3 | 89.8 | 25 | 39.9 | 39.6 | 95.4 | 45.8 | 199.4 | 0.73666 | 89.9 | 1.503 | 0.000807 | 84.1 | 0.7381 | 16.752 | 0.0133 | 90.6 | 89.2 | -10.5 | -17.9 | 98.3 | 102.9
3341 | 1070454 | OnTest | 0 | Test | 52:43:55.200 | 189835.2 | 27:50:30.000 | 27:56:30.100 | 27:50:30.000 | 2014-08-23 17:54 | 1800 | 86.3 | 115.95 | 583.7 | 370.6 | 522.8 | 3.4 | 152.2 | 101.2 | 5.8 | 24.5 | 4.77 | 96 | 90 | 89.3 | 89.8 | 25.1 | 40 | 39.6 | 95.4 | 46.5 | 199.4 | 0.73654 | 89.8 | 1.499 | 0.000807 | 84 | 0.739 | 16.604 | 0.0133 | 90.5 | 89.1 | -10.6 | -17.9 | 98.3 | 103
3342 | 1070754 | OnTest | 0 | Test | 52:44:25.200 | 189865.2 | 27:51:00.000 | 27:57:00.100 | 27:51:00.000 | 2014-08-23 17:54 | 1800 | 85.1 | 116.44 | 575.6 | 370.2 | 522.4 | 3.4 | 152.2 | 101.3 | 5.8 | 24.5 | 4.66 | 96 | 90 | 89.2 | 89.7 | 25.1 | 40 | 39.6 | 95.4 | 46 | 199.4 | 0.73746 | 89.9 | 1.503 | 0.000806 | 84 | 0.7393 | 16.56 | 0.0133 | 90.6 | 89.2 | -10.6 | -17.9 | 98.3 | 102.9
3343 | 1071054 | OnTest | 0 | Test | 52:44:55.200 | 189895.2 | 27:51:30.000 | 27:57:30.100 | 27:51:30.000 | 2014-08-23 17:55 | 1800 | 85.9 | 115.75 | 580.8 | 370.3 | 522.3 | 3.4 | 152.1 | 101.1 | 5.7 | 24.5 | 4.64 | 96 | 90 | 89.3 | 89.7 | 25.2 | 40 | 39.7 | 95.4 | 45.9 | 199.4 | 0.73697 | 89.8 | 1.494 | 0.000806 | 84 | 0.739 | 16.609 | 0.0133 | 90.5 | 89.2 | -10.6 | -17.9 | 98.3 | 102.9
3344 | 1071354 | OnTest | 0 | Test | 52:45:25.200 | 189925.2 | 27:52:00.000 | 27:58:00.100 | 27:52:00.000 | 2014-08-23 17:55 | 1800 | 84.7 | 116.09 | 578.9 | 370.5 | 522.6 | 3.4 | 152.1 | 101.2 | 5.8 | 24.5 | 4.62 | 96 | 90 | 89.3 | 89.7 | 25.2 | 40 | 39.7 | 95.4 | 45.7 | 199.4 | 0.73746 | 89.9 | 1.496 | 0.000806 | 83.9 | 0.7394 | 16.547 | 0.0133 | 90.6 | 89.2 | -10.6 | -18 | 98.2 | 102.8
3345 | 1071654 | OnTest | 0 | Test | 52:45:55.200 | 189955.2 | 27:52:30.000 | 27:58:30.100 | 27:52:30.000 | 2014-08-23 17:56 | 1800 | 86.1 | 116.71 | 581.6 | 370 | 521.7 | 3.4 | 151.8 | 101.2 | 5.8 | 24.6 | 4.62 | 96 | 90 | 89.3 | 89.7 | 25.1 | 39.9 | 39.8 | 95.4 | 46.3 | 199.4 | 0.73642 | 89.9 | 1.491 | 0.000805 | 83.9 | 0.738 | 16.756 | 0.0133 | 90.6 | 89.2 | -10.6 | -17.9 | 98.1 | 102.7
3346 | 1071954 | OnTest | 0 | Test | 52:46:25.200 | 189985.2 | 27:53:00.000 | 27:59:00.100 | 27:53:00.000 | 2014-08-23 17:56 | 1800 | 85.7 | 115.9 | 583.7 | 370.4 | 522.6 | 3.4 | 152.2 | 101.1 | 5.7 | 24.6 | 4.63 | 96 | 90 | 89.2 | 89.7 | 25.1 | 40 | 39.9 | 95.4 | 46.4 | 199.4 | 0.73727 | 89.8 | 1.5 | 0.000807 | 84 | 0.7393 | 16.551 | 0.0133 | 90.5 | 89.2 | -10.6 | -17.9 | 98.3 | 102.9
3347 | 1072254 | OnTest | 0 | Test | 52:46:55.200 | 190015.2 | 27:53:30.000 | 27:59:30.100 | 27:53:30.000 | 2014-08-23 17:57 | 1800 | 85.5 | 116.46 | 581.4 | 370.2 | 522.3 | 3.4 | 152.1 | 101.1 | 5.7 | 24.5 | 4.62 | 96 | 90 | 89.3 | 89.7 | 25.1 | 40.1 | 39.9 | 95.4 | 46.6 | 199.5 | 0.73709 | 89.9 | 1.497 | 0.000807 | 84.1 | 0.7388 | 16.637 | 0.0133 | 90.6 | 89.2 | -10.5 | -17.9 | 98.3 | 102.9
3348 | 1072554 | OnTest | 0 | Test | 52:47:25.200 | 190045.2 | 27:54:00.000 | 28:00:00.100 | 27:54:00.000 | 2014-08-23 17:57 | 1800 | 84.1 | 116.59 | 585.6 | 370.2 | 522.5 | 3.4 | 152.2 | 101.1 | 5.7 | 24.6 | 4.74 | 96 | 90 | 89.3 | 89.7 | 25.1 | 40 | 40 | 95.4 | 46.4 | 199.5 | 0.73666 | 89.9 | 1.5 | 0.000806 | 84 | 0.7382 | 16.73 | 0.0133 | 90.6 | 89.2 | -10.6 | -17.9 | 98.2 | 103
3349 | 1072854 | OnTest | 0 | Test | 52:47:55.200 | 190075.2 | 27:54:30.000 | 28:00:30.100 | 27:54:30.000 | 2014-08-23 17:58 | 1800 | 83.9 | 116.22 | 581.4 | 370.5 | 522.8 | 3.4 | 152.3 | 101.2 | 5.7 | 24.5 | 4.78 | 96 | 90 | 89.3 | 89.7 | 25.1 | 40 | 40 | 95.4 | 46.7 | 199.5 | 0.73703 | 89.9 | 1.503 | 0.000806 | 84 | 0.7384 | 16.691 | 0.0133 | 90.6 | 89.2 | -10.6 | -17.9 | 98.3 | 103
3350 | 1073154 | OnTest | 0 | Test | 52:48:25.200 | 190105.2 | 27:55:00.000 | 28:01:00.100 | 27:55:00.000 | 2014-08-23 17:58 | 1800 | 85.2 | 115.68 | 574.7 | 370.3 | 522.2 | 3.4 | 151.9 | 101.2 | 5.7 | 24.5 | 4.74 | 96 | 90 | 89.3 | 89.8 | 25.1 | 40 | 40.1 | 95.4 | 46.3 | 199.5 | 0.73691 | 89.9 | 1.502 | 0.000807 | 84.1 | 0.7376 | 16.824 | 0.0133 | 90.6 | 89.3 | -10.5 | -17.8 | 98.3 | 103
3351 | 1073454 | OnTest | 0 | Test | 52:48:55.200 | 190135.2 | 27:55:30.000 | 28:01:30.100 | 27:55:30.000 | 2014-08-23 17:59 | 1800 | 84.9 | 116.71 | 591.9 | 369.9 | 521.8 | 3.4 | 152 | 101.1 | 5.7 | 24.6 | 4.61 | 96 | 90 | 89.3 | 89.8 | 25.1 | 40 | 40.1 | 95.4 | 45.9 | 199.5 | 0.73654 | 90 | 1.496 | 0.000805 | 83.9 | 0.7367 | 16.971 | 0.0133 | 90.7 | 89.3 | -10.7 | -18 | 98.2 | 102.8
3352 | 1073754 | OnTest | 0 | Test | 52:49:25.200 | 190165.2 | 27:56:00.000 | 28:02:00.100 | 27:56:00.000 | 2014-08-23 17:59 | 1799 | 85.1 | 115.41 | 574.4 | 370 | 522.2 | 3.4 | 152.2 | 101.1 | 5.7 | 24.6 | 4.61 | 96 | 90 | 89.3 | 89.9 | 25.1 | 40.1 | 40.1 | 95.4 | 45.4 | 199.6 | 0.73642 | 90 | 1.501 | 0.000805 | 83.9 | 0.736 | 17.073 | 0.0133 | 90.7 | 89.3 | -10.7 | -18 | 98.3 | 102.9
3353 | 1074054 | OnTest | 0 | Test | 52:49:55.200 | 190195.2 | 27:56:30.000 | 28:02:30.100 | 27:56:30.000 | 2014-08-23 18:00 | 1801 | 84.4 | 115.38 | 579 | 370.2 | 522.3 | 3.4 | 152.1 | 101.3 | 5.8 | 24.6 | 4.63 | 96 | 90 | 89.3 | 89.9 | 25.1 | 40 | 40.1 | 95.5 | 45.3 | 199.6 | 0.73703 | 90 | 1.502 | 0.000806 | 84 | 0.737 | 16.922 | 0.0133 | 90.7 | 89.3 | -10.5 | -17.9 | 98.3 | 102.9
3354 | 1074354 | OnTest | 0 | Test | 52:50:25.200 | 190225.2 | 27:57:00.000 | 28:03:00.100 | 27:57:00.000 | 2014-08-23 18:00 | 1799 | 82.7 | 115.92 | 574.3 | 370.4 | 522.7 | 3.4 | 152.3 | 101.2 | 5.7 | 24.5 | 4.73 | 96 | 90 | 89.3 | 89.9 | 25.1 | 40.1 | 40.1 | 95.5 | 45.7 | 199.5 | 0.73636 | 90.1 | 1.5 | 0.000807 | 84.1 | 0.7347 | 17.284 | 0.0133 | 90.8 | 89.5 | -10.5 | -17.8 | 98.3 | 103
3355 | 1074654 | OnTest | 0 | Test | 52:50:55.200 | 190255.2 | 27:57:30.000 | 28:03:30.100 | 27:57:30.000 | 2014-08-23 18:01 | 1800 | 84.2 | 115.33 | 581.8 | 369.8 | 521.9 | 3.4 | 152 | 101.3 | 5.7 | 24.6 | 4.69 | 96 | 90 | 89.3 | 90 | 24.9 | 40 | 40.1 | 95.5 | 46 | 199.5 | 0.73678 | 90.1 | 1.503 | 0.000805 | 83.9 | 0.7353 | 17.19 | 0.0133 | 90.8 | 89.4 | -10.6 | -18 | 98.2 | 102.9
3356 | 1074954 | OnTest | 0 | Test | 52:51:25.200 | 190285.2 | 27:58:00.000 | 28:04:00.100 | 27:58:00.000 | 2014-08-23 18:01 | 1800 | 82.1 | 115.71 | 581.9 | 370.2 | 522.3 | 3.4 | 152.1 | 101.2 | 5.7 | 24.6 | 4.8 | 96 | 90 | 89.3 | 90 | 24.8 | 40 | 40.1 | 95.5 | 46.2 | 199.5 | 0.73648 | 90.1 | 1.504 | 0.000806 | 84.1 | 0.7348 | 17.277 | 0.0133 | 90.8 | 89.5 | -10.5 | -17.8 | 98.2 | 103
3357 | 1075254 | OnTest | 0 | Test | 52:51:55.200 | 190315.2 | 27:58:30.000 | 28:04:30.100 | 27:58:30.000 | 2014-08-23 18:02 | 1800 | 82.2 | 116.33 | 574.7 | 369.6 | 521.5 | 3.4 | 151.9 | 101.2 | 5.7 | 24.6 | 4.8 | 96 | 90.1 | 89.4 | 90 | 24.8 | 40.1 | 40.1 | 95.6 | 46.2 | 199.4 | 0.73697 | 90.1 | 1.494 | 0.000806 | 84 | 0.7355 | 17.154 | 0.0133 | 90.8 | 89.4 | -10.6 | -17.9 | 98.2 | 103
3358 | 1075554 | OnTest | 0 | Test | 52:52:25.200 | 190345.2 | 27:59:00.000 | 28:05:00.100 | 27:59:00.000 | 2014-08-23 18:02 | 1799 | 84.2 | 115.65 | 585.1 | 369.5 | 521.5 | 3.4 | 151.9 | 101.2 | 5.8 | 24.5 | 4.68 | 96 | 90.1 | 89.4 | 90 | 24.8 | 40 | 40.1 | 95.6 | 46.3 | 199.4 | 0.73746 | 90.1 | 1.503 | 0.000806 | 84 | 0.7356 | 17.146 | 0.0133 | 90.8 | 89.5 | -10.6 | -17.9 | 98.2 | 102.9
3359 | 1075854 | OnTest | 0 | Test | 52:52:55.200 | 190375.2 | 27:59:30.000 | 28:05:30.100 | 27:59:30.000 | 2014-08-23 18:03 | 1800 | 82.9 | 116.05 | 580.3 | 370 | 522.1 | 3.4 | 152.1 | 101.4 | 5.8 | 24.6 | 4.85 | 96 | 90.1 | 89.3 | 90.1 | 24.8 | 40.1 | 40.1 | 95.6 | 46.1 | 199.4 | 0.73672 | 90.1 | 1.5 | 0.000805 | 84 | 0.7349 | 17.257 | 0.0133 | 90.8 | 89.5 | -10.6 | -17.9 | 98.2 | 103.1
3360 | 1076154 | OnTest | 0 | Test | 52:53:25.200 | 190405.2 | 28:00:00.000 | 28:06:00.100 | 28:00:00.000 | 2014-08-23 18:03 | 1800 | 73.4 | 116.45 | 582.3 | 370.3 | 522.4 | 3.4 | 152.1 | 101.2 | 5.8 | 24.5 | 4.99 | 96 | 90 | 89.3 | 90.1 | 24.8 | 40.1 | 40.1 | 95.6 | 46.4 | 199.5 | 0.73611 | 90.2 | 1.498 | 0.000805 | 84 | 0.7339 | 17.419 | 0.0133 | 90.8 | 89.5 | -10.6 | -17.9 | 98.2 | 103.2
3361 | 1076454 | OnTest | 0 | Test | 52:53:55.200 | 190435.2 | 28:00:30.000 | 28:06:30.100 | 28:00:30.000 | 2014-08-23 18:04 | 1801 | 45.9 | 117.31 | 592.6 | 370.1 | 522.2 | 3.4 | 152.1 | 101 | 5.8 | 24.6 | 4.93 | 96 | 90 | 89.3 | 90.1 | 24.9 | 40 | 40.1 | 95.7 | 45.2 | 199.5 | 0.73654 | 90.2 | 1.502 | 0.000806 | 84.1 | 0.7339 | 17.411 | 0.0133 | 90.9 | 89.5 | -10.5 | -17.8 | 98.2 | 103.2
3362 | 1076754 | OnTest | 0 | Test | 52:54:25.200 | 190465.2 | 28:01:00.000 | 28:07:00.100 | 28:01:00.000 | 2014-08-23 18:04 | 1801 | 50.6 | 116.44 | 586.2 | 370.6 | 522.7 | 3.4 | 152.1 | 101.2 | 5.8 | 24.2 | 4.88 | 96 | 90.1 | 89.3 | 90.1 | 25 | 40 | 40.1 | 95.7 | 45.5 | 199.6 | 0.73642 | 90.1 | 1.501 | 0.000806 | 84.1 | 0.7345 | 17.319 | 0.0133 | 90.8 | 89.5 | -10.5 | -17.9 | 98.3 | 103.2
3363 | 1077054 | OnTest | 0 | Test | 52:54:55.200 | 190495.2 | 28:01:30.000 | 28:07:30.100 | 28:01:30.000 | 2014-08-23 18:05 | 1799 | 56.8 | 115.5 | 588.3 | 369.8 | 521.8 | 3.4 | 152 | 101.1 | 5.8 | 24.6 | 4.79 | 96 | 90 | 89.3 | 90.1 | 25.1 | 40 | 40.1 | 95.7 | 46.2 | 199.6 | 0.73593 | 90.2 | 1.498 | 0.000804 | 83.8 | 0.7333 | 17.503 | 0.0133 | 90.9 | 89.5 | -10.7 | -18 | 98.2 | 103
3364 | 1077354 | OnTest | 0 | Test | 52:55:25.200 | 190525.2 | 28:02:00.000 | 28:08:00.100 | 28:02:00.000 | 2014-08-23 18:05 | 1799 | 58.8 | 115.77 | 588.9 | 369.7 | 522 | 3.4 | 152.2 | 101.1 | 5.8 | 24.6 | 4.86 | 96 | 90 | 89.3 | 90.1 | 25.1 | 40 | 40.1 | 95.7 | 45.8 | 199.6 | 0.73605 | 90.1 | 1.493 | 0.000804 | 83.8 | 0.7342 | 17.365 | 0.0133 | 90.8 | 89.5 | -10.7 | -18.1 | 98.2 | 103.1
3365 | 1077654 | OnTest | 0 | Test | 52:55:55.200 | 190555.2 | 28:02:30.000 | 28:08:30.100 | 28:02:30.000 | 2014-08-23 18:06 | 1799 | 57.5 | 116.81 | 588 | 370 | 522.1 | 3.4 | 152.1 | 101.3 | 5.8 | 24.6 | 4.92 | 96 | 90 | 89.3 | 90.1 | 25 | 39.9 | 40.1 | 95.7 | 46.1 | 199.5 | 0.73501 | 90.1 | 1.491 | 0.000805 | 83.9 | 0.7336 | 17.471 | 0.0133 | 90.8 | 89.4 | -10.7 | -18 | 98.3 | 103.2
3366 | 1077954 | OnTest | 0 | Test | 52:56:25.200 | 190585.2 | 28:03:00.000 | 28:09:00.100 | 28:03:00.000 | 2014-08-23 18:06 | 1799 | 62.1 | 116.1 | 583.3 | 369.5 | 521.2 | 3.4 | 151.7 | 101.3 | 5.8 | 24.5 | 4.83 | 96 | 90 | 89.3 | 90.1 | 25 | 40 | 40.1 | 95.7 | 46.1 | 199.6 | 0.73629 | 90.1 | 1.505 | 0.000803 | 83.8 | 0.7346 | 17.306 | 0.0133 | 90.8 | 89.5 | -10.8 | -18.1 | 98.2 | 103
3367 | 1078254 | OnTest | 0 | Test | 52:56:55.200 | 190615.2 | 28:03:30.000 | 28:09:30.100 | 28:03:30.000 | 2014-08-23 18:07 | 1800 | 72.1 | 115.54 | 571.5 | 370 | 522 | 3.4 | 152 | 101.1 | 5.8 | 24.5 | 4.85 | 96 | 90 | 89.3 | 90.1 | 25 | 40.1 | 40.1 | 95.7 | 45.6 | 199.6 | 0.73617 | 90.1 | 1.505 | 0.000804 | 83.8 | 0.7344 | 17.339 | 0.0133 | 90.8 | 89.5 | -10.7 | -18 | 98.2 | 103
3368 | 1078554 | OnTest | 0 | Test | 52:57:25.200 | 190645.2 | 28:04:00.000 | 28:10:00.100 | 28:04:00.000 | 2014-08-23 18:07 | 1799 | 68.7 | 116.72 | 586.7 | 370.2 | 522.4 | 3.4 | 152.2 | 101.1 | 5.8 | 24.6 | 4.88 | 96 | 90 | 89.3 | 90.1 | 25 | 40.1 | 40.1 | 95.7 | 45.2 | 199.6 | 0.73629 | 90.1 | 1.499 | 0.000804 | 83.8 | 0.7354 | 17.169 | 0.0133 | 90.8 | 89.4 | -10.7 | -18 | 98.2 | 103.1
3369 | 1078854 | OnTest | 0 | Test | 52:57:55.200 | 190675.2 | 28:04:30.000 | 28:10:30.100 | 28:04:30.000 | 2014-08-23 18:08 | 1800 | 74.9 | 116.18 | 589.1 | 369.9 | 522.1 | 3.4 | 152.1 | 101.2 | 5.8 | 24.6 | 4.86 | 96 | 90 | 89.3 | 90.1 | 25 | 40.1 | 40.1 | 95.7 | 45.2 | 199.6 | 0.73636 | 90.1 | 1.476 | 0.000804 | 83.8 | 0.7352 | 17.204 | 0.0133 | 90.8 | 89.4 | -10.7 | -18 | 98.2 | 103
3370 | 1079154 | OnTest | 0 | Test | 52:58:25.200 | 190705.2 | 28:05:00.000 | 28:11:00.100 | 28:05:00.000 | 2014-08-23 18:08 | 1799 | 82.9 | 116.48 | 587.7 | 369.7 | 521.8 | 3.4 | 152.2 | 101.1 | 5.8 | 24.6 | 4.76 | 96 | 90 | 89.3 | 90.2 | 25.1 | 40.1 | 40.1 | 95.7 | 46.2 | 199.5 | 0.73623 | 90.1 | 1.5 | 0.000804 | 83.8 | 0.7347 | 17.284 | 0.0133 | 90.8 | 89.4 | -10.8 | -18.1 | 98.2 | 103
3371 | 1079454 | OnTest | 0 | Test | 52:58:55.200 | 190735.2 | 28:05:30.000 | 28:11:30.100 | 28:05:30.000 | 2014-08-23 18:09 | 1800 | 81.8 | 115.85 | 584.3 | 369.6 | 521.7 | 3.4 | 152.1 | 101.1 | 5.8 | 24.6 | 4.7 | 96 | 90 | 89.3 | 90.2 | 25 | 40 | 40.1 | 95.7 | 45.6 | 199.5 | 0.73617 | 90.1 | 1.496 | 0.000803 | 83.7 | 0.7344 | 17.336 | 0.0133 | 90.8 | 89.4 | -10.9 | -18.2 | 98.2 | 102.9
3372 | 1079754 | OnTest | 0 | Test | 52:59:25.200 | 190765.2 | 28:06:00.000 | 28:12:00.100 | 28:06:00.000 | 2014-08-23 18:09 | 1800 | 82.1 | 115.97 | 580.1 | 369.6 | 521.7 | 3.4 | 152.1 | 101.1 | 5.8 | 24.3 | 4.72 | 96 | 90 | 89.3 | 90.2 | 25 | 40.1 | 40.1 | 95.8 | 45.4 | 199.6 | 0.73629 | 90.1 | 1.502 | 0.000804 | 83.8 | 0.7346 | 17.303 | 0.0133 | 90.8 | 89.4 | -10.8 | -18.1 | 98.3 | 103
3373 | 1080054 | OnTest | 0 | Test | 52:59:55.200 | 190795.2 | 28:06:30.000 | 28:12:30.100 | 28:06:30.000 | 2014-08-23 18:10 | 1800 | 82.4 | 116.9 | 591.7 | 369.5 | 521.6 | 3.4 | 152.1 | 101.2 | 5.8 | 24.3 | 4.63 | 96 | 90 | 89.3 | 90.2 | 25 | 40 | 40.1 | 95.8 | 44.8 | 199.6 | 0.73617 | 90.1 | 1.499 | 0.000804 | 83.8 | 0.7345 | 17.316 | 0.0133 | 90.8 | 89.5 | -10.8 | -18.2 | 98.3 | 102.9
3374 | 1080354 | OnTest | 0 | Test | 53:00:25.200 | 190825.2 | 28:07:00.000 | 28:13:00.100 | 28:07:00.000 | 2014-08-23 18:10 | 1801 | 82.8 | 115.94 | 582.4 | 369.5 | 521.7 | 3.4 | 152.2 | 101.1 | 5.8 | 24.5 | 4.65 | 96 | 90 | 89.3 | 90.1 | 25 | 40 | 40.1 | 95.8 | 44.3 | 199.6 | 0.73636 | 90.1 | 1.503 | 0.000804 | 83.8 | 0.7355 | 17.153 | 0.0133 | 90.8 | 89.4 | -10.7 | -18.1 | 98.2 | 102.9
3375 | 1080654 | OnTest | 0 | Test | 53:00:55.200 | 190855.2 | 28:07:30.000 | 28:13:30.100 | 28:07:30.000 | 2014-08-23 18:11 | 1800 | 81.2 | 115.22 | 571.1 | 369.6 | 521.8 | 3.4 | 152.1 | 101.2 | 5.8 | 24.6 | 4.7 | 96 | 90 | 89.3 | 90.2 | 25 | 40.1 | 40.1 | 95.8 | 44.8 | 199.5 | 0.73642 | 90.1 | 1.503 | 0.000806 | 84 | 0.7354 | 17.169 | 0.0133 | 90.8 | 89.4 | -10.6 | -18 | 98.3 | 103
3376 | 1080954 | OnTest | 0 | Test | 53:01:25.200 | 190885.2 | 28:08:00.000 | 28:14:00.100 | 28:08:00.000 | 2014-08-23 18:11 | 1800 | 83 | 115.36 | 587.2 | 369.5 | 521.6 | 3.4 | 152.1 | 101.1 | 5.8 | 24.6 | 4.77 | 96 | 90 | 89.3 | 90.2 | 25 | 40.1 | 40.1 | 95.8 | 44.5 | 199.5 | 0.73672 | 90.1 | 1.508 | 0.000805 | 83.9 | 0.7357 | 17.133 | 0.0133 | 90.8 | 89.4 | -10.7 | -18 | 98.3 | 103
3377 | 1081254 | OnTest | 0 | Test | 53:01:55.200 | 190915.2 | 28:08:30.000 | 28:14:30.100 | 28:08:30.000 | 2014-08-23 18:12 | 1801 | 83.6 | 116.43 | 585.2 | 369.8 | 521.9 | 3.4 | 152.1 | 101.3 | 5.8 | 24.6 | 4.71 | 96 | 90 | 89.3 | 90.2 | 25 | 40.1 | 40.1 | 95.8 | 44.9 | 199.5 | 0.73587 | 90 | 1.501 | 0.000806 | 84.1 | 0.7353 | 17.196 | 0.0133 | 90.7 | 89.3 | -10.5 | -17.9 | 98.3 | 103
3378 | 1081554 | OnTest | 0 | Test | 53:02:25.200 | 190945.2 | 28:09:00.000 | 28:15:00.100 | 28:09:00.000 | 2014-08-23 18:12 | 1800 | 82.7 | 116.39 | 577.2 | 369.5 | 521.8 | 3.4 | 152.2 | 101.2 | 5.8 | 24.6 | 4.68 | 96 | 90 | 89.3 | 90.2 | 25 | 40.1 | 40.1 | 95.8 | 45.1 | 199.4 | 0.73678 | 90.1 | 1.501 | 0.000805 | 84 | 0.7352 | 17.209 | 0.0133 | 90.8 | 89.4 | -10.6 | -17.9 | 98.2 | 102.9
3379 | 1081854 | OnTest | 0 | Test | 53:02:55.200 | 190975.2 | 28:09:30.000 | 28:15:30.100 | 28:09:30.000 | 2014-08-23 18:13 | 1800 | 82.6 | 116.27 | 584.8 | 369.6 | 521.8 | 3.4 | 152.2 | 101.1 | 5.8 | 24.5 | 4.71 | 96 | 90 | 89.3 | 90.2 | 25 | 40.1 | 40.1 | 95.8 | 45.7 | 199.4 | 0.73629 | 90.1 | 1.504 | 0.000806 | 84 | 0.7349 | 17.252 | 0.0133 | 90.8 | 89.4 | -10.6 | -17.9 | 98.2 | 103
3380 | 1082154 | OnTest | 0 | Test | 53:03:25.200 | 191005.2 | 28:10:00.000 | 28:16:00.100 | 28:10:00.000 | 2014-08-23 18:13 | 1800 | 83.1 | 116.22 | 578.6 | 369.3 | 521.4 | 3.4 | 152.1 | 100.9 | 5.7 | 24.5 | 4.66 | 96 | 90 | 89.3 | 90.2 | 25.1 | 40.1 | 40.2 | 95.8 | 45.4 | 199.4 | 0.7374 | 90.1 | 1.5 | 0.000805 | 84 | 0.7365 | 17 | 0.0133 | 90.7 | 89.4 | -10.6 | -17.9 | 98.2 | 102.9
3381 | 1082454 | OnTest | 0 | Test | 53:03:55.200 | 191035.2 | 28:10:30.000 | 28:16:30.100 | 28:10:30.000 | 2014-08-23 18:14 | 1800 | 82.3 | 117.16 | 591.7 | 369.6 | 521.9 | 3.4 | 152.3 | 101.1 | 5.8 | 24.6 | 4.61 | 96 | 90 | 89.3 | 90.2 | 25.1 | 40 | 40.2 | 95.8 | 45.5 | 199.4 | 0.73727 | 90 | 1.5 | 0.000806 | 84 | 0.7367 | 16.969 | 0.0133 | 90.7 | 89.3 | -10.6 | -17.9 | 98.2 | 102.8
3382 | 1082754 | OnTest | 0 | Test | 53:04:25.200 | 191065.2 | 28:11:00.000 | 28:17:00.100 | 28:11:00.000 | 2014-08-23 18:14 | 1800 | 82.8 | 115.87 | 588.5 | 369.8 | 522.1 | 3.4 | 152.3 | 101 | 5.8 | 24.6 | 4.69 | 96 | 90 | 89.3 | 90.2 | 25.1 | 40 | 40.2 | 95.8 | 44.9 | 199.4 | 0.73636 | 90.1 | 1.505 | 0.000807 | 84.1 | 0.7353 | 17.188 | 0.0133 | 90.8 | 89.4 | -10.5 | -17.8 | 98.3 | 103
3383 | 1083054 | OnTest | 0 | Test | 53:04:55.200 | 191095.2 | 28:11:30.000 | 28:17:30.100 | 28:11:30.000 | 2014-08-23 18:15 | 1800 | 82.3 | 115.34 | 585.2 | 369.9 | 522.2 | 3.4 | 152.3 | 100.9 | 5.7 | 24.5 | 4.69 | 96 | 90 | 89.3 | 90.2 | 25.2 | 40.2 | 40.1 | 95.8 | 44.7 | 199.5 | 0.73648 | 90 | 1.495 | 0.000806 | 84 | 0.736 | 17.073 | 0.0133 | 90.7 | 89.4 | -10.5 | -17.9 | 98.2 | 102.9
3384 | 1083354 | OnTest | 0 | Test | 53:05:25.200 | 191125.2 | 28:12:00.000 | 28:18:00.100 | 28:12:00.000 | 2014-08-23 18:15 | 1800 | 82.1 | 116.27 | 587.9 | 369.6 | 522.1 | 3.4 | 152.5 | 101.1 | 5.8 | 24.6 | 4.7 | 96 | 90 | 89.2 | 90.1 | 25.2 | 40.1 | 40.1 | 95.8 | 44.6 | 199.5 | 0.73623 | 90.1 | 1.502 | 0.000806 | 84 | 0.7355 | 17.154 | 0.0133 | 90.7 | 89.4 | -10.5 | -17.9 | 98.2 | 102.9
3385 | 1083654 | OnTest | 0 | Test | 53:05:55.200 | 191155.2 | 28:12:30.000 | 28:18:30.100 | 28:12:30.000 | 2014-08-23 18:16 | 1800 | 81.9 | 115.66 | 588.1 | 369.5 | 521.6 | 3.4 | 152.1 | 100.9 | 5.7 | 24.6 | 4.57 | 96 | 89.9 | 89.2 | 90.1 | 25.2 | 40.1 | 40.1 | 95.8 | 44.6 | 199.5 | 0.73691 | 90 | 1.502 | 0.000806 | 84 | 0.7367 | 16.967 | 0.0133 | 90.7 | 89.3 | -10.6 | -17.9 | 98.3 | 102.8
3386 | 1083954 | OnTest | 0 | Test | 53:06:25.200 | 191185.2 | 28:13:00.000 | 28:19:00.100 | 28:13:00.000 | 2014-08-23 18:16 | 1801 | 82.3 | 115.82 | 590.6 | 369.5 | 521.9 | 3.4 | 152.4 | 101 | 5.7 | 24.6 | 4.56 | 96 | 90 | 89.3 | 90.1 | 25.2 | 40.2 | 40.1 | 95.8 | 45.6 | 199.5 | 0.73654 | 90.1 | 1.501 | 0.000806 | 84 | 0.7356 | 17.149 | 0.0133 | 90.7 | 89.4 | -10.6 | -17.9 | 98.2 | 102.8
3387 | 1084254 | OnTest | 0 | Test | 53:06:55.200 | 191215.2 | 28:13:30.000 | 28:19:30.100 | 28:13:30.000 | 2014-08-23 18:17 | 1800 | 81.4 | 115.41 | 575.8 | 369.5 | 521.7 | 3.4 | 152.3 | 101 | 5.7 | 24.6 | 4.6 | 96 | 90 | 89.3 | 90.1 | 25.1 | 40.2 | 40.1 | 95.8 | 45.3 | 199.5 | 0.73672 | 90 | 1.498 | 0.000806 | 84 | 0.7364 | 17.012 | 0.0133 | 90.7 | 89.4 | -10.6 | -17.9 | 98.2 | 102.8
3388 | 1084554 | OnTest | 0 | Test | 53:07:25.200 | 191245.2 | 28:14:00.000 | 28:20:00.100 | 28:14:00.000 | 2014-08-23 18:17 | 1800 | 83.7 | 117.05 | 593.8 | 369.9 | 522.3 | 3.4 | 152.4 | 100.9 | 5.8 | 24.6 | 4.72 | 96 | 90 | 89.3 | 90.2 | 25 | 40.1 | 40.1 | 95.8 | 45.1 | 199.5 | 0.73721 | 90 | 1.503 | 0.000807 | 84.2 | 0.7366 | 16.988 | 0.0133 | 90.7 | 89.4 | -10.5 | -17.8 | 98.3 | 103
3389 | 1084854 | OnTest | 0 | Test | 53:07:55.200 | 191275.2 | 28:14:30.000 | 28:20:30.100 | 28:14:30.000 | 2014-08-23 18:18 | 1800 | 82.1 | 117.18 | 587 | 369.5 | 521.5 | 3.4 | 152 | 101 | 5.7 | 24.6 | 4.6 | 96 | 90 | 89.3 | 90.2 | 25.1 | 40.1 | 40.1 | 95.8 | 45.4 | 199.5 | 0.73666 | 90 | 1.499 | 0.000806 | 84 | 0.7368 | 16.958 | 0.0133 | 90.7 | 89.3 | -10.6 | -17.9 | 98.2 | 102.8
3390 | 1085154 | OnTest | 0 | Test | 53:08:25.200 | 191305.2 | 28:15:00.000 | 28:21:00.100 | 28:15:00.000 | 2014-08-23 18:18 | 1800 | 80.3 | 116.32 | 580.1 | 369.5 | 521.9 | 3.4 | 152.4 | 101.1 | 5.8 | 24.7 | 4.56 | 96 | 90 | 89.3 | 90.2 | 25 | 40.1 | 40.1 | 95.8 | 45.7 | 199.5 | 0.73733 | 90.1 | 1.498 | 0.000806 | 84 | 0.7366 | 16.985 | 0.0133 | 90.8 | 89.3 | -10.6 | -17.9 | 98.2 | 102.8
3391 | 1085454 | OnTest | 0 | Test | 53:08:55.200 | 191335.2 | 28:15:30.000 | 28:21:30.100 | 28:15:30.000 | 2014-08-23 18:19 | 1800 | 80.8 | 116.02 | 578.1 | 369.2 | 521.5 | 3.4 | 152.2 | 101.1 | 5.7 | 24.6 | 4.57 | 96 | 90 | 89.3 | 90.2 | 24.9 | 40.1 | 40.1 | 95.8 | 45.4 | 199.6 | 0.73721 | 90 | 1.506 | 0.000806 | 84 | 0.7371 | 16.906 | 0.0133 | 90.7 | 89.3 | -10.6 | -17.9 | 98.3 | 102.8
3392 | 1085754 | OnTest | 0 | Test | 53:09:25.200 | 191365.2 | 28:16:00.000 | 28:22:00.100 | 28:16:00.000 | 2014-08-23 18:19 | 1800 | 80.7 | 116.99 | 588.6 | 369.6 | 521.8 | 3.4 | 152.3 | 101.1 | 5.8 | 24.7 | 4.6 | 96 | 90 | 89.3 | 90.1 | 24.9 | 40 | 40.1 | 95.8 | 45.7 | 199.6 | 0.73642 | 90.1 | 1.507 | 0.000807 | 84.1 | 0.7354 | 17.179 | 0.0133 | 90.7 | 89.4 | -10.5 | -17.8 | 98.3 | 102.9
3393 | 1086054 | OnTest | 0 | Test | 53:09:55.200 | 191395.2 | 28:16:30.000 | 28:22:30.100 | 28:16:30.000 | 2014-08-23 18:20 | 1800 | 81 | 116.33 | 588.5 | 369.7 | 521.8 | 3.4 | 152.1 | 101.2 | 5.8 | 24.6 | 4.62 | 96 | 90 | 89.3 | 90.1 | 24.9 | 40 | 40.1 | 95.8 | 45.8 | 199.6 | 0.73654 | 90 | 1.501 | 0.000806 | 84 | 0.7361 | 17.057 | 0.0133 | 90.7 | 89.4 | -10.5 | -17.9 | 98.2 | 102.8
3394 | 1086354 | OnTest | 0 | Test | 53:10:25.200 | 191425.2 | 28:17:00.000 | 28:23:00.100 | 28:17:00.000 | 2014-08-23 18:20 | 1800 | 82.1 | 117.06 | 591.3 | 369.7 | 521.8 | 3.4 | 152.2 | 101 | 5.7 | 24.7 | 4.7 | 96 | 90 | 89.3 | 90.1 | 24.9 | 40 | 40.1 | 95.7 | 45.3 | 199.7 | 0.73691 | 90 | 1.501 | 0.000807 | 84.1 | 0.7366 | 16.986 | 0.0133 | 90.7 | 89.3 | -10.5 | -17.8 | 98.2 | 102.9
3395 | 1086654 | OnTest | 0 | Test | 53:10:55.200 | 191455.2 | 28:17:30.000 | 28:23:30.100 | 28:17:30.000 | 2014-08-23 18:21 | 1800 | 82.9 | 116.3 | 583.1 | 370 | 522.1 | 3.4 | 152.1 | 101.2 | 5.8 | 24.6 | 4.84 | 96 | 90 | 89.3 | 90.1 | 24.9 | 40 | 40.1 | 95.8 | 45.1 | 199.7 | 0.73654 | 90 | 1.503 | 0.000807 | 84.1 | 0.7368 | 16.946 | 0.0133 | 90.6 | 89.3 | -10.5 | -17.8 | 98.2 | 103.1
3396 | 1086954 | OnTest | 0 | Test | 53:11:25.200 | 191485.2 | 28:18:00.000 | 28:24:00.100 | 28:18:00.000 | 2014-08-23 18:21 | 1800 | 83.3 | 116.15 | 576.4 | 370 | 522.2 | 3.4 | 152.2 | 101.1 | 5.7 | 24.6 | 4.83 | 96 | 90 | 89.3 | 90.1 | 24.9 | 40.1 | 40.1 | 95.7 | 44.7 | 199.7 | 0.73684 | 90 | 1.504 | 0.000807 | 84.1 | 0.7368 | 16.945 | 0.0133 | 90.7 | 89.3 | -10.4 | -17.8 | 98.2 | 103.1
3397 | 1087254 | OnTest | 0 | Test | 53:11:55.200 | 191515.2 | 28:18:30.000 | 28:24:30.100 | 28:18:30.000 | 2014-08-23 18:22 | 1800 | 82.1 | 116.62 | 577.2 | 369.5 | 521.4 | 3.4 | 151.9 | 101.2 | 5.8 | 24.7 | 4.68 | 96 | 90 | 89.3 | 90.1 | 24.8 | 40 | 40.1 | 95.7 | 45 | 199.7 | 0.73654 | 89.9 | 1.509 | 0.000807 | 84.1 | 0.7377 | 16.816 | 0.0133 | 90.6 | 89.2 | -10.6 | -17.9 | 98.3 | 103
3398 | 1087554 | OnTest | 0 | Test | 53:12:25.200 | 191545.2 | 28:19:00.000 | 28:25:00.100 | 28:19:00.000 | 2014-08-23 18:22 | 1800 | 82.3 | 116.83 | 590.7 | 369.6 | 521.9 | 3.4 | 152.2 | 101.3 | 5.8 | 24.7 | 4.71 | 96 | 90 | 89.3 | 90 | 24.8 | 40 | 40.1 | 95.7 | 44.5 | 199.7 | 0.7366 | 90 | 1.503 | 0.000805 | 83.9 | 0.7369 | 16.93 | 0.0133 | 90.7 | 89.3 | -10.6 | -17.9 | 98.2 | 102.9
3399 | 1087854 | OnTest | 0 | Test | 53:12:55.200 | 191575.2 | 28:19:30.000 | 28:25:30.100 | 28:19:30.000 | 2014-08-23 18:23 | 1800 | 81.8 | 116.23 | 582.3 | 369.7 | 521.7 | 3.4 | 152 | 101.1 | 5.8 | 24.6 | 4.74 | 96 | 90 | 89.3 | 90 | 24.8 | 40 | 40.2 | 95.7 | 44.3 | 199.7 | 0.73666 | 89.9 | 1.503 | 0.000806 | 84 | 0.7383 | 16.711 | 0.0133 | 90.6 | 89.2 | -10.5 | -17.9 | 98.2 | 102.9
3400 | 1088154 | OnTest | 0 | Test | 53:13:25.200 | 191605.2 | 28:20:00.000 | 28:26:00.100 | 28:20:00.000 | 2014-08-23 18:23 | 1800 | 81.9 | 115.84 | 582.8 | 369.8 | 522 | 3.4 | 152.2 | 101.3 | 5.8 | 24.7 | 4.76 | 96 | 90 | 89.3 | 90 | 24.8 | 39.9 | 40.2 | 95.7 | 44.4 | 199.6 | 0.73684 | 89.9 | 1.506 | 0.000807 | 84.1 | 0.738 | 16.755 | 0.0133 | 90.6 | 89.2 | -10.5 | -17.8 | 98.2 | 103
3401 | 1088454 | OnTest | 0 | Test | 53:13:55.200 | 191635.2 | 28:20:30.000 | 28:26:30.100 | 28:20:30.000 | 2014-08-23 18:24 | 1800 | 82.3 | 116.67 | 592.3 | 369.9 | 522 | 3.4 | 152.1 | 101.1 | 5.8 | 24.6 | 4.69 | 96 | 90 | 89.3 | 90 | 24.8 | 39.9 | 40.2 | 95.7 | 45 | 199.6 | 0.73666 | 89.8 | 1.495 | 0.000807 | 84.1 | 0.7388 | 16.638 | 0.0133 | 90.5 | 89.2 | -10.5 | -17.8 | 98.3 | 103
3402 | 1088754 | OnTest | 0 | Test | 53:14:25.200 | 191665.2 | 28:21:00.000 | 28:27:00.100 | 28:21:00.000 | 2014-08-23 18:24 | 1800 | 81.7 | 116.72 | 587.5 | 369.9 | 521.8 | 3.4 | 151.9 | 101 | 5.8 | 24.6 | 4.7 | 96 | 90 | 89.3 | 90 | 24.8 | 39.9 | 40.1 | 95.6 | 45.4 | 199.5 | 0.73746 | 89.9 | 1.501 | 0.000806 | 84 | 0.7391 | 16.582 | 0.0133 | 90.6 | 89.2 | -10.6 | -17.9 | 98.2 | 102.9
3403 | 1089054 | OnTest | 0 | Test | 53:14:55.200 | 191695.2 | 28:21:30.000 | 28:27:30.100 | 28:21:30.000 | 2014-08-23 18:25 | 1800 | 81.4 | 116.13 | 586.6 | 369.9 | 522 | 3.4 | 152.1 | 100.9 | 5.8 | 24.7 | 4.66 | 96 | 90 | 89.3 | 89.9 | 24.9 | 39.9 | 40.1 | 95.6 | 45.4 | 199.5 | 0.73642 | 89.9 | 1.502 | 0.000807 | 84.1 | 0.7377 | 16.807 | 0.0133 | 90.6 | 89.2 | -10.5 | -17.8 | 98.3 | 102.9
3404 | 1089354 | OnTest | 0 | Test | 53:15:25.200 | 191725.2 | 28:22:00.000 | 28:28:00.100 | 28:22:00.000 | 2014-08-23 18:25 | 1800 | 81.4 | 115.56 | 578.1 | 370.2 | 522.5 | 3.4 | 152.3 | 101.2 | 5.8 | 24.6 | 4.77 | 96 | 90 | 89.3 | 89.9 | 24.9 | 40 | 40.1 | 95.6 | 45.7 | 199.6 | 0.73629 | 89.9 | 1.486 | 0.000806 | 84 | 0.7383 | 16.719 | 0.0133 | 90.6 | 89.1 | -10.6 | -17.9 | 98.2 | 103
3405 | 1089654 | OnTest | 0 | Test | 53:15:55.200 | 191755.2 | 28:22:30.000 | 28:28:30.100 | 28:22:30.000 | 2014-08-23 18:26 | 1800 | 82.1 | 116.7 | 591.1 | 370.2 | 522.3 | 3.4 | 152.1 | 101.1 | 5.8 | 24.6 | 4.89 | 96 | 90 | 89.3 | 89.9 | 24.9 | 40 | 40.1 | 95.6 | 45.7 | 199.6 | 0.73678 | 89.9 | 1.499 | 0.000807 | 84.1 | 0.7381 | 16.749 | 0.0133 | 90.6 | 89.2 | -10.5 | -17.8 | 98.2 | 103.1
3406 | 1089954 | OnTest | 0 | Test | 53:16:25.200 | 191785.2 | 28:23:00.000 | 28:29:00.100 | 28:23:00.000 | 2014-08-23 18:26 | 1800 | 82.8 | 116.43 | 583.6 | 370.3 | 522.2 | 3.4 | 151.9 | 101.1 | 5.8 | 24.5 | 4.83 | 96 | 90 | 89.3 | 89.9 | 24.9 | 39.9 | 40.1 | 95.6 | 45.8 | 199.6 | 0.73611 | 89.9 | 1.497 | 0.000807 | 84.1 | 0.7377 | 16.814 | 0.0133 | 90.6 | 89.2 | -10.5 | -17.8 | 98.2 | 103
3407 | 1090254 | OnTest | 0 | Test | 53:16:55.200 | 191815.2 | 28:23:30.000 | 28:29:30.100 | 28:23:30.000 | 2014-08-23 18:27 | 1800 | 81.5 | 116.09 | 579.7 | 369.8 | 522 | 3.4 | 152.1 | 101.1 | 5.8 | 24.6 | 4.68 | 96 | 90 | 89.3 | 90 | 24.9 | 39.9 | 40.1 | 95.6 | 46.1 | 199.6 | 0.73684 | 90 | 1.499 | 0.000807 | 84.1 | 0.7373 | 16.872 | 0.0133 | 90.7 | 89.3 | -10.5 | -17.8 | 98.2 | 102.9
3408 | 1090554 | OnTest | 0 | Test | 53:17:25.200 | 191845.2 | 28:24:00.000 | 28:30:00.100 | 28:24:00.000 | 2014-08-23 18:27 | 1800 | 81.4 | 116.61 | 579.7 | 369.6 | 521.8 | 3.4 | 152.2 | 101.2 | 5.8 | 24.6 | 4.58 | 96 | 90 | 89.3 | 89.9 | 25 | 40 | 40.1 | 95.6 | 46.7 | 199.7 | 0.73684 | 89.9 | 1.495 | 0.000808 | 84.2 | 0.7378 | 16.793 | 0.0133 | 90.6 | 89.2 | -10.6 | -17.9 | 98.4 | 103
3409 | 1090854 | OnTest | 0 | Test | 53:17:55.200 | 191875.2 | 28:24:30.000 | 28:30:30.100 | 28:24:30.000 | 2014-08-23 18:28 | 1800 | 80.4 | 116.48 | 586.6 | 369.9 | 522.2 | 3.4 | 152.4 | 101.1 | 5.8 | 24.6 | 4.6 | 96 | 90 | 89.3 | 89.9 | 25.1 | 39.9 | 40.1 | 95.6 | 46.3 | 199.7 | 0.73697 | 90 | 1.506 | 0.000806 | 84 | 0.7371 | 16.897 | 0.0133 | 90.7 | 89.3 | -10.5 | -17.9 | 98.2 | 102.8
3410 | 1091154 | OnTest | 0 | Test | 53:18:25.200 | 191905.2 | 28:25:00.000 | 28:31:00.100 | 28:25:00.000 | 2014-08-23 18:28 | 1800 | 81.6 | 116.2 | 581.8 | 369.6 | 521.4 | 3.4 | 151.9 | 101 | 5.8 | 24.6 | 4.58 | 96 | 90 | 89.3 | 89.9 | 25.1 | 39.9 | 40.1 | 95.6 | 46.4 | 199.7 | 0.73684 | 89.9 | 1.498 | 0.000806 | 84 | 0.738 | 16.755 | 0.0133 | 90.6 | 89.2 | -10.6 | -17.9 | 98.3 | 102.8
3411 | 1091454 | OnTest | 0 | Test | 53:18:55.200 | 191935.2 | 28:25:30.000 | 28:31:30.100 | 28:25:30.000 | 2014-08-23 18:29 | 1800 | 82.9 | 117.07 | 587.6 | 370.2 | 522.5 | 3.4 | 152.3 | 101.2 | 5.8 | 24.6 | 4.75 | 96 | 90 | 89.3 | 89.9 | 25.2 | 39.8 | 40.1 | 95.6 | 45.7 | 199.8 | 0.73709 | 90 | 1.504 | 0.000807 | 84.1 | 0.7377 | 16.805 | 0.0133 | 90.6 | 89.3 | -10.5 | -17.8 | 98.2 | 103
3412 | 1091754 | OnTest | 0 | Test | 53:19:25.200 | 191965.2 | 28:26:00.000 | 28:32:00.100 | 28:26:00.000 | 2014-08-23 18:29 | 1800 | 82.9 | 116.99 | 584.1 | 370.1 | 522.4 | 3.4 | 152.3 | 100.8 | 5.8 | 24.3 | 4.8 | 96 | 90 | 89.3 | 89.9 | 25.2 | 39.8 | 40.1 | 95.6 | 46 | 199.8 | 0.73715 | 89.9 | 1.5 | 0.000806 | 84 | 0.7382 | 16.728 | 0.0133 | 90.6 | 89.3 | -10.5 | -17.9 | 98.2 | 103
3413 | 1092054 | OnTest | 0 | Test | 53:19:55.200 | 191995.2 | 28:26:30.000 | 28:32:30.100 | 28:26:30.000 | 2014-08-23 18:30 | 1800 | 81.7 | 116.59 | 580.8 | 369.8 | 521.9 | 3.4 | 152.1 | 101.2 | 5.8 | 24.4 | 4.7 | 96 | 90 | 89.3 | 89.9 | 25.2 | 39.9 | 40.1 | 95.6 | 46.3 | 199.9 | 0.73617 | 90 | 1.493 | 0.000806 | 84 | 0.7364 | 17.02 | 0.0133 | 90.6 | 89.3 | -10.5 | -17.8 | 98.2 | 102.9
3414 | 1092354 | OnTest | 0 | Test | 53:20:25.200 | 192025.2 | 28:27:00.000 | 28:33:00.100 | 28:27:00.000 | 2014-08-23 18:30 | 1800 | 80.3 | 115.98 | 576.2 | 369.9 | 522.2 | 3.4 | 152.3 | 101.2 | 5.8 | 24.4 | 4.66 | 96 | 90 | 89.3 | 89.9 | 25.2 | 39.9 | 40.1 | 95.6 | 46.3 | 199.9 | 0.73654 | 89.9 | 1.501 | 0.000807 | 84 | 0.7373 | 16.873 | 0.0133 | 90.6 | 89.3 | -10.6 | -17.9 | 98.3 | 102.9
3415 | 1092654 | OnTest | 0 | Test | 53:20:55.200 | 192055.2 | 28:27:30.000 | 28:33:30.100 | 28:27:30.000 | 2014-08-23 18:31 | 1801 | 81.5 | 116.57 | 583.6 | 370 | 522.3 | 3.4 | 152.3 | 101.1 | 5.8 | 24.6 | 4.7 | 96 | 90 | 89.3 | 89.9 | 25.2 | 39.9 | 40.1 | 95.6 | 45.9 | 199.9 | 0.7366 | 90 | 1.507 | 0.000806 | 84 | 0.737 | 16.914 | 0.0133 | 90.7 | 89.3 | -10.6 | -17.9 | 98.2 | 102.9
3416 | 1092954 | OnTest | 0 | Test | 53:21:25.200 | 192085.2 | 28:28:00.000 | 28:34:00.100 | 28:28:00.000 | 2014-08-23 18:31 | 1801 | 81.7 | 117.12 | 581.6 | 370.2 | 522.4 | 3.4 | 152.3 | 101 | 5.8 | 24.6 | 4.8 | 96 | 90 | 89.3 | 89.9 | 25.3 | 39.9 | 40.1 | 95.6 | 45.2 | 199.9 | 0.73752 | 89.9 | 1.503 | 0.000807 | 84.1 | 0.7384 | 16.696 | 0.0133 | 90.6 | 89.3 | -10.4 | -17.8 | 98.2 | 103
3417 | 1093254 | OnTest | 0 | Test | 53:21:55.200 | 192115.2 | 28:28:30.000 | 28:34:30.100 | 28:28:30.000 | 2014-08-23 18:32 | 1800 | 81.8 | 116.62 | 583 | 370.1 | 522.6 | 3.4 | 152.5 | 101.2 | 5.8 | 24.6 | 4.87 | 96 | 90 | 89.3 | 89.9 | 25.2 | 40 | 40.1 | 95.6 | 45.5 | 199.9 | 0.73654 | 89.9 | 1.491 | 0.000806 | 84 | 0.7375 | 16.844 | 0.0133 | 90.6 | 89.2 | -10.5 | -17.8 | 98.2 | 103.1
3418 | 1093554 | OnTest | 0 | Test | 53:22:25.200 | 192145.2 | 28:29:00.000 | 28:35:00.100 | 28:29:00.000 | 2014-08-23 18:32 | 1800 | 80 | 116.54 | 588 | 369.8 | 521.9 | 3.4 | 152.1 | 101.2 | 5.8 | 24.7 | 4.84 | 96 | 90 | 89.3 | 89.9 | 25.2 | 39.9 | 40.1 | 95.6 | 45.9 | 199.9 | 0.73709 | 90 | 1.499 | 0.000807 | 84.1 | 0.7372 | 16.896 | 0.0133 | 90.7 | 89.3 | -10.5 | -17.8 | 98.2 | 103
3419 | 1093854 | OnTest | 0 | Test | 53:22:55.200 | 192175.2 | 28:29:30.000 | 28:35:30.100 | 28:29:30.000 | 2014-08-23 18:33 | 1800 | 82.1 | 115.4 | 583.2 | 370 | 522.3 | 3.4 | 152.3 | 101.1 | 5.8 | 24.6 | 4.88 | 96 | 90 | 89.3 | 89.9 | 25.2 | 39.9 | 40.1 | 95.6 | 46.4 | 199.9 | 0.73623 | 89.9 | 1.497 | 0.000807 | 84 | 0.7371 | 16.909 | 0.0133 | 90.7 | 89.2 | -10.5 | -17.8 | 98.2 | 103.1
3420 | 1094154 | OnTest | 0 | Test | 53:23:25.200 | 192205.2 | 28:30:00.000 | 28:36:00.100 | 28:30:00.000 | 2014-08-23 18:33 | 1801 | 80.5 | 115.94 | 574.8 | 370 | 522.4 | 3.4 | 152.4 | 101.1 | 5.8 | 24.5 | 4.82 | 96 | 90 | 89.3 | 89.9 | 25.2 | 39.9 | 40.1 | 95.6 | 45.6 | 199.8 | 0.73691 | 90 | 1.508 | 0.000806 | 84 | 0.7365 | 16.995 | 0.0133 | 90.7 | 89.3 | -10.6 | -17.9 | 98.2 | 103
3421 | 1094454 | OnTest | 0 | Test | 53:23:55.200 | 192235.2 | 28:30:30.000 | 28:36:30.100 | 28:30:30.000 | 2014-08-23 18:34 | 1800 | 80.7 | 117.04 | 590.6 | 370.3 | 522.5 | 3.4 | 152.1 | 100.9 | 5.8 | 24.5 | 4.84 | 96 | 90 | 89.3 | 89.9 | 25.2 | 39.8 | 40.1 | 95.6 | 46.6 | 199.8 | 0.73666 | 90 | 1.502 | 0.000807 | 84.1 | 0.7371 | 16.898 | 0.0133 | 90.6 | 89.3 | -10.5 | -17.8 | 98.2 | 103.1
3422 | 1094754 | OnTest | 0 | Test | 53:24:25.200 | 192265.2 | 28:31:00.000 | 28:37:00.100 | 28:31:00.000 | 2014-08-23 18:34 | 1800 | 81.9 | 116.66 | 585.5 | 370.2 | 522.5 | 3.4 | 152.3 | 101.1 | 5.8 | 24.6 | 4.87 | 96 | 90 | 89.3 | 89.9 | 25.2 | 39.8 | 40.1 | 95.5 | 46.7 | 199.7 | 0.73672 | 90 | 1.502 | 0.000806 | 84 | 0.737 | 16.923 | 0.0133 | 90.7 | 89.3 | -10.6 | -17.9 | 98.3 | 103.1
3423 | 1095054 | OnTest | 0 | Test | 53:24:55.200 | 192295.2 | 28:31:30.000 | 28:37:30.100 | 28:31:30.000 | 2014-08-23 18:35 | 1800 | 80.4 | 115.35 | 579.2 | 370.4 | 522.8 | 3.4 | 152.4 | 101 | 5.8 | 24.5 | 4.95 | 96 | 90 | 89.3 | 89.9 | 25.2 | 39.9 | 40 | 95.5 | 47 | 199.7 | 0.73617 | 89.9 | 1.491 | 0.000807 | 84.1 | 0.7371 | 16.903 | 0.0133 | 90.6 | 89.2 | -10.5 | -17.8 | 98.2 | 103.2
3424 | 1095354 | OnTest | 0 | Test | 53:25:25.200 | 192325.2 | 28:32:00.000 | 28:38:00.100 | 28:32:00.000 | 2014-08-23 18:35 | 1800 | 80.8 | 115.68 | 574.2 | 370.1 | 522.5 | 3.4 | 152.4 | 101.3 | 5.8 | 24.6 | 4.87 | 96 | 90 | 89.3 | 89.9 | 25.2 | 40 | 40 | 95.5 | 46.5 | 199.7 | 0.73648 | 89.9 | 1.501 | 0.000806 | 84 | 0.7373 | 16.879 | 0.0133 | 90.6 | 89.2 | -10.6 | -17.9 | 98.3 | 103.1
3425 | 1095654 | OnTest | 0 | Test | 53:25:55.200 | 192355.2 | 28:32:30.000 | 28:38:30.100 | 28:32:30.000 | 2014-08-23 18:36 | 1800 | 80.7 | 116.82 | 585.9 | 370.4 | 522.6 | 3.4 | 152.2 | 101 | 5.7 | 24.5 | 4.73 | 96 | 90 | 89.2 | 89.9 | 25.1 | 39.9 | 40 | 95.5 | 45.9 | 199.6 | 0.73703 | 90 | 1.494 | 0.000807 | 84.1 | 0.7377 | 16.814 | 0.0133 | 90.6 | 89.3 | -10.5 | -17.8 | 98.3 | 103
3426 | 1095954 | OnTest | 0 | Test | 53:26:25.200 | 192385.2 | 28:33:00.000 | 28:39:00.100 | 28:33:00.000 | 2014-08-23 18:36 | 1800 | 80.5 | 116.63 | 580.9 | 370.3 | 522.6 | 3.4 | 152.2 | 101.1 | 5.8 | 24.7 | 4.83 | 96 | 90 | 89.3 | 89.9 | 25.1 | 39.9 | 40.1 | 95.5 | 46.1 | 199.6 | 0.73593 | 90 | 1.498 | 0.000806 | 84.1 | 0.7365 | 17.002 | 0.0133 | 90.6 | 89.3 | -10.6 | -17.9 | 98.3 | 103.1
3427 | 1096254 | OnTest | 0 | Test | 53:26:55.200 | 192415.2 | 28:33:30.000 | 28:39:30.100 | 28:33:30.000 | 2014-08-23 18:37 | 1800 | 81 | 116.36 | 576.7 | 369.8 | 522.1 | 3.4 | 152.3 | 101.2 | 5.8 | 24.6 | 4.77 | 96 | 90 | 89.3 | 89.9 | 25.1 | 40 | 40.1 | 95.5 | 46.2 | 199.7 | 0.73636 | 90 | 1.495 | 0.000805 | 83.9 | 0.7368 | 16.953 | 0.0133 | 90.7 | 89.3 | -10.7 | -18 | 98.2 | 103
3428 | 1096554 | OnTest | 0 | Test | 53:27:25.200 | 192445.2 | 28:34:00.000 | 28:40:00.100 | 28:34:00.000 | 2014-08-23 18:37 | 1800 | 81.4 | 115.54 | 579.9 | 370.1 | 522.4 | 3.4 | 152.3 | 101.2 | 5.8 | 24.6 | 4.85 | 96 | 90 | 89.3 | 89.9 | 25.1 | 40 | 40.1 | 95.5 | 46.1 | 199.7 | 0.73648 | 90 | 1.496 | 0.000805 | 83.9 | 0.7371 | 16.902 | 0.0133 | 90.6 | 89.3 | -10.7 | -18 | 98.3 | 103.1
3429 | 1096854 | OnTest | 0 | Test | 53:27:55.200 | 192475.2 | 28:34:30.000 | 28:40:30.100 | 28:34:30.000 | 2014-08-23 18:38 | 1799 | 81.7 | 116.38 | 586.8 | 370.2 | 522.2 | 3.4 | 152 | 101.1 | 5.8 | 24.7 | 4.9 | 96 | 90 | 89.2 | 89.9 | 25.1 | 39.9 | 40.1 | 95.5 | 45.1 | 199.7 | 0.73691 | 90 | 1.501 | 0.000807 | 84.1 | 0.7373 | 16.869 | 0.0133 | 90.7 | 89.3 | -10.6 | -17.9 | 98.3 | 103.2
3430 | 1097154 | OnTest | 0 | Test | 53:28:25.200 | 192505.2 | 28:35:00.000 | 28:41:00.100 | 28:35:00.000 | 2014-08-23 18:38 | 1800 | 82.1 | 115.65 | 577.1 | 370.2 | 522.4 | 3.4 | 152.2 | 101.1 | 5.7 | 24.6 | 4.97 | 96 | 90 | 89.3 | 89.9 | 25 | 40 | 40.1 | 95.5 | 45.8 | 199.7 | 0.73629 | 89.9 | 1.506 | 0.000805 | 83.9 | 0.737 | 16.924 | 0.0133 | 90.6 | 89.3 | -10.6 | -18 | 98.2 | 103.2
3431 | 1097454 | OnTest | 0 | Test | 53:28:55.200 | 192535.2 | 28:35:30.000 | 28:41:30.100 | 28:35:30.000 | 2014-08-23 18:39 | 1800 | 80.3 | 116.43 | 591.4 | 370 | 522 | 3.4 | 152 | 101.1 | 5.8 | 24.6 | 4.84 | 96 | 90 | 89.3 | 89.9 | 25 | 39.9 | 40.1 | 95.5 | 45.7 | 199.7 | 0.73623 | 89.9 | 1.495 | 0.000806 | 83.9 | 0.7371 | 16.909 | 0.0133 | 90.6 | 89.2 | -10.6 | -17.9 | 98.2 | 103.1
3432 | 1097754 | OnTest | 0 | Test | 53:29:25.200 | 192565.2 | 28:36:00.000 | 28:42:00.100 | 28:36:00.000 | 2014-08-23 18:39 | 1800 | 80.6 | 116.58 | 587.6 | 370.3 | 522.9 | 3.4 | 152.5 | 101.1 | 5.8 | 24.7 | 4.76 | 96 | 90 | 89.3 | 89.9 | 25 | 40 | 40.1 | 95.5 | 45.2 | 199.7 | 0.73617 | 90 | 1.501 | 0.000806 | 84 | 0.7366 | 16.985 | 0.0133 | 90.7 | 89.3 | -10.6 | -17.9 | 98.2 | 103
3433 | 1098054 | OnTest | 0 | Test | 53:29:55.200 | 192595.2 | 28:36:30.000 | 28:42:30.100 | 28:36:30.000 | 2014-08-23 18:40 | 1800 | 79.3 | 115.68 | 576.7 | 370.1 | 522.4 | 3.4 | 152.3 | 101.5 | 5.8 | 24.6 | 4.67 | 96 | 90 | 89.3 | 89.9 | 24.9 | 40 | 40.1 | 95.5 | 45.5 | 199.7 | 0.73727 | 89.9 | 1.501 | 0.000805 | 83.9 | 0.7383 | 16.715 | 0.0133 | 90.6 | 89.2 | -10.7 | -18 | 98.3 | 102.9
3434 | 1098354 | OnTest | 0 | Test | 53:30:25.200 | 192625.2 | 28:37:00.000 | 28:43:00.100 | 28:37:00.000 | 2014-08-23 18:40 | 1800 | 79.5 | 115.84 | 575 | 370.1 | 522.1 | 3.4 | 152 | 101.1 | 5.8 | 24.5 | 4.63 | 96 | 90 | 89.3 | 89.9 | 24.8 | 40.1 | 40.1 | 95.5 | 45.4 | 199.7 | 0.73654 | 90 | 1.501 | 0.000804 | 83.7 | 0.7371 | 16.908 | 0.0133 | 90.7 | 89.3 | -10.8 | -18.2 | 98.2 | 102.9
3435 | 1098654 | OnTest | 0 | Test | 53:30:55.200 | 192655.2 | 28:37:30.000 | 28:43:30.100 | 28:37:30.000 | 2014-08-23 18:41 | 1800 | 80.8 | 115.65 | 584.4 | 370.2 | 522.4 | 3.4 | 152.3 | 100.9 | 5.8 | 24.7 | 4.86 | 96 | 90 | 89.3 | 89.9 | 24.8 | 40 | 40.1 | 95.5 | 45.3 | 199.8 | 0.7366 | 89.9 | 1.506 | 0.000805 | 83.9 | 0.7375 | 16.844 | 0.0133 | 90.6 | 89.3 | -10.7 | -18 | 98.3 | 103.1
3436 | 1098954 | OnTest | 0 | Test | 53:31:25.200 | 192685.2 | 28:38:00.000 | 28:44:00.100 | 28:38:00.000 | 2014-08-23 18:41 | 1800 | 81.5 | 116.49 | 582.4 | 370.5 | 523.1 | 3.4 | 152.6 | 101.3 | 5.8 | 24.7 | 5.18 | 96 | 90 | 89.3 | 89.9 | 24.8 | 40 | 40.1 | 95.5 | 45.7 | 199.8 | 0.73648 | 90 | 1.496 | 0.000806 | 84.1 | 0.7364 | 17.019 | 0.0133 | 90.7 | 89.3 | -10.6 | -18 | 98.3 | 103.5
3437 | 1099254 | OnTest | 0 | Test | 53:31:55.200 | 192715.2 | 28:38:30.000 | 28:44:30.100 | 28:38:30.000 | 2014-08-23 18:42 | 1800 | 80 | 116.58 | 585.7 | 370.6 | 522.8 | 3.4 | 152.2 | 101.3 | 5.8 | 24.6 | 5.09 | 96 | 90 | 89.3 | 89.9 | 24.8 | 40 | 40.1 | 95.5 | 45.9 | 199.8 | 0.73684 | 90 | 1.507 | 0.000807 | 84 | 0.7371 | 16.907 | 0.0133 | 90.7 | 89.3 | -10.5 | -17.8 | 98.2 | 103.3
3438 | 1099554 | OnTest | 0 | Test | 53:32:25.200 | 192745.2 | 28:39:00.000 | 28:45:00.100 | 28:39:00.000 | 2014-08-23 18:42 | 1800 | 80.3 | 116.58 | 584.8 | 369.9 | 522.2 | 3.4 | 152.3 | 101 | 5.8 | 24.7 | 4.81 | 96 | 90 | 89.3 | 89.9 | 24.8 | 39.9 | 40.1 | 95.5 | 46.7 | 199.8 | 0.73617 | 90 | 1.501 | 0.000805 | 83.9 | 0.7357 | 17.131 | 0.0133 | 90.7 | 89.4 | -10.6 | -18 | 98.2 | 103
3439 | 1099854 | OnTest | 0 | Test | 53:32:55.200 | 192775.2 | 28:39:30.000 | 28:45:30.100 | 28:39:30.000 | 2014-08-23 18:43 | 1800 | 80.6 | 115.63 | 578.1 | 369.8 | 522.2 | 3.4 | 152.4 | 101.1 | 5.8 | 24.7 | 4.75 | 96 | 90 | 89.3 | 89.9 | 24.8 | 40 | 40.1 | 95.5 | 46.2 | 199.8 | 0.73642 | 90 | 1.492 | 0.000805 | 83.9 | 0.737 | 16.921 | 0.0133 | 90.7 | 89.2 | -10.7 | -18 | 98.3 | 103
3440 | 1100154 | OnTest | 0 | Test | 53:33:25.200 | 192805.2 | 28:40:00.000 | 28:46:00.100 | 28:40:00.000 | 2014-08-23 18:43 | 1800 | 81.6 | 116.72 | 591.6 | 370.1 | 522.3 | 3.4 | 152.2 | 101.2 | 5.8 | 24.7 | 4.82 | 96 | 90 | 89.3 | 89.9 | 24.7 | 39.9 | 40.1 | 95.5 | 45.9 | 199.8 | 0.73691 | 90 | 1.496 | 0.000805 | 83.9 | 0.7368 | 16.948 | 0.0133 | 90.7 | 89.3 | -10.7 | -18 | 98.2 | 103.1
3441 | 1100454 | OnTest | 0 | Test | 53:33:55.200 | 192835.2 | 28:40:30.000 | 28:46:30.100 | 28:40:30.000 | 2014-08-23 18:44 | 1800 | 80.5 | 116.14 | 584.7 | 370.3 | 522.8 | 3.4 | 152.4 | 100.9 | 5.8 | 24.7 | 4.83 | 96 | 90 | 89.3 | 89.9 | 24.8 | 40 | 40 | 95.5 | 46.1 | 199.7 | 0.73568 | 90 | 1.502 | 0.000805 | 83.9 | 0.7358 | 17.111 | 0.0133 | 90.7 | 89.3 | -10.7 | -18 | 98.2 | 103.1
3442 | 1100754 | OnTest | 0 | Test | 53:34:25.200 | 192865.2 | 28:41:00.000 | 28:47:00.100 | 28:41:00.000 | 2014-08-23 18:44 | 1800 | 82.1 | 116.11 | 577.7 | 370.4 | 522.7 | 3.4 | 152.3 | 101.2 | 5.8 | 24.6 | 4.96 | 96 | 90 | 89.3 | 89.9 | 24.7 | 40.1 | 40 | 95.5 | 45.9 | 199.7 | 0.73642 | 90 | 1.505 | 0.000804 | 83.8 | 0.7362 | 17.042 | 0.0133 | 90.7 | 89.4 | -10.7 | -18 | 98.2 | 103.2
3443 | 1101054 | OnTest | 0 | Test | 53:34:55.200 | 192895.2 | 28:41:30.000 | 28:47:30.100 | 28:41:30.000 | 2014-08-23 18:45 | 1800 | 82.4 | 117.15 | 590.3 | 370 | 522.1 | 3.4 | 152.1 | 101.1 | 5.8 | 24.5 | 4.98 | 96 | 90 | 89.3 | 89.9 | 24.7 | 40 | 40 | 95.6 | 45.9 | 199.7 | 0.73611 | 90.1 | 1.503 | 0.000806 | 83.9 | 0.7351 | 17.218 | 0.0133 | 90.8 | 89.4 | -10.7 | -18 | 98.3 | 103.3
3444 | 1101354 | OnTest | 0 | Test | 53:35:25.200 | 192925.2 | 28:42:00.000 | 28:48:00.100 | 28:42:00.000 | 2014-08-23 18:45 | 1800 | 81.8 | 116.02 | 590.7 | 370.3 | 522.3 | 3.4 | 152 | 100.9 | 5.8 | 24.4 | 4.89 | 96 | 90 | 89.3 | 89.9 | 24.8 | 40 | 40 | 95.6 | 45.4 | 199.7 | 0.73385 | 90 | 1.504 | 0.000807 | 84.1 | 0.7336 | 17.462 | 0.0133 | 90.7 | 89.3 | -10.5 | -17.8 | 98.3 | 103.2
3445 | 1101654 | OnTest | 0 | Test | 53:35:55.200 | 192955.2 | 28:42:30.000 | 28:48:30.100 | 28:42:30.000 | 2014-08-23 18:46 | 1799 | 81.1 | 115.34 | 574.8 | 369.7 | 521.9 | 3.4 | 152.2 | 101 | 5.8 | 24.7 | 4.68 | 96 | 90 | 89.3 | 90 | 24.8 | 40.1 | 40.1 | 95.6 | 45.6 | 199.7 | 0.73648 | 90 | 1.495 | 0.000805 | 83.9 | 0.7364 | 17.013 | 0.0133 | 90.7 | 89.3 | -10.7 | -18 | 98.2 | 102.9
3446 | 1101954 | OnTest | 0 | Test | 53:36:25.200 | 192985.2 | 28:43:00.000 | 28:49:00.100 | 28:43:00.000 | 2014-08-23 18:46 | 1799 | 81.7 | 117.02 | 590.3 | 370.1 | 522.6 | 3.4 | 152.5 | 101.2 | 5.8 | 24.7 | 4.95 | 96 | 90 | 89.4 | 90 | 24.9 | 40 | 40.1 | 95.6 | 45.2 | 199.8 | 0.73678 | 90 | 1.506 | 0.000804 | 83.8 | 0.7361 | 17.056 | 0.0133 | 90.7 | 89.4 | -10.8 | -18.1 | 98.2 | 103.2
3447 | 1102254 | OnTest | 0 | Test | 53:36:55.200 | 193015.2 | 28:43:30.000 | 28:49:30.100 | 28:43:30.000 | 2014-08-23 18:47 | 1800 | 82.3 | 116.63 | 592.6 | 370.3 | 522.4 | 3.4 | 152.1 | 101 | 5.8 | 24.6 | 5.08 | 96 | 90 | 89.3 | 90 | 24.9 | 40 | 40.1 | 95.6 | 45.4 | 199.8 | 0.73617 | 90 | 1.501 | 0.000806 | 84 | 0.7356 | 17.144 | 0.0133 | 90.7 | 89.3 | -10.6 | -17.9 | 98.3 | 103.4
3448 | 1102554 | OnTest | 0 | Test | 53:37:25.200 | 193045.2 | 28:44:00.000 | 28:50:00.100 | 28:44:00.000 | 2014-08-23 18:47 | 1799 | 82.1 | 115.59 | 573.1 | 370.2 | 522.6 | 3.4 | 152.4 | 100.8 | 5.8 | 24.6 | 5.01 | 96 | 90 | 89.3 | 90 | 24.8 | 40.1 | 40.1 | 95.6 | 44.9 | 199.8 | 0.73654 | 90 | 1.503 | 0.000807 | 84.1 | 0.7367 | 16.974 | 0.0133 | 90.7 | 89.3 | -10.6 | -17.9 | 98.3 | 103.3
3449 | 1102854 | OnTest | 0 | Test | 53:37:55.200 | 193075.2 | 28:44:30.000 | 28:50:30.100 | 28:44:30.000 | 2014-08-23 18:48 | 1800 | 81.1 | 116.56 | 588.6 | 370.3 | 522.7 | 3.4 | 152.3 | 100.9 | 5.8 | 24.7 | 4.96 | 96 | 90 | 89.3 | 89.9 | 24.8 | 40 | 40.1 | 95.6 | 45.2 | 199.8 | 0.73715 | 90 | 1.502 | 0.000807 | 84.1 | 0.7365 | 17.001 | 0.0133 | 90.7 | 89.4 | -10.5 | -17.8 | 98.3 | 103.2
3450 | 1103154 | OnTest | 0 | Test | 53:38:25.200 | 193105.2 | 28:45:00.000 | 28:51:00.100 | 28:45:00.000 | 2014-08-23 18:48 | 1800 | 81.5 | 116.42 | 581.7 | 369.9 | 522.1 | 3.4 | 152.2 | 100.9 | 5.8 | 24.7 | 4.85 | 96 | 90 | 89.3 | 89.9 | 24.9 | 40.1 | 40.1 | 95.6 | 45.1 | 199.8 | 0.73593 | 90 | 1.497 | 0.000805 | 83.9 | 0.7358 | 17.113 | 0.0133 | 90.7 | 89.3 | -10.7 | -18 | 98.3 | 103.1
3451 | 1103454 | OnTest | 0 | Test | 53:38:55.200 | 193135.2 | 28:45:30.000 | 28:51:30.100 | 28:45:30.000 | 2014-08-23 18:49 | 1800 | 82 | 116.39 | 583.5 | 369.9 | 522.2 | 3.4 | 152.3 | 101 | 5.8 | 24.7 | 4.83 | 96 | 90 | 89.3 | 89.9 | 24.8 | 40.1 | 40.1 | 95.6 | 45 | 199.8 | 0.73636 | 90 | 1.503 | 0.000806 | 84 | 0.7364 | 17.016 | 0.0133 | 90.7 | 89.3 | -10.5 | -17.9 | 98.2 | 103
3452 | 1103754 | OnTest | 0 | Test | 53:39:25.200 | 193165.2 | 28:46:00.000 | 28:52:00.100 | 28:46:00.000 | 2014-08-23 18:49 | 1799 | 80.6 | 116.19 | 583.4 | 370.1 | 522.2 | 3.4 | 152.1 | 101 | 5.8 | 24.7 | 4.78 | 96 | 90 | 89.3 | 89.9 | 24.9 | 40.1 | 40.1 | 95.6 | 44.6 | 199.8 | 0.73691 | 90 | 1.509 | 0.000806 | 84 | 0.7367 | 16.964 | 0.0133 | 90.7 | 89.3 | -10.6 | -17.9 | 98.3 | 103
3453 | 1104054 | OnTest | 0 | Test | 53:39:55.200 | 193195.2 | 28:46:30.000 | 28:52:30.100 | 28:46:30.000 | 2014-08-23 18:50 | 1800 | 82 | 116.1 | 575 | 370.3 | 522.5 | 3.4 | 152.2 | 101 | 5.8 | 24.6 | 4.83 | 96 | 90 | 89.3 | 89.9 | 25 | 40.2 | 40.1 | 95.6 | 44.1 | 199.8 | 0.73703 | 89.9 | 1.504 | 0.000806 | 84 | 0.7378 | 16.786 | 0.0133 | 90.6 | 89.3 | -10.6 | -17.9 | 98.2 | 103.1
3454 | 1104354 | OnTest | 0 | Test | 53:40:25.200 | 193225.2 | 28:47:00.000 | 28:53:00.100 | 28:47:00.000 | 2014-08-23 18:50 | 1799 | 80.5 | 115.77 | 581.8 | 370.1 | 522.1 | 3.4 | 152 | 100.8 | 5.8 | 24.6 | 4.79 | 96 | 90 | 89.3 | 89.9 | 25 | 40.1 | 40.1 | 95.6 | 44.1 | 199.8 | 0.73642 | 90 | 1.502 | 0.000805 | 83.9 | 0.7367 | 16.968 | 0.0133 | 90.6 | 89.3 | -10.6 | -18 | 98.2 | 103
3455 | 1104654 | OnTest | 0 | Test | 53:40:55.200 | 193255.2 | 28:47:30.000 | 28:53:30.100 | 28:47:30.000 | 2014-08-23 18:51 | 1800 | 80.1 | 115.79 | 584.3 | 370 | 522 | 3.4 | 152 | 100.8 | 5.8 | 24.6 | 4.74 | 96 | 90 | 89.3 | 89.9 | 25 | 40.1 | 40.1 | 95.6 | 43.8 | 199.9 | 0.73629 | 89.9 | 1.5 | 0.000806 | 84 | 0.7373 | 16.877 | 0.0133 | 90.6 | 89.2 | -10.6 | -18 | 98.3 | 103
3456 | 1104954 | OnTest | 0 | Test | 53:41:25.200 | 193285.2 | 28:48:00.000 | 28:54:00.100 | 28:48:00.000 | 2014-08-23 18:51 | 1800 | 78.3 | 116.12 | 580.8 | 369.8 | 521.9 | 3.4 | 152.2 | 100.9 | 5.8 | 24.4 | 4.65 | 96 | 90 | 89.3 | 89.9 | 25 | 40.2 | 40.1 | 95.6 | 44 | 199.8 | 0.73593 | 90 | 1.498 | 0.000804 | 83.8 | 0.7362 | 17.043 | 0.0133 | 90.7 | 89.3 | -10.6 | -18 | 98.1 | 102.8
3457 | 1105254 | OnTest | 0 | Test | 53:41:55.200 | 193315.2 | 28:48:30.000 | 28:54:30.100 | 28:48:30.000 | 2014-08-23 18:52 | 1800 | 79.6 | 116.36 | 577.3 | 370.1 | 522.5 | 3.4 | 152.4 | 100.8 | 5.8 | 24.6 | 4.69 | 96 | 90 | 89.3 | 89.9 | 25.1 | 40.1 | 40.1 | 95.6 | 44 | 199.8 | 0.73623 | 90 | 1.493 | 0.000806 | 84 | 0.7367 | 16.963 | 0.0133 | 90.7 | 89.3 | -10.6 | -17.9 | 98.2 | 102.9
3458 | 1105554 | OnTest | 0 | Test | 53:42:25.200 | 193345.2 | 28:49:00.000 | 28:55:00.100 | 28:49:00.000 | 2014-08-23 18:52 | 1800 | 80.8 | 116.42 | 582.1 | 370.1 | 522.5 | 3.4 | 152.3 | 101.2 | 5.8 | 24.6 | 4.81 | 96 | 90 | 89.3 | 89.9 | 25.2 | 40 | 40.1 | 95.6 | 44.6 | 199.8 | 0.73672 | 90 | 1.503 | 0.000805 | 83.9 | 0.7368 | 16.952 | 0.0133 | 90.7 | 89.3 | -10.6 | -17.9 | 98.2 | 103
3459 | 1105854 | OnTest | 0 | Test | 53:42:55.200 | 193375.2 | 28:49:30.000 | 28:55:30.100 | 28:49:30.000 | 2014-08-23 18:53 | 1801 | 82.8 | 116.29 | 581.3 | 370.6 | 522.9 | 3.4 | 152.3 | 101 | 5.8 | 24.5 | 5.1 | 96 | 90 | 89.3 | 89.9 | 25.2 | 40.1 | 40.1 | 95.6 | 45.2 | 199.8 | 0.73672 | 90 | 1.504 | 0.000807 | 84.1 | 0.7367 | 16.961 | 0.0133 | 90.7 | 89.3 | -10.4 | -17.8 | 98.2 | 103.3
3460 | 1106154 | OnTest | 0 | Test | 53:43:25.200 | 193405.2 | 28:50:00.000 | 28:56:00.100 | 28:50:00.000 | 2014-08-23 18:53 | 1800 | 82.2 | 117.19 | 590.1 | 370.6 | 522.7 | 3.4 | 152.2 | 101 | 5.8 | 24.6 | 5.09 | 96 | 90 | 89.3 | 89.9 | 25.3 | 40 | 40.1 | 95.6 | 45.4 | 199.8 | 0.73611 | 89.9 | 1.495 | 0.000807 | 84.1 | 0.7369 | 16.931 | 0.0133 | 90.6 | 89.2 | -10.5 | -17.8 | 98.2 | 103.3
3461 | 1106454 | OnTest | 0 | Test | 53:43:55.200 | 193435.2 | 28:50:30.000 | 28:56:30.100 | 28:50:30.000 | 2014-08-23 18:54 | 1800 | 81.5 | 116.03 | 588.9 | 369.9 | 522.2 | 3.4 | 152.3 | 100.9 | 5.8 | 24.6 | 4.77 | 96 | 90 | 89.3 | 89.9 | 25.3 | 40 | 40.1 | 95.5 | 45.8 | 199.8 | 0.73666 | 90 | 1.505 | 0.000807 | 84.1 | 0.7367 | 16.961 | 0.0133 | 90.7 | 89.3 | -10.5 | -17.8 | 98.2 | 103
3462 | 1106754 | OnTest | 0 | Test | 53:44:25.200 | 193465.2 | 28:51:00.000 | 28:57:00.100 | 28:51:00.000 | 2014-08-23 18:54 | 1800 | 81.9 | 116.39 | 589.3 | 369.7 | 521.9 | 3.4 | 152.2 | 101 | 5.8 | 24.6 | 4.74 | 96 | 90 | 89.3 | 89.9 | 25.2 | 40.1 | 40.1 | 95.5 | 45.6 | 199.8 | 0.73642 | 90 | 1.498 | 0.000805 | 83.9 | 0.7369 | 16.94 | 0.0133 | 90.7 | 89.3 | -10.7 | -18 | 98.2 | 103
3463 | 1107054 | OnTest | 0 | Test | 53:44:55.200 | 193495.2 | 28:51:30.000 | 28:57:30.100 | 28:51:30.000 | 2014-08-23 18:55 | 1801 | 82 | 115.79 | 590.5 | 369.6 | 521.7 | 3.4 | 152.1 | 100.8 | 5.8 | 24.7 | 4.75 | 96 | 90 | 89.3 | 90 | 25.1 | 40.1 | 40.1 | 95.5 | 45.6 | 199.8 | 0.73691 | 90 | 1.503 | 0.000806 | 84 | 0.7367 | 16.97 | 0.0133 | 90.7 | 89.3 | -10.6 | -17.9 | 98.2 | 103
3464 | 1107354 | OnTest | 0 | Test | 53:45:25.200 | 193525.2 | 28:52:00.000 | 28:58:00.100 | 28:52:00.000 | 2014-08-23 18:55 | 1800 | 81.9 | 116.1 | 576.5 | 370 | 522.3 | 3.4 | 152.2 | 100.7 | 5.8 | 24.6 | 4.81 | 96 | 90 | 89.3 | 90 | 25.1 | 40.2 | 40.1 | 95.6 | 45.4 | 199.7 | 0.73678 | 90 | 1.506 | 0.000806 | 84 | 0.7371 | 16.907 | 0.0133 | 90.7 | 89.3 | -10.5 | -17.8 | 98.2 | 103
3465 | 1107654 | OnTest | 0 | Test | 53:45:55.200 | 193555.2 | 28:52:30.000 | 28:58:30.100 | 28:52:30.000 | 2014-08-23 18:56 | 1800 | 81.9 | 117.39 | 590.8 | 370 | 522.2 | 3.4 | 152.2 | 100.8 | 5.8 | 24.6 | 4.83 | 96 | 90 | 89.3 | 90 | 25.1 | 40.1 | 40.1 | 95.6 | 45.5 | 199.6 | 0.7366 | 90 | 1.501 | 0.000806 | 84 | 0.7361 | 17.07 | 0.0133 | 90.7 | 89.4 | -10.6 | -17.9 | 98.2 | 103
3466 | 1107954 | OnTest | 0 | Test | 53:46:25.200 | 193585.2 | 28:53:00.000 | 28:59:00.100 | 28:53:00.000 | 2014-08-23 18:56 | 1800 | 82.2 | 115.96 | 573.3 | 369.9 | 522.5 | 3.4 | 152.6 | 100.9 | 5.8 | 24.7 | 4.82 | 96 | 90 | 89.3 | 90 | 25.1 | 40.2 | 40.1 | 95.6 | 45.4 | 199.6 | 0.73715 | 90 | 1.502 | 0.000806 | 84 | 0.7374 | 16.858 | 0.0133 | 90.7 | 89.3 | -10.5 | -17.9 | 98.2 | 103.1
3467 | 1108254 | OnTest | 0 | Test | 53:46:55.200 | 193615.2 | 28:53:30.000 | 28:59:30.100 | 28:53:30.000 | 2014-08-23 18:57 | 1800 | 81.6 | 115.56 | 581.7 | 369.8 | 521.8 | 3.4 | 152 | 100.7 | 5.8 | 24.6 | 4.64 | 96 | 90 | 89.3 | 89.9 | 25 | 40.1 | 40.1 | 95.6 | 45.1 | 199.7 | 0.73605 | 90 | 1.498 | 0.000806 | 84 | 0.736 | 17.087 | 0.0133 | 90.7 | 89.3 | -10.5 | -17.9 | 98.2 | 102.8
3468 | 1108554 | OnTest | 0 | Test | 53:47:25.200 | 193645.2 | 28:54:00.000 | 29:00:00.100 | 28:54:00.000 | 2014-08-23 18:57 | 1801 | 82.2 | 116.46 | 579.6 | 370 | 522.2 | 3.4 | 152.2 | 100.9 | 5.8 | 24.7 | 4.79 | 96 | 90 | 89.3 | 90 | 25 | 40.1 | 40.1 | 95.6 | 44.8 | 199.7 | 0.73684 | 90 | 1.495 | 0.000806 | 84 | 0.7372 | 16.894 | 0.0133 | 90.7 | 89.3 | -10.6 | -17.9 | 98.3 | 103.1
3469 | 1108854 | OnTest | 0 | Test | 53:47:55.200 | 193675.2 | 28:54:30.000 | 29:00:30.100 | 28:54:30.000 | 2014-08-23 18:58 | 1800 | 82.5 | 117.47 | 585.4 | 370.3 | 522.5 | 3.4 | 152.2 | 100.9 | 5.8 | 24.7 | 5.1 | 96 | 90 | 89.3 | 90 | 25 | 40 | 40.1 | 95.6 | 44.9 | 199.7 | 0.73672 | 90 | 1.494 | 0.000807 | 84.1 | 0.7373 | 16.869 | 0.0133 | 90.7 | 89.2 | -10.5 | -17.8 | 98.2 | 103.3
3470 | 1109154 | OnTest | 0 | Test | 53:48:25.200 | 193705.2 | 28:55:00.000 | 29:01:00.100 | 28:55:00.000 | 2014-08-23 18:58 | 1800 | 80.1 | 116.51 | 580.5 | 370.2 | 522.6 | 3.4 | 152.3 | 100.8 | 5.7 | 24.7 | 5.25 | 96 | 90 | 89.3 | 90 | 25 | 40.1 | 40 | 95.6 | 44.7 | 199.8 | 0.73623 | 90 | 1.504 | 0.000808 | 84.2 | 0.7359 | 17.093 | 0.0133 | 90.7 | 89.3 | -10.3 | -17.7 | 98.2 | 103.4
3471 | 1109454 | OnTest | 0 | Test | 53:48:55.200 | 193735.2 | 28:55:30.000 | 29:01:30.100 | 28:55:30.000 | 2014-08-23 18:59 | 1801 | 80.8 | 115.53 | 574.1 | 370.1 | 522.2 | 3.4 | 152.1 | 101 | 5.8 | 24.7 | 5.07 | 96 | 90 | 89.3 | 90 | 25 | 40.2 | 40 | 95.6 | 44 | 199.7 | 0.73691 | 90 | 1.498 | 0.000808 | 84.2 | 0.7367 | 16.964 | 0.0133 | 90.7 | 89.4 | -10.3 | -17.7 | 98.3 | 103.3
3472 | 1109754 | OnTest | 0 | Test | 53:49:25.200 | 193765.2 | 28:56:00.000 | 29:02:00.100 | 28:56:00.000 | 2014-08-23 18:59 | 1799 | 81.2 | 115.91 | 574.4 | 369.8 | 522 | 3.4 | 152.2 | 100.9 | 5.8 | 24.7 | 4.93 | 96 | 90 | 89.3 | 90 | 24.9 | 40.1 | 40 | 95.6 | 45.1 | 199.8 | 0.73666 | 90 | 1.498 | 0.000807 | 84.1 | 0.7361 | 17.069 | 0.0133 | 90.8 | 89.3 | -10.5 | -17.8 | 98.3 | 103.2
3473 | 1110054 | OnTest | 0 | Test | 53:49:55.200 | 193795.2 | 28:56:30.000 | 29:02:30.100 | 28:56:30.000 | 2014-08-23 19:00 | 1800 | 82.6 | 115.71 | 584.8 | 370.2 | 522.4 | 3.4 | 152.1 | 100.8 | 5.8 | 24.5 | 4.89 | 96 | 90 | 89.3 | 90 | 24.9 | 40 | 40 | 95.6 | 44.9 | 199.7 | 0.73684 | 90 | 1.502 | 0.000807 | 84.1 | 0.7371 | 16.9 | 0.0133 | 90.7 | 89.2 | -10.5 | -17.8 | 98.2 | 103.1
3474 | 1110354 | OnTest | 0 | Test | 53:50:25.200 | 193825.2 | 28:57:00.000 | 29:03:00.100 | 28:57:00.000 | 2014-08-23 19:00 | 1801 | 81.8 | 116.3 | 585 | 370.7 | 522.7 | 3.4 | 152.1 | 101.1 | 5.8 | 24.5 | 5.08 | 96 | 90 | 89.3 | 90 | 24.9 | 40 | 40 | 95.6 | 45.2 | 199.8 | 0.73672 | 90.1 | 1.506 | 0.000808 | 84.2 | 0.7353 | 17.19 | 0.0133 | 90.8 | 89.4 | -10.3 | -17.7 | 98.2 | 103.3
3475 | 1110654 | OnTest | 0 | Test | 53:50:55.200 | 193855.2 | 28:57:30.000 | 29:03:30.100 | 28:57:30.000 | 2014-08-23 19:01 | 1800 | 81.9 | 116.38 | 587.3 | 370.3 | 522.5 | 3.4 | 152.2 | 100.9 | 5.7 | 24.4 | 5.08 | 96 | 90 | 89.3 | 90 | 24.9 | 40 | 40 | 95.6 | 44.7 | 199.9 | 0.73654 | 90 | 1.505 | 0.000807 | 84.2 | 0.7363 | 17.035 | 0.0133 | 90.7 | 89.3 | -10.4 | -17.7 | 98.2 | 103.3
3476 | 1110954 | OnTest | 0 | Test | 53:51:25.200 | 193885.2 | 28:58:00.000 | 29:04:00.100 | 28:58:00.000 | 2014-08-23 19:01 | 1800 | 81.6 | 117.08 | 590.9 | 370.1 | 522.2 | 3.4 | 152.1 | 100.8 | 5.8 | 24.6 | 5.05 | 96 | 90 | 89.3 | 90 | 24.9 | 39.9 | 40 | 95.6 | 44.8 | 199.9 | 0.73666 | 90 | 1.503 | 0.000807 | 84.1 | 0.7362 | 17.047 | 0.0133 | 90.7 | 89.4 | -10.5 | -17.8 | 98.2 | 103.3
3477 | 1111254 | OnTest | 0 | Test | 53:51:55.200 | 193915.2 | 28:58:30.000 | 29:04:30.100 | 28:58:30.000 | 2014-08-23 19:02 | 1800 | 81.5 | 116.47 | 578.6 | 370.1 | 522 | 3.4 | 151.9 | 100.7 | 5.8 | 24.4 | 4.98 | 96 | 90 | 89.3 | 90 | 24.9 | 40 | 40 | 95.6 | 45.3 | 199.9 | 0.7366 | 90 | 1.494 | 0.000806 | 84 | 0.7368 | 16.952 | 0.0133 | 90.7 | 89.3 | -10.5 | -17.8 | 98.2 | 103.2
3478 | 1111554 | OnTest | 0 | Test | 53:52:25.200 | 193945.2 | 28:59:00.000 | 29:05:00.100 | 28:59:00.000 | 2014-08-23 19:02 | 1800 | 83.5 | 116.59 | 582.4 | 370.2 | 522.2 | 3.4 | 152 | 100.9 | 5.8 | 24.6 | 5.09 | 96 | 90 | 89.3 | 90 | 24.9 | 40 | 40 | 95.6 | 45.9 | 199.9 | 0.73623 | 90 | 1.499 | 0.000806 | 84.1 | 0.7358 | 17.106 | 0.0133 | 90.7 | 89.3 | -10.5 | -17.8 | 98.2 | 103.3
3479 | 1111854 | OnTest | 0 | Test | 53:52:55.200 | 193975.2 | 28:59:30.000 | 29:05:30.100 | 28:59:30.000 | 2014-08-23 19:03 | 1799 | 79.9 | 116.59 | 579.1 | 370 | 522.2 | 3.4 | 152.2 | 100.9 | 5.8 | 24.7 | 5.2 | 96 | 90 | 89.3 | 90 | 24.9 | 40 | 40 | 95.6 | 45.9 | 199.9 | 0.7366 | 90 | 1.502 | 0.000806 | 84 | 0.736 | 17.082 | 0.0133 | 90.7 | 89.4 | -10.6 | -17.9 | 98.3 | 103.5
3480 | 1112154 | OnTest | 0 | Test | 53:53:25.200 | 194005.2 | 29:00:00.000 | 29:06:00.100 | 29:00:00.000 | 2014-08-23 19:03 | 1800 | 81.4 | 117.07 | 580.7 | 370.3 | 522.5 | 3.4 | 152.2 | 100.8 | 5.8 | 24.7 | 5 | 96 | 90 | 89.3 | 90 | 24.9 | 40 | 40 | 95.6 | 46.2 | 199.8 | 0.73593 | 90.1 | 1.499 | 0.000806 | 84 | 0.7349 | 17.25 | 0.0133 | 90.7 | 89.4 | -10.5 | -17.9 | 98.2 | 103.2
3481 | 1112454 | OnTest | 0 | Test | 53:53:55.200 | 194035.2 | 29:00:30.000 | 29:06:30.100 | 29:00:30.000 | 2014-08-23 19:04 | 1800 | 82.1 | 116.58 | 580.5 | 369.9 | 522 | 3.4 | 152.1 | 100.8 | 5.8 | 24.6 | 4.88 | 96 | 90 | 89.3 | 90 | 25 | 40 | 40 | 95.6 | 46.1 | 199.8 | 0.73642 | 90 | 1.493 | 0.000806 | 84 | 0.7361 | 17.067 | 0.0133 | 90.7 | 89.3 | -10.6 | -17.9 | 98.3 | 103.1
3482 | 1112754 | OnTest | 0 | Test | 53:54:25.200 | 194065.2 | 29:01:00.000 | 29:07:00.100 | 29:01:00.000 | 2014-08-23 19:04 | 1800 | 81.7 | 115.7 | 586.8 | 369.7 | 521.9 | 3.4 | 152.3 | 100.8 | 5.8 | 24.6 | 4.75 | 96 | 90 | 89.4 | 90 | 25.1 | 40 | 40 | 95.6 | 46 | 199.8 | 0.73574 | 90 | 1.489 | 0.000804 | 83.8 | 0.7354 | 17.171 | 0.0133 | 90.7 | 89.3 | -10.8 | -18.1 | 98.3 | 103
3483 | 1113054 | OnTest | 0 | Test | 53:54:55.200 | 194095.2 | 29:01:30.000 | 29:07:30.100 | 29:01:30.000 | 2014-08-23 19:05 | 1800 | 82.1 | 115.89 | 588.6 | 370 | 522.3 | 3.4 | 152.3 | 101.1 | 5.8 | 24.3 | 4.75 | 96 | 90 | 89.3 | 90 | 25.1 | 40 | 40 | 95.6 | 45.7 | 199.8 | 0.73636 | 90.1 | 1.501 | 0.000804 | 83.8 | 0.7351 | 17.223 | 0.0133 | 90.8 | 89.4 | -10.7 | -18.1 | 98.2 | 103
3484 | 1113354 | OnTest | 0 | Test | 53:55:25.200 | 194125.2 | 29:02:00.000 | 29:08:00.100 | 29:02:00.000 | 2014-08-23 19:05 | 1801 | 80.2 | 117.12 | 585.8 | 369.8 | 522.1 | 3.4 | 152.3 | 100.9 | 5.8 | 24.7 | 4.65 | 96 | 90 | 89.3 | 90 | 25.1 | 39.9 | 40.1 | 95.6 | 44.8 | 199.8 | 0.73629 | 90 | 1.5 | 0.000803 | 83.7 | 0.7358 | 17.112 | 0.0133 | 90.7 | 89.3 | -10.9 | -18.2 | 98.2 | 102.9
3485 | 1113654 | OnTest | 0 | Test | 53:55:55.200 | 194155.2 | 29:02:30.000 | 29:08:30.100 | 29:02:30.000 | 2014-08-23 19:06 | 1800 | 81.6 | 116.99 | 585.7 | 369.6 | 521.7 | 3.4 | 152.1 | 100.9 | 5.8 | 24.7 | 4.78 | 96 | 90 | 89.3 | 90.1 | 25.1 | 39.9 | 40.1 | 95.6 | 44.7 | 199.7 | 0.73593 | 90.2 | 1.486 | 0.000803 | 83.7 | 0.7339 | 17.416 | 0.0133 | 90.8 | 89.5 | -10.9 | -18.2 | 98.2 | 103
3486 | 1113954 | OnTest | 0 | Test | 53:56:25.200 | 194185.2 | 29:03:00.000 | 29:09:00.100 | 29:03:00.000 | 2014-08-23 19:06 | 1800 | 81.9 | 116.18 | 590.5 | 369.8 | 521.9 | 3.4 | 152.1 | 100.8 | 5.8 | 24.5 | 4.87 | 96 | 90 | 89.3 | 90 | 25 | 39.9 | 40.1 | 95.7 | 45.4 | 199.7 | 0.73605 | 90.1 | 1.496 | 0.000804 | 83.8 | 0.7353 | 17.199 | 0.0133 | 90.7 | 89.4 | -10.8 | -18.1 | 98.2 | 103.1
3487 | 1114254 | OnTest | 0 | Test | 53:56:55.200 | 194215.2 | 29:03:30.000 | 29:09:30.100 | 29:03:30.000 | 2014-08-23 19:07 | 1800 | 81.6 | 116.04 | 579.4 | 370.2 | 522.8 | 3.4 | 152.6 | 100.9 | 5.8 | 24.7 | 5.01 | 96 | 90 | 89.3 | 90 | 25 | 39.9 | 40.1 | 95.7 | 45.5 | 199.8 | 0.73629 | 90 | 1.499 | 0.000805 | 83.9 | 0.7361 | 17.058 | 0.0133 | 90.8 | 89.3 | -10.7 | -18 | 98.2 | 103.3
3488 | 1114554 | OnTest | 0 | Test | 53:57:25.200 | 194245.2 | 29:04:00.000 | 29:10:00.100 | 29:04:00.000 | 2014-08-23 19:07 | 1800 | 80.8 | 116.22 | 580.5 | 370.1 | 522.2 | 3.4 | 152.1 | 100.9 | 5.8 | 24.7 | 5.07 | 96 | 90 | 89.3 | 90 | 24.9 | 39.9 | 40.1 | 95.6 | 45.5 | 199.7 | 0.73605 | 90 | 1.501 | 0.000805 | 83.9 | 0.7356 | 17.145 | 0.0133 | 90.7 | 89.4 | -10.7 | -18 | 98.3 | 103.3
3489 | 1114854 | OnTest | 0 | Test | 53:57:55.200 | 194275.2 | 29:04:30.000 | 29:10:30.100 | 29:04:30.000 | 2014-08-23 19:08 | 1799 | 82.1 | 116.18 | 571.7 | 370.1 | 522.4 | 3.4 | 152.2 | 101 | 5.8 | 24.7 | 5.02 | 96 | 90 | 89.3 | 90 | 24.9 | 40 | 40 | 95.7 | 44.9 | 199.7 | 0.73544 | 90 | 1.499 | 0.000804 | 83.9 | 0.7351 | 17.226 | 0.0133 | 90.7 | 89.4 | -10.7 | -18 | 98.2 | 103.3
3490 | 1115154 | OnTest | 0 | Test | 53:58:25.200 | 194305.2 | 29:05:00.000 | 29:11:00.100 | 29:05:00.000 | 2014-08-23 19:08 | 1800 | 82.2 | 115.72 | 582.6 | 369.8 | 522 | 3.4 | 152.2 | 100.9 | 5.8 | 24.7 | 4.95 | 96 | 90 | 89.3 | 90 | 24.9 | 40 | 40 | 95.6 | 44.8 | 199.7 | 0.73574 | 90 | 1.499 | 0.000805 | 83.9 | 0.7354 | 17.174 | 0.0133 | 90.7 | 89.3 | -10.7 | -18 | 98.2 | 103.2
3491 | 1115454 | OnTest | 0 | Test | 53:58:55.200 | 194335.2 | 29:05:30.000 | 29:11:30.100 | 29:05:30.000 | 2014-08-23 19:09 | 1800 | 82.3 | 116.23 | 575 | 369.8 | 522.2 | 3.4 | 152.4 | 101 | 5.8 | 24.8 | 4.83 | 96 | 90 | 89.3 | 90 | 24.9 | 40 | 40 | 95.6 | 44.5 | 199.8 | 0.73617 | 90 | 1.502 | 0.000804 | 83.8 | 0.7358 | 17.106 | 0.0133 | 90.7 | 89.3 | -10.8 | -18.1 | 98.2 | 103
3492 | 1115754 | OnTest | 0 | Test | 53:59:25.200 | 194365.2 | 29:06:00.000 | 29:12:00.100 | 29:06:00.000 | 2014-08-23 19:09 | 1800 | 81.9 | 117.49 | 588.6 | 369.8 | 522 | 3.4 | 152.3 | 100.8 | 5.8 | 24.7 | 4.82 | 96 | 90 | 89.3 | 90 | 24.8 | 39.9 | 40 | 95.6 | 44.5 | 199.8 | 0.73544 | 90.1 | 1.502 | 0.000805 | 83.9 | 0.7346 | 17.3 | 0.0133 | 90.7 | 89.4 | -10.7 | -18 | 98.3 | 103.1
3493 | 1116054 | OnTest | 0 | Test | 53:59:55.200 | 194395.2 | 29:06:30.000 | 29:12:30.100 | 29:06:30.000 | 2014-08-23 19:10 | 1800 | 82.7 | 116.69 | 581.7 | 370 | 522.2 | 3.4 | 152.2 | 100.9 | 5.7 | 24.5 | 4.88 | 96 | 90 | 89.3 | 90 | 24.8 | 39.9 | 40 | 95.7 | 44.4 | 199.7 | 0.73617 | 90 | 1.503 | 0.000805 | 83.9 | 0.7361 | 17.068 | 0.0133 | 90.7 | 89.3 | -10.6 | -18 | 98.2 | 103.1
3494 | 1116354 | OnTest | 0 | Test | 54:00:25.200 | 194425.2 | 29:07:00.000 | 29:13:00.100 | 29:07:00.000 | 2014-08-23 19:10 | 1800 | 82.2 | 116.32 | 579.9 | 369.9 | 522.2 | 3.4 | 152.2 | 100.8 | 5.8 | 24.4 | 4.77 | 96 | 90 | 89.3 | 90.1 | 24.8 | 39.9 | 40 | 95.7 | 44.8 | 199.7 | 0.73538 | 90 | 1.503 | 0.000806 | 84 | 0.7349 | 17.249 | 0.0133 | 90.7 | 89.3 | -10.6 | -17.9 | 98.2 | 103
3495 | 1116654 | OnTest | 0 | Test | 54:00:55.200 | 194455.2 | 29:07:30.000 | 29:13:30.100 | 29:07:30.000 | 2014-08-23 19:11 | 1800 | 81.5 | 116.46 | 590.6 | 369.5 | 521.6 | 3.4 | 152.2 | 100.9 | 5.8 | 24.7 | 4.74 | 96 | 90 | 89.3 | 90.1 | 24.8 | 39.9 | 40 | 95.7 | 44.5 | 199.8 | 0.73587 | 90 | 1.494 | 0.000805 | 83.9 | 0.736 | 17.082 | 0.0133 | 90.7 | 89.3 | -10.7 | -18.1 | 98.3 | 103
3496 | 1116954 | OnTest | 0 | Test | 54:01:25.200 | 194485.2 | 29:08:00.000 | 29:14:00.100 | 29:08:00.000 | 2014-08-23 19:11 | 1800 | 81.9 | 115.52 | 582.7 | 369.9 | 522 | 3.4 | 152.1 | 100.9 | 5.8 | 24.7 | 4.82 | 96 | 90 | 89.3 | 90.1 | 24.9 | 39.9 | 40 | 95.7 | 44.5 | 199.8 | 0.73574 | 90 | 1.501 | 0.000805 | 83.9 | 0.7354 | 17.181 | 0.0133 | 90.7 | 89.3 | -10.7 | -18 | 98.2 | 103
3497 | 1117254 | OnTest | 0 | Test | 54:01:55.200 | 194515.2 | 29:08:30.000 | 29:14:30.100 | 29:08:30.000 | 2014-08-23 19:12 | 1800 | 81.6 | 116.08 | 590 | 369.8 | 521.9 | 3.4 | 152.1 | 101.1 | 5.8 | 24.7 | 4.81 | 96 | 90 | 89.3 | 90 | 24.8 | 39.8 | 40 | 95.7 | 44.7 | 199.8 | 0.73568 | 90 | 1.508 | 0.000806 | 84 | 0.7355 | 17.152 | 0.0133 | 90.7 | 89.3 | -10.6 | -17.9 | 98.3 | 103.1
3498 | 1117554 | OnTest | 0 | Test | 54:02:25.200 | 194545.2 | 29:09:00.000 | 29:15:00.100 | 29:09:00.000 | 2014-08-23 19:12 | 1800 | 81 | 116.74 | 582.7 | 370 | 522.1 | 3.4 | 152.2 | 100.8 | 5.8 | 24.7 | 4.89 | 96 | 90 | 89.3 | 90 | 24.9 | 39.9 | 39.9 | 95.7 | 44.2 | 199.7 | 0.73617 | 90 | 1.501 | 0.000807 | 84.1 | 0.7368 | 16.957 | 0.0133 | 90.7 | 89.2 | -10.6 | -17.9 | 98.3 | 103.2
3499 | 1117854 | OnTest | 0 | Test | 54:02:55.200 | 194575.2 | 29:09:30.000 | 29:15:30.100 | 29:09:30.000 | 2014-08-23 19:13 | 1800 | 80.6 | 116.13 | 582.2 | 370 | 522.2 | 3.4 | 152.2 | 101 | 5.8 | 24.7 | 4.94 | 96 | 90 | 89.3 | 90 | 25 | 39.9 | 39.9 | 95.7 | 44 | 199.7 | 0.73636 | 90 | 1.504 | 0.000806 | 84 | 0.7358 | 17.109 | 0.0133 | 90.7 | 89.4 | -10.5 | -17.9 | 98.3 | 103.2
3500 | 1118154 | OnTest | 0 | Test | 54:03:25.200 | 194605.2 | 29:10:00.000 | 29:16:00.100 | 29:10:00.000 | 2014-08-23 19:13 | 1801 | 77.7 | 116.9 | 587.9 | 370.4 | 522.6 | 3.4 | 152.2 | 101 | 5.8 | 24.7 | 5.26 | 96 | 90 | 89.3 | 90 | 25 | 39.9 | 39.9 | 95.7 | 44.8 | 199.7 | 0.73691 | 90 | 1.5 | 0.000808 | 84.3 | 0.7369 | 16.942 | 0.0133 | 90.7 | 89.3 | -10.4 | -17.7 | 98.3 | 103.5
3501 | 1118454 | OnTest | 0 | Test | 54:03:55.200 | 194635.2 | 29:10:30.000 | 29:16:30.100 | 29:10:30.000 | 2014-08-23 19:14 | 1800 | 79.3 | 116.92 | 586 | 370.1 | 522.4 | 3.4 | 152.3 | 100.9 | 5.8 | 24.7 | 5.11 | 96 | 90 | 89.3 | 90 | 25 | 39.9 | 39.9 | 95.7 | 44.5 | 199.7 | 0.73611 | 90.1 | 1.505 | 0.000808 | 84.2 | 0.7354 | 17.18 | 0.0133 | 90.7 | 89.4 | -10.3 | -17.7 | 98.2 | 103.3
3502 | 1118754 | OnTest | 0 | Test | 54:04:25.200 | 194665.2 | 29:11:00.000 | 29:17:00.100 | 29:11:00.000 | 2014-08-23 19:14 | 1800 | 82.1 | 116.07 | 589.9 | 370.1 | 522.4 | 3.4 | 152.3 | 100.9 | 5.8 | 24.7 | 4.9 | 96 | 90 | 89.3 | 90.1 | 24.9 | 39.9 | 39.9 | 95.7 | 44.7 | 199.7 | 0.73587 | 90 | 1.503 | 0.000807 | 84.2 | 0.7356 | 17.148 | 0.0133 | 90.7 | 89.3 | -10.4 | -17.7 | 98.3 | 103.2
3503 | 1119054 | OnTest | 0 | Test | 54:04:55.200 | 194695.2 | 29:11:30.000 | 29:17:30.100 | 29:11:30.000 | 2014-08-23 19:15 | 1800 | 82.2 | 116.52 | 586.3 | 369.5 | 521.8 | 3.4 | 152.3 | 100.8 | 5.8 | 24.7 | 4.71 | 96 | 90 | 89.3 | 90.1 | 25 | 39.8 | 40 | 95.7 | 44.9 | 199.7 | 0.73672 | 90.1 | 1.497 | 0.000806 | 84 | 0.7357 | 17.12 | 0.0133 | 90.7 | 89.4 | -10.6 | -17.9 | 98.2 | 102.9
3504 | 1119354 | OnTest | 0 | Test | 54:05:25.200 | 194725.2 | 29:12:00.000 | 29:18:00.100 | 29:12:00.000 | 2014-08-23 19:15 | 1801 | 81.6 | 116.02 | 589.1 | 369.3 | 521.3 | 3.4 | 152.1 | 100.8 | 5.8 | 24.7 | 4.67 | 96 | 90 | 89.3 | 90.1 | 25 | 39.8 | 40 | 95.7 | 44.9 | 199.7 | 0.73623 | 90 | 1.493 | 0.000806 | 84 | 0.7366 | 16.985 | 0.0133 | 90.7 | 89.2 | -10.7 | -18 | 98.3 | 103
3505 | 1119654 | OnTest | 0 | Test | 54:05:55.200 | 194755.2 | 29:12:30.000 | 29:18:30.100 | 29:12:30.000 | 2014-08-23 19:16 | 1800 | 82.5 | 116.64 | 587.7 | 369.4 | 521.6 | 3.4 | 152.2 | 101.1 | 5.8 | 24.6 | 4.71 | 96 | 90 | 89.3 | 90.1 | 25 | 39.8 | 40 | 95.7 | 44.9 | 199.6 | 0.73654 | 90 | 1.506 | 0.000804 | 83.9 | 0.7359 | 17.089 | 0.0133 | 90.7 | 89.4 | -10.7 | -18 | 98.2 | 102.9
3506 | 1119954 | OnTest | 0 | Test | 54:06:25.200 | 194785.2 | 29:13:00.000 | 29:19:00.100 | 29:13:00.000 | 2014-08-23 19:16 | 1800 | 81.2 | 115.57 | 588.1 | 369.7 | 521.9 | 3.4 | 152.2 | 100.9 | 5.7 | 24.7 | 4.7 | 96 | 90 | 89.3 | 90 | 25 | 39.8 | 40 | 95.7 | 45.1 | 199.6 | 0.73629 | 90 | 1.503 | 0.000806 | 84 | 0.7365 | 16.994 | 0.0133 | 90.7 | 89.3 | -10.5 | -17.9 | 98.2 | 102.9
3507 | 1120254 | OnTest | 0 | Test | 54:06:55.200 | 194815.2 | 29:13:30.000 | 29:19:30.100 | 29:13:30.000 | 2014-08-23 19:17 | 1800 | 81.4 | 116.01 | 589.6 | 369.9 | 522 | 3.4 | 152 | 101.1 | 5.8 | 24.4 | 4.66 | 96 | 90 | 89.3 | 90 | 25 | 40 | 39.9 | 95.6 | 44.6 | 199.7 | 0.73617 | 90 | 1.493 | 0.000806 | 84 | 0.7359 | 17.093 | 0.0133 | 90.7 | 89.4 | -10.6 | -17.9 | 98.3 | 102.9
3508 | 1120554 | OnTest | 0 | Test | 54:07:25.200 | 194845.2 | 29:14:00.000 | 29:20:00.100 | 29:14:00.000 | 2014-08-23 19:17 | 1800 | 80.9 | 115.54 | 575.1 | 369.7 | 521.8 | 3.4 | 152.2 | 101 | 5.8 | 24.5 | 4.74 | 96 | 90 | 89.3 | 90 | 24.9 | 40 | 39.9 | 95.7 | 43.9 | 199.7 | 0.73648 | 90 | 1.5 | 0.000807 | 84 | 0.7366 | 16.991 | 0.0133 | 90.7 | 89.3 | -10.5 | -17.8 | 98.2 | 103
3509 | 1120854 | OnTest | 0 | Test | 54:07:55.200 | 194875.2 | 29:14:30.000 | 29:20:30.100 | 29:14:30.000 | 2014-08-23 19:18 | 1800 | 82.8 | 115.86 | 586.2 | 369.9 | 522.2 | 3.4 | 152.3 | 101.1 | 5.8 | 24.6 | 4.73 | 96 | 90 | 89.3 | 90 | 24.9 | 39.9 | 39.9 | 95.7 | 44.2 | 199.7 | 0.73666 | 90 | 1.499 | 0.000807 | 84.1 | 0.7368 | 16.952 | 0.0133 | 90.7 | 89.3 | -10.5 | -17.8 | 98.3 | 103
3510 | 1121154 | OnTest | 0 | Test | 54:08:25.200 | 194905.2 | 29:15:00.000 | 29:21:00.100 | 29:15:00.000 | 2014-08-23 19:18 | 1801 | 82.1 | 116.15 | 590.5 | 369.7 | 522 | 3.4 | 152.3 | 101.1 | 5.8 | 24.8 | 4.66 | 96 | 90 | 89.3 | 90 | 24.9 | 39.9 | 39.9 | 95.6 | 44.3 | 199.7 | 0.73672 | 90 | 1.499 | 0.000806 | 84 | 0.7366 | 16.98 | 0.0133 | 90.7 | 89.3 | -10.5 | -17.9 | 98.2 | 102.9
3511 | 1121454 | OnTest | 0 | Test | 54:08:55.200 | 194935.2 | 29:15:30.000 | 29:21:30.100 | 29:15:30.000 | 2014-08-23 19:19 | 1800 | 81.4 | 116.94 | 587.6 | 369.7 | 521.9 | 3.4 | 152.2 | 101.1 | 5.8 | 24.4 | 4.64 | 96 | 90 | 89.3 | 90 | 25 | 39.9 | 39.9 | 95.7 | 44.5 | 199.7 | 0.73648 | 90 | 1.502 | 0.000806 | 83.9 | 0.7368 | 16.952 | 0.0133 | 90.7 | 89.3 | -10.6 | -18 | 98.2 | 102.9
3512 | 1121754 | OnTest | 0 | Test | 54:09:25.200 | 194965.2 | 29:16:00.000 | 29:22:00.100 | 29:16:00.000 | 2014-08-23 19:19 | 1800 | 80.6 | 115.96 | 588.6 | 369.7 | 521.9 | 3.4 | 152.2 | 101 | 5.8 | 24.4 | 4.67 | 96 | 90 | 89.3 | 90.1 | 25 | 39.9 | 39.9 | 95.7 | 44.7 | 199.7 | 0.73666 | 90 | 1.496 | 0.000805 | 83.9 | 0.7365 | 16.996 | 0.0133 | 90.7 | 89.3 | -10.6 | -17.9 | 98.2 | 102.9
3513 | 1122054 | OnTest | 0 | Test | 54:09:55.200 | 194995.2 | 29:16:30.000 | 29:22:30.100 | 29:16:30.000 | 2014-08-23 19:20 | 1800 | 82.9 | 115.64 | 584 | 369.8 | 522 | 3.4 | 152.2 | 101 | 5.8 | 24.6 | 4.81 | 96 | 90 | 89.3 | 90.1 | 25 | 40 | 39.9 | 95.7 | 44.2 | 199.7 | 0.7366 | 90 | 1.5 | 0.000805 | 84 | 0.7367 | 16.974 | 0.0133 | 90.7 | 89.3 | -10.6 | -18 | 98.2 | 103
3514 | 1122354 | OnTest | 0 | Test | 54:10:25.200 | 195025.2 | 29:17:00.000 | 29:23:00.100 | 29:17:00.000 | 2014-08-23 19:20 | 1800 | 81.6 | 115.61 | 572.5 | 369.8 | 521.9 | 3.4 | 152.1 | 101.1 | 5.8 | 24.6 | 4.75 | 96 | 90 | 89.3 | 90.1 | 25.1 | 40 | 39.9 | 95.7 | 43.6 | 199.7 | 0.73666 | 90 | 1.505 | 0.000806 | 84 | 0.7367 | 16.971 | 0.0133 | 90.7 | 89.3 | -10.6 | -17.9 | 98.2 | 103
3515 | 1122654 | OnTest | 0 | Test | 54:10:55.200 | 195055.2 | 29:17:30.000 | 29:23:30.100 | 29:17:30.000 | 2014-08-23 19:21 | 1800 | 81.3 | 115.9 | 586.2 | 369.8 | 521.9 | 3.4 | 152.2 | 101 | 5.8 | 24.4 | 4.65 | 96 | 90 | 89.3 | 90.1 | 25.2 | 40 | 39.9 | 95.7 | 43.7 | 199.7 | 0.73709 | 90 | 1.502 | 0.000806 | 84 | 0.7372 | 16.884 | 0.0133 | 90.6 | 89.3 | -10.5 | -17.9 | 98.2 | 102.9
3516 | 1122954 | OnTest | 0 | Test | 54:11:25.200 | 195085.2 | 29:18:00.000 | 29:24:00.100 | 29:18:00.000 | 2014-08-23 19:21 | 1800 | 81.1 | 116.04 | 589.8 | 369.6 | 521.9 | 3.4 | 152.3 | 100.8 | 5.8 | 24.5 | 4.74 | 96 | 90 | 89.3 | 90 | 25.1 | 39.9 | 39.9 | 95.7 | 43.5 | 199.8 | 0.73678 | 90 | 1.495 | 0.000806 | 84 | 0.7374 | 16.863 | 0.0133 | 90.7 | 89.2 | -10.6 | -18 | 98.3 | 103
3517 | 1123254 | OnTest | 0 | Test | 54:11:55.200 | 195115.2 | 29:18:30.000 | 29:24:30.100 | 29:18:30.000 | 2014-08-23 19:22 | 1800 | 82.2 | 116.09 | 576.9 | 369.9 | 522 | 3.4 | 152.1 | 101.2 | 5.8 | 24.5 | 4.8 | 96 | 90 | 89.3 | 90 | 25 | 40 | 39.9 | 95.7 | 44.2 | 199.8 | 0.73678 | 90 | 1.496 | 0.000806 | 84 | 0.7368 | 16.955 | 0.0133 | 90.7 | 89.3 | -10.6 | -17.9 | 98.2 | 103
3518 | 1123554 | OnTest | 0 | Test | 54:12:25.200 | 195145.2 | 29:19:00.000 | 29:25:00.100 | 29:19:00.000 | 2014-08-23 19:22 | 1800 | 81.5 | 117.77 | 588.8 | 370 | 522.4 | 3.4 | 152.3 | 100.9 | 5.8 | 24.6 | 4.82 | 96 | 90 | 89.3 | 90 | 25 | 39.9 | 39.8 | 95.7 | 44.6 | 199.8 | 0.73697 | 90 | 1.505 | 0.000807 | 84 | 0.7374 | 16.862 | 0.0133 | 90.7 | 89.3 | -10.6 | -17.9 | 98.3 | 103.1
3519 | 1123854 | OnTest | 0 | Test | 54:12:55.200 | 195175.2 | 29:19:30.000 | 29:25:30.100 | 29:19:30.000 | 2014-08-23 19:23 | 1799 | 81.9 | 116.56 | 590.6 | 370.2 | 522.6 | 3.4 | 152.5 | 101.1 | 5.8 | 24.6 | 4.99 | 96 | 90 | 89.3 | 90 | 25 | 40 | 39.8 | 95.6 | 45.2 | 199.8 | 0.73654 | 90 | 1.493 | 0.000808 | 84.2 | 0.7367 | 16.968 | 0.0133 | 90.7 | 89.3 | -10.4 | -17.7 | 98.3 | 103.3
3520 | 1124154 | OnTest | 0 | Test | 54:13:25.200 | 195205.2 | 29:20:00.000 | 29:26:00.100 | 29:20:00.000 | 2014-08-23 19:23 | 1801 | 83.5 | 115.4 | 571.4 | 370.4 | 522.7 | 3.4 | 152.3 | 101.2 | 5.8 | 24.3 | 4.94 | 96 | 89.9 | 89.2 | 90 | 25 | 40 | 39.8 | 95.6 | 45.2 | 199.8 | 0.7366 | 90 | 1.502 | 0.000807 | 84.1 | 0.7372 | 16.892 | 0.0133 | 90.7 | 89.2 | -10.4 | -17.8 | 98.2 | 103.2
3521 | 1124454 | OnTest | 0 | Test | 54:13:55.200 | 195235.2 | 29:20:30.000 | 29:26:30.100 | 29:20:30.000 | 2014-08-23 19:24 | 1800 | 83.5 | 116 | 582.5 | 369.8 | 521.9 | 3.3 | 152.1 | 101 | 5.8 | 24.5 | 4.72 | 96 | 89.9 | 89.2 | 90 | 25 | 40 | 39.8 | 95.6 | 45 | 199.8 | 0.73605 | 90 | 1.487 | 0.000806 | 84 | 0.7361 | 17.055 | 0.0133 | 90.7 | 89.3 | -10.6 | -17.9 | 98.2 | 102.9
3522 | 1124754 | OnTest | 0 | Test | 54:14:25.200 | 195265.2 | 29:21:00.000 | 29:27:00.100 | 29:21:00.000 | 2014-08-23 19:24 | 1800 | 82.1 | 117 | 589.3 | 369.4 | 521.4 | 3.4 | 152 | 101.2 | 5.8 | 24.6 | 4.62 | 96 | 90 | 89.3 | 90 | 25 | 40 | 39.9 | 95.6 | 45 | 199.8 | 0.73617 | 90 | 1.5 | 0.000804 | 83.8 | 0.7364 | 17.014 | 0.0133 | 90.7 | 89.3 | -10.7 | -18 | 98.2 | 102.8
3523 | 1125054 | OnTest | 0 | Test | 54:14:55.200 | 195295.2 | 29:21:30.000 | 29:27:30.100 | 29:21:30.000 | 2014-08-23 19:25 | 1800 | 81.6 | 116.69 | 590.6 | 369.7 | 521.9 | 3.3 | 152.2 | 101.1 | 5.8 | 24.6 | 4.68 | 96 | 90 | 89.3 | 90 | 25.1 | 40 | 39.9 | 95.6 | 45.7 | 199.7 | 0.73642 | 90 | 1.5 | 0.000806 | 84.1 | 0.7363 | 17.038 | 0.0133 | 90.7 | 89.3 | -10.5 | -17.8 | 98.2 | 102.9
3524 | 1125354 | OnTest | 0 | Test | 54:15:25.200 | 195325.2 | 29:22:00.000 | 29:28:00.100 | 29:22:00.000 | 2014-08-23 19:25 | 1800 | 82.9 | 115.75 | 565.5 | 370.1 | 522.3 | 3.3 | 152.2 | 101.1 | 5.7 | 24.5 | 4.83 | 96 | 90 | 89.2 | 90 | 25.2 | 40 | 39.9 | 95.6 | 45.4 | 199.7 | 0.7366 | 90 | 1.504 | 0.000805 | 83.9 | 0.7365 | 17.006 | 0.0133 | 90.7 | 89.4 | -10.5 | -17.9 | 98.1 | 102.9
3525 | 1125654 | OnTest | 0 | Test | 54:15:55.200 | 195355.2 | 29:22:30.000 | 29:28:30.100 | 29:22:30.000 | 2014-08-23 19:26 | 1800 | 82.7 | 116.07 | 584.7 | 369.9 | 522 | 3.3 | 152.1 | 101.1 | 5.8 | 24.6 | 4.79 | 96 | 90 | 89.3 | 90 | 25.3 | 40 | 39.9 | 95.6 | 45 | 199.6 | 0.73611 | 90 | 1.496 | 0.000807 | 84.1 | 0.7361 | 17.062 | 0.0133 | 90.7 | 89.3 | -10.5 | -17.8 | 98.3 | 103
3526 | 1125954 | OnTest | 0 | Test | 54:16:25.200 | 195385.2 | 29:23:00.000 | 29:29:00.100 | 29:23:00.000 | 2014-08-23 19:26 | 1800 | 82.6 | 116.11 | 589.3 | 370 | 522.3 | 3.3 | 152.3 | 101.2 | 5.8 | 24.5 | 4.78 | 96 | 90 | 89.3 | 90 | 25.3 | 39.9 | 39.8 | 95.6 | 44.9 | 199.5 | 0.73648 | 89.9 | 1.498 | 0.000807 | 84.1 | 0.7375 | 16.838 | 0.0133 | 90.7 | 89.2 | -10.5 | -17.9 | 98.2 | 103
3527 | 1126254 | OnTest | 0 | Test | 54:16:55.200 | 195415.2 | 29:23:30.000 | 29:29:30.100 | 29:23:30.000 | 2014-08-23 19:27 | 1799 | 81.9 | 116.17 | 591.7 | 369.6 | 521.8 | 3.3 | 152.2 | 101.2 | 5.8 | 24.6 | 4.68 | 96 | 90 | 89.3 | 90 | 25.2 | 40 | 39.8 | 95.6 | 44.5 | 199.5 | 0.73691 | 90 | 1.499 | 0.000805 | 83.9 | 0.7365 | 16.999 | 0.0133 | 90.7 | 89.3 | -10.6 | -18 | 98.2 | 102.9
3528 | 1126554 | OnTest | 0 | Test | 54:17:25.200 | 195445.2 | 29:24:00.000 | 29:30:00.100 | 29:24:00.000 | 2014-08-23 19:27 | 1800 | 81.8 | 116.27 | 580.6 | 369.9 | 522.2 | 3.3 | 152.3 | 101 | 5.7 | 24.5 | 4.66 | 96 | 90 | 89.3 | 90 | 25.1 | 40.1 | 39.8 | 95.6 | 44.5 | 199.5 | 0.73721 | 89.9 | 1.496 | 0.000806 | 84 | 0.7379 | 16.779 | 0.0133 | 90.6 | 89.3 | -10.6 | -17.9 | 98.2 | 102.9
3529 | 1126854 | OnTest | 0 | Test | 54:17:55.200 | 195475.2 | 29:24:30.000 | 29:30:30.100 | 29:24:30.000 | 2014-08-23 19:28 | 1800 | 81.3 | 116.58 | 577.6 | 369.5 | 521.6 | 3.3 | 152.1 | 100.9 | 5.8 | 24.6 | 4.7 | 96 | 90 | 89.3 | 90 | 25 | 40.1 | 39.9 | 95.6 | 44.6 | 199.4 | 0.73593 | 90 | 1.495 | 0.000806 | 84 | 0.7365 | 17.005 | 0.0133 | 90.7 | 89.2 | -10.6 | -18 | 98.2 | 102.9
3530 | 1127154 | OnTest | 0 | Test | 54:18:25.200 | 195505.2 | 29:25:00.000 | 29:31:00.100 | 29:25:00.000 | 2014-08-23 19:28 | 1800 | 83.1 | 116 | 578.3 | 369.9 | 522 | 3.3 | 152.1 | 100.9 | 5.8 | 24.6 | 4.84 | 96 | 90 | 89.3 | 90 | 24.9 | 40 | 39.9 | 95.6 | 44.3 | 199.4 | 0.73642 | 90 | 1.506 | 0.000806 | 84 | 0.7365 | 16.997 | 0.0133 | 90.7 | 89.3 | -10.6 | -17.9 | 98.2 | 103
3531 | 1127454 | OnTest | 0 | Test | 54:18:55.200 | 195535.2 | 29:25:30.000 | 29:31:30.100 | 29:25:30.000 | 2014-08-23 19:29 | 1800 | 83.4 | 117.07 | 589.5 | 369.9 | 522.1 | 3.3 | 152.2 | 101.1 | 5.8 | 24.6 | 4.88 | 96 | 90 | 89.3 | 90 | 24.8 | 40 | 39.9 | 95.6 | 44.7 | 199.5 | 0.73684 | 90 | 1.502 | 0.000806 | 84 | 0.7371 | 16.9 | 0.0133 | 90.7 | 89.3 | -10.5 | -17.9 | 98.2 | 103.1
3532 | 1127754 | OnTest | 0 | Test | 54:19:25.200 | 195565.2 | 29:26:00.000 | 29:32:00.100 | 29:26:00.000 | 2014-08-23 19:29 | 1800 | 83.5 | 115.42 | 576.6 | 369.9 | 522 | 3.3 | 152.1 | 101.1 | 5.8 | 24.3 | 4.81 | 96 | 90 | 89.3 | 90 | 24.8 | 40 | 39.9 | 95.6 | 45 | 199.5 | 0.73642 | 90 | 1.504 | 0.000807 | 84.1 | 0.7365 | 16.997 | 0.0133 | 90.7 | 89.3 | -10.4 | -17.7 | 98.2 | 103
3533 | 1128054 | OnTest | 0 | Test | 54:19:55.200 | 195595.2 | 29:26:30.000 | 29:32:30.100 | 29:26:30.000 | 2014-08-23 19:30 | 1800 | 82.4 | 114.91 | 580.1 | 369.7 | 522 | 3.3 | 152.3 | 101.1 | 5.8 | 24.6 | 4.73 | 96 | 90 | 89.3 | 90 | 24.8 | 40 | 39.9 | 95.6 | 44.7 | 199.5 | 0.73678 | 90.1 | 1.502 | 0.000806 | 84 | 0.736 | 17.082 | 0.0133 | 90.7 | 89.4 | -10.5 | -17.9 | 98.2 | 102.9
3534 | 1128354 | OnTest | 0 | Test | 54:20:25.200 | 195625.2 | 29:27:00.000 | 29:33:00.100 | 29:27:00.000 | 2014-08-23 19:30 | 1800 | 82.8 | 115.26 | 586.7 | 369.8 | 522.1 | 3.3 | 152.3 | 101.1 | 5.8 | 24.7 | 4.8 | 96 | 90 | 89.3 | 90 | 24.7 | 39.9 | 39.9 | 95.6 | 45 | 199.5 | 0.73599 | 90 | 1.5 | 0.000806 | 84 | 0.7365 | 17.005 | 0.0133 | 90.7 | 89.2 | -10.6 | -17.9 | 98.2 | 103
3535 | 1128654 | OnTest | 0 | Test | 54:20:55.200 | 195655.2 | 29:27:30.000 | 29:33:30.100 | 29:27:30.000 | 2014-08-23 19:31 | 1800 | 83.8 | 115.76 | 590.6 | 369.9 | 522.4 | 3.3 | 152.5 | 101.2 | 5.8 | 24.6 | 4.93 | 96 | 90 | 89.3 | 90 | 24.7 | 39.9 | 39.8 | 95.6 | 44.7 | 199.5 | 0.7366 | 90 | 1.505 | 0.000806 | 84 | 0.7364 | 17.019 | 0.0133 | 90.7 | 89.3 | -10.5 | -17.9 | 98.2 | 103.1
3536 | 1128954 | OnTest | 0 | Test | 54:21:25.200 | 195685.2 | 29:28:00.000 | 29:34:00.100 | 29:28:00.000 | 2014-08-23 19:31 | 1799 | 84 | 116.7 | 590 | 370.2 | 522.2 | 3.3 | 152 | 101.1 | 5.8 | 24.7 | 4.87 | 96 | 90 | 89.3 | 90 | 24.8 | 40 | 39.8 | 95.6 | 45 | 199.5 | 0.73642 | 90 | 1.502 | 0.000807 | 84.1 | 0.7367 | 16.972 | 0.0133 | 90.7 | 89.3 | -10.5 | -17.8 | 98.2 | 103.1
3537 | 1129254 | OnTest | 0 | Test | 54:21:55.200 | 195715.2 | 29:28:30.000 | 29:34:30.100 | 29:28:30.000 | 2014-08-23 19:32 | 1801 | 82.3 | 117 | 585.4 | 370.1 | 522.4 | 3.3 | 152.3 | 101.2 | 5.8 | 24.6 | 4.79 | 96 | 90 | 89.3 | 90 | 24.8 | 40 | 39.8 | 95.6 | 45.1 | 199.6 | 0.73642 | 90 | 1.503 | 0.000806 | 84 | 0.7364 | 17.023 | 0.0133 | 90.7 | 89.3 | -10.6 | -17.9 | 98.2 | 103
3538 | 1129554 | OnTest | 0 | Test | 54:22:25.200 | 195745.2 | 29:29:00.000 | 29:35:00.100 | 29:29:00.000 | 2014-08-23 19:32 | 1800 | 82.3 | 116.19 | 577.1 | 369.7 | 521.9 | 3.3 | 152.2 | 101.2 | 5.8 | 24.7 | 4.7 | 96 | 90 | 89.3 | 90 | 24.8 | 40 | 39.7 | 95.6 | 45 | 199.6 | 0.73727 | 90.1 | 1.497 | 0.000807 | 84.1 | 0.7365 | 16.994 | 0.0133 | 90.7 | 89.4 | -10.5 | -17.8 | 98.3 | 103
3539 | 1129854 | OnTest | 0 | Test | 54:22:55.200 | 195775.2 | 29:29:30.000 | 29:35:30.100 | 29:29:30.000 | 2014-08-23 19:33 | 1800 | 81.4 | 116.82 | 590.1 | 370.1 | 522.3 | 3.3 | 152.2 | 101.1 | 5.8 | 24.6 | 4.71 | 96 | 90 | 89.3 | 90 | 24.8 | 40 | 39.7 | 95.6 | 45.1 | 199.7 | 0.7366 | 90 | 1.502 | 0.000806 | 84 | 0.7368 | 16.958 | 0.0133 | 90.6 | 89.3 | -10.6 | -17.9 | 98.2 | 102.9
3540 | 1130154 | OnTest | 0 | Test | 54:23:25.200 | 195805.2 | 29:30:00.000 | 29:36:00.100 | 29:30:00.000 | 2014-08-23 19:33 | 1801 | 80.6 | 115.73 | 576.7 | 370 | 522.4 | 3.3 | 152.4 | 100.9 | 5.8 | 24.6 | 4.81 | 96 | 90 | 89.3 | 90 | 24.8 | 40 | 39.8 | 95.6 | 45.3 | 199.6 | 0.73611 | 90 | 1.506 | 0.000806 | 84.1 | 0.7368 | 16.96 | 0.0133 | 90.7 | 89.2 | -10.5 | -17.8 | 98.2 | 103
3541 | 1130454 | OnTest | 0 | Test | 54:23:55.200 | 195835.2 | 29:30:30.000 | 29:36:30.100 | 29:30:30.000 | 2014-08-23 19:34 | 1800 | 82.3 | 115.35 | 578.1 | 369.8 | 521.9 | 3.3 | 152.2 | 101.2 | 5.8 | 24.5 | 4.82 | 96 | 90 | 89.3 | 90 | 24.9 | 40 | 39.8 | 95.6 | 45.5 | 199.7 | 0.73605 | 90 | 1.497 | 0.000807 | 84.1 | 0.7362 | 17.052 | 0.0133 | 90.7 | 89.3 | -10.5 | -17.8 | 98.3 | 103.1
3542 | 1130754 | OnTest | 0 | Test | 54:24:25.200 | 195865.2 | 29:31:00.000 | 29:37:00.100 | 29:31:00.000 | 2014-08-23 19:34 | 1800 | 76.7 | 115.77 | 588.2 | 370.3 | 522.5 | 3.3 | 152.2 | 101.2 | 5.8 | 24.2 | 5.13 | 96 | 90 | 89.3 | 90 | 24.9 | 39.9 | 39.8 | 95.6 | 44.5 | 199.7 | 0.73654 | 90 | 1.504 | 0.000807 | 84.1 | 0.7363 | 17.032 | 0.0133 | 90.7 | 89.3 | -10.4 | -17.8 | 98.2 | 103.4
3543 | 1131054 | OnTest | 0 | Test | 54:24:55.200 | 195895.2 | 29:31:30.000 | 29:37:30.100 | 29:31:30.000 | 2014-08-23 19:35 | 1800 | 50.9 | 116.65 | 589.2 | 370 | 522.2 | 3.3 | 152.2 | 101.1 | 5.8 | 24.6 | 5.08 | 96 | 90 | 89.3 | 90 | 25 | 40 | 39.8 | 95.6 | 44.6 | 199.7 | 0.73648 | 90 | 1.505 | 0.000808 | 84.3 | 0.7361 | 17.057 | 0.0133 | 90.7 | 89.3 | -10.3 | -17.6 | 98.2 | 103.3
3544 | 1131354 | OnTest | 0 | Test | 54:25:25.200 | 195925.2 | 29:32:00.000 | 29:38:00.100 | 29:32:00.000 | 2014-08-23 19:35 | 1800 | 63.4 | 116.78 | 587.8 | 369.7 | 521.7 | 3.3 | 152 | 101 | 5.8 | 24.6 | 4.75 | 96 | 90 | 89.4 | 90 | 25.1 | 40 | 39.8 | 95.6 | 44.7 | 199.7 | 0.73617 | 90 | 1.503 | 0.000807 | 84.1 | 0.7361 | 17.061 | 0.0133 | 90.7 | 89.3 | -10.4 | -17.8 | 98.2 | 102.9
3545 | 1131654 | OnTest | 0 | Test | 54:25:55.200 | 195955.2 | 29:32:30.000 | 29:38:30.100 | 29:32:30.000 | 2014-08-23 19:36 | 1800 | 68.9 | 115.85 | 580 | 369.7 | 522 | 3.3 | 152.3 | 101.2 | 5.8 | 24.6 | 4.75 | 96 | 90 | 89.4 | 90 | 25 | 40 | 39.8 | 95.6 | 44.4 | 199.7 | 0.73605 | 90 | 1.502 | 0.000806 | 84 | 0.7356 | 17.145 | 0.0133 | 90.7 | 89.4 | -10.6 | -18 | 98.3 | 103.1
3546 | 1131954 | OnTest | 0 | Test | 54:26:25.200 | 195985.2 | 29:33:00.000 | 29:39:00.100 | 29:33:00.000 | 2014-08-23 19:36 | 1800 | 76.2 | 115.82 | 586 | 369.7 | 521.9 | 3.3 | 152.2 | 101.2 | 5.8 | 24.6 | 4.82 | 96 | 90 | 89.3 | 90 | 25 | 40 | 39.7 | 95.6 | 44.7 | 199.6 | 0.73605 | 90 | 1.496 | 0.000806 | 84 | 0.7359 | 17.1 | 0.0133 | 90.7 | 89.3 | -10.6 | -17.9 | 98.2 | 103
3547 | 1132254 | OnTest | 0 | Test | 54:26:55.200 | 196015.2 | 29:33:30.000 | 29:39:30.100 | 29:33:30.000 | 2014-08-23 19:37 | 1800 | 81 | 116.53 | 590.9 | 369.5 | 521.6 | 3.3 | 152.1 | 101.3 | 5.8 | 24.5 | 4.67 | 96 | 90 | 89.3 | 90 | 25 | 40 | 39.7 | 95.6 | 45.1 | 199.5 | 0.73617 | 90 | 1.502 | 0.000806 | 84 | 0.7361 | 17.071 | 0.0133 | 90.7 | 89.3 | -10.6 | -17.9 | 98.2 | 102.9
3548 | 1132554 | OnTest | 0 | Test | 54:27:25.200 | 196045.2 | 29:34:00.000 | 29:40:00.100 | 29:34:00.000 | 2014-08-23 19:37 | 1801 | 81 | 116.63 | 588.5 | 369.7 | 521.8 | 3.3 | 152.1 | 101.4 | 5.8 | 24.6 | 4.61 | 96 | 90 | 89.3 | 90 | 25 | 40 | 39.7 | 95.6 | 45.1 | 199.5 | 0.73623 | 90 | 1.5 | 0.000806 | 84 | 0.7368 | 16.95 | 0.0133 | 90.6 | 89.3 | -10.6 | -17.9 | 98.3 | 102.9
3549 | 1132854 | OnTest | 0 | Test | 54:27:55.200 | 196075.2 | 29:34:30.000 | 29:40:30.100 | 29:34:30.000 | 2014-08-23 19:38 | 1800 | 80.1 | 115.92 | 576.5 | 369.2 | 521.3 | 3.3 | 152.1 | 101.2 | 5.8 | 24.6 | 4.55 | 96 | 90 | 89.3 | 90 | 25 | 40 | 39.7 | 95.6 | 45.1 | 199.5 | 0.73684 | 90 | 1.493 | 0.000804 | 83.8 | 0.7365 | 16.996 | 0.0133 | 90.7 | 89.3 | -10.8 | -18.1 | 98.3 | 102.8
3550 | 1133154 | OnTest | 0 | Test | 54:28:25.200 | 196105.2 | 29:35:00.000 | 29:41:00.100 | 29:35:00.000 | 2014-08-23 19:38 | 1799 | 80.5 | 115.91 | 585.8 | 369.4 | 521.6 | 3.3 | 152.2 | 101 | 5.8 | 24.6 | 4.58 | 96 | 90 | 89.3 | 90 | 25.1 | 40 | 39.8 | 95.6 | 45.1 | 199.5 | 0.73642 | 90 | 1.498 | 0.000805 | 83.9 | 0.7367 | 16.965 | 0.0133 | 90.7 | 89.3 | -10.7 | -18 | 98.2 | 102.8
3551 | 1133454 | OnTest | 0 | Test | 54:28:55.200 | 196135.2 | 29:35:30.000 | 29:41:30.100 | 29:35:30.000 | 2014-08-23 19:39 | 1801 | 81.6 | 116.88 | 581.6 | 369.8 | 521.9 | 3.3 | 152.2 | 101.1 | 5.8 | 24.6 | 4.67 | 96 | 90 | 89.3 | 90 | 25.1 | 40 | 39.8 | 95.6 | 44.7 | 199.6 | 0.73697 | 90 | 1.501 | 0.000806 | 84 | 0.7375 | 16.843 | 0.0133 | 90.7 | 89.2 | -10.6 | -18 | 98.3 | 103
3552 | 1133754 | OnTest | 0 | Test | 54:29:25.200 | 196165.2 | 29:36:00.000 | 29:42:00.100 | 29:36:00.000 | 2014-08-23 19:39 | 1799 | 80.4 | 116.56 | 577 | 369.7 | 521.9 | 3.3 | 152.1 | 101.1 | 5.8 | 24.5 | 4.69 | 96 | 90 | 89.3 | 90 | 25.1 | 39.9 | 39.8 | 95.6 | 44.8 | 199.6 | 0.7366 | 90 | 1.504 | 0.000805 | 83.9 | 0.7365 | 17.006 | 0.0133 | 90.7 | 89.3 | -10.7 | -18 | 98.2 | 102.9
3553 | 1134054 | OnTest | 0 | Test | 54:29:55.200 | 196195.2 | 29:36:30.000 | 29:42:30.100 | 29:36:30.000 | 2014-08-23 19:40 | 1800 | 82 | 116.24 | 589.5 | 370.2 | 522.7 | 3.3 | 152.4 | 101.2 | 5.8 | 24.5 | 4.78 | 96 | 90 | 89.3 | 90 | 25.1 | 39.9 | 39.8 | 95.6 | 44.9 | 199.6 | 0.73623 | 90 | 1.504 | 0.000806 | 84 | 0.7359 | 17.09 | 0.0133 | 90.7 | 89.3 | -10.5 | -17.9 | 98.2 | 103
3554 | 1134354 | OnTest | 0 | Test | 54:30:25.200 | 196225.2 | 29:37:00.000 | 29:43:00.100 | 29:37:00.000 | 2014-08-23 19:40 | 1800 | 82.1 | 116.23 | 590.1 | 369.8 | 522 | 3.3 | 152.2 | 101.1 | 5.8 | 24.6 | 4.79 | 96 | 90 | 89.3 | 90 | 25.2 | 39.9 | 39.7 | 95.6 | 44.8 | 199.7 | 0.73684 | 90 | 1.501 | 0.000805 | 83.9 | 0.7374 | 16.859 | 0.0133 | 90.7 | 89.2 | -10.6 | -18 | 98.2 | 103
3555 | 1134654 | OnTest | 0 | Test | 54:30:55.200 | 196255.2 | 29:37:30.000 | 29:43:30.100 | 29:37:30.000 | 2014-08-23 19:41 | 1800 | 81.9 | 115.75 | 586.3 | 370.1 | 522.5 | 3.3 | 152.4 | 101.2 | 5.8 | 24.5 | 4.76 | 96 | 90 | 89.3 | 90 | 25.1 | 40 | 39.7 | 95.6 | 44.6 | 199.7 | 0.73593 | 90 | 1.499 | 0.000806 | 84 | 0.7361 | 17.062 | 0.0133 | 90.7 | 89.3 | -10.6 | -17.9 | 98.2 | 103
3556 | 1134954 | OnTest | 0 | Test | 54:31:25.200 | 196285.2 | 29:38:00.000 | 29:44:00.100 | 29:38:00.000 | 2014-08-23 19:41 | 1800 | 83.8 | 115.28 | 578.5 | 370.4 | 522.8 | 3.3 | 152.4 | 101.3 | 5.8 | 24.5 | 5.08 | 96 | 90 | 89.3 | 90 | 25.1 | 40 | 39.7 | 95.6 | 44.7 | 199.7 | 0.73623 | 90 | 1.502 | 0.000808 | 84.2 | 0.7363 | 17.026 | 0.0133 | 90.7 | 89.3 | -10.5 | -17.8 | 98.3 | 103.4
3557 | 1135254 | OnTest | 0 | Test | 54:31:55.200 | 196315.2 | 29:38:30.000 | 29:44:30.100 | 29:38:30.000 | 2014-08-23 19:42 | 1800 | 83.6 | 115.78 | 587 | 370 | 522.2 | 3.3 | 152.2 | 101.2 | 5.8 | 24.3 | 5 | 96 | 90 | 89.3 | 90 | 25.1 | 39.9 | 39.7 | 95.6 | 44.9 | 199.7 | 0.73617 | 90 | 1.503 | 0.000807 | 84.1 | 0.7365 | 16.995 | 0.0133 | 90.6 | 89.3 | -10.5 | -17.8 | 98.2 | 103.2
3558 | 1135554 | OnTest | 0 | Test | 54:32:25.200 | 196345.2 | 29:39:00.000 | 29:45:00.100 | 29:39:00.000 | 2014-08-23 19:42 | 1800 | 82.6 | 116.21 | 590.1 | 369.5 | 521.7 | 3.3 | 152.2 | 101.3 | 5.8 | 24.6 | 4.71 | 96 | 90 | 89.3 | 90 | 25.1 | 40 | 39.7 | 95.6 | 45.2 | 199.8 | 0.73574 | 90 | 1.488 | 0.000806 | 84.1 | 0.7359 | 17.098 | 0.0133 | 90.7 | 89.3 | -10.5 | -17.8 | 98.2 | 102.9
3559 | 1135854 | OnTest | 0 | Test | 54:32:55.200 | 196375.2 | 29:39:30.000 | 29:45:30.100 | 29:39:30.000 | 2014-08-23 19:43 | 1800 | 80.2 | 116.51 | 585.6 | 369.6 | 521.5 | 3.3 | 151.9 | 101.2 | 5.8 | 24.5 | 4.57 | 96 | 90 | 89.3 | 90 | 25.1 | 40.1 | 39.7 | 95.6 | 45.1 | 199.8 | 0.73605 | 90 | 1.503 | 0.000805 | 83.9 | 0.7365 | 17.005 | 0.0133 | 90.7 | 89.2 | -10.7 | -18 | 98.2 | 102.8
3560 | 1136154 | OnTest | 0 | Test | 54:33:25.200 | 196405.2 | 29:40:00.000 | 29:46:00.100 | 29:40:00.000 | 2014-08-23 19:43 | 1799 | 78.3 | 116.27 | 571.5 | 369.2 | 521.5 | 3.3 | 152.3 | 101.1 | 5.8 | 24.6 | 4.52 | 96 | 90 | 89.3 | 90 | 25.1 | 40.1 | 39.8 | 95.6 | 44.5 | 199.8 | 0.73654 | 90.1 | 1.503 | 0.000804 | 83.8 | 0.7358 | 17.108 | 0.0133 | 90.7 | 89.4 | -10.8 | -18.1 | 98.2 | 102.7
3561 | 1136454 | OnTest | 0 | Test | 54:33:55.200 | 196435.2 | 29:40:30.000 | 29:46:30.100 | 29:40:30.000 | 2014-08-23 19:44 | 1801 | 79.6 | 116.36 | 584 | 369.5 | 521.5 | 3.3 | 152 | 101.3 | 5.8 | 24.6 | 4.62 | 96 | 90 | 89.3 | 90 | 25.1 | 40 | 39.8 | 95.6 | 44.6 | 199.7 | 0.73654 | 90 | 1.502 | 0.000805 | 83.9 | 0.7368 | 16.955 | 0.0133 | 90.7 | 89.3 | -10.7 | -18 | 98.2 | 102.9
3562 | 1136754 | OnTest | 0 | Test | 54:34:25.200 | 196465.2 | 29:41:00.000 | 29:47:00.100 | 29:41:00.000 | 2014-08-23 19:44 | 1800 | 78.5 | 116.03 | 590.4 | 369.4 | 521.4 | 3.3 | 152 | 101.2 | 5.8 | 24.6 | 4.66 | 96 | 90 | 89.3 | 90 | 24.9 | 40 | 39.8 | 95.6 | 44.5 | 199.8 | 0.73733 | 90 | 1.499 | 0.000804 | 83.8 | 0.7374 | 16.861 | 0.0133 | 90.7 | 89.3 | -10.7 | -18.1 | 98.2 | 102.9
3563 | 1137054 | OnTest | 0 | Test | 54:34:55.200 | 196495.2 | 29:41:30.000 | 29:47:30.100 | 29:41:30.000 | 2014-08-23 19:45 | 1800 | 81.4 | 115.75 | 584.2 | 369.7 | 521.8 | 3.3 | 152.1 | 101.1 | 5.8 | 24.7 | 4.71 | 96 | 90 | 89.3 | 90 | 24.9 | 39.9 | 39.8 | 95.6 | 45 | 199.8 | 0.73642 | 90 | 1.502 | 0.000805 | 83.9 | 0.7369 | 16.937 | 0.0133 | 90.6 | 89.3 | -10.6 | -17.9 | 98.2 | 102.9
3564 | 1137354 | OnTest | 0 | Test | 54:35:25.200 | 196525.2 | 29:42:00.000 | 29:48:00.100 | 29:42:00.000 | 2014-08-23 19:45 | 1800 | 81.1 | 116.11 | 588.7 | 369.7 | 522.2 | 3.3 | 152.5 | 101.1 | 5.8 | 24.5 | 4.71 | 96 | 90 | 89.3 | 90 | 24.8 | 40 | 39.7 | 95.6 | 44.8 | 199.7 | 0.73623 | 90 | 1.495 | 0.000805 | 83.9 | 0.7363 | 17.039 | 0.0133 | 90.7 | 89.3 | -10.6 | -17.9 | 98.2 | 102.9
3565 | 1137654 | OnTest | 0 | Test | 54:35:55.200 | 196555.2 | 29:42:30.000 | 29:48:30.100 | 29:42:30.000 | 2014-08-23 19:46 | 1800 | 80.2 | 116.39 | 591 | 369.7 | 522 | 3.3 | 152.3 | 101.1 | 5.8 | 24.6 | 4.61 | 96 | 90 | 89.3 | 90 | 24.8 | 39.9 | 39.7 | 95.6 | 45 | 199.6 | 0.73593 | 89.9 | 1.5 | 0.000806 | 83.9 | 0.7367 | 16.964 | 0.0133 | 90.7 | 89.2 | -10.6 | -18 | 98.2 | 102.9
3566 | 1137954 | OnTest | 0 | Test | 54:36:25.200 | 196585.2 | 29:43:00.000 | 29:49:00.100 | 29:43:00.000 | 2014-08-23 19:46 | 1799 | 79.6 | 116.39 | 579.9 | 369.5 | 521.6 | 3.3 | 152.1 | 101.5 | 5.8 | 24.4 | 4.48 | 96 | 90 | 89.3 | 90 | 24.8 | 40 | 39.7 | 95.6 | 44.7 | 199.6 | 0.73672 | 90 | 1.496 | 0.000805 | 83.9 | 0.7368 | 16.952 | 0.0133 | 90.7 | 89.3 | -10.7 | -18 | 98.3 | 102.7
3567 | 1138254 | OnTest | 0 | Test | 54:36:55.200 | 196615.2 | 29:43:30.000 | 29:49:30.100 | 29:43:30.000 | 2014-08-23 19:47 | 1800 | 80.6 | 116.29 | 586 | 369.5 | 522 | 3.3 | 152.4 | 101.2 | 5.8 | 24.6 | 4.65 | 96 | 90 | 89.3 | 90 | 24.8 | 40 | 39.7 | 95.6 | 44.3 | 199.5 | 0.73684 | 90 | 1.498 | 0.000805 | 83.9 | 0.7369 | 16.938 | 0.0133 | 90.7 | 89.3 | -10.6 | -18 | 98.2 | 102.8
3568 | 1138554 | OnTest | 0 | Test | 54:37:25.200 | 196645.2 | 29:44:00.000 | 29:50:00.100 | 29:44:00.000 | 2014-08-23 19:47 | 1800 | 81.6 | 116.5 | 586.6 | 370 | 522.3 | 3.3 | 152.3 | 101.2 | 5.8 | 24.5 | 4.85 | 96 | 90 | 89.3 | 90 | 24.7 | 40 | 39.7 | 95.6 | 44.5 | 199.5 | 0.73654 | 90 | 1.496 | 0.000806 | 84 | 0.7369 | 16.93 | 0.0133 | 90.7 | 89.3 | -10.5 | -17.9 | 98.2 | 103
3569 | 1138854 | OnTest | 0 | Test | 54:37:55.200 | 196675.2 | 29:44:30.000 | 29:50:30.100 | 29:44:30.000 | 2014-08-23 19:48 | 1800 | 81.9 | 115.98 | 577.8 | 369.7 | 521.9 | 3.3 | 152.2 | 101.2 | 5.8 | 24.6 | 5.01 | 95.9 | 90 | 89.3 | 90 | 24.8 | 39.9 | 39.7 | 95.6 | 44.6 | 199.4 | 0.7366 | 90 | 1.503 | 0.000806 | 84 | 0.7368 | 16.955 | 0.0133 | 90.7 | 89.3 | -10.5 | -17.9 | 98.2 | 103.2
3570 | 1139154 | OnTest | 0 | Test | 54:38:25.200 | 196705.2 | 29:45:00.000 | 29:51:00.100 | 29:45:00.000 | 2014-08-23 19:48 | 1800 | 82.7 | 116.75 | 591.8 | 369.9 | 522.1 | 3.3 | 152.2 | 101.1 | 5.8 | 24.6 | 4.95 | 96 | 90 | 89.3 | 90 | 24.8 | 39.9 | 39.8 | 95.6 | 44.3 | 199.4 | 0.73636 | 90 | 1.506 | 0.000807 | 84.1 | 0.7366 | 16.981 | 0.0133 | 90.7 | 89.3 | -10.5 | -17.8 | 98.3 | 103.2
3571 | 1139454 | OnTest | 0 | Test | 54:38:55.200 | 196735.2 | 29:45:30.000 | 29:51:30.100 | 29:45:30.000 | 2014-08-23 19:49 | 1800 | 80 | 114.99 | 574 | 369.7 | 521.9 | 3.3 | 152.2 | 101.4 | 5.8 | 24.6 | 4.62 | 96 | 90 | 89.3 | 90 | 24.9 | 40 | 39.9 | 95.6 | 44.3 | 199.4 | 0.73611 | 90 | 1.505 | 0.000806 | 84 | 0.7361 | 17.065 | 0.0133 | 90.7 | 89.3 | -10.5 | -17.9 | 98.2 | 102.9
3572 | 1139754 | OnTest | 0 | Test | 54:39:25.200 | 196765.2 | 29:46:00.000 | 29:52:00.100 | 29:46:00.000 | 2014-08-23 19:49 | 1800 | 80.2 | 115.69 | 578.9 | 369.9 | 522.4 | 3.3 | 152.5 | 101.1 | 5.8 | 24.6 | 4.68 | 95.9 | 90 | 89.3 | 90 | 24.8 | 40 | 39.9 | 95.6 | 44.4 | 199.4 | 0.73611 | 90 | 1.505 | 0.000806 | 84 | 0.7364 | 17.024 | 0.0133 | 90.7 | 89.3 | -10.6 | -17.9 | 98.3 | 102.9
3573 | 1140054 | OnTest | 0 | Test | 54:39:55.200 | 196795.2 | 29:46:30.000 | 29:52:30.100 | 29:46:30.000 | 2014-08-23 19:50 | 1800 | 79.2 | 115.85 | 576.5 | 370.2 | 522.6 | 3.3 | 152.4 | 101.4 | 5.8 | 24.3 | 4.73 | 96 | 90 | 89.3 | 90 | 24.9 | 39.9 | 40 | 95.6 | 44.6 | 199.4 | 0.7366 | 90 | 1.504 | 0.000806 | 84 | 0.7371 | 16.898 | 0.0133 | 90.7 | 89.3 | -10.5 | -17.8 | 98.2 | 102.9
3574 | 1140354 | OnTest | 0 | Test | 54:40:25.200 | 196825.2 | 29:47:00.000 | 29:53:00.100 | 29:47:00.000 | 2014-08-23 19:50 | 1800 | 81.1 | 116.13 | 588.3 | 370 | 522.3 | 3.3 | 152.3 | 101.4 | 5.8 | 24.5 | 4.77 | 95.9 | 90 | 89.3 | 90 | 24.9 | 39.9 | 40 | 95.6 | 44.8 | 199.5 | 0.73642 | 89.9 | 1.506 | 0.000806 | 84 | 0.7378 | 16.791 | 0.0133 | 90.6 | 89.2 | -10.6 | -17.9 | 98.2 | 103
3575 | 1140654 | OnTest | 0 | Test | 54:40:55.200 | 196855.2 | 29:47:30.000 | 29:53:30.100 | 29:47:30.000 | 2014-08-23 19:51 | 1800 | 80.7 | 117.2 | 586.6 | 369.7 | 521.8 | 3.3 | 152.1 | 101.2 | 5.8 | 24.6 | 4.68 | 95.9 | 90 | 89.3 | 90 | 24.9 | 40 | 40 | 95.6 | 44.6 | 199.5 | 0.7358 | 90 | 1.497 | 0.000806 | 84 | 0.7358 | 17.11 | 0.0133 | 90.7 | 89.3 | -10.6 | -17.9 | 98.2 | 102.9
3576 | 1140954 | OnTest | 0 | Test | 54:41:25.200 | 196885.2 | 29:48:00.000 | 29:54:00.100 | 29:48:00.000 | 2014-08-23 19:51 | 1800 | 79.6 | 116.92 | 573.3 | 369.5 | 521.5 | 3.3 | 152 | 101.2 | 5.8 | 24.6 | 4.57 | 95.9 | 90 | 89.3 | 90 | 24.9 | 40.1 | 40 | 95.6 | 44.9 | 199.5 | 0.73629 | 90 | 1.501 | 0.000805 | 83.9 | 0.7368 | 16.953 | 0.0133 | 90.6 | 89.3 | -10.6 | -18 | 98.2 | 102.8
3577 | 1141254 | OnTest | 0 | Test | 54:41:55.200 | 196915.2 | 29:48:30.000 | 29:54:30.100 | 29:48:30.000 | 2014-08-23 19:52 | 1800 | 79.7 | 115.62 | 575.5 | 369.5 | 521.5 | 3.3 | 151.9 | 101.3 | 5.8 | 24.5 | 4.69 | 95.9 | 90 | 89.3 | 90 | 25 | 40.1 | 40 | 95.6 | 45.1 | 199.5 | 0.7358 | 90 | 1.499 | 0.000805 | 83.9 | 0.7353 | 17.184 | 0.0133 | 90.7 | 89.3 | -10.6 | -18 | 98.2 | 102.9
3578 | 1141554 | OnTest | 0 | Test | 54:42:25.200 | 196945.2 | 29:49:00.000 | 29:55:00.100 | 29:49:00.000 | 2014-08-23 19:52 | 1800 | 79.6 | 116.17 | 579.3 | 369.7 | 521.9 | 3.3 | 152.2 | 101.1 | 5.8 | 24.5 | 4.76 | 95.9 | 90 | 89.3 | 90 | 25 | 40 | 40 | 95.6 | 44.6 | 199.5 | 0.73672 | 89.9 | 1.499 | 0.000805 | 83.9 | 0.7376 | 16.828 | 0.0133 | 90.7 | 89.2 | -10.6 | -18 | 98.2 | 103
3579 | 1141854 | OnTest | 0 | Test | 54:42:55.200 | 196975.2 | 29:49:30.000 | 29:55:30.100 | 29:49:30.000 | 2014-08-23 19:53 | 1800 | 81.4 | 115.7 | 585.6 | 369.8 | 521.9 | 3.3 | 152.1 | 101.3 | 5.7 | 24.6 | 4.81 | 96 | 90 | 89.3 | 90 | 25 | 40.1 | 40.1 | 95.6 | 44.2 | 199.5 | 0.73691 | 90 | 1.502 | 0.000806 | 84 | 0.7369 | 16.935 | 0.0133 | 90.7 | 89.3 | -10.5 | -17.9 | 98.2 | 103
3580 | 1142154 | OnTest | 0 | Test | 54:43:25.200 | 197005.2 | 29:50:00.000 | 29:56:00.100 | 29:50:00.000 | 2014-08-23 19:53 | 1800 | 80.1 | 115.51 | 584.2 | 369.9 | 522.1 | 3.2 | 152.2 | 101.3 | 5.8 | 24.6 | 4.77 | 95.9 | 90 | 89.3 | 90 | 25 | 40 | 40.1 | 95.6 | 44.1 | 199.6 | 0.7366 | 90 | 1.505 | 0.000806 | 84 | 0.737 | 16.927 | 0.0133 | 90.7 | 89.3 | -10.5 | -17.8 | 98.1 | 102.9
3581 | 1142454 | OnTest | 0 | Test | 54:43:55.200 | 197035.2 | 29:50:30.000 | 29:56:30.100 | 29:50:30.000 | 2014-08-23 19:54 | 1800 | 80.8 | 115.44 | 582 | 370 | 522.1 | 3.2 | 152.1 | 101.3 | 5.8 | 24.5 | 4.81 | 95.9 | 90 | 89.3 | 90 | 25.1 | 40 | 40.1 | 95.6 | 44.4 | 199.6 | 0.73678 | 90 | 1.486 | 0.000807 | 84.1 | 0.7371 | 16.904 | 0.0133 | 90.7 | 89.3 | -10.5 | -17.8 | 98.3 | 103.1
3582 | 1142754 | OnTest | 0 | Test | 54:44:25.200 | 197065.2 | 29:51:00.000 | 29:57:00.100 | 29:51:00.000 | 2014-08-23 19:54 | 1800 | 80.3 | 117.13 | 587.1 | 369.8 | 522.2 | 3.2 | 152.4 | 101.3 | 5.8 | 24.6 | 4.76 | 95.9 | 90 | 89.3 | 89.9 | 25.1 | 39.9 | 40 | 95.6 | 44.2 | 199.6 | 0.73691 | 90 | 1.49 | 0.000807 | 84.1 | 0.7371 | 16.9 | 0.0133 | 90.7 | 89.3 | -10.4 | -17.8 | 98.2 | 103
3583 | 1143054 | OnTest | 0 | Test | 54:44:55.200 | 197095.2 | 29:51:30.000 | 29:57:30.100 | 29:51:30.000 | 2014-08-23 19:55 | 1799 | 78.8 | 116.78 | 578.3 | 369.7 | 521.9 | 3.2 | 152.2 | 101.4 | 5.8 | 24.6 | 4.69 | 95.9 | 90 | 89.3 | 90 | 25.1 | 40 | 40 | 95.6 | 44.3 | 199.6 | 0.73648 | 90 | 1.495 | 0.000805 | 83.9 | 0.7367 | 16.971 | 0.0133 | 90.7 | 89.3 | -10.6 | -17.9 | 98.2 | 102.9
3584 | 1143354 | OnTest | 0 | Test | 54:45:25.200 | 197125.2 | 29:52:00.000 | 29:58:00.100 | 29:52:00.000 | 2014-08-23 19:55 | 1799 | 80.1 | 116.55 | 578.4 | 369.6 | 521.8 | 3.2 | 152.1 | 101.3 | 5.8 | 24.5 | 4.67 | 95.9 | 90 | 89.3 | 90 | 25.1 | 40 | 40 | 95.6 | 44.2 | 199.6 | 0.73605 | 90 | 1.499 | 0.000806 | 84 | 0.7363 | 17.027 | 0.0133 | 90.7 | 89.3 | -10.6 | -17.9 | 98.3 | 103
3585 | 1143654 | OnTest | 0 | Test | 54:45:55.200 | 197155.2 | 29:52:30.000 | 29:58:30.100 | 29:52:30.000 | 2014-08-23 19:56 | 1800 | 79.9 | 116.22 | 579.9 | 369.4 | 521.6 | 3.2 | 152.2 | 101.2 | 5.8 | 24.5 | 4.77 | 95.9 | 90 | 89.3 | 90 | 25.2 | 40 | 40 | 95.6 | 44.4 | 199.6 | 0.73721 | 90 | 1.501 | 0.000806 | 84 | 0.7371 | 16.912 | 0.0133 | 90.7 | 89.3 | -10.6 | -17.9 | 98.3 | 103
3586 | 1143954 | OnTest | 0 | Test | 54:46:25.200 | 197185.2 | 29:53:00.000 | 29:59:00.100 | 29:53:00.000 | 2014-08-23 19:56 | 1800 | 80.4 | 115.66 | 584.5 | 369.6 | 522 | 3.2 | 152.4 | 101.3 | 5.8 | 24.5 | 4.77 | 95.9 | 90 | 89.3 | 89.9 | 25.2 | 40 | 40 | 95.6 | 44.2 | 199.6 | 0.73648 | 90 | 1.503 | 0.000806 | 84 | 0.7368 | 16.956 | 0.0133 | 90.7 | 89.3 | -10.6 | -17.9 | 98.2 | 103
3587 | 1144254 | OnTest | 0 | Test | 54:46:55.200 | 197215.2 | 29:53:30.000 | 29:59:30.100 | 29:53:30.000 | 2014-08-23 19:57 | 1800 | 78.8 | 116 | 588.7 | 369.6 | 521.7 | 3.2 | 152.1 | 101.3 | 5.8 | 24.4 | 4.66 | 95.9 | 90 | 89.3 | 90 | 25.3 | 40.1 | 40 | 95.6 | 44.8 | 199.6 | 0.73611 | 90 | 1.5 | 0.000807 | 84 | 0.7361 | 17.068 | 0.0133 | 90.7 | 89.3 | -10.6 | -17.9 | 98.3 | 103
3588 | 1144554 | OnTest | 0 | Test | 54:47:25.200 | 197245.2 | 29:54:00.000 | 30:00:00.100 | 29:54:00.000 | 2014-08-23 19:57 | 1799 | 78.8 | 116.31 | 590.2 | 369.4 | 521.4 | 3.2 | 152 | 101.4 | 5.8 | 24.5 | 4.59 | 96 | 90 | 89.3 | 90 | 25.3 | 40 | 40.1 | 95.6 | 44.5 | 199.6 | 0.73629 | 90 | 1.502 | 0.000805 | 83.9 | 0.7362 | 17.051 | 0.0133 | 90.7 | 89.3 | -10.6 | -18 | 98.2 | 102.8
3589 | 1144854 | OnTest | 0 | Test | 54:47:55.200 | 197275.2 | 29:54:30.000 | 30:00:30.100 | 29:54:30.000 | 2014-08-23 19:58 | 1800 | 79.6 | 115.69 | 584.7 | 369.3 | 521.5 | 3.2 | 152.2 | 101.3 | 5.8 | 24.5 | 4.69 | 96 | 90 | 89.3 | 90 | 25.2 | 40 | 40.1 | 95.6 | 44.7 | 199.6 | 0.73636 | 90 | 1.501 | 0.000805 | 83.9 | 0.7368 | 16.959 | 0.0133 | 90.6 | 89.3 | -10.7 | -18 | 98.3 | 103
3590 | 1145154 | OnTest | 0 | Test | 54:48:25.200 | 197305.2 | 29:55:00.000 | 30:01:00.100 | 29:55:00.000 | 2014-08-23 19:58 | 1800 | 80.8 | 116.41 | 587.5 | 369.7 | 521.8 | 3.2 | 152.1 | 101.2 | 5.8 | 24.4 | 4.72 | 96 | 90 | 89.3 | 90 | 25.2 | 40 | 40.1 | 95.6 | 44.5 | 199.6 | 0.7374 | 90 | 1.502 | 0.000805 | 84 | 0.7372 | 16.892 | 0.0133 | 90.7 | 89.3 | -10.6 | -17.9 | 98.2 | 102.9
3591 | 1145454 | OnTest | 0 | Test | 54:48:55.200 | 197335.2 | 29:55:30.000 | 30:01:30.100 | 29:55:30.000 | 2014-08-23 19:59 | 1800 | 80.1 | 116.19 | 578.9 | 369.9 | 522.2 | 3.2 | 152.2 | 101.3 | 5.8 | 24.5 | 4.73 | 96 | 90 | 89.3 | 90 | 25.2 | 40 | 40.1 | 95.6 | 44 | 199.6 | 0.73684 | 90 | 1.5 | 0.000806 | 84 | 0.737 | 16.923 | 0.0133 | 90.7 | 89.3 | -10.6 | -17.9 | 98.2 | 103
3592 | 1145754 | OnTest | 0 | Test | 54:49:25.200 | 197365.2 | 29:56:00.000 | 30:02:00.100 | 29:56:00.000 | 2014-08-23 19:59 | 1800 | 80 | 116.22 | 580.6 | 369.8 | 521.9 | 3.2 | 152.1 | 101.2 | 5.8 | 24.5 | 4.72 | 96 | 90 | 89.3 | 90 | 25.2 | 40 | 40.1 | 95.6 | 43.7 | 199.6 | 0.73721 | 90 | 1.505 | 0.000806 | 84 | 0.7376 | 16.826 | 0.0133 | 90.7 | 89.3 | -10.6 | -17.9 | 98.2 | 102.9
3593 | 1146054 | OnTest | 0 | Test | 54:49:55.200 | 197395.2 | 29:56:30.000 | 30:02:30.100 | 29:56:30.000 | 2014-08-23 20:00 | 1800 | 80.3 | 116.36 | 590.6 | 369.7 | 521.9 | 3.2 | 152.2 | 101.2 | 5.8 | 24.5 | 4.69 | 96 | 90 | 89.3 | 90 | 25.1 | 39.9 | 40.1 | 95.6 | 43 | 199.6 | 0.73672 | 89.9 | 1.497 | 0.000806 | 84 | 0.7376 | 16.828 | 0.0133 | 90.7 | 89.2 | -10.6 | -18 | 98.3 | 103
3594 | 1146354 | OnTest | 0 | Test | 54:50:25.200 | 197425.2 | 29:57:00.000 | 30:03:00.100 | 29:57:00.000 | 2014-08-23 20:00 | 1800 | 78.3 | 115.12 | 577.2 | 369.4 | 521.6 | 3.2 | 152.1 | 101.2 | 5.8 | 24.5 | 4.61 | 96 | 90 | 89.3 | 90 | 25 | 40.1 | 40 | 95.6 | 43.5 | 199.5 | 0.73611 | 90 | 1.501 | 0.000805 | 83.9 | 0.7365 | 16.998 | 0.0133 | 90.7 | 89.3 | -10.6 | -18 | 98.2 | 102.8
3595 | 1146654 | OnTest | 0 | Test | 54:50:55.200 | 197455.2 | 29:57:30.000 | 30:03:30.100 | 29:57:30.000 | 2014-08-23 20:01 | 1800 | 78 | 115.65 | 580.1 | 369.5 | 521.7 | 3.2 | 152.2 | 101.3 | 5.8 | 24.6 | 4.57 | 96 | 90 | 89.3 | 90 | 24.9 | 40 | 40 | 95.6 | 43.2 | 199.5 | 0.7358 | 90 | 1.485 | 0.000806 | 84 | 0.7361 | 17.056 | 0.0133 | 90.7 | 89.3 | -10.6 | -17.9 | 98.2 | 102.8
3596 | 1146954 | OnTest | 0 | Test | 54:51:25.200 | 197485.2 | 29:58:00.000 | 30:04:00.100 | 29:58:00.000 | 2014-08-23 20:01 | 1800 | 79.2 | 116.13 | 573 | 369.6 | 521.9 | 3.2 | 152.2 | 101.3 | 5.8 | 24.6 | 4.62 | 96 | 90 | 89.3 | 90 | 24.9 | 40.1 | 40.1 | 95.6 | 43.8 | 199.5 | 0.73684 | 89.9 | 1.503 | 0.000805 | 83.9 | 0.7375 | 16.837 | 0.0133 | 90.7 | 89.2 | -10.7 | -18 | 98.3 | 102.9
3597 | 1147254 | OnTest | 0 | Test | 54:51:55.200 | 197515.2 | 29:58:30.000 | 30:04:30.100 | 29:58:30.000 | 2014-08-23 20:02 | 1800 | 79.4 | 116.3 | 590.7 | 369.5 | 521.8 | 3.2 | 152.2 | 101.3 | 5.8 | 24.6 | 4.61 | 96 | 90 | 89.3 | 90 | 24.9 | 40 | 40.1 | 95.6 | 43.9 | 199.5 | 0.73684 | 90 | 1.501 | 0.000806 | 84 | 0.737 | 16.923 | 0.0133 | 90.7 | 89.3 | -10.6 | -17.9 | 98.2 | 102.9
3598 | 1147554 | OnTest | 0 | Test | 54:52:25.200 | 197545.2 | 29:59:00.000 | 30:05:00.100 | 29:59:00.000 | 2014-08-23 20:02 | 1800 | 78.9 | 116.51 | 584.6 | 369.8 | 521.9 | 3.2 | 152.1 | 101.2 | 5.8 | 24.6 | 4.61 | 96 | 90 | 89.3 | 90 | 24.9 | 39.9 | 40.1 | 95.6 | 44 | 199.4 | 0.73593 | 90 | 1.506 | 0.000806 | 84 | 0.736 | 17.072 | 0.0133 | 90.7 | 89.3 | -10.6 | -17.9 | 98.3 | 102.9
3599 | 1147854 | OnTest | 0 | Test | 54:52:55.200 | 197575.2 | 29:59:30.000 | 30:05:30.100 | 29:59:30.000 | 2014-08-23 20:03 | 1800 | 78.9 | 115.74 | 579.4 | 369.4 | 521.4 | 3.2 | 152 | 101.2 | 5.8 | 24.6 | 4.59 | 96 | 90 | 89.3 | 90 | 24.8 | 40.1 | 40.1 | 95.6 | 43.9 | 199.4 | 0.73623 | 90 | 1.499 | 0.000805 | 83.9 | 0.7363 | 17.039 | 0.0133 | 90.7 | 89.3 | -10.6 | -17.9 | 98.2 | 102.8
3600 | 1148154 | OnTest | 0 | Test | 54:53:25.200 | 197605.2 | 30:00:00.000 | 30:06:00.100 | 30:00:00.000 | 2014-08-23 20:03 | 1800 | 80 | 116.13 | 586.7 | 369.6 | 521.7 | 3.2 | 152.2 | 101.3 | 5.8 | 24.6 | 4.61 | 96 | 90 | 89.3 | 90 | 24.8 | 39.9 | 40.1 | 95.6 | 43.9 | 199.5 | 0.73678 | 90 | 1.502 | 0.000806 | 84 | 0.7373 | 16.866 | 0.0133 | 90.6 | 89.3 | -10.6 | -17.9 | 98.2 | 102.9
3601 | 1148454 | OnTest | 0 | Test | 54:53:55.200 | 197635.2 | 30:00:30.000 | 30:06:30.100 | 30:00:30.000 | 2014-08-23 20:04 | 1800 | 78.8 | 114.66 | 580.3 | 369.7 | 521.8 | 3.2 | 152.1 | 101.4 | 5.8 | 24.6 | 4.62 | 96 | 89.9 | 89.2 | 89.9 | 24.7 | 40 | 40.1 | 95.6 | 43.3 | 199.5 | 0.73703 | 89.9 | 1.502 | 0.000806 | 83.9 | 0.7378 | 16.792 | 0.0133 | 90.6 | 89.2 | -10.6 | -18 | 98.2 | 102.9
3602 | 1148754 | OnTest | 0 | Test | 54:54:25.200 | 197665.2 | 30:01:00.000 | 30:07:00.100 | 30:01:00.000 | 2014-08-23 20:04 | 1800 | 78.2 | 115.68 | 590.7 | 369.8 | 522 | 3.2 | 152.2 | 101.5 | 5.8 | 24.5 | 4.61 | 96 | 90 | 89.3 | 89.9 | 24.7 | 40 | 40.1 | 95.6 | 43 | 199.5 | 0.73666 | 89.9 | 1.499 | 0.000806 | 84 | 0.7375 | 16.844 | 0.0133 | 90.7 | 89.2 | -10.6 | -17.9 | 98.3 | 102.9
3603 | 1149054 | OnTest | 0 | Test | 54:54:55.200 | 197695.2 | 30:01:30.000 | 30:07:30.100 | 30:01:30.000 | 2014-08-23 20:05 | 1800 | 77.4 | 116.56 | 590.9 | 369.4 | 521.7 | 3.2 | 152.3 | 101.5 | 5.8 | 24.6 | 4.58 | 96 | 90 | 89.3 | 89.9 | 24.8 | 39.9 | 40.1 | 95.6 | 42.9 | 199.5 | 0.73666 | 90 | 1.501 | 0.000805 | 83.9 | 0.7373 | 16.876 | 0.0133 | 90.6 | 89.3 | -10.6 | -18 | 98.3 | 102.8
3604 | 1149354 | OnTest | 0 | Test | 54:55:25.200 | 197725.2 | 30:02:00.000 | 30:08:00.100 | 30:02:00.000 | 2014-08-23 20:05 | 1800 | 78.7 | 116.71 | 583.7 | 369.8 | 522 | 3.2 | 152.1 | 101.1 | 5.8 | 24.6 | 4.59 | 96 | 90 | 89.3 | 89.9 | 24.8 | 40 | 40.1 | 95.6 | 43.8 | 199.5 | 0.73672 | 90 | 1.499 | 0.000805 | 84 | 0.7369 | 16.942 | 0.0133 | 90.7 | 89.3 | -10.5 | -17.9 | 98.2 | 102.8
3605 | 1149654 | OnTest | 0 | Test | 54:55:55.200 | 197755.2 | 30:02:30.000 | 30:08:30.100 | 30:02:30.000 | 2014-08-23 20:06 | 1800 | 80.1 | 115.81 | 586.5 | 369.9 | 521.9 | 3.2 | 152 | 101.3 | 5.8 | 24.6 | 4.75 | 96 | 90 | 89.3 | 89.9 | 24.8 | 40 | 40.1 | 95.6 | 44 | 199.5 | 0.73691 | 90 | 1.497 | 0.000806 | 84 | 0.7371 | 16.9 | 0.0133 | 90.6 | 89.3 | -10.5 | -17.9 | 98.2 | 103
3606 | 1149954 | OnTest | 0 | Test | 54:56:25.200 | 197785.2 | 30:03:00.000 | 30:09:00.100 | 30:03:00.000 | 2014-08-23 20:06 | 1800 | 79.1 | 114.51 | 584.3 | 369.8 | 522 | 3.2 | 152.2 | 101.4 | 5.8 | 24.6 | 4.75 | 95.9 | 90 | 89.3 | 89.9 | 24.8 | 40 | 40.1 | 95.6 | 44.2 | 199.4 | 0.73617 | 90 | 1.5 | 0.000806 | 84 | 0.7363 | 17.026 | 0.0133 | 90.7 | 89.3 | -10.5 | -17.9 | 98.2 | 103
3607 | 1150254 | OnTest | 0 | Test | 54:56:55.200 | 197815.2 | 30:03:30.000 | 30:09:30.100 | 30:03:30.000 | 2014-08-23 20:07 | 1800 | 80 | 115.05 | 584.5 | 370.1 | 522.3 | 3.2 | 152.2 | 101.3 | 5.8 | 24.6 | 4.85 | 96 | 90 | 89.3 | 90 | 24.8 | 39.9 | 40.1 | 95.6 | 43.8 | 199.5 | 0.73703 | 90 | 1.496 | 0.000807 | 84.2 | 0.737 | 16.922 | 0.0133 | 90.7 | 89.3 | -10.4 | -17.8 | 98.2 | 103.1
3608 | 1150554 | OnTest | 0 | Test | 54:57:25.200 | 197845.2 | 30:04:00.000 | 30:10:00.100 | 30:04:00.000 | 2014-08-23 20:07 | 1800 | 81.5 | 115.67 | 583.6 | 369.6 | 521.4 | 3.2 | 151.8 | 101.4 | 5.8 | 24.6 | 4.86 | 95.9 | 90 | 89.3 | 90 | 24.9 | 40 | 40.1 | 95.6 | 44.2 | 199.4 | 0.73684 | 90 | 1.502 | 0.000806 | 84 | 0.7373 | 16.869 | 0.0133 | 90.7 | 89.2 | -10.5 | -17.8 | 98.2 | 103.1
3609 | 1150854 | OnTest | 0 | Test | 54:57:55.200 | 197875.2 | 30:04:30.000 | 30:10:30.100 | 30:04:30.000 | 2014-08-23 20:08 | 1800 | 80.4 | 116.5 | 572.4 | 369.8 | 521.7 | 3.2 | 151.9 | 101.2 | 5.8 | 24.3 | 4.81 | 96 | 90 | 89.3 | 90 | 24.9 | 40 | 40.1 | 95.6 | 44.5 | 199.5 | 0.73654 | 90 | 1.507 | 0.000808 | 84.2 | 0.7362 | 17.051 | 0.0133 | 90.7 | 89.4 | -10.4 | -17.8 | 98.2 | 103
3610 | 1151154 | OnTest | 0 | Test | 54:58:25.200 | 197905.2 | 30:05:00.000 | 30:11:00.100 | 30:05:00.000 | 2014-08-23 20:08 | 1800 | 79 | 116.77 | 584.6 | 369.6 | 521.7 | 3.2 | 152.2 | 101.3 | 5.8 | 24.5 | 4.56 | 95.9 | 90 | 89.3 | 90 | 25 | 39.9 | 40.1 | 95.6 | 43.7 | 199.5 | 0.73715 | 90 | 1.502 | 0.000806 | 84 | 0.7366 | 16.985 | 0.0133 | 90.7 | 89.4 | -10.5 | -17.9 | 98.2 | 102.7
3611 | 1151454 | OnTest | 0 | Test | 54:58:55.200 | 197935.2 | 30:05:30.000 | 30:11:30.100 | 30:05:30.000 | 2014-08-23 20:09 | 1800 | 77.6 | 117.57 | 578.9 | 369.5 | 521.6 | 3.2 | 152.1 | 101.5 | 5.8 | 24.5 | 4.54 | 96 | 90 | 89.3 | 90 | 25.1 | 40 | 40 | 95.6 | 44.1 | 199.4 | 0.73672 | 90 | 1.493 | 0.000807 | 84.1 | 0.7368 | 16.955 | 0.0133 | 90.7 | 89.3 | -10.5 | -17.9 | 98.2 | 102.8
3612 | 1151754 | OnTest | 0 | Test | 54:59:25.200 | 197965.2 | 30:06:00.000 | 30:12:00.100 | 30:06:00.000 | 2014-08-23 20:09 | 1800 | 79.6 | 116.71 | 583.3 | 369.7 | 521.6 | 3.2 | 151.8 | 101.6 | 5.7 | 24.5 | 4.8 | 96 | 90 | 89.3 | 90 | 25.2 | 40 | 40 | 95.6 | 43.2 | 199.4 | 0.73746 | 90 | 1.511 | 0.000806 | 84 | 0.7371 | 16.898 | 0.0133 | 90.7 | 89.3 | -10.5 | -17.9 | 98.3 | 103.1
3613 | 1152054 | OnTest | 0 | Test | 54:59:55.200 | 197995.2 | 30:06:30.000 | 30:12:30.100 | 30:06:30.000 | 2014-08-23 20:10 | 1800 | 79.5 | 115.94 | 580.6 | 370.2 | 522.5 | 3.2 | 152.3 | 101.2 | 5.7 | 24.4 | 4.96 | 96 | 90 | 89.3 | 90 | 25.1 | 40 | 40 | 95.6 | 44 | 199.4 | 0.73629 | 90 | 1.501 | 0.000808 | 84.2 | 0.7364 | 17.023 | 0.0133 | 90.7 | 89.3 | -10.4 | -17.7 | 98.3 | 103.3
3614 | 1152354 | OnTest | 0 | Test | 55:00:25.200 | 198025.2 | 30:07:00.000 | 30:13:00.100 | 30:07:00.000 | 2014-08-23 20:10 | 1800 | 79.4 | 115.77 | 579.3 | 369.2 | 521.3 | 3.2 | 152.1 | 101.4 | 5.7 | 24.5 | 4.76 | 96 | 90 | 89.3 | 90 | 25.1 | 40 | 40 | 95.6 | 44.1 | 199.4 | 0.73629 | 90 | 1.496 | 0.000808 | 84.2 | 0.736 | 17.074 | 0.0133 | 90.8 | 89.3 | -10.4 | -17.7 | 98.2 | 103
3615 | 1152654 | OnTest | 0 | Test | 55:00:55.200 | 198055.2 | 30:07:30.000 | 30:13:30.100 | 30:07:30.000 | 2014-08-23 20:11 | 1800 | 78.6 | 115.49 | 570.1 | 369.6 | 521.6 | 3.2 | 151.9 | 101.3 | 5.7 | 24.5 | 4.63 | 95.9 | 90 | 89.3 | 90 | 25.1 | 40.1 | 40 | 95.6 | 44.1 | 199.4 | 0.73654 | 90.1 | 1.505 | 0.000807 | 84.1 | 0.7357 | 17.13 | 0.0133 | 90.8 | 89.4 | -10.5 | -17.8 | 98.3 | 102.9
3616 | 1152954 | OnTest | 0 | Test | 55:01:25.200 | 198085.2 | 30:08:00.000 | 30:14:00.100 | 30:08:00.000 | 2014-08-23 20:11 | 1800 | 77.8 | 116.71 | 586.6 | 369.5 | 521.7 | 3.2 | 152.1 | 101.3 | 5.7 | 24.5 | 4.58 | 96 | 90 | 89.3 | 90.1 | 25.1 | 40 | 40 | 95.6 | 43.7 | 199.4 | 0.73691 | 90.1 | 1.5 | 0.000806 | 84.1 | 0.7358 | 17.113 | 0.0133 | 90.8 | 89.4 | -10.5 | -17.8 | 98.2 | 102.8
3617 | 1153254 | OnTest | 0 | Test | 55:01:55.200 | 198115.2 | 30:08:30.000 | 30:14:30.100 | 30:08:30.000 | 2014-08-23 20:12 | 1800 | 77.8 | 115.78 | 591 | 369.5 | 521.3 | 3.2 | 151.8 | 101.5 | 5.7 | 24.4 | 4.72 | 96 | 90 | 89.3 | 90.1 | 25.1 | 39.9 | 40.1 | 95.6 | 44 | 199.3 | 0.73733 | 90 | 1.493 | 0.000806 | 84 | 0.7367 | 16.972 | 0.0133 | 90.8 | 89.3 | -10.6 | -17.9 | 98.2 | 103
3618 | 1153554 | OnTest | 0 | Test | 55:02:25.200 | 198145.2 | 30:09:00.000 | 30:15:00.100 | 30:09:00.000 | 2014-08-23 20:12 | 1800 | 79.2 | 115.37 | 582.5 | 369.9 | 522.1 | 3.2 | 152.1 | 101.2 | 5.7 | 24.1 | 4.88 | 96 | 90 | 89.3 | 90.1 | 25.1 | 40 | 40.1 | 95.7 | 43.9 | 199.4 | 0.73648 | 90.1 | 1.504 | 0.000807 | 84.2 | 0.7357 | 17.124 | 0.0133 | 90.8 | 89.3 | -10.5 | -17.8 | 98.3 | 103.1
3619 | 1153854 | OnTest | 0 | Test | 55:02:55.200 | 198175.2 | 30:09:30.000 | 30:15:30.100 | 30:09:30.000 | 2014-08-23 20:13 | 1800 | 79.6 | 116.35 | 588.8 | 369.7 | 521.7 | 3.2 | 152 | 101.2 | 5.7 | 24.5 | 4.78 | 96 | 90 | 89.3 | 90.1 | 25.2 | 39.9 | 40.1 | 95.7 | 44.2 | 199.5 | 0.73703 | 90 | 1.502 | 0.000807 | 84.1 | 0.7365 | 17.001 | 0.0133 | 90.7 | 89.3 | -10.4 | -17.8 | 98.2 | 103
3620 | 1154154 | OnTest | 0 | Test | 55:03:25.200 | 198205.2 | 30:10:00.000 | 30:16:00.100 | 30:10:00.000 | 2014-08-23 20:13 | 1800 | 79.7 | 117.47 | 583.3 | 369.6 | 521.7 | 3.2 | 152 | 101.3 | 5.7 | 24.5 | 4.69 | 96 | 90 | 89.3 | 90.1 | 25.1 | 39.9 | 40 | 95.7 | 44.1 | 199.5 | 0.73617 | 90.1 | 1.487 | 0.000806 | 84.1 | 0.7348 | 17.265 | 0.0133 | 90.8 | 89.4 | -10.5 | -17.8 | 98.2 | 102.9
3621 | 1154454 | OnTest | 0 | Test | 55:03:55.200 | 198235.2 | 30:10:30.000 | 30:16:30.100 | 30:10:30.000 | 2014-08-23 20:14 | 1800 | 79 | 117.01 | 581 | 369.5 | 521.6 | 3.2 | 152.1 | 101.5 | 5.7 | 24.5 | 4.68 | 96 | 90 | 89.3 | 90 | 25.1 | 40 | 40 | 95.7 | 43.9 | 199.6 | 0.73752 | 90 | 1.502 | 0.000805 | 84 | 0.737 | 16.924 | 0.0133 | 90.7 | 89.4 | -10.6 | -17.9 | 98.2 | 102.9
3622 | 1154754 | OnTest | 0 | Test | 55:04:25.200 | 198265.2 | 30:11:00.000 | 30:17:00.100 | 30:11:00.000 | 2014-08-23 20:14 | 1800 | 79.4 | 115.36 | 580.5 | 369.7 | 521.7 | 3.2 | 152.1 | 101.4 | 5.7 | 24.5 | 4.7 | 96 | 90 | 89.3 | 90.1 | 25.1 | 40.1 | 40 | 95.7 | 43.6 | 199.6 | 0.73605 | 90 | 1.497 | 0.000806 | 84.1 | 0.7357 | 17.132 | 0.0133 | 90.7 | 89.3 | -10.5 | -17.9 | 98.3 | 103
3623 | 1155054 | OnTest | 0 | Test | 55:04:55.200 | 198295.2 | 30:11:30.000 | 30:17:30.100 | 30:11:30.000 | 2014-08-23 20:15 | 1800 | 79.1 | 115.7 | 576.8 | 370 | 522.4 | 3.2 | 152.3 | 101.4 | 5.8 | 24.5 | 4.8 | 96 | 90 | 89.3 | 90 | 25 | 40 | 40 | 95.7 | 43.5 | 199.6 | 0.73697 | 90 | 1.505 | 0.000807 | 84.1 | 0.7367 | 16.967 | 0.0133 | 90.7 | 89.3 | -10.4 | -17.8 | 98.3 | 103
3624 | 1155354 | OnTest | 0 | Test | 55:05:25.200 | 198325.2 | 30:12:00.000 | 30:18:00.100 | 30:12:00.000 | 2014-08-23 20:15 | 1800 | 79.4 | 115.39 | 578.2 | 369.8 | 521.9 | 3.2 | 152.1 | 101.5 | 5.8 | 24.5 | 4.79 | 96 | 90 | 89.3 | 90 | 25 | 40.1 | 40 | 95.6 | 43.9 | 199.6 | 0.73666 | 90 | 1.502 | 0.000806 | 84.1 | 0.736 | 17.076 | 0.0133 | 90.8 | 89.3 | -10.5 | -17.8 | 98.3 | 103.1
3625 | 1155654 | OnTest | 0 | Test | 55:05:55.200 | 198355.2 | 30:12:30.000 | 30:18:30.100 | 30:12:30.000 | 2014-08-23 20:16 | 1800 | 80.1 | 116.47 | 582 | 369.7 | 521.8 | 3.2 | 152.1 | 101.5 | 5.7 | 24.6 | 4.83 | 96 | 90 | 89.3 | 90.1 | 25 | 40.1 | 40 | 95.7 | 43.8 | 199.6 | 0.73654 | 90.1 | 1.505 | 0.000806 | 84 | 0.7352 | 17.2 | 0.0133 | 90.8 | 89.4 | -10.6 | -17.9 | 98.3 | 103.1
3626 | 1155954 | OnTest | 0 | Test | 55:06:25.200 | 198385.2 | 30:13:00.000 | 30:19:00.100 | 30:13:00.000 | 2014-08-23 20:16 | 1799 | 78.6 | 116.92 | 588.2 | 369 | 521.3 | 3.2 | 152.3 | 101.5 | 5.7 | 24.5 | 4.51 | 96 | 90 | 89.3 | 90.1 | 25 | 40 | 40 | 95.7 | 44.1 | 199.5 | 0.73623 | 90 | 1.498 | 0.000805 | 83.9 | 0.7357 | 17.131 | 0.0133 | 90.7 | 89.4 | -10.6 | -18 | 98.3 | 102.8
3627 | 1156254 | OnTest | 0 | Test | 55:06:55.200 | 198415.2 | 30:13:30.000 | 30:19:30.100 | 30:13:30.000 | 2014-08-23 20:17 | 1800 | 80.1 | 115.53 | 579.9 | 369.4 | 521.4 | 3.2 | 151.9 | 101.3 | 5.7 | 24.4 | 4.79 | 96 | 90 | 89.3 | 90.1 | 25 | 40 | 40 | 95.7 | 43.9 | 199.5 | 0.73678 | 90.1 | 1.498 | 0.000805 | 83.9 | 0.7358 | 17.114 | 0.0133 | 90.8 | 89.4 | -10.7 | -18 | 98.2 | 103
3628 | 1156554 | OnTest | 0 | Test | 55:07:25.200 | 198445.2 | 30:14:00.000 | 30:20:00.100 | 30:14:00.000 | 2014-08-23 20:17 | 1800 | 79.6 | 115.86 | 580.8 | 369.9 | 522 | 3.2 | 152.1 | 101.3 | 5.7 | 24.5 | 4.94 | 96 | 90 | 89.3 | 90.1 | 25 | 40 | 40 | 95.7 | 44.1 | 199.5 | 0.73617 | 90 | 1.502 | 0.000806 | 84 | 0.7361 | 17.071 | 0.0133 | 90.7 | 89.3 | -10.6 | -17.9 | 98.3 | 103.2
3629 | 1156854 | OnTest | 0 | Test | 55:07:55.200 | 198475.2 | 30:14:30.000 | 30:20:30.100 | 30:14:30.000 | 2014-08-23 20:18 | 1800 | 80.5 | 115.94 | 583.1 | 369.9 | 521.9 | 3.2 | 152 | 101.5 | 5.8 | 24.4 | 5.02 | 96 | 90 | 89.2 | 90 | 25 | 40 | 40 | 95.7 | 44 | 199.5 | 0.73703 | 90.1 | 1.502 | 0.000807 | 84.1 | 0.7361 | 17.059 | 0.0133 | 90.7 | 89.4 | -10.5 | -17.8 | 98.3 | 103.3
3630 | 1157154 | OnTest | 0 | Test | 55:08:25.200 | 198505.2 | 30:15:00.000 | 30:21:00.100 | 30:15:00.000 | 2014-08-23 20:18 | 1800 | 80.5 | 115.43 | 579.7 | 369.6 | 521.7 | 3.2 | 152.1 | 101.3 | 5.7 | 24.5 | 4.87 | 96 | 90 | 89.3 | 90 | 25 | 40 | 40 | 95.6 | 44.6 | 199.4 | 0.73617 | 90 | 1.501 | 0.000806 | 84 | 0.7363 | 17.03 | 0.0133 | 90.7 | 89.3 | -10.6 | -17.9 | 98.3 | 103.1
3631 | 1157454 | OnTest | 0 | Test | 55:08:55.200 | 198535.2 | 30:15:30.000 | 30:21:30.100 | 30:15:30.000 | 2014-08-23 20:19 | 1800 | 80.6 | 116.56 | 585.9 | 369.8 | 522.1 | 3.2 | 152.2 | 101.4 | 5.7 | 24.5 | 4.88 | 96 | 90 | 89.3 | 90 | 25.1 | 40 | 40 | 95.6 | 44.1 | 199.4 | 0.73636 | 90 | 1.504 | 0.000806 | 84 | 0.7361 | 17.058 | 0.0133 | 90.7 | 89.3 | -10.6 | -17.9 | 98.2 | 103.1
3632 | 1157754 | OnTest | 0 | Test | 55:09:25.200 | 198565.2 | 30:16:00.000 | 30:22:00.100 | 30:16:00.000 | 2014-08-23 20:19 | 1800 | 79.6 | 115.86 | 589.8 | 369.9 | 521.8 | 3.2 | 151.9 | 101.4 | 5.7 | 24.5 | 4.88 | 96 | 90 | 89.3 | 90 | 25 | 40 | 40 | 95.6 | 43.7 | 199.3 | 0.73611 | 90 | 1.5 | 0.000804 | 83.8 | 0.7361 | 17.058 | 0.0133 | 90.7 | 89.3 | -10.7 | -18 | 98.2 | 103.1
3633 | 1158054 | OnTest | 0 | Test | 55:09:55.200 | 198595.2 | 30:16:30.000 | 30:22:30.100 | 30:16:30.000 | 2014-08-23 20:20 | 1800 | 81.1 | 115.17 | 588.7 | 369.7 | 521.9 | 3.2 | 152.1 | 101.5 | 5.7 | 24.5 | 4.81 | 96 | 90 | 89.3 | 90 | 25 | 40 | 40 | 95.6 | 43.4 | 199.3 | 0.73593 | 90 | 1.502 | 0.000805 | 83.9 | 0.7357 | 17.126 | 0.0133 | 90.7 | 89.3 | -10.7 | -18.1 | 98.3 | 103.1
3634 | 1158354 | OnTest | 0 | Test | 55:10:25.200 | 198625.2 | 30:17:00.000 | 30:23:00.100 | 30:17:00.000 | 2014-08-23 20:20 | 1800 | 79.7 | 115.82 | 588.7 | 369.2 | 521.1 | 3.2 | 151.9 | 101.4 | 5.7 | 24.5 | 4.64 | 96 | 90 | 89.3 | 90.1 | 25 | 40 | 40 | 95.7 | 43.6 | 199.2 | 0.7355 | 90 | 1.49 | 0.000804 | 83.8 | 0.7362 | 17.054 | 0.0133 | 90.7 | 89.2 | -10.8 | -18.1 | 98.2 | 102.9
3635 | 1158654 | OnTest | 0 | Test | 55:10:55.200 | 198655.2 | 30:17:30.000 | 30:23:30.100 | 30:17:30.000 | 2014-08-23 20:21 | 1799 | 79.6 | 116.41 | 581 | 369.5 | 521.6 | 3.2 | 152.1 | 101.5 | 5.7 | 24.6 | 4.66 | 96 | 90 | 89.3 | 90.1 | 24.9 | 40 | 40.1 | 95.7 | 43.5 | 199.2 | 0.73611 | 90.1 | 1.493 | 0.000803 | 83.7 | 0.7352 | 17.205 | 0.0133 | 90.8 | 89.4 | -10.9 | -18.2 | 98.2 | 102.9
3636 | 1158954 | OnTest | 0 | Test | 55:11:25.200 | 198685.2 | 30:18:00.000 | 30:24:00.100 | 30:18:00.000 | 2014-08-23 20:21 | 1800 | 78.8 | 116.13 | 588.2 | 369.6 | 521.9 | 3.2 | 152.3 | 101.5 | 5.7 | 24.5 | 4.58 | 96 | 90 | 89.3 | 90.1 | 24.8 | 39.9 | 40.1 | 95.7 | 43.6 | 199.2 | 0.73599 | 90 | 1.502 | 0.000804 | 83.8 | 0.7359 | 17.1 | 0.0133 | 90.7 | 89.3 | -10.8 | -18.1 | 98.3 | 102.9
3637 | 1159254 | OnTest | 0 | Test | 55:11:55.200 | 198715.2 | 30:18:30.000 | 30:24:30.100 | 30:18:30.000 | 2014-08-23 20:22 | 1800 | 80 | 116.53 | 585.5 | 369.9 | 521.9 | 3.2 | 152 | 101 | 5.7 | 24.5 | 4.78 | 96 | 90 | 89.2 | 90.1 | 24.8 | 39.9 | 40.1 | 95.7 | 43.7 | 199.2 | 0.73611 | 90.1 | 1.501 | 0.000804 | 83.8 | 0.7353 | 17.186 | 0.0133 | 90.7 | 89.4 | -10.8 | -18.1 | 98.3 | 103.1
3638 | 1159554 | OnTest | 0 | Test | 55:12:25.200 | 198745.2 | 30:19:00.000 | 30:25:00.100 | 30:19:00.000 | 2014-08-23 20:22 | 1800 | 80.2 | 115.49 | 587.5 | 369.7 | 521.6 | 3.2 | 151.9 | 101.4 | 5.7 | 24.6 | 4.75 | 96 | 90 | 89.2 | 90 | 24.8 | 39.9 | 40 | 95.7 | 43.4 | 199.2 | 0.73623 | 90 | 1.505 | 0.000805 | 83.9 | 0.7362 | 17.055 | 0.0133 | 90.7 | 89.3 | -10.7 | -18.1 | 98.3 | 103
3639 | 1159854 | OnTest | 0 | Test | 55:12:55.200 | 198775.2 | 30:19:30.000 | 30:25:30.100 | 30:19:30.000 | 2014-08-23 20:23 | 1800 | 79.4 | 115.72 | 589.3 | 369.7 | 521.6 | 3.1 | 152 | 101.6 | 5.7 | 24.6 | 4.7 | 96 | 90 | 89.2 | 90 | 24.8 | 39.9 | 40 | 95.6 | 43.5 | 199.2 | 0.73623 | 90 | 1.498 | 0.000804 | 83.8 | 0.7364 | 17.017 | 0.0133 | 90.7 | 89.3 | -10.8 | -18.1 | 98.2 | 102.9
3640 | 1160154 | OnTest | 0 | Test | 55:13:25.200 | 198805.2 | 30:20:00.000 | 30:26:00.100 | 30:20:00.000 | 2014-08-23 20:23 | 1800 | 79 | 115.01 | 589.3 | 369.7 | 521.9 | 3.1 | 152.2 | 101.4 | 5.7 | 24.5 | 4.68 | 96 | 90 | 89.3 | 90 | 24.8 | 40 | 40 | 95.6 | 42.8 | 199.3 | 0.73666 | 90 | 1.498 | 0.000804 | 83.8 | 0.7366 | 16.98 | 0.0133 | 90.7 | 89.3 | -10.8 | -18.2 | 98.3 | 103
3641 | 1160454 | OnTest | 0 | Test | 55:13:55.200 | 198835.2 | 30:20:30.000 | 30:26:30.100 | 30:20:30.000 | 2014-08-23 20:24 | 1800 | 79.6 | 114.78 | 584.5 | 369.7 | 521.8 | 3.2 | 152.1 | 101.4 | 5.7 | 24.2 | 4.69 | 96 | 90 | 89.3 | 90 | 24.8 | 40 | 39.9 | 95.7 | 43.2 | 199.3 | 0.73654 | 90 | 1.499 | 0.000804 | 83.8 | 0.7368 | 16.946 | 0.0133 | 90.7 | 89.3 | -10.8 | -18.2 | 98.3 | 102.9
3642 | 1160754 | OnTest | 0 | Test | 55:14:25.200 | 198865.2 | 30:21:00.000 | 30:27:00.100 | 30:21:00.000 | 2014-08-23 20:24 | 1800 | 80 | 114.69 | 577.2 | 369.8 | 521.8 | 3.1 | 152 | 101.4 | 5.7 | 24.5 | 4.81 | 96 | 90 | 89.3 | 90 | 24.8 | 40.2 | 39.9 | 95.7 | 43.2 | 199.3 | 0.73629 | 90 | 1.491 | 0.000805 | 83.9 | 0.7361 | 17.058 | 0.0133 | 90.7 | 89.3 | -10.7 | -18 | 98.3 | 103.1
3643 | 1161054 | OnTest | 0 | Test | 55:14:55.200 | 198895.2 | 30:21:30.000 | 30:27:30.100 | 30:21:30.000 | 2014-08-23 20:25 | 1800 | 81.4 | 116.59 | 588.4 | 369.9 | 521.9 | 3.1 | 151.9 | 101.2 | 5.7 | 24.4 | 4.81 | 96 | 90 | 89.3 | 90 | 24.8 | 40 | 39.9 | 95.7 | 43.4 | 199.3 | 0.73605 | 90 | 1.501 | 0.000805 | 83.9 | 0.736 | 17.084 | 0.0133 | 90.7 | 89.3 | -10.7 | -18 | 98.2 | 103
3644 | 1161354 | OnTest | 0 | Test | 55:15:25.200 | 198925.2 | 30:22:00.000 | 30:28:00.100 | 30:22:00.000 | 2014-08-23 20:25 | 1800 | 77.6 | 117.8 | 591.5 | 369.8 | 521.8 | 3.1 | 152 | 101.2 | 5.7 | 24.4 | 4.91 | 96 | 90 | 89.3 | 90.1 | 24.9 | 40 | 39.9 | 95.7 | 42.8 | 199.3 | 0.73666 | 90 | 1.5 | 0.000805 | 83.9 | 0.7363 | 17.031 | 0.0133 | 90.7 | 89.3 | -10.7 | -18 | 98.3 | 103.2
3645 | 1161654 | OnTest | 0 | Test | 55:15:55.200 | 198955.2 | 30:22:30.000 | 30:28:30.100 | 30:22:30.000 | 2014-08-23 20:26 | 1800 | 79.8 | 117.06 | 588.2 | 369.8 | 521.8 | 3.1 | 152 | 101.4 | 5.7 | 24.5 | 4.81 | 96 | 90 | 89.3 | 90.1 | 24.9 | 40 | 40 | 95.7 | 43.2 | 199.3 | 0.73593 | 90 | 1.502 | 0.000805 | 83.9 | 0.7361 | 17.062 | 0.0133 | 90.7 | 89.3 | -10.6 | -18 | 98.2 | 103
3646 | 1161954 | OnTest | 0 | Test | 55:16:25.200 | 198985.2 | 30:23:00.000 | 30:29:00.100 | 30:23:00.000 | 2014-08-23 20:26 | 1800 | 78.7 | 115.78 | 591 | 369.2 | 521.2 | 3.1 | 152 | 101.5 | 5.7 | 24.5 | 4.74 | 96 | 90 | 89.3 | 90.1 | 24.9 | 39.9 | 40 | 95.7 | 42.8 | 199.3 | 0.73703 | 90 | 1.498 | 0.000805 | 83.8 | 0.737 | 16.916 | 0.0133 | 90.7 | 89.3 | -10.7 | -18.1 | 98.2 | 102.9
3647 | 1162254 | OnTest | 0 | Test | 55:16:55.200 | 199015.2 | 30:23:30.000 | 30:29:30.100 | 30:23:30.000 | 2014-08-23 20:27 | 1800 | 79 | 116.37 | 589.9 | 369.4 | 521.4 | 3.1 | 152 | 101.5 | 5.7 | 24.6 | 4.69 | 96 | 90 | 89.3 | 90.1 | 24.9 | 39.9 | 40 | 95.7 | 42.9 | 199.3 | 0.73593 | 90 | 1.502 | 0.000805 | 83.9 | 0.7359 | 17.088 | 0.0133 | 90.7 | 89.3 | -10.7 | -18.1 | 98.3 | 103
3648 | 1162554 | OnTest | 0 | Test | 55:17:25.200 | 199045.2 | 30:24:00.000 | 30:30:00.100 | 30:24:00.000 | 2014-08-23 20:27 | 1800 | 79.3 | 116.5 | 589.4 | 369.3 | 521.5 | 3.1 | 152.1 | 101.5 | 5.7 | 24.4 | 4.65 | 96 | 90 | 89.3 | 90 | 24.9 | 39.9 | 39.9 | 95.7 | 43 | 199.3 | 0.73617 | 90 | 1.501 | 0.000806 | 84 | 0.7366 | 16.992 | 0.0133 | 90.7 | 89.3 | -10.6 | -18 | 98.3 | 102.9
3649 | 1162854 | OnTest | 0 | Test | 55:17:55.200 | 199075.2 | 30:24:30.000 | 30:30:30.100 | 30:24:30.000 | 2014-08-23 20:28 | 1800 | 80 | 115.81 | 573.7 | 369.7 | 521.7 | 3.1 | 152 | 101.4 | 5.7 | 24.5 | 4.65 | 96 | 90 | 89.3 | 90 | 25 | 40 | 39.9 | 95.7 | 43.3 | 199.2 | 0.73611 | 90 | 1.502 | 0.000806 | 84 | 0.7366 | 16.985 | 0.0133 | 90.7 | 89.2 | -10.6 | -18 | 98.3 | 102.9
3650 | 1163154 | OnTest | 0 | Test | 55:18:25.200 | 199105.2 | 30:25:00.000 | 30:31:00.100 | 30:25:00.000 | 2014-08-23 20:28 | 1800 | 78.5 | 115.21 | 570.2 | 369.4 | 521.4 | 3.1 | 152 | 101.4 | 5.7 | 24.5 | 4.71 | 96 | 90 | 89.3 | 90 | 25.1 | 40.1 | 39.9 | 95.7 | 43.2 | 199.2 | 0.73648 | 90 | 1.504 | 0.000806 | 84 | 0.7365 | 16.994 | 0.0133 | 90.7 | 89.3 | -10.6 | -18 | 98.3 | 103
3651 | 1163454 | OnTest | 0 | Test | 55:18:55.200 | 199135.2 | 30:25:30.000 | 30:31:30.100 | 30:25:30.000 | 2014-08-23 20:29 | 1800 | 78 | 116.39 | 590 | 369.7 | 521.8 | 3.1 | 152.1 | 101.3 | 5.7 | 24.5 | 4.71 | 96 | 90 | 89.3 | 90 | 25 | 40 | 39.9 | 95.7 | 42.6 | 199.2 | 0.73617 | 90 | 1.506 | 0.000806 | 84 | 0.7363 | 17.039 | 0.0133 | 90.7 | 89.3 | -10.6 | -17.9 | 98.3 | 103
3652 | 1163754 | OnTest | 0 | Test | 55:19:25.200 | 199165.2 | 30:26:00.000 | 30:32:00.100 | 30:26:00.000 | 2014-08-23 20:29 | 1800 | 78.9 | 116.87 | 583.2 | 369.5 | 521.5 | 3.1 | 152 | 101.3 | 5.7 | 24.4 | 4.7 | 96 | 90 | 89.3 | 90 | 25 | 40 | 39.9 | 95.7 | 42.8 | 199.1 | 0.73672 | 89.9 | 1.502 | 0.000806 | 84 | 0.7375 | 16.837 | 0.0133 | 90.6 | 89.2 | -10.6 | -17.9 | 98.3 | 103
3653 | 1164054 | OnTest | 0 | Test | 55:19:55.200 | 199195.2 | 30:26:30.000 | 30:32:30.100 | 30:26:30.000 | 2014-08-23 20:30 | 1800 | 77.8 | 116.12 | 590.5 | 369.3 | 521.4 | 3.1 | 152.1 | 101.4 | 5.7 | 24.5 | 4.6 | 96 | 90 | 89.3 | 90 | 25 | 40 | 39.9 | 95.6 | 42.9 | 199.1 | 0.73733 | 90 | 1.501 | 0.000806 | 84 | 0.7372 | 16.893 | 0.0133 | 90.7 | 89.4 | -10.6 | -18 | 98.3 | 102.9
3654 | 1164354 | OnTest | 0 | Test | 55:20:25.200 | 199225.2 | 30:27:00.000 | 30:33:00.100 | 30:27:00.000 | 2014-08-23 20:30 | 1800 | 76.7 | 114.78 | 578.1 | 369.4 | 521.5 | 3.1 | 152 | 101.2 | 5.7 | 24.4 | 4.59 | 96 | 90 | 89.3 | 90.1 | 25 | 40 | 39.9 | 95.7 | 43.1 | 199.1 | 0.73709 | 89.9 | 1.494 | 0.000807 | 84.1 | 0.7378 | 16.792 | 0.0133 | 90.6 | 89.3 | -10.5 | -17.9 | 98.3 | 102.9
3655 | 1164654 | OnTest | 0 | Test | 55:20:55.200 | 199255.2 | 30:27:30.000 | 30:33:30.100 | 30:27:30.000 | 2014-08-23 20:31 | 1800 | 79.2 | 115.01 | 591.3 | 370 | 521.9 | 3.1 | 152 | 101.3 | 5.7 | 24.4 | 4.77 | 96 | 90 | 89.3 | 90 | 25.1 | 40 | 39.9 | 95.7 | 43.6 | 199.1 | 0.73709 | 90 | 1.504 | 0.000807 | 84.1 | 0.7369 | 16.938 | 0.0133 | 90.7 | 89.3 | -10.5 | -17.9 | 98.3 | 103
3656 | 1164954 | OnTest | 0 | Test | 55:21:25.200 | 199285.2 | 30:28:00.000 | 30:34:00.100 | 30:28:00.000 | 2014-08-23 20:31 | 1800 | 76.3 | 115.7 | 573.9 | 369.7 | 521.8 | 3.1 | 152.1 | 101.5 | 5.7 | 24.4 | 4.7 | 96 | 90 | 89.3 | 90 | 25.1 | 40 | 39.9 | 95.7 | 43.8 | 199.1 | 0.73709 | 90 | 1.502 | 0.000807 | 84.1 | 0.7377 | 16.811 | 0.0133 | 90.6 | 89.3 | -10.5 | -17.8 | 98.2 | 102.9
3657 | 1165254 | OnTest | 0 | Test | 55:21:55.200 | 199315.2 | 30:28:30.000 | 30:34:30.100 | 30:28:30.000 | 2014-08-23 20:32 | 1800 | 77.4 | 117.94 | 590 | 369.7 | 521.7 | 3.1 | 152 | 101.4 | 5.7 | 24.4 | 4.75 | 96 | 90 | 89.3 | 90 | 25.2 | 40 | 39.9 | 95.6 | 42.6 | 199.1 | 0.73623 | 90 | 1.49 | 0.000807 | 84.1 | 0.7366 | 16.985 | 0.0133 | 90.7 | 89.3 | -10.5 | -17.9 | 98.3 | 103
3658 | 1165554 | OnTest | 0 | Test | 55:22:25.200 | 199345.2 | 30:29:00.000 | 30:35:00.100 | 30:29:00.000 | 2014-08-23 20:32 | 1799 | 77 | 117.21 | 581.5 | 369.8 | 521.7 | 3.1 | 151.9 | 101.4 | 5.7 | 24.4 | 4.87 | 96 | 90 | 89.3 | 90 | 25.3 | 40 | 39.9 | 95.6 | 42.2 | 199.1 | 0.73672 | 89.9 | 1.504 | 0.000807 | 84.1 | 0.7374 | 16.85 | 0.0133 | 90.7 | 89.2 | -10.5 | -17.9 | 98.3 | 103.1
3659 | 1165854 | OnTest | 0 | Test | 55:22:55.200 | 199375.2 | 30:29:30.000 | 30:35:30.100 | 30:29:30.000 | 2014-08-23 20:33 | 1800 | 76.8 | 116.16 | 580 | 369.7 | 521.8 | 3.1 | 152 | 101.5 | 5.7 | 24.4 | 4.77 | 96 | 90 | 89.3 | 90 | 25.3 | 40 | 39.9 | 95.6 | 41.7 | 199.1 | 0.73666 | 89.9 | 1.493 | 0.000807 | 84.1 | 0.7376 | 16.819 | 0.0133 | 90.6 | 89.2 | -10.5 | -17.9 | 98.3 | 103.1
3660 | 1166154 | OnTest | 0 | Test | 55:23:25.200 | 199405.2 | 30:30:00.000 | 30:36:00.100 | 30:30:00.000 | 2014-08-23 20:33 | 1800 | 76.7 | 116.07 | 581.1 | 369.7 | 521.8 | 3.1 | 152.1 | 101.5 | 5.7 | 24.4 | 4.68 | 96 | 90 | 89.3 | 90 | 25.2 | 40 | 39.9 | 95.6 | 41.4 | 199 | 0.73691 | 89.9 | 1.502 | 0.000807 | 84.1 | 0.7378 | 16.792 | 0.0133 | 90.7 | 89.2 | -10.5 | -17.8 | 98.3 | 103
3661 | 1166454 | OnTest | 0 | Test | 55:23:55.200 | 199435.2 | 30:30:30.000 | 30:36:30.100 | 30:30:30.000 | 2014-08-23 20:34 | 1800 | 77.1 | 115.77 | 582.7 | 369.9 | 521.9 | 3.1 | 152 | 101.4 | 5.7 | 24.5 | 4.7 | 96 | 90 | 89.3 | 90 | 25.1 | 40 | 39.9 | 95.6 | 42.3 | 199 | 0.73648 | 89.9 | 1.489 | 0.000808 | 84.2 | 0.738 | 16.759 | 0.0133 | 90.6 | 89.2 | -10.5 | -17.8 | 98.3 | 103
3662 | 1166754 | OnTest | 0 | Test | 55:24:25.200 | 199465.2 | 30:31:00.000 | 30:37:00.100 | 30:31:00.000 | 2014-08-23 20:34 | 1800 | 76.7 | 115.96 | 587 | 369.4 | 521.2 | 3.1 | 151.9 | 101.4 | 5.7 | 24.5 | 4.84 | 96 | 90 | 89.3 | 90 | 25 | 40 | 39.9 | 95.6 | 42.4 | 199.1 | 0.73697 | 90 | 1.499 | 0.000806 | 84 | 0.7376 | 16.83 | 0.0133 | 90.7 | 89.2 | -10.6 | -18 | 98.3 | 103.1
3663 | 1167054 | OnTest | 0 | Test | 55:24:55.200 | 199495.2 | 30:31:30.000 | 30:37:30.100 | 30:31:30.000 | 2014-08-23 20:35 | 1800 | 76.3 | 115.56 | 581 | 369.9 | 522.2 | 3.1 | 152.3 | 101.3 | 5.7 | 24.5 | 4.92 | 96 | 90 | 89.3 | 90 | 25 | 40 | 39.9 | 95.6 | 42.6 | 199.1 | 0.73697 | 90 | 1.501 | 0.000807 | 84.1 | 0.7375 | 16.84 | 0.0133 | 90.7 | 89.2 | -10.5 | -17.9 | 98.2 | 103.1
3664 | 1167354 | OnTest | 0 | Test | 55:25:25.200 | 199525.2 | 30:32:00.000 | 30:38:00.100 | 30:32:00.000 | 2014-08-23 20:35 | 1800 | 76.1 | 116.55 | 590.9 | 369.5 | 521.4 | 3.1 | 151.9 | 101.2 | 5.7 | 24.5 | 4.81 | 96 | 90 | 89.3 | 90 | 24.9 | 40 | 39.9 | 95.6 | 42.1 | 199.1 | 0.73709 | 89.9 | 1.5 | 0.000807 | 84.2 | 0.738 | 16.767 | 0.0133 | 90.7 | 89.2 | -10.5 | -17.9 | 98.3 | 103.1
3665 | 1167654 | OnTest | 0 | Test | 55:25:55.200 | 199555.2 | 30:32:30.000 | 30:38:30.100 | 30:32:30.000 | 2014-08-23 20:36 | 1800 | 75.2 | 115.31 | 582.4 | 369.7 | 521.3 | 3.1 | 151.6 | 101.3 | 5.7 | 24.3 | 4.83 | 96 | 90 | 89.3 | 90 | 24.9 | 40 | 39.9 | 95.6 | 41.9 | 199.1 | 0.73648 | 90 | 1.497 | 0.000807 | 84.1 | 0.7371 | 16.898 | 0.0133 | 90.7 | 89.2 | -10.6 | -17.9 | 98.4 | 103.2
3666 | 1167954 | OnTest | 0 | Test | 55:26:25.200 | 199585.2 | 30:33:00.000 | 30:39:00.100 | 30:33:00.000 | 2014-08-23 20:36 | 1800 | 73.7 | 116.16 | 587.7 | 369.8 | 521.9 | 3.1 | 152.1 | 101.5 | 5.7 | 24.5 | 4.74 | 96 | 90 | 89.3 | 90 | 24.9 | 39.9 | 39.9 | 95.6 | 41.3 | 199.1 | 0.7374 | 89.9 | 1.501 | 0.000807 | 84.1 | 0.7382 | 16.724 | 0.0133 | 90.6 | 89.2 | -10.6 | -17.9 | 98.3 | 103
3667 | 1168254 | OnTest | 0 | Test | 55:26:55.200 | 199615.2 | 30:33:30.000 | 30:39:30.100 | 30:33:30.000 | 2014-08-23 20:37 | 1800 | 75.2 | 115.65 | 589.6 | 369.7 | 521.8 | 3.1 | 152.1 | 101.4 | 5.7 | 24.5 | 4.7 | 96 | 90 | 89.3 | 90 | 24.9 | 39.9 | 39.9 | 95.6 | 41.3 | 199.1 | 0.7366 | 89.9 | 1.496 | 0.000807 | 84.1 | 0.7374 | 16.857 | 0.0133 | 90.7 | 89.2 | -10.5 | -17.9 | 98.3 | 102.9
3668 | 1168554 | OnTest | 0 | Test | 55:27:25.200 | 199645.2 | 30:34:00.000 | 30:40:00.100 | 30:34:00.000 | 2014-08-23 20:37 | 1801 | 73.7 | 115.6 | 590.2 | 370 | 522.1 | 3.1 | 152.1 | 101.3 | 5.7 | 24.5 | 4.66 | 96 | 90 | 89.3 | 90 | 24.8 | 39.9 | 39.8 | 95.6 | 41 | 199.1 | 0.73697 | 89.9 | 1.5 | 0.000808 | 84.1 | 0.7378 | 16.789 | 0.0133 | 90.6 | 89.3 | -10.5 | -17.8 | 98.3 | 103
3669 | 1168854 | OnTest | 0 | Test | 55:27:55.200 | 199675.2 | 30:34:30.000 | 30:40:30.100 | 30:34:30.000 | 2014-08-23 20:38 | 1800 | 72.7 | 116.09 | 582.4 | 369.7 | 521.5 | 3.1 | 151.7 | 101.4 | 5.7 | 24.5 | 4.67 | 96 | 90 | 89.3 | 90 | 24.8 | 40 | 39.8 | 95.6 | 41.1 | 199.1 | 0.73678 | 89.9 | 1.497 | 0.000806 | 84 | 0.7379 | 16.774 | 0.0133 | 90.7 | 89.2 | -10.6 | -18 | 98.3 | 103
3670 | 1169154 | OnTest | 0 | Test | 55:28:25.200 | 199705.2 | 30:35:00.000 | 30:41:00.100 | 30:35:00.000 | 2014-08-23 20:38 | 1800 | 73.4 | 116.78 | 585.4 | 370.1 | 522.1 | 3.1 | 152 | 101.5 | 5.7 | 24.5 | 4.98 | 96 | 90 | 89.3 | 90 | 24.7 | 40.1 | 39.8 | 95.6 | 41.4 | 199 | 0.73697 | 90 | 1.501 | 0.000807 | 84.1 | 0.7373 | 16.872 | 0.0133 | 90.7 | 89.3 | -10.5 | -17.9 | 98.3 | 103.3
3671 | 1169454 | OnTest | 0 | Test | 55:28:55.200 | 199735.2 | 30:35:30.000 | 30:41:30.100 | 30:35:30.000 | 2014-08-23 20:39 | 1800 | 72.8 | 115.64 | 580.6 | 370 | 521.9 | 3.1 | 151.9 | 101.4 | 5.7 | 24.4 | 4.87 | 96 | 90 | 89.3 | 90 | 24.7 | 40 | 39.8 | 95.6 | 41.4 | 199 | 0.73678 | 89.9 | 1.498 | 0.000807 | 84.1 | 0.7378 | 16.793 | 0.0133 | 90.6 | 89.2 | -10.5 | -17.9 | 98.3 | 103.2
3672 | 1169754 | OnTest | 0 | Test | 55:29:25.200 | 199765.2 | 30:36:00.000 | 30:42:00.100 | 30:36:00.000 | 2014-08-23 20:39 | 1800 | 72.6 | 114.81 | 582.6 | 369.9 | 521.9 | 3.1 | 152.1 | 101.4 | 5.7 | 24.4 | 4.75 | 96 | 90 | 89.3 | 90 | 24.7 | 40 | 39.8 | 95.6 | 42.1 | 198.9 | 0.73648 | 90 | 1.502 | 0.000807 | 84.1 | 0.7368 | 16.956 | 0.0133 | 90.7 | 89.2 | -10.5 | -17.9 | 98.3 | 103
3673 | 1170054 | OnTest | 0 | Test | 55:29:55.200 | 199795.2 | 30:36:30.000 | 30:42:30.100 | 30:36:30.000 | 2014-08-23 20:40 | 1800 | 73 | 116.07 | 587.9 | 369.7 | 521.4 | 3.1 | 151.7 | 101.5 | 5.7 | 24.2 | 4.73 | 96 | 90 | 89.3 | 90 | 24.7 | 40 | 39.8 | 95.6 | 41.9 | 198.9 | 0.73642 | 90 | 1.503 | 0.000806 | 84 | 0.7371 | 16.911 | 0.0133 | 90.7 | 89.2 | -10.7 | -18.1 | 98.4 | 103.1
3674 | 1170354 | OnTest | 0 | Test | 55:30:25.200 | 199825.2 | 30:37:00.000 | 30:43:00.100 | 30:37:00.000 | 2014-08-23 20:40 | 1800 | 74.2 | 115.65 | 583 | 369.9 | 522 | 3.1 | 152.1 | 101.5 | 5.7 | 24.3 | 4.83 | 96 | 90 | 89.3 | 90 | 24.7 | 40.1 | 39.9 | 95.6 | 42.7 | 198.9 | 0.73697 | 90 | 1.505 | 0.000806 | 84 | 0.7369 | 16.941 | 0.0133 | 90.7 | 89.3 | -10.6 | -18 | 98.3 | 103.1
3675 | 1170654 | OnTest | 0 | Test | 55:30:55.200 | 199855.2 | 30:37:30.000 | 30:43:30.100 | 30:37:30.000 | 2014-08-23 20:41 | 1800 | 74.6 | 114.7 | 571.5 | 369.8 | 521.7 | 3.1 | 151.9 | 101.4 | 5.7 | 24.5 | 4.75 | 96 | 90 | 89.3 | 90 | 24.8 | 40.2 | 40 | 95.6 | 42.7 | 198.9 | 0.73691 | 90 | 1.5 | 0.000806 | 84 | 0.7368 | 16.948 | 0.0133 | 90.7 | 89.3 | -10.6 | -17.9 | 98.3 | 103
3676 | 1170954 | OnTest | 0 | Test | 55:31:25.200 | 199885.2 | 30:38:00.000 | 30:44:00.100 | 30:38:00.000 | 2014-08-23 20:41 | 1800 | 75.4 | 115.15 | 575.2 | 369.6 | 521.4 | 3.1 | 151.8 | 101.3 | 5.7 | 24.4 | 4.68 | 96 | 90 | 89.3 | 90 | 24.8 | 40.1 | 40.1 | 95.6 | 42.1 | 198.9 | 0.7358 | 90 | 1.504 | 0.000806 | 84 | 0.7354 | 17.174 | 0.0133 | 90.7 | 89.3 | -10.7 | -18 | 98.4 | 103
3677 | 1171254 | OnTest | 0 | Test | 55:31:55.200 | 199915.2 | 30:38:30.000 | 30:44:30.100 | 30:38:30.000 | 2014-08-23 20:42 | 1800 | 74.2 | 115.62 | 575 | 369.6 | 521.5 | 3.1 | 151.9 | 101.3 | 5.7 | 24.4 | 4.64 | 96 | 90 | 89.3 | 90 | 24.9 | 40 | 40.1 | 95.6 | 42.3 | 198.9 | 0.73672 | 90 | 1.506 | 0.000805 | 83.9 | 0.7371 | 16.901 | 0.0133 | 90.7 | 89.2 | -10.7 | -18.1 | 98.3 | 102.9
3678 | 1171554 | OnTest | 0 | Test | 55:32:25.200 | 199945.2 | 30:39:00.000 | 30:45:00.100 | 30:39:00.000 | 2014-08-23 20:42 | 1800 | 73.2 | 116.23 | 567.1 | 370 | 521.9 | 3.1 | 151.9 | 101.4 | 5.7 | 24.4 | 4.68 | 96 | 90 | 89.3 | 90 | 24.9 | 40.1 | 40.1 | 95.6 | 42 | 199 | 0.73642 | 90 | 1.496 | 0.000805 | 83.9 | 0.7367 | 16.975 | 0.0133 | 90.7 | 89.3 | -10.7 | -18 | 98.3 | 103
3679 | 1171854 | OnTest | 0 | Test | 55:32:55.200 | 199975.2 | 30:39:30.000 | 30:45:30.100 | 30:39:30.000 | 2014-08-23 20:43 | 1800 | 73.1 | 116.18 | 589 | 369.7 | 521.6 | 3.1 | 151.9 | 101.3 | 5.7 | 24.4 | 4.7 | 96 | 90 | 89.3 | 90 | 25 | 40 | 40.2 | 95.6 | 41.8 | 199 | 0.73666 | 90 | 1.502 | 0.000805 | 83.9 | 0.7368 | 16.945 | 0.0133 | 90.7 | 89.3 | -10.7 | -18.1 | 98.3 | 103
3680 | 1172154 | OnTest | 0 | Test | 55:33:25.200 | 200005.2 | 30:40:00.000 | 30:46:00.100 | 30:40:00.000 | 2014-08-23 20:43 | 1800 | 71.9 | 115.64 | 590.8 | 369.5 | 521.6 | 3.1 | 152 | 101.4 | 5.7 | 24.4 | 4.61 | 96 | 90 | 89.3 | 90 | 25 | 40.1 | 40.2 | 95.6 | 42.1 | 199.1 | 0.73599 | 89.9 | 1.492 | 0.000805 | 83.9 | 0.737 | 16.916 | 0.0133 | 90.7 | 89.2 | -10.7 | -18.1 | 98.3 | 102.9
3681 | 1172454 | OnTest | 0 | Test | 55:33:55.200 | 200035.2 | 30:40:30.000 | 30:46:30.100 | 30:40:30.000 | 2014-08-23 20:44 | 1800 | 72.7 | 116.69 | 578.4 | 369.6 | 521.2 | 3.1 | 151.6 | 101.4 | 5.7 | 24.5 | 4.64 | 96 | 90 | 89.3 | 90 | 25 | 40 | 40.2 | 95.6 | 42.5 | 199.1 | 0.73648 | 90 | 1.505 | 0.000806 | 83.9 | 0.7359 | 17.095 | 0.0133 | 90.8 | 89.3 | -10.7 | -18.1 | 98.4 | 103
3682 | 1172754 | OnTest | 0 | Test | 55:34:25.200 | 200065.2 | 30:41:00.000 | 30:47:00.100 | 30:41:00.000 | 2014-08-23 20:44 | 1800 | 74.1 | 117.4 | 579.4 | 369.4 | 521.2 | 3.1 | 151.8 | 101.4 | 5.7 | 24.4 | 4.74 | 96 | 90 | 89.3 | 90 | 25 | 40 | 40.2 | 95.6 | 42 | 199.1 | 0.73629 | 90 | 1.503 | 0.000805 | 83.9 | 0.7366 | 16.985 | 0.0133 | 90.7 | 89.3 | -10.7 | -18.1 | 98.3 | 103.1
3683 | 1173054 | OnTest | 0 | Test | 55:34:55.200 | 200095.2 | 30:41:30.000 | 30:47:30.100 | 30:41:30.000 | 2014-08-23 20:45 | 1800 | 72.8 | 116.93 | 582.6 | 369.8 | 522 | 3.1 | 152.2 | 101.4 | 5.7 | 24.5 | 4.7 | 96 | 90 | 89.3 | 90 | 25 | 40 | 40.2 | 95.6 | 41.8 | 199.2 | 0.73666 | 90 | 1.501 | 0.000806 | 84 | 0.7361 | 17.057 | 0.0133 | 90.8 | 89.3 | -10.6 | -17.9 | 98.3 | 103
3684 | 1173354 | OnTest | 0 | Test | 55:35:25.200 | 200125.2 | 30:42:00.000 | 30:48:00.100 | 30:42:00.000 | 2014-08-23 20:45 | 1800 | 73.9 | 115.37 | 574.3 | 369.8 | 521.8 | 3.1 | 152 | 101.5 | 5.7 | 24.4 | 4.7 | 96 | 90 | 89.3 | 90 | 25 | 40 | 40.2 | 95.6 | 41.7 | 199.2 | 0.73672 | 90 | 1.498 | 0.000806 | 84 | 0.7372 | 16.885 | 0.0133 | 90.7 | 89.2 | -10.7 | -18 | 98.4 | 103.1
3685 | 1173654 | OnTest | 0 | Test | 55:35:55.200 | 200155.2 | 30:42:30.000 | 30:48:30.100 | 30:42:30.000 | 2014-08-23 20:46 | 1801 | 73.3 | 117 | 591.4 | 369.7 | 521.5 | 3.1 | 151.8 | 101.4 | 5.7 | 24.5 | 4.59 | 96 | 90 | 89.3 | 90 | 25.1 | 40 | 40.2 | 95.6 | 42.3 | 199.3 | 0.7366 | 90 | 1.503 | 0.000805 | 83.9 | 0.7364 | 17.019 | 0.0133 | 90.7 | 89.3 | -10.7 | -18 | 98.3 | 102.9
3686 | 1173954 | OnTest | 0 | Test | 55:36:25.200 | 200185.2 | 30:43:00.000 | 30:49:00.100 | 30:43:00.000 | 2014-08-23 20:46 | 1800 | 73.1 | 115.41 | 579.2 | 369.7 | 521.6 | 3.1 | 151.9 | 101.3 | 5.7 | 24.4 | 4.6 | 96 | 90 | 89.3 | 90 | 25.1 | 40 | 40.2 | 95.6 | 42.2 | 199.3 | 0.73648 | 89.9 | 1.502 | 0.000806 | 84 | 0.7372 | 16.886 | 0.0133 | 90.7 | 89.2 | -10.6 | -18 | 98.3 | 102.9
3687 | 1174254 | OnTest | 0 | Test | 55:36:55.200 | 200215.2 | 30:43:30.000 | 30:49:30.100 | 30:43:30.000 | 2014-08-23 20:47 | 1800 | 71.4 | 115.96 | 574.7 | 369.7 | 521.5 | 3.1 | 151.9 | 101.4 | 5.7 | 24.5 | 4.62 | 96 | 90 | 89.3 | 90 | 25.1 | 40.1 | 40.2 | 95.6 | 41.7 | 199.3 | 0.73672 | 89.9 | 1.503 | 0.000805 | 83.9 | 0.7377 | 16.803 | 0.0133 | 90.6 | 89.2 | -10.8 | -18.1 | 98.3 | 102.9
3688 | 1174554 | OnTest | 0 | Test | 55:37:25.200 | 200245.2 | 30:44:00.000 | 30:50:00.100 | 30:44:00.000 | 2014-08-23 20:47 | 1801 | 71 | 116.71 | 588.9 | 369.6 | 521.6 | 3.1 | 151.9 | 101.4 | 5.7 | 24.4 | 4.65 | 96 | 90 | 89.3 | 90 | 25.1 | 40 | 40.2 | 95.6 | 41.8 | 199.3 | 0.73666 | 90 | 1.502 | 0.000806 | 84 | 0.7367 | 16.961 | 0.0133 | 90.7 | 89.3 | -10.6 | -18 | 98.3 | 103
3689 | 1174854 | OnTest | 0 | Test | 55:37:55.200 | 200275.2 | 30:44:30.000 | 30:50:30.100 | 30:44:30.000 | 2014-08-23 20:48 | 1800 | 70.5 | 116.06 | 588.9 | 369.9 | 521.9 | 3.1 | 152.1 | 101.5 | 5.7 | 24.4 | 4.95 | 96 | 90 | 89.3 | 90 | 25.1 | 40 | 40.2 | 95.6 | 41.7 | 199.4 | 0.73593 | 89.9 | 1.5 | 0.000806 | 84 | 0.7368 | 16.957 | 0.0133 | 90.7 | 89.2 | -10.6 | -18 | 98.3 | 103.3
3690 | 1175154 | OnTest | 0 | Test | 55:38:25.200 | 200305.2 | 30:45:00.000 | 30:51:00.100 | 30:45:00.000 | 2014-08-23 20:48 | 1800 | 69.5 | 114.35 | 580.7 | 370 | 521.7 | 3.1 | 151.7 | 101.4 | 5.7 | 24.1 | 4.89 | 96 | 90 | 89.3 | 90 | 25.1 | 40 | 40.2 | 95.6 | 42 | 199.4 | 0.7374 | 90 | 1.503 | 0.000807 | 84.2 | 0.7374 | 16.864 | 0.0133 | 90.8 | 89.2 | -10.5 | -17.8 | 98.3 | 103.2
3691 | 1175454 | OnTest | 0 | Test | 55:38:55.200 | 200335.2 | 30:45:30.000 | 30:51:30.100 | 30:45:30.000 | 2014-08-23 20:49 | 1800 | 73.5 | 114.17 | 581.8 | 369.6 | 521.7 | 3.1 | 152.1 | 101.5 | 5.7 | 24.5 | 4.79 | 96 | 90 | 89.3 | 90 | 25.1 | 40.1 | 40.2 | 95.6 | 41.7 | 199.4 | 0.73617 | 90 | 1.5 | 0.000805 | 83.9 | 0.7367 | 16.963 | 0.0133 | 90.7 | 89.2 | -10.7 | -18.1 | 98.3 | 103.1
3692 | 1175754 | OnTest | 0 | Test | 55:39:25.200 | 200365.2 | 30:46:00.000 | 30:52:00.100 | 30:46:00.000 | 2014-08-23 20:49 | 1800 | 72.9 | 114.66 | 580.6 | 369.9 | 521.8 | 3.1 | 151.9 | 101.4 | 5.7 | 24.4 | 4.73 | 96 | 90 | 89.3 | 90 | 25.1 | 40 | 40.3 | 95.6 | 41.9 | 199.3 | 0.73605 | 90 | 1.497 | 0.000807 | 84.1 | 0.7357 | 17.122 | 0.0133 | 90.8 | 89.2 | -10.5 | -17.9 | 98.3 | 103
3693 | 1176054 | OnTest | 0 | Test | 55:39:55.200 | 200395.2 | 30:46:30.000 | 30:52:30.100 | 30:46:30.000 | 2014-08-23 20:50 | 1800 | 72 | 115.56 | 580.2 | 369.6 | 521.4 | 3 | 151.9 | 101.3 | 5.7 | 24.4 | 4.73 | 96 | 90 | 89.3 | 90 | 25 | 40 | 40.3 | 95.6 | 41.7 | 199.3 | 0.73611 | 90 | 1.492 | 0.000805 | 83.9 | 0.736 | 17.081 | 0.0133 | 90.7 | 89.3 | -10.7 | -18.1 | 98.3 | 103
3694 | 1176354 | OnTest | 0 | Test | 55:40:25.200 | 200425.2 | 30:47:00.000 | 30:53:00.100 | 30:47:00.000 | 2014-08-23 20:50 | 1800 | 72.2 | 115.11 | 572.4 | 369.8 | 521.7 | 3 | 151.9 | 101.4 | 5.7 | 24.4 | 4.63 | 96 | 90 | 89.3 | 90 | 25.1 | 40.1 | 40.3 | 95.6 | 41.2 | 199.3 | 0.73605 | 90 | 1.503 | 0.000806 | 84 | 0.7357 | 17.132 | 0.0133 | 90.7 | 89.3 | -10.6 | -18 | 98.3 | 102.9
3695 | 1176654 | OnTest | 0 | Test | 55:40:55.200 | 200455.2 | 30:47:30.000 | 30:53:30.100 | 30:47:30.000 | 2014-08-23 20:51 | 1800 | 70.9 | 115.46 | 580.3 | 369.8 | 521.5 | 3 | 151.6 | 101.4 | 5.7 | 24.2 | 4.72 | 96 | 90 | 89.3 | 90 | 25.1 | 40 | 40.2 | 95.6 | 41.7 | 199.2 | 0.73617 | 90 | 1.496 | 0.000806 | 84 | 0.7362 | 17.046 | 0.0133 | 90.7 | 89.3 | -10.6 | -18 | 98.3 | 103
3696 | 1176954 | OnTest | 0 | Test | 55:41:25.200 | 200485.2 | 30:48:00.000 | 30:54:00.100 | 30:48:00.000 | 2014-08-23 20:51 | 1800 | 72.6 | 116.78 | 580.4 | 370.1 | 522 | 3 | 151.9 | 101.3 | 5.7 | 24.2 | 4.8 | 96 | 90 | 89.3 | 90 | 25.1 | 40 | 40.2 | 95.6 | 41.5 | 199.2 | 0.73691 | 90 | 1.503 | 0.000806 | 84.1 | 0.7371 | 16.897 | 0.0133 | 90.7 | 89.3 | -10.6 | -18 | 98.3 | 103.1
3697 | 1177254 | OnTest | 0 | Test | 55:41:55.200 | 200515.2 | 30:48:30.000 | 30:54:30.100 | 30:48:30.000 | 2014-08-23 20:52 | 1800 | 72.7 | 116.26 | 588.9 | 369.8 | 521.5 | 3 | 151.7 | 101.3 | 5.7 | 24.4 | 4.72 | 96 | 90 | 89.3 | 90 | 25 | 40 | 40.2 | 95.6 | 41.4 | 199.2 | 0.73654 | 90 | 1.504 | 0.000806 | 84 | 0.7366 | 16.984 | 0.0133 | 90.7 | 89.3 | -10.5 | -17.9 | 98.3 | 103
3698 | 1177554 | OnTest | 0 | Test | 55:42:25.200 | 200545.2 | 30:49:00.000 | 30:55:00.100 | 30:49:00.000 | 2014-08-23 20:52 | 1800 | 72.3 | 115.46 | 588.3 | 369.9 | 521.7 | 3 | 151.8 | 101.5 | 5.7 | 24.3 | 4.79 | 96 | 90 | 89.3 | 90 | 25 | 40 | 40.2 | 95.6 | 41.1 | 199.1 | 0.7377 | 90 | 1.504 | 0.000806 | 84 | 0.7383 | 16.711 | 0.0133 | 90.6 | 89.3 | -10.6 | -18 | 98.3 | 103.1
3699 | 1177854 | OnTest | 0 | Test | 55:42:55.200 | 200575.2 | 30:49:30.000 | 30:55:30.100 | 30:49:30.000 | 2014-08-23 20:53 | 1800 | 71.7 | 115.37 | 571.4 | 369.8 | 521.5 | 3 | 151.7 | 101.5 | 5.7 | 24.4 | 4.77 | 96 | 90 | 89.3 | 90 | 25 | 40.1 | 40.2 | 95.6 | 40.9 | 199.2 | 0.73605 | 90 | 1.495 | 0.000807 | 84.1 | 0.7362 | 17.046 | 0.0133 | 90.7 | 89.3 | -10.6 | -17.9 | 98.3 | 103.1
3700 | 1178154 | OnTest | 0 | Test | 55:43:25.200 | 200605.2 | 30:50:00.000 | 30:56:00.100 | 30:50:00.000 | 2014-08-23 20:53 | 1800 | 71.3 | 115.85 | 572.5 | 369.8 | 521.8 | 3 | 151.9 | 101.3 | 5.7 | 24.4 | 4.79 | 96 | 90 | 89.3 | 90 | 25 | 40.1 | 40.2 | 95.6 | 41.4 | 199.2 | 0.73672 | 90 | 1.497 | 0.000807 | 84.1 | 0.7369 | 16.929 | 0.0133 | 90.7 | 89.3 | -10.5 | -17.9 | 98.3 | 103.1
3701 | 1178454 | OnTest | 0 | Test | 55:43:55.200 | 200635.2 | 30:50:30.000 | 30:56:30.100 | 30:50:30.000 | 2014-08-23 20:54 | 1800 | 71.7 | 116.56 | 579.3 | 369.7 | 521.6 | 3 | 151.9 | 101.5 | 5.7 | 24.4 | 4.84 | 96 | 90 | 89.3 | 90 | 25 | 40.1 | 40.2 | 95.6 | 42.2 | 199.3 | 0.73648 | 90 | 1.491 | 0.000805 | 83.9 | 0.7364 | 17.019 | 0.0133 | 90.7 | 89.3 | -10.6 | -18 | 98.3 | 103.1
3702 | 1178754 | OnTest | 0 | Test | 55:44:25.200 | 200665.2 | 30:51:00.000 | 30:57:00.100 | 30:51:00.000 | 2014-08-23 20:54 | 1800 | 71.9 | 116.96 | 578.5 | 369.8 | 521.7 | 3 | 151.9 | 101.2 | 5.7 | 24.4 | 4.79 | 96 | 90 | 89.3 | 90 | 25 | 40 | 40.3 | 95.6 | 42 | 199.3 | 0.73666 | 90 | 1.494 | 0.000806 | 84 | 0.7365 | 16.996 | 0.0133 | 90.8 | 89.2 | -10.6 | -17.9 | 98.3 | 103.1
3703 | 1179054 | OnTest | 0 | Test | 55:44:55.200 | 200695.2 | 30:51:30.000 | 30:57:30.100 | 30:51:30.000 | 2014-08-23 20:55 | 1800 | 71.9 | 116.44 | 591.7 | 370.1 | 522 | 3 | 152 | 101.4 | 5.7 | 24.1 | 4.77 | 96 | 90 | 89.3 | 90 | 25 | 39.9 | 40.3 | 95.6 | 41.6 | 199.3 | 0.73642 | 90 | 1.496 | 0.000807 | 84.1 | 0.7366 | 16.981 | 0.0133 | 90.7 | 89.3 | -10.6 | -17.9 | 98.4 | 103.2
3704 | 1179354 | OnTest | 0 | Test | 55:45:25.200 | 200725.2 | 30:52:00.000 | 30:58:00.100 | 30:52:00.000 | 2014-08-23 20:55 | 1800 | 72.1 | 116.06 | 591 | 369.6 | 521.3 | 3 | 151.7 | 101.5 | 5.7 | 24.7 | 4.72 | 96.3 | 90 | 89.3 | 90 | 25.1 | 39.9 | 40.2 | 95.6 | 41.6 | 199.3 | 0.73678 | 90 | 1.499 | 0.000806 | 84 | 0.737 | 16.923 | 0.0133 | 90.7 | 89.2 | -10.6 | -18 | 98.3 | 103
3705 | 1179654 | OnTest | 0 | Test | 55:45:55.200 | 200755.2 | 30:52:30.000 | 30:58:30.100 | 30:52:30.000 | 2014-08-23 20:56 | 1800 | 72.3 | 115.8 | 580.7 | 369.8 | 521.8 | 3 | 152 | 101.3 | 5.7 | 25.4 | 4.82 | 96.7 | 90 | 89.3 | 90 | 25.1 | 40 | 40.2 | 95.6 | 41.6 | 199.2 | 0.73697 | 89.9 | 1.496 | 0.000806 | 84 | 0.7376 | 16.818 | 0.0133 | 90.7 | 89.2 | -10.6 | -17.9 | 98.3 | 103.1
3706 | 1179954 | OnTest | 0 | Test | 55:46:25.200 | 200785.2 | 30:53:00.000 | 30:59:00.100 | 30:53:00.000 | 2014-08-23 20:56 | 1801 | 72.3 | 115.79 | 587.4 | 369.9 | 521.7 | 3 | 151.8 | 101.4 | 5.7 | 25.3 | 4.84 | 96.6 | 90 | 89.3 | 90 | 25 | 40 | 40.2 | 95.6 | 40.9 | 199 | 0.73691 | 89.9 | 1.504 | 0.000806 | 84 | 0.7377 | 16.811 | 0.0133 | 90.7 | 89.2 | -10.6 | -18 | 98.3 | 103.1
3707 | 1180254 | OnTest | 0 | Test | 55:46:55.200 | 200815.2 | 30:53:30.000 | 30:59:30.100 | 30:53:30.000 | 2014-08-23 20:57 | 1800 | 71.1 | 115.5 | 590.5 | 370.1 | 521.9 | 3 | 151.9 | 101.4 | 5.7 | 25.1 | 4.88 | 96.5 | 90 | 89.2 | 90 | 25 | 40 | 40.2 | 95.6 | 41.7 | 198.9 | 0.73672 | 90 | 1.498 | 0.000807 | 84.1 | 0.7373 | 16.866 | 0.0133 | 90.7 | 89.2 | -10.5 | -17.9 | 98.3 | 103.2
3708 | 1180554 | OnTest | 0 | Test | 55:47:25.200 | 200845.2 | 30:54:00.000 | 31:00:00.100 | 30:54:00.000 | 2014-08-23 20:57 | 1800 | 71.4 | 115.46 | 590.5 | 369.9 | 521.7 | 3 | 151.8 | 101.6 | 5.7 | 24.8 | 4.86 | 96.4 | 90 | 89.3 | 90 | 25 | 40 | 40.2 | 95.6 | 41.4 | 198.9 | 0.73648 | 90 | 1.505 | 0.000806 | 84 | 0.737 | 16.927 | 0.0133 | 90.7 | 89.2 | -10.6 | -18 | 98.3 | 103.2
3709 | 1180854 | OnTest | 0 | Test | 55:47:55.200 | 200875.2 | 30:54:30.000 | 31:00:30.100 | 30:54:30.000 | 2014-08-23 20:58 | 1799 | 72.5 | 115.62 | 589.3 | 369.6 | 521.6 | 3 | 152 | 101.2 | 5.7 | 25.1 | 4.74 | 96.4 | 90 | 89.3 | 90 | 25 | 40 | 40.2 | 95.6 | 41.3 | 198.9 | 0.73697 | 90 | 1.503 | 0.000806 | 84 | 0.7367 | 16.96 | 0.0133 | 90.7 | 89.3 | -10.6 | -18 | 98.3 | 103
3710 | 1181154 | OnTest | 0 | Test | 55:48:25.200 | 200905.2 | 30:55:00.000 | 31:01:00.100 | 30:55:00.000 | 2014-08-23 20:58 | 1800 | 73.4 | 115.3 | 590.1 | 369.7 | 521.4 | 3 | 151.7 | 101.4 | 5.7 | 25 | 4.76 | 96.4 | 90 | 89.3 | 90 | 25 | 39.9 | 40.2 | 95.6 | 41.9 | 198.9 | 0.73746 | 90 | 1.501 | 0.000805 | 83.9 | 0.7374 | 16.857 | 0.0133 | 90.7 | 89.3 | -10.7 | -18.1 | 98.3 | 103
3711 | 1181454 | OnTest | 0 | Test | 55:48:55.200 | 200935.2 | 30:55:30.000 | 31:01:30.100 | 30:55:30.000 | 2014-08-23 20:59 | 1800 | 73 | 115.8 | 580.1 | 369.7 | 521.4 | 3 | 151.7 | 101.4 | 5.7 | 25 | 4.72 | 96.3 | 90 | 89.3 | 90 | 24.9 | 40 | 40.3 | 95.6 | 41.7 | 198.8 | 0.73678 | 90 | 1.493 | 0.000807 | 84.1 | 0.737 | 16.92 | 0.0133 | 90.7 | 89.2 | -10.6 | -17.9 | 98.3 | 103.1
3712 | 1181754 | OnTest | 0 | Test | 55:49:25.200 | 200965.2 | 30:56:00.000 | 31:02:00.100 | 30:56:00.000 | 2014-08-23 20:59 | 1800 | 72.5 | 116.88 | 586 | 370 | 521.7 | 3 | 151.7 | 101.3 | 5.7 | 24.7 | 4.81 | 96.3 | 90 | 89.3 | 90 | 24.9 | 39.9 | 40.3 | 95.6 | 41.6 | 198.9 | 0.73672 | 90 | 1.498 | 0.000806 | 84 | 0.737 | 16.923 | 0.0133 | 90.7 | 89.3 | -10.6 | -18 | 98.3 | 103.1
3713 | 1182054 | OnTest | 0 | Test | 55:49:55.200 | 200995.2 | 30:56:30.000 | 31:02:30.100 | 30:56:30.000 | 2014-08-23 21:00 | 1800 | 72.4 | 117.31 | 591 | 370.5 | 522.4 | 3 | 151.9 | 101.3 | 5.7 | 24.6 | 4.92 | 96.3 | 90 | 89.3 | 90 | 25 | 39.9 | 40.2 | 95.6 | 41 | 198.9 | 0.73709 | 90 | 1.498 | 0.000807 | 84.1 | 0.7376 | 16.833 | 0.0133 | 90.7 | 89.2 | -10.5 | -17.8 | 98.3 | 103.2
3714 | 1182354 | OnTest | 0 | Test | 55:50:25.200 | 201025.2 | 30:57:00.000 | 31:03:00.100 | 30:57:00.000 | 2014-08-23 21:00 | 1800 | 68.9 | 115.91 | 585.1 | 369.9 | 521.7 | 3 | 151.8 | 101.5 | 5.7 | 24.7 | 4.81 | 96.3 | 90 | 89.3 | 90 | 25 | 39.9 | 40.2 | 95.6 | 39.9 | 199 | 0.73611 | 89.9 | 1.497 | 0.000808 | 84.2 | 0.7374 | 16.852 | 0.0133 | 90.7 | 89.2 | -10.5 | -17.9 | 98.4 | 103.2
3715 | 1182654 | OnTest | 0 | Test | 55:50:55.200 | 201055.2 | 30:57:30.000 | 31:03:30.100 | 30:57:30.000 | 2014-08-23 21:01 | 1800 | 69.9 | 115.2 | 574.9 | 369.6 | 521.4 | 3 | 151.8 | 101.2 | 5.7 | 24.8 | 4.74 | 96.3 | 90 | 89.3 | 90 | 25 | 40 | 40.2 | 95.6 | 40.3 | 199 | 0.73629 | 89.9 | 1.497 | 0.000805 | 83.9 | 0.7374 | 16.851 | 0.0133 | 90.7 | 89.2 | -10.8 | -18.1 | 98.3 | 103
3716 | 1182954 | OnTest | 0 | Test | 55:51:25.200 | 201085.2 | 30:58:00.000 | 31:04:00.100 | 30:58:00.000 | 2014-08-23 21:01 | 1800 | 71.9 | 115.9 | 572.8 | 369.8 | 521.5 | 3 | 151.7 | 101.3 | 5.7 | 24.6 | 4.63 | 96.2 | 90 | 89.3 | 90 | 25 | 40 | 40.2 | 95.6 | 40.5 | 198.9 | 0.73611 | 90 | 1.5 | 0.000805 | 83.9 | 0.7368 | 16.957 | 0.0133 | 90.7 | 89.2 | -10.7 | -18.1 | 98.3 | 102.9
3717 | 1183254 | OnTest | 0 | Test | 55:51:55.200 | 201115.2 | 30:58:30.000 | 31:04:30.100 | 30:58:30.000 | 2014-08-23 21:02 | 1800 | 73.1 | 117.42 | 585.2 | 369.6 | 521.1 | 3 | 151.5 | 101.4 | 5.7 | 24.7 | 4.67 | 96.2 | 90 | 89.3 | 90 | 25 | 39.9 | 40.2 | 95.6 | 41.1 | 198.9 | 0.73697 | 89.9 | 1.499 | 0.000804 | 83.8 | 0.7382 | 16.723 | 0.0133 | 90.7 | 89.2 | -10.8 | -18.2 | 98.3 | 103
3718 | 1183554 | OnTest | 0 | Test | 55:52:25.200 | 201145.2 | 30:59:00.000 | 31:05:00.100 | 30:59:00.000 | 2014-08-23 21:02 | 1800 | 70.7 | 117.01 | 578.6 | 369.7 | 521.5 | 3 | 151.8 | 101.3 | 5.7 | 24.6 | 4.63 | 96.2 | 90 | 89.3 | 90 | 24.9 | 39.9 | 40.2 | 95.6 | 41 | 198.9 | 0.73666 | 90 | 1.493 | 0.000804 | 83.8 | 0.7369 | 16.93 | 0.0133 | 90.7 | 89.2 | -10.8 | -18.1 | 98.2 | 102.9
3719 | 1183854 | OnTest | 0 | Test | 55:52:55.200 | 201175.2 | 30:59:30.000 | 31:05:30.100 | 30:59:30.000 | 2014-08-23 21:03 | 1800 | 74 | 116 | 580.5 | 370.1 | 522 | 3 | 151.9 | 101.4 | 5.7 | 24.7 | 4.87 | 96.2 | 90 | 89.3 | 90 | 25 | 39.9 | 40.2 | 95.6 | 41.4 | 198.8 | 0.73666 | 90 | 1.502 | 0.000805 | 83.9 | 0.7371 | 16.911 | 0.0133 | 90.7 | 89.2 | -10.7 | -18.1 | 98.3 | 103.1
3720 | 1184154 | OnTest | 0 | Test | 55:53:25.200 | 201205.2 | 31:00:00.000 | 31:06:00.100 | 31:00:00.000 | 2014-08-23 21:03 | 1800 | 72 | 114.69 | 581 | 370.2 | 522.2 | 3 | 152 | 101.2 | 5.7 | 24.6 | 4.9 | 96.2 | 90 | 89.3 | 90 | 24.9 | 39.9 | 40.2 | 95.6 | 41.4 | 198.8 | 0.73666 | 90 | 1.503 | 0.000805 | 83.9 | 0.737 | 16.923 | 0.0133 | 90.7 | 89.2 | -10.7 | -18 | 98.3 | 103.2
3721 | 1184454 | OnTest | 0 | Test | 55:53:55.200 | 201235.2 | 31:00:30.000 | 31:06:30.100 | 31:00:30.000 | 2014-08-23 21:04 | 1800 | 72.4 | 114.85 | 578.1 | 370.1 | 521.9 | 3 | 151.8 | 101.3 | 5.7 | 24.7 | 4.86 | 96.2 | 90 | 89.3 | 90 | 24.9 | 39.9 | 40.2 | 95.6 | 40.7 | 198.8 | 0.73691 | 90 | 1.495 | 0.000806 | 84 | 0.7372 | 16.881 | 0.0133 | 90.7 | 89.2 | -10.6 | -18 | 98.3 | 103.2
3722 | 1184754 | OnTest | 0 | Test | 55:54:25.200 | 201265.2 | 31:01:00.000 | 31:07:00.100 | 31:01:00.000 | 2014-08-23 21:04 | 1800 | 72.2 | 115.02 | 571.5 | 370.1 | 521.8 | 3 | 151.7 | 101.4 | 5.7 | 24.6 | 4.75 | 96.1 | 90 | 89.3 | 90 | 24.9 | 40 | 40.3 | 95.6 | 41.1 | 198.9 | 0.73691 | 90 | 1.502 | 0.000806 | 84 | 0.7374 | 16.859 | 0.0133 | 90.7 | 89.2 | -10.6 | -18 | 98.3 | 103.1
3723 | 1185054 | OnTest | 0 | Test | 55:54:55.200 | 201295.2 | 31:01:30.000 | 31:07:30.100 | 31:01:30.000 | 2014-08-23 21:05 | 1800 | 72.7 | 116.45 | 583.3 | 370 | 521.7 | 3 | 151.7 | 101.3 | 5.7 | 24.6 | 4.75 | 96.1 | 90 | 89.3 | 90 | 25 | 40 | 40.3 | 95.6 | 40 | 198.9 | 0.73562 | 90 | 1.481 | 0.000807 | 84.1 | 0.7361 | 17.063 | 0.0133 | 90.7 | 89.2 | -10.6 | -18 | 98.3 | 103.1
3724 | 1185354 | OnTest | 0 | Test | 55:55:25.200 | 201325.2 | 31:02:00.000 | 31:08:00.100 | 31:02:00.000 | 2014-08-23 21:05 | 1800 | 73.4 | 117.02 | 587 | 370.1 | 521.8 | 3 | 151.7 | 101.4 | 5.7 | 24.6 | 4.73 | 96.1 | 90 | 89.3 | 89.9 | 25 | 39.9 | 40.2 | 95.6 | 40.7 | 199 | 0.73666 | 89.9 | 1.498 | 0.000806 | 83.9 | 0.7376 | 16.825 | 0.0133 | 90.6 | 89.2 | -10.7 | -18.1 | 98.3 | 103.1
3725 | 1185654 | OnTest | 0 | Test | 55:55:55.200 | 201355.2 | 31:02:30.000 | 31:08:30.100 | 31:02:30.000 | 2014-08-23 21:06 | 1801 | 73.7 | 114.5 | 577.3 | 369.9 | 521.5 | 3 | 151.7 | 101.5 | 5.7 | 24.5 | 4.71 | 96.1 | 90 | 89.3 | 90 | 24.9 | 40 | 40.2 | 95.6 | 41.2 | 198.9 | 0.73697 | 90 | 1.504 | 0.000806 | 84 | 0.7375 | 16.84 | 0.0133 | 90.7 | 89.3 | -10.7 | -18.1 | 98.3 | 103
3726 | 1185954 | OnTest | 0 | Test | 55:56:25.200 | 201385.2 | 31:03:00.000 | 31:09:00.100 | 31:03:00.000 | 2014-08-23 21:06 | 1800 | 73.2 | 114.59 | 591.3 | 369.9 | 521.6 | 3 | 151.8 | 101.4 | 5.7 | 24.5 | 4.7 | 96.1 | 90 | 89.3 | 90 | 24.9 | 39.9 | 40.2 | 95.5 | 41.3 | 198.9 | 0.73642 | 89.9 | 1.492 | 0.000805 | 83.9 | 0.7372 | 16.883 | 0.0133 | 90.7 | 89.2 | -10.7 | -18.1 | 98.3 | 103
3727 | 1186254 | OnTest | 0 | Test | 55:56:55.200 | 201415.2 | 31:03:30.000 | 31:09:30.100 | 31:03:30.000 | 2014-08-23 21:07 | 1800 | 73.1 | 114.87 | 583.9 | 369.4 | 520.8 | 3 | 151.4 | 101.5 | 5.7 | 24.4 | 4.64 | 96.1 | 90 | 89.3 | 90 | 24.9 | 40 | 40.2 | 95.6 | 40.8 | 199 | 0.73623 | 90 | 1.497 | 0.000804 | 83.8 | 0.7363 | 17.039 | 0.0133 | 90.7 | 89.3 | -10.8 | -18.2 | 98.3 | 103
3728 | 1186554 | OnTest | 0 | Test | 55:57:25.200 | 201445.2 | 31:04:00.000 | 31:10:00.100 | 31:04:00.000 | 2014-08-23 21:07 | 1799 | 72.6 | 116.33 | 590.2 | 369.9 | 521.4 | 3 | 151.5 | 101.4 | 5.7 | 24.4 | 4.76 | 96.1 | 90 | 89.3 | 90 | 24.9 | 40 | 40.2 | 95.6 | 40.1 | 199.1 | 0.73629 | 90 | 1.501 | 0.000805 | 83.9 | 0.7369 | 16.94 | 0.0133 | 90.7 | 89.2 | -10.7 | -18 | 98.3 | 103
3729 | 1186854 | OnTest | 0 | Test | 55:57:55.200 | 201475.2 | 31:04:30.000 | 31:10:30.100 | 31:04:30.000 | 2014-08-23 21:08 | 1800 | 73.5 | 116.25 | 576.2 | 369.6 | 521.3 | 3 | 151.6 | 101.4 | 5.7 | 24.5 | 4.65 | 96.1 | 90 | 89.3 | 90 | 25 | 40 | 40.3 | 95.6 | 40.4 | 199 | 0.73703 | 90 | 1.495 | 0.000804 | 83.8 | 0.7375 | 16.833 | 0.0133 | 90.7 | 89.2 | -10.8 | -18.2 | 98.3 | 103
3730 | 1187154 | OnTest | 0 | Test | 55:58:25.200 | 201505.2 | 31:05:00.000 | 31:11:00.100 | 31:05:00.000 | 2014-08-23 21:08 | 1800 | 72.6 | 114.47 | 573.4 | 369.8 | 521.1 | 3 | 151.4 | 101.3 | 5.7 | 24.5 | 4.66 | 96.1 | 90 | 89.3 | 90 | 24.9 | 39.9 | 40.3 | 95.6 | 40.1 | 199.1 | 0.7366 | 90 | 1.499 | 0.000805 | 83.9 | 0.7362 | 17.044 | 0.0133 | 90.7 | 89.3 | -10.7 | -18.1 | 98.3 | 103
3731 | 1187454 | OnTest | 0 | Test | 55:58:55.200 | 201535.2 | 31:05:30.000 | 31:11:30.100 | 31:05:30.000 | 2014-08-23 21:09 | 1800 | 73.1 | 114.49 | 572.8 | 369.5 | 521.3 | 3 | 151.7 | 101.3 | 5.7 | 24.6 | 4.71 | 96.1 | 90 | 89.3 | 90 | 24.9 | 40 | 40.3 | 95.6 | 40.3 | 199.1 | 0.73599 | 90 | 1.501 | 0.000804 | 83.8 | 0.7366 | 16.989 | 0.0133 | 90.7 | 89.2 | -10.8 | -18.2 | 98.3 | 103
3732 | 1187754 | OnTest | 0 | Test | 55:59:25.200 | 201565.2 | 31:06:00.000 | 31:12:00.100 | 31:06:00.000 | 2014-08-23 21:09 | 1800 | 72.3 | 116.18 | 588.6 | 369.9 | 521.4 | 3 | 151.5 | 101.3 | 5.7 | 24.5 | 4.68 | 96.1 | 90 | 89.3 | 90 | 24.9 | 40 | 40.3 | 95.6 | 40.6 | 199.1 | 0.73636 | 90 | 1.501 | 0.000805 | 83.9 | 0.7364 | 17.023 | 0.0133 | 90.8 | 89.2 | -10.8 | -18.1 | 98.3 | 103
3733 | 1188054 | OnTest | 0 | Test | 55:59:55.200 | 201595.2 | 31:06:30.000 | 31:12:30.100 | 31:06:30.000 | 2014-08-23 21:10 | 1800 | 71.6 | 118.04 | 590.7 | 369.8 | 521.6 | 3 | 151.8 | 101.4 | 5.7 | 24.5 | 4.84 | 96.1 | 90 | 89.3 | 90 | 24.9 | 39.9 | 40.2 | 95.6 | 40.6 | 199.1 | 0.73703 | 90 | 1.499 | 0.000805 | 83.9 | 0.7371 | 16.909 | 0.0133 | 90.7 | 89.3 | -10.7 | -18.1 | 98.4 | 103.2
3734 | 1188354 | OnTest | 0 | Test | 56:00:25.200 | 201625.2 | 31:07:00.000 | 31:13:00.100 | 31:07:00.000 | 2014-08-23 21:10 | 1800 | 72.9 | 117.13 | 584.1 | 369.6 | 521.2 | 3 | 151.6 | 101.3 | 5.7 | 24.5 | 4.69 | 96.1 | 90 | 89.3 | 90 | 24.9 | 39.9 | 40.2 | 95.6 | 40.5 | 199.1 | 0.73678 | 90 | 1.496 | 0.000805 | 83.9 | 0.7367 | 16.97 | 0.0133 | 90.7 | 89.3 | -10.7 | -18.1 | 98.3 | 103
3735 | 1188654 | OnTest | 0 | Test | 56:00:55.200 | 201655.2 | 31:07:30.000 | 31:13:30.100 | 31:07:30.000 | 2014-08-23 21:11 | 1800 | 72.9 | 117.2 | 591.2 | 369.7 | 521.4 | 3 | 151.6 | 101.4 | 5.7 | 24.5 | 4.71 | 96 | 90 | 89.3 | 90 | 24.8 | 39.9 | 40.1 | 95.6 | 40.9 | 199.1 | 0.73684 | 90 | 1.495 | 0.000806 | 83.9 | 0.737 | 16.919 | 0.0133 | 90.7 | 89.3 | -10.7 | -18.1 | 98.3 | 103.1
3736 | 1188954 | OnTest | 0 | Test | 56:01:25.200 | 201685.2 | 31:08:00.000 | 31:14:00.100 | 31:08:00.000 | 2014-08-23 21:11 | 1800 | 73.2 | 116.06 | 586.9 | 369.5 | 521 | 3 | 151.5 | 101.4 | 5.7 | 24.5 | 4.65 | 96 | 90 | 89.3 | 90 | 24.8 | 40 | 40.1 | 95.6 | 41.3 | 199 | 0.73629 | 90 | 1.502 | 0.000805 | 83.9 | 0.7364 | 17.017 | 0.0133 | 90.7 | 89.3 | -10.8 | -18.2 | 98.3 | 103
3737 | 1189254 | OnTest | 0 | Test | 56:01:55.200 | 201715.2 | 31:08:30.000 | 31:14:30.100 | 31:08:30.000 | 2014-08-23 21:12 | 1800 | 73.9 | 116.39 | 581.4 | 369.7 | 521.3 | 3 | 151.6 | 101.2 | 5.6 | 24.4 | 4.67 | 96 | 90 | 89.3 | 90 | 24.9 | 40 | 40 | 95.6 | 40.5 | 199.1 | 0.73636 | 90 | 1.491 | 0.000805 | 83.9 | 0.7367 | 16.962 | 0.0133 | 90.8 | 89.2 | -10.8 | -18.1 | 98.3 | 103
3738 | 1189554 | OnTest | 0 | Test | 56:02:25.200 | 201745.2 | 31:09:00.000 | 31:15:00.100 | 31:09:00.000 | 2014-08-23 21:12 | 1800 | 73.4 | 116.21 | 583 | 370.2 | 521.7 | 3 | 151.5 | 101.4 | 5.6 | 24.1 | 4.75 | 96.1 | 90 | 89.3 | 90 | 25 | 40 | 40 | 95.6 | 40.6 | 199 | 0.73654 | 90 | 1.505 | 0.000807 | 84.1 | 0.737 | 16.914 | 0.0133 | 90.7 | 89.2 | -10.6 | -17.9 | 98.3 | 103.1
3739 | 1189854 | OnTest | 0 | Test | 56:02:55.200 | 201775.2 | 31:09:30.000 | 31:15:30.100 | 31:09:30.000 | 2014-08-23 21:13 | 1800 | 73 | 115.77 | 581.1 | 369.9 | 521.7 | 3 | 151.8 | 101.5 | 5.6 | 24.4 | 4.74 | 96 | 90 | 89.3 | 90 | 25 | 40.1 | 40.1 | 95.6 | 40.8 | 199 | 0.73703 | 90 | 1.503 | 0.000807 | 84.1 | 0.7374 | 16.849 | 0.0133 | 90.7 | 89.2 | -10.6 | -18 | 98.4 | 103.2
3740 | 1190154 | OnTest | 0 | Test | 56:03:25.200 | 201805.2 | 31:10:00.000 | 31:16:00.100 | 31:10:00.000 | 2014-08-23 21:13 | 1800 | 73.6 | 114.38 | 566.4 | 370 | 521.7 | 3 | 151.7 | 101.4 | 5.7 | 24.5 | 4.8 | 96 | 90 | 89.3 | 90 | 25 | 40.1 | 40.1 | 95.6 | 40.9 | 199 | 0.73666 | 90 | 1.502 | 0.000806 | 84 | 0.7366 | 16.977 | 0.0133 | 90.7 | 89.3 | -10.6 | -18 | 98.3 | 103.1
3741 | 1190454 | OnTest | 0 | Test | 56:03:55.200 | 201835.2 | 31:10:30.000 | 31:16:30.100 | 31:10:30.000 | 2014-08-23 21:14 | 1800 | 73.3 | 114.46 | 574.3 | 369.7 | 521.3 | 3 | 151.6 | 101.3 | 5.6 | 24.4 | 4.73 | 96.1 | 90 | 89.3 | 90 | 25 | 40 | 40.1 | 95.6 | 40.8 | 198.9 | 0.73678 | 90 | 1.496 | 0.000807 | 84.1 | 0.7373 | 16.869 | 0.0133 | 90.7 | 89.2 | -10.6 | -18 | 98.4 | 103.1
3742 | 1190754 | OnTest | 0 | Test | 56:04:25.200 | 201865.2 | 31:11:00.000 | 31:17:00.100 | 31:11:00.000 | 2014-08-23 21:14 | 1800 | 73.6 | 115.81 | 587.7 | 369.8 | 521.4 | 3 | 151.6 | 101.3 | 5.6 | 24.4 | 4.69 | 96 | 90 | 89.3 | 90 | 25 | 40 | 40.1 | 95.6 | 41.6 | 198.9 | 0.73709 | 90 | 1.506 | 0.000807 | 84.1 | 0.7365 | 16.995 | 0.0133 | 90.8 | 89.3 | -10.6 | -18 | 98.3 | 103
3743 | 1191054 | OnTest | 0 | Test | 56:04:55.200 | 201895.2 | 31:11:30.000 | 31:17:30.100 | 31:11:30.000 | 2014-08-23 21:15 | 1800 | 73.9 | 117.18 | 588 | 369.8 | 521.3 | 3 | 151.5 | 101.3 | 5.6 | 24.4 | 4.65 | 96 | 90 | 89.3 | 90 | 25 | 40 | 40.1 | 95.6 | 41 | 198.8 | 0.73684 | 90 | 1.508 | 0.000806 | 83.9 | 0.7367 | 16.973 | 0.0133 | 90.7 | 89.3 | -10.7 | -18.1 | 98.3 | 103
3744 | 1191354 | OnTest | 0 | Test | 56:05:25.200 | 201925.2 | 31:12:00.000 | 31:18:00.100 | 31:12:00.000 | 2014-08-23 21:15 | 1800 | 73.3 | 114.99 | 572.3 | 369.7 | 521.2 | 3 | 151.5 | 101.3 | 5.7 | 24.4 | 4.7 | 96 | 90 | 89.3 | 90 | 25 | 40.1 | 40 | 95.6 | 40.8 | 198.8 | 0.73666 | 90 | 1.504 | 0.000806 | 84 | 0.7366 | 16.987 | 0.0133 | 90.8 | 89.3 | -10.7 | -18.1 | 98.4 | 103.1
3745 | 1191654 | OnTest | 0 | Test | 56:05:55.200 | 201955.2 | 31:12:30.000 | 31:18:30.100 | 31:12:30.000 | 2014-08-23 21:16 | 1800 | 73.2 | 113.93 | 579.2 | 369.8 | 521.2 | 3 | 151.5 | 101.4 | 5.7 | 24.4 | 4.67 | 96 | 90 | 89.3 | 90 | 25 | 40 | 39.9 | 95.6 | 41 | 198.8 | 0.73666 | 90 | 1.504 | 0.000806 | 84 | 0.7365 | 16.993 | 0.0133 | 90.7 | 89.3 | -10.7 | -18 | 98.3 | 103
3746 | 1191954 | OnTest | 0 | Test | 56:06:25.200 | 201985.2 | 31:13:00.000 | 31:19:00.100 | 31:13:00.000 | 2014-08-23 21:16 | 1801 | 74 | 113.27 | 576.1 | 370 | 521.5 | 2.9 | 151.4 | 101.3 | 5.7 | 24.4 | 4.66 | 96 | 90 | 89.3 | 90 | 25 | 40.1 | 39.9 | 95.6 | 40.7 | 198.8 | 0.73715 | 90 | 1.506 | 0.000806 | 84 | 0.7374 | 16.855 | 0.0133 | 90.7 | 89.2 | -10.7 | -18 | 98.4 | 103
3747 | 1192254 | OnTest | 0 | Test | 56:06:55.200 | 202015.2 | 31:13:30.000 | 31:19:30.100 | 31:13:30.000 | 2014-08-23 21:17 | 1800 | 72.6 | 116.05 | 576.6 | 369.8 | 521.5 | 2.9 | 151.7 | 101.4 | 5.7 | 24.3 | 4.66 | 96 | 90 | 89.3 | 90 | 25.1 | 40.1 | 39.8 | 95.6 | 41.1 | 198.8 | 0.73666 | 90 | 1.504 | 0.000807 | 84.1 | 0.7363 | 17.025 | 0.0133 | 90.8 | 89.3 | -10.6 | -17.9 | 98.4 | 103
3748 | 1192554 | OnTest | 0 | Test | 56:07:25.200 | 202045.2 | 31:14:00.000 | 31:20:00.100 | 31:14:00.000 | 2014-08-23 21:17 | 1800 | 72.4 | 116.7 | 586.7 | 369.9 | 521.6 | 2.9 | 151.7 | 101.3 | 5.7 | 24.3 | 4.72 | 96 | 90 | 89.3 | 90 | 25.1 | 40.1 | 39.8 | 95.6 | 40.2 | 198.9 | 0.73642 | 90 | 1.501 | 0.000806 | 84 | 0.737 | 16.927 | 0.0133 | 90.7 | 89.2 | -10.7 | -18 | 98.4 | 103.1
3749 | 1192854 | OnTest | 0 | Test | 56:07:55.200 | 202075.2 | 31:14:30.000 | 31:20:30.100 | 31:14:30.000 | 2014-08-23 21:18 | 1800 | 72.5 | 116.08 | 586.2 | 370.1 | 521.7 | 2.9 | 151.6 | 101.2 | 5.7 | 24.3 | 4.85 | 96 | 89.9 | 89.2 | 90 | 25.1 | 40.1 | 39.8 | 95.6 | 40.4 | 198.9 | 0.73672 | 90 | 1.506 | 0.000807 | 84.1 | 0.7361 | 17.063 | 0.0133 | 90.8 | 89.3 | -10.6 | -18 | 98.3 | 103.2
3750 | 1193154 | OnTest | 0 | Test | 56:08:25.200 | 202105.2 | 31:15:00.000 | 31:21:00.100 | 31:15:00.000 | 2014-08-23 21:18 | 1800 | 68.8 | 116.39 | 581.8 | 370 | 521.5 | 2.9 | 151.5 | 101.4 | 5.7 | 24.4 | 4.87 | 96 | 90 | 89.3 | 90 | 25.1 | 40 | 39.8 | 95.6 | 40.8 | 198.9 | 0.73672 | 90 | 1.505 | 0.000806 | 84.1 | 0.7367 | 16.964 | 0.0133 | 90.7 | 89.3 | -10.6 | -18 | 98.3 | 103.2
3751 | 1193454 | OnTest | 0 | Test | 56:08:55.200 | 202135.2 | 31:15:30.000 | 31:21:30.100 | 31:15:30.000 | 2014-08-23 21:19 | 1800 | 69.3 | 115.86 | 590.2 | 370.1 | 521.7 | 2.9 | 151.6 | 101.4 | 5.6 | 24.3 | 4.93 | 96 | 90 | 89.3 | 90 | 25.1 | 40 | 39.8 | 95.6 | 40.9 | 198.9 | 0.73672 | 90 | 1.505 | 0.000807 | 84.1 | 0.7361 | 17.06 | 0.0133 | 90.8 | 89.3 | -10.5 | -17.9 | 98.3 | 103.3
3752 | 1193754 | OnTest | 0 | Test | 56:09:25.200 | 202165.2 | 31:16:00.000 | 31:22:00.100 | 31:16:00.000 | 2014-08-23 21:19 | 1800 | 72.7 | 116.38 | 588.9 | 369.6 | 521 | 2.9 | 151.5 | 101.3 | 5.6 | 24.5 | 4.59 | 96 | 90 | 89.3 | 90 | 25.1 | 40 | 39.7 | 95.6 | 40.6 | 198.9 | 0.73721 | 90 | 1.502 | 0.000805 | 83.9 | 0.7377 | 16.817 | 0.0133 | 90.7 | 89.2 | -10.7 | -18.1 | 98.3 | 102.9
3753 | 1194054 | OnTest | 0 | Test | 56:09:55.200 | 202195.2 | 31:16:30.000 | 31:22:30.100 | 31:16:30.000 | 2014-08-23 21:20 | 1800 | 71.8 | 115.91 | 584.5 | 370.1 | 521.6 | 2.9 | 151.5 | 101.3 | 5.7 | 24.3 | 4.7 | 96 | 90 | 89.3 | 90 | 25 | 40.1 | 39.7 | 95.6 | 39.6 | 198.9 | 0.73691 | 90 | 1.498 | 0.000806 | 84 | 0.7375 | 16.84 | 0.0133 | 90.7 | 89.2 | -10.7 | -18.1 | 98.4 | 103.1
3754 | 1194354 | OnTest | 0 | Test | 56:10:25.200 | 202225.2 | 31:17:00.000 | 31:23:00.100 | 31:17:00.000 | 2014-08-23 21:20 | 1800 | 71.7 | 117.11 | 580 | 369.9 | 521.4 | 2.9 | 151.6 | 101.3 | 5.7 | 24.3 | 4.69 | 96 | 90 | 89.3 | 90 | 25.1 | 40.1 | 39.7 | 95.6 | 40.2 | 198.9 | 0.7366 | 90 | 1.494 | 0.000807 | 84.1 | 0.7368 | 16.946 | 0.0133 | 90.7 | 89.2 | -10.6 | -18 | 98.4 | 103.1
3755 | 1194654 | OnTest | 0 | Test | 56:10:55.200 | 202255.2 | 31:17:30.000 | 31:23:30.100 | 31:17:30.000 | 2014-08-23 21:21 | 1800 | 70.9 | 115.27 | 565.8 | 369.8 | 521.4 | 2.9 | 151.6 | 101.4 | 5.7 | 24.3 | 4.68 | 96 | 90 | 89.3 | 90 | 25.1 | 40.3 | 39.7 | 95.6 | 40.4 | 198.9 | 0.73758 | 89.9 | 1.504 | 0.000806 | 84 | 0.7385 | 16.68 | 0.0133 | 90.7 | 89.2 | -10.7 | -18.1 | 98.3 | 103
3756 | 1194954 | OnTest | 0 | Test | 56:11:25.200 | 202285.2 | 31:18:00.000 | 31:24:00.100 | 31:18:00.000 | 2014-08-23 21:21 | 1800 | 69.9 | 115.6 | 586.5 | 369.8 | 521.5 | 2.9 | 151.7 | 101.4 | 5.7 | 24.3 | 4.68 | 96 | 90 | 89.3 | 90 | 25.1 | 40 | 39.7 | 95.6 | 41.1 | 198.9 | 0.73691 | 90 | 1.502 | 0.000806 | 84 | 0.7364 | 17.011 | 0.0133 | 90.8 | 89.3 | -10.6 | -18 | 98.3 | 103
3757 | 1195254 | OnTest | 0 | Test | 56:11:55.200 | 202315.2 | 31:18:30.000 | 31:24:30.100 | 31:18:30.000 | 2014-08-23 21:22 | 1799 | 71.1 | 114.32 | 575.6 | 369.6 | 521.2 | 2.9 | 151.6 | 101.3 | 5.7 | 24.4 | 4.62 | 96 | 90 | 89.3 | 90 | 25 | 40.1 | 39.7 | 95.6 | 40.7 | 198.9 | 0.73599 | 90 | 1.501 | 0.000806 | 84 | 0.736 | 17.081 | 0.0133 | 90.8 | 89.2 | -10.7 | -18.1 | 98.4 | 103
3758 | 1195554 | OnTest | 0 | Test | 56:12:25.200 | 202345.2 | 31:19:00.000 | 31:25:00.100 | 31:19:00.000 | 2014-08-23 21:22 | 1800 | 72.6 | 114.95 | 591.2 | 369.6 | 521.1 | 2.9 | 151.6 | 101.2 | 5.7 | 24.3 | 4.5 | 96 | 90 | 89.3 | 90 | 25.1 | 40.1 | 39.7 | 95.6 | 41 | 199 | 0.73642 | 90.1 | 1.496 | 0.000804 | 83.9 | 0.7357 | 17.121 | 0.0133 | 90.8 | 89.3 | -10.8 | -18.1 | 98.3 | 102.8
3759 | 1195854 | OnTest | 0 | Test | 56:12:55.200 | 202375.2 | 31:19:30.000 | 31:25:30.100 | 31:19:30.000 | 2014-08-23 21:23 | 1800 | 74.2 | 114.85 | 581.2 | 369.3 | 520.8 | 2.9 | 151.5 | 101.3 | 5.7 | 24.3 | 4.49 | 96 | 90 | 89.3 | 90 | 25.1 | 40.2 | 39.7 | 95.6 | 40.9 | 199 | 0.73746 | 90 | 1.491 | 0.000805 | 83.9 | 0.7376 | 16.825 | 0.0133 | 90.8 | 89.2 | -10.8 | -18.1 | 98.4 | 102.9
3760 | 1196154 | OnTest | 0 | Test | 56:13:25.200 | 202405.2 | 31:20:00.000 | 31:26:00.100 | 31:20:00.000 | 2014-08-23 21:23 | 1801 | 74.9 | 116.11 | 584.9 | 369.7 | 521.5 | 2.9 | 151.8 | 101.4 | 5.7 | 24.4 | 4.52 | 96 | 90 | 89.3 | 90 | 25 | 40 | 39.7 | 95.6 | 40.9 | 199 | 0.73727 | 90 | 1.502 | 0.000805 | 83.9 | 0.7372 | 16.896 | 0.0133 | 90.7 | 89.3 | -10.8 | -18.1 | 98.3 | 102.8
3761 | 1196454 | OnTest | 0 | Test | 56:13:55.200 | 202435.2 | 31:20:30.000 | 31:26:30.100 | 31:20:30.000 | 2014-08-23 21:24 | 1800 | 73.4 | 116.27 | 586.7 | 369.7 | 521.2 | 2.9 | 151.6 | 101.5 | 5.6 | 24.4 | 4.52 | 96 | 90 | 89.3 | 90 | 25 | 39.9 | 39.7 | 95.6 | 40.6 | 198.9 | 0.73636 | 90 | 1.502 | 0.000806 | 84 | 0.7363 | 17.032 | 0.0133 | 90.8 | 89.2 | -10.6 | -18.1 | 98.4 | 102.9
3762 | 1196754 | OnTest | 0 | Test | 56:14:25.200 | 202465.2 | 31:21:00.000 | 31:27:00.100 | 31:21:00.000 | 2014-08-23 21:24 | 1800 | 74.7 | 115.88 | 591.3 | 369.7 | 521.1 | 2.9 | 151.4 | 101.4 | 5.6 | 24.3 | 4.66 | 96 | 90 | 89.3 | 90 | 25.1 | 40 | 39.7 | 95.6 | 40.5 | 198.9 | 0.73605 | 90 | 1.495 | 0.000805 | 83.9 | 0.7363 | 17.03 | 0.0133 | 90.7 | 89.2 | -10.7 | -18.1 | 98.3 | 103
3763 | 1197054 | OnTest | 0 | Test | 56:14:55.200 | 202495.2 | 31:21:30.000 | 31:27:30.100 | 31:21:30.000 | 2014-08-23 21:25 | 1800 | 71.3 | 115.53 | 577.7 | 369.9 | 521.5 | 2.9 | 151.6 | 101.3 | 5.6 | 24.1 | 4.67 | 96 | 90 | 89.3 | 90 | 25.1 | 40 | 39.7 | 95.6 | 40.8 | 198.8 | 0.73691 | 90 | 1.499 | 0.000806 | 84 | 0.7368 | 16.945 | 0.0133 | 90.8 | 89.3 | -10.6 | -18 | 98.3 | 103
3764 | 1197354 | OnTest | 0 | Test | 56:15:25.200 | 202525.2 | 31:22:00.000 | 31:28:00.100 | 31:22:00.000 | 2014-08-23 21:25 | 1800 | 74 | 115.2 | 576 | 369.7 | 521.1 | 2.9 | 151.3 | 101.4 | 5.6 | 24.3 | 4.49 | 96 | 90 | 89.3 | 90 | 25.1 | 40.1 | 39.7 | 95.6 | 41.1 | 198.7 | 0.73654 | 90 | 1.503 | 0.000806 | 84 | 0.7361 | 17.07 | 0.0133 | 90.8 | 89.3 | -10.6 | -18 | 98.4 | 102.9
3765 | 1197654 | OnTest | 0 | Test | 56:15:55.200 | 202555.2 | 31:22:30.000 | 31:28:30.100 | 31:22:30.000 | 2014-08-23 21:26 | 1800 | 73.1 | 116.15 | 590.6 | 369.4 | 521 | 2.9 | 151.6 | 101.5 | 5.6 | 24.3 | 4.34 | 96 | 90 | 89.3 | 90 | 25 | 40 | 39.7 | 95.6 | 40.3 | 198.7 | 0.7374 | 90 | 1.5 | 0.000806 | 84 | 0.7375 | 16.842 | 0.0133 | 90.7 | 89.3 | -10.7 | -18.1 | 98.4 | 102.7
3766 | 1197954 | OnTest | 0 | Test | 56:16:25.200 | 202585.2 | 31:23:00.000 | 31:29:00.100 | 31:23:00.000 | 2014-08-23 21:26 | 1800 | 71.4 | 115.94 | 572.7 | 369.8 | 521.3 | 2.9 | 151.5 | 101.3 | 5.6 | 24 | 4.33 | 96 | 90 | 89.3 | 90 | 25.1 | 40.1 | 39.7 | 95.6 | 40.4 | 198.7 | 0.73709 | 90 | 1.502 | 0.000806 | 84 | 0.7374 | 16.852 | 0.0133 | 90.7 | 89.3 | -10.8 | -18.1 | 98.4 | 102.7
3767 | 1198254 | OnTest | 0 | Test | 56:16:55.200 | 202615.2 | 31:23:30.000 | 31:29:30.100 | 31:23:30.000 | 2014-08-23 21:27 | 1800 | 71.8 | 114.73 | 571.2 | 369.5 | 520.8 | 2.9 | 151.3 | 101.2 | 5.6 | 24.1 | 4.37 | 96 | 90 | 89.3 | 90 | 25 | 40.1 | 39.7 | 95.6 | 40.1 | 198.7 | 0.73764 | 89.9 | 1.5 | 0.000805 | 83.9 | 0.7387 | 16.648 | 0.0133 | 90.7 | 89.2 | -10.8 | -18.2 | 98.4 | 102.8
3768 | 1198554 | OnTest | 0 | Test | 56:17:25.200 | 202645.2 | 31:24:00.000 | 31:30:00.100 | 31:24:00.000 | 2014-08-23 21:27 | 1800 | 73.4 | 115.77 | 577.9 | 369.6 | 521.1 | 2.9 | 151.5 | 101.3 | 5.6 | 24 | 4.49 | 96 | 90 | 89.3 | 90 | 25 | 40 | 39.7 | 95.6 | 40.3 | 198.7 | 0.7366 | 90 | 1.499 | 0.000806 | 84 | 0.7366 | 16.977 | 0.0133 | 90.7 | 89.3 | -10.7 | -18.1 | 98.4 | 102.9
3769 | 1198854 | OnTest | 0 | Test | 56:17:55.200 | 202675.2 | 31:24:30.000 | 31:30:30.100 | 31:24:30.000 | 2014-08-23 21:28 | 1800 | 73.3 | 116.24 | 591.1 | 369.6 | 521 | 2.9 | 151.5 | 101.1 | 5.6 | 24.1 | 4.48 | 96 | 90 | 89.3 | 90 | 25 | 39.9 | 39.7 | 95.6 | 40.2 | 198.7 | 0.73666 | 89.9 | 1.498 | 0.000805 | 83.9 | 0.7378 | 16.787 | 0.0133 | 90.7 | 89.1 | -10.8 | -18.1 | 98.4 | 102.8
3770 | 1199154 | OnTest | 0 | Test | 56:18:25.200 | 202705.2 | 31:25:00.000 | 31:31:00.100 | 31:25:00.000 | 2014-08-23 21:28 | 1800 | 73.1 | 116.55 | 587 | 369.6 | 520.9 | 2.9 | 151.3 | 101.3 | 5.6 | 24.2 | 4.57 | 96 | 90 | 89.3 | 90 | 25 | 39.9 | 39.7 | 95.6 | 40.2 | 198.7 | 0.7374 | 90 | 1.502 | 0.000806 | 84 | 0.7377 | 16.81 | 0.0133 | 90.7 | 89.3 | -10.8 | -18.2 | 98.4 | 103
3771 | 1199454 | OnTest | 0 | Test | 56:18:55.200 | 202735.2 | 31:25:30.000 | 31:31:30.100 | 31:25:30.000 | 2014-08-23 21:29 | 1800 | 73.3 | 117.15 | 591.9 | 369.6 | 521.1 | 2.9 | 151.5 | 101.5 | 5.6 | 24.2 | 4.5 | 96 | 90 | 89.3 | 90 | 24.9 | 39.9 | 39.7 | 95.6 | 40.8 | 198.6 | 0.73715 | 90 | 1.502 | 0.000806 | 84 | 0.7377 | 16.817 | 0.0133 | 90.7 | 89.2 | -10.7 | -18.1 | 98.4 | 102.9
3772 | 1199754 | OnTest | 0 | Test | 56:19:25.200 | 202765.2 | 31:26:00.000 | 31:32:00.100 | 31:26:00.000 | 2014-08-23 21:29 | 1800 | 73.4 | 116.19 | 591.2 | 369 | 520.2 | 2.9 | 151.2 | 101.3 | 5.6 | 24.3 | 4.41 | 96 | 90 | 89.3 | 90 | 24.9 | 39.9 | 39.7 | 95.6 | 40.4 | 198.6 | 0.73654 | 90 | 1.492 | 0.000805 | 83.9 | 0.7371 | 16.898 | 0.0133 | 90.7 | 89.2 | -10.8 | -18.2 | 98.4 | 102.8
3773 | 1200054 | OnTest | 0 | Test | 56:19:55.200 | 202795.2 | 31:26:30.000 | 31:32:30.100 | 31:26:30.000 | 2014-08-23 21:30 | 1800 | 72.7 | 115.96 | 577 | 369.6 | 521.1 | 2.9 | 151.5 | 101.5 | 5.6 | 24.3 | 4.51 | 96 | 90 | 89.3 | 90 | 24.8 | 39.9 | 39.7 | 95.6 | 40.1 | 198.6 | 0.73733 | 90 | 1.496 | 0.000807 | 84.1 | 0.7378 | 16.794 | 0.0133 | 90.7 | 89.2 | -10.6 | -18 | 98.3 | 102.9
3774 | 1200354 | OnTest | 0 | Test | 56:20:25.200 | 202825.2 | 31:27:00.000 | 31:33:00.100 | 31:27:00.000 | 2014-08-23 21:30 | 1800 | 73.7 | 115.27 | 572.2 | 369.8 | 521.1 | 2.9 | 151.3 | 101.4 | 5.6 | 24.2 | 4.49 | 96 | 90 | 89.3 | 90 | 24.8 | 40 | 39.7 | 95.6 | 39.9 | 198.6 | 0.73715 | 90 | 1.502 | 0.000806 | 84 | 0.7377 | 16.807 | 0.0133 | 90.7 | 89.2 | -10.7 | -18.1 | 98.4 | 102.8
3775 | 1200654 | OnTest | 0 | Test | 56:20:55.200 | 202855.2 | 31:27:30.000 | 31:33:30.100 | 31:27:30.000 | 2014-08-23 21:31 | 1800 | 73.9 | 115.54 | 573.2 | 369.9 | 521.6 | 2.9 | 151.7 | 101.4 | 5.6 | 24.2 | 4.49 | 96 | 90 | 89.3 | 90 | 24.8 | 40 | 39.7 | 95.6 | 39.6 | 198.6 | 0.73709 | 90 | 1.508 | 0.000807 | 84.1 | 0.7375 | 16.846 | 0.0133 | 90.7 | 89.2 | -10.6 | -18 | 98.4 | 102.9
3776 | 1200954 | OnTest | 0 | Test | 56:21:25.200 | 202885.2 | 31:28:00.000 | 31:34:00.100 | 31:28:00.000 | 2014-08-23 21:31 | 1800 | 72.5 | 116.68 | 592.4 | 369.8 | 521.3 | 2.9 | 151.5 | 101.4 | 5.6 | 24.2 | 4.47 | 96 | 90 | 89.3 | 90 | 24.8 | 40 | 39.7 | 95.6 | 40 | 198.7 | 0.73746 | 90 | 1.502 | 0.000807 | 84 | 0.7378 | 16.788 | 0.0133 | 90.7 | 89.2 | -10.6 | -18 | 98.3 | 102.8
3777 | 1201254 | OnTest | 0 | Test | 56:21:55.200 | 202915.2 | 31:28:30.000 | 31:34:30.100 | 31:28:30.000 | 2014-08-23 21:32 | 1801 | 74.1 | 116.02 | 590.2 | 369.4 | 520.8 | 2.9 | 151.4 | 101.3 | 5.6 | 24.3 | 4.46 | 96 | 90 | 89.3 | 90 | 24.8 | 39.9 | 39.7 | 95.6 | 40.2 | 198.7 | 0.73691 | 89.9 | 1.501 | 0.000806 | 84 | 0.7376 | 16.824 | 0.0133 | 90.7 | 89.2 | -10.7 | -18.1 | 98.4 | 102.8
3778 | 1201554 | OnTest | 0 | Test | 56:22:25.200 | 202945.2 | 31:29:00.000 | 31:35:00.100 | 31:29:00.000 | 2014-08-23 21:32 | 1800 | 72.6 | 115.52 | 578.1 | 369.5 | 521.1 | 2.9 | 151.5 | 101.3 | 5.6 | 24 | 4.49 | 96 | 90 | 89.3 | 90 | 24.8 | 39.9 | 39.7 | 95.6 | 40.3 | 198.6 | 0.73654 | 90 | 1.502 | 0.000806 | 84 | 0.7367 | 16.965 | 0.0133 | 90.7 | 89.3 | -10.7 | -18.1 | 98.4 | 102.9
3779 | 1201854 | OnTest | 0 | Test | 56:22:55.200 | 202975.2 | 31:29:30.000 | 31:35:30.100 | 31:29:30.000 | 2014-08-23 21:33 | 1800 | 74.5 | 117.02 | 589.3 | 369.5 | 520.8 | 2.9 | 151.2 | 101.3 | 5.6 | 24.2 | 4.46 | 96 | 90 | 89.3 | 90 | 24.8 | 39.9 | 39.7 | 95.6 | 40.2 | 198.7 | 0.73721 | 90 | 1.498 | 0.000806 | 84 | 0.7379 | 16.785 | 0.0133 | 90.7 | 89.2 | -10.7 | -18.1 | 98.3 | 102.8
3780 | 1202154 | OnTest | 0 | Test | 56:23:25.200 | 203005.2 | 31:30:00.000 | 31:36:00.100 | 31:30:00.000 | 2014-08-23 21:33 | 1800 | 72.5 | 117.18 | 588.2 | 369.7 | 521.4 | 2.9 | 151.7 | 101.4 | 5.6 | 24.2 | 4.67 | 96 | 90 | 89.3 | 90 | 24.9 | 39.8 | 39.7 | 95.6 | 40.1 | 198.7 | 0.73691 | 90 | 1.501 | 0.000807 | 84.1 | 0.7366 | 16.983 | 0.0133 | 90.7 | 89.3 | -10.6 | -18 | 98.4 | 103.1
3781 | 1202454 | OnTest | 0 | Test | 56:23:55.200 | 203035.2 | 31:30:30.000 | 31:36:30.100 | 31:30:30.000 | 2014-08-23 21:34 | 1800 | 70.4 | 115.24 | 582.9 | 369.7 | 521.1 | 2.9 | 151.4 | 101.5 | 5.6 | 24.2 | 4.71 | 96 | 90 | 89.3 | 90 | 24.9 | 39.8 | 39.7 | 95.6 | 39.3 | 198.7 | 0.73636 | 90 | 1.501 | 0.000806 | 84.1 | 0.7368 | 16.95 | 0.0133 | 90.7 | 89.3 | -10.6 | -18 | 98.3 | 103.1
3782 | 1202754 | OnTest | 0 | Test | 56:24:25.200 | 203065.2 | 31:31:00.000 | 31:37:00.100 | 31:31:00.000 | 2014-08-23 21:34 | 1800 | 58 | 114.44 | 576.3 | 370 | 521.5 | 2.9 | 151.5 | 101.2 | 5.6 | 24.2 | 4.67 | 96 | 90 | 89.3 | 90 | 24.9 | 39.9 | 39.7 | 95.6 | 39.5 | 198.6 | 0.73648 | 89.9 | 1.499 | 0.000807 | 84.1 | 0.7376 | 16.826 | 0.0133 | 90.7 | 89.1 | -10.5 | -18 | 98.3 | 103
3783 | 1203054 | OnTest | 0 | Test | 56:24:55.200 | 203095.2 | 31:31:30.000 | 31:37:30.100 | 31:31:30.000 | 2014-08-23 21:35 | 1800 | 62.7 | 114.97 | 582.1 | 369.9 | 521.5 | 2.9 | 151.6 | 101.5 | 5.6 | 24.2 | 4.69 | 96 | 90 | 89.3 | 90 | 25 | 39.9 | 39.7 | 95.6 | 39.1 | 198.6 | 0.73727 | 90 | 1.498 | 0.000807 | 84.1 | 0.7378 | 16.798 | 0.0133 | 90.7 | 89.2 | -10.5 | -17.9 | 98.3 | 103
3784 | 1203354 | OnTest | 0 | Test | 56:25:25.200 | 203125.2 | 31:32:00.000 | 31:38:00.100 | 31:32:00.000 | 2014-08-23 21:35 | 1800 | 64.8 | 117.02 | 589.3 | 369.7 | 521.3 | 2.9 | 151.5 | 101.2 | 5.6 | 24.1 | 4.61 | 96 | 90 | 89.3 | 90 | 25 | 40 | 39.7 | 95.6 | 40.1 | 198.5 | 0.73721 | 90 | 1.502 | 0.000807 | 84.1 | 0.7379 | 16.785 | 0.0133 | 90.7 | 89.2 | -10.6 | -17.9 | 98.4 | 103
3785 | 1203654 | OnTest | 0 | Test | 56:25:55.200 | 203155.2 | 31:32:30.000 | 31:38:30.100 | 31:32:30.000 | 2014-08-23 21:36 | 1800 | 60.6 | 117.01 | 590.6 | 369.7 | 521.3 | 2.9 | 151.5 | 101.3 | 5.6 | 24.1 | 4.57 | 96 | 90 | 89.3 | 90 | 25 | 39.9 | 39.7 | 95.6 | 40.1 | 198.5 | 0.73703 | 90 | 1.5 | 0.000807 | 84.1 | 0.7371 | 16.9 | 0.0133 | 90.7 | 89.2 | -10.6 | -18 | 98.4 | 103
3786 | 1203954 | OnTest | 0 | Test | 56:26:25.200 | 203185.2 | 31:33:00.000 | 31:39:00.100 | 31:33:00.000 | 2014-08-23 21:36 | 1800 | 64.4 | 116.19 | 591.1 | 369.7 | 521.3 | 2.9 | 151.6 | 101.5 | 5.6 | 24.2 | 4.47 | 96 | 90 | 89.3 | 90 | 25 | 39.9 | 39.7 | 95.6 | 40 | 198.5 | 0.73715 | 90 | 1.502 | 0.000807 | 84.1 | 0.7376 | 16.82 | 0.0133 | 90.7 | 89.2 | -10.6 | -18 | 98.4 | 102.9
3787 | 1204254 | OnTest | 0 | Test | 56:26:55.200 | 203215.2 | 31:33:30.000 | 31:39:30.100 | 31:33:30.000 | 2014-08-23 21:37 | 1800 | 66.8 | 115.56 | 590.2 | 369.6 | 521 | 2.9 | 151.5 | 101.3 | 5.6 | 24.2 | 4.47 | 96 | 90 | 89.3 | 90 | 25 | 39.9 | 39.7 | 95.6 | 40.9 | 198.4 | 0.7377 | 90 | 1.506 | 0.000806 | 84 | 0.7377 | 16.806 | 0.0133 | 90.7 | 89.3 | -10.7 | -18.1 | 98.4 | 102.9
3788 | 1204554 | OnTest | 0 | Test | 56:27:25.200 | 203245.2 | 31:34:00.000 | 31:40:00.100 | 31:34:00.000 | 2014-08-23 21:37 | 1800 | 65.4 | 115.06 | 591 | 369.2 | 520.9 | 2.9 | 151.7 | 101.4 | 5.6 | 24.3 | 4.42 | 96 | 90 | 89.3 | 90 | 25 | 40 | 39.7 | 95.6 | 40.8 | 198.5 | 0.73758 | 90 | 1.496 | 0.000806 | 84 | 0.7374 | 16.863 | 0.0133 | 90.8 | 89.3 | -10.7 | -18.1 | 98.4 | 102.8
3789 | 1204854 | OnTest | 0 | Test | 56:27:55.200 | 203275.2 | 31:34:30.000 | 31:40:30.100 | 31:34:30.000 | 2014-08-23 21:38 | 1800 | 60.2 | 115.28 | 590.5 | 369.3 | 520.7 | 2.9 | 151.5 | 101.3 | 5.6 | 24.2 | 4.46 | 96 | 90 | 89.3 | 90 | 25 | 40 | 39.7 | 95.6 | 40.5 | 198.5 | 0.73697 | 90 | 1.493 | 0.000806 | 84 | 0.7376 | 16.83 | 0.0133 | 90.7 | 89.2 | -10.7 | -18.1 | 98.4 | 102.9
3790 | 1205154 | OnTest | 0 | Test | 56:28:25.200 | 203305.2 | 31:35:00.000 | 31:41:00.100 | 31:35:00.000 | 2014-08-23 21:38 | 1800 | 61.9 | 116.19 | 582 | 369.6 | 520.9 | 2.9 | 151.3 | 101.3 | 5.6 | 24.2 | 4.44 | 96 | 90 | 89.3 | 90 | 25.1 | 39.9 | 39.8 | 95.6 | 40 | 198.5 | 0.73727 | 90 | 1.502 | 0.000806 | 83.9 | 0.7369 | 16.943 | 0.0133 | 90.8 | 89.3 | -10.8 | -18.1 | 98.4 | 102.8
3791 | 1205454 | OnTest | 0 | Test | 56:28:55.200 | 203335.2 | 31:35:30.000 | 31:41:30.100 | 31:35:30.000 | 2014-08-23 21:39 | 1800 | 61.8 | 115.26 | 575.7 | 369.8 | 521.2 | 2.9 | 151.4 | 101.4 | 5.6 | 24.1 | 4.5 | 96 | 90 | 89.3 | 90 | 25.1 | 39.9 | 39.8 | 95.6 | 39.8 | 198.5 | 0.73697 | 90 | 1.504 | 0.000808 | 84.1 | 0.7376 | 16.824 | 0.0133 | 90.7 | 89.2 | -10.6 | -18 | 98.5 | 103
3792 | 1205754 | OnTest | 0 | Test | 56:29:25.200 | 203365.2 | 31:36:00.000 | 31:42:00.100 | 31:36:00.000 | 2014-08-23 21:39 | 1800 | 65.9 | 114.88 | 567 | 369.5 | 521 | 2.9 | 151.5 | 101.1 | 5.6 | 24.2 | 4.55 | 96 | 90 | 89.3 | 90 | 25.1 | 40.1 | 39.9 | 95.6 | 40.3 | 198.6 | 0.73764 | 90 | 1.505 | 0.000806 | 84.1 | 0.7373 | 16.872 | 0.0133 | 90.8 | 89.3 | -10.6 | -18 | 98.4 | 102.9
3793 | 1206054 | OnTest | 0 | Test | 56:29:55.200 | 203395.2 | 31:36:30.000 | 31:42:30.100 | 31:36:30.000 | 2014-08-23 21:40 | 1800 | 68.4 | 116.2 | 586.1 | 369.8 | 521.3 | 2.9 | 151.5 | 101.4 | 5.6 | 24.1 | 4.55 | 96 | 90 | 89.3 | 90 | 25.1 | 40 | 40 | 95.6 | 40.6 | 198.6 | 0.73715 | 90 | 1.496 | 0.000807 | 84.1 | 0.7371 | 16.906 | 0.0133 | 90.7 | 89.3 | -10.6 | -18 | 98.4 | 103
3794 | 1206354 | OnTest | 0 | Test | 56:30:25.200 | 203425.2 | 31:37:00.000 | 31:43:00.100 | 31:37:00.000 | 2014-08-23 21:40 | 1800 | 67.8 | 115.47 | 586.9 | 370.1 | 521.5 | 2.9 | 151.5 | 101.3 | 5.6 | 24 | 4.44 | 96 | 90 | 89.3 | 90 | 25.1 | 40 | 40 | 95.6 | 40.2 | 198.7 | 0.73654 | 90 | 1.497 | 0.000807 | 84.1 | 0.7368 | 16.952 | 0.0133 | 90.7 | 89.2 | -10.6 | -18 | 98.4 | 102.8
3795 | 1206654 | OnTest | 0 | Test | 56:30:55.200 | 203455.2 | 31:37:30.000 | 31:43:30.100 | 31:37:30.000 | 2014-08-23 21:41 | 1800 | 69.1 | 115.48 | 590.2 | 369.5 | 520.8 | 2.9 | 151.4 | 101.4 | 5.6 | 24 | 4.39 | 96 | 90 | 89.3 | 90 | 25.1 | 40 | 40.1 | 95.6 | 40.2 | 198.7 | 0.73721 | 90.1 | 1.504 | 0.000805 | 83.9 | 0.7365 | 16.994 | 0.0133 | 90.8 | 89.3 | -10.7 | -18.1 | 98.4 | 102.8
3796 | 1206954 | OnTest | 0 | Test | 56:31:25.200 | 203485.2 | 31:38:00.000 | 31:44:00.100 | 31:38:00.000 | 2014-08-23 21:41 | 1799 | 70.3 | 114.4 | 584 | 369.6 | 520.8 | 2.9 | 151.2 | 101.2 | 5.6 | 24 | 4.38 | 96 | 90 | 89.3 | 90 | 25.1 | 40 | 40.1 | 95.6 | 40.5 | 198.8 | 0.73623 | 90 | 1.501 | 0.000806 | 84 | 0.7362 | 17.049 | 0.0133 | 90.8 | 89.2 | -10.7 | -18.1 | 98.4 | 102.8
3797 | 1207254 | OnTest | 0 | Test | 56:31:55.200 | 203515.2 | 31:38:30.000 | 31:44:30.100 | 31:38:30.000 | 2014-08-23 21:42 | 1800 | 71.1 | 115.24 | 577.6 | 369.6 | 521 | 2.8 | 151.4 | 101.4 | 5.6 | 24 | 4.38 | 96 | 90 | 89.3 | 90 | 25 | 40.1 | 40.1 | 95.6 | 40.9 | 198.7 | 0.73715 | 90.1 | 1.503 | 0.000805 | 83.9 | 0.7364 | 17.02 | 0.0133 | 90.8 | 89.3 | -10.7 | -18.1 | 98.4 | 102.8
3798 | 1207554 | OnTest | 0 | Test | 56:32:25.200 | 203545.2 | 31:39:00.000 | 31:45:00.100 | 31:39:00.000 | 2014-08-23 21:42 | 1799 | 70.4 | 116.77 | 578.6 | 369.5 | 520.7 | 2.8 | 151.3 | 101.3 | 5.6 | 24.2 | 4.45 | 96 | 90 | 89.3 | 90 | 25 | 40 | 40.1 | 95.6 | 40.3 | 198.7 | 0.73703 | 90 | 1.486 | 0.000806 | 84 | 0.7367 | 16.96 | 0.0133 | 90.8 | 89.2 | -10.7 | -18.1 | 98.4 | 102.8
3799 | 1207854 | OnTest | 0 | Test | 56:32:55.200 | 203575.2 | 31:39:30.000 | 31:45:30.100 | 31:39:30.000 | 2014-08-23 21:43 | 1800 | 69.8 | 118.35 | 589.6 | 369.6 | 520.9 | 2.8 | 151.3 | 101.4 | 5.6 | 24.2 | 4.36 | 96 | 90 | 89.3 | 90 | 25 | 39.9 | 40.1 | 95.6 | 40.5 | 198.7 | 0.7374 | 90 | 1.503 | 0.000806 | 84.1 | 0.7369 | 16.934 | 0.0133 | 90.8 | 89.3 | -10.7 | -18.1 | 98.4 | 102.8
3800 | 1208154 | OnTest | 0 | Test | 56:33:25.200 | 203605.2 | 31:40:00.000 | 31:46:00.100 | 31:40:00.000 | 2014-08-23 21:43 | 1800 | 69 | 114.79 | 575.4 | 369.8 | 521.3 | 2.8 | 151.6 | 101.3 | 5.6 | 24.1 | 4.59 | 96 | 90 | 89.3 | 90 | 25.1 | 40 | 40.1 | 95.6 | 40.8 | 198.7 | 0.73721 | 90 | 1.502 | 0.000807 | 84.1 | 0.7371 | 16.912 | 0.0133 | 90.8 | 89.3 | -10.6 | -18 | 98.4 | 103
3801 | 1208454 | OnTest | 0 | Test | 56:33:55.200 | 203635.2 | 31:40:30.000 | 31:46:30.100 | 31:40:30.000 | 2014-08-23 21:44 | 1800 | 68.6 | 115.64 | 579.5 | 370 | 521.4 | 2.8 | 151.4 | 101.3 | 5.6 | 24.1 | 4.56 | 96 | 90 | 89.3 | 90 | 25.1 | 40 | 40.1 | 95.5 | 40.6 | 198.7 | 0.73691 | 90 | 1.503 | 0.000807 | 84.1 | 0.7374 | 16.862 | 0.0133 | 90.7 | 89.2 | -10.6 | -18 | 98.4 | 103
3802 | 1208754 | OnTest | 0 | Test | 56:34:25.200 | 203665.2 | 31:41:00.000 | 31:47:00.100 | 31:41:00.000 | 2014-08-23 21:44 | 1800 | 70.1 | 115.1 | 574.2 | 369.7 | 521.2 | 2.8 | 151.5 | 101.3 | 5.6 | 24.1 | 4.46 | 96 | 90 | 89.3 | 90 | 25.1 | 40.1 | 40.1 | 95.6 | 40.7 | 198.7 | 0.73642 | 90 | 1.5 | 0.000807 | 84.1 | 0.7367 | 16.962 | 0.0133 | 90.7 | 89.2 | -10.6 | -18 | 98.4 | 102.8
3803 | 1209054 | OnTest | 0 | Test | 56:34:55.200 | 203695.2 | 31:41:30.000 | 31:47:30.100 | 31:41:30.000 | 2014-08-23 21:45 | 1800 | 69.7 | 116.06 | 585.7 | 369.4 | 520.7 | 2.8 | 151.3 | 101.2 | 5.6 | 23.9 | 4.38 | 96 | 90 | 89.3 | 90 | 25.1 | 40 | 40.1 | 95.6 | 41.1 | 198.7 | 0.73752 | 90 | 1.502 | 0.000806 | 84 | 0.738 | 16.756 | 0.0133 | 90.7 | 89.2 | -10.8 | -18.1 | 98.4 | 102.8
3804 | 1209354 | OnTest | 0 | Test | 56:35:25.200 | 203725.2 | 31:42:00.000 | 31:48:00.100 | 31:42:00.000 | 2014-08-23 21:45 | 1799 | 68.1 | 116.24 | 583.1 | 369.5 | 520.6 | 2.8 | 151.1 | 101.3 | 5.6 | 24.2 | 4.43 | 96 | 90 | 89.3 | 90 | 25.1 | 40 | 40.1 | 95.6 | 40.9 | 198.8 | 0.73727 | 90.1 | 1.5 | 0.000806 | 84 | 0.7366 | 16.988 | 0.0133 | 90.8 | 89.3 | -10.7 | -18.1 | 98.4 | 102.8
3805 | 1209654 | OnTest | 0 | Test | 56:35:55.200 | 203755.2 | 31:42:30.000 | 31:48:30.100 | 31:42:30.000 | 2014-08-23 21:46 | 1800 | 71.2 | 115.78 | 575 | 369.8 | 521 | 2.8 | 151.2 | 101.4 | 5.6 | 24.1 | 4.57 | 96 | 90 | 89.3 | 90 | 25 | 40.1 | 40.1 | 95.6 | 40 | 198.7 | 0.7374 | 90 | 1.502 | 0.000806 | 84 | 0.7373 | 16.87 | 0.0133 | 90.7 | 89.3 | -10.7 | -18.1 | 98.4 | 103
3806 | 1209954 | OnTest | 0 | Test | 56:36:25.200 | 203785.2 | 31:43:00.000 | 31:49:00.100 | 31:43:00.000 | 2014-08-23 21:46 | 1800 | 70 | 115.82 | 583.2 | 369.8 | 521.1 | 2.8 | 151.3 | 101.4 | 5.6 | 24.2 | 4.58 | 96 | 90 | 89.3 | 90 | 25 | 40.1 | 40.2 | 95.6 | 40.5 | 198.8 | 0.73703 | 90 | 1.501 | 0.000806 | 84 | 0.7365 | 17.005 | 0.0133 | 90.8 | 89.3 | -10.7 | -18.1 | 98.4 | 103
3807 | 1210254 | OnTest | 0 | Test | 56:36:55.200 | 203815.2 | 31:43:30.000 | 31:49:30.100 | 31:43:30.000 | 2014-08-23 21:47 | 1800 | 69.9 | 114.82 | 586.1 | 369.5 | 520.9 | 2.8 | 151.4 | 101.3 | 5.6 | 24.2 | 4.59 | 96 | 90 | 89.3 | 90 | 25 | 40.1 | 40.2 | 95.6 | 40.4 | 198.7 | 0.73678 | 90 | 1.499 | 0.000807 | 84.1 | 0.7367 | 16.967 | 0.0133 | 90.8 | 89.2 | -10.6 | -18 | 98.4 | 103
3808 | 1210554 | OnTest | 0 | Test | 56:37:25.200 | 203845.2 | 31:44:00.000 | 31:50:00.100 | 31:44:00.000 | 2014-08-23 21:47 | 1800 | 69.8 | 114.26 | 584.5 | 369.5 | 520.9 | 2.8 | 151.3 | 101.4 | 5.6 | 24.2 | 4.49 | 96 | 90 | 89.3 | 90 | 24.9 | 40 | 40.2 | 95.6 | 40.4 | 198.7 | 0.73684 | 90 | 1.497 | 0.000805 | 84 | 0.7363 | 17.034 | 0.0133 | 90.8 | 89.3 | -10.7 | -18.1 | 98.4 | 102.8
3809 | 1210854 | OnTest | 0 | Test | 56:37:55.200 | 203875.2 | 31:44:30.000 | 31:50:30.100 | 31:44:30.000 | 2014-08-23 21:48 | 1800 | 70.7 | 115.67 | 589.5 | 369.6 | 521 | 2.8 | 151.3 | 101.3 | 5.6 | 24.2 | 4.47 | 96 | 90 | 89.3 | 90 | 24.9 | 40 | 40.1 | 95.6 | 40.3 | 198.7 | 0.73727 | 90 | 1.503 | 0.000807 | 84.1 | 0.7373 | 16.877 | 0.0133 | 90.7 | 89.3 | -10.6 | -18 | 98.5 | 102.9
3810 | 1211154 | OnTest | 0 | Test | 56:38:25.200 | 203905.2 | 31:45:00.000 | 31:51:00.100 | 31:45:00.000 | 2014-08-23 21:48 | 1800 | 71.7 | 116.58 | 584.9 | 369.9 | 521.1 | 2.8 | 151.2 | 101.3 | 5.6 | 24.3 | 4.51 | 96 | 90 | 89.3 | 90 | 24.9 | 40 | 40.1 | 95.6 | 40.1 | 198.7 | 0.73691 | 89.9 | 1.503 | 0.000807 | 84.1 | 0.7376 | 16.827 | 0.0133 | 90.7 | 89.2 | -10.7 | -18.1 | 98.4 | 102.9
3811 | 1211454 | OnTest | 0 | Test | 56:38:55.200 | 203935.2 | 31:45:30.000 | 31:51:30.100 | 31:45:30.000 | 2014-08-23 21:49 | 1800 | 71 | 117.4 | 589.9 | 370 | 521.4 | 2.8 | 151.4 | 101.2 | 5.6 | 24.2 | 4.59 | 96 | 90 | 89.3 | 90 | 24.9 | 40 | 40.1 | 95.5 | 40 | 198.7 | 0.73666 | 90 | 1.499 | 0.000806 | 84 | 0.7367 | 16.974 | 0.0133 | 90.8 | 89.2 | -10.7 | -18 | 98.4 | 102.9
3812 | 1211754 | OnTest | 0 | Test | 56:39:25.200 | 203965.2 | 31:46:00.000 | 31:52:00.100 | 31:46:00.000 | 2014-08-23 21:49 | 1800 | 70.3 | 116.23 | 586.9 | 369.9 | 521.4 | 2.8 | 151.5 | 101.4 | 5.6 | 24.2 | 4.49 | 96 | 90 | 89.3 | 90 | 24.8 | 40 | 40.1 | 95.6 | 40.5 | 198.8 | 0.73733 | 90 | 1.501 | 0.000806 | 84 | 0.7377 | 16.813 | 0.0133 | 90.8 | 89.2 | -10.7 | -18.1 | 98.4 | 102.9
3813 | 1212054 | OnTest | 0 | Test | 56:39:55.200 | 203995.2 | 31:46:30.000 | 31:52:30.100 | 31:46:30.000 | 2014-08-23 21:50 | 1800 | 71.8 | 117.88 | 592.1 | 369.7 | 520.8 | 2.8 | 151.1 | 101.1 | 5.6 | 23.9 | 4.49 | 96 | 90 | 89.3 | 90 | 24.8 | 40 | 40.1 | 95.5 | 40.7 | 198.8 | 0.73678 | 90 | 1.501 | 0.000806 | 84 | 0.7368 | 16.958 | 0.0133 | 90.8 | 89.2 | -10.7 | -18.1 | 98.4 | 102.9
3814 | 1212354 | OnTest | 0 | Test | 56:40:25.200 | 204025.2 | 31:47:00.000 | 31:53:00.100 | 31:47:00.000 | 2014-08-23 21:50 | 1800 | 72.5 | 115.96 | 590.7 | 370 | 521.1 | 2.8 | 151.1 | 101.1 | 5.6 | 23.9 | 4.57 | 96 | 90 | 89.3 | 90 | 24.8 | 40 | 40.1 | 95.6 | 40.6 | 198.8 | 0.73642 | 90 | 1.502 | 0.000806 | 84.1 | 0.7358 | 17.118 | 0.0133 | 90.8 | 89.3 | -10.6 | -18 | 98.4 | 103
3815 | 1212654 | OnTest | 0 | Test | 56:40:55.200 | 204055.2 | 31:47:30.000 | 31:53:30.100 | 31:47:30.000 | 2014-08-23 21:51 | 1800 | 71.6 | 114.86 | 579 | 369.7 | 521.2 | 2.8 | 151.5 | 101.3 | 5.6 | 24 | 4.46 | 96 | 90 | 89.2 | 90 | 24.8 | 40.1 | 40.1 | 95.6 | 39.8 | 198.8 | 0.73746 | 90 | 1.504 | 0.000806 | 84 | 0.7374 | 16.857 | 0.0133 | 90.7 | 89.3 | -10.7 | -18.1 | 98.4 | 102.8
3816 | 1212954 | OnTest | 0 | Test | 56:41:25.200 | 204085.2 | 31:48:00.000 | 31:54:00.100 | 31:48:00.000 | 2014-08-23 21:51 | 1799 | 73 | 115.4 | 579.2 | 369.5 | 520.9 | 2.8 | 151.4 | 101.4 | 5.6 | 24.2 | 4.44 | 96 | 90 | 89.2 | 90 | 24.8 | 40 | 40.1 | 95.6 | 40.4 | 198.8 | 0.73733 | 90 | 1.496 | 0.000806 | 84 | 0.7372 | 16.883 | 0.0133 | 90.7 | 89.3 | -10.7 | -18.1 | 98.4 | 102.8
3817 | 1213254 | OnTest | 0 | Test | 56:41:55.200 | 204115.2 | 31:48:30.000 | 31:54:30.100 | 31:48:30.000 | 2014-08-23 21:52 | 1801 | 72 | 117.02 | 586.5 | 369.5 | 520.7 | 2.8 | 151.2 | 101.1 | 5.6 | 24.2 | 4.53 | 96 | 90 | 89.3 | 90 | 24.9 | 40 | 40.2 | 95.6 | 40.4 | 198.9 | 0.73709 | 90 | 1.499 | 0.000805 | 83.9 | 0.7375 | 16.849 | 0.0133 | 90.7 | 89.2 | -10.8 | -18.2 | 98.4 | 102.9
3818 | 1213554 | OnTest | 0 | Test | 56:42:25.200 | 204145.2 | 31:49:00.000 | 31:55:00.100 | 31:49:00.000 | 2014-08-23 21:52 | 1800 | 70.9 | 116.43 | 576.1 | 369.7 | 521.1 | 2.8 | 151.4 | 101.5 | 5.6 | 24.2 | 4.57 | 96 | 90 | 89.3 | 90 | 24.9 | 40 | 40.1 | 95.6 | 40.1 | 198.8 | 0.73733 | 90 | 1.5 | 0.000805 | 83.9 | 0.7369 | 16.937 | 0.0133 | 90.8 | 89.3 | -10.7 | -18.2 | 98.4 | 103
3819 | 1213854 | OnTest | 0 | Test | 56:42:55.200 | 204175.2 | 31:49:30.000 | 31:55:30.100 | 31:49:30.000 | 2014-08-23 21:53 | 1800 | 71.4 | 116.12 | 585.9 | 369.8 | 521.1 | 2.8 | 151.3 | 101.5 | 5.6 | 24.2 | 4.51 | 96 | 90 | 89.3 | 90 | 24.9 | 40 | 40.1 | 95.6 | 40 | 198.8 | 0.73684 | 89.9 | 1.505 | 0.000806 | 84 | 0.7379 | 16.77 | 0.0133 | 90.7 | 89.1 | -10.7 | -18.1 | 98.4 | 102.9
3820 | 1214154 | OnTest | 0 | Test | 56:43:25.200 | 204205.2 | 31:50:00.000 | 31:56:00.100 | 31:50:00.000 | 2014-08-23 21:53 | 1800 | 71.1 | 115.2 | 588.9 | 369.7 | 521.2 | 2.8 | 151.5 | 101.3 | 5.6 | 24.2 | 4.38 | 96 | 90 | 89.3 | 90 | 24.9 | 40 | 40.1 | 95.6 | 40.2 | 198.8 | 0.73678 | 90 | 1.493 | 0.000806 | 84 | 0.7365 | 16.993 | 0.0133 | 90.8 | 89.3 | -10.8 | -18.1 | 98.4 | 102.8
3821 | 1214454 | OnTest | 0 | Test | 56:43:55.200 | 204235.2 | 31:50:30.000 | 31:56:30.100 | 31:50:30.000 | 2014-08-23 21:54 | 1800 | 70 | 115.7 | 584.5 | 369.8 | 521.2 | 2.8 | 151.4 | 101.2 | 5.6 | 24.3 | 4.41 | 96 | 90 | 89.3 | 90 | 24.9 | 40.1 | 40.1 | 95.6 | 40.3 | 198.9 | 0.73611 | 90 | 1.5 | 0.000806 | 84 | 0.7364 | 17.014 | 0.0133 | 90.7 | 89.2 | -10.7 | -18.1 | 98.4 | 102.8
3822 | 1214754 | OnTest | 0 | Test | 56:44:25.200 | 204265.2 | 31:51:00.000 | 31:57:00.100 | 31:51:00.000 | 2014-08-23 21:54 | 1800 | 70.7 | 115.58 | 580.7 | 369.5 | 521.2 | 2.8 | 151.6 | 101.2 | 5.6 | 24.3 | 4.41 | 96 | 90 | 89.3 | 90 | 24.9 | 40 | 40.1 | 95.6 | 40.5 | 198.9 | 0.73715 | 90 | 1.498 | 0.000805 | 83.9 | 0.7371 | 16.909 | 0.0133 | 90.8 | 89.2 | -10.8 | -18.2 | 98.4 | 102.8
3823 | 1215054 | OnTest | 0 | Test | 56:44:55.200 | 204295.2 | 31:51:30.000 | 31:57:30.100 | 31:51:30.000 | 2014-08-23 21:55 | 1800 | 71.5 | 116.38 | 590.6 | 369.6 | 520.9 | 2.8 | 151.3 | 101.2 | 5.6 | 24.2 | 4.41 | 96 | 90 | 89.3 | 90 | 24.9 | 40.1 | 40.1 | 95.6 | 40.2 | 198.9 | 0.73684 | 90.1 | 1.498 | 0.000805 | 84 | 0.7361 | 17.062 | 0.0133 | 90.8 | 89.3 | -10.7 | -18.1 | 98.4 | 102.8
3824 | 1215354 | OnTest | 0 | Test | 56:45:25.200 | 204325.2 | 31:52:00.000 | 31:58:00.100 | 31:52:00.000 | 2014-08-23 21:55 | 1800 | 71.8 | 115.15 | 575 | 370 | 521.3 | 2.8 | 151.3 | 101.4 | 5.6 | 24.1 | 4.51 | 96 | 90 | 89.3 | 90 | 25 | 40.1 | 40.2 | 95.6 | 40 | 198.8 | 0.73752 | 90 | 1.507 | 0.000806 | 83.9 | 0.738 | 16.762 | 0.0133 | 90.7 | 89.2 | -10.7 | -18.1 | 98.4 | 102.9
3825 | 1215654 | OnTest | 0 | Test | 56:45:55.200 | 204355.2 | 31:52:30.000 | 31:58:30.100 | 31:52:30.000 | 2014-08-23 21:56 | 1799 | 71.4 | 117.41 | 585.4 | 369.7 | 520.9 | 2.8 | 151.2 | 101.4 | 5.6 | 24.1 | 4.55 | 96 | 90 | 89.3 | 90 | 25.1 | 40 | 40.2 | 95.6 | 39.9 | 198.7 | 0.73733 | 90 | 1.5 | 0.000806 | 84 | 0.7368 | 16.959 | 0.0133 | 90.7 | 89.3 | -10.8 | -18.2 | 98.5 | 103
3826 | 1215954 | OnTest | 0 | Test | 56:46:25.200 | 204385.2 | 31:53:00.000 | 31:59:00.100 | 31:53:00.000 | 2014-08-23 21:56 | 1800 | 69.3 | 117.92 | 590.3 | 369.7 | 521 | 2.8 | 151.3 | 101.4 | 5.6 | 24.1 | 4.52 | 96 | 90 | 89.3 | 90 | 25.2 | 40 | 40.2 | 95.6 | 39.3 | 198.7 | 0.73684 | 89.9 | 1.502 | 0.000806 | 84 | 0.7378 | 16.799 | 0.0133 | 90.7 | 89.2 | -10.7 | -18.1 | 98.4 | 102.9
3827 | 1216254 | OnTest | 0 | Test | 56:46:55.200 | 204415.2 | 31:53:30.000 | 31:59:30.100 | 31:53:30.000 | 2014-08-23 21:57 | 1800 | 68.8 | 117.05 | 590.1 | 369.6 | 520.9 | 2.8 | 151.3 | 101.2 | 5.6 | 24 | 4.39 | 96 | 90 | 89.3 | 90 | 25.4 | 40 | 40.2 | 95.6 | 39.3 | 198.7 | 0.73691 | 90 | 1.495 | 0.000807 | 84.1 | 0.7371 | 16.903 | 0.0133 | 90.7 | 89.3 | -10.7 | -18 | 98.5 | 102.8
3828 | 1216554 | OnTest | 0 | Test | 56:47:25.200 | 204445.2 | 31:54:00.000 | 32:00:00.100 | 31:54:00.000 | 2014-08-23 21:57 | 1801 | 67.2 | 115.37 | 581 | 369.5 | 521 | 2.8 | 151.5 | 101.2 | 5.6 | 24 | 4.41 | 96 | 90 | 89.3 | 90 | 25.4 | 39.9 | 40.2 | 95.6 | 39.4 | 198.6 | 0.73636 | 89.9 | 1.499 | 0.000806 | 84 | 0.7371 | 16.912 | 0.0133 | 90.7 | 89.2 | -10.7 | -18.1 | 98.4 | 102.9
3829 | 1216854 | OnTest | 0 | Test | 56:47:55.200 | 204475.2 | 31:54:30.000 | 32:00:30.100 | 31:54:30.000 | 2014-08-23 21:58 | 1800 | 69.9 | 116.21 | 590.3 | 369.7 | 520.9 | 2.8 | 151.2 | 101.2 | 5.6 | 24 | 4.46 | 96 | 90 | 89.3 | 90 | 25.4 | 40 | 40.1 | 95.6 | 39.2 | 198.6 | 0.73697 | 89.9 | 1.5 | 0.000806 | 84 | 0.738 | 16.757 | 0.0133 | 90.7 | 89.2 | -10.8 | -18.2 | 98.5 | 102.9
3830 | 1217154 | OnTest | 0 | Test | 56:48:25.200 | 204505.2 | 31:55:00.000 | 32:01:00.100 | 31:55:00.000 | 2014-08-23 21:58 | 1800 | 70.4 | 115.11 | 585.9 | 370 | 521.3 | 2.8 | 151.3 | 101.3 | 5.6 | 24 | 4.53 | 96 | 90 | 89.3 | 90 | 25.4 | 40.1 | 40.1 | 95.6 | 39.3 | 198.5 | 0.7377 | 89.9 | 1.499 | 0.000807 | 84 | 0.7387 | 16.654 | 0.0133 | 90.7 | 89.2 | -10.7 | -18.1 | 98.4 | 103
3831 | 1217454 | OnTest | 0 | Test | 56:48:55.200 | 204535.2 | 31:55:30.000 | 32:01:30.100 | 31:55:30.000 | 2014-08-23 21:59 | 1800 | 70 | 114.55 | 567.6 | 369.8 | 520.9 | 2.8 | 151.1 | 101.3 | 5.6 | 24 | 4.46 | 96 | 90 | 89.3 | 90 | 25.3 | 40.1 | 40.1 | 95.5 | 39 | 198.4 | 0.73709 | 89.9 | 1.492 | 0.000805 | 83.9 | 0.7385 | 16.684 | 0.0133 | 90.7 | 89.1 | -10.8 | -18.2 | 98.4 | 102.8
3832 | 1217754 | OnTest | 0 | Test | 56:49:25.200 | 204565.2 | 31:56:00.000 | 32:02:00.100 | 31:56:00.000 | 2014-08-23 21:59 | 1800 | 70 | 114.85 | 581.2 | 369.7 | 520.9 | 2.8 | 151.2 | 101.3 | 5.6 | 24.1 | 4.39 | 96 | 90 | 89.3 | 90 | 25.1 | 40 | 40.1 | 95.6 | 39 | 198.4 | 0.73721 | 89.9 | 1.502 | 0.000805 | 83.9 | 0.7379 | 16.772 | 0.0133 | 90.7 | 89.2 | -10.8 | -18.2 | 98.4 | 102.8
3833 | 1218054 | OnTest | 0 | Test | 56:49:55.200 | 204595.2 | 31:56:30.000 | 32:02:30.100 | 31:56:30.000 | 2014-08-23 22:00 | 1800 | 68.9 | 117.24 | 585.5 | 369.7 | 520.9 | 2.8 | 151.2 | 101.4 | 5.6 | 24.1 | 4.41 | 96 | 90 | 89.3 | 90 | 25.1 | 39.9 | 40.2 | 95.5 | 39.7 | 198.4 | 0.73648 | 89.9 | 1.499 | 0.000804 | 83.8 | 0.7375 | 16.838 | 0.0133 | 90.7 | 89.2 | -10.9 | -18.3 | 98.4 | 102.8
3834 | 1218354 | OnTest | 0 | Test | 56:50:25.200 | 204625.2 | 31:57:00.000 | 32:03:00.100 | 31:57:00.000 | 2014-08-23 22:00 | 1800 | 70.4 | 117.82 | 587.7 | 369.6 | 520.7 | 2.8 | 151.1 | 101.3 | 5.6 | 24.1 | 4.43 | 96 | 90 | 89.3 | 90 | 25.1 | 39.9 | 40.2 | 95.5 | 39.3 | 198.4 | 0.73721 | 90 | 1.503 | 0.000805 | 83.9 | 0.7378 | 16.791 | 0.0133 | 90.7 | 89.2 | -10.8 | -18.2 | 98.4 | 102.8
3835 | 1218654 | OnTest | 0 | Test | 56:50:55.200 | 204655.2 | 31:57:30.000 | 32:03:30.100 | 31:57:30.000 | 2014-08-23 22:01 | 1800 | 70 | 116.28 | 577.6 | 369.7 | 521 | 2.8 | 151.4 | 101.4 | 5.6 | 24 | 4.42 | 96 | 90 | 89.3 | 90 | 25 | 40 | 40.2 | 95.6 | 38.9 | 198.4 | 0.73709 | 90 | 1.495 | 0.000805 | 83.9 | 0.7376 | 16.83 | 0.0133 | 90.7 | 89.2 | -10.8 | -18.2 | 98.4 | 102.8
3836 | 1218954 | OnTest | 0 | Test | 56:51:25.200 | 204685.2 | 31:58:00.000 | 32:04:00.100 | 31:58:00.000 | 2014-08-23 22:01 | 1800 | 69.9 | 113.75 | 579.3 | 369.7 | 521.3 | 2.8 | 151.5 | 101.3 | 5.6 | 24.1 | 4.48 | 96 | 90 | 89.3 | 90 | 25 | 40 | 40.2 | 95.5 | 39.5 | 198.3 | 0.7374 | 90 | 1.495 | 0.000805 | 84 | 0.7379 | 16.785 | 0.0133 | 90.7 | 89.2 | -10.8 | -18.2 | 98.4 | 102.9
3837 | 1219254 | OnTest | 0 | Test | 56:51:55.200 | 204715.2 | 31:58:30.000 | 32:04:30.100 | 31:58:30.000 | 2014-08-23 22:02 | 1800 | 69.6 | 113.92 | 579.9 | 369.6 | 521 | 2.8 | 151.3 | 101.2 | 5.6 | 24 | 4.43 | 96 | 90 | 89.3 | 90 | 24.9 | 39.9 | 40.2 | 95.6 | 40.1 | 198.3 | 0.7366 | 89.9 | 1.495 | 0.000805 | 83.9 | 0.7373 | 16.869 | 0.0133 | 90.7 | 89.1 | -10.8 | -18.2 | 98.4 | 102.8
3838 | 1219554 | OnTest | 0 | Test | 56:52:25.200 | 204745.2 | 31:59:00.000 | 32:05:00.100 | 31:59:00.000 | 2014-08-23 22:02 | 1800 | 69 | 115.23 | 591.7 | 369.7 | 521.2 | 2.8 | 151.4 | 101.3 | 5.6 | 24.1 | 4.44 | 96 | 90 | 89.2 | 90 | 24.9 | 40 | 40.1 | 95.5 | 39.6 | 198.4 | 0.73733 | 89.9 | 1.495 | 0.000805 | 83.9 | 0.7383 | 16.718 | 0.0133 | 90.7 | 89.2 | -10.8 | -18.3 | 98.4 | 102.9
3839 | 1219854 | OnTest | 0 | Test | 56:52:55.200 | 204775.2 | 31:59:30.000 | 32:05:30.100 | 31:59:30.000 | 2014-08-23 22:03 | 1800 | 69.1 | 113.92 | 575.8 | 369.6 | 521 | 2.8 | 151.3 | 101.4 | 5.6 | 24.1 | 4.32 | 96 | 90 | 89.3 | 89.9 | 24.9 | 40.1 | 40.1 | 95.5 | 39.2 | 198.4 | 0.73709 | 89.9 | 1.502 | 0.000806 | 84 | 0.7378 | 16.786 | 0.0133 | 90.7 | 89.2 | -10.7 | -18.1 | 98.4 | 102.7
3840 | 1220154 | OnTest | 0 | Test | 56:53:25.200 | 204805.2 | 32:00:00.000 | 32:06:00.100 | 32:00:00.000 | 2014-08-23 22:03 | 1800 | 68.7 | 115 | 579.9 | 369.6 | 521.3 | 2.8 | 151.7 | 101.3 | 5.6 | 24.2 | 4.34 | 96 | 90 | 89.3 | 89.9 | 24.9 | 40 | 40.1 | 95.5 | 39.7 | 198.3 | 0.73752 | 89.9 | 1.499 | 0.000805 | 83.8 | 0.7382 | 16.727 | 0.0133 | 90.7 | 89.2 | -10.8 | -18.2 | 98.3 | 102.7
3841 | 1220454 | OnTest | 0 | Test | 56:53:55.200 | 204835.2 | 32:00:30.000 | 32:06:30.100 | 32:00:30.000 | 2014-08-23 22:04 | 1800 | 67.6 | 115.78 | 580.7 | 369.7 | 520.8 | 2.8 | 151.1 | 101.3 | 5.6 | 24.1 | 4.44 | 96 | 90 | 89.3 | 90 | 24.8 | 40 | 40.1 | 95.5 | 39.7 | 198.4 | 0.73721 | 89.9 | 1.5 | 0.000806 | 84 | 0.7379 | 16.772 | 0.0133 | 90.7 | 89.2 | -10.8 | -18.1 | 98.4 | 102.8
3842 | 1220754 | OnTest | 0 | Test | 56:54:25.200 | 204865.2 | 32:01:00.000 | 32:07:00.100 | 32:01:00.000 | 2014-08-23 22:04 | 1800 | 68.4 | 116.47 | 579.9 | 369.8 | 521.4 | 2.8 | 151.5 | 101.4 | 5.6 | 24.1 | 4.57 | 96 | 90 | 89.3 | 90 | 24.9 | 40 | 40.1 | 95.5 | 40.5 | 198.4 | 0.73758 | 90 | 1.504 | 0.000806 | 84 | 0.7371 | 16.898 | 0.0133 | 90.8 | 89.3 | -10.7 | -18.1 | 98.4 | 103
3843 | 1221054 | OnTest | 0 | Test | 56:54:55.200 | 204895.2 | 32:01:30.000 | 32:07:30.100 | 32:01:30.000 | 2014-08-23 22:05 | 1800 | 69.9 | 113.96 | 582 | 369.7 | 521.1 | 2.8 | 151.4 | 101.5 | 5.6 | 24.1 | 4.51 | 96 | 90 | 89.3 | 90 | 24.9 | 40 | 40.2 | 95.5 | 39.9 | 198.5 | 0.73709 | 90 | 1.505 | 0.000806 | 84 | 0.7371 | 16.903 | 0.0133 | 90.8 | 89.2 | -10.7 | -18.1 | 98.4 | 102.9
3844 | 1221354 | OnTest | 0 | Test | 56:55:25.200 | 204925.2 | 32:02:00.000 | 32:08:00.100 | 32:02:00.000 | 2014-08-23 22:05 | 1800 | 71.1 | 112.26 | 589.8 | 369.6 | 520.9 | 2.8 | 151.4 | 101.4 | 5.6 | 24.1 | 4.48 | 96 | 90 | 89.3 | 90 | 24.8 | 40 | 40.2 | 95.5 | 39.4 | 198.5 | 0.73758 | 90 | 1.502 | 0.000805 | 84 | 0.737 | 16.917 | 0.0133 | 90.8 | 89.3 | -10.7 | -18.1 | 98.4 | 102.9
3845 | 1221654 | OnTest | 0 | Test | 56:55:55.200 | 204955.2 | 32:02:30.000 | 32:08:30.100 | 32:02:30.000 | 2014-08-23 22:06 | 1799 | 69.2 | 108.99 | 588.1 | 369.4 | 520.7 | 2.8 | 151.3 | 101.3 | 5.6 | 24.2 | 4.41 | 96 | 90 | 89.3 | 90 | 24.9 | 40 | 40.2 | 95.6 | 39.3 | 198.5 | 0.73709 | 90 | 1.502 | 0.000806 | 83.9 | 0.7375 | 16.846 | 0.0133 | 90.7 | 89.2 | -10.8 | -18.2 | 98.4 | 102.9
3846 | 1221954 | OnTest | 0 | Test | 56:56:25.200 | 204985.2 | 32:03:00.000 | 32:09:00.100 | 32:03:00.000 | 2014-08-23 22:06 | 1800 | 69.3 | 115.68 | 589.2 | 369.6 | 520.8 | 2.8 | 151.2 | 101.3 | 5.6 | 24.2 | 4.43 | 96 | 90 | 89.3 | 90 | 24.9 | 40 | 40.2 | 95.6 | 39.4 | 198.6 | 0.73746 | 90 | 1.499 | 0.000805 | 83.9 | 0.7369 | 16.933 | 0.0133 | 90.8 | 89.3 | -10.8 | -18.1 | 98.4 | 102.8
3847 | 1222254 | OnTest | 0 | Test | 56:56:55.200 | 205015.2 | 32:03:30.000 | 32:09:30.100 | 32:03:30.000 | 2014-08-23 22:07 | 1800 | 70.2 | 118.82 | 587.5 | 369.6 | 520.8 | 2.8 | 151.2 | 101.2 | 5.6 | 24.2 | 4.43 | 96 | 90 | 89.3 | 90 | 24.9 | 40 | 40.2 | 95.6 | 39.7 | 198.6 | 0.73684 | 89.9 | 1.495 | 0.000806 | 84 | 0.7377 | 16.805 | 0.0133 | 90.7 | 89.1 | -10.7 | -18.1 | 98.4 | 102.9
3848 | 1222554 | OnTest | 0 | Test | 56:57:25.200 | 205045.2 | 32:04:00.000 | 32:10:00.100 | 32:04:00.000 | 2014-08-23 22:07 | 1800 | 70.5 | 119.48 | 591.1 | 369.8 | 520.9 | 2.8 | 151.1 | 101.4 | 5.6 | 24.1 | 4.63 | 96 | 90 | 89.3 | 90 | 24.9 | 40 | 40.1 | 95.5 | 39.5 | 198.6 | 0.73715 | 90 | 1.505 | 0.000806 | 84 | 0.737 | 16.922 | 0.0133 | 90.8 | 89.3 | -10.7 | -18 | 98.4 | 103
3849 | 1222854 | OnTest | 0 | Test | 56:57:55.200 | 205075.2 | 32:04:30.000 | 32:10:30.100 | 32:04:30.000 | 2014-08-23 22:08 | 1800 | 71.7 | 118.36 | 588.7 | 369.9 | 521.2 | 2.8 | 151.2 | 101.6 | 5.6 | 24.1 | 4.65 | 96 | 90 | 89.3 | 90 | 24.9 | 40.1 | 40.2 | 95.5 | 39.5 | 198.6 | 0.73733 | 90 | 1.501 | 0.000808 | 84.2 | 0.7374 | 16.854 | 0.0133 | 90.8 | 89.2 | -10.6 | -18 | 98.5 | 103.1
3850 | 1223154 | OnTest | 0 | Test | 56:58:25.200 | 205105.2 | 32:05:00.000 | 32:11:00.100 | 32:05:00.000 | 2014-08-23 22:08 | 1800 | 70.8 | 118.18 | 591.7 | 369.8 | 521 | 2.8 | 151.1 | 101.3 | 5.6 | 24.1 | 4.57 | 96 | 90.1 | 89.3 | 90 | 24.9 | 40 | 40.2 | 95.5 | 39.4 | 198.5 | 0.73727 | 90 | 1.498 | 0.000807 | 84.1 | 0.7379 | 16.782 | 0.0133 | 90.7 | 89.2 | -10.6 | -18.1 | 98.4 | 103
3851 | 1223454 | OnTest | 0 | Test | 56:58:55.200 | 205135.2 | 32:05:30.000 | 32:11:30.100 | 32:05:30.000 | 2014-08-23 22:09 | 1800 | 71.3 | 116.82 | 576.5 | 369.5 | 520.5 | 2.8 | 151.1 | 101.5 | 5.6 | 24.1 | 4.51 | 96 | 90 | 89.3 | 90 | 24.9 | 40.1 | 40.2 | 95.6 | 39.7 | 198.5 | 0.73721 | 90 | 1.502 | 0.000806 | 84 | 0.7368 | 16.96 | 0.0133 | 90.8 | 89.3 | -10.7 | -18 | 98.4 | 102.9
3852 | 1223754 | OnTest | 0 | Test | 56:59:25.200 | 205165.2 | 32:06:00.000 | 32:12:00.100 | 32:06:00.000 | 2014-08-23 22:09 | 1800 | 70.6 | 116.01 | 579.8 | 370.1 | 521.4 | 2.8 | 151.3 | 101.5 | 5.6 | 24.1 | 4.59 | 96 | 90 | 89.3 | 90 | 25 | 40.1 | 40.2 | 95.6 | 39.6 | 198.5 | 0.73629 | 90 | 1.499 | 0.000808 | 84.2 | 0.7364 | 17.01 | 0.0133 | 90.7 | 89.3 | -10.6 | -17.9 | 98.5 | 103
3853 | 1224054 | OnTest | 0 | Test | 56:59:55.200 | 205195.2 | 32:06:30.000 | 32:12:30.100 | 32:06:30.000 | 2014-08-23 22:10 | 1799 | 70.4 | 117.28 | 591.8 | 369.6 | 520.9 | 2.8 | 151.3 | 101.6 | 5.6 | 24 | 4.48 | 96 | 90 | 89.3 | 90 | 25.1 | 40 | 40.2 | 95.6 | 39.6 | 198.4 | 0.73642 | 90 | 1.501 | 0.000806 | 84 | 0.7366 | 16.981 | 0.0133 | 90.8 | 89.2 | -10.6 | -18.1 | 98.4 | 102.8
3854 | 1224354 | OnTest | 0 | Test | 57:00:25.200 | 205225.2 | 32:07:00.000 | 32:13:00.100 | 32:07:00.000 | 2014-08-23 22:10 | 1800 | 70.5 | 115.41 | 586.2 | 369.8 | 521.4 | 2.8 | 151.7 | 101.3 | 5.6 | 24 | 4.39 | 96 | 90 | 89.3 | 90 | 25.1 | 40 | 40.2 | 95.6 | 39.2 | 198.4 | 0.73709 | 90 | 1.498 | 0.000806 | 84 | 0.7373 | 16.874 | 0.0133 | 90.8 | 89.2 | -10.6 | -18 | 98.4 | 102.8
3855 | 1224654 | OnTest | 0 | Test | 57:00:55.200 | 205255.2 | 32:07:30.000 | 32:13:30.100 | 32:07:30.000 | 2014-08-23 22:11 | 1800 | 69.9 | 116.38 | 590.8 | 369.8 | 520.9 | 2.8 | 151.2 | 101.4 | 5.6 | 24.1 | 4.4 | 96 | 90 | 89.3 | 90 | 25.1 | 40 | 40.2 | 95.6 | 39.1 | 198.4 | 0.73691 | 90 | 1.502 | 0.000805 | 84 | 0.7364 | 17.008 | 0.0133 | 90.8 | 89.3 | -10.7 | -18.1 | 98.4 | 102.8
3856 | 1224954 | OnTest | 0 | Test | 57:01:25.200 | 205285.2 | 32:08:00.000 | 32:14:00.100 | 32:08:00.000 | 2014-08-23 22:11 | 1800 | 70.2 | 115.4 | 588.3 | 369.6 | 520.9 | 2.8 | 151.4 | 101.1 | 5.6 | 24.1 | 4.41 | 96 | 90 | 89.3 | 90 | 25 | 40 | 40.2 | 95.6 | 38.7 | 198.4 | 0.73697 | 90 | 1.503 | 0.000806 | 84 | 0.7365 | 16.998 | 0.0133 | 90.8 | 89.3 | -10.7 | -18.1 | 98.4 | 102.8
3857 | 1225254 | OnTest | 0 | Test | 57:01:55.200 | 205315.2 | 32:08:30.000 | 32:14:30.100 | 32:08:30.000 | 2014-08-23 22:12 | 1800 | 69.1 | 113.78 | 569.4 | 369.3 | 520.4 | 2.8 | 151 | 101.3 | 5.6 | 24 | 4.35 | 96 | 90 | 89.3 | 90 | 25 | 40.1 | 40.2 | 95.6 | 38.7 | 198.3 | 0.73758 | 89.9 | 1.499 | 0.000805 | 83.9 | 0.7387 | 16.648 | 0.0133 | 90.6 | 89.2 | -10.8 | -18.2 | 98.4 | 102.8
3858 | 1225554 | OnTest | 0 | Test | 57:02:25.200 | 205345.2 | 32:09:00.000 | 32:15:00.100 | 32:09:00.000 | 2014-08-23 22:12 | 1800 | 68.9 | 113.35 | 577.8 | 369.7 | 520.9 | 2.8 | 151.2 | 101.3 | 5.6 | 24 | 4.35 | 96 | 90 | 89.3 | 90 | 25.1 | 40.2 | 40.2 | 95.6 | 39.7 | 198.3 | 0.73727 | 89.9 | 1.502 | 0.000806 | 84 | 0.738 | 16.766 | 0.0133 | 90.7 | 89.2 | -10.7 | -18.1 | 98.4 | 102.8
3859 | 1225854 | OnTest | 0 | Test | 57:02:55.200 | 205375.2 | 32:09:30.000 | 32:15:30.100 | 32:09:30.000 | 2014-08-23 22:13 | 1800 | 69.6 | 114.63 | 574.3 | 369.6 | 520.8 | 2.8 | 151.2 | 101.2 | 5.6 | 24 | 4.36 | 96 | 90 | 89.3 | 90 | 25.1 | 40.1 | 40.2 | 95.5 | 38 | 198.3 | 0.73666 | 89.9 | 1.494 | 0.000807 | 84 | 0.7377 | 16.809 | 0.0133 | 90.7 | 89.2 | -10.7 | -18.1 | 98.4 | 102.8
3860 | 1226154 | OnTest | 0 | Test | 57:03:25.200 | 205405.2 | 32:10:00.000 | 32:16:00.100 | 32:10:00.000 | 2014-08-23 22:13 | 1800 | 69.8 | 115.61 | 586.4 | 369.5 | 520.8 | 2.8 | 151.2 | 101.4 | 5.6 | 24 | 4.48 | 96 | 90 | 89.3 | 89.9 | 25.2 | 40.2 | 40.2 | 95.5 | 38.3 | 198.3 | 0.73721 | 89.9 | 1.492 | 0.000807 | 84 | 0.7389 | 16.627 | 0.0133 | 90.7 | 89.1 | -10.7 | -18.1 | 98.4 | 102.9
3861 | 1226454 | OnTest | 0 | Test | 57:03:55.200 | 205435.2 | 32:10:30.000 | 32:16:30.100 | 32:10:30.000 | 2014-08-23 22:14 | 1800 | 70.2 | 113.85 | 589.9 | 369.7 | 521 | 2.8 | 151.3 | 101.4 | 5.6 | 24 | 4.43 | 96 | 90 | 89.3 | 90 | 25.1 | 40.1 | 40.2 | 95.5 | 38.6 | 198.3 | 0.73684 | 89.9 | 1.499 | 0.000807 | 84.1 | 0.7375 | 16.834 | 0.0133 | 90.7 | 89.2 | -10.6 | -18 | 98.5 | 102.9
3862 | 1226754 | OnTest | 0 | Test | 57:04:25.200 | 205465.2 | 32:11:00.000 | 32:17:00.100 | 32:11:00.000 | 2014-08-23 22:14 | 1800 | 69.5 | 114.86 | 585.6 | 369.5 | 520.5 | 2.8 | 151 | 101.2 | 5.6 | 24.1 | 4.51 | 96 | 90 | 89.3 | 90 | 25.1 | 40 | 40.2 | 95.6 | 38.4 | 198.3 | 0.73697 | 89.9 | 1.504 | 0.000807 | 84.1 | 0.7377 | 16.805 | 0.0133 | 90.7 | 89.2 | -10.7 | -18.1 | 98.5 | 103
3863 | 1227054 | OnTest | 0 | Test | 57:04:55.200 | 205495.2 | 32:11:30.000 | 32:17:30.100 | 32:11:30.000 | 2014-08-23 22:15 | 1801 | 71.7 | 115.68 | 583.1 | 369.6 | 520.7 | 2.8 | 151 | 101.3 | 5.6 | 24 | 4.5 | 96 | 90 | 89.3 | 90 | 25.1 | 40 | 40.3 | 95.6 | 38.8 | 198.4 | 0.73684 | 90 | 1.498 | 0.000807 | 84.1 | 0.7364 | 17.021 | 0.0133 | 90.8 | 89.3 | -10.6 | -18 | 98.4 | 102.9
3864 | 1227354 | OnTest | 0 | Test | 57:05:25.200 | 205525.2 | 32:12:00.000 | 32:18:00.100 | 32:12:00.000 | 2014-08-23 22:15 | 1800 | 70.4 | 118.55 | 586.5 | 369.9 | 521 | 2.8 | 151.1 | 101.3 | 5.6 | 24 | 4.47 | 96 | 90 | 89.3 | 90 | 25 | 40 | 40.3 | 95.6 | 38.2 | 198.4 | 0.73648 | 89.9 | 1.499 | 0.000808 | 84.1 | 0.7378 | 16.788 | 0.0133 | 90.7 | 89.1 | -10.6 | -18 | 98.4 | 102.9
3865 | 1227654 | OnTest | 0 | Test | 57:05:55.200 | 205555.2 | 32:12:30.000 | 32:18:30.100 | 32:12:30.000 | 2014-08-23 22:16 | 1800 | 70.9 | 117.06 | 590.7 | 369.7 | 520.9 | 2.8 | 151.2 | 101.2 | 5.6 | 24.1 | 4.58 | 96 | 90 | 89.3 | 90 | 25 | 39.9 | 40.2 | 95.5 | 38.3 | 198.5 | 0.73758 | 90 | 1.505 | 0.000807 | 84.1 | 0.7374 | 16.863 | 0.0133 | 90.8 | 89.2 | -10.7 | -18.1 | 98.5 | 103
3866 | 1227954 | OnTest | 0 | Test | 57:06:25.200 | 205585.2 | 32:13:00.000 | 32:19:00.100 | 32:13:00.000 | 2014-08-23 22:16 | 1800 | 71 | 115.36 | 589.8 | 370.4 | 521.6 | 2.8 | 151.2 | 101.5 | 5.6 | 23.9 | 4.71 | 96 | 90 | 89.3 | 90 | 25 | 40 | 40.2 | 95.5 | 39 | 198.5 | 0.73727 | 90 | 1.505 | 0.000808 | 84.2 | 0.7371 | 16.909 | 0.0133 | 90.8 | 89.3 | -10.6 | -18 | 98.4 | 103.1
3867 | 1228254 | OnTest | 0 | Test | 57:06:55.200 | 205615.2 | 32:13:30.000 | 32:19:30.100 | 32:13:30.000 | 2014-08-23 22:17 | 1800 | 70.9 | 115.41 | 573.8 | 370.2 | 521.5 | 2.8 | 151.3 | 101.3 | 5.6 | 24.1 | 4.72 | 96 | 90 | 89.3 | 90 | 25 | 40 | 40.2 | 95.6 | 39.1 | 198.5 | 0.73715 | 90 | 1.497 | 0.000807 | 84.1 | 0.7365 | 16.998 | 0.0133 | 90.8 | 89.3 | -10.6 | -18 | 98.4 | 103.1
3868 | 1228554 | OnTest | 0 | Test | 57:07:25.200 | 205645.2 | 32:14:00.000 | 32:20:00.100 | 32:14:00.000 | 2014-08-23 22:17 | 1800 | 71 | 118.54 | 591.2 | 370.3 | 521.7 | 2.8 | 151.4 | 101.2 | 5.6 | 24 | 4.79 | 96 | 90 | 89.3 | 90 | 25 | 40 | 40.2 | 95.6 | 39.1 | 198.5 | 0.73709 | 90 | 1.507 | 0.000808 | 84.2 | 0.7367 | 16.966 | 0.0133 | 90.8 | 89.3 | -10.5 | -17.9 | 98.4 | 103.2
3869 | 1228854 | OnTest | 0 | Test | 57:07:55.200 | 205675.2 | 32:14:30.000 | 32:20:30.100 | 32:14:30.000 | 2014-08-23 22:18 | 1800 | 70.7 | 117.26 | 590.4 | 370.3 | 521.5 | 2.8 | 151.2 | 101.5 | 5.6 | 24.1 | 4.75 | 96 | 90 | 89.3 | 90 | 25 | 40 | 40.2 | 95.6 | 38.2 | 198.6 | 0.73703 | 90 | 1.496 | 0.000807 | 84.1 | 0.7371 | 16.903 | 0.0133 | 90.8 | 89.2 | -10.6 | -18 | 98.4 | 103.2
3870 | 1229154 | OnTest | 0 | Test | 57:08:25.200 | 205705.2 | 32:15:00.000 | 32:21:00.100 | 32:15:00.000 | 2014-08-23 22:18 | 1800 | 72.1 | 116.68 | 589.5 | 369.9 | 521.2 | 2.8 | 151.3 | 101.4 | 5.6 | 24.1 | 4.64 | 96 | 90 | 89.3 | 90.1 | 25 | 40 | 40.2 | 95.6 | 38.3 | 198.6 | 0.73672 | 90 | 1.504 | 0.000807 | 84.1 | 0.7366 | 16.977 | 0.0133 | 90.8 | 89.2 | -10.7 | -18.1 | 98.5 | 103.1
3871 | 1229454 | OnTest | 0 | Test | 57:08:55.200 | 205735.2 | 32:15:30.000 | 32:21:30.100 | 32:15:30.000 | 2014-08-23 22:19 | 1800 | 71.5 | 115.32 | 577.9 | 370 | 521.2 | 2.7 | 151.2 | 101.3 | 5.6 | 24 | 4.57 | 96 | 90.1 | 89.3 | 90.1 | 25 | 40 | 40.2 | 95.6 | 38.1 | 198.5 | 0.73703 | 90 | 1.496 | 0.000806 | 84 | 0.7365 | 16.992 | 0.0133 | 90.8 | 89.2 | -10.8 | -18.1 | 98.5 | 103
3872 | 1229754 | OnTest | 0 | Test | 57:09:25.200 | 205765.2 | 32:16:00.000 | 32:22:00.100 | 32:16:00.000 | 2014-08-23 22:19 | 1800 | 71 | 117.28 | 592 | 369.8 | 521 | 2.7 | 151.3 | 101.4 | 5.6 | 24 | 4.5 | 96 | 90 | 89.3 | 90.1 | 25 | 39.9 | 40.3 | 95.6 | 38 | 198.5 | 0.73648 | 90 | 1.494 | 0.000805 | 83.9 | 0.7361 | 17.067 | 0.0133 | 90.8 | 89.3 | -10.8 | -18.2 | 98.4 | 102.9
3873 | 1230054 | OnTest | 0 | Test | 57:09:55.200 | 205795.2 | 32:16:30.000 | 32:22:30.100 | 32:16:30.000 | 2014-08-23 22:20 | 1800 | 70.8 | 116.37 | 590.3 | 369.8 | 520.8 | 2.7 | 151 | 101.4 | 5.6 | 23.9 | 4.53 | 96 | 90 | 89.3 | 90.1 | 25 | 39.9 | 40.2 | 95.6 | 38.2 | 198.5 | 0.73709 | 90 | 1.502 | 0.000805 | 83.9 | 0.7367 | 16.966 | 0.0133 | 90.8 | 89.2 | -10.8 | -18.2 | 98.4 | 102.9
3874 | 1230354 | OnTest | 0 | Test | 57:10:25.200 | 205825.2 | 32:17:00.000 | 32:23:00.100 | 32:17:00.000 | 2014-08-23 22:20 | 1800 | 71.8 | 114.59 | 584.8 | 369.9 | 521 | 2.7 | 151.1 | 101.4 | 5.6 | 24 | 4.6 | 96 | 90 | 89.3 | 90.1 | 25 | 40 | 40.2 | 95.6 | 38.9 | 198.4 | 0.73709 | 90 | 1.502 | 0.000807 | 84.1 | 0.7367 | 16.963 | 0.0133 | 90.8 | 89.2 | -10.7 | -18.1 | 98.4 | 103
3875 | 1230654 | OnTest | 0 | Test | 57:10:55.200 | 205855.2 | 32:17:30.000 | 32:23:30.100 | 32:17:30.000 | 2014-08-23 22:21 | 1800 | 73 | 115.76 | 590.2 | 370 | 521.1 | 2.7 | 151.1 | 101.3 | 5.6 | 24 | 4.67 | 96 | 90 | 89.3 | 90.1 | 25 | 39.9 | 40.2 | 95.6 | 38.8 | 198.4 | 0.73684 | 90 | 1.504 | 0.000806 | 84 | 0.7365 | 16.996 | 0.0133 | 90.8 | 89.3 | -10.8 | -18.1 | 98.4 | 103.1
3876 | 1230954 | OnTest | 0 | Test | 57:11:25.200 | 205885.2 | 32:18:00.000 | 32:24:00.100 | 32:18:00.000 | 2014-08-23 22:21 | 1800 | 71.5 | 115.84 | 589.6 | 369.8 | 521.1 | 2.7 | 151.3 | 101.3 | 5.6 | 24 | 4.6 | 96 | 90 | 89.3 | 90.1 | 25 | 39.9 | 40.2 | 95.6 | 38 | 198.3 | 0.73691 | 90.1 | 1.495 | 0.000806 | 84.1 | 0.7362 | 17.046 | 0.0133 | 90.8 | 89.3 | -10.6 | -18.1 | 98.4 | 103
3877 | 1231254 | OnTest | 0 | Test | 57:11:55.200 | 205915.2 | 32:18:30.000 | 32:24:30.100 | 32:18:30.000 | 2014-08-23 22:22 | 1800 | 70.6 | 116.65 | 591 | 369.5 | 520.6 | 2.7 | 151.1 | 101.3 | 5.6 | 24 | 4.5 | 96 | 90 | 89.3 | 90.1 | 25 | 39.9 | 40.1 | 95.6 | 38.7 | 198.3 | 0.73684 | 90 | 1.497 | 0.000806 | 84 | 0.7365 | 17.005 | 0.0133 | 90.8 | 89.3 | -10.8 | -18.2 | 98.5 | 103
3878 | 1231554 | OnTest | 0 | Test | 57:12:25.200 | 205945.2 | 32:19:00.000 | 32:25:00.100 | 32:19:00.000 | 2014-08-23 22:22 | 1800 | 70.3 | 115.4 | 577.9 | 369.6 | 520.7 | 2.7 | 151.1 | 101.3 | 5.6 | 24 | 4.52 | 96 | 90 | 89.3 | 90.1 | 25 | 40.1 | 40.1 | 95.6 | 38.3 | 198.2 | 0.73703 | 90 | 1.496 | 0.000805 | 83.8 | 0.737 | 16.919 | 0.0133 | 90.8 | 89.2 | -10.9 | -18.3 | 98.4 | 103
3879 | 1231854 | OnTest | 0 | Test | 57:12:55.200 | 205975.2 | 32:19:30.000 | 32:25:30.100 | 32:19:30.000 | 2014-08-23 22:23 | 1800 | 71.1 | 115.11 | 579.4 | 369.5 | 520.7 | 2.7 | 151.2 | 101.2 | 5.6 | 24 | 4.43 | 96 | 90 | 89.3 | 90.1 | 25 | 40 | 40 | 95.6 | 39.2 | 198.2 | 0.73691 | 90.1 | 1.5 | 0.000805 | 83.9 | 0.7359 | 17.1 | 0.0133 | 90.9 | 89.3 | -10.8 | -18.2 | 98.5 | 102.9
3880 | 1232154 | OnTest | 0 | Test | 57:13:25.200 | 206005.2 | 32:20:00.000 | 32:26:00.100 | 32:20:00.000 | 2014-08-23 22:23 | 1800 | 72.5 | 115.68 | 587 | 370 | 521.1 | 2.7 | 151.1 | 101.3 | 5.6 | 24 | 4.71 | 96 | 90 | 89.3 | 90.1 | 25 | 40 | 40 | 95.6 | 39.5 | 198.2 | 0.7366 | 90.1 | 1.502 | 0.000806 | 84 | 0.7359 | 17.098 | 0.0133 | 90.8 | 89.3 | -10.7 | -18.1 | 98.5 | 103.2
3881 | 1232454 | OnTest | 0 | Test | 57:13:55.200 | 206035.2 | 32:20:30.000 | 32:26:30.100 | 32:20:30.000 | 2014-08-23 22:24 | 1800 | 72.9 | 114.84 | 578.2 | 369.8 | 520.9 | 2.7 | 151.1 | 101.3 | 5.6 | 24 | 4.71 | 96 | 90 | 89.3 | 90.1 | 24.9 | 40 | 40 | 95.6 | 39.7 | 198.2 | 0.73654 | 90.1 | 1.506 | 0.000806 | 84 | 0.7348 | 17.264 | 0.0133 | 90.9 | 89.4 | -10.7 | -18.1 | 98.4 | 103.1
3882 | 1232754 | OnTest | 0 | Test | 57:14:25.200 | 206065.2 | 32:21:00.000 | 32:27:00.100 | 32:21:00.000 | 2014-08-23 22:24 | 1801 | 71.9 | 115.64 | 591.4 | 369.8 | 520.8 | 2.7 | 151.1 | 101.4 | 5.6 | 24 | 4.53 | 96 | 90 | 89.3 | 90.1 | 24.9 | 40 | 40 | 95.6 | 39.9 | 198.2 | 0.73672 | 90 | 1.492 | 0.000805 | 83.9 | 0.7361 | 17.06 | 0.0133 | 90.8 | 89.3 | -10.7 | -18.2 | 98.4 | 102.9
3883 | 1233054 | OnTest | 0 | Test | 57:14:55.200 | 206095.2 | 32:21:30.000 | 32:27:30.100 | 32:21:30.000 | 2014-08-23 22:25 | 1800 | 71.1 | 114.49 | 579.1 | 369.2 | 520.4 | 2.7 | 151.2 | 101.3 | 5.6 | 24 | 4.48 | 96 | 90 | 89.3 | 90.1 | 24.9 | 40 | 40 | 95.6 | 39.5 | 198.3 | 0.73654 | 90.1 | 1.502 | 0.000804 | 83.8 | 0.7353 | 17.184 | 0.0133 | 90.9 | 89.3 | -11 | -18.4 | 98.5 | 102.9
3884 | 1233354 | OnTest | 0 | Test | 57:15:25.200 | 206125.2 | 32:22:00.000 | 32:28:00.100 | 32:22:00.000 | 2014-08-23 22:25 | 1801 | 70.6 | 113.88 | 578.3 | 369.5 | 520.8 | 2.7 | 151.3 | 101.4 | 5.6 | 24 | 4.47 | 96 | 90 | 89.3 | 90.1 | 24.9 | 40.1 | 40 | 95.6 | 39 | 198.3 | 0.73666 | 90 | 1.503 | 0.000804 | 83.8 | 0.736 | 17.076 | 0.0133 | 90.8 | 89.3 | -10.9 | -18.3 | 98.5 | 102.9
3885 | 1233654 | OnTest | 0 | Test | 57:15:55.200 | 206155.2 | 32:22:30.000 | 32:28:30.100 | 32:22:30.000 | 2014-08-23 22:26 | 1800 | 70.5 | 116.24 | 591.3 | 369.8 | 521 | 2.7 | 151.1 | 101.4 | 5.5 | 24 | 4.56 | 96 | 90 | 89.3 | 90.1 | 24.9 | 40 | 39.9 | 95.6 | 39.6 | 198.3 | 0.73672 | 90.1 | 1.501 | 0.000805 | 84 | 0.7357 | 17.13 | 0.0133 | 90.8 | 89.4 | -10.8 | -18.2 | 98.5 | 103
3886 | 1233954 | OnTest | 0 | Test | 57:16:25.200 | 206185.2 | 32:23:00.000 | 32:29:00.100 | 32:23:00.000 | 2014-08-23 22:26 | 1800 | 72.2 | 117.61 | 589.5 | 369.8 | 520.9 | 2.7 | 151.1 | 101.5 | 5.5 | 24 | 4.64 | 96 | 90 | 89.3 | 90.1 | 24.9 | 39.9 | 39.9 | 95.6 | 39.3 | 198.3 | 0.73678 | 90.1 | 1.48 | 0.000805 | 84 | 0.736 | 17.079 | 0.0133 | 90.8 | 89.3 | -10.8 | -18.2 | 98.4 | 103.1
3887 | 1234254 | OnTest | 0 | Test | 57:16:55.200 | 206215.2 | 32:23:30.000 | 32:29:30.100 | 32:23:30.000 | 2014-08-23 22:27 | 1800 | 72.7 | 116.42 | 584.9 | 369.5 | 520.5 | 2.7 | 151 | 101.4 | 5.5 | 24 | 4.64 | 96 | 89.9 | 89.2 | 90.1 | 24.9 | 40.1 | 39.9 | 95.6 | 39.2 | 198.3 | 0.73617 | 90 | 1.507 | 0.000804 | 83.9 | 0.7364 | 17.017 | 0.0133 | 90.8 | 89.2 | -10.9 | -18.3 | 98.4 | 103.1
3888 | 1234554 | OnTest | 0 | Test | 57:17:25.200 | 206245.2 | 32:24:00.000 | 32:30:00.100 | 32:24:00.000 | 2014-08-23 22:27 | 1800 | 71.9 | 115.96 | 580.1 | 369.6 | 520.7 | 2.7 | 151.1 | 101.3 | 5.5 | 24.1 | 4.61 | 96 | 90 | 89.3 | 90.1 | 24.9 | 40 | 39.9 | 95.6 | 39 | 198.4 | 0.73636 | 90 | 1.503 | 0.000805 | 83.9 | 0.7359 | 17.102 | 0.0133 | 90.8 | 89.3 | -10.9 | -18.2 | 98.4 | 103
3889 | 1234854 | OnTest | 0 | Test | 57:17:55.200 | 206275.2 | 32:24:30.000 | 32:30:30.100 | 32:24:30.000 | 2014-08-23 22:28 | 1801 | 72.9 | 116.92 | 587.9 | 369.9 | 521.1 | 2.7 | 151.2 | 101.3 | 5.6 | 23.8 | 4.6 | 96 | 90 | 89.3 | 90.1 | 24.9 | 40 | 39.9 | 95.6 | 39.7 | 198.4 | 0.7366 | 90.1 | 1.497 | 0.000806 | 84 | 0.7355 | 17.156 | 0.0133 | 90.8 | 89.3 | -10.7 | -18.1 | 98.4 | 103
3890 | 1235154 | OnTest | 0 | Test | 57:18:25.200 | 206305.2 | 32:25:00.000 | 32:31:00.100 | 32:25:00.000 | 2014-08-23 22:28 | 1800 | 72.2 | 116.02 | 572.5 | 369.8 | 520.9 | 2.7 | 151.1 | 101.4 | 5.5 | 23.8 | 4.62 | 96 | 90 | 89.3 | 90.1 | 24.8 | 40 | 39.9 | 95.6 | 39.6 | 198.4 | 0.73568 | 90.1 | 1.503 | 0.000805 | 83.9 | 0.7348 | 17.273 | 0.0133 | 90.8 | 89.3 | -10.8 | -18.2 | 98.4 | 103
3891 | 1235454 | OnTest | 0 | Test | 57:18:55.200 | 206335.2 | 32:25:30.000 | 32:31:30.100 | 32:25:30.000 | 2014-08-23 22:29 | 1800 | 73.1 | 116.86 | 590.5 | 370 | 520.9 | 2.7 | 150.8 | 101.4 | 5.5 | 23.9 | 4.73 | 96 | 89.9 | 89.2 | 90.1 | 24.9 | 39.9 | 39.9 | 95.6 | 39.7 | 198.5 | 0.73629 | 90.1 | 1.502 | 0.000806 | 84 | 0.7354 | 17.182 | 0.0133 | 90.8 | 89.3 | -10.7 | -18.1 | 98.5 | 103.2
3892 | 1235754 | OnTest | 0 | Test | 57:19:25.200 | 206365.2 | 32:26:00.000 | 32:32:00.100 | 32:26:00.000 | 2014-08-23 22:29 | 1800 | 72.9 | 115.23 | 588.2 | 370.2 | 521.4 | 2.7 | 151.2 | 101.4 | 5.5 | 23.8 | 4.71 | 96 | 89.9 | 89.2 | 90.1 | 24.9 | 39.9 | 39.9 | 95.6 | 39.3 | 198.5 | 0.73678 | 90 | 1.506 | 0.000807 | 84.1 | 0.7365 | 16.993 | 0.0133 | 90.8 | 89.2 | -10.7 | -18.1 | 98.5 | 103.2
3893 | 1236054 | OnTest | 0 | Test | 57:19:55.200 | 206395.2 | 32:26:30.000 | 32:32:30.100 | 32:26:30.000 | 2014-08-23 22:30 | 1800 | 72.4 | 115.37 | 585.6 | 369.4 | 520.3 | 2.7 | 151 | 101.3 | 5.5 | 24 | 4.59 | 96 | 90 | 89.2 | 90.1 | 24.9 | 40 | 39.9 | 95.6 | 39 | 198.5 | 0.7366 | 90.1 | 1.495 | 0.000805 | 83.9 | 0.7356 | 17.143 | 0.0133 | 90.8 | 89.3 | -10.9 | -18.3 | 98.5 | 103.1
3894 | 1236354 | OnTest | 0 | Test | 57:20:25.200 | 206425.2 | 32:27:00.000 | 32:33:00.100 | 32:27:00.000 | 2014-08-23 22:30 | 1800 | 71.5 | 115.59 | 585.4 | 369.5 | 520.5 | 2.7 | 151 | 101.4 | 5.5 | 23.9 | 4.45 | 96 | 90 | 89.3 | 90.1 | 25 | 40 | 39.9 | 95.6 | 38.7 | 198.4 | 0.73636 | 90 | 1.501 | 0.000806 | 84 | 0.7361 | 17.061 | 0.0133 | 90.8 | 89.2 | -10.8 | -18.2 | 98.4 | 102.9
3895 | 1236654 | OnTest | 0 | Test | 57:20:55.200 | 206455.2 | 32:27:30.000 | 32:33:30.100 | 32:27:30.000 | 2014-08-23 22:31 | 1800 | 70.2 | 114.61 | 583.1 | 369.3 | 520.6 | 2.7 | 151.3 | 101.4 | 5.6 | 24 | 4.47 | 96 | 90 | 89.3 | 90.1 | 25 | 40.1 | 39.9 | 95.6 | 38.9 | 198.3 | 0.73672 | 90 | 1.49 | 0.000803 | 83.7 | 0.7369 | 16.936 | 0.0133 | 90.8 | 89.2 | -11 | -18.4 | 98.4 | 102.9
3896 | 1236954 | OnTest | 0 | Test | 57:21:25.200 | 206485.2 | 32:28:00.000 | 32:34:00.100 | 32:28:00.000 | 2014-08-23 22:31 | 1800 | 69.8 | 115.11 | 591 | 369.4 | 520.6 | 2.7 | 151.1 | 101.4 | 5.5 | 23.9 | 4.56 | 96 | 90 | 89.3 | 90.1 | 25 | 40 | 39.9 | 95.6 | 38.4 | 198.3 | 0.73642 | 90 | 1.5 | 0.000805 | 83.9 | 0.736 | 17.073 | 0.0133 | 90.8 | 89.2 | -10.9 | -18.3 | 98.4 | 103
3897 | 1237254 | OnTest | 0 | Test | 57:21:55.200 | 206515.2 | 32:28:30.000 | 32:34:30.100 | 32:28:30.000 | 2014-08-23 22:32 | 1800 | 71.5 | 114.7 | 580.7 | 369.8 | 520.6 | 2.7 | 150.9 | 101.2 | 5.6 | 23.9 | 4.71 | 95.9 | 90 | 89.3 | 90.1 | 25.1 | 40 | 39.9 | 95.6 | 39 | 198.2 | 0.73666 | 90 | 1.502 | 0.000806 | 84 | 0.7371 | 16.911 | 0.0133 | 90.7 | 89.2 | -10.8 | -18.2 | 98.4 | 103.1
3898 | 1237554 | OnTest | 0 | Test | 57:22:25.200 | 206545.2 | 32:29:00.000 | 32:35:00.100 | 32:29:00.000 | 2014-08-23 22:32 | 1800 | 72.8 | 116.75 | 583 | 369.7 | 520.7 | 2.7 | 150.9 | 101.4 | 5.5 | 23.9 | 4.7 | 96 | 90 | 89.3 | 90.1 | 25.1 | 40.1 | 39.9 | 95.6 | 39 | 198.2 | 0.73684 | 90.1 | 1.506 | 0.000806 | 84 | 0.736 | 17.081 | 0.0133 | 90.8 | 89.3 | -10.8 | -18.2 | 98.4 | 103.1
3899 | 1237854 | OnTest | 0 | Test | 57:22:55.200 | 206575.2 | 32:29:30.000 | 32:35:30.100 | 32:29:30.000 | 2014-08-23 22:33 | 1800 | 72.3 | 116.24 | 575.5 | 369.5 | 520.6 | 2.7 | 151.1 | 101.2 | 5.5 | 23.9 | 4.58 | 96 | 90 | 89.3 | 90.1 | 25.1 | 40.1 | 40 | 95.6 | 38.7 | 198.2 | 0.73611 | 90 | 1.492 | 0.000806 | 84 | 0.7355 | 17.16 | 0.0133 | 90.8 | 89.3 | -10.8 | -18.2 | 98.5 | 103
3900 | 1238154 | OnTest | 0 | Test | 57:23:25.200 | 206605.2 | 32:30:00.000 | 32:36:00.100 | 32:30:00.000 | 2014-08-23 22:33 | 1800 | 73 | 116.39 | 586.8 | 369.5 | 520.4 | 2.7 | 150.8 | 101.3 | 5.6 | 23.8 | 4.52 | 95.9 | 90.1 | 89.3 | 90.1 | 25.1 | 39.9 | 40 | 95.6 | 38.4 | 198.2 | 0.73672 | 90 | 1.495 | 0.000805 | 83.9 | 0.7367 | 16.971 | 0.0133 | 90.8 | 89.2 | -10.8 | -18.2 | 98.4 | 102.9
3901 | 1238454 | OnTest | 0 | Test | 57:23:55.200 | 206635.2 | 32:30:30.000 | 32:36:30.100 | 32:30:30.000 | 2014-08-23 22:34 | 1800 | 71.8 | 115.53 | 578.3 | 369.7 | 520.7 | 2.7 | 151 | 101.5 | 5.6 | 23.9 | 4.58 | 96 | 90 | 89.3 | 90.1 | 25.1 | 39.9 | 40 | 95.6 | 39 | 198.2 | 0.73672 | 90.1 | 1.497 | 0.000807 | 84.1 | 0.7355 | 17.162 | 0.0133 | 90.9 | 89.3 | -10.6 | -18.1 | 98.4 | 103
3902 | 1238754 | OnTest | 0 | Test | 57:24:25.200 | 206665.2 | 32:31:00.000 | 32:37:00.100 | 32:31:00.000 | 2014-08-23 22:34 | 1800 | 72.1 | 114.87 | 587.4 | 370.1 | 521.3 | 2.7 | 151.1 | 101.3 | 5.5 | 23.9 | 4.64 | 96 | 90 | 89.3 | 90.1 | 25.1 | 39.9 | 40 | 95.7 | 38.7 | 198.2 | 0.73684 | 90 | 1.503 | 0.000806 | 84.1 | 0.7364 | 17.021 | 0.0133 | 90.8 | 89.3 | -10.7 | -18.1 | 98.5 | 103.1
3903 | 1239054 | OnTest | 0 | Test | 57:24:55.200 | 206695.2 | 32:31:30.000 | 32:37:30.100 | 32:31:30.000 | 2014-08-23 22:35 | 1800 | 73 | 116 | 591.4 | 370 | 521.2 | 2.7 | 151.2 | 101.2 | 5.6 | 23.8 | 4.64 | 95.9 | 90 | 89.3 | 90.1 | 25.1 | 39.9 | 40 | 95.7 | 38.7 | 198.2 | 0.73703 | 90 | 1.499 | 0.000806 | 84 | 0.7367 | 16.973 | 0.0133 | 90.8 | 89.3 | -10.7 | -18.1 | 98.4 | 103
3904 | 1239354 | OnTest | 0 | Test | 57:25:25.200 | 206725.2 | 32:32:00.000 | 32:38:00.100 | 32:32:00.000 | 2014-08-23 22:35 | 1800 | 72.1 | 114.5 | 582.9 | 369.8 | 520.7 | 2.7 | 150.9 | 101.4 | 5.6 | 23.7 | 4.6 | 95.9 | 90 | 89.3 | 90.1 | 25.1 | 39.9 | 39.9 | 95.6 | 37.7 | 198.2 | 0.73678 | 90 | 1.5 | 0.000806 | 84 | 0.737 | 16.913 | 0.0133 | 90.8 | 89.2 | -10.8 | -18.2 | 98.4 | 103
3905 | 1239654 | OnTest | 0 | Test | 57:25:55.200 | 206755.2 | 32:32:30.000 | 32:38:30.100 | 32:32:30.000 | 2014-08-23 22:36 | 1800 | 71.7 | 115.4 | 587.8 | 369.6 | 520.5 | 2.7 | 150.9 | 101.3 | 5.5 | 23.5 | 4.4 | 96 | 90 | 89.3 | 90.1 | 25.2 | 40 | 39.9 | 95.6 | 38 | 198.2 | 0.73636 | 90 | 1.501 | 0.000806 | 84 | 0.7366 | 16.991 | 0.0133 | 90.7 | 89.2 | -10.8 | -18.2 | 98.4 | 102.8
3906 | 1239954 | OnTest | 0 | Test | 57:26:25.200 | 206785.2 | 32:33:00.000 | 32:39:00.100 | 32:33:00.000 | 2014-08-23 22:36 | 1800 | 70.8 | 116.3 | 577.1 | 369.4 | 520.4 | 2.7 | 151 | 101.4 | 5.5 | 23.8 | 4.41 | 95.9 | 90 | 89.3 | 90.1 | 25.2 | 40 | 39.9 | 95.6 | 38.7 | 198.3 | 0.73746 | 90 | 1.501 | 0.000805 | 83.9 | 0.7373 | 16.879 | 0.0133 | 90.7 | 89.3 | -10.8 | -18.2 | 98.4 | 102.8
3907 | 1240254 | OnTest | 0 | Test | 57:26:55.200 | 206815.2 | 32:33:30.000 | 32:39:30.100 | 32:33:30.000 | 2014-08-23 22:37 | 1800 | 72.2 | 116.95 | 583.5 | 369.6 | 520.6 | 2.7 | 151 | 101.5 | 5.6 | 23.8 | 4.45 | 95.9 | 90 | 89.3 | 90.1 | 25.2 | 40 | 40 | 95.6 | 38.9 | 198.3 | 0.73654 | 90 | 1.497 | 0.000805 | 83.9 | 0.7367 | 16.965 | 0.0133 | 90.8 | 89.2 | -10.8 | -18.2 | 98.5 | 102.9
3908 | 1240554 | OnTest | 0 | Test | 57:27:25.200 | 206845.2 | 32:34:00.000 | 32:40:00.100 | 32:34:00.000 | 2014-08-23 22:37 | 1800 | 72 | 115.46 | 578.8 | 369.8 | 521.1 | 2.7 | 151.3 | 101.3 | 5.6 | 23.9 | 4.64 | 95.9 | 90 | 89.3 | 90.1 | 25.1 | 40.1 | 40 | 95.6 | 39.6 | 198.3 | 0.73678 | 90 | 1.501 | 0.000807 | 84.1 | 0.7362 | 17.044 | 0.0133 | 90.8 | 89.3 | -10.7 | -18.1 | 98.5 | 103.1
3909 | 1240854 | OnTest | 0 | Test | 57:27:55.200 | 206875.2 | 32:34:30.000 | 32:40:30.100 | 32:34:30.000 | 2014-08-23 22:38 | 1800 | 72.8 | 116.59 | 591.4 | 369.8 | 520.8 | 2.7 | 151 | 101.5 | 5.6 | 23.9 | 4.65 | 95.9 | 90 | 89.3 | 90.1 | 25.1 | 40 | 40 | 95.6 | 39.1 | 198.3 | 0.73654 | 90 | 1.502 | 0.000806 | 84 | 0.737 | 16.917 | 0.0133 | 90.8 | 89.1 | -10.8 | -18.2 | 98.4 | 103.1
3910 | 1241154 | OnTest | 0 | Test | 57:28:25.200 | 206905.2 | 32:35:00.000 | 32:41:00.100 | 32:35:00.000 | 2014-08-23 22:38 | 1800 | 73.3 | 116.3 | 589.7 | 369.8 | 521 | 2.7 | 151.2 | 101.5 | 5.6 | 23.8 | 4.54 | 95.9 | 90 | 89.3 | 90.1 | 25.1 | 39.9 | 40 | 95.6 | 39.1 | 198.4 | 0.73691 | 90.1 | 1.498 | 0.000806 | 84 | 0.736 | 17.081 | 0.0133 | 90.8 | 89.3 | -10.7 | -18.1 | 98.4 | 103
3911 | 1241454 | OnTest | 0 | Test | 57:28:55.200 | 206935.2 | 32:35:30.000 | 32:41:30.100 | 32:35:30.000 | 2014-08-23 22:39 | 1800 | 71.3 | 115.49 | 580.1 | 369.5 | 520.4 | 2.7 | 150.9 | 101.4 | 5.6 | 23.9 | 4.46 | 95.9 | 90 | 89.3 | 90.1 | 25 | 39.9 | 40 | 95.6 | 38.8 | 198.4 | 0.73666 | 90 | 1.501 | 0.000805 | 83.9 | 0.7363 | 17.038 | 0.0133 | 90.8 | 89.3 | -10.8 | -18.2 | 98.4 | 102.9
3912 | 1241754 | OnTest | 0 | Test | 57:29:25.200 | 206965.2 | 32:36:00.000 | 32:42:00.100 | 32:36:00.000 | 2014-08-23 22:39 | 1800 | 72.8 | 116.14 | 592.7 | 369.8 | 520.6 | 2.7 | 150.8 | 101.4 | 5.6 | 23.7 | 4.53 | 95.9 | 90 | 89.3 | 90.1 | 25.1 | 39.9 | 40 | 95.6 | 39.3 | 198.4 | 0.73666 | 90.1 | 1.502 | 0.000805 | 84 | 0.7356 | 17.146 | 0.0133 | 90.8 | 89.4 | -10.7 | -18.2 | 98.4 | 102.9
3913 | 1242054 | OnTest | 0 | Test | 57:29:55.200 | 206995.2 | 32:36:30.000 | 32:42:30.100 | 32:36:30.000 | 2014-08-23 22:40 | 1800 | 72.7 | 115.14 | 578.5 | 369.5 | 520.3 | 2.7 | 150.9 | 101.4 | 5.6 | 23.9 | 4.56 | 95.9 | 90 | 89.3 | 90.1 | 25 | 39.9 | 40 | 95.6 | 39.3 | 198.4 | 0.7374 | 90 | 1.494 | 0.000805 | 83.9 | 0.7376 | 16.823 | 0.0133 | 90.7 | 89.2 | -10.8 | -18.2 | 98.4 | 103
3914 | 1242354 | OnTest | 0 | Test | 57:30:25.200 | 207025.2 | 32:37:00.000 | 32:43:00.100 | 32:37:00.000 | 2014-08-23 22:40 | 1801 | 72.2 | 114.69 | 582.8 | 369.7 | 520.6 | 2.7 | 151 | 101.3 | 5.6 | 23.8 | 4.54 | 95.9 | 89.9 | 89.2 | 90.1 | 25 | 40 | 39.9 | 95.6 | 39.1 | 198.4 | 0.73678 | 89.9 | 1.502 | 0.000805 | 83.9 | 0.7376 | 16.818 | 0.0133 | 90.7 | 89.1 | -10.8 | -18.2 | 98.4 | 102.9
3915 | 1242654 | OnTest | 0 | Test | 57:30:55.200 | 207055.2 | 32:37:30.000 | 32:43:30.100 | 32:37:30.000 | 2014-08-23 22:41 | 1800 | 74 | 115.9 | 590.3 | 370 | 520.9 | 2.7 | 150.9 | 101.4 | 5.6 | 23.7 | 4.6 | 95.9 | 89.9 | 89.2 | 90 | 25 | 40 | 39.9 | 95.6 | 38.8 | 198.4 | 0.73697 | 90 | 1.505 | 0.000807 | 84.1 | 0.7372 | 16.894 | 0.0133 | 90.8 | 89.2 | -10.7 | -18.1 | 98.5 | 103.1
3916 | 1242954 | OnTest | 0 | Test | 57:31:25.200 | 207085.2 | 32:38:00.000 | 32:44:00.100 | 32:38:00.000 | 2014-08-23 22:41 | 1800 | 73.8 | 115.27 | 588.8 | 369.9 | 520.9 | 2.7 | 151 | 101.5 | 5.6 | 23.7 | 4.66 | 95.9 | 90 | 89.2 | 90.1 | 24.9 | 40 | 39.9 | 95.6 | 39.6 | 198.4 | 0.73691 | 90 | 1.501 | 0.000806 | 84.1 | 0.7372 | 16.894 | 0.0133 | 90.7 | 89.2 | -10.7 | -18.1 | 98.4 | 103.1
3917 | 1243254 | OnTest | 0 | Test | 57:31:55.200 | 207115.2 | 32:38:30.000 | 32:44:30.100 | 32:38:30.000 | 2014-08-23 22:42 | 1800 | 73.4 | 113.47 | 589.6 | 369.5 | 520.5 | 2.7 | 151 | 101.4 | 5.6 | 23.8 | 4.51 | 95.9 | 90 | 89.2 | 90.1 | 24.9 | 40 | 39.9 | 95.6 | 39.5 | 198.4 | 0.73666 | 90.1 | 1.504 | 0.000806 | 84 | 0.7358 | 17.104 | 0.0133 | 90.8 | 89.3 | -10.7 | -18.1 | 98.4 | 102.9
3918 | 1243554 | OnTest | 0 | Test | 57:32:25.200 | 207145.2 | 32:39:00.000 | 32:45:00.100 | 32:39:00.000 | 2014-08-23 22:42 | 1801 | 72.2 | 114.73 | 590.9 | 369.8 | 520.8 | 2.7 | 151 | 101.3 | 5.6 | 23.6 | 4.55 | 95.9 | 90 | 89.2 | 90.1 | 24.9 | 40 | 40 | 95.6 | 39 | 198.3 | 0.73666 | 90 | 1.502 | 0.000806 | 84 | 0.7363 | 17.028 | 0.0133 | 90.8 | 89.3 | -10.7 | -18.1 | 98.4 | 103
3919 | 1243854 | OnTest | 0 | Test | 57:32:55.200 | 207175.2 | 32:39:30.000 | 32:45:30.100 | 32:39:30.000 | 2014-08-23 22:43 | 1799 | 73.2 | 117.35 | 584.3 | 369.9 | 520.5 | 2.7 | 150.6 | 101.5 | 5.6 | 23.5 | 4.58 | 95.9 | 90 | 89.3 | 90.1 | 24.9 | 40 | 40 | 95.6 | 38.9 | 198.3 | 0.7377 | 90 | 1.503 | 0.000806 | 84.1 | 0.7377 | 16.803 | 0.0133 | 90.7 | 89.3 | -10.7 | -18.1 | 98.4 | 103
3920 | 1244154 | OnTest | 0 | Test | 57:33:25.200 | 207205.2 | 32:40:00.000 | 32:46:00.100 | 32:40:00.000 | 2014-08-23 22:43 | 1800 | 72.7 | 116.81 | 579.6 | 369.9 | 521 | 2.7 | 151.2 | 101.2 | 5.6 | 23.7 | 4.7 | 95.9 | 90 | 89.3 | 90.1 | 24.9 | 40 | 40 | 95.7 | 38.9 | 198.3 | 0.73648 | 90 | 1.496 | 0.000807 | 84.1 | 0.7365 | 17 | 0.0133 | 90.8 | 89.2 | -10.7 | -18.1 | 98.4 | 103.1
3921 | 1244454 | OnTest | 0 | Test | 57:33:55.200 | 207235.2 | 32:40:30.000 | 32:46:30.100 | 32:40:30.000 | 2014-08-23 22:44 | 1800 | 75.2 | 117.54 | 590.6 | 370.1 | 521.1 | 2.7 | 151 | 101.4 | 5.6 | 23.6 | 4.69 | 95.9 | 90 | 89.3 | 90.1 | 24.9 | 39.9 | 40 | 95.7 | 38.7 | 198.3 | 0.73709 | 90 | 1.498 | 0.000807 | 84.1 | 0.7376 | 16.833 | 0.0133 | 90.8 | 89.2 | -10.6 | -18 | 98.4 | 103.1
3922 | 1244754 | OnTest | 0 | Test | 57:34:25.200 | 207265.2 | 32:41:00.000 | 32:47:00.100 | 32:41:00.000 | 2014-08-23 22:44 | 1800 | 75.2 | 116.05 | 590.5 | 369.5 | 520.4 | 2.7 | 150.8 | 101.4 | 5.6 | 23.8 | 4.73 | 95.9 | 90 | 89.3 | 90.1 | 24.8 | 39.9 | 40 | 95.7 | 38.9 | 198.3 | 0.73678 | 90 | 1.502 | 0.000806 | 84 | 0.7366 | 16.977 | 0.0133 | 90.8 | 89.2 | -10.7 | -18.1 | 98.4 | 103.1
3923 | 1245054 | OnTest | 0 | Test | 57:34:55.200 | 207295.2 | 32:41:30.000 | 32:47:30.100 | 32:41:30.000 | 2014-08-23 22:45 | 1801 | 74.5 | 115.5 | 578.3 | 369.7 | 520.9 | 2.7 | 151.2 | 101.4 | 5.6 | 23.8 | 4.58 | 95.9 | 90 | 89.3 | 90.1 | 24.9 | 40 | 39.9 | 95.6 | 39.2 | 198.3 | 0.73727 | 90 | 1.5 | 0.000806 | 84 | 0.7375 | 16.848 | 0.0133 | 90.8 | 89.2 | -10.7 | -18.1 | 98.4 | 103
3924 | 1245354 | OnTest | 0 | Test | 57:35:25.200 | 207325.2 | 32:42:00.000 | 32:48:00.100 | 32:42:00.000 | 2014-08-23 22:45 | 1800 | 73.7 | 115.71 | 579.2 | 369.2 | 520.2 | 2.7 | 151 | 101.4 | 5.6 | 23.9 | 4.46 | 95.9 | 90 | 89.3 | 90.1 | 24.8 | 40 | 39.9 | 95.6 | 38.2 | 198.3 | 0.73709 | 90 | 1.496 | 0.000806 | 83.9 | 0.7369 | 16.931 | 0.0133 | 90.8 | 89.3 | -10.8 | -18.3 | 98.5 | 102.9
3925 | 1245654 | OnTest | 0 | Test | 57:35:55.200 | 207355.2 | 32:42:30.000 | 32:48:30.100 | 32:42:30.000 | 2014-08-23 22:46 | 1800 | 72.4 | 115.68 | 590.5 | 369.5 | 520.5 | 2.7 | 151.1 | 101.4 | 5.6 | 23.9 | 4.47 | 95.9 | 90 | 89.3 | 90.1 | 24.9 | 40 | 40 | 95.6 | 38.1 | 198.3 | 0.73678 | 90 | 1.506 | 0.000806 | 84 | 0.7367 | 16.964 | 0.0133 | 90.8 | 89.2 | -10.8 | -18.2 | 98.5 | 103
3926 | 1245954 | OnTest | 0 | Test | 57:36:25.200 | 207385.2 | 32:43:00.000 | 32:49:00.100 | 32:43:00.000 | 2014-08-23 22:46 | 1799 | 72.5 | 114.75 | 589.5 | 369.6 | 520.8 | 2.7 | 151.2 | 101.4 | 5.6 | 23.9 | 4.51 | 95.9 | 90 | 89.3 | 90.1 | 24.8 | 40 | 40 | 95.6 | 38.3 | 198.3 | 0.73691 | 90 | 1.503 | 0.000806 | 84 | 0.7371 | 16.9 | 0.0133 | 90.8 | 89.2 | -10.8 | -18.2 | 98.5 | 103
3927 | 1246254 | OnTest | 0 | Test | 57:36:55.200 | 207415.2 | 32:43:30.000 | 32:49:30.100 | 32:43:30.000 | 2014-08-23 22:47 | 1800 | 73.1 | 113.64 | 591.4 | 369.7 | 520.7 | 2.7 | 151 | 101 | 5.5 | 23.8 | 4.56 | 95.9 | 90 | 89.3 | 90.1 | 24.8 | 40 | 40 | 95.6 | 38.8 | 198.2 | 0.73666 | 90 | 1.5 | 0.000806 | 84 | 0.7363 | 17.034 | 0.0133 | 90.8 | 89.3 | -10.7 | -18.1 | 98.4 | 103
3928 | 1246554 | OnTest | 0 | Test | 57:37:25.200 | 207445.2 | 32:44:00.000 | 32:50:00.100 | 32:44:00.000 | 2014-08-23 22:47 | 1800 | 73.3 | 114.97 | 583.6 | 369.6 | 520.4 | 2.7 | 150.8 | 101.2 | 5.6 | 23.9 | 4.58 | 95.9 | 90 | 89.3 | 90.1 | 24.8 | 40 | 40 | 95.6 | 39.1 | 198.2 | 0.73617 | 90 | 1.487 | 0.000806 | 84 | 0.7368 | 16.953 | 0.0133 | 90.7 | 89.2 | -10.7 | -18.2 | 98.5 | 103
3929 | 1246854 | OnTest | 0 | Test | 57:37:55.200 | 207475.2 | 32:44:30.000 | 32:50:30.100 | 32:44:30.000 | 2014-08-23 22:48 | 1800 | 73.7 | 114.22 | 573.2 | 369.7 | 520.7 | 2.7 | 151 | 101.2 | 5.6 | 23.9 | 4.52 | 95.9 | 90 | 89.3 | 90.1 | 24.9 | 40.1 | 40 | 95.6 | 38.5 | 198.3 | 0.73654 | 90 | 1.495 | 0.000806 | 84 | 0.7363 | 17.028 | 0.0133 | 90.8 | 89.2 | -10.7 | -18.1 | 98.5 | 103
3930 | 1247154 | OnTest | 0 | Test | 57:38:25.200 | 207505.2 | 32:45:00.000 | 32:51:00.100 | 32:45:00.000 | 2014-08-23 22:48 | 1800 | 72.8 | 114.25 | 563.4 | 369.4 | 520.5 | 2.7 | 151.1 | 101.1 | 5.5 | 23.8 | 4.39 | 95.9 | 90 | 89.3 | 90.1 | 25 | 40.1 | 40 | 95.6 | 38.7 | 198.3 | 0.73691 | 89.9 | 1.493 | 0.000805 | 83.9 | 0.7376 | 16.824 | 0.0133 | 90.7 | 89.2 | -10.8 | -18.2 | 98.5 | 102.9
3931 | 1247454 | OnTest | 0 | Test | 57:38:55.200 | 207535.2 | 32:45:30.000 | 32:51:30.100 | 32:45:30.000 | 2014-08-23 22:49 | 1799 | 72.4 | 114.78 | 582 | 369.8 | 520.7 | 2.7 | 150.9 | 101.3 | 5.5 | 23.8 | 4.52 | 95.9 | 90 | 89.3 | 90 | 25.1 | 40 | 40 | 95.6 | 39.7 | 198.3 | 0.73691 | 90 | 1.497 | 0.000806 | 84 | 0.7372 | 16.894 | 0.0133 | 90.7 | 89.2 | -10.7 | -18.1 | 98.4 | 103
3932 | 1247754 | OnTest | 0 | Test | 57:39:25.200 | 207565.2 | 32:46:00.000 | 32:52:00.100 | 32:46:00.000 | 2014-08-23 22:49 | 1800 | 73.4 | 117.29 | 591 | 369.7 | 520.6 | 2.7 | 150.9 | 101.4 | 5.5 | 23.8 | 4.47 | 95.9 | 90 | 89.3 | 90 | 25.1 | 40 | 40 | 95.6 | 38.9 | 198.4 | 0.73715 | 90 | 1.503 | 0.000806 | 84 | 0.7376 | 16.83 | 0.0133 | 90.7 | 89.2 | -10.8 | -18.2 | 98.5 | 102.9
3933 | 1248054 | OnTest | 0 | Test | 57:39:55.200 | 207595.2 | 32:46:30.000 | 32:52:30.100 | 32:46:30.000 | 2014-08-23 22:50 | 1800 | 73.2 | 116.43 | 589.4 | 369.5 | 520.5 | 2.7 | 151 | 101.3 | 5.5 | 23.8 | 4.52 | 95.9 | 90 | 89.3 | 90 | 25.1 | 40 | 40 | 95.6 | 37.8 | 198.4 | 0.73678 | 89.9 | 1.499 | 0.000806 | 84 | 0.7379 | 16.78 | 0.0133 | 90.7 | 89.2 | -10.8 | -18.2 | 98.5 | 103
3934 | 1248354 | OnTest | 0 | Test | 57:40:25.200 | 207625.2 | 32:47:00.000 | 32:53:00.100 | 32:47:00.000 | 2014-08-23 22:50 | 1800 | 74.4 | 115.66 | 576.6 | 370 | 520.8 | 2.7 | 150.8 | 101.4 | 5.5 | 23.8 | 4.64 | 95.9 | 90 | 89.3 | 90 | 25.1 | 40.1 | 40 | 95.6 | 37.9 | 198.3 | 0.73642 | 89.9 | 1.495 | 0.000806 | 84 | 0.7374 | 16.851 | 0.0133 | 90.7 | 89.1 | -10.8 | -18.2 | 98.5 | 103.1
3935 | 1248654 | OnTest | 0 | Test | 57:40:55.200 | 207655.2 | 32:47:30.000 | 32:53:30.100 | 32:47:30.000 | 2014-08-23 22:51 | 1800 | 74.8 | 116.39 | 589.2 | 369.9 | 521.1 | 2.6 | 151.2 | 101.5 | 5.5 | 23.9 | 4.63 | 95.9 | 90 | 89.3 | 90 | 25.1 | 40 | 40 | 95.6 | 38 | 198.4 | 0.73758 | 89.9 | 1.501 | 0.000807 | 84.1 | 0.7392 | 16.566 | 0.0133 | 90.6 | 89.1 | -10.7 | -18.1 | 98.5 | 103.1
3936 | 1248954 | OnTest | 0 | Test | 57:41:25.200 | 207685.2 | 32:48:00.000 | 32:54:00.100 | 32:48:00.000 | 2014-08-23 22:51 | 1799 | 75.6 | 115.88 | 584.3 | 370 | 521 | 2.6 | 151 | 101.4 | 5.5 | 23.8 | 4.6 | 95.9 | 90 | 89.3 | 90 | 25.2 | 40 | 40 | 95.5 | 38.1 | 198.4 | 0.73703 | 89.9 | 1.49 | 0.000806 | 84 | 0.7384 | 16.691 | 0.0133 | 90.7 | 89.1 | -10.7 | -18.1 | 98.4 | 103
3937 | 1249254 | OnTest | 0 | Test | 57:41:55.200 | 207715.2 | 32:48:30.000 | 32:54:30.100 | 32:48:30.000 | 2014-08-23 22:52 | 1800 | 74.5 | 116.41 | 588.9 | 369.3 | 520.4 | 2.6 | 151.1 | 101.3 | 5.6 | 23.8 | 4.45 | 95.9 | 90 | 89.3 | 90 | 25.2 | 40 | 40 | 95.6 | 38.4 | 198.3 | 0.73697 | 89.9 | 1.502 | 0.000806 | 84 | 0.7379 | 16.776 | 0.0133 | 90.7 | 89.2 | -10.8 | -18.2 | 98.5 | 102.9
3938 | 1249554 | OnTest | 0 | Test | 57:42:25.200 | 207745.2 | 32:49:00.000 | 32:55:00.100 | 32:49:00.000 | 2014-08-23 22:52 | 1800 | 74.3 | 117.04 | 590.3 | 369.8 | 520.8 | 2.6 | 150.9 | 101.4 | 5.5 | 23.8 | 4.45 | 95.9 | 90 | 89.3 | 90 | 25.1 | 40 | 40.1 | 95.5 | 39 | 198.3 | 0.73709 | 89.9 | 1.496 | 0.000806 | 84 | 0.7383 | 16.716 | 0.0133 | 90.6 | 89.2 | -10.8 | -18.2 | 98.4 | 102.9
3939 | 1249854 | OnTest | 0 | Test | 57:42:55.200 | 207775.2 | 32:49:30.000 | 32:55:30.100 | 32:49:30.000 | 2014-08-23 22:53 | 1800 | 73.7 | 116.71 | 586.4 | 369.6 | 520.6 | 2.6 | 151 | 101.4 | 5.5 | 23.8 | 4.42 | 95.9 | 90 | 89.3 | 90 | 25.1 | 39.9 | 40.1 | 95.5 | 38.4 | 198.3 | 0.73727 | 89.9 | 1.498 | 0.000805 | 83.9 | 0.7384 | 16.703 | 0.0133 | 90.7 | 89.1 | -10.8 | -18.3 | 98.4 | 102.9
3940 | 1250154 | OnTest | 0 | Test | 57:43:25.200 | 207805.2 | 32:50:00.000 | 32:56:00.100 | 32:50:00.000 | 2014-08-23 22:53 | 1800 | 72.4 | 116.38 | 592 | 369.9 | 520.8 | 2.6 | 150.9 | 101.2 | 5.5 | 23.6 | 4.56 | 95.9 | 90 | 89.2 | 89.9 | 25.1 | 39.9 | 40.1 | 95.5 | 37.6 | 198.3 | 0.73678 | 89.9 | 1.503 | 0.000805 | 83.9 | 0.7387 | 16.647 | 0.0133 | 90.7 | 89 | -10.8 | -18.2 | 98.4 | 103
3941 | 1250454 | OnTest | 0 | Test | 57:43:55.200 | 207835.2 | 32:50:30.000 | 32:56:30.100 | 32:50:30.000 | 2014-08-23 22:54 | 1800 | 73.9 | 116.23 | 591.2 | 369.9 | 520.8 | 2.6 | 150.8 | 101.2 | 5.5 | 23.6 | 4.53 | 95.9 | 90 | 89.3 | 89.9 | 25.1 | 39.9 | 40 | 95.5 | 38 | 198.3 | 0.73697 | 89.9 | 1.503 | 0.000806 | 84 | 0.7383 | 16.716 | 0.0133 | 90.6 | 89.2 | -10.8 | -18.2 | 98.5 | 103
3942 | 1250754 | OnTest | 0 | Test | 57:44:25.200 | 207865.2 | 32:51:00.000 | 32:57:00.100 | 32:51:00.000 | 2014-08-23 22:54 | 1800 | 73.2 | 114.7 | 589.9 | 369.6 | 520.5 | 2.6 | 150.9 | 101.3 | 5.5 | 23.7 | 4.51 | 95.9 | 90 | 89.3 | 89.9 | 25.1 | 40 | 40 | 95.5 | 38.3 | 198.3 | 0.73678 | 89.9 | 1.499 | 0.000806 | 84 | 0.7379 | 16.783 | 0.0133 | 90.7 | 89.1 | -10.8 | -18.2 | 98.5 | 103
3943 | 1251054 | OnTest | 0 | Test | 57:44:55.200 | 207895.2 | 32:51:30.000 | 32:57:30.100 | 32:51:30.000 | 2014-08-23 22:55 | 1800 | 74.6 | 115.24 | 590.1 | 369.7 | 520.7 | 2.6 | 151 | 101.4 | 5.5 | 23.8 | 4.44 | 95.9 | 90 | 89.3 | 89.9 | 25 | 40 | 40 | 95.5 | 38.3 | 198.2 | 0.73666 | 89.9 | 1.497 | 0.000805 | 83.9 | 0.7384 | 16.701 | 0.0133 | 90.6 | 89.1 | -10.8 | -18.2 | 98.4 | 102.9
3944 | 1251354 | OnTest | 0 | Test | 57:45:25.200 | 207925.2 | 32:52:00.000 | 32:58:00.100 | 32:52:00.000 | 2014-08-23 22:55 | 1800 | 74.3 | 115.63 | 581.5 | 370 | 520.7 | 2.6 | 150.7 | 101.5 | 5.5 | 23.8 | 4.52 | 95.9 | 90 | 89.3 | 89.9 | 25 | 40 | 40 | 95.5 | 37.9 | 198.1 | 0.7374 | 89.9 | 1.502 | 0.000806 | 84 | 0.7384 | 16.693 | 0.0133 | 90.7 | 89.1 | -10.8 | -18.2 | 98.5 | 103
3945 | 1251654 | OnTest | 0 | Test | 57:45:55.200 | 207955.2 | 32:52:30.000 | 32:58:30.100 | 32:52:30.000 | 2014-08-23 22:56 | 1800 | 73 | 116.87 | 590.3 | 369.9 | 520.8 | 2.6 | 151 | 101.4 | 5.5 | 23.7 | 4.48 | 95.9 | 90 | 89.3 | 90 | 24.9 | 40 | 40 | 95.5 | 38 | 198.1 | 0.73703 | 89.9 | 1.498 | 0.000806 | 84 | 0.7386 | 16.669 | 0.0133 | 90.7 | 89.1 | -10.8 | -18.2 | 98.5 | 103
3946 | 1251954 | OnTest | 0 | Test | 57:46:25.200 | 207985.2 | 32:53:00.000 | 32:59:00.100 | 32:53:00.000 | 2014-08-23 22:56 | 1801 | 74.9 | 114.96 | 586.7 | 370 | 520.9 | 2.6 | 150.9 | 101.2 | 5.5 | 23.8 | 4.63 | 95.9 | 90 | 89.3 | 90 | 24.9 | 39.9 | 40 | 95.5 | 38.1 | 198.1 | 0.73697 | 90 | 1.503 | 0.000806 | 84 | 0.7375 | 16.833 | 0.0133 | 90.7 | 89.2 | -10.7 | -18.2 | 98.5 | 103.1
3947 | 1252254 | OnTest | 0 | Test | 57:46:55.200 | 208015.2 | 32:53:30.000 | 32:59:30.100 | 32:53:30.000 | 2014-08-23 22:57 | 1800 | 75.4 | 115.27 | 588.3 | 369.7 | 520.7 | 2.6 | 151 | 101.3 | 5.5 | 23.8 | 4.49 | 95.9 | 90 | 89.2 | 89.9 | 24.8 | 40 | 40 | 95.5 | 37.1 | 198.1 | 0.73703 | 89.9 | 1.496 | 0.000807 | 84.1 | 0.7378 | 16.798 | 0.0133 | 90.7 | 89.2 | -10.7 | -18.1 | 98.5 | 103
3948 | 1252554 | OnTest | 0 | Test | 57:47:25.200 | 208045.2 | 32:54:00.000 | 33:00:00.100 | 32:54:00.000 | 2014-08-23 22:57 | 1800 | 75.9 | 115.97 | 584.3 | 370.2 | 521 | 2.6 | 150.8 | 101.3 | 5.5 | 23.8 | 4.6 | 95.9 | 90 | 89.2 | 89.9 | 24.9 | 39.9 | 40 | 95.5 | 37.3 | 198.1 | 0.73678 | 89.9 | 1.5 | 0.000807 | 84 | 0.7382 | 16.726 | 0.0133 | 90.7 | 89.1 | -10.7 | -18.2 | 98.5 | 103.1
3949 | 1252854 | OnTest | 0 | Test | 57:47:55.200 | 208075.2 | 32:54:30.000 | 33:00:30.100 | 32:54:30.000 | 2014-08-23 22:58 | 1800 | 75.3 | 116.43 | 581.9 | 369.7 | 520.7 | 2.6 | 151 | 101.3 | 5.5 | 23.8 | 4.45 | 95.9 | 90 | 89.2 | 89.9 | 24.9 | 39.9 | 40 | 95.5 | 37.2 | 198.1 | 0.73752 | 89.9 | 1.479 | 0.000807 | 84.1 | 0.7383 | 16.721 | 0.0133 | 90.7 | 89.2 | -10.8 | -18.2 | 98.6 | 103
3950 | 1253154 | OnTest | 0 | Test | 57:48:25.200 | 208105.2 | 32:55:00.000 | 33:01:00.100 | 32:55:00.000 | 2014-08-23 22:58 | 1800 | 74.4 | 117.04 | 592.1 | 369.8 | 520.8 | 2.6 | 151 | 101.5 | 5.5 | 23.8 | 4.49 | 95.9 | 90 | 89.2 | 89.9 | 24.9 | 39.9 | 40 | 95.5 | 37.4 | 198.1 | 0.73727 | 89.9 | 1.497 | 0.000806 | 84 | 0.739 | 16.608 | 0.0133 | 90.7 | 89.1 | -10.8 | -18.2 | 98.5 | 103
3951 | 1253454 | OnTest | 0 | Test | 57:48:55.200 | 208135.2 | 32:55:30.000 | 33:01:30.100 | 32:55:30.000 | 2014-08-23 22:59 | 1800 | 75.8 | 115.84 | 593.3 | 369.7 | 520.5 | 2.6 | 150.8 | 101.4 | 5.5 | 23.8 | 4.51 | 95.9 | 90 | 89.3 | 89.9 | 24.9 | 39.9 | 40 | 95.5 | 37.3 | 198 | 0.73691 | 89.9 | 1.502 | 0.000806 | 84 | 0.7382 | 16.735 | 0.0133 | 90.7 | 89.1 | -10.8 | -18.2 | 98.5 | 103
3952 | 1253754 | OnTest | 0 | Test | 57:49:25.200 | 208165.2 | 32:56:00.000 | 33:02:00.100 | 32:56:00.000 | 2014-08-23 22:59 | 1800 | 74.6 | 115.08 | 587.2 | 370 | 521 | 2.6 | 150.9 | 101.2 | 5.5 | 23.8 | 4.54 | 95.9 | 90 | 89.3 | 89.9 | 24.8 | 40 | 40 | 95.5 | 37.8 | 198.1 | 0.73691 | 89.9 | 1.501 | 0.000807 | 84.1 | 0.7385 | 16.685 | 0.0133 | 90.7 | 89.1 | -10.7 | -18.1 | 98.5 | 103
3953 | 1254054 | OnTest | 0 | Test | 57:49:55.200 | 208195.2 | 32:56:30.000 | 33:02:30.100 | 32:56:30.000 | 2014-08-23 23:00 | 1800 | 76.4 | 114.73 | 591.5 | 370.2 | 521 | 2.6 | 150.8 | 101.4 | 5.5 | 23.8 | 4.59 | 95.9 | 90 | 89.3 | 89.9 | 24.8 | 40 | 40 | 95.5 | 37.7 | 198.1 | 0.73721 | 89.9 | 1.498 | 0.000806 | 84 | 0.7392 | 16.573 | 0.0133 | 90.6 | 89.1 | -10.8 | -18.2 | 98.5 | 103.1
3954 | 1254354 | OnTest | 0 | Test | 57:50:25.200 | 208225.2 | 32:57:00.000 | 33:03:00.100 | 32:57:00.000 | 2014-08-23 23:00 | 1800 | 76.4 | 114.52 | 588.4 | 370.1 | 521 | 2.6 | 150.9 | 101.4 | 5.6 | 23.8 | 4.58 | 95.9 | 90 | 89.3 | 89.9 | 24.8 | 40 | 40 | 95.5 | 37.6 | 198.1 | 0.73636 | 89.9 | 1.495 | 0.000807 | 84.1 | 0.7372 | 16.889 | 0.0133 | 90.7 | 89.2 | -10.6 | -18.1 | 98.5 | 103.1
3955 | 1254654 | OnTest | 0 | Test | 57:50:55.200 | 208255.2 | 32:57:30.000 | 33:03:30.100 | 32:57:30.000 | 2014-08-23 23:01 | 1800 | 77.1 | 116.36 | 590.3 | 370.1 | 520.8 | 2.6 | 150.7 | 101.4 | 5.6 | 23.8 | 4.65 | 95.9 | 90 | 89.3 | 89.9 | 24.8 | 40 | 40 | 95.5 | 37.7 | 198.1 | 0.73721 | 90 | 1.504 | 0.000806 | 84 | 0.7378 | 16.801 | 0.0133 | 90.7 | 89.2 | -10.7 | -18.2 | 98.4 | 103.1
3956 | 1254954 | OnTest | 0 | Test | 57:51:25.200 | 208285.2 | 32:58:00.000 | 33:04:00.100 | 32:58:00.000 | 2014-08-23 23:01 | 1800 | 77.1 | 114.76 | 578.4 | 369.9 | 520.8 | 2.6 | 150.9 | 101.2 | 5.6 | 23.8 | 4.55 | 95.9 | 90 | 89.3 | 89.9 | 24.8 | 40 | 40 | 95.5 | 37.5 | 198.2 | 0.73684 | 90 | 1.495 | 0.000806 | 84 | 0.7374 | 16.862 | 0.0133 | 90.7 | 89.2 | -10.7 | -18.2 | 98.5 | 103
3957 | 1255254 | OnTest | 0 | Test | 57:51:55.200 | 208315.2 | 32:58:30.000 | 33:04:30.100 | 32:58:30.000 | 2014-08-23 23:02 | 1800 | 77.6 | 115.51 | 591.5 | 369.7 | 520.5 | 2.6 | 150.8 | 101.4 | 5.5 | 23.8 | 4.61 | 95.9 | 90 | 89.3 | 89.9 | 24.9 | 40 | 40 | 95.5 | 38 | 198.2 | 0.73703 | 89.9 | 1.498 | 0.000805 | 83.9 | 0.7377 | 16.805 | 0.0133 | 90.7 | 89.2 | -10.8 | -18.2 | 98.5 | 103.1
3958 | 1255554 | OnTest | 0 | Test | 57:52:25.200 | 208345.2 | 32:59:00.000 | 33:05:00.100 | 32:59:00.000 | 2014-08-23 23:02 | 1800 | 77 | 116.02 | 586.5 | 369.8 | 520.3 | 2.6 | 150.5 | 101.4 | 5.5 | 23.7 | 4.63 | 95.9 | 90 | 89.3 | 89.9 | 25 | 40 | 40 | 95.5 | 37.7 | 198.3 | 0.73617 | 89.9 | 1.492 | 0.000807 | 84.1 | 0.737 | 16.925 | 0.0133 | 90.7 | 89.1 | -10.7 | -18.1 | 98.5 | 103.1
3959 | 1255854 | OnTest | 0 | Test | 57:52:55.200 | 208375.2 | 32:59:30.000 | 33:05:30.100 | 32:59:30.000 | 2014-08-23 23:03 | 1800 | 76.7 | 116.5 | 584.3 | 370.1 | 521 | 2.6 | 150.9 | 101.2 | 5.5 | 23.7 | 4.6 | 95.9 | 90.1 | 89.4 | 89.9 | 25.1 | 39.9 | 40 | 95.5 | 37.7 | 198.3 | 0.73776 | 89.9 | 1.503 | 0.000807 | 84.1 | 0.7385 | 16.676 | 0.0133 | 90.8 | 89.1 | -10.6 | -18 | 98.4 | 103
3960 | 1256154 | OnTest | 0 | Test | 57:53:25.200 | 208405.2 | 33:00:00.000 | 33:06:00.100 | 33:00:00.000 | 2014-08-23 23:03 | 1800 | 76.5 | 116.25 | 590.2 | 370 | 521 | 2.6 | 151 | 101.3 | 5.5 | 23.7 | 4.53 | 95.9 | 90.1 | 89.4 | 89.9 | 25.2 | 39.9 | 40 | 95.5 | 38 | 198.3 | 0.73703 | 90 | 1.505 | 0.000807 | 84.1 | 0.7375 | 16.843 | 0.0133 | 90.7 | 89.2 | -10.7 | -18.1 | 98.5 | 103
3961 | 1256454 | OnTest | 0 | Test | 57:53:55.200 | 208435.2 | 33:00:30.000 | 33:06:30.100 | 33:00:30.000 | 2014-08-23 23:04 | 1800 | 77.4 | 115.39 | 587.6 | 370 | 521 | 2.6 | 151 | 101.4 | 5.5 | 23.7 | 4.58 | 95.9 | 90.1 | 89.4 | 89.9 | 25.3 | 39.9 | 40 | 95.5 | 37.5 | 198.4 | 0.73684 | 90 | 1.506 | 0.000806 | 84 | 0.737 | 16.913 | 0.0133 | 90.8 | 89.2 | -10.7 | -18.1 | 98.5 | 103
3962 | 1256754 | OnTest | 0 | Test | 57:54:25.200 | 208465.2 | 33:01:00.000 | 33:07:00.100 | 33:01:00.000 | 2014-08-23 23:04 | 1800 | 77.4 | 115.05 | 586.9 | 369.8 | 520.5 | 2.6 | 150.7 | 101.4 | 5.5 | 23.6 | 4.64 | 95.9 | 90 | 89.3 | 89.9 | 25.3 | 40 | 39.9 | 95.5 | 38.5 | 198.3 | 0.73691 | 90 | 1.501 | 0.000807 | 84.1 | 0.7372 | 16.884 | 0.0133 | 90.8 | 89.2 | -10.7 | -18.1 | 98.4 | 103.1
3963 | 1257054 | OnTest | 0 | Test | 57:54:55.200 | 208495.2 | 33:01:30.000 | 33:07:30.100 | 33:01:30.000 | 2014-08-23 23:05 | 1800 | 76.2 | 116.26 | 591.8 | 369.9 | 520.9 | 2.6 | 151 | 101.4 | 5.5 | 23.7 | 4.65 | 95.9 | 90 | 89.3 | 89.9 | 25.2 | 40.1 | 40 | 95.5 | 38.2 | 198.4 | 0.73721 | 90 | 1.5 | 0.000806 | 84.1 | 0.7369 | 16.931 | 0.0133 | 90.8 | 89.3 | -10.6 | -18 | 98.4 | 103.1
3964 | 1257354 | OnTest | 0 | Test | 57:55:25.200 | 208525.2 | 33:02:00.000 | 33:08:00.100 | 33:02:00.000 | 2014-08-23 23:05 | 1800 | 77.7 | 116.12 | 580.2 | 369.9 | 520.9 | 2.6 | 151 | 101.3 | 5.5 | 23.6 | 4.68 | 95.9 | 90 | 89.3 | 89.9 | 25.2 | 40.1 | 40 | 95.5 | 38 | 198.3 | 0.73678 | 89.9 | 1.502 | 0.000806 | 84 | 0.7378 | 16.799 | 0.0133 | 90.7 | 89.1 | -10.7 | -18.1 | 98.4 | 103.1
3965 | 1257654 | OnTest | 0 | Test | 57:55:55.200 | 208555.2 | 33:02:30.000 | 33:08:30.100 | 33:02:30.000 | 2014-08-23 23:06 | 1800 | 76.5 | 116.31 | 581.5 | 370.1 | 521 | 2.6 | 150.9 | 101.3 | 5.5 | 23.7 | 4.69 | 95.9 | 90 | 89.3 | 90 | 25.3 | 40.1 | 40 | 95.5 | 38.4 | 198.3 | 0.73697 | 90 | 1.505 | 0.000807 | 84.1 | 0.7371 | 16.906 | 0.0133 | 90.8 | 89.2 | -10.7 | -18.1 | 98.5 | 103.2
3966 | 1257954 | OnTest | 0 | Test | 57:56:25.200 | 208585.2 | 33:03:00.000 | 33:09:00.100 | 33:03:00.000 | 2014-08-23 23:06 | 1800 | 78.2 | 114.4 | 573.6 | 370.2 | 521 | 2.6 | 150.8 | 101.2 | 5.5 | 23.7 | 4.68 | 95.9 | 90 | 89.3 | 90 | 25.2 | 40.1 | 40 | 95.5 | 38.5 | 198.2 | 0.7374 | 90 | 1.504 | 0.000807 | 84.1 | 0.7372 | 16.883 | 0.0133 | 90.8 | 89.3 | -10.6 | -18 | 98.5 | 103.1
3967 | 1258254 | OnTest | 0 | Test | 57:56:55.200 | 208615.2 | 33:03:30.000 | 33:09:30.100 | 33:03:30.000 | 2014-08-23 23:07 | 1800 | 77 | 115.1 | 591.3 | 370 | 520.9 | 2.6 | 150.9 | 101.3 | 5.5 | 23.7 | 4.55 | 95.9 | 90 | 89.3 | 90 | 25.1 | 40 | 40 | 95.5 | 37.9 | 198.2 | 0.73654 | 90 | 1.497 | 0.000807 | 84.1 | 0.7365 | 17.003 | 0.0133 | 90.8 | 89.2 | -10.6 | -18.1 | 98.5 | 103
3968 | 1258554 | OnTest | 0 | Test | 57:57:25.200 | 208645.2 | 33:04:00.000 | 33:10:00.100 | 33:04:00.000 | 2014-08-23 23:07 | 1800 | 77.8 | 115.46 | 590.6 | 370.1 | 520.7 | 2.6 | 150.6 | 101.2 | 5.5 | 23.7 | 4.57 | 95.9 | 90 | 89.3 | 89.9 | 25.1 | 40 | 40 | 95.5 | 38.3 | 198.2 | 0.73691 | 90 | 1.496 | 0.000806 | 84 | 0.7374 | 16.856 | 0.0133 | 90.8 | 89.1 | -10.7 | -18.1 | 98.4 | 103
3969 | 1258854 | OnTest | 0 | Test | 57:57:55.200 | 208675.2 | 33:04:30.000 | 33:10:30.100 | 33:04:30.000 | 2014-08-23 23:08 | 1800 | 76.2 | 114.29 | 574.2 | 370 | 520.8 | 2.6 | 150.8 | 101.5 | 5.5 | 23.7 | 4.58 | 95.9 | 90 | 89.3 | 89.9 | 25 | 40 | 40 | 95.5 | 39.3 | 198.2 | 0.73684 | 90 | 1.506 | 0.000806 | 84 | 0.7366 | 16.983 | 0.0133 | 90.8 | 89.2 | -10.7 | -18.1 | 98.5 | 103
3970 | 1259154 | OnTest | 0 | Test | 57:58:25.200 | 208705.2 | 33:05:00.000 | 33:11:00.100 | 33:05:00.000 | 2014-08-23 23:08 | 1800 | 77.3 | 116.65 | 583.8 | 370 | 520.9 | 2.6 | 150.8 | 101.5 | 5.5 | 23.7 | 4.68 | 95.9 | 90 | 89.3 | 89.9 | 25 | 40 | 40 | 95.5 | 38.8 | 198.2 | 0.73672 | 90 | 1.501 | 0.000806 | 84 | 0.7368 | 16.945 | 0.0133 | 90.7 | 89.2 | -10.7 | -18.2 | 98.4 | 103.1
3971 | 1259454 | OnTest | 0 | Test | 57:58:55.200 | 208735.2 | 33:05:30.000 | 33:11:30.100 | 33:05:30.000 | 2014-08-23 23:09 | 1800 | 76.1 | 117.44 | 592 | 370 | 520.7 | 2.6 | 150.6 | 101.4 | 5.5 | 23.8 | 4.66 | 95.9 | 90 | 89.3 | 89.9 | 24.9 | 40 | 40 | 95.5 | 38.4 | 198.2 | 0.73715 | 90 | 1.491 | 0.000806 | 84 | 0.737 | 16.918 | 0.0133 | 90.7 | 89.3 | -10.7 | -18.1 | 98.4 | 103.1
3972 | 1259754 | OnTest | 0 | Test | 57:59:25.200 | 208765.2 | 33:06:00.000 | 33:12:00.100 | 33:06:00.000 | 2014-08-23 23:09 | 1800 | 76.4 | 116.77 | 588.6 | 369.9 | 520.7 | 2.6 | 150.8 | 101.4 | 5.5 | 23.7 | 4.63 | 95.9 | 90 | 89.3 | 89.9 | 24.9 | 40 | 40 | 95.5 | 38.5 | 198.2 | 0.73599 | 90 | 1.488 | 0.000806 | 84 | 0.7366 | 16.989 | 0.0133 | 90.7 | 89.2 | -10.7 | -18.1 | 98.5 | 103.1
3973 | 1260054 | OnTest | 0 | Test | 57:59:55.200 | 208795.2 | 33:06:30.000 | 33:12:30.100 | 33:06:30.000 | 2014-08-23 23:10 | 1800 | 77 | 113.93 | 569.4 | 370.2 | 520.9 | 2.6 | 150.7 | 101.2 | 5.5 | 23.7 | 4.54 | 95.9 | 90 | 89.3 | 89.9 | 24.9 | 40.2 | 40 | 95.5 | 37.9 | 198.2 | 0.73672 | 90 | 1.507 | 0.000806 | 84 | 0.737 | 16.926 | 0.0133 | 90.8 | 89.2 | -10.7 | -18.2 | 98.4 | 103
3974 | 1260354 | OnTest | 0 | Test | 58:00:25.200 | 208825.2 | 33:07:00.000 | 33:13:00.100 | 33:07:00.000 | 2014-08-23 23:10 | 1800 | 76.5 | 114.38 | 586.1 | 369.8 | 520.4 | 2.6 | 150.6 | 101.3 | 5.5 | 23.8 | 4.58 | 95.9 | 90 | 89.3 | 89.9 | 24.9 | 40 | 40 | 95.5 | 38.4 | 198.3 | 0.73666 | 90 | 1.503 | 0.000807 | 84.1 | 0.7366 | 16.99 | 0.0133 | 90.8 | 89.2 | -10.7 | -18.1 | 98.5 | 103.1
3975 | 1260654 | OnTest | 0 | Test | 58:00:55.200 | 208855.2 | 33:07:30.000 | 33:13:30.100 | 33:07:30.000 | 2014-08-23 23:11 | 1800 | 75.5 | 113.85 | 576.9 | 369.7 | 520.4 | 2.6 | 150.7 | 101.2 | 5.6 | 23.7 | 4.57 | 95.9 | 90 | 89.3 | 89.9 | 24.8 | 40.1 | 40 | 95.5 | 38.5 | 198.2 | 0.73727 | 90 | 1.502 | 0.000806 | 84 | 0.7376 | 16.826 | 0.0133 | 90.7 | 89.2 | -10.8 | -18.2 | 98.5 | 103
3976 | 1260954 | OnTest | 0 | Test | 58:01:25.200 | 208885.2 | 33:08:00.000 | 33:14:00.100 | 33:08:00.000 | 2014-08-23 23:11 | 1800 | 78.4 | 115.08 | 586.5 | 370.1 | 520.9 | 2.6 | 150.8 | 101.3 | 5.5 | 23.8 | 4.69 | 96 | 90 | 89.3 | 89.9 | 24.8 | 40 | 40.1 | 95.5 | 38.7 | 198.3 | 0.73697 | 90 | 1.495 | 0.000806 | 84 | 0.737 | 16.919 | 0.0133 | 90.8 | 89.2 | -10.8 | -18.2 | 98.4 | 103.1
3977 | 1261254 | OnTest | 0 | Test | 58:01:55.200 | 208915.2 | 33:08:30.000 | 33:14:30.100 | 33:08:30.000 | 2014-08-23 23:12 | 1800 | 78.4 | 115.54 | 588.2 | 370.3 | 521.2 | 2.6 | 150.9 | 101.3 | 5.5 | 25 | 4.74 | 96.7 | 90 | 89.3 | 89.9 | 24.7 | 40 | 40 | 95.5 | 38.3 | 198.1 | 0.7366 | 89.9 | 1.506 | 0.000807 | 84 | 0.7373 | 16.866 | 0.0133 | 90.8 | 89.1 | -10.7 | -18.1 | 98.4 | 103.2
3978 | 1261554 | OnTest | 0 | Test | 58:02:25.200 | 208945.2 | 33:09:00.000 | 33:15:00.100 | 33:09:00.000 | 2014-08-23 23:12 | 1800 | 78.3 | 114.64 | 580.8 | 370.2 | 521 | 2.6 | 150.8 | 101.5 | 5.5 | 24.8 | 4.71 | 96.6 | 90 | 89.3 | 89.9 | 24.7 | 40 | 40 | 95.5 | 38.6 | 198 | 0.73697 | 90 | 1.503 | 0.000806 | 84 | 0.7372 | 16.89 | 0.0133 | 90.8 | 89.2 | -10.8 | -18.1 | 98.4 | 103.1
3979 | 1261854 | OnTest | 0 | Test | 58:02:55.200 | 208975.2 | 33:09:30.000 | 33:15:30.100 | 33:09:30.000 | 2014-08-23 23:13 | 1800 | 77.9 | 117.15 | 583.5 | 370 | 520.7 | 2.6 | 150.7 | 101.3 | 5.5 | 24.6 | 4.57 | 96.5 | 90 | 89.3 | 89.9 | 24.8 | 39.9 | 40 | 95.5 | 38 | 197.9 | 0.73709 | 90 | 1.503 | 0.000806 | 84 | 0.7377 | 16.808 | 0.0133 | 90.8 | 89.1 | -10.7 | -18.2 | 98.5 | 103.1
3980 | 1262154 | OnTest | 0 | Test | 58:03:25.200 | 209005.2 | 33:10:00.000 | 33:16:00.100 | 33:10:00.000 | 2014-08-23 23:13 | 1800 | 76.4 | 116.28 | 575.3 | 369.5 | 520 | 2.6 | 150.5 | 101.4 | 5.5 | 24.4 | 4.58 | 96.4 | 90 | 89.3 | 89.9 | 24.8 | 40 | 40 | 95.5 | 37.6 | 197.8 | 0.73672 | 90 | 1.484 | 0.000805 | 83.9 | 0.7368 | 16.952 | 0.0133 | 90.8 | 89.2 | -10.9 | -18.4 | 98.5 | 103.1
3981 | 1262454 | OnTest | 0 | Test | 58:03:55.200 | 209035.2 | 33:10:30.000 | 33:16:30.100 | 33:10:30.000 | 2014-08-23 23:14 | 1800 | 76.9 | 116.92 | 591.6 | 369.8 | 520.4 | 2.6 | 150.6 | 101.4 | 5.5 | 24.5 | 4.68 | 96.4 | 90 | 89.3 | 89.9 | 24.9 | 40 | 40 | 95.5 | 37.8 | 197.8 | 0.73684 | 90 | 1.491 | 0.000805 | 83.9 | 0.7369 | 16.932 | 0.0133 | 90.8 | 89.2 | -10.8 | -18.2 | 98.4 | 103.1
3982 | 1262754 | OnTest | 0 | Test | 58:04:25.200 | 209065.2 | 33:11:00.000 | 33:17:00.100 | 33:11:00.000 | 2014-08-23 23:14 | 1800 | 79.2 | 114.04 | 588.6 | 369.8 | 520.6 | 2.6 | 150.8 | 101.1 | 5.5 | 24.4 | 4.64 | 96.3 | 90 | 89.3 | 89.9 | 25 | 40 | 40 | 95.5 | 37.8 | 197.8 | 0.73703 | 89.9 | 1.497 | 0.000805 | 83.9 | 0.7383 | 16.71 | 0.0133 | 90.7 | 89.1 | -10.8 | -18.3 | 98.5 | 103.1
3983 | 1263054 | OnTest | 0 | Test | 58:04:55.200 | 209095.2 | 33:11:30.000 | 33:17:30.100 | 33:11:30.000 | 2014-08-23 23:15 | 1800 | 78.9 | 114.9 | 580.7 | 370 | 520.9 | 2.6 | 150.9 | 101.3 | 5.5 | 24.2 | 4.67 | 96.3 | 90 | 89.3 | 89.9 | 25.1 | 40 | 40 | 95.5 | 37.3 | 197.8 | 0.73703 | 90 | 1.502 | 0.000806 | 84 | 0.7374 | 16.852 | 0.0133 | 90.8 | 89.2 | -10.7 | -18.1 | 98.4 | 103.1
3984 | 1263354 | OnTest | 0 | Test | 58:05:25.200 | 209125.2 | 33:12:00.000 | 33:18:00.100 | 33:12:00.000 | 2014-08-23 23:15 | 1800 | 77.5 | 116.6 | 590.4 | 369.7 | 520.2 | 2.6 | 150.5 | 101.3 | 5.5 | 24.2 | 4.55 | 96.3 | 90 | 89.3 | 89.9 | 25.1 | 40 | 40 | 95.5 | 38.1 | 197.8 | 0.73733 | 90 | 1.498 | 0.000806 | 84 | 0.7375 | 16.845 | 0.0133 | 90.8 | 89.2 | -10.8 | -18.2 | 98.5 | 103
3985 | 1263654 | OnTest | 0 | Test | 58:05:55.200 | 209155.2 | 33:12:30.000 | 33:18:30.100 | 33:12:30.000 | 2014-08-23 23:16 | 1800 | 76.6 | 117.16 | 584.5 | 369.7 | 520.7 | 2.6 | 151 | 101.4 | 5.5 | 24.1 | 4.59 | 96.3 | 90 | 89.3 | 89.9 | 25.1 | 40 | 40.1 | 95.5 | 38.3 | 197.8 | 0.73715 | 90 | 1.505 | 0.000805 | 83.9 | 0.7373 | 16.874 | 0.0133 | 90.7 | 89.2 | -10.9 | -18.3 | 98.5 | 103.1
3986 | 1263954 | OnTest | 0 | Test | 58:06:25.200 | 209185.2 | 33:13:00.000 | 33:19:00.100 | 33:13:00.000 | 2014-08-23 23:16 | 1800 | 77.6 | 115.28 | 579.7 | 369.8 | 520.9 | 2.6 | 151.1 | 101.2 | 5.5 | 24 | 4.58 | 96.2 | 90 | 89.3 | 89.9 | 25.2 | 40 | 40.1 | 95.5 | 38.5 | 197.8 | 0.73691 | 90 | 1.494 | 0.000806 | 84 | 0.7366 | 16.976 | 0.0133 | 90.8 | 89.2 | -10.8 | -18.2 | 98.5 | 103.1
3987 | 1264254 | OnTest | 0 | Test | 58:06:55.200 | 209215.2 | 33:13:30.000 | 33:19:30.100 | 33:13:30.000 | 2014-08-23 23:17 | 1800 | 78.2 | 112.91 | 571.2 | 370.2 | 520.9 | 2.6 | 150.7 | 101.3 | 5.5 | 24.1 | 4.64 | 96.2 | 90 | 89.3 | 89.9 | 25.2 | 40 | 40.1 | 95.5 | 38.8 | 197.8 | 0.73746 | 90 | 1.498 | 0.000806 | 84 | 0.7372 | 16.892 | 0.0133 | 90.8 | 89.3 | -10.7 | -18.2 | 98.4 | 103.1
3988 | 1264554 | OnTest | 0 | Test | 58:07:25.200 | 209245.2 | 33:14:00.000 | 33:20:00.100 | 33:14:00.000 | 2014-08-23 23:17 | 1800 | 78.9 | 114.68 | 591.1 | 370 | 520.7 | 2.6 | 150.7 | 101.3 | 5.5 | 23.9 | 4.69 | 96.2 | 90 | 89.3 | 89.9 | 25.2 | 40 | 40 | 95.5 | 38.7 | 197.8 | 0.73672 | 90 | 1.496 | 0.000806 | 84 | 0.7361 | 17.066 | 0.0133 | 90.8 | 89.3 | -10.8 | -18.2 | 98.5 | 103.1
3989 | 1264854 | OnTest | 0 | Test | 58:07:55.200 | 209275.2 | 33:14:30.000 | 33:20:30.100 | 33:14:30.000 | 2014-08-23 23:18 | 1800 | 77.8 | 115.16 | 591.2 | 370 | 520.6 | 2.6 | 150.6 | 101.3 | 5.5 | 24 | 4.64 | 96.2 | 90 | 89.3 | 89.9 | 25.1 | 40 | 40 | 95.5 | 38.2 | 197.8 | 0.73703 | 90 | 1.499 | 0.000806 | 84 | 0.7369 | 16.935 | 0.0133 | 90.8 | 89.2 | -10.8 | -18.2 | 98.5 | 103.1
3990 | 1265154 | OnTest | 0 | Test | 58:08:25.200 | 209305.2 | 33:15:00.000 | 33:21:00.100 | 33:15:00.000 | 2014-08-23 23:18 | 1800 | 77.3 | 116.16 | 591.4 | 370.2 | 521 | 2.6 | 150.8 | 101.5 | 5.5 | 23.9 | 4.55 | 96.2 | 90 | 89.3 | 89.9 | 25.1 | 40 | 40 | 95.4 | 38.7 | 197.8 | 0.73672 | 90 | 1.501 | 0.000805 | 83.9 | 0.7364 | 17.009 | 0.0133 | 90.8 | 89.3 | -10.8 | -18.3 | 98.5 | 103
3991 | 1265454 | OnTest | 0 | Test | 58:08:55.200 | 209335.2 | 33:15:30.000 | 33:21:30.100 | 33:15:30.000 | 2014-08-23 23:19 | 1800 | 77.3 | 116.34 | 591.1 | 370 | 520.6 | 2.6 | 150.6 | 101.3 | 5.5 | 23.7 | 4.6 | 96.2 | 90 | 89.3 | 89.9 | 25.1 | 40 | 40 | 95.5 | 38 | 197.8 | 0.73672 | 90.1 | 1.498 | 0.000806 | 84 | 0.7358 | 17.104 | 0.0133 | 90.8 | 89.3 | -10.7 | -18.2 | 98.5 | 103.1
3992 | 1265754 | OnTest | 0 | Test | 58:09:25.200 | 209365.2 | 33:16:00.000 | 33:22:00.100 | 33:16:00.000 | 2014-08-23 23:19 | 1800 | 79.6 | 115.39 | 589.4 | 370.2 | 520.9 | 2.6 | 150.7 | 101.4 | 5.5 | 24 | 4.81 | 96.2 | 90 | 89.3 | 89.9 | 25.1 | 40 | 40 | 95.5 | 38.3 | 197.8 | 0.73666 | 89.9 | 1.502 | 0.000807 | 84.1 | 0.7373 | 16.866 | 0.0133 | 90.7 | 89.2 | -10.7 | -18.1 | 98.5 | 103.3
3993 | 1266054 | OnTest | 0 | Test | 58:09:55.200 | 209395.2 | 33:16:30.000 | 33:22:30.100 | 33:16:30.000 | 2014-08-23 23:20 | 1800 | 78.6 | 115.07 | 588.4 | 370.3 | 521.1 | 2.6 | 150.8 | 101.5 | 5.5 | 24 | 4.7 | 96.1 | 90 | 89.3 | 89.9 | 25.1 | 40.1 | 40 | 95.5 | 38.5 | 197.8 | 0.73691 | 90 | 1.494 | 0.000806 | 84 | 0.7372 | 16.884 | 0.0133 | 90.8 | 89.2 | -10.7 | -18.2 | 98.4 | 103.1
3994 | 1266354 | OnTest | 0 | Test | 58:10:25.200 | 209425.2 | 33:17:00.000 | 33:23:00.100 | 33:17:00.000 | 2014-08-23 23:20 | 1800 | 76.9 | 115.31 | 584.9 | 370.1 | 520.9 | 2.5 | 150.8 | 101.4 | 5.6 | 24 | 4.6 | 96.1 | 90 | 89.3 | 90 | 25 | 40 | 40.1 | 95.5 | 38.7 | 197.8 | 0.73623 | 90.1 | 1.494 | 0.000806 | 84 | 0.7355 | 17.154 | 0.0133 | 90.8 | 89.3 | -10.7 | -18.2 | 98.5 | 103.1
3995 | 1266654 | OnTest | 0 | Test | 58:10:55.200 | 209455.2 | 33:17:30.000 | 33:23:30.100 | 33:17:30.000 | 2014-08-23 23:21 | 1800 | 77.7 | 115.25 | 580.4 | 369.9 | 520.6 | 2.6 | 150.7 | 101.4 | 5.5 | 24 | 4.63 | 96.1 | 90 | 89.3 | 90 | 24.9 | 40 | 40.1 | 95.5 | 38.7 | 197.9 | 0.73678 | 90 | 1.498 | 0.000805 | 84 | 0.7367 | 16.967 | 0.0133 | 90.8 | 89.2 | -10.8 | -18.2 | 98.5 | 103.1
3996 | 1266954 | OnTest | 0 | Test | 58:11:25.200 | 209485.2 | 33:18:00.000 | 33:24:00.100 | 33:18:00.000 | 2014-08-23 23:21 | 1800 | 77.7 | 116.68 | 592.4 | 370.2 | 521 | 2.5 | 150.8 | 101.3 | 5.5 | 24 | 4.67 | 96.1 | 90 | 89.3 | 90 | 24.9 | 39.9 | 40.1 | 95.5 | 38.7 | 197.9 | 0.73721 | 90.1 | 1.502 | 0.000807 | 84.1 | 0.7356 | 17.147 | 0.0133 | 90.9 | 89.4 | -10.6 | -18.1 | 98.5 | 103.2
3997 | 1267254 | OnTest | 0 | Test | 58:11:55.200 | 209515.2 | 33:18:30.000 | 33:24:30.100 | 33:18:30.000 | 2014-08-23 23:22 | 1800 | 78.4 | 115.46 | 587 | 370.3 | 521.2 | 2.5 | 150.9 | 101.2 | 5.5 | 24 | 4.78 | 96.1 | 90 | 89.3 | 90 | 24.8 | 39.9 | 40.1 | 95.5 | 39 | 198 | 0.73648 | 90.1 | 1.505 | 0.000807 | 84.1 | 0.7356 | 17.137 | 0.0133 | 90.8 | 89.3 | -10.6 | -18.1 | 98.5 | 103.2
3998 | 1267554 | OnTest | 0 | Test | 58:12:25.200 | 209545.2 | 33:19:00.000 | 33:25:00.100 | 33:19:00.000 | 2014-08-23 23:22 | 1800 | 77.9 | 116.92 | 593.2 | 370.3 | 520.9 | 2.5 | 150.6 | 101.3 | 5.5 | 24 | 4.76 | 96.1 | 90 | 89.3 | 89.9 | 24.9 | 39.9 | 40 | 95.5 | 37.9 | 198 | 0.73691 | 90.1 | 1.502 | 0.000806 | 84.1 | 0.7356 | 17.135 | 0.0133 | 90.8 | 89.4 | -10.7 | -18.1 | 98.5 | 103.3
3999 | 1267854 | OnTest | 0 | Test | 58:12:55.200 | 209575.2 | 33:19:30.000 | 33:25:30.100 | 33:19:30.000 | 2014-08-23 23:23 | 1800 | 78.5 | 115.48 | 586.3 | 370.3 | 521.2 | 2.5 | 151 | 101.2 | 5.5 | 23.9 | 4.7 | 96.1 | 90 | 89.3 | 89.9 | 24.8 | 40 | 40 | 95.5 | 37.7 | 198 | 0.73623 | 90 | 1.499 | 0.000807 | 84.1 | 0.7362 | 17.049 | 0.0133 | 90.7 | 89.3 | -10.7 | -18.1 | 98.5 | 103.2
4000 | 1268154 | OnTest | 0 | Test | 58:13:25.200 | 209605.2 | 33:20:00.000 | 33:26:00.100 | 33:20:00.000 | 2014-08-23 23:23 | 1800 | 77.9 | 116.87 | 591.7 | 370.2 | 520.7 | 2.5 | 150.5 | 101.5 | 5.5 | 24 | 4.63 | 96.1 | 90 | 89.3 | 89.9 | 24.8 | 39.9 | 40 | 95.5 | 38.5 | 198 | 0.73605 | 90 | 1.501 | 0.000805 | 84 | 0.7362 | 17.052 | 0.0133 | 90.8 | 89.2 | -10.8 | -18.2 | 98.4 | 103.1
4001 | 1268454 | OnTest | 0 | Test | 58:13:55.200 | 209635.2 | 33:20:30.000 | 33:26:30.100 | 33:20:30.000 | 2014-08-23 23:24 | 1800 | 77.6 | 115.84 | 585.6 | 369.7 | 520.2 | 2.5 | 150.5 | 101.4 | 5.5 | 23.9 | 4.64 | 96.1 | 90 | 89.3 | 89.9 | 24.8 | 39.9 | 40 | 95.5 | 38.1 | 198 | 0.73678 | 90 | 1.507 | 0.000805 | 83.9 | 0.7369 | 16.929 | 0.0133 | 90.8 | 89.2 | -10.8 | -18.2 | 98.4 | 103.1
4002 | 1268754 | OnTest | 0 | Test | 58:14:25.200 | 209665.2 | 33:21:00.000 | 33:27:00.100 | 33:21:00.000 | 2014-08-23 23:24 | 1800 | 78.5 | 114.83 | 578.2 | 370.2 | 521 | 2.5 | 150.8 | 101.3 | 5.5 | 24 | 4.7 | 96.1 | 90 | 89.3 | 89.9 | 24.9 | 40.1 | 40 | 95.5 | 38.2 | 198 | 0.73654 | 90 | 1.499 | 0.000807 | 84.1 | 0.7371 | 16.908 | 0.0133 | 90.7 | 89.2 | -10.7 | -18.1 | 98.5 | 103.2
4003 | 1269054 | OnTest | 0 | Test | 58:14:55.200 | 209695.2 | 33:21:30.000 | 33:27:30.100 | 33:21:30.000 | 2014-08-23 23:25 | 1800 | 78.9 | 114.83 | 587.2 | 370.3 | 521.1 | 2.5 | 150.9 | 101.4 | 5.5 | 23.9 | 4.72 | 96.1 | 90 | 89.3 | 89.9 | 24.9 | 40.1 | 40.1 | 95.5 | 37.7 | 198 | 0.73691 | 90 | 1.504 | 0.000806 | 84 | 0.7366 | 16.983 | 0.0133 | 90.8 | 89.2 | -10.7 | -18.2 | 98.4 | 103.1
4004 | 1269354 | OnTest | 0 | Test | 58:15:25.200 | 209725.2 | 33:22:00.000 | 33:28:00.100 | 33:22:00.000 | 2014-08-23 23:25 | 1800 | 74.8 | 115.36 | 580.1 | 369.9 | 520.6 | 2.5 | 150.8 | 101.4 | 5.5 | 23.9 | 4.75 | 96.1 | 90 | 89.3 | 90 | 24.9 | 40 | 40.1 | 95.5 | 37.9 | 198.1 | 0.73684 | 90.1 | 1.501 | 0.000806 | 84 | 0.7362 | 17.053 | 0.0133 | 90.8 | 89.3 | -10.8 | -18.2 | 98.5 | 103.3
4005 | 1269654 | OnTest | 0 | Test | 58:15:55.200 | 209755.2 | 33:22:30.000 | 33:28:30.100 | 33:22:30.000 | 2014-08-23 23:26 | 1800 | 68.6 | 116 | 592 | 370 | 520.7 | 2.5 | 150.7 | 101.4 | 5.5 | 23.9 | 4.7 | 96.1 | 90 | 89.3 | 90 | 24.9 | 40 | 40.1 | 95.5 | 37.8 | 198.1 | 0.73703 | 90 | 1.499 | 0.000806 | 84 | 0.7371 | 16.906 | 0.0133 | 90.7 | 89.3 | -10.7 | -18.2 | 98.5 | 103.2
4006 | 1269954 | OnTest | 0 | Test | 58:16:25.200 | 209785.2 | 33:23:00.000 | 33:29:00.100 | 33:23:00.000 | 2014-08-23 23:26 | 1800 | 68.9 | 115.21 | 584.9 | 370.4 | 521.1 | 2.5 | 150.7 | 101.4 | 5.5 | 23.9 | 4.67 | 96.1 | 90 | 89.3 | 90 | 24.9 | 40.1 | 40.1 | 95.5 | 37.8 | 198.1 | 0.73703 | 90 | 1.494 | 0.000806 | 84 | 0.7369 | 16.932 | 0.0133 | 90.8 | 89.2 | -10.8 | -18.2 | 98.5 | 103.2
4007 | 1270254 | OnTest | 0 | Test | 58:16:55.200 | 209815.2 | 33:23:30.000 | 33:29:30.100 | 33:23:30.000 | 2014-08-23 23:27 | 1800 | 73.4 | 114.8 | 576.8 | 369.8 | 520.4 | 2.5 | 150.6 | 101.4 | 5.5 | 23.8 | 4.57 | 96.1 | 90 | 89.3 | 90 | 25 | 40.1 | 40.1 | 95.5 | 38 | 198.1 | 0.73629 | 89.9 | 1.499 | 0.000805 | 83.9 | 0.737 | 16.918 | 0.0133 | 90.8 | 89.1 | -10.8 | -18.2 | 98.5 | 103
4008 | 1270554 | OnTest | 0 | Test | 58:17:25.200 | 209845.2 | 33:24:00.000 | 33:30:00.100 | 33:24:00.000 | 2014-08-23 23:27 | 1800 | 72.6 | 115.64 | 578.8 | 369.9 | 520.4 | 2.5 | 150.5 | 101.4 | 5.5 | 23.9 | 4.64 | 96 | 90 | 89.3 | 90 | 25 | 40 | 40.1 | 95.5 | 38.5 | 198 | 0.73709 | 90 | 1.505 | 0.000805 | 83.9 | 0.7367 | 16.969 | 0.0133 | 90.8 | 89.2 | -10.8 | -18.2 | 98.5 | 103.1
4009 | 1270854 | OnTest | 0 | Test | 58:17:55.200 | 209875.2 | 33:24:30.000 | 33:30:30.100 | 33:24:30.000 | 2014-08-23 23:28 | 1801 | 71.2 | 117.26 | 586.5 | 370.2 | 521 | 2.5 | 150.7 | 101.5 | 5.5 | 23.6 | 4.76 | 96.1 | 90 | 89.3 | 90 | 25 | 40 | 40 | 95.5 | 38.7 | 198 | 0.73605 | 90.1 | 1.493 | 0.000807 | 84.1 | 0.7352 | 17.208 | 0.0133 | 90.8 | 89.3 | -10.7 | -18.1 | 98.5 | 103.2
4010 | 1271154 | OnTest | 0 | Test | 58:18:25.200 | 209905.2 | 33:25:00.000 | 33:31:00.100 | 33:25:00.000 | 2014-08-23 23:28 | 1800 | 74.2 | 116.36 | 582.4 | 370 | 520.7 | 2.5 | 150.6 | 101.4 | 5.5 | 23.7 | 4.77 | 96.1 | 90 | 89.3 | 90 | 25 | 40 | 40 | 95.5 | 37.7 | 198 | 0.73648 | 90 | 1.502 | 0.000807 | 84.1 | 0.7366 | 16.99 | 0.0133 | 90.8 | 89.2 | -10.7 | -18.1 | 98.5 | 103.3
4011 | 1271454 | OnTest | 0 | Test | 58:18:55.200 | 209935.2 | 33:25:30.000 | 33:31:30.100 | 33:25:30.000 | 2014-08-23 23:29 | 1800 | 77.3 | 115.22 | 586.6 | 370 | 520.3 | 2.5 | 150.4 | 101.3 | 5.5 | 23.6 | 4.71 | 96.1 | 90 | 89.3 | 90 | 25.1 | 40.1 | 40.1 | 95.5 | 37.4 | 198 | 0.73617 | 90.1 | 1.499 | 0.000806 | 84 | 0.735 | 17.24 | 0.0133 | 90.8 | 89.3 | -10.8 | -18.2 | 98.5 | 103.2
4012 | 1271754 | OnTest | 0 | Test | 58:19:25.200 | 209965.2 | 33:26:00.000 | 33:32:00.100 | 33:26:00.000 | 2014-08-23 23:29 | 1800 | 77.3 | 114.64 | 590.1 | 369.8 | 520.3 | 2.5 | 150.5 | 101.3 | 5.5 | 23.5 | 4.58 | 96 | 90 | 89.3 | 90 | 25.1 | 40 | 40.1 | 95.5 | 37.4 | 197.9 | 0.7366 | 90 | 1.501 | 0.000805 | 83.9 | 0.7369 | 16.942 | 0.0133 | 90.8 | 89.2 | -10.8 | -18.3 | 98.5 | 103.1
4013 | 1272054 | OnTest | 0 | Test | 58:19:55.200 | 209995.2 | 33:26:30.000 | 33:32:30.100 | 33:26:30.000 | 2014-08-23 23:30 | 1800 | 74.2 | 114.13 | 586.2 | 370 | 520.7 | 2.5 | 150.7 | 101.5 | 5.5 | 23.8 | 4.63 | 96 | 90 | 89.3 | 90 | 25.1 | 40.1 | 40.1 | 95.5 | 37.4 | 197.9 | 0.73666 | 90 | 1.499 | 0.000805 | 83.9 | 0.736 | 17.076 | 0.0133 | 90.8 | 89.3 | -10.8 | -18.3 | 98.5 | 103.1
4014 | 1272354 | OnTest | 0 | Test | 58:20:25.200 | 210025.2 | 33:27:00.000 | 33:33:00.100 | 33:27:00.000 | 2014-08-23 23:30 | 1800 | 76.2 | 115.11 | 578.5 | 369.9 | 520.6 | 2.5 | 150.7 | 101.3 | 5.5 | 23.7 | 4.65 | 96 | 90 | 89.3 | 90 | 25.1 | 40.1 | 40.1 | 95.5 | 37.8 | 197.9 | 0.73721 | 90 | 1.5 | 0.000806 | 84 | 0.7372 | 16.883 | 0.0133 | 90.8 | 89.2 | -10.8 | -18.2 | 98.5 | 103.1
4015 | 1272654 | OnTest | 0 | Test | 58:20:55.200 | 210055.2 | 33:27:30.000 | 33:33:30.100 | 33:27:30.000 | 2014-08-23 23:31 | 1800 | 76.6 | 115.86 | 579.2 | 369.6 | 520.3 | 2.5 | 150.7 | 101.3 | 5.5 | 23.8 | 4.65 | 96 | 90 | 89.3 | 90 | 25.1 | 40 | 40.1 | 95.5 | 37.7 | 197.9 | 0.73636 | 90 | 1.5 | 0.000805 | 83.9 | 0.7359 | 17.096 | 0.0133 | 90.8 | 89.3 | -10.8 | -18.2 | 98.4 | 103.1
4016 | 1272954 | OnTest | 0 | Test | 58:21:25.200 | 210085.2 | 33:28:00.000 | 33:34:00.100 | 33:28:00.000 | 2014-08-23 23:31 | 1800 | 77.1 | 115.75 | 587.3 | 369.7 | 520.2 | 2.5 | 150.6 | 101.5 | 5.5 | 23.7 | 4.63 | 96 | 90 | 89.3 | 90 | 25.2 | 40 | 40.1 | 95.5 | 36.7 | 197.9 | 0.73678 | 90 | 1.502 | 0.000806 | 84 | 0.7366 | 16.986 | 0.0133 | 90.8 | 89.2 | -10.8 | -18.2 | 98.5 | 103.1
4017 | 1273254 | OnTest | 0 | Test | 58:21:55.200 | 210115.2 | 33:28:30.000 | 33:34:30.100 | 33:28:30.000 | 2014-08-23 23:32 | 1800 | 76.4 | 114.52 | 574.3 | 369.7 | 520.2 | 2.5 | 150.6 | 101.4 | 5.5 | 23.8 | 4.7 | 96 | 90 | 89.3 | 90 | 25.2 | 39.9 | 40.1 | 95.5 | 37.3 | 197.9 | 0.73623 | 90 | 1.502 | 0.000805 | 83.9 | 0.7367 | 16.975 | 0.0133 | 90.8 | 89.2 | -10.9 | -18.3 | 98.5 | 103.2
4018 | 1273554 | OnTest | 0 | Test | 58:22:25.200 | 210145.2 | 33:29:00.000 | 33:35:00.100 | 33:29:00.000 | 2014-08-23 23:32 | 1800 | 75.6 | 115.82 | 586.7 | 369.8 | 520.3 | 2.5 | 150.5 | 101.4 | 5.5 | 23.8 | 4.54 | 96 | 90 | 89.3 | 90 | 25.1 | 40 | 40.1 | 95.5 | 36.8 | 197.9 | 0.73691 | 90 | 1.502 | 0.000807 | 84.1 | 0.7371 | 16.9 | 0.0133 | 90.8 | 89.2 | -10.8 | -18.2 | 98.6 | 103.1
4019 | 1273854 | OnTest | 0 | Test | 58:22:55.200 | 210175.2 | 33:29:30.000 | 33:35:30.100 | 33:29:30.000 | 2014-08-23 23:33 | 1800 | 76.9 | 117.18 | 588.7 | 369.9 | 520.6 | 2.5 | 150.7 | 101.4 | 5.5 | 23.8 | 4.54 | 96 | 90 | 89.3 | 90 | 25.1 | 40 | 40.1 | 95.5 | 37 | 197.9 | 0.73648 | 89.9 | 1.5 | 0.000806 | 83.9 | 0.7377 | 16.803 | 0.0133 | 90.7 | 89.1 | -10.8 | -18.3 | 98.5 | 103
4020 | 1274154 | OnTest | 0 | Test | 58:23:25.200 | 210205.2 | 33:30:00.000 | 33:36:00.100 | 33:30:00.000 | 2014-08-23 23:33 | 1799 | 73.9 | 116 | 580.5 | 369.8 | 520.5 | 2.5 | 150.7 | 101.4 | 5.5 | 23.5 | 4.53 | 96 | 90 | 89.3 | 90 | 25 | 39.9 | 40.1 | 95.5 | 37.2 | 197.9 | 0.73611 | 90 | 1.492 | 0.000804 | 83.8 | 0.7366 | 16.988 | 0.0133 | 90.7 | 89.2 | -10.9 | -18.4 | 98.5 | 103
4021 | 1274454 | OnTest | 0 | Test | 58:23:55.200 | 210235.2 | 33:30:30.000 | 33:36:30.100 | 33:30:30.000 | 2014-08-23 23:34 | 1800 | 75.9 | 114.35 | 579.4 | 370.1 | 520.7 | 2.5 | 150.6 | 101.3 | 5.5 | 23.6 | 4.65 | 96 | 90 | 89.3 | 90 | 24.9 | 39.9 | 40.1 | 95.5 | 37.7 | 197.9 | 0.73654 | 90 | 1.505 | 0.000805 | 83.9 | 0.737 | 16.917 | 0.0133 | 90.8 | 89.2 | -10.8 | -18.3 | 98.5 | 103.1
4022 | 1274754 | OnTest | 0 | Test | 58:24:25.200 | 210265.2 | 33:31:00.000 | 33:37:00.100 | 33:31:00.000 | 2014-08-23 23:34 | 1800 | 76.3 | 114.27 | 585.5 | 369.8 | 520.3 | 2.5 | 150.5 | 101.3 | 5.5 | 23.8 | 4.66 | 96 | 90 | 89.3 | 90 | 24.9 | 40 | 40.1 | 95.5 | 37.7 | 198 | 0.73642 | 90 | 1.502 | 0.000805 | 83.9 | 0.7364 | 17.016 | 0.0133 | 90.8 | 89.2 | -10.8 | -18.3 | 98.5 | 103.2
4023 | 1275054 | OnTest | 0 | Test | 58:24:55.200 | 210295.2 | 33:31:30.000 | 33:37:30.100 | 33:31:30.000 | 2014-08-23 23:35 | 1800 | 75.6 | 116.02 | 583.6 | 369.9 | 520.4 | 2.5 | 150.5 | 101.3 | 5.5 | 23.8 | 4.6 | 96 | 90 | 89.2 | 90 | 24.9 | 40 | 40.1 | 95.5 | 37.7 | 198 | 0.73733 | 90 | 1.501 | 0.000806 | 84 | 0.7371 | 16.905 | 0.0133 | 90.8 | 89.3 | -10.8 | -18.2 | 98.5 | 103.1
4024 | 1275354 | OnTest | 0 | Test | 58:25:25.200 | 210325.2 | 33:32:00.000 | 33:38:00.100 | 33:32:00.000 | 2014-08-23 23:35 | 1800 | 73.9 | 117.96 | 590.8 | 369.9 | 520.5 | 2.5 | 150.6 | 101.5 | 5.5 | 23.8 | 4.52 | 96 | 90 | 89.3 | 90 | 24.8 | 39.9 | 40.1 | 95.5 | 38.6 | 198 | 0.73684 | 90 | 1.499 | 0.000805 | 83.9 | 0.7368 | 16.948 | 0.0133 | 90.8 | 89.2 | -10.8 | -18.3 | 98.5 | 103
4025 | 1275654 | OnTest | 0 | Test | 58:25:55.200 | 210355.2 | 33:32:30.000 | 33:38:30.100 | 33:32:30.000 | 2014-08-23 23:36 | 1799 | 72.7 | 115.77 | 582.5 | 369.9 | 520.6 | 2.5 | 150.7 | 101.3 | 5.5 | 23.9 | 4.54 | 96 | 90 | 89.2 | 90 | 24.8 | 40 | 40.1 | 95.5 | 38.8 | 198 | 0.73697 | 90 | 1.495 | 0.000806 | 84 | 0.7366 | 16.989 | 0.0133 | 90.8 | 89.2 | -10.8 | -18.3 | 98.5 | 103.1
4026 | 1275954 | OnTest | 0 | Test | 58:26:25.200 | 210385.2 | 33:33:00.000 | 33:39:00.100 | 33:33:00.000 | 2014-08-23 23:36 | 1800 | 74.6 | 114.23 | 580.2 | 370.1 | 520.8 | 2.5 | 150.7 | 101.2 | 5.5 | 23.8 | 4.58 | 96 | 90 | 89.2 | 90 | 24.8 | 40 | 40.1 | 95.5 | 39 | 198 | 0.73648 | 90.1 | 1.492 | 0.000806 | 84 | 0.7353 | 17.185 | 0.0133 | 90.9 | 89.3 | -10.9 | -18.2 | 98.5 | 103.1
4027 | 1276254 | OnTest | 0 | Test | 58:26:55.200 | 210415.2 | 33:33:30.000 | 33:39:30.100 | 33:33:30.000 | 2014-08-23 23:37 | 1800 | 75 | 116.77 | 591.5 | 369.7 | 520.2 | 2.5 | 150.5 | 101.2 | 5.5 | 23.8 | 4.54 | 96 | 90 | 89.2 | 90 | 24.8 | 39.9 | 40.1 | 95.5 | 38.3 | 198.1 | 0.73727 | 90.1 | 1.496 | 0.000804 | 83.8 | 0.7365 | 16.997 | 0.0133 | 90.8 | 89.3 | -10.9 | -18.4 | 98.4 | 103
4028 | 1276554 | OnTest | 0 | Test | 58:27:25.200 | 210445.2 | 33:34:00.000 | 33:40:00.100 | 33:34:00.000 | 2014-08-23 23:37 | 1800 | 75.8 | 115.39 | 577.6 | 370 | 520.6 | 2.5 | 150.6 | 101.5 | 5.5 | 23.8 | 4.7 | 96 | 90 | 89.3 | 90 | 24.9 | 40 | 40 | 95.5 | 38.1 | 198.1 | 0.73678 | 90.1 | 1.505 | 0.000805 | 84 | 0.7357 | 17.126 | 0.0133 | 90.8 | 89.3 | -10.8 | -18.3 | 98.5 | 103.2
4029 | 1276854 | OnTest | 0 | Test | 58:27:55.200 | 210475.2 | 33:34:30.000 | 33:40:30.100 | 33:34:30.000 | 2014-08-23 23:38 | 1800 | 77.7 | 115.4 | 591.9 | 369.9 | 520.5 | 2.5 | 150.6 | 101.3 | 5.5 | 23.8 | 4.68 | 96 | 90 | 89.3 | 90 | 24.9 | 40 | 40 | 95.5 | 38 | 198.1 | 0.73678 | 90 | 1.503 | 0.000806 | 84 | 0.737 | 16.913 | 0.0133 | 90.7 | 89.2 | -10.8 | -18.3 | 98.5 | 103.2
4030 | 1277154 | OnTest | 0 | Test | 58:28:25.200 | 210505.2 | 33:35:00.000 | 33:41:00.100 | 33:35:00.000 | 2014-08-23 23:38 | 1800 | 77 | 115.4 | 583.8 | 369.9 | 520.4 | 2.5 | 150.5 | 101.4 | 5.5 | 23.7 | 4.63 | 96 | 90 | 89.3 | 90 | 25 | 40 | 40 | 95.5 | 38.1 | 198.1 | 0.73697 | 90 | 1.493 | 0.000806 | 84 | 0.7365 | 16.998 | 0.0133 | 90.8 | 89.3 | -10.8 | -18.2 | 98.5 | 103.1
4031 | 1277454 | OnTest | 0 | Test | 58:28:55.200 | 210535.2 | 33:35:30.000 | 33:41:30.100 | 33:35:30.000 | 2014-08-23 23:39 | 1800 | 77.2 | 115.84 | 579.7 | 370.1 | 521 | 2.5 | 150.9 | 101.4 | 5.5 | 23.5 | 4.64 | 96 | 90 | 89.3 | 90 | 25.1 | 40 | 40 | 95.5 | 38.5 | 198.1 | 0.73617 | 90 | 1.5 | 0.000806 | 84 | 0.7357 | 17.122 | 0.0133 | 90.8 | 89.3 | -10.7 | -18.1 | 98.5 | 103.1
4032 | 1277754 | OnTest | 0 | Test | 58:29:25.200 | 210565.2 | 33:36:00.000 | 33:42:00.100 | 33:36:00.000 | 2014-08-23 23:39 | 1800 | 76.8 | 115.54 | 590.9 | 370.1 | 520.7 | 2.5 | 150.5 | 101.4 | 5.5 | 23.5 | 4.68 | 96 | 90 | 89.3 | 90.1 | 25.1 | 40 | 39.9 | 95.5 | 37.5 | 198.1 | 0.73684 | 90 | 1.506 | 0.000806 | 84 | 0.7366 | 16.989 | 0.0133 | 90.8 | 89.3 | -10.8 | -18.2 | 98.5 | 103.2
4033 | 1278054 | OnTest | 0 | Test | 58:29:55.200 | 210595.2 | 33:36:30.000 | 33:42:30.100 | 33:36:30.000 | 2014-08-23 23:40 | 1800 | 80 | 115.79 | 591.1 | 370 | 520.5 | 2.5 | 150.5 | 101.3 | 5.5 | 23.6 | 4.81 | 96 | 90 | 89.3 | 90 | 25.2 | 40 | 39.9 | 95.6 | 37.6 | 198 | 0.73703 | 90 | 1.498 | 0.000806 | 84 | 0.7367 | 16.97 | 0.0133 | 90.8 | 89.2 | -10.7 | -18.2 | 98.5 | 103.3
4034 | 1278354 | OnTest | 0 | Test | 58:30:25.200 | 210625.2 | 33:37:00.000 | 33:43:00.100 | 33:37:00.000 | 2014-08-23 23:40 | 1800 | 78.4 | 114.82 | 581.5 | 370.3 | 520.9 | 2.5 | 150.6 | 101.3 | 5.5 | 23.6 | 4.78 | 96 | 90 | 89.3 | 90 | 25.2 | 39.9 | 39.9 | 95.6 | 37.7 | 197.9 | 0.73691 | 90 | 1.503 | 0.000805 | 83.9 | 0.7369 | 16.932 | 0.0133 | 90.8 | 89.2 | -10.8 | -18.2 | 98.4 | 103.2
4035 | 1278654 | OnTest | 0 | Test | 58:30:55.200 | 210655.2 | 33:37:30.000 | 33:43:30.100 | 33:37:30.000 | 2014-08-23 23:41 | 1800 | 79.8 | 116.73 | 591.6 | 370 | 520.3 | 2.5 | 150.3 | 101.3 | 5.5 | 23.7 | 4.72 | 96 | 90 | 89.3 | 90 | 25.2 | 39.9 | 39.8 | 95.6 | 38 | 197.8 | 0.73678 | 90.1 | 1.504 | 0.000806 | 84 | 0.736 | 17.085 | 0.0133 | 90.8 | 89.3 | -10.7 | -18.2 | 98.5 | 103.2
4036 | 1278954 | OnTest | 0 | Test | 58:31:25.200 | 210685.2 | 33:38:00.000 | 33:44:00.100 | 33:38:00.000 | 2014-08-23 23:41 | 1800 | 77 | 116.16 | 591.3 | 370 | 520.5 | 2.5 | 150.5 | 101.4 | 5.5 | 23.7 | 4.52 | 96 | 90 | 89.3 | 90 | 25.2 | 39.9 | 39.8 | 95.6 | 37.6 | 197.8 | 0.73703 | 90 | 1.502 | 0.000806 | 84 | 0.7372 | 16.881 | 0.0133 | 90.7 | 89.2 | -10.8 | -18.2 | 98.5 | 103
4037 | 1279254 | OnTest | 0 | Test | 58:31:55.200 | 210715.2 | 33:38:30.000 | 33:44:30.100 | 33:38:30.000 | 2014-08-23 23:42 | 1800 | 77.4 | 115.12 | 592.2 | 369.7 | 520.2 | 2.5 | 150.4 | 101.2 | 5.5 | 23.7 | 4.52 | 96 | 90 | 89.3 | 90 | 25.2 | 40 | 39.7 | 95.5 | 37.7 | 197.7 | 0.7366 | 90.1 | 1.499 | 0.000805 | 83.9 | 0.7357 | 17.12 | 0.0133 | 90.8 | 89.3 | -10.9 | -18.3 | 98.6 | 103.1
4038 | 1279554 | OnTest | 0 | Test | 58:32:25.200 | 210745.2 | 33:39:00.000 | 33:45:00.100 | 33:39:00.000 | 2014-08-23 23:42 | 1800 | 77.3 | 116.35 | 582.5 | 369.8 | 520.6 | 2.5 | 150.8 | 101.3 | 5.5 | 23.7 | 4.54 | 96 | 90 | 89.3 | 90 | 25.1 | 40 | 39.7 | 95.6 | 37.4 | 197.7 | 0.73684 | 90 | 1.5 | 0.000805 | 83.9 | 0.7373 | 16.875 | 0.0133 | 90.8 | 89.2 | -10.8 | -18.3 | 98.5 | 103
4039 | 1279854 | OnTest | 0 | Test | 58:32:55.200 | 210775.2 | 33:39:30.000 | 33:45:30.100 | 33:39:30.000 | 2014-08-23 23:43 | 1800 | 77.1 | 116.29 | 589.4 | 370 | 520.4 | 2.5 | 150.4 | 101.3 | 5.5 | 23.5 | 4.62 | 96 | 90 | 89.3 | 90 | 25.1 | 40 | 39.7 | 95.6 | 38.3 | 197.7 | 0.73684 | 90.1 | 1.501 | 0.000806 | 84 | 0.7359 | 17.094 | 0.0133 | 90.8 | 89.3 | -10.8 | -18.2 | 98.5 | 103.2
4040 | 1280154 | OnTest | 0 | Test | 58:33:25.200 | 210805.2 | 33:40:00.000 | 33:46:00.100 | 33:40:00.000 | 2014-08-23 23:43 | 1800 | 76.8 | 115.49 | 585.8 | 369.7 | 520.1 | 2.5 | 150.4 | 101.5 | 5.5 | 23.4 | 4.59 | 96 | 90 | 89.3 | 90.1 | 25 | 40 | 39.7 | 95.6 | 38.3 | 197.8 | 0.7366 | 90 | 1.5 | 0.000806 | 84 | 0.7362 | 17.044 | 0.0133 | 90.8 | 89.2 | -10.8 | -18.2 | 98.5 | 103.1
4041 | 1280454 | OnTest | 0 | Test | 58:33:55.200 | 210835.2 | 33:40:30.000 | 33:46:30.100 | 33:40:30.000 | 2014-08-23 23:44 | 1800 | 78.2 | 115.49 | 583.1 | 369.8 | 520.1 | 2.5 | 150.4 | 101.4 | 5.5 | 23.4 | 4.59 | 96 | 90 | 89.3 | 90.1 | 25 | 40 | 39.8 | 95.6 | 38.5 | 197.9 | 0.73666 | 90.1 | 1.497 | 0.000805 | 83.9 | 0.7358 | 17.111 | 0.0133 | 90.8 | 89.3 | -10.8 | -18.2 | 98.5 | 103.1
4042 | 1280754 | OnTest | 0 | Test | 58:34:25.200 | 210865.2 | 33:41:00.000 | 33:47:00.100 | 33:41:00.000 | 2014-08-23 23:44 | 1800 | 75.8 | 115.58 | 579.8 | 369.5 | 520 | 2.5 | 150.4 | 101.3 | 5.5 | 23.3 | 4.48 | 96 | 90 | 89.3 | 90.1 | 25 | 40.1 | 39.8 | 95.6 | 38.6 | 197.9 | 0.73623 | 90.1 | 1.502 | 0.000806 | 84 | 0.7353 | 17.192 | 0.0133 | 90.9 | 89.3 | -10.8 | -18.2 | 98.5 | 103
4043 | 1281054 | OnTest | 0 | Test | 58:34:55.200 | 210895.2 | 33:41:30.000 | 33:47:30.100 | 33:41:30.000 | 2014-08-23 23:45 | 1800 | 76.5 | 116.99 | 585.5 | 369.9 | 520.4 | 2.5 | 150.6 | 101.5 | 5.5 | 23.7 | 4.53 | 96 | 90 | 89.3 | 90.1 | 24.9 | 40.1 | 39.8 | 95.6 | 38 | 197.9 | 0.73666 | 90 | 1.498 | 0.000806 | 84 | 0.7362 | 17.05 | 0.0133 | 90.8 | 89.3 | -10.8 | -18.2 | 98.5 | 103
4044 | 1281354 | OnTest | 0 | Test | 58:35:25.200 | 210925.2 | 33:42:00.000 | 33:48:00.100 | 33:42:00.000 | 2014-08-23 23:45 | 1800 | 76.4 | 116.3 | 587.4 | 369.9 | 520.5 | 2.5 | 150.6 | 101.4 | 5.5 | 23.7 | 4.58 | 96 | 90 | 89.3 | 90.1 | 24.9 | 40 | 39.8 | 95.6 | 38 | 197.8 | 0.73691 | 90.1 | 1.506 | 0.000805 | 83.9 | 0.7361 | 17.062 | 0.0133 | 90.9 | 89.3 | -10.8 | -18.3 | 98.5 | 103.1
4045 | 1281654 | OnTest | 0 | Test | 58:35:55.200 | 210955.2 | 33:42:30.000 | 33:48:30.100 | 33:42:30.000 | 2014-08-23 23:46 | 1800 | 78.5 | 115.95 | 590.4 | 369.8 | 520.4 | 2.5 | 150.6 | 101.3 | 5.5 | 23.7 | 4.66 | 96 | 90 | 89.3 | 90.1 | 24.9 | 39.9 | 39.7 | 95.6 | 38.1 | 197.9 | 0.73636 | 90 | 1.493 | 0.000806 | 84.1 | 0.7358 | 17.115 | 0.0133 | 90.8 | 89.3 | -10.8 | -18.2 | 98.5 | 103.2
4046 | 1281954 | OnTest | 0 | Test | 58:36:25.200 | 210985.2 | 33:43:00.000 | 33:49:00.100 | 33:43:00.000 | 2014-08-23 23:46 | 1800 | 77.5 | 114.46 | 592 | 369.8 | 520.5 | 2.5 | 150.7 | 101.4 | 5.5 | 23.7 | 4.57 | 96 | 90 | 89.3 | 90 | 24.9 | 40 | 39.7 | 95.5 | 37.7 | 197.8 | 0.73593 | 90 | 1.504 | 0.000806 | 84 | 0.7362 | 17.043 | 0.0133 | 90.8 | 89.1 | -10.8 | -18.3 | 98.5 | 103.1
4047 | 1282254 | OnTest | 0 | Test | 58:36:55.200 | 211015.2 | 33:43:30.000 | 33:49:30.100 | 33:43:30.000 | 2014-08-23 23:47 | 1800 | 76.8 | 115.48 | 586.9 | 369.8 | 520.5 | 2.5 | 150.8 | 101.3 | 5.5 | 23.6 | 4.59 | 96 | 90 | 89.2 | 90 | 24.9 | 40 | 39.7 | 95.6 | 37.7 | 197.9 | 0.73648 | 90 | 1.501 | 0.000806 | 84 | 0.7361 | 17.07 | 0.0133 | 90.8 | 89.2 | -10.9 | -18.3 | 98.6 | 103.2
4048 | 1282554 | OnTest | 0 | Test | 58:37:25.200 | 211045.2 | 33:44:00.000 | 33:50:00.100 | 33:44:00.000 | 2014-08-23 23:47 | 1801 | 76.8 | 115.46 | 590.3 | 369.8 | 520.3 | 2.5 | 150.6 | 101.5 | 5.5 | 23.7 | 4.52 | 96 | 90 | 89.3 | 90 | 24.9 | 40.1 | 39.7 | 95.6 | 38.4 | 197.9 | 0.73636 | 90 | 1.501 | 0.000805 | 83.8 | 0.736 | 17.086 | 0.0133 | 90.8 | 89.3 | -10.9 | -18.3 | 98.5 | 103
4049 | 1282854 | OnTest | 0 | Test | 58:37:55.200 | 211075.2 | 33:44:30.000 | 33:50:30.100 | 33:44:30.000 | 2014-08-23 23:48 | 1800 | 76.9 | 115.66 | 592.1 | 369.8 | 520.4 | 2.5 | 150.6 | 101.4 | 5.5 | 23.7 | 4.53 | 96 | 90 | 89.3 | 90 | 24.9 | 40.1 | 39.8 | 95.6 | 38 | 197.9 | 0.73684 | 90 | 1.503 | 0.000805 | 83.9 | 0.7362 | 17.046 | 0.0133 | 90.8 | 89.3 | -10.8 | -18.2 | 98.4 | 103
4050 | 1283154 | OnTest | 0 | Test | 58:38:25.200 | 211105.2 | 33:45:00.000 | 33:51:00.100 | 33:45:00.000 | 2014-08-23 23:48 | 1800 | 76.1 | 114.69 | 582.7 | 369.6 | 520.1 | 2.5 | 150.5 | 101.2 | 5.5 | 23.7 | 4.55 | 96 | 90 | 89.3 | 90.1 | 25 | 40.1 | 39.8 | 95.6 | 38.3 | 197.9 | 0.73562 | 90 | 1.499 | 0.000805 | 83.9 | 0.7352 | 17.21 | 0.0133 | 90.8 | 89.3 | -10.8 | -18.3 | 98.4 | 103
4051 | 1283454 | OnTest | 0 | Test | 58:38:55.200 | 211135.2 | 33:45:30.000 | 33:51:30.100 | 33:45:30.000 | 2014-08-23 23:49 | 1800 | 76 | 114.6 | 591.7 | 369.7 | 520.3 | 2.5 | 150.7 | 101.3 | 5.5 | 23.8 | 4.56 | 96 | 90 | 89.3 | 90.1 | 24.9 | 40 | 39.8 | 95.6 | 37.7 | 198 | 0.73672 | 90 | 1.502 | 0.000805 | 83.9 | 0.7365 | 16.993 | 0.0133 | 90.8 | 89.2 | -10.8 | -18.2 | 98.4 | 103
4052 | 1283754 | OnTest | 0 | Test | 58:39:25.200 | 211165.2 | 33:46:00.000 | 33:52:00.100 | 33:46:00.000 | 2014-08-23 23:49 | 1800 | 76.4 | 115.21 | 576.7 | 369.9 | 520.7 | 2.5 | 150.8 | 101.4 | 5.5 | 23.7 | 4.67 | 96 | 90 | 89.3 | 90.1 | 24.9 | 40.1 | 39.8 | 95.6 | 37.9 | 198 | 0.73629 | 90.1 | 1.495 | 0.000805 | 83.9 | 0.7354 | 17.172 | 0.0133 | 90.9 | 89.3 | -10.8 | -18.2 | 98.4 | 103.1
4053 | 1284054 | OnTest | 0 | Test | 58:39:55.200 | 211195.2 | 33:46:30.000 | 33:52:30.100 | 33:46:30.000 | 2014-08-23 23:50 | 1800 | 77.5 | 114.95 | 577.9 | 370.1 | 520.9 | 2.5 | 150.8 | 101.4 | 5.5 | 23.7 | 4.69 | 96 | 90 | 89.3 | 90.1 | 24.9 | 40 | 39.8 | 95.6 | 37.7 | 198 | 0.73611 | 90 | 1.506 | 0.000806 | 84 | 0.736 | 17.087 | 0.0133 | 90.8 | 89.3 | -10.7 | -18.2 | 98.5 | 103.2
4054 | 1284354 | OnTest | 0 | Test | 58:40:25.200 | 211225.2 | 33:47:00.000 | 33:53:00.100 | 33:47:00.000 | 2014-08-23 23:50 | 1800 | 77.7 | 114.28 | 575.2 | 369.9 | 520.6 | 2.5 | 150.7 | 101.3 | 5.5 | 23.7 | 4.64 | 96 | 90 | 89.3 | 90.1 | 24.8 | 40.1 | 39.8 | 95.6 | 37.5 | 198 | 0.73666 | 90 | 1.505 | 0.000806 | 84 | 0.7363 | 17.038 | 0.0133 | 90.8 | 89.2 | -10.8 | -18.2 | 98.5 | 103.1
4055 | 1284654 | OnTest | 0 | Test | 58:40:55.200 | 211255.2 | 33:47:30.000 | 33:53:30.100 | 33:47:30.000 | 2014-08-23 23:51 | 1800 | 75.6 | 115.75 | 592.2 | 369.6 | 520.3 | 2.5 | 150.7 | 101.4 | 5.5 | 23.7 | 4.51 | 96 | 90 | 89.3 | 90.1 | 24.9 | 39.9 | 39.8 | 95.6 | 38 | 197.9 | 0.73648 | 90 | 1.496 | 0.000806 | 84 | 0.7362 | 17.045 | 0.0133 | 90.8 | 89.2 | -10.7 | -18.2 | 98.4 | 102.9
4056 | 1284954 | OnTest | 0 | Test | 58:41:25.200 | 211285.2 | 33:48:00.000 | 33:54:00.100 | 33:48:00.000 | 2014-08-23 23:51 | 1800 | 76.7 | 116.93 | 584.4 | 369.7 | 520.3 | 2.5 | 150.6 | 101.3 | 5.5 | 23.7 | 4.54 | 96 | 90 | 89.3 | 90 | 24.9 | 40 | 39.7 | 95.6 | 37.8 | 197.8 | 0.73648 | 90 | 1.497 | 0.000806 | 83.9 | 0.7368 | 16.952 | 0.0133 | 90.8 | 89.2 | -10.8 | -18.3 | 98.5 | 103
4057 | 1285254 | OnTest | 0 | Test | 58:41:55.200 | 211315.2 | 33:48:30.000 | 33:54:30.100 | 33:48:30.000 | 2014-08-23 23:52 | 1800 | 77.8 | 116.35 | 581.4 | 370 | 520.9 | 2.5 | 150.9 | 101.3 | 5.5 | 23.6 | 4.72 | 96 | 90 | 89.3 | 90.1 | 25 | 40 | 39.7 | 95.6 | 38 | 197.8 | 0.73654 | 90.1 | 1.506 | 0.000807 | 84.1 | 0.7358 | 17.111 | 0.0133 | 90.8 | 89.3 | -10.7 | -18.2 | 98.5 | 103.3
4058 | 1285554 | OnTest | 0 | Test | 58:42:25.200 | 211345.2 | 33:49:00.000 | 33:55:00.100 | 33:49:00.000 | 2014-08-23 23:52 | 1800 | 78.4 | 115.72 | 591.4 | 370 | 520.7 | 2.5 | 150.7 | 101.3 | 5.5 | 23.6 | 4.77 | 96 | 90 | 89.3 | 90 | 25 | 40 | 39.7 | 95.6 | 37.3 | 197.7 | 0.73642 | 90 | 1.5 | 0.000806 | 84 | 0.7369 | 16.934 | 0.0133 | 90.7 | 89.2 | -10.8 | -18.2 | 98.5 | 103.3
4059 | 1285854 | OnTest | 0 | Test | 58:42:55.200 | 211375.2 | 33:49:30.000 | 33:55:30.100 | 33:49:30.000 | 2014-08-23 23:53 | 1800 | 77.7 | 115.6 | 590.4 | 369.8 | 520.3 | 2.5 | 150.5 | 101.4 | 5.5 | 23.4 | 4.69 | 96 | 90 | 89.3 | 90.1 | 25.1 | 40 | 39.7 | 95.6 | 37.9 | 197.6 | 0.73623 | 90 | 1.496 | 0.000806 | 84.1 | 0.7358 | 17.119 | 0.0133 | 90.8 | 89.3 | -10.7 | -18.1 | 98.5 | 103.2
4060 | 1286154 | OnTest | 0 | Test | 58:43:25.200 | 211405.2 | 33:50:00.000 | 33:56:00.100 | 33:50:00.000 | 2014-08-23 23:53 | 1800 | 78.5 | 114.83 | 580.7 | 370 | 520.5 | 2.5 | 150.5 | 101.6 | 5.5 | 23.6 | 4.66 | 96 | 90 | 89.3 | 90.1 | 25.1 | 40 | 39.8 | 95.6 | 37.8 | 197.6 | 0.73678 | 90 | 1.501 | 0.000807 | 84.1 | 0.737 | 16.913 | 0.0133 | 90.7 | 89.2 | -10.7 | -18.1 | 98.5 | 103.2
4061 | 1286454 | OnTest | 0 | Test | 58:43:55.200 | 211435.2 | 33:50:30.000 | 33:56:30.100 | 33:50:30.000 | 2014-08-23 23:54 | 1800 | 76.6 | 116.25 | 591.6 | 370 | 520.4 | 2.5 | 150.5 | 101.3 | 5.5 | 23.6 | 4.6 | 96 | 90 | 89.3 | 90.1 | 25.2 | 40 | 39.8 | 95.6 | 37.5 | 197.6 | 0.73691 | 90 | 1.502 | 0.000807 | 84.1 | 0.7366 | 16.976 | 0.0133 | 90.8 | 89.3 | -10.7 | -18.2 | 98.5 | 103.1
4062 | 1286754 | OnTest | 0 | Test | 58:44:25.200 | 211465.2 | 33:51:00.000 | 33:57:00.100 | 33:51:00.000 | 2014-08-23 23:54 | 1800 | 77.1 | 114.28 | 590.2 | 370.1 | 520.7 | 2.5 | 150.6 | 101.3 | 5.5 | 23.6 | 4.58 | 96 | 90 | 89.3 | 90.1 | 25.2 | 39.9 | 39.8 | 95.6 | 37.4 | 197.7 | 0.73672 | 90 | 1.496 | 0.000807 | 84.1 | 0.7369 | 16.939 | 0.0133 | 90.8 | 89.2 | -10.7 | -18.1 | 98.5 | 103.1
4063 | 1287054 | OnTest | 0 | Test | 58:44:55.200 | 211495.2 | 33:51:30.000 | 33:57:30.100 | 33:51:30.000 | 2014-08-23 23:55 | 1800 | 76.5 | 114.66 | 588.9 | 369.9 | 520.5 | 2.5 | 150.6 | 101.3 | 5.5 | 23.6 | 4.55 | 96 | 90 | 89.3 | 90.1 | 25.3 | 39.9 | 39.8 | 95.6 | 37.3 | 197.7 | 0.73623 | 90 | 1.495 | 0.000805 | 83.9 | 0.7369 | 16.944 | 0.0133 | 90.8 | 89.1 | -10.8 | -18.3 | 98.5 | 103
4064 | 1287354 | OnTest | 0 | Test | 58:45:25.200 | 211525.2 | 33:52:00.000 | 33:58:00.100 | 33:52:00.000 | 2014-08-23 23:55 | 1800 | 77.6 | 115.61 | 583.6 | 369.9 | 520.5 | 2.5 | 150.6 | 101.3 | 5.5 | 23.6 | 4.77 | 96 | 90 | 89.3 | 90 | 25.2 | 40 | 39.8 | 95.6 | 37 | 197.7 | 0.73684 | 90 | 1.499 | 0.000806 | 84 | 0.7369 | 16.935 | 0.0133 | 90.8 | 89.2 | -10.8 | -18.3 | 98.5 | 103.3
4065 | 1287654 | OnTest | 0 | Test | 58:45:55.200 | 211555.2 | 33:52:30.000 | 33:58:30.100 | 33:52:30.000 | 2014-08-23 23:56 | 1800 | 78.3 | 115.96 | 577.5 | 370.2 | 520.8 | 2.5 | 150.5 | 101.4 | 5.5 | 23.7 | 4.76 | 96 | 90 | 89.3 | 90 | 25.1 | 40 | 39.8 | 95.6 | 37 | 197.7 | 0.73636 | 89.9 | 1.5 | 0.000807 | 84.1 | 0.7372 | 16.889 | 0.0133 | 90.7 | 89.1 | -10.6 | -18.1 | 98.5 | 103.2
4066 | 1287954 | OnTest | 0 | Test | 58:46:25.200 | 211585.2 | 33:53:00.000 | 33:59:00.100 | 33:53:00.000 | 2014-08-23 23:56 | 1800 | 80 | 117.52 | 590.5 | 370.5 | 521.4 | 2.5 | 150.9 | 101.4 | 5.5 | 23.7 | 4.76 | 96 | 90 | 89.3 | 90 | 25 | 39.9 | 39.8 | 95.6 | 37 | 197.7 | 0.73617 | 90 | 1.501 | 0.000807 | 84.1 | 0.736 | 17.084 | 0.0133 | 90.8 | 89.2 | -10.6 | -18.1 | 98.5 | 103.2
4067 | 1288254 | OnTest | 0 | Test | 58:46:55.200 | 211615.2 | 33:53:30.000 | 33:59:30.100 | 33:53:30.000 | 2014-08-23 23:57 | 1800 | 79.6 | 115.67 | 583.3 | 369.5 | 519.9 | 2.5 | 150.4 | 101.4 | 5.5 | 23.6 | 4.58 | 96 | 90 | 89.2 | 90 | 25 | 39.9 | 39.8 | 95.6 | 36.2 | 197.7 | 0.73678 | 90 | 1.499 | 0.000806 | 84 | 0.7374 | 16.853 | 0.0133 | 90.7 | 89.2 | -10.7 | -18.2 | 98.5 | 103.1
4068 | 1288554 | OnTest | 0 | Test | 58:47:25.200 | 211645.2 | 33:54:00.000 | 34:00:00.100 | 33:54:00.000 | 2014-08-23 23:57 | 1800 | 79.1 | 116.93 | 590.7 | 369.8 | 520.4 | 2.5 | 150.5 | 101.3 | 5.5 | 23.7 | 4.5 | 96 | 90 | 89.2 | 90 | 25 | 40 | 39.8 | 95.5 | 36.4 | 197.7 | 0.73587 | 89.9 | 1.492 | 0.000806 | 84 | 0.737 | 16.926 | 0.0133 | 90.7 | 89.1 | -10.8 | -18.2 | 98.5 | 103
4069 | 1288854 | OnTest | 0 | Test | 58:47:55.200 | 211675.2 | 33:54:30.000 | 34:00:30.100 | 33:54:30.000 | 2014-08-23 23:58 | 1801 | 79 | 116.25 | 590.5 | 370 | 520.7 | 2.5 | 150.7 | 101.2 | 5.5 | 23.7 | 4.39 | 96 | 90 | 89.3 | 90 | 24.9 | 39.9 | 39.8 | 95.5 | 37.2 | 197.7 | 0.73697 | 90 | 1.499 | 0.000806 | 84 | 0.7371 | 16.897 | 0.0133 | 90.8 | 89.2 | -10.7 | -18.2 | 98.5 | 102.9
4070 | 1289154 | OnTest | 0 | Test | 58:48:25.200 | 211705.2 | 33:55:00.000 | 34:01:00.100 | 33:55:00.000 | 2014-08-23 23:58 | 1800 | 79.7 | 113.57 | 579.2 | 369.7 | 520.2 | 2.5 | 150.4 | 101.3 | 5.5 | 23.4 | 4.47 | 96 | 90 | 89.2 | 90 | 24.9 | 39.9 | 39.8 | 95.5 | 37.3 | 197.7 | 0.73684 | 89.9 | 1.494 | 0.000806 | 83.9 | 0.7381 | 16.742 | 0.0133 | 90.7 | 89.1 | -10.8 | -18.3 | 98.5 | 102.9
4071 | 1289454 | OnTest | 0 | Test | 58:48:55.200 | 211735.2 | 33:55:30.000 | 34:01:30.100 | 33:55:30.000 | 2014-08-23 23:59 | 1800 | 79.5 | 114.98 | 585.4 | 369.7 | 520 | 2.5 | 150.4 | 101.3 | 5.5 | 23.4 | 4.43 | 96 | 90 | 89.3 | 90.1 | 24.9 | 40 | 39.9 | 95.6 | 36.8 | 197.8 | 0.73642 | 90 | 1.503 | 0.000805 | 83.9 | 0.7363 | 17.026 | 0.0133 | 90.8 | 89.2 | -10.9 | -18.3 | 98.5 | 102.9
4072 | 1289754 | OnTest | 0 | Test | 58:49:25.200 | 211765.2 | 33:56:00.000 | 34:02:00.100 | 33:56:00.000 | 2014-08-23 23:59 | 1800 | 78.5 | 115.33 | 567.2 | 369.8 | 520.2 | 2.5 | 150.3 | 101.3 | 5.5 | 23.4 | 4.39 | 96 | 90 | 89.3 | 90 | 24.8 | 39.9 | 39.9 | 95.6 | 37.6 | 197.8 | 0.73691 | 89.9 | 1.5 | 0.000805 | 83.9 | 0.7382 | 16.726 | 0.0133 | 90.7 | 89.1 | -10.9 | -18.3 | 98.5 | 102.9
4073 | 1290054 | OnTest | 0 | Test | 58:49:55.200 | 211795.2 | 33:56:30.000 | 34:02:30.100 | 33:56:30.000 | 2014-08-24 | 1800 | 78.7 | 117.04 | 589.8 | 369.7 | 520.2 | 2.5 | 150.4 | 101.3 | 5.5 | 23.7 | 4.36 | 96 | 90 | 89.3 | 90 | 24.7 | 39.9 | 39.8 | 95.6 | 36.9 | 197.8 | 0.7366 | 89.9 | 1.497 | 0.000805 | 83.8 | 0.7375 | 16.847 | 0.0133 | 90.8 | 89.1 | -10.9 | -18.3 | 98.4 | 102.8
4074 | 1290354 | OnTest | 0 | Test | 58:50:25.200 | 211825.2 | 33:57:00.000 | 34:03:00.100 | 33:57:00.000 | 2014-08-24 | 1800 | 79.1 | 116.85 | 574.3 | 369.6 | 520.1 | 2.5 | 150.5 | 101.1 | 5.5 | 23.7 | 4.36 | 96 | 90 | 89.3 | 90 | 24.8 | 39.9 | 39.8 | 95.6 | 37.8 | 197.8 | 0.73691 | 89.9 | 1.501 | 0.000805 | 83.9 | 0.7377 | 16.805 | 0.0133 | 90.7 | 89.1 | -10.9 | -18.4 | 98.5 | 102.9
4075 | 1290654 | OnTest | 0 | Test | 58:50:55.200 | 211855.2 | 33:57:30.000 | 34:03:30.100 | 33:57:30.000 | 2014-08-24 00:01 | 1800 | 77.2 | 116.26 | 592.3 | 369.4 | 519.8 | 2.5 | 150.4 | 101.3 | 5.5 | 23.7 | 4.31 | 96 | 90 | 89.3 | 90 | 24.8 | 39.9 | 39.8 | 95.5 | 38 | 197.8 | 0.73703 | 89.9 | 1.501 | 0.000805 | 83.8 | 0.7383 | 16.713 | 0.0133 | 90.7 | 89.1 | -10.9 | -18.4 | 98.5 | 102.8
4076 | 1290954 | OnTest | 0 | Test | 58:51:25.200 | 211885.2 | 33:58:00.000 | 34:04:00.100 | 33:58:00.000 | 2014-08-24 00:01 | 1800 | 79.1 | 115.06 | 568.5 | 369.9 | 520.4 | 2.4 | 150.5 | 101.2 | 5.5 | 23.6 | 4.45 | 96 | 90 | 89.2 | 90 | 24.9 | 40.1 | 39.7 | 95.5 | 37.7 | 197.8 | 0.73776 | 89.9 | 1.497 | 0.000806 | 84 | 0.7385 | 16.685 | 0.0133 | 90.7 | 89.2 | -10.8 | -18.3 | 98.5 | 103
4077 | 1291254 | OnTest | 0 | Test | 58:51:55.200 | 211915.2 | 33:58:30.000 | 34:04:30.100 | 33:58:30.000 | 2014-08-24 00:02 | 1800 | 80.7 | 116.36 | 585.8 | 369.9 | 520.4 | 2.4 | 150.5 | 101.4 | 5.5 | 23.6 | 4.47 | 96 | 90 | 89.3 | 90 | 24.9 | 40 | 39.8 | 95.6 | 37.5 | 197.7 | 0.73678 | 89.9 | 1.498 | 0.000806 | 84 | 0.7379 | 16.771 | 0.0133 | 90.7 | 89.1 | -10.7 | -18.1 | 98.5 | 102.9
4078 | 1291554 | OnTest | 0 | Test | 58:52:25.200 | 211945.2 | 33:59:00.000 | 34:05:00.100 | 33:59:00.000 | 2014-08-24 00:02 | 1800 | 78.6 | 115.79 | 577.9 | 369.4 | 520.1 | 2.4 | 150.7 | 101.3 | 5.5 | 23.6 | 4.36 | 96 | 90 | 89.2 | 90.1 | 25 | 40 | 39.8 | 95.6 | 36.8 | 197.7 | 0.73691 | 90 | 1.497 | 0.000806 | 83.9 | 0.7371 | 16.9 | 0.0133 | 90.8 | 89.2 | -10.8 | -18.3 | 98.5 | 102.8
4079 | 1291854 | OnTest | 0 | Test | 58:52:55.200 | 211975.2 | 33:59:30.000 | 34:05:30.100 | 33:59:30.000 | 2014-08-24 00:03 | 1800 | 79.1 | 115.05 | 586.6 | 369.6 | 520.1 | 2.4 | 150.5 | 101.3 | 5.5 | 23.6 | 4.36 | 96 | 90 | 89.3 | 90.1 | 25.1 | 40 | 39.8 | 95.6 | 37.3 | 197.7 | 0.73672 | 90 | 1.503 | 0.000806 | 84 | 0.7369 | 16.933 | 0.0133 | 90.8 | 89.2 | -10.8 | -18.2 | 98.5 | 102.9
4080 | 1292154 | OnTest | 0 | Test | 58:53:25.200 | 212005.2 | 34:00:00.000 | 34:06:00.100 | 34:00:00.000 | 2014-08-24 00:03 | 1800 | 78.4 | 114.43 | 587.9 | 369.6 | 520.1 | 2.4 | 150.5 | 101.2 | 5.5 | 23.6 | 4.35 | 96 | 90 | 89.3 | 90.1 | 25.2 | 40 | 39.8 | 95.5 | 37.9 | 197.7 | 0.73684 | 90 | 1.5 | 0.000805 | 83.9 | 0.7366 | 16.977 | 0.0133 | 90.8 | 89.2 | -10.8 | -18.2 | 98.4 | 102.8
4081 | 1292454 | OnTest | 0 | Test | 58:53:55.200 | 212035.2 | 34:00:30.000 | 34:06:30.100 | 34:00:30.000 | 2014-08-24 00:04 | 1800 | 79.2 | 114.61 | 588.9 | 369.5 | 520 | 2.4 | 150.5 | 101.5 | 5.5 | 23.5 | 4.43 | 96 | 90 | 89.3 | 90.1 | 25.2 | 40.1 | 39.8 | 95.5 | 38 | 197.7 | 0.73703 | 90 | 1.492 | 0.000806 | 84 | 0.7366 | 16.986 | 0.0133 | 90.9 | 89.2 | -10.8 | -18.2 | 98.5 | 102.9
4082 | 1292754 | OnTest | 0 | Test | 58:54:25.200 | 212065.2 | 34:01:00.000 | 34:07:00.100 | 34:01:00.000 | 2014-08-24 00:04 | 1800 | 79 | 115.19 | 575 | 369.5 | 520 | 2.4 | 150.6 | 101.3 | 5.5 | 23.5 | 4.47 | 96 | 90 | 89.3 | 90.1 | 25.3 | 40 | 39.8 | 95.6 | 37.8 | 197.6 | 0.73684 | 90 | 1.501 | 0.000806 | 84 | 0.7366 | 16.977 | 0.0133 | 90.8 | 89.2 | -10.8 | -18.2 | 98.5 | 102.9
4083 | 1293054 | OnTest | 0 | Test | 58:54:55.200 | 212095.2 | 34:01:30.000 | 34:07:30.100 | 34:01:30.000 | 2014-08-24 00:05 | 1800 | 78.9 | 116.82 | 591.6 | 369.3 | 519.6 | 2.4 | 150.3 | 101.6 | 5.5 | 23.6 | 4.44 | 96 | 90 | 89.3 | 90.1 | 25.3 | 40 | 39.8 | 95.6 | 37.8 | 197.6 | 0.73752 | 90 | 1.502 | 0.000806 | 84 | 0.7376 | 16.819 | 0.0133 | 90.8 | 89.2 | -10.8 | -18.2 | 98.5 | 103
4084 | 1293354 | OnTest | 0 | Test | 58:55:25.200 | 212125.2 | 34:02:00.000 | 34:08:00.100 | 34:02:00.000 | 2014-08-24 00:05 | 1800 | 78.7 | 114.98 | 585.2 | 369.4 | 519.8 | 2.4 | 150.4 | 101.3 | 5.5 | 23.6 | 4.31 | 96 | 90 | 89.3 | 90 | 25.1 | 39.9 | 39.8 | 95.6 | 37.8 | 197.6 | 0.73709 | 90 | 1.486 | 0.000806 | 84 | 0.7371 | 16.903 | 0.0133 | 90.8 | 89.2 | -10.8 | -18.2 | 98.5 | 102.8
4085 | 1293654 | OnTest | 0 | Test | 58:55:55.200 | 212155.2 | 34:02:30.000 | 34:08:30.100 | 34:02:30.000 | 2014-08-24 00:06 | 1800 | 78 | 114.24 | 576.6 | 369.5 | 519.9 | 2.4 | 150.4 | 101.5 | 5.5 | 23.7 | 4.31 | 96 | 90 | 89.3 | 90 | 25 | 40 | 39.8 | 95.5 | 37.5 | 197.6 | 0.73666 | 90 | 1.498 | 0.000805 | 83.9 | 0.7366 | 16.98 | 0.0133 | 90.8 | 89.2 | -10.8 | -18.3 | 98.5 | 102.8
4086 | 1293954 | OnTest | 0 | Test | 58:56:25.200 | 212185.2 | 34:03:00.000 | 34:09:00.100 | 34:03:00.000 | 2014-08-24 00:06 | 1800 | 77.5 | 116.98 | 587.6 | 369.6 | 519.8 | 2.4 | 150.2 | 101.6 | 5.5 | 23.6 | 4.39 | 96 | 90 | 89.3 | 90 | 24.9 | 40 | 39.8 | 95.6 | 37.5 | 197.6 | 0.7374 | 90 | 1.502 | 0.000806 | 84 | 0.7369 | 16.937 | 0.0133 | 90.8 | 89.2 | -10.8 | -18.2 | 98.5 | 102.9
4087 | 1294254 | OnTest | 0 | Test | 58:56:55.200 | 212215.2 | 34:03:30.000 | 34:09:30.100 | 34:03:30.000 | 2014-08-24 00:07 | 1800 | 77.9 | 115.99 | 582.7 | 369.4 | 520 | 2.4 | 150.6 | 101.4 | 5.5 | 23.6 | 4.43 | 96 | 90 | 89.2 | 90.1 | 24.9 | 40 | 39.8 | 95.6 | 37.3 | 197.6 | 0.73715 | 90 | 1.499 | 0.000806 | 84.1 | 0.7374 | 16.858 | 0.0133 | 90.8 | 89.2 | -10.7 | -18.2 | 98.5 | 102.9
4088 | 1294554 | OnTest | 0 | Test | 58:57:25.200 | 212245.2 | 34:04:00.000 | 34:10:00.100 | 34:04:00.000 | 2014-08-24 00:07 | 1800 | 77.5 | 113.65 | 575.3 | 369.3 | 519.5 | 2.4 | 150.1 | 101.1 | 5.5 | 23.6 | 4.33 | 96 | 90 | 89.2 | 90.1 | 24.8 | 40.1 | 39.9 | 95.6 | 37.4 | 197.6 | 0.73691 | 90.1 | 1.502 | 0.000806 | 84 | 0.7362 | 17.043 | 0.0133 | 90.8 | 89.3 | -10.8 | -18.2 | 98.5 | 102.8
4089 | 1294854 | OnTest | 0 | Test | 58:57:55.200 | 212275.2 | 34:04:30.000 | 34:10:30.100 | 34:04:30.000 | 2014-08-24 00:08 | 1800 | 78.6 | 114.6 | 590.7 | 370 | 520.5 | 2.4 | 150.5 | 101.5 | 5.5 | 23.5 | 4.44 | 96 | 90 | 89.2 | 90 | 24.8 | 40.1 | 39.9 | 95.5 | 37.7 | 197.7 | 0.73721 | 90.1 | 1.507 | 0.000807 | 84.1 | 0.7364 | 17.017 | 0.0133 | 90.8 | 89.3 | -10.7 | -18.1 | 98.5 | 102.9
4090 | 1295154 | OnTest | 0 | Test | 58:58:25.200 | 212305.2 | 34:05:00.000 | 34:11:00.100 | 34:05:00.000 | 2014-08-24 00:08 | 1800 | 78.7 | 115.82 | 591.8 | 369.2 | 519.9 | 2.4 | 150.7 | 101.3 | 5.5 | 23.7 | 4.3 | 96 | 90 | 89.2 | 90 | 24.7 | 40 | 39.9 | 95.6 | 37.2 | 197.7 | 0.73672 | 90 | 1.503 | 0.000805 | 84 | 0.7366 | 16.98 | 0.0133 | 90.8 | 89.2 | -10.8 | -18.2 | 98.5 | 102.8
4091 | 1295454 | OnTest | 0 | Test | 58:58:55.200 | 212335.2 | 34:05:30.000 | 34:11:30.100 | 34:05:30.000 | 2014-08-24 00:09 | 1800 | 77.5 | 116.02 | 588.1 | 369.5 | 519.8 | 2.4 | 150.4 | 101.5 | 5.5 | 23.6 | 4.32 | 96 | 90 | 89.2 | 90 | 24.9 | 40.1 | 39.9 | 95.6 | 37.6 | 197.7 | 0.7374 | 90 | 1.506 | 0.000806 | 84 | 0.7368 | 16.959 | 0.0133 | 90.8 | 89.3 | -10.8 | -18.2 | 98.5 | 102.8
4092 | 1295754 | OnTest | 0 | Test | 58:59:25.200 | 212365.2 | 34:06:00.000 | 34:12:00.100 | 34:06:00.000 | 2014-08-24 00:09 | 1800 | 78.8 | 116.56 | 586.2 | 369.4 | 519.6 | 2.4 | 150.2 | 101.4 | 5.5 | 23.6 | 4.35 | 96 | 90 | 89.2 | 90 | 25 | 40 | 39.9 | 95.6 | 37.2 | 197.7 | 0.73721 | 89.9 | 1.502 | 0.000806 | 84 | 0.7383 | 16.722 | 0.0133 | 90.8 | 89.1 | -10.8 | -18.3 | 98.5 | 102.9
4093 | 1296054 | OnTest | 0 | Test | 58:59:55.200 | 212395.2 | 34:06:30.000 | 34:12:30.100 | 34:06:30.000 | 2014-08-24 00:10 | 1800 | 79.5 | 115.18 | 571.6 | 369.4 | 519.9 | 2.4 | 150.5 | 101.3 | 5.5 | 23.6 | 4.46 | 96 | 90 | 89.2 | 90 | 25.1 | 40 | 39.9 | 95.6 | 37.7 | 197.8 | 0.73636 | 90 | 1.509 | 0.000806 | 84 | 0.7362 | 17.045 | 0.0133 | 90.8 | 89.2 | -10.8 | -18.2 | 98.5 | 103
4094 | 1296354 | OnTest | 0 | Test | 59:00:25.200 | 212425.2 | 34:07:00.000 | 34:13:00.100 | 34:07:00.000 | 2014-08-24 00:10 | 1800 | 79 | 115.03 | 580.9 | 370 | 520.4 | 2.4 | 150.5 | 101.4 | 5.5 | 23.5 | 4.45 | 96 | 90 | 89.2 | 90 | 25.1 | 40 | 39.8 | 95.6 | 38.1 | 197.8 | 0.73776 | 90 | 1.507 | 0.000808 | 84.2 | 0.7374 | 16.856 | 0.0133 | 90.8 | 89.3 | -10.6 | -18 | 98.5 | 102.9
4095 | 1296654 | OnTest | 0 | Test | 59:00:55.200 | 212455.2 | 34:07:30.000 | 34:13:30.100 | 34:07:30.000 | 2014-08-24 00:11 | 1800 | 78.5 | 115.4 | 591.2 | 369.9 | 520.5 | 2.4 | 150.7 | 101.5 | 5.5 | 23.6 | 4.41 | 96 | 90 | 89.2 | 90 | 25.2 | 40.1 | 39.8 | 95.5 | 37.9 | 197.8 | 0.73752 | 90.1 | 1.505 | 0.000807 | 84.1 | 0.7368 | 16.955 | 0.0133 | 90.8 | 89.3 | -10.6 | -18.1 | 98.5 | 102.9
4096 | 1296954 | OnTest | 0 | Test | 59:01:25.200 | 212485.2 | 34:08:00.000 | 34:14:00.100 | 34:08:00.000 | 2014-08-24 00:11 | 1800 | 78.6 | 114.78 | 584 | 369.5 | 519.9 | 2.4 | 150.4 | 101.3 | 5.5 | 23.6 | 4.32 | 96 | 90 | 89.3 | 90 | 25.2 | 40.2 | 39.9 | 95.5 | 37.7 | 197.9 | 0.73666 | 90 | 1.498 | 0.000807 | 84.1 | 0.736 | 17.079 | 0.0133 | 90.8 | 89.3 | -10.7 | -18.1 | 98.5 | 102.8
4097 | 1297254 | OnTest | 0 | Test | 59:01:55.200 | 212515.2 | 34:08:30.000 | 34:14:30.100 | 34:08:30.000 | 2014-08-24 00:12 | 1800 | 78 | 116.57 | 584 | 369.3 | 519.8 | 2.4 | 150.5 | 101.4 | 5.5 | 23.5 | 4.36 | 96 | 90 | 89.3 | 90.1 | 25.3 | 40 | 39.9 | 95.5 | 36.5 | 197.9 | 0.73733 | 90 | 1.501 | 0.000806 | 84 | 0.7376 | 16.823 | 0.0133 | 90.8 | 89.2 | -10.7 | -18.2 | 98.5 | 102.9
4098 | 1297554 | OnTest | 0 | Test | 59:02:25.200 | 212545.2 | 34:09:00.000 | 34:15:00.100 | 34:09:00.000 | 2014-08-24 00:12 | 1800 | 78.1 | 115.16 | 584.9 | 369.2 | 519.4 | 2.4 | 150.2 | 101.5 | 5.5 | 23.6 | 4.31 | 96 | 90 | 89.3 | 90.1 | 25.2 | 40.2 | 40 | 95.6 | 37.1 | 197.9 | 0.73727 | 90 | 1.499 | 0.000807 | 84.1 | 0.7372 | 16.896 | 0.0133 | 90.8 | 89.2 | -10.7 | -18.2 | 98.5 | 102.8
4099 | 1297854 | OnTest | 0 | Test | 59:02:55.200 | 212575.2 | 34:09:30.000 | 34:15:30.100 | 34:09:30.000 | 2014-08-24 00:13 | 1800 | 78.2 | 114.55 | 585.2 | 369.8 | 520.2 | 2.4 | 150.4 | 101.3 | 5.5 | 23.6 | 4.46 | 96 | 90 | 89.3 | 90.1 | 25.1 | 40.1 | 40 | 95.6 | 36.8 | 197.9 | 0.73752 | 90 | 1.506 | 0.000808 | 84.2 | 0.7375 | 16.838 | 0.0133 | 90.8 | 89.2 | -10.6 | -18 | 98.5 | 103
4100 | 1298154 | OnTest | 0 | Test | 59:03:25.200 | 212605.2 | 34:10:00.000 | 34:16:00.100 | 34:10:00.000 | 2014-08-24 00:13 | 1800 | 78 | 114.57 | 574.6 | 369.9 | 520.4 | 2.4 | 150.5 | 101.1 | 5.5 | 23.6 | 4.42 | 96 | 90 | 89.3 | 90.1 | 25 | 40.1 | 40.1 | 95.6 | 37.4 | 198 | 0.7366 | 90 | 1.506 | 0.000808 | 84.2 | 0.7367 | 16.971 | 0.0133 | 90.8 | 89.2 | -10.6 | -18.1 | 98.5 | 103
4101 | 1298454 | OnTest | 0 | Test | 59:03:55.200 | 212635.2 | 34:10:30.000 | 34:16:30.100 | 34:10:30.000 | 2014-08-24 00:14 | 1800 | 78.1 | 117.41 | 583.4 | 369.5 | 519.8 | 2.4 | 150.3 | 101.4 | 5.5 | 23.6 | 4.42 | 96 | 90 | 89.3 | 90.1 | 24.9 | 40 | 40.1 | 95.6 | 37 | 197.9 | 0.73678 | 90 | 1.506 | 0.000807 | 84.1 | 0.7361 | 17.059 | 0.0133 | 90.9 | 89.2 | -10.7 | -18.1 | 98.5 | 102.9
4102 | 1298754 | OnTest | 0 | Test | 59:04:25.200 | 212665.2 | 34:11:00.000 | 34:17:00.100 | 34:11:00.000 | 2014-08-24 00:14 | 1800 | 78 | 116.36 | 580.7 | 369.5 | 520.1 | 2.4 | 150.5 | 101.3 | 5.5 | 23.6 | 4.36 | 96 | 90 | 89.2 | 90 | 24.9 | 40.1 | 40.1 | 95.6 | 36.1 | 197.9 | 0.73672 | 89.9 | 1.504 | 0.000807 | 84.1 | 0.7377 | 16.812 | 0.0133 | 90.8 | 89.1 | -10.7 | -18.1 | 98.5 | 102.8
4103 | 1299054 | OnTest | 0 | Test | 59:04:55.200 | 212695.2 | 34:11:30.000 | 34:17:30.100 | 34:11:30.000 | 2014-08-24 00:15 | 1800 | 78.8 | 115.35 | 582.9 | 369.7 | 520 | 2.4 | 150.3 | 101.3 | 5.5 | 23.6 | 4.33 | 96 | 90 | 89.3 | 90 | 24.9 | 40 | 40.1 | 95.6 | 36.7 | 197.9 | 0.73733 | 90 | 1.502 | 0.000806 | 84 | 0.7373 | 16.88 | 0.0133 | 90.8 | 89.2 | -10.7 | -18.2 | 98.5 | 102.8
4104 | 1299354 | OnTest | 0 | Test | 59:05:25.200 | 212725.2 | 34:12:00.000 | 34:18:00.100 | 34:12:00.000 | 2014-08-24 00:15 | 1800 | 78.5 | 115.3 | 589.3 | 369.4 | 519.7 | 2.4 | 150.3 | 101.5 | 5.5 | 23.6 | 4.33 | 96 | 90 | 89.3 | 90 | 24.8 | 40 | 40.1 | 95.6 | 37.2 | 197.9 | 0.73776 | 90 | 1.501 | 0.000806 | 84.1 | 0.7379 | 16.771 | 0.0133 | 90.7 | 89.2 | -10.7 | -18.2 | 98.5 | 102.9
4105 | 1299654 | OnTest | 0 | Test | 59:05:55.200 | 212755.2 | 34:12:30.000 | 34:18:30.100 | 34:12:30.000 | 2014-08-24 00:16 | 1800 | 78.4 | 116.3 | 582.7 | 369.7 | 520.3 | 2.4 | 150.7 | 101.5 | 5.5 | 23.6 | 4.42 | 96 | 90 | 89.2 | 90 | 24.8 | 40.1 | 40.1 | 95.5 | 37.6 | 197.8 | 0.73721 | 90 | 1.5 | 0.000806 | 84 | 0.7378 | 16.795 | 0.0133 | 90.7 | 89.2 | -10.7 | -18.2 | 98.4 | 102.9
4106 | 1299954 | OnTest | 0 | Test | 59:06:25.200 | 212785.2 | 34:13:00.000 | 34:19:00.100 | 34:13:00.000 | 2014-08-24 00:16 | 1800 | 81.1 | 116.99 | 590.6 | 369.7 | 519.7 | 2.4 | 150 | 101.4 | 5.5 | 23.6 | 4.46 | 96 | 90 | 89.3 | 90 | 24.7 | 40 | 40.1 | 95.6 | 37.1 | 197.8 | 0.73654 | 90 | 1.491 | 0.000807 | 84.1 | 0.7362 | 17.051 | 0.0133 | 90.8 | 89.3 | -10.7 | -18.1 | 98.5 | 103
4107 | 1300254 | OnTest | 0 | Test | 59:06:55.200 | 212815.2 | 34:13:30.000 | 34:19:30.100 | 34:13:30.000 | 2014-08-24 00:17 | 1800 | 79.6 | 116.91 | 579.5 | 369.5 | 519.7 | 2.4 | 150.2 | 101.4 | 5.5 | 23.5 | 4.37 | 96 | 90 | 89.3 | 90.1 | 24.8 | 40 | 40.1 | 95.6 | 37.5 | 197.7 | 0.73709 | 90 | 1.503 | 0.000807 | 84.1 | 0.737 | 16.915 | 0.0133 | 90.8 | 89.2 | -10.7 | -18.1 | 98.6 | 102.9
4108 | 1300554 | OnTest | 0 | Test | 59:07:25.200 | 212845.2 | 34:14:00.000 | 34:20:00.100 | 34:14:00.000 | 2014-08-24 00:17 | 1800 | 79.9 | 116.62 | 582.8 | 369.4 | 519.9 | 2.4 | 150.5 | 101.4 | 5.5 | 23.6 | 4.33 | 96 | 90 | 89.3 | 90.1 | 24.9 | 40 | 40.1 | 95.6 | 37.3 | 197.8 | 0.73758 | 90 | 1.493 | 0.000805 | 84 | 0.7373 | 16.879 | 0.0133 | 90.8 | 89.2 | -10.7 | -18.2 | 98.4 | 102.8
4109 | 1300854 | OnTest | 0 | Test | 59:07:55.200 | 212875.2 | 34:14:30.000 | 34:20:30.100 | 34:14:30.000 | 2014-08-24 00:18 | 1800 | 80.1 | 116 | 588.7 | 369.4 | 519.8 | 2.4 | 150.5 | 101.3 | 5.5 | 23.6 | 4.35 | 96 | 90 | 89.3 | 90.1 | 24.9 | 39.9 | 40.1 | 95.6 | 37.8 | 197.8 | 0.73709 | 90 | 1.497 | 0.000806 | 84 | 0.7368 | 16.957 | 0.0133 | 90.8 | 89.2 | -10.8 | -18.2 | 98.5 | 102.8
4110 | 1301154 | OnTest | 0 | Test | 59:08:25.200 | 212905.2 | 34:15:00.000 | 34:21:00.100 | 34:15:00.000 | 2014-08-24 00:18 | 1801 | 80.4 | 115.08 | 591.3 | 369.5 | 520 | 2.4 | 150.5 | 101.5 | 5.5 | 23.5 | 4.33 | 96 | 90 | 89.3 | 90.1 | 25 | 39.9 | 40.1 | 95.6 | 37.6 | 197.7 | 0.73721 | 90 | 1.502 | 0.000806 | 84 | 0.7368 | 16.95 | 0.0133 | 90.8 | 89.3 | -10.8 | -18.2 | 98.5 | 102.8
4111 | 1301454 | OnTest | 0 | Test | 59:08:55.200 | 212935.2 | 34:15:30.000 | 34:21:30.100 | 34:15:30.000 | 2014-08-24 00:19 | 1800 | 81.1 | 115.15 | 580.9 | 369.5 | 519.8 | 2.4 | 150.3 | 101.3 | 5.5 | 23.6 | 4.4 | 96 | 90 | 89.2 | 90 | 25 | 39.9 | 40.1 | 95.5 | 37.9 | 197.8 | 0.73678 | 90 | 1.501 | 0.000808 | 84.2 | 0.7366 | 16.977 | 0.0133 | 90.8 | 89.2 | -10.7 | -18.1 | 98.6 | 103
4112 | 1301754 | OnTest | 0 | Test | 59:09:25.200 | 212965.2 | 34:16:00.000 | 34:22:00.100 | 34:16:00.000 | 2014-08-24 00:19 | 1800 | 81.9 | 114.66 | 577.1 | 369.3 | 519.8 | 2.4 | 150.5 | 101.5 | 5.5 | 23.5 | 4.37 | 96 | 90 | 89.2 | 90 | 25 | 40.1 | 40.1 | 95.6 | 37.5 | 197.8 | 0.73672 | 90 | 1.496 | 0.000806 | 84 | 0.7372 | 16.888 | 0.0133 | 90.8 | 89.2 | -10.8 | -18.2 | 98.5 | 102.9
4113 | 1302054 | OnTest | 0 | Test | 59:09:55.200 | 212995.2 | 34:16:30.000 | 34:22:30.100 | 34:16:30.000 | 2014-08-24 00:20 | 1800 | 81.5 | 115.51 | 586.1 | 369.7 | 520 | 2.4 | 150.3 | 101.2 | 5.5 | 23.4 | 4.33 | 96 | 90 | 89.3 | 90 | 25.1 | 39.9 | 40.1 | 95.5 | 37.8 | 197.8 | 0.73642 | 90 | 1.498 | 0.000806 | 84 | 0.7362 | 17.054 | 0.0133 | 90.8 | 89.2 | -10.8 | -18.2 | 98.5 | 102.8
4114 | 1302354 | OnTest | 0 | Test | 59:10:25.200 | 213025.2 | 34:17:00.000 | 34:23:00.100 | 34:17:00.000 | 2014-08-24 00:20 | 1800 | 78.8 | 115.77 | 583.2 | 369 | 519.5 | 2.4 | 150.5 | 101.4 | 5.5 | 23.5 | 4.18 | 96 | 90 | 89.3 | 90 | 25.1 | 40 | 40.1 | 95.5 | 37.4 | 197.8 | 0.73709 | 90 | 1.502 | 0.000807 | 84.1 | 0.737 | 16.922 | 0.0133 | 90.8 | 89.2 | -10.8 | -18.2 | 98.6 | 102.8
4115 | 1302654 | OnTest | 0 | Test | 59:10:55.200 | 213055.2 | 34:17:30.000 | 34:23:30.100 | 34:17:30.000 | 2014-08-24 00:21 | 1800 | 79.2 | 116.85 | 591 | 369.5 | 519.6 | 2.4 | 150.2 | 101.5 | 5.5 | 23.3 | 4.29 | 96 | 90 | 89.3 | 90 | 25.1 | 40 | 40.1 | 95.5 | 37.4 | 197.9 | 0.73691 | 90 | 1.498 | 0.000806 | 84 | 0.7366 | 16.986 | 0.0133 | 90.8 | 89.3 | -10.8 | -18.2 | 98.5 | 102.8
4116 | 1302954 | OnTest | 0 | Test | 59:11:25.200 | 213085.2 | 34:18:00.000 | 34:24:00.100 | 34:18:00.000 | 2014-08-24 00:21 | 1800 | 80.2 | 115.71 | 579 | 369.5 | 519.8 | 2.4 | 150.2 | 101.5 | 5.5 | 23.4 | 4.36 | 96 | 90 | 89.3 | 90.1 | 25.2 | 40.1 | 40.1 | 95.6 | 37.7 | 197.9 | 0.73666 | 90.1 | 1.5 | 0.000806 | 84 | 0.7357 | 17.123 | 0.0133 | 90.9 | 89.3 | -10.8 | -18.2 | 98.5 | 102.9
4117 | 1303254 | OnTest | 0 | Test | 59:11:55.200 | 213115.2 | 34:18:30.000 | 34:24:30.100 | 34:18:30.000 | 2014-08-24 00:22 | 1800 | 80.5 | 114.98 | 582.2 | 369.3 | 519.8 | 2.4 | 150.5 | 101.4 | 5.5 | 23.5 | 4.45 | 96 | 90 | 89.3 | 90.1 | 25.2 | 40 | 40.2 | 95.6 | 38.1 | 198 | 0.73715 | 90 | 1.504 | 0.000806 | 84 | 0.737 | 16.918 | 0.0133 | 90.7 | 89.3 | -10.8 | -18.2 | 98.5 | 103
4118 | 1303554 | OnTest | 0 | Test | 59:12:25.200 | 213145.2 | 34:19:00.000 | 34:25:00.100 | 34:19:00.000 | 2014-08-24 00:22 | 1800 | 81.7 | 116.2 | 586.5 | 369.8 | 520 | 2.4 | 150.3 | 101.3 | 5.5 | 23.5 | 4.47 | 96 | 90 | 89.3 | 90.1 | 25.2 | 40 | 40.2 | 95.6 | 37.5 | 198 | 0.73703 | 90 | 1.501 | 0.000807 | 84.1 | 0.7368 | 16.947 | 0.0133 | 90.8 | 89.2 | -10.8 | -18.2 | 98.5 | 103
4119 | 1303854 | OnTest | 0 | Test | 59:12:55.200 | 213175.2 | 34:19:30.000 | 34:25:30.100 | 34:19:30.000 | 2014-08-24 00:23 | 1800 | 82.8 | 115.95 | 575.6 | 369.9 | 520.3 | 2.4 | 150.4 | 101.6 | 5.5 | 23.5 | 4.43 | 96 | 90 | 89.3 | 90.1 | 25.2 | 40 | 40.2 | 95.6 | 37 | 198 | 0.73678 | 90 | 1.501 | 0.000806 | 84 | 0.7368 | 16.958 | 0.0133 | 90.8 | 89.2 | -10.7 | -18.2 | 98.5 | 102.9
4120 | 1304154 | OnTest | 0 | Test | 59:13:25.200 | 213205.2 | 34:20:00.000 | 34:26:00.100 | 34:20:00.000 | 2014-08-24 00:23 | 1800 | 81.9 | 115.58 | 590.4 | 369.5 | 520 | 2.4 | 150.5 | 101.5 | 5.5 | 23.6 | 4.32 | 96 | 90 | 89.3 | 90.1 | 25.2 | 40 | 40.2 | 95.6 | 37.2 | 198 | 0.73666 | 90 | 1.497 | 0.000806 | 84 | 0.7367 | 16.964 | 0.0133 | 90.8 | 89.2 | -10.8 | -18.3 | 98.5 | 102.8
4121 | 1304454 | OnTest | 0 | Test | 59:13:55.200 | 213235.2 | 34:20:30.000 | 34:26:30.100 | 34:20:30.000 | 2014-08-24 00:24 | 1800 | 81.6 | 114.29 | 590.8 | 369.6 | 520 | 2.4 | 150.4 | 101.3 | 5.5 | 23.5 | 4.34 | 96 | 90 | 89.3 | 90 | 25.1 | 40 | 40.2 | 95.6 | 37.6 | 198 | 0.73666 | 90 | 1.495 | 0.000806 | 84 | 0.7361 | 17.057 | 0.0133 | 90.8 | 89.3 | -10.8 | -18.2 | 98.5 | 102.8
4122 | 1304754 | OnTest | 0 | Test | 59:14:25.200 | 213265.2 | 34:21:00.000 | 34:27:00.100 | 34:21:00.000 | 2014-08-24 00:24 | 1800 | 79.2 | 113.91 | 591.7 | 369.1 | 519.4 | 2.4 | 150.3 | 101.7 | 5.5 | 23.5 | 4.23 | 96 | 90 | 89.3 | 90 | 25 | 39.9 | 40.1 | 95.6 | 37.8 | 198 | 0.73666 | 90 | 1.49 | 0.000805 | 83.9 | 0.7368 | 16.952 | 0.0133 | 90.8 | 89.2 | -10.9 | -18.4 | 98.5 | 102.8
4123 | 1305054 | OnTest | 0 | Test | 59:14:55.200 | 213295.2 | 34:21:30.000 | 34:27:30.100 | 34:21:30.000 | 2014-08-24 00:25 | 1800 | 82 | 115.24 | 586.2 | 369.5 | 519.9 | 2.4 | 150.4 | 101.3 | 5.5 | 23.6 | 4.36 | 96 | 90 | 89.2 | 90 | 25 | 40 | 40.1 | 95.6 | 38.1 | 198 | 0.73684 | 90 | 1.502 | 0.000805 | 83.9 | 0.7364 | 17.015 | 0.0133 | 90.8 | 89.3 | -10.9 | -18.3 | 98.5 | 102.9
4124 | 1305354 | OnTest | 0 | Test | 59:15:25.200 | 213325.2 | 34:22:00.000 | 34:28:00.100 | 34:22:00.000 | 2014-08-24 00:25 | 1800 | 82.6 | 115.32 | 575.7 | 369.8 | 520.5 | 2.4 | 150.7 | 101.3 | 5.5 | 23.6 | 4.51 | 96 | 90 | 89.2 | 90 | 24.9 | 40 | 40.1 | 95.5 | 36.9 | 198 | 0.73709 | 90 | 1.502 | 0.000807 | 84.1 | 0.7376 | 16.83 | 0.0133 | 90.8 | 89.1 | -10.8 | -18.2 | 98.6 | 103.1
4125 | 1305654 | OnTest | 0 | Test | 59:15:55.200 | 213355.2 | 34:22:30.000 | 34:28:30.100 | 34:22:30.000 | 2014-08-24 00:26 | 1800 | 81.7 | 116.35 | 592.2 | 369.8 | 519.9 | 2.4 | 150.1 | 101.5 | 5.5 | 23.2 | 4.47 | 96 | 90 | 89.2 | 90 | 24.9 | 40.1 | 40.2 | 95.5 | 37.6 | 198 | 0.73678 | 89.9 | 1.501 | 0.000807 | 84.1 | 0.7375 | 16.847 | 0.0133 | 90.8 | 89.1 | -10.7 | -18.1 | 98.5 | 102.9
4126 | 1305954 | OnTest | 0 | Test | 59:16:25.200 | 213385.2 | 34:23:00.000 | 34:29:00.100 | 34:23:00.000 | 2014-08-24 00:26 | 1800 | 80.6 | 116.55 | 591.1 | 369.5 | 519.8 | 2.4 | 150.3 | 101.5 | 5.5 | 23.4 | 4.31 | 96 | 90 | 89.2 | 90.1 | 24.8 | 40 | 40.2 | 95.5 | 37.6 | 198.1 | 0.73764 | 90 | 1.495 | 0.000805 | 83.9 | 0.7373 | 16.866 | 0.0133 | 90.8 | 89.3 | -10.9 | -18.3 | 98.5 | 102.8
4127 | 1306254 | OnTest | 0 | Test | 59:16:55.200 | 213415.2 | 34:23:30.000 | 34:29:30.100 | 34:23:30.000 | 2014-08-24 00:27 | 1800 | 82.5 | 116.33 | 587.3 | 369.5 | 519.8 | 2.4 | 150.4 | 101.5 | 5.5 | 23.4 | 4.32 | 96 | 90 | 89.2 | 90.1 | 24.8 | 39.9 | 40.2 | 95.6 | 37.7 | 198 | 0.73678 | 90 | 1.494 | 0.000805 | 83.9 | 0.7371 | 16.91 | 0.0133 | 90.8 | 89.2 | -10.9 | -18.3 | 98.5 | 102.9
4128 | 1306554 | OnTest | 0 | Test | 59:17:25.200 | 213445.2 | 34:24:00.000 | 34:30:00.100 | 34:24:00.000 | 2014-08-24 00:27 | 1800 | 81.9 | 114.74 | 582.5 | 369.6 | 519.8 | 2.4 | 150.2 | 101.4 | 5.5 | 23.4 | 4.37 | 96 | 90 | 89.3 | 90.1 | 24.8 | 39.9 | 40.2 | 95.6 | 37.8 | 198 | 0.73666 | 90 | 1.501 | 0.000805 | 83.9 | 0.7369 | 16.942 | 0.0133 | 90.8 | 89.2 | -10.8 | -18.3 | 98.5 | 102.9
4129 | 1306854 | OnTest | 0 | Test | 59:17:55.200 | 213475.2 | 34:24:30.000 | 34:30:30.100 | 34:24:30.000 | 2014-08-24 00:28 | 1800 | 82.3 | 114.38 | 577.6 | 369.5 | 519.9 | 2.4 | 150.3 | 101.6 | 5.5 | 23.3 | 4.41 | 96 | 90 | 89.2 | 90.1 | 24.8 | 39.9 | 40.2 | 95.6 | 37.6 | 197.9 | 0.73617 | 90 | 1.499 | 0.000805 | 83.9 | 0.7357 | 17.125 | 0.0133 | 90.8 | 89.3 | -10.9 | -18.3 | 98.5 | 102.9
4130 | 1307154 | OnTest | 0 | Test | 59:18:25.200 | 213505.2 | 34:25:00.000 | 34:31:00.100 | 34:25:00.000 | 2014-08-24 00:28 | 1800 | 81.5 | 115.88 | 575.8 | 369.4 | 519.5 | 2.4 | 150.1 | 101.6 | 5.5 | 23.2 | 4.37 | 95.9 | 90 | 89.3 | 90 | 24.9 | 40 | 40.2 | 95.6 | 37 | 197.9 | 0.73733 | 90 | 1.499 | 0.000805 | 83.9 | 0.7374 | 16.854 | 0.0133 | 90.8 | 89.2 | -10.9 | -18.4 | 98.5 | 102.9
4131 | 1307454 | OnTest | 0 | Test | 59:18:55.200 | 213535.2 | 34:25:30.000 | 34:31:30.100 | 34:25:30.000 | 2014-08-24 00:29 | 1800 | 80.9 | 116.81 | 585.4 | 369.4 | 519.6 | 2.4 | 150.2 | 101.4 | 5.5 | 23.3 | 4.34 | 96 | 90 | 89.3 | 90 | 25 | 40 | 40.2 | 95.6 | 37.5 | 197.9 | 0.73672 | 90 | 1.503 | 0.000806 | 83.9 | 0.7367 | 16.971 | 0.0133 | 90.8 | 89.2 | -10.9 | -18.3 | 98.5 | 102.8
4132 | 1307754 | OnTest | 0 | Test | 59:19:25.200 | 213565.2 | 34:26:00.000 | 34:32:00.100 | 34:26:00.000 | 2014-08-24 00:29 | 1800 | 81.9 | 116.56 | 590.7 | 369.4 | 519.8 | 2.4 | 150.4 | 101.4 | 5.5 | 23.5 | 4.28 | 95.9 | 90 | 89.3 | 90 | 25.1 | 40 | 40.2 | 95.6 | 37.7 | 197.9 | 0.73642 | 90 | 1.496 | 0.000805 | 83.9 | 0.7366 | 16.984 | 0.0133 | 90.8 | 89.2 | -10.9 | -18.3 | 98.5 | 102.8
4133 | 1308054 | OnTest | 0 | Test | 59:19:55.200 | 213595.2 | 34:26:30.000 | 34:32:30.100 | 34:26:30.000 | 2014-08-24 00:30 | 1800 | 80 | 115.13 | 588.7 | 369.6 | 519.9 | 2.4 | 150.4 | 101.5 | 5.5 | 23.5 | 4.29 | 95.9 | 90 | 89.3 | 90.1 | 25.1 | 40 | 40.2 | 95.6 | 37.8 | 197.9 | 0.73733 | 90 | 1.502 | 0.000806 | 84 | 0.7372 | 16.896 | 0.0133 | 90.8 | 89.3 | -10.9 | -18.3 | 98.5 | 102.8
4134 | 1308354 | OnTest | 0 | Test | 59:20:25.200 | 213625.2 | 34:27:00.000 | 34:33:00.100 | 34:27:00.000 | 2014-08-24 00:30 | 1800 | 80.8 | 115.51 | 585 | 369.6 | 520.1 | 2.4 | 150.5 | 101.3 | 5.5 | 23.5 | 4.34 | 95.9 | 90 | 89.3 | 90.1 | 25.2 | 40 | 40.2 | 95.5 | 37.8 | 197.9 | 0.73599 | 90 | 1.501 | 0.000805 | 84 | 0.7356 | 17.135 | 0.0133 | 90.8 | 89.2 | -10.9 | -18.4 | 98.6 | 102.9
4135 | 1308654 | OnTest | 0 | Test | 59:20:55.200 | 213655.2 | 34:27:30.000 | 34:33:30.100 | 34:27:30.000 | 2014-08-24 00:31 | 1800 | 80.2 | 117.03 | 590.7 | 369.4 | 519.5 | 2.4 | 150.1 | 101.1 | 5.5 | 23.5 | 4.23 | 95.9 | 90 | 89.3 | 90.1 | 25.3 | 40 | 40.2 | 95.6 | 38.1 | 197.9 | 0.73697 | 90 | 1.502 | 0.000805 | 83.9 | 0.7368 | 16.954 | 0.0133 | 90.8 | 89.3 | -10.9 | -18.3 | 98.5 | 102.8
4136 | 1308954 | OnTest | 0 | Test | 59:21:25.200 | 213685.2 | 34:28:00.000 | 34:34:00.100 | 34:28:00.000 | 2014-08-24 00:31 | 1800 | 81.5 | 115.57 | 590.7 | 369.9 | 520 | 2.4 | 150.2 | 101.3 | 5.5 | 23.4 | 4.44 | 96 | 90 | 89.3 | 90.1 | 25.2 | 40.1 | 40.2 | 95.6 | 37.8 | 197.9 | 0.7374 | 90 | 1.506 | 0.000806 | 84 | 0.7373 | 16.87 | 0.0133 | 90.8 | 89.2 | -10.8 | -18.3 | 98.5 | 103
4137 | 1309254 | OnTest | 0 | Test | 59:21:55.200 | 213715.2 | 34:28:30.000 | 34:34:30.100 | 34:28:30.000 | 2014-08-24 00:32 | 1800 | 81.3 | 113.76 | 590.3 | 369.8 | 520 | 2.4 | 150.2 | 101.4 | 5.5 | 23.3 | 4.46 | 95.9 | 90 | 89.3 | 90 | 25.1 | 40 | 40.3 | 95.6 | 37.8 | 197.9 | 0.73782 | 89.9 | 1.501 | 0.000806 | 84 | 0.7387 | 16.653 | 0.0133 | 90.7 | 89.1 | -10.8 | -18.2 | 98.5 | 103
4138 | 1309554 | OnTest | 0 | Test | 59:22:25.200 | 213745.2 | 34:29:00.000 | 34:35:00.100 | 34:29:00.000 | 2014-08-24 00:32 | 1800 | 81.5 | 114.09 | 580.5 | 369.7 | 519.8 | 2.4 | 150.1 | 101.3 | 5.5 | 23.5 | 4.37 | 95.9 | 90 | 89.2 | 90 | 25 | 40 | 40.3 | 95.5 | 37.9 | 197.9 | 0.73721 | 90 | 1.498 | 0.000806 | 84 | 0.7376 | 16.82 | 0.0133 | 90.7 | 89.2 | -10.8 | -18.2 | 98.5 | 102.9
4139 | 1309854 | OnTest | 0 | Test | 59:22:55.200 | 213775.2 | 34:29:30.000 | 34:35:30.100 | 34:29:30.000 | 2014-08-24 00:33 | 1800 | 80.4 | 115.89 | 591 | 369.5 | 519.5 | 2.4 | 150 | 101.1 | 5.5 | 23.6 | 4.28 | 95.9 | 90 | 89.2 | 90 | 25 | 40 | 40.2 | 95.5 | 38.3 | 197.9 | 0.73691 | 90 | 1.498 | 0.000806 | 84 | 0.7374 | 16.859 | 0.0133 | 90.8 | 89.2 | -10.9 | -18.3 | 98.5 | 102.8
4140 | 1310154 | OnTest | 0 | Test | 59:23:25.200 | 213805.2 | 34:30:00.000 | 34:36:00.100 | 34:30:00.000 | 2014-08-24 00:33 | 1800 | 80.5 | 117.11 | 593.4 | 369.3 | 519.4 | 2.4 | 150.1 | 101.2 | 5.5 | 23.6 | 4.31 | 96 | 90 | 89.3 | 89.9 | 24.9 | 40 | 40.2 | 95.5 | 37.9 | 197.9 | 0.73629 | 89.9 | 1.501 | 0.000804 | 83.8 | 0.738 | 16.769 | 0.0133 | 90.7 | 89.1 | -11 | -18.4 | 98.5 | 102.8
4141 | 1310454 | OnTest | 0 | Test | 59:23:55.200 | 213835.2 | 34:30:30.000 | 34:36:30.100 | 34:30:30.000 | 2014-08-24 00:34 | 1800 | 81.2 | 114.71 | 575.8 | 369.3 | 519.6 | 2.4 | 150.3 | 101.4 | 5.5 | 23.6 | 4.33 | 95.9 | 90 | 89.3 | 89.9 | 24.9 | 40 | 40.2 | 95.5 | 36.8 | 197.9 | 0.73727 | 89.9 | 1.499 | 0.000804 | 83.8 | 0.7381 | 16.753 | 0.0133 | 90.7 | 89.2 | -10.9 | -18.4 | 98.4 | 102.8
4142 | 1310754 | OnTest | 0 | Test | 59:24:25.200 | 213865.2 | 34:31:00.000 | 34:37:00.100 | 34:31:00.000 | 2014-08-24 00:34 | 1800 | 81 | 114.42 | 580.7 | 369.6 | 520.2 | 2.4 | 150.6 | 101.5 | 5.5 | 23.6 | 4.3 | 96 | 90 | 89.3 | 89.9 | 24.9 | 40 | 40.2 | 95.5 | 37.3 | 197.9 | 0.7374 | 89.9 | 1.501 | 0.000806 | 84 | 0.739 | 16.598 | 0.0133 | 90.7 | 89.1 | -10.8 | -18.3 | 98.5 | 102.8
4143 | 1311054 | OnTest | 0 | Test | 59:24:55.200 | 213895.2 | 34:31:30.000 | 34:37:30.100 | 34:31:30.000 | 2014-08-24 00:35 | 1800 | 81.6 | 114.81 | 589 | 369.9 | 520.3 | 2.4 | 150.4 | 101.4 | 5.5 | 23.4 | 4.33 | 95.9 | 90 | 89.2 | 89.9 | 24.9 | 40 | 40.2 | 95.5 | 37.5 | 197.9 | 0.7366 | 89.9 | 1.501 | 0.000805 | 83.9 | 0.7382 | 16.733 | 0.0133 | 90.7 | 89.1 | -10.9 | -18.4 | 98.5 | 102.8
4144 | 1311354 | OnTest | 0 | Test | 59:25:25.200 | 213925.2 | 34:32:00.000 | 34:38:00.100 | 34:32:00.000 | 2014-08-24 00:35 | 1800 | 82.5 | 115.81 | 579.2 | 370.2 | 520.6 | 2.4 | 150.4 | 101.4 | 5.5 | 23.2 | 4.37 | 95.9 | 89.9 | 89.2 | 89.9 | 24.8 | 40 | 40.2 | 95.4 | 37.6 | 197.9 | 0.7374 | 89.9 | 1.501 | 0.000806 | 84 | 0.7382 | 16.728 | 0.0133 | 90.7 | 89.2 | -10.8 | -18.2 | 98.5 | 102.9
4145 | 1311654 | OnTest | 0 | Test | 59:25:55.200 | 213955.2 | 34:32:30.000 | 34:38:30.100 | 34:32:30.000 | 2014-08-24 00:36 | 1800 | 79.1 | 116.81 | 591.9 | 369.6 | 519.9 | 2.4 | 150.3 | 101.4 | 5.5 | 23.6 | 4.3 | 95.9 | 90 | 89.2 | 89.9 | 24.8 | 40 | 40.2 | 95.4 | 38 | 197.9 | 0.73684 | 89.9 | 1.503 | 0.000805 | 83.9 | 0.7377 | 16.808 | 0.0133 | 90.7 | 89.2 | -10.9 | -18.3 | 98.5 | 102.8
4146 | 1311954 | OnTest | 0 | Test | 59:26:25.200 | 213985.2 | 34:33:00.000 | 34:39:00.100 | 34:33:00.000 | 2014-08-24 00:36 | 1800 | 80.8 | 115.56 | 589.3 | 369.9 | 520.3 | 2.4 | 150.4 | 101.4 | 5.5 | 23.5 | 4.33 | 95.9 | 89.9 | 89.2 | 89.9 | 24.9 | 40 | 40.2 | 95.4 | 38 | 197.9 | 0.73642 | 89.9 | 1.501 | 0.000806 | 84 | 0.7376 | 16.829 | 0.0133 | 90.7 | 89.1 | -10.8 | -18.3 | 98.5 | 102.9
4147 | 1312254 | OnTest | 0 | Test | 59:26:55.200 | 214015.2 | 34:33:30.000 | 34:39:30.100 | 34:33:30.000 | 2014-08-24 00:37 | 1800 | 81.7 | 114.77 | 580.4 | 369.6 | 519.6 | 2.4 | 150 | 101.4 | 5.5 | 23.4 | 4.37 | 95.9 | 90 | 89.2 | 89.9 | 25.1 | 40.1 | 40.3 | 95.4 | 37.7 | 197.9 | 0.73666 | 89.9 | 1.487 | 0.000805 | 83.9 | 0.7378 | 16.787 | 0.0133 | 90.7 | 89.1 | -10.9 | -18.3 | 98.5 | 102.9
4148 | 1312554 | OnTest | 0 | Test | 59:27:25.200 | 214045.2 | 34:34:00.000 | 34:40:00.100 | 34:34:00.000 | 2014-08-24 00:37 | 1800 | 81.2 | 114.84 | 577.1 | 369.6 | 519.8 | 2.4 | 150.2 | 101.4 | 5.5 | 23.4 | 4.42 | 95.9 | 90 | 89.2 | 89.9 | 25.1 | 40 | 40.3 | 95.4 | 37.5 | 197.9 | 0.73776 | 89.9 | 1.504 | 0.000807 | 84 | 0.7389 | 16.613 | 0.0133 | 90.7 | 89.1 | -10.8 | -18.3 | 98.6 | 103
4149 | 1312854 | OnTest | 0 | Test | 59:27:55.200 | 214075.2 | 34:34:30.000 | 34:40:30.100 | 34:34:30.000 | 2014-08-24 00:38 | 1800 | 80.5 | 116.4 | 583.2 | 370 | 520.3 | 2.4 | 150.3 | 101.4 | 5.5 | 23.3 | 4.45 | 95.9 | 89.9 | 89.2 | 89.9 | 25.2 | 40.1 | 40.3 | 95.4 | 37.6 | 197.8 | 0.73721 | 89.9 | 1.5 | 0.000807 | 84.1 | 0.738 | 16.766 | 0.0133 | 90.7 | 89.1 | -10.8 | -18.2 | 98.6 | 103
4150 | 1313154 | OnTest | 0 | Test | 59:28:25.200 | 214105.2 | 34:35:00.000 | 34:41:00.100 | 34:35:00.000 | 2014-08-24 00:38 | 1800 | 81.8 | 117.64 | 588.7 | 369.7 | 519.8 | 2.4 | 150.2 | 101.3 | 5.5 | 23.4 | 4.29 | 95.9 | 90 | 89.2 | 89.9 | 25.2 | 39.9 | 40.2 | 95.4 | 37.7 | 197.8 | 0.73678 | 89.9 | 1.504 | 0.000806 | 84 | 0.7385 | 16.685 | 0.0133 | 90.7 | 89 | -10.8 | -18.2 | 98.5 | 102.8
4151 | 1313454 | OnTest | 0 | Test | 59:28:55.200 | 214135.2 | 34:35:30.000 | 34:41:30.100 | 34:35:30.000 | 2014-08-24 00:39 | 1800 | 81.7 | 115.48 | 568.1 | 369.5 | 519.9 | 2.4 | 150.4 | 101.4 | 5.5 | 23.4 | 4.32 | 95.9 | 90 | 89.2 | 89.9 | 25.2 | 40 | 40.2 | 95.4 | 37.8 | 197.8 | 0.73654 | 89.9 | 1.499 | 0.000805 | 83.9 | 0.7374 | 16.863 | 0.0133 | 90.7 | 89.1 | -10.8 | -18.2 | 98.5 | 102.8
4152 | 1313754 | OnTest | 0 | Test | 59:29:25.200 | 214165.2 | 34:36:00.000 | 34:42:00.100 | 34:36:00.000 | 2014-08-24 00:39 | 1800 | 82.5 | 114.13 | 586.4 | 369.8 | 520.1 | 2.4 | 150.3 | 101.2 | 5.5 | 23.4 | 4.33 | 95.9 | 90 | 89.2 | 89.9 | 25.1 | 40.1 | 40.2 | 95.4 | 37.6 | 197.7 | 0.7374 | 90 | 1.503 | 0.000806 | 84 | 0.738 | 16.769 | 0.0133 | 90.7 | 89.2 | -10.8 | -18.2 | 98.5 | 102.8
4153 | 1314054 | OnTest | 0 | Test | 59:29:55.200 | 214195.2 | 34:36:30.000 | 34:42:30.100 | 34:36:30.000 | 2014-08-24 00:40 | 1800 | 82.1 | 114.76 | 582.2 | 369.8 | 520.1 | 2.3 | 150.2 | 101.2 | 5.5 | 23.4 | 4.42 | 95.9 | 90 | 89.2 | 89.9 | 25 | 40 | 40.2 | 95.4 | 37.9 | 197.7 | 0.73678 | 89.9 | 1.504 | 0.000806 | 84 | 0.7378 | 16.79 | 0.0133 | 90.7 | 89.2 | -10.8 | -18.2 | 98.5 | 102.9
4154 | 1314354 | OnTest | 0 | Test | 59:30:25.200 | 214225.2 | 34:37:00.000 | 34:43:00.100 | 34:37:00.000 | 2014-08-24 00:40 | 1800 | 80.7 | 114.16 | 571.1 | 369.9 | 520.1 | 2.4 | 150.2 | 101.3 | 5.5 | 23.4 | 4.41 | 95.9 | 90 | 89.3 | 89.9 | 24.9 | 40.2 | 40.2 | 95.4 | 37.8 | 197.7 | 0.73697 | 90 | 1.491 | 0.000807 | 84.1 | 0.7375 | 16.837 | 0.0133 | 90.8 | 89.2 | -10.7 | -18.2 | 98.5 | 102.9
4155 | 1314654 | OnTest | 0 | Test | 59:30:55.200 | 214255.2 | 34:37:30.000 | 34:43:30.100 | 34:37:30.000 | 2014-08-24 00:41 | 1800 | 80.9 | 115.03 | 568.6 | 369.6 | 519.8 | 2.3 | 150.2 | 101.3 | 5.5 | 23.4 | 4.36 | 95.9 | 90 | 89.3 | 89.9 | 24.9 | 40.2 | 40.3 | 95.4 | 37.9 | 197.7 | 0.73684 | 89.9 | 1.498 | 0.000806 | 84 | 0.7377 | 16.808 | 0.0133 | 90.7 | 89.1 | -10.8 | -18.2 | 98.5 | 102.9
4156 | 1314954 | OnTest | 0 | Test | 59:31:25.200 | 214285.2 | 34:38:00.000 | 34:44:00.100 | 34:38:00.000 | 2014-08-24 00:41 | 1800 | 80.2 | 117.07 | 590.4 | 369.5 | 519.7 | 2.3 | 150.2 | 101.4 | 5.5 | 23.3 | 4.23 | 95.9 | 90 | 89.3 | 89.9 | 24.9 | 39.9 | 40.3 | 95.4 | 37.6 | 197.7 | 0.73654 | 90.1 | 1.505 | 0.000806 | 84 | 0.7356 | 17.143 | 0.0133 | 90.8 | 89.3 | -10.9 | -18.3 | 98.5 | 102.8
4157 | 1315254 | OnTest | 0 | Test | 59:31:55.200 | 214315.2 | 34:38:30.000 | 34:44:30.100 | 34:38:30.000 | 2014-08-24 00:42 | 1800 | 80.9 | 116.85 | 580.4 | 369.5 | 519.6 | 2.3 | 150.2 | 101.2 | 5.5 | 23.3 | 4.28 | 95.9 | 90 | 89.3 | 89.9 | 24.8 | 40 | 40.3 | 95.4 | 37.4 | 197.8 | 0.73636 | 90 | 1.499 | 0.000805 | 83.9 | 0.7366 | 16.985 | 0.0133 | 90.8 | 89.2 | -10.9 | -18.3 | 98.5 | 102.8
4158 | 1315554 | OnTest | 0 | Test | 59:32:25.200 | 214345.2 | 34:39:00.000 | 34:45:00.100 | 34:39:00.000 | 2014-08-24 00:42 | 1800 | 75.5 | 115.81 | 575.2 | 369.9 | 520.3 | 2.3 | 150.4 | 101.3 | 5.5 | 23.5 | 4.35 | 95.9 | 90 | 89.3 | 89.9 | 24.8 | 40 | 40.3 | 95.4 | 37.7 | 197.8 | 0.73654 | 90 | 1.489 | 0.000806 | 84.1 | 0.7368 | 16.946 | 0.0133 | 90.8 | 89.2 | -10.7 | -18.1 | 98.5 | 102.8
4159 | 1315854 | OnTest | 0 | Test | 59:32:55.200 | 214375.2 | 34:39:30.000 | 34:45:30.100 | 34:39:30.000 | 2014-08-24 00:43 | 1800 | 72.2 | 115.65 | 591 | 369.6 | 520 | 2.3 | 150.4 | 101.3 | 5.5 | 23.4 | 4.37 | 95.9 | 90 | 89.2 | 89.9 | 24.9 | 39.9 | 40.3 | 95.4 | 37.4 | 197.9 | 0.7366 | 90 | 1.505 | 0.000805 | 84 | 0.7363 | 17.031 | 0.0133 | 90.8 | 89.2 | -10.8 | -18.3 | 98.5 | 102.9
4160 | 1316154 | OnTest | 0 | Test | 59:33:25.200 | 214405.2 | 34:40:00.000 | 34:46:00.100 | 34:40:00.000 | 2014-08-24 00:43 | 1800 | 70.3 | 115.94 | 589.6 | 369.9 | 520.2 | 2.3 | 150.3 | 101.2 | 5.5 | 23.4 | 4.41 | 95.9 | 90 | 89.3 | 89.9 | 25 | 39.9 | 40.3 | 95.4 | 37.6 | 197.9 | 0.73721 | 89.9 | 1.498 | 0.000806 | 84 | 0.7384 | 16.697 | 0.0133 | 90.7 | 89.2 | -10.8 | -18.2 | 98.5 | 102.9
4161 | 1316454 | OnTest | 0 | Test | 59:33:55.200 | 214435.2 | 34:40:30.000 | 34:46:30.100 | 34:40:30.000 | 2014-08-24 00:44 | 1800 | 73.9 | 115 | 581 | 370.1 | 520.6 | 2.3 | 150.5 | 101.3 | 5.5 | 23.4 | 4.47 | 95.9 | 90 | 89.3 | 89.9 | 25.2 | 40 | 40.2 | 95.4 | 38.3 | 197.9 | 0.73746 | 90 | 1.498 | 0.000807 | 84.1 | 0.7374 | 16.864 | 0.0133 | 90.8 | 89.2 | -10.7 | -18.2 | 98.5 | 103
4162 | 1316754 | OnTest | 0 | Test | 59:34:25.200 | 214465.2 | 34:41:00.000 | 34:47:00.100 | 34:41:00.000 | 2014-08-24 00:44 | 1800 | 73.1 | 116.26 | 590.6 | 369.9 | 520.1 | 2.3 | 150.2 | 101.4 | 5.5 | 23.4 | 4.32 | 95.9 | 90 | 89.3 | 89.9 | 25.3 | 40 | 40.2 | 95.4 | 38.5 | 197.9 | 0.73623 | 89.9 | 1.49 | 0.000806 | 84 | 0.7373 | 16.877 | 0.0133 | 90.7 | 89.1 | -10.8 | -18.2 | 98.5 | 102.8
4163 | 1317054 | OnTest | 0 | Test | 59:34:55.200 | 214495.2 | 34:41:30.000 | 34:47:30.100 | 34:41:30.000 | 2014-08-24 00:45 | 1800 | 78.4 | 115.15 | 584.9 | 369.7 | 519.9 | 2.3 | 150.2 | 101.2 | 5.5 | 23.4 | 4.28 | 95.9 | 90 | 89.3 | 89.9 | 25.1 | 40 | 40.2 | 95.4 | 38.8 | 197.9 | 0.73764 | 90 | 1.501 | 0.000806 | 84 | 0.7376 | 16.831 | 0.0133 | 90.8 | 89.3 | -10.8 | -18.3 | 98.5 | 102.8
4164 | 1317354 | OnTest | 0 | Test | 59:35:25.200 | 214525.2 | 34:42:00.000 | 34:48:00.100 | 34:42:00.000 | 2014-08-24 00:45 | 1800 | 79.6 | 115.77 | 585.2 | 369.8 | 520.2 | 2.3 | 150.4 | 101.2 | 5.5 | 23.5 | 4.28 | 95.9 | 90 | 89.3 | 89.9 | 25 | 40 | 40.2 | 95.4 | 37.7 | 197.9 | 0.7366 | 90 | 1.506 | 0.000806 | 84 | 0.7369 | 16.933 | 0.0133 | 90.8 | 89.2 | -10.8 | -18.2 | 98.5 | 102.7
4165 | 1317654 | OnTest | 0 | Test | 59:35:55.200 | 214555.2 | 34:42:30.000 | 34:48:30.100 | 34:42:30.000 | 2014-08-24 00:46 | 1799 | 80.4 | 115.04 | 586.1 | 369.6 | 519.8 | 2.3 | 150.1 | 101.5 | 5.5 | 23.5 | 4.41 | 95.9 | 90 | 89.3 | 89.9 | 24.9 | 40 | 40.2 | 95.4 | 37.8 | 197.9 | 0.73709 | 90 | 1.502 | 0.000806 | 84 | 0.7374 | 16.862 | 0.0133 | 90.7 | 89.2 | -10.8 | -18.2 | 98.5 | 102.9
4166 | 1317954 | OnTest | 0 | Test | 59:36:25.200 | 214585.2 | 34:43:00.000 | 34:49:00.100 | 34:43:00.000 | 2014-08-24 00:46 | 1800 | 81.1 | 115.4 | 583.5 | 369.5 | 519.6 | 2.3 | 150.2 | 101.3 | 5.5 | 23.5 | 4.38 | 95.9 | 90 | 89.3 | 89.9 | 24.9 | 39.9 | 40.3 | 95.4 | 37.4 | 198 | 0.73648 | 90 | 1.486 | 0.000807 | 84.1 | 0.7369 | 16.937 | 0.0133 | 90.8 | 89.2 | -10.7 | -18.2 | 98.5 | 102.9
4167 | 1318254 | OnTest | 0 | Test | 59:36:55.200 | 214615.2 | 34:43:30.000 | 34:49:30.100 | 34:43:30.000 | 2014-08-24 00:47 | 1800 | 80.7 | 115.73 | 588.7 | 369.7 | 519.8 | 2.3 | 150.2 | 101.2 | 5.5 | 23.5 | 4.37 | 95.9 | 90 | 89.3 | 89.9 | 24.8 | 39.9 | 40.3 | 95.4 | 37.3 | 198 | 0.73642 | 90 | 1.504 | 0.000807 | 84.1 | 0.737 | 16.915 | 0.0133 | 90.7 | 89.2 | -10.7 | -18.2 | 98.5 | 102.9
4168 | 1318554 | OnTest | 0 | Test | 59:37:25.200 | 214645.2 | 34:44:00.000 | 34:50:00.100 | 34:44:00.000 | 2014-08-24 00:47 | 1800 | 79.3 | 115.93 | 590.1 | 369.8 | 520 | 2.3 | 150.2 | 101.3 | 5.5 | 23.5 | 4.33 | 95.9 | 90 | 89.3 | 89.9 | 24.8 | 39.8 | 40.3 | 95.4 | 37.3 | 198.1 | 0.73746 | 89.9 | 1.506 | 0.000806 | 84 | 0.7387 | 16.648 | 0.0133 | 90.7 | 89.1 | -10.8 | -18.3 | 98.5 | 102.8
4169 | 1318854 | OnTest | 0 | Test | 59:37:55.200 | 214675.2 | 34:44:30.000 | 34:50:30.100 | 34:44:30.000 | 2014-08-24 00:48 | 1800 | 80.7 | 115.96 | 581.3 | 369.5 | 519.9 | 2.3 | 150.3 | 101.3 | 5.5 | 23.5 | 4.41 | 95.9 | 90 | 89.3 | 89.9 | 24.8 | 39.9 | 40.2 | 95.4 | 37.3 | 198.2 | 0.73715 | 90 | 1.503 | 0.000806 | 84 | 0.7378 | 16.801 | 0.0133 | 90.7 | 89.2 | -10.8 | -18.2 | 98.5 | 102.9
4170 | 1319154 | OnTest | 0 | Test | 59:38:25.200 | 214705.2 | 34:45:00.000 | 34:51:00.100 | 34:45:00.000 | 2014-08-24 00:48 | 1800 | 80.9 | 114.4 | 572.8 | 369.9 | 520.4 | 2.3 | 150.5 | 101.4 | 5.5 | 23.4 | 4.45 | 95.9 | 90 | 89.3 | 89.9 | 24.9 | 40 | 40.1 | 95.4 | 37.3 | 198.2 | 0.73733 | 90 | 1.505 | 0.000807 | 84 | 0.738 | 16.769 | 0.0133 | 90.7 | 89.2 | -10.7 | -18.1 | 98.4 | 102.9
4171 | 1319454 | OnTest | 0 | Test | 59:38:55.200 | 214735.2 | 34:45:30.000 | 34:51:30.100 | 34:45:30.000 | 2014-08-24 00:49 | 1800 | 80.8 | 114.13 | 575.8 | 370.1 | 520.4 | 2.3 | 150.3 | 101.3 | 5.5 | 23.5 | 4.49 | 95.9 | 90 | 89.3 | 89.9 | 24.9 | 40 | 40.1 | 95.4 | 37.5 | 198.2 | 0.73691 | 90 | 1.499 | 0.000807 | 84.1 | 0.7371 | 16.903 | 0.0133 | 90.8 | 89.2 | -10.7 | -18.1 | 98.5 | 103
4172 | 1319754 | OnTest | 0 | Test | 59:39:25.200 | 214765.2 | 34:46:00.000 | 34:52:00.100 | 34:46:00.000 | 2014-08-24 00:49 | 1801 | 80.9 | 116.35 | 584.8 | 369.9 | 520.1 | 2.3 | 150.2 | 101.2 | 5.5 | 23.5 | 4.52 | 95.9 | 90 | 89.3 | 89.9 | 25 | 39.9 | 40 | 95.4 | 38 | 198.1 | 0.73733 | 90 | 1.499 | 0.000806 | 84 | 0.7379 | 16.778 | 0.0133 | 90.7 | 89.2 | -10.7 | -18.1 | 98.5 | 103
4173 | 1320054 | OnTest | 0 | Test | 59:39:55.200 | 214795.2 | 34:46:30.000 | 34:52:30.100 | 34:46:30.000 | 2014-08-24 00:50 | 1800 | 81.9 | 117.28 | 583.4 | 369.8 | 520 | 2.3 | 150.2 | 101.3 | 5.5 | 23.4 | 4.51 | 95.9 | 90 | 89.2 | 89.9 | 25 | 40 | 40 | 95.4 | 36.2 | 198.1 | 0.7366 | 90 | 1.494 | 0.000807 | 84.1 | 0.7369 | 16.93 | 0.0133 | 90.8 | 89.2 | -10.7 | -18.1 | 98.5 | 103
4174 | 1320354 | OnTest | 0 | Test | 59:40:25.200 | 214825.2 | 34:47:00.000 | 34:53:00.100 | 34:47:00.000 | 2014-08-24 00:50 | 1800 | 80.5 | 115.98 | 590.4 | 369.6 | 519.7 | 2.3 | 150.2 | 101.4 | 5.5 | 23.3 | 4.47 | 95.9 | 90 | 89.3 | 89.9 | 25.1 | 40 | 40 | 95.4 | 37 | 198 | 0.73697 | 90 | 1.502 | 0.000807 | 84.1 | 0.7374 | 16.852 | 0.0133 | 90.8 | 89.1 | -10.7 | -18.2 | 98.5 | 103
4175 | 1320654 | OnTest | 0 | Test | 59:40:55.200 | 214855.2 | 34:47:30.000 | 34:53:30.100 | 34:47:30.000 | 2014-08-24 00:51 | 1800 | 80.9 | 114.23 | 582 | 369.9 | 520.4 | 2.3 | 150.5 | 101.3 | 5.5 | 23.4 | 4.44 | 95.9 | 90 | 89.3 | 89.9 | 25.1 | 40 | 40 | 95.4 | 37.3 | 198 | 0.73666 | 90 | 1.5 | 0.000806 | 84 | 0.7368 | 16.945 | 0.0133 | 90.8 | 89.2 | -10.7 | -18.2 | 98.5 | 102.9
4176 | 1320954 | OnTest | 0 | Test | 59:41:25.200 | 214885.2 | 34:48:00.000 | 34:54:00.100 | 34:48:00.000 | 2014-08-24 00:51 | 1800 | 80.8 | 113.54 | 575.1 | 369.9 | 520.1 | 2.3 | 150.2 | 101.3 | 5.5 | 23.4 | 4.55 | 95.9 | 90 | 89.3 | 89.9 | 25.1 | 40 | 40 | 95.4 | 37.3 | 197.9 | 0.73733 | 90 | 1.501 | 0.000807 | 84.2 | 0.7377 | 16.81 | 0.0133 | 90.8 | 89.2 | -10.6 | -18.1 | 98.5 | 103.1
4177 | 1321254 | OnTest | 0 | Test | 59:41:55.200 | 214915.2 | 34:48:30.000 | 34:54:30.100 | 34:48:30.000 | 2014-08-24 00:52 | 1801 | 80.6 | 115.63 | 591.1 | 369.9 | 520.4 | 2.3 | 150.5 | 101.3 | 5.5 | 23.4 | 4.54 | 95.9 | 90 | 89.3 | 89.9 | 25.2 | 39.9 | 40 | 95.4 | 37.5 | 197.9 | 0.73678 | 90 | 1.499 | 0.000807 | 84.1 | 0.7368 | 16.951 | 0.0133 | 90.8 | 89.2 | -10.7 | -18.1 | 98.5 | 103.1
4178 | 1321554 | OnTest | 0 | Test | 59:42:25.200 | 214945.2 | 34:49:00.000 | 34:55:00.100 | 34:49:00.000 | 2014-08-24 00:52 | 1800 | 79.5 | 115.24 | 575.5 | 370.2 | 520.6 | 2.3 | 150.4 | 101.2 | 5.5 | 23.4 | 4.51 | 95.9 | 90 | 89.3 | 89.9 | 25.2 | 40 | 39.9 | 95.4 | 37.8 | 198 | 0.73684 | 90 | 1.5 | 0.000808 | 84.2 | 0.737 | 16.913 | 0.0133 | 90.8 | 89.2 | -10.7 | -18.1 | 98.6 | 103.1
4179 | 1321854 | OnTest | 0 | Test | 59:42:55.200 | 214975.2 | 34:49:30.000 | 34:55:30.100 | 34:49:30.000 | 2014-08-24 00:53 | 1800 | 79.9 | 116.34 | 585 | 369.7 | 520.1 | 2.3 | 150.4 | 101.1 | 5.5 | 23.4 | 4.4 | 95.9 | 90 | 89.2 | 89.9 | 25.2 | 40 | 39.9 | 95.4 | 37.8 | 198 | 0.73715 | 89.9 | 1.499 | 0.000807 | 84.1 | 0.738 | 16.766 | 0.0133 | 90.7 | 89.1 | -10.7 | -18.1 | 98.5 | 102.9
4180 | 1322154 | OnTest | 0 | Test | 59:43:25.200 | 215005.2 | 34:50:00.000 | 34:56:00.100 | 34:50:00.000 | 2014-08-24 00:53 | 1800 | 79.7 | 115.52 | 581.4 | 369.8 | 519.9 | 2.3 | 150.2 | 101.2 | 5.5 | 23.4 | 4.46 | 95.9 | 90 | 89.2 | 89.9 | 25.1 | 40 | 39.9 | 95.4 | 37.9 | 197.9 | 0.7374 | 90 | 1.497 | 0.000805 | 83.9 | 0.7377 | 16.816 | 0.0133 | 90.8 | 89.2 | -10.8 | -18.2 | 98.4 | 102.9
4181 | 1322454 | OnTest | 0 | Test | 59:43:55.200 | 215035.2 | 34:50:30.000 | 34:56:30.100 | 34:50:30.000 | 2014-08-24 00:54 | 1800 | 79.7 | 117.2 | 586.3 | 369.6 | 519.8 | 2.3 | 150.3 | 101.2 | 5.5 | 23.4 | 4.49 | 95.9 | 90 | 89.2 | 89.9 | 25 | 40 | 39.9 | 95.4 | 37.6 | 197.9 | 0.73684 | 90 | 1.495 | 0.000807 | 84.1 | 0.7368 | 16.945 | 0.0133 | 90.8 | 89.2 | -10.7 | -18.1 | 98.5 | 103
4182 | 1322754 | OnTest | 0 | Test | 59:44:25.200 | 215065.2 | 34:51:00.000 | 34:57:00.100 | 34:51:00.000 | 2014-08-24 00:54 | 1800 | 80.6 | 115.58 | 592.4 | 370 | 520.2 | 2.3 | 150.2 | 101.3 | 5.5 | 23.5 | 4.51 | 95.9 | 90 | 89.2 | 89.9 | 25 | 40 | 39.9 | 95.4 | 38.2 | 197.9 | 0.73684 | 89.9 | 1.505 | 0.000809 | 84.2 | 0.7377 | 16.802 | 0.0133 | 90.7 | 89.2 | -10.6 | -18 | 98.5 | 103
4183 | 1323054 | OnTest | 0 | Test | 59:44:55.200 | 215095.2 | 34:51:30.000 | 34:57:30.100 | 34:51:30.000 | 2014-08-24 00:55 | 1800 | 81.9 | 115.06 | 590.2 | 370 | 520.3 | 2.3 | 150.3 | 101.4 | 5.5 | 24.3 | 4.57 | 96.5 | 90 | 89.3 | 89.9 | 24.9 | 40 | 39.9 | 95.4 | 38.1 | 197.8 | 0.73691 | 90 | 1.495 | 0.000807 | 84.1 | 0.7369 | 16.941 | 0.0133 | 90.8 | 89.2 | -10.7 | -18.1 | 98.5 | 103.1
4184 | 1323354 | OnTest | 0 | Test | 59:45:25.200 | 215125.2 | 34:52:00.000 | 34:58:00.100 | 34:52:00.000 | 2014-08-24 00:55 | 1801 | 81.8 | 114.28 | 581 | 370.1 | 520.4 | 2.3 | 150.2 | 101.3 | 5.5 | 23.9 | 4.53 | 96.5 | 90 | 89.2 | 89.9 | 24.9 | 40 | 40 | 95.4 | 37.8 | 197.8 | 0.73733 | 90 | 1.508 | 0.000808 | 84.3 | 0.7369 | 16.937 | 0.0133 | 90.8 | 89.3 | -10.6 | -18.1 | 98.6 | 103.1
4185 | 1323654 | OnTest | 0 | Test | 59:45:55.200 | 215155.2 | 34:52:30.000 | 34:58:30.100 | 34:52:30.000 | 2014-08-24 00:56 | 1800 | 81.3 | 114.48 | 571.5 | 369.9 | 520 | 2.3 | 150.1 | 101.3 | 5.5 | 24 | 4.47 | 96.4 | 90 | 89.2 | 89.9 | 24.8 | 40.1 | 39.9 | 95.4 | 38 | 197.8 | 0.73684 | 90 | 1.478 | 0.000806 | 84.1 | 0.737 | 16.916 | 0.0133 | 90.8 | 89.2 | -10.7 | -18.2 | 98.5 | 103
4186 | 1323954 | OnTest | 0 | Test | 59:46:25.200 | 215185.2 | 34:53:00.000 | 34:59:00.100 | 34:53:00.000 | 2014-08-24 00:56 | 1800 | 80.3 | 116.76 | 591.5 | 369.6 | 519.7 | 2.3 | 150 | 101.2 | 5.5 | 23.8 | 4.43 | 96.3 | 89.9 | 89.2 | 89.9 | 24.7 | 39.9 | 39.9 | 95.4 | 37.5 | 197.7 | 0.73654 | 90 | 1.502 | 0.000805 | 84 | 0.7364 | 17.022 | 0.0133 | 90.8 | 89.2 | -10.8 | -18.3 | 98.5 | 102.9
4187 | 1324254 | OnTest | 0 | Test | 59:46:55.200 | 215215.2 | 34:53:30.000 | 34:59:30.100 | 34:53:30.000 | 2014-08-24 00:57 | 1800 | 79.8 | 115.21 | 575.6 | 370 | 520.2 | 2.3 | 150.2 | 101.2 | 5.5 | 24 | 4.44 | 96.3 | 89.9 | 89.2 | 89.9 | 24.8 | 40 | 39.9 | 95.4 | 37.5 | 197.7 | 0.73709 | 90 | 1.495 | 0.000806 | 84 | 0.7375 | 16.846 | 0.0133 | 90.7 | 89.2 | -10.8 | -18.2 | 98.5 | 102.9
4188 | 1324554 | OnTest | 0 | Test | 59:47:25.200 | 215245.2 | 34:54:00.000 | 35:00:00.100 | 34:54:00.000 | 2014-08-24 00:57 | 1800 | 80.4 | 116.27 | 592.2 | 369.6 | 519.8 | 2.3 | 150.3 | 101.4 | 5.5 | 24 | 4.47 | 96.3 | 90 | 89.2 | 89.9 | 24.9 | 40 | 39.9 | 95.4 | 37.3 | 197.7 | 0.73709 | 90 | 1.5 | 0.000805 | 83.9 | 0.7375 | 16.836 | 0.0133 | 90.8 | 89.2 | -10.8 | -18.3 | 98.5 | 103
4189 | 1324854 | OnTest | 0 | Test | 59:47:55.200 | 215275.2 | 34:54:30.000 | 35:00:30.100 | 34:54:30.000 | 2014-08-24 00:58 | 1800 | 81.7 | 115.14 | 586.5 | 370 | 520.2 | 2.3 | 150.2 | 101.2 | 5.5 | 23.6 | 4.55 | 96.2 | 90 | 89.2 | 89.9 | 25.1 | 40 | 39.9 | 95.4 | 37.4 | 197.7 | 0.73623 | 90 | 1.502 | 0.000806 | 84.1 | 0.7366 | 16.988 | 0.0133 | 90.8 | 89.2 | -10.7 | -18.2 | 98.5 | 103
4190 | 1325154 | OnTest | 0 | Test | 59:48:25.200 | 215305.2 | 34:55:00.000 | 35:01:00.100 | 34:55:00.000 | 2014-08-24 00:58 | 1800 | 81 | 115.03 | 579.8 | 370.1 | 520.1 | 2.3 | 150 | 101.2 | 5.5 | 23.6 | 4.53 | 96.2 | 90 | 89.2 | 90 | 25.2 | 40.1 | 39.9 | 95.4 | 37.3 | 197.7 | 0.73801 | 90 | 1.506 | 0.000805 | 83.9 | 0.7383 | 16.719 | 0.0133 | 90.7 | 89.2 | -10.8 | -18.2 | 98.4 | 102.9
4191 | 1325454 | OnTest | 0 | Test | 59:48:55.200 | 215335.2 | 34:55:30.000 | 35:01:30.100 | 34:55:30.000 | 2014-08-24 00:59 | 1800 | 81.2 | 115.89 | 590.3 | 369.5 | 519.5 | 2.3 | 150 | 101.2 | 5.5 | 23.7 | 4.5 | 96.2 | 90 | 89.2 | 90 | 25.2 | 40 | 39.9 | 95.4 | 37.6 | 197.7 | 0.73642 | 90.1 | 1.49 | 0.000806 | 84 | 0.7357 | 17.124 | 0.0133 | 90.8 | 89.3 | -10.8 | -18.2 | 98.5 | 103
4192 | 1325754 | OnTest | 0 | Test | 59:49:25.200 | 215365.2 | 34:56:00.000 | 35:02:00.100 | 34:56:00.000 | 2014-08-24 00:59 | 1800 | 80.5 | 116.29 | 589.2 | 369.4 | 519.5 | 2.3 | 150.1 | 101.4 | 5.5 | 23.8 | 4.43 | 96.2 | 90 | 89.3 | 90 | 25.1 | 40 | 39.9 | 95.5 | 37 | 197.7 | 0.73599 | 90.1 | 1.498 | 0.000806 | 84 | 0.7349 | 17.253 | 0.0133 | 90.9 | 89.3 | -10.8 | -18.3 | 98.5 | 103
4193 | 1326054 | OnTest | 0 | Test | 59:49:55.200 | 215395.2 | 34:56:30.000 | 35:02:30.100 | 34:56:30.000 | 2014-08-24 01:00 | 1800 | 80.7 | 114.77 | 580.5 | 369.6 | 519.9 | 2.3 | 150.3 | 101.3 | 5.5 | 23.8 | 4.46 | 96.2 | 90 | 89.3 | 90.1 | 25 | 40.1 | 40 | 95.5 | 36.7 | 197.7 | 0.73684 | 90.1 | 1.505 | 0.000805 | 83.9 | 0.7356 | 17.139 | 0.0133 | 90.9 | 89.3 | -10.8 | -18.2 | 98.5 | 102.9
4194 | 1326354 | OnTest | 0 | Test | 59:50:25.200 | 215425.2 | 34:57:00.000 | 35:03:00.100 | 34:57:00.000 | 2014-08-24 01:00 | 1800 | 80.2 | 114.91 | 588.7 | 369.5 | 519.7 | 2.3 | 150.2 | 101.2 | 5.5 | 23.8 | 4.43 | 96.2 | 90 | 89.3 | 90.1 | 25 | 40 | 40 | 95.5 | 36.8 | 197.7 | 0.73672 | 90.1 | 1.499 | 0.000805 | 84 | 0.7354 | 17.177 | 0.0133 | 90.9 | 89.3 | -10.8 | -18.2 | 98.5 | 102.9
4195 | 1326654 | OnTest | 0 | Test | 59:50:55.200 | 215455.2 | 34:57:30.000 | 35:03:30.100 | 34:57:30.000 | 2014-08-24 01:01 | 1800 | 81.7 | 114.33 | 588.3 | 369.9 | 520 | 2.3 | 150.1 | 101.2 | 5.5 | 23.8 | 4.6 | 96.1 | 90 | 89.3 | 90.1 | 24.9 | 40 | 40 | 95.5 | 37.3 | 197.7 | 0.73703 | 90 | 1.502 | 0.000806 | 84 | 0.7367 | 16.973 | 0.0133 | 90.8 | 89.2 | -10.8 | -18.3 | 98.5 | 103.1
4196 | 1326954 | OnTest | 0 | Test | 59:51:25.200 | 215485.2 | 34:58:00.000 | 35:04:00.100 | 34:58:00.000 | 2014-08-24 01:01 | 1800 | 81.7 | 116.66 | 585.6 | 369.5 | 519.5 | 2.3 | 150 | 101.1 | 5.5 | 23.7 | 4.57 | 96.1 | 90 | 89.3 | 90.1 | 24.8 | 39.9 | 39.9 | 95.5 | 37.3 | 197.6 | 0.7366 | 90.1 | 1.498 | 0.000806 | 84 | 0.7352 | 17.203 | 0.0133 | 90.9 | 89.3 | -10.7 | -18.2 | 98.5 | 103.1
4197 | 1327254 | OnTest | 0 | Test | 59:51:55.200 | 215515.2 | 34:58:30.000 | 35:04:30.100 | 34:58:30.000 | 2014-08-24 01:02 | 1800 | 83.1 | 115.59 | 576.8 | 369.4 | 519.5 | 2.3 | 150.1 | 101.2 | 5.5 | 23.7 | 4.64 | 96.1 | 90 | 89.3 | 90.1 | 24.8 | 39.9 | 39.9 | 95.5 | 37.1 | 197.6 | 0.73642 | 90.1 | 1.507 | 0.000804 | 83.9 | 0.7356 | 17.14 | 0.0133 | 90.9 | 89.3 | -10.9 | -18.3 | 98.4 | 103.1
4198 | 1327554 | OnTest | 0 | Test | 59:52:25.200 | 215545.2 | 34:59:00.000 | 35:05:00.100 | 34:59:00.000 | 2014-08-24 01:02 | 1800 | 81.6 | 116.53 | 589.8 | 369.5 | 519.6 | 2.3 | 150.1 | 101.4 | 5.5 | 23.6 | 4.54 | 96.1 | 90 | 89.3 | 90.1 | 24.8 | 40 | 39.9 | 95.5 | 37 | 197.5 | 0.73636 | 90.1 | 1.5 | 0.000805 | 83.9 | 0.7347 | 17.287 | 0.0133 | 90.9 | 89.4 | -10.9 | -18.3 | 98.5 | 103.1
4199 | 1327854 | OnTest | 0 | Test | 59:52:55.200 | 215575.2 | 34:59:30.000 | 35:05:30.100 | 34:59:30.000 | 2014-08-24 01:03 | 1800 | 81.6 | 114.76 | 582.7 | 369.9 | 520.1 | 2.3 | 150.2 | 101.2 | 5.5 | 23.6 | 4.59 | 96.1 | 90 | 89.3 | 90.1 | 25 | 40 | 39.9 | 95.5 | 37 | 197.5 | 0.73587 | 90.1 | 1.504 | 0.000806 | 84 | 0.7348 | 17.266 | 0.0133 | 90.9 | 89.3 | -10.7 | -18.1 | 98.4 | 103
4200 | 1328154 | OnTest | 0 | Test | 59:53:25.200 | 215605.2 | 35:00:00.000 | 35:06:00.100 | 35:00:00.000 | 2014-08-24 01:03 | 1801 | 82.9 | 114.68 | 591.7 | 370 | 520.3 | 2.3 | 150.3 | 101.2 | 5.5 | 23.5 | 4.58 | 96.1 | 90 | 89.3 | 90.1 | 25.1 | 40 | 39.9 | 95.5 | 36.8 | 197.5 | 0.73629 | 90.1 | 1.498 | 0.000805 | 83.9 | 0.7351 | 17.227 | 0.0133 | 90.9 | 89.3 | -10.8 | -18.2 | 98.4 | 103
4201 | 1328454 | OnTest | 0 | Test | 59:53:55.200 | 215635.2 | 35:00:30.000 | 35:06:30.100 | 35:00:30.000 | 2014-08-24 01:04 | 1800 | 81.9 | 113.34 | 577.8 | 369.7 | 519.9 | 2.3 | 150.2 | 101.4 | 5.5 | 23.2 | 4.63 | 96.1 | 90 | 89.3 | 90.1 | 25.2 | 40.1 | 39.9 | 95.5 | 37 | 197.5 | 0.7366 | 90.1 | 1.49 | 0.000806 | 84.1 | 0.7351 | 17.216 | 0.0133 | 90.9 | 89.3 | -10.8 | -18.2 | 98.6 | 103.2
4202 | 1328754 | OnTest | 0 | Test | 59:54:25.200 | 215665.2 | 35:01:00.000 | 35:07:00.100 | 35:01:00.000 | 2014-08-24 01:04 | 1800 | 81.6 | 114.8 | 581.2 | 369.7 | 519.6 | 2.3 | 149.9 | 101.1 | 5.5 | 23.4 | 4.58 | 96.1 | 90 | 89.3 | 90.1 | 25.3 | 40.1 | 39.9 | 95.6 | 37.1 | 197.5 | 0.73556 | 90 | 1.497 | 0.000806 | 84 | 0.7349 | 17.255 | 0.0133 | 90.9 | 89.2 | -10.8 | -18.2 | 98.5 | 103
4203 | 1329054 | OnTest | 0 | Test | 59:54:55.200 | 215695.2 | 35:01:30.000 | 35:07:30.100 | 35:01:30.000 | 2014-08-24 01:05 | 1800 | 81 | 117.46 | 589.4 | 369.8 | 519.8 | 2.3 | 150.1 | 101 | 5.5 | 23.2 | 4.5 | 96.1 | 90 | 89.3 | 90.1 | 25.1 | 40 | 40 | 95.6 | 36.9 | 197.6 | 0.73654 | 90.1 | 1.503 | 0.000805 | 83.9 | 0.7351 | 17.226 | 0.0133 | 90.9 | 89.3 | -10.8 | -18.3 | 98.5 | 103
4204 | 1329354 | OnTest | 0 | Test | 59:55:25.200 | 215725.2 | 35:02:00.000 | 35:08:00.100 | 35:02:00.000 | 2014-08-24 01:05 | 1799 | 79.9 | 115.32 | 580.1 | 369.5 | 519.7 | 2.3 | 150.2 | 101.3 | 5.5 | 23.4 | 4.42 | 96.1 | 90 | 89.3 | 90.1 | 24.9 | 40 | 40 | 95.6 | 37 | 197.6 | 0.7366 | 90.1 | 1.502 | 0.000806 | 84 | 0.7351 | 17.216 | 0.0133 | 90.9 | 89.3 | -10.9 | -18.3 | 98.6 | 103
4205 | 1329654 | OnTest | 0 | Test | 59:55:55.200 | 215755.2 | 35:02:30.000 | 35:08:30.100 | 35:02:30.000 | 2014-08-24 01:06 | 1800 | 80.4 | 114.34 | 586.2 | 369.6 | 519.7 | 2.3 | 150.1 | 101.2 | 5.5 | 23.7 | 4.5 | 96.1 | 90 | 89.3 | 90.1 | 24.8 | 40 | 40 | 95.6 | 37.3 | 197.6 | 0.73697 | 90.1 | 1.496 | 0.000805 | 83.9 | 0.7357 | 17.126 | 0.0133 | 90.9 | 89.3 | -10.9 | -18.3 | 98.5 | 103
4206 | 1329954 | OnTest | 0 | Test | 59:56:25.200 | 215785.2 | 35:03:00.000 | 35:09:00.100 | 35:03:00.000 | 2014-08-24 01:06 | 1800 | 80 | 113.71 | 583.4 | 369.6 | 519.9 | 2.3 | 150.3 | 101.3 | 5.5 | 23.7 | 4.47 | 96.1 | 90 | 89.3 | 90.1 | 24.7 | 40.1 | 39.9 | 95.6 | 37.1 | 197.6 | 0.7366 | 90.1 | 1.499 | 0.000805 | 83.9 | 0.7355 | 17.156 | 0.0133 | 90.9 | 89.3 | -10.9 | -18.3 | 98.5 | 103
4207 | 1330254 | OnTest | 0 | Test | 59:56:55.200 | 215815.2 | 35:03:30.000 | 35:09:30.100 | 35:03:30.000 | 2014-08-24 01:07 | 1800 | 80.4 | 115.18 | 586.8 | 369.5 | 519.8 | 2.3 | 150.3 | 101.3 | 5.5 | 23.6 | 4.55 | 96.1 | 90 | 89.3 | 90.1 | 24.9 | 40 | 39.9 | 95.6 | 37.2 | 197.6 | 0.73672 | 90 | 1.495 | 0.000805 | 83.9 | 0.7362 | 17.05 | 0.0133 | 90.8 | 89.2 | -10.9 | -18.3 | 98.5 | 103.1
4208 | 1330554 | OnTest | 0 | Test | 59:57:25.200 | 215845.2 | 35:04:00.000 | 35:10:00.100 | 35:04:00.000 | 2014-08-24 01:07 | 1800 | 82 | 117.15 | 592.6 | 369.7 | 519.9 | 2.3 | 150.2 | 101.4 | 5.5 | 23.6 | 4.57 | 96 | 90 | 89.3 | 90.1 | 25 | 40 | 39.9 | 95.6 | 37.5 | 197.6 | 0.73611 | 90.1 | 1.501 | 0.000805 | 83.9 | 0.7351 | 17.224 | 0.0133 | 90.9 | 89.3 | -10.8 | -18.2 | 98.4 | 103
4209 | 1330854 | OnTest | 0 | Test | 59:57:55.200 | 215875.2 | 35:04:30.000 | 35:10:30.100 | 35:04:30.000 | 2014-08-24 01:08 | 1799 | 80.8 | 115.37 | 585.4 | 369.6 | 519.7 | 2.3 | 150.1 | 101.3 | 5.5 | 23.5 | 4.53 | 96 | 90 | 89.2 | 90.1 | 25.1 | 40 | 39.9 | 95.6 | 37.3 | 197.7 | 0.7366 | 90.1 | 1.495 | 0.000805 | 83.9 | 0.7355 | 17.155 | 0.0133 | 90.9 | 89.3 | -10.8 | -18.3 | 98.4 | 103
4210 | 1331154 | OnTest | 0 | Test | 59:58:25.200 | 215905.2 | 35:05:00.000 | 35:11:00.100 | 35:05:00.000 | 2014-08-24 01:08 | 1800 | 79.8 | 114.09 | 568 | 369.2 | 519.2 | 2.3 | 150 | 101.2 | 5.5 | 23.4 | 4.42 | 96 | 90 | 89.2 | 90.1 | 25.2 | 40.1 | 39.9 | 95.6 | 37.1 | 197.7 | 0.73636 | 90 | 1.503 | 0.000805 | 83.9 | 0.7364 | 17.01 | 0.0133 | 90.8 | 89.2 | -10.9 | -18.3 | 98.5 | 102.9
4211 | 1331454 | OnTest | 0 | Test | 59:58:55.200 | 215935.2 | 35:05:30.000 | 35:11:30.100 | 35:05:30.000 | 2014-08-24 01:09 | 1800 | 79.6 | 114.7 | 578 | 369.3 | 519.4 | 2.3 | 150.1 | 101.2 | 5.5 | 23.3 | 4.41 | 96 | 90 | 89.2 | 90.1 | 25.2 | 40.1 | 39.9 | 95.6 | 37.2 | 197.7 | 0.73666 | 90.1 | 1.502 | 0.000805 | 83.9 | 0.7356 | 17.136 | 0.0133 | 90.9 | 89.3 | -10.9 | -18.4 | 98.5 | 102.9
4212 | 1331754 | OnTest | 0 | Test | 59:59:25.200 | 215965.2 | 35:06:00.000 | 35:12:00.100 | 35:06:00.000 | 2014-08-24 01:09 | 1800 | 80 | 117.18 | 590 | 369.4 | 519.6 | 2.3 | 150.2 | 101.3 | 5.5 | 23.7 | 4.46 | 96 | 90 | 89.2 | 90.1 | 25 | 40 | 39.9 | 95.6 | 36.5 | 197.7 | 0.73611 | 90 | 1.499 | 0.000805 | 83.9 | 0.7355 | 17.154 | 0.0133 | 90.8 | 89.2 | -10.9 | -18.4 | 98.6 | 103
4213 | 1332054 | OnTest | 0 | Test | 59:59:55.200 | 215995.2 | 35:06:30.000 | 35:12:30.100 | 35:06:30.000 | 2014-08-24 01:10 | 1800 | 80.3 | 115.29 | 586.1 | 369.6 | 519.8 | 2.3 | 150.2 | 101 | 5.5 | 23.6 | 4.46 | 96 | 90 | 89.2 | 90.1 | 24.9 | 39.9 | 39.9 | 95.6 | 36.9 | 197.7 | 0.73678 | 90.1 | 1.501 | 0.000805 | 83.9 | 0.7355 | 17.161 | 0.0133 | 90.9 | 89.3 | -10.9 | -18.4 | 98.5 | 103
4214 | 1332354 | OnTest | 0 | Test | 60:00:25.200 | 216025.2 | 35:07:00.000 | 35:13:00.100 | 35:07:00.000 | 2014-08-24 01:10 | 1800 | 80.2 | 115.24 | 586.3 | 369.5 | 520 | 2.3 | 150.4 | 101.2 | 5.5 | 23.6 | 4.47 | 96 | 90 | 89.2 | 90.1 | 24.8 | 40 | 39.9 | 95.6 | 36.4 | 197.7 | 0.73611 | 90 | 1.497 | 0.000806 | 84 | 0.7358 | 17.109 | 0.0133 | 90.9 | 89.2 | -10.8 | -18.2 | 98.5 | 103
4215 | 1332654 | OnTest | 0 | Test | 60:00:55.200 | 216055.2 | 35:07:30.000 | 35:13:30.100 | 35:07:30.000 | 2014-08-24 01:11 | 1800 | 81.5 | 113.93 | 569.7 | 369.5 | 519.5 | 2.3 | 150 | 101.2 | 5.5 | 23.6 | 4.52 | 96 | 90 | 89.3 | 90.1 | 24.8 | 40 | 39.9 | 95.6 | 36.3 | 197.7 | 0.73691 | 90 | 1.503 | 0.000805 | 83.9 | 0.7366 | 16.98 | 0.0133 | 90.8 | 89.2 | -10.9 | -18.3 | 98.5 | 103.1
4216 | 1332954 | OnTest | 0 | Test | 60:01:25.200 | 216085.2 | 35:08:00.000 | 35:14:00.100 | 35:08:00.000 | 2014-08-24 01:11 | 1800 | 81.6 | 115.01 | 582.6 | 370 | 520.3 | 2.3 | 150.3 | 101.2 | 5.5 | 23.6 | 4.57 | 96 | 90 | 89.3 | 90.1 | 24.9 | 39.9 | 39.9 | 95.6 | 36.9 | 197.6 | 0.73611 | 90.1 | 1.506 | 0.000807 | 84.1 | 0.7352 | 17.202 | 0.0133 | 90.9 | 89.3 | -10.7 | -18.2 | 98.5 | 103.1
4217 | 1333254 | OnTest | 0 | Test | 60:01:55.200 | 216115.2 | 35:08:30.000 | 35:14:30.100 | 35:08:30.000 | 2014-08-24 01:12 | 1800 | 81.2 | 115.4 | 581.6 | 369 | 518.9 | 2.3 | 149.9 | 101.1 | 5.5 | 23.5 | 4.38 | 96 | 90 | 89.3 | 90.1 | 24.9 | 40 | 39.9 | 95.6 | 36.9 | 197.7 | 0.73648 | 90 | 1.489 | 0.000804 | 83.8 | 0.7362 | 17.041 | 0.0133 | 90.8 | 89.2 | -11 | -18.4 | 98.5 | 102.9
4218 | 1333554 | OnTest | 0 | Test | 60:02:25.200 | 216145.2 | 35:09:00.000 | 35:15:00.100 | 35:09:00.000 | 2014-08-24 01:12 | 1800 | 80.2 | 117.17 | 589.1 | 369.7 | 520 | 2.3 | 150.3 | 101.3 | 5.5 | 23.6 | 4.39 | 96 | 90 | 89.3 | 90.1 | 25 | 40 | 39.9 | 95.6 | 37 | 197.6 | 0.73629 | 90.1 | 1.503 | 0.000805 | 83.9 | 0.7355 | 17.166 | 0.0133 | 90.8 | 89.3 | -10.9 | -18.3 | 98.5 | 102.9
4219 | 1333854 | OnTest | 0 | Test | 60:02:55.200 | 216175.2 | 35:09:30.000 | 35:15:30.100 | 35:09:30.000 | 2014-08-24 01:13 | 1800 | 78.9 | 115.66 | 586.4 | 369.2 | 519.5 | 2.3 | 150.2 | 101.1 | 5.5 | 23.6 | 4.45 | 96 | 90 | 89.3 | 90.1 | 25 | 40 | 39.9 | 95.6 | 37.3 | 197.6 | 0.73697 | 90 | 1.501 | 0.000804 | 83.8 | 0.7367 | 16.973 | 0.0133 | 90.8 | 89.3 | -11 | -18.4 | 98.5 | 102.9
4220 | 1334154 | OnTest | 0 | Test | 60:03:25.200 | 216205.2 | 35:10:00.000 | 35:16:00.100 | 35:10:00.000 | 2014-08-24 01:13 | 1800 | 81.2 | 115.36 | 590.9 | 369.3 | 519.3 | 2.3 | 150 | 101.2 | 5.5 | 23.6 | 4.5 | 96 | 90 | 89.3 | 90.1 | 25 | 40 | 39.9 | 95.6 | 37.3 | 197.7 | 0.73691 | 90 | 1.498 | 0.000805 | 83.9 | 0.7364 | 17.018 | 0.0133 | 90.9 | 89.2 | -10.9 | -18.3 | 98.6 | 103.1
4221 | 1334454 | OnTest | 0 | Test | 60:03:55.200 | 216235.2 | 35:10:30.000 | 35:16:30.100 | 35:10:30.000 | 2014-08-24 01:14 | 1800 | 80.8 | 115.4 | 584.3 | 369.6 | 519.8 | 2.3 | 150.3 | 101.1 | 5.5 | 23.6 | 4.5 | 96 | 90 | 89.3 | 90.1 | 25 | 40 | 39.9 | 95.6 | 37 | 197.7 | 0.73617 | 90.1 | 1.501 | 0.000806 | 84 | 0.735 | 17.243 | 0.0133 | 90.9 | 89.3 | -10.8 | -18.2 | 98.5 | 103
4222 | 1334754 | OnTest | 0 | Test | 60:04:25.200 | 216265.2 | 35:11:00.000 | 35:17:00.100 | 35:11:00.000 | 2014-08-24 01:14 | 1800 | 81.6 | 115.88 | 592.4 | 369.4 | 519.4 | 2.3 | 150 | 101.2 | 5.5 | 23.5 | 4.48 | 96 | 90 | 89.2 | 90.1 | 25 | 39.9 | 40 | 95.6 | 37 | 197.7 | 0.73672 | 90.1 | 1.475 | 0.000805 | 83.9 | 0.736 | 17.079 | 0.0133 | 90.8 | 89.3 | -10.9 | -18.3 | 98.5 | 103
4223 | 1335054 | OnTest | 0 | Test | 60:04:55.200 | 216295.2 | 35:11:30.000 | 35:17:30.100 | 35:11:30.000 | 2014-08-24 01:15 | 1800 | 81 | 115.45 | 584.2 | 369.6 | 519.6 | 2.3 | 150.1 | 101.3 | 5.5 | 23.2 | 4.47 | 96 | 90 | 89.3 | 90.1 | 25.1 | 39.9 | 40 | 95.6 | 37.1 | 197.7 | 0.73666 | 90.1 | 1.503 | 0.000804 | 83.8 | 0.7359 | 17.101 | 0.0133 | 90.8 | 89.3 | -10.8 | -18.3 | 98.4 | 102.9
4224 | 1335354 | OnTest | 0 | Test | 60:05:25.200 | 216325.2 | 35:12:00.000 | 35:18:00.100 | 35:12:00.000 | 2014-08-24 01:15 | 1800 | 79.8 | 114.33 | 577 | 369.5 | 519.8 | 2.3 | 150.3 | 101.2 | 5.5 | 23.3 | 4.37 | 96 | 90 | 89.2 | 90.1 | 25.1 | 39.9 | 39.9 | 95.6 | 37 | 197.7 | 0.73617 | 90 | 1.501 | 0.000807 | 84.1 | 0.7359 | 17.096 | 0.0133 | 90.8 | 89.2 | -10.8 | -18.2 | 98.6 | 103
4225 | 1335654 | OnTest | 0 | Test | 60:05:55.200 | 216355.2 | 35:12:30.000 | 35:18:30.100 | 35:12:30.000 | 2014-08-24 01:16 | 1800 | 79 | 115.75 | 591.6 | 369.5 | 519.7 | 2.3 | 150.2 | 101.2 | 5.5 | 23.5 | 4.37 | 96 | 90 | 89.2 | 90.1 | 25.1 | 40 | 39.9 | 95.6 | 37 | 197.7 | 0.73703 | 90 | 1.5 | 0.000805 | 83.9 | 0.7365 | 16.998 | 0.0133 | 90.8 | 89.2 | -10.8 | -18.3 | 98.5 | 102.9
4226 | 1335954 | OnTest | 0 | Test | 60:06:25.200 | 216385.2 | 35:13:00.000 | 35:19:00.100 | 35:13:00.000 | 2014-08-24 01:16 | 1800 | 79.8 | 114.38 | 580.4 | 369.7 | 519.8 | 2.3 | 150 | 101.4 | 5.5 | 23.5 | 4.42 | 96 | 90 | 89.2 | 90.1 | 25.2 | 40 | 39.9 | 95.6 | 36.4 | 197.6 | 0.73587 | 90 | 1.507 | 0.000806 | 84 | 0.7358 | 17.117 | 0.0133 | 90.8 | 89.2 | -10.8 | -18.3 | 98.5 | 102.9
4227 | 1336254 | OnTest | 0 | Test | 60:06:55.200 | 216415.2 | 35:13:30.000 | 35:19:30.100 | 35:13:30.000 | 2014-08-24 01:17 | 1800 | 80.4 | 115.32 | 586.1 | 369.8 | 520 | 2.3 | 150.1 | 101.3 | 5.5 | 23.5 | 4.49 | 96 | 90 | 89.2 | 90.1 | 25.2 | 40.1 | 39.9 | 95.6 | 36.8 | 197.6 | 0.73691 | 90 | 1.503 | 0.000807 | 84.1 | 0.7367 | 16.967 | 0.0133 | 90.8 | 89.3 | -10.7 | -18.2 | 98.5 | 103
4228 | 1336554 | OnTest | 0 | Test | 60:07:25.200 | 216445.2 | 35:14:00.000 | 35:20:00.100 | 35:14:00.000 | 2014-08-24 01:17 | 1800 | 81.2 | 116.43 | 592 | 369.4 | 519.8 | 2.3 | 150.3 | 101.3 | 5.5 | 23.4 | 4.48 | 96 | 90 | 89.2 | 90.1 | 25.2 | 40 | 39.9 | 95.5 | 36.9 | 197.6 | 0.73684 | 90.1 | 1.496 | 0.000806 | 84 | 0.7361 | 17.066 | 0.0133 | 90.8 | 89.3 | -10.8 | -18.2 | 98.5 | 103
4229 | 1336854 | OnTest | 0 | Test | 60:07:55.200 | 216475.2 | 35:14:30.000 | 35:20:30.100 | 35:14:30.000 | 2014-08-24 01:18 | 1800 | 82.5 | 115.23 | 588.3 | 369.7 | 519.7 | 2.3 | 150 | 101.3 | 5.5 | 23.5 | 4.51 | 96 | 90 | 89.2 | 90.1 | 25.1 | 40 | 39.9 | 95.6 | 37.2 | 197.6 | 0.73727 | 90 | 1.498 | 0.000806 | 84 | 0.7376 | 16.823 | 0.0133 | 90.8 | 89.2 | -10.8 | -18.3 | 98.5 | 103
4230 | 1337154 | OnTest | 0 | Test | 60:08:25.200 | 216505.2 | 35:15:00.000 | 35:21:00.100 | 35:15:00.000 | 2014-08-24 01:18 | 1800 | 81.4 | 116.71 | 591.2 | 370 | 520.3 | 2.3 | 150.3 | 101.3 | 5.5 | 23.5 | 4.56 | 96 | 90 | 89.3 | 90.1 | 24.9 | 39.9 | 39.9 | 95.5 | 36.8 | 197.7 | 0.73703 | 90 | 1.5 | 0.000808 | 84.2 | 0.7373 | 16.865 | 0.0133 | 90.8 | 89.2 | -10.6 | -18.1 | 98.6 | 103.1
4231 | 1337454 | OnTest | 0 | Test | 60:08:55.200 | 216535.2 | 35:15:30.000 | 35:21:30.100 | 35:15:30.000 | 2014-08-24 01:19 | 1800 | 82.5 | 114.97 | 578.7 | 370 | 520.2 | 2.3 | 150.2 | 101 | 5.5 | 23.6 | 4.58 | 96 | 90 | 89.2 | 90.1 | 24.8 | 40 | 39.9 | 95.6 | 37 | 197.7 | 0.73623 | 90 | 1.49 | 0.000808 | 84.2 | 0.7369 | 16.94 | 0.0133 | 90.8 | 89.1 | -10.6 | -18.1 | 98.5 | 103.1
4232 | 1337754 | OnTest | 0 | Test | 60:09:25.200 | 216565.2 | 35:16:00.000 | 35:22:00.100 | 35:16:00.000 | 2014-08-24 01:19 | 1800 | 81.1 | 115.08 | 575 | 369.4 | 519.3 | 2.3 | 150 | 101.3 | 5.5 | 23.6 | 4.42 | 96 | 90 | 89.3 | 90.1 | 24.7 | 40 | 39.9 | 95.6 | 36.8 | 197.7 | 0.73709 | 90 | 1.495 | 0.000806 | 84 | 0.7369 | 16.935 | 0.0133 | 90.8 | 89.2 | -10.8 | -18.3 | 98.5 | 102.9
4233 | 1338054 | OnTest | 0 | Test | 60:09:55.200 | 216595.2 | 35:16:30.000 | 35:22:30.100 | 35:16:30.000 | 2014-08-24 01:20 | 1800 | 80 | 115.11 | 584.2 | 369.4 | 519.6 | 2.3 | 150.2 | 101.3 | 5.5 | 23.6 | 4.43 | 96 | 90 | 89.3 | 90.1 | 24.7 | 40 | 39.9 | 95.6 | 36.9 | 197.6 | 0.73678 | 90 | 1.504 | 0.000806 | 84 | 0.7367 | 16.967 | 0.0133 | 90.8 | 89.2 | -10.8 | -18.2 | 98.5 | 103
4234 | 1338354 | OnTest | 0 | Test | 60:10:25.200 | 216625.2 | 35:17:00.000 | 35:23:00.100 | 35:17:00.000 | 2014-08-24 01:20 | 1800 | 81.1 | 116.78 | 586.7 | 369.4 | 519.3 | 2.3 | 150 | 101.3 | 5.5 | 23.6 | 4.37 | 96 | 90 | 89.3 | 90.1 | 24.9 | 39.9 | 39.9 | 95.6 | 36.9 | 197.6 | 0.73678 | 89.9 | 1.501 | 0.000806 | 83.9 | 0.7376 | 16.818 | 0.0133 | 90.7 | 89.1 | -10.8 | -18.3 | 98.5 | 102.9
4235 | 1338654 | OnTest | 0 | Test | 60:10:55.200 | 216655.2 | 35:17:30.000 | 35:23:30.100 | 35:17:30.000 | 2014-08-24 01:21 | 1800 | 80.6 | 116.17 | 587.2 | 369.6 | 519.8 | 2.3 | 150.2 | 101.4 | 5.5 | 23.5 | 4.49 | 96 | 90 | 89.2 | 90.1 | 25.1 | 39.9 | 39.9 | 95.6 | 37.4 | 197.7 | 0.73733 | 90 | 1.508 | 0.000805 | 84 | 0.7373 | 16.867 | 0.0133 | 90.8 | 89.2 | -10.8 | -18.3 | 98.5 | 103
4236 | 1338954 | OnTest | 0 | Test | 60:11:25.200 | 216685.2 | 35:18:00.000 | 35:24:00.100 | 35:18:00.000 | 2014-08-24 01:21 | 1800 | 82.3 | 115.08 | 577.9 | 369.7 | 519.8 | 2.3 | 150.1 | 101.2 | 5.5 | 23.5 | 4.55 | 96 | 90 | 89.2 | 90.1 | 25.2 | 40.1 | 39.9 | 95.6 | 37 | 197.7 | 0.73703 | 90 | 1.497 | 0.000806 | 84 | 0.7373 | 16.874 | 0.0133 | 90.7 | 89.2 | -10.7 | -18.2 | 98.5 | 103
4237 | 1339254 | OnTest | 0 | Test | 60:11:55.200 | 216715.2 | 35:18:30.000 | 35:24:30.100 | 35:18:30.000 | 2014-08-24 01:22 | 1800 | 82.2 | 113.67 | 574.6 | 369.6 | 520 | 2.3 | 150.3 | 101.1 | 5.5 | 23.5 | 4.59 | 96 | 90 | 89.2 | 90.1 | 25.2 | 40 | 39.9 | 95.6 | 37 | 197.7 | 0.73691 | 90 | 1.501 | 0.000806 | 84 | 0.7364 | 17.008 | 0.0133 | 90.8 | 89.3 | -10.7 | -18.2 | 98.5 | 103.1
4238 | 1339554 | OnTest | 0 | Test | 60:12:25.200 | 216745.2 | 35:19:00.000 | 35:25:00.100 | 35:19:00.000 | 2014-08-24 01:22 | 1800 | 81.8 | 116.69 | 588.9 | 369.8 | 520.1 | 2.3 | 150.3 | 101.3 | 5.5 | 23.6 | 4.52 | 96 | 90 | 89.3 | 90.1 | 25 | 40 | 39.9 | 95.6 | 36.9 | 197.7 | 0.73666 | 90 | 1.501 | 0.000806 | 84 | 0.7369 | 16.933 | 0.0133 | 90.8 | 89.2 | -10.7 | -18.2 | 98.5 | 103
4239 | 1339854 | OnTest | 0 | Test | 60:12:55.200 | 216775.2 | 35:19:30.000 | 35:25:30.100 | 35:19:30.000 | 2014-08-24 01:23 | 1800 | 81.8 | 116.24 | 589.8 | 369.8 | 519.8 | 2.3 | 150 | 101.3 | 5.5 | 23.6 | 4.55 | 96 | 90 | 89.2 | 90.1 | 24.8 | 40 | 39.9 | 95.6 | 37.4 | 197.8 | 0.73703 | 90 | 1.495 | 0.000807 | 84.1 | 0.7366 | 16.976 | 0.0133 | 90.8 | 89.2 | -10.6 | -18.1 | 98.5 | 103
4240 | 1340154 | OnTest | 0 | Test | 60:13:25.200 | 216805.2 | 35:20:00.000 | 35:26:00.100 | 35:20:00.000 | 2014-08-24 01:23 | 1800 | 82.2 | 114.58 | 587.1 | 369.4 | 519.5 | 2.3 | 150.1 | 101.2 | 5.5 | 23.6 | 4.59 | 96 | 90 | 89.2 | 90.1 | 24.8 | 40.1 | 39.9 | 95.6 | 37.1 | 197.8 | 0.73691 | 90.1 | 1.502 | 0.000806 | 84.1 | 0.7359 | 17.097 | 0.0133 | 90.8 | 89.3 | -10.8 | -18.2 | 98.5 | 103.1
4241 | 1340454 | OnTest | 0 | Test | 60:13:55.200 | 216835.2 | 35:20:30.000 | 35:26:30.100 | 35:20:30.000 | 2014-08-24 01:24 | 1800 | 83.6 | 113.65 | 585.9 | 369.6 | 519.7 | 2.3 | 150.1 | 101.3 | 5.5 | 23.3 | 4.62 | 96 | 90 | 89.2 | 90.1 | 24.9 | 40 | 39.9 | 95.6 | 36.3 | 197.8 | 0.73617 | 90 | 1.502 | 0.000807 | 84.1 | 0.736 | 17.087 | 0.0133 | 90.8 | 89.2 | -10.7 | -18.2 | 98.5 | 103.1
4242 | 1340754 | OnTest | 0 | Test | 60:14:25.200 | 216865.2 | 35:21:00.000 | 35:27:00.100 | 35:21:00.000 | 2014-08-24 01:24 | 1800 | 81.3 | 114.73 | 592.1 | 369.5 | 519.7 | 2.3 | 150.2 | 101.3 | 5.5 | 23.3 | 4.63 | 96 | 90 | 89.2 | 90.1 | 25.1 | 40 | 39.9 | 95.6 | 36.9 | 197.9 | 0.73648 | 90 | 1.502 | 0.000806 | 84 | 0.736 | 17.08 | 0.0133 | 90.8 | 89.3 | -10.7 | -18.2 | 98.5 | 103.1
4243 | 1341054 | OnTest | 0 | Test | 60:14:55.200 | 216895.2 | 35:21:30.000 | 35:27:30.100 | 35:21:30.000 | 2014-08-24 01:25 | 1800 | 80.4 | 115.32 | 593.8 | 369.6 | 519.7 | 2.3 | 150.1 | 101.3 | 5.5 | 23.5 | 4.57 | 96 | 90 | 89.2 | 90.1 | 25.2 | 40 | 39.9 | 95.6 | 36.8 | 197.8 | 0.73629 | 90 | 1.498 | 0.000807 | 84.1 | 0.7361 | 17.071 | 0.0133 | 90.8 | 89.2 | -10.7 | -18.1 | 98.5 | 103.1
4244 | 1341354 | OnTest | 0 | Test | 60:15:25.200 | 216925.2 | 35:22:00.000 | 35:28:00.100 | 35:22:00.000 | 2014-08-24 01:25 | 1799 | 80.8 | 116.45 | 589.6 | 369.7 | 519.6 | 2.3 | 149.9 | 101 | 5.5 | 23.5 | 4.43 | 96 | 90 | 89.2 | 90.1 | 25.2 | 40 | 39.9 | 95.6 | 37.2 | 197.8 | 0.73727 | 90 | 1.496 | 0.000807 | 84.1 | 0.7379 | 16.779 | 0.0133 | 90.8 | 89.1 | -10.7 | -18.1 | 98.5 | 103
4245 | 1341654 | OnTest | 0 | Test | 60:15:55.200 | 216955.2 | 35:22:30.000 | 35:28:30.100 | 35:22:30.000 | 2014-08-24 01:26 | 1800 | 82.3 | 115.83 | 590.3 | 369.5 | 519.7 | 2.3 | 150.2 | 101.2 | 5.5 | 23.5 | 4.5 | 96 | 90 | 89.3 | 90.1 | 25.2 | 40 | 39.9 | 95.6 | 37 | 197.8 | 0.73691 | 90 | 1.501 | 0.000805 | 83.9 | 0.7372 | 16.887 | 0.0133 | 90.8 | 89.2 | -10.8 | -18.3 | 98.5 | 103
4246 | 1341954 | OnTest | 0 | Test | 60:16:25.200 | 216985.2 | 35:23:00.000 | 35:29:00.100 | 35:23:00.000 | 2014-08-24 01:26 | 1800 | 76.9 | 115.84 | 585 | 369.8 | 520 | 2.3 | 150.2 | 101.1 | 5.5 | 23.5 | 4.56 | 96 | 90 | 89.3 | 90.1 | 25 | 40 | 39.9 | 95.6 | 36.6 | 197.7 | 0.73654 | 90 | 1.501 | 0.000807 | 84.1 | 0.7369 | 16.93 | 0.0133 | 90.8 | 89.2 | -10.7 | -18.2 | 98.5 | 103
4247 | 1342254 | OnTest | 0 | Test | 60:16:55.200 | 217015.2 | 35:23:30.000 | 35:29:30.100 | 35:23:30.000 | 2014-08-24 01:27 | 1800 | 73.2 | 115.5 | 591.2 | 369.9 | 519.9 | 2.3 | 150 | 101.3 | 5.5 | 23.5 | 4.6 | 96 | 90 | 89.2 | 90 | 24.9 | 40 | 39.9 | 95.6 | 36.1 | 197.7 | 0.73642 | 90 | 1.5 | 0.000807 | 84.1 | 0.737 | 16.921 | 0.0133 | 90.7 | 89.2 | -10.7 | -18.1 | 98.5 | 103.1
4248 | 1342554 | OnTest | 0 | Test | 60:17:25.200 | 217045.2 | 35:24:00.000 | 35:30:00.100 | 35:24:00.000 | 2014-08-24 01:27 | 1800 | 75 | 114.04 | 587.5 | 370.1 | 520.2 | 2.3 | 150.1 | 101.3 | 5.5 | 23.5 | 4.69 | 96 | 90 | 89.3 | 90 | 24.8 | 40.1 | 39.9 | 95.5 | 36.4 | 197.7 | 0.7366 | 90 | 1.501 | 0.000808 | 84.2 | 0.7372 | 16.892 | 0.0133 | 90.7 | 89.2 | -10.7 | -18.1 | 98.6 | 103.2
4249 | 1342854 | OnTest | 0 | Test | 60:17:55.200 | 217075.2 | 35:24:30.000 | 35:30:30.100 | 35:24:30.000 | 2014-08-24 01:28 | 1800 | 72.3 | 114.14 | 578.9 | 369.7 | 519.6 | 2.2 | 149.9 | 101.3 | 5.5 | 23.6 | 4.61 | 96 | 90 | 89.2 | 90 | 24.7 | 40.1 | 40 | 95.5 | 36.8 | 197.7 | 0.73715 | 89.9 | 1.502 | 0.000806 | 84 | 0.7383 | 16.716 | 0.0133 | 90.7 | 89.2 | -10.7 | -18.2 | 98.5 | 103.1
4250 | 1343154 | OnTest | 0 | Test | 60:18:25.200 | 217105.2 | 35:25:00.000 | 35:31:00.100 | 35:25:00.000 | 2014-08-24 01:28 | 1800 | 78 | 116.2 | 587.8 | 369.7 | 519.8 | 2.3 | 150 | 101.2 | 5.5 | 23.4 | 4.5 | 96 | 90 | 89.2 | 90 | 24.8 | 40.1 | 40 | 95.5 | 36.7 | 197.8 | 0.73697 | 89.9 | 1.498 | 0.000807 | 84.1 | 0.7382 | 16.732 | 0.0133 | 90.7 | 89.1 | -10.7 | -18.1 | 98.5 | 103
4251 | 1343454 | OnTest | 0 | Test | 60:18:55.200 | 217135.2 | 35:25:30.000 | 35:31:30.100 | 35:25:30.000 | 2014-08-24 01:29 | 1800 | 80.8 | 116.25 | 583 | 369.7 | 519.8 | 2.3 | 150.1 | 101.3 | 5.5 | 23.5 | 4.42 | 96 | 90 | 89.2 | 90 | 25 | 40 | 40 | 95.5 | 37.1 | 197.8 | 0.73629 | 89.9 | 1.498 | 0.000807 | 84.1 | 0.7375 | 16.848 | 0.0133 | 90.7 | 89.1 | -10.7 | -18.2 | 98.5 | 102.9
4252 | 1343754 | OnTest | 0 | Test | 60:19:25.200 | 217165.2 | 35:26:00.000 | 35:32:00.100 | 35:26:00.000 | 2014-08-24 01:29 | 1799 | 80.5 | 116.52 | 591.9 | 369.7 | 519.9 | 2.3 | 150.2 | 101.1 | 5.5 | 23.5 | 4.42 | 96 | 90 | 89.2 | 90 | 25.1 | 40 | 40 | 95.5 | 36.8 | 197.8 | 0.73654 | 89.9 | 1.502 | 0.000807 | 84 | 0.7377 | 16.809 | 0.0133 | 90.7 | 89.1 | -10.7 | -18.2 | 98.5 | 102.9
4253 | 1344054 | OnTest | 0 | Test | 60:19:55.200 | 217195.2 | 35:26:30.000 | 35:32:30.100 | 35:26:30.000 | 2014-08-24 01:30 | 1800 | 80.5 | 115.25 | 586.8 | 370 | 520.1 | 2.2 | 150.1 | 101.4 | 5.5 | 23.5 | 4.46 | 96 | 90 | 89.2 | 89.9 | 25.2 | 39.9 | 40 | 95.5 | 36.8 | 197.9 | 0.73672 | 89.9 | 1.503 | 0.000807 | 84.1 | 0.7378 | 16.793 | 0.0133 | 90.7 | 89.1 | -10.8 | -18.2 | 98.6 | 103
4254 | 1344354 | OnTest | 0 | Test | 60:20:25.200 | 217225.2 | 35:27:00.000 | 35:33:00.100 | 35:27:00.000 | 2014-08-24 01:30 | 1800 | 79.7 | 115.01 | 590.3 | 369.9 | 520 | 2.2 | 150.1 | 101.3 | 5.5 | 23.5 | 4.45 | 96 | 90 | 89.2 | 89.9 | 25.2 | 39.9 | 39.9 | 95.5 | 36.7 | 197.9 | 0.73733 | 89.9 | 1.501 | 0.000806 | 84 | 0.7387 | 16.646 | 0.0133 | 90.7 | 89.1 | -10.8 | -18.3 | 98.5 | 103
4255 | 1344654 | OnTest | 0 | Test | 60:20:55.200 | 217255.2 | 35:27:30.000 | 35:33:30.100 | 35:27:30.000 | 2014-08-24 01:31 | 1800 | 80.2 | 116.76 | 588.2 | 370.1 | 520.2 | 2.3 | 150.1 | 101.2 | 5.5 | 23.5 | 4.59 | 96 | 90 | 89.2 | 89.9 | 25.3 | 40 | 39.9 | 95.5 | 35.8 | 197.9 | 0.73684 | 89.9 | 1.499 | 0.000806 | 84 | 0.7379 | 16.783 | 0.0133 | 90.7 | 89.1 | -10.7 | -18.2 | 98.5 | 103.1
4256 | 1344954 | OnTest | 0 | Test | 60:21:25.200 | 217285.2 | 35:28:00.000 | 35:34:00.100 | 35:28:00.000 | 2014-08-24 01:31 | 1800 | 80.8 | 116.7 | 590.8 | 369.8 | 519.9 | 2.3 | 150.1 | 101.2 | 5.5 | 23.4 | 4.56 | 96 | 90 | 89.2 | 89.9 | 25.1 | 40 | 39.9 | 95.4 | 36.9 | 198 | 0.7366 | 89.9 | 1.497 | 0.000806 | 84 | 0.7377 | 16.803 | 0.0133 | 90.7 | 89.2 | -10.8 | -18.2 | 98.5 | 103
4257 | 1345254 | OnTest | 0 | Test | 60:21:55.200 | 217315.2 | 35:28:30.000 | 35:34:30.100 | 35:28:30.000 | 2014-08-24 01:32 | 1800 | 80.1 | 115.9 | 577.4 | 369.7 | 519.8 | 2.3 | 150.1 | 101.4 | 5.5 | 23.5 | 4.52 | 96 | 90 | 89.2 | 89.9 | 24.9 | 40 | 39.9 | 95.4 | 36.8 | 198 | 0.73746 | 89.9 | 1.5 | 0.000806 | 84 | 0.7388 | 16.639 | 0.0133 | 90.7 | 89.2 | -10.8 | -18.2 | 98.5 | 103
4258 | 1345554 | OnTest | 0 | Test | 60:22:25.200 | 217345.2 | 35:29:00.000 | 35:35:00.100 | 35:29:00.000 | 2014-08-24 01:32 | 1800 | 79.9 | 114.56 | 575.1 | 369.5 | 519.3 | 2.3 | 149.8 | 101.1 | 5.5 | 23.5 | 4.41 | 96 | 90 | 89.2 | 89.9 | 24.7 | 40.1 | 40 | 95.4 | 36.8 | 198 | 0.73703 | 89.9 | 1.498 | 0.000807 | 84 | 0.7382 | 16.735 | 0.0133 | 90.7 | 89.1 | -10.8 | -18.2 | 98.5 | 102.9
4259 | 1345854 | OnTest | 0 | Test | 60:22:55.200 | 217375.2 | 35:29:30.000 | 35:35:30.100 | 35:29:30.000 | 2014-08-24 01:33 | 1800 | 80.2 | 115.98 | 590.8 | 369.5 | 519.4 | 2.3 | 149.9 | 101.2 | 5.5 | 23.4 | 4.45 | 96 | 90 | 89.2 | 89.9 | 24.7 | 39.9 | 40 | 95.4 | 36.2 | 198 | 0.73691 | 89.8 | 1.492 | 0.000805 | 83.9 | 0.7389 | 16.612 | 0.0133 | 90.7 | 89 | -10.9 | -18.3 | 98.5 | 102.9
4260 | 1346154 | OnTest | 0 | Test | 60:23:25.200 | 217405.2 | 35:30:00.000 | 35:36:00.100 | 35:30:00.000 | 2014-08-24 01:33 | 1800 | 80.3 | 115.56 | 582.7 | 369.9 | 519.7 | 2.3 | 149.8 | 101.3 | 5.5 | 23.3 | 4.44 | 96 | 90 | 89.2 | 89.9 | 24.9 | 39.9 | 40 | 95.4 | 36.5 | 198 | 0.73709 | 90 | 1.502 | 0.000807 | 84.1 | 0.7376 | 16.82 | 0.0133 | 90.7 | 89.2 | -10.7 | -18.2 | 98.5 | 103
4261 | 1346454 | OnTest | 0 | Test | 60:23:55.200 | 217435.2 | 35:30:30.000 | 35:36:30.100 | 35:30:30.000 | 2014-08-24 01:34 | 1800 | 82.2 | 115.79 | 577.2 | 369.6 | 519.5 | 2.3 | 150 | 101.1 | 5.5 | 23.4 | 4.46 | 96 | 90 | 89.2 | 89.9 | 25.1 | 39.9 | 40 | 95.4 | 36.9 | 198 | 0.73642 | 89.9 | 1.502 | 0.000807 | 84.1 | 0.7384 | 16.705 | 0.0133 | 90.7 | 89 | -10.7 | -18.2 | 98.6 | 103
4262 | 1346754 | OnTest | 0 | Test | 60:24:25.200 | 217465.2 | 35:31:00.000 | 35:37:00.100 | 35:31:00.000 | 2014-08-24 01:34 | 1800 | 81.4 | 115.76 | 582.6 | 369.6 | 519.7 | 2.2 | 150.1 | 101.2 | 5.5 | 23.3 | 4.47 | 96 | 90 | 89.2 | 89.9 | 25.2 | 39.9 | 40 | 95.4 | 36.8 | 198 | 0.73678 | 90 | 1.501 | 0.000806 | 84 | 0.7361 | 17.056 | 0.0133 | 90.8 | 89.3 | -10.8 | -18.2 | 98.5 | 103
4263 | 1347054 | OnTest | 0 | Test | 60:24:55.200 | 217495.2 | 35:31:30.000 | 35:37:30.100 | 35:31:30.000 | 2014-08-24 01:35 | 1800 | 81.2 | 114.75 | 574.3 | 369.7 | 519.5 | 2.2 | 149.9 | 101.4 | 5.5 | 23.4 | 4.51 | 96 | 90 | 89.2 | 89.9 | 25.2 | 39.9 | 39.9 | 95.4 | 36.9 | 198 | 0.73727 | 89.9 | 1.501 | 0.000807 | 84 | 0.7386 | 16.668 | 0.0133 | 90.7 | 89.1 | -10.7 | -18.2 | 98.5 | 103
4264 | 1347354 | OnTest | 0 | Test | 60:25:25.200 | 217525.2 | 35:32:00.000 | 35:38:00.100 | 35:32:00.000 | 2014-08-24 01:35 | 1800 | 82.9 | 115.79 | 588.8 | 369.9 | 520.1 | 2.2 | 150.2 | 101.2 | 5.5 | 23.3 | 4.54 | 96 | 90 | 89.2 | 89.9 | 25 | 40 | 39.9 | 95.4 | 36.6 | 198 | 0.7366 | 89.9 | 1.502 | 0.000806 | 84 | 0.7375 | 16.838 | 0.0133 | 90.7 | 89.1 | -10.7 | -18.2 | 98.5 | 103
4265 | 1347654 | OnTest | 0 | Test | 60:25:55.200 | 217555.2 | 35:32:30.000 | 35:38:30.100 | 35:32:30.000 | 2014-08-24 01:36 | 1800 | 82.5 | 114.82 | 590.8 | 369.8 | 519.8 | 2.2 | 149.9 | 101.1 | 5.5 | 23.4 | 4.52 | 96 | 90 | 89.2 | 89.9 | 24.8 | 40 | 39.9 | 95.4 | 36.5 | 198 | 0.73648 | 89.9 | 1.498 | 0.000807 | 84.1 | 0.7384 | 16.705 | 0.0133 | 90.7 | 89 | -10.7 | -18.2 | 98.6 | 103.1
4266 | 1347954 | OnTest | 0 | Test | 60:26:25.200 | 217585.2 | 35:33:00.000 | 35:39:00.100 | 35:33:00.000 | 2014-08-24 01:36 | 1800 | 82.8 | 114.21 | 575 | 369.7 | 519.6 | 2.2 | 150 | 101.3 | 5.5 | 23.5 | 4.56 | 96 | 90 | 89.2 | 89.9 | 24.8 | 40 | 39.9 | 95.4 | 36.2 | 197.9 | 0.73691 | 89.9 | 1.5 | 0.000806 | 84 | 0.7376 | 16.824 | 0.0133 | 90.8 | 89.1 | -10.8 | -18.3 | 98.5 | 103
4267 | 1348254 | OnTest | 0 | Test | 60:26:55.200 | 217615.2 | 35:33:30.000 | 35:39:30.100 | 35:33:30.000 | 2014-08-24 01:37 | 1800 | 81.7 | 114.73 | 572.3 | 369.7 | 520 | 2.2 | 150.3 | 101.2 | 5.5 | 23.4 | 4.47 | 96 | 90 | 89.2 | 89.9 | 24.9 | 40 | 40 | 95.4 | 36.3 | 197.9 | 0.73703 | 89.9 | 1.503 | 0.000807 | 84.1 | 0.7378 | 16.792 | 0.0133 | 90.7 | 89.1 | -10.7 | -18.2 | 98.6 | 103
4268 | 1348554 | OnTest | 0 | Test | 60:27:25.200 | 217645.2 | 35:34:00.000 | 35:40:00.100 | 35:34:00.000 | 2014-08-24 01:37 | 1800 | 81.6 | 116.43 | 591.5 | 369.9 | 520.1 | 2.2 | 150.2 | 101.2 | 5.5 | 23.4 | 4.5 | 96 | 90 | 89.3 | 89.9 | 25 | 39.9 | 40 | 95.4 | 36.4 | 197.9 | 0.73672 | 90 | 1.497 | 0.000806 | 84 | 0.7373 | 16.866 | 0.0133 | 90.7 | 89.2 | -10.8 | -18.2 | 98.5 | 103
4269 | 1348854 | OnTest | 0 | Test | 60:27:55.200 | 217675.2 | 35:34:30.000 | 35:40:30.100 | 35:34:30.000 | 2014-08-24 01:38 | 1800 | 82.2 | 116.46 | 586.2 | 369.8 | 519.8 | 2.2 | 150 | 101.2 | 5.5 | 23.3 | 4.51 | 96 | 90 | 89.3 | 89.9 | 25.1 | 39.9 | 40 | 95.4 | 37 | 197.9 | 0.73648 | 90 | 1.506 | 0.000806 | 84.1 | 0.7363 | 17.038 | 0.0133 | 90.8 | 89.2 | -10.8 | -18.2 | 98.6 | 103.1
4270 | 1349154 | OnTest | 0 | Test | 60:28:25.200 | 217705.2 | 35:35:00.000 | 35:41:00.100 | 35:35:00.000 | 2014-08-24 01:38 | 1800 | 82.3 | 114.78 | 572.3 | 369.9 | 520 | 2.2 | 150.2 | 101.3 | 5.5 | 23.3 | 4.51 | 96 | 90 | 89.3 | 89.9 | 25.1 | 40 | 40 | 95.4 | 36.8 | 197.8 | 0.73703 | 90 | 1.498 | 0.000806 | 84 | 0.7371 | 16.897 | 0.0133 | 90.7 | 89.2 | -10.7 | -18.2 | 98.4 | 102.9
4271 | 1349454 | OnTest | 0 | Test | 60:28:55.200 | 217735.2 | 35:35:30.000 | 35:41:30.100 | 35:35:30.000 | 2014-08-24 01:39 | 1799 | 83 | 113.55 | 577.8 | 369.8 | 519.9 | 2.2 | 150.1 | 101.4 | 5.5 | 23.4 | 4.62 | 96 | 90 | 89.3 | 89.9 | 25.2 | 39.9 | 40 | 95.5 | 36.8 | 197.8 | 0.73697 | 90 | 1.504 | 0.000806 | 84 | 0.7369 | 16.929 | 0.0133 | 90.8 | 89.2 | -10.8 | -18.3 | 98.6 | 103.2
4272 | 1349754 | OnTest | 0 | Test | 60:29:25.200 | 217765.2 | 35:36:00.000 | 35:42:00.100 | 35:36:00.000 | 2014-08-24 01:39 | 1800 | 83.1 | 114.52 | 583.1 | 369.7 | 519.7 | 2.2 | 150 | 101.2 | 5.5 | 23.3 | 4.58 | 96 | 90 | 89.3 | 89.9 | 25.3 | 40 | 40 | 95.4 | 36.6 | 197.8 | 0.73605 | 90 | 1.49 | 0.000807 | 84.1 | 0.7363 | 17.03 | 0.0133 | 90.8 | 89.2 | -10.7 | -18.1 | 98.5 | 103.1
4273 | 1350054 | OnTest | 0 | Test | 60:29:55.200 | 217795.2 | 35:36:30.000 | 35:42:30.100 | 35:36:30.000 | 2014-08-24 01:40 | 1800 | 82.9 | 116.33 | 585.3 | 369.8 | 520.1 | 2.2 | 150.3 | 101.4 | 5.5 | 23.4 | 4.56 | 96 | 90 | 89.3 | 89.9 | 25.2 | 40.1 | 40 | 95.4 | 36.8 | 197.8 | 0.73672 | 90 | 1.5 | 0.000805 | 84 | 0.737 | 16.917 | 0.0133 | 90.8 | 89.2 | -10.8 | -18.2 | 98.5 | 103
4274 | 1350354 | OnTest | 0 | Test | 60:30:25.200 | 217825.2 | 35:37:00.000 | 35:43:00.100 | 35:37:00.000 | 2014-08-24 01:40 | 1800 | 82.5 | 117.07 | 591.3 | 369.8 | 519.9 | 2.2 | 150 | 101.1 | 5.5 | 23.4 | 4.5 | 96 | 90 | 89.2 | 89.9 | 24.9 | 40 | 40 | 95.4 | 36.3 | 197.8 | 0.73666 | 90 | 1.496 | 0.000805 | 84 | 0.7367 | 16.971 | 0.0133 | 90.8 | 89.2 | -10.8 | -18.3 | 98.5 | 103
4275 | 1350654 | OnTest | 0 | Test | 60:30:55.200 | 217855.2 | 35:37:30.000 | 35:43:30.100 | 35:37:30.000 | 2014-08-24 01:41 | 1800 | 83.3 | 115.76 | 592.3 | 370 | 520.1 | 2.2 | 150.1 | 101.3 | 5.5 | 23.4 | 4.55 | 96 | 90 | 89.2 | 89.9 | 24.8 | 40 | 40 | 95.4 | 36.5 | 197.8 | 0.73642 | 90 | 1.502 | 0.000806 | 84 | 0.7368 | 16.959 | 0.0133 | 90.8 | 89.2 | -10.8 | -18.2 | 98.5 | 103.1
4276 | 1350954 | OnTest | 0 | Test | 60:31:25.200 | 217885.2 | 35:38:00.000 | 35:44:00.100 | 35:38:00.000 | 2014-08-24 01:41 | 1799 | 83.3 | 115.04 | 579.6 | 369.5 | 519.7 | 2.2 | 150.1 | 101.2 | 5.5 | 23.5 | 4.59 | 96 | 90 | 89.2 | 89.9 | 24.7 | 40 | 40 | 95.4 | 36.9 | 197.8 | 0.73599 | 90 | 1.499 | 0.000806 | 84 | 0.7362 | 17.04 | 0.0133 | 90.8 | 89.2 | -10.8 | -18.3 | 98.6 | 103.2
4277 | 1351254 | OnTest | 0 | Test | 60:31:55.200 | 217915.2 | 35:38:30.000 | 35:44:30.100 | 35:38:30.000 | 2014-08-24 01:42 | 1800 | 83.1 | 115.31 | 564.7 | 370.2 | 520.2 | 2.2 | 150 | 101.1 | 5.5 | 23.4 | 4.6 | 96 | 90 | 89.2 | 89.9 | 24.8 | 40.1 | 40 | 95.4 | 36.3 | 197.8 | 0.73684 | 90 | 1.502 | 0.000806 | 84 | 0.7367 | 16.964 | 0.0133 | 90.8 | 89.2 | -10.7 | -18.1 | 98.4 | 103
4278 | 1351554 | OnTest | 0 | Test | 60:32:25.200 | 217945.2 | 35:39:00.000 | 35:45:00.100 | 35:39:00.000 | 2014-08-24 01:42 | 1800 | 83.8 | 114.09 | 566.7 | 370 | 520.2 | 2.2 | 150.2 | 101.3 | 5.5 | 23.3 | 4.67 | 96 | 90 | 89.2 | 89.9 | 24.9 | 40.1 | 40 | 95.4 | 36.1 | 197.8 | 0.73605 | 89.9 | 1.491 | 0.000806 | 84 | 0.7367 | 16.96 | 0.0133 | 90.7 | 89.2 | -10.8 | -18.3 | 98.5 | 103.2
4279 | 1351854 | OnTest | 0 | Test | 60:32:55.200 | 217975.2 | 35:39:30.000 | 35:45:30.100 | 35:39:30.000 | 2014-08-24 01:43 | 1800 | 83.5 | 114.85 | 582 | 370 | 520.2 | 2.2 | 150.2 | 101.2 | 5.5 | 23.4 | 4.6 | 96 | 90 | 89.2 | 89.9 | 25 | 40 | 40 | 95.4 | 36.2 | 197.8 | 0.73709 | 90 | 1.497 | 0.000806 | 84 | 0.7369 | 16.931 | 0.0133 | 90.8 | 89.2 | -10.8 | -18.2 | 98.5 | 103.1
4280 | 1352154 | OnTest | 0 | Test | 60:33:25.200 | 218005.2 | 35:40:00.000 | 35:46:00.100 | 35:40:00.000 | 2014-08-24 01:43 | 1800 | 84.4 | 115.21 | 576 | 369.7 | 519.6 | 2.2 | 149.9 | 101.1 | 5.5 | 23.4 | 4.69 | 96 | 90 | 89.2 | 89.9 | 25.1 | 40 | 40 | 95.4 | 36.4 | 197.9 | 0.73697 | 89.9 | 1.496 | 0.000805 | 83.9 | 0.7377 | 16.814 | 0.0133 | 90.8 | 89.1 | -10.9 | -18.3 | 98.5 | 103.2
4281 | 1352454 | OnTest | 0 | Test | 60:33:55.200 | 218035.2 | 35:40:30.000 | 35:46:30.100 | 35:40:30.000 | 2014-08-24 01:44 | 1800 | 83.7 | 115.76 | 577.5 | 369.9 | 520.1 | 2.2 | 150.2 | 101.2 | 5.5 | 23.4 | 4.6 | 96 | 90 | 89.2 | 89.9 | 25.2 | 40 | 40 | 95.4 | 36.5 | 197.9 | 0.73648 | 90 | 1.5 | 0.000806 | 84 | 0.7364 | 17.01 | 0.0133 | 90.8 | 89.2 | -10.8 | -18.2 | 98.5 | 103.1
4282 | 1352754 | OnTest | 0 | Test | 60:34:25.200 | 218065.2 | 35:41:00.000 | 35:47:00.100 | 35:41:00.000 | 2014-08-24 01:44 | 1800 | 84.5 | 116.37 | 591.1 | 370.2 | 520.4 | 2.2 | 150.2 | 101.3 | 5.5 | 23.3 | 4.63 | 95.9 | 90 | 89.3 | 89.9 | 25.2 | 40 | 40 | 95.4 | 36.7 | 197.9 | 0.73678 | 90 | 1.5 | 0.000806 | 84 | 0.7372 | 16.885 | 0.0133 | 90.8 | 89.2 | -10.7 | -18.2 | 98.5 | 103.1
4283 | 1353054 | OnTest | 0 | Test | 60:34:55.200 | 218095.2 | 35:41:30.000 | 35:47:30.100 | 35:41:30.000 | 2014-08-24 01:45 | 1800 | 84.6 | 117.41 | 584.6 | 369.9 | 520 | 2.2 | 150.1 | 101.1 | 5.5 | 23.4 | 4.66 | 96 | 90 | 89.3 | 89.9 | 25.2 | 40 | 40 | 95.4 | 36.6 | 197.9 | 0.7366 | 90 | 1.506 | 0.000806 | 84 | 0.7367 | 16.968 | 0.0133 | 90.8 | 89.2 | -10.8 | -18.2 | 98.5 | 103.1
4284 | 1353354 | OnTest | 0 | Test | 60:35:25.200 | 218125.2 | 35:42:00.000 | 35:48:00.100 | 35:42:00.000 | 2014-08-24 01:45 | 1800 | 84.3 | 115.01 | 570 | 369.9 | 519.8 | 2.2 | 149.9 | 101.3 | 5.5 | 23 | 4.68 | 96 | 90 | 89.3 | 89.9 | 25.2 | 40.1 | 40 | 95.4 | 36.4 | 197.9 | 0.73636 | 90 | 1.499 | 0.000806 | 84 | 0.7368 | 16.946 | 0.0133 | 90.8 | 89.1 | -10.8 | -18.2 | 98.5 | 103.2
4285 | 1353654 | OnTest | 0 | Test | 60:35:55.200 | 218155.2 | 35:42:30.000 | 35:48:30.100 | 35:42:30.000 | 2014-08-24 01:46 | 1800 | 85.4 | 115.31 | 578.1 | 370.4 | 520.4 | 2.2 | 150 | 101.2 | 5.5 | 23.4 | 4.73 | 96 | 90 | 89.3 | 89.9 | 25.1 | 40.1 | 40 | 95.4 | 36.6 | 198 | 0.7366 | 90 | 1.498 | 0.000807 | 84.1 | 0.7364 | 17.016 | 0.0133 | 90.8 | 89.2 | -10.7 | -18.2 | 98.5 | 103.3
4286 | 1353954 | OnTest | 0 | Test | 60:36:25.200 | 218185.2 | 35:43:00.000 | 35:49:00.100 | 35:43:00.000 | 2014-08-24 01:46 | 1800 | 84.9 | 116.29 | 591.2 | 370 | 520.1 | 2.2 | 150.1 | 101.2 | 5.5 | 23.3 | 4.73 | 95.9 | 90 | 89.3 | 89.9 | 25.1 | 40 | 40.1 | 95.4 | 37 | 197.9 | 0.73697 | 90 | 1.502 | 0.000806 | 84 | 0.7365 | 16.995 | 0.0133 | 90.8 | 89.2 | -10.8 | -18.2 | 98.5 | 103.2
4287 | 1354254 | OnTest | 0 | Test | 60:36:55.200 | 218215.2 | 35:43:30.000 | 35:49:30.100 | 35:43:30.000 | 2014-08-24 01:47 | 1800 | 85.2 | 114.11 | 568.5 | 369.9 | 519.8 | 2.2 | 149.9 | 101.3 | 5.5 | 23.3 | 4.7 | 95.9 | 90 | 89.2 | 89.9 | 25 | 40.2 | 40.1 | 95.4 | 36.9 | 197.9 | 0.73672 | 90 | 1.498 | 0.000806 | 84 | 0.7367 | 16.961 | 0.0133 | 90.8 | 89.2 | -10.7 | -18.2 | 98.5 | 103.2
4288 | 1354554 | OnTest | 0 | Test | 60:37:25.200 | 218245.2 | 35:44:00.000 | 35:50:00.100 | 35:44:00.000 | 2014-08-24 01:47 | 1800 | 82.9 | 115.57 | 590.3 | 369.8 | 519.9 | 2.2 | 150.1 | 101.1 | 5.5 | 23.4 | 4.54 | 96 | 90 | 89.3 | 90 | 25 | 40 | 40.1 | 95.4 | 36.7 | 197.9 | 0.73703 | 90 | 1.498 | 0.000806 | 84 | 0.7367 | 16.97 | 0.0133 | 90.8 | 89.2 | -10.8 | -18.2 | 98.5 | 103
4289 | 1354854 | OnTest | 0 | Test | 60:37:55.200 | 218275.2 | 35:44:30.000 | 35:50:30.100 | 35:44:30.000 | 2014-08-24 01:48 | 1800 | 83.9 | 116.19 | 588.9 | 369.9 | 519.9 | 2.2 | 150.1 | 101.3 | 5.5 | 23 | 4.59 | 96 | 90 | 89.3 | 90 | 25 | 40 | 40.1 | 95.4 | 36.9 | 197.9 | 0.73611 | 90.1 | 1.499 | 0.000805 | 83.9 | 0.7354 | 17.17 | 0.0133 | 90.8 | 89.3 | -10.8 | -18.3 | 98.5 | 103
4290 | 1355154 | OnTest | 0 | Test | 60:38:25.200 | 218305.2 | 35:45:00.000 | 35:51:00.100 | 35:45:00.000 | 2014-08-24 01:48 | 1800 | 84.1 | 115.78 | 582.1 | 369.8 | 519.7 | 2.2 | 149.9 | 101.4 | 5.5 | 23.4 | 4.69 | 95.9 | 90 | 89.3 | 89.9 | 24.9 | 40.1 | 40.1 | 95.4 | 36.6 | 197.9 | 0.73733 | 90 | 1.502 | 0.000806 | 84 | 0.7373 | 16.88 | 0.0133 | 90.8 | 89.2 | -10.8 | -18.3 | 98.6 | 103.2
4291 | 1355454 | OnTest | 0 | Test | 60:38:55.200 | 218335.2 | 35:45:30.000 | 35:51:30.100 | 35:45:30.000 | 2014-08-24 01:49 | 1800 | 84.7 | 116.57 | 590.8 | 369.8 | 519.6 | 2.2 | 149.8 | 101.3 | 5.5 | 23.4 | 4.65 | 96 | 90 | 89.3 | 89.9 | 24.9 | 40 | 40.1 | 95.5 | 36.9 | 197.8 | 0.73654 | 90.1 | 1.503 | 0.000805 | 84 | 0.7359 | 17.102 | 0.0133 | 90.9 | 89.3 | -10.8 | -18.3 | 98.5 | 103.2
4292 | 1355754 | OnTest | 0 | Test | 60:39:25.200 | 218365.2 | 35:46:00.000 | 35:52:00.100 | 35:46:00.000 | 2014-08-24 01:49 | 1801 | 84.9 | 114.7 | 578.4 | 370.1 | 520 | 2.2 | 149.9 | 101.3 | 5.5 | 23.1 | 4.6 | 96 | 90 | 89.3 | 89.9 | 24.9 | 40 | 40 | 95.4 | 36.7 | 197.8 | 0.73672 | 90 | 1.503 | 0.000806 | 84 | 0.7368 | 16.945 | 0.0133 | 90.8 | 89.2 | -10.7 | -18.2 | 98.5 | 103.1
4293 | 1356054 | OnTest | 0 | Test | 60:39:55.200 | 218395.2 | 35:46:30.000 | 35:52:30.100 | 35:46:30.000 | 2014-08-24 01:50 | 1800 | 85.1 | 114.01 | 583.9 | 370.3 | 520.2 | 2.2 | 149.8 | 101.2 | 5.5 | 23.1 | 4.74 | 96 | 90 | 89.3 | 89.9 | 24.8 | 40.1 | 40 | 95.5 | 36.7 | 197.8 | 0.7366 | 90 | 1.499 | 0.000806 | 84 | 0.7369 | 16.933 | 0.0133 | 90.8 | 89.2 | -10.8 | -18.2 | 98.5 | 103.2
4294 | 1356354 | OnTest | 0 | Test | 60:40:25.200 | 218425.2 | 35:47:00.000 | 35:53:00.100 | 35:47:00.000 | 2014-08-24 01:50 | 1800 | 86.5 | 114.22 | 589.5 | 369.8 | 519.5 | 2.2 | 149.7 | 101.3 | 5.5 | 23.4 | 4.7 | 95.9 | 90 | 89.3 | 89.9 | 24.8 | 40.1 | 40 | 95.5 | 36.7 | 197.8 | 0.73636 | 90 | 1.495 | 0.000806 | 84.1 | 0.7364 | 17.013 | 0.0133 | 90.8 | 89.2 | -10.7 | -18.2 | 98.5 | 103.2
4295 | 1356654 | OnTest | 0 | Test | 60:40:55.200 | 218455.2 | 35:47:30.000 | 35:53:30.100 | 35:47:30.000 | 2014-08-24 01:51 | 1800 | 82.4 | 114.55 | 583.9 | 369.8 | 519.8 | 2.2 | 150 | 101.3 | 5.5 | 23.3 | 4.73 | 95.9 | 90 | 89.2 | 89.9 | 24.8 | 40.1 | 40 | 95.4 | 36.6 | 197.8 | 0.73617 | 90 | 1.504 | 0.000805 | 83.9 | 0.7364 | 17.023 | 0.0133 | 90.8 | 89.2 | -10.9 | -18.3 | 98.5 | 103.2
4296 | 1356954 | OnTest | 0 | Test | 60:41:25.200 | 218485.2 | 35:48:00.000 | 35:54:00.100 | 35:48:00.000 | 2014-08-24 01:51 | 1800 | 76.3 | 115.81 | 592.1 | 369.7 | 519.6 | 2.2 | 149.9 | 101.2 | 5.5 | 23.4 | 4.65 | 95.9 | 90 | 89.2 | 90 | 24.8 | 40.1 | 40 | 95.4 | 36.6 | 197.8 | 0.73611 | 90 | 1.497 | 0.000805 | 84 | 0.7356 | 17.151 | 0.0133 | 90.8 | 89.2 | -10.8 | -18.3 | 98.5 | 103.2
4297 | 1357254 | OnTest | 0 | Test | 60:41:55.200 | 218515.2 | 35:48:30.000 | 35:54:30.100 | 35:48:30.000 | 2014-08-24 01:52 | 1800 | 76.4 | 116.75 | 590.3 | 370 | 520.1 | 2.2 | 150.1 | 101.1 | 5.5 | 23.4 | 4.69 | 95.9 | 90 | 89.2 | 90 | 24.8 | 40 | 40.1 | 95.5 | 36.2 | 197.8 | 0.73684 | 90 | 1.509 | 0.000806 | 84 | 0.7368 | 16.951 | 0.0133 | 90.8 | 89.2 | -10.8 | -18.3 | 98.5 | 103.2
4298 | 1357554 | OnTest | 0 | Test | 60:42:25.200 | 218545.2 | 35:49:00.000 | 35:55:00.100 | 35:49:00.000 | 2014-08-24 01:52 | 1800 | 75.1 | 116.87 | 590.6 | 370 | 520.2 | 2.2 | 150.1 | 101.2 | 5.5 | 23.4 | 4.72 | 95.9 | 90 | 89.2 | 89.9 | 24.9 | 39.9 | 40.1 | 95.5 | 36.2 | 197.8 | 0.73654 | 90 | 1.499 | 0.000806 | 84 | 0.7361 | 17.057 | 0.0133 | 90.8 | 89.3 | -10.8 | -18.3 | 98.5 | 103.2
4299 | 1357854 | OnTest | 0 | Test | 60:42:55.200 | 218575.2 | 35:49:30.000 | 35:55:30.100 | 35:49:30.000 | 2014-08-24 01:53 | 1800 | 77.6 | 115.22 | 583.7 | 369.9 | 520.1 | 2.2 | 150.2 | 101.3 | 5.5 | 23.3 | 4.66 | 95.9 | 90 | 89.2 | 89.9 | 25.1 | 39.9 | 40.1 | 95.4 | 36.8 | 197.9 | 0.73648 | 90 | 1.501 | 0.000806 | 84 | 0.7363 | 17.029 | 0.0133 | 90.8 | 89.2 | -10.8 | -18.2 | 98.5 | 103.2
4300 | 1358154 | OnTest | 0 | Test | 60:43:25.200 | 218605.2 | 35:50:00.000 | 35:56:00.100 | 35:50:00.000 | 2014-08-24 01:53 | 1800 | 79.9 | 114.46 | 578.1 | 370.2 | 520.2 | 2.2 | 150 | 101.1 | 5.5 | 23.3 | 4.75 | 95.9 | 90 | 89.2 | 89.9 | 25.1 | 40.1 | 40 | 95.4 | 36.6 | 197.9 | 0.73617 | 90 | 1.498 | 0.000806 | 84 | 0.7365 | 17.007 | 0.0133 | 90.8 | 89.2 | -10.8 | -18.2 | 98.5 | 103.2
4301 | 1358454 | OnTest | 0 | Test | 60:43:55.200 | 218635.2 | 35:50:30.000 | 35:56:30.100 | 35:50:30.000 | 2014-08-24 01:54 | 1800 | 79.4 | 115.7 | 584 | 369.9 | 519.9 | 2.2 | 150.1 | 101.3 | 5.5 | 23.3 | 4.71 | 95.9 | 90 | 89.3 | 89.9 | 25.2 | 40 | 40 | 95.5 | 36.5 | 197.9 | 0.73629 | 90 | 1.501 | 0.000806 | 84 | 0.736 | 17.077 | 0.0133 | 90.8 | 89.2 | -10.8 | -18.2 | 98.5 | 103.2
4302 | 1358754 | OnTest | 0 | Test | 60:44:25.200 | 218665.2 | 35:51:00.000 | 35:57:00.100 | 35:51:00.000 | 2014-08-24 01:54 | 1800 | 83.5 | 115.24 | 586.1 | 369.9 | 520 | 2.2 | 150.1 | 101.2 | 5.5 | 23.3 | 4.6 | 95.9 | 90 | 89.2 | 89.9 | 25.2 | 39.9 | 40 | 95.4 | 36.4 | 198 | 0.73672 | 90 | 1.494 | 0.000805 | 83.9 | 0.7374 | 16.86 | 0.0133 | 90.7 | 89.2 | -10.8 | -18.3 | 98.5 | 103.1
4303 | 1359054 | OnTest | 0 | Test | 60:44:55.200 | 218695.2 | 35:51:30.000 | 35:57:30.100 | 35:51:30.000 | 2014-08-24 01:55 | 1800 | 84 | 115.07 | 583.4 | 369.9 | 519.9 | 2.2 | 149.9 | 101.2 | 5.5 | 23.3 | 4.56 | 95.9 | 90 | 89.2 | 89.9 | 25.3 | 40 | 40 | 95.4 | 36.3 | 197.9 | 0.73617 | 90 | 1.497 | 0.000804 | 83.8 | 0.7364 | 17.011 | 0.0133 | 90.8 | 89.2 | -10.9 | -18.4 | 98.5 | 103
4304 | 1359354 | OnTest | 0 | Test | 60:45:25.200 | 218725.2 | 35:52:00.000 | 35:58:00.100 | 35:52:00.000 | 2014-08-24 01:55 | 1800 | 84 | 116.81 | 591.9 | 369.8 | 520 | 2.2 | 150.2 | 101.1 | 5.5 | 23.4 | 4.54 | 95.9 | 90 | 89.3 | 89.9 | 25.2 | 40 | 40 | 95.4 | 36.3 | 198 | 0.73611 | 90 | 1.493 | 0.000805 | 83.9 | 0.7364 | 17.023 | 0.0133 | 90.8 | 89.2 | -10.9 | -18.4 | 98.6 | 103.1
4305 | 1359654 | OnTest | 0 | Test | 60:45:55.200 | 218755.2 | 35:52:30.000 | 35:58:30.100 | 35:52:30.000 | 2014-08-24 01:56 | 1800 | 83.1 | 116.28 | 589.3 | 369.6 | 519.6 | 2.2 | 150 | 101.2 | 5.5 | 23.4 | 4.57 | 95.9 | 90 | 89.2 | 89.9 | 25 | 39.9 | 40 | 95.5 | 36.2 | 198 | 0.73684 | 90 | 1.504 | 0.000805 | 83.9 | 0.7372 | 16.894 | 0.0133 | 90.8 | 89.2 | -10.9 | -18.4 | 98.5 | 103.1
4306 | 1359954 | OnTest | 0 | Test | 60:46:25.200 | 218785.2 | 35:53:00.000 | 35:59:00.100 | 35:53:00.000 | 2014-08-24 01:56 | 1801 | 82.5 | 114.47 | 576 | 370 | 520.1 | 2.2 | 150.1 | 101.1 | 5.5 | 23.2 | 4.55 | 95.9 | 90 | 89.3 | 89.9 | 24.8 | 39.9 | 40.1 | 95.4 | 35.9 | 197.9 | 0.73611 | 90.1 | 1.5 | 0.000806 | 84 | 0.7354 | 17.17 | 0.0133 | 90.8 | 89.3 | -10.8 | -18.3 | 98.5 | 103.1
4307 | 1360254 | OnTest | 0 | Test | 60:46:55.200 | 218815.2 | 35:53:30.000 | 35:59:30.100 | 35:53:30.000 | 2014-08-24 01:57 | 1800 | 82 | 114.79 | 589.7 | 369.7 | 519.4 | 2.2 | 149.7 | 101.2 | 5.5 | 23.1 | 4.55 | 95.9 | 90 | 89.3 | 89.9 | 24.8 | 39.9 | 40.1 | 95.5 | 36.5 | 198 | 0.73617 | 90 | 1.501 | 0.000806 | 84 | 0.7359 | 17.103 | 0.0133 | 90.8 | 89.2 | -10.8 | -18.3 | 98.6 | 103.1
4308 | 1360554 | OnTest | 0 | Test | 60:47:25.200 | 218845.2 | 35:54:00.000 | 36:00:00.100 | 35:54:00.000 | 2014-08-24 01:57 | 1800 | 82.6 | 115.58 | 593.1 | 370.2 | 520.1 | 2.2 | 150 | 101.3 | 5.5 | 23.4 | 4.55 | 95.9 | 90.1 | 89.3 | 90 | 24.7 | 39.9 | 40.1 | 95.4 | 36.5 | 198 | 0.73605 | 90 | 1.5 | 0.000806 | 84 | 0.7357 | 17.135 | 0.0133 | 90.8 | 89.2 | -10.8 | -18.2 | 98.5 | 103
4309 | 1360854 | OnTest | 0 | Test | 60:47:55.200 | 218875.2 | 35:54:30.000 | 36:00:30.100 | 35:54:30.000 | 2014-08-24 01:58 | 1800 | 81.4 | 115.75 | 591.3 | 369.6 | 519.6 | 2.2 | 150 | 101.3 | 5.5 | 23.3 | 4.55 | 95.9 | 90 | 89.3 | 90 | 24.9 | 39.9 | 40.1 | 95.5 | 36.2 | 197.9 | 0.73648 | 90.1 | 1.495 | 0.000805 | 83.9 | 0.7358 | 17.118 | 0.0133 | 90.8 | 89.3 | -10.8 | -18.3 | 98.5 | 103.1
4310 | 1361154 | OnTest | 0 | Test | 60:48:25.200 | 218905.2 | 35:55:00.000 | 36:01:00.100 | 35:55:00.000 | 2014-08-24 01:58 | 1800 | 81.3 | 115.85 | 588.4 | 369.8 | 519.7 | 2.2 | 149.9 | 101.2 | 5.5 | 23.3 | 4.52 | 95.9 | 90 | 89.3 | 89.9 | 25.1 | 39.9 | 40.1 | 95.5 | 36.2 | 198 | 0.73611 | 90 | 1.505 | 0.000806 | 84 | 0.7365 | 17.008 | 0.0133 | 90.8 | 89.2 | -10.8 | -18.3 | 98.5 | 103
4311 | 1361454 | OnTest | 0 | Test | 60:48:55.200 | 218935.2 | 35:55:30.000 | 36:01:30.100 | 35:55:30.000 | 2014-08-24 01:59 | 1800 | 82.5 | 116.18 | 575.7 | 369.6 | 519.7 | 2.2 | 150.1 | 101.1 | 5.5 | 23.2 | 4.51 | 95.9 | 90 | 89.3 | 89.9 | 25.2 | 40 | 40 | 95.5 | 36.1 | 197.9 | 0.73648 | 90 | 1.501 | 0.000805 | 83.9 | 0.7364 | 17.013 | 0.0133 | 90.8 | 89.2 | -10.9 | -18.3 | 98.6 | 103.1
4312 | 1361754 | OnTest | 0 | Test | 60:49:25.200 | 218965.2 | 35:56:00.000 | 36:02:00.100 | 35:56:00.000 | 2014-08-24 01:59 | 1800 | 81.6 | 116.58 | 582.5 | 369.7 | 519.6 | 2.2 | 150 | 101.1 | 5.5 | 23.3 | 4.52 | 95.9 | 90 | 89.3 | 89.9 | 25.3 | 40 | 40 | 95.5 | 36.3 | 197.8 | 0.73672 | 90 | 1.497 | 0.000804 | 83.8 | 0.737 | 16.917 | 0.0133 | 90.8 | 89.2 | -10.9 | -18.3 | 98.4 | 102.9
4313 | 1362054 | OnTest | 0 | Test | 60:49:55.200 | 218995.2 | 35:56:30.000 | 36:02:30.100 | 35:56:30.000 | 2014-08-24 02:00 | 1800 | 83.3 | 117.15 | 588.8 | 370.1 | 519.9 | 2.2 | 149.8 | 101.3 | 5.5 | 23.4 | 4.56 | 95.9 | 90 | 89.2 | 89.9 | 25.1 | 40 | 40 | 95.4 | 36.5 | 197.8 | 0.73629 | 90 | 1.503 | 0.000805 | 83.9 | 0.7363 | 17.032 | 0.0133 | 90.8 | 89.2 | -10.9 | -18.3 | 98.5 | 103
4314 | 1362354 | OnTest | 0 | Test | 60:50:25.200 | 219025.2 | 35:57:00.000 | 36:03:00.100 | 35:57:00.000 | 2014-08-24 02:00 | 1800 | 82.6 | 113.74 | 580.4 | 369.8 | 519.7 | 2.2 | 149.9 | 101.1 | 5.5 | 23.3 | 4.58 | 95.9 | 90 | 89.2 | 89.9 | 24.9 | 40 | 40 | 95.4 | 36.4 | 197.8 | 0.73678 | 90 | 1.497 | 0.000806 | 84 | 0.7368 | 16.948 | 0.0133 | 90.8 | 89.2 | -10.8 | -18.3 | 98.5 | 103.1
4315 | 1362654 | OnTest | 0 | Test | 60:50:55.200 | 219055.2 | 35:57:30.000 | 36:03:30.100 | 35:57:30.000 | 2014-08-24 02:01 | 1800 | 83 | 114.13 | 589.4 | 369.6 | 519.5 | 2.2 | 149.9 | 101.2 | 5.5 | 23.3 | 4.49 | 95.9 | 90 | 89.2 | 89.9 | 24.7 | 40 | 40.1 | 95.4 | 36.4 | 197.7 | 0.73789 | 89.9 | 1.503 | 0.000805 | 83.9 | 0.7386 | 16.666 | 0.0133 | 90.7 | 89.2 | -10.9 | -18.3 | 98.5 | 103
4316 | 1362954 | OnTest | 0 | Test | 60:51:25.200 | 219085.2 | 35:58:00.000 | 36:04:00.100 | 35:58:00.000 | 2014-08-24 02:01 | 1800 | 83.7 | 115.02 | 592.1 | 370.1 | 519.9 | 2.2 | 149.8 | 101 | 5.5 | 23.1 | 4.59 | 95.9 | 90 | 89.2 | 89.9 | 24.8 | 40 | 40.1 | 95.5 | 36.1 | 197.7 | 0.73666 | 90 | 1.496 | 0.000806 | 84 | 0.7364 | 17.012 | 0.0133 | 90.8 | 89.2 | -10.8 | -18.2 | 98.5 | 103.1
4317 | 1363254 | OnTest | 0 | Test | 60:51:55.200 | 219115.2 | 35:58:30.000 | 36:04:30.100 | 35:58:30.000 | 2014-08-24 02:02 | 1800 | 83.5 | 114.96 | 592.7 | 369.7 | 519.4 | 2.2 | 149.7 | 101.1 | 5.5 | 23 | 4.47 | 95.9 | 90 | 89.2 | 89.9 | 25 | 40 | 40.1 | 95.5 | 36.7 | 197.8 | 0.73691 | 90 | 1.491 | 0.000805 | 83.9 | 0.7372 | 16.891 | 0.0133 | 90.8 | 89.2 | -10.8 | -18.3 | 98.5 | 102.9
4318 | 1363554 | OnTest | 0 | Test | 60:52:25.200 | 219145.2 | 35:59:00.000 | 36:05:00.100 | 35:59:00.000 | 2014-08-24 02:02 | 1800 | 82.5 | 116.35 | 591 | 369.6 | 519.4 | 2.2 | 149.8 | 101.4 | 5.5 | 22.9 | 4.47 | 95.9 | 90 | 89.2 | 89.9 | 25.1 | 40 | 40.1 | 95.5 | 36.5 | 197.8 | 0.73642 | 90 | 1.503 | 0.000805 | 83.9 | 0.7368 | 16.959 | 0.0133 | 90.8 | 89.2 | -10.9 | -18.4 | 98.5 | 103
4319 | 1363854 | OnTest | 0 | Test | 60:52:55.200 | 219175.2 | 35:59:30.000 | 36:05:30.100 | 35:59:30.000 | 2014-08-24 02:03 | 1799 | 82.4 | 116.36 | 581.7 | 369.5 | 519.3 | 2.2 | 149.8 | 101.2 | 5.5 | 23.1 | 4.45 | 95.9 | 90 | 89.2 | 89.9 | 25.2 | 39.9 | 40.1 | 95.5 | 36.4 | 197.8 | 0.73648 | 90 | 1.498 | 0.000805 | 83.9 | 0.736 | 17.086 | 0.0133 | 90.9 | 89.2 | -10.9 | -18.3 | 98.5 | 103
4320 | 1364154 | OnTest | 0 | Test | 60:53:25.200 | 219205.2 | 36:00:00.000 | 36:06:00.100 | 36:00:00.000 | 2014-08-24 02:03 | 1800 | 82.5 | 116.67 | 589.5 | 369.9 | 520 | 2.2 | 150.1 | 101.3 | 5.5 | 23 | 4.48 | 95.9 | 90 | 89.2 | 89.9 | 25.3 | 40 | 40.1 | 95.5 | 36.4 | 197.9 | 0.73617 | 90 | 1.5 | 0.000805 | 83.9 | 0.736 | 17.077 | 0.0133 | 90.8 | 89.3 | -10.9 | -18.3 | 98.5 | 103
4321 | 1364454 | OnTest | 0 | Test | 60:53:55.200 | 219235.2 | 36:00:30.000 | 36:06:30.100 | 36:00:30.000 | 2014-08-24 02:04 | 1800 | 82.8 | 115.01 | 582.8 | 369.8 | 519.8 | 2.2 | 150 | 101.1 | 5.5 | 23.1 | 4.63 | 95.9 | 90 | 89.3 | 89.9 | 25 | 40.1 | 40.1 | 95.5 | 36.5 | 197.9 | 0.73642 | 90 | 1.505 | 0.000806 | 84 | 0.7361 | 17.057 | 0.0133 | 90.8 | 89.2 | -10.8 | -18.2 | 98.5 | 103.1
4322 | 1364754 | OnTest | 0 | Test | 60:54:25.200 | 219265.2 | 36:01:00.000 | 36:07:00.100 | 36:01:00.000 | 2014-08-24 02:04 | 1800 | 83.6 | 114.38 | 575.5 | 369.5 | 519.5 | 2.2 | 150 | 101.4 | 5.5 | 23.3 | 4.61 | 95.9 | 90 | 89.3 | 89.9 | 24.7 | 40.1 | 40 | 95.5 | 36.5 | 198 | 0.73648 | 90 | 1.495 | 0.000806 | 84 | 0.7368 | 16.959 | 0.0133 | 90.8 | 89.2 | -10.8 | -18.3 | 98.5 | 103.1
4323 | 1365054 | OnTest | 0 | Test | 60:54:55.200 | 219295.2 | 36:01:30.000 | 36:07:30.100 | 36:01:30.000 | 2014-08-24 02:05 | 1800 | 84.7 | 115.95 | 590.9 | 369.7 | 519.4 | 2.2 | 149.7 | 101.4 | 5.5 | 23.2 | 4.51 | 95.9 | 90 | 89.3 | 89.9 | 24.8 | 40.1 | 40 | 95.5 | 36.7 | 198 | 0.73691 | 90 | 1.5 | 0.000806 | 84 | 0.7369 | 16.941 | 0.0133 | 90.8 | 89.2 | -10.8 | -18.2 | 98.5 | 103
4324 | 1365354 | OnTest | 0 | Test | 60:55:25.200 | 219325.2 | 36:02:00.000 | 36:08:00.100 | 36:02:00.000 | 2014-08-24 02:05 | 1800 | 82.1 | 115.88 | 590.9 | 369.3 | 519.1 | 2.2 | 149.8 | 101.2 | 5.5 | 23.3 | 4.44 | 95.9 | 90 | 89.3 | 90 | 24.9 | 40 | 40 | 95.5 | 36.2 | 198 | 0.73703 | 90 | 1.492 | 0.000805 | 84 | 0.737 | 16.912 | 0.0133 | 90.8 | 89.2 | -10.8 | -18.2 | 98.5 | 102.9
4325 | 1365654 | OnTest | 0 | Test | 60:55:55.200 | 219355.2 | 36:02:30.000 | 36:08:30.100 | 36:02:30.000 | 2014-08-24 02:06 | 1800 | 83 | 115.65 | 582.8 | 369.7 | 519.5 | 2.2 | 149.8 | 101.2 | 5.5 | 23.3 | 4.49 | 95.9 | 90 | 89.3 | 90 | 25 | 40 | 40.1 | 95.5 | 36.3 | 198 | 0.73697 | 90 | 1.5 | 0.000805 | 83.9 | 0.7368 | 16.948 | 0.0133 | 90.8 | 89.2 | -10.9 | -18.3 | 98.5 | 103
4326 | 1365954 | OnTest | 0 | Test | 60:56:25.200 | 219385.2 | 36:03:00.000 | 36:09:00.100 | 36:03:00.000 | 2014-08-24 02:06 | 1800 | 83.8 | 114.67 | 572.9 | 369.8 | 519.7 | 2.2 | 149.9 | 101.6 | 5.5 | 23.2 | 4.54 | 95.9 | 90 | 89.3 | 90 | 25.1 | 40.1 | 40.1 | 95.5 | 36.2 | 198 | 0.73672 | 90.1 | 1.502 | 0.000806 | 84 | 0.7358 | 17.117 | 0.0133 | 90.8 | 89.3 | -10.8 | -18.3 | 98.5 | 103
4327 | 1366254 | OnTest | 0 | Test | 60:56:55.200 | 219415.2 | 36:03:30.000 | 36:09:30.100 | 36:03:30.000 | 2014-08-24 02:07 | 1800 | 83.5 | 116.66 | 592.3 | 369.8 | 519.8 | 2.2 | 150 | 101.2 | 5.5 | 23.2 | 4.54 | 95.9 | 90 | 89.3 | 90 | 25.1 | 39.9 | 40.1 | 95.5 | 36.1 | 198 | 0.73666 | 90 | 1.496 | 0.000807 | 84.1 | 0.7361 | 17.069 | 0.0133 | 90.8 | 89.3 | -10.6 | -18.1 | 98.5 | 103.1
4328 | 1366554 | OnTest | 0 | Test | 60:57:25.200 | 219445.2 | 36:04:00.000 | 36:10:00.100 | 36:04:00.000 | 2014-08-24 02:07 | 1801 | 84.1 | 115.56 | 588 | 370.1 | 520.2 | 2.2 | 150 | 101.2 | 5.5 | 23.3 | 4.52 | 95.9 | 90 | 89.2 | 90 | 25.2 | 40 | 40.1 | 95.5 | 36.8 | 198.1 | 0.7366 | 90 | 1.498 | 0.000807 | 84.1 | 0.7365 | 17 | 0.0133 | 90.8 | 89.2 | -10.7 | -18.1 | 98.5 | 103
4329 | 1366854 | OnTest | 0 | Test | 60:57:55.200 | 219475.2 | 36:04:30.000 | 36:10:30.100 | 36:04:30.000 | 2014-08-24 02:08 | 1800 | 83.8 | 114.82 | 578.6 | 369.7 | 519.5 | 2.2 | 149.8 | 101.2 | 5.5 | 23.3 | 4.54 | 95.9 | 90 | 89.2 | 89.9 | 25.2 | 40 | 40.1 | 95.5 | 36.5 | 198 | 0.73678 | 90 | 1.501 | 0.000806 | 84 | 0.7364 | 17.018 | 0.0133 | 90.8 | 89.2 | -10.8 | -18.3 | 98.6 | 103.1
4330 | 1367154 | OnTest | 0 | Test | 60:58:25.200 | 219505.2 | 36:05:00.000 | 36:11:00.100 | 36:05:00.000 | 2014-08-24 02:08 | 1800 | 82.6 | 116.45 | 589.7 | 369.4 | 519.3 | 2.2 | 149.9 | 101.2 | 5.5 | 23.3 | 4.44 | 95.9 | 90 | 89.3 | 89.9 | 25.2 | 40 | 40.1 | 95.4 | 36.6 | 198 | 0.73623 | 90 | 1.495 | 0.000805 | 83.9 | 0.7369 | 16.937 | 0.0133 | 90.8 | 89.1 | -10.8 | -18.3 | 98.5 | 102.9
4331 | 1367454 | OnTest | 0 | Test | 60:58:55.200 | 219535.2 | 36:05:30.000 | 36:11:30.100 | 36:05:30.000 | 2014-08-24 02:09 | 1800 | 83 | 114.9 | 592.5 | 369.4 | 519.2 | 2.2 | 149.8 | 101.2 | 5.5 | 23.3 | 4.47 | 95.9 | 90 | 89.2 | 90 | 25.1 | 40 | 40.1 | 95.4 | 36.5 | 198 | 0.73654 | 90 | 1.496 | 0.000806 | 84 | 0.7362 | 17.041 | 0.0133 | 90.8 | 89.2 | -10.7 | -18.2 | 98.5 | 103
4332 | 1367754 | OnTest | 0 | Test | 60:59:25.200 | 219565.2 | 36:06:00.000 | 36:12:00.100 | 36:06:00.000 | 2014-08-24 02:09 | 1800 | 83.3 | 115.58 | 591.4 | 369.6 | 519.4 | 2.2 | 149.9 | 101.3 | 5.5 | 23.3 | 4.52 | 95.9 | 90 | 89.3 | 90 | 25.1 | 40 | 40.1 | 95.5 | 36.4 | 198 | 0.73672 | 90 | 1.499 | 0.000806 | 84 | 0.7363 | 17.025 | 0.0133 | 90.8 | 89.2 | -10.9 | -18.3 | 98.6 | 103.1
4333 | 1368054 | OnTest | 0 | Test | 60:59:55.200 | 219595.2 | 36:06:30.000 | 36:12:30.100 | 36:06:30.000 | 2014-08-24 02:10 | 1799 | 83.5 | 115.57 | 574.7 | 369.6 | 519.6 | 2.2 | 150 | 101.4 | 5.5 | 23.4 | 4.63 | 95.9 | 90 | 89.3 | 90 | 25 | 40.1 | 40.1 | 95.5 | 36.5 | 198 | 0.7366 | 90 | 1.478 | 0.000806 | 84 | 0.7363 | 17.038 | 0.0133 | 90.8 | 89.2 | -10.8 | -18.2 | 98.5 | 103.1
4334 | 1368354 | OnTest | 0 | Test | 61:00:25.200 | 219625.2 | 36:07:00.000 | 36:13:00.100 | 36:07:00.000 | 2014-08-24 02:10 | 1800 | 84.1 | 117.52 | 590.6 | 370 | 519.7 | 2.2 | 149.8 | 101.2 | 5.5 | 23.3 | 4.66 | 95.9 | 90 | 89.2 | 90 | 25 | 40 | 40.1 | 95.5 | 36.4 | 198 | 0.73574 | 90 | 1.499 | 0.000807 | 84.1 | 0.7354 | 17.177 | 0.0133 | 90.9 | 89.2 | -10.6 | -18.1 | 98.5 | 103.2
4335 | 1368654 | OnTest | 0 | Test | 61:00:55.200 | 219655.2 | 36:07:30.000 | 36:13:30.100 | 36:07:30.000 | 2014-08-24 02:11 | 1800 | 83.5 | 115.97 | 581.4 | 369.6 | 519.7 | 2.2 | 150.1 | 101.2 | 5.5 | 23.3 | 4.62 | 95.9 | 90 | 89.3 | 90 | 25 | 40 | 40.1 | 95.5 | 36.4 | 197.9 | 0.73672 | 90 | 1.503 | 0.000806 | 84 | 0.7364 | 17.015 | 0.0133 | 90.8 | 89.2 | -10.7 | -18.2 | 98.5 | 103.1
4336 | 1368954 | OnTest | 0 | Test | 61:01:25.200 | 219685.2 | 36:08:00.000 | 36:14:00.100 | 36:08:00.000 | 2014-08-24 02:11 | 1800 | 83.1 | 115.92 | 572.8 | 369.8 | 519.7 | 2.2 | 149.9 | 101.3 | 5.5 | 23.2 | 4.48 | 95.9 | 90 | 89.2 | 90 | 25 | 40.1 | 40.2 | 95.5 | 36.8 | 197.9 | 0.73642 | 90.1 | 1.503 | 0.000807 | 84.1 | 0.7347 | 17.281 | 0.0133 | 90.9 | 89.4 | -10.7 | -18.1 | 98.5 | 103
4337 | 1369254 | OnTest | 0 | Test | 61:01:55.200 | 219715.2 | 36:08:30.000 | 36:14:30.100 | 36:08:30.000 | 2014-08-24 02:12 | 1800 | 83 | 114.61 | 575.8 | 369.8 | 519.6 | 2.2 | 149.8 | 101.1 | 5.5 | 23.3 | 4.52 | 95.9 | 90 | 89.2 | 90 | 24.9 | 40.1 | 40.1 | 95.5 | 36.5 | 197.9 | 0.73697 | 90 | 1.5 | 0.000807 | 84.1 | 0.7368 | 16.948 | 0.0133 | 90.8 | 89.2 | -10.7 | -18.2 | 98.6 | 103.1
4338 | 1369554 | OnTest | 0 | Test | 61:02:25.200 | 219745.2 | 36:09:00.000 | 36:15:00.100 | 36:09:00.000 | 2014-08-24 02:12 | 1800 | 82.9 | 114.64 | 567.5 | 369.7 | 519.6 | 2.2 | 149.9 | 101.3 | 5.5 | 23.3 | 4.55 | 95.9 | 90 | 89.2 | 90 | 24.9 | 40.1 | 40.1 | 95.5 | 36.7 | 197.8 | 0.73629 | 90 | 1.497 | 0.000807 | 84.2 | 0.7357 | 17.134 | 0.0133 | 90.9 | 89.2 | -10.6 | -18 | 98.5 | 103
4339 | 1369854 | OnTest | 0 | Test | 61:02:55.200 | 219775.2 | 36:09:30.000 | 36:15:30.100 | 36:09:30.000 | 2014-08-24 02:13 | 1799 | 84 | 115.5 | 578.4 | 369.6 | 519.2 | 2.2 | 149.6 | 101.2 | 5.5 | 23.3 | 4.58 | 95.9 | 90 | 89.3 | 90 | 24.9 | 40 | 40.1 | 95.5 | 36.7 | 197.8 | 0.73684 | 90 | 1.5 | 0.000806 | 84 | 0.7364 | 17.021 | 0.0133 | 90.8 | 89.2 | -10.8 | -18.2 | 98.5 | 103
4340 | 1370154 | OnTest | 0 | Test | 61:03:25.200 | 219805.2 | 36:10:00.000 | 36:16:00.100 | 36:10:00.000 | 2014-08-24 02:13 | 1800 | 84 | 115.95 | 584.2 | 369.6 | 519.4 | 2.2 | 149.8 | 101.3 | 5.5 | 23.3 | 4.61 | 95.9 | 90 | 89.3 | 90 | 24.9 | 40 | 40.1 | 95.5 | 36.6 | 197.8 | 0.73605 | 90 | 1.496 | 0.000806 | 84.1 | 0.7363 | 17.04 | 0.0133 | 90.8 | 89.1 | -10.7 | -18.2 | 98.5 | 103.1
4341 | 1370454 | OnTest | 0 | Test | 61:03:55.200 | 219835.2 | 36:10:30.000 | 36:16:30.100 | 36:10:30.000 | 2014-08-24 02:14 | 1800 | 84.1 | 116.03 | 591.4 | 369.7 | 519.5 | 2.2 | 149.9 | 101.3 | 5.5 | 23.3 | 4.56 | 95.9 | 90 | 89.3 | 90 | 24.8 | 40 | 40.1 | 95.5 | 36.6 | 197.8 | 0.73617 | 90.1 | 1.499 | 0.000806 | 84 | 0.7353 | 17.192 | 0.0133 | 90.9 | 89.3 | -10.7 | -18.2 | 98.5 | 103.1
4342 | 1370754 | OnTest | 0 | Test | 61:04:25.200 | 219865.2 | 36:11:00.000 | 36:17:00.100 | 36:11:00.000 | 2014-08-24 02:14 | 1800 | 83.3 | 115.71 | 579 | 369.5 | 519.3 | 2.2 | 149.8 | 101.3 | 5.5 | 23.6 | 4.51 | 96.1 | 90 | 89.3 | 90 | 24.8 | 40 | 40.1 | 95.5 | 36.4 | 197.8 | 0.73629 | 90.1 | 1.501 | 0.000806 | 84 | 0.7355 | 17.153 | 0.0133 | 90.8 | 89.3 | -10.7 | -18.2 | 98.5 | 103
4343 | 1371054 | OnTest | 0 | Test | 61:04:55.200 | 219895.2 | 36:11:30.000 | 36:17:30.100 | 36:11:30.000 | 2014-08-24 02:15 | 1800 | 82.5 | 115.2 | 582.7 | 369.6 | 519.3 | 2.2 | 149.7 | 101.3 | 5.5 | 24 | 4.48 | 96.4 | 90 | 89.3 | 90 | 24.8 | 40 | 40.1 | 95.5 | 36.8 | 197.7 | 0.73733 | 90.1 | 1.5 | 0.000806 | 84 | 0.736 | 17.077 | 0.0133 | 90.8 | 89.4 | -10.8 | -18.2 | 98.5 | 103
4344 | 1371354 | OnTest | 0 | Test | 61:05:25.200 | 219925.2 | 36:12:00.000 | 36:18:00.100 | 36:12:00.000 | 2014-08-24 02:15 | 1800 | 83.1 | 116.11 | 584.3 | 369.6 | 519.5 | 2.2 | 149.9 | 101.3 | 5.5 | 23.9 | 4.5 | 96.4 | 90 | 89.3 | 90.1 | 24.9 | 40 | 40.1 | 95.5 | 36.5 | 197.6 | 0.73623 | 90 | 1.502 | 0.000806 | 84 | 0.7357 | 17.128 | 0.0133 | 90.9 | 89.2 | -10.7 | -18.2 | 98.4 | 102.9
4345 | 1371654 | OnTest | 0 | Test | 61:05:55.200 | 219955.2 | 36:12:30.000 | 36:18:30.100 | 36:12:30.000 | 2014-08-24 02:16 | 1800 | 82.8 | 116.37 | 591.4 | 369.6 | 519.7 | 2.2 | 150.1 | 101.3 | 5.5 | 24 | 4.52 | 96.3 | 90 | 89.3 | 90.1 | 24.9 | 40 | 40.1 | 95.5 | 36.5 | 197.5 | 0.73709 | 90 | 1.502 | 0.000805 | 83.9 | 0.7367 | 16.976 | 0.0133 | 90.8 | 89.2 | -10.8 | -18.3 | 98.5 | 103
4346 | 1371954 | OnTest | 0 | Test | 61:06:25.200 | 219985.2 | 36:13:00.000 | 36:19:00.100 | 36:13:00.000 | 2014-08-24 02:16 | 1800 | 83.3 | 115.11 | 588.4 | 369.7 | 519.7 | 2.2 | 150 | 101.1 | 5.5 | 23.9 | 4.54 | 96.3 | 90 | 89.2 | 90 | 24.9 | 39.9 | 40.1 | 95.5 | 36.7 | 197.5 | 0.73617 | 90.1 | 1.504 | 0.000807 | 84.1 | 0.7355 | 17.167 | 0.0133 | 90.8 | 89.3 | -10.6 | -18 | 98.5 | 103
4347 | 1372254 | OnTest | 0 | Test | 61:06:55.200 | 220015.2 | 36:13:30.000 | 36:19:30.100 | 36:13:30.000 | 2014-08-24 02:17 | 1800 | 84.9 | 114.18 | 580 | 369.5 | 519.5 | 2.2 | 150.1 | 101.3 | 5.5 | 23.7 | 4.7 | 96.2 | 90 | 89.2 | 90 | 25 | 39.9 | 40.1 | 95.5 | 36.6 | 197.5 | 0.73684 | 90 | 1.498 | 0.000806 | 84 | 0.7366 | 16.989 | 0.0133 | 90.8 | 89.2 | -10.8 | -18.2 | 98.5 | 103.2
4348 | 1372554 | OnTest | 0 | Test | 61:07:25.200 | 220045.2 | 36:14:00.000 | 36:20:00.100 | 36:14:00.000 | 2014-08-24 02:17 | 1800 | 83.6 | 114.6 | 591.7 | 369.5 | 519.3 | 2.2 | 149.9 | 101.3 | 5.5 | 23.7 | 4.66 | 96.2 | 90 | 89.3 | 90 | 25.1 | 39.9 | 40.1 | 95.5 | 36.5 | 197.6 | 0.73691 | 90.1 | 1.5 | 0.000806 | 84 | 0.7361 | 17.059 | 0.0133 | 90.8 | 89.3 | -10.8 | -18.3 | 98.5 | 103.2
4349 | 1372854 | OnTest | 0 | Test | 61:07:55.200 | 220075.2 | 36:14:30.000 | 36:20:30.100 | 36:14:30.000 | 2014-08-24 02:18 | 1800 | 83.4 | 115.15 | 580.8 | 369.7 | 519.7 | 2.2 | 150 | 101.1 | 5.5 | 23.7 | 4.61 | 96.2 | 90 | 89.3 | 90 | 25.1 | 39.9 | 40.1 | 95.5 | 36.3 | 197.5 | 0.7366 | 90 | 1.502 | 0.000806 | 84 | 0.736 | 17.073 | 0.0133 | 90.8 | 89.3 | -10.7 | -18.2 | 98.5 | 103.1
4350 | 1373154 | OnTest | 0 | Test | 61:08:25.200 | 220105.2 | 36:15:00.000 | 36:21:00.100 | 36:15:00.000 | 2014-08-24 02:18 | 1800 | 82.6 | 115.95 | 581.6 | 369.3 | 519.1 | 2.2 | 149.8 | 101.3 | 5.5 | 23.6 | 4.49 | 96.2 | 90 | 89.3 | 90 | 25.2 | 39.9 | 40 | 95.5 | 36.6 | 197.6 | 0.73678 | 90 | 1.499 | 0.000806 | 84 | 0.7367 | 16.974 | 0.0133 | 90.8 | 89.2 | -10.8 | -18.3 | 98.6 | 103
4351 | 1373454 | OnTest | 0 | Test | 61:08:55.200 | 220135.2 | 36:15:30.000 | 36:21:30.100 | 36:15:30.000 | 2014-08-24 02:19 | 1800 | 83 | 115.78 | 577.9 | 369.6 | 519.5 | 2.2 | 149.9 | 101.5 | 5.5 | 23.6 | 4.49 | 96.1 | 90 | 89.3 | 90 | 25.2 | 40.1 | 40 | 95.5 | 36.4 | 197.6 | 0.73691 | 90 | 1.502 | 0.000807 | 84.1 | 0.7371 | 16.91 | 0.0133 | 90.8 | 89.2 | -10.7 | -18.1 | 98.5 | 103
4352 | 1373754 | OnTest | 0 | Test | 61:09:25.200 | 220165.2 | 36:16:00.000 | 36:22:00.100 | 36:16:00.000 | 2014-08-24 02:19 | 1800 | 82.8 | 115.69 | 588.3 | 369.4 | 519.3 | 2.2 | 149.9 | 101.1 | 5.5 | 23.5 | 4.53 | 96.1 | 90 | 89.2 | 90 | 25.2 | 40 | 40 | 95.5 | 36.7 | 197.7 | 0.73709 | 90 | 1.505 | 0.000806 | 84 | 0.7368 | 16.954 | 0.0133 | 90.8 | 89.2 | -10.8 | -18.3 | 98.5 | 103.1
4353 | 1374054 | OnTest | 0 | Test | 61:09:55.200 | 220195.2 | 36:16:30.000 | 36:22:30.100 | 36:16:30.000 | 2014-08-24 02:20 | 1800 | 83.3 | 114.83 | 583.3 | 369.6 | 519.5 | 2.2 | 150 | 101.1 | 5.5 | 23.5 | 4.53 | 96.1 | 90 | 89.2 | 90 | 25.2 | 40 | 40 | 95.5 | 36.8 | 197.7 | 0.73727 | 90 | 1.498 | 0.000806 | 84 | 0.7371 | 16.909 | 0.0133 | 90.8 | 89.2 | -10.8 | -18.2 | 98.5 | 103
4354 | 1374354 | OnTest | 0 | Test | 61:10:25.200 | 220225.2 | 36:17:00.000 | 36:23:00.100 | 36:17:00.000 | 2014-08-24 02:20 | 1800 | 83.5 | 115.55 | 582.3 | 369.5 | 519.3 | 2.2 | 149.8 | 101.2 | 5.5 | 23.5 | 4.55 | 96.1 | 90 | 89.3 | 90 | 25.2 | 40 | 40.1 | 95.5 | 36.4 | 197.7 | 0.73691 | 90 | 1.503 | 0.000807 | 84.1 | 0.7366 | 16.983 | 0.0133 | 90.8 | 89.2 | -10.7 | -18.1 | 98.5 | 103.1
4355 | 1374654 | OnTest | 0 | Test | 61:10:55.200 | 220255.2 | 36:17:30.000 | 36:23:30.100 | 36:17:30.000 | 2014-08-24 02:21 | 1800 | 83.4 | 116.77 | 588.4 | 369.6 | 519.5 | 2.2 | 149.9 | 101.3 | 5.5 | 23.4 | 4.57 | 96.1 | 90 | 89.3 | 90 | 24.9 | 40 | 40.1 | 95.5 | 36.6 | 197.7 | 0.73636 | 90 | 1.5 | 0.000806 | 84 | 0.7367 | 16.962 | 0.0133 | 90.8 | 89.2 | -10.7 | -18.2 | 98.5 | 103
4356 | 1374954 | OnTest | 0 | Test | 61:11:25.200 | 220285.2 | 36:18:00.000 | 36:24:00.100 | 36:18:00.000 | 2014-08-24 02:21 | 1800 | 83.8 | 116.29 | 589.7 | 369.5 | 519.4 | 2.2 | 149.9 | 101.2 | 5.5 | 23.6 | 4.54 | 96.1 | 90 | 89.2 | 90.1 | 24.7 | 40 | 40.1 | 95.5 | 36.4 | 197.7 | 0.73648 | 90 | 1.499 | 0.000806 | 84.1 | 0.7362 | 17.041 | 0.0133 | 90.8 | 89.2 | -10.7 | -18.1 | 98.5 | 103
4357 | 1375254 | OnTest | 0 | Test | 61:11:55.200 | 220315.2 | 36:18:30.000 | 36:24:30.100 | 36:18:30.000 | 2014-08-24 02:22 | 1800 | 83 | 114.19 | 589.9 | 369.5 | 519.5 | 2.2 | 150 | 101.2 | 5.5 | 23.6 | 4.44 | 96.1 | 90 | 89.2 | 90 | 24.8 | 39.9 | 40.1 | 95.5 | 36.1 | 197.7 | 0.73629 | 90 | 1.502 | 0.000806 | 84 | 0.7359 | 17.096 | 0.0133 | 90.8 | 89.3 | -10.8 | -18.2 | 98.5 | 102.9
4358 | 1375554 | OnTest | 0 | Test | 61:12:25.200 | 220345.2 | 36:19:00.000 | 36:25:00.100 | 36:19:00.000 | 2014-08-24 02:22 | 1800 | 83 | 114.48 | 583.7 | 369.4 | 519.2 | 2.2 | 149.7 | 101.5 | 5.5 | 23.3 | 4.48 | 96.1 | 90 | 89.3 | 90 | 24.9 | 40 | 40.1 | 95.5 | 34.9 | 197.7 | 0.73672 | 90 | 1.5 | 0.000806 | 84 | 0.7361 | 17.066 | 0.0133 | 90.8 | 89.3 | -10.8 | -18.2 | 98.5 | 103
4359 | 1375854 | OnTest | 0 | Test | 61:12:55.200 | 220375.2 | 36:19:30.000 | 36:25:30.100 | 36:19:30.000 | 2014-08-24 02:23 | 1800 | 83.8 | 116.23 | 591.8 | 369.6 | 519.5 | 2.2 | 149.9 | 101.1 | 5.5 | 23.4 | 4.53 | 96.1 | 90 | 89.3 | 90 | 25.1 | 40.1 | 40.1 | 95.5 | 36.1 | 197.7 | 0.73642 | 90 | 1.505 | 0.000806 | 84 | 0.7366 | 16.981 | 0.0133 | 90.8 | 89.2 | -10.8 | -18.2 | 98.5 | 103
4360 | 1376154 | OnTest | 0 | Test | 61:13:25.200 | 220405.2 | 36:20:00.000 | 36:26:00.100 | 36:20:00.000 | 2014-08-24 02:23 | 1800 | 84.2 | 115.61 | 589.5 | 369.6 | 519.4 | 2.2 | 149.8 | 101.1 | 5.5 | 23.3 | 4.58 | 96.1 | 90 | 89.3 | 90 | 25.1 | 40 | 40.1 | 95.5 | 36 | 197.7 | 0.73691 | 90 | 1.5 | 0.000806 | 84.1 | 0.7368 | 16.957 | 0.0133 | 90.8 | 89.2 | -10.8 | -18.2 | 98.5 | 103.1
4361 | 1376454 | OnTest | 0 | Test | 61:13:55.200 | 220435.2 | 36:20:30.000 | 36:26:30.100 | 36:20:30.000 | 2014-08-24 02:24 | 1800 | 84.1 | 114.81 | 579.8 | 369.7 | 519.7 | 2.2 | 150 | 101.1 | 5.5 | 23.4 | 4.72 | 96.1 | 90 | 89.3 | 90.1 | 25.1 | 40.1 | 40.1 | 95.5 | 36.2 | 197.6 | 0.7366 | 90 | 1.5 | 0.000807 | 84.1 | 0.7366 | 16.987 | 0.0133 | 90.8 | 89.2 | -10.7 | -18.1 | 98.5 | 103.2
4362 | 1376754 | OnTest | 0 | Test | 61:14:25.200 | 220465.2 | 36:21:00.000 | 36:27:00.100 | 36:21:00.000 | 2014-08-24 02:24 | 1800 | 85.2 | 115.62 | 583.9 | 369.6 | 519.3 | 2.2 | 149.8 | 101.3 | 5.5 | 23.4 | 4.66 | 96 | 90 | 89.3 | 90.1 | 25.2 | 40 | 40.1 | 95.6 | 35.9 | 197.6 | 0.73648 | 90 | 1.491 | 0.000806 | 84 | 0.7365 | 16.997 | 0.0133 | 90.8 | 89.2 | -10.8 | -18.2 | 98.5 | 103.2
4363 | 1377054 | OnTest | 0 | Test | 61:14:55.200 | 220495.2 | 36:21:30.000 | 36:27:30.100 | 36:21:30.000 | 2014-08-24 02:25 | 1800 | 84.1 | 115.5 | 577.7 | 369.8 | 519.8 | 2.2 | 150.1 | 101.3 | 5.5 | 23.2 | 4.57 | 96.1 | 90 | 89.3 | 90.1 | 25.2 | 40 | 40.1 | 95.5 | 35.9 | 197.6 | 0.73636 | 90 | 1.502 | 0.000807 | 84.1 | 0.736 | 17.08 | 0.0133 | 90.9 | 89.2 | -10.7 | -18.1 | 98.5 | 103.1
4364 | 1377354 | OnTest | 0 | Test | 61:15:25.200 | 220525.2 | 36:22:00.000 | 36:28:00.100 | 36:22:00.000 | 2014-08-24 02:25 | 1800 | 83.5 | 115.06 | 573.5 | 369.6 | 519.6 | 2.1 | 150.1 | 101.3 | 5.5 | 23.3 | 4.55 | 96.1 | 90 | 89.2 | 90.1 | 25 | 40.1 | 40.1 | 95.5 | 36 | 197.7 | 0.73703 | 90 | 1.503 | 0.000806 | 84 | 0.7374 | 16.855 | 0.0133 | 90.8 | 89.2 | -10.8 | -18.3 | 98.5 | 103.1
4365 | 1377654 | OnTest | 0 | Test | 61:15:55.200 | 220555.2 | 36:22:30.000 | 36:28:30.100 | 36:22:30.000 | 2014-08-24 02:26 | 1800 | 84.7 | 116.23 | 590.9 | 369.7 | 519.7 | 2.1 | 149.9 | 101.1 | 5.5 | 23.2 | 4.56 | 96.1 | 90 | 89.2 | 90.1 | 24.8 | 40 | 40.1 | 95.5 | 36.5 | 197.7 | 0.73697 | 90 | 1.5 | 0.000807 | 84.1 | 0.7367 | 16.97 | 0.0133 | 90.8 | 89.2 | -10.7 | -18.1 | 98.5 | 103.1
4366 | 1377954 | OnTest | 0 | Test | 61:16:25.200 | 220585.2 | 36:23:00.000 | 36:29:00.100 | 36:23:00.000 | 2014-08-24 02:26 | 1800 | 84.3 | 116.25 | 588.4 | 369.8 | 519.7 | 2.2 | 149.9 | 101 | 5.5 | 23.4 | 4.61 | 96.1 | 90 | 89.2 | 90.1 | 24.7 | 39.9 | 40.1 | 95.5 | 36.7 | 197.7 | 0.73623 | 90 | 1.504 | 0.000806 | 84 | 0.7365 | 17.004 | 0.0133 | 90.8 | 89.2 | -10.7 | -18.2 | 98.5 | 103.1
4367 | 1378254 | OnTest | 0 | Test | 61:16:55.200 | 220615.2 | 36:23:30.000 | 36:29:30.100 | 36:23:30.000 | 2014-08-24 02:27 | 1799 | 83.5 | 114.9 | 578.1 | 369.4 | 519.2 | 2.1 | 149.8 | 101.1 | 5.5 | 23.5 | 4.6 | 96 | 90 | 89.2 | 90 | 24.7 | 40 | 40.1 | 95.5 | 36.5 | 197.7 | 0.73654 | 90.1 | 1.505 | 0.000806 | 84 | 0.7357 | 17.133 | 0.0133 | 90.8 | 89.3 | -10.8 | -18.3 | 98.5 | 103.1
4368 | 1378554 | OnTest | 0 | Test | 61:17:25.200 | 220645.2 | 36:24:00.000 | 36:30:00.100 | 36:24:00.000 | 2014-08-24 02:27 | 1800 | 83.4 | 114.86 | 582.3 | 369.8 | 519.4 | 2.1 | 149.6 | 101.3 | 5.5 | 23.4 | 4.61 | 96 | 90 | 89.2 | 90 | 24.8 | 40.1 | 40.1 | 95.5 | 36.2 | 197.7 | 0.73636 | 90 | 1.504 | 0.000806 | 84 | 0.7365 | 17.007 | 0.0133 | 90.8 | 89.2 | -10.7 | -18.2 | 98.5 | 103.1
4369 | 1378854 | OnTest | 0 | Test | 61:17:55.200 | 220675.2 | 36:24:30.000 | 36:30:30.100 | 36:24:30.000 | 2014-08-24 02:28 | 1800 | 83.5 | 116.2 | 587.2 | 369.7 | 519.7 | 2.1 | 149.9 | 101.2 | 5.5 | 23.4 | 4.61 | 96 | 90 | 89.2 | 90 | 25 | 40 | 40.1 | 95.5 | 36.3 | 197.7 | 0.7366 | 89.9 | 1.502 | 0.000806 | 83.9 | 0.7374 | 16.854 | 0.0133 | 90.8 | 89.1 | -10.8 | -18.2 | 98.5 | 103.1
4370 | 1379154 | OnTest | 0 | Test | 61:18:25.200 | 220705.2 | 36:25:00.000 | 36:31:00.100 | 36:25:00.000 | 2014-08-24 02:28 | 1800 | 84.7 | 114.77 | 569.2 | 369.7 | 519.8 | 2.1 | 150.1 | 101.3 | 5.5 | 23.3 | 4.61 | 96 | 90 | 89.2 | 90 | 25.1 | 40.1 | 40.1 | 95.5 | 36 | 197.8 | 0.73684 | 90 | 1.506 | 0.000805 | 83.9 | 0.7363 | 17.034 | 0.0133 | 90.9 | 89.2 | -10.8 | -18.3 | 98.4 | 103
4371 | 1379454 | OnTest | 0 | Test | 61:18:55.200 | 220735.2 | 36:25:30.000 | 36:31:30.100 | 36:25:30.000 | 2014-08-24 02:29 | 1800 | 83.8 | 115.94 | 587.6 | 369.9 | 519.7 | 2.1 | 149.8 | 101.1 | 5.5 | 23.4 | 4.61 | 96 | 90 | 89.3 | 90 | 25.2 | 40 | 40.1 | 95.5 | 35.4 | 197.8 | 0.73648 | 90 | 1.502 | 0.000806 | 84 | 0.737 | 16.927 | 0.0133 | 90.8 | 89.2 | -10.7 | -18.2 | 98.5 | 103.1
4372 | 1379754 | OnTest | 0 | Test | 61:19:25.200 | 220765.2 | 36:26:00.000 | 36:32:00.100 | 36:26:00.000 | 2014-08-24 02:29 | 1800 | 83.6 | 114.71 | 570.5 | 369.9 | 519.6 | 2.1 | 149.8 | 101.3 | 5.5 | 23.3 | 4.6 | 96 | 90 | 89.2 | 90 | 25.3 | 40.1 | 40.1 | 95.5 | 35.9 | 197.8 | 0.7358 | 90 | 1.506 | 0.000807 | 84.1 | 0.7356 | 17.145 | 0.0133 | 90.8 | 89.2 | -10.7 | -18.1 | 98.5 | 103.1
4373 | 1380054 | OnTest | 0 | Test | 61:19:55.200 | 220795.2 | 36:26:30.000 | 36:32:30.100 | 36:26:30.000 | 2014-08-24 02:30 | 1800 | 84 | 115.63 | 590 | 369.6 | 519.5 | 2.1 | 150 | 101.1 | 5.5 | 23 | 4.65 | 96 | 90 | 89.3 | 90.1 | 25.1 | 40 | 40.1 | 95.6 | 35.8 | 197.8 | 0.73636 | 90 | 1.498 | 0.000807 | 84.1 | 0.7364 | 17.016 | 0.0133 | 90.8 | 89.2 | -10.7 | -18.1 | 98.5 | 103.2
4374 | 1380354 | OnTest | 0 | Test | 61:20:25.200 | 220825.2 | 36:27:00.000 | 36:33:00.100 | 36:27:00.000 | 2014-08-24 02:30 | 1800 | 83.6 | 115.59 | 582.8 | 369.6 | 519.5 | 2.2 | 149.9 | 101.2 | 5.5 | 23.4 | 4.66 | 96 | 90 | 89.3 | 90.1 | 24.9 | 40 | 40.1 | 95.5 | 36.2 | 197.9 | 0.73623 | 90 | 1.496 | 0.000806 | 84 | 0.7366 | 16.982 | 0.0133 | 90.8 | 89.1 | -10.7 | -18.2 | 98.5 | 103.2
4375 | 1380654 | OnTest | 0 | Test | 61:20:55.200 | 220855.2 | 36:27:30.000 | 36:33:30.100 | 36:27:30.000 | 2014-08-24 02:31 | 1800 | 82.1 | 116.43 | 588.4 | 369.5 | 519.3 | 2.1 | 149.9 | 101.2 | 5.5 | 23.5 | 4.57 | 96 | 90 | 89.3 | 90.1 | 24.8 | 39.9 | 40.1 | 95.5 | 36.2 | 197.9 | 0.73654 | 90.1 | 1.501 | 0.000805 | 83.9 | 0.7358 | 17.108 | 0.0133 | 90.8 | 89.3 | -10.7 | -18.2 | 98.4 | 103
4376 | 1380954 | OnTest | 0 | Test | 61:21:25.200 | 220885.2 | 36:28:00.000 | 36:34:00.100 | 36:28:00.000 | 2014-08-24 02:31 | 1800 | 81.2 | 115.83 | 583.2 | 369.3 | 519.2 | 2.2 | 149.9 | 101.3 | 5.5 | 23.5 | 4.52 | 96 | 90 | 89.2 | 90.1 | 24.7 | 39.9 | 40.1 | 95.5 | 36.2 | 197.9 | 0.73678 | 89.9 | 1.499 | 0.000806 | 84 | 0.7375 | 16.834 | 0.0133 | 90.7 | 89.2 | -10.8 | -18.2 | 98.5 | 103
4377 | 1381254 | OnTest | 0 | Test | 61:21:55.200 | 220915.2 | 36:28:30.000 | 36:34:30.100 | 36:28:30.000 | 2014-08-24 02:32 | 1800 | 82.4 | 115.93 | 592.6 | 369.6 | 519.5 | 2.1 | 149.9 | 101.2 | 5.5 | 23.4 | 4.55 | 96 | 90 | 89.2 | 90 | 24.8 | 39.9 | 40.1 | 95.5 | 36.1 | 197.9 | 0.73691 | 90 | 1.497 | 0.000806 | 84 | 0.7371 | 16.903 | 0.0133 | 90.8 | 89.2 | -10.7 | -18.2 | 98.5 | 103
4378 | 1381554 | OnTest | 0 | Test | 61:22:25.200 | 220945.2 | 36:29:00.000 | 36:35:00.100 | 36:29:00.000 | 2014-08-24 02:32 | 1801 | 82.3 | 114.15 | 589.4 | 369.8 | 519.7 | 2.1 | 149.9 | 101.2 | 5.5 | 23.4 | 4.57 | 96 | 90 | 89.2 | 90 | 24.9 | 40 | 40.1 | 95.5 | 36.2 | 197.9 | 0.73623 | 90 | 1.503 | 0.000806 | 84 | 0.7365 | 17.004 | 0.0133 | 90.8 | 89.1 | -10.7 | -18.2 | 98.5 | 103
4379 | 1381854 | OnTest | 0 | Test | 61:22:55.200 | 220975.2 | 36:29:30.000 | 36:35:30.100 | 36:29:30.000 | 2014-08-24 02:33 | 1800 | 81.6 | 114.27 | 591.2 | 369.5 | 519.2 | 2.1 | 149.7 | 101.3 | 5.5 | 23.4 | 4.6 | 96 | 90 | 89.2 | 90 | 25.1 | 40 | 40.1 | 95.5 | 36.6 | 197.8 | 0.73715 | 90 | 1.493 | 0.000805 | 83.9 | 0.7375 | 16.849 | 0.0133 | 90.8 | 89.2 | -10.8 | -18.3 | 98.4 | 103
4380 | 1382154 | OnTest | 0 | Test | 61:23:25.200 | 221005.2 | 36:30:00.000 | 36:36:00.100 | 36:30:00.000 | 2014-08-24 02:33 | 1800 | 83.1 | 115.5 | 589.5 | 369.4 | 519.1 | 2.1 | 149.7 | 101.1 | 5.5 | 23.3 | 4.6 | 96 | 90 | 89.2 | 90 | 25.2 | 40 | 40.1 | 95.5 | 36.7 | 197.9 | 0.73599 | 90 | 1.503 | 0.000805 | 83.9 | 0.7354 | 17.177 | 0.0133 | 90.8 | 89.3 | -10.8 | -18.2 | 98.4 | 103
4381 | 1382454 | OnTest | 0 | Test | 61:23:55.200 | 221035.2 | 36:30:30.000 | 36:36:30.100 | 36:30:30.000 | 2014-08-24 02:34 | 1800 | 82.2 | 115.78 | 581.8 | 369.4 | 519.2 | 2.1 | 149.7 | 101.4 | 5.5 | 23.3 | 4.66 | 96 | 90 | 89.2 | 90 | 25.2 | 40 | 40.1 | 95.5 | 36.6 | 197.9 | 0.73611 | 90 | 1.501 | 0.000806 | 84 | 0.736 | 17.084 | 0.0133 | 90.8 | 89.2 | -10.8 | -18.2 | 98.5 | 103.1
4382 | 1382754 | OnTest | 0 | Test | 61:24:25.200 | 221065.2 | 36:31:00.000 | 36:37:00.100 | 36:31:00.000 | 2014-08-24 02:34 | 1800 | 81.3 | 117.25 | 590.1 | 369.7 | 519.6 | 2.1 | 149.9 | 101.3 | 5.5 | 23.3 | 4.58 | 96 | 90 | 89.3 | 90.1 | 25.2 | 40 | 40.1 | 95.5 | 36.2 | 197.8 | 0.73721 | 90 | 1.504 | 0.000806 | 84 | 0.7374 | 16.858 | 0.0133 | 90.8 | 89.2 | -10.8 | -18.3 | 98.5 | 103.1
4383 | 1383054 | OnTest | 0 | Test | 61:24:55.200 | 221095.2 | 36:31:30.000 | 36:37:30.100 | 36:31:30.000 | 2014-08-24 02:35 | 1800 | 82.5 | 114.93 | 579.9 | 369.4 | 519.2 | 2.1 | 149.7 | 101.2 | 5.5 | 23.3 | 4.57 | 96 | 90 | 89.3 | 90.1 | 25.2 | 40 | 40.1 | 95.5 | 36 | 197.9 | 0.73691 | 90 | 1.496 | 0.000806 | 84.1 | 0.7363 | 17.024 | 0.0133 | 90.8 | 89.2 | -10.7 | -18.2 | 98.5 | 103.1
4384 | 1383354 | OnTest | 0 | Test | 61:25:25.200 | 221125.2 | 36:32:00.000 | 36:38:00.100 | 36:32:00.000 | 2014-08-24 02:35 | 1800 | 82.4 | 114.59 | 578 | 369.5 | 519.3 | 2.1 | 149.8 | 101.2 | 5.5 | 23.4 | 4.52 | 96 | 90 | 89.3 | 90 | 25.1 | 40 | 40.1 | 95.5 | 36.2 | 197.8 | 0.73605 | 90 | 1.497 | 0.000806 | 84 | 0.736 | 17.084 | 0.0133 | 90.8 | 89.2 | -10.8 | -18.2 | 98.5 | 103
4385 | 1383654 | OnTest | 0 | Test | 61:25:55.200 | 221155.2 | 36:32:30.000 | 36:38:30.100 | 36:32:30.000 | 2014-08-24 02:36 | 1800 | 82 | 114.68 | 572.1 | 369.6 | 519.5 | 2.1 | 149.9 | 101.1 | 5.5 | 23.4 | 4.5 | 96 | 90 | 89.3 | 90.1 | 24.9 | 40 | 40.2 | 95.5 | 36.3 | 197.8 | 0.7366 | 90 | 1.504 | 0.000805 | 83.9 | 0.736 | 17.079 | 0.0133 | 90.9 | 89.2 | -10.8 | -18.2 | 98.4 | 102.9
4386 | 1383954 | OnTest | 0 | Test | 61:26:25.200 | 221185.2 | 36:33:00.000 | 36:39:00.100 | 36:33:00.000 | 2014-08-24 02:36 | 1800 | 81.3 | 115.12 | 589.2 | 369.5 | 519.4 | 2.1 | 149.9 | 101.2 | 5.5 | 23.3 | 4.54 | 96 | 90 | 89.3 | 90.1 | 24.7 | 40 | 40.2 | 95.5 | 36.3 | 197.8 | 0.73654 | 90 | 1.5 | 0.000805 | 83.9 | 0.7359 | 17.095 | 0.0133 | 90.8 | 89.3 | -10.8 | -18.3 | 98.5 | 103
4387 | 1384254 | OnTest | 0 | Test | 61:26:55.200 | 221215.2 | 36:33:30.000 | 36:39:30.100 | 36:33:30.000 | 2014-08-24 02:37 | 1800 | 81.4 | 114.58 | 580.6 | 369.7 | 519.4 | 2.1 | 149.7 | 101.2 | 5.5 | 23.1 | 4.54 | 96 | 90 | 89.3 | 90 | 24.8 | 40 | 40.1 | 95.5 | 36.4 | 197.8 | 0.73684 | 90 | 1.499 | 0.000806 | 84 | 0.7368 | 16.945 | 0.0133 | 90.8 | 89.2 | -10.8 | -18.3 | 98.6 | 103.1
4388 | 1384554 | OnTest | 0 | Test | 61:27:25.200 | 221245.2 | 36:34:00.000 | 36:40:00.100 | 36:34:00.000 | 2014-08-24 02:37 | 1800 | 82.2 | 114.42 | 569.9 | 369.5 | 519.3 | 2.1 | 149.8 | 101.3 | 5.5 | 23.3 | 4.63 | 96 | 90 | 89.3 | 90.1 | 24.9 | 40 | 39.9 | 95.6 | 36.1 | 197.8 | 0.73666 | 90 | 1.503 | 0.000805 | 83.9 | 0.7361 | 17.066 | 0.0133 | 90.8 | 89.2 | -10.8 | -18.3 | 98.5 | 103.1
4389 | 1384854 | OnTest | 0 | Test | 61:27:55.200 | 221275.2 | 36:34:30.000 | 36:40:30.100 | 36:34:30.000 | 2014-08-24 02:38 | 1800 | 81 | 114.85 | 570.2 | 369.6 | 519.4 | 2.1 | 149.8 | 101.2 | 5.5 | 23.3 | 4.54 | 96 | 90 | 89.3 | 90.1 | 25 | 40.1 | 39.9 | 95.6 | 36.2 | 197.7 | 0.73642 | 90 | 1.502 | 0.000806 | 84 | 0.7361 | 17.07 | 0.0133 | 90.8 | 89.3 | -10.8 | -18.2 | 98.5 | 103
4390 | 1385154 | OnTest | 0 | Test | 61:28:25.200 | 221305.2 | 36:35:00.000 | 36:41:00.100 | 36:35:00.000 | 2014-08-24 02:38 | 1800 | 81.7 | 116.23 | 586.7 | 369.7 | 519.6 | 2.1 | 149.9 | 101.4 | 5.5 | 23.3 | 4.55 | 96 | 90 | 89.3 | 90 | 25.1 | 40 | 39.8 | 95.5 | 36.1 | 197.7 | 0.73623 | 90 | 1.504 | 0.000806 | 84 | 0.7358 | 17.119 | 0.0133 | 90.8 | 89.2 | -10.8 | -18.2 | 98.5 | 103
4391 | 1385454 | OnTest | 0 | Test | 61:28:55.200 | 221335.2 | 36:35:30.000 | 36:41:30.100 | 36:35:30.000 | 2014-08-24 02:39 | 1800 | 80.4 | 116 | 580.7 | 369.4 | 519.3 | 2.1 | 149.8 | 101.2 | 5.6 | 23.2 | 4.43 | 96 | 90 | 89.2 | 90.1 | 25.1 | 40 | 39.8 | 95.6 | 36 | 197.8 | 0.73654 | 90 | 1.486 | 0.000806 | 84 | 0.737 | 16.927 | 0.0133 | 90.8 | 89.2 | -10.7 | -18.2 | 98.5 | 102.9
4392 | 1385754 | OnTest | 0 | Test | 61:29:25.200 | 221365.2 | 36:36:00.000 | 36:42:00.100 | 36:36:00.000 | 2014-08-24 02:39 | 1800 | 79.7 | 115.67 | 575.6 | 369.4 | 519.2 | 2.1 | 149.8 | 101.1 | 5.5 | 23.3 | 4.45 | 96 | 90 | 89.2 | 90.1 | 25.2 | 40.1 | 39.8 | 95.5 | 36.3 | 197.7 | 0.73623 | 90 | 1.496 | 0.000805 | 83.9 | 0.7362 | 17.042 | 0.0133 | 90.8 | 89.2 | -10.9 | -18.3 | 98.5 | 102.9
4393 | 1386054 | OnTest | 0 | Test | 61:29:55.200 | 221395.2 | 36:36:30.000 | 36:42:30.100 | 36:36:30.000 | 2014-08-24 02:40 | 1800 | 81.4 | 115.17 | 590.3 | 369.7 | 519.5 | 2.1 | 149.9 | 101.2 | 5.5 | 23.3 | 4.53 | 96 | 90 | 89.2 | 90.1 | 25.2 | 40 | 39.8 | 95.5 | 36.2 | 197.7 | 0.7366 | 90 | 1.502 | 0.000806 | 84 | 0.737 | 16.927 | 0.0133 | 90.9 | 89.1 | -10.8 | -18.3 | 98.5 | 103
4394 | 1386354 | OnTest | 0 | Test | 61:30:25.200 | 221425.2 | 36:37:00.000 | 36:43:00.100 | 36:37:00.000 | 2014-08-24 02:40 | 1800 | 81.9 | 114.48 | 588.8 | 369.7 | 519.7 | 2.1 | 150 | 101.1 | 5.5 | 23.3 | 4.6 | 96 | 90 | 89.2 | 90.1 | 25.1 | 39.9 | 39.8 | 95.6 | 36.1 | 197.8 | 0.73623 | 90.1 | 1.498 | 0.000806 | 84 | 0.7354 | 17.169 | 0.0133 | 90.9 | 89.3 | -10.8 | -18.2 | 98.5 | 103.1
4395 | 1386654 | OnTest | 0 | Test | 61:30:55.200 | 221455.2 | 36:37:30.000 | 36:43:30.100 | 36:37:30.000 | 2014-08-24 02:41 | 1800 | 81.7 | 115.88 | 584.1 | 369.5 | 519.3 | 2.1 | 149.8 | 101.4 | 5.5 | 23.4 | 4.58 | 96 | 90 | 89.3 | 90 | 24.9 | 39.9 | 39.7 | 95.5 | 36.2 | 197.8 | 0.73636 | 90 | 1.495 | 0.000806 | 84 | 0.7364 | 17.019 | 0.0133 | 90.8 | 89.2 | -10.8 | -18.2 | 98.5 | 103.1
4396 | 1386954 | OnTest | 0 | Test | 61:31:25.200 | 221485.2 | 36:38:00.000 | 36:44:00.100 | 36:38:00.000 | 2014-08-24 02:41 | 1801 | 82 | 116.2 | 584.9 | 369.8 | 519.7 | 2.1 | 149.9 | 101.1 | 5.5 | 23.4 | 4.66 | 96 | 90 | 89.2 | 90 | 24.7 | 39.9 | 39.7 | 95.5 | 36.1 | 197.8 | 0.73666 | 90 | 1.499 | 0.000807 | 84.1 | 0.7361 | 17.06 | 0.0133 | 90.8 | 89.2 | -10.7 | -18.2 | 98.5 | 103.2
4397 | 1387254 | OnTest | 0 | Test | 61:31:55.200 | 221515.2 | 36:38:30.000 | 36:44:30.100 | 36:38:30.000 | 2014-08-24 02:42 | 1800 | 82.7 | 116.7 | 589 | 369.8 | 519.4 | 2.1 | 149.6 | 101.2 | 5.5 | 23 | 4.57 | 96 | 90 | 89.2 | 90 | 24.7 | 39.9 | 39.7 | 95.5 | 36 | 197.8 | 0.7374 | 89.9 | 1.502 | 0.000806 | 84 | 0.7382 | 16.734 | 0.0133 | 90.7 | 89.1 | -10.8 | -18.2 | 98.5 | 103.1
4398 | 1387554 | OnTest | 0 | Test | 61:32:25.200 | 221545.2 | 36:39:00.000 | 36:45:00.100 | 36:39:00.000 | 2014-08-24 02:42 | 1800 | 82.7 | 116.86 | 588 | 369.7 | 519.3 | 2.1 | 149.7 | 101.3 | 5.5 | 23.2 | 4.59 | 96 | 90 | 89.3 | 90 | 24.8 | 39.9 | 39.7 | 95.5 | 36.1 | 197.8 | 0.73611 | 90 | 1.496 | 0.000806 | 84 | 0.736 | 17.081 | 0.0133 | 90.8 | 89.2 | -10.8 | -18.3 | 98.5 | 103.1
4399 | 1387854 | OnTest | 0 | Test | 61:32:55.200 | 221575.2 | 36:39:30.000 | 36:45:30.100 | 36:39:30.000 | 2014-08-24 02:43 | 1801 | 82.6 | 114.83 | 588.7 | 369.7 | 519.6 | 2.1 | 149.9 | 101.2 | 5.6 | 23.1 | 4.63 | 96 | 90 | 89.3 | 90 | 24.9 | 40 | 39.7 | 95.5 | 36.1 | 197.8 | 0.73629 | 90 | 1.5 | 0.000806 | 84 | 0.7366 | 16.988 | 0.0133 | 90.8 | 89.2 | -10.8 | -18.2 | 98.5 | 103.1
4400 | 1388154 | OnTest | 0 | Test | 61:33:25.200 | 221605.2 | 36:40:00.000 | 36:46:00.100 | 36:40:00.000 | 2014-08-24 02:43 | 1800 | 83.8 | 114.63 | 588.9 | 369.8 | 519.5 | 2.1 | 149.7 | 101.3 | 5.5 | 23 | 4.68 | 96 | 90 | 89.3 | 90.1 | 25 | 40 | 39.7 | 95.5 | 36 | 197.8 | 0.73654 | 90 | 1.498 | 0.000806 | 84 | 0.7366 | 16.984 | 0.0133 | 90.8 | 89.2 | -10.7 | -18.2 | 98.5 | 103.1
4401 | 1388454 | OnTest | 0 | Test | 61:33:55.200 | 221635.2 | 36:40:30.000 | 36:46:30.100 | 36:40:30.000 | 2014-08-24 02:44 | 1800 | 82.1 | 114.72 | 585.6 | 369.8 | 519.5 | 2.1 | 149.7 | 101.4 | 5.5 | 23 | 4.61 | 96 | 90 | 89.3 | 90.1 | 25.1 | 40 | 39.7 | 95.5 | 36.3 | 197.8 | 0.73642 | 90 | 1.5 | 0.000806 | 84 | 0.7363 | 17.035 | 0.0133 | 90.8 | 89.2 | -10.7 | -18.2 | 98.4 | 103
4402 | 1388754 | OnTest | 0 | Test | 61:34:25.200 | 221665.2 | 36:41:00.000 | 36:47:00.100 | 36:41:00.000 | 2014-08-24 02:44 | 1800 | 80.7 | 115.33 | 589.1 | 369.3 | 519 | 2.1 | 149.7 | 101.2 | 5.5 | 23.3 | 4.53 | 96 | 90 | 89.2 | 90.1 | 25.1 | 40 | 39.7 | 95.6 | 35.9 | 197.8 | 0.7366 | 90 | 1.502 | 0.000805 | 83.9 | 0.7362 | 17.054 | 0.0133 | 90.8 | 89.3 | -10.8 | -18.3 | 98.5 | 103
4403 | 1389054 | OnTest | 0 | Test | 61:34:55.200 | 221695.2 | 36:41:30.000 | 36:47:30.100 | 36:41:30.000 | 2014-08-24 02:45 | 1800 | 81.7 | 115.51 | 588.1 | 369.1 | 518.7 | 2.1 | 149.6 | 101.3 | 5.5 | 23.3 | 4.51 | 96 | 90 | 89.2 | 90.1 | 25.1 | 39.9 | 39.7 | 95.5 | 35.8 | 197.7 | 0.73678 | 90 | 1.5 | 0.000804 | 83.8 | 0.7362 | 17.053 | 0.0133 | 90.8 | 89.2 | -10.9 | -18.4 | 98.4 | 103
4404 | 1389354 | OnTest | 0 | Test | 61:35:25.200 | 221725.2 | 36:42:00.000 | 36:48:00.100 | 36:42:00.000 | 2014-08-24 02:45 | 1800 | 80 | 114.59 | 582.8 | 369.2 | 519.2 | 2.1 | 149.9 | 101 | 5.5 | 23.2 | 4.43 | 96 | 90 | 89.2 | 90 | 25.1 | 40 | 39.7 | 95.5 | 35.6 | 197.6 | 0.73623 | 90 | 1.509 | 0.000806 | 84 | 0.7365 | 17.007 | 0.0133 | 90.8 | 89.2 | -10.8 | -18.3 | 98.5 | 103
4405 | 1389654 | OnTest | 0 | Test | 61:35:55.200 | 221755.2 | 36:42:30.000 | 36:48:30.100 | 36:42:30.000 | 2014-08-24 02:46 | 1800 | 81 | 115.71 | 588.3 | 369.7 | 519.6 | 2.1 | 149.9 | 101.2 | 5.5 | 23.2 | 4.46 | 96 | 90 | 89.2 | 90 | 25.2 | 40 | 39.7 | 95.5 | 35.9 | 197.6 | 0.73654 | 89.9 | 1.496 | 0.000805 | 83.9 | 0.7373 | 16.879 | 0.0133 | 90.8 | 89.1 | -10.8 | -18.3 | 98.5 | 102.9
4406 | 1389954 | OnTest | 0 | Test | 61:36:25.200 | 221785.2 | 36:43:00.000 | 36:49:00.100 | 36:43:00.000 | 2014-08-24 02:46 | 1800 | 80.8 | 115.37 | 589 | 369.6 | 519.5 | 2.1 | 150 | 101.2 | 5.5 | 23.2 | 4.51 | 96 | 90 | 89.2 | 90 | 25.2 | 40 | 39.7 | 95.5 | 35.7 | 197.5 | 0.73642 | 90 | 1.5 | 0.000805 | 84 | 0.7362 | 17.054 | 0.0133 | 90.8 | 89.2 | -10.8 | -18.2 | 98.5 | 103
4407 | 1390254 | OnTest | 0 | Test | 61:36:55.200 | 221815.2 | 36:43:30.000 | 36:49:30.100 | 36:43:30.000 | 2014-08-24 02:47 | 1800 | 81 | 115.4 | 589.7 | 369.6 | 519.4 | 2.1 | 149.8 | 101.3 | 5.5 | 23.2 | 4.5 | 96 | 90 | 89.2 | 90 | 25.2 | 40 | 39.6 | 95.5 | 35.9 | 197.5 | 0.73623 | 90 | 1.505 | 0.000805 | 83.9 | 0.7366 | 16.985 | 0.0133 | 90.8 | 89.2 | -10.8 | -18.3 | 98.4 | 102.9
4408 | 1390554 | OnTest | 0 | Test | 61:37:25.200 | 221845.2 | 36:44:00.000 | 36:50:00.100 | 36:44:00.000 | 2014-08-24 02:47 | 1800 | 81.7 | 115.8 | 590.4 | 369.9 | 519.7 | 2.1 | 149.8 | 101.3 | 5.5 | 23.2 | 4.51 | 96 | 90 | 89.3 | 90 | 25 | 40 | 39.7 | 95.5 | 35.7 | 197.4 | 0.73697 | 90 | 1.503 | 0.000807 | 84.1 | 0.7369 | 16.932 | 0.0133 | 90.8 | 89.2 | -10.7 | -18.1 | 98.5 | 103
4409 | 1390854 | OnTest | 0 | Test | 61:37:55.200 | 221875.2 | 36:44:30.000 | 36:50:30.100 | 36:44:30.000 | 2014-08-24 02:48 | 1800 | 83.2 | 116.33 | 590.3 | 369.7 | 519.4 | 2.1 | 149.7 | 101.2 | 5.5 | 23.1 | 4.53 | 96 | 90 | 89.3 | 90 | 24.8 | 40 | 39.7 | 95.5 | 36.1 | 197.4 | 0.73623 | 89.9 | 1.502 | 0.000805 | 83.9 | 0.737 | 16.925 | 0.0133 | 90.8 | 89.1 | -10.7 | -18.2 | 98.4 | 102.9
4410 | 1391154 | OnTest | 0 | Test | 61:38:25.200 | 221905.2 | 36:45:00.000 | 36:51:00.100 | 36:45:00.000 | 2014-08-24 02:48 | 1800 | 82.2 | 116.27 | 590.5 | 369.7 | 519.6 | 2.1 | 150 | 101.2 | 5.5 | 23.3 | 4.59 | 96 | 90 | 89.3 | 90.1 | 24.7 | 40 | 39.7 | 95.5 | 36.4 | 197.4 | 0.73574 | 90 | 1.493 | 0.000806 | 84 | 0.7362 | 17.044 | 0.0133 | 90.8 | 89.1 | -10.8 | -18.2 | 98.5 | 103
4411 | 1391454 | OnTest | 0 | Test | 61:38:55.200 | 221935.2 | 36:45:30.000 | 36:51:30.100 | 36:45:30.000 | 2014-08-24 02:49 | 1800 | 81.2 | 114.93 | 588.8 | 369.7 | 519.4 | 2.1 | 149.8 | 101.3 | 5.6 | 23.3 | 4.54 | 96 | 90 | 89.2 | 90.1 | 24.7 | 40 | 39.7 | 95.5 | 36.1 | 197.4 | 0.73715 | 90 | 1.505 | 0.000806 | 84 | 0.7372 | 16.89 | 0.0133 | 90.8 | 89.2 | -10.7 | -18.2 | 98.4 | 103
4412 | 1391754 | OnTest | 0 | Test | 61:39:25.200 | 221965.2 | 36:46:00.000 | 36:52:00.100 | 36:46:00.000 | 2014-08-24 02:49 | 1800 | 82.4 | 115.34 | 575.5 | 369.5 | 519.6 | 2.1 | 150 | 101.2 | 5.5 | 23.3 | 4.55 | 96 | 90 | 89.2 | 90 | 24.8 | 40 | 39.7 | 95.5 | 36 | 197.4 | 0.73636 | 90 | 1.5 | 0.000806 | 84 | 0.7369 | 16.934 | 0.0133 | 90.8 | 89.1 | -10.8 | -18.3 | 98.5 | 103.1
4413 | 1392054 | OnTest | 0 | Test | 61:39:55.200 | 221995.2 | 36:46:30.000 | 36:52:30.100 | 36:46:30.000 | 2014-08-24 02:50 | 1800 | 81.9 | 117.03 | 589.8 | 369.5 | 519.2 | 2.1 | 149.7 | 101.3 | 5.5 | 23 | 4.46 | 96 | 90 | 89.2 | 90 | 24.9 | 40 | 39.7 | 95.5 | 36 | 197.5 | 0.7358 | 90 | 1.5 | 0.000806 | 84 | 0.7352 | 17.203 | 0.0133 | 90.8 | 89.3 | -10.8 | -18.2 | 98.5 | 102.9
4414 | 1392354 | OnTest | 0 | Test | 61:40:25.200 | 222025.2 | 36:47:00.000 | 36:53:00.100 | 36:47:00.000 | 2014-08-24 02:50 | 1800 | 81.3 | 115.06 | 586.8 | 369.5 | 519.2 | 2.1 | 149.7 | 101.4 | 5.5 | 23 | 4.49 | 96 | 90 | 89.2 | 90 | 25.1 | 40 | 39.7 | 95.5 | 36.3 | 197.5 | 0.73654 | 90 | 1.502 | 0.000805 | 83.9 | 0.7366 | 16.987 | 0.0133 | 90.8 | 89.2 | -10.8 | -18.2 | 98.5 | 102.9
4415 | 1392654 | OnTest | 0 | Test | 61:40:55.200 | 222055.2 | 36:47:30.000 | 36:53:30.100 | 36:47:30.000 | 2014-08-24 02:51 | 1800 | 81.7 | 114.67 | 581.6 | 369.6 | 519.5 | 2.1 | 149.9 | 101.2 | 5.5 | 23.3 | 4.51 | 96 | 90 | 89.2 | 90 | 25.1 | 40 | 39.7 | 95.5 | 36.2 | 197.5 | 0.73648 | 90 | 1.498 | 0.000805 | 83.9 | 0.7368 | 16.952 | 0.0133 | 90.8 | 89.2 | -10.8 | -18.2 | 98.4 | 102.9
4416 | 1392954 | OnTest | 0 | Test | 61:41:25.200 | 222085.2 | 36:48:00.000 | 36:54:00.100 | 36:48:00.000 | 2014-08-24 02:51 | 1799 | 81.6 | 116.09 | 590.5 | 369.5 | 519.1 | 2.1 | 149.7 | 101.3 | 5.5 | 23.2 | 4.56 | 96 | 90 | 89.2 | 90 | 25.1 | 40 | 39.7 | 95.5 | 35.8 | 197.5 | 0.73648 | 90 | 1.501 | 0.000806 | 83.9 | 0.7363 | 17.035 | 0.0133 | 90.8 | 89.2 | -10.8 | -18.3 | 98.5 | 103
4417 | 1393254 | OnTest | 0 | Test | 61:41:55.200 | 222115.2 | 36:48:30.000 | 36:54:30.100 | 36:48:30.000 | 2014-08-24 02:52 | 1800 | 81.6 | 114.51 | 579.6 | 369.5 | 519.2 | 2.1 | 149.7 | 101.3 | 5.5 | 23.2 | 4.58 | 96 | 90 | 89.3 | 90 | 25.2 | 40 | 39.7 | 95.5 | 36.1 | 197.5 | 0.73654 | 90 | 1.508 | 0.000806 | 84 | 0.7368 | 16.955 | 0.0133 | 90.8 | 89.2 | -10.8 | -18.3 | 98.5 | 103.1
4418 | 1393554 | OnTest | 0 | Test | 61:42:25.200 | 222145.2 | 36:49:00.000 | 36:55:00.100 | 36:49:00.000 | 2014-08-24 02:52 | 1800 | 81.7 | 115.25 | 584.3 | 369.6 | 519.4 | 2.1 | 149.9 | 101.3 | 5.5 | 23.2 | 4.55 | 96 | 90 | 89.3 | 90 | 25.2 | 40 | 39.7 | 95.5 | 36.1 | 197.6 | 0.73697 | 90 | 1.507 | 0.000806 | 83.9 | 0.7374 | 16.856 | 0.0133 | 90.8 | 89.1 | -10.7 | -18.2 | 98.4 | 103
4419 | 1393854 | OnTest | 0 | Test | 61:42:55.200 | 222175.2 | 36:49:30.000 | 36:55:30.100 | 36:49:30.000 | 2014-08-24 02:53 | 1800 | 80.6 | 116.08 | 586 | 369.4 | 519 | 2.1 | 149.7 | 101.3 | 5.5 | 23.2 | 4.44 | 96 | 90 | 89.3 | 90 | 25.3 | 40 | 39.7 | 95.5 | 36.2 | 197.6 | 0.73617 | 90 | 1.501 | 0.000806 | 84 | 0.7359 | 17.093 | 0.0133 | 90.8 | 89.2 | -10.7 | -18.1 | 98.4 | 102.9
4420 | 1394154 | OnTest | 0 | Test | 61:43:25.200 | 222205.2 | 36:50:00.000 | 36:56:00.100 | 36:50:00.000 | 2014-08-24 02:53 | 1801 | 82.2 | 115.93 | 591.2 | 369.7 | 519.6 | 2.1 | 149.9 | 101.2 | 5.5 | 23.3 | 4.58 | 96 | 90 | 89.3 | 90.1 | 25 | 40 | 39.7 | 95.5 | 36.1 | 197.6 | 0.73642 | 90.1 | 1.502 | 0.000806 | 84 | 0.7357 | 17.127 | 0.0133 | 90.8 | 89.3 | -10.7 | -18.2 | 98.4 | 103
4421 | 1394454 | OnTest | 0 | Test | 61:43:55.200 | 222235.2 | 36:50:30.000 | 36:56:30.100 | 36:50:30.000 | 2014-08-24 02:54 | 1800 | 82.4 | 116.05 | 589.7 | 369.7 | 519.4 | 2.1 | 149.7 | 101.2 | 5.5 | 23 | 4.62 | 96 | 90 | 89.3 | 90.1 | 24.7 | 40 | 39.8 | 95.5 | 36.1 | 197.6 | 0.73636 | 90 | 1.505 | 0.000806 | 84 | 0.7358 | 17.105 | 0.0133 | 90.8 | 89.2 | -10.7 | -18.1 | 98.4 | 103
4422 | 1394754 | OnTest | 0 | Test | 61:44:25.200 | 222265.2 | 36:51:00.000 | 36:57:00.100 | 36:51:00.000 | 2014-08-24 02:54 | 1800 | 83.3 | 115.08 | 588.4 | 369.5 | 519.3 | 2.1 | 149.8 | 101.2 | 5.5 | 23.3 | 4.66 | 96 | 90 | 89.3 | 90.1 | 24.8 | 40 | 39.7 | 95.5 | 36.4 | 197.6 | 0.73636 | 90 | 1.501 | 0.000807 | 84 | 0.7366 | 16.991 | 0.0133 | 90.8 | 89.2 | -10.7 | -18.2 | 98.5 | 103.1
4423 | 1395054 | OnTest | 0 | Test | 61:44:55.200 | 222295.2 | 36:51:30.000 | 36:57:30.100 | 36:51:30.000 | 2014-08-24 02:55 | 1801 | 83.2 | 116.42 | 585.1 | 369.8 | 519.5 | 2.1 | 149.7 | 101.3 | 5.5 | 23.4 | 4.65 | 96 | 90 | 89.2 | 90 | 24.9 | 39.9 | 39.7 | 95.5 | 36.4 | 197.6 | 0.73672 | 90 | 1.505 | 0.000807 | 84.1 | 0.7361 | 17.069 | 0.0133 | 90.9 | 89.2 | -10.7 | -18.1 | 98.5 | 103.1
4424 | 1395354 | OnTest | 0 | Test | 61:45:25.200 | 222325.2 | 36:52:00.000 | 36:58:00.100 | 36:52:00.000 | 2014-08-24 02:55 | 1800 | 84.2 | 116.2 | 583.8 | 369.5 | 519.4 | 2.1 | 150 | 101.2 | 5.5 | 23.3 | 4.67 | 96 | 90 | 89.2 | 90 | 25 | 40 | 39.7 | 95.5 | 35.9 | 197.6 | 0.73623 | 90 | 1.495 | 0.000806 | 84 | 0.7358 | 17.106 | 0.0133 | 90.8 | 89.3 | -10.7 | -18.2 | 98.5 | 103.2
4425 | 1395654 | OnTest | 0 | Test | 61:45:55.200 | 222355.2 | 36:52:30.000 | 36:58:30.100 | 36:52:30.000 | 2014-08-24 02:56 | 1800 | 84.8 | 116.3 | 583.8 | 369.6 | 519.4 | 2.1 | 149.8 | 101.2 | 5.5 | 23.3 | 4.66 | 96 | 90 | 89.2 | 90 | 25.1 | 39.9 | 39.7 | 95.5 | 35.9 | 197.6 | 0.73617 | 90 | 1.504 | 0.000806 | 84 | 0.736 | 17.084 | 0.0133 | 90.8 | 89.2 | -10.7 | -18.1 | 98.4 | 103.1
4426 | 1395954 | OnTest | 0 | Test | 61:46:25.200 | 222385.2 | 36:53:00.000 | 36:59:00.100 | 36:53:00.000 | 2014-08-24 02:56 | 1800 | 82.3 | 114.21 | 582.8 | 369.5 | 519.2 | 2.1 | 149.8 | 101.1 | 5.5 | 23.2 | 4.55 | 96 | 90 | 89.3 | 90 | 25.2 | 39.9 | 39.6 | 95.5 | 36.1 | 197.6 | 0.73642 | 90 | 1.499 | 0.000806 | 84 | 0.7368 | 16.946 | 0.0133 | 90.8 | 89.2 | -10.7 | -18.2 | 98.5 | 103
4427 | 1396254 | OnTest | 0 | Test | 61:46:55.200 | 222415.2 | 36:53:30.000 | 36:59:30.100 | 36:53:30.000 | 2014-08-24 02:57 | 1800 | 83.9 | 114.07 | 581 | 369.7 | 519.4 | 2.1 | 149.7 | 101.2 | 5.5 | 23.2 | 4.64 | 96 | 90 | 89.3 | 90 | 25.2 | 39.9 | 39.7 | 95.5 | 36.3 | 197.5 | 0.73648 | 89.9 | 1.504 | 0.000807 | 84 | 0.7382 | 16.734 | 0.0133 | 90.8 | 89 | -10.7 | -18.2 | 98.5 | 103.1
4428 | 1396554 | OnTest | 0 | Test | 61:47:25.200 | 222445.2 | 36:54:00.000 | 37:00:00.100 | 36:54:00.000 | 2014-08-24 02:57 | 1800 | 82.1 | 115.01 | 589 | 369.8 | 519.6 | 2.1 | 149.8 | 101.2 | 5.5 | 23.3 | 4.58 | 96 | 90 | 89.3 | 90 | 25 | 40 | 39.7 | 95.5 | 36.7 | 197.5 | 0.73648 | 90 | 1.507 | 0.000807 | 84.1 | 0.7361 | 17.07 | 0.0133 | 90.8 | 89.2 | -10.6 | -18.1 | 98.5 | 103.1
4429 | 1396854 | OnTest | 0 | Test | 61:47:55.200 | 222475.2 | 36:54:30.000 | 37:00:30.100 | 36:54:30.000 | 2014-08-24 02:58 | 1800 | 82.5 | 115.9 | 585.3 | 369.6 | 519.5 | 2.1 | 149.9 | 101.2 | 5.5 | 23.3 | 4.58 | 96 | 90 | 89.3 | 90.1 | 24.7 | 40 | 39.7 | 95.5 | 36.6 | 197.5 | 0.73654 | 90 | 1.502 | 0.000805 | 84 | 0.7363 | 17.035 | 0.0133 | 90.8 | 89.2 | -10.7 | -18.2 | 98.4 | 103
4430 | 1397154 | OnTest | 0 | Test | 61:48:25.200 | 222505.2 | 36:55:00.000 | 37:01:00.100 | 36:55:00.000 | 2014-08-24 02:58 | 1800 | 82.3 | 116 | 591.2 | 369.5 | 519 | 2.1 | 149.5 | 101.2 | 5.5 | 23.3 | 4.62 | 96 | 90 | 89.3 | 90.1 | 24.8 | 40 | 39.7 | 95.5 | 36.2 | 197.4 | 0.73752 | 90 | 1.504 | 0.000806 | 84 | 0.7373 | 16.87 | 0.0133 | 90.8 | 89.3 | -10.7 | -18.2 | 98.4 | 103.1
4431 | 1397454 | OnTest | 0 | Test | 61:48:55.200 | 222535.2 | 36:55:30.000 | 37:01:30.100 | 36:55:30.000 | 2014-08-24 02:59 | 1800 | 82.3 | 115.9 | 583.3 | 369.7 | 519.4 | 2.1 | 149.7 | 101.1 | 5.5 | 23.3 | 4.64 | 96 | 90 | 89.3 | 90.1 | 24.9 | 40 | 39.7 | 95.5 | 36 | 197.4 | 0.73697 | 90 | 1.504 | 0.000806 | 84.1 | 0.7367 | 16.96 | 0.0133 | 90.8 | 89.2 | -10.7 | -18.1 | 98.4 | 103.1
4432 | 1397754 | OnTest | 0 | Test | 61:49:25.200 | 222565.2 | 36:56:00.000 | 37:02:00.100 | 36:56:00.000 | 2014-08-24 02:59 | 1800 | 80.8 | 115.51 | 590.3 | 369.3 | 519.2 | 2.1 | 149.9 | 101.2 | 5.5 | 23.2 | 4.57 | 96 | 90 | 89.3 | 90.1 | 25 | 40 | 39.7 | 95.5 | 35.9 | 197.4 | 0.73691 | 90 | 1.504 | 0.000806 | 84 | 0.7373 | 16.872 | 0.0133 | 90.8 | 89.2 | -10.7 | -18.2 | 98.4 | 103
4433 | 1398054 | OnTest | 0 | Test | 61:49:55.200 | 222595.2 | 36:56:30.000 | 37:02:30.100 | 36:56:30.000 | 2014-08-24 03:00 | 1800 | 82.8 | 115.33 | 578.6 | 369.7 | 519.5 | 2.1 | 149.8 | 101.1 | 5.5 | 23.2 | 4.58 | 95.9 | 90 | 89.3 | 90 | 25.1 | 40.1 | 39.7 | 95.5 | 36.1 | 197.4 | 0.73623 | 90 | 1.498 | 0.000807 | 84.1 | 0.736 | 17.074 | 0.0133 | 90.8 | 89.2 | -10.6 | -18.1 | 98.5 | 103.1
4434 | 1398354 | OnTest | 0 | Test | 61:50:25.200 | 222625.2 | 36:57:00.000 | 37:03:00.100 | 36:57:00.000 | 2014-08-24 03:00 | 1800 | 82.9 | 115.38 | 586 | 369.8 | 519.8 | 2.1 | 150 | 101.2 | 5.5 | 23.2 | 4.58 | 96 | 90 | 89.2 | 90 | 25.2 | 40 | 39.7 | 95.5 | 36.1 | 197.5 | 0.73654 | 90 | 1.501 | 0.000805 | 83.9 | 0.7372 | 16.895 | 0.0133 | 90.8 | 89.1 | -10.8 | -18.2 | 98.4 | 103
4435 | 1398654 | OnTest | 0 | Test | 61:50:55.200 | 222655.2 | 36:57:30.000 | 37:03:30.100 | 36:57:30.000 | 2014-08-24 03:01 | 1800 | 82.2 | 116.25 | 590.5 | 369.6 | 519.5 | 2.1 | 149.9 | 101.2 | 5.5 | 23.2 | 4.5 | 96 | 90 | 89.2 | 90 | 25.3 | 39.9 | 39.7 | 95.5 | 36.3 | 197.5 | 0.73654 | 90.1 | 1.502 | 0.000806 | 84 | 0.7357 | 17.13 | 0.0133 | 90.8 | 89.3 | -10.7 | -18.2 | 98.4 | 102.9
4436 | 1398954 | OnTest | 0 | Test | 61:51:25.200 | 222685.2 | 36:58:00.000 | 37:04:00.100 | 36:58:00.000 | 2014-08-24 03:01 | 1800 | 82 | 114.85 | 583.8 | 369.4 | 519.3 | 2.1 | 149.9 | 101.3 | 5.5 | 23.3 | 4.49 | 96 | 90 | 89.2 | 90 | 24.9 | 40 | 39.8 | 95.5 | 36 | 197.5 | 0.7366 | 90 | 1.498 | 0.000806 | 84 | 0.7373 | 16.879 | 0.0133 | 90.8 | 89.1 | -10.7 | -18.2 | 98.5 | 103
4437 | 1399254 | OnTest | 0 | Test | 61:51:55.200 | 222715.2 | 36:58:30.000 | 37:04:30.100 | 36:58:30.000 | 2014-08-24 03:02 | 1800 | 81.8 | 115.25 | 589.8 | 369.3 | 518.9 | 2.1 | 149.7 | 101.1 | 5.5 | 23.3 | 4.53 | 96 | 90 | 89.3 | 90 | 24.7 | 40 | 39.9 | 95.5 | 36.2 | 197.6 | 0.73642 | 90 | 1.5 | 0.000806 | 84 | 0.7358 | 17.105 | 0.0133 | 90.8 | 89.3 | -10.8 | -18.2 | 98.5 | 103
4438 | 1399554 | OnTest | 0 | Test | 61:52:25.200 | 222745.2 | 36:59:00.000 | 37:05:00.100 | 36:59:00.000 | 2014-08-24 03:02 | 1800 | 82.4 | 114.97 | 578.3 | 369.3 | 519.1 | 2.1 | 149.8 | 101.2 | 5.5 | 23.3 | 4.5 | 96 | 90 | 89.3 | 90 | 24.8 | 40 | 39.9 | 95.5 | 36.2 | 197.6 | 0.73666 | 90 | 1.499 | 0.000805 | 83.9 | 0.7367 | 16.961 | 0.0133 | 90.8 | 89.2 | -10.8 | -18.2 | 98.4 | 102.9
4439 | 1399854 | OnTest | 0 | Test | 61:52:55.200 | 222775.2 | 36:59:30.000 | 37:05:30.100 | 36:59:30.000 | 2014-08-24 03:03 | 1800 | 82.7 | 115.26 | 575.8 | 369.3 | 518.9 | 2.1 | 149.6 | 101.1 | 5.5 | 23.3 | 4.5 | 96 | 90 | 89.3 | 90 | 24.9 | 40 | 40 | 95.5 | 36.3 | 197.6 | 0.73654 | 90 | 1.5 | 0.000805 | 83.9 | 0.7362 | 17.051 | 0.0133 | 90.8 | 89.2 | -10.8 | -18.3 | 98.5 | 103
4440 | 1400154 | OnTest | 0 | Test | 61:53:25.200 | 222805.2 | 37:00:00.000 | 37:06:00.100 | 37:00:00.000 | 2014-08-24 03:03 | 1800 | 82.5 | 116.98 | 582.8 | 369.6 | 519.4 | 2.1 | 149.7 | 101.2 | 5.5 | 23.2 | 4.57 | 96 | 90 | 89.2 | 90 | 25 | 40 | 40 | 95.5 | 36.2 | 197.7 | 0.73715 | 90 | 1.508 | 0.000806 | 84 | 0.7372 | 16.89 | 0.0133 | 90.8 | 89.2 | -10.8 | -18.2 | 98.5 | 103.1
4441 | 1400454 | OnTest | 0 | Test | 61:53:55.200 | 222835.2 | 37:00:30.000 | 37:06:30.100 | 37:00:30.000 | 2014-08-24 03:04 | 1800 | 82.2 | 116.61 | 587.9 | 369.6 | 519.4 | 2.1 | 149.8 | 101.1 | 5.5 | 23.3 | 4.57 | 96 | 90 | 89.3 | 90 | 25 | 40 | 40.1 | 95.5 | 36.2 | 197.7 | 0.73697 | 90 | 1.496 | 0.000806 | 84 | 0.7368 | 16.948 | 0.0133 | 90.8 | 89.2 | -10.8 | -18.2 | 98.5 | 103.1
4442 | 1400754 | OnTest | 0 | Test | 61:54:25.200 | 222865.2 | 37:01:00.000 | 37:07:00.100 | 37:01:00.000 | 2014-08-24 03:04 | 1800 | 81.5 | 114.65 | 587.4 | 369.5 | 519.2 | 2.1 | 149.7 | 101.2 | 5.5 | 23.3 | 4.5 | 96 | 90 | 89.2 | 90 | 25 | 39.9 | 40 | 95.5 | 35.9 | 197.7 | 0.73697 | 90 | 1.503 | 0.000806 | 84 | 0.7367 | 16.963 | 0.0133 | 90.8 | 89.2 | -10.8 | -18.2 | 98.5 | 103
4443 | 1401054 | OnTest | 0 | Test | 61:54:55.200 | 222895.2 | 37:01:30.000 | 37:07:30.100 | 37:01:30.000 | 2014-08-24 03:05 | 1800 | 80.4 | 113.16 | 587.5 | 369.2 | 519 | 2.1 | 149.8 | 101.3 | 5.5 | 23.3 | 4.43 | 96 | 90 | 89.2 | 90 | 25 | 39.9 | 40 | 95.5 | 36 | 197.7 | 0.73684 | 90 | 1.501 | 0.000805 | 83.9 | 0.7373 | 16.872 | 0.0133 | 90.8 | 89.2 | -10.8 | -18.3 | 98.5 | 102.9
4444 | 1401354 | OnTest | 0 | Test | 61:55:25.200 | 222925.2 | 37:02:00.000 | 37:08:00.100 | 37:02:00.000 | 2014-08-24 03:05 | 1800 | 80.8 | 114.37 | 588.4 | 369.6 | 519.4 | 2.1 | 149.9 | 101.2 | 5.5 | 23.3 | 4.46 | 96 | 90 | 89.2 | 90 | 25.1 | 40 | 40 | 95.5 | 36 | 197.8 | 0.73684 | 90 | 1.496 | 0.000806 | 84 | 0.7369 | 16.932 | 0.0133 | 90.8 | 89.2 | -10.8 | -18.2 | 98.5 | 103
4445 | 1401654 | OnTest | 0 | Test | 61:55:55.200 | 222955.2 | 37:02:30.000 | 37:08:30.100 | 37:02:30.000 | 2014-08-24 03:06 | 1800 | 81.6 | 116.48 | 590.4 | 369.8 | 519.6 | 2.1 | 149.9 | 101.2 | 5.5 | 23.3 | 4.48 | 96 | 90 | 89.3 | 90 | 25.1 | 40 | 40 | 95.5 | 36.1 | 197.8 | 0.73617 | 90 | 1.504 | 0.000808 | 84.2 | 0.7363 | 17.03 | 0.0133 | 90.8 | 89.2 | -10.6 | -18.1 | 98.5 | 103
4446 | 1401954 | OnTest | 0 | Test | 61:56:25.200 | 222985.2 | 37:03:00.000 | 37:09:00.100 | 37:03:00.000 | 2014-08-24 03:06 | 1800 | 82.1 | 116.7 | 588.3 | 369.5 | 519.1 | 2.1 | 149.6 | 101.2 | 5.5 | 23.3 | 4.59 | 96 | 90 | 89.3 | 90 | 25.1 | 40 | 40.1 | 95.5 | 35.9 | 197.8 | 0.73666 | 90 | 1.499 | 0.000805 | 83.9 | 0.737 | 16.923 | 0.0133 | 90.8 | 89.2 | -10.8 | -18.3 | 98.4 | 103
4447 | 1402254 | OnTest | 0 | Test | 61:56:55.200 | 223015.2 | 37:03:30.000 | 37:09:30.100 | 37:03:30.000 | 2014-08-24 03:07 | 1800 | 83.2 | 115.18 | 590.1 | 369.5 | 519.1 | 2.1 | 149.6 | 101 | 5.5 | 23.3 | 4.57 | 96 | 90 | 89.2 | 90 | 25.1 | 40 | 40.1 | 95.5 | 36.1 | 197.8 | 0.73678 | 90 | 1.504 | 0.000806 | 84 | 0.7368 | 16.945 | 0.0133 | 90.8 | 89.2 | -10.7 | -18.2 | 98.5 | 103
4448 | 1402554 | OnTest | 0 | Test | 61:57:25.200 | 223045.2 | 37:04:00.000 | 37:10:00.100 | 37:04:00.000 | 2014-08-24 03:07 | 1800 | 82.4 | 114.5 | 575.3 | 369.9 | 519.9 | 2.1 | 150 | 101.1 | 5.5 | 23.2 | 4.57 | 96 | 90 | 89.2 | 90 | 25.1 | 40 | 40.1 | 95.5 | 35.9 | 197.7 | 0.73666 | 90 | 1.504 | 0.000807 | 84.1 | 0.7365 | 16.996 | 0.0133 | 90.8 | 89.2 | -10.7 | -18.1 | 98.5 | 103.1
4449 | 1402854 | OnTest | 0 | Test | 61:57:55.200 | 223075.2 | 37:04:30.000 | 37:10:30.100 | 37:04:30.000 | 2014-08-24 03:08 | 1800 | 82.2 | 114.7 | 575.4 | 369.2 | 518.8 | 2.1 | 149.6 | 101.2 | 5.5 | 23.3 | 4.45 | 96 | 90 | 89.2 | 90 | 25.1 | 40 | 40.1 | 95.5 | 36.1 | 197.7 | 0.73721 | 90 | 1.497 | 0.000805 | 83.9 | 0.7368 | 16.959 | 0.0133 | 90.8 | 89.3 | -10.8 | -18.2 | 98.4 | 102.9
4450 | 1403154 | OnTest | 0 | Test | 61:58:25.200 | 223105.2 | 37:05:00.000 | 37:11:00.100 | 37:05:00.000 | 2014-08-24 03:08 | 1800 | 82.2 | 115.26 | 586.1 | 369.5 | 519.5 | 2.1 | 150.1 | 101.1 | 5.5 | 23.2 | 4.48 | 96 | 90 | 89.2 | 90 | 25.1 | 40 | 40.1 | 95.5 | 36 | 197.7 | 0.73648 | 90 | 1.498 | 0.000806 | 84 | 0.7362 | 17.054 | 0.0133 | 90.8 | 89.3 | -10.7 | -18.2 | 98.5 | 102.9
4451 | 1403454 | OnTest | 0 | Test | 61:58:55.200 | 223135.2 | 37:05:30.000 | 37:11:30.100 | 37:05:30.000 | 2014-08-24 03:09 | 1800 | 83 | 114.85 | 580 | 369.5 | 519.2 | 2.1 | 149.7 | 101.3 | 5.5 | 23.2 | 4.49 | 96 | 90 | 89.2 | 90 | 25.1 | 40 | 40.1 | 95.5 | 35.7 | 197.6 | 0.73691 | 90 | 1.496 | 0.000807 | 84.1 | 0.7368 | 16.954 | 0.0133 | 90.8 | 89.2 | -10.7 | -18.1 | 98.5 | 103
4452 | 1403754 | OnTest | 0 | Test | 61:59:25.200 | 223165.2 | 37:06:00.000 | 37:12:00.100 | 37:06:00.000 | 2014-08-24 03:09 | 1800 | 82.6 | 115.57 | 587.4 | 369.7 | 519.2 | 2.1 | 149.5 | 101.1 | 5.5 | 23.2 | 4.56 | 96 | 90 | 89.2 | 90 | 25.1 | 40 | 40.1 | 95.5 | 35.9 | 197.6 | 0.73611 | 90 | 1.502 | 0.000806 | 84 | 0.7357 | 17.125 | 0.0133 | 90.8 | 89.2 | -10.7 | -18.2 | 98.5 | 103
4453 | 1404054 | OnTest | 0 | Test | 61:59:55.200 | 223195.2 | 37:06:30.000 | 37:12:30.100 | 37:06:30.000 | 2014-08-24 03:10 | 1799 | 82.8 | 116.05 | 589.1 | 369.5 | 519.3 | 2.1 | 149.8 | 101.2 | 5.5 | 23.3 | 4.56 | 96 | 90 | 89.2 | 90 | 25 | 40 | 40.1 | 95.5 | 36.2 | 197.6 | 0.7366 | 90 | 1.504 | 0.000806 | 84 | 0.7372 | 16.888 | 0.0133 | 90.8 | 89.1 | -10.7 | -18.1 | 98.4 | 103
4454 | 1404354 | OnTest | 0 | Test | 62:00:25.200 | 223225.2 | 37:07:00.000 | 37:13:00.100 | 37:07:00.000 | 2014-08-24 03:10 | 1800 | 83 | 116.77 | 589.5 | 369.4 | 519 | 2.1 | 149.6 | 101.2 | 5.5 | 23.3 | 4.54 | 96 | 90 | 89.3 | 90 | 24.7 | 40 | 40.1 | 95.5 | 36.1 | 197.6 | 0.73672 | 90 | 1.495 | 0.000806 | 84 | 0.7369 | 16.936 | 0.0133 | 90.8 | 89.2 | -10.8 | -18.3 | 98.5 | 103
4455 | 1404654 | OnTest | 0 | Test | 62:00:55.200 | 223255.2 | 37:07:30.000 | 37:13:30.100 | 37:07:30.000 | 2014-08-24 03:11 | 1800 | 83.2 | 115.69 | 583.3 | 369.6 | 519.5 | 2.1 | 149.9 | 101.1 | 5.5 | 23.3 | 4.5 | 96 | 90 | 89.2 | 90 | 24.6 | 40 | 40.1 | 95.5 | 35.9 | 197.5 | 0.73629 | 90 | 1.502 | 0.000807 | 84.1 | 0.7365 | 16.994 | 0.0133 | 90.8 | 89.2 | -10.7 | -18.1 | 98.4 | 102.9
4456 | 1404954 | OnTest | 0 | Test | 62:01:25.200 | 223285.2 | 37:08:00.000 | 37:14:00.100 | 37:08:00.000 | 2014-08-24 03:11 | 1800 | 82 | 115.64 | 581.9 | 369.3 | 519.1 | 2.1 | 149.8 | 101.2 | 5.5 | 23.3 | 4.47 | 96 | 90 | 89.3 | 90 | 24.8 | 40 | 40.1 | 95.5 | 35.8 | 197.5 | 0.7366 | 90 | 1.503 | 0.000806 | 84 | 0.7367 | 16.971 | 0.0133 | 90.8 | 89.2 | -10.8 | -18.2 | 98.5 | 103
4457 | 1405254 | OnTest | 0 | Test | 62:01:55.200 | 223315.2 | 37:08:30.000 | 37:14:30.100 | 37:08:30.000 | 2014-08-24 03:12 | 1800 | 81.5 | 116.63 | 590.8 | 369.7 | 519.7 | 2.1 | 149.9 | 101 | 5.5 | 23.1 | 4.47 | 96 | 90 | 89.3 | 90 | 25 | 40 | 40.1 | 95.5 | 35.8 | 197.6 | 0.73678 | 90 | 1.5 | 0.000805 | 83.9 | 0.7362 | 17.047 | 0.0133 | 90.8 | 89.3 | -10.7 | -18.2 | 98.4 | 102.9
4458 | 1405554 | OnTest | 0 | Test | 62:02:25.200 | 223345.2 | 37:09:00.000 | 37:15:00.100 | 37:09:00.000 | 2014-08-24 03:12 | 1800 | 82.3 | 115.6 | 587.4 | 369.3 | 518.9 | 2.1 | 149.6 | 101.2 | 5.5 | 23.2 | 4.49 | 96 | 90 | 89.3 | 90.1 | 25.1 | 39.9 | 40.1 | 95.5 | 36.4 | 197.7 | 0.73629 | 90 | 1.498 | 0.000806 | 84 | 0.7361 | 17.061 | 0.0133 | 90.8 | 89.2 | -10.8 | -18.2 | 98.5 | 103
4459 | 1405854 | OnTest | 0 | Test | 62:02:55.200 | 223375.2 | 37:09:30.000 | 37:15:30.100 | 37:09:30.000 | 2014-08-24 03:13 | 1800 | 82.6 | 114.15 | 566.8 | 369.6 | 519.5 | 2.1 | 149.9 | 101.1 | 5.5 | 23.2 | 4.53 | 96 | 90 | 89.3 | 90.1 | 25.2 | 40.1 | 40.1 | 95.5 | 36.3 | 197.7 | 0.73684 | 90.1 | 1.503 | 0.000807 | 84.1 | 0.7356 | 17.139 | 0.0133 | 90.9 | 89.3 | -10.7 | -18.1 | 98.5 | 103
4460 | 1406154 | OnTest | 0 | Test | 62:03:25.200 | 223405.2 | 37:10:00.000 | 37:16:00.100 | 37:10:00.000 | 2014-08-24 03:13 | 1801 | 81.7 | 113.89 | 581.9 | 369.8 | 519.9 | 2.1 | 150.1 | 101.2 | 5.5 | 23.2 | 4.57 | 95.9 | 90 | 89.3 | 90 | 25.2 | 40.1 | 40.1 | 95.5 | 36.2 | 197.7 | 0.73654 | 90 | 1.501 | 0.000807 | 84.1 | 0.7363 | 17.032 | 0.0133 | 90.8 | 89.2 | -10.7 | -18.1 | 98.5 | 103.1
4461 | 1406454 | OnTest | 0 | Test | 62:03:55.200 | 223435.2 | 37:10:30.000 | 37:16:30.100 | 37:10:30.000 | 2014-08-24 03:14 | 1800 | 82.6 | 115.58 | 589 | 369.6 | 519.1 | 2.1 | 149.5 | 101.1 | 5.5 | 23 | 4.5 | 96 | 90 | 89.3 | 90.1 | 25.2 | 40 | 40.1 | 95.5 | 36.2 | 197.7 | 0.73691 | 90 | 1.501 | 0.000806 | 84 | 0.7368 | 16.945 | 0.0133 | 90.8 | 89.2 | -10.7 | -18.2 | 98.5 | 103
4462 | 1406754 | OnTest | 0 | Test | 62:04:25.200 | 223465.2 | 37:11:00.000 | 37:17:00.100 | 37:11:00.000 | 2014-08-24 03:14 | 1800 | 82.4 | 114.4 | 588.9 | 369.3 | 518.9 | 2.1 | 149.7 | 101.2 | 5.5 | 23.3 | 4.55 | 96 | 90 | 89.3 | 90 | 24.9 | 40 | 40.1 | 95.5 | 35.4 | 197.8 | 0.73703 | 90 | 1.499 | 0.000806 | 84 | 0.7367 | 16.96 | 0.0133 | 90.8 | 89.2 | -10.8 | -18.2 | 98.5 | 103.1
4463 | 1407054 | OnTest | 0 | Test | 62:04:55.200 | 223495.2 | 37:11:30.000 | 37:17:30.100 | 37:11:30.000 | 2014-08-24 03:15 | 1800 | 82.1 | 115.37 | 583.2 | 369.3 | 519 | 2.1 | 149.7 | 101.2 | 5.5 | 23.3 | 4.44 | 96 | 90 | 89.3 | 90 | 24.8 | 40 | 40.1 | 95.5 | 35.7 | 197.7 | 0.73623 | 90 | 1.501 | 0.000806 | 84 | 0.7364 | 17.023 | 0.0133 | 90.8 | 89.2 | -10.7 | -18.2 | 98.5 | 102.9
4464 | 1407354 | OnTest | 0 | Test | 62:05:25.200 | 223525.2 | 37:12:00.000 | 37:18:00.100 | 37:12:00.000 | 2014-08-24 03:15 | 1800 | 81.4 | 116.96 | 581.1 | 369.7 | 519.6 | 2.1 | 149.8 | 101.2 | 5.5 | 23.3 | 4.49 | 96 | 90 | 89.3 | 90 | 24.7 | 40 | 40.1 | 95.5 | 35.7 | 197.7 | 0.73654 | 90 | 1.497 | 0.000805 | 84 | 0.7366 | 16.978 | 0.0133 | 90.8 | 89.2 | -10.7 | -18.2 | 98.4 | 102.9
4465 | 1407654 | OnTest | 0 | Test | 62:05:55.200 | 223555.2 | 37:12:30.000 | 37:18:30.100 | 37:12:30.000 | 2014-08-24 03:16 | 1800 | 81.5 | 115.76 | 579.8 | 369.5 | 519 | 2.1 | 149.6 | 101 | 5.5 | 23.3 | 4.49 | 96 | 90 | 89.3 | 90 | 24.8 | 40 | 40.1 | 95.5 | 35.7 | 197.7 | 0.73678 | 90 | 1.503 | 0.000806 | 84 | 0.7368 | 16.955 | 0.0133 | 90.8 | 89.2 | -10.7 | -18.1 | 98.4 | 102.9
4466 | 1407954 | OnTest | 0 | Test | 62:06:25.200 | 223585.2 | 37:13:00.000 | 37:19:00.100 | 37:13:00.000 | 2014-08-24 03:16 | 1799 | 83 | 115.24 | 578.9 | 369.5 | 519.4 | 2.1 | 149.8 | 101.3 | 5.6 | 23.2 | 4.53 | 96 | 90 | 89.2 | 90 | 24.9 | 40 | 40.1 | 95.5 | 35.7 | 197.7 | 0.7366 | 90 | 1.501 | 0.000805 | 83.9 | 0.7371 | 16.901 | 0.0133 | 90.7 | 89.2 | -10.8 | -18.2 | 98.4 | 103
4467 | 1408254 | OnTest | 0 | Test | 62:06:55.200 | 223615.2 | 37:13:30.000 | 37:19:30.100 | 37:13:30.000 | 2014-08-24 03:17 | 1800 | 84.4 | 114.49 | 590.2 | 369.7 | 519.7 | 2.1 | 149.9 | 101.2 | 5.6 | 23.2 | 4.56 | 96 | 89.9 | 89.2 | 90 | 25 | 40 | 40.1 | 95.5 | 36.2 | 197.8 | 0.73642 | 89.9 | 1.49 | 0.000807 | 84 | 0.7376 | 16.829 | 0.0133 | 90.8 | 89.1 | -10.7 | -18.2 | 98.5 | 103
4468 | 1408554 | OnTest | 0 | Test | 62:07:25.200 | 223645.2 | 37:14:00.000 | 37:20:00.100 | 37:14:00.000 | 2014-08-24 03:17 | 1799 | 82.6 | 115.35 | 591.6 | 369.3 | 519 | 2.1 | 149.7 | 101.1 | 5.6 | 23.3 | 4.51 | 96 | 90 | 89.2 | 90 | 25.1 | 40 | 40.1 | 95.5 | 35.9 | 197.8 | 0.73684 | 90 | 1.503 | 0.000807 | 84.1 | 0.7372 | 16.881 | 0.0133 | 90.8 | 89.1 | -10.7 | -18.2 | 98.5 | 103
4469 | 1408854 | OnTest | 0 | Test | 62:07:55.200 | 223675.2 | 37:14:30.000 | 37:20:30.100 | 37:14:30.000 | 2014-08-24 03:18 | 1800 | 82.9 | 115.55 | 590.1 | 369.5 | 519.1 | 2.1 | 149.6 | 101.1 | 5.6 | 23.6 | 4.5 | 96.2 | 90 | 89.2 | 90 | 25.1 | 40 | 40.2 | 95.5 | 35.9 | 197.8 | 0.73666 | 89.9 | 1.5 | 0.000806 | 83.9 | 0.7373 | 16.866 | 0.0133 | 90.7 | 89.2 | -10.7 | -18.2 | 98.4 | 102.9
4470 | 1409154 | OnTest | 0 | Test | 62:08:25.200 | 223705.2 | 37:15:00.000 | 37:21:00.100 | 37:15:00.000 | 2014-08-24 03:18 | 1800 | 81.7 | 115.67 | 587.8 | 369.4 | 519 | 2.1 | 149.6 | 101.1 | 5.6 | 23.6 | 4.46 | 96.2 | 90 | 89.2 | 89.9 | 25.2 | 39.9 | 40.2 | 95.5 | 36.3 | 197.7 | 0.73752 | 89.9 | 1.504 | 0.000806 | 84 | 0.7384 | 16.699 | 0.0133 | 90.7 | 89.2 | -10.7 | -18.1 | 98.5 | 102.9
4471 | 1409454 | OnTest | 0 | Test | 62:08:55.200 | 223735.2 | 37:15:30.000 | 37:21:30.100 | 37:15:30.000 | 2014-08-24 03:19 | 1800 | 83.7 | 117.06 | 590.4 | 369.5 | 519.2 | 2.1 | 149.7 | 101.2 | 5.6 | 23.5 | 4.5 | 96.2 | 90 | 89.2 | 89.9 | 25.2 | 39.9 | 40.2 | 95.4 | 36.1 | 197.7 | 0.73733 | 90 | 1.502 | 0.000806 | 84 | 0.7376 | 16.823 | 0.0133 | 90.8 | 89.2 | -10.7 | -18.2 | 98.4 | 102.9
4472 | 1409754 | OnTest | 0 | Test | 62:09:25.200 | 223765.2 | 37:16:00.000 | 37:22:00.100 | 37:16:00.000 | 2014-08-24 03:19 | 1800 | 85.5 | 115.75 | 584.2 | 369.4 | 518.9 | 2.1 | 149.5 | 101.1 | 5.6 | 23.5 | 4.53 | 96.2 | 90 | 89.2 | 89.9 | 25.2 | 39.9 | 40.2 | 95.5 | 35.8 | 197.7 | 0.73684 | 89.8 | 1.497 | 0.000806 | 83.9 | 0.7392 | 16.571 | 0.0133 | 90.7 | 88.9 | -10.8 | -18.3 | 98.5 | 103
4473 | 1410054 | OnTest | 0 | Test | 62:09:55.200 | 223795.2 | 37:16:30.000 | 37:22:30.100 | 37:16:30.000 | 2014-08-24 03:20 | 1801 | 84.5 | 115.26 | 590.4 | 369.6 | 519.3 | 2.1 | 149.7 | 101 | 5.6 | 23.2 | 4.57 | 96.2 | 90 | 89.3 | 89.9 | 25.2 | 40 | 40.1 | 95.4 | 35.9 | 197.6 | 0.73758 | 90 | 1.505 | 0.000807 | 84.1 | 0.7379 | 16.774 | 0.0133 | 90.8 | 89.2 | -10.7 | -18.1 | 98.5 | 103
4474 | 1410354 | OnTest | 0 | Test | 62:10:25.200 | 223825.2 | 37:17:00.000 | 37:23:00.100 | 37:17:00.000 | 2014-08-24 03:20 | 1800 | 84.4 | 114.07 | 576.6 | 369.7 | 519.6 | 2.1 | 150 | 101 | 5.6 | 23.5 | 4.54 | 96.2 | 90 | 89.3 | 89.9 | 25 | 40.1 | 40.1 | 95.4 | 35.4 | 197.6 | 0.73599 | 89.9 | 1.5 | 0.000807 | 84.1 | 0.7376 | 16.824 | 0.0133 | 90.7 | 89 | -10.7 | -18.1 | 98.5 | 103
4475 | 1410654 | OnTest | 0 | Test | 62:10:55.200 | 223855.2 | 37:17:30.000 | 37:23:30.100 | 37:17:30.000 | 2014-08-24 03:21 | 1800 | 84.4 | 116.48 | 589.1 | 369.7 | 519.1 | 2.1 | 149.4 | 101.1 | 5.6 | 23.5 | 4.62 | 96.2 | 90 | 89.3 | 89.9 | 24.7 | 40 | 40.1 | 95.4 | 35.6 | 197.6 | 0.73752 | 89.9 | 1.506 | 0.000806 | 84 | 0.7388 | 16.629 | 0.0133 | 90.7 | 89.1 | -10.7 | -18.2 | 98.4 | 103.1
4476 | 1410954 | OnTest | 0 | Test | 62:11:25.200 | 223885.2 | 37:18:00.000 | 37:24:00.100 | 37:18:00.000 | 2014-08-24 03:21 | 1799 | 84.3 | 114.9 | 577.7 | 369.3 | 518.9 | 2.1 | 149.6 | 101.2 | 5.5 | 23.5 | 4.49 | 96.1 | 90 | 89.3 | 89.9 | 24.7 | 40 | 40.1 | 95.4 | 35.5 | 197.5 | 0.73684 | 90 | 1.502 | 0.000806 | 84 | 0.7374 | 16.85 | 0.0133 | 90.7 | 89.2 | -10.7 | -18.2 | 98.5 | 103
4477 | 1411254 | OnTest | 0 | Test | 62:11:55.200 | 223915.2 | 37:18:30.000 | 37:24:30.100 | 37:18:30.000 | 2014-08-24 03:22 | 1800 | 84.9 | 113.9 | 573.3 | 369.6 | 519.4 | 2.1 | 149.8 | 101.1 | 5.6 | 23.4 | 4.47 | 96.1 | 90 | 89.2 | 89.9 | 24.8 | 40.1 | 40.1 | 95.4 | 35.6 | 197.5 | 0.73642 | 89.9 | 1.495 | 0.000807 | 84.1 | 0.7375 | 16.842 | 0.0133 | 90.7 | 89.1 | -10.7 | -18.1 | 98.5 | 103
4478 | 1411554 | OnTest | 0 | Test | 62:12:25.200 | 223945.2 | 37:19:00.000 | 37:25:00.100 | 37:19:00.000 | 2014-08-24 03:22 | 1801 | 83.3 | 113.01 | 582.3 | 369.6 | 519.6 | 2.1 | 150 | 101.2 | 5.6 | 23.4 | 4.51 | 96.1 | 90 | 89.2 | 89.9 | 24.9 | 40.1 | 40.1 | 95.4 | 35.6 | 197.5 | 0.73648 | 90 | 1.498 | 0.000807 | 84.1 | 0.7366 | 16.984 | 0.0133 | 90.8 | 89.2 | -10.7 | -18.1 | 98.5 | 103
4479 | 1411854 | OnTest | 0 | Test | 62:12:55.200 | 223975.2 | 37:19:30.000 | 37:25:30.100 | 37:19:30.000 | 2014-08-24 03:23 | 1800 | 84.2 | 114.13 | 575.9 | 369.5 | 519.4 | 2.1 | 149.9 | 101.1 | 5.5 | 23.3 | 4.53 | 96.1 | 90 | 89.3 | 89.9 | 25 | 40.1 | 40.1 | 95.4 | 35.8 | 197.5 | 0.7366 | 90 | 1.501 | 0.000806 | 84 | 0.7371 | 16.898 | 0.0133 | 90.7 | 89.2 | -10.7 | -18.2 | 98.5 | 103
4480 | 1412154 | OnTest | 0 | Test | 62:13:25.200 | 224005.2 | 37:20:00.000 | 37:26:00.100 | 37:20:00.000 | 2014-08-24 03:23 | 1800 | 83.7 | 114.89 | 586.9 | 369.8 | 519.5 | 2.1 | 149.6 | 101.4 | 5.5 | 23.4 | 4.63 | 96.1 | 90 | 89.2 | 89.9 | 25 | 40.1 | 40.1 | 95.4 | 35.7 | 197.5 | 0.73691 | 90 | 1.498 | 0.000807 | 84.1 | 0.7366 | 16.976 | 0.0133 | 90.8 | 89.2 | -10.6 | -18.1 | 98.5 | 103.1
4481 | 1412454 | OnTest | 0 | Test | 62:13:55.200 | 224035.2 | 37:20:30.000 | 37:26:30.100 | 37:20:30.000 | 2014-08-24 03:24 | 1800 | 80.2 | 116.21 | 590 | 369.4 | 519.1 | 2.1 | 149.7 | 101.3 | 5.6 | 23.4 | 4.59 | 96.1 | 90 | 89.3 | 89.9 | 25.1 | 40 | 40.1 | 95.4 | 35.9 | 197.5 | 0.73629 | 89.9 | 1.499 | 0.000806 | 84 | 0.7373 | 16.874 | 0.0133 | 90.8 | 89.1 | -10.7 | -18.2 | 98.5 | 103.1
4482 | 1412754 | OnTest | 0 | Test | 62:14:25.200 | 224065.2 | 37:21:00.000 | 37:27:00.100 | 37:21:00.000 | 2014-08-24 03:24 | 1800 | 77.4 | 115.9 | 590.8 | 369.7 | 519.4 | 2.1 | 149.7 | 101.3 | 5.5 | 23.3 | 4.55 | 96.1 | 90 | 89.3 | 89.9 | 25.1 | 40 | 40.1 | 95.4 | 36.2 | 197.5 | 0.73642 | 89.9 | 1.501 | 0.000806 | 83.9 | 0.7372 | 16.883 | 0.0133 | 90.8 | 89.1 | -10.7 | -18.2 | 98.4 | 103
4483 | 1413054 | OnTest | 0 | Test | 62:14:55.200 | 224095.2 | 37:21:30.000 | 37:27:30.100 | 37:21:30.000 | 2014-08-24 03:25 | 1800 | 75.1 | 115.45 | 584.2 | 369.3 | 519 | 2.1 | 149.7 | 101.3 | 5.6 | 23.3 | 4.45 | 96.1 | 90 | 89.2 | 89.9 | 25.2 | 40.1 | 40 | 95.4 | 36.4 | 197.6 | 0.73617 | 90 | 1.5 | 0.000805 | 83.9 | 0.7364 | 17.023 | 0.0133 | 90.8 | 89.2 | -10.8 | -18.2 | 98.5 | 102.9
4484 | 1413354 | OnTest | 0 | Test | 62:15:25.200 | 224125.2 | 37:22:00.000 | 37:28:00.100 | 37:22:00.000 | 2014-08-24 03:25 | 1800 | 77.2 | 116.38 | 585.3 | 369.7 | 519.4 | 2.1 | 149.7 | 101.2 | 5.5 | 23 | 4.49 | 96.1 | 90 | 89.2 | 89.9 | 25.2 | 40 | 40.1 | 95.4 | 36 | 197.6 | 0.73629 | 90 | 1.502 | 0.000806 | 84 | 0.7368 | 16.953 | 0.0133 | 90.8 | 89.2 | -10.7 | -18.2 | 98.4 | 102.9
4485 | 1413654 | OnTest | 0 | Test | 62:15:55.200 | 224155.2 | 37:22:30.000 | 37:28:30.100 | 37:22:30.000 | 2014-08-24 03:26 | 1799 | 79.2 | 115.11 | 573.4 | 369.2 | 518.7 | 2.1 | 149.5 | 101.2 | 5.6 | 23.3 | 4.51 | 96.1 | 90 | 89.2 | 89.9 | 25.2 | 40 | 40.1 | 95.4 | 35.8 | 197.7 | 0.73684 | 90 | 1.504 | 0.000806 | 84 | 0.7371 | 16.9 | 0.0133 | 90.8 | 89.2 | -10.8 | -18.2 | 98.5 | 103
4486 | 1413954 | OnTest | 0 | Test | 62:16:25.200 | 224185.2 | 37:23:00.000 | 37:29:00.100 | 37:23:00.000 | 2014-08-24 03:26 | 1800 | 80.9 | 114.48 | 569 | 369.6 | 519.1 | 2.1 | 149.5 | 101.1 | 5.5 | 23.4 | 4.5 | 96.1 | 90 | 89.3 | 89.9 | 25.1 | 40.1 | 40.1 | 95.4 | 35.9 | 197.7 | 0.73599 | 90 | 1.5 | 0.000806 | 84 | 0.7364 | 17.018 | 0.0133 | 90.7 | 89.2 | -10.7 | -18.2 | 98.5 | 103
4487 | 1414254 | OnTest | 0 | Test | 62:16:55.200 | 224215.2 | 37:23:30.000 | 37:29:30.100 | 37:23:30.000 | 2014-08-24 03:27 | 1800 | 80.8 | 114.13 | 575.4 | 369.7 | 519.4 | 2.1 | 149.7 | 101.4 | 5.5 | 23.4 | 4.57 | 96.1 | 90 | 89.3 | 89.9 | 24.9 | 40.2 | 40.2 | 95.4 | 36.1 | 197.7 | 0.73672 | 89.9 | 1.505 | 0.000806 | 84 | 0.7375 | 16.834 | 0.0133 | 90.7 | 89.1 | -10.7 | -18.2 | 98.4 | 103
4488 | 1414554 | OnTest | 0 | Test | 62:17:25.200 | 224245.2 | 37:24:00.000 | 37:30:00.100 | 37:24:00.000 | 2014-08-24 03:27 | 1800 | 83.3 | 115.49 | 572.5 | 369.6 | 519.3 | 2.1 | 149.7 | 101.1 | 5.6 | 23.4 | 4.58 | 96 | 90 | 89.3 | 89.9 | 24.8 | 40.1 | 40.2 | 95.4 | 36.1 | 197.7 | 0.73623 | 90 | 1.501 | 0.000807 | 84.1 | 0.7367 | 16.975 | 0.0133 | 90.8 | 89.1 | -10.6 | -18.1 | 98.4 | 103
4489 | 1414854 | OnTest | 0 | Test | 62:17:55.200 | 224275.2 | 37:24:30.000 | 37:30:30.100 | 37:24:30.000 | 2014-08-24 03:28 | 1800 | 81.3 | 117.19 | 589.8 | 369.5 | 519.2 | 2.1 | 149.7 | 101.2 | 5.5 | 23.4 | 4.57 | 96 | 90 | 89.3 | 89.9 | 24.7 | 39.9 | 40.2 | 95.4 | 36 | 197.7 | 0.73623 | 90 | 1.495 | 0.000807 | 84 | 0.7365 | 16.994 | 0.0133 | 90.8 | 89.2 | -10.7 | -18.1 | 98.4 | 103
4490 | 1415154 | OnTest | 0 | Test | 62:18:25.200 | 224305.2 | 37:25:00.000 | 37:31:00.100 | 37:25:00.000 | 2014-08-24 03:28 | 1800 | 81.4 | 116.43 | 586.2 | 369.4 | 519 | 2.1 | 149.6 | 101.2 | 5.5 | 23.4 | 4.46 | 96 | 90 | 89.3 | 89.9 | 24.7 | 39.9 | 40.1 | 95.4 | 35.9 | 197.7 | 0.73697 | 90 | 1.499 | 0.000806 | 84 | 0.7372 | 16.89 | 0.0133 | 90.8 | 89.2 | -10.7 | -18.2 | 98.5 | 102.9
4491 | 1415454 | OnTest | 0 | Test | 62:18:55.200 | 224335.2 | 37:25:30.000 | 37:31:30.100 | 37:25:30.000 | 2014-08-24 03:29 | 1800 | 83.9 | 115.13 | 589.9 | 369.7 | 519.2 | 2.1 | 149.5 | 101.2 | 5.5 | 23.5 | 4.49 | 96 | 90 | 89.2 | 89.9 | 24.8 | 39.9 | 40.1 | 95.4 | 35.8 | 197.8 | 0.73648 | 90 | 1.498 | 0.000807 | 84.1 | 0.7365 | 17.006 | 0.0133 | 90.8 | 89.2 | -10.7 | -18.1 | 98.5 | 103
4492 | 1415754 | OnTest | 0 | Test | 62:19:25.200 | 224365.2 | 37:26:00.000 | 37:32:00.100 | 37:26:00.000 | 2014-08-24 03:29 | 1800 | 84.8 | 114.7 | 588.6 | 369.9 | 519.6 | 2.1 | 149.6 | 101.3 | 5.5 | 23.1 | 4.51 | 96 | 90 | 89.3 | 89.9 | 24.9 | 39.9 | 40.1 | 95.4 | 35.6 | 197.8 | 0.73697 | 89.9 | 1.502 | 0.000807 | 84.1 | 0.7378 | 16.789 | 0.0133 | 90.7 | 89.2 | -10.7 | -18.1 | 98.5 | 103
4493 | 1416054 | OnTest | 0 | Test | 62:19:55.200 | 224395.2 | 37:26:30.000 | 37:32:30.100 | 37:26:30.000 | 2014-08-24 03:30 | 1800 | 84.9 | 116.1 | 587.5 | 370.1 | 519.9 | 2.1 | 149.8 | 101.2 | 5.5 | 23.2 | 4.64 | 96 | 90 | 89.2 | 89.9 | 24.9 | 39.9 | 40.1 | 95.4 | 35.7 | 197.9 | 0.73666 | 89.9 | 1.506 | 0.000807 | 84.1 | 0.7375 | 16.841 | 0.0133 | 90.8 | 89.1 | -10.7 | -18.1 | 98.5 | 103.1
4494 | 1416354 | OnTest | 0 | Test | 62:20:25.200 | 224425.2 | 37:27:00.000 | 37:33:00.100 | 37:27:00.000 | 2014-08-24 03:30 | 1800 | 83.7 | 114.74 | 577.2 | 369.7 | 519.3 | 2.1 | 149.7 | 101.2 | 5.5 | 23.4 | 4.67 | 96 | 90 | 89.3 | 89.9 | 25 | 39.9 | 40.1 | 95.4 | 35.5 | 197.9 | 0.73691 | 90 | 1.504 | 0.000806 | 84 | 0.7374 | 16.849 | 0.0133 | 90.8 | 89.2 | -10.7 | -18.1 | 98.5 | 103.1
4495 | 1416654 | OnTest | 0 | Test | 62:20:55.200 | 224455.2 | 37:27:30.000 | 37:33:30.100 | 37:27:30.000 | 2014-08-24 03:31 | 1800 | 82.7 | 114.05 | 570.3 | 369.8 | 519.6 | 2.1 | 149.8 | 101.2 | 5.5 | 23.3 | 4.53 | 96 | 90 | 89.3 | 89.9 | 25 | 40.1 | 40.1 | 95.4 | 35.4 | 197.8 | 0.73617 | 90 | 1.499 | 0.000806 | 84 | 0.7362 | 17.052 | 0.0133 | 90.8 | 89.2 | -10.7 | -18.1 | 98.5 | 103
4496 | 1416954 | OnTest | 0 | Test | 62:21:25.200 | 224485.2 | 37:28:00.000 | 37:34:00.100 | 37:28:00.000 | 2014-08-24 03:31 | 1800 | 82.5 | 113.76 | 576 | 369.5 | 519.1 | 2.1 | 149.6 | 101.1 | 5.5 | 23.4 | 4.46 | 96 | 90 | 89.2 | 89.9 | 25.1 | 40.1 | 40.1 | 95.4 | 35.7 | 197.8 | 0.73636 | 90 | 1.496 | 0.000806 | 84 | 0.7365 | 17.004 | 0.0133 | 90.8 | 89.2 | -10.7 | -18.1 | 98.5 | 102.9
4497 | 1417254 | OnTest | 0 | Test | 62:21:55.200 | 224515.2 | 37:28:30.000 | 37:34:30.100 | 37:28:30.000 | 2014-08-24 03:32 | 1800 | 80.9 | 115.04 | 582 | 369.5 | 519 | 2.1 | 149.6 | 101.3 | 5.5 | 23.2 | 4.43 | 96 | 90 | 89.2 | 89.9 | 25.1 | 40 | 40.2 | 95.4 | 35.5 | 197.8 | 0.7366 | 90 | 1.508 | 0.000807 | 84 | 0.737 | 16.923 | 0.0133 | 90.8 | 89.2 | -10.7 | -18.1 | 98.5 | 102.9
4498 | 1417554 | OnTest | 0 | Test | 62:22:25.200 | 224545.2 | 37:29:00.000 | 37:35:00.100 | 37:29:00.000 | 2014-08-24 03:32 | 1800 | 83.2 | 116.96 | 590.2 | 369.5 | 519.1 | 2.1 | 149.6 | 101.2 | 5.5 | 23.3 | 4.46 | 96 | 90 | 89.3 | 89.9 | 25.1 | 39.9 | 40.2 | 95.4 | 35.5 | 197.8 | 0.73629 | 90 | 1.495 | 0.000806 | 84 | 0.7364 | 17.023 | 0.0133 | 90.8 | 89.2 | -10.7 | -18.2 | 98.5 | 102.9
4499 | 1417854 | OnTest | 0 | Test | 62:22:55.200 | 224575.2 | 37:29:30.000 | 37:35:30.100 | 37:29:30.000 | 2014-08-24 03:33 | 1800 | 82.1 | 116.77 | 591.2 | 369.6 | 519.6 | 2.1 | 149.9 | 101.2 | 5.5 | 23.3 | 4.45 | 96 | 90 | 89.3 | 89.9 | 25.2 | 40 | 40.2 | 95.4 | 35.4 | 197.7 | 0.73709 | 89.9 | 1.503 | 0.000806 | 84 | 0.7382 | 16.735 | 0.0133 | 90.7 | 89.1 | -10.7 | -18.2 | 98.4 | 102.9
4500 | 1418154 | OnTest | 0 | Test | 62:23:25.200 | 224605.2 | 37:30:00.000 | 37:36:00.100 | 37:30:00.000 | 2014-08-24 03:33 | 1800 | 82 | 115.9 | 590.4 | 369.9 | 519.5 | 2.1 | 149.6 | 101.2 | 5.5 | 23.1 | 4.48 | 96 | 90 | 89.3 | 89.9 | 25.2 | 39.9 | 40.2 | 95.4 | 35.7 | 197.7 | 0.73684 | 90 | 1.5 | 0.000806 | 84.1 | 0.7368 | 16.948 | 0.0133 | 90.8 | 89.2 | -10.6 | -18.1 | 98.4 | 102.9
4501 | 1418454 | OnTest | 0 | Test | 62:23:55.200 | 224635.2 | 37:30:30.000 | 37:36:30.100 | 37:30:30.000 | 2014-08-24 03:34 | 1800 | 82.7 | 113.77 | 588.4 | 369.7 | 519.7 | 2.1 | 150 | 101.2 | 5.5 | 23.2 | 4.63 | 96 | 90 | 89.3 | 89.9 | 25.2 | 40 | 40.2 | 95.4 | 36 | 197.7 | 0.73666 | 90 | 1.497 | 0.000807 | 84.1 | 0.7371 | 16.907 | 0.0133 | 90.8 | 89.2 | -10.6 | -18.1 | 98.4 | 103
4502 | 1418754 | OnTest | 0 | Test | 62:24:25.200 | 224665.2 | 37:31:00.000 | 37:37:00.100 | 37:31:00.000 | 2014-08-24 03:34 | 1800 | 83.5 | 115.39 | 577.6 | 369 | 518.7 | 2.1 | 149.6 | 101.2 | 5.5 | 23.3 | 4.57 | 96 | 90 | 89.3 | 89.9 | 25.2 | 40 | 40.1 | 95.4 | 35.8 | 197.7 | 0.73636 | 90 | 1.497 | 0.000805 | 83.9 | 0.7368 | 16.946 | 0.0133 | 90.8 | 89.1 | -10.8 | -18.3 | 98.5 | 103.1
4503 | 1419054 | OnTest | 0 | Test | 62:24:55.200 | 224695.2 | 37:31:30.000 | 37:37:30.100 | 37:31:30.000 | 2014-08-24 03:35 | 1800 | 84.5 | 116.5 | 589.5 | 369.9 | 519.4 | 2.1 | 149.5 | 101.1 | 5.5 | 23.3 | 4.55 | 96 | 90 | 89.2 | 89.9 | 25.1 | 40 | 40.2 | 95.4 | 35.5 | 197.8 | 0.73666 | 90 | 1.505 | 0.000806 | 84 | 0.7369 | 16.939 | 0.0133 | 90.8 | 89.2 | -10.7 | -18.1 | 98.4 | 103
4504 | 1419354 | OnTest | 0 | Test | 62:25:25.200 | 224725.2 | 37:32:00.000 | 37:38:00.100 | 37:32:00.000 | 2014-08-24 03:35 | 1800 | 83 | 115.56 | 585.4 | 369.5 | 519.2 | 2.1 | 149.7 | 101.1 | 5.5 | 23.2 | 4.48 | 96 | 90 | 89.2 | 89.9 | 25 | 40.1 | 40.1 | 95.4 | 35.8 | 197.8 | 0.73636 | 89.9 | 1.5 | 0.000807 | 84.1 | 0.737 | 16.915 | 0.0133 | 90.7 | 89.2 | -10.7 | -18.2 | 98.5 | 103
4505 | 1419654 | OnTest | 0 | Test | 62:25:55.200 | 224755.2 | 37:32:30.000 | 37:38:30.100 | 37:32:30.000 | 2014-08-24 03:36 | 1800 | 83.6 | 114.3 | 587.8 | 369.9 | 519.6 | 2.1 | 149.6 | 101.1 | 5.5 | 23.3 | 4.54 | 96 | 90 | 89.2 | 89.9 | 25 | 40 | 40.2 | 95.4 | 35.5 | 197.7 | 0.73642 | 90 | 1.495 | 0.000807 | 84.1 | 0.736 | 17.086 | 0.0133 | 90.8 | 89.3 | -10.6 | -18.1 | 98.5 | 103
4506 | 1419954 | OnTest | 0 | Test | 62:26:25.200 | 224785.2 | 37:33:00.000 | 37:39:00.100 | 37:33:00.000 | 2014-08-24 03:36 | 1800 | 83.6 | 115.76 | 587.9 | 369.7 | 519.2 | 2.1 | 149.5 | 101.2 | 5.5 | 23.3 | 4.51 | 96 | 90 | 89.2 | 89.9 | 24.9 | 40 | 40.2 | 95.4 | 35.5 | 197.7 | 0.73678 | 90 | 1.503 | 0.000806 | 84 | 0.7372 | 16.891 | 0.0133 | 90.8 | 89.1 | -10.7 | -18.1 | 98.4 | 102.9
4507 | 1420254 | OnTest | 0 | Test | 62:26:55.200 | 224815.2 | 37:33:30.000 | 37:39:30.100 | 37:33:30.000 | 2014-08-24 03:37 | 1800 | 83.2 | 115.54 | 575.2 | 369.7 | 519.2 | 2.1 | 149.5 | 101.1 | 5.5 | 23.4 | 4.62 | 96 | 90 | 89.2 | 89.9 | 24.9 | 40 | 40.2 | 95.4 | 35.6 | 197.7 | 0.73678 | 90 | 1.504 | 0.000806 | 84 | 0.7367 | 16.97 | 0.0133 | 90.8 | 89.2 | -10.7 | -18.2 | 98.4 | 103.1
4508 | 1420554 | OnTest | 0 | Test | 62:27:25.200 | 224845.2 | 37:34:00.000 | 37:40:00.100 | 37:34:00.000 | 2014-08-24 03:37 | 1800 | 85.2 | 116.44 | 589.8 | 369.6 | 519.3 | 2.1 | 149.7 | 101.2 | 5.5 | 23.3 | 4.59 | 96 | 90 | 89.2 | 89.9 | 24.9 | 39.9 | 40.2 | 95.4 | 35.8 | 197.8 | 0.7358 | 90 | 1.502 | 0.000807 | 84.1 | 0.7358 | 17.104 | 0.0133 | 90.8 | 89.2 | -10.6 | -18.1 | 98.5 | 103.1
4509 | 1420854 | OnTest | 0 | Test | 62:27:55.200 | 224875.2 | 37:34:30.000 | 37:40:30.100 | 37:34:30.000 | 2014-08-24 03:38 | 1800 | 83.3 | 115.3 | 583.1 | 369.5 | 519.2 | 2.1 | 149.6 | 101.2 | 5.6 | 23.3 | 4.52 | 96 | 90 | 89.2 | 89.9 | 24.9 | 40 | 40.2 | 95.4 | 35.5 | 197.8 | 0.73648 | 90 | 1.499 | 0.000806 | 84 | 0.7365 | 17 | 0.0133 | 90.8 | 89.2 | -10.7 | -18.2 | 98.5 | 103
4510 | 1421154 | OnTest | 0 | Test | 62:28:25.200 | 224905.2 | 37:35:00.000 | 37:41:00.100 | 37:35:00.000 | 2014-08-24 03:38 | 1800 | 83.9 | 116.12 | 589 | 369.6 | 519.3 | 2.1 | 149.8 | 101.1 | 5.5 | 23.4 | 4.5 | 96 | 90 | 89.2 | 89.9 | 24.9 | 40 | 40.1 | 95.4 | 35.8 | 197.8 | 0.73617 | 90 | 1.502 | 0.000806 | 84 | 0.7366 | 16.982 | 0.0133 | 90.8 | 89.1 | -10.7 | -18.2 | 98.5 | 103
4511 | 1421454 | OnTest | 0 | Test | 62:28:55.200 | 224935.2 | 37:35:30.000 | 37:41:30.100 | 37:35:30.000 | 2014-08-24 03:39 | 1800 | 84.2 | 115.17 | 575.3 | 369.9 | 519.4 | 2.1 | 149.6 | 101.1 | 5.5 | 23.2 | 4.48 | 96 | 90 | 89.2 | 89.9 | 24.9 | 40 | 40.1 | 95.4 | 35.9 | 197.8 | 0.73648 | 89.9 | 1.504 | 0.000807 | 84.1 | 0.7372 | 16.889 | 0.0133 | 90.7 | 89.2 | -10.6 | -18.1 | 98.4 | 102.9
4512 | 1421754 | OnTest | 0 | Test | 62:29:25.200 | 224965.2 | 37:36:00.000 | 37:42:00.100 | 37:36:00.000 | 2014-08-24 03:39 | 1800 | 83 | 114.63 | 569.8 | 369.6 | 519 | 2.1 | 149.3 | 101.3 | 5.6 | 23.1 | 4.5 | 96 | 90 | 89.2 | 89.9 | 24.9 | 40.1 | 40.1 | 95.4 | 35.6 | 197.8 | 0.73654 | 90 | 1.499 | 0.000806 | 84 | 0.7369 | 16.933 | 0.0133 | 90.8 | 89.1 | -10.8 | -18.2 | 98.5 | 103
4513 | 1422054 | OnTest | 0 | Test | 62:29:55.200 | 224995.2 | 37:36:30.000 | 37:42:30.100 | 37:36:30.000 | 2014-08-24 03:40 | 1800 | 83 | 115.66 | 586.9 | 370.1 | 519.7 | 2.1 | 149.6 | 101.1 | 5.5 | 23.1 | 4.53 | 96 | 90 | 89.3 | 89.9 | 24.8 | 40 | 40.1 | 95.4 | 35.4 | 197.9 | 0.73684 | 90 | 1.502 | 0.000807 | 84.1 | 0.7371 | 16.897 | 0.0133 | 90.8 | 89.2 | -10.6 | -18.1 | 98.5 | 103
4514 | 1422354 | OnTest | 0 | Test | 62:30:25.200 | 225025.2 | 37:37:00.000 | 37:43:00.100 | 37:37:00.000 | 2014-08-24 03:40 | 1800 | 84.4 | 116.02 | 586.3 | 369.9 | 519.4 | 2.1 | 149.5 | 101 | 5.5 | 23.2 | 4.62 | 96 | 90 | 89.3 | 89.9 | 24.8 | 40 | 40.1 | 95.4 | 35.5 | 197.9 | 0.73721 | 90 | 1.504 | 0.000806 | 84 | 0.7374 | 16.855 | 0.0133 | 90.8 | 89.2 | -10.7 | -18.1 | 98.4 | 103.1
4515 | 1422654 | OnTest | 0 | Test | 62:30:55.200 | 225055.2 | 37:37:30.000 | 37:43:30.100 | 37:37:30.000 | 2014-08-24 03:41 | 1799 | 84 | 115.5 | 592.3 | 369.6 | 519.3 | 2.1 | 149.7 | 101.2 | 5.5 | 23.3 | 4.53 | 96 | 90 | 89.2 | 89.9 | 24.8 | 40 | 40.1 | 95.4 | 35.8 | 197.9 | 0.73684 | 90 | 1.493 | 0.000807 | 84.1 | 0.7365 | 16.999 | 0.0133 | 90.8 | 89.2 | -10.7 | -18.1 | 98.5 | 103
4516 | 1422954 | OnTest | 0 | Test | 62:31:25.200 | 225085.2 | 37:38:00.000 | 37:44:00.100 | 37:38:00.000 | 2014-08-24 03:41 | 1800 | 84.2 | 115.09 | 583.7 | 369.6 | 519.3 | 2.1 | 149.7 | 101.1 | 5.5 | 23.3 | 4.55 | 96 | 90 | 89.3 | 89.9 | 24.8 | 39.9 | 40.1 | 95.4 | 35.9 | 197.9 | 0.73605 | 89.9 | 1.494 | 0.000806 | 84 | 0.737 | 16.922 | 0.0133 | 90.8 | 89.1 | -10.7 | -18.1 | 98.4 | 103
4517 | 1423254 | OnTest | 0 | Test | 62:31:55.200 | 225115.2 | 37:38:30.000 | 37:44:30.100 | 37:38:30.000 | 2014-08-24 03:42 | 1800 | 82.4 | 116.56 | 586.5 | 369.4 | 519 | 2.1 | 149.5 | 101.3 | 5.5 | 23.3 | 4.47 | 96 | 90 | 89.2 | 89.9 | 24.9 | 40 | 40.1 | 95.4 | 35.8 | 197.9 | 0.73684 | 90 | 1.501 | 0.000806 | 84 | 0.7371 | 16.904 | 0.0133 | 90.8 | 89.1 | -10.8 | -18.2 | 98.5 | 102.9
4518 | 1423554 | OnTest | 0 | Test | 62:32:25.200 | 225145.2 | 37:39:00.000 | 37:45:00.100 | 37:39:00.000 | 2014-08-24 03:42 | 1800 | 83.4 | 116.16 | 588.7 | 369.7 | 519.3 | 2.1 | 149.5 | 101 | 5.5 | 23 | 4.48 | 96 | 90 | 89.3 | 89.9 | 25 | 39.9 | 40.1 | 95.4 | 35.6 | 197.9 | 0.73721 | 90 | 1.498 | 0.000806 | 84 | 0.7376 | 16.833 | 0.0133 | 90.8 | 89.2 | -10.8 | -18.2 | 98.5 | 102.9
4519 | 1423854 | OnTest | 0 | Test | 62:32:55.200 | 225175.2 | 37:39:30.000 | 37:45:30.100 | 37:39:30.000 | 2014-08-24 03:43 | 1800 | 82.8 | 115.12 | 582.5 | 369.7 | 519.5 | 2.1 | 149.8 | 101.3 | 5.5 | 23.3 | 4.52 | 96 | 90 | 89.3 | 89.9 | 25 | 39.9 | 40.1 | 95.4 | 35.6 | 197.9 | 0.73599 | 90 | 1.493 | 0.000806 | 84 | 0.7366 | 16.983 | 0.0133 | 90.8 | 89.1 | -10.7 | -18.2 | 98.4 | 103
4520 | 1424154 | OnTest | 0 | Test | 62:33:25.200 | 225205.2 | 37:40:00.000 | 37:46:00.100 | 37:40:00.000 | 2014-08-24 03:43 | 1800 | 83.6 | 114.23 | 576.7 | 369.8 | 519.4 | 2.1 | 149.6 | 101.1 | 5.5 | 23.2 | 4.53 | 96 | 90 | 89.2 | 89.9 | 25 | 39.9 | 40.1 | 95.4 | 35.9 | 197.9 | 0.73611 | 90 | 1.502 | 0.000806 | 84 | 0.7358 | 17.113 | 0.0133 | 90.8 | 89.2 | -10.8 | -18.2 | 98.4 | 103
4521 | 1424454 | OnTest | 0 | Test | 62:33:55.200 | 225235.2 | 37:40:30.000 | 37:46:30.100 | 37:40:30.000 | 2014-08-24 03:44 | 1800 | 83.6 | 115.56 | 581.5 | 369.7 | 519.4 | 2.1 | 149.8 | 101.2 | 5.5 | 23.3 | 4.5 | 96 | 90 | 89.3 | 89.9 | 25 | 40 | 40.1 | 95.4 | 35.7 | 197.8 | 0.73605 | 90 | 1.503 | 0.000805 | 84 | 0.7357 | 17.122 | 0.0133 | 90.8 | 89.3 | -10.7 | -18.2 | 98.4 | 102.9
4522 | 1424754 | OnTest | 0 | Test | 62:34:25.200 | 225265.2 | 37:41:00.000 | 37:47:00.100 | 37:41:00.000 | 2014-08-24 03:44 | 1800 | 82.4 | 115.57 | 575.9 | 369.4 | 519.1 | 2.1 | 149.6 | 101.1 | 5.5 | 23.2 | 4.51 | 96 | 90 | 89.3 | 89.9 | 25 | 40 | 40.1 | 95.4 | 35.5 | 197.8 | 0.73636 | 90 | 1.497 | 0.000804 | 83.8 | 0.736 | 17.077 | 0.0133 | 90.8 | 89.2 | -10.9 | -18.3 | 98.4 | 102.9
4523 | 1425054 | OnTest | 0 | Test | 62:34:55.200 | 225295.2 | 37:41:30.000 | 37:47:30.100 | 37:41:30.000 | 2014-08-24 03:45 | 1800 | 83.9 | 117.19 | 591.6 | 369.7 | 519.4 | 2.1 | 149.7 | 101.2 | 5.5 | 23.3 | 4.62 | 96 | 90 | 89.3 | 89.9 | 25 | 40 | 40.1 | 95.4 | 35.4 | 197.7 | 0.73691 | 90 | 1.501 | 0.000805 | 83.9 | 0.7369 | 16.932 | 0.0133 | 90.8 | 89.2 | -10.8 | -18.3 | 98.4 | 103
4524 | 1425354 | OnTest | 0 | Test | 62:35:25.200 | 225325.2 | 37:42:00.000 | 37:48:00.100 | 37:42:00.000 | 2014-08-24 03:45 | 1800 | 84 | 115.84 | 591.4 | 369.3 | 518.9 | 2.1 | 149.6 | 101.3 | 5.5 | 23.3 | 4.62 | 96 | 90 | 89.3 | 89.9 | 25.1 | 40 | 40.2 | 95.4 | 35.7 | 197.7 | 0.73636 | 90 | 1.5 | 0.000805 | 83.9 | 0.7364 | 17.019 | 0.0133 | 90.8 | 89.2 | -10.8 | -18.2 | 98.4 | 103.1
4525 | 1425654 | OnTest | 0 | Test | 62:35:55.200 | 225355.2 | 37:42:30.000 | 37:48:30.100 | 37:42:30.000 | 2014-08-24 03:46 | 1800 | 84 | 115.7 | 585.4 | 369.7 | 519.3 | 2.1 | 149.7 | 101 | 5.6 | 23.2 | 4.53 | 96 | 90 | 89.3 | 89.9 | 25.1 | 40 | 40.2 | 95.4 | 35.5 | 197.7 | 0.73666 | 90 | 1.503 | 0.000806 | 84 | 0.7362 | 17.044 | 0.0133 | 90.8 | 89.2 | -10.7 | -18.2 | 98.4 | 103
4526 | 1425954 | OnTest | 0 | Test | 62:36:25.200 | 225385.2 | 37:43:00.000 | 37:49:00.100 | 37:43:00.000 | 2014-08-24 03:46 | 1800 | 84.5 | 115.68 | 581 | 369.3 | 518.9 | 2.1 | 149.6 | 101.1 | 5.6 | 23.1 | 4.45 | 96 | 90.1 | 89.3 | 89.9 | 25.1 | 39.9 | 40.2 | 95.4 | 35.4 | 197.7 | 0.73654 | 90 | 1.504 | 0.000806 | 84 | 0.7367 | 16.962 | 0.0133 | 90.8 | 89.2 | -10.7 | -18.2 | 98.5 | 102.9
4527 | 1426254 | OnTest | 0 | Test | 62:36:55.200 | 225415.2 | 37:43:30.000 | 37:49:30.100 | 37:43:30.000 | 2014-08-24 03:47 | 1800 | 83.2 | 116.34 | 586.8 | 369.8 | 519.5 | 2.1 | 149.8 | 101.3 | 5.6 | 23.2 | 4.48 | 96 | 90 | 89.3 | 89.9 | 25.1 | 39.9 | 40.2 | 95.4 | 35.8 | 197.7 | 0.73672 | 90.1 | 1.499 | 0.000806 | 84 | 0.736 | 17.085 | 0.0133 | 90.8 | 89.3 | -10.7 | -18.2 | 98.4 | 102.9
4528 | 1426554 | OnTest | 0 | Test | 62:37:25.200 | 225445.2 | 37:44:00.000 | 37:50:00.100 | 37:44:00.000 | 2014-08-24 03:47 | 1800 | 83.8 | 116.16 | 589.1 | 369.4 | 519.1 | 2.1 | 149.7 | 101.3 | 5.6 | 23.2 | 4.56 | 96 | 90 | 89.3 | 89.9 | 25.1 | 39.9 | 40.2 | 95.4 | 35.4 | 197.8 | 0.73684 | 90 | 1.502 | 0.000807 | 84.1 | 0.7369 | 16.932 | 0.0133 | 90.8 | 89.2 | -10.7 | -18.1 | 98.5 | 103.1
4529 | 1426854 | OnTest | 0 | Test | 62:37:55.200 | 225475.2 | 37:44:30.000 | 37:50:30.100 | 37:44:30.000 | 2014-08-24 03:48 | 1800 | 85.5 | 114.67 | 582.4 | 369.7 | 519.5 | 2.1 | 149.7 | 101.3 | 5.6 | 23.2 | 4.67 | 96 | 90 | 89.3 | 89.9 | 25.1 | 39.9 | 40.1 | 95.4 | 35.6 | 197.8 | 0.73568 | 89.9 | 1.486 | 0.000806 | 84.1 | 0.7364 | 17.022 | 0.0133 | 90.8 | 89.1 | -10.7 | -18.1 | 98.5 | 103.1
4530 | 1427154 | OnTest | 0 | Test | 62:38:25.200 | 225505.2 | 37:45:00.000 | 37:51:00.100 | 37:45:00.000 | 2014-08-24 03:48 | 1800 | 84.3 | 114.17 | 580 | 369.3 | 519.2 | 2.1 | 149.9 | 101.4 | 5.6 | 23.2 | 4.61 | 96 | 90 | 89.3 | 89.9 | 25.1 | 40 | 40.1 | 95.4 | 35.7 | 197.8 | 0.73666 | 90 | 1.495 | 0.000805 | 83.9 | 0.7369 | 16.942 | 0.0133 | 90.8 | 89.1 | -10.8 | -18.3 | 98.4 | 103.1
4531 | 1427454 | OnTest | 0 | Test | 62:38:55.200 | 225535.2 | 37:45:30.000 | 37:51:30.100 | 37:45:30.000 | 2014-08-24 03:49 | 1800 | 83.1 | 115.56 | 591.4 | 369.7 | 519.5 | 2.1 | 149.8 | 101 | 5.6 | 23.2 | 4.54 | 96 | 90 | 89.2 | 89.9 | 25.1 | 40 | 40.1 | 95.4 | 36 | 197.8 | 0.73697 | 90 | 1.505 | 0.000806 | 84 | 0.7371 | 16.903 | 0.0133 | 90.8 | 89.2 | -10.7 | -18.1 | 98.4 | 103
4532 | 1427754 | OnTest | 0 | Test | 62:39:25.200 | 225565.2 | 37:46:00.000 | 37:52:00.100 | 37:46:00.000 | 2014-08-24 03:49 | 1799 | 83.8 | 115.83 | 590.8 | 369.7 | 519.5 | 2.1 | 149.8 | 101.3 | 5.6 | 23.2 | 4.47 | 96 | 90 | 89.2 | 89.9 | 25.1 | 40 | 40.1 | 95.4 | 35.8 | 197.8 | 0.73636 | 90 | 1.502 | 0.000806 | 84 | 0.7362 | 17.051 | 0.0133 | 90.8 | 89.2 | -10.7 | -18.1 | 98.5 | 102.9
4533 | 1428054 | OnTest | 0 | Test | 62:39:55.200 | 225595.2 | 37:46:30.000 | 37:52:30.100 | 37:46:30.000 | 2014-08-24 03:50 | 1800 | 81.6 | 114.75 | 574.6 | 369.4 | 519.1 | 2.1 | 149.6 | 101.2 | 5.6 | 23.1 | 4.47 | 96 | 90 | 89.2 | 89.9 | 25.1 | 40 | 40.1 | 95.4 | 35.5 | 197.8 | 0.73587 | 90 | 1.482 | 0.000805 | 83.9 | 0.7365 | 17.002 | 0.0133 | 90.8 | 89.1 | -10.8 | -18.3 | 98.4 | 102.9
4534 | 1428354 | OnTest | 0 | Test | 62:40:25.200 | 225625.2 | 37:47:00.000 | 37:53:00.100 | 37:47:00.000 | 2014-08-24 03:50 | 1800 | 82.9 | 116.77 | 589.8 | 369.3 | 519 | 2.1 | 149.7 | 101.2 | 5.6 | 23.3 | 4.52 | 96 | 90 | 89.3 | 89.9 | 25.1 | 40 | 40.1 | 95.4 | 35.7 | 197.8 | 0.73727 | 90 | 1.495 | 0.000803 | 83.8 | 0.7376 | 16.832 | 0.0133 | 90.8 | 89.2 | -10.9 | -18.4 | 98.4 | 102.9
4535 | 1428654 | OnTest | 0 | Test | 62:40:55.200 | 225655.2 | 37:47:30.000 | 37:53:30.100 | 37:47:30.000 | 2014-08-24 03:51 | 1800 | 83.7 | 115.8 | 581.3 | 369.6 | 519.1 | 2.1 | 149.5 | 101.1 | 5.6 | 23.3 | 4.56 | 96 | 90 | 89.2 | 89.9 | 24.8 | 40 | 40.2 | 95.4 | 35.8 | 197.8 | 0.73666 | 90.1 | 1.502 | 0.000806 | 84 | 0.7357 | 17.133 | 0.0133 | 90.9 | 89.3 | -10.8 | -18.2 | 98.5 | 103
4536 | 1428954 | OnTest | 0 | Test | 62:41:25.200 | 225685.2 | 37:48:00.000 | 37:54:00.100 | 37:48:00.000 | 2014-08-24 03:51 | 1800 | 82.4 | 115.57 | 586 | 369.7 | 519.4 | 2.1 | 149.7 | 101.2 | 5.6 | 23.4 | 4.54 | 96 | 90 | 89.3 | 89.9 | 24.7 | 39.9 | 40.2 | 95.4 | 35.6 | 197.9 | 0.73617 | 89.9 | 1.496 | 0.000805 | 83.9 | 0.737 | 16.928 | 0.0133 | 90.8 | 89.1 | -10.8 | -18.3 | 98.5 | 103
4537 | 1429254 | OnTest | 0 | Test | 62:41:55.200 | 225715.2 | 37:48:30.000 | 37:54:30.100 | 37:48:30.000 | 2014-08-24 03:52 | 1800 | 83.8 | 114.5 | 586.2 | 369.7 | 519.3 | 2.1 | 149.7 | 101.1 | 5.6 | 23.3 | 4.62 | 96 | 90 | 89.3 | 89.9 | 24.9 | 39.9 | 40.2 | 95.4 | 35.5 | 197.9 | 0.73691 | 90 | 1.504 | 0.000806 | 84 | 0.7372 | 16.887 | 0.0133 | 90.9 | 89.1 | -10.8 | -18.2 | 98.5 | 103.1
4538 | 1429554 | OnTest | 0 | Test | 62:42:25.200 | 225745.2 | 37:49:00.000 | 37:55:00.100 | 37:49:00.000 | 2014-08-24 03:52 | 1800 | 83.6 | 115.75 | 590.9 | 369.5 | 519.2 | 2.1 | 149.7 | 101.1 | 5.6 | 23.3 | 4.54 | 96 | 90 | 89.3 | 90 | 25 | 40 | 40.1 | 95.4 | 35.6 | 197.9 | 0.73721 | 90 | 1.501 | 0.000807 | 84.1 | 0.7372 | 16.893 | 0.0133 | 90.8 | 89.2 | -10.7 | -18.1 | 98.5 | 103
4539 | 1429854 | OnTest | 0 | Test | 62:42:55.200 | 225775.2 | 37:49:30.000 | 37:55:30.100 | 37:49:30.000 | 2014-08-24 03:53 | 1800 | 82.7 | 114.64 | 586.8 | 369.7 | 519.3 | 2.1 | 149.6 | 101.2 | 5.6 | 23.2 | 4.51 | 96 | 90 | 89.3 | 90 | 25.1 | 40 | 40.1 | 95.4 | 35.6 | 197.9 | 0.73636 | 90.1 | 1.505 | 0.000806 | 84 | 0.7355 | 17.16 | 0.0133 | 90.8 | 89.3 | -10.7 | -18.2 | 98.4 | 102.9
4540 | 1430154 | OnTest | 0 | Test | 62:43:25.200 | 225805.2 | 37:50:00.000 | 37:56:00.100 | 37:50:00.000 | 2014-08-24 03:53 | 1800 | 82.5 | 116.17 | 588.3 | 369.6 | 519.3 | 2 | 149.7 | 101.2 | 5.6 | 23.3 | 4.45 | 96 | 90 | 89.3 | 90 | 25.2 | 40.1 | 40.1 | 95.5 | 35.6 | 197.9 | 0.73703 | 90.1 | 1.503 | 0.000806 | 84 | 0.7362 | 17.049 | 0.0133 | 90.9 | 89.3 | -10.7 | -18.2 | 98.5 | 102.9
4541 | 1430454 | OnTest | 0 | Test | 62:43:55.200 | 225835.2 | 37:50:30.000 | 37:56:30.100 | 37:50:30.000 | 2014-08-24 03:54 | 1800 | 82.9 | 115.25 | 588.2 | 369.5 | 519 | 2.1 | 149.4 | 101.3 | 5.6 | 23.2 | 4.51 | 96 | 90 | 89.3 | 90 | 25.1 | 40.1 | 40.1 | 95.4 | 35.5 | 197.9 | 0.73703 | 90.1 | 1.501 | 0.000806 | 84 | 0.7364 | 17.024 | 0.0133 | 90.8 | 89.3 | -10.7 | -18.2 | 98.4 | 102.9
4542 | 1430754 | OnTest | 0 | Test | 62:44:25.200 | 225865.2 | 37:51:00.000 | 37:57:00.100 | 37:51:00.000 | 2014-08-24 03:54 | 1800 | 83.5 | 115.38 | 588.5 | 369.5 | 519.2 | 2 | 149.7 | 101.2 | 5.6 | 23 | 4.56 | 96 | 90 | 89.3 | 90.1 | 24.8 | 40.1 | 40.1 | 95.5 | 35.6 | 197.9 | 0.73672 | 90.1 | 1.503 | 0.000805 | 84 | 0.7356 | 17.146 | 0.0133 | 90.9 | 89.3 | -10.7 | -18.2 | 98.4 | 103
4543 | 1431054 | OnTest | 0 | Test | 62:44:55.200 | 225895.2 | 37:51:30.000 | 37:57:30.100 | 37:51:30.000 | 2014-08-24 03:55 | 1800 | 83.3 | 115.04 | 583.2 | 369.5 | 519.2 | 2 | 149.7 | 101.3 | 5.6 | 23.3 | 4.56 | 96 | 90 | 89.3 | 90.1 | 24.7 | 40.1 | 40.2 | 95.5 | 35.8 | 197.8 | 0.73617 | 90 | 1.504 | 0.000806 | 84 | 0.7356 | 17.147 | 0.0133 | 90.9 | 89.2 | -10.7 | -18.2 | 98.5 | 103
4544 | 1431354 | OnTest | 0 | Test | 62:45:25.200 | 225925.2 | 37:52:00.000 | 37:58:00.100 | 37:52:00.000 | 2014-08-24 03:55 | 1800 | 83.4 | 115.72 | 579.1 | 369.3 | 518.9 | 2.1 | 149.6 | 101.2 | 5.6 | 23.3 | 4.62 | 96 | 90 | 89.3 | 90.1 | 24.7 | 40.1 | 40.2 | 95.5 | 35.6 | 197.8 | 0.73636 | 90.1 | 1.504 | 0.000805 | 83.9 | 0.7349 | 17.249 | 0.0133 | 90.9 | 89.3 | -10.8 | -18.2 | 98.4 | 103.1
4545 | 1431654 | OnTest | 0 | Test | 62:45:55.200 | 225955.2 | 37:52:30.000 | 37:58:30.100 | 37:52:30.000 | 2014-08-24 03:56 | 1800 | 83.9 | 115.61 | 590.3 | 369.3 | 519 | 2 | 149.7 | 101.3 | 5.6 | 23.1 | 4.55 | 96 | 90 | 89.3 | 90.1 | 24.9 | 40 | 40.1 | 95.5 | 35.8 | 197.7 | 0.73654 | 90.1 | 1.501 | 0.000807 | 84.1 | 0.7357 | 17.133 | 0.0133 | 90.9 | 89.2 | -10.6 | -18.1 | 98.5 | 103
4546 | 1431954 | OnTest | 0 | Test | 62:46:25.200 | 225985.2 | 37:53:00.000 | 37:59:00.100 | 37:53:00.000 | 2014-08-24 03:56 | 1800 | 82.9 | 115.72 | 589.9 | 369.5 | 518.9 | 2.1 | 149.4 | 101.3 | 5.6 | 23 | 4.58 | 96 | 90 | 89.2 | 90.1 | 25 | 40 | 40.1 | 95.6 | 35.9 | 197.7 | 0.73721 | 90.1 | 1.506 | 0.000806 | 84 | 0.7365 | 16.994 | 0.0133 | 90.9 | 89.2 | -10.7 | -18.1 | 98.4 | 103
4547 | 1432254 | OnTest | 0 | Test | 62:46:55.200 | 226015.2 | 37:53:30.000 | 37:59:30.100 | 37:53:30.000 | 2014-08-24 03:57 | 1800 | 81.8 | 114.69 | 584 | 369.5 | 519.3 | 2 | 149.8 | 101 | 5.6 | 23 | 4.46 | 96 | 90 | 89.3 | 90.1 | 25 | 39.9 | 40 | 95.6 | 35.4 | 197.7 | 0.73636 | 90.1 | 1.485 | 0.000807 | 84.1 | 0.7352 | 17.204 | 0.0133 | 90.9 | 89.3 | -10.7 | -18.1 | 98.5 | 102.9
4548 | 1432554 | OnTest | 0 | Test | 62:47:25.200 | 226045.2 | 37:54:00.000 | 38:00:00.100 | 37:54:00.000 | 2014-08-24 03:57 | 1800 | 83.9 | 115.18 | 579 | 369.5 | 519.1 | 2 | 149.6 | 101 | 5.5 | 23.1 | 4.48 | 96 | 90 | 89.3 | 90.1 | 25 | 40 | 40 | 95.5 | 35.5 | 197.7 | 0.73629 | 90 | 1.499 | 0.000805 | 83.9 | 0.7367 | 16.972 | 0.0133 | 90.9 | 89.1 | -10.7 | -18.2 | 98.4 | 102.9
4549 | 1432854 | OnTest | 0 | Test | 62:47:55.200 | 226075.2 | 37:54:30.000 | 38:00:30.100 | 37:54:30.000 | 2014-08-24 03:58 | 1800 | 83.3 | 115.62 | 589.7 | 369.4 | 518.8 | 2.1 | 149.4 | 101.2 | 5.6 | 22.8 | 4.53 | 96 | 90 | 89.2 | 90.1 | 25.1 | 40 | 39.9 | 95.6 | 35.4 | 197.7 | 0.73623 | 90.1 | 1.502 | 0.000805 | 84 | 0.735 | 17.246 | 0.0133 | 90.9 | 89.3 | -10.8 | -18.2 | 98.5 | 103
4550 | 1433154 | OnTest | 0 | Test | 62:48:25.200 | 226105.2 | 37:55:00.000 | 38:01:00.100 | 37:55:00.000 | 2014-08-24 03:58 | 1800 | 83.1 | 115.23 | 589.7 | 369.3 | 518.7 | 2 | 149.4 | 101.1 | 5.6 | 22.9 | 4.51 | 96 | 90 | 89.2 | 90.1 | 25.1 | 40.1 | 39.9 | 95.6 | 35.5 | 197.7 | 0.73642 | 90 | 1.501 | 0.000805 | 83.9 | 0.7359 | 17.102 | 0.0133 | 90.9 | 89.2 | -10.8 | -18.2 | 98.4 | 102.9
4551 | 1433454 | OnTest | 0 | Test | 62:48:55.200 | 226135.2 | 37:55:30.000 | 38:01:30.100 | 37:55:30.000 | 2014-08-24 03:59 | 1800 | 83.5 | 115.21 | 587.2 | 369.3 | 519 | 2 | 149.7 | 101.2 | 5.6 | 23.2 | 4.54 | 96 | 90 | 89.2 | 90.1 | 25.1 | 40 | 39.9 | 95.6 | 35.5 | 197.8 | 0.73678 | 90.1 | 1.502 | 0.000806 | 84 | 0.7356 | 17.142 | 0.0133 | 90.9 | 89.3 | -10.8 | -18.2 | 98.5 | 103
4552 | 1433754 | OnTest | 0 | Test | 62:49:25.200 | 226165.2 | 37:56:00.000 | 38:02:00.100 | 37:56:00.000 | 2014-08-24 03:59 | 1800 | 83.7 | 114.11 | 572.4 | 369.5 | 519.1 | 2 | 149.7 | 101.3 | 5.5 | 23.2 | 4.5 | 96 | 90 | 89.2 | 90.1 | 25.1 | 40.2 | 39.9 | 95.6 | 35.6 | 197.7 | 0.73678 | 90.1 | 1.505 | 0.000806 | 84 | 0.7352 | 17.212 | 0.0133 | 90.9 | 89.3 | -10.8 | -18.2 | 98.5 | 103
4553 | 1434054 | OnTest | 0 | Test | 62:49:55.200 | 226195.2 | 37:56:30.000 | 38:02:30.100 | 37:56:30.000 | 2014-08-24 04:00 | 1800 | 83.8 | 113.94 | 576.8 | 369.2 | 518.8 | 2 | 149.6 | 101.3 | 5.5 | 23.2 | 4.53 | 96 | 90 | 89.2 | 90.1 | 25.2 | 40.1 | 40 | 95.6 | 35.5 | 197.7 | 0.73636 | 90.1 | 1.497 | 0.000805 | 83.9 | 0.7353 | 17.191 | 0.0133 | 90.9 | 89.3 | -10.8 | -18.3 | 98.4 | 103
4554 | 1434354 | OnTest | 0 | Test | 62:50:25.200 | 226225.2 | 37:57:00.000 | 38:03:00.100 | 37:57:00.000 | 2014-08-24 04:00 | 1800 | 83.4 | 116.09 | 589.5 | 369.1 | 518.9 | 2 | 149.7 | 101.1 | 5.5 | 23.2 | 4.5 | 96 | 90 | 89.2 | 90.1 | 25.2 | 40 | 40 | 95.6 | 35.4 | 197.7 | 0.7366 | 90.1 | 1.496 | 0.000806 | 84 | 0.7349 | 17.251 | 0.0133 | 90.9 | 89.4 | -10.7 | -18.2 | 98.5 | 103
4555 | 1434654 | OnTest | 0 | Test | 62:50:55.200 | 226255.2 | 37:57:30.000 | 38:03:30.100 | 37:57:30.000 | 2014-08-24 04:01 | 1800 | 82.8 | 115.68 | 588.3 | 369.1 | 518.8 | 2 | 149.7 | 101.1 | 5.5 | 23.3 | 4.55 | 96 | 90 | 89.3 | 90.1 | 25.2 | 40 | 40 | 95.6 | 35.4 | 197.7 | 0.73574 | 90 | 1.48 | 0.000806 | 84 | 0.7357 | 17.13 | 0.0133 | 90.8 | 89.2 | -10.8 | -18.2 | 98.4 | 103
4556 | 1434954 | OnTest | 0 | Test | 62:51:25.200 | 226285.2 | 37:58:00.000 | 38:04:00.100 | 37:58:00.000 | 2014-08-24 04:01 | 1800 | 83.4 | 115.34 | 583.1 | 369.2 | 518.6 | 2 | 149.5 | 101.3 | 5.5 | 23.3 | 4.53 | 96 | 90 | 89.2 | 90.1 | 25.1 | 40 | 40 | 95.6 | 35.1 | 197.7 | 0.73636 | 90.1 | 1.502 | 0.000806 | 84 | 0.7356 | 17.14 | 0.0133 | 90.9 | 89.2 | -10.7 | -18.2 | 98.5 | 103
4557 | 1435254 | OnTest | 0 | Test | 62:51:55.200 | 226315.2 | 37:58:30.000 | 38:04:30.100 | 37:58:30.000 | 2014-08-24 04:02 | 1800 | 82.7 | 116.87 | 586.7 | 369.3 | 518.6 | 2 | 149.3 | 101.3 | 5.5 | 23.3 | 4.53 | 96 | 90 | 89.2 | 90.1 | 24.9 | 40 | 39.9 | 95.6 | 35.4 | 197.7 | 0.73629 | 90 | 1.501 | 0.000805 | 83.9 | 0.7357 | 17.121 | 0.0133 | 90.9 | 89.2 | -10.8 | -18.2 | 98.4 | 103
4558 | 1435554 | OnTest | 0 | Test | 62:52:25.200 | 226345.2 | 37:59:00.000 | 38:05:00.100 | 37:59:00.000 | 2014-08-24 04:02 | 1800 | 84.4 | 115.87 | 572.2 | 369.6 | 519.1 | 2 | 149.6 | 101 | 5.5 | 23.3 | 4.61 | 96 | 90 | 89.2 | 90.1 | 24.8 | 40.1 | 39.9 | 95.6 | 35.4 | 197.7 | 0.73636 | 90 | 1.495 | 0.000806 | 84 | 0.7363 | 17.032 | 0.0133 | 90.8 | 89.2 | -10.7 | -18.1 | 98.5 | 103.1
4559 | 1435854 | OnTest | 0 | Test | 62:52:55.200 | 226375.2 | 37:59:30.000 | 38:05:30.100 | 37:59:30.000 | 2014-08-24 04:03 | 1800 | 84.2 | 116.93 | 591.6 | 369.4 | 519.1 | 2 | 149.7 | 101.2 | 5.5 | 23.3 | 4.6 | 96 | 90 | 89.2 | 90.1 | 24.7 | 40 | 39.9 | 95.6 | 35.6 | 197.7 | 0.73617 | 90.1 | 1.505 | 0.000806 | 84 | 0.7354 | 17.182 | 0.0133 | 90.9 | 89.3 | -10.7 | -18.2 | 98.4 | 103.1
4560 | 1436154 | OnTest | 0 | Test | 62:53:25.200 | 226405.2 | 38:00:00.000 | 38:06:00.100 | 38:00:00.000 | 2014-08-24 04:03 | 1800 | 84.6 | 114.71 | 581.1 | 369.5 | 519.3 | 2 | 149.8 | 101.1 | 5.5 | 23.3 | 4.49 | 96 | 90 | 89.3 | 90.1 | 24.7 | 40 | 39.9 | 95.5 | 35.3 | 197.6 | 0.7366 | 90 | 1.498 | 0.000805 | 84 | 0.7366 | 16.981 | 0.0133 | 90.8 | 89.2 | -10.7 | -18.2 | 98.4 | 102.9
4561 | 1436454 | OnTest | 0 | Test | 62:53:55.200 | 226435.2 | 38:00:30.000 | 38:06:30.100 | 38:00:30.000 | 2014-08-24 04:04 | 1800 | 83.6 | 115.1 | 590.8 | 369.3 | 518.9 | 2 | 149.6 | 101.2 | 5.5 | 23.4 | 4.45 | 96 | 90 | 89.2 | 90.1 | 24.7 | 40 | 39.9 | 95.5 | 35.5 | 197.6 | 0.73611 | 90.1 | 1.503 | 0.000805 | 83.9 | 0.7353 | 17.186 | 0.0133 | 90.9 | 89.3 | -10.8 | -18.2 | 98.4 | 102.9
4562 | 1436754 | OnTest | 0 | Test | 62:54:25.200 | 226465.2 | 38:01:00.000 | 38:07:00.100 | 38:01:00.000 | 2014-08-24 04:04 | 1800 | 82.9 | 114.99 | 585.4 | 369 | 518.4 | 2 | 149.4 | 101.1 | 5.5 | 23.3 | 4.47 | 96 | 90 | 89.2 | 90.1 | 24.9 | 40 | 40 | 95.5 | 35.4 | 197.6 | 0.73642 | 90 | 1.501 | 0.000805 | 83.9 | 0.7359 | 17.099 | 0.0133 | 90.8 | 89.3 | -10.9 | -18.3 | 98.4 | 102.9
4563 | 1437054 | OnTest | 0 | Test | 62:54:55.200 | 226495.2 | 38:01:30.000 | 38:07:30.100 | 38:01:30.000 | 2014-08-24 04:05 | 1800 | 83 | 116.14 | 589.4 | 369.2 | 518.8 | 2 | 149.6 | 101.2 | 5.5 | 23.3 | 4.49 | 96 | 90 | 89.2 | 90.1 | 25 | 40 | 40 | 95.6 | 35.3 | 197.5 | 0.73678 | 90 | 1.5 | 0.000805 | 83.9 | 0.7364 | 17.009 | 0.0133 | 90.8 | 89.2 | -10.9 | -18.3 | 98.4 | 102.9
4564 | 1437354 | OnTest | 0 | Test | 62:55:25.200 | 226525.2 | 38:02:00.000 | 38:08:00.100 | 38:02:00.000 | 2014-08-24 04:05 | 1800 | 84.5 | 115.31 | 579.7 | 369.7 | 519.2 | 2 | 149.5 | 101.1 | 5.5 | 23.2 | 4.56 | 96 | 90 | 89.2 | 90.1 | 25 | 40 | 40 | 95.6 | 35.3 | 197.6 | 0.73605 | 90 | 1.497 | 0.000806 | 84 | 0.7357 | 17.129 | 0.0133 | 90.9 | 89.2 | -10.7 | -18.1 | 98.4 | 103
4565 | 1437654 | OnTest | 0 | Test | 62:55:55.200 | 226555.2 | 38:02:30.000 | 38:08:30.100 | 38:02:30.000 | 2014-08-24 04:06 | 1800 | 85.1 | 116.06 | 577.9 | 369.4 | 519.1 | 2 | 149.7 | 101.2 | 5.5 | 23 | 4.49 | 96 | 90 | 89.3 | 90.1 | 25.1 | 40 | 40 | 95.6 | 35.5 | 197.6 | 0.73666 | 90 | 1.497 | 0.000806 | 84 | 0.7368 | 16.955 | 0.0133 | 90.9 | 89.1 | -10.8 | -18.2 | 98.5 | 103
4566 | 1437954 | OnTest | 0 | Test | 62:56:25.200 | 226585.2 | 38:03:00.000 | 38:09:00.100 | 38:03:00.000 | 2014-08-24 04:06 | 1800 | 83.8 | 115.44 | 581.2 | 369.4 | 519 | 2 | 149.6 | 101.1 | 5.5 | 23.2 | 4.52 | 96 | 90 | 89.3 | 90.1 | 25.1 | 39.9 | 39.9 | 95.6 | 35.2 | 197.6 | 0.73691 | 90.1 | 1.498 | 0.000805 | 84 | 0.7362 | 17.043 | 0.0133 | 90.8 | 89.3 | -10.8 | -18.2 | 98.5 | 103
4567 | 1438254 | OnTest | 0 | Test | 62:56:55.200 | 226615.2 | 38:03:30.000 | 38:09:30.100 | 38:03:30.000 | 2014-08-24 04:07 | 1800 | 83.5 | 114.75 | 586.9 | 369.2 | 518.7 | 2 | 149.5 | 101.4 | 5.5 | 23.2 | 4.41 | 96 | 90 | 89.2 | 90.1 | 25.1 | 40 | 39.9 | 95.6 | 35.3 | 197.5 | 0.73605 | 90 | 1.501 | 0.000806 | 84 | 0.7355 | 17.157 | 0.0133 | 90.9 | 89.2 | -10.7 | -18.2 | 98.5 | 102.9
4568 | 1438554 | OnTest | 0 | Test | 62:57:25.200 | 226645.2 | 38:04:00.000 | 38:10:00.100 | 38:04:00.000 | 2014-08-24 04:07 | 1800 | 84.2 | 115.65 | 591 | 369.2 | 518.7 | 2 | 149.6 | 101.1 | 5.5 | 23.1 | 4.47 | 96 | 90 | 89.3 | 90.1 | 25.1 | 39.9 | 39.9 | 95.6 | 35.3 | 197.5 | 0.73623 | 90 | 1.506 | 0.000805 | 83.9 | 0.736 | 17.087 | 0.0133 | 90.8 | 89.2 | -10.9 | -18.3 | 98.5 | 102.9
4569 | 1438854 | OnTest | 0 | Test | 62:57:55.200 | 226675.2 | 38:04:30.000 | 38:10:30.100 | 38:04:30.000 | 2014-08-24 04:08 | 1800 | 84.3 | 115.57 | 585.4 | 369.3 | 519.2 | 2 | 149.8 | 101.1 | 5.5 | 23.1 | 4.49 | 96 | 90 | 89.2 | 90.1 | 25.1 | 40 | 39.9 | 95.5 | 35.3 | 197.4 | 0.73697 | 90 | 1.501 | 0.000806 | 84 | 0.7365 | 16.992 | 0.0133 | 90.8 | 89.3 | -10.7 | -18.2 | 98.5 | 103
4570 | 1439154 | OnTest | 0 | Test | 62:58:25.200 | 226705.2 | 38:05:00.000 | 38:11:00.100 | 38:05:00.000 | 2014-08-24 04:08 | 1801 | 86 | 116.01 | 590.6 | 369.3 | 519.1 | 2 | 149.8 | 101.2 | 5.6 | 23.1 | 4.51 | 96 | 90 | 89.2 | 90.1 | 25.2 | 40 | 39.9 | 95.6 | 35.3 | 197.4 | 0.73666 | 90 | 1.49 | 0.000807 | 84.1 | 0.7366 | 16.977 | 0.0133 | 90.8 | 89.3 | -10.7 | -18.1 | 98.5 | 103
4571 | 1439454 | OnTest | 0 | Test | 62:58:55.200 | 226735.2 | 38:05:30.000 | 38:11:30.100 | 38:05:30.000 | 2014-08-24 04:09 | 1800 | 86.1 | 115.75 | 590.9 | 369.3 | 518.8 | 2 | 149.5 | 101.1 | 5.6 | 23.2 | 4.61 | 96 | 90 | 89.2 | 90.1 | 25.2 | 40 | 40 | 95.5 | 35.3 | 197.5 | 0.73654 | 90.1 | 1.499 | 0.000805 | 83.9 | 0.7358 | 17.105 | 0.0133 | 90.8 | 89.3 | -10.8 | -18.2 | 98.4 | 103
4572 | 1439754 | OnTest | 0 | Test | 62:59:25.200 | 226765.2 | 38:06:00.000 | 38:12:00.100 | 38:06:00.000 | 2014-08-24 04:09 | 1800 | 86.1 | 113.43 | 570.8 | 369.6 | 519.2 | 2 | 149.6 | 101.3 | 5.6 | 23.2 | 4.56 | 96 | 90 | 89.2 | 90.1 | 25.2 | 40 | 40 | 95.6 | 35.3 | 197.5 | 0.73574 | 89.9 | 1.493 | 0.000806 | 84 | 0.7366 | 16.977 | 0.0133 | 90.8 | 89.1 | -10.7 | -18.2 | 98.4 | 103
4573 | 1440054 | OnTest | 0 | Test | 62:59:55.200 | 226795.2 | 38:06:30.000 | 38:12:30.100 | 38:06:30.000 | 2014-08-24 04:10 | 1800 | 85.2 | 114.85 | 587.1 | 369.6 | 519 | 2 | 149.4 | 101.1 | 5.5 | 23.2 | 4.52 | 96 | 90 | 89.2 | 90.1 | 25.2 | 39.9 | 40 | 95.5 | 35.4 | 197.5 | 0.73623 | 90.1 | 1.504 | 0.000806 | 84.1 | 0.7352 | 17.205 | 0.0133 | 90.9 | 89.3 | -10.7 | -18.1 | 98.4 | 103
4574 | 1440354 | OnTest | 0 | Test | 63:00:25.200 | 226825.2 | 38:07:00.000 | 38:13:00.100 | 38:07:00.000 | 2014-08-24 04:10 | 1800 | 84.9 | 115.89 | 582.4 | 369.5 | 519.3 | 2 | 149.8 | 101.3 | 5.6 | 23.2 | 4.45 | 96 | 90 | 89.2 | 90.1 | 25 | 39.9 | 40 | 95.6 | 35.5 | 197.5 | 0.7366 | 90.1 | 1.503 | 0.000805 | 84 | 0.7353 | 17.184 | 0.0133 | 90.9 | 89.3 | -10.7 | -18.2 | 98.4 | 102.9
4575 | 1440654 | OnTest | 0 | Test | 63:00:55.200 | 226855.2 | 38:07:30.000 | 38:13:30.100 | 38:07:30.000 | 2014-08-24 04:11 | 1800 | 85.5 | 115.05 | 576 | 369.4 | 519.1 | 2 | 149.7 | 101.3 | 5.5 | 23.2 | 4.52 | 96 | 90 | 89.3 | 90.1 | 24.7 | 40 | 39.9 | 95.5 | 35.4 | 197.5 | 0.73642 | 90 | 1.476 | 0.000806 | 84 | 0.7365 | 17.007 | 0.0133 | 90.8 | 89.2 | -10.7 | -18.1 | 98.4 | 103
4576 | 1440954 | OnTest | 0 | Test | 63:01:25.200 | 226885.2 | 38:08:00.000 | 38:14:00.100 | 38:08:00.000 | 2014-08-24 04:11 | 1800 | 84.4 | 115.11 | 568.2 | 369.1 | 518.8 | 2 | 149.7 | 101.1 | 5.6 | 23.2 | 4.51 | 96 | 90 | 89.2 | 90.1 | 24.6 | 40 | 39.9 | 95.5 | 35.3 | 197.5 | 0.7366 | 90.1 | 1.5 | 0.000805 | 83.9 | 0.7355 | 17.162 | 0.0133 | 90.8 | 89.3 | -10.8 | -18.2 | 98.4 | 102.9
4577 | 1441254 | OnTest | 0 | Test | 63:01:55.200 | 226915.2 | 38:08:30.000 | 38:14:30.100 | 38:08:30.000 | 2014-08-24 04:12 | 1800 | 84.7 | 114.3 | 574.1 | 369.3 | 518.9 | 2 | 149.6 | 101 | 5.6 | 23.2 | 4.54 | 96 | 90 | 89.2 | 90.1 | 24.7 | 40.1 | 39.9 | 95.5 | 35.6 | 197.5 | 0.7366 | 90 | 1.497 | 0.000806 | 84 | 0.7369 | 16.942 | 0.0133 | 90.8 | 89.2 | -10.7 | -18.2 | 98.5 | 103
4578 | 1441554 | OnTest | 0 | Test | 63:02:25.200 | 226945.2 | 38:09:00.000 | 38:15:00.100 | 38:09:00.000 | 2014-08-24 04:12 | 1800 | 84.8 | 116.25 | 592.1 | 369.5 | 519.1 | 2 | 149.6 | 101.1 | 5.6 | 23.2 | 4.57 | 95.9 | 90 | 89.2 | 90.1 | 24.9 | 40 | 39.9 | 95.5 | 35.6 | 197.5 | 0.7366 | 90 | 1.499 | 0.000806 | 84 | 0.7363 | 17.028 | 0.0133 | 90.8 | 89.2 | -10.7 | -18.2 | 98.5 | 103
4579 | 1441854 | OnTest | 0 | Test | 63:02:55.200 | 226975.2 | 38:09:30.000 | 38:15:30.100 | 38:09:30.000 | 2014-08-24 04:13 | 1800 | 85.1 | 116.89 | 587.9 | 369.7 | 519.4 | 2 | 149.7 | 101.2 | 5.6 | 23.1 | 4.61 | 95.9 | 90 | 89.2 | 90.1 | 25 | 40 | 39.9 | 95.5 | 35.6 | 197.5 | 0.73672 | 90 | 1.489 | 0.000807 | 84.1 | 0.7369 | 16.929 | 0.0133 | 90.8 | 89.2 | -10.6 | -18.1 | 98.5 | 103.1
4580 | 1442154 | OnTest | 0 | Test | 63:03:25.200 | 227005.2 | 38:10:00.000 | 38:16:00.100 | 38:10:00.000 | 2014-08-24 04:13 | 1799 | 84.6 | 115.93 | 583.6 | 369.3 | 518.8 | 2 | 149.5 | 101.3 | 5.5 | 22.9 | 4.59 | 96 | 90 | 89.2 | 90.1 | 25 | 40 | 39.9 | 95.5 | 35.7 | 197.6 | 0.73642 | 90 | 1.498 | 0.000805 | 83.9 | 0.7362 | 17.048 | 0.0133 | 90.8 | 89.2 | -10.8 | -18.2 | 98.4 | 103
4581 | 1442454 | OnTest | 0 | Test | 63:03:55.200 | 227035.2 | 38:10:30.000 | 38:16:30.100 | 38:10:30.000 | 2014-08-24 04:14 | 1800 | 85.5 | 115.09 | 576.3 | 369.5 | 519 | 2 | 149.5 | 101.1 | 5.5 | 23.2 | 4.56 | 96 | 90 | 89.2 | 90.1 | 25.1 | 40 | 39.9 | 95.5 | 35.4 | 197.6 | 0.73623 | 90 | 1.499 | 0.000806 | 84.1 | 0.7363 | 17.029 | 0.0133 | 90.8 | 89.2 | -10.6 | -18.1 | 98.4 | 103
4582 | 1442754 | OnTest | 0 | Test | 63:04:25.200 | 227065.2 | 38:11:00.000 | 38:17:00.100 | 38:11:00.000 | 2014-08-24 04:14 | 1800 | 83.7 | 114.55 | 572.9 | 369.5 | 519.1 | 2 | 149.6 | 101.1 | 5.6 | 23.3 | 4.53 | 96 | 90 | 89.2 | 90.1 | 25.1 | 40 | 39.9 | 95.5 | 35.4 | 197.6 | 0.7366 | 90 | 1.502 | 0.000806 | 84 | 0.7363 | 17.038 | 0.0133 | 90.8 | 89.3 | -10.8 | -18.2 | 98.5 | 103
4583 | 1443054 | OnTest | 0 | Test | 63:04:55.200 | 227095.2 | 38:11:30.000 | 38:17:30.100 | 38:11:30.000 | 2014-08-24 04:15 | 1800 | 84 | 115.04 | 579.5 | 369.4 | 519 | 2 | 149.6 | 101.1 | 5.6 | 23.2 | 4.59 | 95.9 | 90 | 89.2 | 90.1 | 25.1 | 40 | 39.9 | 95.5 | 35.2 | 197.6 | 0.73623 | 90 | 1.496 | 0.000806 | 84.1 | 0.7366 | 16.985 | 0.0133 | 90.8 | 89.1 | -10.7 | -18.2 | 98.5 | 103.1
4584 | 1443354 | OnTest | 0 | Test | 63:05:25.200 | 227125.2 | 38:12:00.000 | 38:18:00.100 | 38:12:00.000 | 2014-08-24 04:15 | 1799 | 78.6 | 115.35 | 585.6 | 369 | 518.6 | 2 | 149.5 | 101.1 | 5.6 | 23.2 | 4.56 | 95.9 | 90 | 89.2 | 90 | 25.1 | 40 | 39.9 | 95.5 | 35.4 | 197.6 | 0.73623 | 89.9 | 1.493 | 0.000805 | 83.9 | 0.7371 | 16.909 | 0.0133 | 90.8 | 89.1 | -10.8 | -18.3 | 98.4 | 103
4585 | 1443654 | OnTest | 0 | Test | 63:05:55.200 | 227155.2 | 38:12:30.000 | 38:18:30.100 | 38:12:30.000 | 2014-08-24 04:16 | 1800 | 78.9 | 115.06 | 581.8 | 369.2 | 518.9 | 2 | 149.7 | 101 | 5.6 | 23.2 | 4.51 | 95.9 | 90 | 89.3 | 90 | 25.2 | 40 | 39.9 | 95.5 | 35.2 | 197.6 | 0.73684 | 90 | 1.505 | 0.000805 | 83.9 | 0.7367 | 16.961 | 0.0133 | 90.8 | 89.2 | -10.8 | -18.3 | 98.4 | 102.9
4586 | 1443954 | OnTest | 0 | Test | 63:06:25.200 | 227185.2 | 38:13:00.000 | 38:19:00.100 | 38:13:00.000 | 2014-08-24 04:16 | 1800 | 78.8 | 114.91 | 576.2 | 369.3 | 518.7 | 2 | 149.5 | 101.3 | 5.6 | 23.2 | 4.45 | 96 | 90 | 89.2 | 90.1 | 25.2 | 40 | 39.9 | 95.5 | 35.2 | 197.6 | 0.73587 | 90 | 1.502 | 0.000806 | 84 | 0.7356 | 17.145 | 0.0133 | 90.8 | 89.2 | -10.7 | -18.2 | 98.5 | 102.9
4587 | 1444254 | OnTest | 0 | Test | 63:06:55.200 | 227215.2 | 38:13:30.000 | 38:19:30.100 | 38:13:30.000 | 2014-08-24 04:17 | 1800 | 76.9 | 116.49 | 593.1 | 369.4 | 519 | 2 | 149.6 | 101.2 | 5.6 | 23.1 | 4.56 | 96 | 90 | 89.3 | 90.1 | 25.2 | 40 | 39.9 | 95.5 | 35.1 | 197.6 | 0.73599 | 90 | 1.501 | 0.000805 | 84 | 0.7354 | 17.18 | 0.0133 | 90.8 | 89.3 | -10.7 | -18.2 | 98.4 | 103
4588 | 1444554 | OnTest | 0 | Test | 63:07:25.200 | 227245.2 | 38:14:00.000 | 38:20:00.100 | 38:14:00.000 | 2014-08-24 04:17 | 1800 | 77.2 | 115.47 | 590.5 | 369.4 | 519.1 | 2 | 149.8 | 101.1 | 5.6 | 23.1 | 4.55 | 95.9 | 90 | 89.3 | 90.1 | 25.2 | 40 | 39.9 | 95.5 | 35.2 | 197.6 | 0.73709 | 90 | 1.504 | 0.000806 | 83.9 | 0.7369 | 16.941 | 0.0133 | 90.8 | 89.2 | -10.7 | -18.2 | 98.4 | 103
4589 | 1444854 | OnTest | 0 | Test | 63:07:55.200 | 227275.2 | 38:14:30.000 | 38:20:30.100 | 38:14:30.000 | 2014-08-24 04:18 | 1800 | 77.7 | 115.37 | 583.5 | 369.9 | 519.5 | 2 | 149.6 | 101.3 | 5.6 | 23.2 | 4.62 | 96 | 90 | 89.3 | 90.1 | 25 | 40 | 39.9 | 95.5 | 35.2 | 197.5 | 0.73599 | 90 | 1.495 | 0.000807 | 84.1 | 0.7355 | 17.158 | 0.0133 | 90.8 | 89.2 | -10.6 | -18 | 98.4 | 103.1
4590 | 1445154 | OnTest | 0 | Test | 63:08:25.200 | 227305.2 | 38:15:00.000 | 38:21:00.100 | 38:15:00.000 | 2014-08-24 04:18 | 1800 | 78.7 | 114.83 | 570.3 | 369.4 | 518.8 | 2 | 149.5 | 101.1 | 5.6 | 23.1 | 4.61 | 96 | 90 | 89.3 | 90.1 | 24.7 | 40.1 | 39.9 | 95.5 | 35.4 | 197.5 | 0.73629 | 90.1 | 1.502 | 0.000806 | 84 | 0.7355 | 17.163 | 0.0133 | 90.8 | 89.3 | -10.7 | -18.1 | 98.4 | 103
4591 | 1445454 | OnTest | 0 | Test | 63:08:55.200 | 227335.2 | 38:15:30.000 | 38:21:30.100 | 38:15:30.000 | 2014-08-24 04:19 | 1800 | 81.4 | 115.31 | 578.8 | 368.9 | 518.5 | 2 | 149.6 | 101 | 5.6 | 23.3 | 4.61 | 96.1 | 90 | 89.3 | 90.1 | 24.7 | 40 | 39.9 | 95.6 | 35.1 | 197.5 | 0.73715 | 90 | 1.506 | 0.000806 | 84 | 0.7368 | 16.96 | 0.0133 | 90.8 | 89.2 | -10.8 | -18.2 | 98.4 | 103
4592 | 1445754 | OnTest | 0 | Test | 63:09:25.200 | 227365.2 | 38:16:00.000 | 38:22:00.100 | 38:16:00.000 | 2014-08-24 04:19 | 1800 | 83.7 | 116.27 | 589 | 369.3 | 518.8 | 2 | 149.5 | 101.2 | 5.6 | 23.4 | 4.53 | 96.1 | 90 | 89.3 | 90.1 | 24.9 | 39.9 | 39.9 | 95.6 | 35.2 | 197.4 | 0.73605 | 90 | 1.5 | 0.000805 | 83.9 | 0.7359 | 17.103 | 0.0133 | 90.8 | 89.2 | -10.8 | -18.2 | 98.4 | 103
4593 | 1446054 | OnTest | 0 | Test | 63:09:55.200 | 227395.2 | 38:16:30.000 | 38:22:30.100 | 38:16:30.000 | 2014-08-24 04:20 | 1800 | 82.9 | 115.72 | 586.4 | 369.2 | 518.9 | 2 | 149.7 | 101.3 | 5.6 | 23.4 | 4.51 | 96.1 | 90 | 89.2 | 90.1 | 25 | 39.9 | 39.9 | 95.5 | 35.1 | 197.3 | 0.73623 | 90 | 1.499 | 0.000805 | 84 | 0.7356 | 17.138 | 0.0133 | 90.8 | 89.3 | -10.7 | -18.2 | 98.4 | 102.9
4594 | 1446354 | OnTest | 0 | Test | 63:10:25.200 | 227425.2 | 38:17:00.000 | 38:23:00.100 | 38:17:00.000 | 2014-08-24 04:20 | 1800 | 84 | 113.84 | 573.8 | 369.4 | 519.1 | 2 | 149.7 | 101.3 | 5.6 | 23.3 | 4.52 | 96.1 | 90 | 89.2 | 90.1 | 25.2 | 39.9 | 39.9 | 95.6 | 35.2 | 197.3 | 0.73666 | 90 | 1.499 | 0.000806 | 84 | 0.7372 | 16.895 | 0.0133 | 90.7 | 89.2 | -10.7 | -18.2 | 98.5 | 103
4595 | 1446654 | OnTest | 0 | Test | 63:10:55.200 | 227455.2 | 38:17:30.000 | 38:23:30.100 | 38:17:30.000 | 2014-08-24 04:21 | 1800 | 83.2 | 115.49 | 577.1 | 369.2 | 518.8 | 2 | 149.6 | 101 | 5.6 | 23.1 | 4.48 | 96.1 | 90 | 89.2 | 90.1 | 25.3 | 40 | 39.9 | 95.6 | 35.6 | 197.3 | 0.73629 | 90 | 1.502 | 0.000805 | 83.9 | 0.7359 | 17.099 | 0.0133 | 90.8 | 89.2 | -10.8 | -18.3 | 98.4 | 102.9
4596 | 1446954 | OnTest | 0 | Test | 63:11:25.200 | 227485.2 | 38:18:00.000 | 38:24:00.100 | 38:18:00.000 | 2014-08-24 04:21 | 1800 | 82.7 | 116.88 | 582.9 | 369.2 | 519 | 2 | 149.8 | 101.3 | 5.6 | 23.2 | 4.51 | 96.1 | 90 | 89.3 | 90.1 | 25 | 40 | 39.9 | 95.6 | 35.6 | 197.3 | 0.73654 | 90 | 1.498 | 0.000804 | 83.8 | 0.7362 | 17.041 | 0.0133 | 90.8 | 89.2 | -10.8 | -18.3 | 98.4 | 102.9
4597 | 1447254 | OnTest | 0 | Test | 63:11:55.200 | 227515.2 | 38:18:30.000 | 38:24:30.100 | 38:18:30.000 | 2014-08-24 04:22 | 1800 | 82 | 116.08 | 569.1 | 369.6 | 519.2 | 2 | 149.6 | 101.1 | 5.6 | 23.5 | 4.52 | 96.1 | 90 | 89.3 | 90.1 | 24.7 | 40.1 | 39.9 | 95.6 | 35.6 | 197.3 | 0.73605 | 90 | 1.5 | 0.000806 | 84 | 0.736 | 17.075 | 0.0133 | 90.8 | 89.2 | -10.7 | -18.1 | 98.4 | 102.9
4598 | 1447554 | OnTest | 0 | Test | 63:12:25.200 | 227545.2 | 38:19:00.000 | 38:25:00.100 | 38:19:00.000 | 2014-08-24 04:22 | 1800 | 82.5 | 115.2 | 584.3 | 369 | 518.5 | 2 | 149.4 | 101.2 | 5.5 | 23.4 | 4.51 | 96.1 | 90 | 89.2 | 90.1 | 24.8 | 40 | 39.9 | 95.6 | 35.4 | 197.3 | 0.73648 | 90 | 1.5 | 0.000806 | 84 | 0.7361 | 17.07 | 0.0133 | 90.8 | 89.3 | -10.7 | -18.2 | 98.4 | 103
4599 | 1447854 | OnTest | 0 | Test | 63:12:55.200 | 227575.2 | 38:19:30.000 | 38:25:30.100 | 38:19:30.000 | 2014-08-24 04:23 | 1800 | 82.4 | 115.14 | 588.2 | 369.3 | 519 | 2 | 149.7 | 101.1 | 5.5 | 23.4 | 4.5 | 96.1 | 90 | 89.2 | 90.1 | 24.9 | 40 | 39.9 | 95.6 | 35.1 | 197.2 | 0.73691 | 90 | 1.498 | 0.000805 | 83.9 | 0.7372 | 16.884 | 0.0133 | 90.7 | 89.2 | -10.8 | -18.2 | 98.5 | 103
4600 | 1448154 | OnTest | 0 | Test | 63:13:25.200 | 227605.2 | 38:20:00.000 | 38:26:00.100 | 38:20:00.000 | 2014-08-24 04:23 | 1800 | 83.1 | 115.65 | 578.7 | 369.1 | 518.7 | 2 | 149.6 | 101.2 | 5.5 | 23.3 | 4.49 | 96.1 | 90 | 89.2 | 90.1 | 25.1 | 40 | 39.9 | 95.5 | 35 | 197.3 | 0.73703 | 90 | 1.498 | 0.000805 | 83.9 | 0.7365 | 17.005 | 0.0133 | 90.8 | 89.3 | -10.8 | -18.2 | 98.4 | 102.9
4601 | 1448454 | OnTest | 0 | Test | 63:13:55.200 | 227635.2 | 38:20:30.000 | 38:26:30.100 | 38:20:30.000 | 2014-08-24 04:24 | 1800 | 83.3 | 116.39 | 586.6 | 369.2 | 518.7 | 2 | 149.6 | 101.1 | 5.6 | 23.3 | 4.48 | 96.1 | 90 | 89.2 | 90.1 | 25.2 | 39.9 | 40 | 95.5 | 35.2 | 197.3 | 0.73654 | 90 | 1.504 | 0.000806 | 84 | 0.7367 | 16.962 | 0.0133 | 90.8 | 89.2 | -10.8 | -18.2 | 98.5 | 103
4602 | 1448754 | OnTest | 0 | Test | 63:14:25.200 | 227665.2 | 38:21:00.000 | 38:27:00.100 | 38:21:00.000 | 2014-08-24 04:24 | 1800 | 83.3 | 115.71 | 590.7 | 369.6 | 519.4 | 2 | 149.8 | 101.1 | 5.5 | 23.4 | 4.5 | 96.1 | 90 | 89.2 | 90.1 | 25.2 | 40 | 40 | 95.5 | 35.3 | 197.3 | 0.73648 | 90 | 1.505 | 0.000806 | 84 | 0.7362 | 17.051 | 0.0133 | 90.9 | 89.2 | -10.7 | -18.2 | 98.5 | 103
4603 | 1449054 | OnTest | 0 | Test | 63:14:55.200 | 227695.2 | 38:21:30.000 | 38:27:30.100 | 38:21:30.000 | 2014-08-24 04:25 | 1800 | 83.5 | 114.09 | 573.6 | 369.3 | 518.8 | 2 | 149.5 | 101.2 | 5.5 | 23.1 | 4.46 | 96.1 | 90 | 89.2 | 90.1 | 25.2 | 40 | 39.9 | 95.5 | 36.2 | 197.3 | 0.73684 | 90 | 1.505 | 0.000805 | 84 | 0.7362 | 17.05 | 0.0133 | 90.8 | 89.3 | -10.7 | -18.2 | 98.4 | 102.9
4604 | 1449354 | OnTest | 0 | Test | 63:15:25.200 | 227725.2 | 38:22:00.000 | 38:28:00.100 | 38:22:00.000 | 2014-08-24 04:25 | 1801 | 83.7 | 114.75 | 589.4 | 369.3 | 518.9 | 2 | 149.6 | 101.1 | 5.5 | 23.1 | 4.5 | 96.1 | 90 | 89.3 | 90.1 | 24.8 | 40 | 39.9 | 95.5 | 35.8 | 197.4 | 0.73617 | 90 | 1.505 | 0.000805 | 83.9 | 0.7362 | 17.046 | 0.0133 | 90.8 | 89.2 | -10.7 | -18.2 | 98.3 | 102.8
4605 | 1449654 | OnTest | 0 | Test | 63:15:55.200 | 227755.2 | 38:22:30.000 | 38:28:30.100 | 38:22:30.000 | 2014-08-24 04:26 | 1800 | 82.9 | 115.03 | 578.8 | 369.6 | 518.9 | 2 | 149.3 | 101.2 | 5.5 | 23.4 | 4.49 | 96.1 | 90 | 89.2 | 90.1 | 24.7 | 40.1 | 39.8 | 95.5 | 35.7 | 197.4 | 0.73691 | 90 | 1.506 | 0.000807 | 84.1 | 0.7367 | 16.97 | 0.0133 | 90.8 | 89.2 | -10.7 | -18.1 | 98.5 | 103
4606 | 1449954 | OnTest | 0 | Test | 63:16:25.200 | 227785.2 | 38:23:00.000 | 38:29:00.100 | 38:23:00.000 | 2014-08-24 04:26 | 1800 | 82.6 | 114.8 | 589.3 | 369.2 | 519 | 2 | 149.7 | 101.1 | 5.5 | 23.3 | 4.5 | 96.1 | 90 | 89.2 | 90.1 | 24.8 | 40.1 | 39.9 | 95.5 | 35.4 | 197.4 | 0.73642 | 90 | 1.499 | 0.000806 | 84 | 0.7371 | 16.911 | 0.0133 | 90.8 | 89.1 | -10.7 | -18.2 | 98.4 | 102.9
4607 | 1450254 | OnTest | 0 | Test | 63:16:55.200 | 227815.2 | 38:23:30.000 | 38:29:30.100 | 38:23:30.000 | 2014-08-24 04:27 | 1800 | 83.7 | 115.35 | 588.2 | 369.3 | 519 | 2 | 149.7 | 101.1 | 5.5 | 23.3 | 4.45 | 96.1 | 90 | 89.2 | 90 | 25 | 40 | 39.9 | 95.5 | 35.5 | 197.4 | 0.7366 | 90 | 1.5 | 0.000806 | 84.1 | 0.7369 | 16.93 | 0.0133 | 90.8 | 89.2 | -10.7 | -18.2 | 98.5 | 102.9
4608 | 1450554 | OnTest | 0 | Test | 63:17:25.200 | 227845.2 | 38:24:00.000 | 38:30:00.100 | 38:24:00.000 | 2014-08-24 04:27 | 1800 | 84.2 | 116.1 | 581.4 | 369.3 | 518.8 | 2 | 149.5 | 101.2 | 5.5 | 23.2 | 4.48 | 96 | 90 | 89.3 | 90 | 25.1 | 40 | 39.9 | 95.5 | 35.3 | 197.4 | 0.73642 | 90 | 1.503 | 0.000806 | 84 | 0.7365 | 17.007 | 0.0133 | 90.8 | 89.2 | -10.7 | -18.2 | 98.5 | 102.9
4609 | 1450854 | OnTest | 0 | Test | 63:17:55.200 | 227875.2 | 38:24:30.000 | 38:30:30.100 | 38:24:30.000 | 2014-08-24 04:28 | 1800 | 84.4 | 115.41 | 576.1 | 369.4 | 518.9 | 2 | 149.5 | 101.4 | 5.5 | 23.3 | 4.5 | 96 | 90 | 89.2 | 90 | 25.2 | 40.1 | 39.9 | 95.5 | 35.9 | 197.4 | 0.73574 | 89.9 | 1.505 | 0.000806 | 84 | 0.7367 | 16.974 | 0.0133 | 90.7 | 89.1 | -10.7 | -18.1 | 98.4 | 102.9
4610 | 1451154 | OnTest | 0 | Test | 63:18:25.200 | 227905.2 | 38:25:00.000 | 38:31:00.100 | 38:25:00.000 | 2014-08-24 04:28 | 1800 | 84 | 116.14 | 586.9 | 369.2 | 518.5 | 2 | 149.3 | 101.3 | 5.5 | 23.1 | 4.49 | 96 | 90 | 89.2 | 90 | 25.2 | 39.9 | 39.9 | 95.5 | 36 | 197.4 | 0.73648 | 89.9 | 1.503 | 0.000805 | 83.9 | 0.7374 | 16.851 | 0.0133 | 90.7 | 89.1 | -10.8 | -18.2 | 98.4 | 102.9
4611 | 1451454 | OnTest | 0 | Test | 63:18:55.200 | 227935.2 | 38:25:30.000 | 38:31:30.100 | 38:25:30.000 | 2014-08-24 04:29 | 1800 | 83.6 | 116.19 | 584.1 | 369.5 | 519 | 2 | 149.5 | 101.1 | 5.5 | 23.4 | 4.46 | 96 | 90 | 89.2 | 90 | 25 | 39.9 | 39.9 | 95.5 | 35.4 | 197.4 | 0.73691 | 89.9 | 1.5 | 0.000806 | 84 | 0.738 | 16.754 | 0.0133 | 90.8 | 89.1 | -10.7 | -18.2 | 98.5 | 102.9
4612 | 1451754 | OnTest | 0 | Test | 63:19:25.200 | 227965.2 | 38:26:00.000 | 38:32:00.100 | 38:26:00.000 | 2014-08-24 04:29 | 1800 | 84.2 | 114.98 | 585.9 | 369.2 | 518.8 | 2 | 149.5 | 101.2 | 5.5 | 23.4 | 4.47 | 96 | 90 | 89.2 | 90 | 24.9 | 39.9 | 39.9 | 95.4 | 35.9 | 197.3 | 0.73636 | 89.9 | 1.496 | 0.000806 | 84 | 0.7372 | 16.892 | 0.0133 | 90.7 | 89.2 | -10.8 | -18.2 | 98.5 | 102.9
4613 | 1452054 | OnTest | 0 | Test | 63:19:55.200 | 227995.2 | 38:26:30.000 | 38:32:30.100 | 38:26:30.000 | 2014-08-24 04:30 | 1800 | 84.6 | 115.76 | 591 | 369.3 | 518.8 | 2 | 149.5 | 101.2 | 5.5 | 23.4 | 4.47 | 96 | 90 | 89.2 | 90 | 24.8 | 40 | 39.9 | 95.4 | 35.7 | 197.3 | 0.73544 | 90 | 1.495 | 0.000806 | 84 | 0.736 | 17.08 | 0.0133 | 90.7 | 89.2 | -10.7 | -18.2 | 98.5 | 102.9
4614 | 1452354 | OnTest | 0 | Test | 63:20:25.200 | 228025.2 | 38:27:00.000 | 38:33:00.100 | 38:27:00.000 | 2014-08-24 04:30 | 1800 | 84.9 | 115.18 | 586.7 | 369.6 | 519.2 | 2 | 149.5 | 101.2 | 5.6 | 23.3 | 4.52 | 96 | 90 | 89.3 | 89.9 | 24.7 | 40 | 39.9 | 95.4 | 35.6 | 197.2 | 0.73623 | 89.9 | 1.503 | 0.000807 | 84.1 | 0.7376 | 16.82 | 0.0133 | 90.7 | 89.1 | -10.7 | -18.2 | 98.5 | 103
4615 | 1452654 | OnTest | 0 | Test | 63:20:55.200 | 228055.2 | 38:27:30.000 | 38:33:30.100 | 38:27:30.000 | 2014-08-24 04:31 | 1800 | 84.6 | 114.79 | 590.1 | 369.8 | 519.7 | 2 | 149.9 | 101.2 | 5.6 | 23.3 | 4.51 | 96 | 90 | 89.3 | 90 | 24.8 | 40 | 39.9 | 95.4 | 35.3 | 197.1 | 0.73697 | 90 | 1.507 | 0.000807 | 84.1 | 0.7375 | 16.837 | 0.0133 | 90.7 | 89.2 | -10.6 | -18.1 | 98.4 | 102.9
4616 | 1452954 | OnTest | 0 | Test | 63:21:25.200 | 228085.2 | 38:28:00.000 | 38:34:00.100 | 38:28:00.000 | 2014-08-24 04:31 | 1800 | 85.8 | 115.18 | 591 | 369 | 518.5 | 2 | 149.5 | 101.3 | 5.6 | 23.3 | 4.49 | 96 | 90 | 89.3 | 90 | 24.9 | 40 | 39.9 | 95.4 | 35.4 | 197.1 | 0.73684 | 89.9 | 1.502 | 0.000805 | 83.9 | 0.7377 | 16.805 | 0.0133 | 90.7 | 89.2 | -10.8 | -18.3 | 98.4 | 102.9
4617 | 1453254 | OnTest | 0 | Test | 63:21:55.200 | 228115.2 | 38:28:30.000 | 38:34:30.100 | 38:28:30.000 | 2014-08-24 04:32 | 1800 | 85.9 | 115.53 | 581.2 | 369.7 | 519.5 | 2 | 149.8 | 101.3 | 5.6 | 23.3 | 4.53 | 96 | 90 | 89.3 | 90 | 25 | 40 | 39.9 | 95.4 | 35.5 | 197.1 | 0.73654 | 89.9 | 1.499 | 0.000807 | 84.1 | 0.7375 | 16.848 | 0.0133 | 90.7 | 89.2 | -10.7 | -18.1 | 98.5 | 103
4618 | 1453554 | OnTest | 0 | Test | 63:22:25.200 | 228145.2 | 38:29:00.000 | 38:35:00.100 | 38:29:00.000 | 2014-08-24 04:32 | 1800 | 86.3 | 115.34 | 575 | 369.8 | 519.5 | 2 | 149.7 | 101.2 | 5.5 | 23.2 | 4.64 | 96 | 90 | 89.3 | 90 | 25 | 40 | 40 | 95.4 | 35.5 | 197.2 | 0.73672 | 90 | 1.495 | 0.000807 | 84.1 | 0.7371 | 16.901 | 0.0133 | 90.8 | 89.2 | -10.7 | -18.1 | 98.5 | 103.1
4619 | 1453854 | OnTest | 0 | Test | 63:22:55.200 | 228175.2 | 38:29:30.000 | 38:35:30.100 | 38:29:30.000 | 2014-08-24 04:33 | 1800 | 86 | 115.75 | 579.9 | 369.2 | 518.6 | 2 | 149.4 | 101 | 5.6 | 23.2 | 4.57 | 96 | 90 | 89.3 | 90 | 25.1 | 40 | 40 | 95.4 | 35.8 | 197.2 | 0.73666 | 90 | 1.5 | 0.000806 | 84 | 0.7371 | 16.904 | 0.0133 | 90.8 | 89.2 | -10.8 | -18.2 | 98.5 | 103
4620 | 1454154 | OnTest | 0 | Test | 63:23:25.200 | 228205.2 | 38:30:00.000 | 38:36:00.100 | 38:30:00.000 | 2014-08-24 04:33 | 1800 | 86.7 | 114.64 | 579.2 | 369.6 | 519.4 | 2 | 149.8 | 101.2 | 5.5 | 23.2 | 4.54 | 96 | 90 | 89.3 | 90 | 25.1 | 39.9 | 40 | 95.4 | 35.6 | 197.2 | 0.73648 | 90 | 1.5 | 0.000807 | 84 | 0.737 | 16.917 | 0.0133 | 90.8 | 89.1 | -10.7 | -18.2 | 98.5 | 103
4621 | 1454454 | OnTest | 0 | Test | 63:23:55.200 | 228235.2 | 38:30:30.000 | 38:36:30.100 | 38:30:30.000 | 2014-08-24 04:34 | 1800 | 84.8 | 117.08 | 588 | 369.6 | 519 | 2 | 149.4 | 101.2 | 5.6 | 22.8 | 4.48 | 96 | 90 | 89.3 | 90 | 25.1 | 39.9 | 40 | 95.4 | 35.4 | 197.2 | 0.73654 | 90 | 1.498 | 0.000807 | 84.1 | 0.7367 | 16.971 | 0.0133 | 90.8 | 89.2 | -10.6 | -18.1 | 98.5 | 102.9
4622 | 1454754 | OnTest | 0 | Test | 63:24:25.200 | 228265.2 | 38:31:00.000 | 38:37:00.100 | 38:31:00.000 | 2014-08-24 04:34 | 1800 | 86 | 116.68 | 583.3 | 369.8 | 519.3 | 2 | 149.5 | 101 | 5.6 | 23.2 | 4.54 | 96 | 90 | 89.2 | 89.9 | 25.2 | 39.9 | 40 | 95.4 | 35.3 | 197.3 | 0.73684 | 90 | 1.476 | 0.000807 | 84.1 | 0.7375 | 16.847 | 0.0133 | 90.7 | 89.2 | -10.6 | -18.1 | 98.4 | 103
4623 | 1455054 | OnTest | 0 | Test | 63:24:55.200 | 228295.2 | 38:31:30.000 | 38:37:30.100 | 38:31:30.000 | 2014-08-24 04:35 | 1799 | 85.3 | 116.18 | 587.6 | 369.5 | 519 | 2 | 149.5 | 101.3 | 5.6 | 23.2 | 4.53 | 96 | 90 | 89.3 | 89.9 | 25.2 | 39.9 | 39.9 | 95.4 | 35 | 197.3 | 0.73636 | 90 | 1.5 | 0.000806 | 84 | 0.7368 | 16.95 | 0.0133 | 90.8 | 89.2 | -10.7 | -18.1 | 98.4 | 102.9
4624 | 1455354 | OnTest | 0 | Test | 63:25:25.200 | 228325.2 | 38:32:00.000 | 38:38:00.100 | 38:32:00.000 | 2014-08-24 04:35 | 1800 | 86.6 | 114.32 | 590.1 | 369.7 | 519.2 | 2 | 149.4 | 101.1 | 5.6 | 23.1 | 4.62 | 96 | 90 | 89.2 | 89.9 | 25.2 | 40 | 39.9 | 95.4 | 35.5 | 197.3 | 0.73678 | 89.9 | 1.501 | 0.000807 | 84 | 0.7378 | 16.79 | 0.0133 | 90.7 | 89.1 | -10.7 | -18.1 | 98.5 | 103.1
4625 | 1455654 | OnTest | 0 | Test | 63:25:55.200 | 228355.2 | 38:32:30.000 | 38:38:30.100 | 38:32:30.000 | 2014-08-24 04:36 | 1800 | 87.1 | 114.13 | 579.6 | 369.8 | 519.3 | 2 | 149.5 | 101.1 | 5.5 | 23.1 | 4.59 | 96 | 90 | 89.3 | 89.9 | 25.2 | 40 | 39.9 | 95.4 | 35.7 | 197.3 | 0.73727 | 89.9 | 1.5 | 0.000807 | 84.1 | 0.7384 | 16.7 | 0.0133 | 90.7 | 89.1 | -10.6 | -18.1 | 98.5 | 103.1
4626 | 1455954 | OnTest | 0 | Test | 63:26:25.200 | 228385.2 | 38:33:00.000 | 38:39:00.100 | 38:33:00.000 | 2014-08-24 04:36 | 1800 | 85.5 | 115.56 | 580.8 | 369.9 | 519.3 | 2 | 149.4 | 101.1 | 5.6 | 23.2 | 4.57 | 96 | 90 | 89.3 | 89.9 | 25.1 | 40 | 39.9 | 95.4 | 36.3 | 197.4 | 0.73703 | 89.9 | 1.496 | 0.000808 | 84.2 | 0.7385 | 16.678 | 0.0133 | 90.7 | 89.1 | -10.5 | -17.9 | 98.4 | 103
4627 | 1456254 | OnTest | 0 | Test | 63:26:55.200 | 228415.2 | 38:33:30.000 | 38:39:30.100 | 38:33:30.000 | 2014-08-24 04:37 | 1800 | 85.1 | 114.63 | 573.2 | 369.5 | 518.9 | 2 | 149.5 | 101.1 | 5.6 | 23.3 | 4.48 | 96 | 90 | 89.2 | 89.9 | 24.8 | 40.1 | 39.9 | 95.4 | 35.8 | 197.3 | 0.73611 | 89.9 | 1.502 | 0.000807 | 84.1 | 0.7374 | 16.865 | 0.0133 | 90.7 | 89.1 | -10.6 | -18 | 98.4 | 102.9
4628 | 1456554 | OnTest | 0 | Test | 63:27:25.200 | 228445.2 | 38:34:00.000 | 38:40:00.100 | 38:34:00.000 | 2014-08-24 04:37 | 1800 | 85.5 | 114.6 | 580.6 | 370 | 519.4 | 2 | 149.5 | 101.1 | 5.6 | 23.2 | 4.52 | 96 | 90 | 89.3 | 89.9 | 24.7 | 40.1 | 39.9 | 95.4 | 35.6 | 197.4 | 0.73684 | 89.9 | 1.501 | 0.000807 | 84.1 | 0.7376 | 16.824 | 0.0133 | 90.7 | 89.2 | -10.6 | -18 | 98.4 | 103
4629 | 1456854 | OnTest | 0 | Test | 63:27:55.200 | 228475.2 | 38:34:30.000 | 38:40:30.100 | 38:34:30.000 | 2014-08-24 04:38 | 1800 | 85.4 | 113.79 | 571.6 | 370 | 519.8 | 2 | 149.8 | 101.2 | 5.6 | 22.9 | 4.55 | 96 | 90 | 89.2 | 89.9 | 24.7 | 40 | 40 | 95.4 | 35.8 | 197.3 | 0.73654 | 89.9 | 1.499 | 0.000807 | 84.1 | 0.7377 | 16.816 | 0.0133 | 90.7 | 89.1 | -10.6 | -18 | 98.4 | 103
4630 | 1457154 | OnTest | 0 | Test | 63:28:25.200 | 228505.2 | 38:35:00.000 | 38:41:00.100 | 38:35:00.000 | 2014-08-24 04:38 | 1800 | 86 | 114.85 | 565.8 | 369.7 | 519.4 | 2 | 149.6 | 101.3 | 5.6 | 22.9 | 4.56 | 96 | 90 | 89.2 | 90 | 24.8 | 40.1 | 40 | 95.4 | 35.4 | 197.4 | 0.73617 | 90 | 1.501 | 0.000807 | 84.2 | 0.7366 | 16.985 | 0.0133 | 90.8 | 89.1 | -10.6 | -18.1 | 98.5 | 103
4631 | 1457454 | OnTest | 0 | Test | 63:28:55.200 | 228535.2 | 38:35:30.000 | 38:41:30.100 | 38:35:30.000 | 2014-08-24 04:39 | 1800 | 86 | 115.33 | 587.4 | 369.5 | 518.9 | 2 | 149.5 | 101.2 | 5.6 | 23.2 | 4.59 | 96 | 90 | 89.3 | 90 | 24.9 | 40.1 | 40 | 95.4 | 35 | 197.4 | 0.73691 | 90 | 1.502 | 0.000807 | 84.1 | 0.7371 | 16.9 | 0.0133 | 90.8 | 89.2 | -10.6 | -18.1 | 98.4 | 103
4632 | 1457754 | OnTest | 0 | Test | 63:29:25.200 | 228565.2 | 38:36:00.000 | 38:42:00.100 | 38:36:00.000 | 2014-08-24 04:39 | 1800 | 85.9 | 116.11 | 586.5 | 369.7 | 519.4 | 2 | 149.7 | 101.1 | 5.6 | 23.2 | 4.55 | 96 | 90 | 89.3 | 89.9 | 24.9 | 40 | 39.9 | 95.4 | 35.4 | 197.4 | 0.73703 | 90 | 1.502 | 0.000807 | 84.1 | 0.7374 | 16.855 | 0.0133 | 90.7 | 89.2 | -10.7 | -18.1 | 98.5 | 103
4633 | 1458054 | OnTest | 0 | Test | 63:29:55.200 | 228595.2 | 38:36:30.000 | 38:42:30.100 | 38:36:30.000 | 2014-08-24 04:40 | 1800 | 86 | 116.15 | 579.7 | 369.6 | 519 | 2 | 149.4 | 101.1 | 5.6 | 23.2 | 4.48 | 96 | 90 | 89.3 | 89.9 | 25 | 40 | 39.9 | 95.4 | 35.6 | 197.3 | 0.73654 | 89.9 | 1.504 | 0.000806 | 84 | 0.7373 | 16.873 | 0.0133 | 90.8 | 89.1 | -10.7 | -18.1 | 98.4 | 102.9
4634 | 1458354 | OnTest | 0 | Test | 63:30:25.200 | 228625.2 | 38:37:00.000 | 38:43:00.100 | 38:37:00.000 | 2014-08-24 04:40 | 1800 | 85.2 | 116.95 | 590.4 | 369.4 | 518.8 | 2 | 149.4 | 101.1 | 5.6 | 23.2 | 4.43 | 96 | 90 | 89.3 | 89.9 | 25 | 40 | 39.9 | 95.4 | 35.5 | 197.3 | 0.73623 | 89.9 | 1.503 | 0.000806 | 84 | 0.7376 | 16.823 | 0.0133 | 90.7 | 89.1 | -10.7 | -18.2 | 98.5 | 102.9
4635 | 1458654 | OnTest | 0 | Test | 63:30:55.200 | 228655.2 | 38:37:30.000 | 38:43:30.100 | 38:37:30.000 | 2014-08-24 04:41 | 1800 | 85.3 | 115.2 | 583.1 | 369.3 | 518.6 | 2 | 149.3 | 101.2 | 5.6 | 23.2 | 4.45 | 96 | 90 | 89.2 | 89.9 | 25.1 | 40 | 39.9 | 95.4 | 35.4 | 197.3 | 0.73623 | 90 | 1.501 | 0.000805 | 83.9 | 0.7361 | 17.068 | 0.0133 | 90.8 | 89.2 | -10.8 | -18.3 | 98.4 | 102.9
4636 | 1458954 | OnTest | 0 | Test | 63:31:25.200 | 228685.2 | 38:38:00.000 | 38:44:00.100 | 38:38:00.000 | 2014-08-24 04:41 | 1800 | 85.3 | 115.81 | 589.9 | 369.5 | 519.1 | 2 | 149.5 | 101.1 | 5.6 | 23.2 | 4.54 | 96 | 90 | 89.3 | 89.9 | 25.1 | 40 | 39.9 | 95.4 | 35.3 | 197.2 | 0.7366 | 89.9 | 1.502 | 0.000806 | 84 | 0.7374 | 16.85 | 0.0133 | 90.8 | 89.1 | -10.8 | -18.2 | 98.4 | 103
4637 | 1459254 | OnTest | 0 | Test | 63:31:55.200 | 228715.2 | 38:38:30.000 | 38:44:30.100 | 38:38:30.000 | 2014-08-24 04:42 | 1800 | 85.6 | 114.79 | 583.2 | 369.8 | 519.4 | 2 | 149.6 | 101.2 | 5.6 | 23.2 | 4.64 | 96 | 90 | 89.2 | 90 | 25.1 | 40 | 40 | 95.4 | 35.2 | 197.1 | 0.73684 | 90 | 1.503 | 0.000807 | 84.1 | 0.7365 | 16.996 | 0.0133 | 90.8 | 89.3 | -10.7 | -18.1 | 98.5 | 103.1
4638 | 1459554 | OnTest | 0 | Test | 63:32:25.200 | 228745.2 | 38:39:00.000 | 38:45:00.100 | 38:39:00.000 | 2014-08-24 04:42 | 1800 | 84.4 | 114.87 | 591.5 | 369.9 | 519.4 | 2 | 149.6 | 101.2 | 5.6 | 23.1 | 4.53 | 96 | 90 | 89.2 | 90 | 25.1 | 40 | 40 | 95.4 | 35.2 | 197.1 | 0.73678 | 90 | 1.499 | 0.000807 | 84.1 | 0.7369 | 16.929 | 0.0133 | 90.8 | 89.2 | -10.6 | -18 | 98.5 | 103
4639 | 1459854 | OnTest | 0 | Test | 63:32:55.200 | 228775.2 | 38:39:30.000 | 38:45:30.100 | 38:39:30.000 | 2014-08-24 04:43 | 1800 | 84.2 | 114.98 | 590.5 | 369.5 | 519 | 2 | 149.5 | 101.2 | 5.6 | 23.1 | 4.45 | 96 | 90 | 89.2 | 89.9 | 25.1 | 40 | 40 | 95.4 | 35 | 197.1 | 0.73666 | 90 | 1.495 | 0.000806 | 84 | 0.7367 | 16.968 | 0.0133 | 90.8 | 89.2 | -10.8 | -18.2 | 98.4 | 102.9
4640 | 1460154 | OnTest | 0 | Test | 63:33:25.200 | 228805.2 | 38:40:00.000 | 38:46:00.100 | 38:40:00.000 | 2014-08-24 04:43 | 1800 | 83.4 | 115.01 | 581.3 | 369.2 | 518.6 | 2 | 149.4 | 101.2 | 5.6 | 23.1 | 4.41 | 96 | 90 | 89.2 | 89.9 | 25.1 | 40 | 40 | 95.4 | 35.5 | 197.1 | 0.73593 | 90 | 1.505 | 0.000805 | 83.9 | 0.7357 | 17.129 | 0.0133 | 90.8 | 89.2 | -10.8 | -18.2 | 98.4 | 102.8
4641 | 1460454 | OnTest | 0 | Test | 63:33:55.200 | 228835.2 | 38:40:30.000 | 38:46:30.100 | 38:40:30.000 | 2014-08-24 04:44 | 1800 | 85.8 | 116.07 | 581.7 | 369.6 | 518.9 | 2 | 149.3 | 101 | 5.6 | 23.2 | 4.48 | 96 | 90 | 89.3 | 89.9 | 25.1 | 40 | 39.9 | 95.4 | 35.5 | 197.1 | 0.73617 | 90 | 1.495 | 0.000805 | 83.9 | 0.7364 | 17.014 | 0.0133 | 90.8 | 89.2 | -10.8 | -18.3 | 98.4 | 102.9
4642 | 1460754 | OnTest | 0 | Test | 63:34:25.200 | 228865.2 | 38:41:00.000 | 38:47:00.100 | 38:41:00.000 | 2014-08-24 04:44 | 1800 | 85.1 | 116.07 | 591.2 | 369.7 | 519.3 | 2 | 149.6 | 101 | 5.6 | 23.1 | 4.53 | 96 | 90 | 89.3 | 89.9 | 25.1 | 40 | 39.9 | 95.4 | 35.2 | 197.1 | 0.73666 | 90 | 1.505 | 0.000807 | 84.1 | 0.7364 | 17.015 | 0.0133 | 90.8 | 89.2 | -10.7 | -18.2 | 98.5 | 103
4643 | 1461054 | OnTest | 0 | Test | 63:34:55.200 | 228895.2 | 38:41:30.000 | 38:47:30.100 | 38:41:30.000 | 2014-08-24 04:45 | 1800 | 85.4 | 115 | 590.4 | 369.6 | 519.1 | 2 | 149.6 | 101.1 | 5.5 | 23.2 | 4.52 | 96 | 90 | 89.3 | 89.9 | 25.1 | 40 | 39.9 | 95.4 | 35.3 | 197.1 | 0.73672 | 90 | 1.494 | 0.000805 | 83.9 | 0.7374 | 16.86 | 0.0133 | 90.7 | 89.2 | -10.8 | -18.3 | 98.4 | 102.9
4644 | 1461354 | OnTest | 0 | Test | 63:35:25.200 | 228925.2 | 38:42:00.000 | 38:48:00.100 | 38:42:00.000 | 2014-08-24 04:45 | 1799 | 84.2 | 115.62 | 588.5 | 369.4 | 518.9 | 2 | 149.5 | 101.3 | 5.5 | 23.1 | 4.5 | 96 | 90 | 89.3 | 89.9 | 25.1 | 40 | 39.9 | 95.4 | 35.3 | 197.1 | 0.73684 | 89.9 | 1.501 | 0.000807 | 84.1 | 0.7375 | 16.834 | 0.0133 | 90.8 | 89.1 | -10.7 | -18.2 | 98.5 | 103
4645 | 1461654 | OnTest | 0 | Test | 63:35:55.200 | 228955.2 | 38:42:30.000 | 38:48:30.100 | 38:42:30.000 | 2014-08-24 04:46 | 1800 | 84.7 | 114.52 | 579.2 | 369.7 | 519.2 | 2 | 149.5 | 101.2 | 5.5 | 23.2 | 4.49 | 96 | 90 | 89.3 | 90 | 25.1 | 40 | 39.9 | 95.4 | 35.3 | 197.1 | 0.73599 | 90 | 1.494 | 0.000806 | 84 | 0.7355 | 17.151 | 0.0133 | 90.8 | 89.2 | -10.7 | -18.2 | 98.4 | 102.9
4646 | 1461954 | OnTest | 0 | Test | 63:36:25.200 | 228985.2 | 38:43:00.000 | 38:49:00.100 | 38:43:00.000 | 2014-08-24 04:46 | 1800 | 85 | 115.94 | 585.3 | 369.5 | 519.2 | 2 | 149.7 | 101.2 | 5.5 | 23.2 | 4.53 | 96 | 90 | 89.3 | 90 | 25.1 | 40 | 40 | 95.4 | 35.6 | 197.1 | 0.73648 | 90 | 1.502 | 0.000806 | 84 | 0.7367 | 16.965 | 0.0133 | 90.8 | 89.2 | -10.8 | -18.2 | 98.5 | 103
4647 | 1462254 | OnTest | 0 | Test | 63:36:55.200 | 229015.2 | 38:43:30.000 | 38:49:30.100 | 38:43:30.000 | 2014-08-24 04:47 | 1800 | 85.4 | 115.72 | 591.1 | 369.6 | 519.2 | 2 | 149.6 | 101.3 | 5.5 | 23.2 | 4.57 | 96 | 90 | 89.3 | 89.9 | 25 | 40 | 40 | 95.4 | 35.7 | 197.2 | 0.73648 | 90 | 1.499 | 0.000807 | 84.1 | 0.7359 | 17.092 | 0.0133 | 90.8 | 89.3 | -10.6 | -18.1 | 98.5 | 103
4648 | 1462554 | OnTest | 0 | Test | 63:37:25.200 | 229045.2 | 38:44:00.000 | 38:50:00.100 | 38:44:00.000 | 2014-08-24 04:47 | 1800 | 85.3 | 116 | 591.1 | 369.4 | 519 | 2 | 149.6 | 101.2 | 5.5 | 23.3 | 4.55 | 96 | 90 | 89.3 | 90 | 24.9 | 40 | 40 | 95.4 | 35.4 | 197.2 | 0.73648 | 90 | 1.504 | 0.000807 | 84.1 | 0.7362 | 17.041 | 0.0133 | 90.8 | 89.2 | -10.7 | -18.2 | 98.5 | 103
4649 | 1462854 | OnTest | 0 | Test | 63:37:55.200 | 229075.2 | 38:44:30.000 | 38:50:30.100 | 38:44:30.000 | 2014-08-24 04:48 | 1800 | 84.7 | 115.93 | 590.6 | 369.8 | 519.3 | 2 | 149.5 | 101.1 | 5.5 | 23.2 | 4.54 | 96 | 90 | 89.3 | 89.9 | 24.9 | 40 | 40 | 95.4 | 35.4 | 197.3 | 0.73684 | 90 | 1.503 | 0.000807 | 84.1 | 0.7366 | 16.98 | 0.0133 | 90.8 | 89.2 | -10.7 | -18.1 | 98.5 | 103
4650 | 1463154 | OnTest | 0 | Test | 63:38:25.200 | 229105.2 | 38:45:00.000 | 38:51:00.100 | 38:45:00.000 | 2014-08-24 04:48 | 1800 | 84.8 | 113.86 | 590 | 369.9 | 519.6 | 2 | 149.6 | 101.2 | 5.5 | 23.2 | 4.53 | 96 | 90 | 89.3 | 89.9 | 24.8 | 40 | 40 | 95.4 | 35.4 | 197.3 | 0.73605 | 90 | 1.502 | 0.000806 | 84 | 0.7354 | 17.173 | 0.0133 | 90.8 | 89.3 | -10.7 | -18.1 | 98.4 | 103
4651 | 1463454 | OnTest | 0 | Test | 63:38:55.200 | 229135.2 | 38:45:30.000 | 38:51:30.100 | 38:45:30.000 | 2014-08-24 04:49 | 1800 | 86.8 | 112.98 | 588.9 | 369.4 | 519 | 2 | 149.6 | 101.3 | 5.5 | 23.3 | 4.58 | 96 | 90 | 89.2 | 89.9 | 24.9 | 40 | 40 | 95.4 | 35.8 | 197.3 | 0.73587 | 90 | 1.495 | 0.000805 | 83.9 | 0.7361 | 17.069 | 0.0133 | 90.8 | 89.2 | -10.7 | -18.2 | 98.4 | 103
4652 | 1463754 | OnTest | 0 | Test | 63:39:25.200 | 229165.2 | 38:46:00.000 | 38:52:00.100 | 38:46:00.000 | 2014-08-24 04:49 | 1800 | 84.6 | 113.89 | 589.4 | 369.6 | 518.9 | 2 | 149.4 | 101.2 | 5.5 | 23.2 | 4.58 | 96 | 90 | 89.3 | 89.9 | 24.8 | 40 | 39.9 | 95.4 | 35.6 | 197.3 | 0.73556 | 90 | 1.493 | 0.000806 | 84 | 0.7358 | 17.105 | 0.0133 | 90.8 | 89.1 | -10.7 | -18.2 | 98.5 | 103.1
4653 | 1464054 | OnTest | 0 | Test | 63:39:55.200 | 229195.2 | 38:46:30.000 | 38:52:30.100 | 38:46:30.000 | 2014-08-24 04:50 | 1800 | 83.5 | 115.82 | 574.5 | 369.4 | 519.1 | 2 | 149.6 | 101 | 5.6 | 23.1 | 4.5 | 96 | 90 | 89.2 | 89.9 | 24.8 | 40.1 | 39.9 | 95.4 | 36.4 | 197.3 | 0.73654 | 89.9 | 1.501 | 0.000805 | 84 | 0.7375 | 16.835 | 0.0133 | 90.8 | 89.1 | -10.7 | -18.2 | 98.4 | 102.9
4654 | 1464354 | OnTest | 0 | Test | 63:40:25.200 | 229225.2 | 38:47:00.000 | 38:53:00.100 | 38:47:00.000 | 2014-08-24 04:50 | 1800 | 85 | 117.22 | 590.4 | 369.6 | 519.4 | 2 | 149.8 | 101 | 5.6 | 23.2 | 4.49 | 96 | 90 | 89.2 | 89.9 | 24.8 | 40 | 39.9 | 95.4 | 35.3 | 197.4 | 0.73715 | 90 | 1.495 | 0.000805 | 83.9 | 0.7372 | 16.896 | 0.0133 | 90.8 | 89.2 | -10.8 | -18.2 | 98.4 | 102.9
4655 | 1464654 | OnTest | 0 | Test | 63:40:55.200 | 229255.2 | 38:47:30.000 | 38:53:30.100 | 38:47:30.000 | 2014-08-24 04:51 | 1800 | 85 | 115.26 | 590.5 | 369.5 | 519.2 | 2 | 149.7 | 101.2 | 5.6 | 23.2 | 4.51 | 96 | 90 | 89.2 | 90 | 24.8 | 39.9 | 39.9 | 95.4 | 35.4 | 197.3 | 0.73599 | 90 | 1.506 | 0.000805 | 83.9 | 0.7359 | 17.097 | 0.0133 | 90.8 | 89.2 | -10.8 | -18.2 | 98.4 | 102.9
4656 | 1464954 | OnTest | 0 | Test | 63:41:25.200 | 229285.2 | 38:48:00.000 | 38:54:00.100 | 38:48:00.000 | 2014-08-24 04:51 | 1800 | 85.7 | 114.75 | 588.5 | 369.8 | 519.4 | 2 | 149.6 | 101.1 | 5.6 | 23.2 | 4.58 | 96 | 90 | 89.2 | 90 | 24.9 | 40 | 40 | 95.4 | 35.4 | 197.3 | 0.73697 | 90 | 1.499 | 0.000807 | 84.1 | 0.7372 | 16.894 | 0.0133 | 90.8 | 89.2 | -10.6 | -18.1 | 98.5 | 103.1
4657 | 1465254 | OnTest | 0 | Test | 63:41:55.200 | 229315.2 | 38:48:30.000 | 38:54:30.100 | 38:48:30.000 | 2014-08-24 04:52 | 1800 | 86.7 | 115.23 | 590.6 | 370 | 519.6 | 2 | 149.6 | 101.1 | 5.6 | 23.1 | 4.74 | 96 | 90 | 89.3 | 90 | 25 | 40 | 40 | 95.4 | 35.3 | 197.3 | 0.73672 | 90 | 1.503 | 0.000807 | 84.1 | 0.7367 | 16.974 | 0.0133 | 90.8 | 89.2 | -10.6 | -18.1 | 98.4 | 103.2
4658 | 1465554 | OnTest | 0 | Test | 63:42:25.200 | 229345.2 | 38:49:00.000 | 38:55:00.100 | 38:49:00.000 | 2014-08-24 04:52 | 1800 | 86.1 | 116.13 | 573.6 | 369.7 | 519 | 2 | 149.4 | 101.2 | 5.6 | 23.1 | 4.7 | 96 | 90 | 89.3 | 90 | 25 | 40 | 40 | 95.4 | 35.5 | 197.2 | 0.73654 | 90 | 1.498 | 0.000808 | 84.2 | 0.7368 | 16.955 | 0.0133 | 90.8 | 89.2 | -10.6 | -18 | 98.4 | 103.1
4659 | 1465854 | OnTest | 0 | Test | 63:42:55.200 | 229375.2 | 38:49:30.000 | 38:55:30.100 | 38:49:30.000 | 2014-08-24 04:53 | 1800 | 85.8 | 117.01 | 585.6 | 369.7 | 519.1 | 2 | 149.5 | 101.3 | 5.6 | 23 | 4.6 | 96 | 90 | 89.3 | 89.9 | 25.1 | 39.9 | 40 | 95.4 | 35.7 | 197.2 | 0.73605 | 90 | 1.495 | 0.000806 | 84 | 0.7366 | 16.979 | 0.0133 | 90.8 | 89.1 | -10.6 | -18.1 | 98.4 | 103
4660 | 1466154 | OnTest | 0 | Test | 63:43:25.200 | 229405.2 | 38:50:00.000 | 38:56:00.100 | 38:50:00.000 | 2014-08-24 04:53 | 1799 | 85.1 | 115.26 | 580.9 | 369.4 | 518.8 | 2 | 149.4 | 101.3 | 5.6 | 23.1 | 4.53 | 96 | 90 | 89.2 | 89.9 | 25.2 | 40 | 39.9 | 95.4 | 35.9 | 197.2 | 0.73709 | 90 | 1.498 | 0.000806 | 84 | 0.7374 | 16.852 | 0.0133 | 90.8 | 89.1 | -10.7 | -18.2 | 98.5 | 103
4661 | 1466454 | OnTest | 0 | Test | 63:43:55.200 | 229435.2 | 38:50:30.000 | 38:56:30.100 | 38:50:30.000 | 2014-08-24 04:54 | 1800 | 86 | 116.29 | 591.7 | 369.7 | 519 | 2 | 149.3 | 101.2 | 5.6 | 23 | 4.61 | 96 | 90 | 89.2 | 89.9 | 25.2 | 39.9 | 39.9 | 95.4 | 35.7 | 197.1 | 0.73587 | 90 | 1.504 | 0.000806 | 84 | 0.7362 | 17.053 | 0.0133 | 90.8 | 89.2 | -10.7 | -18.2 | 98.4 | 103.1
4662 | 1466754 | OnTest | 0 | Test | 63:44:25.200 | 229465.2 | 38:51:00.000 | 38:57:00.100 | 38:51:00.000 | 2014-08-24 04:54 | 1799 | 84.6 | 115.49 | 579 | 369.7 | 519 | 2 | 149.3 | 101 | 5.6 | 22.8 | 4.58 | 96 | 90 | 89.3 | 89.9 | 25.2 | 39.9 | 39.9 | 95.4 | 35.8 | 197.1 | 0.73648 | 90.1 | 1.497 | 0.000806 | 84 | 0.7358 | 17.111 | 0.0133 | 90.8 | 89.3 | -10.7 | -18.2 | 98.5 | 103.1
4663 | 1467054 | OnTest | 0 | Test | 63:44:55.200 | 229495.2 | 38:51:30.000 | 38:57:30.100 | 38:51:30.000 | 2014-08-24 04:55 | 1800 | 85 | 115.25 | 579.2 | 370 | 519.6 | 2 | 149.7 | 101.2 | 5.6 | 23.1 | 4.73 | 96 | 90 | 89.3 | 89.9 | 25.2 | 40 | 39.9 | 95.4 | 35.3 | 197.1 | 0.73678 | 90 | 1.502 | 0.000808 | 84.1 | 0.7374 | 16.853 | 0.0133 | 90.8 | 89.1 | -10.6 | -18.1 | 98.5 | 103.2
4664 | 1467354 | OnTest | 0 | Test | 63:45:25.200 | 229525.2 | 38:52:00.000 | 38:58:00.100 | 38:52:00.000 | 2014-08-24 04:55 | 1800 | 85.9 | 114.41 | 573.7 | 369.7 | 519.1 | 2 | 149.4 | 101.2 | 5.6 | 23.1 | 4.68 | 96 | 90 | 89.3 | 90 | 25.2 | 40 | 39.9 | 95.4 | 35.1 | 197.1 | 0.73636 | 90 | 1.501 | 0.000807 | 84.1 | 0.7362 | 17.051 | 0.0133 | 90.8 | 89.2 | -10.7 | -18.2 | 98.5 | 103.2
4665 | 1467654 | OnTest | 0 | Test | 63:45:55.200 | 229555.2 | 38:52:30.000 | 38:58:30.100 | 38:52:30.000 | 2014-08-24 04:56 | 1800 | 85.5 | 114.32 | 570.5 | 370 | 519.7 | 2 | 149.7 | 101 | 5.6 | 23.1 | 4.63 | 96 | 90 | 89.3 | 90 | 25.2 | 40.1 | 39.9 | 95.4 | 35.3 | 197.2 | 0.73636 | 90.1 | 1.504 | 0.000806 | 84 | 0.7356 | 17.144 | 0.0133 | 90.8 | 89.3 | -10.7 | -18.1 | 98.4 | 103.1
4666 | 1467954 | OnTest | 0 | Test | 63:46:25.200 | 229585.2 | 38:53:00.000 | 38:59:00.100 | 38:53:00.000 | 2014-08-24 04:56 | 1800 | 84.4 | 115.7 | 590.7 | 369.5 | 518.9 | 2 | 149.4 | 101.2 | 5.6 | 23.1 | 4.57 | 96 | 90 | 89.3 | 90 | 25.1 | 40 | 40 | 95.4 | 35.5 | 197.1 | 0.73648 | 90 | 1.5 | 0.000804 | 83.8 | 0.7362 | 17.051 | 0.0133 | 90.8 | 89.2 | -10.8 | -18.3 | 98.4 | 102.9
4667 | 1468254 | OnTest | 0 | Test | 63:46:55.200 | 229615.2 | 38:53:30.000 | 38:59:30.100 | 38:53:30.000 | 2014-08-24 04:57 | 1800 | 84.9 | 115.86 | 588.2 | 369.6 | 519 | 2 | 149.5 | 101.3 | 5.6 | 23 | 4.56 | 96 | 90 | 89.3 | 90 | 24.9 | 40 | 40 | 95.4 | 35.1 | 197.2 | 0.73611 | 90 | 1.503 | 0.000806 | 84 | 0.7357 | 17.122 | 0.0133 | 90.8 | 89.2 | -10.7 | -18.2 | 98.4 | 103
4668 | 1468554 | OnTest | 0 | Test | 63:47:25.200 | 229645.2 | 38:54:00.000 | 39:00:00.100 | 38:54:00.000 | 2014-08-24 04:57 | 1800 | 84.4 | 116.07 | 588 | 369.2 | 518.7 | 2 | 149.5 | 101.1 | 5.5 | 23.2 | 4.48 | 96 | 90 | 89.3 | 90 | 24.8 | 39.9 | 40 | 95.4 | 35.5 | 197.2 | 0.73611 | 90 | 1.499 | 0.000806 | 84 | 0.7358 | 17.113 | 0.0133 | 90.8 | 89.3 | -10.8 | -18.2 | 98.5 | 103
4669 | 1468854 | OnTest | 0 | Test | 63:47:55.200 | 229675.2 | 38:54:30.000 | 39:00:30.100 | 38:54:30.000 | 2014-08-24 04:58 | 1800 | 84.1 | 115.61 | 590.6 | 369.9 | 519.5 | 2 | 149.6 | 101.2 | 5.5 | 22.9 | 4.51 | 96 | 90 | 89.2 | 89.9 | 24.7 | 40 | 40 | 95.4 | 35.3 | 197.2 | 0.73746 | 90 | 1.497 | 0.000806 | 84 | 0.7377 | 16.813 | 0.0133 | 90.8 | 89.2 | -10.7 | -18.2 | 98.5 | 103
4670 | 1469154 | OnTest | 0 | Test | 63:48:25.200 | 229705.2 | 38:55:00.000 | 39:01:00.100 | 38:55:00.000 | 2014-08-24 04:58 | 1800 | 84.7 | 115.1 | 592 | 369.7 | 519.4 | 2 | 149.7 | 101.2 | 5.6 | 23.2 | 4.51 | 96 | 90 | 89.3 | 89.9 | 24.7 | 40 | 39.9 | 95.4 | 35.5 | 197.2 | 0.73648 | 90 | 1.496 | 0.000806 | 84 | 0.7365 | 17.006 | 0.0133 | 90.8 | 89.2 | -10.7 | -18.2 | 98.5 | 103
4671 | 1469454 | OnTest | 0 | Test | 63:48:55.200 | 229735.2 | 38:55:30.000 | 39:01:30.100 | 38:55:30.000 | 2014-08-24 04:59 | 1800 | 83.8 | 115.27 | 588.9 | 369.7 | 519 | 2 | 149.4 | 101.3 | 5.6 | 23.2 | 4.48 | 96 | 90 | 89.2 | 89.9 | 24.8 | 40 | 39.9 | 95.4 | 35.5 | 197.2 | 0.73629 | 90 | 1.497 | 0.000805 | 83.9 | 0.7365 | 16.997 | 0.0133 | 90.8 | 89.2 | -10.8 | -18.3 | 98.5 | 102.9
4672 | 1469754 | OnTest | 0 | Test | 63:49:25.200 | 229765.2 | 38:56:00.000 | 39:02:00.100 | 38:56:00.000 | 2014-08-24 04:59 | 1800 | 85.2 | 115.72 | 571.2 | 369.6 | 518.8 | 2 | 149.2 | 101.2 | 5.6 | 23.1 | 4.52 | 96 | 90 | 89.2 | 89.9 | 24.9 | 40.1 | 39.9 | 95.4 | 35.4 | 197.2 | 0.73666 | 90 | 1.507 | 0.000805 | 83.9 | 0.7363 | 17.038 | 0.0133 | 90.8 | 89.2 | -10.8 | -18.2 | 98.4 | 103
4673 | 1470054 | OnTest | 0 | Test | 63:49:55.200 | 229795.2 | 38:56:30.000 | 39:02:30.100 | 38:56:30.000 | 2014-08-24 05:00 | 1800 | 84 | 117.07 | 589.9 | 369.8 | 519.2 | 2 | 149.4 | 101 | 5.5 | 23.1 | 4.59 | 96 | 90 | 89.3 | 89.9 | 24.9 | 40 | 39.9 | 95.4 | 35.2 | 197.2 | 0.73611 | 90 | 1.505 | 0.000805 | 83.9 | 0.7366 | 16.979 | 0.0133 | 90.8 | 89.1 | -10.8 | -18.2 | 98.4 | 103
4674 | 1470354 | OnTest | 0 | Test | 63:50:25.200 | 229825.2 | 38:57:00.000 | 39:03:00.100 | 38:57:00.000 | 2014-08-24 05:00 | 1800 | 85 | 114.58 | 569.3 | 369.4 | 518.8 | 2 | 149.4 | 101.2 | 5.6 | 23.1 | 4.59 | 96 | 90 | 89.3 | 90 | 25 | 40.1 | 40 | 95.4 | 34.9 | 197.2 | 0.73623 | 90 | 1.504 | 0.000805 | 83.9 | 0.7357 | 17.128 | 0.0133 | 90.8 | 89.3 | -10.8 | -18.3 | 98.4 | 103
4675 | 1470654 | OnTest | 0 | Test | 63:50:55.200 | 229855.2 | 38:57:30.000 | 39:03:30.100 | 38:57:30.000 | 2014-08-24 05:01 | 1800 | 84.9 | 114.92 | 589.8 | 369.6 | 519 | 2 | 149.4 | 101.1 | 5.6 | 23.1 | 4.61 | 96 | 90 | 89.3 | 90 | 25 | 40 | 40 | 95.4 | 35.1 | 197.2 | 0.73593 | 90 | 1.499 | 0.000805 | 83.9 | 0.7355 | 17.155 | 0.0133 | 90.8 | 89.3 | -10.8 | -18.2 | 98.5 | 103.1
4676 | 1470954 | OnTest | 0 | Test | 63:51:25.200 | 229885.2 | 38:58:00.000 | 39:04:00.100 | 38:58:00.000 | 2014-08-24 05:01 | 1800 | 84.3 | 114.8 | 581.1 | 369.6 | 519 | 2 | 149.4 | 101 | 5.5 | 23.1 | 4.48 | 96 | 90 | 89.3 | 90 | 25.1 | 40 | 40 | 95.4 | 35.2 | 197.2 | 0.73684 | 90 | 1.501 | 0.000806 | 84 | 0.7372 | 16.881 | 0.0133 | 90.7 | 89.2 | -10.8 | -18.2 | 98.5 | 102.9
4677 | 1471254 | OnTest | 0 | Test | 63:51:55.200 | 229915.2 | 38:58:30.000 | 39:04:30.100 | 38:58:30.000 | 2014-08-24 05:02 | 1800 | 85.1 | 115.56 | 589.9 | 369.2 | 518.6 | 2 | 149.4 | 101.2 | 5.6 | 23.2 | 4.45 | 96 | 90 | 89.2 | 90 | 25.1 | 40 | 40 | 95.4 | 35 | 197.2 | 0.7358 | 90 | 1.49 | 0.000805 | 83.9 | 0.7363 | 17.034 | 0.0133 | 90.8 | 89.1 | -10.9 | -18.4 | 98.5 | 102.9
4678 | 1471554 | OnTest | 0 | Test | 63:52:25.200 | 229945.2 | 38:59:00.000 | 39:05:00.100 | 38:59:00.000 | 2014-08-24 05:02 | 1799 | 83.8 | 115.24 | 589.6 | 369.4 | 518.9 | 2 | 149.4 | 101.1 | 5.6 | 22.8 | 4.49 | 96 | 90 | 89.2 | 89.9 | 25.1 | 39.9 | 40 | 95.4 | 35 | 197.2 | 0.7358 | 90 | 1.477 | 0.000805 | 83.9 | 0.7358 | 17.107 | 0.0133 | 90.8 | 89.2 | -10.8 | -18.2 | 98.5 | 103
4679 | 1471854 | OnTest | 0 | Test | 63:52:55.200 | 229975.2 | 38:59:30.000 | 39:05:30.100 | 38:59:30.000 | 2014-08-24 05:03 | 1800 | 84.3 | 115.4 | 583.7 | 369.8 | 519.3 | 2 | 149.5 | 101.3 | 5.5 | 23 | 4.63 | 96 | 90 | 89.3 | 89.9 | 25.2 | 40 | 40 | 95.4 | 35.3 | 197.2 | 0.73642 | 90 | 1.496 | 0.000805 | 83.9 | 0.7368 | 16.949 | 0.0133 | 90.8 | 89.2 | -10.8 | -18.3 | 98.4 | 103.1
4680 | 1472154 | OnTest | 0 | Test | 63:53:25.200 | 230005.2 | 39:00:00.000 | 39:06:00.100 | 39:00:00.000 | 2014-08-24 05:03 | 1800 | 84.6 | 116.46 | 591 | 369.4 | 518.9 | 2 | 149.4 | 101.1 | 5.5 | 23.1 | 4.57 | 96 | 90 | 89.3 | 89.9 | 25.2 | 40 | 39.9 | 95.4 | 35.3 | 197.2 | 0.73636 | 90 | 1.504 | 0.000806 | 84.1 | 0.7367 | 16.975 | 0.0133 | 90.8 | 89.2 | -10.7 | -18.2 | 98.5 | 103.1
4681 | 1472454 | OnTest | 0 | Test | 63:53:55.200 | 230035.2 | 39:00:30.000 | 39:06:30.100 | 39:00:30.000 | 2014-08-24 05:04 | 1800 | 84.2 | 115.61 | 581.9 | 369.6 | 519 | 2 | 149.4 | 101.2 | 5.6 | 23.1 | 4.55 | 96 | 90 | 89.3 | 89.9 | 25.2 | 40 | 39.9 | 95.4 | 35.5 | 197.2 | 0.73648 | 89.9 | 1.502 | 0.000807 | 84.1 | 0.7372 | 16.892 | 0.0133 | 90.7 | 89.2 | -10.7 | -18.2 | 98.5 | 103
4682 | 1472754 | OnTest | 0 | Test | 63:54:25.200 | 230065.2 | 39:01:00.000 | 39:07:00.100 | 39:01:00.000 | 2014-08-24 05:04 | 1799 | 82.7 | 115.25 | 574.6 | 369.8 | 519.3 | 2 | 149.5 | 101.1 | 5.6 | 23 | 4.43 | 96 | 90 | 89.3 | 89.9 | 25.2 | 40 | 39.9 | 95.4 | 35.6 | 197.1 | 0.73519 | 90 | 1.49 | 0.000806 | 84 | 0.7355 | 17.157 | 0.0133 | 90.8 | 89.1 | -10.7 | -18.2 | 98.5 | 102.9
4683 | 1473054 | OnTest | 0 | Test | 63:54:55.200 | 230095.2 | 39:01:30.000 | 39:07:30.100 | 39:01:30.000 | 2014-08-24 05:05 | 1800 | 84.2 | 114.48 | 579.8 | 369.3 | 518.6 | 2 | 149.4 | 101.2 | 5.5 | 23.1 | 4.49 | 96 | 90 | 89.3 | 89.9 | 25 | 40 | 39.9 | 95.4 | 35.1 | 197.1 | 0.73611 | 90 | 1.499 | 0.000805 | 83.9 | 0.7366 | 16.992 | 0.0133 | 90.8 | 89.1 | -10.9 | -18.3 | 98.5 | 103
4684 | 1473354 | OnTest | 0 | Test | 63:55:25.200 | 230125.2 | 39:02:00.000 | 39:08:00.100 | 39:02:00.000 | 2014-08-24 05:05 | 1800 | 85.4 | 116.67 | 587.1 | 369.4 | 518.8 | 2 | 149.4 | 101.2 | 5.6 | 23.2 | 4.57 | 96 | 90 | 89.3 | 90 | 24.8 | 40 | 40 | 95.4 | 35.3 | 197 | 0.73617 | 90 | 1.499 | 0.000805 | 83.9 | 0.7364 | 17.023 | 0.0133 | 90.8 | 89.2 | -10.9 | -18.3 | 98.5 | 103
4685 | 1473654 | OnTest | 0 | Test | 63:55:55.200 | 230155.2 | 39:02:30.000 | 39:08:30.100 | 39:02:30.000 | 2014-08-24 05:06 | 1800 | 84.2 | 114.26 | 570.1 | 369.5 | 519.1 | 2 | 149.7 | 101.3 | 5.6 | 23 | 4.52 | 96 | 90 | 89.2 | 90 | 24.7 | 40.1 | 40 | 95.4 | 35.1 | 197 | 0.73642 | 90 | 1.503 | 0.000805 | 83.9 | 0.736 | 17.083 | 0.0133 | 90.8 | 89.2 | -10.8 | -18.3 | 98.5 | 103
4686 | 1473954 | OnTest | 0 | Test | 63:56:25.200 | 230185.2 | 39:03:00.000 | 39:09:00.100 | 39:03:00.000 | 2014-08-24 05:06 | 1800 | 83.9 | 113.29 | 573.4 | 369.7 | 519.3 | 2 | 149.6 | 101 | 5.5 | 23.1 | 4.51 | 96 | 90 | 89.2 | 90 | 24.8 | 40 | 40 | 95.4 | 35.4 | 197 | 0.73574 | 90 | 1.502 | 0.000807 | 84.1 | 0.7358 | 17.104 | 0.0133 | 90.8 | 89.2 | -10.7 | -18.1 | 98.5 | 103
4687 | 1474254 | OnTest | 0 | Test | 63:56:55.200 | 230215.2 | 39:03:30.000 | 39:09:30.100 | 39:03:30.000 | 2014-08-24 05:07 | 1800 | 86.3 | 114.99 | 589.9 | 369.8 | 519.2 | 2 | 149.4 | 101.3 | 5.6 | 23.1 | 4.57 | 96 | 90 | 89.3 | 90 | 24.9 | 40 | 40 | 95.4 | 35.3 | 197 | 0.73642 | 90 | 1.509 | 0.000806 | 84 | 0.7362 | 17.042 | 0.0133 | 90.8 | 89.2 | -10.7 | -18.2 | 98.4 | 103
4688 | 1474554 | OnTest | 0 | Test | 63:57:25.200 | 230245.2 | 39:04:00.000 | 39:10:00.100 | 39:04:00.000 | 2014-08-24 05:07 | 1800 | 83.3 | 115.9 | 587.6 | 369.2 | 518.7 | 2 | 149.5 | 101.1 | 5.5 | 22.9 | 4.43 | 96 | 90 | 89.2 | 89.9 | 25 | 40 | 40 | 95.4 | 35.3 | 197 | 0.73623 | 90 | 1.503 | 0.000805 | 83.9 | 0.7369 | 16.94 | 0.0133 | 90.7 | 89.2 | -10.9 | -18.3 | 98.5 | 102.9
4689 | 1474854 | OnTest | 0 | Test | 63:57:55.200 | 230275.2 | 39:04:30.000 | 39:10:30.100 | 39:04:30.000 | 2014-08-24 05:08 | 1800 | 84.4 | 116.18 | 585.7 | 369.7 | 519.1 | 2 | 149.4 | 101.3 | 5.5 | 23.1 | 4.48 | 96 | 90 | 89.3 | 89.9 | 25 | 39.9 | 39.9 | 95.4 | 35 | 197 | 0.73587 | 90 | 1.486 | 0.000806 | 84 | 0.7363 | 17.034 | 0.0133 | 90.8 | 89.2 | -10.7 | -18.2 | 98.5 | 102.9
4690 | 1475154 | OnTest | 0 | Test | 63:58:25.200 | 230305.2 | 39:05:00.000 | 39:11:00.100 | 39:05:00.000 | 2014-08-24 05:08 | 1801 | 83.8 | 114.7 | 573.6 | 369.4 | 518.9 | 2 | 149.6 | 101.1 | 5.6 | 23.1 | 4.49 | 96 | 90 | 89.3 | 89.9 | 25.1 | 40 | 39.9 | 95.4 | 35.6 | 197 | 0.73617 | 90 | 1.498 | 0.000805 | 83.9 | 0.7365 | 16.998 | 0.0133 | 90.8 | 89.1 | -10.8 | -18.3 | 98.5 | 102.9
4691 | 1475454 | OnTest | 0 | Test | 63:58:55.200 | 230335.2 | 39:05:30.000 | 39:11:30.100 | 39:05:30.000 | 2014-08-24 05:09 | 1800 | 83.8 | 114.56 | 586.5 | 369.8 | 519.3 | 2 | 149.5 | 101 | 5.6 | 23.1 | 4.54 | 96 | 90 | 89.2 | 89.9 | 25.1 | 40 | 39.9 | 95.4 | 35.5 | 197 | 0.73611 | 90 | 1.504 | 0.000807 | 84.1 | 0.7363 | 17.03 | 0.0133 | 90.8 | 89.2 | -10.7 | -18.1 | 98.5 | 103
4692 | 1475754 | OnTest | 0 | Test | 63:59:25.200 | 230365.2 | 39:06:00.000 | 39:12:00.100 | 39:06:00.000 | 2014-08-24 05:09 | 1800 | 84.5 | 114.61 | 576.5 | 369.4 | 519 | 2 | 149.6 | 101.2 | 5.6 | 23 | 4.57 | 96 | 90 | 89.3 | 89.9 | 25.2 | 40.1 | 40 | 95.4 | 35.6 | 197 | 0.73636 | 90.1 | 1.502 | 0.000806 | 84 | 0.7356 | 17.14 | 0.0133 | 90.8 | 89.3 | -10.8 | -18.2 | 98.5 | 103
4693 | 1476054 | OnTest | 0 | Test | 63:59:55.200 | 230395.2 | 39:06:30.000 | 39:12:30.100 | 39:06:30.000 | 2014-08-24 05:10 | 1800 | 84 | 114.68 | 576.4 | 369.6 | 519 | 2 | 149.5 | 101.3 | 5.5 | 23 | 4.63 | 96 | 90 | 89.3 | 90 | 25.2 | 40.1 | 40 | 95.4 | 35.5 | 197.1 | 0.73629 | 90 | 1.503 | 0.000807 | 84.1 | 0.7364 | 17.01 | 0.0133 | 90.8 | 89.2 | -10.6 | -18.1 | 98.5 | 103.1
4694 | 1476354 | OnTest | 0 | Test | 64:00:25.200 | 230425.2 | 39:07:00.000 | 39:13:00.100 | 39:07:00.000 | 2014-08-24 05:10 | 1800 | 84.6 | 116.25 | 590.1 | 369.5 | 519 | 2 | 149.5 | 101.1 | 5.6 | 23.1 | 4.48 | 96 | 90 | 89.3 | 90 | 25.2 | 40 | 40 | 95.4 | 35.4 | 197.1 | 0.7366 | 90 | 1.505 | 0.000807 | 84.1 | 0.7362 | 17.051 | 0.0133 | 90.8 | 89.3 | -10.6 | -18.1 | 98.5 | 103
4695 | 1476654 | OnTest | 0 | Test | 64:00:55.200 | 230455.2 | 39:07:30.000 | 39:13:30.100 | 39:07:30.000 | 2014-08-24 05:11 | 1800 | 83.1 | 115.43 | 588.2 | 369.2 | 518.6 | 2 | 149.4 | 101.2 | 5.6 | 23.1 | 4.44 | 96 | 90 | 89.2 | 90 | 25.1 | 40 | 40 | 95.4 | 35.2 | 197.1 | 0.73709 | 90 | 1.5 | 0.000806 | 84 | 0.7377 | 16.817 | 0.0133 | 90.7 | 89.2 | -10.7 | -18.2 | 98.4 | 102.9
4696 | 1476954 | OnTest | 0 | Test | 64:01:25.200 | 230485.2 | 39:08:00.000 | 39:14:00.100 | 39:08:00.000 | 2014-08-24 05:11 | 1800 | 83.9 | 114.66 | 569.8 | 369.8 | 519.2 | 2 | 149.4 | 101.3 | 5.6 | 23.1 | 4.51 | 96 | 90 | 89.3 | 90 | 25 | 40 | 40 | 95.4 | 35 | 197.1 | 0.73697 | 90 | 1.503 | 0.000806 | 84 | 0.7371 | 16.903 | 0.0133 | 90.8 | 89.2 | -10.7 | -18.1 | 98.4 | 103
4697 | 1477254 | OnTest | 0 | Test | 64:01:55.200 | 230515.2 | 39:08:30.000 | 39:14:30.100 | 39:08:30.000 | 2014-08-24 05:12 | 1800 | 85.2 | 115.78 | 590.2 | 369.4 | 518.8 | 2 | 149.4 | 101.2 | 5.5 | 23.2 | 4.64 | 96 | 90 | 89.3 | 89.9 | 24.9 | 39.9 | 40 | 95.4 | 35 | 197.1 | 0.73629 | 90 | 1.473 | 0.000806 | 84 | 0.7369 | 16.94 | 0.0133 | 90.8 | 89.1 | -10.7 | -18.1 | 98.4 | 103
4698 | 1477554 | OnTest | 0 | Test | 64:02:25.200 | 230545.2 | 39:09:00.000 | 39:15:00.100 | 39:09:00.000 | 2014-08-24 05:12 | 1800 | 86.2 | 115.27 | 590 | 369.7 | 519.1 | 2 | 149.4 | 101 | 5.6 | 23.2 | 4.59 | 96 | 90 | 89.2 | 89.9 | 24.8 | 40 | 40 | 95.4 | 35.2 | 197.1 | 0.73611 | 90 | 1.492 | 0.000807 | 84.1 | 0.7362 | 17.055 | 0.0133 | 90.8 | 89.2 | -10.6 | -18 | 98.4 | 103
4699 | 1477854 | OnTest | 0 | Test | 64:02:55.200 | 230575.2 | 39:09:30.000 | 39:15:30.100 | 39:09:30.000 | 2014-08-24 05:13 | 1800 | 84.7 | 115.05 | 590.1 | 369.5 | 519 | 2 | 149.4 | 101.1 | 5.5 | 23.2 | 4.63 | 96 | 90 | 89.3 | 89.9 | 24.7 | 40 | 40 | 95.4 | 35.1 | 197.1 | 0.73691 | 90 | 1.501 | 0.000807 | 84.1 | 0.7369 | 16.932 | 0.0133 | 90.8 | 89.2 | -10.7 | -18.2 | 98.5 | 103.1
4700 | 1478154 | OnTest | 0 | Test | 64:03:25.200 | 230605.2 | 39:10:00.000 | 39:16:00.100 | 39:10:00.000 | 2014-08-24 05:13 | 1800 | 83.5 | 114.22 | 590.9 | 369.3 | 518.7 | 2 | 149.3 | 101.1 | 5.5 | 23.2 | 4.45 | 96 | 90 | 89.3 | 89.9 | 24.7 | 40 | 40 | 95.4 | 35 | 197.2 | 0.73636 | 90 | 1.502 | 0.000806 | 84 | 0.7366 | 16.988 | 0.0133 | 90.8 | 89.2 | -10.7 | -18.2 | 98.5 | 102.9
4701 | 1478454 | OnTest | 0 | Test | 64:03:55.200 | 230635.2 | 39:10:30.000 | 39:16:30.100 | 39:10:30.000 | 2014-08-24 05:14 | 1800 | 83.2 | 114.86 | 584.2 | 369.4 | 518.9 | 2 | 149.4 | 101.1 | 5.6 | 23 | 4.47 | 96 | 90 | 89.3 | 89.9 | 24.8 | 40 | 40 | 95.4 | 35.2 | 197.2 | 0.73574 | 90 | 1.502 | 0.000806 | 84 | 0.7357 | 17.13 | 0.0133 | 90.8 | 89.2 | -10.7 | -18.2 | 98.4 | 102.9
4702 | 1478754 | OnTest | 0 | Test | 64:04:25.200 | 230665.2 | 39:11:00.000 | 39:17:00.100 | 39:11:00.000 | 2014-08-24 05:14 | 1801 | 83.6 | 114.77 | 579.4 | 369.3 | 518.7 | 2 | 149.4 | 101.2 | 5.6 | 23.2 | 4.47 | 96 | 90 | 89.3 | 90 | 24.9 | 40.1 | 40 | 95.4 | 35.3 | 197.2 | 0.73629 | 90 | 1.498 | 0.000807 | 84.1 | 0.7358 | 17.106 | 0.0133 | 90.8 | 89.3 | -10.7 | -18.1 | 98.5 | 103
4703 | 1479054 | OnTest | 0 | Test | 64:04:55.200 | 230695.2 | 39:11:30.000 | 39:17:30.100 | 39:11:30.000 | 2014-08-24 05:15 | 1800 | 84.3 | 116.32 | 590.4 | 369.3 | 518.6 | 2 | 149.4 | 101.3 | 5.6 | 23.2 | 4.6 | 96 | 90 | 89.3 | 90 | 25 | 40.1 | 40 | 95.4 | 35.4 | 197.2 | 0.73678 | 90 | 1.497 | 0.000806 | 84 | 0.7369 | 16.942 | 0.0133 | 90.8 | 89.2 | -10.7 | -18.1 | 98.4 | 103
4704 | 1479354 | OnTest | 0 | Test | 64:05:25.200 | 230725.2 | 39:12:00.000 | 39:18:00.100 | 39:12:00.000 | 2014-08-24 05:15 | 1800 | 83.9 | 115.25 | 592.3 | 369.4 | 518.9 | 2 | 149.5 | 101.2 | 5.6 | 23.1 | 4.58 | 96 | 90 | 89.3 | 90 | 25 | 40 | 40 | 95.4 | 35.1 | 197.2 | 0.73623 | 90 | 1.504 | 0.000807 | 84.1 | 0.7356 | 17.138 | 0.0133 | 90.8 | 89.2 | -10.6 | -18.1 | 98.4 | 103
4705 | 1479654 | OnTest | 0 | Test | 64:05:55.200 | 230755.2 | 39:12:30.000 | 39:18:30.100 | 39:12:30.000 | 2014-08-24 05:16 | 1800 | 85.2 | 115.33 | 583.8 | 369.3 | 518.6 | 2 | 149.3 | 101.1 | 5.6 | 23.1 | 4.54 | 96 | 90 | 89.3 | 90 | 25.1 | 39.9 | 40 | 95.4 | 35.2 | 197.2 | 0.73642 | 90 | 1.503 | 0.000807 | 84.1 | 0.7362 | 17.045 | 0.0133 | 90.8 | 89.2 | -10.7 | -18.2 | 98.5 | 103
4706 | 1479954 | OnTest | 0 | Test | 64:06:25.200 | 230785.2 | 39:13:00.000 | 39:19:00.100 | 39:13:00.000 | 2014-08-24 05:16 | 1800 | 83.6 | 115.08 | 578.9 | 369.2 | 518.4 | 1.9 | 149.2 | 101.2 | 5.6 | 23.1 | 4.44 | 96 | 90 | 89.3 | 90 | 25.1 | 39.9 | 40 | 95.4 | 35.1 | 197.1 | 0.73648 | 90.1 | 1.499 | 0.000805 | 84 | 0.7356 | 17.137 | 0.0133 | 90.9 | 89.3 | -10.7 | -18.2 | 98.4 | 102.9
4707 | 1480254 | OnTest | 0 | Test | 64:06:55.200 | 230815.2 | 39:13:30.000 | 39:19:30.100 | 39:13:30.000 | 2014-08-24 05:17 | 1800 | 83.8 | 116.43 | 590.9 | 369.4 | 518.9 | 1.9 | 149.5 | 101.2 | 5.6 | 23 | 4.46 | 96 | 90 | 89.3 | 90 | 25.1 | 40 | 40 | 95.4 | 35.2 | 197.1 | 0.73642 | 90 | 1.501 | 0.000807 | 84.1 | 0.7362 | 17.048 | 0.0133 | 90.8 | 89.2 | -10.7 | -18.1 | 98.5 | 102.9
4708 | 1480554 | OnTest | 0 | Test | 64:07:25.200 | 230845.2 | 39:14:00.000 | 39:20:00.100 | 39:14:00.000 | 2014-08-24 05:17 | 1800 | 82.9 | 116.31 | 582 | 369.3 | 518.9 | 1.9 | 149.6 | 101.2 | 5.6 | 23 | 4.46 | 96 | 90 | 89.3 | 90 | 25.1 | 39.9 | 40 | 95.4 | 34.8 | 197.1 | 0.73666 | 90 | 1.503 | 0.000806 | 84 | 0.7373 | 16.869 | 0.0133 | 90.7 | 89.2 | -10.7 | -18.2 | 98.5 | 102.9
4709 | 1480854 | OnTest | 0 | Test | 64:07:55.200 | 230875.2 | 39:14:30.000 | 39:20:30.100 | 39:14:30.000 | 2014-08-24 05:18 | 1800 | 84.6 | 115.29 | 581.3 | 369.6 | 519.3 | 1.9 | 149.6 | 101.1 | 5.6 | 23.1 | 4.51 | 96 | 90 | 89.3 | 89.9 | 25.1 | 40 | 40 | 95.4 | 34.8 | 197.1 | 0.73697 | 90 | 1.506 | 0.000807 | 84.1 | 0.7368 | 16.954 | 0.0133 | 90.8 | 89.2 | -10.7 | -18.1 | 98.5 | 103
4710 | 1481154 | OnTest | 0 | Test | 64:08:25.200 | 230905.2 | 39:15:00.000 | 39:21:00.100 | 39:15:00.000 | 2014-08-24 05:18 | 1800 | 84.5 | 114.1 | 587.1 | 369.8 | 519.5 | 2 | 149.7 | 101.2 | 5.6 | 23.1 | 4.56 | 96 | 90 | 89.3 | 90 | 25.1 | 40.1 | 40 | 95.4 | 34.7 | 197.1 | 0.73721 | 90 | 1.494 | 0.000807 | 84.1 | 0.7373 | 16.871 | 0.0133 | 90.8 | 89.2 | -10.6 | -18 | 98.4 | 103
4711 | 1481454 | OnTest | 0 | Test | 64:08:55.200 | 230935.2 | 39:15:30.000 | 39:21:30.100 | 39:15:30.000 | 2014-08-24 05:19 | 1800 | 83.8 | 114.02 | 574.7 | 369.5 | 519 | 1.9 | 149.5 | 101.2 | 5.6 | 23.1 | 4.52 | 96 | 90 | 89.3 | 90 | 25.1 | 40.1 | 40 | 95.4 | 34.5 | 197.1 | 0.73531 | 90 | 1.499 | 0.000807 | 84.1 | 0.7355 | 17.163 | 0.0133 | 90.8 | 89.2 | -10.6 | -18.1 | 98.4 | 103
4712 | 1481754 | OnTest | 0 | Test | 64:09:25.200 | 230965.2 | 39:16:00.000 | 39:22:00.100 | 39:16:00.000 | 2014-08-24 05:19 | 1800 | 83.2 | 115.55 | 579.1 | 369.4 | 518.9 | 1.9 | 149.5 | 101.2 | 5.6 | 23.1 | 4.48 | 96 | 90 | 89.3 | 90 | 25.1 | 40 | 40 | 95.4 | 34.3 | 197.2 | 0.73678 | 90 | 1.498 | 0.000805 | 83.9 | 0.7364 | 17.009 | 0.0133 | 90.9 | 89.2 | -10.7 | -18.1 | 98.4 | 102.8
4713 | 1482054 | OnTest | 0 | Test | 64:09:55.200 | 230995.2 | 39:16:30.000 | 39:22:30.100 | 39:16:30.000 | 2014-08-24 05:20 | 1800 | 83.1 | 116.03 | 580.9 | 369.2 | 518.8 | 1.9 | 149.5 | 101.2 | 5.6 | 23.1 | 4.44 | 96 | 90 | 89.2 | 90 | 25.1 | 40 | 40 | 95.4 | 34.5 | 197.2 | 0.73617 | 90 | 1.5 | 0.000806 | 84 | 0.7361 | 17.061 | 0.0133 | 90.8 | 89.2 | -10.8 | -18.2 | 98.5 | 102.9
4714 | 1482354 | OnTest | 0 | Test | 64:10:25.200 | 231025.2 | 39:17:00.000 | 39:23:00.100 | 39:17:00.000 | 2014-08-24 05:20 | 1800 | 83.1 | 115.27 | 585.4 | 369.4 | 519.1 | 1.9 | 149.6 | 101.2 | 5.6 | 23 | 4.5 | 96 | 90 | 89.3 | 90 | 25.1 | 39.9 | 40 | 95.4 | 35 | 197.2 | 0.73587 | 90 | 1.499 | 0.000806 | 84.1 | 0.7355 | 17.155 | 0.0133 | 90.9 | 89.2 | -10.7 | -18.1 | 98.4 | 103
4715 | 1482654 | OnTest | 0 | Test | 64:10:55.200 | 231055.2 | 39:17:30.000 | 39:23:30.100 | 39:17:30.000 | 2014-08-24 05:21 | 1800 | 84 | 114.58 | 588 | 369.4 | 518.8 | 1.9 | 149.5 | 101 | 5.6 | 23 | 4.54 | 96 | 90 | 89.3 | 90 | 25.2 | 39.9 | 40 | 95.5 | 35.3 | 197.2 | 0.73617 | 90 | 1.505 | 0.000806 | 84.1 | 0.7358 | 17.112 | 0.0133 | 90.8 | 89.2 | -10.6 | -18.1 | 98.4 | 103
4716 | 1482954 | OnTest | 0 | Test | 64:11:25.200 | 231085.2 | 39:18:00.000 | 39:24:00.100 | 39:18:00.000 | 2014-08-24 05:21 | 1800 | 83.1 | 115.18 | 591.1 | 369.3 | 518.7 | 1.9 | 149.4 | 101.1 | 5.6 | 23.1 | 4.53 | 96 | 90 | 89.3 | 90 | 25.1 | 39.9 | 40 | 95.5 | 34.9 | 197.2 | 0.73709 | 90 | 1.5 | 0.000806 | 84 | 0.7365 | 16.995 | 0.0133 | 90.8 | 89.3 | -10.7 | -18.2 | 98.5 | 103
4717 | 1483254 | OnTest | 0 | Test | 64:11:55.200 | 231115.2 | 39:18:30.000 | 39:24:30.100 | 39:18:30.000 | 2014-08-24 05:22 | 1800 | 84.7 | 113.83 | 572.3 | 369.4 | 518.6 | 1.9 | 149.2 | 101.1 | 5.6 | 22.9 | 4.52 | 96 | 90 | 89.3 | 90 | 25.1 | 40 | 40 | 95.5 | 35 | 197.2 | 0.73611 | 90 | 1.501 | 0.000806 | 84.1 | 0.736 | 17.078 | 0.0133 | 90.8 | 89.2 | -10.7 | -18.1 | 98.4 | 103
4718 | 1483554 | OnTest | 0 | Test | 64:12:25.200 | 231145.2 | 39:19:00.000 | 39:25:00.100 | 39:19:00.000 | 2014-08-24 05:22 | 1800 | 84.3 | 114.49 | 572.2 | 369.8 | 519.1 | 1.9 | 149.3 | 101.1 | 5.5 | 22.9 | 4.61 | 96 | 90 | 89.3 | 90 | 24.9 | 40 | 40 | 95.5 | 34.9 | 197.2 | 0.73629 | 90 | 1.503 | 0.000807 | 84.1 | 0.7359 | 17.093 | 0.0133 | 90.8 | 89.3 | -10.6 | -18.1 | 98.5 | 103.1
4719 | 1483854 | OnTest | 0 | Test | 64:12:55.200 | 231175.2 | 39:19:30.000 | 39:25:30.100 | 39:19:30.000 | 2014-08-24 05:23 | 1800 | 83.9 | 114.85 | 576.7 | 369.7 | 519 | 1.9 | 149.3 | 101.1 | 5.6 | 22.9 | 4.55 | 96 | 90 | 89.3 | 90 | 24.9 | 40 | 40 | 95.5 | 34.9 | 197.3 | 0.73642 | 90.1 | 1.504 | 0.000807 | 84.1 | 0.7354 | 17.182 | 0.0133 | 90.9 | 89.3 | -10.6 | -18 | 98.4 | 103
4720 | 1484154 | OnTest | 0 | Test | 64:13:25.200 | 231205.2 | 39:20:00.000 | 39:26:00.100 | 39:20:00.000 | 2014-08-24 05:23 | 1800 | 83.6 | 116.82 | 587.4 | 369.4 | 519 | 1.9 | 149.6 | 101.3 | 5.6 | 23.2 | 4.55 | 96 | 90 | 89.3 | 90 | 24.8 | 40 | 40 | 95.5 | 34.9 | 197.3 | 0.73648 | 90 | 1.499 | 0.000806 | 84 | 0.7362 | 17.048 | 0.0133 | 90.8 | 89.2 | -10.7 | -18.1 | 98.4 | 103
4721 | 1484454 | OnTest | 0 | Test | 64:13:55.200 | 231235.2 | 39:20:30.000 | 39:26:30.100 | 39:20:30.000 | 2014-08-24 05:24 | 1800 | 82.8 | 116.11 | 573.1 | 369.1 | 518.5 | 1.9 | 149.3 | 100.9 | 5.5 | 23.1 | 4.45 | 96 | 90 | 89.3 | 90.1 | 24.8 | 40.1 | 40 | 95.5 | 35 | 197.3 | 0.73636 | 90 | 1.495 | 0.000805 | 83.9 | 0.7359 | 17.096 | 0.0133 | 90.8 | 89.2 | -10.7 | -18.2 | 98.4 | 102.8
4722 | 1484754 | OnTest | 0 | Test | 64:14:25.200 | 231265.2 | 39:21:00.000 | 39:27:00.100 | 39:21:00.000 | 2014-08-24 05:24 | 1800 | 82.9 | 114.57 | 574.9 | 369.2 | 518.8 | 1.9 | 149.6 | 101.1 | 5.5 | 23.1 | 4.48 | 96 | 90 | 89.3 | 90 | 24.8 | 40.1 | 40 | 95.5 | 35 | 197.4 | 0.73617 | 90 | 1.497 | 0.000806 | 84 | 0.7358 | 17.119 | 0.0133 | 90.9 | 89.2 | -10.7 | -18.2 | 98.4 | 102.9
4723 | 1485054 | OnTest | 0 | Test | 64:14:55.200 | 231295.2 | 39:21:30.000 | 39:27:30.100 | 39:21:30.000 | 2014-08-24 05:25 | 1800 | 83.2 | 115.45 | 583.9 | 369.4 | 518.7 | 1.9 | 149.3 | 101.1 | 5.6 | 23.2 | 4.54 | 96 | 90 | 89.2 | 90 | 24.8 | 39.9 | 40 | 95.5 | 35.3 | 197.3 | 0.73636 | 90 | 1.495 | 0.000806 | 84 | 0.7362 | 17.048 | 0.0133 | 90.8 | 89.2 | -10.8 | -18.2 | 98.5 | 103
4724 | 1485354 | OnTest | 0 | Test | 64:15:25.200 | 231325.2 | 39:22:00.000 | 39:28:00.100 | 39:22:00.000 | 2014-08-24 05:25 | 1800 | 83.4 | 116.19 | 582.8 | 369.1 | 518.6 | 1.9 | 149.5 | 101.3 | 5.5 | 23.2 | 4.49 | 96 | 90 | 89.3 | 90 | 24.8 | 40 | 40 | 95.5 | 35.2 | 197.3 | 0.7366 | 90.1 | 1.504 | 0.000806 | 84 | 0.7358 | 17.105 | 0.0133 | 90.9 | 89.2 | -10.7 | -18.2 | 98.4 | 102.9
4725 | 1485654 | OnTest | 0 | Test | 64:15:55.200 | 231355.2 | 39:22:30.000 | 39:28:30.100 | 39:22:30.000 | 2014-08-24 05:26 | 1800 | 84.8 | 116.98 | 592.8 | 369.5 | 518.6 | 1.9 | 149.1 | 101.1 | 5.6 | 23.1 | 4.62 | 96 | 90 | 89.2 | 90 | 24.8 | 39.9 | 40 | 95.5 | 35 | 197.2 | 0.73636 | 90 | 1.497 | 0.000805 | 83.9 | 0.7359 | 17.099 | 0.0133 | 90.8 | 89.2 | -10.8 | -18.2 | 98.4 | 103.1
4726 | 1485954 | OnTest | 0 | Test | 64:16:25.200 | 231385.2 | 39:23:00.000 | 39:29:00.100 | 39:23:00.000 | 2014-08-24 05:26 | 1799 | 82.9 | 114.33 | 588.4 | 369.5 | 518.9 | 1.9 | 149.4 | 101.1 | 5.5 | 23.2 | 4.6 | 96 | 90 | 89.2 | 90 | 24.9 | 40 | 40 | 95.5 | 34.3 | 197.2 | 0.73642 | 90 | 1.502 | 0.000806 | 84 | 0.7361 | 17.064 | 0.0133 | 90.8 | 89.2 | -10.8 | -18.2 | 98.4 | 103.1
4727 | 1486254 | OnTest | 0 | Test | 64:16:55.200 | 231415.2 | 39:23:30.000 | 39:29:30.100 | 39:23:30.000 | 2014-08-24 05:27 | 1800 | 82.1 | 114.94 | 590.9 | 369.2 | 518.4 | 1.9 | 149.2 | 101.2 | 5.5 | 23.1 | 4.58 | 96 | 90 | 89.2 | 90 | 25 | 40 | 40 | 95.5 | 34.6 | 197.2 | 0.7366 | 90 | 1.495 | 0.000806 | 84 | 0.736 | 17.073 | 0.0133 | 90.8 | 89.3 | -10.7 | -18.2 | 98.4 | 103
4728 | 1486554 | OnTest | 0 | Test | 64:17:25.200 | 231445.2 | 39:24:00.000 | 39:30:00.100 | 39:24:00.000 | 2014-08-24 05:27 | 1800 | 82.2 | 114.39 | 584.2 | 369.4 | 518.6 | 1.9 | 149.2 | 100.9 | 5.5 | 22.7 | 4.4 | 96 | 90 | 89.2 | 90 | 25 | 40 | 40 | 95.5 | 34.6 | 197.2 | 0.7358 | 90 | 1.495 | 0.000805 | 83.9 | 0.7359 | 17.091 | 0.0133 | 90.8 | 89.2 | -10.8 | -18.2 | 98.4 | 102.8
4729 | 1486854 | OnTest | 0 | Test | 64:17:55.200 | 231475.2 | 39:24:30.000 | 39:30:30.100 | 39:24:30.000 | 2014-08-24 05:28 | 1800 | 82.4 | 116.09 | 592.6 | 369.3 | 518.8 | 1.9 | 149.5 | 101.1 | 5.5 | 22.8 | 4.43 | 96 | 90 | 89.3 | 90 | 25 | 40.1 | 40 | 95.5 | 34.5 | 197.2 | 0.73642 | 90 | 1.495 | 0.000804 | 83.8 | 0.7365 | 16.994 | 0.0133 | 90.8 | 89.2 | -10.8 | -18.4 | 98.4 | 102.9
4730 | 1487154 | OnTest | 0 | Test | 64:18:25.200 | 231505.2 | 39:25:00.000 | 39:31:00.100 | 39:25:00.000 | 2014-08-24 05:28 | 1800 | 83.2 | 115.81 | 586.8 | 369.6 | 519.2 | 1.9 | 149.5 | 101.2 | 5.5 | 22.7 | 4.49 | 96 | 90 | 89.3 | 90 | 25.1 | 40 | 40 | 95.5 | 34.6 | 197.1 | 0.73605 | 90 | 1.502 | 0.000806 | 84 | 0.736 | 17.084 | 0.0133 | 90.8 | 89.2 | -10.7 | -18.2 | 98.4 | 102.9
4731 | 1487454 | OnTest | 0 | Test | 64:18:55.200 | 231535.2 | 39:25:30.000 | 39:31:30.100 | 39:25:30.000 | 2014-08-24 05:29 | 1800 | 82.5 | 115.55 | 590.7 | 369.5 | 519.1 | 1.9 | 149.5 | 101.1 | 5.5 | 23.1 | 4.46 | 96 | 90 | 89.3 | 90.1 | 25.1 | 40 | 40 | 95.5 | 35 | 197.1 | 0.73648 | 90.1 | 1.502 | 0.000805 | 84 | 0.7355 | 17.165 | 0.0133 | 90.9 | 89.3 | -10.8 | -18.2 | 98.5 | 102.9
4732 | 1487754 | OnTest | 0 | Test | 64:19:25.200 | 231565.2 | 39:26:00.000 | 39:32:00.100 | 39:26:00.000 | 2014-08-24 05:29 | 1801 | 82.5 | 114.8 | 589 | 369.3 | 518.8 | 1.9 | 149.6 | 101.1 | 5.5 | 23 | 4.46 | 96 | 90 | 89.3 | 90.1 | 25.1 | 40 | 40.1 | 95.5 | 34.2 | 197 | 0.73654 | 90.1 | 1.501 | 0.000805 | 83.9 | 0.7358 | 17.117 | 0.0133 | 90.8 | 89.3 | -10.8 | -18.3 | 98.5 | 102.9
4733 | 1488054 | OnTest | 0 | Test | 64:19:55.200 | 231595.2 | 39:26:30.000 | 39:32:30.100 | 39:26:30.000 | 2014-08-24 05:30 | 1800 | 82.8 | 114.49 | 589.1 | 369.1 | 518.4 | 1.9 | 149.3 | 101 | 5.5 | 23.1 | 4.48 | 96 | 90 | 89.3 | 90.1 | 25.2 | 39.9 | 40.1 | 95.5 | 34.2 | 197.1 | 0.73574 | 90 | 1.5 | 0.000804 | 83.8 | 0.7358 | 17.107 | 0.0133 | 90.8 | 89.2 | -10.9 | -18.3 | 98.4 | 102.9
4734 | 1488354 | OnTest | 0 | Test | 64:20:25.200 | 231625.2 | 39:27:00.000 | 39:33:00.100 | 39:27:00.000 | 2014-08-24 05:30 | 1800 | 82.8 | 112.84 | 588.1 | 369.4 | 518.9 | 1.9 | 149.4 | 101.1 | 5.5 | 23 | 4.5 | 96 | 90 | 89.3 | 90.1 | 25.2 | 40 | 40.1 | 95.5 | 35.1 | 197 | 0.73599 | 90.1 | 1.492 | 0.000806 | 84 | 0.735 | 17.231 | 0.0133 | 90.9 | 89.3 | -10.7 | -18.2 | 98.4 | 102.9
4735 | 1488654 | OnTest | 0 | Test | 64:20:55.200 | 231655.2 | 39:27:30.000 | 39:33:30.100 | 39:27:30.000 | 2014-08-24 05:31 | 1800 | 82.3 | 114.35 | 583.4 | 369.1 | 518.5 | 1.9 | 149.4 | 101.1 | 5.5 | 23.1 | 4.45 | 96 | 90 | 89.3 | 90 | 25.2 | 40 | 40 | 95.5 | 35.1 | 197.1 | 0.73636 | 90 | 1.496 | 0.000804 | 83.9 | 0.7367 | 16.975 | 0.0133 | 90.8 | 89.2 | -10.8 | -18.3 | 98.4 | 102.9
4736 | 1488954 | OnTest | 0 | Test | 64:21:25.200 | 231685.2 | 39:28:00.000 | 39:34:00.100 | 39:28:00.000 | 2014-08-24 05:31 | 1800 | 83 | 115.11 | 578.3 | 369.4 | 518.7 | 1.9 | 149.4 | 101.2 | 5.5 | 23 | 4.49 | 96 | 90 | 89.3 | 90 | 25.2 | 40 | 40 | 95.5 | 35.2 | 197.1 | 0.73666 | 90.1 | 1.508 | 0.000805 | 83.9 | 0.7358 | 17.111 | 0.0133 | 90.9 | 89.3 | -10.8 | -18.3 | 98.5 | 103
4737 | 1489254 | OnTest | 0 | Test | 64:21:55.200 | 231715.2 | 39:28:30.000 | 39:34:30.100 | 39:28:30.000 | 2014-08-24 05:32 | 1800 | 81.5 | 116.56 | 590.1 | 369.3 | 518.7 | 1.9 | 149.5 | 101.2 | 5.5 | 23 | 4.41 | 96 | 90 | 89.3 | 90 | 25.2 | 40 | 40 | 95.5 | 35.2 | 197.1 | 0.73629 | 90 | 1.501 | 0.000805 | 83.9 | 0.7365 | 17.007 | 0.0133 | 90.8 | 89.2 | -10.8 | -18.2 | 98.4 | 102.8
4738 | 1489554 | OnTest | 0 | Test | 64:22:25.200 | 231745.2 | 39:29:00.000 | 39:35:00.100 | 39:29:00.000 | 2014-08-24 05:32 | 1800 | 83.1 | 116.64 | 588.7 | 369.6 | 519.2 | 1.9 | 149.6 | 101.1 | 5.5 | 23.1 | 4.43 | 96 | 90 | 89.3 | 90 | 25.2 | 40.1 | 40 | 95.5 | 35.1 | 197.1 | 0.73617 | 90 | 1.501 | 0.000806 | 84 | 0.736 | 17.077 | 0.0133 | 90.8 | 89.2 | -10.7 | -18.2 | 98.5 | 103
4739 | 1489854 | OnTest | 0 | Test | 64:22:55.200 | 231775.2 | 39:29:30.000 | 39:35:30.100 | 39:29:30.000 | 2014-08-24 05:33 | 1800 | 80.7 | 115.73 | 590.8 | 369.2 | 518.5 | 1.9 | 149.3 | 101 | 5.5 | 23.1 | 4.28 | 96 | 90 | 89.3 | 90 | 25.2 | 40 | 40 | 95.5 | 35.2 | 197.2 | 0.73654 | 90 | 1.505 | 0.000805 | 83.9 | 0.7362 | 17.051 | 0.0133 | 90.8 | 89.2 | -10.9 | -18.4 | 98.5 | 102.8
4740 | 1490154 | OnTest | 0 | Test | 64:23:25.200 | 231805.2 | 39:30:00.000 | 39:36:00.100 | 39:30:00.000 | 2014-08-24 05:33 | 1801 | 82.7 | 115.79 | 582.6 | 369.2 | 518.5 | 1.9 | 149.4 | 101.1 | 5.5 | 23.1 | 4.38 | 96 | 90 | 89.3 | 90 | 25 | 40 | 40 | 95.5 | 34.9 | 197.2 | 0.7366 | 90 | 1.498 | 0.000805 | 83.9 | 0.7365 | 17.003 | 0.0133 | 90.8 | 89.2 | -10.8 | -18.3 | 98.5 | 102.9
4741 | 1490454 | OnTest | 0 | Test | 64:23:55.200 | 231835.2 | 39:30:30.000 | 39:36:30.100 | 39:30:30.000 | 2014-08-24 05:34 | 1800 | 81.9 | 116.57 | 578.8 | 369.2 | 518.5 | 1.9 | 149.4 | 101.2 | 5.5 | 23.2 | 4.4 | 96 | 90 | 89.2 | 90 | 24.8 | 40 | 40 | 95.5 | 35.2 | 197.2 | 0.73617 | 90.1 | 1.501 | 0.000805 | 84 | 0.7351 | 17.23 | 0.0133 | 90.9 | 89.3 | -10.8 | -18.3 | 98.5 | 102.9
4742 | 1490754 | OnTest | 0 | Test | 64:24:25.200 | 231865.2 | 39:31:00.000 | 39:37:00.100 | 39:31:00.000 | 2014-08-24 05:34 | 1800 | 81.8 | 116.45 | 588.2 | 369.3 | 518.5 | 1.9 | 149.2 | 101.1 | 5.5 | 23.2 | 4.41 | 96 | 90 | 89.2 | 90 | 24.6 | 40 | 40 | 95.5 | 35.1 | 197.2 | 0.73703 | 90 | 1.504 | 0.000806 | 84 | 0.7373 | 16.878 | 0.0133 | 90.7 | 89.2 | -10.8 | -18.2 | 98.5 | 102.9
4743 | 1491054 | OnTest | 0 | Test | 64:24:55.200 | 231895.2 | 39:31:30.000 | 39:37:30.100 | 39:31:30.000 | 2014-08-24 05:35 | 1800 | 82.9 | 115.76 | 590.9 | 369.1 | 518.6 | 1.9 | 149.5 | 101.1 | 5.5 | 23.2 | 4.42 | 96 | 90 | 89.2 | 90 | 24.7 | 39.9 | 40 | 95.5 | 35.5 | 197.2 | 0.73599 | 90 | 1.502 | 0.000805 | 83.9 | 0.7357 | 17.129 | 0.0133 | 90.8 | 89.2 | -10.9 | -18.3 | 98.5 | 102.9
4744 | 1491354 | OnTest | 0 | Test | 64:25:25.200 | 231925.2 | 39:32:00.000 | 39:38:00.100 | 39:32:00.000 | 2014-08-24 05:35 | 1800 | 82.5 | 113.78 | 583.1 | 369.6 | 519.2 | 1.9 | 149.6 | 101.4 | 5.5 | 23.2 | 4.47 | 96 | 90 | 89.3 | 90 | 24.9 | 39.9 | 40 | 95.5 | 35 | 197.2 | 0.73642 | 89.9 | 1.503 | 0.000806 | 84 | 0.7372 | 16.886 | 0.0133 | 90.7 | 89.1 | -10.7 | -18.2 | 98.5 | 103
4745 | 1491654 | OnTest | 0 | Test | 64:25:55.200 | 231955.2 | 39:32:30.000 | 39:38:30.100 | 39:32:30.000 | 2014-08-24 05:36 | 1800 | 82.5 | 114.98 | 586.3 | 369.4 | 518.6 | 1.9 | 149.3 | 101.1 | 5.5 | 23.1 | 4.49 | 96 | 90 | 89.2 | 90 | 25 | 40 | 39.9 | 95.5 | 35.1 | 197.2 | 0.73617 | 90 | 1.493 | 0.000805 | 83.9 | 0.7366 | 16.985 | 0.0133 | 90.8 | 89.1 | -10.8 | -18.3 | 98.5 | 103
4746 | 1491954 | OnTest | 0 | Test | 64:26:25.200 | 231985.2 | 39:33:00.000 | 39:39:00.100 | 39:33:00.000 | 2014-08-24 05:36 | 1800 | 82.2 | 115.35 | 592.3 | 369.4 | 518.7 | 1.9 | 149.4 | 101.2 | 5.5 | 23.2 | 4.47 | 96 | 90 | 89.3 | 90 | 25 | 40 | 39.9 | 95.5 | 35.2 | 197.2 | 0.7366 | 90 | 1.499 | 0.000806 | 84 | 0.7368 | 16.958 | 0.0133 | 90.8 | 89.1 | -10.7 | -18.2 | 98.4 | 102.9
4747 | 1492254 | OnTest | 0 | Test | 64:26:55.200 | 232015.2 | 39:33:30.000 | 39:39:30.100 | 39:33:30.000 | 2014-08-24 05:37 | 1800 | 82.8 | 115.34 | 588.9 | 369.2 | 518.6 | 1.9 | 149.5 | 101.1 | 5.5 | 23.1 | 4.49 | 96 | 90 | 89.2 | 90 | 25.1 | 40 | 39.9 | 95.4 | 35.5 | 197.1 | 0.73599 | 90 | 1.493 | 0.000806 | 84 | 0.7366 | 16.983 | 0.0133 | 90.8 | 89.1 | -10.8 | -18.2 | 98.5 | 102.9
4748 | 1492554 | OnTest | 0 | Test | 64:27:25.200 | 232045.2 | 39:34:00.000 | 39:40:00.100 | 39:34:00.000 | 2014-08-24 05:37 | 1800 | 82.1 | 115.6 | 583.9 | 369.2 | 518.5 | 1.9 | 149.3 | 101.2 | 5.5 | 23.1 | 4.46 | 96 | 90 | 89.3 | 90 | 25.1 | 40 | 39.9 | 95.4 | 35.2 | 197.1 | 0.73623 | 90 | 1.502 | 0.000806 | 84 | 0.7356 | 17.141 | 0.0133 | 90.8 | 89.3 | -10.7 | -18.2 | 98.4 | 102.9
4749 | 1492854 | OnTest | 0 | Test | 64:27:55.200 | 232075.2 | 39:34:30.000 | 39:40:30.100 | 39:34:30.000 | 2014-08-24 05:38 | 1800 | 82.2 | 116.62 | 583.9 | 369.6 | 518.7 | 1.9 | 149.1 | 101.2 | 5.5 | 22.9 | 4.5 | 96 | 90 | 89.3 | 90 | 25.1 | 40.1 | 40 | 95.5 | 35.4 | 197.1 | 0.73648 | 90 | 1.502 | 0.000806 | 84.1 | 0.7365 | 17.006 | 0.0133 | 90.8 | 89.2 | -10.7 | -18.1 | 98.4 | 102.9
4750 | 1493154 | OnTest | 0 | Test | 64:28:25.200 | 232105.2 | 39:35:00.000 | 39:41:00.100 | 39:35:00.000 | 2014-08-24 05:38 | 1800 | 80.7 | 114.8 | 584.7 | 369.5 | 519.1 | 1.9 | 149.7 | 101.1 | 5.5 | 23.1 | 4.54 | 96 | 90 | 89.3 | 90 | 25.2 | 40 | 40 | 95.5 | 36 | 197.2 | 0.73629 | 90 | 1.501 | 0.000807 | 84.2 | 0.7358 | 17.109 | 0.0133 | 90.8 | 89.2 | -10.6 | -18.1 | 98.5 | 103
4751 | 1493454 | OnTest | 0 | Test | 64:28:55.200 | 232135.2 | 39:35:30.000 | 39:41:30.100 | 39:35:30.000 | 2014-08-24 05:39 | 1800 | 81.3 | 113.27 | 587.9 | 369.5 | 518.9 | 1.9 | 149.5 | 101.2 | 5.5 | 23.1 | 4.59 | 96 | 90 | 89.3 | 90 | 25.2 | 40 | 40 | 95.5 | 35.6 | 197.2 | 0.73672 | 90 | 1.5 | 0.000807 | 84.1 | 0.737 | 16.923 | 0.0133 | 90.8 | 89.1 | -10.7 | -18.1 | 98.5 | 103.1
4752 | 1493754 | OnTest | 0 | Test | 64:29:25.200 | 232165.2 | 39:36:00.000 | 39:42:00.100 | 39:36:00.000 | 2014-08-24 05:39 | 1800 | 81.4 | 114.26 | 576.9 | 369.2 | 518.6 | 1.9 | 149.4 | 101.2 | 5.5 | 23.1 | 4.52 | 96 | 90 | 89.3 | 90 | 25 | 40 | 40 | 95.5 | 35.1 | 197 | 0.73654 | 90 | 1.503 | 0.000806 | 84 | 0.7371 | 16.898 | 0.0133 | 90.8 | 89.1 | -10.7 | -18.2 | 98.4 | 103
4753 | 1494054 | OnTest | 0 | Test | 64:29:55.200 | 232195.2 | 39:36:30.000 | 39:42:30.100 | 39:36:30.000 | 2014-08-24 05:40 | 1800 | 81.3 | 116.42 | 590.1 | 369.1 | 518.5 | 1.9 | 149.3 | 101 | 5.5 | 23.1 | 4.42 | 96 | 90 | 89.3 | 90 | 24.8 | 40 | 40 | 95.5 | 35.6 | 197 | 0.73642 | 90 | 1.504 | 0.000806 | 84 | 0.7359 | 17.089 | 0.0133 | 90.8 | 89.2 | -10.7 | -18.2 | 98.5 | 102.9
4754 | 1494354 | OnTest | 0 | Test | 64:30:25.200 | 232225.2 | 39:37:00.000 | 39:43:00.100 | 39:37:00.000 | 2014-08-24 05:40 | 1800 | 81.9 | 115.69 | 590.5 | 369.3 | 518.6 | 1.9 | 149.3 | 101.2 | 5.5 | 23.1 | 4.44 | 96 | 90 | 89.3 | 90 | 24.7 | 40 | 39.9 | 95.5 | 35.4 | 197 | 0.73642 | 90 | 1.495 | 0.000806 | 84 | 0.7364 | 17.016 | 0.0133 | 90.8 | 89.2 | -10.7 | -18.2 | 98.5 | 102.9
4755 | 1494654 | OnTest | 0 | Test | 64:30:55.200 | 232255.2 | 39:37:30.000 | 39:43:30.100 | 39:37:30.000 | 2014-08-24 05:41 | 1800 | 79.7 | 115.7 | 584 | 369.1 | 518.5 | 1.9 | 149.4 | 101.1 | 5.5 | 23.2 | 4.37 | 96 | 90 | 89.2 | 90 | 24.7 | 39.9 | 39.9 | 95.5 | 35.5 | 196.9 | 0.73709 | 90 | 1.502 | 0.000806 | 84 | 0.7372 | 16.884 | 0.0133 | 90.8 | 89.2 | -10.8 | -18.2 | 98.5 | 102.8
4756 | 1494954 | OnTest | 0 | Test | 64:31:25.200 | 232285.2 | 39:38:00.000 | 39:44:00.100 | 39:38:00.000 | 2014-08-24 05:41 | 1800 | 82 | 115.89 | 590.3 | 369.3 | 518.9 | 1.9 | 149.6 | 101 | 5.5 | 23.2 | 4.57 | 96 | 90 | 89.2 | 90 | 24.9 | 40 | 39.9 | 95.4 | 35.3 | 197 | 0.73636 | 90 | 1.491 | 0.000807 | 84.1 | 0.7369 | 16.937 | 0.0133 | 90.8 | 89.2 | -10.7 | -18.2 | 98.5 | 103.1
4757 | 1495254 | OnTest | 0 | Test | 64:31:55.200 | 232315.2 | 39:38:30.000 | 39:44:30.100 | 39:38:30.000 | 2014-08-24 05:42 | 1800 | 81.5 | 115.61 | 589 | 369.5 | 519 | 1.9 | 149.5 | 101.1 | 5.5 | 23.1 | 4.58 | 96 | 90 | 89.2 | 90 | 24.9 | 40 | 39.9 | 95.4 | 34.8 | 197 | 0.7366 | 89.9 | 1.497 | 0.000806 | 84 | 0.7374 | 16.854 | 0.0133 | 90.8 | 89.1 | -10.7 | -18.2 | 98.5 | 103
4758 | 1495554 | OnTest | 0 | Test | 64:32:25.200 | 232345.2 | 39:39:00.000 | 39:45:00.100 | 39:39:00.000 | 2014-08-24 05:42 | 1800 | 79.5 | 113.48 | 568.7 | 369.9 | 519.4 | 1.9 | 149.5 | 101.2 | 5.5 | 23.1 | 4.66 | 96 | 90 | 89.3 | 90 | 25 | 40.1 | 40 | 95.5 | 35.2 | 197 | 0.73611 | 90 | 1.5 | 0.000807 | 84.1 | 0.7355 | 17.16 | 0.0133 | 90.8 | 89.3 | -10.6 | -18 | 98.4 | 103.1
4759 | 1495854 | OnTest | 0 | Test | 64:32:55.200 | 232375.2 | 39:39:30.000 | 39:45:30.100 | 39:39:30.000 | 2014-08-24 05:43 | 1800 | 78.7 | 113.75 | 578 | 369.4 | 518.9 | 1.9 | 149.5 | 101.1 | 5.5 | 22.9 | 4.53 | 96 | 90 | 89.3 | 90 | 25.1 | 40 | 40 | 95.5 | 35.5 | 197 | 0.73605 | 90 | 1.502 | 0.000807 | 84.1 | 0.7362 | 17.043 | 0.0133 | 90.8 | 89.2 | -10.7 | -18.1 | 98.5 | 103
4760 | 1496154 | OnTest | 0 | Test | 64:33:25.200 | 232405.2 | 39:40:00.000 | 39:46:00.100 | 39:40:00.000 | 2014-08-24 05:43 | 1800 | 79.5 | 115.64 | 587.8 | 369.2 | 518.4 | 1.9 | 149.3 | 101.2 | 5.5 | 23.1 | 4.52 | 96 | 90 | 89.3 | 90 | 25.2 | 40 | 40 | 95.5 | 35.7 | 197.1 | 0.73611 | 90.1 | 1.5 | 0.000806 | 84 | 0.7354 | 17.183 | 0.0133 | 90.8 | 89.3 | -10.7 | -18.2 | 98.5 | 103
4761 | 1496454 | OnTest | 0 | Test | 64:33:55.200 | 232435.2 | 39:40:30.000 | 39:46:30.100 | 39:40:30.000 | 2014-08-24 05:44 | 1800 | 79.6 | 116.67 | 585.3 | 369.4 | 519 | 1.9 | 149.6 | 101.2 | 5.5 | 23.1 | 4.57 | 96 | 90 | 89.3 | 90 | 25.2 | 39.9 | 40 | 95.5 | 35.2 | 197.1 | 0.7358 | 90 | 1.498 | 0.000807 | 84.1 | 0.7362 | 17.05 | 0.0133 | 90.8 | 89.1 | -10.6 | -18.1 | 98.5 | 103
4762 | 1496754 | OnTest | 0 | Test | 64:34:25.200 | 232465.2 | 39:41:00.000 | 39:47:00.100 | 39:41:00.000 | 2014-08-24 05:44 | 1800 | 79.7 | 116.43 | 589.4 | 369.2 | 518.6 | 1.9 | 149.3 | 101.1 | 5.5 | 23 | 4.57 | 96 | 90 | 89.3 | 90 | 25.3 | 39.9 | 40 | 95.5 | 35 | 197.1 | 0.73642 | 90 | 1.484 | 0.000805 | 83.9 | 0.7364 | 17.016 | 0.0133 | 90.8 | 89.2 | -10.8 | -18.3 | 98.4 | 103
4763 | 1497054 | OnTest | 0 | Test | 64:34:55.200 | 232495.2 | 39:41:30.000 | 39:47:30.100 | 39:41:30.000 | 2014-08-24 05:45 | 1800 | 78.8 | 114.51 | 587.5 | 369.6 | 519.1 | 1.9 | 149.5 | 101 | 5.5 | 23 | 4.64 | 96 | 90 | 89.3 | 90 | 25.2 | 40 | 39.9 | 95.5 | 34.9 | 197.1 | 0.73623 | 90 | 1.503 | 0.000807 | 84.1 | 0.7356 | 17.141 | 0.0133 | 90.8 | 89.3 | -10.6 | -18.1 | 98.5 | 103.1
4764 | 1497354 | OnTest | 0 | Test | 64:35:25.200 | 232525.2 | 39:42:00.000 | 39:48:00.100 | 39:42:00.000 | 2014-08-24 05:45 | 1800 | 77.5 | 113.98 | 580.4 | 369.5 | 519.1 | 1.9 | 149.6 | 101.2 | 5.5 | 23.1 | 4.54 | 96 | 90 | 89.3 | 90 | 24.8 | 40 | 39.9 | 95.5 | 35.2 | 197.1 | 0.73593 | 90 | 1.501 | 0.000807 | 84.1 | 0.7357 | 17.126 | 0.0133 | 90.8 | 89.3 | -10.6 | -18.1 | 98.5 | 103
4765 | 1497654 | OnTest | 0 | Test | 64:35:55.200 | 232555.2 | 39:42:30.000 | 39:48:30.100 | 39:42:30.000 | 2014-08-24 05:46 | 1800 | 78.6 | 115.2 | 584.5 | 369.4 | 518.8 | 1.9 | 149.5 | 100.9 | 5.5 | 23.2 | 4.54 | 96 | 90 | 89.3 | 90 | 24.8 | 40 | 39.9 | 95.5 | 35 | 197.1 | 0.73531 | 90.1 | 1.489 | 0.000806 | 84 | 0.7346 | 17.303 | 0.0133 | 90.8 | 89.3 | -10.7 | -18.2 | 98.5 | 103
4766 | 1497954 | OnTest | 0 | Test | 64:36:25.200 | 232585.2 | 39:43:00.000 | 39:49:00.100 | 39:43:00.000 | 2014-08-24 05:46 | 1800 | 78.6 | 114.75 | 565.3 | 369.4 | 518.4 | 1.9 | 149.1 | 101.2 | 5.5 | 23.1 | 4.47 | 96 | 90 | 89.3 | 90 | 25 | 40.1 | 39.9 | 95.5 | 35.5 | 197.1 | 0.73617 | 90 | 1.502 | 0.000807 | 84.1 | 0.7365 | 16.998 | 0.0133 | 90.8 | 89.1 | -10.6 | -18.1 | 98.5 | 102.9
4767 | 1498254 | OnTest | 0 | Test | 64:36:55.200 | 232615.2 | 39:43:30.000 | 39:49:30.100 | 39:43:30.000 | 2014-08-24 05:47 | 1800 | 78.5 | 115.43 | 590.5 | 369.5 | 518.9 | 1.9 | 149.4 | 101.2 | 5.5 | 23.1 | 4.52 | 96 | 90 | 89.3 | 90 | 25.1 | 40 | 39.9 | 95.5 | 35.5 | 197.1 | 0.73587 | 90 | 1.496 | 0.000807 | 84.1 | 0.7362 | 17.047 | 0.0133 | 90.8 | 89.1 | -10.8 | -18.2 | 98.6 | 103.1
4768 | 1498554 | OnTest | 0 | Test | 64:37:25.200 | 232645.2 | 39:44:00.000 | 39:50:00.100 | 39:44:00.000 | 2014-08-24 05:47 | 1800 | 79.1 | 114.16 | 587 | 369.5 | 518.8 | 1.9 | 149.3 | 101 | 5.5 | 23 | 4.57 | 96 | 90 | 89.3 | 90 | 25.2 | 39.9 | 40 | 95.5 | 35.6 | 197.1 | 0.73605 | 90 | 1.492 | 0.000807 | 84.1 | 0.7354 | 17.17 | 0.0133 | 90.8 | 89.3 | -10.7 | -18.1 | 98.5 | 103
4769 | 1498854 | OnTest | 0 | Test | 64:37:55.200 | 232675.2 | 39:44:30.000 | 39:50:30.100 | 39:44:30.000 | 2014-08-24 05:48 | 1800 | 79.4 | 114.1 | 581.9 | 369.5 | 518.9 | 1.9 | 149.4 | 101 | 5.5 | 23.2 | 4.61 | 96 | 90 | 89.2 | 90 | 25.1 | 39.9 | 40 | 95.5 | 36 | 197.1 | 0.73636 | 90 | 1.497 | 0.000806 | 84 | 0.7367 | 16.972 | 0.0133 | 90.8 | 89.2 | -10.7 | -18.2 | 98.5 | 103.1
4770 | 1499154 | OnTest | 0 | Test | 64:38:25.200 | 232705.2 | 39:45:00.000 | 39:51:00.100 | 39:45:00.000 | 2014-08-24 05:48 | 1800 | 77.7 | 114.71 | 586.2 | 369.4 | 518.8 | 1.9 | 149.5 | 101.1 | 5.5 | 23.1 | 4.6 | 96 | 90 | 89.2 | 90 | 24.9 | 39.9 | 40 | 95.5 | 35.6 | 197.1 | 0.73666 | 90 | 1.497 | 0.000806 | 84 | 0.7364 | 17.015 | 0.0133 | 90.8 | 89.2 | -10.7 | -18.2 | 98.4 | 103
4771 | 1499454 | OnTest | 0 | Test | 64:38:55.200 | 232735.2 | 39:45:30.000 | 39:51:30.100 | 39:45:30.000 | 2014-08-24 05:49 | 1800 | 78.6 | 115.3 | 587 | 369.5 | 519.1 | 1.9 | 149.6 | 101.3 | 5.5 | 23.2 | 4.58 | 96 | 90 | 89.2 | 90 | 24.8 | 39.9 | 40 | 95.4 | 35.1 | 197 | 0.73642 | 90 | 1.494 | 0.000807 | 84.1 | 0.7368 | 16.959 | 0.0133 | 90.8 | 89.2 | -10.6 | -18.1 | 98.4 | 103
4772 | 1499754 | OnTest | 0 | Test | 64:39:25.200 | 232765.2 | 39:46:00.000 | 39:52:00.100 | 39:46:00.000 | 2014-08-24 05:49 | 1799 | 76.4 | 116.29 | 581.5 | 369.1 | 518.4 | 1.9 | 149.3 | 101.2 | 5.5 | 23.2 | 4.49 | 96 | 90 | 89.2 | 90 | 24.8 | 39.9 | 40 | 95.5 | 35.6 | 197 | 0.73587 | 90 | 1.499 | 0.000805 | 84 | 0.736 | 17.075 | 0.0133 | 90.8 | 89.2 | -10.8 | -18.3 | 98.5 | 103
4773 | 1500054 | OnTest | 0 | Test | 64:39:55.200 | 232795.2 | 39:46:30.000 | 39:52:30.100 | 39:46:30.000 | 2014-08-24 05:50 | 1800 | 76.3 | 115.92 | 582.7 | 369.5 | 518.9 | 1.9 | 149.4 | 101.2 | 5.5 | 23.1 | 4.49 | 96 | 90 | 89.2 | 90 | 24.7 | 40 | 39.9 | 95.4 | 35.2 | 197 | 0.73593 | 90 | 1.504 | 0.000807 | 84.1 | 0.7358 | 17.107 | 0.0133 | 90.8 | 89.2 | -10.8 | -18.2 | 98.6 | 103.1
4774 | 1500354 | OnTest | 0 | Test | 64:40:25.200 | 232825.2 | 39:47:00.000 | 39:53:00.100 | 39:47:00.000 | 2014-08-24 05:50 | 1800 | 77.2 | 116.97 | 590.9 | 369.4 | 518.9 | 1.9 | 149.5 | 101.2 | 5.5 | 23.1 | 4.54 | 96 | 90 | 89.2 | 90 | 24.8 | 39.9 | 39.9 | 95.4 | 34.8 | 196.9 | 0.73599 | 90 | 1.502 | 0.000806 | 84 | 0.7365 | 17.005 | 0.0133 | 90.8 | 89.2 | -10.8 | -18.2 | 98.5 | 103
4775 | 1500654 | OnTest | 0 | Test | 64:40:55.200 | 232855.2 | 39:47:30.000 | 39:53:30.100 | 39:47:30.000 | 2014-08-24 05:51 | 1800 | 76.2 | 114.47 | 576.9 | 369.6 | 519.3 | 1.9 | 149.6 | 101.2 | 5.5 | 23.1 | 4.6 | 96 | 90 | 89.2 | 90 | 24.9 | 40 | 40 | 95.5 | 34.7 | 196.9 | 0.73648 | 90 | 1.501 | 0.000806 | 84 | 0.7365 | 17.003 | 0.0133 | 90.8 | 89.2 | -10.7 | -18.1 | 98.4 | 103
4776 | 1500954 | OnTest | 0 | Test | 64:41:25.200 | 232885.2 | 39:48:00.000 | 39:54:00.100 | 39:48:00.000 | 2014-08-24 05:51 | 1800 | 76.5 | 113.07 | 574.1 | 369.5 | 518.9 | 1.9 | 149.4 | 101.1 | 5.5 | 22.9 | 4.58 | 96 | 90 | 89.3 | 90 | 25 | 40.1 | 40 | 95.4 | 34.7 | 196.9 | 0.73568 | 90 | 1.503 | 0.000807 | 84.1 | 0.7359 | 17.101 | 0.0133 | 90.8 | 89.2 | -10.7 | -18.2 | 98.5 | 103.1
4777 | 1501254 | OnTest | 0 | Test | 64:41:55.200 | 232915.2 | 39:48:30.000 | 39:54:30.100 | 39:48:30.000 | 2014-08-24 05:52 | 1800 | 73.4 | 114.58 | 590.2 | 369.2 | 518.5 | 1.9 | 149.3 | 101 | 5.5 | 23.1 | 4.53 | 96 | 90 | 89.3 | 90 | 25 | 40 | 40 | 95.5 | 34.9 | 196.9 | 0.73611 | 90 | 1.497 | 0.000806 | 84 | 0.7367 | 16.976 | 0.0133 | 90.8 | 89.1 | -10.8 | -18.3 | 98.5 | 103.1
4778 | 1501554 | OnTest | 0 | Test | 64:42:25.200 | 232945.2 | 39:49:00.000 | 39:55:00.100 | 39:49:00.000 | 2014-08-24 05:52 | 1800 | 76.4 | 113.37 | 575.7 | 369.2 | 518.2 | 1.9 | 149.1 | 100.9 | 5.5 | 23.1 | 4.54 | 96 | 90 | 89.3 | 90 | 25 | 40 | 40 | 95.5 | 34.6 | 196.9 | 0.73715 | 90 | 1.508 | 0.000806 | 84 | 0.737 | 16.918 | 0.0133 | 90.8 | 89.2 | -10.8 | -18.2 | 98.5 | 103
4779 | 1501854 | OnTest | 0 | Test | 64:42:55.200 | 232975.2 | 39:49:30.000 | 39:55:30.100 | 39:49:30.000 | 2014-08-24 05:53 | 1800 | 77.2 | 115.32 | 590.5 | 369.4 | 518.9 | 1.9 | 149.5 | 101 | 5.5 | 23.1 | 4.48 | 96 | 90 | 89.3 | 90 | 25.1 | 40.1 | 40 | 95.5 | 34.9 | 196.9 | 0.73562 | 90 | 1.494 | 0.000806 | 84 | 0.736 | 17.079 | 0.0133 | 90.8 | 89.1 | -10.7 | -18.2 | 98.4 | 102.9
4780 | 1502154 | OnTest | 0 | Test | 64:43:25.200 | 233005.2 | 39:50:00.000 | 39:56:00.100 | 39:50:00.000 | 2014-08-24 05:53 | 1800 | 75.8 | 115.91 | 591.3 | 369.2 | 518.5 | 1.9 | 149.3 | 101.1 | 5.5 | 23 | 4.43 | 96 | 90 | 89.3 | 90 | 25.1 | 40 | 40 | 95.5 | 35 | 196.9 | 0.73489 | 90 | 1.491 | 0.000806 | 84 | 0.7351 | 17.225 | 0.0133 | 90.8 | 89.1 | -10.8 | -18.2 | 98.5 | 102.9
4781 | 1502454 | OnTest | 0 | Test | 64:43:55.200 | 233035.2 | 39:50:30.000 | 39:56:30.100 | 39:50:30.000 | 2014-08-24 05:54 | 1800 | 76.5 | 115.72 | 572.6 | 369.2 | 518.6 | 1.9 | 149.4 | 101 | 5.5 | 23 | 4.52 | 96 | 90 | 89.3 | 90 | 25.1 | 40 | 40 | 95.5 | 34.9 | 196.9 | 0.73642 | 90.1 | 1.495 | 0.000804 | 83.9 | 0.7355 | 17.159 | 0.0133 | 90.9 | 89.3 | -10.8 | -18.3 | 98.4 | 102.9
4782 | 1502754 | OnTest | 0 | Test | 64:44:25.200 | 233065.2 | 39:51:00.000 | 39:57:00.100 | 39:51:00.000 | 2014-08-24 05:54 | 1800 | 75.4 | 115.2 | 582.8 | 369.5 | 518.7 | 1.9 | 149.3 | 101 | 5.5 | 23 | 4.55 | 96 | 90 | 89.3 | 90 | 25.1 | 40 | 40 | 95.5 | 35.1 | 196.9 | 0.7358 | 90 | 1.501 | 0.000806 | 84 | 0.7361 | 17.063 | 0.0133 | 90.8 | 89.2 | -10.8 | -18.2 | 98.5 | 103.1
4783 | 1503054 | OnTest | 0 | Test | 64:44:55.200 | 233095.2 | 39:51:30.000 | 39:57:30.100 | 39:51:30.000 | 2014-08-24 05:55 | 1800 | 74.3 | 113.94 | 574.8 | 369.7 | 518.9 | 1.9 | 149.2 | 101.1 | 5.5 | 22.7 | 4.65 | 96 | 90 | 89.2 | 90 | 25.2 | 40 | 40 | 95.5 | 35.2 | 197 | 0.73617 | 90.1 | 1.498 | 0.000807 | 84.1 | 0.7355 | 17.163 | 0.0133 | 90.8 | 89.3 | -10.7 | -18.1 | 98.5 | 103.1
4784 | 1503354 | OnTest | 0 | Test | 64:45:25.200 | 233125.2 | 39:52:00.000 | 39:58:00.100 | 39:52:00.000 | 2014-08-24 05:55 | 1800 | 75 | 113.52 | 590 | 369.7 | 519 | 1.9 | 149.4 | 101 | 5.5 | 23 | 4.63 | 96 | 90 | 89.3 | 90 | 25.2 | 40.1 | 40 | 95.5 | 35.2 | 197 | 0.73599 | 90 | 1.502 | 0.000808 | 84.2 | 0.7362 | 17.043 | 0.0133 | 90.8 | 89.2 | -10.6 | -18 | 98.5 | 103.1
4785 | 1503654 | OnTest | 0 | Test | 64:45:55.200 | 233155.2 | 39:52:30.000 | 39:58:30.100 | 39:52:30.000 | 2014-08-24 05:56 | 1800 | 79.7 | 114.03 | 576.8 | 369.1 | 518.3 | 1.9 | 149.2 | 101 | 5.5 | 23 | 4.51 | 96 | 90 | 89.3 | 90 | 25.2 | 40.1 | 40 | 95.5 | 35.1 | 197 | 0.73611 | 90 | 1.502 | 0.000806 | 84 | 0.7363 | 17.039 | 0.0133 | 90.8 | 89.2 | -10.7 | -18.2 | 98.5 | 103
4786 | 1503954 | OnTest | 0 | Test | 64:46:25.200 | 233185.2 | 39:53:00.000 | 39:59:00.100 | 39:53:00.000 | 2014-08-24 05:56 | 1800 | 80.2 | 114.67 | 572.6 | 369 | 518 | 1.9 | 148.9 | 101.1 | 5.5 | 23.1 | 4.38 | 96 | 90 | 89.3 | 90 | 25.2 | 40.2 | 40 | 95.5 | 35.1 | 197 | 0.7366 | 90 | 1.506 | 0.000806 | 84.1 | 0.7368 | 16.958 | 0.0133 | 90.8 | 89.2 | -10.8 | -18.2 | 98.5 | 102.9
4787 | 1504254 | OnTest | 0 | Test | 64:46:55.200 | 233215.2 | 39:53:30.000 | 39:59:30.100 | 39:53:30.000 | 2014-08-24 05:57 | 1800 | 82.3 | 116.74 | 588.8 | 369.2 | 518.4 | 1.9 | 149.3 | 101.1 | 5.5 | 23.1 | 4.41 | 96 | 90 | 89.3 | 90 | 24.9 | 40.1 | 40 | 95.5 | 35.1 | 197 | 0.73617 | 90 | 1.498 | 0.000806 | 84 | 0.7363 | 17.039 | 0.0133 | 90.8 | 89.2 | -10.8 | -18.2 | 98.5 | 102.9
4788 | 1504554 | OnTest | 0 | Test | 64:47:25.200 | 233245.2 | 39:54:00.000 | 40:00:00.100 | 39:54:00.000 | 2014-08-24 05:57 | 1800 | 83.2 | 114.93 | 585.5 | 369.3 | 518.6 | 1.9 | 149.4 | 101.1 | 5.5 | 23.2 | 4.53 | 96 | 90 | 89.3 | 90 | 24.7 | 40 | 40 | 95.5 | 35.2 | 197 | 0.73629 | 90 | 1.495 | 0.000806 | 84 | 0.7357 | 17.128 | 0.0133 | 90.8 | 89.3 | -10.8 | -18.2 | 98.5 | 103
4789 | 1504854 | OnTest | 0 | Test | 64:47:55.200 | 233275.2 | 39:54:30.000 | 40:00:30.100 | 39:54:30.000 | 2014-08-24 05:58 | 1800 | 85 | 114.83 | 581.6 | 369.5 | 518.9 | 1.9 | 149.4 | 101.3 | 5.5 | 23.1 | 4.6 | 96 | 90 | 89.3 | 90 | 24.7 | 40 | 40 | 95.5 | 35 | 197 | 0.73654 | 90 | 1.498 | 0.000806 | 84 | 0.7365 | 17.006 | 0.0133 | 90.8 | 89.2 | -10.8 | -18.2 | 98.4 | 103
4790 | 1505154 | OnTest | 0 | Test | 64:48:25.200 | 233305.2 | 39:55:00.000 | 40:01:00.100 | 39:55:00.000 | 2014-08-24 05:58 | 1800 | 83.6 | 116.56 | 589 | 369.5 | 518.9 | 1.9 | 149.4 | 100.9 | 5.5 | 23.1 | 4.53 | 96 | 90 | 89.3 | 90 | 24.8 | 39.9 | 40 | 95.5 | 35.3 | 197 | 0.73599 | 90 | 1.507 | 0.000807 | 84.1 | 0.7356 | 17.135 | 0.0133 | 90.8 | 89.2 | -10.7 | -18.1 | 98.5 | 103.1
4791 | 1505454 | OnTest | 0 | Test | 64:48:55.200 | 233335.2 | 39:55:30.000 | 40:01:30.100 | 39:55:30.000 | 2014-08-24 05:59 | 1801 | 84.9 | 115.32 | 586.9 | 369.5 | 519 | 1.9 | 149.5 | 101 | 5.5 | 23.1 | 4.58 | 96 | 90 | 89.3 | 90 | 24.9 | 39.9 | 40 | 95.5 | 35.2 | 197 | 0.73684 | 90 | 1.506 | 0.000806 | 84 | 0.7368 | 16.958 | 0.0133 | 90.8 | 89.2 | -10.7 | -18.1 | 98.4 | 103
4792 | 1505754 | OnTest | 0 | Test | 64:49:25.200 | 233365.2 | 39:56:00.000 | 40:02:00.100 | 39:56:00.000 | 2014-08-24 05:59 | 1800 | 85.9 | 113.27 | 561.9 | 369.3 | 518.8 | 1.9 | 149.5 | 101.1 | 5.5 | 23.1 | 4.46 | 96 | 90 | 89.3 | 90 | 25 | 40.1 | 40 | 95.5 | 34.9 | 197 | 0.73544 | 90 | 1.501 | 0.000805 | 83.9 | 0.7356 | 17.143 | 0.0133 | 90.8 | 89.2 | -10.8 | -18.3 | 98.5 | 102.9
4793 | 1506054 | OnTest | 0 | Test | 64:49:55.200 | 233395.2 | 39:56:30.000 | 40:02:30.100 | 39:56:30.000 | 2014-08-24 06:00 | 1800 | 84.6 | 114.32 | 589.4 | 369.5 | 518.8 | 1.9 | 149.3 | 101.1 | 5.5 | 22.8 | 4.46 | 96 | 90 | 89.3 | 90 | 25 | 40 | 40 | 95.5 | 35.1 | 197.1 | 0.73654 | 90 | 1.506 | 0.000807 | 84.1 | 0.7365 | 17.003 | 0.0133 | 90.8 | 89.2 | -10.7 | -18.2 | 98.6 | 103.1
4794 | 1506354 | OnTest | 0 | Test | 64:50:25.200 | 233425.2 | 39:57:00.000 | 40:03:00.100 | 39:57:00.000 | 2014-08-24 06:00 | 1800 | 84.8 | 114.16 | 581.7 | 369.3 | 518.7 | 1.9 | 149.4 | 100.9 | 5.5 | 23.1 | 4.52 | 96 | 90 | 89.2 | 90 | 25.1 | 40 | 40 | 95.5 | 35.3 | 197.1 | 0.73648 | 89.9 | 1.501 | 0.000805 | 83.9 | 0.7372 | 16.892 | 0.0133 | 90.8 | 89.1 | -10.8 | -18.3 | 98.4 | 103
4795 | 1506654 | OnTest | 0 | Test | 64:50:55.200 | 233455.2 | 39:57:30.000 | 40:03:30.100 | 39:57:30.000 | 2014-08-24 06:01 | 1800 | 85.2 | 116.29 | 582.5 | 369.1 | 518.4 | 1.9 | 149.3 | 101.1 | 5.5 | 23 | 4.55 | 96 | 90 | 89.3 | 90 | 25.1 | 40.1 | 40 | 95.5 | 35.4 | 197.1 | 0.73593 | 90 | 1.502 | 0.000806 | 84 | 0.7353 | 17.183 | 0.0133 | 90.8 | 89.3 | -10.8 | -18.3 | 98.5 | 103
4796 | 1506954 | OnTest | 0 | Test | 64:51:25.200 | 233485.2 | 39:58:00.000 | 40:04:00.100 | 39:58:00.000 | 2014-08-24 06:01 | 1800 | 85.4 | 115.79 | 579.4 | 369.5 | 518.6 | 1.9 | 149.2 | 101.1 | 5.5 | 22.8 | 4.58 | 96 | 90 | 89.3 | 90 | 25.1 | 40 | 40 | 95.4 | 35.4 | 197.1 | 0.7355 | 90 | 1.497 | 0.000807 | 84.2 | 0.7352 | 17.204 | 0.0133 | 90.8 | 89.3 | -10.7 | -18.1 | 98.6 | 103.1
4797 | 1507254 | OnTest | 0 | Test | 64:51:55.200 | 233515.2 | 39:58:30.000 | 40:04:30.100 | 39:58:30.000 | 2014-08-24 06:02 | 1800 | 84 | 115.36 | 582.7 | 369.4 | 518.7 | 1.9 | 149.3 | 101.1 | 5.5 | 22.8 | 4.49 | 96 | 90 | 89.3 | 90 | 25.2 | 39.9 | 40 | 95.5 | 35.5 | 197 | 0.73617 | 90 | 1.504 | 0.000806 | 84.1 | 0.7362 | 17.052 | 0.0133 | 90.8 | 89.2 | -10.7 | -18.1 | 98.5 | 103
4798 | 1507554 | OnTest | 0 | Test | 64:52:25.200 | 233545.2 | 39:59:00.000 | 40:05:00.100 | 39:59:00.000 | 2014-08-24 06:02 | 1800 | 82.3 | 113.75 | 584.7 | 369.1 | 518.2 | 1.9 | 149.1 | 101.1 | 5.5 | 22.8 | 4.37 | 96 | 90 | 89.3 | 90 | 25.2 | 39.9 | 40 | 95.5 | 35 | 197 | 0.73648 | 90.1 | 1.503 | 0.000807 | 84.1 | 0.7354 | 17.181 | 0.0133 | 90.9 | 89.3 | -10.8 | -18.2 | 98.6 | 102.9
4799 | 1507854 | OnTest | 0 | Test | 64:52:55.200 | 233575.2 | 39:59:30.000 | 40:05:30.100 | 39:59:30.000 | 2014-08-24 06:03 | 1800 | 82.2 | 114.7 | 583.5 | 368.9 | 518 | 1.9 | 149.1 | 101.1 | 5.5 | 23 | 4.34 | 96 | 90 | 89.3 | 90.1 | 25.2 | 40 | 40 | 95.5 | 35.2 | 197 | 0.73623 | 90 | 1.503 | 0.000804 | 83.8 | 0.7362 | 17.042 | 0.0133 | 90.7 | 89.3 | -10.9 | -18.3 | 98.5 | 102.8
4800 | 1508154 | OnTest | 0 | Test | 64:53:25.200 | 233605.2 | 40:00:00.000 | 40:06:00.100 | 40:00:00.000 | 2014-08-24 06:03 | 1800 | 83.7 | 115.98 | 590.3 | 369.2 | 518.5 | 1.9 | 149.3 | 100.9 | 5.5 | 23.1 | 4.42 | 96 | 90 | 89.3 | 90 | 25 | 39.9 | 40 | 95.5 | 35.1 | 196.9 | 0.73623 | 90 | 1.504 | 0.000805 | 84 | 0.7358 | 17.109 | 0.0133 | 90.8 | 89.2 | -10.9 | -18.3 | 98.5 | 103
4801 | 1508454 | OnTest | 0 | Test | 64:53:55.200 | 233635.2 | 40:00:30.000 | 40:06:30.100 | 40:00:30.000 | 2014-08-24 06:04 | 1800 | 84.3 | 115.94 | 592.4 | 369.7 | 518.9 | 1.9 | 149.3 | 101.1 | 5.5 | 23 | 4.55 | 96 | 90 | 89.3 | 90 | 24.7 | 39.9 | 40 | 95.5 | 35.3 | 196.8 | 0.73623 | 90 | 1.495 | 0.000806 | 84 | 0.7361 | 17.061 | 0.0133 | 90.8 | 89.2 | -10.7 | -18.1 | 98.5 | 103
4802 | 1508754 | OnTest | 0 | Test | 64:54:25.200 | 233665.2 | 40:01:00.000 | 40:07:00.100 | 40:01:00.000 | 2014-08-24 06:04 | 1800 | 84.5 | 115.35 | 583.5 | 369.6 | 519.2 | 1.9 | 149.7 | 101.2 | 5.5 | 23 | 4.59 | 96 | 90 | 89.3 | 90 | 24.7 | 39.9 | 39.9 | 95.4 | 34.9 | 196.8 | 0.73587 | 90 | 1.502 | 0.000807 | 84.1 | 0.7358 | 17.113 | 0.0133 | 90.8 | 89.2 | -10.6 | -18.1 | 98.4 | 103
4803 | 1509054 | OnTest | 0 | Test | 64:54:55.200 | 233695.2 | 40:01:30.000 | 40:07:30.100 | 40:01:30.000 | 2014-08-24 06:05 | 1800 | 85.3 | 114.31 | 559.4 | 369.2 | 518.3 | 1.9 | 149.1 | 101.1 | 5.5 | 23.1 | 4.62 | 96 | 90 | 89.2 | 90 | 24.9 | 40.1 | 39.9 | 95.5 | 35.2 | 196.8 | 0.73629 | 90 | 1.495 | 0.000807 | 84.1 | 0.7361 | 17.061 | 0.0133 | 90.8 | 89.2 | -10.7 | -18.2 | 98.5 | 103.1
4804 | 1509354 | OnTest | 0 | Test | 64:55:25.200 | 233725.2 | 40:02:00.000 | 40:08:00.100 | 40:02:00.000 | 2014-08-24 06:05 | 1800 | 84.4 | 115.33 | 580.5 | 369.5 | 519 | 1.9 | 149.4 | 101.2 | 5.5 | 23 | 4.48 | 96 | 90 | 89.2 | 90 | 24.9 | 40 | 39.9 | 95.4 | 34.9 | 196.7 | 0.73648 | 89.9 | 1.497 | 0.000807 | 84.1 | 0.7375 | 16.845 | 0.0133 | 90.7 | 89.1 | -10.7 | -18.2 | 98.5 | 103
4805 | 1509654 | OnTest | 0 | Test | 64:55:55.200 | 233755.2 | 40:02:30.000 | 40:08:30.100 | 40:02:30.000 | 2014-08-24 06:06 | 1800 | 84.1 | 115.12 | 589.1 | 369.4 | 518.7 | 1.9 | 149.2 | 101.1 | 5.5 | 23 | 4.47 | 96 | 89.9 | 89.2 | 90 | 25 | 40 | 40 | 95.4 | 34.7 | 196.7 | 0.73617 | 90 | 1.506 | 0.000806 | 84 | 0.7363 | 17.039 | 0.0133 | 90.8 | 89.2 | -10.8 | -18.2 | 98.5 | 103
4806 | 1509954 | OnTest | 0 | Test | 64:56:25.200 | 233785.2 | 40:03:00.000 | 40:09:00.100 | 40:03:00.000 | 2014-08-24 06:06 | 1800 | 83 | 113.3 | 585.5 | 369.2 | 518.6 | 1.9 | 149.4 | 101.1 | 5.5 | 23.1 | 4.35 | 96 | 89.9 | 89.2 | 90 | 25 | 39.9 | 40 | 95.5 | 34.8 | 196.7 | 0.73642 | 89.9 | 1.495 | 0.000805 | 83.9 | 0.7372 | 16.883 | 0.0133 | 90.8 | 89.1 | -10.9 | -18.3 | 98.5 | 102.9
4807 | 1510254 | OnTest | 0 | Test | 64:56:55.200 | 233815.2 | 40:03:30.000 | 40:09:30.100 | 40:03:30.000 | 2014-08-24 06:07 | 1799 | 82.7 | 114.57 | 584.3 | 369.1 | 518.4 | 1.9 | 149.3 | 101.3 | 5.5 | 23.1 | 4.44 | 96 | 90 | 89.2 | 90 | 25.1 | 39.9 | 40 | 95.4 | 35.1 | 196.7 | 0.73623 | 90 | 1.499 | 0.000805 | 83.9 | 0.7361 | 17.071 | 0.0133 | 90.8 | 89.2 | -10.8 | -18.3 | 98.5 | 102.9
4808 | 1510554 | OnTest | 0 | Test | 64:57:25.200 | 233845.2 | 40:04:00.000 | 40:10:00.100 | 40:04:00.000 | 2014-08-24 06:07 | 1800 | 84.4 | 115.1 | 583.1 | 369.5 | 518.7 | 1.9 | 149.2 | 101.2 | 5.5 | 23.1 | 4.58 | 96 | 90 | 89.2 | 90 | 25.2 | 39.9 | 40 | 95.4 | 35.7 | 196.7 | 0.73648 | 89.9 | 1.493 | 0.000806 | 84 | 0.7373 | 16.876 | 0.0133 | 90.7 | 89.1 | -10.8 | -18.2 | 98.5 | 103.1
4809 | 1510854 | OnTest | 0 | Test | 64:57:55.200 | 233875.2 | 40:04:30.000 | 40:10:30.100 | 40:04:30.000 | 2014-08-24 06:08 | 1801 | 85.9 | 115.97 | 587.9 | 369.6 | 519 | 1.9 | 149.4 | 101 | 5.5 | 22.9 | 4.61 | 96 | 90 | 89.3 | 90 | 25.1 | 40 | 40 | 95.4 | 35.2 | 196.8 | 0.73642 | 90 | 1.498 | 0.000805 | 84 | 0.7365 | 16.997 | 0.0133 | 90.8 | 89.2 | -10.7 | -18.2 | 98.4 | 103
4810 | 1511154 | OnTest | 0 | Test | 64:58:25.200 | 233905.2 | 40:05:00.000 | 40:11:00.100 | 40:05:00.000 | 2014-08-24 06:08 | 1800 | 85.4 | 115.24 | 577.6 | 369.6 | 518.9 | 1.9 | 149.3 | 101.1 | 5.5 | 22.8 | 4.68 | 96 | 90 | 89.3 | 90 | 25.2 | 40 | 40 | 95.4 | 35.4 | 196.9 | 0.73587 | 90 | 1.501 | 0.000808 | 84.2 | 0.7357 | 17.133 | 0.0133 | 90.8 | 89.3 | -10.6 | -18 | 98.5 | 103.2
4811 | 1511454 | OnTest | 0 | Test | 64:58:55.200 | 233935.2 | 40:05:30.000 | 40:11:30.100 | 40:05:30.000 | 2014-08-24 06:09 | 1801 | 84.1 | 114.32 | 572.4 | 369.9 | 519.4 | 1.9 | 149.5 | 101.1 | 5.5 | 22.8 | 4.56 | 96 | 90 | 89.3 | 90 | 25.2 | 40 | 39.9 | 95.4 | 35 | 196.9 | 0.73617 | 90 | 1.5 | 0.000807 | 84.1 | 0.7366 | 16.979 | 0.0133 | 90.7 | 89.2 | -10.7 | -18.2 | 98.5 | 103.1
4812 | 1511754 | OnTest | 0 | Test | 64:59:25.200 | 233965.2 | 40:06:00.000 | 40:12:00.100 | 40:06:00.000 | 2014-08-24 06:09 | 1800 | 83.2 | 115.78 | 587.8 | 368.9 | 518 | 1.9 | 149.1 | 101.2 | 5.5 | 23 | 4.48 | 96 | 90 | 89.2 | 90 | 25.1 | 40 | 39.9 | 95.4 | 34.8 | 197 | 0.73544 | 90 | 1.493 | 0.000805 | 83.9 | 0.7353 | 17.198 | 0.0133 | 90.8 | 89.2 | -10.9 | -18.3 | 98.5 | 102.9
4813 | 1512054 | OnTest | 0 | Test | 64:59:55.200 | 233995.2 | 40:06:30.000 | 40:12:30.100 | 40:06:30.000 | 2014-08-24 06:10 | 1800 | 83.7 | 115.16 | 591 | 369.1 | 518.1 | 1.9 | 149 | 101 | 5.5 | 23 | 4.42 | 96 | 90 | 89.3 | 90 | 25.2 | 40 | 40 | 95.4 | 35 | 197 | 0.73648 | 90 | 1.504 | 0.000806 | 84 | 0.7371 | 16.902 | 0.0133 | 90.7 | 89.2 | -10.8 | -18.3 | 98.5 | 102.9
4814 | 1512354 | OnTest | 0 | Test | 65:00:25.200 | 234025.2 | 40:07:00.000 | 40:13:00.100 | 40:07:00.000 | 2014-08-24 06:10 | 1800 | 82.8 | 115.82 | 590.7 | 369.2 | 518.6 | 1.9 | 149.4 | 101.1 | 5.5 | 23 | 4.43 | 96 | 90 | 89.3 | 90 | 24.8 | 40 | 40 | 95.4 | 35 | 197 | 0.73629 | 90 | 1.502 | 0.000806 | 84 | 0.7364 | 17.013 | 0.0133 | 90.8 | 89.2 | -10.8 | -18.3 | 98.5 | 103
4815 | 1512654 | OnTest | 0 | Test | 65:00:55.200 | 234055.2 | 40:07:30.000 | 40:13:30.100 | 40:07:30.000 | 2014-08-24 06:11 | 1800 | 82.9 | 113.93 | 581.2 | 369.3 | 518.6 | 1.9 | 149.2 | 101 | 5.5 | 23.1 | 4.47 | 96 | 90 | 89.3 | 90 | 24.6 | 40 | 40 | 95.5 | 34.9 | 197 | 0.73623 | 90 | 1.499 | 0.000805 | 83.9 | 0.7361 | 17.071 | 0.0133 | 90.8 | 89.2 | -10.8 | -18.3 | 98.5 | 102.9
4816 | 1512954 | OnTest | 0 | Test | 65:01:25.200 | 234085.2 | 40:08:00.000 | 40:14:00.100 | 40:08:00.000 | 2014-08-24 06:11 | 1800 | 83.4 | 115.03 | 580.8 | 369.2 | 518.3 | 1.9 | 149.1 | 101.1 | 5.5 | 23 | 4.42 | 96 | 90 | 89.3 | 90 | 24.8 | 40 | 40 | 95.5 | 34.9 | 197 | 0.73611 | 90 | 1.501 | 0.000805 | 84 | 0.7363 | 17.03 | 0.0133 | 90.8 | 89.2 | -10.8 | -18.3 | 98.5 | 102.9
4817 | 1513254 | OnTest | 0 | Test | 65:01:55.200 | 234115.2 | 40:08:30.000 | 40:14:30.100 | 40:08:30.000 | 2014-08-24 06:12 | 1800 | 82.7 | 115.67 | 580.6 | 369.1 | 518.1 | 1.9 | 149 | 101.1 | 5.5 | 22.8 | 4.41 | 96 | 90 | 89.3 | 90 | 24.9 | 40 | 40 | 95.5 | 35 | 197 | 0.73746 | 90 | 1.502 | 0.000805 | 83.9 | 0.737 | 16.917 | 0.0133 | 90.8 | 89.3 | -10.8 | -18.3 | 98.5 | 102.9
4818 | 1513554 | OnTest | 0 | Test | 65:02:25.200 | 234145.2 | 40:09:00.000 | 40:15:00.100 | 40:09:00.000 | 2014-08-24 06:12 | 1800 | 82.8 | 114.99 | 586.9 | 369.4 | 518.6 | 1.9 | 149.2 | 101 | 5.5 | 22.9 | 4.49 | 96 | 90 | 89.3 | 90 | 25.1 | 40 | 40 | 95.5 | 35.8 | 197 | 0.73574 | 90 | 1.496 | 0.000806 | 84 | 0.7363 | 17.025 | 0.0133 | 90.8 | 89.1 | -10.7 | -18.2 | 98.5 | 103
4819 | 1513854 | OnTest | 0 | Test | 65:02:55.200 | 234175.2 | 40:09:30.000 | 40:15:30.100 | 40:09:30.000 | 2014-08-24 06:13 | 1800 | 82.4 | 114.43 | 586.4 | 369.7 | 518.9 | 1.9 | 149.2 | 101.2 | 5.5 | 22.9 | 4.43 | 96 | 90 | 89.3 | 90 | 25.2 | 40 | 40 | 95.5 | 35.5 | 197 | 0.73636 | 90 | 1.498 | 0.000807 | 84.1 | 0.7363 | 17.035 | 0.0133 | 90.8 | 89.2 | -10.7 | -18.1 | 98.5 | 102.9
4820 | 1514154 | OnTest | 0 | Test | 65:03:25.200 | 234205.2 | 40:10:00.000 | 40:16:00.100 | 40:10:00.000 | 2014-08-24 06:13 | 1800 | 81.7 | 114.13 | 583.6 | 369.2 | 518.5 | 1.9 | 149.3 | 101.2 | 5.5 | 22.9 | 4.38 | 96 | 90 | 89.3 | 90 | 25.2 | 40 | 40 | 95.4 | 35.4 | 196.9 | 0.73623 | 90 | 1.502 | 0.000806 | 84 | 0.7358 | 17.109 | 0.0133 | 90.9 | 89.2 | -10.7 | -18.2 | 98.5 | 102.9
4821 | 1514454 | OnTest | 0 | Test | 65:03:55.200 | 234235.2 | 40:10:30.000 | 40:16:30.100 | 40:10:30.000 | 2014-08-24 06:14 | 1800 | 82 | 115.49 | 584.4 | 369.1 | 518.5 | 1.9 | 149.4 | 101.1 | 5.5 | 23.1 | 4.35 | 96 | 90 | 89.3 | 90 | 24.8 | 40 | 39.9 | 95.5 | 35.1 | 196.8 | 0.73648 | 90 | 1.502 | 0.000806 | 84 | 0.737 | 16.924 | 0.0133 | 90.8 | 89.2 | -10.8 | -18.3 | 98.5 | 102.8
4822 | 1514754 | OnTest | 0 | Test | 65:04:25.200 | 234265.2 | 40:11:00.000 | 40:17:00.100 | 40:11:00.000 | 2014-08-24 06:14 | 1800 | 82.4 | 116.18 | 586.6 | 369.2 | 518.5 | 1.9 | 149.2 | 101 | 5.5 | 23.1 | 4.4 | 96 | 90 | 89.3 | 90 | 24.7 | 40 | 39.9 | 95.5 | 34.5 | 196.8 | 0.73672 | 90 | 1.5 | 0.000805 | 83.9 | 0.7367 | 16.971 | 0.0133 | 90.8 | 89.2 | -10.9 | -18.3 | 98.5 | 102.9
4823 | 1515054 | OnTest | 0 | Test | 65:04:55.200 | 234295.2 | 40:11:30.000 | 40:17:30.100 | 40:11:30.000 | 2014-08-24 06:15 | 1800 | 82.6 | 114.82 | 589.3 | 369 | 518.3 | 1.9 | 149.3 | 101.3 | 5.5 | 23.1 | 4.51 | 96 | 90 | 89.3 | 90 | 24.8 | 40 | 40 | 95.5 | 34.8 | 196.8 | 0.73617 | 90 | 1.5 | 0.000805 | 83.9 | 0.736 | 17.077 | 0.0133 | 90.8 | 89.2 | -10.9 | -18.3 | 98.5 | 103
4824 | 1515354 | OnTest | 0 | Test | 65:05:25.200 | 234325.2 | 40:12:00.000 | 40:18:00.100 | 40:12:00.000 | 2014-08-24 06:15 | 1800 | 83.5 | 113.89 | 586.9 | 369.4 | 518.8 | 1.9 | 149.4 | 101.1 | 5.5 | 23.1 | 4.52 | 96 | 90 | 89.3 | 90 | 25 | 40 | 40 | 95.5 | 35.1 | 196.8 | 0.73654 | 90 | 1.506 | 0.000807 | 84.1 | 0.736 | 17.073 | 0.0133 | 90.8 | 89.3 | -10.7 | -18.1 | 98.5 | 103
4825 | 1515654 | OnTest | 0 | Test | 65:05:55.200 | 234355.2 | 40:12:30.000 | 40:18:30.100 | 40:12:30.000 | 2014-08-24 06:16 | 1800 | 82.1 | 113.52 | 577.5 | 369.4 | 518.9 | 1.9 | 149.5 | 101.2 | 5.5 | 23 | 4.48 | 96 | 90 | 89.3 | 90 | 25.1 | 40.1 | 40 | 95.5 | 34.8 | 196.8 | 0.73684 | 90 | 1.503 | 0.000806 | 84.1 | 0.7367 | 16.967 | 0.0133 | 90.8 | 89.3 | -10.8 | -18.2 | 98.5 | 103
4826 | 1515954 | OnTest | 0 | Test | 65:06:25.200 | 234385.2 | 40:13:00.000 | 40:19:00.100 | 40:13:00.000 | 2014-08-24 06:16 | 1800 | 80.6 | 115.86 | 583.3 | 369 | 518.2 | 1.9 | 149.2 | 101 | 5.5 | 23 | 4.32 | 96 | 90 | 89.2 | 90 | 25.2 | 40.1 | 40 | 95.5 | 34.7 | 196.8 | 0.73617 | 89.9 | 1.502 | 0.000806 | 83.9 | 0.7373 | 16.88 | 0.0133 | 90.8 | 89 | -10.8 | -18.3 | 98.5 | 102.8
4827 | 1516254 | OnTest | 0 | Test | 65:06:55.200 | 234415.2 | 40:13:30.000 | 40:19:30.100 | 40:13:30.000 | 2014-08-24 06:17 | 1800 | 81.2 | 115.96 | 591 | 369 | 518.4 | 1.9 | 149.4 | 101.1 | 5.5 | 23 | 4.38 | 96 | 90 | 89.2 | 90 | 25.2 | 40 | 40 | 95.4 | 34.8 | 196.9 | 0.73593 | 89.9 | 1.495 | 0.000806 | 83.9 | 0.7369 | 16.929 | 0.0133 | 90.8 | 89 | -10.8 | -18.3 | 98.5 | 102.9
4828 | 1516554 | OnTest | 0 | Test | 65:07:25.200 | 234445.2 | 40:14:00.000 | 40:20:00.100 | 40:14:00.000 | 2014-08-24 06:17 | 1800 | 83 | 115.16 | 589.7 | 369.2 | 518.4 | 1.9 | 149.3 | 101 | 5.5 | 23 | 4.45 | 96 | 90 | 89.2 | 90 | 25.2 | 40 | 40 | 95.5 | 34.9 | 197 | 0.73605 | 90 | 1.504 | 0.000806 | 84 | 0.7357 | 17.129 | 0.0133 | 90.8 | 89.2 | -10.8 | -18.3 | 98.5 | 103
4829 | 1516854 | OnTest | 0 | Test | 65:07:55.200 | 234475.2 | 40:14:30.000 | 40:20:30.100 | 40:14:30.000 | 2014-08-24 06:18 | 1800 | 82.6 | 114.01 | 589.9 | 369.4 | 518.7 | 1.9 | 149.3 | 101 | 5.5 | 23.1 | 4.47 | 96 | 90 | 89.2 | 90 | 24.9 | 40 | 40 | 95.5 | 35.1 | 196.9 | 0.73544 | 90 | 1.503 | 0.000806 | 84 | 0.7361 | 17.064 | 0.0133 | 90.7 | 89.2 | -10.8 | -18.2 | 98.5 | 103
4830 | 1517154 | OnTest | 0 | Test | 65:08:25.200 | 234505.2 | 40:15:00.000 | 40:21:00.100 | 40:15:00.000 | 2014-08-24 06:18 | 1800 | 82.7 | 114.37 | 582.4 | 369.3 | 518.6 | 1.9 | 149.3 | 101.1 | 5.5 | 23.1 | 4.5 | 96 | 89.9 | 89.2 | 90 | 24.7 | 40 | 39.9 | 95.5 | 35.3 | 196.9 | 0.73654 | 90 | 1.506 | 0.000806 | 84 | 0.7366 | 16.984 | 0.0133 | 90.8 | 89.2 | -10.8 | -18.3 | 98.5 | 103
4831 | 1517454 | OnTest | 0 | Test | 65:08:55.200 | 234535.2 | 40:15:30.000 | 40:21:30.100 | 40:15:30.000 | 2014-08-24 06:19 | 1800 | 82.2 | 115.64 | 589.4 | 369.4 | 519 | 1.9 | 149.6 | 101.1 | 5.5 | 23.1 | 4.5 | 96 | 90 | 89.2 | 90 | 24.8 | 40 | 39.9 | 95.4 | 35.1 | 196.9 | 0.73617 | 90 | 1.493 | 0.000807 | 84.1 | 0.7368 | 16.96 | 0.0133 | 90.8 | 89.2 | -10.7 | -18.2 | 98.5 | 103
4832 | 1517754 | OnTest | 0 | Test | 65:09:25.200 | 234565.2 | 40:16:00.000 | 40:22:00.100 | 40:16:00.000 | 2014-08-24 06:19 | 1800 | 81.7 | 115.79 | 591.1 | 369.4 | 518.7 | 1.9 | 149.3 | 100.9 | 5.5 | 23.1 | 4.47 | 96 | 90 | 89.2 | 90 | 24.9 | 40.1 | 39.9 | 95.4 | 34.9 | 196.9 | 0.73697 | 89.9 | 1.494 | 0.000806 | 84 | 0.7381 | 16.742 | 0.0133 | 90.7 | 89.1 | -10.8 | -18.2 | 98.5 | 103
4833 | 1518054 | OnTest | 0 | Test | 65:09:55.200 | 234595.2 | 40:16:30.000 | 40:22:30.100 | 40:16:30.000 | 2014-08-24 06:20 | 1801 | 80.5 | 115.87 | 591.5 | 369.3 | 518.6 | 1.9 | 149.3 | 101 | 5.5 | 23 | 4.34 | 96 | 90 | 89.2 | 90 | 25 | 40 | 40 | 95.4 | 35.3 | 197 | 0.73642 | 90 | 1.502 | 0.000806 | 84 | 0.7368 | 16.946 | 0.0133 | 90.8 | 89.2 | -10.8 | -18.2 | 98.5 | 102.9
4834 | 1518354 | OnTest | 0 | Test | 65:10:25.200 | 234625.2 | 40:17:00.000 | 40:23:00.100 | 40:17:00.000 | 2014-08-24 06:20 | 1800 | 81.6 | 115.56 | 582.3 | 369.2 | 518.4 | 1.9 | 149.2 | 101.2 | 5.5 | 23.1 | 4.36 | 96 | 90 | 89.2 | 90 | 25.1 | 40 | 40 | 95.4 | 34.9 | 197 | 0.73654 | 89.9 | 1.493 | 0.000806 | 83.9 | 0.7374 | 16.854 | 0.0133 | 90.8 | 89.1 | -10.9 | -18.3 | 98.5 | 102.9
4835 | 1518654 | OnTest | 0 | Test | 65:10:55.200 | 234655.2 | 40:17:30.000 | 40:23:30.100 | 40:17:30.000 | 2014-08-24 06:21 | 1800 | 81.2 | 115.84 | 580.7 | 369 | 518.2 | 1.9 | 149.1 | 101.2 | 5.5 | 23 | 4.36 | 96 | 90 | 89.3 | 90 | 25.1 | 40 | 40 | 95.4 | 34.6 | 197 | 0.73599 | 90 | 1.498 | 0.000805 | 83.9 | 0.7358 | 17.103 | 0.0133 | 90.8 | 89.2 | -10.9 | -18.3 | 98.5 | 102.9
4836 | 1518954 | OnTest | 0 | Test | 65:11:25.200 | 234685.2 | 40:18:00.000 | 40:24:00.100 | 40:18:00.000 | 2014-08-24 06:21 | 1801 | 81.2 | 114.41 | 582.6 | 369.2 | 518.7 | 1.9 | 149.5 | 101.3 | 5.5 | 23.1 | 4.41 | 96 | 90 | 89.3 | 90 | 25.1 | 40 | 40 | 95.4 | 34.5 | 197 | 0.73623 | 89.9 | 1.506 | 0.000806 | 84 | 0.7369 | 16.931 | 0.0133 | 90.7 | 89.2 | -10.8 | -18.2 | 98.6 | 103
4837 | 1519254 | OnTest | 0 | Test | 65:11:55.200 | 234715.2 | 40:18:30.000 | 40:24:30.100 | 40:18:30.000 | 2014-08-24 06:22 | 1800 | 82 | 113.66 | 575 | 369.1 | 518.4 | 1.9 | 149.3 | 101.1 | 5.5 | 23 | 4.46 | 96 | 90 | 89.3 | 90 | 25.1 | 40 | 40 | 95.4 | 34.7 | 197 | 0.73654 | 90 | 1.498 | 0.000806 | 84 | 0.7366 | 16.984 | 0.0133 | 90.8 | 89.2 | -10.8 | -18.2 | 98.5 | 103
4838 | 1519554 | OnTest | 0 | Test | 65:12:25.200 | 234745.2 | 40:19:00.000 | 40:25:00.100 | 40:19:00.000 | 2014-08-24 06:22 | 1800 | 82.3 | 114.31 | 589.5 | 369.2 | 518.5 | 1.9 | 149.3 | 101.1 | 5.5 | 23 | 4.45 | 96 | 90 | 89.2 | 90 | 25.1 | 39.9 | 40 | 95.4 | 34.8 | 197 | 0.73587 | 90 | 1.497 | 0.000807 | 84 | 0.7364 | 17.018 | 0.0133 | 90.8 | 89.1 | -10.7 | -18.2 | 98.5 | 103
4839 | 1519854 | OnTest | 0 | Test | 65:12:55.200 | 234775.2 | 40:19:30.000 | 40:25:30.100 | 40:19:30.000 | 2014-08-24 06:23 | 1800 | 80.4 | 114.64 | 589.9 | 369.1 | 518.6 | 1.9 | 149.5 | 101.1 | 5.5 | 23 | 4.39 | 96 | 90 | 89.2 | 90 | 25.2 | 40 | 40 | 95.4 | 35.1 | 197 | 0.73629 | 90 | 1.507 | 0.000805 | 83.9 | 0.7365 | 17.004 | 0.0133 | 90.8 | 89.2 | -10.9 | -18.3 | 98.5 | 102.9
4840 | 1520154 | OnTest | 0 | Test | 65:13:25.200 | 234805.2 | 40:20:00.000 | 40:26:00.100 | 40:20:00.000 | 2014-08-24 06:23 | 1800 | 81.2 | 115.62 | 589.6 | 369 | 518.3 | 1.9 | 149.3 | 101.2 | 5.5 | 23 | 4.37 | 96 | 90 | 89.2 | 90 | 25.2 | 39.9 | 40 | 95.4 | 35.1 | 197 | 0.73672 | 90 | 1.499 | 0.000805 | 83.9 | 0.7365 | 17.006 | 0.0133 | 90.8 | 89.2 | -10.9 | -18.4 | 98.5 | 102.9
4841 | 1520454 | OnTest | 0 | Test | 65:13:55.200 | 234835.2 | 40:20:30.000 | 40:26:30.100 | 40:20:30.000 | 2014-08-24 06:24 | 1800 | 81.1 | 115.71 | 592.1 | 369.3 | 518.5 | 1.9 | 149.2 | 101.1 | 5.5 | 22.7 | 4.33 | 96 | 90 | 89.3 | 90 | 25 | 40 | 40 | 95.4 | 34.9 | 197 | 0.73642 | 90 | 1.503 | 0.000806 | 84 | 0.7361 | 17.057 | 0.0133 | 90.8 | 89.2 | -10.8 | -18.3 | 98.5 | 102.8
4842 | 1520754 | OnTest | 0 | Test | 65:14:25.200 | 234865.2 | 40:21:00.000 | 40:27:00.100 | 40:21:00.000 | 2014-08-24 06:24 | 1799 | 81.2 | 114.93 | 583.4 | 369.2 | 518.5 | 1.9 | 149.3 | 101.2 | 5.5 | 23.1 | 4.38 | 96.1 | 90 | 89.3 | 90 | 24.7 | 40 | 40 | 95.4 | 34.5 | 197 | 0.7355 | 90 | 1.497 | 0.000805 | 84 | 0.7352 | 17.207 | 0.0133 | 90.8 | 89.2 | -10.8 | -18.3 | 98.5 | 102.9
4843 | 1521054 | OnTest | 0 | Test | 65:14:55.200 | 234895.2 | 40:21:30.000 | 40:27:30.100 | 40:21:30.000 | 2014-08-24 06:25 | 1800 | 79.9 | 115.76 | 583.6 | 369.6 | 519 | 1.9 | 149.4 | 101.2 | 5.5 | 23.1 | 4.42 | 96 | 90 | 89.3 | 90 | 24.6 | 40 | 40 | 95.4 | 34.5 | 197 | 0.73617 | 90 | 1.506 | 0.000806 | 84 | 0.7355 | 17.154 | 0.0133 | 90.9 | 89.2 | -10.8 | -18.2 | 98.5 | 102.9
4844 | 1521354 | OnTest | 0 | Test | 65:15:25.200 | 234925.2 | 40:22:00.000 | 40:28:00.100 | 40:22:00.000 | 2014-08-24 06:25 | 1800 | 80.6 | 116.31 | 577.4 | 369.5 | 518.7 | 1.9 | 149.2 | 100.9 | 5.5 | 23.1 | 4.4 | 96 | 90 | 89.3 | 90 | 24.7 | 40 | 40 | 95.5 | 34.4 | 196.9 | 0.73623 | 90 | 1.509 | 0.000807 | 84.1 | 0.7362 | 17.042 | 0.0133 | 90.8 | 89.2 | -10.7 | -18.2 | 98.5 | 102.9
4845 | 1521654 | OnTest | 0 | Test | 65:15:55.200 | 234955.2 | 40:22:30.000 | 40:28:30.100 | 40:22:30.000 | 2014-08-24 06:26 | 1800 | 80.5 | 115 | 582.7 | 369.1 | 518.4 | 1.9 | 149.3 | 101.1 | 5.5 | 23 | 4.33 | 96 | 90 | 89.3 | 90 | 24.8 | 39.9 | 40 | 95.5 | 34.7 | 196.9 | 0.73605 | 90 | 1.491 | 0.000805 | 83.9 | 0.7359 | 17.103 | 0.0133 | 90.8 | 89.2 | -10.9 | -18.3 | 98.5 | 102.8
4846 | 1521954 | OnTest | 0 | Test | 65:16:25.200 | 234985.2 | 40:23:00.000 | 40:29:00.100 | 40:23:00.000 | 2014-08-24 06:26 | 1800 | 80.8 | 114.37 | 581.5 | 369.2 | 518.4 | 1.9 | 149.2 | 101.1 | 5.5 | 23 | 4.35 | 96 | 90 | 89.3 | 90 | 24.9 | 40 | 40 | 95.4 | 34.8 | 196.9 | 0.73623 | 90 | 1.501 | 0.000805 | 83.9 | 0.7368 | 16.959 | 0.0133 | 90.8 | 89.1 | -10.9 | -18.4 | 98.5 | 102.8
4847 | 1522254 | OnTest | 0 | Test | 65:16:55.200 | 235015.2 | 40:23:30.000 | 40:29:30.100 | 40:23:30.000 | 2014-08-24 06:27 | 1800 | 81.4 | 114.77 | 589.3 | 369.3 | 518.5 | 1.9 | 149.2 | 101.3 | 5.5 | 23 | 4.46 | 96 | 90 | 89.3 | 90 | 24.9 | 40 | 40 | 95.5 | 34.8 | 196.8 | 0.73623 | 90 | 1.504 | 0.000806 | 84 | 0.7356 | 17.147 | 0.0133 | 90.8 | 89.3 | -10.8 | -18.3 | 98.6 | 103
4848 | 1522554 | OnTest | 0 | Test | 65:17:25.200 | 235045.2 | 40:24:00.000 | 40:30:00.100 | 40:24:00.000 | 2014-08-24 06:27 | 1801 | 82 | 113.86 | 577.2 | 369.4 | 518.9 | 1.9 | 149.5 | 101.2 | 5.5 | 23 | 4.48 | 96 | 90 | 89.3 | 90 | 25 | 40 | 40 | 95.5 | 34.6 | 196.8 | 0.73636 | 90 | 1.501 | 0.000806 | 84 | 0.7362 | 17.048 | 0.0133 | 90.8 | 89.2 | -10.8 | -18.3 | 98.5 | 103
4849 | 1522854 | OnTest | 0 | Test | 65:17:55.200 | 235075.2 | 40:24:30.000 | 40:30:30.100 | 40:24:30.000 | 2014-08-24 06:28 | 1800 | 80.8 | 114.17 | 585.5 | 369.2 | 518.4 | 1.9 | 149.1 | 101.2 | 5.5 | 23 | 4.36 | 96 | 90 | 89.3 | 90 | 25 | 40.1 | 40 | 95.5 | 34.4 | 196.8 | 0.73623 | 90 | 1.496 | 0.000806 | 84 | 0.7361 | 17.064 | 0.0133 | 90.8 | 89.2 | -10.8 | -18.3 | 98.5 | 102.9
4850 | 1523154 | OnTest | 0 | Test | 65:18:25.200 | 235105.2 | 40:25:00.000 | 40:31:00.100 | 40:25:00.000 | 2014-08-24 06:28 | 1800 | 80.7 | 115.71 | 591.4 | 369.6 | 518.9 | 1.9 | 149.3 | 101.1 | 5.5 | 23 | 4.4 | 96 | 90 | 89.3 | 90 | 25 | 40 | 40 | 95.5 | 34.6 | 196.8 | 0.73599 | 90 | 1.496 | 0.000807 | 84.1 | 0.7361 | 17.059 | 0.0133 | 90.8 | 89.2 | -10.7 | -18.2 | 98.6 | 103
4851 | 1523454 | OnTest | 0 | Test | 65:18:55.200 | 235135.2 | 40:25:30.000 | 40:31:30.100 | 40:25:30.000 | 2014-08-24 06:29 | 1800 | 80.2 | 113.83 | 580.3 | 369.2 | 518.3 | 1.9 | 149.1 | 101.1 | 5.5 | 23.1 | 4.31 | 96 | 90 | 89.3 | 90 | 25 | 40 | 40 | 95.5 | 34.4 | 196.8 | 0.7355 | 90 | 1.503 | 0.000806 | 84 | 0.7357 | 17.121 | 0.0133 | 90.8 | 89.2 | -10.8 | -18.3 | 98.5 | 102.8
4852 | 1523754 | OnTest | 0 | Test | 65:19:25.200 | 235165.2 | 40:26:00.000 | 40:32:00.100 | 40:26:00.000 | 2014-08-24 06:29 | 1800 | 80.3 | 114.55 | 590.9 | 369.2 | 518.6 | 1.9 | 149.4 | 101.2 | 5.5 | 23.1 | 4.34 | 96 | 90 | 89.3 | 90 | 25 | 40 | 40 | 95.4 | 34.7 | 196.9 | 0.73684 | 90 | 1.499 | 0.000807 | 84 | 0.7367 | 16.97 | 0.0133 | 90.8 | 89.2 | -10.8 | -18.2 | 98.6 | 102.9
4853 | 1524054 | OnTest | 0 | Test | 65:19:55.200 | 235195.2 | 40:26:30.000 | 40:32:30.100 | 40:26:30.000 | 2014-08-24 06:30 | 1800 | 80.8 | 115.34 | 586.3 | 369.3 | 518.8 | 1.9 | 149.5 | 101.2 | 5.5 | 23 | 4.4 | 96 | 90 | 89.2 | 90 | 25.1 | 40 | 40 | 95.4 | 34.8 | 196.9 | 0.73574 | 90 | 1.499 | 0.000806 | 84 | 0.7361 | 17.063 | 0.0133 | 90.8 | 89.2 | -10.8 | -18.3 | 98.5 | 102.9
4854 | 1524354 | OnTest | 0 | Test | 65:20:25.200 | 235225.2 | 40:27:00.000 | 40:33:00.100 | 40:27:00.000 | 2014-08-24 06:30 | 1799 | 81.1 | 114.91 | 575 | 369.4 | 519.1 | 1.9 | 149.6 | 101.1 | 5.5 | 23 | 4.51 | 96 | 90 | 89.2 | 90 | 25.1 | 40.1 | 40 | 95.5 | 35.1 | 196.9 | 0.73629 | 90.1 | 1.507 | 0.000806 | 84.1 | 0.7355 | 17.157 | 0.0133 | 90.8 | 89.3 | -10.7 | -18.2 | 98.5 | 103
4855 | 1524654 | OnTest | 0 | Test | 65:20:55.200 | 235255.2 | 40:27:30.000 | 40:33:30.100 | 40:27:30.000 | 2014-08-24 06:31 | 1800 | 80.7 | 116.69 | 587.2 | 369 | 518.1 | 1.9 | 149.2 | 100.9 | 5.5 | 23.1 | 4.38 | 96 | 90 | 89.3 | 90 | 25.1 | 40 | 40 | 95.4 | 34.8 | 196.9 | 0.73605 | 90 | 1.501 | 0.000806 | 84 | 0.736 | 17.075 | 0.0133 | 90.8 | 89.2 | -10.8 | -18.2 | 98.5 | 102.9
4856 | 1524954 | OnTest | 0 | Test | 65:21:25.200 | 235285.2 | 40:28:00.000 | 40:34:00.100 | 40:28:00.000 | 2014-08-24 06:31 | 1799 | 81.9 | 115.31 | 586.9 | 369 | 518.1 | 1.9 | 149.1 | 101.2 | 5.5 | 23 | 4.41 | 96 | 90 | 89.3 | 90 | 25.1 | 39.9 | 40 | 95.4 | 34.8 | 196.9 | 0.73642 | 90 | 1.497 | 0.000806 | 84 | 0.7364 | 17.013 | 0.0133 | 90.8 | 89.2 | -10.8 | -18.3 | 98.5 | 103
4857 | 1525254 | OnTest | 0 | Test | 65:21:55.200 | 235315.2 | 40:28:30.000 | 40:34:30.100 | 40:28:30.000 | 2014-08-24 06:32 | 1801 | 81.7 | 115.24 | 589 | 369.1 | 518.3 | 1.9 | 149.2 | 101.2 | 5.5 | 23.1 | 4.34 | 96 | 90 | 89.3 | 90 | 25.1 | 39.9 | 40 | 95.4 | 34.5 | 196.9 | 0.73623 | 90 | 1.5 | 0.000805 | 83.9 | 0.7363 | 17.029 | 0.0133 | 90.8 | 89.2 | -10.9 | -18.3 | 98.5 | 102.8
4858 | 1525554 | OnTest | 0 | Test | 65:22:25.200 | 235345.2 | 40:29:00.000 | 40:35:00.100 | 40:29:00.000 | 2014-08-24 06:32 | 1800 | 80.5 | 115.06 | 589 | 369.3 | 518.5 | 1.9 | 149.2 | 101.1 | 5.5 | 23 | 4.36 | 96 | 90 | 89.3 | 90 | 25.1 | 40 | 40 | 95.4 | 34.6 | 197 | 0.73642 | 90 | 1.499 | 0.000805 | 84 | 0.7365 | 17.007 | 0.0133 | 90.8 | 89.2 | -10.8 | -18.3 | 98.5 | 102.9
4859 | 1525854 | OnTest | 0 | Test | 65:22:55.200 | 235375.2 | 40:29:30.000 | 40:35:30.100 | 40:29:30.000 | 2014-08-24 06:33 | 1800 | 81.3 | 115.35 | 576.8 | 369 | 518.2 | 1.9 | 149.2 | 101.2 | 5.5 | 22.9 | 4.34 | 96 | 90 | 89.3 | 90 | 25.1 | 40 | 39.9 | 95.4 | 35 | 197 | 0.73642 | 90 | 1.492 | 0.000806 | 84 | 0.7368 | 16.946 | 0.0133 | 90.8 | 89.2 | -10.8 | -18.3 | 98.6 | 102.9
4860 | 1526154 | OnTest | 0 | Test | 65:23:25.200 | 235405.2 | 40:30:00.000 | 40:36:00.100 | 40:30:00.000 | 2014-08-24 06:33 | 1800 | 79.2 | 114.05 | 574.5 | 368.9 | 518 | 1.9 | 149.1 | 101 | 5.5 | 23 | 4.34 | 96 | 90 | 89.3 | 90 | 25.2 | 40.2 | 39.9 | 95.4 | 34.8 | 197 | 0.73611 | 90 | 1.499 | 0.000805 | 83.9 | 0.7363 | 17.036 | 0.0133 | 90.8 | 89.2 | -10.8 | -18.3 | 98.5 | 102.8
4861 | 1526454 | OnTest | 0 | Test | 65:23:55.200 | 235435.2 | 40:30:30.000 | 40:36:30.100 | 40:30:30.000 | 2014-08-24 06:34 | 1800 | 81.6 | 114.58 | 589.2 | 369.5 | 518.7 | 1.9 | 149.1 | 101.3 | 5.5 | 22.8 | 4.53 | 96 | 90 | 89.3 | 90 | 25.1 | 40 | 40 | 95.4 | 35 | 197 | 0.73593 | 90 | 1.503 | 0.000807 | 84.1 | 0.7362 | 17.043 | 0.0133 | 90.8 | 89.1 | -10.7 | -18.2 | 98.5 | 103
4862 | 1526754 | OnTest | 0 | Test | 65:24:25.200 | 235465.2 | 40:31:00.000 | 40:37:00.100 | 40:31:00.000 | 2014-08-24 06:34 | 1800 | 81 | 114.45 | 590.2 | 369.4 | 518.6 | 1.9 | 149.2 | 100.9 | 5.5 | 22.9 | 4.48 | 96 | 90 | 89.3 | 90 | 25.2 | 40.1 | 40 | 95.4 | 34.9 | 197 | 0.73636 | 90 | 1.494 | 0.000807 | 84.2 | 0.7358 | 17.109 | 0.0133 | 90.8 | 89.2 | -10.7 | -18.1 | 98.5 | 103
4863 | 1527054 | OnTest | 0 | Test | 65:24:55.200 | 235495.2 | 40:31:30.000 | 40:37:30.100 | 40:31:30.000 | 2014-08-24 06:35 | 1800 | 80.9 | 115.12 | 592.7 | 369.1 | 518.2 | 1.9 | 149.2 | 101 | 5.5 | 23 | 4.35 | 96 | 90 | 89.3 | 90 | 25.1 | 40 | 40 | 95.5 | 34.8 | 197 | 0.73605 | 90 | 1.493 | 0.000806 | 84 | 0.7363 | 17.04 | 0.0133 | 90.8 | 89.2 | -10.8 | -18.3 | 98.5 | 102.9
4864 | 1527354 | OnTest | 0 | Test | 65:25:25.200 | 235525.2 | 40:32:00.000 | 40:38:00.100 | 40:32:00.000 | 2014-08-24 06:35 | 1800 | 79 | 116.28 | 589.1 | 369.1 | 518.3 | 1.9 | 149.3 | 101.2 | 5.5 | 23.1 | 4.26 | 96 | 90 | 89.3 | 90 | 25.1 | 39.9 | 40 | 95.5 | 35 | 197 | 0.73648 | 90 | 1.499 | 0.000806 | 84 | 0.7363 | 17.032 | 0.0133 | 90.8 | 89.2 | -10.8 | -18.3 | 98.5 | 102.8
4865 | 1527654 | OnTest | 0 | Test | 65:25:55.200 | 235555.2 | 40:32:30.000 | 40:38:30.100 | 40:32:30.000 | 2014-08-24 06:36 | 1800 | 81 | 114.74 | 571.1 | 369.2 | 518.6 | 1.9 | 149.4 | 101.1 | 5.5 | 23 | 4.43 | 96 | 90 | 89.3 | 90 | 24.9 | 40 | 40 | 95.5 | 34.9 | 197 | 0.73617 | 90 | 1.499 | 0.000806 | 84 | 0.7359 | 17.096 | 0.0133 | 90.8 | 89.2 | -10.7 | -18.2 | 98.5 | 102.9
4866 | 1527954 | OnTest | 0 | Test | 65:26:25.200 | 235585.2 | 40:33:00.000 | 40:39:00.100 | 40:33:00.000 | 2014-08-24 06:36 | 1800 | 81 | 114.74 | 591.6 | 369.4 | 518.7 | 1.9 | 149.3 | 101.1 | 5.5 | 23 | 4.45 | 96 | 90 | 89.3 | 90 | 24.8 | 40 | 40 | 95.4 | 35.1 | 197 | 0.73599 | 90 | 1.495 | 0.000807 | 84.1 | 0.7361 | 17.065 | 0.0133 | 90.8 | 89.2 | -10.7 | -18.2 | 98.6 | 103
4867 | 1528254 | OnTest | 0 | Test | 65:26:55.200 | 235615.2 | 40:33:30.000 | 40:39:30.100 | 40:33:30.000 | 2014-08-24 06:37 | 1800 | 79.9 | 114.1 | 588.5 | 369.4 | 518.5 | 1.9 | 149.2 | 101.1 | 5.5 | 23 | 4.46 | 96 | 90 | 89.3 | 90 | 24.8 | 40 | 40 | 95.4 | 35.4 | 197 | 0.73605 | 90 | 1.506 | 0.000807 | 84.1 | 0.736 | 17.078 | 0.0133 | 90.8 | 89.2 | -10.7 | -18.1 | 98.5 | 102.9
4868 | 1528554 | OnTest | 0 | Test | 65:27:25.200 | 235645.2 | 40:34:00.000 | 40:40:00.100 | 40:34:00.000 | 2014-08-24 06:37 | 1800 | 82 | 115.02 | 589.2 | 369.3 | 518.5 | 1.9 | 149.3 | 101.1 | 5.5 | 23 | 4.53 | 96 | 90 | 89.3 | 90 | 24.8 | 40 | 39.9 | 95.4 | 35.3 | 197 | 0.73611 | 89.9 | 1.499 | 0.000806 | 84 | 0.737 | 16.922 | 0.0133 | 90.7 | 89.1 | -10.8 | -18.2 | 98.5 | 103
4869 | 1528854 | OnTest | 0 | Test | 65:27:55.200 | 235675.2 | 40:34:30.000 | 40:40:30.100 | 40:34:30.000 | 2014-08-24 06:38 | 1800 | 80.6 | 115.03 | 583.5 | 369.5 | 518.7 | 1.9 | 149.2 | 101.3 | 5.5 | 22.8 | 4.48 | 96 | 90 | 89.3 | 90 | 24.7 | 40 | 39.9 | 95.4 | 34.9 | 196.9 | 0.73629 | 90 | 1.496 | 0.000807 | 84.1 | 0.7362 | 17.042 | 0.0133 | 90.8 | 89.2 | -10.7 | -18.1 | 98.5 | 103
4870 | 1529154 | OnTest | 0 | Test | 65:28:25.200 | 235705.2 | 40:35:00.000 | 40:41:00.100 | 40:35:00.000 | 2014-08-24 06:38 | 1800 | 80.6 | 115.32 | 577.2 | 369.7 | 519.1 | 1.9 | 149.4 | 101.2 | 5.5 | 23 | 4.51 | 96 | 90 | 89.3 | 90 | 24.7 | 40 | 40 | 95.4 | 35 | 197 | 0.73599 | 90 | 1.501 | 0.000808 | 84.2 | 0.7363 | 17.024 | 0.0133 | 90.8 | 89.1 | -10.6 | -18.1 | 98.5 | 103
4871 | 1529454 | OnTest | 0 | Test | 65:28:55.200 | 235735.2 | 40:35:30.000 | 40:41:30.100 | 40:35:30.000 | 2014-08-24 06:39 | 1800 | 80 | 115.7 | 582.8 | 368.9 | 518 | 1.9 | 149.1 | 101.1 | 5.5 | 23 | 4.38 | 96 | 90 | 89.3 | 90 | 24.8 | 40.1 | 40 | 95.4 | 34.5 | 196.9 | 0.73691 | 90 | 1.503 | 0.000805 | 83.9 | 0.7365 | 17.005 | 0.0133 | 90.9 | 89.2 | -10.9 | -18.3 | 98.5 | 102.9
4872 | 1529754 | OnTest | 0 | Test | 65:29:25.200 | 235765.2 | 40:36:00.000 | 40:42:00.100 | 40:36:00.000 | 2014-08-24 06:39 | 1800 | 79.5 | 116.28 | 584.9 | 369.1 | 518.3 | 1.9 | 149.2 | 101.2 | 5.5 | 23 | 4.41 | 96 | 90 | 89.3 | 90 | 24.8 | 40 | 40 | 95.4 | 34.5 | 196.9 | 0.7366 | 90 | 1.502 | 0.000806 | 84 | 0.7367 | 16.965 | 0.0133 | 90.8 | 89.2 | -10.8 | -18.2 | 98.5 | 102.9
4873 | 1530054 | OnTest | 0 | Test | 65:29:55.200 | 235795.2 | 40:36:30.000 | 40:42:30.100 | 40:36:30.000 | 2014-08-24 06:40 | 1800 | 80.2 | 115.09 | 581.2 | 369.5 | 518.5 | 1.9 | 149.1 | 101.2 | 5.5 | 22.7 | 4.45 | 96 | 90 | 89.3 | 90 | 24.9 | 40 | 40.1 | 95.5 | 34.7 | 196.9 | 0.73636 | 90 | 1.504 | 0.000806 | 84.1 | 0.7361 | 17.058 | 0.0133 | 90.8 | 89.2 | -10.8 | -18.2 | 98.6 | 103
4874 | 1530354 | OnTest | 0 | Test | 65:30:25.200 | 235825.2 | 40:37:00.000 | 40:43:00.100 | 40:37:00.000 | 2014-08-24 06:40 | 1800 | 81 | 115.93 | 591.3 | 369.4 | 518.8 | 1.9 | 149.3 | 101.1 | 5.5 | 23 | 4.54 | 96 | 90 | 89.3 | 90 | 25 | 40 | 40.1 | 95.5 | 34.3 | 196.9 | 0.73617 | 90 | 1.499 | 0.000807 | 84.1 | 0.7362 | 17.042 | 0.0133 | 90.8 | 89.2 | -10.7 | -18.1 | 98.5 | 103.1
4875 | 1530654 | OnTest | 0 | Test | 65:30:55.200 | 235855.2 | 40:37:30.000 | 40:43:30.100 | 40:37:30.000 | 2014-08-24 06:41 | 1800 | 79.4 | 114.61 | 580.5 | 369.4 | 518.7 | 1.9 | 149.2 | 101.1 | 5.5 | 22.8 | 4.51 | 96 | 90 | 89.3 | 90 | 25 | 39.9 | 40.1 | 95.5 | 34.5 | 196.9 | 0.73623 | 90 | 1.5 | 0.000807 | 84.1 | 0.7366 | 16.991 | 0.0133 | 90.8 | 89.2 | -10.7 | -18.2 | 98.6 | 103.1
4876 | 1530954 | OnTest | 0 | Test | 65:31:25.200 | 235885.2 | 40:38:00.000 | 40:44:00.100 | 40:38:00.000 | 2014-08-24 06:41 | 1800 | 79.1 | 114.56 | 574.5 | 369.4 | 518.6 | 1.9 | 149.2 | 101.4 | 5.5 | 22.9 | 4.45 | 96 | 90 | 89.3 | 90 | 25 | 40 | 40.1 | 95.5 | 34.9 | 196.9 | 0.73556 | 90 | 1.511 | 0.000807 | 84.1 | 0.7357 | 17.124 | 0.0133 | 90.8 | 89.2 | -10.6 | -18.1 | 98.5 | 102.9
4877 | 1531254 | OnTest | 0 | Test | 65:31:55.200 | 235915.2 | 40:38:30.000 | 40:44:30.100 | 40:38:30.000 | 2014-08-24 06:42 | 1800 | 79.2 | 115.74 | 589.3 | 369.3 | 518.6 | 1.9 | 149.2 | 101.2 | 5.5 | 23 | 4.44 | 96 | 90 | 89.3 | 90 | 25 | 39.9 | 40.1 | 95.5 | 34.9 | 196.9 | 0.73599 | 90 | 1.501 | 0.000807 | 84.1 | 0.7355 | 17.151 | 0.0133 | 90.8 | 89.2 | -10.7 | -18.2 | 98.5 | 102.9
4878 | 1531554 | OnTest | 0 | Test | 65:32:25.200 | 235945.2 | 40:39:00.000 | 40:45:00.100 | 40:39:00.000 | 2014-08-24 06:42 | 1800 | 78.7 | 113.91 | 576.5 | 368.9 | 518 | 1.9 | 149.1 | 101.2 | 5.5 | 23 | 4.41 | 96 | 90 | 89.3 | 90 | 25.1 | 40 | 40.1 | 95.5 | 35 | 197 | 0.73617 | 90 | 1.498 | 0.000806 | 84 | 0.7368 | 16.95 | 0.0133 | 90.8 | 89.1 | -10.8 | -18.3 | 98.5 | 102.9
4879 | 1531854 | OnTest | 0 | Test | 65:32:55.200 | 235975.2 | 40:39:30.000 | 40:45:30.100 | 40:39:30.000 | 2014-08-24 06:43 | 1800 | 79.2 | 114.6 | 591.7 | 369.3 | 518.8 | 1.9 | 149.5 | 101.2 | 5.5 | 23 | 4.4 | 96 | 90 | 89.3 | 90 | 25.1 | 40 | 40.1 | 95.5 | 34.6 | 197 | 0.73636 | 90 | 1.5 | 0.000807 | 84.1 | 0.7369 | 16.94 | 0.0133 | 90.8 | 89.1 | -10.7 | -18.1 | 98.5 | 102.9
4880 | 1532154 | OnTest | 0 | Test | 65:33:25.200 | 236005.2 | 40:40:00.000 | 40:46:00.100 | 40:40:00.000 | 2014-08-24 06:43 | 1800 | 81.2 | 112.57 | 575.6 | 369.6 | 518.6 | 1.9 | 149 | 101.2 | 5.5 | 22.8 | 4.51 | 96 | 90 | 89.3 | 90 | 25.1 | 40 | 40.1 | 95.4 | 34.7 | 197.1 | 0.73648 | 90 | 1.499 | 0.000806 | 84 | 0.7367 | 16.971 | 0.0133 | 90.8 | 89.2 | -10.7 | -18.2 | 98.5 | 103
4881 | 1532454 | OnTest | 0 | Test | 65:33:55.200 | 236035.2 | 40:40:30.000 | 40:46:30.100 | 40:40:30.000 | 2014-08-24 06:44 | 1800 | 80.5 | 113.59 | 579.2 | 369.2 | 518.2 | 1.9 | 149 | 101.3 | 5.5 | 22.9 | 4.56 | 96 | 90 | 89.3 | 90 | 25.1 | 40.1 | 40.1 | 95.5 | 34.5 | 197.1 | 0.73562 | 90.1 | 1.497 | 0.000807 | 84.1 | 0.7348 | 17.274 | 0.0133 | 90.9 | 89.3 | -10.7 | -18.2 | 98.5 | 103.1
4882 | 1532754 | OnTest | 0 | Test | 65:34:25.200 | 236065.2 | 40:41:00.000 | 40:47:00.100 | 40:41:00.000 | 2014-08-24 06:44 | 1800 | 79.4 | 114.54 | 590.7 | 369.2 | 518.4 | 1.9 | 149.1 | 101.1 | 5.5 | 23 | 4.49 | 96 | 90 | 89.3 | 90 | 25.1 | 40.1 | 40.1 | 95.5 | 34.4 | 197.1 | 0.73562 | 90.1 | 1.5 | 0.000806 | 84 | 0.7347 | 17.283 | 0.0133 | 90.9 | 89.3 | -10.8 | -18.2 | 98.5 | 103
4883 | 1533054 | OnTest | 0 | Test | 65:34:55.200 | 236095.2 | 40:41:30.000 | 40:47:30.100 | 40:41:30.000 | 2014-08-24 06:45 | 1799 | 79.5 | 116.56 | 586.8 | 369.3 | 518.4 | 1.9 | 149.1 | 101.2 | 5.5 | 23 | 4.45 | 96 | 90 | 89.3 | 90 | 25.1 | 40 | 40.1 | 95.5 | 34.5 | 197.1 | 0.73587 | 90 | 1.503 | 0.000806 | 84 | 0.7355 | 17.152 | 0.0133 | 90.8 | 89.2 | -10.8 | -18.2 | 98.5 | 103
4884 | 1533354 | OnTest | 0 | Test | 65:35:25.200 | 236125.2 | 40:42:00.000 | 40:48:00.100 | 40:42:00.000 | 2014-08-24 06:45 | 1800 | 79.5 | 114.56 | 575.3 | 369.3 | 518.3 | 1.9 | 149.1 | 101 | 5.5 | 22.9 | 4.44 | 96 | 90 | 89.3 | 90 | 25.1 | 40.1 | 40.1 | 95.5 | 34.9 | 197.1 | 0.73623 | 90 | 1.504 | 0.000807 | 84.1 | 0.7358 | 17.112 | 0.0133 | 90.8 | 89.3 | -10.7 | -18.2 | 98.5 | 103
4885 | 1533654 | OnTest | 0 | Test | 65:35:55.200 | 236155.2 | 40:42:30.000 | 40:48:30.100 | 40:42:30.000 | 2014-08-24 06:46 | 1800 | 79.5 | 114.04 | 578.5 | 369.6 | 518.7 | 1.9 | 149 | 101.1 | 5.5 | 22.9 | 4.49 | 96 | 90 | 89.2 | 90 | 25.1 | 40.1 | 40.1 | 95.5 | 34.8 | 197.1 | 0.73605 | 90 | 1.502 | 0.000807 | 84.1 | 0.7366 | 16.976 | 0.0133 | 90.7 | 89.2 | -10.7 | -18.2 | 98.6 | 103
4886 | 1533954 | OnTest | 0 | Test | 65:36:25.200 | 236185.2 | 40:43:00.000 | 40:49:00.100 | 40:43:00.000 | 2014-08-24 06:46 | 1800 | 78.8 | 114.32 | 579.4 | 369.5 | 518.6 | 1.9 | 149.1 | 101.1 | 5.5 | 22.8 | 4.45 | 96 | 90 | 89.2 | 90 | 25.1 | 40 | 40.1 | 95.5 | 34.5 | 197.2 | 0.73654 | 90 | 1.5 | 0.000806 | 84 | 0.7363 | 17.038 | 0.0133 | 90.8 | 89.2 | -10.8 | -18.2 | 98.5 | 103
4887 | 1534254 | OnTest | 0 | Test | 65:36:55.200 | 236215.2 | 40:43:30.000 | 40:49:30.100 | 40:43:30.000 | 2014-08-24 06:47 | 1800 | 81.4 | 115.05 | 579.5 | 369.4 | 518.6 | 1.9 | 149.2 | 101.1 | 5.5 | 23 | 4.59 | 96 | 90 | 89.2 | 90 | 25.1 | 40 | 40.1 | 95.5 | 34.1 | 197.2 | 0.73629 | 89.9 | 1.503 | 0.000807 | 84.1 | 0.7373 | 16.88 | 0.0133 | 90.7 | 89.1 | -10.7 | -18.2 | 98.5 | 103.1
4888 | 1534554 | OnTest | 0 | Test | 65:37:25.200 | 236245.2 | 40:44:00.000 | 40:50:00.100 | 40:44:00.000 | 2014-08-24 06:47 | 1800 | 79.4 | 116.04 | 585.5 | 369.3 | 518.4 | 1.9 | 149.1 | 101.1 | 5.5 | 23 | 4.44 | 96 | 90 | 89.2 | 90 | 25.1 | 40 | 40 | 95.4 | 34.6 | 197.2 | 0.73531 | 90 | 1.493 | 0.000806 | 84 | 0.7356 | 17.147 | 0.0133 | 90.8 | 89.2 | -10.8 | -18.2 | 98.5 | 103
4889 | 1534854 | OnTest | 0 | Test | 65:37:55.200 | 236275.2 | 40:44:30.000 | 40:50:30.100 | 40:44:30.000 | 2014-08-24 06:48 | 1799 | 80.2 | 116.58 | 588.2 | 369.2 | 518.6 | 1.9 | 149.4 | 101.1 | 5.5 | 23 | 4.52 | 96 | 90 | 89.2 | 90 | 25.1 | 40 | 40.1 | 95.4 | 34.6 | 197.2 | 0.73623 | 90 | 1.492 | 0.000806 | 84 | 0.7366 | 16.985 | 0.0133 | 90.8 | 89.2 | -10.8 | -18.3 | 98.5 | 103
4890 | 1535154 | OnTest | 0 | Test | 65:38:25.200 | 236305.2 | 40:45:00.000 | 40:51:00.100 | 40:45:00.000 | 2014-08-24 06:48 | 1800 | 80 | 116.34 | 588.3 | 369.5 | 518.8 | 1.9 | 149.2 | 101.2 | 5.5 | 23 | 4.41 | 96 | 90 | 89.3 | 90 | 25.1 | 40 | 40.1 | 95.4 | 34.3 | 197.2 | 0.73629 | 89.9 | 1.497 | 0.000805 | 83.9 | 0.7372 | 16.883 | 0.0133 | 90.8 | 89.1 | -10.9 | -18.4 | 98.6 | 103
4891 | 1535454 | OnTest | 0 | Test | 65:38:55.200 | 236335.2 | 40:45:30.000 | 40:51:30.100 | 40:45:30.000 | 2014-08-24 06:49 | 1800 | 79.9 | 115.43 | 577.7 | 369.4 | 518.6 | 1.9 | 149.2 | 101.2 | 5.5 | 23 | 4.51 | 96 | 90 | 89.3 | 90 | 25.1 | 39.9 | 40.1 | 95.5 | 34.4 | 197.2 | 0.73642 | 90.1 | 1.498 | 0.000805 | 83.9 | 0.7356 | 17.14 | 0.0133 | 90.9 | 89.3 | -10.8 | -18.3 | 98.5 | 103
4892 | 1535754 | OnTest | 0 | Test | 65:39:25.200 | 236365.2 | 40:46:00.000 | 40:52:00.100 | 40:46:00.000 | 2014-08-24 06:49 | 1800 | 79.3 | 114.08 | 578.8 | 369.3 | 518.5 | 1.9 | 149.2 | 101.2 | 5.5 | 23 | 4.54 | 96 | 90 | 89.3 | 90 | 25.1 | 39.9 | 40.1 | 95.5 | 34.7 | 197.2 | 0.73636 | 90 | 1.501 | 0.000806 | 84 | 0.7366 | 16.978 | 0.0133 | 90.8 | 89.2 | -10.8 | -18.3 | 98.5 | 103.1
4893 | 1536054 | OnTest | 0 | Test | 65:39:55.200 | 236395.2 | 40:46:30.000 | 40:52:30.100 | 40:46:30.000 | 2014-08-24 06:50 | 1800 | 78.9 | 113.96 | 582.3 | 369.2 | 518.6 | 1.9 | 149.4 | 101.4 | 5.5 | 23 | 4.56 | 96 | 90 | 89.3 | 90 | 25.1 | 39.9 | 40.1 | 95.5 | 34.7 | 197.2 | 0.73617 | 90 | 1.502 | 0.000805 | 84 | 0.7357 | 17.131 | 0.0133 | 90.8 | 89.2 | -10.8 | -18.3 | 98.5 | 103
4894 | 1536354 | OnTest | 0 | Test | 65:40:25.200 | 236425.2 | 40:47:00.000 | 40:53:00.100 | 40:47:00.000 | 2014-08-24 06:50 | 1800 | 79.1 | 115.45 | 583.5 | 369 | 518.2 | 1.9 | 149.2 | 101.1 | 5.5 | 23 | 4.53 | 96 | 90 | 89.3 | 90 | 25 | 39.9 | 40.1 | 95.5 | 34.5 | 197.1 | 0.73599 | 90 | 1.499 | 0.000806 | 84 | 0.7362 | 17.04 | 0.0133 | 90.8 | 89.2 | -10.8 | -18.3 | 98.6 | 103.1
4895 | 1536654 | OnTest | 0 | Test | 65:40:55.200 | 236455.2 | 40:47:30.000 | 40:53:30.100 | 40:47:30.000 | 2014-08-24 06:51 | 1800 | 80.3 | 117.02 | 588.8 | 369.4 | 518.8 | 1.9 | 149.4 | 101.1 | 5.5 | 23 | 4.53 | 96 | 90 | 89.2 | 90 | 24.8 | 39.9 | 40.1 | 95.5 | 34.7 | 197.1 | 0.73574 | 90 | 1.507 | 0.000805 | 83.9 | 0.7364 | 17.015 | 0.0133 | 90.8 | 89.1 | -10.8 | -18.3 | 98.5 | 103
4896 | 1536954 | OnTest | 0 | Test | 65:41:25.200 | 236485.2 | 40:48:00.000 | 40:54:00.100 | 40:48:00.000 | 2014-08-24 06:51 | 1800 | 79.2 | 115.23 | 590.9 | 369.2 | 518.5 | 1.9 | 149.3 | 101.1 | 5.5 | 23.1 | 4.39 | 96 | 90 | 89.3 | 90 | 24.7 | 39.9 | 40 | 95.4 | 35 | 197 | 0.7358 | 90 | 1.496 | 0.000805 | 83.9 | 0.7356 | 17.136 | 0.0133 | 90.8 | 89.2 | -10.9 | -18.3 | 98.5 | 102.9
4897 | 1537254 | OnTest | 0 | Test | 65:41:55.200 | 236515.2 | 40:48:30.000 | 40:54:30.100 | 40:48:30.000 | 2014-08-24 06:52 | 1800 | 79 | 113.89 | 587.5 | 369.3 | 518.4 | 1.9 | 149.2 | 101.2 | 5.5 | 23.1 | 4.41 | 96 | 90 | 89.2 | 90 | 24.7 | 40 | 40 | 95.4 | 35 | 197 | 0.73611 | 90 | 1.498 | 0.000805 | 83.9 | 0.7366 | 16.979 | 0.0133 | 90.8 | 89.1 | -10.9 | -18.3 | 98.5 | 102.9
4898 | 1537554 | OnTest | 0 | Test | 65:42:25.200 | 236545.2 | 40:49:00.000 | 40:55:00.100 | 40:49:00.000 | 2014-08-24 06:52 | 1800 | 80.3 | 114.34 | 589.6 | 369.2 | 518.4 | 1.9 | 149.2 | 101.3 | 5.5 | 23 | 4.48 | 96 | 90 | 89.2 | 90 | 24.7 | 40 | 40 | 95.4 | 35.1 | 196.9 | 0.73648 | 90 | 1.481 | 0.000804 | 83.8 | 0.7365 | 17.003 | 0.0133 | 90.8 | 89.2 | -10.9 | -18.4 | 98.5 | 102.9
4899 | 1537854 | OnTest | 0 | Test | 65:42:55.200 | 236575.2 | 40:49:30.000 | 40:55:30.100 | 40:49:30.000 | 2014-08-24 06:53 | 1800 | 79.5 | 113.81 | 577.1 | 369.1 | 518.4 | 1.9 | 149.3 | 101.3 | 5.5 | 23 | 4.48 | 96 | 90 | 89.2 | 90 | 24.8 | 40.1 | 40 | 95.4 | 34.8 | 197 | 0.73648 | 90 | 1.502 | 0.000805 | 83.9 | 0.7366 | 16.987 | 0.0133 | 90.8 | 89.2 | -10.8 | -18.3 | 98.5 | 103
4900 | 1538154 | OnTest | 0 | Test | 65:43:25.200 | 236605.2 | 40:50:00.000 | 40:56:00.100 | 40:50:00.000 | 2014-08-24 06:53 | 1800 | 79.9 | 115.16 | 588.2 | 369.4 | 518.7 | 1.9 | 149.3 | 101.2 | 5.5 | 23 | 4.44 | 96 | 90 | 89.2 | 90 | 24.9 | 40 | 40.1 | 95.4 | 35 | 197 | 0.7358 | 90 | 1.502 | 0.000804 | 83.8 | 0.7361 | 17.063 | 0.0133 | 90.8 | 89.2 | -11 | -18.4 | 98.5 | 103
4901 | 1538454 | OnTest | 0 | Test | 65:43:55.200 | 236635.2 | 40:50:30.000 | 40:56:30.100 | 40:50:30.000 | 2014-08-24 06:54 | 1800 | 79.8 | 116.2 | 580.7 | 369.6 | 518.7 | 1.9 | 149.1 | 101.1 | 5.5 | 23.1 | 4.56 | 96 | 89.9 | 89.2 | 90 | 24.9 | 40 | 40.1 | 95.4 | 34.3 | 197 | 0.73654 | 90 | 1.502 | 0.000805 | 83.9 | 0.7368 | 16.946 | 0.0133 | 90.8 | 89.1 | -10.9 | -18.4 | 98.5 | 103.1
4902 | 1538754 | OnTest | 0 | Test | 65:44:25.200 | 236665.2 | 40:51:00.000 | 40:57:00.100 | 40:51:00.000 | 2014-08-24 06:54 | 1800 | 79.4 | 116.17 | 578.9 | 369.7 | 518.9 | 1.9 | 149.2 | 101.2 | 5.5 | 23 | 4.56 | 96 | 90 | 89.2 | 90 | 24.9 | 39.9 | 40.1 | 95.4 | 34.5 | 197 | 0.73642 | 89.9 | 1.501 | 0.000806 | 84 | 0.7372 | 16.889 | 0.0133 | 90.8 | 89.1 | -10.8 | -18.3 | 98.6 | 103.1
4903 | 1539054 | OnTest | 0 | Test | 65:44:55.200 | 236695.2 | 40:51:30.000 | 40:57:30.100 | 40:51:30.000 | 2014-08-24 06:55 | 1800 | 80.3 | 114.86 | 582.8 | 369.8 | 518.9 | 1.9 | 149.2 | 101.1 | 5.5 | 22.7 | 4.56 | 96 | 90 | 89.3 | 90 | 25 | 40 | 40.1 | 95.4 | 34.5 | 197.1 | 0.73636 | 90 | 1.498 | 0.000807 | 84.1 | 0.7363 | 17.029 | 0.0133 | 90.8 | 89.2 | -10.8 | -18.2 | 98.6 | 103.1
4904 | 1539354 | OnTest | 0 | Test | 65:45:25.200 | 236725.2 | 40:52:00.000 | 40:58:00.100 | 40:52:00.000 | 2014-08-24 06:55 | 1800 | 78.1 | 114.63 | 586.1 | 369.1 | 518.3 | 1.9 | 149.2 | 101.3 | 5.5 | 23 | 4.33 | 96 | 90 | 89.3 | 90 | 25 | 40 | 40.1 | 95.5 | 34.4 | 197.1 | 0.73599 | 90 | 1.486 | 0.000805 | 83.9 | 0.7363 | 17.037 | 0.0133 | 90.8 | 89.1 | -10.8 | -18.3 | 98.5 | 102.8
4905 | 1539654 | OnTest | 0 | Test | 65:45:55.200 | 236755.2 | 40:52:30.000 | 40:58:30.100 | 40:52:30.000 | 2014-08-24 06:56 | 1800 | 79.4 | 114.94 | 589.9 | 369.5 | 518.5 | 1.9 | 149 | 101.1 | 5.5 | 22.8 | 4.44 | 96 | 90 | 89.3 | 90 | 25 | 40 | 40.1 | 95.4 | 34.6 | 197.2 | 0.73605 | 90 | 1.502 | 0.000805 | 83.9 | 0.7363 | 17.027 | 0.0133 | 90.8 | 89.2 | -10.9 | -18.4 | 98.6 | 103
4906 | 1539954 | OnTest | 0 | Test | 65:46:25.200 | 236785.2 | 40:53:00.000 | 40:59:00.100 | 40:53:00.000 | 2014-08-24 06:56 | 1800 | 80.4 | 114.23 | 589 | 369.5 | 518.7 | 1.9 | 149.2 | 101.1 | 5.5 | 23 | 4.47 | 96 | 90 | 89.3 | 90 | 25 | 40 | 40.1 | 95.4 | 34.8 | 197.2 | 0.7355 | 90 | 1.505 | 0.000805 | 83.9 | 0.7351 | 17.226 | 0.0133 | 90.8 | 89.2 | -10.8 | -18.3 | 98.5 | 103
4907 | 1540254 | OnTest | 0 | Test | 65:46:55.200 | 236815.2 | 40:53:30.000 | 40:59:30.100 | 40:53:30.000 | 2014-08-24 06:57 | 1800 | 79.5 | 114.96 | 582.3 | 369.2 | 518.4 | 1.9 | 149.2 | 101.2 | 5.5 | 23 | 4.52 | 96 | 90 | 89.3 | 90 | 25.1 | 40.1 | 40 | 95.4 | 34.6 | 197.2 | 0.73574 | 90 | 1.502 | 0.000805 | 83.9 | 0.7352 | 17.203 | 0.0133 | 90.8 | 89.2 | -10.9 | -18.3 | 98.5 | 103.1
4908 | 1540554 | OnTest | 0 | Test | 65:47:25.200 | 236845.2 | 40:54:00.000 | 41:00:00.100 | 40:54:00.000 | 2014-08-24 06:57 | 1800 | 80.3 | 114.46 | 578.2 | 369.6 | 518.8 | 1.9 | 149.2 | 101.1 | 5.5 | 23 | 4.57 | 96 | 90 | 89.3 | 90 | 25.1 | 40.1 | 40 | 95.4 | 34.6 | 197.2 | 0.73648 | 90 | 1.502 | 0.000806 | 84 | 0.737 | 16.927 | 0.0133 | 90.8 | 89.2 | -10.8 | -18.2 | 98.5 | 103.1
4909 | 1540854 | OnTest | 0 | Test | 65:47:55.200 | 236875.2 | 40:54:30.000 | 41:00:30.100 | 40:54:30.000 | 2014-08-24 06:58 | 1800 | 80.3 | 115.36 | 590.3 | 369.4 | 518.5 | 1.9 | 149.1 | 101.4 | 5.5 | 22.7 | 4.53 | 96 | 90 | 89.3 | 90 | 25.1 | 40 | 40.1 | 95.4 | 34.6 | 197.2 | 0.73623 | 90.1 | 1.502 | 0.000806 | 84 | 0.7356 | 17.15 | 0.0133 | 90.8 | 89.3 | -10.8 | -18.2 | 98.5 | 103
4910 | 1541154 | OnTest | 0 | Test | 65:48:25.200 | 236905.2 | 40:55:00.000 | 41:01:00.100 | 40:55:00.000 | 2014-08-24 06:58 | 1800 | 79.8 | 114.87 | 591.1 | 369.5 | 518.6 | 1.9 | 149.1 | 101.2 | 5.5 | 23 | 4.52 | 96 | 90 | 89.3 | 90 | 25.1 | 40 | 40.1 | 95.5 | 34.4 | 197.2 | 0.7358 | 90 | 1.497 | 0.000806 | 84 | 0.736 | 17.075 | 0.0133 | 90.8 | 89.1 | -10.8 | -18.3 | 98.5 | 103.1
4911 | 1541454 | OnTest | 0 | Test | 65:48:55.200 | 236935.2 | 40:55:30.000 | 41:01:30.100 | 40:55:30.000 | 2014-08-24 06:59 | 1800 | 79.8 | 115.43 | 587 | 369 | 518 | 1.9 | 149 | 101.2 | 5.5 | 22.9 | 4.46 | 96 | 90 | 89.3 | 90 | 25 | 40 | 40.1 | 95.5 | 34.5 | 197.2 | 0.73611 | 90 | 1.502 | 0.000805 | 83.9 | 0.7357 | 17.128 | 0.0133 | 90.8 | 89.2 | -11 | -18.4 | 98.6 | 103.1
4912 | 1541754 | OnTest | 0 | Test | 65:49:25.200 | 236965.2 | 40:56:00.000 | 41:02:00.100 | 40:56:00.000 | 2014-08-24 06:59 | 1800 | 80.5 | 115.58 | 579 | 369.3 | 518.5 | 1.9 | 149.2 | 101.3 | 5.5 | 23 | 4.4 | 96 | 90 | 89.3 | 90 | 25.1 | 39.9 | 40.1 | 95.5 | 34.1 | 197.2 | 0.73648 | 90.1 | 1.499 | 0.000806 | 84 | 0.7356 | 17.137 | 0.0133 | 90.9 | 89.3 | -10.8 | -18.3 | 98.5 | 102.9
4913 | 1542054 | OnTest | 0 | Test | 65:49:55.200 | 236995.2 | 40:56:30.000 | 41:02:30.100 | 40:56:30.000 | 2014-08-24 07:00 | 1800 | 80.3 | 116.37 | 580.7 | 369.4 | 518.6 | 1.9 | 149.2 | 101.1 | 5.5 | 23 | 4.51 | 96 | 90 | 89.3 | 90 | 25 | 40 | 40.1 | 95.5 | 33.7 | 197.2 | 0.73568 | 90 | 1.498 | 0.000806 | 84 | 0.7352 | 17.21 | 0.0133 | 90.8 | 89.3 | -10.8 | -18.3 | 98.6 | 103.1
4914 | 1542354 | OnTest | 0 | Test | 65:50:25.200 | 237025.2 | 40:57:00.000 | 41:03:00.100 | 40:57:00.000 | 2014-08-24 07:00 | 1800 | 79.7 | 116.93 | 587.9 | 369.2 | 518.1 | 1.9 | 148.9 | 101.5 | 5.5 | 23.1 | 4.56 | 96 | 90 | 89.3 | 90 | 25 | 39.9 | 40.1 | 95.5 | 33.8 | 197.2 | 0.73556 | 90 | 1.503 | 0.000805 | 83.9 | 0.7352 | 17.207 | 0.0133 | 90.8 | 89.3 | -10.9 | -18.3 | 98.5 | 103.1
4915 | 1542654 | OnTest | 0 | Test | 65:50:55.200 | 237055.2 | 40:57:30.000 | 41:03:30.100 | 40:57:30.000 | 2014-08-24 07:01 | 1800 | 79.1 | 114.15 | 574.5 | 369.3 | 518.5 | 1.9 | 149.2 | 101.3 | 5.5 | 22.8 | 4.46 | 96 | 90 | 89.3 | 90 | 25.1 | 39.9 | 40.1 | 95.5 | 33.9 | 197.1 | 0.73629 | 90 | 1.498 | 0.000807 | 84.1 | 0.7365 | 17.007 | 0.0133 | 90.8 | 89.2 | -10.7 | -18.2 | 98.6 | 103
4916 | 1542954 | OnTest | 0 | Test | 65:51:25.200 | 237085.2 | 40:58:00.000 | 41:04:00.100 | 40:58:00.000 | 2014-08-24 07:01 | 1799 | 79.4 | 114.06 | 584.6 | 369.5 | 518.8 | 1.9 | 149.3 | 101.3 | 5.5 | 22.8 | 4.46 | 96 | 90 | 89.3 | 90 | 25.1 | 40 | 40 | 95.5 | 34.1 | 197.1 | 0.73556 | 89.9 | 1.496 | 0.000806 | 83.9 | 0.7362 | 17.041 | 0.0133 | 90.8 | 89.1 | -10.8 | -18.3 | 98.5 | 103
4917 | 1543254 | OnTest | 0 | Test | 65:51:55.200 | 237115.2 | 40:58:30.000 | 41:04:30.100 | 40:58:30.000 | 2014-08-24 07:02 | 1800 | 79.4 | 114.33 | 577.7 | 369.3 | 518.6 | 1.9 | 149.3 | 101.2 | 5.5 | 22.7 | 4.42 | 96 | 90 | 89.3 | 90 | 25.1 | 40.1 | 40.1 | 95.5 | 34.3 | 197.1 | 0.73629 | 90 | 1.5 | 0.000806 | 84 | 0.7357 | 17.134 | 0.0133 | 90.9 | 89.2 | -10.8 | -18.2 | 98.5 | 102.9
4918 | 1543554 | OnTest | 0 | Test | 65:52:25.200 | 237145.2 | 40:59:00.000 | 41:05:00.100 | 40:59:00.000 | 2014-08-24 07:02 | 1800 | 79.4 | 116.06 | 589.4 | 369.4 | 518.3 | 1.9 | 148.9 | 101.1 | 5.5 | 23 | 4.52 | 96 | 90 | 89.3 | 90.1 | 25.1 | 40.1 | 40.1 | 95.5 | 34.6 | 197.1 | 0.73574 | 90 | 1.493 | 0.000806 | 84 | 0.7358 | 17.117 | 0.0133 | 90.8 | 89.2 | -10.8 | -18.2 | 98.5 | 103.1
4919 | 1543854 | OnTest | 0 | Test | 65:52:55.200 | 237175.2 | 40:59:30.000 | 41:05:30.100 | 40:59:30.000 | 2014-08-24 07:03 | 1800 | 79.5 | 115.33 | 586.5 | 369.1 | 518.2 | 1.9 | 149.1 | 101.1 | 5.5 | 23.1 | 4.53 | 96 | 90 | 89.3 | 90 | 25.1 | 40 | 40.1 | 95.5 | 34.3 | 197 | 0.73611 | 90 | 1.498 | 0.000806 | 84 | 0.7359 | 17.097 | 0.0133 | 90.8 | 89.2 | -10.9 | -18.4 | 98.6 | 103.1
4920 | 1544154 | OnTest | 0 | Test | 65:53:25.200 | 237205.2 | 41:00:00.000 | 41:06:00.100 | 41:00:00.000 | 2014-08-24 07:03 | 1800 | 80.6 | 114.02 | 568.5 | 369.4 | 518.6 | 1.9 | 149.2 | 101.3 | 5.5 | 23 | 4.51 | 96 | 90 | 89.3 | 90 | 25.1 | 40.1 | 40.1 | 95.5 | 34.3 | 197 | 0.73587 | 90 | 1.5 | 0.000806 | 84 | 0.7356 | 17.136 | 0.0133 | 90.9 | 89.2 | -10.7 | -18.2 | 98.5 | 103
4921 | 1544454 | OnTest | 0 | Test | 65:53:55.200 | 237235.2 | 41:00:30.000 | 41:06:30.100 | 41:00:30.000 | 2014-08-24 07:04 | 1801 | 79.6 | 113.81 | 587.3 | 369.5 | 518.8 | 1.9 | 149.3 | 101.3 | 5.5 | 23 | 4.53 | 96 | 90 | 89.2 | 90 | 25.1 | 40.1 | 40.1 | 95.5 | 34.6 | 197 | 0.73587 | 90 | 1.501 | 0.000807 | 84.1 | 0.7358 | 17.104 | 0.0133 | 90.8 | 89.2 | -10.7 | -18.2 | 98.5 | 103.1
4922 | 1544754 | OnTest | 0 | Test | 65:54:25.200 | 237265.2 | 41:01:00.000 | 41:07:00.100 | 41:01:00.000 | 2014-08-24 07:04 | 1800 | 79.4 | 114.88 | 590.7 | 369.6 | 518.7 | 1.9 | 149.1 | 101.3 | 5.5 | 22.8 | 4.56 | 96 | 90 | 89.2 | 90 | 25.1 | 40 | 40.1 | 95.5 | 34.5 | 197 | 0.73568 | 90.1 | 1.5 | 0.000806 | 84.1 | 0.7345 | 17.312 | 0.0133 | 90.9 | 89.3 | -10.7 | -18.2 | 98.5 | 103.1
4923 | 1545054 | OnTest | 0 | Test | 65:54:55.200 | 237295.2 | 41:01:30.000 | 41:07:30.100 | 41:01:30.000 | 2014-08-24 07:05 | 1800 | 79.7 | 115.14 | 579.6 | 369.4 | 518.5 | 1.9 | 149.1 | 101.1 | 5.5 | 22.7 | 4.46 | 96 | 90 | 89.2 | 90 | 25.1 | 40 | 40.1 | 95.5 | 34.2 | 197.1 | 0.73538 | 90 | 1.501 | 0.000805 | 83.9 | 0.736 | 17.08 | 0.0133 | 90.8 | 89.1 | -10.8 | -18.3 | 98.5 | 102.9
4924 | 1545354 | OnTest | 0 | Test | 65:55:25.200 | 237325.2 | 41:02:00.000 | 41:08:00.100 | 41:02:00.000 | 2014-08-24 07:05 | 1799 | 79.8 | 115.78 | 580.3 | 369 | 517.9 | 1.9 | 148.9 | 101.2 | 5.5 | 22.7 | 4.46 | 96 | 90 | 89.2 | 90 | 25.1 | 40 | 40.1 | 95.5 | 35 | 197.1 | 0.73599 | 90 | 1.489 | 0.000805 | 83.9 | 0.7363 | 17.024 | 0.0133 | 90.8 | 89.1 | -10.9 | -18.3 | 98.5 | 103
4925 | 1545654 | OnTest | 0 | Test | 65:55:55.200 | 237355.2 | 41:02:30.000 | 41:08:30.100 | 41:02:30.000 | 2014-08-24 07:06 | 1800 | 79.8 | 115.97 | 591.1 | 369.5 | 518.5 | 1.9 | 149 | 101.3 | 5.5 | 23 | 4.43 | 96 | 90 | 89.3 | 90 | 25.1 | 40 | 40.1 | 95.5 | 34.9 | 197.1 | 0.73623 | 90 | 1.503 | 0.000806 | 84 | 0.7365 | 17.007 | 0.0133 | 90.8 | 89.2 | -10.8 | -18.3 | 98.5 | 102.9
4926 | 1545954 | OnTest | 0 | Test | 65:56:25.200 | 237385.2 | 41:03:00.000 | 41:09:00.100 | 41:03:00.000 | 2014-08-24 07:06 | 1800 | 81.1 | 114.33 | 583.3 | 369.3 | 518.4 | 1.9 | 149.1 | 101.1 | 5.5 | 23 | 4.53 | 96 | 90 | 89.2 | 90 | 25.1 | 40 | 40.1 | 95.5 | 34.5 | 197.1 | 0.73642 | 90 | 1.504 | 0.000805 | 83.9 | 0.7364 | 17.016 | 0.0133 | 90.8 | 89.2 | -10.8 | -18.4 | 98.5 | 103.1
4927 | 1546254 | OnTest | 0 | Test | 65:56:55.200 | 237415.2 | 41:03:30.000 | 41:09:30.100 | 41:03:30.000 | 2014-08-24 07:07 | 1800 | 80.8 | 115.24 | 590.1 | 369.5 | 518.6 | 1.9 | 149.1 | 101.3 | 5.5 | 22.9 | 4.68 | 96 | 90 | 89.2 | 90 | 25.1 | 40 | 40.1 | 95.4 | 34.6 | 197.1 | 0.73636 | 90 | 1.504 | 0.000807 | 84.1 | 0.7369 | 16.943 | 0.0133 | 90.8 | 89.2 | -10.7 | -18.2 | 98.5 | 103.2
4928 | 1546554 | OnTest | 0 | Test | 65:57:25.200 | 237445.2 | 41:04:00.000 | 41:10:00.100 | 41:04:00.000 | 2014-08-24 07:07 | 1800 | 79.7 | 114.48 | 583.4 | 369.7 | 518.9 | 1.9 | 149.2 | 101.1 | 5.5 | 22.7 | 4.54 | 96 | 90 | 89.3 | 90 | 25 | 40.1 | 40.1 | 95.5 | 34.3 | 197.1 | 0.73648 | 90 | 1.509 | 0.000807 | 84.1 | 0.7367 | 16.965 | 0.0133 | 90.7 | 89.2 | -10.7 | -18.2 | 98.6 | 103.1
4929 | 1546854 | OnTest | 0 | Test | 65:57:55.200 | 237475.2 | 41:04:30.000 | 41:10:30.100 | 41:04:30.000 | 2014-08-24 07:08 | 1800 | 79.9 | 114.88 | 583.6 | 369.5 | 518.5 | 1.9 | 149.1 | 101 | 5.5 | 23.1 | 4.52 | 96 | 90 | 89.2 | 90 | 25 | 40 | 40.1 | 95.5 | 34.4 | 197.1 | 0.73654 | 90 | 1.499 | 0.000806 | 84 | 0.7367 | 16.971 | 0.0133 | 90.8 | 89.2 | -10.8 | -18.3 | 98.5 | 103.1
4930 | 1547154 | OnTest | 0 | Test | 65:58:25.200 | 237505.2 | 41:05:00.000 | 41:11:00.100 | 41:05:00.000 | 2014-08-24 07:08 | 1800 | 80.3 | 113.74 | 577.9 | 369.3 | 518.4 | 1.9 | 149.2 | 101.3 | 5.5 | 23 | 4.47 | 96 | 90 | 89.2 | 90 | 25 | 40 | 40.1 | 95.5 | 34.4 | 197.1 | 0.73568 | 90 | 1.496 | 0.000806 | 84 | 0.7362 | 17.047 | 0.0133 | 90.8 | 89.1 | -10.8 | -18.3 | 98.6 | 103
4931 | 1547454 | OnTest | 0 | Test | 65:58:55.200 | 237535.2 | 41:05:30.000 | 41:11:30.100 | 41:05:30.000 | 2014-08-24 07:09 | 1800 | 79.9 | 114.34 | 575.9 | 369.4 | 518.6 | 1.9 | 149.2 | 101.2 | 5.5 | 23.1 | 4.47 | 96 | 90 | 89.2 | 90 | 24.9 | 40.1 | 40.1 | 95.4 | 34.5 | 197.1 | 0.73648 | 90.1 | 1.506 | 0.000805 | 83.9 | 0.7356 | 17.14 | 0.0133 | 90.8 | 89.3 | -10.8 | -18.3 | 98.5 | 103
4932 | 1547754 | OnTest | 0 | Test | 65:59:25.200 | 237565.2 | 41:06:00.000 | 41:12:00.100 | 41:06:00.000 | 2014-08-24 07:09 | 1800 | 81 | 114.68 | 580.5 | 369.1 | 518.2 | 1.9 | 149.1 | 101.2 | 5.5 | 23.1 | 4.44 | 96 | 90 | 89.2 | 90 | 24.9 | 40 | 40.1 | 95.4 | 34.5 | 197.1 | 0.73568 | 90.1 | 1.502 | 0.000805 | 84 | 0.735 | 17.238 | 0.0133 | 90.8 | 89.3 | -10.8 | -18.3 | 98.5 | 103
4933 | 1548054 | OnTest | 0 | Test | 65:59:55.200 | 237595.2 | 41:06:30.000 | 41:12:30.100 | 41:06:30.000 | 2014-08-24 07:10 | 1801 | 79.2 | 115.48 | 580.3 | 369.3 | 518.7 | 1.9 | 149.3 | 101.2 | 5.5 | 23 | 4.43 | 96 | 90 | 89.2 | 90 | 24.9 | 40 | 40 | 95.4 | 34.7 | 197.1 | 0.73617 | 90 | 1.497 | 0.000805 | 83.9 | 0.7366 | 16.988 | 0.0133 | 90.8 | 89.2 | -10.9 | -18.3 | 98.6 | 103
4934 | 1548354 | OnTest | 0 | Test | 66:00:25.200 | 237625.2 | 41:07:00.000 | 41:13:00.100 | 41:07:00.000 | 2014-08-24 07:10 | 1800 | 80.5 | 116.36 | 586.4 | 369.7 | 519.1 | 1.9 | 149.4 | 101.2 | 5.5 | 22.9 | 4.61 | 96 | 90 | 89.2 | 90 | 24.9 | 40 | 40 | 95.4 | 34.3 | 197 | 0.73648 | 90 | 1.492 | 0.000806 | 84 | 0.7363 | 17.035 | 0.0133 | 90.8 | 89.2 | -10.8 | -18.3 | 98.5 | 103.2
4935 | 1548654 | OnTest | 0 | Test | 66:00:55.200 | 237655.2 | 41:07:30.000 | 41:13:30.100 | 41:07:30.000 | 2014-08-24 07:11 | 1800 | 80.5 | 115.14 | 586.7 | 369.6 | 518.7 | 1.9 | 149.1 | 101.1 | 5.5 | 23 | 4.59 | 96 | 90 | 89.3 | 90 | 24.9 | 40 | 40 | 95.4 | 33.9 | 197 | 0.73605 | 90 | 1.503 | 0.000806 | 84 | 0.7361 | 17.065 | 0.0133 | 90.8 | 89.2 | -10.8 | -18.3 | 98.6 | 103.1
4936 | 1548954 | OnTest | 0 | Test | 66:01:25.200 | 237685.2 | 41:08:00.000 | 41:14:00.100 | 41:08:00.000 | 2014-08-24 07:11 | 1800 | 80.1 | 114.03 | 571.7 | 369.5 | 518.8 | 1.9 | 149.3 | 101.3 | 5.5 | 23 | 4.48 | 96 | 90 | 89.3 | 90 | 24.9 | 40.1 | 40.1 | 95.4 | 34.4 | 197.1 | 0.73666 | 90 | 1.499 | 0.000806 | 84 | 0.7366 | 16.987 | 0.0133 | 90.8 | 89.2 | -10.8 | -18.2 | 98.5 | 103
4937 | 1549254 | OnTest | 0 | Test | 66:01:55.200 | 237715.2 | 41:08:30.000 | 41:14:30.100 | 41:08:30.000 | 2014-08-24 07:12 | 1800 | 79 | 115.11 | 589.2 | 369 | 517.9 | 1.9 | 148.9 | 101.1 | 5.5 | 23.2 | 4.34 | 96 | 90 | 89.3 | 90 | 24.9 | 40 | 40.1 | 95.5 | 34.6 | 197 | 0.7366 | 90 | 1.499 | 0.000806 | 84 | 0.7363 | 17.028 | 0.0133 | 90.8 | 89.2 | -10.8 | -18.2 | 98.5 | 102.9
4938 | 1549554 | OnTest | 0 | Test | 66:02:25.200 | 237745.2 | 41:09:00.000 | 41:15:00.100 | 41:09:00.000 | 2014-08-24 07:12 | 1800 | 80.2 | 116.23 | 590.5 | 369.2 | 518.5 | 1.9 | 149.3 | 101.2 | 5.5 | 23.1 | 4.49 | 96 | 90 | 89.3 | 90 | 24.9 | 40 | 40.1 | 95.4 | 34.5 | 197 | 0.73629 | 90 | 1.497 | 0.000806 | 84 | 0.7366 | 16.982 | 0.0133 | 90.8 | 89.2 | -10.8 | -18.3 | 98.5 | 103
4939 | 1549854 | OnTest | 0 | Test | 66:02:55.200 | 237775.2 | 41:09:30.000 | 41:15:30.100 | 41:09:30.000 | 2014-08-24 07:13 | 1800 | 80.7 | 114.81 | 587.7 | 369.6 | 518.6 | 1.9 | 149 | 101.2 | 5.5 | 22.8 | 4.53 | 96 | 90 | 89.3 | 90 | 24.9 | 40 | 40.1 | 95.5 | 34.6 | 197 | 0.73574 | 90 | 1.501 | 0.000807 | 84.1 | 0.7352 | 17.213 | 0.0133 | 90.9 | 89.2 | -10.7 | -18.1 | 98.6 | 103.1
4940 | 1550154 | OnTest | 0 | Test | 66:03:25.200 | 237805.2 | 41:10:00.000 | 41:16:00.100 | 41:10:00.000 | 2014-08-24 07:13 | 1800 | 80.4 | 114.06 | 590.2 | 369.4 | 518.5 | 1.9 | 149 | 101.3 | 5.5 | 22.6 | 4.53 | 96 | 90 | 89.3 | 90 | 24.9 | 40 | 40.1 | 95.5 | 34.6 | 197 | 0.73629 | 90 | 1.496 | 0.000806 | 84 | 0.7363 | 17.032 | 0.0133 | 90.8 | 89.2 | -10.8 | -18.2 | 98.5 | 103.1
4941 | 1550454 | OnTest | 0 | Test | 66:03:55.200 | 237835.2 | 41:10:30.000 | 41:16:30.100 | 41:10:30.000 | 2014-08-24 07:14 | 1800 | 80.9 | 113.7 | 578.9 | 369.6 | 518.8 | 1.9 | 149.2 | 101 | 5.5 | 22.7 | 4.47 | 96 | 90 | 89.2 | 90 | 24.8 | 40.1 | 40.1 | 95.5 | 34.4 | 197 | 0.73611 | 90 | 1.503 | 0.000807 | 84.1 | 0.7356 | 17.144 | 0.0133 | 90.8 | 89.2 | -10.7 | -18.2 | 98.5 | 103
4942 | 1550754 | OnTest | 0 | Test | 66:04:25.200 | 237865.2 | 41:11:00.000 | 41:17:00.100 | 41:11:00.000 | 2014-08-24 07:14 | 1800 | 80.1 | 116.34 | 590.9 | 369.5 | 518.6 | 1.9 | 149.1 | 101.2 | 5.5 | 23 | 4.54 | 96 | 90 | 89.2 | 90 | 24.8 | 40 | 40.1 | 95.5 | 34.6 | 197 | 0.73568 | 90 | 1.493 | 0.000807 | 84.1 | 0.7361 | 17.06 | 0.0133 | 90.8 | 89.1 | -10.8 | -18.2 | 98.6 | 103.1
4943 | 1551054 | OnTest | 0 | Test | 66:04:55.200 | 237895.2 | 41:11:30.000 | 41:17:30.100 | 41:11:30.000 | 2014-08-24 07:15 | 1800 | 80.7 | 115.77 | 590.6 | 369.3 | 518.3 | 1.9 | 149 | 101.2 | 5.5 | 23 | 4.51 | 96 | 90 | 89.2 | 90 | 24.9 | 39.9 | 40 | 95.5 | 34.3 | 197 | 0.73629 | 90 | 1.498 | 0.000806 | 84 | 0.7368 | 16.95 | 0.0133 | 90.8 | 89.2 | -10.8 | -18.3 | 98.5 | 103.1
4944 | 1551354 | OnTest | 0 | Test | 66:05:25.200 | 237925.2 | 41:12:00.000 | 41:18:00.100 | 41:12:00.000 | 2014-08-24 07:15 | 1800 | 79.4 | 115.49 | 589.5 | 369.3 | 518.5 | 1.9 | 149.2 | 101.1 | 5.5 | 23.1 | 4.44 | 96 | 90 | 89.3 | 90 | 24.9 | 40 | 40 | 95.4 | 34 | 197 | 0.73629 | 90 | 1.495 | 0.000807 | 84.1 | 0.7363 | 17.039 | 0.0133 | 90.8 | 89.2 | -10.7 | -18.2 | 98.6 | 103
4945 | 1551654 | OnTest | 0 | Test | 66:05:55.200 | 237955.2 | 41:12:30.000 | 41:18:30.100 | 41:12:30.000 | 2014-08-24 07:16 | 1800 | 79.3 | 116.07 | 591.3 | 369.4 | 518.6 | 1.9 | 149.1 | 101.3 | 5.5 | 23.1 | 4.41 | 96 | 90 | 89.3 | 90 | 24.9 | 40 | 40 | 95.4 | 34.3 | 197 | 0.73672 | 90 | 1.498 | 0.000806 | 84 | 0.737 | 16.92 | 0.0133 | 90.7 | 89.2 | -10.8 | -18.3 | 98.6 | 103
4946 | 1551954 | OnTest | 0 | Test | 66:06:25.200 | 237985.2 | 41:13:00.000 | 41:19:00.100 | 41:13:00.000 | 2014-08-24 07:16 | 1800 | 80.3 | 116.11 | 589.8 | 369.8 | 519.3 | 1.9 | 149.5 | 101.2 | 5.5 | 23 | 4.56 | 96 | 90 | 89.2 | 90 | 24.9 | 39.9 | 40 | 95.4 | 34.5 | 197 | 0.73617 | 90 | 1.502 | 0.000807 | 84.1 | 0.7364 | 17.023 | 0.0133 | 90.8 | 89.2 | -10.7 | -18.2 | 98.5 | 103.1
4947 | 1552254 | OnTest | 0 | Test | 66:06:55.200 | 238015.2 | 41:13:30.000 | 41:19:30.100 | 41:13:30.000 | 2014-08-24 07:17 | 1800 | 80.9 | 114.33 | 578.8 | 369.4 | 518.8 | 1.9 | 149.4 | 101.3 | 5.5 | 23 | 4.53 | 96 | 90 | 89.2 | 90 | 24.9 | 40 | 40 | 95.4 | 34.3 | 197 | 0.7366 | 90 | 1.502 | 0.000806 | 84 | 0.7364 | 17.022 | 0.0133 | 90.8 | 89.3 | -10.8 | -18.3 | 98.5 | 103.1
4948 | 1552554 | OnTest | 0 | Test | 66:07:25.200 | 238045.2 | 41:14:00.000 | 41:20:00.100 | 41:14:00.000 | 2014-08-24 07:17 | 1800 | 79.9 | 114.79 | 574.9 | 369.5 | 518.8 | 1.9 | 149.2 | 101.2 | 5.5 | 22.9 | 4.57 | 96 | 90 | 89.2 | 90 | 25 | 40 | 40 | 95.4 | 34.3 | 197 | 0.73654 | 90 | 1.497 | 0.000807 | 84.1 | 0.7372 | 16.895 | 0.0133 | 90.7 | 89.2 | -10.7 | -18.2 | 98.6 | 103.2
4949 | 1552854 | OnTest | 0 | Test | 66:07:55.200 | 238075.2 | 41:14:30.000 | 41:20:30.100 | 41:14:30.000 | 2014-08-24 07:18 | 1801 | 79.6 | 115.68 | 576.3 | 369.2 | 518.3 | 1.9 | 149 | 101.2 | 5.4 | 23 | 4.38 | 96 | 90 | 89.2 | 90 | 25 | 40 | 40 | 95.5 | 34.3 | 197 | 0.73562 | 90 | 1.495 | 0.000807 | 84.1 | 0.7357 | 17.13 | 0.0133 | 90.8 | 89.2 | -10.7 | -18.2 | 98.5 | 102.9
4950 | 1553154 | OnTest | 0 | Test | 66:08:25.200 | 238105.2 | 41:15:00.000 | 41:21:00.100 | 41:15:00.000 | 2014-08-24 07:18 | 1800 | 79.3 | 115.36 | 586.4 | 369.1 | 518.1 | 1.9 | 149 | 101.3 | 5.4 | 23 | 4.42 | 96 | 90 | 89.2 | 90 | 25 | 39.9 | 40 | 95.5 | 34.2 | 197 | 0.73721 | 90 | 1.503 | 0.000806 | 84 | 0.7378 | 16.798 | 0.0133 | 90.8 | 89.2 | -10.8 | -18.3 | 98.6 | 103
4951 | 1553454 | OnTest | 0 | Test | 66:08:55.200 | 238135.2 | 41:15:30.000 | 41:21:30.100 | 41:15:30.000 | 2014-08-24 07:19 | 1800 | 80.6 | 114.52 | 588 | 369.2 | 518.4 | 1.9 | 149.2 | 101.1 | 5.4 | 23.1 | 4.51 | 96 | 90 | 89.2 | 90 | 25 | 39.9 | 40 | 95.4 | 34.6 | 197 | 0.73611 | 90 | 1.503 | 0.000807 | 84.1 | 0.7362 | 17.043 | 0.0133 | 90.8 | 89.2 | -10.7 | -18.2 | 98.6 | 103.1
4952 | 1553754 | OnTest | 0 | Test | 66:09:25.200 | 238165.2 | 41:16:00.000 | 41:22:00.100 | 41:16:00.000 | 2014-08-24 07:19 | 1800 | 80.8 | 115.32 | 590.2 | 369.6 | 518.9 | 1.9 | 149.2 | 101.4 | 5.5 | 23.1 | 4.56 | 96 | 90 | 89.2 | 90 | 25 | 39.9 | 40 | 95.4 | 34.4 | 197 | 0.73623 | 90 | 1.506 | 0.000807 | 84.1 | 0.7368 | 16.96 | 0.0133 | 90.8 | 89.1 | -10.7 | -18.2 | 98.6 | 103.2
4953 | 1554054 | OnTest | 0 | Test | 66:09:55.200 | 238195.2 | 41:16:30.000 | 41:22:30.100 | 41:16:30.000 | 2014-08-24 07:20 | 1800 | 81.1 | 115.66 | 585.9 | 369.6 | 518.8 | 1.9 | 149.2 | 101.2 | 5.4 | 23.1 | 4.62 | 96 | 90 | 89.2 | 90 | 25 | 39.9 | 39.9 | 95.4 | 34.5 | 197 | 0.73605 | 89.9 | 1.503 | 0.000808 | 84.2 | 0.7367 | 16.96 | 0.0133 | 90.8 | 89.1 | -10.6 | -18.1 | 98.6 | 103.2
4954 | 1554354 | OnTest | 0 | Test | 66:10:25.200 | 238225.2 | 41:17:00.000 | 41:23:00.100 | 41:17:00.000 | 2014-08-24 07:20 | 1800 | 80.1 | 114.49 | 580.2 | 369.2 | 518.4 | 1.9 | 149.2 | 101.2 | 5.4 | 23.1 | 4.46 | 96 | 90 | 89.3 | 90 | 25 | 40 | 40 | 95.4 | 34.3 | 197 | 0.73574 | 90 | 1.502 | 0.000807 | 84.1 | 0.7357 | 17.13 | 0.0133 | 90.8 | 89.2 | -10.8 | -18.2 | 98.6 | 103.1
4955 | 1554654 | OnTest | 0 | Test | 66:10:55.200 | 238255.2 | 41:17:30.000 | 41:23:30.100 | 41:17:30.000 | 2014-08-24 07:21 | 1800 | 79.8 | 115.1 | 592 | 369 | 518.3 | 1.9 | 149.2 | 101.2 | 5.4 | 23.1 | 4.43 | 96 | 90 | 89.3 | 90 | 25.1 | 40 | 40 | 95.4 | 34.4 | 197 | 0.73599 | 90 | 1.504 | 0.000807 | 84.1 | 0.736 | 17.078 | 0.0133 | 90.8 | 89.2 | -10.7 | -18.2 | 98.6 | 103
4956 | 1554954 | OnTest | 0 | Test | 66:11:25.200 | 238285.2 | 41:18:00.000 | 41:24:00.100 | 41:18:00.000 | 2014-08-24 07:21 | 1800 | 79.5 | 113.85 | 573.9 | 369 | 518.1 | 1.9 | 149.1 | 101.3 | 5.4 | 23 | 4.38 | 96 | 90 | 89.3 | 90 | 25.1 | 40.1 | 40 | 95.4 | 34.4 | 197 | 0.7358 | 90 | 1.499 | 0.000805 | 83.9 | 0.7356 | 17.139 | 0.0133 | 90.8 | 89.2 | -10.9 | -18.3 | 98.5 | 102.9
4957 | 1555254 | OnTest | 0 | Test | 66:11:55.200 | 238315.2 | 41:18:30.000 | 41:24:30.100 | 41:18:30.000 | 2014-08-24 07:22 | 1800 | 80 | 115.64 | 590.7 | 368.8 | 517.6 | 1.9 | 148.8 | 101.3 | 5.4 | 23.1 | 4.38 | 96 | 90 | 89.3 | 90 | 25.1 | 40 | 40 | 95.4 | 34.6 | 197 | 0.73678 | 90.1 | 1.495 | 0.000805 | 83.9 | 0.7359 | 17.088 | 0.0133 | 90.9 | 89.3 | -10.9 | -18.3 | 98.5 | 102.9
4958 | 1555554 | OnTest | 0 | Test | 66:12:25.200 | 238345.2 | 41:19:00.000 | 41:25:00.100 | 41:19:00.000 | 2014-08-24 07:22 | 1800 | 81.7 | 115.22 | 588.8 | 369.3 | 518.4 | 1.9 | 149 | 101 | 5.4 | 23.1 | 4.47 | 96 | 90 | 89.3 | 90 | 25.1 | 40 | 40.1 | 95.4 | 34.3 | 197 | 0.73562 | 90 | 1.504 | 0.000806 | 84 | 0.7357 | 17.121 | 0.0133 | 90.8 | 89.2 | -10.8 | -18.3 | 98.6 | 103.1
4959 | 1555854 | OnTest | 0 | Test | 66:12:55.200 | 238375.2 | 41:19:30.000 | 41:25:30.100 | 41:19:30.000 | 2014-08-24 07:23 | 1800 | 83 | 114.66 | 588.2 | 369.1 | 518.3 | 1.9 | 149.2 | 101.1 | 5.4 | 22.9 | 4.48 | 96 | 90 | 89.3 | 90 | 25.1 | 39.9 | 40.1 | 95.5 | 34.3 | 197 | 0.73593 | 90.1 | 1.5 | 0.000806 | 84 | 0.7348 | 17.273 | 0.0133 | 90.9 | 89.3 | -10.8 | -18.3 | 98.6 | 103
4960 | 1556154 | OnTest | 0 | Test | 66:13:25.200 | 238405.2 | 41:20:00.000 | 41:26:00.100 | 41:20:00.000 | 2014-08-24 07:23 | 1800 | 82.5 | 113.68 | 574 | 369.4 | 518.6 | 1.9 | 149.2 | 101.2 | 5.4 | 23.1 | 4.47 | 96 | 90 | 89.3 | 90 | 25.1 | 39.9 | 40 | 95.5 | 34.4 | 196.9 | 0.73538 | 90 | 1.503 | 0.000806 | 84 | 0.7355 | 17.153 | 0.0133 | 90.8 | 89.2 | -10.8 | -18.2 | 98.5 | 103
4961 | 1556454 | OnTest | 0 | Test | 66:13:55.200 | 238435.2 | 41:20:30.000 | 41:26:30.100 | 41:20:30.000 | 2014-08-24 07:24 | 1801 | 82.1 | 114.95 | 579 | 369.2 | 518.3 | 1.9 | 149.1 | 101 | 5.4 | 23 | 4.44 | 96 | 90 | 89.3 | 90 | 25.1 | 40 | 40 | 95.5 | 34.2 | 196.9 | 0.7358 | 90 | 1.501 | 0.000806 | 84 | 0.7357 | 17.133 | 0.0133 | 90.8 | 89.2 | -10.8 | -18.3 | 98.6 | 103
4962 | 1556754 | OnTest | 0 | Test | 66:14:25.200 | 238465.2 | 41:21:00.000 | 41:27:00.100 | 41:21:00.000 | 2014-08-24 07:24 | 1800 | 82.4 | 116.78 | 590.6 | 368.9 | 517.9 | 1.9 | 148.9 | 101.2 | 5.4 | 23 | 4.46 | 96 | 90 | 89.3 | 90 | 25.1 | 40 | 40 | 95.4 | 34.5 | 196.9 | 0.73617 | 90 | 1.503 | 0.000805 | 83.9 | 0.7357 | 17.128 | 0.0133 | 90.8 | 89.3 | -10.9 | -18.3 | 98.5 | 103
4963 | 1557054 | OnTest | 0 | Test | 66:14:55.200 | 238495.2 | 41:21:30.000 | 41:27:30.100 | 41:21:30.000 | 2014-08-24 07:25 | 1800 | 82.2 | 115.76 | 583.8 | 369.4 | 518.5 | 1.9 | 149.1 | 101.3 | 5.4 | 23 | 4.55 | 96 | 90 | 89.3 | 90 | 25.1 | 40 | 40 | 95.4 | 34.6 | 196.8 | 0.73654 | 90 | 1.499 | 0.000807 | 84.1 | 0.7367 | 16.962 | 0.0133 | 90.8 | 89.2 | -10.8 | -18.3 | 98.6 | 103.2
4964 | 1557354 | OnTest | 0 | Test | 66:15:25.200 | 238525.2 | 41:22:00.000 | 41:28:00.100 | 41:22:00.000 | 2014-08-24 07:25 | 1800 | 82.4 | 115.14 | 591.6 | 369.6 | 518.8 | 1.9 | 149.2 | 101.1 | 5.4 | 23.1 | 4.62 | 96 | 90 | 89.3 | 90 | 25.1 | 40 | 40 | 95.4 | 34.4 | 196.8 | 0.73568 | 90 | 1.495 | 0.000807 | 84.1 | 0.7357 | 17.13 | 0.0133 | 90.8 | 89.2 | -10.7 | -18.2 | 98.5 | 103.1
4965 | 1557654 | OnTest | 0 | Test | 66:15:55.200 | 238555.2 | 41:22:30.000 | 41:28:30.100 | 41:22:30.000 | 2014-08-24 07:26 | 1800 | 81.1 | 114.41 | 590 | 369.5 | 518.7 | 1.8 | 149.2 | 101.3 | 5.4 | 22.9 | 4.66 | 96 | 90 | 89.3 | 90 | 25.2 | 40.1 | 40 | 95.4 | 34.2 | 196.8 | 0.7366 | 90 | 1.499 | 0.000807 | 84.1 | 0.7369 | 16.939 | 0.0133 | 90.8 | 89.2 | -10.7 | -18.2 | 98.5 | 103.2
4966 | 1557954 | OnTest | 0 | Test | 66:16:25.200 | 238585.2 | 41:23:00.000 | 41:29:00.100 | 41:23:00.000 | 2014-08-24 07:26 | 1800 | 78.8 | 114.49 | 581.3 | 369.4 | 518.5 | 1.9 | 149 | 101.3 | 5.4 | 23 | 4.64 | 96 | 90 | 89.3 | 90 | 25.2 | 40 | 40.1 | 95.5 | 34.1 | 196.8 | 0.73599 | 90 | 1.502 | 0.000807 | 84.1 | 0.7358 | 17.103 | 0.0133 | 90.8 | 89.2 | -10.7 | -18.1 | 98.5 | 103.1
4967 | 1558254 | OnTest | 0 | Test | 66:16:55.200 | 238615.2 | 41:23:30.000 | 41:29:30.100 | 41:23:30.000 | 2014-08-24 07:27 | 1800 | 77.9 | 115.37 | 580.2 | 369.4 | 518.4 | 1.8 | 149 | 101.2 | 5.4 | 23 | 4.62 | 96 | 90 | 89.3 | 90 | 25.2 | 40.1 | 40.1 | 95.5 | 34.1 | 196.9 | 0.73629 | 90 | 1.503 | 0.000808 | 84.2 | 0.7365 | 17.004 | 0.0133 | 90.8 | 89.2 | -10.7 | -18.1 | 98.6 | 103.2
4968 | 1558554 | OnTest | 0 | Test | 66:17:25.200 | 238645.2 | 41:24:00.000 | 41:30:00.100 | 41:24:00.000 | 2014-08-24 07:27 | 1800 | 79.2 | 114.51 | 578.4 | 369.4 | 518.6 | 1.8 | 149.2 | 101.2 | 5.4 | 23 | 4.57 | 96 | 90 | 89.3 | 90 | 25.1 | 40.1 | 40.1 | 95.5 | 34 | 196.9 | 0.73599 | 90 | 1.501 | 0.000805 | 83.9 | 0.7361 | 17.068 | 0.0133 | 90.8 | 89.2 | -10.8 | -18.2 | 98.4 | 103
4969 | 1558854 | OnTest | 0 | Test | 66:17:55.200 | 238675.2 | 41:24:30.000 | 41:30:30.100 | 41:24:30.000 | 2014-08-24 07:28 | 1800 | 78.2 | 114.15 | 583.4 | 369.2 | 518.2 | 1.8 | 149 | 101.2 | 5.4 | 23.1 | 4.5 | 96 | 90 | 89.2 | 90 | 24.7 | 40 | 40.1 | 95.5 | 34.2 | 196.9 | 0.73599 | 90 | 1.493 | 0.000807 | 84.2 | 0.7359 | 17.097 | 0.0133 | 90.8 | 89.2 | -10.8 | -18.2 | 98.7 | 103.2
4970 | 1559154 | OnTest | 0 | Test | 66:18:25.200 | 238705.2 | 41:25:00.000 | 41:31:00.100 | 41:25:00.000 | 2014-08-24 07:28 | 1800 | 78.3 | 115.77 | 584.6 | 369.2 | 518.4 | 1.8 | 149.2 | 101 | 5.4 | 23.1 | 4.38 | 96 | 90 | 89.2 | 90 | 24.7 | 40 | 40 | 95.4 | 34.1 | 196.9 | 0.73611 | 89.9 | 1.504 | 0.000806 | 84 | 0.737 | 16.928 | 0.0133 | 90.8 | 89.1 | -10.8 | -18.3 | 98.6 | 102.9
4971 | 1559454 | OnTest | 0 | Test | 66:18:55.200 | 238735.2 | 41:25:30.000 | 41:31:30.100 | 41:25:30.000 | 2014-08-24 07:29 | 1800 | 79.2 | 116.19 | 578.1 | 369.3 | 518.3 | 1.8 | 149 | 101.2 | 5.5 | 22.7 | 4.55 | 96 | 90 | 89.2 | 90 | 24.9 | 40 | 40 | 95.4 | 33.8 | 196.9 | 0.73623 | 90 | 1.502 | 0.000806 | 84 | 0.7364 | 17.02 | 0.0133 | 90.8 | 89.1 | -10.8 | -18.3 | 98.6 | 103.1
4972 | 1559754 | OnTest | 0 | Test | 66:19:25.200 | 238765.2 | 41:26:00.000 | 41:32:00.100 | 41:26:00.000 | 2014-08-24 07:29 | 1800 | 78.4 | 115.95 | 590.8 | 369.4 | 518.5 | 1.8 | 149.1 | 101.3 | 5.4 | 23 | 4.67 | 96 | 90 | 89.2 | 90 | 25 | 40 | 40 | 95.4 | 33.8 | 196.9 | 0.7358 | 90 | 1.502 | 0.000807 | 84.2 | 0.7358 | 17.117 | 0.0133 | 90.8 | 89.2 | -10.7 | -18.2 | 98.6 | 103.2
4973 | 1560054 | OnTest | 0 | Test | 66:19:55.200 | 238795.2 | 41:26:30.000 | 41:32:30.100 | 41:26:30.000 | 2014-08-24 07:30 | 1800 | 75.7 | 114.27 | 589.3 | 369.7 | 518.9 | 1.8 | 149.2 | 101.2 | 5.5 | 23 | 4.61 | 96 | 90 | 89.2 | 90 | 25.2 | 40.1 | 40 | 95.4 | 34 | 196.9 | 0.73593 | 89.9 | 1.496 | 0.000807 | 84.1 | 0.7369 | 16.929 | 0.0133 | 90.8 | 89.1 | -10.7 | -18.2 | 98.5 | 103.1
4974 | 1560354 | OnTest | 0 | Test | 66:20:25.200 | 238825.2 | 41:27:00.000 | 41:33:00.100 | 41:27:00.000 | 2014-08-24 07:30 | 1800 | 77.9 | 115.44 | 588.5 | 369.4 | 518.4 | 1.8 | 149 | 101.2 | 5.4 | 23 | 4.65 | 96 | 90 | 89.2 | 90 | 25.2 | 40 | 40 | 95.4 | 34.4 | 196.9 | 0.73556 | 90 | 1.498 | 0.000807 | 84.1 | 0.7356 | 17.149 | 0.0133 | 90.9 | 89.1 | -10.7 | -18.2 | 98.6 | 103.2
4975 | 1560654 | OnTest | 0 | Test | 66:20:55.200 | 238855.2 | 41:27:30.000 | 41:33:30.100 | 41:27:30.000 | 2014-08-24 07:31 | 1800 | 77.3 | 115.03 | 580.1 | 369.4 | 518.6 | 1.8 | 149.2 | 101.2 | 5.4 | 22.9 | 4.56 | 96 | 90 | 89.2 | 90 | 25 | 40 | 40 | 95.4 | 34.6 | 197 | 0.73587 | 90 | 1.504 | 0.000807 | 84.1 | 0.7354 | 17.174 | 0.0133 | 90.8 | 89.2 | -10.8 | -18.2 | 98.6 | 103.1
4976 | 1560954 | OnTest | 0 | Test | 66:21:25.200 | 238885.2 | 41:28:00.000 | 41:34:00.100 | 41:28:00.000 | 2014-08-24 07:31 | 1800 | 78 | 115.23 | 584.5 | 369.5 | 518.5 | 1.8 | 149.1 | 101.2 | 5.4 | 22.8 | 4.61 | 96 | 90 | 89.2 | 90 | 24.7 | 40 | 40 | 95.5 | 34.2 | 197 | 0.73538 | 90 | 1.501 | 0.000806 | 84 | 0.7349 | 17.249 | 0.0133 | 90.8 | 89.3 | -10.8 | -18.3 | 98.6 | 103.2
4977 | 1561254 | OnTest | 0 | Test | 66:21:55.200 | 238915.2 | 41:28:30.000 | 41:34:30.100 | 41:28:30.000 | 2014-08-24 07:32 | 1800 | 76.5 | 113.14 | 579.7 | 369.6 | 518.6 | 1.8 | 148.9 | 101.2 | 5.4 | 22.7 | 4.53 | 96 | 90 | 89.3 | 90 | 24.7 | 40 | 40 | 95.5 | 34.1 | 197 | 0.73599 | 90 | 1.502 | 0.000806 | 84 | 0.7357 | 17.119 | 0.0133 | 90.8 | 89.2 | -10.8 | -18.3 | 98.5 | 103.1
4978 | 1561554 | OnTest | 0 | Test | 66:22:25.200 | 238945.2 | 41:29:00.000 | 41:35:00.100 | 41:29:00.000 | 2014-08-24 07:32 | 1800 | 76 | 114.43 | 590 | 369.5 | 518.7 | 1.8 | 149.2 | 101.3 | 5.4 | 23 | 4.62 | 96 | 90 | 89.3 | 90 | 24.9 | 39.9 | 40 | 95.5 | 34.5 | 197 | 0.73574 | 90 | 1.498 | 0.000806 | 84 | 0.736 | 17.085 | 0.0133 | 90.8 | 89.2 | -10.8 | -18.3 | 98.6 | 103.2
4979 | 1561854 | OnTest | 0 | Test | 66:22:55.200 | 238975.2 | 41:29:30.000 | 41:35:30.100 | 41:29:30.000 | 2014-08-24 07:33 | 1800 | 76.2 | 115.19 | 592.7 | 369.9 | 518.8 | 1.8 | 149 | 101.3 | 5.4 | 23 | 4.81 | 96 | 90 | 89.3 | 90 | 25.1 | 39.9 | 40 | 95.4 | 34.6 | 197 | 0.73568 | 90 | 1.502 | 0.000805 | 84 | 0.7357 | 17.13 | 0.0133 | 90.8 | 89.2 | -10.7 | -18.2 | 98.5 | 103.3
4980 | 1562154 | OnTest | 0 | Test | 66:23:25.200 | 239005.2 | 41:30:00.000 | 41:36:00.100 | 41:30:00.000 | 2014-08-24 07:33 | 1800 | 78.6 | 115.42 | 582.3 | 369.6 | 518.9 | 1.8 | 149.3 | 101.4 | 5.4 | 22.9 | 4.82 | 96 | 90 | 89.3 | 90 | 25.2 | 40 | 40 | 95.4 | 34.6 | 197 | 0.7355 | 90 | 1.5 | 0.000805 | 84 | 0.7357 | 17.121 | 0.0133 | 90.8 | 89.2 | -10.8 | -18.3 | 98.5 | 103.4
4981 | 1562454 | OnTest | 0 | Test | 66:23:55.200 | 239035.2 | 41:30:30.000 | 41:36:30.100 | 41:30:30.000 | 2014-08-24 07:34 | 1800 | 73.7 | 114.79 | 586.1 | 369.8 | 518.9 | 1.8 | 149.1 | 101 | 5.4 | 22.9 | 4.73 | 96 | 90 | 89.3 | 90 | 25.3 | 40 | 40 | 95.5 | 34.7 | 197 | 0.73483 | 90 | 1.497 | 0.000806 | 84 | 0.7354 | 17.168 | 0.0133 | 90.8 | 89.1 | -10.8 | -18.3 | 98.6 | 103.3
4982 | 1562754 | OnTest | 0 | Test | 66:24:25.200 | 239065.2 | 41:31:00.000 | 41:37:00.100 | 41:31:00.000 | 2014-08-24 07:34 | 1800 | 74.1 | 114.54 | 577.5 | 369.5 | 518.6 | 1.8 | 149.1 | 101.2 | 5.5 | 23 | 4.61 | 96 | 90 | 89.3 | 90 | 25.1 | 40 | 40 | 95.4 | 34.7 | 196.9 | 0.73593 | 90 | 1.502 | 0.000805 | 83.9 | 0.7358 | 17.11 | 0.0133 | 90.8 | 89.2 | -10.9 | -18.4 | 98.5 | 103.1
4983 | 1563054 | OnTest | 0 | Test | 66:24:55.200 | 239095.2 | 41:31:30.000 | 41:37:30.100 | 41:31:30.000 | 2014-08-24 07:35 | 1800 | 70.2 | 115.32 | 589.9 | 369.8 | 518.9 | 1.8 | 149.1 | 101.1 | 5.4 | 23 | 4.61 | 96 | 90 | 89.3 | 90 | 24.8 | 40 | 40 | 95.4 | 34.7 | 196.9 | 0.73507 | 90 | 1.502 | 0.000805 | 83.9 | 0.7355 | 17.167 | 0.0133 | 90.8 | 89.2 | -11 | -18.4 | 98.6 | 103.2
4984 | 1563354 | OnTest | 0 | Test | 66:25:25.200 | 239125.2 | 41:32:00.000 | 41:38:00.100 | 41:32:00.000 | 2014-08-24 07:35 | 1800 | 71.9 | 115.34 | 585.2 | 370 | 519.2 | 1.8 | 149.2 | 101.3 | 5.5 | 22.9 | 4.72 | 96 | 90 | 89.3 | 90 | 24.7 | 39.9 | 40 | 95.4 | 34.4 | 196.8 | 0.73684 | 90 | 1.498 | 0.000805 | 83.9 | 0.7367 | 16.961 | 0.0133 | 90.8 | 89.2 | -10.9 | -18.3 | 98.5 | 103.2
4985 | 1563654 | OnTest | 0 | Test | 66:25:55.200 | 239155.2 | 41:32:30.000 | 41:38:30.100 | 41:32:30.000 | 2014-08-24 07:36 | 1800 | 81.1 | 115.47 | 579.5 | 369.6 | 518.5 | 1.8 | 148.9 | 101.2 | 5.4 | 22.7 | 4.74 | 96 | 90 | 89.3 | 90 | 24.7 | 39.9 | 40 | 95.5 | 34.1 | 196.8 | 0.73642 | 90 | 1.498 | 0.000806 | 84 | 0.737 | 16.927 | 0.0133 | 90.8 | 89.1 | -10.8 | -18.3 | 98.5 | 103.3
4986 | 1563954 | OnTest | 0 | Test | 66:26:25.200 | 239185.2 | 41:33:00.000 | 41:39:00.100 | 41:33:00.000 | 2014-08-24 07:36 | 1800 | 80.8 | 116.38 | 591.7 | 369.8 | 518.9 | 1.8 | 149.1 | 101.3 | 5.5 | 22.8 | 4.74 | 96 | 90 | 89.3 | 90 | 24.8 | 39.9 | 40 | 95.5 | 34 | 196.9 | 0.73483 | 90 | 1.496 | 0.000805 | 83.9 | 0.7348 | 17.276 | 0.0133 | 90.8 | 89.2 | -10.8 | -18.3 | 98.5 | 103.3
4987 | 1564254 | OnTest | 0 | Test | 66:26:55.200 | 239215.2 | 41:33:30.000 | 41:39:30.100 | 41:33:30.000 | 2014-08-24 07:37 | 1800 | 82.4 | 114.69 | 587.1 | 369.7 | 518.8 | 1.8 | 149.1 | 101.2 | 5.4 | 22.9 | 4.74 | 96 | 90 | 89.3 | 90 | 24.9 | 39.9 | 40 | 95.5 | 34 | 196.9 | 0.73519 | 90 | 1.5 | 0.000805 | 83.9 | 0.7348 | 17.265 | 0.0133 | 90.9 | 89.2 | -10.9 | -18.4 | 98.5 | 103.3
4988 | 1564554 | OnTest | 0 | Test | 66:27:25.200 | 239245.2 | 41:34:00.000 | 41:40:00.100 | 41:34:00.000 | 2014-08-24 07:37 | 1800 | 82.1 | 114.96 | 586.9 | 369.7 | 518.9 | 1.8 | 149.2 | 101.4 | 5.5 | 22.8 | 4.69 | 96 | 90 | 89.3 | 90 | 25 | 39.9 | 40 | 95.5 | 34.1 | 196.9 | 0.73574 | 90 | 1.499 | 0.000804 | 83.8 | 0.736 | 17.072 | 0.0133 | 90.8 | 89.2 | -10.8 | -18.3 | 98.4 | 103.1
4989 | 1564854 | OnTest | 0 | Test | 66:27:55.200 | 239275.2 | 41:34:30.000 | 41:40:30.100 | 41:34:30.000 | 2014-08-24 07:38 | 1800 | 82.9 | 114.6 | 577 | 369.8 | 519 | 1.8 | 149.2 | 101.4 | 5.5 | 22.8 | 4.62 | 96 | 90 | 89.3 | 90 | 25 | 40 | 40 | 95.5 | 34.4 | 196.9 | 0.73568 | 90 | 1.498 | 0.000805 | 83.9 | 0.7356 | 17.139 | 0.0133 | 90.8 | 89.2 | -10.9 | -18.4 | 98.6 | 103.2
4990 | 1565154 | OnTest | 0 | Test | 66:28:25.200 | 239305.2 | 41:35:00.000 | 41:41:00.100 | 41:35:00.000 | 2014-08-24 07:38 | 1800 | 84 | 115.9 | 590.8 | 369.8 | 518.8 | 1.8 | 149.1 | 101.1 | 5.4 | 23 | 4.75 | 96 | 90 | 89.3 | 90 | 25 | 40 | 40 | 95.4 | 34.7 | 196.9 | 0.73556 | 89.9 | 1.501 | 0.000804 | 83.8 | 0.7363 | 17.035 | 0.0133 | 90.8 | 89.1 | -10.9 | -18.4 | 98.5 | 103.3
4991 | 1565454 | OnTest | 0 | Test | 66:28:55.200 | 239335.2 | 41:35:30.000 | 41:41:30.100 | 41:35:30.000 | 2014-08-24 07:39 | 1800 | 83.9 | 115.94 | 583.5 | 369.6 | 518.6 | 1.8 | 148.9 | 101.3 | 5.4 | 22.9 | 4.7 | 96 | 90 | 89.3 | 90 | 25.1 | 40 | 40 | 95.4 | 34.3 | 197 | 0.73519 | 90 | 1.501 | 0.000805 | 83.9 | 0.7349 | 17.262 | 0.0133 | 90.8 | 89.3 | -10.9 | -18.4 | 98.6 | 103.3
4992 | 1565754 | OnTest | 0 | Test | 66:29:25.200 | 239365.2 | 41:36:00.000 | 41:42:00.100 | 41:36:00.000 | 2014-08-24 07:39 | 1800 | 85.6 | 115.21 | 581.5 | 369.6 | 518.5 | 1.8 | 149 | 101.2 | 5.4 | 23 | 4.74 | 96 | 90 | 89.3 | 90 | 25.1 | 40 | 40 | 95.4 | 35.3 | 197 | 0.73562 | 89.9 | 1.501 | 0.000805 | 83.9 | 0.7364 | 17.009 | 0.0133 | 90.8 | 89.1 | -10.9 | -18.4 | 98.5 | 103.3
4993 | 1566054 | OnTest | 0 | Test | 66:29:55.200 | 239395.2 | 41:36:30.000 | 41:42:30.100 | 41:36:30.000 | 2014-08-24 07:40 | 1800 | 86.2 | 114.86 | 582.2 | 369.8 | 518.9 | 1.8 | 149.1 | 101.3 | 5.4 | 23.1 | 4.7 | 96 | 90 | 89.3 | 90 | 25.1 | 40.1 | 40 | 95.4 | 34.7 | 197 | 0.73531 | 90 | 1.501 | 0.000806 | 84 | 0.7355 | 17.153 | 0.0133 | 90.8 | 89.2 | -10.9 | -18.4 | 98.6 | 103.3
4994 | 1566354 | OnTest | 0 | Test | 66:30:25.200 | 239425.2 | 41:37:00.000 | 41:43:00.100 | 41:37:00.000 | 2014-08-24 07:40 | 1800 | 84 | 113.81 | 591.2 | 369.5 | 518.4 | 1.8 | 148.8 | 101 | 5.5 | 22.9 | 4.61 | 96 | 90 | 89.2 | 90 | 25.1 | 40 | 40 | 95.4 | 34.5 | 197.1 | 0.73525 | 90 | 1.496 | 0.000805 | 83.8 | 0.735 | 17.246 | 0.0133 | 90.8 | 89.2 | -11 | -18.4 | 98.5 | 103.2
4995 | 1566654 | OnTest | 0 | Test | 66:30:55.200 | 239455.2 | 41:37:30.000 | 41:43:30.100 | 41:37:30.000 | 2014-08-24 07:41 | 1800 | 84.4 | 114.81 | 591.4 | 369.6 | 518.5 | 1.8 | 149 | 101 | 5.5 | 23 | 4.58 | 96 | 90 | 89.2 | 90 | 25.1 | 40 | 40 | 95.4 | 34.6 | 197.1 | 0.73538 | 90 | 1.508 | 0.000805 | 83.9 | 0.7353 | 17.191 | 0.0133 | 90.8 | 89.2 | -10.9 | -18.4 | 98.6 | 103.1
4996 | 1566954 | OnTest | 0 | Test | 66:31:25.200 | 239485.2 | 41:38:00.000 | 41:44:00.100 | 41:38:00.000 | 2014-08-24 07:41 | 1800 | 84.7 | 114.99 | 590.1 | 369.5 | 518.7 | 1.8 | 149.2 | 101.2 | 5.5 | 22.8 | 4.66 | 96 | 90 | 89.2 | 90 | 25.2 | 40 | 40 | 95.4 | 34.7 | 197.1 | 0.73434 | 90 | 1.502 | 0.000805 | 83.9 | 0.734 | 17.406 | 0.0133 | 90.8 | 89.3 | -11 | -18.4 | 98.6 | 103.2
4997 | 1567254 | OnTest | 0 | Test | 66:31:55.200 | 239515.2 | 41:38:30.000 | 41:44:30.100 | 41:38:30.000 | 2014-08-24 07:42 | 1800 | 86.6 | 115.76 | 592.4 | 369.4 | 518.4 | 1.8 | 149 | 101 | 5.5 | 23.1 | 4.77 | 96 | 90 | 89.2 | 90 | 25.1 | 40.1 | 40 | 95.5 | 34.2 | 197.1 | 0.73495 | 90 | 1.503 | 0.000805 | 83.9 | 0.7354 | 17.167 | 0.0133 | 90.8 | 89.1 | -11 | -18.4 | 98.6 | 103.4
4998 | 1567554 | OnTest | 0 | Test | 66:32:25.200 | 239545.2 | 41:39:00.000 | 41:45:00.100 | 41:39:00.000 | 2014-08-24 07:42 | 1800 | 87.4 | 115.13 | 589.6 | 369.9 | 519 | 1.8 | 149.2 | 101.1 | 5.5 | 22.9 | 4.85 | 96 | 90 | 89.2 | 90 | 25.1 | 40 | 40 | 95.4 | 34.1 | 197.1 | 0.73544 | 89.9 | 1.505 | 0.000806 | 84 | 0.7364 | 17.016 | 0.0133 | 90.8 | 89.1 | -10.8 | -18.3 | 98.6 | 103.4
4999 | 1567854 | OnTest | 0 | Test | 66:32:55.200 | 239575.2 | 41:39:30.000 | 41:45:30.100 | 41:39:30.000 | 2014-08-24 07:43 | 1800 | 87.6 | 114.39 | 575.4 | 369.9 | 519.2 | 1.8 | 149.3 | 101.2 | 5.5 | 23 | 4.86 | 96 | 90 | 89.2 | 90 | 25.2 | 40.1 | 40 | 95.4 | 34.3 | 197.1 | 0.73587 | 90.1 | 1.478 | 0.000806 | 84 | 0.7351 | 17.222 | 0.0133 | 90.9 | 89.3 | -10.8 | -18.3 | 98.5 | 103.4
5000 | 1568154 | OnTest | 0 | Test | 66:33:25.200 | 239605.2 | 41:40:00.000 | 41:46:00.100 | 41:40:00.000 | 2014-08-24 07:43 | 1800 | 87 | 116.3 | 591.5 | 369.6 | 518.7 | 1.8 | 149.1 | 101.2 | 5.5 | 23 | 4.77 | 96 | 90 | 89.2 | 90 | 25.2 | 40 | 40 | 95.4 | 34.3 | 197.1 | 0.73556 | 90 | 1.503 | 0.000806 | 84 | 0.7359 | 17.102 | 0.0133 | 90.7 | 89.2 | -10.8 | -18.3 | 98.6 | 103.3
5001 | 1568454 | OnTest | 0 | Test | 66:33:55.200 | 239635.2 | 41:40:30.000 | 41:46:30.100 | 41:40:30.000 | 2014-08-24 07:44 | 1800 | 85.2 | 116.08 | 583.1 | 369.7 | 518.7 | 1.8 | 149 | 101.2 | 5.5 | 23.1 | 4.7 | 96 | 90 | 89.2 | 90 | 25.2 | 40 | 40 | 95.4 | 34.6 | 197.1 | 0.73544 | 90 | 1.504 | 0.000805 | 83.9 | 0.7354 | 17.172 | 0.0133 | 90.8 | 89.2 | -10.9 | -18.4 | 98.6 | 103.3
5002 | 1568754 | OnTest | 0 | Test | 66:34:25.200 | 239665.2 | 41:41:00.000 | 41:47:00.100 | 41:41:00.000 | 2014-08-24 07:44 | 1800 | 84.5 | 116.4 | 586.2 | 369.7 | 519 | 1.8 | 149.3 | 101.3 | 5.5 | 23.1 | 4.61 | 96 | 90 | 89.2 | 90 | 24.9 | 40.1 | 40 | 95.4 | 34.5 | 197.1 | 0.73495 | 90 | 1.499 | 0.000806 | 84 | 0.7352 | 17.212 | 0.0133 | 90.8 | 89.1 | -10.8 | -18.3 | 98.6 | 103.2
5003 | 1569054 | OnTest | 0 | Test | 66:34:55.200 | 239695.2 | 41:41:30.000 | 41:47:30.100 | 41:41:30.000 | 2014-08-24 07:45 | 1799 | 85.3 | 114.39 | 580.7 | 369.5 | 518.7 | 1.8 | 149.2 | 101.2 | 5.5 | 23.1 | 4.57 | 96 | 90 | 89.3 | 90 | 24.7 | 40 | 40.1 | 95.4 | 34.5 | 197 | 0.73605 | 90 | 1.498 | 0.000804 | 83.8 | 0.7356 | 17.138 | 0.0133 | 90.8 | 89.2 | -11 | -18.5 | 98.6 | 103.2
5004 | 1569354 | OnTest | 0 | Test | 66:35:25.200 | 239725.2 | 41:42:00.000 | 41:48:00.100 | 41:42:00.000 | 2014-08-24 07:45 | 1800 | 84.6 | 114.6 | 583.1 | 369.8 | 518.9 | 1.8 | 149.1 | 101.2 | 5.5 | 23.1 | 4.61 | 96 | 90 | 89.2 | 90 | 24.7 | 40 | 40.1 | 95.5 | 34.6 | 197 | 0.73507 | 90 | 1.504 | 0.000806 | 84 | 0.7346 | 17.298 | 0.0133 | 90.9 | 89.2 | -10.8 | -18.3 | 98.5 | 103.1
5005 | 1569654 | OnTest | 0 | Test | 66:35:55.200 | 239755.2 | 41:42:30.000 | 41:48:30.100 | 41:42:30.000 | 2014-08-24 07:46 | 1800 | 85.4 | 115.6 | 589.4 | 369.3 | 518.4 | 1.8 | 149.1 | 101.1 | 5.5 | 23.1 | 4.64 | 96 | 90 | 89.3 | 90 | 24.7 | 40 | 40.1 | 95.5 | 34.7 | 196.9 | 0.73599 | 90 | 1.5 | 0.000806 | 83.9 | 0.7363 | 17.03 | 0.0133 | 90.8 | 89.2 | -10.9 | -18.4 | 98.6 | 103.2
5006 | 1569954 | OnTest | 0 | Test | 66:36:25.200 | 239785.2 | 41:43:00.000 | 41:49:00.100 | 41:43:00.000 | 2014-08-24 07:46 | 1800 | 85.4 | 115.04 | 591.1 | 369.3 | 518.4 | 1.8 | 149 | 101 | 5.4 | 23 | 4.59 | 96 | 90 | 89.2 | 90 | 24.8 | 40 | 40.1 | 95.5 | 34.3 | 196.9 | 0.73587 | 90 | 1.507 | 0.000805 | 83.9 | 0.7358 | 17.11 | 0.0133 | 90.8 | 89.2 | -10.9 | -18.4 | 98.5 | 103.1
5007 | 1570254 | OnTest | 0 | Test | 66:36:55.200 | 239815.2 | 41:43:30.000 | 41:49:30.100 | 41:43:30.000 | 2014-08-24 07:47 | 1800 | 85.2 | 116.28 | 588.9 | 369.3 | 518.4 | 1.8 | 149.1 | 101.4 | 5.4 | 23.1 | 4.65 | 96 | 90 | 89.3 | 90 | 24.9 | 40 | 40 | 95.5 | 34.3 | 196.9 | 0.73519 | 89.9 | 1.495 | 0.000806 | 84 | 0.7367 | 16.963 | 0.0133 | 90.8 | 89 | -10.9 | -18.4 | 98.6 | 103.2
5008 | 1570554 | OnTest | 0 | Test | 66:37:25.200 | 239845.2 | 41:44:00.000 | 41:50:00.100 | 41:44:00.000 | 2014-08-24 07:47 | 1800 | 85.8 | 114.68 | 573.9 | 369.9 | 519.1 | 1.8 | 149.2 | 101.2 | 5.4 | 23.1 | 4.68 | 96 | 90 | 89.3 | 90 | 24.9 | 40 | 40 | 95.4 | 34.4 | 196.9 | 0.73587 | 90 | 1.504 | 0.000807 | 84.1 | 0.7357 | 17.126 | 0.0133 | 90.9 | 89.2 | -10.7 | -18.2 | 98.6 | 103.2
5009 | 1570854 | OnTest | 0 | Test | 66:37:55.200 | 239875.2 | 41:44:30.000 | 41:50:30.100 | 41:44:30.000 | 2014-08-24 07:48 | 1801 | 85 | 113.99 | 571.3 | 369.6 | 518.8 | 1.8 | 149.2 | 101.2 | 5.5 | 23 | 4.59 | 96 | 90 | 89.2 | 90 | 24.9 | 40 | 40 | 95.4 | 34.4 | 196.9 | 0.73531 | 90 | 1.497 | 0.000806 | 84 | 0.7353 | 17.188 | 0.0133 | 90.8 | 89.2 | -10.8 | -18.3 | 98.5 | 103.1
5010 | 1571154 | OnTest | 0 | Test | 66:38:25.200 | 239905.2 | 41:45:00.000 | 41:51:00.100 | 41:45:00.000 | 2014-08-24 07:48 | 1800 | 84.6 | 113.59 | 569.7 | 369.4 | 518.4 | 1.8 | 149.1 | 101.2 | 5.4 | 22.9 | 4.52 | 96 | 90 | 89.2 | 90 | 25 | 40.1 | 40 | 95.4 | 34.7 | 196.9 | 0.73574 | 90 | 1.493 | 0.000806 | 84 | 0.736 | 17.082 | 0.0133 | 90.8 | 89.2 | -10.9 | -18.4 | 98.6 | 103.1
5011 | 1571454 | OnTest | 0 | Test | 66:38:55.200 | 239935.2 | 41:45:30.000 | 41:51:30.100 | 41:45:30.000 | 2014-08-24 07:49 | 1800 | 84.6 | 115.04 | 583.3 | 369.3 | 518.4 | 1.8 | 149 | 101.2 | 5.4 | 23 | 4.65 | 96 | 90 | 89.2 | 90 | 25 | 40.1 | 40 | 95.4 | 34.2 | 196.9 | 0.73525 | 90 | 1.496 | 0.000806 | 84 | 0.7352 | 17.205 | 0.0133 | 90.8 | 89.2 | -10.9 | -18.3 | 98.6 | 103.2
5012 | 1571754 | OnTest | 0 | Test | 66:39:25.200 | 239965.2 | 41:46:00.000 | 41:52:00.100 | 41:46:00.000 | 2014-08-24 07:49 | 1800 | 84.3 | 114.22 | 578.1 | 369.7 | 518.9 | 1.8 | 149.1 | 101.3 | 5.4 | 23 | 4.64 | 96 | 90 | 89.2 | 90 | 25 | 40.2 | 40 | 95.4 | 34.5 | 197 | 0.7358 | 90 | 1.505 | 0.000806 | 84 | 0.7358 | 17.107 | 0.0133 | 90.8 | 89.2 | -10.8 | -18.3 | 98.6 | 103.2
5013 | 1572054 | OnTest | 0 | Test | 66:39:55.200 | 239995.2 | 41:46:30.000 | 41:52:30.100 | 41:46:30.000 | 2014-08-24 07:50 | 1800 | 84.7 | 113.79 | 571.4 | 369.2 | 518.1 | 1.8 | 148.9 | 101.2 | 5.4 | 23 | 4.67 | 96 | 90 | 89.2 | 90 | 25 | 40.1 | 40 | 95.4 | 34.5 | 197 | 0.73605 | 90 | 1.502 | 0.000806 | 84 | 0.7357 | 17.122 | 0.0133 | 90.9 | 89.2 | -10.8 | -18.3 | 98.6 | 103.2
5014 | 1572354 | OnTest | 0 | Test | 66:40:25.200 | 240025.2 | 41:47:00.000 | 41:53:00.100 | 41:47:00.000 | 2014-08-24 07:50 | 1800 | 85.8 | 114.71 | 576.3 | 369.4 | 518.4 | 1.8 | 149.1 | 101.3 | 5.4 | 23 | 4.66 | 96 | 90 | 89.3 | 90 | 25 | 40.1 | 40 | 95.4 | 34.5 | 197 | 0.73629 | 90 | 1.505 | 0.000807 | 84.1 | 0.7365 | 16.997 | 0.0133 | 90.8 | 89.2 | -10.8 | -18.2 | 98.6 | 103.3
5015 | 1572654 | OnTest | 0 | Test | 66:40:55.200 | 240055.2 | 41:47:30.000 | 41:53:30.100 | 41:47:30.000 | 2014-08-24 07:51 | 1800 | 86 | 116.71 | 591.1 | 369.6 | 518.8 | 1.8 | 149.2 | 101.2 | 5.4 | 23.1 | 4.66 | 96 | 90 | 89.2 | 90 | 25 | 40 | 40 | 95.4 | 34.5 | 197.1 | 0.73531 | 89.9 | 1.503 | 0.000806 | 84 | 0.7361 | 17.067 | 0.0133 | 90.8 | 89.1 | -10.8 | -18.3 | 98.5 | 103.2
5016 | 1572954 | OnTest | 0 | Test | 66:41:25.200 | 240085.2 | 41:48:00.000 | 41:54:00.100 | 41:48:00.000 | 2014-08-24 07:51 | 1800 | 84.4 | 116.98 | 588.4 | 369.7 | 518.7 | 1.8 | 149.1 | 101.2 | 5.4 | 23.1 | 4.62 | 96 | 90 | 89.2 | 90 | 25 | 39.9 | 40 | 95.4 | 34.5 | 197.1 | 0.7358 | 90 | 1.504 | 0.000806 | 84 | 0.7357 | 17.133 | 0.0133 | 90.8 | 89.2 | -10.7 | -18.2 | 98.5 | 103.2
5017 | 1573254 | OnTest | 0 | Test | 66:41:55.200 | 240115.2 | 41:48:30.000 | 41:54:30.100 | 41:48:30.000 | 2014-08-24 07:52 | 1800 | 84.5 | 116.15 | 584.4 | 369.5 | 518.8 | 1.8 | 149.3 | 101.2 | 5.4 | 23 | 4.62 | 96 | 90 | 89.2 | 90 | 25.1 | 40 | 40 | 95.4 | 34.7 | 197.1 | 0.73593 | 90 | 1.5 | 0.000807 | 84 | 0.7358 | 17.11 | 0.0133 | 90.8 | 89.2 | -10.8 | -18.3 | 98.6 | 103.2
5018 | 1573554 | OnTest | 0 | Test | 66:42:25.200 | 240145.2 | 41:49:00.000 | 41:55:00.100 | 41:49:00.000 | 2014-08-24 07:52 | 1800 | 86.4 | 116.15 | 589.1 | 369.3 | 518.4 | 1.8 | 149 | 101.3 | 5.4 | 23 | 4.61 | 96 | 90 | 89.3 | 90 | 25.1 | 40 | 40 | 95.4 | 34.8 | 197.1 | 0.73636 | 90 | 1.492 | 0.000806 | 84 | 0.7366 | 16.981 | 0.0133 | 90.8 | 89.1 | -10.8 | -18.3 | 98.6 | 103.2
5019 | 1573854 | OnTest | 0 | Test | 66:42:55.200 | 240175.2 | 41:49:30.000 | 41:55:30.100 | 41:49:30.000 | 2014-08-24 07:53 | 1800 | 87.5 | 115.42 | 588.3 | 369.3 | 518.3 | 1.8 | 149.1 | 101.2 | 5.4 | 23 | 4.58 | 96 | 90 | 89.3 | 90 | 25.1 | 40 | 40 | 95.4 | 34.7 | 197.1 | 0.73574 | 90 | 1.498 | 0.000807 | 84.1 | 0.7356 | 17.149 | 0.0133 | 90.8 | 89.2 | -10.7 | -18.2 | 98.6 | 103.2
5020 | 1574154 | OnTest | 0 | Test | 66:43:25.200 | 240205.2 | 41:50:00.000 | 41:56:00.100 | 41:50:00.000 | 2014-08-24 07:53 | 1800 | 85.7 | 114.5 | 582.9 | 369.4 | 518.5 | 1.8 | 149 | 101.2 | 5.4 | 23 | 4.55 | 96 | 90 | 89.3 | 90 | 25.1 | 40 | 40 | 95.4 | 34.6 | 197.1 | 0.7347 | 89.9 | 1.494 | 0.000807 | 84.1 | 0.7354 | 17.174 | 0.0133 | 90.8 | 89.1 | -10.8 | -18.3 | 98.6 | 103.1
5021 | 1574454 | OnTest | 0 | Test | 66:43:55.200 | 240235.2 | 41:50:30.000 | 41:56:30.100 | 41:50:30.000 | 2014-08-24 07:54 | 1800 | 86.1 | 114.63 | 578.7 | 369.1 | 518.3 | 1.8 | 149.1 | 101.4 | 5.4 | 23 | 4.56 | 96 | 90 | 89.3 | 90 | 25.1 | 40 | 40 | 95.4 | 34.9 | 197.1 | 0.73556 | 90 | 1.5 | 0.000805 | 83.9 | 0.7351 | 17.219 | 0.0133 | 90.8 | 89.2 | -10.8 | -18.3 | 98.5 | 103.1
5022 | 1574754 | OnTest | 0 | Test | 66:44:25.200 | 240265.2 | 41:51:00.000 | 41:57:00.100 | 41:51:00.000 | 2014-08-24 07:54 | 1800 | 85.8 | 115.53 | 592.5 | 369.3 | 518.5 | 1.8 | 149.2 | 101.2 | 5.4 | 23 | 4.56 | 96 | 90 | 89.3 | 90 | 25.1 | 40 | 40 | 95.4 | 34.8 | 197.1 | 0.73538 | 90 | 1.5 | 0.000806 | 84 | 0.7354 | 17.172 | 0.0133 | 90.8 | 89.2 | -10.8 | -18.3 | 98.5 | 103.1
5023 | 1575054 | OnTest | 0 | Test | 66:44:55.200 | 240295.2 | 41:51:30.000 | 41:57:30.100 | 41:51:30.000 | 2014-08-24 07:55 | 1801 | 85.4 | 114.44 | 586.3 | 369.1 | 518.2 | 1.8 | 149.1 | 101.2 | 5.4 | 23 | 4.4 | 96 | 90 | 89.3 | 90 | 25.1 | 40 | 40.1 | 95.4 | 34.7 | 197.1 | 0.73562 | 90.1 | 1.507 | 0.000805 | 84 | 0.7348 | 17.277 | 0.0133 | 90.9 | 89.3 | -10.8 | -18.3 | 98.5 | 102.9
5024 | 1575354 | OnTest | 0 | Test | 66:45:25.200 | 240325.2 | 41:52:00.000 | 41:58:00.100 | 41:52:00.000 | 2014-08-24 07:55 | 1800 | 85.3 | 113.96 | 589.9 | 369 | 517.9 | 1.8 | 148.9 | 101.2 | 5.4 | 23.1 | 4.36 | 96 | 90 | 89.3 | 90 | 25.1 | 39.9 | 40.1 | 95.5 | 35.2 | 197.1 | 0.73544 | 90 | 1.497 | 0.000805 | 83.9 | 0.7352 | 17.214 | 0.0133 | 90.8 | 89.2 | -10.9 | -18.4 | 98.6 | 102.9
5025 | 1575654 | OnTest | 0 | Test | 66:45:55.200 | 240355.2 | 41:52:30.000 | 41:58:30.100 | 41:52:30.000 | 2014-08-24 07:56 | 1800 | 85.3 | 114.69 | 581.3 | 368.7 | 517.8 | 1.8 | 149.1 | 101.3 | 5.4 | 23 | 4.31 | 96 | 90 | 89.2 | 90 | 25.1 | 40 | 40 | 95.4 | 34.5 | 197.1 | 0.73568 | 90 | 1.502 | 0.000804 | 83.8 | 0.7353 | 17.197 | 0.0133 | 90.8 | 89.3 | -11 | -18.4 | 98.5 | 102.9
5026 | 1575954 | OnTest | 0 | Test | 66:46:25.200 | 240385.2 | 41:53:00.000 | 41:59:00.100 | 41:53:00.000 | 2014-08-24 07:56 | 1800 | 84.7 | 116 | 581.5 | 369.1 | 518.2 | 1.8 | 149.1 | 101.2 | 5.4 | 23 | 4.26 | 96 | 90 | 89.2 | 90 | 25.1 | 39.9 | 40 | 95.4 | 34.8 | 197.1 | 0.73556 | 90 | 1.495 | 0.000805 | 83.9 | 0.7353 | 17.194 | 0.0133 | 90.8 | 89.3 | -10.9 | -18.4 | 98.6 | 102.8
5027 | 1576254 | OnTest | 0 | Test | 66:46:55.200 | 240415.2 | 41:53:30.000 | 41:59:30.100 | 41:53:30.000 | 2014-08-24 07:57 | 1800 | 83.9 | 115.71 | 591.9 | 369 | 518.3 | 1.8 | 149.3 | 101.2 | 5.4 | 23 | 4.19 | 96 | 90 | 89.3 | 90 | 25.1 | 40 | 40 | 95.4 | 34.8 | 197 | 0.73568 | 90 | 1.505 | 0.000805 | 83.9 | 0.7356 | 17.136 | 0.0133 | 90.8 | 89.2 | -10.9 | -18.4 | 98.6 | 102.8
5028 | 1576554 | OnTest | 0 | Test | 66:47:25.200 | 240445.2 | 41:54:00.000 | 42:00:00.100 | 41:54:00.000 | 2014-08-24 07:57 | 1800 | 84 | 114.87 | 584.9 | 368.9 | 517.9 | 1.8 | 149 | 101.3 | 5.4 | 23 | 4.25 | 96 | 90 | 89.2 | 90 | 25.1 | 40 | 40 | 95.4 | 34.4 | 197 | 0.73605 | 90 | 1.495 | 0.000804 | 83.9 | 0.7358 | 17.119 | 0.0133 | 90.8 | 89.2 | -10.9 | -18.5 | 98.6 | 102.8
5029 | 1576854 | OnTest | 0 | Test | 66:47:55.200 | 240475.2 | 41:54:30.000 | 42:00:30.100 | 41:54:30.000 | 2014-08-24 07:58 | 1800 | 84.5 | 114.08 | 584.7 | 369 | 518.2 | 1.8 | 149.2 | 101.3 | 5.4 | 23 | 4.35 | 96 | 90 | 89.2 | 90 | 25.1 | 40 | 40 | 95.4 | 34.4 | 197 | 0.73568 | 90 | 1.504 | 0.000805 | 83.9 | 0.7359 | 17.092 | 0.0133 | 90.8 | 89.2 | -11 | -18.4 | 98.6 | 102.9
5030 | 1577154 | OnTest | 0 | Test | 66:48:25.200 | 240505.2 | 41:55:00.000 | 42:01:00.100 | 41:55:00.000 | 2014-08-24 07:58 | 1800 | 84.5 | 116.01 | 586.2 | 369.1 | 518.3 | 1.8 | 149.2 | 101.2 | 5.4 | 23 | 4.39 | 96 | 90 | 89.2 | 90 | 25.1 | 40 | 40 | 95.4 | 34.4 | 197 | 0.73544 | 90 | 1.502 | 0.000806 | 84 | 0.7353 | 17.188 | 0.0133 | 90.8 | 89.2 | -10.8 | -18.3 | 98.5 | 102.9
5031 | 1577454 | OnTest | 0 | Test | 66:48:55.200 | 240535.2 | 41:55:30.000 | 42:01:30.100 | 41:55:30.000 | 2014-08-24 07:59 | 1800 | 85.3 | 116.4 | 585.4 | 369.1 | 518.3 | 1.8 | 149.2 | 101.2 | 5.4 | 23 | 4.37 | 96 | 90 | 89.2 | 90 | 25.1 | 40 | 40 | 95.4 | 34.4 | 197 | 0.73648 | 90 | 1.503 | 0.000805 | 83.9 | 0.736 | 17.076 | 0.0133 | 90.8 | 89.3 | -10.9 | -18.3 | 98.5 | 102.9
5032 | 1577754 | OnTest | 0 | Test | 66:49:25.200 | 240565.2 | 41:56:00.000 | 42:02:00.100 | 41:56:00.000 | 2014-08-24 07:59 | 1800 | 84.4 | 116.61 | 592.8 | 369.1 | 518.2 | 1.8 | 149.2 | 101.3 | 5.4 | 23.1 | 4.34 | 96 | 90 | 89.2 | 90 | 25 | 40 | 40.1 | 95.4 | 34.3 | 197 | 0.73593 | 90 | 1.503 | 0.000806 | 84.1 | 0.736 | 17.075 | 0.0133 | 90.8 | 89.2 | -10.8 | -18.3 | 98.6 | 102.9
5033 | 1578054 | OnTest | 0 | Test | 66:49:55.200 | 240595.2 | 41:56:30.000 | 42:02:30.100 | 41:56:30.000 | 2014-08-24 08:00 | 1800 | 84.7 | 114.11 | 591.4 | 369.2 | 518.2 | 1.8 | 149 | 101.2 | 5.4 | 23.1 | 4.23 | 96 | 90 | 89.2 | 90 | 24.9 | 39.9 | 40.1 | 95.4 | 34.4 | 197 | 0.73599 | 90 | 1.503 | 0.000807 | 84.1 | 0.7358 | 17.11 | 0.0133 | 90.8 | 89.2 | -10.8 | -18.3 | 98.6 | 102.8
5034 | 1578354 | OnTest | 0 | Test | 66:50:25.200 | 240625.2 | 41:57:00.000 | 42:03:00.100 | 41:57:00.000 | 2014-08-24 08:00 | 1800 | 83.5 | 114.97 | 590.3 | 369 | 518.3 | 1.8 | 149.3 | 101.2 | 5.4 | 23.1 | 4.22 | 96 | 90 | 89.3 | 90 | 24.7 | 39.9 | 40.1 | 95.4 | 34.5 | 197 | 0.73666 | 90 | 1.504 | 0.000805 | 83.9 | 0.7371 | 16.904 | 0.0133 | 90.8 | 89.2 | -10.9 | -18.4 | 98.6 | 102.8
5035 | 1578654 | OnTest | 0 | Test | 66:50:55.200 | 240655.2 | 41:57:30.000 | 42:03:30.100 | 41:57:30.000 | 2014-08-24 08:01 | 1800 | 82.7 | 114.91 | 582.4 | 368.7 | 517.6 | 1.8 | 148.9 | 101.3 | 5.4 | 23 | 4.24 | 96 | 90 | 89.3 | 90 | 24.6 | 40 | 40 | 95.4 | 34.6 | 197.1 | 0.73666 | 90 | 1.504 | 0.000805 | 83.9 | 0.7363 | 17.028 | 0.0133 | 90.8 | 89.2 | -10.9 | -18.4 | 98.6 | 102.8
5036 | 1578954 | OnTest | 0 | Test | 66:51:25.200 | 240685.2 | 41:58:00.000 | 42:04:00.100 | 41:58:00.000 | 2014-08-24 08:01 | 1800 | 83.5 | 115.53 | 579.6 | 368.9 | 518.1 | 1.8 | 149.2 | 101.1 | 5.4 | 23.1 | 4.28 | 96 | 90 | 89.2 | 90 | 24.7 | 40 | 40 | 95.4 | 34.5 | 197.1 | 0.73648 | 90 | 1.501 | 0.000806 | 83.9 | 0.737 | 16.917 | 0.0133 | 90.8 | 89.2 | -10.9 | -18.4 | 98.6 | 102.8
5037 | 1579254 | OnTest | 0 | Test | 66:51:55.200 | 240715.2 | 41:58:30.000 | 42:04:30.100 | 41:58:30.000 | 2014-08-24 08:02 | 1800 | 83.9 | 115.58 | 585.3 | 369 | 518.2 | 1.8 | 149.3 | 101.2 | 5.4 | 23.1 | 4.27 | 96 | 90 | 89.2 | 90 | 24.8 | 40 | 40 | 95.4 | 34.5 | 197.1 | 0.7358 | 90 | 1.5 | 0.000807 | 84.1 | 0.7362 | 17.044 | 0.0133 | 90.8 | 89.2 | -10.7 | -18.2 | 98.6 | 102.8
5038 | 1579554 | OnTest | 0 | Test | 66:52:25.200 | 240745.2 | 41:59:00.000 | 42:05:00.100 | 41:59:00.000 | 2014-08-24 08:02 | 1800 | 83.9 | 115.04 | 583.2 | 368.8 | 517.8 | 1.8 | 149 | 101 | 5.4 | 23.1 | 4.29 | 96 | 90 | 89.3 | 90 | 24.8 | 40 | 40 | 95.4 | 34.3 | 197.2 | 0.73568 | 90 | 1.493 | 0.000808 | 84.2 | 0.736 | 17.073 | 0.0133 | 90.8 | 89.2 | -10.7 | -18.2 | 98.6 | 102.9
5039 | 1579854 | OnTest | 0 | Test | 66:52:55.200 | 240775.2 | 41:59:30.000 | 42:05:30.100 | 41:59:30.000 | 2014-08-24 08:03 | 1800 | 84.7 | 114.79 | 587.4 | 369.3 | 518.4 | 1.8 | 149.1 | 101.1 | 5.4 | 23.1 | 4.41 | 96 | 90 | 89.2 | 90 | 24.9 | 40 | 40 | 95.4 | 34.2 | 197.2 | 0.73636 | 90 | 1.502 | 0.000807 | 84.1 | 0.7365 | 17.004 | 0.0133 | 90.8 | 89.2 | -10.8 | -18.2 | 98.6 | 103
5040 | 1580154 | OnTest | 0 | Test | 66:53:25.200 | 240805.2 | 42:00:00.000 | 42:06:00.100 | 42:00:00.000 | 2014-08-24 08:03 | 1800 | 84.8 | 114.87 | 588.3 | 369.3 | 518.4 | 1.8 | 149.1 | 101.2 | 5.4 | 23.1 | 4.44 | 96 | 90 | 89.3 | 90 | 24.9 | 40 | 40 | 95.4 | 34.6 | 197.2 | 0.73648 | 90 | 1.502 | 0.000807 | 84.1 | 0.736 | 17.086 | 0.0133 | 90.8 | 89.2 | -10.7 | -18.2 | 98.6 | 103
5041 | 1580454 | OnTest | 0 | Test | 66:53:55.200 | 240835.2 | 42:00:30.000 | 42:06:30.100 | 42:00:30.000 | 2014-08-24 08:04 | 1800 | 85.3 | 114.95 | 588.4 | 369.2 | 518.3 | 1.8 | 149.1 | 101.2 | 5.4 | 23.1 | 4.46 | 96 | 90 | 89.3 | 90 | 25 | 40 | 40.1 | 95.4 | 34.8 | 197.2 | 0.73538 | 90 | 1.487 | 0.000807 | 84.1 | 0.7357 | 17.125 | 0.0133 | 90.8 | 89.1 | -10.7 | -18.1 | 98.5 | 103
5042 | 1580754 | OnTest | 0 | Test | 66:54:25.200 | 240865.2 | 42:01:00.000 | 42:07:00.100 | 42:01:00.000 | 2014-08-24 08:04 | 1800 | 84 | 115.9 | 588.1 | 369 | 518.1 | 1.8 | 149.1 | 101.3 | 5.4 | 23 | 4.37 | 96 | 90 | 89.3 | 90 | 25 | 40 | 40.1 | 95.4 | 34.8 | 197.2 | 0.73599 | 90 | 1.495 | 0.000807 | 84.1 | 0.7363 | 17.024 | 0.0133 | 90.8 | 89.2 | -10.7 | -18.2 | 98.6 | 103
5043 | 1581054 | OnTest | 0 | Test | 66:54:55.200 | 240895.2 | 42:01:30.000 | 42:07:30.100 | 42:01:30.000 | 2014-08-24 08:05 | 1800 | 84.3 | 116.02 | 589.7 | 368.8 | 517.7 | 1.8 | 148.9 | 101.3 | 5.4 | 23.1 | 4.35 | 96 | 90 | 89.3 | 90 | 25 | 40 | 40.1 | 95.4 | 34.4 | 197.2 | 0.73617 | 90 | 1.505 | 0.000807 | 84.1 | 0.7357 | 17.125 | 0.0133 | 90.9 | 89.2 | -10.7 | -18.2 | 98.6 | 102.9
5044 | 1581354 | OnTest | 0 | Test | 66:55:25.200 | 240925.2 | 42:02:00.000 | 42:08:00.100 | 42:02:00.000 | 2014-08-24 08:05 | 1800 | 84 | 114.1 | 568.2 | 369.4 | 518.5 | 1.8 | 149.1 | 101.4 | 5.4 | 23 | 4.41 | 96 | 90 | 89.3 | 90 | 25 | 40 | 40.1 | 95.4 | 34.6 | 197.1 | 0.73611 | 90 | 1.501 | 0.000808 | 84.2 | 0.7361 | 17.058 | 0.0133 | 90.8 | 89.2 | -10.6 | -18.1 | 98.6 | 103
5045 | 1581654 | OnTest | 0 | Test | 66:55:55.200 | 240955.2 | 42:02:30.000 | 42:08:30.100 | 42:02:30.000 | 2014-08-24 08:06 | 1800 | 83.2 | 114.14 | 581.1 | 369.2 | 518.5 | 1.8 | 149.2 | 101.3 | 5.4 | 23 | 4.27 | 96 | 90 | 89.2 | 90 | 25.1 | 40 | 40 | 95.4 | 34.8 | 197.2 | 0.73495 | 90 | 1.49 | 0.000808 | 84.3 | 0.7346 | 17.298 | 0.0133 | 90.8 | 89.2 | -10.6 | -18.1 | 98.6 | 102.9
5046 | 1581954 | OnTest | 0 | Test | 66:56:25.200 | 240985.2 | 42:03:00.000 | 42:09:00.100 | 42:03:00.000 | 2014-08-24 08:06 | 1800 | 83.3 | 115.01 | 585.8 | 369.2 | 518.2 | 1.8 | 149 | 101.2 | 5.4 | 23 | 4.37 | 96 | 90 | 89.2 | 90 | 25.1 | 40 | 40 | 95.4 | 35.2 | 197.1 | 0.73684 | 90 | 1.501 | 0.000808 | 84.1 | 0.7371 | 16.907 | 0.0133 | 90.8 | 89.2 | -10.7 | -18.2 | 98.6 | 103
5047 | 1582254 | OnTest | 0 | Test | 66:56:55.200 | 241015.2 | 42:03:30.000 | 42:09:30.100 | 42:03:30.000 | 2014-08-24 08:07 | 1800 | 83.1 | 115.32 | 587 | 369.1 | 518.1 | 1.8 | 149 | 101.1 | 5.4 | 23 | 4.3 | 96 | 90 | 89.2 | 90 | 25.2 | 40 | 40 | 95.4 | 34.9 | 197.1 | 0.73599 | 89.9 | 1.497 | 0.000807 | 84 | 0.7368 | 16.944 | 0.0133 | 90.8 | 89.1 | -10.8 | -18.3 | 98.6 | 102.9
5048 | 1582554 | OnTest | 0 | Test | 66:57:25.200 | 241045.2 | 42:04:00.000 | 42:10:00.100 | 42:04:00.000 | 2014-08-24 08:07 | 1800 | 83.2 | 114.61 | 591.3 | 369 | 517.9 | 1.8 | 148.9 | 101.4 | 5.4 | 23 | 4.32 | 96 | 90 | 89.2 | 90 | 25.2 | 40 | 40 | 95.4 | 34.8 | 197 | 0.73648 | 90 | 1.501 | 0.000807 | 84.1 | 0.7369 | 16.937 | 0.0133 | 90.8 | 89.2 | -10.8 | -18.2 | 98.6 | 102.9
5049 | 1582854 | OnTest | 0 | Test | 66:57:55.200 | 241075.2 | 42:04:30.000 | 42:10:30.100 | 42:04:30.000 | 2014-08-24 08:08 | 1800 | 84.3 | 115.04 | 581.2 | 368.9 | 517.7 | 1.8 | 148.8 | 101 | 5.4 | 23 | 4.27 | 96 | 90 | 89.2 | 90 | 25.1 | 40 | 40 | 95.4 | 34.7 | 197 | 0.73629 | 90 | 1.498 | 0.000807 | 84 | 0.7368 | 16.953 | 0.0133 | 90.8 | 89.2 | -10.8 | -18.3 | 98.6 | 102.9
5050 | 1583154 | OnTest | 0 | Test | 66:58:25.200 | 241105.2 | 42:05:00.000 | 42:11:00.100 | 42:05:00.000 | 2014-08-24 08:08 | 1800 | 84.5 | 115.36 | 580 | 368.9 | 518 | 1.8 | 149.1 | 101.3 | 5.4 | 23.1 | 4.24 | 96 | 90 | 89.2 | 90 | 25.1 | 40 | 40.1 | 95.4 | 34.6 | 197 | 0.73642 | 90 | 1.508 | 0.000806 | 84 | 0.7366 | 16.981 | 0.0133 | 90.8 | 89.1 | -10.7 | -18.3 | 98.5 | 102.8
5051 | 1583454 | OnTest | 0 | Test | 66:58:55.200 | 241135.2 | 42:05:30.000 | 42:11:30.100 | 42:05:30.000 | 2014-08-24 08:09 | 1800 | 83.4 | 114.83 | 587 | 369 | 518.3 | 1.8 | 149.3 | 101.3 | 5.4 | 23 | 4.3 | 96 | 90 | 89.3 | 90 | 25.2 | 40 | 40.1 | 95.4 | 34.5 | 197 | 0.73611 | 90 | 1.5 | 0.000807 | 84.1 | 0.7363 | 17.033 | 0.0133 | 90.8 | 89.2 | -10.8 | -18.3 | 98.6 | 102.9
5052 | 1583754 | OnTest | 0 | Test | 66:59:25.200 | 241165.2 | 42:06:00.000 | 42:12:00.100 | 42:06:00.000 | 2014-08-24 08:09 | 1800 | 83.7 | 114.38 | 582.9 | 368.9 | 517.9 | 1.8 | 149 | 101.2 | 5.4 | 23 | 4.28 | 96 | 90 | 89.3 | 90 | 25.2 | 40 | 40.1 | 95.4 | 34.6 | 197 | 0.73574 | 90 | 1.503 | 0.000806 | 84 | 0.736 | 17.085 | 0.0133 | 90.8 | 89.2 | -10.8 | -18.3 | 98.6 | 102.9
5053 | 1584054 | OnTest | 0 | Test | 66:59:55.200 | 241195.2 | 42:06:30.000 | 42:12:30.100 | 42:06:30.000 | 2014-08-24 08:10 | 1800 | 82.7 | 117.18 | 591.6 | 368.8 | 517.8 | 1.8 | 149 | 101.4 | 5.4 | 23.1 | 4.2 | 96 | 90 | 89.3 | 90 | 25.2 | 39.9 | 40.1 | 95.4 | 34.8 | 197 | 0.73623 | 90 | 1.5 | 0.000805 | 83.9 | 0.7359 | 17.09 | 0.0133 | 90.8 | 89.2 | -10.9 | -18.4 | 98.6 | 102.8
5054 | 1584354 | OnTest | 0 | Test | 67:00:25.200 | 241225.2 | 42:07:00.000 | 42:13:00.100 | 42:07:00.000 | 2014-08-24 08:10 | 1800 | 82.8 | 116.13 | 589.3 | 368.6 | 517.6 | 1.8 | 148.9 | 101.2 | 5.4 | 22.9 | 4.15 | 96 | 90 | 89.3 | 90 | 25.1 | 39.9 | 40.1 | 95.4 | 34.8 | 197.1 | 0.73623 | 90 | 1.5 | 0.000805 | 83.9 | 0.7367 | 16.969 | 0.0133 | 90.8 | 89.1 | -10.9 | -18.4 | 98.5 | 102.7
5055 | 1584654 | OnTest | 0 | Test | 67:00:55.200 | 241255.2 | 42:07:30.000 | 42:13:30.100 | 42:07:30.000 | 2014-08-24 08:11 | 1800 | 83.3 | 115.56 | 579.7 | 368.8 | 517.6 | 1.8 | 148.8 | 101.2 | 5.4 | 23 | 4.19 | 96 | 90 | 89.3 | 90 | 24.8 | 40 | 40 | 95.4 | 34.4 | 197.1 | 0.73666 | 90 | 1.502 | 0.000806 | 84 | 0.7371 | 16.91 | 0.0133 | 90.8 | 89.2 | -10.9 | -18.3 | 98.6 | 102.7
5056 | 1584954 | OnTest | 0 | Test | 67:01:25.200 | 241285.2 | 42:08:00.000 | 42:14:00.100 | 42:08:00.000 | 2014-08-24 08:11 | 1800 | 83.5 | 114.93 | 582 | 369.2 | 517.9 | 1.8 | 148.7 | 101 | 5.4 | 22.9 | 4.24 | 96 | 90 | 89.3 | 90 | 24.6 | 40 | 40 | 95.4 | 34.5 | 197.1 | 0.73697 | 89.9 | 1.5 | 0.000806 | 84 | 0.7378 | 16.786 | 0.0133 | 90.7 | 89.1 | -10.8 | -18.3 | 98.6 | 102.8
5057 | 1585254 | OnTest | 0 | Test | 67:01:55.200 | 241315.2 | 42:08:30.000 | 42:14:30.100 | 42:08:30.000 | 2014-08-24 08:12 | 1801 | 82.3 | 114.43 | 575.8 | 369.2 | 518.1 | 1.8 | 148.9 | 101.2 | 5.4 | 22.7 | 4.25 | 96 | 90 | 89.3 | 90 | 24.7 | 40.1 | 40 | 95.4 | 34.8 | 197.1 | 0.73617 | 90 | 1.504 | 0.000806 | 84.1 | 0.7364 | 17.02 | 0.0133 | 90.8 | 89.2 | -10.8 | -18.3 | 98.6 | 102.8
5058 | 1585554 | OnTest | 0 | Test | 67:02:25.200 | 241345.2 | 42:09:00.000 | 42:15:00.100 | 42:09:00.000 | 2014-08-24 08:12 | 1800 | 83.6 | 115.29 | 588.9 | 369.3 | 518.4 | 1.9 | 149 | 101 | 5.4 | 23.1 | 4.29 | 96 | 90 | 89.3 | 90 | 24.9 | 40.1 | 40 | 95.4 | 34.7 | 197.1 | 0.73611 | 90 | 1.5 | 0.000807 | 84.1 | 0.7359 | 17.1 | 0.0133 | 90.8 | 89.2 | -10.8 | -18.2 | 98.6 | 102.9
5059 | 1585854 | OnTest | 0 | Test | 67:02:55.200 | 241375.2 | 42:09:30.000 | 42:15:30.100 | 42:09:30.000 | 2014-08-24 08:13 | 1800 | 83.4 | 115.94 | 575.2 | 368.9 | 517.7 | 1.8 | 148.8 | 101.1 | 5.4 | 23.1 | 4.3 | 96 | 90 | 89.3 | 90 | 25 | 40 | 40.1 | 95.4 | 34.7 | 197.2 | 0.73642 | 90 | 1.498 | 0.000806 | 84 | 0.7359 | 17.096 | 0.0133 | 90.8 | 89.3 | -10.9 | -18.3 | 98.6 | 102.9
5060 | 1586154 | OnTest | 0 | Test | 67:03:25.200 | 241405.2 | 42:10:00.000 | 42:16:00.100 | 42:10:00.000 | 2014-08-24 08:13 | 1800 | 82.6 | 115.7 | 584.5 | 368.8 | 517.8 | 1.8 | 149 | 101.1 | 5.4 | 23.1 | 4.13 | 96 | 90 | 89.2 | 90 | 25 | 40.1 | 40.1 | 95.5 | 34.5 | 197.2 | 0.73648 | 90 | 1.502 | 0.000805 | 83.9 | 0.736 | 17.086 | 0.0133 | 90.8 | 89.2 | -10.9 | -18.4 | 98.5 | 102.7
5061 | 1586454 | OnTest | 0 | Test | 67:03:55.200 | 241435.2 | 42:10:30.000 | 42:16:30.100 | 42:10:30.000 | 2014-08-24 08:14 | 1800 | 83.2 | 113.96 | 569 | 368.9 | 518 | 1.8 | 149.1 | 101.3 | 5.4 | 23.1 | 4.17 | 96 | 90 | 89.3 | 90 | 25.1 | 40.1 | 40.1 | 95.4 | 34.3 | 197.1 | 0.73623 | 90 | 1.498 | 0.000806 | 84 | 0.7363 | 17.039 | 0.0133 | 90.8 | 89.2 | -10.8 | -18.3 | 98.6 | 102.8
5062 | 1586754 | OnTest | 0 | Test | 67:04:25.200 | 241465.2 | 42:11:00.000 | 42:17:00.100 | 42:11:00.000 | 2014-08-24 08:14 | 1800 | 84.1 | 113.76 | 584.6 | 368.9 | 518 | 1.8 | 149.1 | 101 | 5.4 | 23 | 4.23 | 96 | 90 | 89.3 | 90 | 25.1 | 40.1 | 40.1 | 95.5 | 34.2 | 197.1 | 0.73629 | 90.1 | 1.509 | 0.000806 | 84 | 0.7355 | 17.16 | 0.0133 | 90.9 | 89.3 | -10.9 | -18.4 | 98.6 | 102.8
5063 | 1587054 | OnTest | 0 | Test | 67:04:55.200 | 241495.2 | 42:11:30.000 | 42:17:30.100 | 42:11:30.000 | 2014-08-24 08:15 | 1800 | 82.7 | 114.64 | 588.7 | 369.1 | 518.2 | 1.8 | 149.1 | 101.2 | 5.4 | 23.1 | 4.19 | 96 | 90 | 89.3 | 90 | 25.1 | 40 | 40.1 | 95.5 | 34.5 | 197.1 | 0.7366 | 90 | 1.504 | 0.000805 | 83.9 | 0.7371 | 16.908 | 0.0133 | 90.8 | 89.1 | -10.9 | -18.3 | 98.5 | 102.7
5064 | 1587354 | OnTest | 0 | Test | 67:05:25.200 | 241525.2 | 42:12:00.000 | 42:18:00.100 | 42:12:00.000 | 2014-08-24 08:15 | 1800 | 84.3 | 114.71 | 588.1 | 369 | 518.2 | 1.9 | 149.1 | 101.2 | 5.4 | 23 | 4.23 | 96 | 90 | 89.3 | 90 | 25.1 | 40 | 40.1 | 95.4 | 34.4 | 197.1 | 0.73574 | 90 | 1.505 | 0.000806 | 84 | 0.7363 | 17.037 | 0.0133 | 90.8 | 89.1 | -10.9 | -18.4 | 98.6 | 102.8
5065 | 1587654 | OnTest | 0 | Test | 67:05:55.200 | 241555.2 | 42:12:30.000 | 42:18:30.100 | 42:12:30.000 | 2014-08-24 08:16 | 1800 | 83.6 | 115.77 | 590 | 369 | 518 | 1.9 | 149 | 101.1 | 5.4 | 23 | 4.26 | 96 | 90 | 89.2 | 90 | 25.1 | 40 | 40 | 95.4 | 34.7 | 197.1 | 0.73611 | 90 | 1.5 | 0.000805 | 83.9 | 0.7357 | 17.128 | 0.0133 | 90.8 | 89.2 | -10.9 | -18.4 | 98.6 | 102.8
5066 | 1587954 | OnTest | 0 | Test | 67:06:25.200 | 241585.2 | 42:13:00.000 | 42:19:00.100 | 42:13:00.000 | 2014-08-24 08:16 | 1800 | 83.4 | 115.46 | 587.5 | 369.1 | 518.1 | 1.9 | 149 | 101.3 | 5.4 | 23 | 4.22 | 96 | 90 | 89.2 | 90 | 25.1 | 40.1 | 40 | 95.4 | 35 | 197 | 0.73642 | 90 | 1.502 | 0.000806 | 84 | 0.7358 | 17.105 | 0.0133 | 90.8 | 89.3 | -10.8 | -18.3 | 98.6 | 102.8
5067 | 1588254 | OnTest | 0 | Test | 67:06:55.200 | 241615.2 | 42:13:30.000 | 42:19:30.100 | 42:13:30.000 | 2014-08-24 08:17 | 1800 | 82.6 | 115.12 | 592 | 368.9 | 518.1 | 1.9 | 149.2 | 101.3 | 5.4 | 23 | 4.17 | 96 | 90 | 89.3 | 90 | 25.2 | 40.1 | 40.1 | 95.4 | 35.1 | 197 | 0.7366 | 90 | 1.501 | 0.000805 | 83.9 | 0.7366 | 16.984 | 0.0133 | 90.8 | 89.2 | -11 | -18.4 | 98.6 | 102.7
5068 | 1588554 | OnTest | 0 | Test | 67:07:25.200 | 241645.2 | 42:14:00.000 | 42:20:00.100 | 42:14:00.000 | 2014-08-24 08:17 | 1800 | 83.8 | 114.96 | 590.1 | 368.9 | 517.8 | 1.9 | 148.9 | 101.3 | 5.4 | 23 | 4.21 | 96 | 90 | 89.3 | 90 | 25.1 | 40 | 40.1 | 95.4 | 34.9 | 196.9 | 0.73611 | 90 | 1.508 | 0.000805 | 83.9 | 0.7364 | 17.017 | 0.0133 | 90.8 | 89.1 | -10.9 | -18.4 | 98.6 | 102.8
5069 | 1588854 | OnTest | 0 | Test | 67:07:55.200 | 241675.2 | 42:14:30.000 | 42:20:30.100 | 42:14:30.000 | 2014-08-24 08:18 | 1800 | 83.1 | 115.93 | 588.2 | 369.1 | 518.3 | 1.9 | 149.1 | 101.2 | 5.4 | 23 | 4.31 | 96 | 90 | 89.3 | 90 | 24.9 | 40.1 | 40.1 | 95.5 | 34.5 | 196.9 | 0.73599 | 90 | 1.501 | 0.000806 | 84 | 0.7357 | 17.119 | 0.0133 | 90.8 | 89.2 | -10.9 | -18.3 | 98.6 | 102.9
5070 | 1589154 | OnTest | 0 | Test | 67:08:25.200 | 241705.2 | 42:15:00.000 | 42:21:00.100 | 42:15:00.000 | 2014-08-24 08:18 | 1800 | 83.7 | 116.98 | 587.7 | 369.2 | 518 | 1.9 | 148.9 | 101.3 | 5.4 | 23 | 4.35 | 96 | 90 | 89.2 | 90 | 24.8 | 40 | 40.1 | 95.4 | 34.6 | 196.9 | 0.73562 | 90 | 1.505 | 0.000806 | 84.1 | 0.7351 | 17.226 | 0.0133 | 90.9 | 89.2 | -10.8 | -18.3 | 98.6 | 102.9
5071 | 1589454 | OnTest | 0 | Test | 67:08:55.200 | 241735.2 | 42:15:30.000 | 42:21:30.100 | 42:15:30.000 | 2014-08-24 08:19 | 1800 | 83.4 | 116.61 | 591.7 | 368.8 | 517.8 | 1.9 | 149 | 101.2 | 5.4 | 23.2 | 4.29 | 96 | 90 | 89.2 | 90 | 24.7 | 39.9 | 40.1 | 95.4 | 34.7 | 197 | 0.73605 | 90 | 1.49 | 0.000805 | 83.9 | 0.7358 | 17.119 | 0.0133 | 90.8 | 89.2 | -10.9 | -18.4 | 98.6 | 102.8
5072 | 1589754 | OnTest | 0 | Test | 67:09:25.200 | 241765.2 | 42:16:00.000 | 42:22:00.100 | 42:16:00.000 | 2014-08-24 08:19 | 1800 | 83.1 | 114.46 | 589.9 | 368.7 | 517.8 | 1.9 | 149.2 | 101.2 | 5.4 | 23.1 | 4.18 | 96 | 90 | 89.2 | 90 | 24.7 | 39.9 | 40.1 | 95.4 | 34.7 | 197 | 0.73568 | 90 | 1.502 | 0.000806 | 84 | 0.7357 | 17.12 | 0.0133 | 90.8 | 89.2 | -10.9 | -18.4 | 98.6 | 102.8
5073 | 1590054 | OnTest | 0 | Test | 67:09:55.200 | 241795.2 | 42:16:30.000 | 42:22:30.100 | 42:16:30.000 | 2014-08-24 08:20 | 1800 | 83.7 | 113.84 | 591.5 | 369 | 518.1 | 1.9 | 149.1 | 101.2 | 5.4 | 23.1 | 4.2 | 96 | 90 | 89.2 | 90 | 24.7 | 39.9 | 40.1 | 95.4 | 34.3 | 197 | 0.73611 | 90 | 1.501 | 0.000806 | 84 | 0.736 | 17.081 | 0.0133 | 90.8 | 89.2 | -10.9 | -18.3 | 98.6 | 102.8
5074 | 1590354 | OnTest | 0 | Test | 67:10:25.200 | 241825.2 | 42:17:00.000 | 42:23:00.100 | 42:17:00.000 | 2014-08-24 08:20 | 1800 | 84 | 114.07 | 586 | 369 | 518.1 | 1.9 | 149 | 101.2 | 5.4 | 23 | 4.23 | 96 | 90 | 89.2 | 90 | 24.8 | 40 | 40 | 95.4 | 34.5 | 197 | 0.73623 | 89.9 | 1.506 | 0.000805 | 83.9 | 0.737 | 16.921 | 0.0133 | 90.7 | 89.2 | -10.9 | -18.4 | 98.6 | 102.8
5075 | 1590654 | OnTest | 0 | Test | 67:10:55.200 | 241855.2 | 42:17:30.000 | 42:23:30.100 | 42:17:30.000 | 2014-08-24 08:21 | 1800 | 83.4 | 114.62 | 578.6 | 369.3 | 518.4 | 1.9 | 149.1 | 101.3 | 5.4 | 23.1 | 4.36 | 96 | 90 | 89.2 | 90 | 24.9 | 40 | 40 | 95.4 | 34.4 | 197 | 0.73605 | 90 | 1.502 | 0.000806 | 84 | 0.7362 | 17.049 | 0.0133 | 90.8 | 89.2 | -10.9 | -18.3 | 98.6 | 102.9
5076 | 1590954 | OnTest | 0 | Test | 67:11:25.200 | 241885.2 | 42:18:00.000 | 42:24:00.100 | 42:18:00.000 | 2014-08-24 08:21 | 1800 | 83.9 | 115.78 | 591.7 | 369.3 | 518.5 | 1.9 | 149.2 | 101.3 | 5.4 | 23 | 4.4 | 96 | 90 | 89.2 | 90 | 25 | 40 | 40.1 | 95.4 | 34.6 | 197 | 0.7358 | 90 | 1.496 | 0.000806 | 84 | 0.7363 | 17.028 | 0.0133 | 90.8 | 89.1 | -10.8 | -18.3 | 98.6 | 103
5077 | 1591254 | OnTest | 0 | Test | 67:11:55.200 | 241915.2 | 42:18:30.000 | 42:24:30.100 | 42:18:30.000 | 2014-08-24 08:22 | 1800 | 83.9 | 115.38 | 589.2 | 369.6 | 518.7 | 1.9 | 149.1 | 101.1 | 5.4 | 23 | 4.32 | 96 | 90 | 89.2 | 90 | 25 | 40 | 40.1 | 95.4 | 34.4 | 197.1 | 0.73654 | 90 | 1.505 | 0.000806 | 84.1 | 0.7366 | 16.978 | 0.0133 | 90.8 | 89.2 | -10.8 | -18.3 | 98.6 | 102.9
5078 | 1591554 | OnTest | 0 | Test | 67:12:25.200 | 241945.2 | 42:19:00.000 | 42:25:00.100 | 42:19:00.000 | 2014-08-24 08:22 | 1800 | 83.2 | 115.17 | 570.9 | 368.9 | 517.9 | 1.9 | 149 | 101.2 | 5.4 | 23.1 | 4.25 | 96 | 90 | 89.3 | 90 | 25 | 40.1 | 40.1 | 95.4 | 34.1 | 197.1 | 0.73587 | 90 | 1.502 | 0.000805 | 83.9 | 0.7354 | 17.171 | 0.0133 | 90.9 | 89.2 | -10.9 | -18.4 | 98.5 | 102.8
5079 | 1591854 | OnTest | 0 | Test | 67:12:55.200 | 241975.2 | 42:19:30.000 | 42:25:30.100 | 42:19:30.000 | 2014-08-24 08:23 | 1800 | 82.9 | 114.36 | 578.4 | 368.9 | 518 | 1.9 | 149.1 | 101.2 | 5.4 | 22.9 | 4.26 | 96 | 90 | 89.2 | 90 | 25 | 40 | 40.1 | 95.4 | 34.5 | 197.1 | 0.73648 | 90 | 1.497 | 0.000805 | 83.9 | 0.7361 | 17.07 | 0.0133 | 90.8 | 89.2 | -10.9 | -18.4 | 98.5 | 102.8
5080 | 1592154 | OnTest | 0 | Test | 67:13:25.200 | 242005.2 | 42:20:00.000 | 42:26:00.100 | 42:20:00.000 | 2014-08-24 08:23 | 1800 | 83.3 | 114.73 | 586.4 | 368.8 | 517.8 | 1.9 | 148.9 | 101.3 | 5.4 | 23 | 4.29 | 96 | 90 | 89.3 | 90 | 25.1 | 40 | 40.2 | 95.4 | 34.5 | 197.1 | 0.7366 | 90 | 1.492 | 0.000805 | 83.9 | 0.7361 | 17.066 | 0.0133 | 90.8 | 89.2 | -10.9 | -18.4 | 98.6 | 102.9
5081 | 1592454 | OnTest | 0 | Test | 67:13:55.200 | 242035.2 | 42:20:30.000 | 42:26:30.100 | 42:20:30.000 | 2014-08-24 08:24 | 1800 | 82.1 | 115.91 | 589.2 | 369.2 | 518.3 | 1.9 | 149.1 | 101.1 | 5.4 | 23 | 4.3 | 96 | 90 | 89.3 | 90 | 25.1 | 40 | 40.2 | 95.4 | 34.3 | 197.2 | 0.73629 | 90 | 1.491 | 0.000807 | 84.2 | 0.7361 | 17.067 | 0.0133 | 90.8 | 89.2 | -10.7 | -18.2 | 98.6 | 102.9
5082 | 1592754 | OnTest | 0 | Test | 67:14:25.200 | 242065.2 | 42:21:00.000 | 42:27:00.100 | 42:21:00.000 | 2014-08-24 08:24 | 1800 | 82.8 | 114.36 | 579.3 | 369.5 | 518.5 | 1.9 | 149 | 101.1 | 5.4 | 23 | 4.31 | 96 | 90 | 89.3 | 90 | 25.1 | 40 | 40.1 | 95.4 | 34.5 | 197.2 | 0.7358 | 90 | 1.502 | 0.000807 | 84.1 | 0.7358 | 17.114 | 0.0133 | 90.8 | 89.2 | -10.8 | -18.2 | 98.6 | 102.9
5083 | 1593054 | OnTest | 0 | Test | 67:14:55.200 | 242095.2 | 42:21:30.000 | 42:27:30.100 | 42:21:30.000 | 2014-08-24 08:25 | 1800 | 83.6 | 114.47 | 579.6 | 369.3 | 518.7 | 1.9 | 149.3 | 101.3 | 5.4 | 22.9 | 4.35 | 96 | 90 | 89.2 | 90 | 25.1 | 40 | 40.1 | 95.4 | 34.7 | 197.2 | 0.73629 | 90 | 1.495 | 0.000806 | 84 | 0.7363 | 17.026 | 0.0133 | 90.8 | 89.2 | -10.8 | -18.2 | 98.6 | 102.9
5084 | 1593354 | OnTest | 0 | Test | 67:15:25.200 | 242125.2 | 42:22:00.000 | 42:28:00.100 | 42:22:00.000 | 2014-08-24 08:25 | 1800 | 82.5 | 115.48 | 579.5 | 369 | 518.1 | 1.9 | 149.1 | 101.1 | 5.4 | 22.9 | 4.29 | 96 | 90 | 89.2 | 90 | 25.1 | 40 | 40.1 | 95.4 | 34.8 | 197.2 | 0.73648 | 90 | 1.5 | 0.000805 | 83.9 | 0.737 | 16.917 | 0.0133 | 90.8 | 89.1 | -10.9 | -18.5 | 98.6 | 102.9
5085 | 1593654 | OnTest | 0 | Test | 67:15:55.200 | 242155.2 | 42:22:30.000 | 42:28:30.100 | 42:22:30.000 | 2014-08-24 08:26 | 1800 | 82.3 | 115.4 | 578.2 | 369.2 | 518.4 | 1.9 | 149.2 | 101.1 | 5.4 | 23 | 4.27 | 96 | 90 | 89.2 | 90 | 25.1 | 40 | 40.1 | 95.4 | 34.6 | 197.1 | 0.7358 | 90 | 1.496 | 0.000806 | 84 | 0.7354 | 17.171 | 0.0133 | 90.9 | 89.2 | -10.8 | -18.3 | 98.6 | 102.8
5086 | 1593954 | OnTest | 0 | Test | 67:16:25.200 | 242185.2 | 42:23:00.000 | 42:29:00.100 | 42:23:00.000 | 2014-08-24 08:26 | 1800 | 83.2 | 114.84 | 585.4 | 368.9 | 518 | 1.9 | 149.1 | 101.4 | 5.4 | 22.9 | 4.28 | 96 | 90 | 89.3 | 90 | 25.1 | 40.1 | 40.1 | 95.4 | 34.7 | 197.1 | 0.73568 | 90 | 1.495 | 0.000806 | 84 | 0.7361 | 17.057 | 0.0133 | 90.8 | 89.2 | -10.9 | -18.3 | 98.6 | 102.9
5087 | 1594254 | OnTest | 0 | Test | 67:16:55.200 | 242215.2 | 42:23:30.000 | 42:29:30.100 | 42:23:30.000 | 2014-08-24 08:27 | 1800 | 83 | 114.58 | 581.9 | 369.1 | 518.1 | 1.9 | 149.1 | 101.1 | 5.4 | 22.9 | 4.26 | 96 | 90 | 89.3 | 90 | 25.2 | 40 | 40.1 | 95.4 | 34.6 | 197.1 | 0.73611 | 90 | 1.498 | 0.000806 | 84 | 0.7357 | 17.122 | 0.0133 | 90.8 | 89.2 | -10.8 | -18.2 | 98.5 | 102.8
5088 | 1594554 | OnTest | 0 | Test | 67:17:25.200 | 242245.2 | 42:24:00.000 | 42:30:00.100 | 42:24:00.000 | 2014-08-24 08:27 | 1800 | 84.3 | 114.94 | 586.2 | 368.8 | 518 | 1.9 | 149.2 | 101.1 | 5.4 | 23 | 4.31 | 96 | 90 | 89.3 | 90 | 25.1 | 40 | 40.2 | 95.5 | 34.1 | 197.1 | 0.73593 | 90 | 1.492 | 0.000805 | 83.9 | 0.7363 | 17.024 | 0.0133 | 90.8 | 89.1 | -10.9 | -18.4 | 98.6 | 102.9
5089 | 1594854 | OnTest | 0 | Test | 67:17:55.200 | 242275.2 | 42:24:30.000 | 42:30:30.100 | 42:24:30.000 | 2014-08-24 08:28 | 1800 | 83 | 117.32 | 590.4 | 368.7 | 518 | 1.9 | 149.2 | 101.1 | 5.4 | 22.9 | 4.25 | 96 | 90 | 89.3 | 90 | 25.2 | 40 | 40.2 | 95.5 | 34.7 | 197.1 | 0.73605 | 90 | 1.495 | 0.000806 | 84 | 0.7366 | 16.989 | 0.0133 | 90.8 | 89.1 | -10.8 | -18.3 | 98.6 | 102.9
5090 | 1595154 | OnTest | 0 | Test | 67:18:25.200 | 242305.2 | 42:25:00.000 | 42:31:00.100 | 42:25:00.000 | 2014-08-24 08:28 | 1800 | 81.7 | 114.93 | 586.3 | 368.8 | 517.7 | 1.9 | 148.9 | 101 | 5.4 | 23 | 4.28 | 96 | 90 | 89.3 | 90 | 25.1 | 40 | 40.2 | 95.4 | 34.4 | 197.1 | 0.73642 | 90.1 | 1.5 | 0.000806 | 84.1 | 0.7352 | 17.204 | 0.0133 | 90.9 | 89.3 | -10.8 | -18.3 | 98.6 | 102.9
5091 | 1595454 | OnTest | 0 | Test | 67:18:55.200 | 242335.2 | 42:25:30.000 | 42:31:30.100 | 42:25:30.000 | 2014-08-24 08:29 | 1800 | 82.2 | 114.1 | 587.7 | 369.1 | 518 | 1.9 | 148.9 | 101.3 | 5.4 | 23 | 4.18 | 96 | 90 | 89.3 | 90 | 25 | 40 | 40.2 | 95.4 | 34.7 | 197.1 | 0.73605 | 90 | 1.506 | 0.000807 | 84.1 | 0.7359 | 17.09 | 0.0133 | 90.8 | 89.2 | -10.8 | -18.3 | 98.6 | 102.8
5092 | 1595754 | OnTest | 0 | Test | 67:19:25.200 | 242365.2 | 42:26:00.000 | 42:32:00.100 | 42:26:00.000 | 2014-08-24 08:29 | 1800 | 82.2 | 114.48 | 585.6 | 368.8 | 517.8 | 1.9 | 149 | 101.2 | 5.4 | 22.7 | 4.17 | 96 | 90 | 89.3 | 90 | 24.9 | 40 | 40.2 | 95.5 | 34.9 | 197.1 | 0.73605 | 90 | 1.498 | 0.000806 | 84 | 0.736 | 17.087 | 0.0133 | 90.8 | 89.2 | -10.9 | -18.3 | 98.6 | 102.8
5093 | 1596054 | OnTest | 0 | Test | 67:19:55.200 | 242395.2 | 42:26:30.000 | 42:32:30.100 | 42:26:30.000 | 2014-08-24 08:30 | 1800 | 82.5 | 115.4 | 580.3 | 369.2 | 518.3 | 1.9 | 149.1 | 101.1 | 5.4 | 23 | 4.19 | 96 | 90 | 89.3 | 90 | 24.8 | 40.1 | 40.1 | 95.5 | 34.4 | 197.2 | 0.73587 | 90 | 1.5 | 0.000807 | 84.1 | 0.7358 | 17.113 | 0.0133 | 90.8 | 89.2 | -10.8 | -18.2 | 98.6 | 102.8
5094 | 1596354 | OnTest | 0 | Test | 67:20:25.200 | 242425.2 | 42:27:00.000 | 42:33:00.100 | 42:27:00.000 | 2014-08-24 08:30 | 1800 | 82.8 | 114.87 | 574.2 | 369 | 518 | 1.9 | 149 | 101.1 | 5.4 | 23 | 4.2 | 96 | 90 | 89.3 | 90 | 24.8 | 40.1 | 40.1 | 95.4 | 34.6 | 197.2 | 0.73593 | 90 | 1.501 | 0.000805 | 83.9 | 0.736 | 17.075 | 0.0133 | 90.8 | 89.2 | -10.9 | -18.4 | 98.6 | 102.8
5095 | 1596654 | OnTest | 0 | Test | 67:20:55.200 | 242455.2 | 42:27:30.000 | 42:33:30.100 | 42:27:30.000 | 2014-08-24 08:31 | 1800 | 83.7 | 115.1 | 587.8 | 369.2 | 518.3 | 1.9 | 149.1 | 101.2 | 5.4 | 23 | 4.28 | 96 | 90 | 89.3 | 90 | 24.8 | 40.1 | 40.2 | 95.5 | 34.6 | 197.2 | 0.73623 | 90 | 1.502 | 0.000805 | 83.9 | 0.7359 | 17.099 | 0.0133 | 90.8 | 89.2 | -10.9 | -18.4 | 98.6 | 102.9
5096 | 1596954 | OnTest | 0 | Test | 67:21:25.200 | 242485.2 | 42:28:00.000 | 42:34:00.100 | 42:28:00.000 | 2014-08-24 08:31 | 1800 | 82.2 | 115.03 | 588 | 369.1 | 518.2 | 1.9 | 149.1 | 101.2 | 5.4 | 22.8 | 4.25 | 96 | 90 | 89.3 | 90 | 24.8 | 40 | 40.2 | 95.5 | 34.8 | 197.2 | 0.73556 | 90 | 1.503 | 0.000806 | 84 | 0.7356 | 17.149 | 0.0133 | 90.8 | 89.2 | -10.8 | -18.3 | 98.6 | 102.8
5097 | 1597254 | OnTest | 0 | Test | 67:21:55.200 | 242515.2 | 42:28:30.000 | 42:34:30.100 | 42:28:30.000 | 2014-08-24 08:32 | 1800 | 82.4 | 115.5 | 587.2 | 369.2 | 518.1 | 1.9 | 148.9 | 101.1 | 5.4 | 22.7 | 4.23 | 96 | 90 | 89.2 | 90 | 24.8 | 40.1 | 40.2 | 95.5 | 35.2 | 197.2 | 0.73599 | 90.1 | 1.503 | 0.000806 | 84 | 0.7351 | 17.224 | 0.0133 | 90.9 | 89.3 | -10.8 | -18.3 | 98.6 | 102.8
5098 | 1597554 | OnTest | 0 | Test | 67:22:25.200 | 242545.2 | 42:29:00.000 | 42:35:00.100 | 42:29:00.000 | 2014-08-24 08:32 | 1800 | 83.2 | 115.62 | 587.6 | 368.5 | 517.7 | 1.9 | 149.2 | 101.1 | 5.4 | 23 | 4.21 | 96 | 90 | 89.3 | 90 | 24.9 | 40.1 | 40.2 | 95.5 | 35 | 197.3 | 0.73562 | 90 | 1.502 | 0.000805 | 83.9 | 0.7352 | 17.213 | 0.0133 | 90.8 | 89.2 | -11 | -18.4 | 98.6 | 102.8
5099 | 1597854 | OnTest | 0 | Test | 67:22:55.200 | 242575.2 | 42:29:30.000 | 42:35:30.100 | 42:29:30.000 | 2014-08-24 08:33 | 1800 | 83 | 116.03 | 589.8 | 368.5 | 517.3 | 1.9 | 148.8 | 101.3 | 5.4 | 23 | 4.29 | 96 | 90 | 89.2 | 90 | 24.9 | 40 | 40.2 | 95.5 | 34.7 | 197.3 | 0.73654 | 90 | 1.501 | 0.000805 | 83.9 | 0.7364 | 17.016 | 0.0133 | 90.8 | 89.2 | -11 | -18.4 | 98.6 | 102.9
5100 | 1598154 | OnTest | 0 | Test | 67:23:25.200 | 242605.2 | 42:30:00.000 | 42:36:00.100 | 42:30:00.000 | 2014-08-24 08:33 | 1800 | 83.3 | 114.83 | 583.9 | 369.1 | 518.2 | 1.9 | 149.2 | 101.2 | 5.4 | 23 | 4.23 | 96 | 90 | 89.2 | 90 | 24.9 | 40 | 40.2 | 95.5 | 34.2 | 197.3 | 0.73636 | 90 | 1.5 | 0.000807 | 84.1 | 0.7362 | 17.048 | 0.0133 | 90.8 | 89.2 | -10.8 | -18.3 | 98.7 | 102.9
5101 | 1598454 | OnTest | 0 | Test | 67:23:55.200 | 242635.2 | 42:30:30.000 | 42:36:30.100 | 42:30:30.000 | 2014-08-24 08:34 | 1800 | 82 | 114.57 | 582 | 369.2 | 518.3 | 1.9 | 149.1 | 101.3 | 5.4 | 22.7 | 4.19 | 96 | 90 | 89.2 | 90 | 25 | 40 | 40.1 | 95.5 | 34.4 | 197.3 | 0.73562 | 90 | 1.49 | 0.000806 | 84 | 0.7361 | 17.063 | 0.0133 | 90.8 | 89.2 | -10.8 | -18.3 | 98.6 | 102.8
5102 | 1598754 | OnTest | 0 | Test | 67:24:25.200 | 242665.2 | 42:31:00.000 | 42:37:00.100 | 42:31:00.000 | 2014-08-24 08:34 | 1800 | 81.8 | 115.4 | 581.8 | 369.1 | 518.2 | 1.9 | 149.1 | 101.2 | 5.4 | 22.6 | 4.2 | 96 | 90 | 89.2 | 90 | 25 | 40 | 40 | 95.5 | 34.8 | 197.2 | 0.73593 | 90.1 | 1.502 | 0.000806 | 84 | 0.7349 | 17.26 | 0.0133 | 90.9 | 89.3 | -10.8 | -18.3 | 98.5 | 102.7
5103 | 1599054 | OnTest | 0 | Test | 67:24:55.200 | 242695.2 | 42:31:30.000 | 42:37:30.100 | 42:31:30.000 | 2014-08-24 08:35 | 1800 | 82.1 | 115.35 | 577.7 | 369.2 | 518.2 | 1.9 | 149 | 101.2 | 5.4 | 22.8 | 4.31 | 96 | 90 | 89.2 | 90 | 25.1 | 40 | 39.9 | 95.4 | 34.9 | 197.2 | 0.73599 | 90 | 1.495 | 0.000806 | 84.1 | 0.7362 | 17.043 | 0.0133 | 90.8 | 89.2 | -10.8 | -18.3 | 98.6 | 102.9
5104 | 1599354 | OnTest | 0 | Test | 67:25:25.200 | 242725.2 | 42:32:00.000 | 42:38:00.100 | 42:32:00.000 | 2014-08-24 08:35 | 1800 | 81.9 | 114.56 | 582.7 | 368.8 | 517.8 | 1.9 | 149 | 101.2 | 5.4 | 22.9 | 4.29 | 96 | 90 | 89.2 | 90 | 25.1 | 40.1 | 39.8 | 95.5 | 34.7 | 197.2 | 0.73587 | 90 | 1.496 | 0.000806 | 84 | 0.7354 | 17.174 | 0.0133 | 90.8 | 89.2 | -10.9 | -18.4 | 98.6 | 102.9
5105 | 1599654 | OnTest | 0 | Test | 67:25:55.200 | 242755.2 | 42:32:30.000 | 42:38:30.100 | 42:32:30.000 | 2014-08-24 08:36 | 1800 | 81.1 | 113.74 | 592.2 | 368.8 | 517.7 | 1.9 | 149 | 101 | 5.4 | 22.8 | 4.17 | 96 | 90 | 89.3 | 90 | 25.1 | 40.1 | 39.8 | 95.4 | 34.6 | 197.1 | 0.73617 | 90 | 1.498 | 0.000805 | 84 | 0.736 | 17.08 | 0.0133 | 90.8 | 89.2 | -10.9 | -18.3 | 98.6 | 102.7
5106 | 1599954 | OnTest | 0 | Test | 67:26:25.200 | 242785.2 | 42:33:00.000 | 42:39:00.100 | 42:33:00.000 | 2014-08-24 08:36 | 1800 | 80.5 | 115.15 | 588.6 | 368.6 | 517.7 | 1.9 | 149 | 101.3 | 5.4 | 22.9 | 4.14 | 96 | 90 | 89.3 | 90 | 25.1 | 40 | 39.8 | 95.4 | 34.6 | 197 | 0.73642 | 90 | 1.499 | 0.000805 | 83.9 | 0.736 | 17.08 | 0.0133 | 90.8 | 89.2 | -10.9 | -18.4 | 98.6 | 102.7
5107 | 1600254 | OnTest | 0 | Test | 67:26:55.200 | 242815.2 | 42:33:30.000 | 42:39:30.100 | 42:33:30.000 | 2014-08-24 08:37 | 1800 | 80.1 | 115.58 | 581.3 | 369 | 518.3 | 1.9 | 149.3 | 101.2 | 5.4 | 22.9 | 4.27 | 96 | 90 | 89.3 | 90 | 25.1 | 40 | 39.9 | 95.5 | 34.4 | 196.9 | 0.73617 | 90 | 1.505 | 0.000806 | 84 | 0.736 | 17.087 | 0.0133 | 90.8 | 89.2 | -10.9 | -18.3 | 98.6 | 102.9
5108 | 1600554 | OnTest | 0 | Test | 67:27:25.200 | 242845.2 | 42:34:00.000 | 42:40:00.100 | 42:34:00.000 | 2014-08-24 08:37 | 1800 | 82.5 | 116.01 | 579.7 | 369.2 | 518.1 | 1.9 | 148.9 | 101.3 | 5.4 | 22.6 | 4.39 | 96 | 90 | 89.3 | 90 | 25.1 | 39.9 | 39.9 | 95.5 | 34.7 | 196.9 | 0.73611 | 90 | 1.501 | 0.000806 | 84 | 0.736 | 17.078 | 0.0133 | 90.8 | 89.2 | -10.9 | -18.3 | 98.6 | 103
5109 | 1600854 | OnTest | 0 | Test | 67:27:55.200 | 242875.2 | 42:34:30.000 | 42:40:30.100 | 42:34:30.000 | 2014-08-24 08:38 | 1800 | 81.8 | 115.99 | 578.8 | 369 | 518.1 | 1.9 | 149 | 101.1 | 5.4 | 22.8 | 4.38 | 96 | 90 | 89.3 | 90 | 25.1 | 39.9 | 39.9 | 95.5 | 34.9 | 196.9 | 0.73623 | 90.1 | 1.506 | 0.000806 | 84.1 | 0.7355 | 17.16 | 0.0133 | 90.9 | 89.3 | -10.8 | -18.2 | 98.6 | 102.9
5110 | 1601154 | OnTest | 0 | Test | 67:28:25.200 | 242905.2 | 42:35:00.000 | 42:41:00.100 | 42:35:00.000 | 2014-08-24 08:38 | 1800 | 81.8 | 114.59 | 581.2 | 369.2 | 518.4 | 1.9 | 149.2 | 100.9 | 5.4 | 22.8 | 4.42 | 96 | 90 | 89.2 | 90 | 25.1 | 39.9 | 39.9 | 95.5 | 34.9 | 196.9 | 0.73605 | 90 | 1.497 | 0.000807 | 84.2 | 0.7356 | 17.138 | 0.0133 | 90.8 | 89.2 | -10.7 | -18.2 | 98.6 | 103
5111 | 1601454 | OnTest | 0 | Test | 67:28:55.200 | 242935.2 | 42:35:30.000 | 42:41:30.100 | 42:35:30.000 | 2014-08-24 08:39 | 1800 | 82.3 | 114.66 | 584 | 369.1 | 518.1 | 1.9 | 149 | 101.1 | 5.4 | 22.9 | 4.41 | 96 | 90 | 89.3 | 90 | 25.1 | 39.9 | 39.8 | 95.5 | 34.6 | 197 | 0.73562 | 89.9 | 1.49 | 0.000806 | 83.9 | 0.7363 | 17.025 | 0.0133 | 90.8 | 89.1 | -10.9 | -18.4 | 98.6 | 103
5112 | 1601754 | OnTest | 0 | Test | 67:29:25.200 | 242965.2 | 42:36:00.000 | 42:42:00.100 | 42:36:00.000 | 2014-08-24 08:39 | 1801 | 82.4 | 115.63 | 590.3 | 369.2 | 518.5 | 1.9 | 149.2 | 101.3 | 5.4 | 22.8 | 4.34 | 96 | 90 | 89.3 | 90 | 25.1 | 39.9 | 39.8 | 95.4 | 34.2 | 197 | 0.7355 | 90 | 1.502 | 0.000806 | 84 | 0.7353 | 17.188 | 0.0133 | 90.8 | 89.2 | -10.8 | -18.3 | 98.6 | 102.9
5113 | 1602054 | OnTest | 0 | Test | 67:29:55.200 | 242995.2 | 42:36:30.000 | 42:42:30.100 | 42:36:30.000 | 2014-08-24 08:40 | 1800 | 82.1 | 114.76 | 571.1 | 369.5 | 518.6 | 1.9 | 149.1 | 101.1 | 5.4 | 22.9 | 4.38 | 96 | 90 | 89.3 | 90 | 25.1 | 40.1 | 39.8 | 95.4 | 34.4 | 197 | 0.73611 | 90 | 1.504 | 0.000807 | 84.1 | 0.736 | 17.078 | 0.0133 | 90.8 | 89.2 | -10.7 | -18.2 | 98.6 | 102.9
5114 | 1602354 | OnTest | 0 | Test | 67:30:25.200 | 243025.2 | 42:37:00.000 | 42:43:00.100 | 42:37:00.000 | 2014-08-24 08:40 | 1800 | 82.2 | 115.12 | 576.6 | 369.5 | 518.6 | 1.9 | 149.1 | 101.2 | 5.4 | 22.9 | 4.4 | 96 | 90 | 89.2 | 89.9 | 25.1 | 40 | 39.8 | 95.4 | 34.6 | 196.9 | 0.73611 | 90 | 1.501 | 0.000806 | 84 | 0.7361 | 17.068 | 0.0133 | 90.8 | 89.2 | -10.8 | -18.3 | 98.6 | 103
5115 | 1602654 | OnTest | 0 | Test | 67:30:55.200 | 243055.2 | 42:37:30.000 | 42:43:30.100 | 42:37:30.000 | 2014-08-24 08:41 | 1800 | 83.5 | 116.39 | 586 | 369.4 | 518.4 | 1.9 | 148.9 | 101.2 | 5.4 | 22.8 | 4.48 | 96 | 90 | 89.2 | 89.9 | 25.1 | 40 | 39.8 | 95.4 | 35.3 | 197 | 0.73593 | 90 | 1.5 | 0.000808 | 84.1 | 0.7366 | 16.989 | 0.0133 | 90.8 | 89.1 | -10.7 | -18.2 | 98.6 | 103.1
5116 | 1602954 | OnTest | 0 | Test | 67:31:25.200 | 243085.2 | 42:38:00.000 | 42:44:00.100 | 42:38:00.000 | 2014-08-24 08:41 | 1800 | 82.7 | 115.71 | 590.9 | 369.7 | 519 | 1.9 | 149.2 | 101.2 | 5.4 | 22.8 | 4.58 | 96 | 90 | 89.3 | 90 | 25.1 | 40 | 39.8 | 95.4 | 35.1 | 197 | 0.73587 | 90 | 1.501 | 0.000807 | 84.1 | 0.7365 | 16.999 | 0.0133 | 90.8 | 89.1 | -10.7 | -18.2 | 98.6 | 103.1
5117 | 1603254 | OnTest | 0 | Test | 67:31:55.200 | 243115.2 | 42:38:30.000 | 42:44:30.100 | 42:38:30.000 | 2014-08-24 08:42 | 1800 | 81.7 | 114.82 | 580.9 | 369.5 | 518.9 | 1.9 | 149.4 | 101 | 5.4 | 22.9 | 4.62 | 96 | 90 | 89.2 | 90 | 25.1 | 40 | 39.9 | 95.4 | 35 | 197 | 0.73587 | 89.9 | 1.499 | 0.000808 | 84.2 | 0.7367 | 16.973 | 0.0133 | 90.8 | 89.1 | -10.6 | -18.1 | 98.6 | 103.2
5118 | 1603554 | OnTest | 0 | Test | 67:32:25.200 | 243145.2 | 42:39:00.000 | 42:45:00.100 | 42:39:00.000 | 2014-08-24 08:42 | 1800 | 81 | 114.72 | 577.4 | 369.2 | 518.1 | 1.9 | 148.9 | 101.3 | 5.4 | 22.9 | 4.36 | 96 | 90 | 89.2 | 89.9 | 25 | 40 | 39.9 | 95.4 | 35.3 | 197.1 | 0.73611 | 90 | 1.501 | 0.000807 | 84.2 | 0.7364 | 17.017 | 0.0133 | 90.8 | 89.1 | -10.7 | -18.2 | 98.6 | 103
5119 | 1603854 | OnTest | 0 | Test | 67:32:55.200 | 243175.2 | 42:39:30.000 | 42:45:30.100 | 42:39:30.000 | 2014-08-24 08:43 | 1800 | 81.6 | 115.4 | 591 | 369.1 | 517.9 | 1.9 | 148.8 | 101.1 | 5.4 | 22.9 | 4.43 | 96 | 89.9 | 89.2 | 89.9 | 24.8 | 39.9 | 39.8 | 95.4 | 35.2 | 197 | 0.73605 | 89.9 | 1.502 | 0.000806 | 84 | 0.7369 | 16.941 | 0.0133 | 90.7 | 89.2 | -10.8 | -18.3 | 98.6 | 103
5120 | 1604154 | OnTest | 0 | Test | 67:33:25.200 | 243205.2 | 42:40:00.000 | 42:46:00.100 | 42:40:00.000 | 2014-08-24 08:43 | 1800 | 83.9 | 114.86 | 592 | 369.1 | 518 | 1.9 | 148.9 | 101.1 | 5.4 | 23 | 4.56 | 96 | 90 | 89.2 | 89.9 | 24.7 | 39.9 | 39.8 | 95.4 | 35.1 | 197.1 | 0.73562 | 90 | 1.5 | 0.000806 | 84 | 0.7362 | 17.051 | 0.0133 | 90.8 | 89.2 | -10.9 | -18.3 | 98.6 | 103.2
5121 | 1604454 | OnTest | 0 | Test | 67:33:55.200 | 243235.2 | 42:40:30.000 | 42:46:30.100 | 42:40:30.000 | 2014-08-24 08:44 | 1800 | 82.2 | 114.77 | 590 | 369.4 | 518.5 | 1.9 | 149.1 | 101 | 5.4 | 23 | 4.58 | 96 | 90 | 89.2 | 89.9 | 24.7 | 40 | 39.8 | 95.4 | 35.4 | 197.1 | 0.73538 | 89.9 | 1.483 | 0.000807 | 84.1 | 0.7366 | 16.978 | 0.0133 | 90.7 | 89.1 | -10.8 | -18.2 | 98.6 | 103.2
5122 | 1604754 | OnTest | 0 | Test | 67:34:25.200 | 243265.2 | 42:41:00.000 | 42:47:00.100 | 42:41:00.000 | 2014-08-24 08:44 | 1800 | 82.3 | 114.67 | 582.2 | 369.6 | 518.6 | 1.9 | 149 | 101.2 | 5.4 | 23 | 4.62 | 96 | 90 | 89.2 | 89.9 | 24.8 | 40.1 | 39.7 | 95.4 | 35.5 | 197.1 | 0.73611 | 89.9 | 1.499 | 0.000807 | 84.1 | 0.7372 | 16.887 | 0.0133 | 90.7 | 89.1 | -10.8 | -18.3 | 98.6 | 103.2
5123 | 1605054 | OnTest | 0 | Test | 67:34:55.200 | 243295.2 | 42:41:30.000 | 42:47:30.100 | 42:41:30.000 | 2014-08-24 08:45 | 1800 | 78.9 | 115.6 | 586.1 | 369.4 | 518.5 | 1.9 | 149.1 | 101.2 | 5.4 | 23 | 4.56 | 96 | 90 | 89.2 | 89.9 | 24.8 | 40.1 | 39.7 | 95.3 | 35.6 | 197 | 0.73525 | 89.9 | 1.485 | 0.000807 | 84.1 | 0.7363 | 17.026 | 0.0133 | 90.8 | 89.1 | -10.8 | -18.3 | 98.7 | 103.2
5124 | 1605354 | OnTest | 0 | Test | 67:35:25.200 | 243325.2 | 42:42:00.000 | 42:48:00.100 | 42:42:00.000 | 2014-08-24 08:45 | 1800 | 78.9 | 114.38 | 567.2 | 369.7 | 518.7 | 1.9 | 149.1 | 100.9 | 5.4 | 23 | 4.51 | 96 | 90 | 89.2 | 89.9 | 24.8 | 40 | 39.7 | 95.3 | 35.1 | 197 | 0.7355 | 90 | 1.504 | 0.000806 | 84 | 0.7361 | 17.07 | 0.0133 | 90.8 | 89.2 | -10.9 | -18.3 | 98.6 | 103.1
5125 | 1605654 | OnTest | 0 | Test | 67:35:55.200 | 243355.2 | 42:42:30.000 | 42:48:30.100 | 42:42:30.000 | 2014-08-24 08:46 | 1800 | 78.4 | 114.63 | 580.1 | 369.5 | 518.6 | 1.9 | 149 | 101.1 | 5.4 | 22.9 | 4.49 | 96 | 90 | 89.3 | 89.9 | 25 | 40.1 | 39.8 | 95.4 | 35.1 | 197 | 0.7355 | 90 | 1.496 | 0.000806 | 83.9 | 0.7359 | 17.089 | 0.0133 | 90.8 | 89.2 | -10.9 | -18.4 | 98.6 | 103.1
5126 | 1605954 | OnTest | 0 | Test | 67:36:25.200 | 243385.2 | 42:43:00.000 | 42:49:00.100 | 42:43:00.000 | 2014-08-24 08:46 | 1800 | 78.6 | 116.02 | 590.4 | 369.8 | 519 | 1.9 | 149.2 | 101.2 | 5.4 | 22.8 | 4.52 | 96 | 90 | 89.3 | 89.9 | 25.2 | 40 | 39.8 | 95.3 | 35.3 | 197 | 0.73531 | 89.9 | 1.497 | 0.000806 | 84 | 0.7362 | 17.048 | 0.0133 | 90.8 | 89.1 | -10.8 | -18.3 | 98.6 | 103.1
5127 | 1606254 | OnTest | 0 | Test | 67:36:55.200 | 243415.2 | 42:43:30.000 | 42:49:30.100 | 42:43:30.000 | 2014-08-24 08:47 | 1800 | 79.9 | 115.34 | 587.9 | 369.5 | 518.6 | 1.9 | 149 | 101.2 | 5.4 | 22.7 | 4.46 | 96 | 90 | 89.3 | 89.9 | 25.4 | 40 | 39.8 | 95.4 | 35.1 | 197 | 0.7358 | 89.9 | 1.497 | 0.000805 | 83.9 | 0.7366 | 16.989 | 0.0133 | 90.8 | 89.1 | -11 | -18.4 | 98.6 | 103
5128 | 1606554 | OnTest | 0 | Test | 67:37:25.200 | 243445.2 | 42:44:00.000 | 42:50:00.100 | 42:44:00.000 | 2014-08-24 08:47 | 1800 | 79.9 | 115.15 | 590.9 | 369.6 | 518.7 | 1.9 | 149.1 | 101.2 | 5.4 | 22.9 | 4.5 | 96 | 90 | 89.3 | 89.9 | 25.1 | 40 | 39.8 | 95.4 | 35.6 | 196.9 | 0.73574 | 90 | 1.502 | 0.000806 | 84 | 0.7361 | 17.069 | 0.0133 | 90.8 | 89.1 | -10.8 | -18.3 | 98.6 | 103.1
5129 | 1606854 | OnTest | 0 | Test | 67:37:55.200 | 243475.2 | 42:44:30.000 | 42:50:30.100 | 42:44:30.000 | 2014-08-24 08:48 | 1800 | 80.9 | 114.29 | 585.9 | 369.7 | 518.6 | 1.9 | 148.9 | 101 | 5.4 | 22.9 | 4.64 | 96 | 90 | 89.3 | 89.9 | 24.9 | 40 | 39.8 | 95.3 | 35.7 | 196.9 | 0.73593 | 89.9 | 1.503 | 0.000806 | 83.9 | 0.7373 | 16.878 | 0.0133 | 90.7 | 89.1 | -10.9 | -18.4 | 98.6 | 103.2
5130 | 1607154 | OnTest | 0 | Test | 67:38:25.200 | 243505.2 | 42:45:00.000 | 42:51:00.100 | 42:45:00.000 | 2014-08-24 08:48 | 1801 | 78.6 | 114.99 | 574 | 369.8 | 519.1 | 1.9 | 149.3 | 101.2 | 5.4 | 22.9 | 4.57 | 96 | 90 | 89.3 | 89.9 | 24.8 | 40.1 | 39.7 | 95.3 | 35.9 | 196.9 | 0.73611 | 90 | 1.494 | 0.000806 | 84 | 0.7363 | 17.033 | 0.0133 | 90.8 | 89.2 | -10.9 | -18.3 | 98.6 | 103.2
5131 | 1607454 | OnTest | 0 | Test | 67:38:55.200 | 243535.2 | 42:45:30.000 | 42:51:30.100 | 42:45:30.000 | 2014-08-24 08:49 | 1800 | 77.6 | 116.15 | 579.9 | 369.6 | 518.6 | 1.9 | 149.1 | 101.1 | 5.4 | 22.9 | 4.51 | 96 | 90 | 89.2 | 89.9 | 24.9 | 40 | 39.8 | 95.3 | 35.2 | 196.8 | 0.73538 | 89.9 | 1.493 | 0.000806 | 84 | 0.7366 | 16.978 | 0.0133 | 90.7 | 89.1 | -10.9 | -18.4 | 98.6 | 103.1
5132 | 1607754 | OnTest | 0 | Test | 67:39:25.200 | 243565.2 | 42:46:00.000 | 42:52:00.100 | 42:46:00.000 | 2014-08-24 08:49 | 1800 | 79 | 116.07 | 589.6 | 369.6 | 519 | 1.9 | 149.4 | 101.2 | 5.4 | 22.9 | 4.55 | 96 | 90 | 89.3 | 89.9 | 25 | 40 | 39.8 | 95.3 | 34.7 | 196.9 | 0.7355 | 90 | 1.503 | 0.000805 | 83.8 | 0.7359 | 17.099 | 0.0133 | 90.8 | 89.2 | -11 | -18.5 | 98.6 | 103.1
5133 | 1608054 | OnTest | 0 | Test | 67:39:55.200 | 243595.2 | 42:46:30.000 | 42:52:30.100 | 42:46:30.000 | 2014-08-24 08:50 | 1800 | 78.5 | 114.77 | 589 | 369.5 | 518.7 | 1.9 | 149.2 | 101.2 | 5.4 | 22.9 | 4.57 | 96 | 90 | 89.3 | 89.9 | 25.2 | 40 | 39.8 | 95.4 | 34.6 | 196.9 | 0.73513 | 90 | 1.505 | 0.000805 | 83.9 | 0.7354 | 17.183 | 0.0133 | 90.8 | 89.2 | -11 | -18.4 | 98.6 | 103.2
5134 | 1608354 | OnTest | 0 | Test | 67:40:25.200 | 243625.2 | 42:47:00.000 | 42:53:00.100 | 42:47:00.000 | 2014-08-24 08:50 | 1800 | 73.8 | 113.95 | 579.1 | 369.6 | 519 | 1.9 | 149.4 | 101.1 | 5.4 | 22.9 | 4.64 | 96 | 90 | 89.2 | 89.9 | 25.2 | 40.1 | 39.8 | 95.4 | 34.6 | 196.9 | 0.73538 | 90 | 1.498 | 0.000806 | 84 | 0.7354 | 17.182 | 0.0133 | 90.8 | 89.2 | -10.8 | -18.4 | 98.6 | 103.2
5135 | 1608654 | OnTest | 0 | Test | 67:40:55.200 | 243655.2 | 42:47:30.000 | 42:53:30.100 | 42:47:30.000 | 2014-08-24 08:51 | 1800 | 73.5 | 114.76 | 579.6 | 369.4 | 518.7 | 1.9 | 149.3 | 101.2 | 5.4 | 23 | 4.54 | 96 | 90 | 89.2 | 89.9 | 25.2 | 40 | 39.9 | 95.4 | 34.9 | 196.9 | 0.73525 | 90 | 1.498 | 0.000804 | 83.8 | 0.7351 | 17.22 | 0.0133 | 90.9 | 89.2 | -11 | -18.5 | 98.5 | 103.1
5136 | 1608954 | OnTest | 0 | Test | 67:41:25.200 | 243685.2 | 42:48:00.000 | 42:54:00.100 | 42:48:00.000 | 2014-08-24 08:51 | 1800 | 71.8 | 116.06 | 582.1 | 369.8 | 519.3 | 1.9 | 149.4 | 101.1 | 5.4 | 22.9 | 4.59 | 96 | 90 | 89.2 | 89.9 | 24.9 | 39.9 | 39.9 | 95.4 | 34.7 | 197 | 0.73489 | 90 | 1.502 | 0.000805 | 83.9 | 0.7352 | 17.212 | 0.0133 | 90.8 | 89.2 | -10.9 | -18.4 | 98.6 | 103.2
5137 | 1609254 | OnTest | 0 | Test | 67:41:55.200 | 243715.2 | 42:48:30.000 | 42:54:30.100 | 42:48:30.000 | 2014-08-24 08:52 | 1800 | 82.8 | 117 | 591.6 | 369.6 | 518.7 | 1.9 | 149.1 | 100.9 | 5.4 | 23 | 4.5 | 96 | 90 | 89.3 | 89.9 | 24.8 | 39.9 | 39.9 | 95.3 | 34.8 | 197 | 0.73556 | 90 | 1.495 | 0.000805 | 83.9 | 0.736 | 17.079 | 0.0133 | 90.8 | 89.2 | -10.9 | -18.4 | 98.6 | 103.1
5138 | 1609554 | OnTest | 0 | Test | 67:42:25.200 | 243745.2 | 42:49:00.000 | 42:55:00.100 | 42:49:00.000 | 2014-08-24 08:52 | 1800 | 83.8 | 113.76 | 579.6 | 369.7 | 518.9 | 1.9 | 149.2 | 101.1 | 5.4 | 23 | 4.57 | 96 | 90 | 89.3 | 89.9 | 24.7 | 39.9 | 39.9 | 95.4 | 35.2 | 197 | 0.7355 | 90 | 1.499 | 0.000805 | 83.9 | 0.7352 | 17.213 | 0.0133 | 90.8 | 89.2 | -10.9 | -18.4 | 98.6 | 103.2
5139 | 1609854 | OnTest | 0 | Test | 67:42:55.200 | 243775.2 | 42:49:30.000 | 42:55:30.100 | 42:49:30.000 | 2014-08-24 08:53 | 1800 | 84.7 | 114.06 | 588.8 | 369.5 | 518.2 | 1.9 | 148.7 | 101.3 | 5.4 | 23 | 4.59 | 96 | 90 | 89.3 | 89.9 | 24.8 | 39.9 | 39.8 | 95.4 | 35.4 | 197.1 | 0.73531 | 89.9 | 1.492 | 0.000806 | 84 | 0.7363 | 17.032 | 0.0133 | 90.8 | 89.1 | -10.8 | -18.3 | 98.6 | 103.2
5140 | 1610154 | OnTest | 0 | Test | 67:43:25.200 | 243805.2 | 42:50:00.000 | 42:56:00.100 | 42:50:00.000 | 2014-08-24 08:53 | 1800 | 85.9 | 114.67 | 589.6 | 369.5 | 518.7 | 1.9 | 149.2 | 101.3 | 5.4 | 22.9 | 4.66 | 96 | 90 | 89.3 | 89.9 | 25 | 40 | 39.8 | 95.4 | 36 | 197.1 | 0.73538 | 90 | 1.506 | 0.000806 | 84 | 0.7352 | 17.204 | 0.0133 | 90.9 | 89.2 | -10.8 | -18.3 | 98.6 | 103.2
5141 | 1610454 | OnTest | 0 | Test | 67:43:55.200 | 243835.2 | 42:50:30.000 | 42:56:30.100 | 42:50:30.000 | 2014-08-24 08:54 | 1800 | 86.9 | 114.93 | 587.3 | 369.9 | 519 | 1.9 | 149.1 | 101.3 | 5.4 | 22.9 | 4.71 | 96 | 90 | 89.2 | 89.9 | 25.1 | 40 | 39.7 | 95.3 | 35.4 | 197.2 | 0.73531 | 89.9 | 1.504 | 0.000807 | 84 | 0.7362 | 17.055 | 0.0133 | 90.8 | 89.1 | -10.8 | -18.3 | 98.6 | 103.3
5142 | 1610754 | OnTest | 0 | Test | 67:44:25.200 | 243865.2 | 42:51:00.000 | 42:57:00.100 | 42:51:00.000 | 2014-08-24 08:54 | 1800 | 86.8 | 114.99 | 574.5 | 369.7 | 518.8 | 1.9 | 149.1 | 101.2 | 5.4 | 22.6 | 4.62 | 96 | 90 | 89.3 | 89.9 | 25.2 | 40.1 | 39.7 | 95.3 | 35.2 | 197.2 | 0.73538 | 90 | 1.505 | 0.000806 | 84 | 0.7354 | 17.179 | 0.0133 | 90.8 | 89.2 | -10.9 | -18.3 | 98.6 | 103.2
5143 | 1611054 | OnTest | 0 | Test | 67:44:55.200 | 243895.2 | 42:51:30.000 | 42:57:30.100 | 42:51:30.000 | 2014-08-24 08:55 | 1800 | 86.4 | 115.08 | 579.1 | 369.5 | 518.5 | 1.9 | 149 | 101.2 | 5.4 | 22.9 | 4.63 | 96 | 90 | 89.2 | 89.9 | 25.2 | 40.1 | 39.8 | 95.4 | 35.5 | 197.2 | 0.73525 | 90 | 1.499 | 0.000806 | 84 | 0.7352 | 17.205 | 0.0133 | 90.8 | 89.2 | -10.9 | -18.3 | 98.6 | 103.2
5144 | 1611354 | OnTest | 0 | Test | 67:45:25.200 | 243925.2 | 42:52:00.000 | 42:58:00.100 | 42:52:00.000 | 2014-08-24 08:55 | 1800 | 84.9 | 116.53 | 591.5 | 369.4 | 518.6 | 1.9 | 149.2 | 101.1 | 5.4 | 22.9 | 4.57 | 96 | 90 | 89.2 | 89.9 | 25.2 | 40.1 | 39.8 | 95.4 | 35.3 | 197.2 | 0.73568 | 90 | 1.502 | 0.000807 | 84.1 | 0.7359 | 17.095 | 0.0133 | 90.8 | 89.2 | -10.8 | -18.3 | 98.6 | 103.2
5145 | 1611654 | OnTest | 0 | Test | 67:45:55.200 | 243955.2 | 42:52:30.000 | 42:58:30.100 | 42:52:30.000 | 2014-08-24 08:56 | 1800 | 84.9 | 116.42 | 590 | 369.4 | 518.6 | 1.9 | 149.2 | 101.2 | 5.4 | 22.9 | 4.56 | 96 | 90 | 89.2 | 89.9 | 25.1 | 40 | 39.9 | 95.4 | 35.2 | 197.2 | 0.73599 | 90 | 1.502 | 0.000805 | 83.9 | 0.7356 | 17.138 | 0.0133 | 90.8 | 89.2 | -10.9 | -18.4 | 98.6 | 103.2
5146 | 1611954 | OnTest | 0 | Test | 67:46:25.200 | 243985.2 | 42:53:00.000 | 42:59:00.100 | 42:53:00.000 | 2014-08-24 08:56 | 1800 | 85.6 | 115.44 | 584 | 369.2 | 518.1 | 1.9 | 148.9 | 101 | 5.4 | 22.9 | 4.64 | 96 | 90 | 89.2 | 89.9 | 25.2 | 40 | 39.9 | 95.4 | 35.2 | 197.2 | 0.73544 | 89.9 | 1.499 | 0.000804 | 83.8 | 0.7364 | 17.013 | 0.0133 | 90.8 | 89.1 | -10.9 | -18.4 | 98.5 | 103.1
5147 | 1612254 | OnTest | 0 | Test | 67:46:55.200 | 244015.2 | 42:53:30.000 | 42:59:30.100 | 42:53:30.000 | 2014-08-24 08:57 | 1800 | 85.3 | 114.08 | 574.1 | 369.5 | 518.7 | 1.9 | 149.2 | 101.2 | 5.4 | 22.9 | 4.67 | 96 | 90 | 89.3 | 89.9 | 25 | 40 | 39.8 | 95.3 | 35.3 | 197.2 | 0.73574 | 90 | 1.504 | 0.000805 | 83.9 | 0.7359 | 17.098 | 0.0133 | 90.8 | 89.1 | -10.9 | -18.4 | 98.5 | 103.2
5148 | 1612554 | OnTest | 0 | Test | 67:47:25.200 | 244045.2 | 42:54:00.000 | 43:00:00.100 | 42:54:00.000 | 2014-08-24 08:57 | 1799 | 86.3 | 114.15 | 577.2 | 369.3 | 518.3 | 1.9 | 149 | 101.4 | 5.4 | 23 | 4.63 | 96 | 90 | 89.3 | 89.9 | 24.8 | 40.1 | 39.8 | 95.4 | 35.4 | 197.1 | 0.73495 | 89.9 | 1.498 | 0.000807 | 84.1 | 0.7357 | 17.132 | 0.0133 | 90.8 | 89.1 | -10.8 | -18.3 | 98.6 | 103.3
5149 | 1612854 | OnTest | 0 | Test | 67:47:55.200 | 244075.2 | 42:54:30.000 | 43:00:30.100 | 42:54:30.000 | 2014-08-24 08:58 | 1800 | 85.8 | 116.44 | 591.7 | 369.7 | 518.8 | 1.9 | 149.1 | 101.7 | 5.4 | 22.9 | 4.64 | 96 | 90 | 89.2 | 89.9 | 24.6 | 40 | 39.8 | 95.4 | 35.5 | 197.1 | 0.73525 | 90 | 1.504 | 0.000806 | 84 | 0.7346 | 17.303 | 0.0133 | 90.9 | 89.2 | -10.8 | -18.3 | 98.5 | 103.1
5150 | 1613154 | OnTest | 0 | Test | 67:48:25.200 | 244105.2 | 42:55:00.000 | 43:01:00.100 | 42:55:00.000 | 2014-08-24 08:58 | 1800 | 83.2 | 115.11 | 584.6 | 368.9 | 518 | 1.9 | 149.1 | 101.2 | 5.4 | 23 | 4.41 | 96 | 90 | 89.2 | 89.9 | 24.8 | 40 | 39.8 | 95.4 | 36 | 197 | 0.73587 | 90 | 1.497 | 0.000804 | 83.8 | 0.7363 | 17.024 | 0.0133 | 90.8 | 89.2 | -11 | -18.4 | 98.5 | 103
5151 | 1613454 | OnTest | 0 | Test | 67:48:55.200 | 244135.2 | 42:55:30.000 | 43:01:30.100 | 42:55:30.000 | 2014-08-24 08:59 | 1800 | 85.2 | 115.63 | 590.1 | 369.3 | 518.4 | 1.9 | 149.2 | 101.1 | 5.4 | 22.9 | 4.53 | 96 | 90 | 89.2 | 89.9 | 25 | 40 | 39.8 | 95.3 | 36.7 | 197 | 0.73525 | 90 | 1.498 | 0.000804 | 83.8 | 0.7359 | 17.103 | 0.0133 | 90.8 | 89.1 | -11 | -18.5 | 98.5 | 103
5152 | 1613754 | OnTest | 0 | Test | 67:49:25.200 | 244165.2 | 42:56:00.000 | 43:02:00.100 | 42:56:00.000 | 2014-08-24 08:59 | 1800 | 85.8 | 114.22 | 588.5 | 369.8 | 518.9 | 1.9 | 149.2 | 101.3 | 5.4 | 22.8 | 4.6 | 96 | 90 | 89.2 | 89.9 | 25.1 | 40.1 | 39.8 | 95.3 | 36 | 197 | 0.73574 | 90 | 1.504 | 0.000806 | 84 | 0.7357 | 17.123 | 0.0133 | 90.8 | 89.2 | -10.9 | -18.3 | 98.6 | 103.2
5153 | 1614054 | OnTest | 0 | Test | 67:49:55.200 | 244195.2 | 42:56:30.000 | 43:02:30.100 | 42:56:30.000 | 2014-08-24 09:00 | 1800 | 85.8 | 115.07 | 581.9 | 369.5 | 518.4 | 1.9 | 148.9 | 101.2 | 5.4 | 22.9 | 4.62 | 96 | 90 | 89.2 | 89.9 | 25.2 | 40.1 | 39.8 | 95.3 | 35.7 | 197 | 0.73501 | 90 | 1.498 | 0.000806 | 84 | 0.7352 | 17.202 | 0.0133 | 90.8 | 89.2 | -10.9 | -18.3 | 98.6 | 103.2
5154 | 1614354 | OnTest | 0 | Test | 67:50:25.200 | 244225.2 | 42:57:00.000 | 43:03:00.100 | 42:57:00.000 | 2014-08-24 09:00 | 1800 | 85.7 | 116.24 | 583.5 | 369.8 | 519 | 1.9 | 149.2 | 101 | 5.4 | 23 | 4.6 | 96 | 90 | 89.2 | 89.9 | 25.2 | 40 | 39.8 | 95.3 | 35.6 | 197.1 | 0.73519 | 90 | 1.503 | 0.000806 | 84 | 0.7352 | 17.214 | 0.0133 | 90.8 | 89.2 | -10.8 | -18.3 | 98.5 | 103.1
5155 | 1614654 | OnTest | 0 | Test | 67:50:55.200 | 244255.2 | 42:57:30.000 | 43:03:30.100 | 42:57:30.000 | 2014-08-24 09:01 | 1800 | 86.1 | 116.22 | 589.5 | 369.6 | 519.1 | 1.9 | 149.5 | 101.2 | 5.4 | 22.9 | 4.64 | 96 | 90 | 89.2 | 89.9 | 24.9 | 39.9 | 39.9 | 95.4 | 35.2 | 197.1 | 0.73531 | 90 | 1.49 | 0.000806 | 84 | 0.7354 | 17.176 | 0.0133 | 90.8 | 89.2 | -10.8 | -18.3 | 98.6 | 103.2
5156 | 1614954 | OnTest | 0 | Test | 67:51:25.200 | 244285.2 | 42:58:00.000 | 43:04:00.100 | 42:58:00.000 | 2014-08-24 09:01 | 1800 | 84.4 | 115.49 | 590.5 | 369.3 | 518.4 | 1.9 | 149.1 | 101.2 | 5.4 | 22.8 | 4.61 | 96 | 90 | 89.2 | 89.9 | 24.7 | 39.9 | 39.9 | 95.4 | 35.3 | 197.1 | 0.73568 | 90 | 1.502 | 0.000807 | 84.1 | 0.7355 | 17.159 | 0.0133 | 90.8 | 89.2 | -10.8 | -18.3 | 98.6 | 103.3
5157 | 1615254 | OnTest | 0 | Test | 67:51:55.200 | 244315.2 | 42:58:30.000 | 43:04:30.100 | 42:58:30.000 | 2014-08-24 09:02 | 1800 | 86.7 | 114.16 | 581.8 | 369.5 | 518.5 | 1.9 | 148.9 | 101.3 | 5.4 | 22.9 | 4.62 | 96 | 90 | 89.2 | 89.9 | 24.8 | 39.9 | 39.9 | 95.4 | 35.6 | 197.2 | 0.73531 | 90 | 1.499 | 0.000806 | 84 | 0.735 | 17.246 | 0.0133 | 90.8 | 89.2 | -10.8 | -18.2 | 98.6 | 103.2
5158 | 1615554 | OnTest | 0 | Test | 67:52:25.200 | 244345.2 | 42:59:00.000 | 43:05:00.100 | 42:59:00.000 | 2014-08-24 09:02 | 1800 | 87 | 115.83 | 590.6 | 369.2 | 518.3 | 1.9 | 149 | 101.1 | 5.4 | 22.9 | 4.64 | 96 | 90 | 89.3 | 89.9 | 25 | 40 | 39.9 | 95.4 | 35.5 | 197.2 | 0.73525 | 90 | 1.501 | 0.000806 | 83.9 | 0.7355 | 17.163 | 0.0133 | 90.8 | 89.2 | -10.9 | -18.3 | 98.5 | 103.2
5159 | 1615854 | OnTest | 0 | Test | 67:52:55.200 | 244375.2 | 42:59:30.000 | 43:05:30.100 | 42:59:30.000 | 2014-08-24 09:03 | 1800 | 86.4 | 115.32 | 590.8 | 369.6 | 518.8 | 1.9 | 149.2 | 101.1 | 5.4 | 23 | 4.57 | 96 | 90 | 89.3 | 89.9 | 25.1 | 40 | 39.8 | 95.4 | 35.2 | 197.2 | 0.73562 | 90 | 1.501 | 0.000807 | 84.1 | 0.735 | 17.245 | 0.0133 | 90.9 | 89.2 | -10.7 | -18.2 | 98.6 | 103.2
5160 | 1616154 | OnTest | 0 | Test | 67:53:25.200 | 244405.2 | 43:00:00.000 | 43:06:00.100 | 43:00:00.000 | 2014-08-24 09:03 | 1800 | 87 | 116.14 | 587.3 | 369.9 | 519 | 1.9 | 149.1 | 101.1 | 5.4 | 23 | 4.66 | 96 | 90.1 | 89.3 | 89.9 | 25.1 | 39.9 | 39.8 | 95.4 | 34.7 | 197.2 | 0.73507 | 90 | 1.498 | 0.000806 | 84 | 0.7352 | 17.202 | 0.0133 | 90.8 | 89.2 | -10.8 | -18.3 | 98.6 | 103.2
5161 | 1616454 | OnTest | 0 | Test | 67:53:55.200 | 244435.2 | 43:00:30.000 | 43:06:30.100 | 43:00:30.000 | 2014-08-24 09:04 | 1800 | 85.5 | 114.83 | 587.4 | 369.6 | 518.8 | 1.9 | 149.2 | 101.2 | 5.4 | 22.9 | 4.61 | 96 | 90 | 89.3 | 89.9 | 25.2 | 40 | 39.8 | 95.4 | 36 | 197.2 | 0.73513 | 90 | 1.504 | 0.000806 | 84 | 0.7347 | 17.291 | 0.0133 | 90.8 | 89.2 | -10.9 | -18.3 | 98.6 | 103.2
5162 | 1616754 | OnTest | 0 | Test | 67:54:25.200 | 244465.2 | 43:01:00.000 | 43:07:00.100 | 43:01:00.000 | 2014-08-24 09:04 | 1800 | 85.5 | 115.78 | 589.4 | 369.4 | 518.2 | 1.9 | 148.8 | 101.3 | 5.4 | 22.9 | 4.61 | 96 | 90 | 89.3 | 89.9 | 25.2 | 40 | 39.8 | 95.4 | 35.9 | 197.2 | 0.73538 | 90 | 1.502 | 0.000806 | 84 | 0.7352 | 17.211 | 0.0133 | 90.8 | 89.2 | -10.8 | -18.3 | 98.6 | 103.2
5163 | 1617054 | OnTest | 0 | Test | 67:54:55.200 | 244495.2 | 43:01:30.000 | 43:07:30.100 | 43:01:30.000 | 2014-08-24 09:05 | 1800 | 84.7 | 114.98 | 591.5 | 369.5 | 518.5 | 1.9 | 149 | 101 | 5.4 | 22.9 | 4.47 | 96 | 90 | 89.3 | 89.9 | 25.1 | 40 | 39.8 | 95.4 | 36 | 197.2 | 0.73525 | 90 | 1.5 | 0.000807 | 84.1 | 0.7354 | 17.179 | 0.0133 | 90.8 | 89.2 | -10.7 | -18.2 | 98.6 | 103.1
5164 | 1617354 | OnTest | 0 | Test | 67:55:25.200 | 244525.2 | 43:02:00.000 | 43:08:00.100 | 43:02:00.000 | 2014-08-24 09:05 | 1800 | 85.3 | 114.99 | 587.7 | 369.2 | 518.2 | 1.9 | 149 | 101.3 | 5.4 | 23 | 4.52 | 96 | 90 | 89.3 | 89.9 | 24.9 | 40 | 39.9 | 95.4 | 36 | 197.2 | 0.73617 | 90 | 1.504 | 0.000806 | 84 | 0.7358 | 17.112 | 0.0133 | 90.8 | 89.3 | -10.9 | -18.4 | 98.6 | 103.1
5165 | 1617654 | OnTest | 0 | Test | 67:55:55.200 | 244555.2 | 43:02:30.000 | 43:08:30.100 | 43:02:30.000 | 2014-08-24 09:06 | 1800 | 84.7 | 116.77 | 582.8 | 369.5 | 518.7 | 1.9 | 149.2 | 101.3 | 5.4 | 23 | 4.52 | 96 | 90 | 89.3 | 89.9 | 24.7 | 40 | 39.9 | 95.4 | 35.9 | 197.3 | 0.73544 | 90 | 1.503 | 0.000806 | 84 | 0.7354 | 17.175 | 0.0133 | 90.8 | 89.2 | -10.8 | -18.3 | 98.5 | 103.1
5166 | 1617954 | OnTest | 0 | Test | 67:56:25.200 | 244585.2 | 43:03:00.000 | 43:09:00.100 | 43:03:00.000 | 2014-08-24 09:06 | 1800 | 84.4 | 115.42 | 574.4 | 369.2 | 518.1 | 1.9 | 148.8 | 101.2 | 5.4 | 23 | 4.5 | 96 | 90 | 89.3 | 90 | 24.7 | 40 | 39.9 | 95.4 | 35.3 | 197.3 | 0.73507 | 90.1 | 1.5 | 0.000805 | 83.9 | 0.7342 | 17.371 | 0.0133 | 90.8 | 89.3 | -10.9 | -18.3 | 98.5 | 103
5167 | 1618254 | OnTest | 0 | Test | 67:56:55.200 | 244615.2 | 43:03:30.000 | 43:09:30.100 | 43:03:30.000 | 2014-08-24 09:07 | 1800 | 84.5 | 115.21 | 579 | 369.1 | 518.4 | 1.9 | 149.2 | 101.2 | 5.4 | 23 | 4.47 | 96 | 90 | 89.3 | 89.9 | 24.8 | 40 | 39.9 | 95.4 | 35.5 | 197.2 | 0.73501 | 90 | 1.497 | 0.000805 | 83.9 | 0.7354 | 17.18 | 0.0133 | 90.8 | 89.1 | -10.9 | -18.4 | 98.6 | 103
5168 | 1618554 | OnTest | 0 | Test | 67:57:25.200 | 244645.2 | 43:04:00.000 | 43:10:00.100 | 43:04:00.000 | 2014-08-24 09:07 | 1800 | 83.9 | 115.96 | 590.4 | 369.2 | 518.4 | 1.9 | 149.2 | 101 | 5.4 | 23 | 4.5 | 96 | 90 | 89.2 | 89.9 | 25 | 40 | 39.9 | 95.4 | 35.5 | 197.1 | 0.73599 | 90 | 1.5 | 0.000805 | 83.9 | 0.7361 | 17.059 | 0.0133 | 90.8 | 89.2 | -11 | -18.4 | 98.6 | 103.1
5169 | 1618854 | OnTest | 0 | Test | 67:57:55.200 | 244675.2 | 43:04:30.000 | 43:10:30.100 | 43:04:30.000 | 2014-08-24 09:08 | 1800 | 85.6 | 115.16 | 590.6 | 369.4 | 518.3 | 1.9 | 148.9 | 101.2 | 5.4 | 23 | 4.52 | 96 | 90 | 89.2 | 89.9 | 25 | 40 | 39.9 | 95.4 | 35.5 | 197.1 | 0.73525 | 90 | 1.498 | 0.000805 | 83.9 | 0.7349 | 17.262 | 0.0133 | 90.8 | 89.2 | -10.9 | -18.4 | 98.5 | 103.1
5170 | 1619154 | OnTest | 0 | Test | 67:58:25.200 | 244705.2 | 43:05:00.000 | 43:11:00.100 | 43:05:00.000 | 2014-08-24 09:08 | 1800 | 84.3 | 115.73 | 591 | 369.2 | 518.1 | 1.9 | 148.9 | 101.2 | 5.4 | 23 | 4.52 | 96 | 90 | 89.2 | 89.9 | 25 | 40 | 39.9 | 95.4 | 35.5 | 197.1 | 0.73605 | 90 | 1.5 | 0.000806 | 84 | 0.7367 | 16.966 | 0.0133 | 90.8 | 89.1 | -10.9 | -18.3 | 98.6 | 103.1
5171 | 1619454 | OnTest | 0 | Test | 67:58:55.200 | 244735.2 | 43:05:30.000 | 43:11:30.100 | 43:05:30.000 | 2014-08-24 09:09 | 1799 | 83.8 | 113.96 | 581.4 | 369.3 | 518.3 | 1.9 | 149 | 101.2 | 5.4 | 23 | 4.49 | 96 | 90 | 89.3 | 89.9 | 25 | 40 | 39.9 | 95.4 | 35.5 | 197.1 | 0.73599 | 90 | 1.502 | 0.000805 | 83.9 | 0.7357 | 17.126 | 0.0133 | 90.8 | 89.2 | -10.9 | -18.4 | 98.6 | 103
5172 | 1619754 | OnTest | 0 | Test | 67:59:25.200 | 244765.2 | 43:06:00.000 | 43:12:00.100 | 43:06:00.000 | 2014-08-24 09:09 | 1800 | 85.5 | 113.67 | 579.7 | 369.5 | 518.5 | 1.9 | 149 | 101 | 5.4 | 22.9 | 4.54 | 96 | 90 | 89.2 | 90 | 25.1 | 40.1 | 39.9 | 95.4 | 36.1 | 197.1 | 0.73648 | 90 | 1.5 | 0.000806 | 84 | 0.736 | 17.083 | 0.0133 | 90.8 | 89.3 | -10.9 | -18.3 | 98.6 | 103.1
5173 | 1620054 | OnTest | 0 | Test | 67:59:55.200 | 244795.2 | 43:06:30.000 | 43:12:30.100 | 43:06:30.000 | 2014-08-24 09:10 | 1800 | 84.1 | 115.24 | 588.4 | 369.4 | 518.7 | 1.9 | 149.3 | 101.1 | 5.4 | 22.9 | 4.6 | 96 | 90 | 89.2 | 90 | 25.2 | 40.1 | 39.9 | 95.4 | 36 | 197.1 | 0.73507 | 90 | 1.496 | 0.000806 | 84 | 0.7356 | 17.151 | 0.0133 | 90.8 | 89.1 | -10.9 | -18.3 | 98.6 | 103.2
5174 | 1620354 | OnTest | 0 | Test | 68:00:25.200 | 244825.2 | 43:07:00.000 | 43:13:00.100 | 43:07:00.000 | 2014-08-24 09:10 | 1800 | 85.7 | 116.55 | 591.3 | 369.6 | 518.7 | 1.9 | 149.1 | 101.1 | 5.4 | 22.9 | 4.66 | 96 | 90 | 89.3 | 90 | 25.3 | 40 | 39.9 | 95.4 | 36.1 | 197.2 | 0.73519 | 90.1 | 1.505 | 0.000807 | 84.1 | 0.7344 | 17.342 | 0.0133 | 90.9 | 89.3 | -10.8 | -18.2 | 98.6 | 103.2
5175 | 1620654 | OnTest | 0 | Test | 68:00:55.200 | 244855.2 | 43:07:30.000 | 43:13:30.100 | 43:07:30.000 | 2014-08-24 09:11 | 1800 | 86 | 115.86 | 593.2 | 369.7 | 518.9 | 1.9 | 149.2 | 101.1 | 5.4 | 23 | 4.69 | 96 | 90 | 89.2 | 89.9 | 25.1 | 40 | 39.9 | 95.4 | 35.9 | 197.2 | 0.7355 | 90 | 1.499 | 0.000807 | 84.1 | 0.7354 | 17.175 | 0.0133 | 90.8 | 89.2 | -10.7 | -18.2 | 98.5 | 103.2
5176 | 1620954 | OnTest | 0 | Test | 68:01:25.200 | 244885.2 | 43:08:00.000 | 43:14:00.100 | 43:08:00.000 | 2014-08-24 09:11 | 1800 | 85.5 | 114.69 | 583.8 | 369.2 | 518.4 | 1.9 | 149.2 | 101.1 | 5.4 | 23 | 4.62 | 96 | 90 | 89.2 | 89.9 | 24.8 | 40 | 39.9 | 95.4 | 35.8 | 197.3 | 0.73556 | 90 | 1.501 | 0.000806 | 84.1 | 0.7353 | 17.184 | 0.0133 | 90.8 | 89.2 | -10.8 | -18.3 | 98.6 | 103.2
5177 | 1621254 | OnTest | 0 | Test | 68:01:55.200 | 244915.2 | 43:08:30.000 | 43:14:30.100 | 43:08:30.000 | 2014-08-24 09:12 | 1800 | 85.6 | 114.24 | 581.3 | 369.6 | 518.8 | 1.9 | 149.1 | 101.1 | 5.4 | 22.9 | 4.62 | 96 | 90 | 89.3 | 89.9 | 24.7 | 40 | 39.8 | 95.4 | 36 | 197.2 | 0.73501 | 90 | 1.502 | 0.000807 | 84.2 | 0.7348 | 17.279 | 0.0133 | 90.8 | 89.2 | -10.7 | -18.2 | 98.6 | 103.2
5178 | 1621554 | OnTest | 0 | Test | 68:02:25.200 | 244945.2 | 43:09:00.000 | 43:15:00.100 | 43:09:00.000 | 2014-08-24 09:12 | 1800 | 83.6 | 115.86 | 590.8 | 369.3 | 518.3 | 1.9 | 149 | 101.1 | 5.4 | 23 | 4.53 | 96 | 90 | 89.2 | 89.9 | 25 | 40 | 39.8 | 95.4 | 35.9 | 197.2 | 0.73562 | 90 | 1.504 | 0.000807 | 84.1 | 0.7358 | 17.117 | 0.0133 | 90.8 | 89.2 | -10.8 | -18.3 | 98.6 | 103.2
5179 | 1621854 | OnTest | 0 | Test | 68:02:55.200 | 244975.2 | 43:09:30.000 | 43:15:30.100 | 43:09:30.000 | 2014-08-24 09:13 | 1800 | 85.3 | 115.55 | 589.5 | 369.4 | 518.3 | 1.9 | 148.9 | 101.2 | 5.4 | 22.9 | 4.57 | 96 | 90 | 89.2 | 89.9 | 25.1 | 40 | 39.8 | 95.4 | 35.5 | 197.3 | 0.73507 | 90 | 1.497 | 0.000806 | 84 | 0.7347 | 17.285 | 0.0133 | 90.8 | 89.2 | -10.8 | -18.3 | 98.6 | 103.2
5180 | 1622154 | OnTest | 0 | Test | 68:03:25.200 | 245005.2 | 43:10:00.000 | 43:16:00.100 | 43:10:00.000 | 2014-08-24 09:13 | 1800 | 85.4 | 116.01 | 591.5 | 369.3 | 518.5 | 1.9 | 149.2 | 101.2 | 5.4 | 23 | 4.5 | 96 | 90 | 89.2 | 89.9 | 25.2 | 40 | 39.9 | 95.4 | 35.6 | 197.3 | 0.73489 | 90 | 1.504 | 0.000807 | 84.1 | 0.735 | 17.244 | 0.0133 | 90.8 | 89.2 | -10.8 | -18.3 | 98.6 | 103.1
5181 | 1622454 | OnTest | 0 | Test | 68:03:55.200 | 245035.2 | 43:10:30.000 | 43:16:30.100 | 43:10:30.000 | 2014-08-24 09:14 | 1800 | 85.8 | 114.81 | 590.5 | 369.2 | 518.4 | 1.9 | 149.2 | 101.2 | 5.4 | 23.1 | 4.5 | 96 | 90 | 89.3 | 89.9 | 24.9 | 40.1 | 39.9 | 95.4 | 35.6 | 197.3 | 0.7355 | 90 | 1.498 | 0.000805 | 84 | 0.735 | 17.245 | 0.0133 | 90.9 | 89.2 | -10.9 | -18.4 | 98.6 | 103.1
5182 | 1622754 | OnTest | 0 | Test | 68:04:25.200 | 245065.2 | 43:11:00.000 | 43:17:00.100 | 43:11:00.000 | 2014-08-24 09:14 | 1800 | 84.6 | 114.64 | 577.9 | 369.5 | 518.7 | 1.9 | 149.3 | 101.2 | 5.4 | 23 | 4.49 | 96 | 90 | 89.3 | 90 | 24.7 | 40.1 | 40 | 95.4 | 35 | 197.3 | 0.73544 | 90 | 1.5 | 0.000807 | 84.1 | 0.7353 | 17.198 | 0.0133 | 90.8 | 89.2 | -10.8 | -18.3 | 98.6 | 103.1
5183 | 1623054 | OnTest | 0 | Test | 68:04:55.200 | 245095.2 | 43:11:30.000 | 43:17:30.100 | 43:11:30.000 | 2014-08-24 09:15 | 1800 | 84.2 | 115.92 | 590.4 | 369.3 | 518.3 | 1.9 | 149 | 101.1 | 5.4 | 23 | 4.47 | 96 | 90 | 89.3 | 90 | 24.8 | 40 | 40.1 | 95.4 | 35.2 | 197.3 | 0.73562 | 90 | 1.505 | 0.000806 | 84 | 0.7353 | 17.194 | 0.0133 | 90.8 | 89.3 | -10.9 | -18.4 | 98.6 | 103.1
5184 | 1623354 | OnTest | 0 | Test | 68:05:25.200 | 245125.2 | 43:12:00.000 | 43:18:00.100 | 43:12:00.000 | 2014-08-24 09:15 | 1800 | 84 | 116.09 | 591.4 | 369.3 | 518.5 | 1.9 | 149.2 | 101.2 | 5.4 | 22.7 | 4.45 | 96 | 90 | 89.3 | 90 | 24.9 | 40 | 40.1 | 95.4 | 35.1 | 197.4 | 0.73538 | 90 | 1.497 | 0.000806 | 84 | 0.7352 | 17.207 | 0.0133 | 90.8 | 89.2 | -10.9 | -18.3 | 98.6 | 103
5185 | 1623654 | OnTest | 0 | Test | 68:05:55.200 | 245155.2 | 43:12:30.000 | 43:18:30.100 | 43:12:30.000 | 2014-08-24 09:16 | 1800 | 85.4 | 115 | 576.1 | 369 | 518.3 | 1.9 | 149.2 | 101.1 | 5.4 | 22.9 | 4.5 | 96 | 90 | 89.3 | 90 | 25 | 40 | 40.1 | 95.4 | 35.1 | 197.3 | 0.73525 | 89.9 | 1.497 | 0.000805 | 83.9 | 0.7361 | 17.061 | 0.0133 | 90.8 | 89.1 | -11 | -18.4 | 98.5 | 103
5186 | 1623954 | OnTest | 0 | Test | 68:06:25.200 | 245185.2 | 43:13:00.000 | 43:19:00.100 | 43:13:00.000 | 2014-08-24 09:16 | 1800 | 85 | 115.46 | 589.4 | 369.3 | 518.6 | 1.9 | 149.3 | 101.1 | 5.4 | 22.9 | 4.53 | 96 | 90 | 89.3 | 90 | 25.1 | 40 | 40.1 | 95.4 | 35.2 | 197.3 | 0.73519 | 90.1 | 1.498 | 0.000807 | 84.1 | 0.7343 | 17.355 | 0.0133 | 90.9 | 89.3 | -10.8 | -18.3 | 98.6 | 103.1
5187 | 1624254 | OnTest | 0 | Test | 68:06:55.200 | 245215.2 | 43:13:30.000 | 43:19:30.100 | 43:13:30.000 | 2014-08-24 09:17 | 1800 | 84.6 | 115.23 | 591.5 | 369.4 | 518.7 | 1.9 | 149.3 | 101.2 | 5.4 | 22.9 | 4.53 | 96 | 90 | 89.3 | 89.9 | 25.3 | 39.9 | 40 | 95.4 | 35.9 | 197.3 | 0.73501 | 89.9 | 1.499 | 0.000807 | 84.1 | 0.7357 | 17.123 | 0.0133 | 90.8 | 89.1 | -10.8 | -18.2 | 98.6 | 103.1
5188 | 1624554 | OnTest | 0 | Test | 68:07:25.200 | 245245.2 | 43:14:00.000 | 43:20:00.100 | 43:14:00.000 | 2014-08-24 09:17 | 1800 | 84.5 | 115.21 | 589.9 | 369.7 | 519.1 | 1.9 | 149.4 | 101.3 | 5.4 | 22.9 | 4.57 | 96 | 90 | 89.2 | 89.9 | 25.3 | 40 | 40 | 95.4 | 35.9 | 197.2 | 0.73544 | 90.1 | 1.497 | 0.000807 | 84.2 | 0.7346 | 17.303 | 0.0133 | 90.8 | 89.3 | -10.7 | -18.2 | 98.6 | 103.2
5189 | 1624854 | OnTest | 0 | Test | 68:07:55.200 | 245275.2 | 43:14:30.000 | 43:20:30.100 | 43:14:30.000 | 2014-08-24 09:18 | 1800 | 84.6 | 114.36 | 589.2 | 369.4 | 518.6 | 1.9 | 149.2 | 101 | 5.4 | 23 | 4.54 | 96 | 90 | 89.2 | 90 | 24.9 | 40 | 39.9 | 95.4 | 35.5 | 197.2 | 0.73525 | 90 | 1.505 | 0.000807 | 84.1 | 0.7349 | 17.256 | 0.0133 | 90.8 | 89.3 | -10.7 | -18.2 | 98.6 | 103.1
5190 | 1625154 | OnTest | 0 | Test | 68:08:25.200 | 245305.2 | 43:15:00.000 | 43:21:00.100 | 43:15:00.000 | 2014-08-24 09:18 | 1801 | 84.8 | 115.04 | 589.7 | 369.3 | 518.5 | 1.9 | 149.2 | 101.3 | 5.4 | 22.9 | 4.55 | 96 | 90 | 89.2 | 90 | 24.8 | 40 | 39.9 | 95.4 | 35.9 | 197.1 | 0.73617 | 90 | 1.499 | 0.000806 | 84 | 0.7364 | 17.014 | 0.0133 | 90.8 | 89.2 | -10.8 | -18.3 | 98.6 | 103.1
5191 | 1625454 | OnTest | 0 | Test | 68:08:55.200 | 245335.2 | 43:15:30.000 | 43:21:30.100 | 43:15:30.000 | 2014-08-24 09:19 | 1801 | 85.6 | 115.02 | 591.5 | 369.2 | 518.4 | 1.9 | 149.2 | 101.1 | 5.4 | 23 | 4.56 | 96 | 90 | 89.2 | 90 | 24.9 | 40 | 39.9 | 95.4 | 36.1 | 197.1 | 0.73513 | 90.1 | 1.497 | 0.000807 | 84.2 | 0.7343 | 17.352 | 0.0133 | 90.9 | 89.3 | -10.7 | -18.2 | 98.6 | 103.1
5192 | 1625754 | OnTest | 0 | Test | 68:09:25.200 | 245365.2 | 43:16:00.000 | 43:22:00.100 | 43:16:00.000 | 2014-08-24 09:19 | 1800 | 84.9 | 115.7 | 589.7 | 368.9 | 518.2 | 1.9 | 149.3 | 101.2 | 5.4 | 23 | 4.56 | 96 | 90 | 89.2 | 90 | 25.1 | 39.9 | 39.9 | 95.4 | 34.9 | 197.1 | 0.7355 | 90 | 1.493 | 0.000806 | 84 | 0.7356 | 17.15 | 0.0133 | 90.8 | 89.2 | -10.9 | -18.3 | 98.6 | 103.1
5193 | 1626054 | OnTest | 0 | Test | 68:09:55.200 | 245395.2 | 43:16:30.000 | 43:22:30.100 | 43:16:30.000 | 2014-08-24 09:20 | 1800 | 84 | 116.26 | 591.8 | 369 | 518.3 | 1.9 | 149.3 | 101.1 | 5.4 | 23 | 4.51 | 96 | 90 | 89.2 | 90 | 25.2 | 39.9 | 39.9 | 95.4 | 34.7 | 197 | 0.73574 | 90 | 1.502 | 0.000806 | 84.1 | 0.7351 | 17.222 | 0.0133 | 90.9 | 89.2 | -10.8 | -18.2 | 98.6 | 103.1
5194 | 1626354 | OnTest | 0 | Test | 68:10:25.200 | 245425.2 | 43:17:00.000 | 43:23:00.100 | 43:17:00.000 | 2014-08-24 09:20 | 1800 | 83.5 | 115.71 | 584.1 | 369.3 | 518.6 | 1.9 | 149.3 | 101.1 | 5.4 | 23 | 4.48 | 96 | 90 | 89.2 | 90 | 25.3 | 39.8 | 39.9 | 95.4 | 35.3 | 197.1 | 0.73538 | 90 | 1.504 | 0.000807 | 84.1 | 0.7349 | 17.255 | 0.0133 | 90.8 | 89.2 | -10.7 | -18.2 | 98.6 | 103.1
5195 | 1626654 | OnTest | 0 | Test | 68:10:55.200 | 245455.2 | 43:17:30.000 | 43:23:30.100 | 43:17:30.000 | 2014-08-24 09:21 | 1800 | 83.2 | 117.73 | 590.8 | 369.2 | 518.5 | 1.9 | 149.3 | 101.3 | 5.4 | 23 | 4.49 | 96 | 90 | 89.2 | 90 | 24.9 | 39.8 | 39.9 | 95.4 | 35.3 | 197 | 0.73599 | 90 | 1.5 | 0.000806 | 84 | 0.7357 | 17.123 | 0.0133 | 90.8 | 89.2 | -10.8 | -18.3 | 98.6 | 103
5196 | 1626954 | OnTest | 0 | Test | 68:11:25.200 | 245485.2 | 43:18:00.000 | 43:24:00.100 | 43:18:00.000 | 2014-08-24 09:21 | 1800 | 83.6 | 117.45 | 588.1 | 369.2 | 518.6 | 1.9 | 149.4 | 101.1 | 5.4 | 23 | 4.51 | 96 | 90 | 89.2 | 90 | 24.7 | 39.8 | 39.8 | 95.4 | 35.7 | 197 | 0.73556 | 90 | 1.495 | 0.000806 | 84 | 0.7356 | 17.146 | 0.0133 | 90.8 | 89.2 | -10.8 | -18.3 | 98.6 | 103.1
5197 | 1627254 | OnTest | 0 | Test | 68:11:55.200 | 245515.2 | 43:18:30.000 | 43:24:30.100 | 43:18:30.000 | 2014-08-24 09:22 | 1800 | 84.1 | 116.44 | 591 | 369.2 | 518.1 | 1.9 | 148.9 | 101.2 | 5.4 | 23 | 4.54 | 96 | 89.9 | 89.2 | 90 | 24.9 | 39.8 | 39.9 | 95.4 | 35.5 | 197 | 0.73587 | 90 | 1.502 | 0.000806 | 84 | 0.7363 | 17.024 | 0.0133 | 90.8 | 89.1 | -10.9 | -18.3 | 98.6 | 103.1
5198 | 1627554 | OnTest | 0 | Test | 68:12:25.200 | 245545.2 | 43:19:00.000 | 43:25:00.100 | 43:19:00.000 | 2014-08-24 09:22 | 1800 | 83.7 | 115.5 | 590.5 | 369.6 | 518.8 | 1.9 | 149.2 | 101.1 | 5.4 | 22.9 | 4.64 | 96 | 90 | 89.2 | 90 | 25 | 39.9 | 39.9 | 95.4 | 36.1 | 197.1 | 0.73525 | 90 | 1.488 | 0.000807 | 84.1 | 0.735 | 17.24 | 0.0133 | 90.8 | 89.2 | -10.8 | -18.3 | 98.6 | 103.2
5199 | 1627854 | OnTest | 0 | Test | 68:12:55.200 | 245575.2 | 43:19:30.000 | 43:25:30.100 | 43:19:30.000 | 2014-08-24 09:23 | 1800 | 83.2 | 113.66 | 587 | 369.4 | 518.5 | 1.9 | 149.1 | 101.3 | 5.4 | 22.9 | 4.63 | 96 | 90 | 89.2 | 90 | 25.2 | 39.9 | 40 | 95.4 | 36 | 197.1 | 0.73513 | 90 | 1.502 | 0.000806 | 84 | 0.7351 | 17.227 | 0.0133 | 90.8 | 89.2 | -10.8 | -18.3 | 98.5 | 103.1
5200 | 1628154 | OnTest | 0 | Test | 68:13:25.200 | 245605.2 | 43:20:00.000 | 43:26:00.100 | 43:20:00.000 | 2014-08-24 09:23 | 1800 | 82 | 113.91 | 583.1 | 369.5 | 518.7 | 1.9 | 149.3 | 101.2 | 5.4 | 22.9 | 4.59 | 96 | 90 | 89.2 | 90 | 25.2 | 39.9 | 40 | 95.4 | 36.5 | 197.1 | 0.73568 | 90 | 1.502 | 0.000807 | 84.1 | 0.7356 | 17.136 | 0.0133 | 90.8 | 89.2 | -10.8 | -18.3 | 98.6 | 103.2
5201 | 1628454 | OnTest | 0 | Test | 68:13:55.200 | 245635.2 | 43:20:30.000 | 43:26:30.100 | 43:20:30.000 | 2014-08-24 09:24 | 1800 | 82.4 | 116.79 | 591.9 | 369.1 | 518.2 | 1.9 | 149.1 | 101.3 | 5.4 | 23 | 4.59 | 96 | 90 | 89.2 | 90 | 25.1 | 39.9 | 40.1 | 95.4 | 35.8 | 197.1 | 0.73476 | 90.1 | 1.5 | 0.000806 | 84 | 0.7338 | 17.423 | 0.0133 | 90.9 | 89.2 | -10.9 | -18.3 | 98.6 | 103.2
5202 | 1628754 | OnTest | 0 | Test | 68:14:25.200 | 245665.2 | 43:21:00.000 | 43:27:00.100 | 43:21:00.000 | 2014-08-24 09:24 | 1800 | 82.2 | 116.11 | 589.1 | 369.3 | 518.4 | 1.9 | 149.1 | 101.2 | 5.4 | 23.1 | 4.62 | 96 | 90 | 89.3 | 90.1 | 24.9 | 39.9 | 40.1 | 95.4 | 35.8 | 197.2 | 0.73513 | 90.1 | 1.497 | 0.000805 | 83.9 | 0.7343 | 17.345 | 0.0133 | 90.9 | 89.3 | -10.9 | -18.4 | 98.5 | 103.2
5203 | 1629054 | OnTest | 0 | Test | 68:14:55.200 | 245695.2 | 43:21:30.000 | 43:27:30.100 | 43:21:30.000 | 2014-08-24 09:25 | 1800 | 82.4 | 115.06 | 588.9 | 369.3 | 518.5 | 1.9 | 149.2 | 101.2 | 5.4 | 22.8 | 4.61 | 96 | 90.1 | 89.3 | 90.1 | 24.8 | 39.9 | 40.1 | 95.4 | 36 | 197.2 | 0.73531 | 90.1 | 1.503 | 0.000805 | 84 | 0.7343 | 17.351 | 0.0133 | 90.9 | 89.2 | -10.8 | -18.3 | 98.5 | 103.1
5204 | 1629354 | OnTest | 0 | Test | 68:15:25.200 | 245725.2 | 43:22:00.000 | 43:28:00.100 | 43:22:00.000 | 2014-08-24 09:25 | 1800 | 81.2 | 114.79 | 574.7 | 369.2 | 518.2 | 1.9 | 149.1 | 101.2 | 5.4 | 22.9 | 4.56 | 96 | 90 | 89.2 | 90.1 | 24.7 | 40 | 40.1 | 95.5 | 35.8 | 197.2 | 0.73525 | 90 | 1.503 | 0.000806 | 84 | 0.7348 | 17.278 | 0.0133 | 90.9 | 89.2 | -10.8 | -18.3 | 98.6 | 103.1
5205 | 1629654 | OnTest | 0 | Test | 68:15:55.200 | 245755.2 | 43:22:30.000 | 43:28:30.100 | 43:22:30.000 | 2014-08-24 09:26 | 1800 | 82.5 | 114.06 | 567 | 369.4 | 518.7 | 1.9 | 149.3 | 101.3 | 5.4 | 23.1 | 4.58 | 96 | 90 | 89.2 | 90.1 | 24.9 | 39.9 | 40 | 95.5 | 35.6 | 197.2 | 0.73568 | 90.1 | 1.496 | 0.000806 | 84 | 0.7348 | 17.264 | 0.0133 | 90.9 | 89.3 | -10.9 | -18.3 | 98.6 | 103.1
5206 | 1629954 | OnTest | 0 | Test | 68:16:25.200 | 245785.2 | 43:23:00.000 | 43:29:00.100 | 43:23:00.000 | 2014-08-24 09:26 | 1800 | 80.7 | 115.18 | 577.6 | 369.4 | 518.9 | 1.9 | 149.4 | 101.4 | 5.4 | 23 | 4.55 | 96 | 90 | 89.2 | 90.1 | 25 | 40 | 40 | 95.5 | 35.7 | 197.2 | 0.73599 | 90 | 1.501 | 0.000806 | 84 | 0.7358 | 17.103 | 0.0133 | 90.8 | 89.2 | -10.8 | -18.3 | 98.6 | 103.1
5207 | 1630254 | OnTest | 0 | Test | 68:16:55.200 | 245815.2 | 43:23:30.000 | 43:29:30.100 | 43:23:30.000 | 2014-08-24 09:27 | 1800 | 79.6 | 115.82 | 590.6 | 369.1 | 518.2 | 1.9 | 149.1 | 101.2 | 5.4 | 23 | 4.51 | 96 | 90 | 89.2 | 90.1 | 25.1 | 40 | 40 | 95.5 | 36.3 | 197.2 | 0.73556 | 90 | 1.499 | 0.000806 | 84 | 0.7354 | 17.178 | 0.0133 | 90.8 | 89.2 | -10.8 | -18.3 | 98.6 | 103.1
5208 | 1630554 | OnTest | 0 | Test | 68:17:25.200 | 245845.2 | 43:24:00.000 | 43:30:00.100 | 43:24:00.000 | 2014-08-24 09:27 | 1800 | 73.1 | 115.31 | 589.5 | 369.3 | 518.6 | 1.9 | 149.2 | 101.2 | 5.4 | 23 | 4.53 | 96 | 90 | 89.3 | 90.1 | 25.2 | 40 | 40 | 95.5 | 36.1 | 197.2 | 0.73538 | 90.1 | 1.505 | 0.000806 | 84 | 0.7346 | 17.306 | 0.0133 | 90.9 | 89.2 | -10.9 | -18.3 | 98.6 | 103.1
5209 | 1630854 | OnTest | 0 | Test | 68:17:55.200 | 245875.2 | 43:24:30.000 | 43:30:30.100 | 43:24:30.000 | 2014-08-24 09:28 | 1800 | 70.9 | 115.52 | 590.7 | 369 | 518.2 | 1.9 | 149.1 | 101.2 | 5.4 | 22.9 | 4.41 | 96 | 90 | 89.2 | 90.1 | 25.2 | 40 | 40 | 95.5 | 35.4 | 197.2 | 0.73538 | 90 | 1.496 | 0.000805 | 83.9 | 0.7352 | 17.201 | 0.0133 | 90.8 | 89.2 | -11 | -18.5 | 98.6 | 103
5210 | 1631154 | OnTest | 0 | Test | 68:18:25.200 | 245905.2 | 43:25:00.000 | 43:31:00.100 | 43:25:00.000 | 2014-08-24 09:28 | 1800 | 72.4 | 115.07 | 585.3 | 368.8 | 518.2 | 1.9 | 149.3 | 101.2 | 5.4 | 23 | 4.38 | 96 | 90.1 | 89.3 | 90.1 | 25.2 | 40.1 | 40 | 95.5 | 35.1 | 197.1 | 0.7358 | 90.1 | 1.496 | 0.000805 | 83.9 | 0.7349 | 17.254 | 0.0133 | 90.9 | 89.2 | -10.9 | -18.4 | 98.6 | 103
5211 | 1631454 | OnTest | 0 | Test | 68:18:55.200 | 245935.2 | 43:25:30.000 | 43:31:30.100 | 43:25:30.000 | 2014-08-24 09:29 | 1800 | 69.2 | 116.61 | 589.4 | 368.9 | 518.1 | 1.9 | 149.2 | 101.3 | 5.4 | 22.9 | 4.25 | 96 | 90 | 89.2 | 90.1 | 25.2 | 40 | 40.1 | 95.4 | 35.5 | 197.1 | 0.7355 | 90.1 | 1.502 | 0.000804 | 83.8 | 0.734 | 17.405 | 0.0133 | 90.9 | 89.3 | -11 | -18.5 | 98.5 | 102.8
5212 | 1631754 | OnTest | 0 | Test | 68:19:25.200 | 245965.2 | 43:26:00.000 | 43:32:00.100 | 43:26:00.000 | 2014-08-24 09:29 | 1800 | 73.6 | 115.68 | 584.5 | 368.8 | 518.1 | 1.9 | 149.3 | 101.3 | 5.4 | 23 | 4.3 | 96 | 90 | 89.2 | 90.1 | 25.1 | 40 | 40.1 | 95.5 | 35.7 | 197 | 0.73605 | 90.1 | 1.473 | 0.000805 | 83.9 | 0.7353 | 17.192 | 0.0133 | 90.8 | 89.3 | -11 | -18.5 | 98.6 | 102.9
5213 | 1632054 | OnTest | 0 | Test | 68:19:55.200 | 245995.2 | 43:26:30.000 | 43:32:30.100 | 43:26:30.000 | 2014-08-24 09:30 | 1800 | 77.9 | 115.91 | 580.6 | 368.5 | 517.4 | 1.9 | 149 | 101.3 | 5.4 | 23 | 4.28 | 96 | 90 | 89.2 | 90.1 | 25 | 40 | 40.1 | 95.5 | 36.1 | 197 | 0.73513 | 90.1 | 1.502 | 0.000803 | 83.8 | 0.7341 | 17.381 | 0.0133 | 90.9 | 89.2 | -11.1 | -18.5 | 98.6 | 102.8
5214 | 1632354 | OnTest | 0 | Test | 68:20:25.200 | 246025.2 | 43:27:00.000 | 43:33:00.100 | 43:27:00.000 | 2014-08-24 09:30 | 1800 | 80.1 | 115.95 | 586.1 | 368.9 | 518 | 1.9 | 149.1 | 101 | 5.4 | 23 | 4.31 | 96 | 90 | 89.2 | 90.1 | 25 | 40 | 40.1 | 95.5 | 36.4 | 197.1 | 0.7355 | 90 | 1.501 | 0.000804 | 83.9 | 0.7353 | 17.191 | 0.0133 | 90.8 | 89.2 | -11 | -18.5 | 98.6 | 102.9
5215 | 1632654 | OnTest | 0 | Test | 68:20:55.200 | 246055.2 | 43:27:30.000 | 43:33:30.100 | 43:27:30.000 | 2014-08-24 09:31 | 1800 | 81.4 | 115.92 | 590.2 | 369 | 518.1 | 1.9 | 149.1 | 101.2 | 5.4 | 23 | 4.32 | 96 | 90 | 89.2 | 90.1 | 25 | 40 | 40.1 | 95.5 | 36.3 | 197.1 | 0.73507 | 90 | 1.498 | 0.000804 | 83.8 | 0.7357 | 17.129 | 0.0133 | 90.8 | 89.1 | -11 | -18.5 | 98.6 | 102.9
5216 | 1632954 | OnTest | 0 | Test | 68:21:25.200 | 246085.2 | 43:28:00.000 | 43:34:00.100 | 43:28:00.000 | 2014-08-24 09:31 | 1800 | 84.5 | 115.33 | 582.6 | 369.2 | 518.3 | 1.9 | 149 | 101.3 | 5.4 | 22.8 | 4.31 | 96 | 90 | 89.2 | 90 | 25 | 40 | 40.1 | 95.4 | 36.1 | 197.1 | 0.73495 | 90 | 1.498 | 0.000805 | 84 | 0.7346 | 17.301 | 0.0133 | 90.9 | 89.2 | -10.9 | -18.3 | 98.6 | 102.9
5217 | 1633254 | OnTest | 0 | Test | 68:21:55.200 | 246115.2 | 43:28:30.000 | 43:34:30.100 | 43:28:30.000 | 2014-08-24 09:32 | 1800 | 84.8 | 113.38 | 568.3 | 369 | 518.2 | 1.9 | 149.2 | 101.4 | 5.4 | 22.8 | 4.29 | 96 | 90 | 89.2 | 90.1 | 24.9 | 40.1 | 40.1 | 95.5 | 36.2 | 197.1 | 0.73538 | 90 | 1.502 | 0.000804 | 83.8 | 0.7349 | 17.252 | 0.0133 | 90.9 | 89.2 | -11 | -18.5 | 98.6 | 102.9
5218 | 1633554 | OnTest | 0 | Test | 68:22:25.200 | 246145.2 | 43:29:00.000 | 43:35:00.100 | 43:29:00.000 | 2014-08-24 09:32 | 1800 | 85.5 | 113.17 | 579.1 | 368.7 | 518 | 1.9 | 149.3 | 101.2 | 5.4 | 23.1 | 4.32 | 96 | 90 | 89.2 | 90.1 | 24.9 | 40.2 | 40.1 | 95.5 | 35.8 | 197.1 | 0.7355 | 90.1 | 1.504 | 0.000804 | 83.8 | 0.7344 | 17.338 | 0.0133 | 90.9 | 89.3 | -11 | -18.5 | 98.6 | 102.9
5219 | 1633854 | OnTest | 0 | Test | 68:22:55.200 | 246175.2 | 43:29:30.000 | 43:35:30.100 | 43:29:30.000 | 2014-08-24 09:33 | 1800 | 85.3 | 114.52 | 576 | 368.7 | 518.1 | 1.9 | 149.4 | 101 | 5.4 | 23 | 4.31 | 96 | 90 | 89.2 | 90.1 | 24.8 | 40.1 | 40.2 | 95.5 | 35.3 | 197.1 | 0.73599 | 90 | 1.506 | 0.000804 | 83.9 | 0.7354 | 17.17 | 0.0133 | 90.9 | 89.2 | -10.9 | -18.4 | 98.5 | 102.8
5220 | 1634154 | OnTest | 0 | Test | 68:23:25.200 | 246205.2 | 43:30:00.000 | 43:36:00.100 | 43:30:00.000 | 2014-08-24 09:33 | 1800 | 85.7 | 116.43 | 589.5 | 368.7 | 517.6 | 1.9 | 149 | 101.2 | 5.4 | 23.1 | 4.32 | 96 | 90 | 89.2 | 90.1 | 24.8 | 40.1 | 40.2 | 95.5 | 35.7 | 197.2 | 0.73617 | 90 | 1.503 | 0.000805 | 84 | 0.7358 | 17.106 | 0.0133 | 90.8 | 89.2 | -10.9 | -18.4 | 98.6 | 102.9
5221 | 1634454 | OnTest | 0 | Test | 68:23:55.200 | 246235.2 | 43:30:30.000 | 43:36:30.100 | 43:30:30.000 | 2014-08-24 09:34 | 1800 | 85.4 | 115.13 | 588.3 | 368.7 | 517.7 | 1.9 | 149 | 101.2 | 5.4 | 23.1 | 4.32 | 96 | 90 | 89.2 | 90.1 | 24.8 | 40.1 | 40.2 | 95.5 | 35.5 | 197.2 | 0.73629 | 90.1 | 1.506 | 0.000806 | 84 | 0.7352 | 17.201 | 0.0133 | 90.9 | 89.3 | -10.9 | -18.3 | 98.6 | 102.9
5222 | 1634754 | OnTest | 0 | Test | 68:24:25.200 | 246265.2 | 43:31:00.000 | 43:37:00.100 | 43:31:00.000 | 2014-08-24 09:34 | 1800 | 84.9 | 114.99 | 589.3 | 369.2 | 518.5 | 1.9 | 149.3 | 101.3 | 5.4 | 23.1 | 4.36 | 96 | 90 | 89.3 | 90.1 | 24.8 | 40.1 | 40.2 | 95.5 | 35.5 | 197.2 | 0.7355 | 90 | 1.506 | 0.000807 | 84.1 | 0.7349 | 17.261 | 0.0133 | 90.9 | 89.2 | -10.8 | -18.2 | 98.6 | 102.9
5223 | 1635054 | OnTest | 0 | Test | 68:24:55.200 | 246295.2 | 43:31:30.000 | 43:37:30.100 | 43:31:30.000 | 2014-08-24 09:35 | 1800 | 84.9 | 114.88 | 590.8 | 369 | 518 | 1.9 | 149 | 101.3 | 5.4 | 23.1 | 4.32 | 96 | 90 | 89.3 | 90.1 | 24.9 | 40 | 40.2 | 95.5 | 35.5 | 197.2 | 0.73513 | 90.1 | 1.505 | 0.000807 | 84.1 | 0.7342 | 17.374 | 0.0133 | 90.9 | 89.2 | -10.8 | -18.2 | 98.6 | 102.9
5224 | 1635354 | OnTest | 0 | Test | 68:25:25.200 | 246325.2 | 43:32:00.000 | 43:38:00.100 | 43:32:00.000 | 2014-08-24 09:35 | 1800 | 85.9 | 115.54 | 589.2 | 368.8 | 517.9 | 1.9 | 149.1 | 101.1 | 5.4 | 23 | 4.39 | 96 | 90 | 89.3 | 90.1 | 24.9 | 40 | 40.2 | 95.6 | 35.4 | 197.3 | 0.73587 | 90.1 | 1.501 | 0.000807 | 84.1 | 0.7345 | 17.324 | 0.0133 | 90.9 | 89.3 | -10.8 | -18.2 | 98.6 | 103
5225 | 1635654 | OnTest | 0 | Test | 68:25:55.200 | 246355.2 | 43:32:30.000 | 43:38:30.100 | 43:32:30.000 | 2014-08-24 09:36 | 1800 | 84.6 | 115.23 | 591.1 | 368.7 | 517.9 | 1.9 | 149.2 | 101 | 5.4 | 23.1 | 4.26 | 96 | 90 | 89.3 | 90.1 | 25 | 40.1 | 40.2 | 95.6 | 35.6 | 197.3 | 0.73568 | 90.1 | 1.5 | 0.000806 | 84 | 0.7349 | 17.257 | 0.0133 | 90.9 | 89.2 | -10.8 | -18.3 | 98.6 | 102.8
5226 | 1635954 | OnTest | 0 | Test | 68:26:25.200 | 246385.2 | 43:33:00.000 | 43:39:00.100 | 43:33:00.000 | 2014-08-24 09:36 | 1799 | 84.6 | 115.54 | 577.2 | 368.7 | 517.7 | 1.9 | 149 | 101.3 | 5.4 | 23.1 | 4.29 | 96 | 90 | 89.3 | 90.1 | 25 | 40 | 40.2 | 95.5 | 35.8 | 197.4 | 0.73556 | 90.1 | 1.502 | 0.000808 | 84.2 | 0.7346 | 17.306 | 0.0133 | 90.9 | 89.2 | -10.7 | -18.2 | 98.6 | 102.9
5227 | 1636254 | OnTest | 0 | Test | 68:26:55.200 | 246415.2 | 43:33:30.000 | 43:39:30.100 | 43:33:30.000 | 2014-08-24 09:37 | 1800 | 84.4 | 116.21 | 590.6 | 368.8 | 518.1 | 1.9 | 149.3 | 101.1 | 5.4 | 23 | 4.29 | 96 | 90.1 | 89.3 | 90.1 | 25.1 | 40.1 | 40.2 | 95.6 | 36 | 197.3 | 0.73544 | 90.1 | 1.505 | 0.000807 | 84.1 | 0.7347 | 17.29 | 0.0133 | 90.9 | 89.2 | -10.8 | -18.2 | 98.6 | 102.9
5228 | 1636554 | OnTest | 0 | Test | 68:27:25.200 | 246445.2 | 43:34:00.000 | 43:40:00.100 | 43:34:00.000 | 2014-08-24 09:37 | 1800 | 85.6 | 115.02 | 590.5 | 369.2 | 518.6 | 1.9 | 149.4 | 101.1 | 5.4 | 23 | 4.43 | 96 | 90 | 89.3 | 90.1 | 25.1 | 40 | 40.2 | 95.6 | 36.1 | 197.3 | 0.73599 | 90.1 | 1.498 | 0.000807 | 84.1 | 0.7351 | 17.228 | 0.0133 | 90.9 | 89.2 | -10.8 | -18.2 | 98.6 | 103
5229 | 1636854 | OnTest | 0 | Test | 68:27:55.200 | 246475.2 | 43:34:30.000 | 43:40:30.100 | 43:34:30.000 | 2014-08-24 09:38 | 1800 | 87.2 | 114.14 | 578.4 | 368.8 | 518 | 1.9 | 149.2 | 101.2 | 5.4 | 22.8 | 4.37 | 96 | 90 | 89.3 | 90.2 | 25.1 | 40.1 | 40.2 | 95.6 | 35.9 | 197.3 | 0.73593 | 90.1 | 1.506 | 0.000807 | 84.1 | 0.7352 | 17.206 | 0.0133 | 90.9 | 89.2 | -10.7 | -18.2 | 98.6 | 103
5230 | 1637154 | OnTest | 0 | Test | 68:28:25.200 | 246505.2 | 43:35:00.000 | 43:41:00.100 | 43:35:00.000 | 2014-08-24 09:38 | 1799 | 85.3 | 115.17 | 577.1 | 368.5 | 517.5 | 1.9 | 149 | 101.1 | 5.4 | 22.8 | 4.33 | 96 | 90 | 89.3 | 90.2 | 25.1 | 40 | 40.3 | 95.6 | 36 | 197.3 | 0.73599 | 90 | 1.504 | 0.000807 | 84.1 | 0.7355 | 17.151 | 0.0133 | 90.9 | 89.2 | -10.7 | -18.2 | 98.6 | 102.9
5231 | 1637454 | OnTest | 0 | Test | 68:28:55.200 | 246535.2 | 43:35:30.000 | 43:41:30.100 | 43:35:30.000 | 2014-08-24 09:39 | 1800 | 84.1 | 115.42 | 592.6 | 368.5 | 517.7 | 1.9 | 149.2 | 101.1 | 5.4 | 23 | 4.25 | 96 | 90 | 89.2 | 90.2 | 25.2 | 40 | 40.3 | 95.6 | 35.8 | 197.3 | 0.73544 | 90.1 | 1.498 | 0.000806 | 84 | 0.7344 | 17.338 | 0.0133 | 90.9 | 89.3 | -10.8 | -18.3 | 98.6 | 102.8
5232 | 1637754 | OnTest | 0 | Test | 68:29:25.200 | 246565.2 | 43:36:00.000 | 43:42:00.100 | 43:36:00.000 | 2014-08-24 09:39 | 1800 | 84.4 | 114.32 | 577.3 | 368.8 | 518 | 1.9 | 149.2 | 101.1 | 5.4 | 22.8 | 4.26 | 96 | 90 | 89.3 | 90.2 | 25.1 | 40.1 | 40.2 | 95.6 | 35.8 | 197.3 | 0.73599 | 90.1 | 1.507 | 0.000806 | 84 | 0.7352 | 17.199 | 0.0133 | 90.9 | 89.2 | -10.8 | -18.2 | 98.6 | 102.8
5233 | 1638054 | OnTest | 0 | Test | 68:29:55.200 | 246595.2 | 43:36:30.000 | 43:42:30.100 | 43:36:30.000 | 2014-08-24 09:40 | 1800 | 84.6 | 115.51 | 590.2 | 368.8 | 517.8 | 1.9 | 149.1 | 101.1 | 5.4 | 22.7 | 4.3 | 96 | 90 | 89.2 | 90.1 | 25.2 | 40 | 40.2 | 95.6 | 36.1 | 197.2 | 0.73593 | 90.1 | 1.506 | 0.000806 | 84.1 | 0.7346 | 17.304 | 0.0133 | 90.9 | 89.3 | -10.8 | -18.2 | 98.5 | 102.8
5234 | 1638354 | OnTest | 0 | Test | 68:30:25.200 | 246625.2 | 43:37:00.000 | 43:43:00.100 | 43:37:00.000 | 2014-08-24 09:40 | 1800 | 85.3 | 115.96 | 590.8 | 368.5 | 517.6 | 1.9 | 149.1 | 101 | 5.4 | 23 | 4.35 | 96 | 90 | 89.2 | 90.1 | 25.2 | 40 | 40.2 | 95.6 | 36.5 | 197.3 | 0.73593 | 90.1 | 1.504 | 0.000806 | 84 | 0.7349 | 17.25 | 0.0133 | 90.9 | 89.3 | -10.8 | -18.2 | 98.5 | 102.9
5235 | 1638654 | OnTest | 0 | Test | 68:30:55.200 | 246655.2 | 43:37:30.000 | 43:43:30.100 | 43:37:30.000 | 2014-08-24 09:41 | 1800 | 86.4 | 115.1 | 590.6 | 369 | 518.2 | 1.9 | 149.2 | 101.1 | 5.4 | 23 | 4.44 | 96 | 90 | 89.2 | 90.1 | 25.2 | 40 | 40.1 | 95.6 | 36.5 | 197.2 | 0.73519 | 90 | 1.504 | 0.000808 | 84.2 | 0.7348 | 17.275 | 0.0133 | 90.8 | 89.2 | -10.7 | -18.2 | 98.6 | 103.1
5236 | 1638954 | OnTest | 0 | Test | 68:31:25.200 | 246685.2 | 43:38:00.000 | 43:44:00.100 | 43:38:00.000 | 2014-08-24 09:41 | 1800 | 85 | 115.02 | 579.7 | 368.8 | 517.8 | 1.9 | 149 | 101.1 | 5.4 | 23.1 | 4.37 | 96 | 90 | 89.3 | 90.1 | 24.9 | 40 | 40.1 | 95.6 | 36 | 197.2 | 0.73593 | 90.1 | 1.497 | 0.000807 | 84.2 | 0.7352 | 17.202 | 0.0133 | 90.9 | 89.2 | -10.7 | -18.2 | 98.6 | 103
5237 | 1639254 | OnTest | 0 | Test | 68:31:55.200 | 246715.2 | 43:38:30.000 | 43:44:30.100 | 43:38:30.000 | 2014-08-24 09:42 | 1800 | 85.8 | 116.76 | 590.3 | 368.8 | 517.8 | 1.9 | 149 | 101.1 | 5.4 | 23.1 | 4.36 | 96 | 90 | 89.2 | 90.1 | 24.7 | 40 | 40.1 | 95.5 | 35.8 | 197.2 | 0.73587 | 90 | 1.502 | 0.000807 | 84.1 | 0.7358 | 17.113 | 0.0133 | 90.8 | 89.2 | -10.7 | -18.2 | 98.6 | 102.9
5238 | 1639554 | OnTest | 0 | Test | 68:32:25.200 | 246745.2 | 43:39:00.000 | 43:45:00.100 | 43:39:00.000 | 2014-08-24 09:42 | 1800 | 84.3 | 115.61 | 589.7 | 368.7 | 517.8 | 1.9 | 149 | 101.1 | 5.4 | 23.1 | 4.27 | 96 | 90 | 89.2 | 90.1 | 24.8 | 40 | 40.1 | 95.5 | 35.8 | 197.2 | 0.73562 | 90 | 1.498 | 0.000807 | 84.1 | 0.7352 | 17.21 | 0.0133 | 90.8 | 89.3 | -10.8 | -18.2 | 98.6 | 102.9
5239 | 1639854 | OnTest | 0 | Test | 68:32:55.200 | 246775.2 | 43:39:30.000 | 43:45:30.100 | 43:39:30.000 | 2014-08-24 09:43 | 1800 | 84.4 | 114.83 | 586.1 | 368.5 | 517.7 | 1.9 | 149.2 | 101.2 | 5.4 | 23.1 | 4.3 | 96 | 90 | 89.2 | 90.1 | 25 | 39.9 | 40.1 | 95.5 | 34.8 | 197.3 | 0.73568 | 90 | 1.505 | 0.000806 | 84.1 | 0.7358 | 17.117 | 0.0133 | 90.8 | 89.2 | -10.8 | -18.2 | 98.6 | 102.9
5240 | 1640154 | OnTest | 0 | Test | 68:33:25.200 | 246805.2 | 43:40:00.000 | 43:46:00.100 | 43:40:00.000 | 2014-08-24 09:43 | 1800 | 84.7 | 115.1 | 582.5 | 369 | 518.1 | 1.9 | 149.1 | 101.3 | 5.4 | 22.9 | 4.31 | 96 | 89.9 | 89.2 | 90.1 | 25.2 | 40 | 40.1 | 95.5 | 35.6 | 197.3 | 0.73599 | 90 | 1.503 | 0.000807 | 84.1 | 0.7361 | 17.065 | 0.0133 | 90.8 | 89.2 | -10.8 | -18.3 | 98.6 | 102.9
5241 | 1640454 | OnTest | 0 | Test | 68:33:55.200 | 246835.2 | 43:40:30.000 | 43:46:30.100 | 43:40:30.000 | 2014-08-24 09:44 | 1800 | 85.4 | 115.41 | 588 | 369.1 | 518.3 | 1.9 | 149.2 | 101.3 | 5.4 | 22.8 | 4.36 | 96 | 89.9 | 89.2 | 90.1 | 25.1 | 40 | 40 | 95.5 | 35.8 | 197.3 | 0.73556 | 90 | 1.494 | 0.000807 | 84.1 | 0.7352 | 17.213 | 0.0133 | 90.8 | 89.2 | -10.8 | -18.2 | 98.6 | 102.9
5242 | 1640754 | OnTest | 0 | Test | 68:34:25.200 | 246865.2 | 43:41:00.000 | 43:47:00.100 | 43:41:00.000 | 2014-08-24 09:44 | 1800 | 85.3 | 114.79 | 584 | 369.2 | 518.3 | 1.9 | 149.2 | 101.4 | 5.4 | 22.7 | 4.36 | 96 | 90 | 89.2 | 90.1 | 24.8 | 40 | 40 | 95.5 | 36.1 | 197.4 | 0.73593 | 90 | 1.502 | 0.000806 | 84 | 0.7358 | 17.113 | 0.0133 | 90.8 | 89.2 | -10.8 | -18.2 | 98.6 | 102.9
5243 | 1641054 | OnTest | 0 | Test | 68:34:55.200 | 246895.2 | 43:41:30.000 | 43:47:30.100 | 43:41:30.000 | 2014-08-24 09:45 | 1800 | 82.5 | 115.22 | 586.7 | 368.9 | 518 | 1.9 | 149.1 | 101.1 | 5.4 | 22.8 | 4.35 | 96 | 90 | 89.2 | 90.1 | 24.7 | 39.9 | 40.1 | 95.5 | 36 | 197.4 | 0.73556 | 90 | 1.498 | 0.000806 | 84 | 0.7354 | 17.175 | 0.0133 | 90.8 | 89.2 | -10.8 | -18.3 | 98.6 | 102.9
5244 | 1641354 | OnTest | 0 | Test | 68:35:25.200 | 246925.2 | 43:42:00.000 | 43:48:00.100 | 43:42:00.000 | 2014-08-24 09:45 | 1800 | 77 | 116.58 | 589.5 | 368.8 | 517.9 | 1.9 | 149.1 | 101.2 | 5.4 | 22.8 | 4.28 | 96 | 90 | 89.2 | 90.1 | 24.9 | 39.9 | 40.1 | 95.5 | 35.8 | 197.4 | 0.73599 | 90 | 1.504 | 0.000806 | 84 | 0.7359 | 17.1 | 0.0133 | 90.8 | 89.2 | -10.9 | -18.3 | 98.6 | 102.9
5245 | 1641654 | OnTest | 0 | Test | 68:35:55.200 | 246955.2 | 43:42:30.000 | 43:48:30.100 | 43:42:30.000 | 2014-08-24 09:46 | 1800 | 77.1 | 116.24 | 589.1 | 368.7 | 517.8 | 1.9 | 149.1 | 101.2 | 5.4 | 23 | 4.25 | 96 | 90 | 89.2 | 90.1 | 25.1 | 40 | 40.1 | 95.5 | 36 | 197.4 | 0.73556 | 90 | 1.494 | 0.000805 | 83.9 | 0.7361 | 17.063 | 0.0133 | 90.8 | 89.1 | -11 | -18.4 | 98.6 | 102.8
5246 | 1641954 | OnTest | 0 | Test | 68:36:25.200 | 246985.2 | 43:43:00.000 | 43:49:00.100 | 43:43:00.000 | 2014-08-24 09:46 | 1800 | 82.7 | 115.11 | 591.5 | 368.6 | 517.6 | 1.9 | 148.9 | 101.2 | 5.4 | 23.1 | 4.27 | 96 | 90 | 89.3 | 90.1 | 25.3 | 40 | 40.1 | 95.5 | 35.9 | 197.4 | 0.73556 | 90.1 | 1.497 | 0.000804 | 83.8 | 0.7347 | 17.286 | 0.0133 | 90.9 | 89.3 | -11 | -18.5 | 98.6 | 102.8
5247 | 1642254 | OnTest | 0 | Test | 68:36:55.200 | 247015.2 | 43:43:30.000 | 43:49:30.100 | 43:43:30.000 | 2014-08-24 09:47 | 1800 | 80 | 113.89 | 587.4 | 368.8 | 517.9 | 1.9 | 149.1 | 101.3 | 5.4 | 23.1 | 4.36 | 96 | 90 | 89.3 | 90.1 | 25.1 | 40 | 40.1 | 95.5 | 36.3 | 197.4 | 0.73611 | 89.9 | 1.498 | 0.000805 | 83.9 | 0.7372 | 16.893 | 0.0133 | 90.8 | 89 | -11 | -18.5 | 98.6 | 103
5248 | 1642554 | OnTest | 0 | Test | 68:37:25.200 | 247045.2 | 43:44:00.000 | 43:50:00.100 | 43:44:00.000 | 2014-08-24 09:47 | 1800 | 82.8 | 114.92 | 589.8 | 369.1 | 518.3 | 1.9 | 149.3 | 101.3 | 5.4 | 23.1 | 4.4 | 96 | 90 | 89.2 | 90.1 | 24.9 | 40 | 40.1 | 95.5 | 35.7 | 197.4 | 0.73568 | 90 | 1.501 | 0.000806 | 84 | 0.7359 | 17.101 | 0.0133 | 90.9 | 89.1 | -10.9 | -18.3 | 98.6 | 102.9
5249 | 1642854 | OnTest | 0 | Test | 68:37:55.200 | 247075.2 | 43:44:30.000 | 43:50:30.100 | 43:44:30.000 | 2014-08-24 09:48 | 1800 | 83.6 | 115.33 | 589 | 368.9 | 518.2 | 1.9 | 149.3 | 101.1 | 5.4 | 23.1 | 4.39 | 96 | 90 | 89.2 | 90.1 | 24.7 | 40 | 40.1 | 95.5 | 36.1 | 197.3 | 0.73507 | 90 | 1.49 | 0.000805 | 83.9 | 0.7348 | 17.272 | 0.0133 | 90.8 | 89.2 | -10.9 | -18.4 | 98.6 | 103
5250 | 1643154 | OnTest | 0 | Test | 68:38:25.200 | 247105.2 | 43:45:00.000 | 43:51:00.100 | 43:45:00.000 | 2014-08-24 09:48 | 1800 | 82 | 115.96 | 583.3 | 368.5 | 517.6 | 1.9 | 149.1 | 101.3 | 5.4 | 23 | 4.26 | 96 | 90 | 89.3 | 90.1 | 24.8 | 40 | 40.2 | 95.5 | 35.8 | 197.3 | 0.73513 | 90 | 1.498 | 0.000806 | 84 | 0.7347 | 17.294 | 0.0133 | 90.8 | 89.2 | -10.9 | -18.4 | 98.6 | 102.9
5251 | 1643454 | OnTest | 0 | Test | 68:38:55.200 | 247135.2 | 43:45:30.000 | 43:51:30.100 | 43:45:30.000 | 2014-08-24 09:49 | 1800 | 82.7 | 116.56 | 585.5 | 368.5 | 517.9 | 1.9 | 149.4 | 101.1 | 5.4 | 23.1 | 4.28 | 96 | 90 | 89.2 | 90.1 | 25 | 40 | 40.2 | 95.5 | 36.6 | 197.2 | 0.73538 | 90 | 1.493 | 0.000805 | 83.9 | 0.735 | 17.242 | 0.0133 | 90.8 | 89.3 | -11 | -18.4 | 98.6 | 102.9
5252 | 1643754 | OnTest | 0 | Test | 68:39:25.200 | 247165.2 | 43:46:00.000 | 43:52:00.100 | 43:46:00.000 | 2014-08-24 09:49 | 1801 | 82.4 | 116.07 | 583.8 | 369.1 | 518.5 | 1.9 | 149.4 | 101.1 | 5.4 | 22.9 | 4.33 | 96 | 90 | 89.2 | 90.1 | 25.2 | 40 | 40.1 | 95.5 | 36.3 | 197.2 | 0.73599 | 90 | 1.506 | 0.000805 | 83.9 | 0.7361 | 17.059 | 0.0133 | 90.8 | 89.2 | -11 | -18.4 | 98.6 | 102.9
5253 | 1644054 | OnTest | 0 | Test | 68:39:55.200 | 247195.2 | 43:46:30.000 | 43:52:30.100 | 43:46:30.000 | 2014-08-24 09:50 | 1800 | 83.8 | 115.38 | 588.5 | 368.9 | 518.1 | 1.9 | 149.2 | 101.2 | 5.4 | 22.9 | 4.34 | 96 | 90 | 89.2 | 90 | 25.2 | 39.9 | 40.1 | 95.5 | 36.3 | 197.2 | 0.73525 | 90 | 1.501 | 0.000805 | 83.9 | 0.7357 | 17.125 | 0.0133 | 90.8 | 89.2 | -11 | -18.5 | 98.6 | 103
5254 | 1644354 | OnTest | 0 | Test | 68:40:25.200 | 247225.2 | 43:47:00.000 | 43:53:00.100 | 43:47:00.000 | 2014-08-24 09:50 | 1800 | 85.5 | 114.2 | 587.5 | 369.1 | 518.3 | 1.9 | 149.1 | 101.3 | 5.4 | 23 | 4.42 | 96 | 90 | 89.2 | 90 | 25.2 | 40.1 | 40.1 | 95.5 | 35.7 | 197.2 | 0.73574 | 90 | 1.502 | 0.000806 | 84 | 0.7363 | 17.028 | 0.0133 | 90.8 | 89.2 | -10.9 | -18.3 | 98.6 | 103
5255 | 1644654 | OnTest | 0 | Test | 68:40:55.200 | 247255.2 | 43:47:30.000 | 43:53:30.100 | 43:47:30.000 | 2014-08-24 09:51 | 1800 | 83.9 | 114.29 | 581.7 | 368.7 | 518 | 1.9 | 149.3 | 101.1 | 5.4 | 23.1 | 4.33 | 96 | 90 | 89.2 | 90 | 25 | 40 | 40.1 | 95.5 | 36 | 197.2 | 0.73507 | 89.9 | 1.491 | 0.000805 | 83.8 | 0.737 | 16.919 | 0.0133 | 90.7 | 89 | -11 | -18.4 | 98.5 | 102.9
5256 | 1644954 | OnTest | 0 | Test | 68:41:25.200 | 247285.2 | 43:48:00.000 | 43:54:00.100 | 43:48:00.000 | 2014-08-24 09:51 | 1800 | 85.7 | 115.04 | 588.7 | 369.2 | 518.3 | 1.9 | 149.1 | 101 | 5.4 | 23.1 | 4.39 | 96 | 90 | 89.3 | 90 | 24.7 | 40 | 40.1 | 95.4 | 35.7 | 197.2 | 0.73562 | 89.9 | 1.499 | 0.000806 | 84 | 0.7364 | 17.012 | 0.0133 | 90.8 | 89.1 | -10.9 | -18.3 | 98.6 | 103
5257 | 1645254 | OnTest | 0 | Test | 68:41:55.200 | 247315.2 | 43:48:30.000 | 43:54:30.100 | 43:48:30.000 | 2014-08-24 09:52 | 1800 | 84.7 | 114.87 | 590.2 | 368.7 | 518 | 1.9 | 149.3 | 101.2 | 5.4 | 23.1 | 4.25 | 96 | 90 | 89.2 | 90 | 24.9 | 40 | 40.1 | 95.4 | 35.7 | 197.2 | 0.73611 | 89.9 | 1.498 | 0.000805 | 83.9 | 0.7376 | 16.827 | 0.0133 | 90.7 | 89.1 | -10.9 | -18.4 | 98.6 | 102.8
5258 | 1645554 | OnTest | 0 | Test | 68:42:25.200 | 247345.2 | 43:49:00.000 | 43:55:00.100 | 43:49:00.000 | 2014-08-24 09:52 | 1800 | 85.4 | 114.9 | 591.6 | 368.8 | 517.9 | 1.9 | 149.2 | 101.2 | 5.4 | 23 | 4.26 | 96 | 90 | 89.2 | 90 | 25.1 | 40 | 40.1 | 95.4 | 36.2 | 197.2 | 0.7355 | 90 | 1.501 | 0.000805 | 83.9 | 0.7357 | 17.121 | 0.0133 | 90.8 | 89.2 | -11 | -18.5 | 98.6 | 102.9
5259 | 1645854 | OnTest | 0 | Test | 68:42:55.200 | 247375.2 | 43:49:30.000 | 43:55:30.100 | 43:49:30.000 | 2014-08-24 09:53 | 1800 | 86 | 114.61 | 589.3 | 368.8 | 517.8 | 1.9 | 149 | 101.3 | 5.4 | 23 | 4.32 | 96 | 90 | 89.2 | 90 | 25.2 | 40 | 40.2 | 95.4 | 36.1 | 197.2 | 0.73501 | 90 | 1.504 | 0.000805 | 84 | 0.7356 | 17.138 | 0.0133 | 90.8 | 89.2 | -10.8 | -18.4 | 98.6 | 102.9
5260 | 1646154 | OnTest | 0 | Test | 68:43:25.200 | 247405.2 | 43:50:00.000 | 43:56:00.100 | 43:50:00.000 | 2014-08-24 09:53 | 1800 | 86.4 | 115.56 | 581 | 368.8 | 517.8 | 1.9 | 149 | 101.1 | 5.4 | 23.1 | 4.4 | 96 | 90 | 89.2 | 90 | 25 | 40 | 40.2 | 95.4 | 35.8 | 197.3 | 0.73507 | 89.9 | 1.489 | 0.000805 | 83.9 | 0.7359 | 17.1 | 0.0133 | 90.7 | 89.2 | -11 | -18.4 | 98.6 | 103
5261 | 1646454 | OnTest | 0 | Test | 68:43:55.200 | 247435.2 | 43:50:30.000 | 43:56:30.100 | 43:50:30.000 | 2014-08-24 09:54 | 1800 | 86.8 | 114.08 | 570.7 | 369.1 | 518.4 | 1.9 | 149.3 | 101.1 | 5.4 | 23.1 | 4.38 | 96 | 90 | 89.2 | 90 | 24.8 | 40.1 | 40.2 | 95.4 | 35.8 | 197.3 | 0.73538 | 89.9 | 1.496 | 0.000806 | 84 | 0.7363 | 17.039 | 0.0133 | 90.8 | 89.1 | -10.9 | -18.4 | 98.6 | 103
5262 | 1646754 | OnTest | 0 | Test | 68:44:25.200 | 247465.2 | 43:51:00.000 | 43:57:00.100 | 43:51:00.000 | 2014-08-24 09:54 | 1800 | 85.6 | 116.29 | 586.7 | 369 | 518 | 1.9 | 149.1 | 101.2 | 5.4 | 23.1 | 4.39 | 96 | 90 | 89.3 | 90 | 24.8 | 40 | 40.2 | 95.4 | 36.4 | 197.3 | 0.73593 | 89.9 | 1.503 | 0.000807 | 84.1 | 0.7371 | 16.9 | 0.0133 | 90.7 | 89.1 | -10.8 | -18.3 | 98.6 | 103
5263 | 1647054 | OnTest | 0 | Test | 68:44:55.200 | 247495.2 | 43:51:30.000 | 43:57:30.100 | 43:51:30.000 | 2014-08-24 09:55 | 1800 | 84 | 115.31 | 582.9 | 368.8 | 517.9 | 1.9 | 149.1 | 101.4 | 5.4 | 23 | 4.23 | 96 | 90 | 89.2 | 90 | 25 | 40 | 40.2 | 95.4 | 37 | 197.4 | 0.73544 | 90 | 1.51 | 0.000806 | 84 | 0.7358 | 17.112 | 0.0133 | 90.7 | 89.2 | -10.9 | -18.4 | 98.6 | 102.9
5264 | 1647354 | OnTest | 0 | Test | 68:45:25.200 | 247525.2 | 43:52:00.000 | 43:58:00.100 | 43:52:00.000 | 2014-08-24 09:55 | 1800 | 85.2 | 115.45 | 586 | 369 | 518.2 | 1.9 | 149.2 | 101.2 | 5.4 | 23 | 4.26 | 96 | 90 | 89.2 | 89.9 | 25.2 | 40 | 40.1 | 95.4 | 36.7 | 197.4 | 0.73611 | 89.9 | 1.5 | 0.000806 | 84 | 0.7371 | 16.909 | 0.0133 | 90.7 | 89.1 | -10.8 | -18.3 | 98.6 | 102.8
5265 | 1647654 | OnTest | 0 | Test | 68:45:55.200 | 247555.2 | 43:52:30.000 | 43:58:30.100 | 43:52:30.000 | 2014-08-24 09:56 | 1800 | 85.9 | 115.23 | 587.1 | 368.7 | 517.8 | 1.9 | 149 | 101.2 | 5.4 | 23 | 4.28 | 96 | 90 | 89.2 | 89.9 | 25.3 | 40.1 | 40.2 | 95.4 | 37 | 197.4 | 0.73544 | 89.9 | 1.5 | 0.000806 | 84 | 0.737 | 16.927 | 0.0133 | 90.7 | 89.1 | -10.9 | -18.4 | 98.7 | 102.9
5266 | 1647954 | OnTest | 0 | Test | 68:46:25.200 | 247585.2 | 43:53:00.000 | 43:59:00.100 | 43:53:00.000 | 2014-08-24 09:56 | 1801 | 86.9 | 115.37 | 587.7 | 368.9 | 518.2 | 1.9 | 149.2 | 101.2 | 5.4 | 23 | 4.31 | 96 | 90 | 89.2 | 89.9 | 25 | 40 | 40.2 | 95.4 | 36.8 | 197.4 | 0.73599 | 89.9 | 1.5 | 0.000806 | 84 | 0.7369 | 16.941 | 0.0133 | 90.7 | 89.1 | -10.9 | -18.3 | 98.5 | 102.9
5267 | 1648254 | OnTest | 0 | Test | 68:46:55.200 | 247615.2 | 43:53:30.000 | 43:59:30.100 | 43:53:30.000 | 2014-08-24 09:57 | 1800 | 85.2 | 115.67 | 589.3 | 368.9 | 518 | 1.9 | 149.2 | 101.2 | 5.4 | 23.1 | 4.37 | 96 | 90 | 89.2 | 90 | 24.8 | 40.1 | 40.2 | 95.4 | 36.2 | 197.4 | 0.73623 | 89.9 | 1.498 | 0.000807 | 84.1 | 0.7371 | 16.899 | 0.0133 | 90.7 | 89.1 | -10.8 | -18.3 | 98.6 | 103
5268 | 1648554 | OnTest | 0 | Test | 68:47:25.200 | 247645.2 | 43:54:00.000 | 44:00:00.100 | 43:54:00.000 | 2014-08-24 09:57 | 1800 | 86.4 | 115.79 | 586.3 | 368.8 | 517.9 | 1.9 | 149.1 | 101.2 | 5.4 | 23.1 | 4.41 | 96 | 90 | 89.3 | 90 | 24.8 | 40 | 40.3 | 95.4 | 36.6 | 197.3 | 0.7355 | 90 | 1.494 | 0.000806 | 84 | 0.7362 | 17.054 | 0.0133 | 90.8 | 89.1 | -10.8 | -18.3 | 98.6 | 103
5269 | 1648854 | OnTest | 0 | Test | 68:47:55.200 | 247675.2 | 43:54:30.000 | 44:00:30.100 | 43:54:30.000 | 2014-08-24 09:58 | 1800 | 85.6 | 114.27 | 572.9 | 369.1 | 518.4 | 1.9 | 149.3 | 101.2 | 5.4 | 23 | 4.32 | 96 | 90 | 89.3 | 90 | 25 | 40.1 | 40.3 | 95.4 | 36.8 | 197.3 | 0.73587 | 90 | 1.502 | 0.000806 | 84 | 0.7364 | 17.018 | 0.0133 | 90.8 | 89.1 | -10.8 | -18.2 | 98.5 | 102.9
5270 | 1649154 | OnTest | 0 | Test | 68:48:25.200 | 247705.2 | 43:55:00.000 | 44:01:00.100 | 43:55:00.000 | 2014-08-24 09:58 | 1800 | 85.2 | 114.01 | 580.3 | 368.6 | 517.7 | 1.9 | 149 | 101.1 | 5.4 | 23 | 4.24 | 96 | 90 | 89.2 | 90 | 25.2 | 40 | 40.3 | 95.4 | 36.6 | 197.3 | 0.73599 | 89.9 | 1.506 | 0.000805 | 83.9 | 0.7368 | 16.944 | 0.0133 | 90.8 | 89.1 | -11 | -18.4 | 98.6 | 102.8
5271 | 1649454 | OnTest | 0 | Test | 68:48:55.200 | 247735.2 | 43:55:30.000 | 44:01:30.100 | 43:55:30.000 | 2014-08-24 09:59 | 1800 | 84.2 | 115.06 | 584.3 | 368.8 | 518.4 | 1.9 | 149.5 | 101.2 | 5.4 | 23 | 4.24 | 96 | 90 | 89.2 | 90 | 25.2 | 40 | 40.3 | 95.4 | 36.1 | 197.3 | 0.73507 | 90 | 1.504 | 0.000807 | 84.1 | 0.7351 | 17.231 | 0.0133 | 90.8 | 89.2 | -10.8 | -18.3 | 98.6 | 102.9
5272 | 1649754 | OnTest | 0 | Test | 68:49:25.200 | 247765.2 | 43:56:00.000 | 44:02:00.100 | 43:56:00.000 | 2014-08-24 09:59 | 1800 | 85.2 | 116.76 | 590.2 | 368.8 | 517.9 | 1.9 | 149.2 | 101.2 | 5.4 | 23.1 | 4.29 | 96 | 90 | 89.3 | 90 | 25.1 | 40 | 40.2 | 95.4 | 36.1 | 197.3 | 0.73599 | 89.9 | 1.497 | 0.000805 | 83.9 | 0.7367 | 16.96 | 0.0133 | 90.7 | 89.2 | -10.9 | -18.3 | 98.5 | 102.8
5273 | 1650054 | OnTest | 0 | Test | 68:49:55.200 | 247795.2 | 43:56:30.000 | 44:02:30.100 | 43:56:30.000 | 2014-08-24 10:00 | 1800 | 84.8 | 115.59 | 588.9 | 368.7 | 517.9 | 1.9 | 149.2 | 101.2 | 5.4 | 23.1 | 4.29 | 96 | 90 | 89.3 | 90 | 25 | 40.1 | 40.2 | 95.4 | 36.8 | 197.2 | 0.73568 | 90 | 1.5 | 0.000805 | 83.9 | 0.7363 | 17.031 | 0.0133 | 90.8 | 89.1 | -10.9 | -18.4 | 98.6 | 102.8
5274 | 1650354 | OnTest | 0 | Test | 68:50:25.200 | 247825.2 | 43:57:00.000 | 44:03:00.100 | 43:57:00.000 | 2014-08-24 10:00 | 1800 | 86.2 | 114.63 | 589.8 | 368.9 | 518.3 | 1.9 | 149.4 | 101 | 5.4 | 23.1 | 4.37 | 96 | 90 | 89.3 | 90 | 24.9 | 40 | 40.2 | 95.4 | 36.8 | 197.2 | 0.73544 | 90 | 1.504 | 0.000806 | 84 | 0.7356 | 17.147 | 0.0133 | 90.8 | 89.2 | -10.8 | -18.3 | 98.6 | 102.9
5275 | 1650654 | OnTest | 0 | Test | 68:50:55.200 | 247855.2 | 43:57:30.000 | 44:03:30.100 | 43:57:30.000 | 2014-08-24 10:01 | 1800 | 85.5 | 114.91 | 589.3 | 368.9 | 518.1 | 1.9 | 149.2 | 101.3 | 5.4 | 23.1 | 4.4 | 96 | 90 | 89.2 | 90 | 24.8 | 40.1 | 40.2 | 95.4 | 37.1 | 197.2 | 0.73568 | 90 | 1.506 | 0.000806 | 84 | 0.736 | 17.085 | 0.0133 | 90.8 | 89.2 | -10.8 | -18.3 | 98.6 | 103
5276 | 1650954 | OnTest | 0 | Test | 68:51:25.200 | 247885.2 | 43:58:00.000 | 44:04:00.100 | 43:58:00.000 | 2014-08-24 10:01 | 1800 | 85.3 | 116.15 | 588.6 | 369.5 | 518.8 | 2 | 149.3 | 101.3 | 5.4 | 22.9 | 4.29 | 96 | 90 | 89.2 | 90 | 24.7 | 40 | 40.2 | 95.4 | 36.1 | 197.1 | 0.73599 | 90 | 1.502 | 0.000807 | 84.1 | 0.7363 | 17.03 | 0.0133 | 90.8 | 89.1 | -10.7 | -18.2 | 98.6 | 102.9
5277 | 1651254 | OnTest | 0 | Test | 68:51:55.200 | 247915.2 | 43:58:30.000 | 44:04:30.100 | 43:58:30.000 | 2014-08-24 10:02 | 1800 | 84.8 | 116 | 584.8 | 368.9 | 518.1 | 2 | 149.1 | 101.4 | 5.4 | 23 | 4.25 | 96 | 90 | 89.3 | 90 | 24.8 | 40 | 40.2 | 95.4 | 36.4 | 197.2 | 0.73623 | 90 | 1.486 | 0.000807 | 84.1 | 0.7367 | 16.969 | 0.0133 | 90.8 | 89.1 | -10.8 | -18.2 | 98.6 | 102.8
5278 | 1651554 | OnTest | 0 | Test | 68:52:25.200 | 247945.2 | 43:59:00.000 | 44:05:00.100 | 43:59:00.000 | 2014-08-24 10:02 | 1800 | 85.4 | 115.81 | 588.7 | 368.8 | 518.1 | 2 | 149.3 | 101.3 | 5.4 | 23.1 | 4.27 | 96 | 90 | 89.3 | 90 | 25 | 40 | 40.3 | 95.4 | 36.7 | 197.2 | 0.73593 | 90 | 1.497 | 0.000806 | 84 | 0.7364 | 17.018 | 0.0133 | 90.8 | 89.1 | -10.8 | -18.3 | 98.6 | 102.8
5279 | 1651854 | OnTest | 0 | Test | 68:52:55.200 | 247975.2 | 43:59:30.000 | 44:05:30.100 | 43:59:30.000 | 2014-08-24 10:03 | 1800 | 85.2 | 114.02 | 570.1 | 368.8 | 517.7 | 2 | 148.9 | 101.2 | 5.4 | 23 | 4.31 | 96 | 90 | 89.2 | 90 | 25.3 | 40 | 40.2 | 95.4 | 36.9 | 197.2 | 0.73587 | 90 | 1.501 | 0.000806 | 84 | 0.7357 | 17.123 | 0.0133 | 90.8 | 89.2 | -10.8 | -18.3 | 98.6 | 102.9
5280 | 1652154 | OnTest | 0 | Test | 68:53:25.200 | 248005.2 | 44:00:00.000 | 44:06:00.100 | 44:00:00.000 | 2014-08-24 10:03 | 1800 | 85.6 | 115.5 | 591.5 | 369 | 518.4 | 2 | 149.3 | 101.3 | 5.4 | 23 | 4.37 | 96 | 90 | 89.3 | 90 | 25.1 | 39.9 | 40.2 | 95.4 | 36.1 | 197.2 | 0.73611 | 90 | 1.502 | 0.000807 | 84.1 | 0.7364 | 17.017 | 0.0133 | 90.8 | 89.2 | -10.8 | -18.3 | 98.6 | 103
5281 | 1652454 | OnTest | 0 | Test | 68:53:55.200 | 248035.2 | 44:00:30.000 | 44:06:30.100 | 44:00:30.000 | 2014-08-24 10:04 | 1800 | 86.2 | 115.41 | 582.4 | 369 | 518.3 | 2 | 149.3 | 101.1 | 5.4 | 23.1 | 4.41 | 96 | 90 | 89.2 | 90 | 24.8 | 39.9 | 40.2 | 95.4 | 35.9 | 197.3 | 0.73574 | 90 | 1.503 | 0.000806 | 84 | 0.7355 | 17.162 | 0.0133 | 90.8 | 89.2 | -10.8 | -18.3 | 98.6 | 103
5282 | 1652754 | OnTest | 0 | Test | 68:54:25.200 | 248065.2 | 44:01:00.000 | 44:07:00.100 | 44:01:00.000 | 2014-08-24 10:04 | 1800 | 84.8 | 116.75 | 588.8 | 368.9 | 518 | 2 | 149.2 | 101.1 | 5.4 | 23.2 | 4.31 | 96 | 90 | 89.2 | 90 | 24.8 | 39.9 | 40.2 | 95.4 | 36.3 | 197.3 | 0.73629 | 90 | 1.495 | 0.000807 | 84.1 | 0.7361 | 17.067 | 0.0133 | 90.8 | 89.2 | -10.8 | -18.2 | 98.6 | 102.9
5283 | 1653054 | OnTest | 0 | Test | 68:54:55.200 | 248095.2 | 44:01:30.000 | 44:07:30.100 | 44:01:30.000 | 2014-08-24 10:05 | 1800 | 86 | 115.81 | 590.3 | 368.9 | 518.2 | 2 | 149.3 | 101.3 | 5.4 | 23.1 | 4.35 | 96 | 90 | 89.2 | 90 | 25 | 39.9 | 40.2 | 95.4 | 36.6 | 197.3 | 0.7355 | 90 | 1.502 | 0.000807 | 84.1 | 0.7353 | 17.185 | 0.0133 | 90.8 | 89.2 | -10.8 | -18.2 | 98.6 | 102.9
5284 | 1653354 | OnTest | 0 | Test | 68:55:25.200 | 248125.2 | 44:02:00.000 | 44:08:00.100 | 44:02:00.000 | 2014-08-24 10:05 | 1800 | 84.3 | 115.05 | 592.2 | 368.9 | 518.2 | 2 | 149.3 | 101.2 | 5.4 | 22.8 | 4.26 | 96 | 90 | 89.2 | 89.9 | 25.1 | 40 | 40.2 | 95.4 | 36.2 | 197.3 | 0.73636 | 90 | 1.503 | 0.000807 | 84.1 | 0.7363 | 17.029 | 0.0133 | 90.8 | 89.2 | -10.7 | -18.2 | 98.6 | 102.8
5285 | 1653654 | OnTest | 0 | Test | 68:55:55.200 | 248155.2 | 44:02:30.000 | 44:08:30.100 | 44:02:30.000 | 2014-08-24 10:06 | 1800 | 85 | 115.15 | 585.9 | 369.1 | 518.4 | 2 | 149.3 | 101.3 | 5.4 | 23.1 | 4.28 | 96 | 90 | 89.2 | 89.9 | 25.2 | 40 | 40.2 | 95.4 | 36.1 | 197.3 | 0.73531 | 89.9 | 1.505 | 0.000806 | 84 | 0.7363 | 17.039 | 0.0133 | 90.8 | 89.1 | -10.9 | -18.3 | 98.6 | 102.9
5286 | 1653954 | OnTest | 0 | Test | 68:56:25.200 | 248185.2 | 44:03:00.000 | 44:09:00.100 | 44:03:00.000 | 2014-08-24 10:06 | 1800 | 84.7 | 115.17 | 585.6 | 368.9 | 518 | 2 | 149.2 | 101.1 | 5.4 | 23 | 4.32 | 96 | 89.9 | 89.2 | 90 | 25.2 | 40 | 40.2 | 95.4 | 36.2 | 197.3 | 0.73599 | 90 | 1.502 | 0.000805 | 84 | 0.7358 | 17.107 | 0.0133 | 90.8 | 89.2 | -10.9 | -18.4 | 98.6 | 102.9
5287 | 1654254 | OnTest | 0 | Test | 68:56:55.200 | 248215.2 | 44:03:30.000 | 44:09:30.100 | 44:03:30.000 | 2014-08-24 10:07 | 1800 | 85.3 | 116.01 | 590.2 | 369 | 518 | 2 | 149 | 101 | 5.4 | 23.2 | 4.33 | 96 | 90 | 89.2 | 90 | 25.2 | 40 | 40.3 | 95.4 | 36.2 | 197.3 | 0.73587 | 90 | 1.502 | 0.000806 | 84 | 0.7363 | 17.037 | 0.0133 | 90.8 | 89.2 | -10.8 | -18.3 | 98.5 | 102.9
5288 | 1654554 | OnTest | 0 | Test | 68:57:25.200 | 248245.2 | 44:04:00.000 | 44:10:00.100 | 44:04:00.000 | 2014-08-24 10:07 | 1800 | 86.6 | 114.91 | 590.5 | 368.9 | 518.1 | 2 | 149.2 | 101 | 5.4 | 23.2 | 4.44 | 96 | 90 | 89.3 | 90 | 24.9 | 40 | 40.3 | 95.4 | 35.9 | 197.4 | 0.73587 | 90 | 1.494 | 0.000807 | 84.2 | 0.7353 | 17.187 | 0.0133 | 90.8 | 89.3 | -10.7 | -18.2 | 98.6 | 103.1
5289 | 1654854 | OnTest | 0 | Test | 68:57:55.200 | 248275.2 | 44:04:30.000 | 44:10:30.100 | 44:04:30.000 | 2014-08-24 10:08 | 1800 | 85.5 | 114.64 | 589.5 | 369.2 | 518.7 | 2 | 149.4 | 101.2 | 5.4 | 23.1 | 4.35 | 96 | 90 | 89.3 | 90 | 24.7 | 40 | 40.2 | 95.4 | 36.3 | 197.3 | 0.73629 | 90 | 1.496 | 0.000808 | 84.2 | 0.7364 | 17.023 | 0.0133 | 90.8 | 89.2 | -10.7 | -18.1 | 98.6 | 103
5290 | 1655154 | OnTest | 0 | Test | 68:58:25.200 | 248305.2 | 44:05:00.000 | 44:11:00.100 | 44:05:00.000 | 2014-08-24 10:08 | 1800 | 84.9 | 115.1 | 589.4 | 369 | 518.3 | 2 | 149.3 | 101.2 | 5.4 | 22.8 | 4.37 | 96 | 90 | 89.3 | 90 | 24.9 | 40 | 40.1 | 95.4 | 36.6 | 197.3 | 0.73556 | 90 | 1.506 | 0.000807 | 84.1 | 0.7357 | 17.124 | 0.0133 | 90.8 | 89.2 | -10.8 | -18.2 | 98.6 | 103
5291 | 1655454 | OnTest | 0 | Test | 68:58:55.200 | 248335.2 | 44:05:30.000 | 44:11:30.100 | 44:05:30.000 | 2014-08-24 10:09 | 1800 | 85.2 | 115.46 | 576.3 | 369.1 | 518.4 | 2 | 149.2 | 101.2 | 5.4 | 22.8 | 4.27 | 96 | 90 | 89.3 | 90 | 25 | 40 | 40 | 95.4 | 36.9 | 197.3 | 0.73544 | 90 | 1.506 | 0.000807 | 84.1 | 0.7351 | 17.22 | 0.0133 | 90.8 | 89.2 | -10.7 | -18.2 | 98.6 | 102.9
5292 | 1655754 | OnTest | 0 | Test | 68:59:25.200 | 248365.2 | 44:06:00.000 | 44:12:00.100 | 44:06:00.000 | 2014-08-24 10:09 | 1799 | 84.7 | 116.2 | 592.4 | 368.7 | 517.8 | 2 | 149.1 | 101.1 | 5.4 | 23.1 | 4.32 | 96 | 90 | 89.3 | 90 | 25.1 | 40 | 39.9 | 95.4 | 37 | 197.3 | 0.73538 | 90 | 1.491 | 0.000806 | 84.1 | 0.7349 | 17.255 | 0.0133 | 90.8 | 89.3 | -10.8 | -18.3 | 98.6 | 102.9
5293 | 1656054 | OnTest | 0 | Test | 68:59:55.200 | 248395.2 | 44:06:30.000 | 44:12:30.100 | 44:06:30.000 | 2014-08-24 10:10 | 1800 | 84.6 | 115.66 | 584.8 | 368.9 | 518 | 2 | 149.1 | 101.2 | 5.4 | 23 | 4.36 | 96 | 90 | 89.3 | 90 | 25.2 | 40 | 39.9 | 95.4 | 36.9 | 197.2 | 0.7355 | 90 | 1.5 | 0.000807 | 84.1 | 0.7351 | 17.22 | 0.0133 | 90.8 | 89.2 | -10.8 | -18.3 | 98.6 | 103
5294 | 1656354 | OnTest | 0 | Test | 69:00:25.200 | 248425.2 | 44:07:00.000 | 44:13:00.100 | 44:07:00.000 | 2014-08-24 10:10 | 1800 | 84.2 | 114.82 | 584.1 | 368.8 | 518.2 | 2 | 149.4 | 101.4 | 5.4 | 23.1 | 4.35 | 96 | 90 | 89.3 | 90 | 25.2 | 40 | 39.9 | 95.4 | 36.7 | 197.2 | 0.73531 | 90.1 | 1.501 | 0.000806 | 84 | 0.7343 | 17.354 | 0.0133 | 90.9 | 89.3 | -10.8 | -18.3 | 98.5 | 102.9
5295 | 1656654 | OnTest | 0 | Test | 69:00:55.200 | 248455.2 | 44:07:30.000 | 44:13:30.100 | 44:07:30.000 | 2014-08-24 10:11 | 1800 | 86.5 | 115.7 | 587.2 | 369 | 518.2 | 2 | 149.3 | 101 | 5.4 | 23.1 | 4.46 | 96 | 90 | 89.3 | 90 | 25 | 40 | 39.9 | 95.4 | 36.8 | 197.2 | 0.73538 | 90 | 1.501 | 0.000807 | 84.1 | 0.7352 | 17.204 | 0.0133 | 90.8 | 89.2 | -10.8 | -18.3 | 98.6 | 103.1
5296 | 1656954 | OnTest | 0 | Test | 69:01:25.200 | 248485.2 | 44:08:00.000 | 44:14:00.100 | 44:08:00.000 | 2014-08-24 10:11 | 1800 | 84.6 | 115.46 | 584.9 | 368.8 | 518.1 | 2 | 149.2 | 101.1 | 5.4 | 23.2 | 4.37 | 96 | 90 | 89.3 | 90 | 24.9 | 40.1 | 39.9 | 95.4 | 36.5 | 197.1 | 0.73538 | 90.1 | 1.506 | 0.000806 | 84.1 | 0.7342 | 17.367 | 0.0133 | 90.8 | 89.3 | -10.8 | -18.2 | 98.6 | 102.9
5297 | 1657254 | OnTest | 0 | Test | 69:01:55.200 | 248515.2 | 44:08:30.000 | 44:14:30.100 | 44:08:30.000 | 2014-08-24 10:12 | 1800 | 84.4 | 115.8 | 586.4 | 368.9 | 518.1 | 2 | 149.2 | 101.2 | 5.4 | 23.1 | 4.4 | 96 | 90 | 89.3 | 90 | 24.9 | 40 | 39.9 | 95.4 | 37.4 | 197.1 | 0.73605 | 90 | 1.502 | 0.000806 | 84 | 0.736 | 17.081 | 0.0133 | 90.8 | 89.2 | -10.9 | -18.4 | 98.6 | 103
5298 | 1657554 | OnTest | 0 | Test | 69:02:25.200 | 248545.2 | 44:09:00.000 | 44:15:00.100 | 44:09:00.000 | 2014-08-24 10:12 | 1800 | 84.6 | 115.69 | 580.9 | 368.6 | 517.9 | 2 | 149.3 | 101.2 | 5.4 | 23.2 | 4.26 | 96 | 90 | 89.2 | 90 | 24.9 | 40 | 39.9 | 95.4 | 35.8 | 197.1 | 0.73538 | 90 | 1.503 | 0.000806 | 83.9 | 0.7352 | 17.204 | 0.0133 | 90.8 | 89.2 | -11 | -18.4 | 98.6 | 102.9
5299 | 1657854 | OnTest | 0 | Test | 69:02:55.200 | 248575.2 | 44:09:30.000 | 44:15:30.100 | 44:09:30.000 | 2014-08-24 10:13 | 1800 | 84.3 | 115.44 | 591.9 | 369 | 518.4 | 2 | 149.4 | 101.1 | 5.4 | 23.2 | 4.28 | 96 | 90 | 89.3 | 90 | 24.8 | 40 | 39.8 | 95.4 | 35.8 | 197.1 | 0.73574 | 90 | 1.491 | 0.000806 | 84 | 0.7357 | 17.12 | 0.0133 | 90.8 | 89.2 | -10.9 | -18.4 | 98.6 | 102.9
5300 | 1658154 | OnTest | 0 | Test | 69:03:25.200 | 248605.2 | 44:10:00.000 | 44:16:00.100 | 44:10:00.000 | 2014-08-24 10:13 | 1800 | 83.8 | 114.26 | 592.4 | 368.9 | 518.2 | 2 | 149.4 | 101.2 | 5.4 | 23.2 | 4.27 | 96 | 90 | 89.2 | 90 | 24.8 | 39.9 | 39.8 | 95.4 | 36 | 197.1 | 0.73593 | 90 | 1.5 | 0.000805 | 83.9 | 0.7363 | 17.03 | 0.0133 | 90.8 | 89.2 | -11 | -18.4 | 98.6 | 102.8
5301 | 1658454 | OnTest | 0 | Test | 69:03:55.200 | 248635.2 | 44:10:30.000 | 44:16:30.100 | 44:10:30.000 | 2014-08-24 10:14 | 1800 | 84.7 | 114.63 | 583.1 | 368.9 | 518.1 | 2 | 149.2 | 101.2 | 5.4 | 23.1 | 4.27 | 96 | 90 | 89.2 | 90 | 25 | 39.9 | 39.8 | 95.4 | 36.3 | 197.1 | 0.73519 | 90 | 1.5 | 0.000804 | 83.7 | 0.7348 | 17.265 | 0.0133 | 90.8 | 89.2 | -11 | -18.5 | 98.5 | 102.8
5302 | 1658754 | OnTest | 0 | Test | 69:04:25.200 | 248665.2 | 44:11:00.000 | 44:17:00.100 | 44:11:00.000 | 2014-08-24 10:14 | 1801 | 84.7 | 114.89 | 583.3 | 369.3 | 518.5 | 2 | 149.2 | 101 | 5.4 | 23.1 | 4.28 | 96 | 90 | 89.2 | 90 | 25.1 | 40 | 39.7 | 95.4 | 35.8 | 197.2 | 0.73544 | 90 | 1.499 | 0.000805 | 83.9 | 0.736 | 17.077 | 0.0133 | 90.8 | 89.2 | -10.9 | -18.4 | 98.5 | 102.8
5303 | 1659054 | OnTest | 0 | Test | 69:04:55.200 | 248695.2 | 44:11:30.000 | 44:17:30.100 | 44:11:30.000 | 2014-08-24 10:15 | 1800 | 85.5 | 115.73 | 590.3 | 368.7 | 517.9 | 2 | 149.2 | 101.1 | 5.4 | 23.2 | 4.31 | 96 | 90 | 89.2 | 90 | 25.2 | 40 | 39.7 | 95.4 | 36.1 | 197.2 | 0.73544 | 90 | 1.5 | 0.000805 | 83.9 | 0.7361 | 17.064 | 0.0133 | 90.8 | 89.1 | -11 | -18.5 | 98.6 | 102.9
5304 | 1659354 | OnTest | 0 | Test | 69:05:25.200 | 248725.2 | 44:12:00.000 | 44:18:00.100 | 44:12:00.000 | 2014-08-24 10:15 | 1800 | 84.7 | 115.42 | 590.1 | 368.7 | 517.9 | 2 | 149.2 | 101.1 | 5.4 | 23.1 | 4.29 | 96 | 90 | 89.2 | 90 | 25.3 | 40 | 39.8 | 95.4 | 36.1 | 197.1 | 0.73605 | 90 | 1.499 | 0.000805 | 83.9 | 0.7362 | 17.049 | 0.0133 | 90.8 | 89.2 | -11 | -18.4 | 98.6 | 102.9
5305 | 1659654 | OnTest | 0 | Test | 69:05:55.200 | 248755.2 | 44:12:30.000 | 44:18:30.100 | 44:12:30.000 | 2014-08-24 10:16 | 1800 | 85.6 | 115.69 | 583.3 | 368.8 | 517.9 | 2 | 149.1 | 101.3 | 5.4 | 23.2 | 4.32 | 96 | 90 | 89.2 | 90 | 25.2 | 40.1 | 39.8 | 95.4 | 36.6 | 197.2 | 0.7358 | 90 | 1.502 | 0.000804 | 83.8 | 0.7363 | 17.034 | 0.0133 | 90.7 | 89.2 | -11 | -18.5 | 98.6 | 102.9
5306 | 1659954 | OnTest | 0 | Test | 69:06:25.200 | 248785.2 | 44:13:00.000 | 44:19:00.100 | 44:13:00.000 | 2014-08-24 10:16 | 1800 | 85.5 | 115.95 | 589.7 | 369 | 518.1 | 2 | 149 | 101.3 | 5.4 | 23.2 | 4.32 | 96 | 90 | 89.2 | 90 | 25 | 40 | 39.9 | 95.4 | 36.1 | 197.2 | 0.73574 | 90 | 1.494 | 0.000805 | 83.9 | 0.736 | 17.082 | 0.0133 | 90.8 | 89.2 | -10.9 | -18.4 | 98.6 | 102.9
5307 | 1660254 | OnTest | 0 | Test | 69:06:55.200 | 248815.2 | 44:13:30.000 | 44:19:30.100 | 44:13:30.000 | 2014-08-24 10:17 | 1799 | 85.7 | 116 | 590 | 369 | 518.3 | 2 | 149.3 | 101.3 | 5.4 | 23.2 | 4.32 | 96.1 | 90 | 89.2 | 90 | 24.9 | 40 | 39.8 | 95.4 | 35.6 | 197.2 | 0.73495 | 90 | 1.496 | 0.000806 | 84 | 0.7353 | 17.196 | 0.0133 | 90.8 | 89.2 | -10.9 | -18.3 | 98.6 | 102.9
5308 | 1660554 | OnTest | 0 | Test | 69:07:25.200 | 248845.2 | 44:14:00.000 | 44:20:00.100 | 44:14:00.000 | 2014-08-24 10:17 | 1800 | 85.7 | 114.92 | 587.1 | 368.8 | 517.8 | 2 | 149 | 101.2 | 5.4 | 23.2 | 4.29 | 96 | 90 | 89.2 | 90 | 24.8 | 39.9 | 39.8 | 95.4 | 35.4 | 197.2 | 0.73525 | 90 | 1.502 | 0.000805 | 83.9 | 0.7353 | 17.198 | 0.0133 | 90.8 | 89.2 | -11 | -18.4 | 98.6 | 102.9
5309 | 1660854 | OnTest | 0 | Test | 69:07:55.200 | 248875.2 | 44:14:30.000 | 44:20:30.100 | 44:14:30.000 | 2014-08-24 10:18 | 1800 | 84.5 | 114.94 | 584.2 | 368.7 | 517.8 | 2 | 149.1 | 101.2 | 5.4 | 23 | 4.28 | 96 | 89.9 | 89.2 | 89.9 | 24.7 | 39.9 | 39.7 | 95.4 | 35.5 | 197.2 | 0.7358 | 90 | 1.502 | 0.000805 | 83.9 | 0.7356 | 17.136 | 0.0133 | 90.8 | 89.2 | -10.9 | -18.4 | 98.6 | 102.9
5310 | 1661154 | OnTest | 0 | Test | 69:08:25.200 | 248905.2 | 44:15:00.000 | 44:21:00.100 | 44:15:00.000 | 2014-08-24 10:18 | 1800 | 85 | 116.01 | 583.7 | 368.9 | 518.3 | 2 | 149.4 | 101.2 | 5.4 | 23.2 | 4.31 | 96 | 89.9 | 89.2 | 89.9 | 24.9 | 40 | 39.7 | 95.4 | 36.9 | 197.2 | 0.73513 | 89.9 | 1.502 | 0.000806 | 84 | 0.7363 | 17.036 | 0.0133 | 90.7 | 89.1 | -10.9 | -18.4 | 98.6 | 102.9
5311 | 1661454 | OnTest | 0 | Test | 69:08:55.200 | 248935.2 | 44:15:30.000 | 44:21:30.100 | 44:15:30.000 | 2014-08-24 10:19 | 1800 | 85.8 | 115.88 | 589.4 | 369 | 518.4 | 1.9 | 149.4 | 101.2 | 5.4 | 23.2 | 4.32 | 96 | 89.9 | 89.2 | 89.9 | 25 | 40 | 39.7 | 95.3 | 36.9 | 197.2 | 0.73538 | 90 | 1.509 | 0.000805 | 83.9 | 0.736 | 17.08 | 0.0133 | 90.8 | 89.2 | -10.9 | -18.4 | 98.6 | 102.9
5312 | 1661754 | OnTest | 0 | Test | 69:09:25.200 | 248965.2 | 44:16:00.000 | 44:22:00.100 | 44:16:00.000 | 2014-08-24 10:19 | 1800 | 84.5 | 115.08 | 590.1 | 368.9 | 518.2 | 1.9 | 149.3 | 101.3 | 5.4 | 23.1 | 4.31 | 96 | 90 | 89.3 | 89.9 | 25.1 | 40 | 39.7 | 95.4 | 36.9 | 197.2 | 0.73531 | 89.9 | 1.494 | 0.000805 | 83.9 | 0.7361 | 17.071 | 0.0133 | 90.7 | 89.1 | -10.9 | -18.4 | 98.6 | 102.9
5313 | 1662054 | OnTest | 0 | Test | 69:09:55.200 | 248995.2 | 44:16:30.000 | 44:22:30.100 | 44:16:30.000 | 2014-08-24 10:20 | 1800 | 85.4 | 114.89 | 590.4 | 369.2 | 518.2 | 1.9 | 149 | 101 | 5.4 | 23.1 | 4.33 | 96 | 90 | 89.3 | 89.9 | 25.2 | 40 | 39.8 | 95.3 | 36.4 | 197.1 | 0.7355 | 90 | 1.48 | 0.000805 | 83.9 | 0.7361 | 17.06 | 0.0133 | 90.8 | 89.1 | -10.9 | -18.4 | 98.6 | 102.9
5314 | 1662354 | OnTest | 0 | Test | 69:10:25.200 | 249025.2 | 44:17:00.000 | 44:23:00.100 | 44:17:00.000 | 2014-08-24 10:20 | 1800 | 84.8 | 115.67 | 584 | 368.9 | 518.1 | 1.9 | 149.2 | 101 | 5.4 | 23.1 | 4.36 | 96 | 90 | 89.3 | 90 | 25.3 | 40.1 | 39.8 | 95.4 | 36.4 | 197.1 | 0.73525 | 90 | 1.498 | 0.000805 | 83.9 | 0.7349 | 17.262 | 0.0133 | 90.9 | 89.2 | -10.9 | -18.4 | 98.6 | 103
5315 | 1662654 | OnTest | 0 | Test | 69:10:55.200 | 249055.2 | 44:17:30.000 | 44:23:30.100 | 44:17:30.000 | 2014-08-24 10:21 | 1800 | 85.4 | 116.7 | 587.6 | 369.1 | 518.4 | 1.9 | 149.2 | 101.4 | 5.4 | 23.1 | 4.42 | 96 | 90 | 89.3 | 90 | 25.1 | 40 | 39.8 | 95.4 | 36.1 | 197.1 | 0.73501 | 90 | 1.488 | 0.000806 | 84 | 0.7355 | 17.158 | 0.0133 | 90.8 | 89.1 | -10.9 | -18.4 | 98.6 | 103
5316 | 1662954 | OnTest | 0 | Test | 69:11:25.200 | 249085.2 | 44:18:00.000 | 44:24:00.100 | 44:18:00.000 | 2014-08-24 10:21 | 1800 | 83.9 | 115.7 | 580.3 | 368.8 | 518.2 | 1.9 | 149.4 | 101.3 | 5.4 | 23.2 | 4.35 | 96 | 90 | 89.3 | 90 | 25 | 40 | 39.8 | 95.4 | 34.8 | 197 | 0.73544 | 90 | 1.498 | 0.000806 | 84 | 0.7354 | 17.178 | 0.0133 | 90.8 | 89.2 | -10.9 | -18.4 | 98.6 | 102.9
5317 | 1663254 | OnTest | 0 | Test | 69:11:55.200 | 249115.2 | 44:18:30.000 | 44:24:30.100 | 44:18:30.000 | 2014-08-24 10:22 | 1800 | 84.4 | 115.03 | 589 | 368.8 | 517.9 | 1.9 | 149.1 | 101.2 | 5.4 | 23.1 | 4.37 | 96 | 90 | 89.2 | 90 | 25 | 39.9 | 39.8 | 95.4 | 34.9 | 197 | 0.7358 | 90 | 1.496 | 0.000806 | 84 | 0.7363 | 17.028 | 0.0133 | 90.8 | 89.1 | -10.9 | -18.3 | 98.5 | 102.9
5318 | 1663554 | OnTest | 0 | Test | 69:12:25.200 | 249145.2 | 44:19:00.000 | 44:25:00.100 | 44:19:00.000 | 2014-08-24 10:22 | 1800 | 84.1 | 114.59 | 580.8 | 368.8 | 518.3 | 1.9 | 149.4 | 101.1 | 5.4 | 23.2 | 4.28 | 96 | 90 | 89.3 | 90 | 24.9 | 40 | 39.8 | 95.4 | 36 | 197 | 0.73574 | 90 | 1.499 | 0.000806 | 84 | 0.736 | 17.085 | 0.0133 | 90.8 | 89.2 | -10.8 | -18.3 | 98.6 | 102.9
5319 | 1663854 | OnTest | 0 | Test | 69:12:55.200 | 249175.2 | 44:19:30.000 | 44:25:30.100 | 44:19:30.000 | 2014-08-24 10:23 | 1800 | 85.9 | 114.35 | 581.8 | 369.1 | 518.7 | 1.9 | 149.5 | 101.1 | 5.4 | 23.1 | 4.29 | 96 | 90 | 89.3 | 90 | 24.9 | 40.1 | 39.8 | 95.4 | 36.8 | 197 | 0.73587 | 90 | 1.503 | 0.000806 | 84 | 0.7356 | 17.148 | 0.0133 | 90.8 | 89.2 | -10.9 | -18.3 | 98.6 | 102.9
5320 | 1664154 | OnTest | 0 | Test | 69:13:25.200 | 249205.2 | 44:20:00.000 | 44:26:00.100 | 44:20:00.000 | 2014-08-24 10:23 | 1800 | 84.3 | 114.46 | 586.1 | 368.8 | 518.1 | 1.9 | 149.3 | 101.2 | 5.4 | 23.2 | 4.3 | 96 | 90 | 89.3 | 90 | 24.9 | 40.1 | 39.8 | 95.4 | 36.8 | 197 | 0.73568 | 90 | 1.5 | 0.000806 | 84 | 0.7352 | 17.206 | 0.0133 | 90.8 | 89.3 | -10.8 | -18.3 | 98.6 | 102.9
5321 | 1664454 | OnTest | 0 | Test | 69:13:55.200 | 249235.2 | 44:20:30.000 | 44:26:30.100 | 44:20:30.000 | 2014-08-24 10:24 | 1800 | 84.7 | 115.19 | 585.4 | 368.7 | 517.8 | 1.9 | 149.1 | 101.3 | 5.4 | 23.2 | 4.29 | 96 | 90 | 89.3 | 90 | 24.8 | 40.1 | 39.8 | 95.4 | 37 | 197 | 0.73544 | 90 | 1.504 | 0.000805 | 83.9 | 0.7356 | 17.147 | 0.0133 | 90.8 | 89.2 | -10.9 | -18.4 | 98.6 | 102.9
5322 | 1664754 | OnTest | 0 | Test | 69:14:25.200 | 249265.2 | 44:21:00.000 | 44:27:00.100 | 44:21:00.000 | 2014-08-24 10:24 | 1800 | 84.7 | 114.81 | 576.7 | 368.7 | 517.8 | 1.9 | 149.1 | 101.2 | 5.4 | 23.2 | 4.3 | 96 | 90 | 89.3 | 90 | 24.8 | 40.1 | 39.8 | 95.4 | 37.5 | 197 | 0.73574 | 90 | 1.503 | 0.000806 | 84 | 0.736 | 17.079 | 0.0133 | 90.8 | 89.2 | -10.8 | -18.3 | 98.6 | 102.9
5323 | 1665054 | OnTest | 0 | Test | 69:14:55.200 | 249295.2 | 44:21:30.000 | 44:27:30.100 | 44:21:30.000 | 2014-08-24 10:25 | 1800 | 85.4 | 116.48 | 587.1 | 369.1 | 518.4 | 1.9 | 149.4 | 101.1 | 5.4 | 23.1 | 4.31 | 96 | 90 | 89.2 | 90 | 24.9 | 40 | 39.8 | 95.4 | 37.3 | 197.1 | 0.73513 | 90 | 1.504 | 0.000807 | 84.1 | 0.7354 | 17.176 | 0.0133 | 90.8 | 89.2 | -10.8 | -18.2 | 98.6 | 102.9
5324 | 1665354 | OnTest | 0 | Test | 69:15:25.200 | 249325.2 | 44:22:00.000 | 44:28:00.100 | 44:22:00.000 | 2014-08-24 10:25 | 1800 | 84.4 | 114.74 | 577.3 | 368.9 | 518.2 | 2 | 149.2 | 101.1 | 5.4 | 22.9 | 4.28 | 96 | 90 | 89.2 | 90 | 25.1 | 40 | 39.8 | 95.4 | 37.2 | 197.2 | 0.73538 | 90 | 1.503 | 0.000806 | 84 | 0.7353 | 17.191 | 0.0133 | 90.8 | 89.2 | -10.8 | -18.3 | 98.6 | 102.9
5325 | 1665654 | OnTest | 0 | Test | 69:15:55.200 | 249355.2 | 44:22:30.000 | 44:28:30.100 | 44:22:30.000 | 2014-08-24 10:26 | 1799 | 84.5 | 115.58 | 582 | 369 | 518.3 | 2 | 149.4 | 101.3 | 5.4 | 23.1 | 4.3 | 96 | 90 | 89.2 | 90 | 25.3 | 40 | 39.8 | 95.4 | 36.3 | 197.2 | 0.73507 | 90 | 1.501 | 0.000806 | 84 | 0.7356 | 17.141 | 0.0133 | 90.8 | 89.1 | -10.9 | -18.3 | 98.6 | 102.9
5326 | 1665954 | OnTest | 0 | Test | 69:16:25.200 | 249385.2 | 44:23:00.000 | 44:29:00.100 | 44:23:00.000 | 2014-08-24 10:26 | 1800 | 85.1 | 115.6 | 585.2 | 369 | 518.4 | 2 | 149.4 | 101.2 | 5.4 | 23.1 | 4.31 | 96 | 90 | 89.2 | 90 | 25.3 | 40 | 39.8 | 95.4 | 36.9 | 197.2 | 0.7358 | 90 | 1.504 | 0.000806 | 84 | 0.7354 | 17.171 | 0.0133 | 90.9 | 89.2 | -10.9 | -18.3 | 98.6 | 102.9
5327 | 1666254 | OnTest | 0 | Test | 69:16:55.200 | 249415.2 | 44:23:30.000 | 44:29:30.100 | 44:23:30.000 | 2014-08-24 10:27 | 1800 | 83.9 | 116.87 | 591.1 | 369 | 518.4 | 2 | 149.4 | 101 | 5.4 | 23.1 | 4.28 | 96 | 90 | 89.2 | 90 | 25.1 | 40 | 39.8 | 95.4 | 36.6 | 197.3 | 0.73587 | 90 | 1.502 | 0.000806 | 84 | 0.736 | 17.075 | 0.0133 | 90.8 | 89.2 | -10.9 | -18.4 | 98.6 | 102.9
5328 | 1666554 | OnTest | 0 | Test | 69:17:25.200 | 249445.2 | 44:24:00.000 | 44:30:00.100 | 44:24:00.000 | 2014-08-24 10:27 | 1800 | 83.7 | 115.44 | 589.5 | 368.7 | 517.8 | 2 | 149.1 | 101 | 5.4 | 23.2 | 4.29 | 96 | 90 | 89.2 | 90 | 25 | 40 | 39.8 | 95.4 | 36.1 | 197.3 | 0.73531 | 90 | 1.501 | 0.000807 | 84.1 | 0.7354 | 17.169 | 0.0133 | 90.8 | 89.2 | -10.9 | -18.3 | 98.6 | 102.9
5329 | 1666854 | OnTest | 0 | Test | 69:17:55.200 | 249475.2 | 44:24:30.000 | 44:30:30.100 | 44:24:30.000 | 2014-08-24 10:28 | 1799 | 85 | 114.69 | 580.5 | 368.8 | 517.9 | 1.9 | 149.1 | 101.1 | 5.4 | 23.2 | 4.28 | 96 | 90 | 89.2 | 89.9 | 24.9 | 39.9 | 39.7 | 95.4 | 35.7 | 197.3 | 0.7355 | 90 | 1.504 | 0.000805 | 83.9 | 0.7358 | 17.105 | 0.0133 | 90.8 | 89.2 | -10.9 | -18.3 | 98.5 | 102.8
5330 | 1667154 | OnTest | 0 | Test | 69:18:25.200 | 249505.2 | 44:25:00.000 | 44:31:00.100 | 44:25:00.000 | 2014-08-24 10:28 | 1800 | 85.3 | 115.36 | 585.9 | 369.2 | 518.7 | 1.9 | 149.5 | 101.1 | 5.4 | 23.2 | 4.31 | 96 | 90 | 89.2 | 89.9 | 24.7 | 39.9 | 39.7 | 95.4 | 35.9 | 197.3 | 0.73574 | 90 | 1.504 | 0.000807 | 84.1 | 0.7363 | 17.037 | 0.0133 | 90.7 | 89.2 | -10.8 | -18.3 | 98.6 | 103
5331 | 1667454 | OnTest | 0 | Test | 69:18:55.200 | 249535.2 | 44:25:30.000 | 44:31:30.100 | 44:25:30.000 | 2014-08-24 10:29 | 1800 | 85.4 | 115.51 | 581.7 | 369.1 | 518.4 | 1.9 | 149.3 | 101.2 | 5.4 | 23.1 | 4.3 | 96 | 90 | 89.2 | 89.9 | 24.8 | 40 | 39.7 | 95.4 | 36 | 197.3 | 0.73593 | 90 | 1.504 | 0.000806 | 84 | 0.7359 | 17.088 | 0.0133 | 90.8 | 89.2 | -10.8 | -18.3 | 98.5 | 102.8
5332 | 1667754 | OnTest | 0 | Test | 69:19:25.200 | 249565.2 | 44:26:00.000 | 44:32:00.100 | 44:26:00.000 | 2014-08-24 10:29 | 1800 | 84.1 | 116.79 | 590.3 | 368.7 | 518 | 1.9 | 149.3 | 101.1 | 5.4 | 23.2 | 4.28 | 96 | 90 | 89.2 | 89.9 | 25 | 40 | 39.7 | 95.4 | 35.8 | 197.3 | 0.7355 | 90 | 1.5 | 0.000806 | 84 | 0.7355 | 17.166 | 0.0133 | 90.8 | 89.2 | -10.8 | -18.3 | 98.6 | 102.9
5333 | 1668054 | OnTest | 0 | Test | 69:19:55.200 | 249595.2 | 44:26:30.000 | 44:32:30.100 | 44:26:30.000 | 2014-08-24 10:30 | 1800 | 85 | 115.35 | 586.8 | 369 | 518.2 | 1.9 | 149.2 | 101.1 | 5.4 | 23 | 4.29 | 96 | 90 | 89.2 | 90 | 25.1 | 39.9 | 39.8 | 95.4 | 36.1 | 197.3 | 0.73599 | 90 | 1.499 | 0.000807 | 84.1 | 0.736 | 17.078 | 0.0133 | 90.8 | 89.2 | -10.7 | -18.2 | 98.6 | 102.9
5334 | 1668354 | OnTest | 0 | Test | 69:20:25.200 | 249625.2 | 44:27:00.000 | 44:33:00.100 | 44:27:00.000 | 2014-08-24 10:30 | 1800 | 84.6 | 115.64 | 580.8 | 368.6 | 517.6 | 1.9 | 149 | 101 | 5.4 | 23.1 | 4.29 | 96 | 90 | 89.2 | 90 | 25.2 | 40 | 39.8 | 95.4 | 36.4 | 197.3 | 0.73574 | 90 | 1.5 | 0.000806 | 84 | 0.7354 | 17.177 | 0.0133 | 90.8 | 89.2 | -10.9 | -18.3 | 98.6 | 102.9
5335 | 1668654 | OnTest | 0 | Test | 69:20:55.200 | 249655.2 | 44:27:30.000 | 44:33:30.100 | 44:27:30.000 | 2014-08-24 10:31 | 1800 | 84.2 | 114.59 | 574.8 | 368.9 | 518.1 | 1.9 | 149.2 | 101.1 | 5.4 | 23 | 4.32 | 96 | 90 | 89.3 | 90 | 25.2 | 40.1 | 39.9 | 95.4 | 36.6 | 197.3 | 0.7355 | 90 | 1.501 | 0.000806 | 84 | 0.735 | 17.232 | 0.0133 | 90.8 | 89.2 | -10.9 | -18.3 | 98.6 | 102.9
5336 | 1668954 | OnTest | 0 | Test | 69:21:25.200 | 249685.2 | 44:28:00.000 | 44:34:00.100 | 44:28:00.000 | 2014-08-24 10:31 | 1800 | 84 | 115.06 | 591.4 | 368.7 | 518 | 1.9 | 149.3 | 101.2 | 5.4 | 23.1 | 4.32 | 96 | 90.1 | 89.3 | 90 | 25.2 | 40 | 39.9 | 95.4 | 36.8 | 197.3 | 0.73611 | 90.1 | 1.501 | 0.000805 | 83.9 | 0.7353 | 17.189 | 0.0133 | 90.8 | 89.3 | -10.9 | -18.4 | 98.6 | 102.9
5337 | 1669254 | OnTest | 0 | Test | 69:21:55.200 | 249715.2 | 44:28:30.000 | 44:34:30.100 | 44:28:30.000 | 2014-08-24 10:32 | 1800 | 85.1 | 116.05 | 587.8 | 368.8 | 518.3 | 2 | 149.5 | 101 | 5.4 | 23.2 | 4.36 | 96 | 90 | 89.3 | 90 | 24.9 | 40 | 39.9 | 95.4 | 36.6 | 197.3 | 0.73544 | 90 | 1.499 | 0.000807 | 84.1 | 0.7352 | 17.204 | 0.0133 | 90.8 | 89.2 | -10.8 | -18.2 | 98.6 | 103
5338 | 1669554 | OnTest | 0 | Test | 69:22:25.200 | 249745.2 | 44:29:00.000 | 44:35:00.100 | 44:29:00.000 | 2014-08-24 10:32 | 1800 | 85.4 | 115.36 | 587 | 368.7 | 518 | 2 | 149.3 | 101.2 | 5.4 | 23.2 | 4.37 | 96 | 90 | 89.3 | 90 | 24.8 | 40.1 | 39.9 | 95.4 | 37 | 197.2 | 0.73538 | 90 | 1.506 | 0.000806 | 84 | 0.7347 | 17.284 | 0.0133 | 90.9 | 89.2 | -10.8 | -18.3 | 98.6 | 102.9
5339 | 1669854 | OnTest | 0 | Test | 69:22:55.200 | 249775.2 | 44:29:30.000 | 44:35:30.100 | 44:29:30.000 | 2014-08-24 10:33 | 1801 | 84.8 | 114.85 | 581.9 | 368.8 | 518.2 | 2 | 149.3 | 101.1 | 5.4 | 23.1 | 4.4 | 96 | 90 | 89.2 | 90 | 24.8 | 40.1 | 39.8 | 95.4 | 36.1 | 197.3 | 0.73611 | 90 | 1.505 | 0.000807 | 84.1 | 0.7361 | 17.062 | 0.0133 | 90.8 | 89.2 | -10.7 | -18.2 | 98.6 | 103
5340 | 1670154 | OnTest | 0 | Test | 69:23:25.200 | 249805.2 | 44:30:00.000 | 44:36:00.100 | 44:30:00.000 | 2014-08-24 10:33 | 1800 | 85.2 | 114.14 | 581.2 | 369.1 | 518.5 | 2 | 149.3 | 101.1 | 5.4 | 22.8 | 4.41 | 96 | 89.9 | 89.2 | 89.9 | 24.8 | 40 | 39.8 | 95.4 | 35.9 | 197.3 | 0.73648 | 90 | 1.505 | 0.000806 | 84 | 0.7362 | 17.045 | 0.0133 | 90.8 | 89.2 | -10.8 | -18.3 | 98.6 | 103
5341 | 1670454 | OnTest | 0 | Test | 69:23:55.200 | 249835.2 | 44:30:30.000 | 44:36:30.100 | 44:30:30.000 | 2014-08-24 10:34 | 1800 | 84.2 | 114.6 | 581.8 | 368.9 | 518.1 | 2 | 149.2 | 101 | 5.4 | 23.1 | 4.4 | 96 | 90 | 89.2 | 89.9 | 24.9 | 40.1 | 39.7 | 95.4 | 36.2 | 197.3 | 0.73574 | 90 | 1.495 | 0.000807 | 84.1 | 0.7359 | 17.098 | 0.0133 | 90.8 | 89.2 | -10.7 | -18.1 | 98.6 | 102.9
5342 | 1670754 | OnTest | 0 | Test | 69:24:25.200 | 249865.2 | 44:31:00.000 | 44:37:00.100 | 44:31:00.000 | 2014-08-24 10:34 | 1800 | 84.8 | 116.65 | 579.7 | 369.1 | 518.3 | 2 | 149.2 | 101.1 | 5.4 | 22.6 | 4.39 | 96 | 90 | 89.2 | 89.9 | 25.1 | 40.1 | 39.7 | 95.4 | 35.9 | 197.4 | 0.73538 | 90 | 1.498 | 0.000807 | 84.1 | 0.7359 | 17.102 | 0.0133 | 90.8 | 89.1 | -10.8 | -18.2 | 98.6 | 103
5343 | 1671054 | OnTest | 0 | Test | 69:24:55.200 | 249895.2 | 44:31:30.000 | 44:37:30.100 | 44:31:30.000 | 2014-08-24 10:35 | 1800 | 83.9 | 116.43 | 590 | 368.5 | 517.7 | 2 | 149.2 | 101.1 | 5.4 | 23.1 | 4.38 | 96 | 90 | 89.2 | 90 | 25.1 | 40 | 39.8 | 95.4 | 36.1 | 197.4 | 0.73574 | 90 | 1.496 | 0.000806 | 84.1 | 0.7356 | 17.146 | 0.0133 | 90.8 | 89.2 | -10.8 | -18.3 | 98.6 | 103
5344 | 1671354 | OnTest | 0 | Test | 69:25:25.200 | 249925.2 | 44:32:00.000 | 44:38:00.100 | 44:32:00.000 | 2014-08-24 10:35 | 1800 | 84.4 | 115.36 | 577.4 | 369.1 | 518.4 | 2 | 149.3 | 101.1 | 5.4 | 23.1 | 4.39 | 96 | 90 | 89.2 | 90 | 25.2 | 40 | 39.8 | 95.4 | 35.3 | 197.4 | 0.73513 | 90 | 1.509 | 0.000807 | 84.2 | 0.7348 | 17.266 | 0.0133 | 90.8 | 89.2 | -10.7 | -18.2 | 98.6 | 103
5345 | 1671654 | OnTest | 0 | Test | 69:25:55.200 | 249955.2 | 44:32:30.000 | 44:38:30.100 | 44:32:30.000 | 2014-08-24 10:36 | 1800 | 84.8 | 115.03 | 591.2 | 369.1 | 518.2 | 2 | 149.1 | 101.3 | 5.4 | 23.1 | 4.39 | 96 | 90 | 89.3 | 90 | 25.3 | 39.9 | 39.9 | 95.4 | 36.2 | 197.4 | 0.73574 | 90 | 1.502 | 0.000806 | 84 | 0.7352 | 17.213 | 0.0133 | 90.8 | 89.3 | -10.8 | -18.3 | 98.6 | 102.9
5346 | 1671954 | OnTest | 0 | Test | 69:26:25.200 | 249985.2 | 44:33:00.000 | 44:39:00.100 | 44:33:00.000 | 2014-08-24 10:36 | 1800 | 84.8 | 114.73 | 582.8 | 368.7 | 517.9 | 2 | 149.2 | 101.1 | 5.4 | 23.1 | 4.39 | 96 | 90.1 | 89.3 | 90 | 25.1 | 39.9 | 39.9 | 95.4 | 36.1 | 197.4 | 0.73544 | 90 | 1.496 | 0.000806 | 84.1 | 0.7351 | 17.226 | 0.0133 | 90.8 | 89.2 | -10.8 | -18.2 | 98.6 | 103
5347 | 1672254 | OnTest | 0 | Test | 69:26:55.200 | 250015.2 | 44:33:30.000 | 44:39:30.100 | 44:33:30.000 | 2014-08-24 10:37 | 1800 | 85 | 114.71 | 574.4 | 369 | 518.2 | 2 | 149.2 | 101.1 | 5.4 | 23.2 | 4.41 | 96 | 90.1 | 89.3 | 90 | 25 | 40 | 39.9 | 95.4 | 36.7 | 197.4 | 0.73544 | 90 | 1.506 | 0.000807 | 84.2 | 0.7351 | 17.223 | 0.0133 | 90.9 | 89.2 | -10.7 | -18.2 | 98.6 | 103
5348 | 1672554 | OnTest | 0 | Test | 69:27:25.200 | 250045.2 | 44:34:00.000 | 44:40:00.100 | 44:34:00.000 | 2014-08-24 10:37 | 1800 | 85.4 | 115.28 | 590.1 | 368.9 | 518.4 | 2 | 149.4 | 101.3 | 5.4 | 23.2 | 4.48 | 96 | 90 | 89.3 | 90 | 24.8 | 40 | 39.8 | 95.4 | 36.6 | 197.4 | 0.73525 | 90 | 1.506 | 0.000806 | 84 | 0.7356 | 17.147 | 0.0133 | 90.8 | 89.2 | -10.8 | -18.2 | 98.5 | 103
5349 | 1672854 | OnTest | 0 | Test | 69:27:55.200 | 250075.2 | 44:34:30.000 | 44:40:30.100 | 44:34:30.000 | 2014-08-24 10:38 | 1800 | 84.8 | 115.98 | 583.5 | 369.1 | 518.6 | 2 | 149.5 | 101.1 | 5.4 | 23.2 | 4.48 | 96 | 90 | 89.3 | 90 | 24.7 | 40 | 39.8 | 95.4 | 36.4 | 197.5 | 0.73531 | 90 | 1.503 | 0.000806 | 84 | 0.7354 | 17.172 | 0.0133 | 90.8 | 89.1 | -10.8 | -18.3 | 98.6 | 103
5350 | 1673154 | OnTest | 0 | Test | 69:28:25.200 | 250105.2 | 44:35:00.000 | 44:41:00.100 | 44:35:00.000 | 2014-08-24 10:38 | 1800 | 85.9 | 115.54 | 578.3 | 369 | 518.4 | 2 | 149.4 | 101.2 | 5.4 | 23.2 | 4.48 | 96 | 90 | 89.3 | 90 | 24.9 | 40.1 | 39.8 | 95.4 | 37.4 | 197.4 | 0.73519 | 90 | 1.504 | 0.000806 | 83.9 | 0.7357 | 17.128 | 0.0133 | 90.8 | 89.1 | -10.9 | -18.3 | 98.5 | 103
5351 | 1673454 | OnTest | 0 | Test | 69:28:55.200 | 250135.2 | 44:35:30.000 | 44:41:30.100 | 44:35:30.000 | 2014-08-24 10:39 | 1800 | 85.5 | 116.46 | 590.2 | 369.5 | 518.8 | 2 | 149.3 | 100.9 | 5.4 | 23 | 4.47 | 96 | 90 | 89.2 | 90 | 25.2 | 40.1 | 39.8 | 95.4 | 36.2 | 197.4 | 0.73513 | 90 | 1.498 | 0.000808 | 84.2 | 0.7347 | 17.294 | 0.0133 | 90.9 | 89.2 | -10.6 | -18.1 | 98.6 | 103.1
5352 | 1673754 | OnTest | 0 | Test | 69:29:25.200 | 250165.2 | 44:36:00.000 | 44:42:00.100 | 44:36:00.000 | 2014-08-24 10:39 | 1800 | 85.9 | 114.87 | 591.4 | 369.1 | 518.6 | 2 | 149.5 | 101.1 | 5.4 | 23 | 4.5 | 96 | 90 | 89.2 | 90 | 25.2 | 40.1 | 39.8 | 95.4 | 36.7 | 197.4 | 0.73495 | 90 | 1.501 | 0.000806 | 84 | 0.735 | 17.234 | 0.0133 | 90.8 | 89.2 | -10.8 | -18.3 | 98.6 | 103.1
5353 | 1674054 | OnTest | 0 | Test | 69:29:55.200 | 250195.2 | 44:36:30.000 | 44:42:30.100 | 44:36:30.000 | 2014-08-24 10:40 | 1800 | 85.4 | 114.64 | 587.7 | 369.2 | 518.2 | 2 | 149 | 101 | 5.4 | 22.8 | 4.57 | 96 | 90 | 89.2 | 90 | 25.1 | 40 | 39.8 | 95.4 | 36.5 | 197.5 | 0.73544 | 90 | 1.5 | 0.000806 | 84 | 0.7352 | 17.204 | 0.0133 | 90.8 | 89.2 | -10.8 | -18.3 | 98.6 | 103.1
5354 | 1674354 | OnTest | 0 | Test | 69:30:25.200 | 250225.2 | 44:37:00.000 | 44:43:00.100 | 44:37:00.000 | 2014-08-24 10:40 | 1800 | 85.4 | 114.72 | 576.2 | 369.5 | 518.7 | 2 | 149.2 | 101.1 | 5.4 | 22.7 | 4.62 | 96 | 89.9 | 89.2 | 90 | 25 | 40.1 | 39.8 | 95.4 | 35.7 | 197.5 | 0.73531 | 90 | 1.496 | 0.000806 | 84 | 0.7349 | 17.255 | 0.0133 | 90.9 | 89.2 | -10.8 | -18.2 | 98.5 | 103.2
5355 | 1674654 | OnTest | 0 | Test | 69:30:55.200 | 250255.2 | 44:37:30.000 | 44:43:30.100 | 44:37:30.000 | 2014-08-24 10:41 | 1800 | 86.6 | 115.01 | 578.6 | 369.4 | 518.7 | 2 | 149.3 | 101 | 5.4 | 22.9 | 4.56 | 96 | 90 | 89.2 | 90 | 24.9 | 40.1 | 39.8 | 95.4 | 36.3 | 197.5 | 0.73519 | 90 | 1.502 | 0.000807 | 84.1 | 0.7354 | 17.179 | 0.0133 | 90.8 | 89.2 | -10.8 | -18.2 | 98.6 | 103.1
5356 | 1674954 | OnTest | 0 | Test | 69:31:25.200 | 250285.2 | 44:38:00.000 | 44:44:00.100 | 44:38:00.000 | 2014-08-24 10:41 | 1800 | 85.8 | 115.5 | 582.4 | 369.2 | 518.5 | 2 | 149.4 | 101.2 | 5.4 | 23.1 | 4.54 | 96 | 90 | 89.2 | 90 | 24.8 | 40.1 | 39.8 | 95.4 | 36.6 | 197.4 | 0.73495 | 90.1 | 1.499 | 0.000806 | 84 | 0.7342 | 17.368 | 0.0133 | 90.8 | 89.3 | -10.9 | -18.4 | 98.6 | 103.2
5357 | 1675254 | OnTest | 0 | Test | 69:31:55.200 | 250315.2 | 44:38:30.000 | 44:44:30.100 | 44:38:30.000 | 2014-08-24 10:42 | 1800 | 85.4 | 115.3 | 581.7 | 369.1 | 518.4 | 2 | 149.3 | 101.1 | 5.4 | 23.1 | 4.46 | 96 | 90 | 89.2 | 90 | 24.8 | 40 | 39.8 | 95.4 | 37 | 197.4 | 0.73495 | 90.1 | 1.503 | 0.000805 | 84 | 0.7341 | 17.378 | 0.0133 | 90.8 | 89.3 | -11 | -18.4 | 98.6 | 103.1
5358 | 1675554 | OnTest | 0 | Test | 69:32:25.200 | 250345.2 | 44:39:00.000 | 44:45:00.100 | 44:39:00.000 | 2014-08-24 10:42 | 1800 | 85.8 | 114.6 | 575.6 | 369.2 | 518.6 | 2 | 149.4 | 101 | 5.4 | 23 | 4.51 | 96 | 90 | 89.2 | 90 | 25 | 40.1 | 39.8 | 95.4 | 37.1 | 197.3 | 0.73495 | 90 | 1.495 | 0.000805 | 83.9 | 0.7351 | 17.228 | 0.0133 | 90.8 | 89.2 | -11 | -18.5 | 98.6 | 103.1
5359 | 1675854 | OnTest | 0 | Test | 69:32:55.200 | 250375.2 | 44:39:30.000 | 44:45:30.100 | 44:39:30.000 | 2014-08-24 10:43 | 1800 | 85.6 | 115.86 | 590.8 | 369.2 | 518.6 | 2 | 149.4 | 101 | 5.4 | 23 | 4.55 | 96 | 90 | 89.3 | 90 | 25.1 | 40.1 | 39.8 | 95.4 | 37.2 | 197.3 | 0.73476 | 90 | 1.5 | 0.000805 | 83.9 | 0.7342 | 17.372 | 0.0133 | 90.9 | 89.2 | -10.9 | -18.3 | 98.5 | 103.1
5360 | 1676154 | OnTest | 0 | Test | 69:33:25.200 | 250405.2 | 44:40:00.000 | 44:46:00.100 | 44:40:00.000 | 2014-08-24 10:43 | 1800 | 87.3 | 115.71 | 590.7 | 369.3 | 518.7 | 2 | 149.5 | 101.2 | 5.4 | 23.1 | 4.65 | 96 | 90 | 89.3 | 90 | 25.2 | 40.1 | 39.9 | 95.4 | 37.1 | 197.3 | 0.73562 | 90 | 1.5 | 0.000806 | 84 | 0.7357 | 17.127 | 0.0133 | 90.8 | 89.2 | -10.9 | -18.3 | 98.6 | 103.3
5361 | 1676454 | OnTest | 0 | Test | 69:33:55.200 | 250435.2 | 44:40:30.000 | 44:46:30.100 | 44:40:30.000 | 2014-08-24 10:44 | 1800 | 85.4 | 115.51 | 579.4 | 369.1 | 518.4 | 2 | 149.3 | 101.2 | 5.4 | 23 | 4.54 | 96 | 90 | 89.3 | 90 | 25.3 | 40.1 | 39.9 | 95.4 | 37.5 | 197.4 | 0.73513 | 90.1 | 1.501 | 0.000805 | 83.9 | 0.7344 | 17.339 | 0.0133 | 90.8 | 89.3 | -11 | -18.4 | 98.6 | 103.1
5362 | 1676754 | OnTest | 0 | Test | 69:34:25.200 | 250465.2 | 44:41:00.000 | 44:47:00.100 | 44:41:00.000 | 2014-08-24 10:44 | 1800 | 87 | 115.9 | 577.8 | 369.4 | 518.8 | 2 | 149.4 | 101 | 5.4 | 22.8 | 4.57 | 96 | 90 | 89.3 | 90 | 25.2 | 40.2 | 40 | 95.4 | 37.5 | 197.5 | 0.73495 | 90 | 1.504 | 0.000806 | 84 | 0.7344 | 17.336 | 0.0133 | 90.8 | 89.3 | -10.9 | -18.3 | 98.6 | 103.2
5363 | 1677054 | OnTest | 0 | Test | 69:34:55.200 | 250495.2 | 44:41:30.000 | 44:47:30.100 | 44:41:30.000 | 2014-08-24 10:45 | 1800 | 87.3 | 114.21 | 572.8 | 369.3 | 518.6 | 2 | 149.4 | 101 | 5.4 | 22.7 | 4.58 | 96 | 90 | 89.3 | 90 | 25 | 40.2 | 40 | 95.4 | 37.8 | 197.5 | 0.73452 | 90 | 1.496 | 0.000806 | 84 | 0.7347 | 17.287 | 0.0133 | 90.8 | 89.2 | -10.9 | -18.2 | 98.6 | 103.2
5364 | 1677354 | OnTest | 0 | Test | 69:35:25.200 | 250525.2 | 44:42:00.000 | 44:48:00.100 | 44:42:00.000 | 2014-08-24 10:45 | 1800 | 85.6 | 114.91 | 582 | 369.2 | 518.6 | 2 | 149.4 | 101 | 5.4 | 22.9 | 4.58 | 96 | 90 | 89.3 | 90 | 24.9 | 40.1 | 40.1 | 95.4 | 37.6 | 197.6 | 0.7347 | 90.1 | 1.497 | 0.000805 | 83.9 | 0.734 | 17.395 | 0.0133 | 90.9 | 89.2 | -11 | -18.4 | 98.6 | 103.1
5365 | 1677654 | OnTest | 0 | Test | 69:35:55.200 | 250555.2 | 44:42:30.000 | 44:48:30.100 | 44:42:30.000 | 2014-08-24 10:46 | 1800 | 83 | 116 | 588.7 | 369.4 | 518.9 | 2 | 149.5 | 101.2 | 5.4 | 23.1 | 4.72 | 96 | 90 | 89.2 | 90 | 24.8 | 40 | 40.1 | 95.4 | 37.4 | 197.6 | 0.73464 | 90 | 1.497 | 0.000806 | 84 | 0.734 | 17.392 | 0.0133 | 90.8 | 89.3 | -10.8 | -18.2 | 98.6 | 103.3
5366 | 1677954 | OnTest | 0 | Test | 69:36:25.200 | 250585.2 | 44:43:00.000 | 44:49:00.100 | 44:43:00.000 | 2014-08-24 10:46 | 1800 | 76 | 116.05 | 588.1 | 369.2 | 518.6 | 2 | 149.4 | 101.2 | 5.4 | 23.2 | 4.64 | 96 | 90 | 89.2 | 90 | 24.7 | 40 | 40.1 | 95.4 | 37.2 | 197.6 | 0.73489 | 90.1 | 1.497 | 0.000806 | 84 | 0.7341 | 17.375 | 0.0133 | 90.8 | 89.3 | -10.9 | -18.3 | 98.6 | 103.2
5367 | 1678254 | OnTest | 0 | Test | 69:36:55.200 | 250615.2 | 44:43:30.000 | 44:49:30.100 | 44:43:30.000 | 2014-08-24 10:47 | 1800 | 75.4 | 115.54 | 591 | 369.2 | 518.2 | 2 | 149 | 101.1 | 5.4 | 22.8 | 4.64 | 96 | 90 | 89.2 | 90 | 24.9 | 40 | 40.1 | 95.4 | 37.1 | 197.6 | 0.73415 | 90 | 1.504 | 0.000805 | 83.9 | 0.7337 | 17.448 | 0.0133 | 90.8 | 89.2 | -10.9 | -18.3 | 98.6 | 103.2
5368 | 1678554 | OnTest | 0 | Test | 69:37:25.200 | 250645.2 | 44:44:00.000 | 44:50:00.100 | 44:44:00.000 | 2014-08-24 10:47 | 1800 | 81.7 | 114.73 | 577.7 | 369.3 | 518.7 | 2 | 149.4 | 101.3 | 5.4 | 22.9 | 4.55 | 96 | 90 | 89.3 | 90 | 25.1 | 40 | 40.1 | 95.4 | 37 | 197.7 | 0.73489 | 90 | 1.501 | 0.000805 | 84 | 0.7344 | 17.33 | 0.0133 | 90.8 | 89.3 | -10.9 | -18.3 | 98.6 | 103.1
5369 | 1678854 | OnTest | 0 | Test | 69:37:55.200 | 250675.2 | 44:44:30.000 | 44:50:30.100 | 44:44:30.000 | 2014-08-24 10:48 | 1801 | 85 | 115.24 | 590.6 | 369.2 | 518.7 | 2 | 149.5 | 101.1 | 5.4 | 22.9 | 4.58 | 96 | 90 | 89.3 | 90 | 25.2 | 40 | 40.1 | 95.4 | 37.3 | 197.8 | 0.73476 | 90.1 | 1.503 | 0.000804 | 83.8 | 0.7337 | 17.446 | 0.0133 | 90.8 | 89.3 | -11 | -18.5 | 98.5 | 103.1
5370 | 1679154 | OnTest | 0 | Test | 69:38:25.200 | 250705.2 | 44:45:00.000 | 44:51:00.100 | 44:45:00.000 | 2014-08-24 10:48 | 1800 | 84.4 | 115.1 | 588.1 | 369.1 | 518.3 | 2 | 149.2 | 101.2 | 5.4 | 22.8 | 4.67 | 96 | 90 | 89.3 | 90 | 25.2 | 40.1 | 40.1 | 95.5 | 37.6 | 197.8 | 0.73538 | 90 | 1.502 | 0.000805 | 83.9 | 0.7354 | 17.169 | 0.0133 | 90.8 | 89.2 | -11 | -18.4 | 98.6 | 103.2
5371 | 1679454 | OnTest | 0 | Test | 69:38:55.200 | 250735.2 | 44:45:30.000 | 44:51:30.100 | 44:45:30.000 | 2014-08-24 10:49 | 1800 | 85 | 115.28 | 590.7 | 369.4 | 519 | 2 | 149.5 | 101.3 | 5.4 | 22.8 | 4.73 | 96 | 90 | 89.3 | 90 | 25.2 | 40 | 40.1 | 95.5 | 36.4 | 197.8 | 0.73476 | 90 | 1.497 | 0.000806 | 84 | 0.7344 | 17.331 | 0.0133 | 90.8 | 89.2 | -10.9 | -18.3 | 98.6 | 103.3
5372 | 1679754 | OnTest | 0 | Test | 69:39:25.200 | 250765.2 | 44:46:00.000 | 44:52:00.100 | 44:46:00.000 | 2014-08-24 10:49 | 1800 | 81.1 | 115.58 | 587.8 | 369.7 | 519.3 | 2 | 149.6 | 101.1 | 5.4 | 22.7 | 4.82 | 96 | 90 | 89.2 | 90 | 25.1 | 40 | 40.2 | 95.5 | 37.5 | 197.8 | 0.73458 | 90 | 1.506 | 0.000808 | 84.2 | 0.734 | 17.392 | 0.0133 | 90.8 | 89.2 | -10.7 | -18.1 | 98.6 | 103.4
5373 | 1680054 | OnTest | 0 | Test | 69:39:55.200 | 250795.2 | 44:46:30.000 | 44:52:30.100 | 44:46:30.000 | 2014-08-24 10:50 | 1800 | 78.3 | 115.18 | 587.4 | 369.3 | 518.5 | 2 | 149.2 | 101.1 | 5.4 | 23.1 | 4.79 | 96 | 90 | 89.2 | 90 | 25 | 40 | 40.1 | 95.5 | 37.3 | 197.8 | 0.73452 | 90 | 1.502 | 0.000806 | 84 | 0.7344 | 17.341 | 0.0133 | 90.8 | 89.2 | -10.9 | -18.3 | 98.6 | 103.4
5374 | 1680354 | OnTest | 0 | Test | 69:40:25.200 | 250825.2 | 44:47:00.000 | 44:53:00.100 | 44:47:00.000 | 2014-08-24 10:50 | 1800 | 75.5 | 115.89 | 590.6 | 369.5 | 518.9 | 2 | 149.4 | 101.2 | 5.4 | 23.1 | 4.78 | 96 | 90 | 89.2 | 90 | 24.9 | 39.9 | 40.1 | 95.4 | 36 | 197.8 | 0.73458 | 90.1 | 1.5 | 0.000806 | 84 | 0.7339 | 17.414 | 0.0133 | 90.8 | 89.3 | -10.9 | -18.3 | 98.6 | 103.4
5375 | 1680654 | OnTest | 0 | Test | 69:40:55.200 | 250855.2 | 44:47:30.000 | 44:53:30.100 | 44:47:30.000 | 2014-08-24 10:51 | 1800 | 78.6 | 115.58 | 585.5 | 369.3 | 518.7 | 2 | 149.4 | 101.2 | 5.4 | 23.1 | 4.73 | 96 | 90 | 89.2 | 90 | 24.8 | 39.9 | 40 | 95.5 | 35.3 | 197.7 | 0.73525 | 90 | 1.498 | 0.000807 | 84.1 | 0.7352 | 17.205 | 0.0133 | 90.8 | 89.2 | -10.8 | -18.2 | 98.6 | 103.3
5376 | 1680954 | OnTest | 0 | Test | 69:41:25.200 | 250885.2 | 44:48:00.000 | 44:54:00.100 | 44:48:00.000 | 2014-08-24 10:51 | 1800 | 80.8 | 115.55 | 579.5 | 369 | 518.1 | 2 | 149.1 | 101.3 | 5.4 | 23.1 | 4.6 | 96 | 90 | 89.2 | 90 | 24.7 | 39.9 | 40 | 95.4 | 35.6 | 197.6 | 0.7347 | 90 | 1.496 | 0.000805 | 83.9 | 0.7346 | 17.305 | 0.0133 | 90.8 | 89.2 | -11 | -18.4 | 98.6 | 103.2
5377 | 1681254 | OnTest | 0 | Test | 69:41:55.200 | 250915.2 | 44:48:30.000 | 44:54:30.100 | 44:48:30.000 | 2014-08-24 10:52 | 1800 | 80.3 | 116.41 | 592.2 | 369.1 | 518.5 | 2 | 149.3 | 101.1 | 5.4 | 22.8 | 4.59 | 96 | 90 | 89.2 | 90 | 24.8 | 39.9 | 40 | 95.4 | 36.4 | 197.6 | 0.73501 | 90 | 1.502 | 0.000804 | 83.8 | 0.7347 | 17.282 | 0.0133 | 90.8 | 89.2 | -11 | -18.4 | 98.5 | 103.1
5378 | 1681554 | OnTest | 0 | Test | 69:42:25.200 | 250945.2 | 44:49:00.000 | 44:55:00.100 | 44:49:00.000 | 2014-08-24 10:52 | 1800 | 82.1 | 115.88 | 585.9 | 369.3 | 518.5 | 2 | 149.3 | 101.1 | 5.4 | 22.8 | 4.62 | 96 | 90 | 89.2 | 90 | 25 | 39.9 | 40 | 95.4 | 36.3 | 197.6 | 0.73593 | 89.9 | 1.502 | 0.000805 | 83.9 | 0.7368 | 16.957 | 0.0133 | 90.8 | 89.1 | -10.9 | -18.4 | 98.6 | 103.2
5379 | 1681854 | OnTest | 0 | Test | 69:42:55.200 | 250975.2 | 44:49:30.000 | 44:55:30.100 | 44:49:30.000 | 2014-08-24 10:53 | 1800 | 82.9 | 116.12 | 591 | 369.3 | 518.8 | 2 | 149.5 | 101.2 | 5.4 | 22.8 | 4.6 | 96 | 90 | 89.2 | 90 | 25.1 | 39.9 | 39.9 | 95.4 | 36.4 | 197.6 | 0.73476 | 90 | 1.497 | 0.000805 | 83.9 | 0.7347 | 17.283 | 0.0133 | 90.8 | 89.2 | -10.9 | -18.4 | 98.6 | 103.2
5380 | 1682154 | OnTest | 0 | Test | 69:43:25.200 | 251005.2 | 44:50:00.000 | 44:56:00.100 | 44:50:00.000 | 2014-08-24 10:53 | 1800 | 84.3 | 115.66 | 588.3 | 369.1 | 518.3 | 2 | 149.2 | 101.3 | 5.4 | 22.8 | 4.62 | 96 | 90 | 89.3 | 90 | 25.3 | 39.9 | 40 | 95.4 | 37.1 | 197.6 | 0.73421 | 90 | 1.505 | 0.000806 | 84 | 0.7342 | 17.368 | 0.0133 | 90.8 | 89.2 | -10.9 | -18.4 | 98.6 | 103.2
5381 | 1682454 | OnTest | 0 | Test | 69:43:55.200 | 251035.2 | 44:50:30.000 | 44:56:30.100 | 44:50:30.000 | 2014-08-24 10:54 | 1800 | 84.9 | 115.49 | 583.5 | 369.3 | 518.7 | 2 | 149.4 | 101.2 | 5.4 | 22.9 | 4.6 | 96 | 90 | 89.2 | 90 | 25.3 | 39.9 | 40 | 95.4 | 37.3 | 197.6 | 0.73501 | 90 | 1.502 | 0.000805 | 83.9 | 0.7346 | 17.298 | 0.0133 | 90.8 | 89.2 | -11 | -18.4 | 98.6 | 103.2
5382 | 1682754 | OnTest | 0 | Test | 69:44:25.200 | 251065.2 | 44:51:00.000 | 44:57:00.100 | 44:51:00.000 | 2014-08-24 10:54 | 1800 | 85.1 | 115.88 | 593.1 | 369 | 518.3 | 2 | 149.4 | 101.1 | 5.4 | 23.1 | 4.63 | 96 | 90 | 89.2 | 90 | 25.2 | 39.9 | 40 | 95.4 | 36.5 | 197.7 | 0.73538 | 90 | 1.494 | 0.000805 | 83.9 | 0.7357 | 17.131 | 0.0133 | 90.8 | 89.2 | -10.9 | -18.4 | 98.6 | 103.2
5383 | 1683054 | OnTest | 0 | Test | 69:44:55.200 | 251095.2 | 44:51:30.000 | 44:57:30.100 | 44:51:30.000 | 2014-08-24 10:55 | 1800 | 86.2 | 115.3 | 585.1 | 369.3 | 518.7 | 2 | 149.4 | 101.2 | 5.4 | 23 | 4.6 | 96 | 90 | 89.2 | 90 | 25 | 39.9 | 40 | 95.4 | 36 | 197.7 | 0.73531 | 90 | 1.505 | 0.000805 | 83.9 | 0.7357 | 17.125 | 0.0133 | 90.7 | 89.2 | -10.9 | -18.4 | 98.5 | 103.1
5384 | 1683354 | OnTest | 0 | Test | 69:45:25.200 | 251125.2 | 44:52:00.000 | 44:58:00.100 | 44:52:00.000 | 2014-08-24 10:55 | 1800 | 85.9 | 115.58 | 582 | 369.3 | 518.6 | 2 | 149.3 | 101.2 | 5.4 | 23.1 | 4.66 | 96 | 90 | 89.2 | 90 | 25 | 39.8 | 40 | 95.4 | 37.1 | 197.7 | 0.7347 | 90 | 1.501 | 0.000805 | 83.9 | 0.7341 | 17.388 | 0.0133 | 90.8 | 89.3 | -10.9 | -18.4 | 98.5 | 103.2
5385 | 1683654 | OnTest | 0 | Test | 69:45:55.200 | 251155.2 | 44:52:30.000 | 44:58:30.100 | 44:52:30.000 | 2014-08-24 10:56 | 1800 | 87.8 | 114.84 | 577.1 | 369.3 | 518.5 | 2 | 149.2 | 101.2 | 5.4 | 23.1 | 4.63 | 96 | 90 | 89.2 | 90 | 24.9 | 40 | 40 | 95.4 | 37.1 | 197.7 | 0.73421 | 89.9 | 1.491 | 0.000805 | 83.9 | 0.7352 | 17.202 | 0.0133 | 90.7 | 89.1 | -10.9 | -18.3 | 98.5 | 103.2
5386 | 1683954 | OnTest | 0 | Test | 69:46:25.200 | 251185.2 | 44:53:00.000 | 44:59:00.100 | 44:53:00.000 | 2014-08-24 10:56 | 1800 | 86.4 | 115.41 | 585.7 | 369.2 | 518.6 | 2 | 149.4 | 101.2 | 5.4 | 23.1 | 4.7 | 96 | 90 | 89.2 | 90 | 24.9 | 39.9 | 40 | 95.4 | 37 | 197.7 | 0.73483 | 90 | 1.495 | 0.000805 | 83.9 | 0.7353 | 17.187 | 0.0133 | 90.8 | 89.1 | -10.9 | -18.4 | 98.6 | 103.3
5387 | 1684254 | OnTest | 0 | Test | 69:46:55.200 | 251215.2 | 44:53:30.000 | 44:59:30.100 | 44:53:30.000 | 2014-08-24 10:57 | 1800 | 86 | 114.98 | 588.3 | 369.1 | 518.4 | 2 | 149.3 | 101.1 | 5.4 | 23.1 | 4.69 | 96 | 90 | 89.2 | 90 | 24.8 | 40 | 40 | 95.4 | 37.3 | 197.7 | 0.73476 | 90 | 1.501 | 0.000806 | 84 | 0.7342 | 17.369 | 0.0133 | 90.8 | 89.3 | -10.9 | -18.3 | 98.6 | 103.3
5388 | 1684554 | OnTest | 0 | Test | 69:47:25.200 | 251245.2 | 44:54:00.000 | 45:00:00.100 | 44:54:00.000 | 2014-08-24 10:57 | 1800 | 87 | 116.24 | 590 | 369.3 | 518.6 | 2 | 149.3 | 101.2 | 5.4 | 23.1 | 4.68 | 96 | 90 | 89.2 | 90 | 24.8 | 40 | 40 | 95.4 | 37.1 | 197.7 | 0.73415 | 90 | 1.496 | 0.000805 | 83.9 | 0.7342 | 17.361 | 0.0133 | 90.8 | 89.2 | -10.9 | -18.4 | 98.6 | 103.3
5389 | 1684854 | OnTest | 0 | Test | 69:47:55.200 | 251275.2 | 44:54:30.000 | 45:00:30.100 | 44:54:30.000 | 2014-08-24 10:58 | 1800 | 80.8 | 115.68 | 591.4 | 369.1 | 518.5 | 2 | 149.4 | 101.2 | 5.4 | 23.1 | 4.67 | 96 | 90 | 89.2 | 90 | 24.9 | 40 | 40 | 95.4 | 37.5 | 197.7 | 0.73483 | 90 | 1.5 | 0.000805 | 83.9 | 0.7354 | 17.171 | 0.0133 | 90.8 | 89.1 | -10.9 | -18.4 | 98.5 | 103.2
5390 | 1685154 | OnTest | 0 | Test | 69:48:25.200 | 251305.2 | 44:55:00.000 | 45:01:00.100 | 44:55:00.000 | 2014-08-24 10:58 | 1800 | 79.1 | 116.74 | 592.5 | 368.9 | 518.2 | 2 | 149.3 | 101.3 | 5.4 | 23.1 | 4.68 | 96 | 90 | 89.2 | 90 | 25.1 | 40 | 40 | 95.4 | 37.2 | 197.7 | 0.73519 | 90 | 1.497 | 0.000805 | 83.9 | 0.7355 | 17.166 | 0.0133 | 90.8 | 89.2 | -10.9 | -18.4 | 98.6 | 103.3
5391 | 1685454 | OnTest | 0 | Test | 69:48:55.200 | 251335.2 | 44:55:30.000 | 45:01:30.100 | 44:55:30.000 | 2014-08-24 10:59 | 1800 | 79.3 | 115.97 | 580.1 | 369.3 | 518.9 | 2 | 149.7 | 101.3 | 5.4 | 23.1 | 4.66 | 96 | 90 | 89.3 | 90 | 25.2 | 40 | 40.1 | 95.4 | 37.8 | 197.7 | 0.73483 | 90 | 1.502 | 0.000807 | 84.1 | 0.7354 | 17.174 | 0.0133 | 90.7 | 89.2 | -10.8 | -18.2 | 98.6 | 103.3
5392 | 1685754 | OnTest | 0 | Test | 69:49:25.200 | 251365.2 | 44:56:00.000 | 45:02:00.100 | 44:56:00.000 | 2014-08-24 10:59 | 1800 | 80.9 | 116.49 | 592 | 369.2 | 518.5 | 2 | 149.2 | 101.6 | 5.4 | 22.8 | 4.74 | 96 | 90 | 89.2 | 90 | 25.3 | 40 | 40.1 | 95.4 | 38.1 | 197.7 | 0.73476 | 90 | 1.502 | 0.000806 | 84 | 0.7354 | 17.177 | 0.0133 | 90.8 | 89.1 | -10.8 | -18.3 | 98.6 | 103.3
5393 | 1686054 | OnTest | 0 | Test | 69:49:55.200 | 251395.2 | 44:56:30.000 | 45:02:30.100 | 44:56:30.000 | 2014-08-24 11:00 | 1800 | 81.5 | 115.27 | 583.3 | 369.4 | 518.7 | 2 | 149.3 | 101.3 | 5.4 | 22.8 | 4.65 | 96 | 90 | 89.2 | 90 | 25.1 | 40 | 40.1 | 95.4 | 37.9 | 197.7 | 0.73489 | 90 | 1.501 | 0.000806 | 84 | 0.7352 | 17.199 | 0.0133 | 90.8 | 89.2 | -10.8 | -18.3 | 98.5 | 103.2
5394 | 1686354 | OnTest | 0 | Test | 69:50:25.200 | 251425.2 | 44:57:00.000 | 45:03:00.100 | 44:57:00.000 | 2014-08-24 11:00 | 1800 | 80.4 | 115.31 | 583.6 | 369.4 | 518.6 | 2 | 149.2 | 101.3 | 5.4 | 22.7 | 4.7 | 96 | 90 | 89.2 | 90 | 25 | 40 | 40.1 | 95.4 | 37.2 | 197.8 | 0.7347 | 90.1 | 1.5 | 0.000806 | 84 | 0.7338 | 17.424 | 0.0133 | 90.9 | 89.3 | -10.9 | -18.3 | 98.6 | 103.3
5395 | 1686654 | OnTest | 0 | Test | 69:50:55.200 | 251455.2 | 44:57:30.000 | 45:03:30.100 | 44:57:30.000 | 2014-08-24 11:01 | 1800 | 83.1 | 116.37 | 589.6 | 369.1 | 518.3 | 2 | 149.2 | 101.5 | 5.4 | 23.1 | 4.59 | 96 | 90 | 89.3 | 90 | 24.9 | 40 | 40.1 | 95.5 | 37.6 | 197.8 | 0.73464 | 90 | 1.503 | 0.000805 | 83.9 | 0.7343 | 17.353 | 0.0133 | 90.8 | 89.2 | -10.9 | -18.4 | 98.6 | 103.2
5396 | 1686954 | OnTest | 0 | Test | 69:51:25.200 | 251485.2 | 44:58:00.000 | 45:04:00.100 | 44:58:00.000 | 2014-08-24 11:01 | 1800 | 82.4 | 115.56 | 577.8 | 369.2 | 518.5 | 2 | 149.3 | 101.2 | 5.4 | 23.1 | 4.63 | 96 | 90 | 89.3 | 90 | 24.8 | 40.1 | 40.1 | 95.5 | 37.9 | 197.7 | 0.73476 | 90 | 1.499 | 0.000806 | 84 | 0.7341 | 17.379 | 0.0133 | 90.8 | 89.3 | -10.9 | -18.3 | 98.6 | 103.2
5397 | 1687254 | OnTest | 0 | Test | 69:51:55.200 | 251515.2 | 44:58:30.000 | 45:04:30.100 | 44:58:30.000 | 2014-08-24 11:02 | 1800 | 82.2 | 115.78 | 591.4 | 369.3 | 518.8 | 2 | 149.5 | 101.3 | 5.4 | 23.1 | 4.64 | 96 | 90 | 89.3 | 90 | 24.7 | 40 | 40.1 | 95.4 | 37.7 | 197.6 | 0.73434 | 90 | 1.501 | 0.000806 | 84 | 0.7349 | 17.259 | 0.0133 | 90.9 | 89.1 | -10.9 | -18.3 | 98.6 | 103.2
5398 | 1687554 | OnTest | 0 | Test | 69:52:25.200 | 251545.2 | 44:59:00.000 | 45:05:00.100 | 44:59:00.000 | 2014-08-24 11:02 | 1800 | 82.7 | 115.01 | 591.1 | 368.9 | 518.4 | 2 | 149.5 | 101.3 | 5.4 | 23.1 | 4.6 | 96 | 90 | 89.3 | 90 | 24.9 | 40.1 | 40.1 | 95.4 | 37.7 | 197.6 | 0.73501 | 90 | 1.498 | 0.000805 | 83.9 | 0.7346 | 17.301 | 0.0133 | 90.8 | 89.2 | -10.9 | -18.4 | 98.6 | 103.2
5399 | 1687854 | OnTest | 0 | Test | 69:52:55.200 | 251575.2 | 44:59:30.000 | 45:05:30.100 | 44:59:30.000 | 2014-08-24 11:03 | 1800 | 81.5 | 115.06 | 590.7 | 369.3 | 518.7 | 2 | 149.4 | 101.1 | 5.4 | 23 | 4.64 | 96 | 90 | 89.3 | 90 | 25.1 | 40.1 | 40.1 | 95.5 | 37.9 | 197.6 | 0.73519 | 90 | 1.5 | 0.000806 | 84 | 0.7347 | 17.291 | 0.0133 | 90.9 | 89.2 | -10.8 | -18.3 | 98.5 | 103.2
5400 | 1688154 | OnTest | 0 | Test | 69:53:25.200 | 251605.2 | 45:00:00.000 | 45:06:00.100 | 45:00:00.000 | 2014-08-24 11:03 | 1800 | 80.3 | 114.54 | 588.5 | 368.9 | 518.2 | 2 | 149.3 | 101.2 | 5.4 | 23 | 4.61 | 96 | 90.1 | 89.3 | 90 | 25.3 | 40.1 | 40.1 | 95.5 | 38.1 | 197.6 | 0.73464 | 90 | 1.501 | 0.000805 | 83.9 | 0.734 | 17.395 | 0.0133 | 90.8 | 89.3 | -10.9 | -18.3 | 98.5 | 103.1
5401 | 1688454 | OnTest | 0 | Test | 69:53:55.200 | 251635.2 | 45:00:30.000 | 45:06:30.100 | 45:00:30.000 | 2014-08-24 11:04 | 1800 | 80 | 113.87 | 581.7 | 369 | 518.6 | 2.1 | 149.6 | 101.2 | 5.4 | 23.1 | 4.62 | 96 | 90 | 89.3 | 90 | 25.2 | 40.1 | 40.2 | 95.5 | 38.1 | 197.6 | 0.73458 | 90 | 1.494 | 0.000805 | 83.9 | 0.734 | 17.405 | 0.0133 | 90.9 | 89.2 | -10.9 | -18.3 | 98.5 | 103.2
5402 | 1688754 | OnTest | 0 | Test | 69:54:25.200 | 251665.2 | 45:01:00.000 | 45:07:00.100 | 45:01:00.000 | 2014-08-24 11:04 | 1800 | 79.7 | 114.55 | 580.3 | 369.1 | 518.3 | 2.1 | 149.3 | 101.2 | 5.4 | 23.1 | 4.56 | 96 | 90 | 89.3 | 90 | 25 | 40.1 | 40.2 | 95.5 | 37.9 | 197.6 | 0.73562 | 90.1 | 1.505 | 0.000806 | 84 | 0.7349 | 17.248 | 0.0133 | 90.8 | 89.3 | -10.9 | -18.3 | 98.5 | 103.1
5403 | 1689054 | OnTest | 0 | Test | 69:54:55.200 | 251695.2 | 45:01:30.000 | 45:07:30.100 | 45:01:30.000 | 2014-08-24 11:05 | 1800 | 79 | 114.85 | 573.1 | 369.1 | 518.6 | 2.1 | 149.5 | 101.3 | 5.4 | 22.9 | 4.49 | 96 | 90 | 89.3 | 90 | 24.9 | 40.2 | 40.2 | 95.5 | 37.9 | 197.7 | 0.73464 | 90 | 1.502 | 0.000805 | 84 | 0.734 | 17.395 | 0.0133 | 90.8 | 89.3 | -10.9 | -18.3 | 98.6 | 103
5404 | 1689354 | OnTest | 0 | Test | 69:55:25.200 | 251725.2 | 45:02:00.000 | 45:08:00.100 | 45:02:00.000 | 2014-08-24 11:05 | 1800 | 77.2 | 116.46 | 589.6 | 369.1 | 518.3 | 2.1 | 149.2 | 101.2 | 5.4 | 22.8 | 4.54 | 96 | 90 | 89.3 | 90 | 24.8 | 40.1 | 40.2 | 95.5 | 38 | 197.7 | 0.73513 | 90 | 1.503 | 0.000806 | 84 | 0.7345 | 17.323 | 0.0133 | 90.8 | 89.3 | -10.8 | -18.3 | 98.6 | 103.1
5405 | 1689654 | OnTest | 0 | Test | 69:55:55.200 | 251755.2 | 45:02:30.000 | 45:08:30.100 | 45:02:30.000 | 2014-08-24 11:06 | 1800 | 76.8 | 115.5 | 590 | 369.1 | 518.3 | 2.1 | 149.3 | 101.2 | 5.4 | 22.9 | 4.57 | 96 | 90 | 89.2 | 90 | 24.8 | 40 | 40.1 | 95.5 | 37.9 | 197.8 | 0.73476 | 90 | 1.501 | 0.000806 | 84 | 0.7345 | 17.318 | 0.0133 | 90.8 | 89.2 | -10.8 | -18.2 | 98.6 | 103.1
5406 | 1689954 | OnTest | 0 | Test | 69:56:25.200 | 251785.2 | 45:03:00.000 | 45:09:00.100 | 45:03:00.000 | 2014-08-24 11:06 | 1800 | 77.3 | 116.03 | 591.9 | 369.3 | 518.8 | 2.1 | 149.5 | 101.2 | 5.5 | 23 | 4.54 | 96 | 90 | 89.2 | 90 | 24.8 | 40 | 40.1 | 95.5 | 37.5 | 197.8 | 0.73513 | 90.1 | 1.501 | 0.000806 | 84 | 0.7344 | 17.329 | 0.0133 | 90.8 | 89.3 | -10.8 | -18.2 | 98.5 | 103
5407 | 1690254 | OnTest | 0 | Test | 69:56:55.200 | 251815.2 | 45:03:30.000 | 45:09:30.100 | 45:03:30.000 | 2014-08-24 11:07 | 1800 | 78.3 | 115.84 | 587.3 | 369.4 | 519.1 | 2.1 | 149.7 | 101.3 | 5.4 | 22.9 | 4.53 | 96 | 90 | 89.2 | 90 | 25 | 40.1 | 40.1 | 95.5 | 37.8 | 197.8 | 0.73544 | 90 | 1.498 | 0.000807 | 84.1 | 0.7355 | 17.163 | 0.0133 | 90.8 | 89.2 | -10.7 | -18.2 | 98.6 | 103.1
5408 | 1690554 | OnTest | 0 | Test | 69:57:25.200 | 251845.2 | 45:04:00.000 | 45:10:00.100 | 45:04:00.000 | 2014-08-24 11:07 | 1800 | 78.2 | 116 | 583 | 369 | 518.4 | 2.1 | 149.4 | 101.1 | 5.4 | 23.1 | 4.58 | 96 | 90 | 89.2 | 90 | 25.2 | 40.1 | 40.1 | 95.5 | 38.2 | 197.8 | 0.73507 | 90.1 | 1.501 | 0.000806 | 84 | 0.7343 | 17.349 | 0.0133 | 90.8 | 89.3 | -10.8 | -18.2 | 98.6 | 103.1
5409 | 1690854 | OnTest | 0 | Test | 69:57:55.200 | 251875.2 | 45:04:30.000 | 45:10:30.100 | 45:04:30.000 | 2014-08-24 11:08 | 1800 | 77.7 | 115.04 | 583.4 | 369 | 518.4 | 2.1 | 149.4 | 101.1 | 5.4 | 23.1 | 4.46 | 96 | 90 | 89.2 | 90 | 25.3 | 40.2 | 40.1 | 95.4 | 37.7 | 197.8 | 0.73446 | 90 | 1.495 | 0.000806 | 84 | 0.7341 | 17.383 | 0.0133 | 90.8 | 89.2 | -10.8 | -18.2 | 98.6 | 103
5410 | 1691154 | OnTest | 0 | Test | 69:58:25.200 | 251905.2 | 45:05:00.000 | 45:11:00.100 | 45:05:00.000 | 2014-08-24 11:08 | 1800 | 79.2 | 115.41 | 588.7 | 369.2 | 518.7 | 2.1 | 149.6 | 101 | 5.4 | 23 | 4.54 | 96 | 90 | 89.2 | 90 | 25.1 | 40 | 40 | 95.5 | 36.5 | 197.8 | 0.73458 | 90 | 1.501 | 0.000806 | 84.1 | 0.7342 | 17.37 | 0.0133 | 90.8 | 89.3 | -10.8 | -18.3 | 98.6 | 103.1
5411 | 1691454 | OnTest | 0 | Test | 69:58:55.200 | 251935.2 | 45:05:30.000 | 45:11:30.100 | 45:05:30.000 | 2014-08-24 11:09 | 1800 | 79.2 | 115.85 | 584.8 | 369 | 518.4 | 2.1 | 149.4 | 101.2 | 5.4 | 22.9 | 4.55 | 96 | 90 | 89.2 | 90 | 25 | 40 | 40 | 95.5 | 37.2 | 197.8 | 0.73483 | 90 | 1.506 | 0.000806 | 84 | 0.7347 | 17.283 | 0.0133 | 90.8 | 89.2 | -10.9 | -18.3 | 98.6 | 103.1
5412 | 1691754 | OnTest | 0 | Test | 69:59:25.200 | 251965.2 | 45:06:00.000 | 45:12:00.100 | 45:06:00.000 | 2014-08-24 11:09 | 1800 | 80.4 | 115.54 | 585.4 | 369.3 | 519.1 | 2.1 | 149.8 | 101.1 | 5.4 | 23.2 | 4.66 | 96 | 90 | 89.2 | 90 | 24.9 | 40 | 40.1 | 95.5 | 37.7 | 197.8 | 0.73452 | 90 | 1.501 | 0.000807 | 84.1 | 0.7348 | 17.264 | 0.0133 | 90.8 | 89.2 | -10.8 | -18.2 | 98.6 | 103.2
5413 | 1692054 | OnTest | 0 | Test | 69:59:55.200 | 251995.2 | 45:06:30.000 | 45:12:30.100 | 45:06:30.000 | 2014-08-24 11:10 | 1800 | 80.7 | 115.45 | 590.7 | 369 | 518.4 | 2.1 | 149.3 | 101 | 5.4 | 23.2 | 4.57 | 96 | 90 | 89.2 | 90 | 24.9 | 39.9 | 40.1 | 95.5 | 37.3 | 197.8 | 0.73489 | 90 | 1.505 | 0.000808 | 84.3 | 0.7343 | 17.35 | 0.0133 | 90.8 | 89.3 | -10.6 | -18.1 | 98.6 | 103.2
5414 | 1692354 | OnTest | 0 | Test | 70:00:25.200 | 252025.2 | 45:07:00.000 | 45:13:00.100 | 45:07:00.000 | 2014-08-24 11:10 | 1800 | 80.7 | 115.32 | 587 | 369.1 | 518.4 | 2.1 | 149.3 | 101.2 | 5.4 | 23.2 | 4.61 | 96 | 90 | 89.2 | 90 | 24.9 | 39.9 | 40 | 95.4 | 36.7 | 197.7 | 0.73489 | 90 | 1.493 | 0.000807 | 84.1 | 0.7354 | 17.171 | 0.0133 | 90.8 | 89.1 | -10.8 | -18.3 | 98.6 | 103.2
5415 | 1692654 | OnTest | 0 | Test | 70:00:55.200 | 252055.2 | 45:07:30.000 | 45:13:30.100 | 45:07:30.000 | 2014-08-24 11:11 | 1800 | 79 | 114.97 | 587.3 | 368.9 | 518.2 | 2.1 | 149.3 | 101 | 5.4 | 23.2 | 4.48 | 96 | 90 | 89.2 | 90 | 25 | 39.9 | 40 | 95.4 | 37.8 | 197.7 | 0.73495 | 90 | 1.503 | 0.000807 | 84.1 | 0.7353 | 17.186 | 0.0133 | 90.8 | 89.2 | -10.7 | -18.2 | 98.6 | 103
5416 | 1692954 | OnTest | 0 | Test | 70:01:25.200 | 252085.2 | 45:08:00.000 | 45:14:00.100 | 45:08:00.000 | 2014-08-24 11:11 | 1800 | 81.1 | 116.1 | 583.4 | 369.3 | 518.6 | 2.1 | 149.3 | 101.2 | 5.4 | 23.2 | 4.59 | 96 | 90 | 89.2 | 90 | 25 | 39.9 | 39.9 | 95.4 | 36.9 | 197.7 | 0.73464 | 90 | 1.495 | 0.000807 | 84.1 | 0.735 | 17.245 | 0.0133 | 90.8 | 89.2 | -10.7 | -18.2 | 98.6 | 103.2
5417 | 1693254 | OnTest | 0 | Test | 70:01:55.200 | 252115.2 | 45:08:30.000 | 45:14:30.100 | 45:08:30.000 | 2014-08-24 11:12 | 1800 | 82.9 | 116.04 | 589.4 | 369.3 | 518.6 | 2.1 | 149.3 | 101.3 | 5.4 | 23.2 | 4.64 | 96 | 90 | 89.2 | 90 | 25 | 39.9 | 39.9 | 95.4 | 37.4 | 197.6 | 0.73556 | 90 | 1.501 | 0.000807 | 84.1 | 0.7362 | 17.051 | 0.0133 | 90.8 | 89.1 | -10.7 | -18.2 | 98.5 | 103.2
5418 | 1693554 | OnTest | 0 | Test | 70:02:25.200 | 252145.2 | 45:09:00.000 | 45:15:00.100 | 45:09:00.000 | 2014-08-24 11:12 | 1799 | 84.4 | 115.92 | 577.7 | 369.4 | 518.9 | 2.1 | 149.4 | 101.1 | 5.4 | 23.1 | 4.67 | 96 | 90 | 89.2 | 90 | 24.9 | 40 | 39.9 | 95.4 | 37.3 | 197.6 | 0.73476 | 90 | 1.5 | 0.000807 | 84.1 | 0.7342 | 17.366 | 0.0133 | 90.8 | 89.3 | -10.7 | -18.2 | 98.6 | 103.3
5419 | 1693854 | OnTest | 0 | Test | 70:02:55.200 | 252175.2 | 45:09:30.000 | 45:15:30.100 | 45:09:30.000 | 2014-08-24 11:13 | 1800 | 84.9 | 115.4 | 588.9 | 369.2 | 518.7 | 2.1 | 149.4 | 101.3 | 5.4 | 23.2 | 4.64 | 96 | 90 | 89.2 | 90 | 24.9 | 40 | 39.9 | 95.4 | 37.6 | 197.6 | 0.73501 | 90 | 1.502 | 0.000807 | 84.1 | 0.7348 | 17.266 | 0.0133 | 90.8 | 89.3 | -10.7 | -18.1 | 98.5 | 103.2
5420 | 1694154 | OnTest | 0 | Test | 70:03:25.200 | 252205.2 | 45:10:00.000 | 45:16:00.100 | 45:10:00.000 | 2014-08-24 11:13 | 1800 | 78.2 | 116.37 | 586.1 | 368.9 | 518.3 | 2 | 149.4 | 101 | 5.4 | 22.9 | 4.48 | 96 | 90 | 89.2 | 90 | 24.9 | 39.9 | 40 | 95.4 | 36.5 | 197.5 | 0.73483 | 90 | 1.503 | 0.000807 | 84 | 0.7347 | 17.289 | 0.0133 | 90.8 | 89.2 | -10.8 | -18.2 | 98.6 | 103
5421 | 1694454 | OnTest | 0 | Test | 70:03:55.200 | 252235.2 | 45:10:30.000 | 45:16:30.100 | 45:10:30.000 | 2014-08-24 11:14 | 1800 | 79.8 | 116.24 | 583.7 | 369 | 518.6 | 2 | 149.6 | 101.2 | 5.4 | 22.9 | 4.32 | 96 | 90 | 89.2 | 90 | 24.9 | 39.8 | 40 | 95.4 | 36.5 | 197.6 | 0.73531 | 90 | 1.504 | 0.000806 | 84.1 | 0.7349 | 17.252 | 0.0133 | 90.8 | 89.3 | -10.8 | -18.2 | 98.6 | 102.9
5422 | 1694754 | OnTest | 0 | Test | 70:04:25.200 | 252265.2 | 45:11:00.000 | 45:17:00.100 | 45:11:00.000 | 2014-08-24 11:14 | 1800 | 77.1 | 115.75 | 588.5 | 368.7 | 518.2 | 2 | 149.5 | 101.1 | 5.4 | 23.1 | 4.32 | 96 | 90 | 89.2 | 90 | 25 | 39.8 | 40 | 95.4 | 37.2 | 197.6 | 0.73434 | 90 | 1.49 | 0.000805 | 83.9 | 0.7347 | 17.281 | 0.0133 | 90.7 | 89.2 | -10.9 | -18.3 | 98.6 | 102.9
5423 | 1695054 | OnTest | 0 | Test | 70:04:55.200 | 252295.2 | 45:11:30.000 | 45:17:30.100 | 45:11:30.000 | 2014-08-24 11:15 | 1800 | 76.6 | 113.71 | 580.9 | 368.8 | 518.3 | 2 | 149.5 | 101.2 | 5.4 | 23.1 | 4.43 | 96 | 90 | 89.3 | 90 | 25.3 | 39.8 | 40 | 95.4 | 37.4 | 197.5 | 0.7355 | 90 | 1.494 | 0.000806 | 83.9 | 0.7361 | 17.067 | 0.0133 | 90.8 | 89.1 | -10.9 | -18.4 | 98.6 | 103
5424 | 1695354 | OnTest | 0 | Test | 70:05:25.200 | 252325.2 | 45:12:00.000 | 45:18:00.100 | 45:12:00.000 | 2014-08-24 11:15 | 1800 | 79.6 | 114.48 | 588.2 | 369.2 | 518.6 | 2 | 149.5 | 101.3 | 5.4 | 23 | 4.44 | 96 | 90 | 89.2 | 90 | 25.3 | 39.8 | 40 | 95.4 | 37.3 | 197.5 | 0.73519 | 90 | 1.501 | 0.000806 | 84 | 0.7354 | 17.17 | 0.0133 | 90.8 | 89.2 | -10.9 | -18.3 | 98.6 | 103
5425 | 1695654 | OnTest | 0 | Test | 70:05:55.200 | 252355.2 | 45:12:30.000 | 45:18:30.100 | 45:12:30.000 | 2014-08-24 11:16 | 1800 | 80.8 | 115.23 | 587.2 | 368.8 | 518.2 | 2 | 149.3 | 101.2 | 5.4 | 23.1 | 4.49 | 96 | 90 | 89.2 | 90 | 25 | 39.9 | 40 | 95.4 | 35.7 | 197.5 | 0.73476 | 89.9 | 1.501 | 0.000805 | 83.9 | 0.7361 | 17.06 | 0.0133 | 90.7 | 89.1 | -10.9 | -18.3 | 98.5 | 103
5426 | 1695954 | OnTest | 0 | Test | 70:06:25.200 | 252385.2 | 45:13:00.000 | 45:19:00.100 | 45:13:00.000 | 2014-08-24 11:16 | 1799 | 77.1 | 116.26 | 590.2 | 369.1 | 518.9 | 2 | 149.7 | 101.3 | 5.4 | 23.3 | 4.58 | 96 | 90 | 89.3 | 90 | 24.8 | 39.9 | 40 | 95.4 | 37.2 | 197.5 | 0.73452 | 90 | 1.502 | 0.000806 | 84 | 0.7344 | 17.331 | 0.0133 | 90.8 | 89.2 | -10.9 | -18.3 | 98.6 | 103.2
5427 | 1696254 | OnTest | 0 | Test | 70:06:55.200 | 252415.2 | 45:13:30.000 | 45:19:30.100 | 45:13:30.000 | 2014-08-24 11:17 | 1800 | 77.4 | 114.55 | 582.4 | 368.8 | 518.1 | 2 | 149.3 | 101.2 | 5.4 | 22.9 | 4.46 | 96 | 90 | 89.3 | 90 | 24.8 | 40 | 40 | 95.4 | 37.4 | 197.5 | 0.73501 | 89.9 | 1.502 | 0.000806 | 84 | 0.7358 | 17.11 | 0.0133 | 90.7 | 89.2 | -10.9 | -18.3 | 98.6 | 103
5428 | 1696554 | OnTest | 0 | Test | 70:07:25.200 | 252445.2 | 45:14:00.000 | 45:20:00.100 | 45:14:00.000 | 2014-08-24 11:17 | 1800 | 75.3 | 115.21 | 582.1 | 368.6 | 517.8 | 2 | 149.3 | 101.3 | 5.4 | 23.2 | 4.37 | 96 | 90 | 89.3 | 90 | 24.8 | 40 | 40 | 95.4 | 37.5 | 197.6 | 0.73544 | 90 | 1.5 | 0.000805 | 83.9 | 0.7354 | 17.172 | 0.0133 | 90.8 | 89.2 | -10.9 | -18.5 | 98.6 | 103
5429 | 1696854 | OnTest | 0 | Test | 70:07:55.200 | 252475.2 | 45:14:30.000 | 45:20:30.100 | 45:14:30.000 | 2014-08-24 11:18 | 1800 | 79.3 | 115.64 | 588.7 | 368.6 | 518.2 | 2 | 149.6 | 101.3 | 5.4 | 23.2 | 4.28 | 96 | 90 | 89.2 | 90 | 24.9 | 39.9 | 40.1 | 95.4 | 37.9 | 197.6 | 0.73476 | 90 | 1.497 | 0.000806 | 84 | 0.735 | 17.232 | 0.0133 | 90.8 | 89.1 | -10.8 | -18.3 | 98.6 | 102.8
5430 | 1697154 | OnTest | 0 | Test | 70:08:25.200 | 252505.2 | 45:15:00.000 | 45:21:00.100 | 45:15:00.000 | 2014-08-24 11:18 | 1800 | 80.5 | 116.66 | 584 | 368.8 | 518.3 | 2 | 149.4 | 101.2 | 5.4 | 23.2 | 4.27 | 96 | 90 | 89.2 | 90 | 25.2 | 40 | 40.1 | 95.4 | 37.9 | 197.6 | 0.73495 | 90 | 1.491 | 0.000805 | 83.9 | 0.7353 | 17.193 | 0.0133 | 90.8 | 89.2 | -11 | -18.4 | 98.6 | 102.9
5431 | 1697454 | OnTest | 0 | Test | 70:08:55.200 | 252535.2 | 45:15:30.000 | 45:21:30.100 | 45:15:30.000 | 2014-08-24 11:19 | 1800 | 80.2 | 116.8 | 590.6 | 368.7 | 518.3 | 2 | 149.6 | 101.2 | 5.4 | 23.2 | 4.34 | 96 | 90 | 89.2 | 90 | 25.4 | 40 | 40.1 | 95.4 | 37.5 | 197.7 | 0.73556 | 90 | 1.502 | 0.000805 | 83.9 | 0.7349 | 17.255 | 0.0133 | 90.8 | 89.3 | -11 | -18.4 | 98.6 | 102.9
5432 | 1697754 | OnTest | 0 | Test | 70:09:25.200 | 252565.2 | 45:16:00.000 | 45:22:00.100 | 45:16:00.000 | 2014-08-24 11:19 | 1800 | 79.3 | 115.71 | 586.5 | 368.9 | 518.4 | 2 | 149.4 | 101.3 | 5.4 | 23.2 | 4.43 | 96 | 90 | 89.3 | 90 | 25.3 | 40 | 40.1 | 95.4 | 37.9 | 197.7 | 0.73544 | 89.9 | 1.504 | 0.000807 | 84.1 | 0.7363 | 17.032 | 0.0133 | 90.8 | 89.1 | -10.8 | -18.3 | 98.6 | 103
5433 | 1698054 | OnTest | 0 | Test | 70:09:55.200 | 252595.2 | 45:16:30.000 | 45:22:30.100 | 45:16:30.000 | 2014-08-24 11:20 | 1799 | 79.9 | 115.23 | 591.8 | 368.7 | 518.1 | 2 | 149.4 | 101.2 | 5.4 | 23.1 | 4.45 | 96 | 90 | 89.3 | 90 | 25.1 | 40 | 40.1 | 95.4 | 38.2 | 197.7 | 0.73495 | 90.1 | 1.496 | 0.000805 | 83.9 | 0.7341 | 17.388 | 0.0133 | 90.8 | 89.3 | -11 | -18.4 | 98.6 | 103
5434 | 1698354 | OnTest | 0 | Test | 70:10:25.200 | 252625.2 | 45:17:00.000 | 45:23:00.100 | 45:17:00.000 | 2014-08-24 11:20 | 1800 | 80.7 | 114.73 | 586.6 | 368.9 | 518 | 2 | 149.1 | 101.1 | 5.4 | 22.9 | 4.48 | 96 | 90 | 89.2 | 90 | 25 | 40.1 | 40.1 | 95.4 | 38 | 197.7 | 0.73415 | 90 | 1.494 | 0.000806 | 84 | 0.7343 | 17.352 | 0.0133 | 90.8 | 89.2 | -10.8 | -18.3 | 98.6 | 103.1
5435 | 1698654 | OnTest | 0 | Test | 70:10:55.200 | 252655.2 | 45:17:30.000 | 45:23:30.100 | 45:17:30.000 | 2014-08-24 11:21 | 1800 | 81.5 | 114.55 | 577.9 | 368.9 | 518.2 | 2 | 149.3 | 101.1 | 5.4 | 22.9 | 4.46 | 96 | 90 | 89.3 | 90 | 24.9 | 40.1 | 40.1 | 95.4 | 38 | 197.8 | 0.73446 | 90.1 | 1.503 | 0.000805 | 83.9 | 0.7337 | 17.44 | 0.0133 | 90.8 | 89.3 | -11 | -18.4 | 98.6 | 103
5436 | 1698954 | OnTest | 0 | Test | 70:11:25.200 | 252685.2 | 45:18:00.000 | 45:24:00.100 | 45:18:00.000 | 2014-08-24 11:21 | 1800 | 81.3 | 115.72 | 581.2 | 368.8 | 518.4 | 2.1 | 149.7 | 101.2 | 5.4 | 23.3 | 4.39 | 96 | 90 | 89.2 | 90 | 24.8 | 40.1 | 40.1 | 95.4 | 37.7 | 197.7 | 0.73434 | 90 | 1.496 | 0.000805 | 83.9 | 0.7338 | 17.428 | 0.0133 | 90.8 | 89.2 | -10.9 | -18.3 | 98.5 | 102.9
5437 | 1699254 | OnTest | 0 | Test | 70:11:55.200 | 252715.2 | 45:18:30.000 | 45:24:30.100 | 45:18:30.000 | 2014-08-24 11:22 | 1800 | 80.3 | 115.4 | 569.3 | 368.8 | 518.3 | 2.1 | 149.5 | 101.2 | 5.4 | 23.3 | 4.32 | 96 | 90 | 89.2 | 90 | 24.8 | 40.1 | 40.1 | 95.4 | 37.4 | 197.7 | 0.73501 | 90 | 1.504 | 0.000805 | 83.9 | 0.7351 | 17.228 | 0.0133 | 90.7 | 89.2 | -10.9 | -18.4 | 98.5 | 102.9
5438 | 1699554 | OnTest | 0 | Test | 70:12:25.200 | 252745.2 | 45:19:00.000 | 45:25:00.100 | 45:19:00.000 | 2014-08-24 11:22 | 1800 | 80.2 | 116.77 | 591.2 | 368.9 | 518.3 | 2.1 | 149.4 | 101.1 | 5.4 | 22.9 | 4.4 | 96 | 90 | 89.2 | 90 | 24.9 | 40.1 | 40.1 | 95.4 | 37.6 | 197.7 | 0.73531 | 90.1 | 1.499 | 0.000805 | 83.9 | 0.7346 | 17.3 | 0.0133 | 90.8 | 89.3 | -10.9 | -18.3 | 98.5 | 102.9
5439 | 1699854 | OnTest | 0 | Test | 70:12:55.200 | 252775.2 | 45:19:30.000 | 45:25:30.100 | 45:19:30.000 | 2014-08-24 11:23 | 1800 | 81.3 | 114.96 | 583.7 | 369 | 518.3 | 2.1 | 149.4 | 101.2 | 5.4 | 23.2 | 4.44 | 96 | 90 | 89.2 | 90 | 25.1 | 40 | 40.1 | 95.4 | 37.7 | 197.6 | 0.73507 | 90 | 1.502 | 0.000806 | 84 | 0.735 | 17.234 | 0.0133 | 90.8 | 89.2 | -10.9 | -18.3 | 98.6 | 103.1
5440 | 1700154 | OnTest | 0 | Test | 70:13:25.200 | 252805.2 | 45:20:00.000 | 45:26:00.100 | 45:20:00.000 | 2014-08-24 11:23 | 1800 | 82.3 | 116.25 | 585.2 | 368.9 | 518.3 | 2.1 | 149.4 | 101.3 | 5.4 | 23.1 | 4.51 | 96 | 90 | 89.2 | 90 | 25.3 | 40.1 | 40.2 | 95.5 | 38.8 | 197.7 | 0.73519 | 90.1 | 1.505 | 0.000806 | 84 | 0.7344 | 17.336 | 0.0133 | 90.8 | 89.3 | -10.9 | -18.3 | 98.6 | 103.1
5441 | 1700454 | OnTest | 0 | Test | 70:13:55.200 | 252835.2 | 45:20:30.000 | 45:26:30.100 | 45:20:30.000 | 2014-08-24 11:24 | 1800 | 83 | 115.66 | 588.2 | 369 | 518.3 | 2.1 | 149.3 | 101.3 | 5.4 | 23.2 | 4.46 | 96 | 90 | 89.2 | 90 | 25.1 | 40.1 | 40.1 | 95.4 | 38.6 | 197.7 | 0.73458 | 90 | 1.502 | 0.000806 | 84 | 0.7343 | 17.354 | 0.0133 | 90.8 | 89.2 | -10.8 | -18.3 | 98.5 | 103
5442 | 1700754 | OnTest | 0 | Test | 70:14:25.200 | 252865.2 | 45:21:00.000 | 45:27:00.100 | 45:21:00.000 | 2014-08-24 11:24 | 1799 | 82 | 114.94 | 586.6 | 368.8 | 518.1 | 2.1 | 149.3 | 101.3 | 5.4 | 23.2 | 4.41 | 96 | 90 | 89.2 | 90 | 25 | 40 | 40.1 | 95.4 | 39.1 | 197.7 | 0.7347 | 90 | 1.494 | 0.000805 | 83.9 | 0.7347 | 17.283 | 0.0133 | 90.8 | 89.2 | -10.9 | -18.4 | 98.5 | 102.9
5443 | 1701054 | OnTest | 0 | Test | 70:14:55.200 | 252895.2 | 45:21:30.000 | 45:27:30.100 | 45:21:30.000 | 2014-08-24 11:25 | 1800 | 81.9 | 115.79 | 584.9 | 368.6 | 517.9 | 2.1 | 149.3 | 101.3 | 5.4 | 23.2 | 4.34 | 96 | 90 | 89.2 | 90 | 25 | 40.1 | 40.1 | 95.4 | 39 | 197.6 | 0.73495 | 90 | 1.502 | 0.000805 | 83.9 | 0.7348 | 17.273 | 0.0133 | 90.8 | 89.2 | -10.9 | -18.4 | 98.5 | 102.9
5444 | 1701354 | OnTest | 0 | Test | 70:15:25.200 | 252925.2 | 45:22:00.000 | 45:28:00.100 | 45:22:00.000 | 2014-08-24 11:25 | 1800 | 82.2 | 115.85 | 589.7 | 368.6 | 518 | 2.1 | 149.4 | 101.1 | 5.4 | 23.2 | 4.29 | 96 | 90 | 89.2 | 90 | 24.9 | 40.1 | 40 | 95.4 | 38.7 | 197.6 | 0.73513 | 90 | 1.505 | 0.000804 | 83.9 | 0.7357 | 17.132 | 0.0133 | 90.8 | 89.2 | -11 | -18.4 | 98.6 | 102.9
5445 | 1701654 | OnTest | 0 | Test | 70:15:55.200 | 252955.2 | 45:22:30.000 | 45:28:30.100 | 45:22:30.000 | 2014-08-24 11:26 | 1800 | 81.8 | 116.33 | 579.1 | 368.5 | 517.8 | 2.1 | 149.3 | 101.3 | 5.4 | 23.2 | 4.31 | 96 | 90 | 89.2 | 90 | 24.9 | 40.1 | 40 | 95.4 | 38.6 | 197.7 | 0.73538 | 90 | 1.496 | 0.000805 | 83.9 | 0.7348 | 17.268 | 0.0133 | 90.8 | 89.3 | -11 | -18.4 | 98.6 | 102.9
5446 | 1701954 | OnTest | 0 | Test | 70:16:25.200 | 252985.2 | 45:23:00.000 | 45:29:00.100 | 45:23:00.000 | 2014-08-24 11:26 | 1799 | 80.5 | 115.85 | 585.4 | 368.4 | 517.6 | 2.1 | 149.2 | 101.3 | 5.4 | 23.3 | 4.31 | 96 | 90 | 89.3 | 90 | 24.8 | 40.1 | 40.1 | 95.4 | 38.5 | 197.7 | 0.73458 | 90 | 1.493 | 0.000805 | 83.9 | 0.734 | 17.395 | 0.0133 | 90.8 | 89.3 | -10.9 | -18.4 | 98.6 | 102.9
5447 | 1702254 | OnTest | 0 | Test | 70:16:55.200 | 253015.2 | 45:23:30.000 | 45:29:30.100 | 45:23:30.000 | 2014-08-24 11:27 | 1800 | 81.2 | 114.73 | 589.9 | 369.1 | 518.5 | 2.1 | 149.4 | 101.3 | 5.5 | 23.2 | 4.34 | 96 | 90 | 89.2 | 90 | 24.9 | 40.1 | 40.1 | 95.4 | 38.5 | 197.7 | 0.73531 | 90 | 1.508 | 0.000806 | 84 | 0.735 | 17.236 | 0.0133 | 90.8 | 89.2 | -10.9 | -18.3 | 98.6 | 102.9
5448 | 1702554 | OnTest | 0 | Test | 70:17:25.200 | 253045.2 | 45:24:00.000 | 45:30:00.100 | 45:24:00.000 | 2014-08-24 11:27 | 1800 | 78.7 | 115.04 | 590.9 | 368.7 | 518.3 | 2.1 | 149.6 | 101.3 | 5.4 | 23.2 | 4.17 | 96 | 90 | 89.2 | 90 | 25.1 | 40.1 | 40.1 | 95.4 | 38.4 | 197.7 | 0.73446 | 90 | 1.509 | 0.000806 | 84 | 0.7341 | 17.386 | 0.0133 | 90.9 | 89.2 | -10.8 | -18.3 | 98.6 | 102.7
5449 | 1702854 | OnTest | 0 | Test | 70:17:55.200 | 253075.2 | 45:24:30.000 | 45:30:30.100 | 45:24:30.000 | 2014-08-24 11:28 | 1800 | 78.4 | 115.02 | 575.3 | 368.5 | 517.8 | 2.1 | 149.3 | 101.2 | 5.5 | 23.3 | 4.16 | 96 | 90 | 89.2 | 90 | 25.3 | 40.1 | 40.1 | 95.5 | 38.8 | 197.8 | 0.73525 | 90.1 | 1.503 | 0.000806 | 84 | 0.7343 | 17.351 | 0.0133 | 90.8 | 89.3 | -10.8 | -18.3 | 98.6 | 102.7
5450 | 1703154 | OnTest | 0 | Test | 70:18:25.200 | 253105.2 | 45:25:00.000 | 45:31:00.100 | 45:25:00.000 | 2014-08-24 11:28 | 1800 | 75.2 | 115.61 | 585.7 | 368.5 | 517.8 | 2.1 | 149.3 | 101.2 | 5.5 | 23.1 | 4.09 | 96 | 90 | 89.3 | 90 | 25.2 | 40 | 40.1 | 95.4 | 38.7 | 197.8 | 0.73489 | 90 | 1.497 | 0.000805 | 83.9 | 0.7343 | 17.346 | 0.0133 | 90.8 | 89.3 | -10.9 | -18.3 | 98.5 | 102.6
5451 | 1703454 | OnTest | 0 | Test | 70:18:55.200 | 253135.2 | 45:25:30.000 | 45:31:30.100 | 45:25:30.000 | 2014-08-24 11:29 | 1799 | 77.1 | 115.26 | 591.3 | 368.3 | 517.7 | 2.1 | 149.4 | 101.2 | 5.5 | 23.2 | 4.2 | 96 | 90 | 89.3 | 90 | 25.1 | 40 | 40.1 | 95.5 | 38.2 | 197.8 | 0.73525 | 90 | 1.502 | 0.000805 | 83.9 | 0.7347 | 17.284 | 0.0133 | 90.8 | 89.3 | -10.9 | -18.3 | 98.5 | 102.7
5452 | 1703754 | OnTest | 0 | Test | 70:19:25.200 | 253165.2 | 45:26:00.000 | 45:32:00.100 | 45:26:00.000 | 2014-08-24 11:29 | 1800 | 78.4 | 114.96 | 591.1 | 368.9 | 518.4 | 2.1 | 149.5 | 101.2 | 5.5 | 23.2 | 4.26 | 96 | 90 | 89.2 | 90 | 25 | 40 | 40.1 | 95.5 | 38.4 | 197.8 | 0.73519 | 90.1 | 1.505 | 0.000807 | 84.1 | 0.7341 | 17.38 | 0.0133 | 90.8 | 89.3 | -10.7 | -18.1 | 98.5 | 102.8
5453 | 1704054 | OnTest | 0 | Test | 70:19:55.200 | 253195.2 | 45:26:30.000 | 45:32:30.100 | 45:26:30.000 | 2014-08-24 11:30 | 1800 | 78.1 | 114.6 | 572.7 | 369 | 518.5 | 2.1 | 149.6 | 101.3 | 5.5 | 23.3 | 4.27 | 96 | 90 | 89.2 | 90 | 25 | 40 | 40.1 | 95.4 | 38.1 | 197.8 | 0.73519 | 90 | 1.506 | 0.000807 | 84.1 | 0.7348 | 17.278 | 0.0133 | 90.8 | 89.2 | -10.7 | -18.2 | 98.6 | 102.9
5454 | 1704354 | OnTest | 0 | Test | 70:20:25.200 | 253225.2 | 45:27:00.000 | 45:33:00.100 | 45:27:00.000 | 2014-08-24 11:30 | 1800 | 81.5 | 115.79 | 589.7 | 368.7 | 518.2 | 2.1 | 149.5 | 101 | 5.5 | 23.3 | 4.27 | 96 | 90 | 89.2 | 90 | 25 | 39.9 | 40 | 95.4 | 37 | 197.8 | 0.73507 | 90 | 1.503 | 0.000808 | 84.2 | 0.7349 | 17.253 | 0.0133 | 90.8 | 89.3 | -10.7 | -18.1 | 98.6 | 102.8
5455 | 1704654 | OnTest | 0 | Test | 70:20:55.200 | 253255.2 | 45:27:30.000 | 45:33:30.100 | 45:27:30.000 | 2014-08-24 11:31 | 1800 | 83.1 | 115.86 | 576.7 | 368.9 | 518.6 | 2.1 | 149.6 | 101.2 | 5.5 | 23.3 | 4.31 | 96 | 90 | 89.2 | 90 | 25.1 | 40 | 40 | 95.4 | 37.4 | 197.7 | 0.73507 | 90 | 1.503 | 0.000807 | 84.1 | 0.7346 | 17.307 | 0.0133 | 90.8 | 89.3 | -10.7 | -18.2 | 98.6 | 102.9
5456 | 1704954 | OnTest | 0 | Test | 70:21:25.200 | 253285.2 | 45:28:00.000 | 45:34:00.100 | 45:28:00.000 | 2014-08-24 11:31 | 1800 | 83.3 | 116.12 | 584.8 | 368.8 | 518.4 | 2.1 | 149.6 | 101.3 | 5.5 | 23.3 | 4.33 | 96 | 90 | 89.2 | 90 | 25.1 | 40 | 40 | 95.4 | 37.6 | 197.7 | 0.73519 | 90 | 1.504 | 0.000807 | 84.1 | 0.7356 | 17.141 | 0.0133 | 90.8 | 89.2 | -10.7 | -18.1 | 98.5 | 102.9
5457 | 1705254 | OnTest | 0 | Test | 70:21:55.200 | 253315.2 | 45:28:30.000 | 45:34:30.100 | 45:28:30.000 | 2014-08-24 11:32 | 1800 | 83.7 | 115.57 | 583.7 | 368.5 | 518.1 | 2.1 | 149.7 | 101.2 | 5.5 | 23.2 | 4.2 | 96 | 90 | 89.2 | 90 | 25.1 | 39.9 | 40 | 95.4 | 37.9 | 197.6 | 0.73513 | 90 | 1.497 | 0.000807 | 84.1 | 0.7354 | 17.179 | 0.0133 | 90.8 | 89.2 | -10.8 | -18.2 | 98.6 | 102.8
5458 | 1705554 | OnTest | 0 | Test | 70:22:25.200 | 253345.2 | 45:29:00.000 | 45:35:00.100 | 45:29:00.000 | 2014-08-24 11:32 | 1800 | 83.5 | 115.94 | 590.6 | 368.6 | 518.1 | 2.1 | 149.5 | 101.3 | 5.5 | 22.9 | 4.22 | 96 | 90 | 89.2 | 90 | 25 | 40 | 40.1 | 95.4 | 38 | 197.6 | 0.7355 | 90.1 | 1.502 | 0.000806 | 84.1 | 0.7345 | 17.316 | 0.0133 | 90.8 | 89.3 | -10.8 | -18.2 | 98.6 | 102.8
5459 | 1705854 | OnTest | 0 | Test | 70:22:55.200 | 253375.2 | 45:29:30.000 | 45:35:30.100 | 45:29:30.000 | 2014-08-24 11:33 | 1800 | 83.4 | 114.94 | 588.6 | 368.4 | 517.9 | 2.1 | 149.5 | 101.2 | 5.4 | 23.2 | 4.15 | 96 | 90 | 89.3 | 90 | 25 | 39.9 | 40.1 | 95.4 | 38.5 | 197.5 | 0.73513 | 90 | 1.506 | 0.000806 | 84 | 0.7352 | 17.205 | 0.0133 | 90.8 | 89.2 | -10.9 | -18.3 | 98.6 | 102.7
5460 | 1706154 | OnTest | 0 | Test | 70:23:25.200 | 253405.2 | 45:30:00.000 | 45:36:00.100 | 45:30:00.000 | 2014-08-24 11:33 | 1799 | 81.3 | 115.95 | 589.8 | 368.4 | 517.7 | 2.1 | 149.3 | 101.3 | 5.4 | 23.3 | 4.27 | 96 | 90 | 89.2 | 90 | 25 | 39.9 | 40.1 | 95.4 | 37.8 | 197.6 | 0.73538 | 90 | 1.506 | 0.000806 | 84 | 0.7352 | 17.214 | 0.0133 | 90.8 | 89.2 | -10.8 | -18.2 | 98.5 | 102.8
5461 | 1706454 | OnTest | 0 | Test | 70:23:55.200 | 253435.2 | 45:30:30.000 | 45:36:30.100 | 45:30:30.000 | 2014-08-24 11:34 | 1800 | 78.1 | 117.04 | 587.8 | 368.6 | 518.2 | 2.1 | 149.6 | 101.2 | 5.4 | 23.2 | 4.3 | 96 | 90 | 89.3 | 90 | 25 | 39.9 | 40.1 | 95.4 | 37.9 | 197.5 | 0.73599 | 90 | 1.489 | 0.000807 | 84.2 | 0.7363 | 17.037 | 0.0133 | 90.8 | 89.2 | -10.6 | -18.1 | 98.5 | 102.8
5462 | 1706754 | OnTest | 0 | Test | 70:24:25.200 | 253465.2 | 45:31:00.000 | 45:37:00.100 | 45:31:00.000 | 2014-08-24 11:34 | 1800 | 72.8 | 116.85 | 586.4 | 368.9 | 518.7 | 2.1 | 149.7 | 101.4 | 5.5 | 23.2 | 4.31 | 96 | 90 | 89.3 | 90 | 25 | 39.9 | 40.1 | 95.4 | 38.6 | 197.6 | 0.73562 | 90 | 1.503 | 0.000807 | 84.1 | 0.7356 | 17.149 | 0.0133 | 90.8 | 89.2 | -10.7 | -18.2 | 98.6 | 102.9
5463 | 1707054 | OnTest | 0 | Test | 70:24:55.200 | 253495.2 | 45:31:30.000 | 45:37:30.100 | 45:31:30.000 | 2014-08-24 11:35 | 1800 | 70.6 | 116.36 | 591.7 | 368.8 | 518.2 | 2.1 | 149.4 | 101.1 | 5.4 | 23.3 | 4.37 | 96 | 90 | 89.2 | 90 | 25 | 39.9 | 40.1 | 95.4 | 38.6 | 197.6 | 0.73519 | 90 | 1.509 | 0.000807 | 84.1 | 0.7351 | 17.227 | 0.0133 | 90.8 | 89.2 | -10.7 | -18.1 | 98.5 | 102.9
5464 | 1707354 | OnTest | 0 | Test | 70:25:25.200 | 253525.2 | 45:32:00.000 | 45:38:00.100 | 45:32:00.000 | 2014-08-24 11:35 | 1800 | 69.3 | 114.29 | 572.9 | 368.6 | 518.3 | 2.1 | 149.6 | 101.2 | 5.5 | 23 | 4.32 | 96 | 90 | 89.3 | 90 | 25 | 40 | 40 | 95.4 | 38 | 197.6 | 0.73513 | 90 | 1.505 | 0.000809 | 84.3 | 0.7357 | 17.125 | 0.0133 | 90.8 | 89.2 | -10.6 | -18.1 | 98.6 | 102.9
5465 | 1707654 | OnTest | 0 | Test | 70:25:55.200 | 253555.2 | 45:32:30.000 | 45:38:30.100 | 45:32:30.000 | 2014-08-24 11:36 | 1800 | 71.1 | 113.87 | 582.3 | 368.6 | 518.1 | 2.1 | 149.5 | 101.1 | 5.4 | 23.2 | 4.31 | 96 | 90 | 89.2 | 90 | 25 | 40 | 40 | 95.4 | 38.5 | 197.7 | 0.73507 | 90 | 1.498 | 0.000808 | 84.2 | 0.7346 | 17.304 | 0.0133 | 90.8 | 89.3 | -10.7 | -18.1 | 98.6 | 102.9
5466 | 1707954 | OnTest | 0 | Test | 70:26:25.200 | 253585.2 | 45:33:00.000 | 45:39:00.100 | 45:33:00.000 | 2014-08-24 11:36 | 1800 | 77.4 | 115.39 | 584.7 | 368.8 | 518.4 | 2.1 | 149.6 | 101.2 | 5.4 | 23.3 | 4.2 | 96 | 90 | 89.2 | 90 | 25 | 40 | 40 | 95.4 | 38.7 | 197.7 | 0.73531 | 90 | 1.498 | 0.000807 | 84.1 | 0.7353 | 17.188 | 0.0133 | 90.8 | 89.2 | -10.7 | -18.2 | 98.6 | 102.8
5467 | 1708254 | OnTest | 0 | Test | 70:26:55.200 | 253615.2 | 45:33:30.000 | 45:39:30.100 | 45:33:30.000 | 2014-08-24 11:37 | 1800 | 81.8 | 115.66 | 589.1 | 369.2 | 518.8 | 2.1 | 149.6 | 101.2 | 5.4 | 23.3 | 4.28 | 96 | 90 | 89.3 | 90 | 25 | 40.1 | 40 | 95.4 | 38.7 | 197.8 | 0.73507 | 90 | 1.503 | 0.000807 | 84.1 | 0.7347 | 17.285 | 0.0133 | 90.8 | 89.3 | -10.7 | -18.2 | 98.6 | 102.9
5468 | 1708554 | OnTest | 0 | Test | 70:27:25.200 | 253645.2 | 45:34:00.000 | 45:40:00.100 | 45:34:00.000 | 2014-08-24 11:37 | 1800 | 80.6 | 116.26 | 589 | 368.9 | 518.6 | 2.1 | 149.7 | 101.3 | 5.4 | 23.3 | 4.24 | 96 | 90 | 89.2 | 90 | 25 | 40 | 40.1 | 95.4 | 38.4 | 197.8 | 0.73525 | 90 | 1.506 | 0.000807 | 84.1 | 0.735 | 17.236 | 0.0133 | 90.8 | 89.2 | -10.8 | -18.2 | 98.6 | 102.8
5469 | 1708854 | OnTest | 0 | Test | 70:27:55.200 | 253675.2 | 45:34:30.000 | 45:40:30.100 | 45:34:30.000 | 2014-08-24 11:38 | 1800 | 80.5 | 115.93 | 585.9 | 368.8 | 518.6 | 2.1 | 149.8 | 101.1 | 5.5 | 23.3 | 4.26 | 96 | 90 | 89.2 | 90 | 24.9 | 39.9 | 40.1 | 95.4 | 38.2 | 197.8 | 0.73513 | 90 | 1.496 | 0.000806 | 84 | 0.7351 | 17.227 | 0.0133 | 90.8 | 89.3 | -10.8 | -18.2 | 98.5 | 102.8
5470 | 1709154 | OnTest | 0 | Test | 70:28:25.200 | 253705.2 | 45:35:00.000 | 45:41:00.100 | 45:35:00.000 | 2014-08-24 11:38 | 1800 | 78.5 | 115.92 | 592.3 | 368.4 | 517.8 | 2.2 | 149.4 | 101.3 | 5.5 | 23.4 | 4.27 | 96 | 90 | 89.2 | 90 | 24.9 | 39.9 | 40.1 | 95.4 | 38.8 | 197.8 | 0.73556 | 90 | 1.493 | 0.000806 | 84 | 0.736 | 17.073 | 0.0133 | 90.8 | 89.1 | -10.8 | -18.3 | 98.6 | 102.8
5471 | 1709454 | OnTest | 0 | Test | 70:28:55.200 | 253735.2 | 45:35:30.000 | 45:41:30.100 | 45:35:30.000 | 2014-08-24 11:39 | 1801 | 78.3 | 115.58 | 581.3 | 368.5 | 518.1 | 2.2 | 149.6 | 101.2 | 5.4 | 23.3 | 4.3 | 96 | 90 | 89.2 | 90 | 25 | 39.9 | 40.1 | 95.4 | 38.9 | 197.8 | 0.73507 | 90 | 1.506 | 0.000807 | 84.1 | 0.7351 | 17.224 | 0.0133 | 90.8 | 89.2 | -10.8 | -18.2 | 98.6 | 102.8
5472 | 1709754 | OnTest | 0 | Test | 70:29:25.200 | 253765.2 | 45:36:00.000 | 45:42:00.100 | 45:36:00.000 | 2014-08-24 11:39 | 1800 | 77.3 | 115.74 | 591.7 | 368.4 | 517.8 | 2.2 | 149.5 | 101.2 | 5.4 | 23.4 | 4.24 | 96 | 90 | 89.3 | 90 | 24.9 | 39.9 | 40.1 | 95.4 | 38.8 | 197.8 | 0.73531 | 90 | 1.495 | 0.000806 | 84 | 0.7357 | 17.128 | 0.0133 | 90.8 | 89.2 | -10.8 | -18.3 | 98.6 | 102.8
5473 | 1710054 | OnTest | 0 | Test | 70:29:55.200 | 253795.2 | 45:36:30.000 | 45:42:30.100 | 45:36:30.000 | 2014-08-24 11:40 | 1800 | 77.5 | 114.89 | 577.6 | 368.3 | 517.4 | 2.2 | 149.1 | 101.3 | 5.5 | 23.1 | 4.18 | 96 | 90 | 89.3 | 90 | 24.9 | 39.9 | 40 | 95.4 | 38.8 | 197.8 | 0.73476 | 90 | 1.5 | 0.000806 | 84 | 0.7346 | 17.308 | 0.0133 | 90.8 | 89.2 | -10.9 | -18.3 | 98.5 | 102.7
5474 | 1710354 | OnTest | 0 | Test | 70:30:25.200 | 253825.2 | 45:37:00.000 | 45:43:00.100 | 45:37:00.000 | 2014-08-24 11:40 | 1800 | 76.1 | 115.16 | 586.6 | 368.8 | 518.4 | 2.2 | 149.6 | 101.3 | 5.4 | 23 | 4.25 | 96 | 90 | 89.2 | 90 | 24.8 | 39.9 | 40.1 | 95.4 | 38.2 | 197.9 | 0.7355 | 89.9 | 1.499 | 0.000806 | 84 | 0.7362 | 17.048 | 0.0133 | 90.7 | 89.2 | -10.8 | -18.2 | 98.5 | 102.8
5475 | 1710654 | OnTest | 0 | Test | 70:30:55.200 | 253855.2 | 45:37:30.000 | 45:43:30.100 | 45:37:30.000 | 2014-08-24 11:41 | 1800 | 76.2 | 115.07 | 591.8 | 368.8 | 518.3 | 2.2 | 149.5 | 101.2 | 5.4 | 23.1 | 4.25 | 96 | 90 | 89.2 | 90 | 24.8 | 40 | 40.1 | 95.4 | 38.2 | 197.9 | 0.73544 | 90 | 1.502 | 0.000805 | 83.9 | 0.7356 | 17.147 | 0.0133 | 90.8 | 89.2 | -10.8 | -18.3 | 98.5 | 102.8
5476 | 1710954 | OnTest | 0 | Test | 70:31:25.200 | 253885.2 | 45:38:00.000 | 45:44:00.100 | 45:38:00.000 | 2014-08-24 11:41 | 1800 | 77.4 | 114.63 | 583.9 | 368.5 | 518.1 | 2.2 | 149.6 | 101.3 | 5.4 | 23.3 | 4.33 | 96 | 90 | 89.2 | 90 | 24.9 | 40.1 | 40.1 | 95.4 | 38.7 | 197.8 | 0.7344 | 90 | 1.497 | 0.000805 | 83.9 | 0.7351 | 17.23 | 0.0133 | 90.8 | 89.1 | -10.9 | -18.3 | 98.5 | 102.9
5477 | 1711254 | OnTest | 0 | Test | 70:31:55.200 | 253915.2 | 45:38:30.000 | 45:44:30.100 | 45:38:30.000 | 2014-08-24 11:42 | 1800 | 78.3 | 115.16 | 565.9 | 368.4 | 518 | 2.2 | 149.6 | 101.1 | 5.4 | 23.3 | 4.28 | 96 | 90 | 89.2 | 90 | 24.8 | 40.2 | 40.1 | 95.4 | 38.7 | 197.8 | 0.73538 | 90 | 1.503 | 0.000805 | 83.9 | 0.7352 | 17.204 | 0.0133 | 90.8 | 89.2 | -10.9 | -18.3 | 98.5 | 102.8
5478 | 1711554 | OnTest | 0 | Test | 70:32:25.200 | 253945.2 | 45:39:00.000 | 45:45:00.100 | 45:39:00.000 | 2014-08-24 11:42 | 1800 | 76.9 | 116.01 | 585 | 368.5 | 518.1 | 2.2 | 149.5 | 101.2 | 5.4 | 23.4 | 4.26 | 96 | 90 | 89.3 | 90 | 24.8 | 40.1 | 40.2 | 95.5 | 38.3 | 197.7 | 0.73476 | 90 | 1.501 | 0.000806 | 84 | 0.7342 | 17.366 | 0.0133 | 90.8 | 89.3 | -10.8 | -18.2 | 98.5 | 102.8
5479 | 1711854 | OnTest | 0 | Test | 70:32:55.200 | 253975.2 | 45:39:30.000 | 45:45:30.100 | 45:39:30.000 | 2014-08-24 11:43 | 1800 | 75.9 | 116.5 | 585.1 | 368.5 | 518.1 | 2.2 | 149.6 | 101.4 | 5.4 | 23.3 | 4.15 | 96 | 90 | 89.3 | 90 | 24.9 | 40 | 40.2 | 95.5 | 38.3 | 197.6 | 0.73464 | 90 | 1.489 | 0.000804 | 83.8 | 0.7348 | 17.264 | 0.0133 | 90.8 | 89.2 | -10.9 | -18.3 | 98.4 | 102.6
5480 | 1712154 | OnTest | 0 | Test | 70:33:25.200 | 254005.2 | 45:40:00.000 | 45:46:00.100 | 45:40:00.000 | 2014-08-24 11:43 | 1800 | 77.4 | 115.73 | 575.1 | 368.4 | 518 | 2.2 | 149.6 | 101.3 | 5.4 | 23.2 | 4.26 | 96 | 90 | 89.2 | 90 | 25.2 | 40.1 | 40.2 | 95.5 | 38.8 | 197.6 | 0.73525 | 90 | 1.494 | 0.000804 | 83.8 | 0.7348 | 17.268 | 0.0133 | 90.8 | 89.2 | -11 | -18.4 | 98.5 | 102.8
5481 | 1712454 | OnTest | 0 | Test | 70:33:55.200 | 254035.2 | 45:40:30.000 | 45:46:30.100 | 45:40:30.000 | 2014-08-24 11:44 | 1800 | 78 | 115.66 | 588.2 | 368.5 | 518.3 | 2.2 | 149.8 | 101.2 | 5.4 | 23.3 | 4.31 | 96 | 90 | 89.2 | 90 | 25.2 | 40 | 40.1 | 95.5 | 37.7 | 197.6 | 0.73501 | 90 | 1.504 | 0.000805 | 84 | 0.7347 | 17.292 | 0.0133 | 90.8 | 89.3 | -10.9 | -18.3 | 98.6 | 102.9
5482 | 1712754 | OnTest | 0 | Test | 70:34:25.200 | 254065.2 | 45:41:00.000 | 45:47:00.100 | 45:41:00.000 | 2014-08-24 11:44 | 1800 | 77.7 | 115.41 | 590.1 | 368.5 | 518.1 | 2.2 | 149.6 | 101.3 | 5.4 | 23.3 | 4.3 | 96 | 90 | 89.2 | 90 | 25 | 40 | 40.1 | 95.5 | 37.3 | 197.6 | 0.73495 | 90 | 1.495 | 0.000806 | 84 | 0.7346 | 17.305 | 0.0133 | 90.8 | 89.3 | -10.9 | -18.3 | 98.6 | 102.9
5483 | 1713054 | OnTest | 0 | Test | 70:34:55.200 | 254095.2 | 45:41:30.000 | 45:47:30.100 | 45:41:30.000 | 2014-08-24 11:45 | 1800 | 78.2 | 115.27 | 590.3 | 368.6 | 518.1 | 2.2 | 149.5 | 101.2 | 5.4 | 23.3 | 4.27 | 96 | 90 | 89.3 | 90 | 25 | 40.1 | 40.1 | 95.4 | 38.5 | 197.5 | 0.73476 | 90 | 1.501 | 0.000806 | 84 | 0.7347 | 17.28 | 0.0133 | 90.8 | 89.2 | -10.8 | -18.3 | 98.5 | 102.8
5484 | 1713354 | OnTest | 0 | Test | 70:35:25.200 | 254125.2 | 45:42:00.000 | 45:48:00.100 | 45:42:00.000 | 2014-08-24 11:45 | 1800 | 78.6 | 116.1 | 590.4 | 368.6 | 518.2 | 2.2 | 149.5 | 101.2 | 5.4 | 23.3 | 4.33 | 96 | 90 | 89.3 | 90 | 25.1 | 40 | 40.1 | 95.4 | 38.6 | 197.6 | 0.7347 | 90 | 1.504 | 0.000806 | 84 | 0.7351 | 17.229 | 0.0133 | 90.8 | 89.2 | -10.9 | -18.3 | 98.6 | 102.9
5485 | 1713654 | OnTest | 0 | Test | 70:35:55.200 | 254155.2 | 45:42:30.000 | 45:48:30.100 | 45:42:30.000 | 2014-08-24 11:46 | 1800 | 78.3 | 115.93 | 585.4 | 368.5 | 518.2 | 2.2 | 149.7 | 101.3 | 5.4 | 23.4 | 4.3 | 96 | 90 | 89.3 | 90 | 25 | 40.1 | 40.2 | 95.4 | 38.3 | 197.6 | 0.73476 | 90 | 1.489 | 0.000805 | 83.9 | 0.7348 | 17.273 | 0.0133 | 90.8 | 89.2 | -10.9 | -18.3 | 98.6 | 102.9
5486 | 1713954 | OnTest | 0 | Test | 70:36:25.200 | 254185.2 | 45:43:00.000 | 45:49:00.100 | 45:43:00.000 | 2014-08-24 11:46 | 1800 | 75.2 | 115.77 | 582.9 | 368.5 | 518.2 | 2.2 | 149.7 | 101.3 | 5.4 | 23.3 | 4.21 | 96 | 90 | 89.3 | 90 | 25 | 40.1 | 40.2 | 95.5 | 38.8 | 197.6 | 0.73476 | 90.1 | 1.499 | 0.000805 | 84 | 0.7337 | 17.452 | 0.0133 | 90.8 | 89.3 | -10.9 | -18.3 | 98.6 | 102.8
5487 | 1714254 | OnTest | 0 | Test | 70:36:55.200 | 254215.2 | 45:43:30.000 | 45:49:30.100 | 45:43:30.000 | 2014-08-24 11:47 | 1800 | 75.6 | 115 | 583.8 | 368.3 | 517.7 | 2.2 | 149.4 | 101.2 | 5.4 | 23.4 | 4.24 | 96 | 90 | 89.3 | 90 | 24.9 | 40.1 | 40.2 | 95.5 | 38.8 | 197.7 | 0.73483 | 90.1 | 1.501 | 0.000805 | 83.9 | 0.7341 | 17.378 | 0.0133 | 90.8 | 89.3 | -11 | -18.4 | 98.6 | 102.8
5488 | 1714554 | OnTest | 0 | Test | 70:37:25.200 | 254245.2 | 45:44:00.000 | 45:50:00.100 | 45:44:00.000 | 2014-08-24 11:47 | 1800 | 76.8 | 114.14 | 584.1 | 368.3 | 517.7 | 2.2 | 149.4 | 101.3 | 5.4 | 23.3 | 4.23 | 96 | 90 | 89.3 | 90 | 24.9 | 40.1 | 40.2 | 95.5 | 38.9 | 197.7 | 0.73513 | 90 | 1.505 | 0.000806 | 84 | 0.7346 | 17.304 | 0.0133 | 90.8 | 89.3 | -10.9 | -18.3 | 98.6 | 102.8
5489 | 1714854 | OnTest | 0 | Test | 70:37:55.200 | 254275.2 | 45:44:30.000 | 45:50:30.100 | 45:44:30.000 | 2014-08-24 11:48 | 1801 | 76.1 | 114.68 | 588.6 | 368.9 | 518.7 | 2.2 | 149.8 | 101.3 | 5.4 | 23.4 | 4.23 | 96 | 90 | 89.3 | 90 | 24.9 | 40.1 | 40.2 | 95.5 | 38.9 | 197.7 | 0.73483 | 90 | 1.498 | 0.000806 | 84 | 0.7342 | 17.366 | 0.0133 | 90.8 | 89.3 | -10.9 | -18.3 | 98.6 | 102.8
5490 | 1715154 | OnTest | 0 | Test | 70:38:25.200 | 254305.2 | 45:45:00.000 | 45:51:00.100 | 45:45:00.000 | 2014-08-24 11:48 | 1800 | 75.6 | 115.73 | 578.4 | 368.2 | 517.9 | 2.2 | 149.6 | 101.2 | 5.4 | 23.4 | 4.25 | 96 | 90 | 89.3 | 90 | 24.8 | 40.1 | 40.2 | 95.5 | 38.3 | 197.7 | 0.73483 | 90 | 1.502 | 0.000805 | 83.9 | 0.7346 | 17.302 | 0.0133 | 90.8 | 89.2 | -10.9 | -18.3 | 98.5 | 102.8
5491 | 1715454 | OnTest | 0 | Test | 70:38:55.200 | 254335.2 | 45:45:30.000 | 45:51:30.100 | 45:45:30.000 | 2014-08-24 11:49 | 1800 | 77 | 115.04 | 579 | 368.5 | 517.8 | 2.2 | 149.4 | 101.2 | 5.4 | 23.2 | 4.33 | 96 | 90 | 89.2 | 90 | 25.1 | 40.1 | 40.2 | 95.5 | 38.2 | 197.8 | 0.73476 | 90 | 1.505 | 0.000805 | 83.9 | 0.7347 | 17.292 | 0.0133 | 90.8 | 89.2 | -10.9 | -18.3 | 98.5 | 102.8
5492 | 1715754 | OnTest | 0 | Test | 70:39:25.200 | 254365.2 | 45:46:00.000 | 45:52:00.100 | 45:46:00.000 | 2014-08-24 11:49 | 1800 | 78 | 114.51 | 577.5 | 368.3 | 518 | 2.2 | 149.7 | 101.2 | 5.4 | 23.2 | 4.33 | 96 | 90 | 89.2 | 90 | 25.3 | 40.1 | 40.1 | 95.4 | 38.2 | 197.8 | 0.73476 | 90 | 1.504 | 0.000805 | 83.9 | 0.7353 | 17.193 | 0.0133 | 90.8 | 89.2 | -10.9 | -18.3 | 98.5 | 102.9
5493 | 1716054 | OnTest | 0 | Test | 70:39:55.200 | 254395.2 | 45:46:30.000 | 45:52:30.100 | 45:46:30.000 | 2014-08-24 11:50 | 1800 | 77.6 | 114.83 | 580.7 | 368.3 | 517.8 | 2.2 | 149.5 | 101.4 | 5.4 | 23.3 | 4.19 | 96 | 90 | 89.2 | 90 | 25.3 | 40.1 | 40.1 | 95.4 | 37.9 | 197.8 | 0.73489 | 90.1 | 1.495 | 0.000806 | 84 | 0.7338 | 17.426 | 0.0133 | 90.8 | 89.3 | -10.8 | -18.3 | 98.5 | 102.7
5494 | 1716354 | OnTest | 0 | Test | 70:40:25.200 | 254425.2 | 45:47:00.000 | 45:53:00.100 | 45:47:00.000 | 2014-08-24 11:50 | 1800 | 77 | 115.92 | 590.4 | 368.6 | 518.4 | 2.2 | 149.8 | 101.1 | 5.5 | 23.4 | 4.08 | 96 | 90 | 89.2 | 90 | 25.2 | 40.1 | 40.1 | 95.4 | 38.4 | 197.8 | 0.73501 | 90 | 1.499 | 0.000806 | 84 | 0.7355 | 17.161 | 0.0133 | 90.7 | 89.2 | -10.8 | -18.3 | 98.6 | 102.7
5495 | 1716654 | OnTest | 0 | Test | 70:40:55.200 | 254455.2 | 45:47:30.000 | 45:53:30.100 | 45:47:30.000 | 2014-08-24 11:51 | 1800 | 77.8 | 116.21 | 585.2 | 368.5 | 517.8 | 2.2 | 149.4 | 101.2 | 5.4 | 23.2 | 4.19 | 96 | 90 | 89.2 | 90 | 25.2 | 40 | 40.1 | 95.5 | 38.5 | 197.7 | 0.7347 | 90 | 1.498 | 0.000804 | 83.8 | 0.7345 | 17.321 | 0.0133 | 90.8 | 89.3 | -10.9 | -18.3 | 98.5 | 102.6
5496 | 1716954 | OnTest | 0 | Test | 70:41:25.200 | 254485.2 | 45:48:00.000 | 45:54:00.100 | 45:48:00.000 | 2014-08-24 11:51 | 1800 | 80.3 | 115.94 | 581.2 | 369 | 518.6 | 2.2 | 149.6 | 101.2 | 5.4 | 23.3 | 4.28 | 96 | 90 | 89.2 | 90 | 25.1 | 40 | 40.1 | 95.4 | 38.1 | 197.7 | 0.73464 | 90 | 1.494 | 0.000806 | 84 | 0.7351 | 17.229 | 0.0133 | 90.8 | 89.1 | -10.8 | -18.2 | 98.5 | 102.8
5497 | 1717254 | OnTest | 0 | Test | 70:41:55.200 | 254515.2 | 45:48:30.000 | 45:54:30.100 | 45:48:30.000 | 2014-08-24 11:52 | 1800 | 82.1 | 115.8 | 587.3 | 368.6 | 518 | 2.2 | 149.4 | 101 | 5.5 | 23 | 4.24 | 96 | 89.9 | 89.2 | 90 | 25.1 | 40 | 40.1 | 95.4 | 38.1 | 197.7 | 0.73452 | 90 | 1.496 | 0.000806 | 84 | 0.7346 | 17.306 | 0.0133 | 90.8 | 89.2 | -10.9 | -18.3 | 98.6 | 102.8
5498 | 1717554 | OnTest | 0 | Test | 70:42:25.200 | 254545.2 | 45:49:00.000 | 45:55:00.100 | 45:49:00.000 | 2014-08-24 11:52 | 1800 | 80 | 115 | 583.2 | 368.6 | 518.2 | 2.2 | 149.7 | 101.2 | 5.5 | 23 | 4.24 | 96 | 90 | 89.2 | 90 | 25.1 | 40 | 40.1 | 95.4 | 38.8 | 197.7 | 0.7355 | 90 | 1.496 | 0.000806 | 84 | 0.7353 | 17.194 | 0.0133 | 90.8 | 89.2 | -10.8 | -18.3 | 98.5 | 102.8
5499 | 1717854 | OnTest | 0 | Test | 70:42:55.200 | 254575.2 | 45:49:30.000 | 45:55:30.100 | 45:49:30.000 | 2014-08-24 11:53 | 1800 | 81 | 114.32 | 572.1 | 368.5 | 517.8 | 2.2 | 149.3 | 101.4 | 5.5 | 23 | 4.24 | 96 | 90 | 89.2 | 90 | 25.1 | 39.9 | 40.1 | 95.5 | 39 | 197.7 | 0.73593 | 90 | 1.503 | 0.000805 | 83.9 | 0.7359 | 17.088 | 0.0133 | 90.7 | 89.3 | -10.9 | -18.3 | 98.5 | 102.8
5500 | 1718154 | OnTest | 0 | Test | 70:43:25.200 | 254605.2 | 45:50:00.000 | 45:56:00.100 | 45:50:00.000 | 2014-08-24 11:53 | 1800 | 80.8 | 115.61 | 591.8 | 368.6 | 518.2 | 2.2 | 149.6 | 101.1 | 5.5 | 23 | 4.25 | 96 | 90 | 89.2 | 90 | 25 | 39.9 | 40.1 | 95.5 | 38.6 | 197.7 | 0.73556 | 90 | 1.496 | 0.000805 | 83.9 | 0.7351 | 17.223 | 0.0133 | 90.8 | 89.3 | -10.9 | -18.4 | 98.6 | 102.8
5501 | 1718454 | OnTest | 0 | Test | 70:43:55.200 | 254635.2 | 45:50:30.000 | 45:56:30.100 | 45:50:30.000 | 2014-08-24 11:54 | 1800 | 81.3 | 115.31 | 591.3 | 368.4 | 517.9 | 2.2 | 149.5 | 101.2 | 5.5 | 23.2 | 4.22 | 96 | 90 | 89.2 | 90 | 24.9 | 39.9 | 40.1 | 95.5 | 38 | 197.7 | 0.73446 | 90 | 1.489 | 0.000806 | 84 | 0.7348 | 17.265 | 0.0133 | 90.8 | 89.2 | -10.9 | -18.3 | 98.6 | 102.8
5502 | 1718754 | OnTest | 0 | Test | 70:44:25.200 | 254665.2 | 45:51:00.000 | 45:57:00.100 | 45:51:00.000 | 2014-08-24 11:54 | 1800 | 81.1 | 116.01 | 591.1 | 368.5 | 518 | 2.2 | 149.5 | 101.2 | 5.5 | 23.3 | 4.28 | 96 | 90 | 89.3 | 90 | 24.9 | 39.9 | 40.1 | 95.5 | 38.6 | 197.7 | 0.73464 | 90 | 1.497 | 0.000805 | 83.9 | 0.7346 | 17.302 | 0.0133 | 90.8 | 89.2 | -10.9 | -18.3 | 98.5 | 102.8
5503 | 1719054 | OnTest | 0 | Test | 70:44:55.200 | 254695.2 | 45:51:30.000 | 45:57:30.100 | 45:51:30.000 | 2014-08-24 11:55 | 1800 | 79.8 | 116.14 | 590.3 | 368.4 | 517.9 | 2.2 | 149.5 | 101.2 | 5.4 | 23.3 | 4.35 | 96 | 90 | 89.2 | 90 | 24.9 | 39.9 | 40.1 | 95.5 | 38.7 | 197.7 | 0.73476 | 90 | 1.503 | 0.000805 | 83.9 | 0.7346 | 17.295 | 0.0133 | 90.8 | 89.2 | -10.9 | -18.4 | 98.6 | 102.9
5504 | 1719354 | OnTest | 0 | Test | 70:45:25.200 | 254725.2 | 45:52:00.000 | 45:58:00.100 | 45:52:00.000 | 2014-08-24 11:55 | 1800 | 80.3 | 115.88 | 582.6 | 368.4 | 517.9 | 2.2 | 149.6 | 101.3 | 5.5 | 23.3 | 4.27 | 96 | 90 | 89.2 | 90 | 24.9 | 40 | 40.1 | 95.5 | 37.4 | 197.7 | 0.73495 | 90 | 1.506 | 0.000806 | 84 | 0.7346 | 17.301 | 0.0133 | 90.8 | 89.3 | -10.8 | -18.2 | 98.5 | 102.8
5505 | 1719654 | OnTest | 0 | Test | 70:45:55.200 | 254755.2 | 45:52:30.000 | 45:58:30.100 | 45:52:30.000 | 2014-08-24 11:56 | 1801 | 81.2 | 116.01 | 590.8 | 368.9 | 518.7 | 2.2 | 149.8 | 101.2 | 5.5 | 23.3 | 4.24 | 96 | 90 | 89.3 | 90 | 24.9 | 40 | 40.1 | 95.5 | 38.2 | 197.7 | 0.73538 | 90 | 1.502 | 0.000806 | 84.1 | 0.735 | 17.242 | 0.0133 | 90.8 | 89.3 | -10.8 | -18.2 | 98.6 | 102.8
5506 | 1719954 | OnTest | 0 | Test | 70:46:25.200 | 254785.2 | 45:53:00.000 | 45:59:00.100 | 45:53:00.000 | 2014-08-24 11:56 | 1801 | 79.8 | 116.12 | 585 | 368.2 | 517.9 | 2.2 | 149.7 | 101.3 | 5.5 | 23.3 | 4.14 | 96 | 90 | 89.3 | 90 | 25 | 39.9 | 40.1 | 95.5 | 37.8 | 197.7 | 0.7347 | 90 | 1.506 | 0.000805 | 83.9 | 0.7346 | 17.296 | 0.0133 | 90.8 | 89.2 | -10.9 | -18.3 | 98.5 | 102.6
5507 | 1720254 | OnTest | 0 | Test | 70:46:55.200 | 254815.2 | 45:53:30.000 | 45:59:30.100 | 45:53:30.000 | 2014-08-24 11:57 | 1800 | 80.4 | 115.36 | 574.7 | 368.2 | 517.7 | 2.2 | 149.5 | 101.3 | 5.5 | 23.3 | 4.24 | 96 | 90 | 89.2 | 90 | 25.1 | 40 | 40.1 | 95.5 | 37.4 | 197.7 | 0.73525 | 90 | 1.505 | 0.000805 | 83.9 | 0.7349 | 17.259 | 0.0133 | 90.8 | 89.3 | -10.9 | -18.3 | 98.5 | 102.8
5508 | 1720554 | OnTest | 0 | Test | 70:47:25.200 | 254845.2 | 45:54:00.000 | 46:00:00.100 | 45:54:00.000 | 2014-08-24 11:57 | 1800 | 80.4 | 115.64 | 591.2 | 368.4 | 518.2 | 2.2 | 149.7 | 101.4 | 5.5 | 23.1 | 4.39 | 96 | 90 | 89.3 | 90 | 25.1 | 39.9 | 40.1 | 95.5 | 36.7 | 197.7 | 0.73513 | 90 | 1.503 | 0.000806 | 84 | 0.7347 | 17.294 | 0.0133 | 90.8 | 89.2 | -10.8 | -18.2 | 98.5 | 102.9
5509 | 1720854 | OnTest | 0 | Test | 70:47:55.200 | 254875.2 | 45:54:30.000 | 46:00:30.100 | 45:54:30.000 | 2014-08-24 11:58 | 1800 | 81.4 | 115.06 | 579.1 | 368.5 | 518.2 | 2.2 | 149.7 | 101.4 | 5.5 | 22.9 | 4.37 | 96 | 90 | 89.2 | 90 | 25.1 | 39.9 | 40 | 95.4 | 37.6 | 197.7 | 0.73501 | 90 | 1.497 | 0.000807 | 84.1 | 0.735 | 17.244 | 0.0133 | 90.8 | 89.2 | -10.7 | -18.1 | 98.5 | 102.9
5510 | 1721154 | OnTest | 0 | Test | 70:48:25.200 | 254905.2 | 45:55:00.000 | 46:01:00.100 | 45:55:00.000 | 2014-08-24 11:58 | 1800 | 81.4 | 115.78 | 589.8 | 368.8 | 518.6 | 2.2 | 149.8 | 101.6 | 5.5 | 23.3 | 4.48 | 96 | 90 | 89.3 | 90 | 25.1 | 39.9 | 40 | 95.4 | 38.1 | 197.8 | 0.73544 | 90 | 1.506 | 0.000808 | 84.2 | 0.7352 | 17.204 | 0.0133 | 90.8 | 89.3 | -10.6 | -18 | 98.5 | 103
5511 | 1721454 | OnTest | 0 | Test | 70:48:55.200 | 254935.2 | 45:55:30.000 | 46:01:30.100 | 45:55:30.000 | 2014-08-24 11:59 | 1800 | 80.3 | 115.3 | 583.9 | 368.5 | 518 | 2.2 | 149.6 | 101.1 | 5.5 | 23.1 | 4.43 | 96 | 90 | 89.3 | 90 | 25.1 | 39.9 | 40 | 95.5 | 38.5 | 197.8 | 0.73519 | 89.9 | 1.502 | 0.000807 | 84.1 | 0.736 | 17.077 | 0.0133 | 90.7 | 89.1 | -10.7 | -18.2 | 98.5 | 102.9
5512 | 1721754 | OnTest | 0 | Test | 70:49:25.200 | 254965.2 | 45:56:00.000 | 46:02:00.100 | 45:56:00.000 | 2014-08-24 11:59 | 1800 | 81.5 | 115.31 | 584.7 | 368.8 | 518.4 | 2.2 | 149.6 | 101.6 | 5.5 | 23 | 4.47 | 96 | 90 | 89.3 | 90 | 25.1 | 40 | 40 | 95.5 | 38.9 | 197.8 | 0.73531 | 90 | 1.505 | 0.000807 | 84.1 | 0.7347 | 17.294 | 0.0133 | 90.8 | 89.3 | -10.7 | -18.2 | 98.5 | 103
5513 | 1722054 | OnTest | 0 | Test | 70:49:55.200 | 254995.2 | 45:56:30.000 | 46:02:30.100 | 45:56:30.000 | 2014-08-24 12:00 | 1800 | 80 | 115.97 | 591.1 | 368.8 | 518.6 | 2.2 | 149.8 | 101.4 | 5.5 | 23.1 | 4.37 | 96 | 90 | 89.3 | 90 | 25.1 | 40 | 40.1 | 95.4 | 37.9 | 197.8 | 0.7347 | 90 | 1.498 | 0.000807 | 84.1 | 0.735 | 17.232 | 0.0133 | 90.8 | 89.2 | -10.7 | -18.1 | 98.5 | 102.9
5514 | 1722354 | OnTest | 0 | Test | 70:50:25.200 | 255025.2 | 45:57:00.000 | 46:03:00.100 | 45:57:00.000 | 2014-08-24 12:00 | 1800 | 81.2 | 115.15 | 573.1 | 368.5 | 518 | 2.2 | 149.5 | 101.2 | 5.5 | 23.3 | 4.39 | 96 | 90 | 89.3 | 90 | 24.9 | 40.1 | 40.1 | 95.5 | 37.2 | 197.8 | 0.73458 | 90 | 1.498 | 0.000807 | 84.1 | 0.7345 | 17.312 | 0.0133 | 90.8 | 89.2 | -10.8 | -18.2 | 98.6 | 102.9
5515 | 1722654 | OnTest | 0 | Test | 70:50:55.200 | 255055.2 | 45:57:30.000 | 46:03:30.100 | 45:57:30.000 | 2014-08-24 12:01 | 1800 | 80.8 | 114.82 | 581 | 368.8 | 518.5 | 2.2 | 149.7 | 101.3 | 5.5 | 23.3 | 4.46 | 96 | 90 | 89.3 | 90 | 24.9 | 40 | 40.1 | 95.5 | 37.6 | 197.7 | 0.73464 | 90 | 1.502 | 0.000807 | 84.1 | 0.734 | 17.401 | 0.0133 | 90.9 | 89.2 | -10.7 | -18.1 | 98.5 | 102.9
5516 | 1722954 | OnTest | 0 | Test | 70:51:25.200 | 255085.2 | 45:58:00.000 | 46:04:00.100 | 45:58:00.000 | 2014-08-24 12:01 | 1800 | 81.3 | 114.53 | 584.3 | 368.8 | 518.5 | 2.2 | 149.7 | 101.2 | 5.5 | 23.3 | 4.49 | 96 | 90 | 89.3 | 90 | 24.8 | 40 | 40.1 | 95.5 | 37.4 | 197.7 | 0.73513 | 90 | 1.502 | 0.000808 | 84.2 | 0.7351 | 17.227 | 0.0133 | 90.8 | 89.2 | -10.6 | -18.1 | 98.6 | 103.1
5517 | 1723254 | OnTest | 0 | Test | 70:51:55.200 | 255115.2 | 45:58:30.000 | 46:04:30.100 | 45:58:30.000 | 2014-08-24 12:02 | 1800 | 82 | 115.87 | 591.1 | 368.5 | 518.1 | 2.2 | 149.6 | 101.1 | 5.5 | 23.3 | 4.58 | 96 | 90 | 89.3 | 90 | 24.7 | 39.9 | 40.1 | 95.5 | 37.2 | 197.6 | 0.73525 | 90 | 1.501 | 0.000807 | 84.1 | 0.7352 | 17.205 | 0.0133 | 90.8 | 89.2 | -10.7 | -18.1 | 98.5 | 103.1
5518 | 1723554 | OnTest | 0 | Test | 70:52:25.200 | 255145.2 | 45:59:00.000 | 46:05:00.100 | 45:59:00.000 | 2014-08-24 12:02 | 1800 | 82.4 | 114.96 | 590.4 | 368.9 | 518.7 | 2.1 | 149.8 | 101.2 | 5.5 | 23.2 | 4.5 | 96 | 90 | 89.2 | 90 | 24.8 | 39.9 | 40.1 | 95.4 | 37.3 | 197.5 | 0.73519 | 90 | 1.498 | 0.000808 | 84.2 | 0.7355 | 17.154 | 0.0133 | 90.7 | 89.2 | -10.6 | -18 | 98.5 | 103
5519 | 1723854 | OnTest | 0 | Test | 70:52:55.200 | 255175.2 | 45:59:30.000 | 46:05:30.100 | 45:59:30.000 | 2014-08-24 12:03 | 1800 | 82.1 | 115.56 | 592.3 | 368.8 | 518.5 | 2.1 | 149.7 | 101.2 | 5.5 | 23.1 | 4.43 | 96 | 90 | 89.2 | 90 | 24.9 | 39.9 | 40.1 | 95.5 | 37.3 | 197.5 | 0.73531 | 89.9 | 1.502 | 0.000807 | 84 | 0.736 | 17.08 | 0.0133 | 90.7 | 89.2 | -10.8 | -18.2 | 98.5 | 102.9
5520 | 1724154 | OnTest | 0 | Test | 70:53:25.200 | 255205.2 | 46:00:00.000 | 46:06:00.100 | 46:00:00.000 | 2014-08-24 12:03 | 1800 | 81.1 | 115.54 | 590.6 | 368.5 | 518.2 | 2.1 | 149.7 | 101.1 | 5.5 | 23.3 | 4.36 | 96 | 90 | 89.2 | 90 | 24.9 | 39.9 | 40 | 95.4 | 37.6 | 197.5 | 0.73544 | 90 | 1.496 | 0.000806 | 84.1 | 0.7359 | 17.102 | 0.0133 | 90.7 | 89.2 | -10.8 | -18.2 | 98.5 | 102.9
5521 | 1724454 | OnTest | 0 | Test | 70:53:55.200 | 255235.2 | 46:00:30.000 | 46:06:30.100 | 46:00:30.000 | 2014-08-24 12:04 | 1800 | 81.8 | 116.32 | 587.2 | 368.7 | 518.2 | 2.1 | 149.5 | 101.3 | 5.5 | 23.2 | 4.43 | 96 | 90 | 89.2 | 90 | 25 | 39.9 | 40 | 95.4 | 38.3 | 197.4 | 0.73452 | 89.9 | 1.487 | 0.000807 | 84.1 | 0.7356 | 17.15 | 0.0133 | 90.7 | 89.1 | -10.7 | -18.2 | 98.5 | 103
5522 | 1724754 | OnTest | 0 | Test | 70:54:25.200 | 255265.2 | 46:01:00.000 | 46:07:00.100 | 46:01:00.000 | 2014-08-24 12:04 | 1800 | 83.2 | 115.55 | 581.4 | 368.6 | 518.2 | 2.1 | 149.6 | 101.5 | 5.5 | 23.2 | 4.46 | 96 | 90 | 89.2 | 90 | 25 | 40 | 40 | 95.4 | 37.5 | 197.4 | 0.73531 | 90 | 1.5 | 0.000805 | 84 | 0.7352 | 17.208 | 0.0133 | 90.8 | 89.2 | -10.9 | -18.3 | 98.5 | 103
5523 | 1725054 | OnTest | 0 | Test | 70:54:55.200 | 255295.2 | 46:01:30.000 | 46:07:30.100 | 46:01:30.000 | 2014-08-24 12:05 | 1800 | 82.9 | 114.51 | 572.5 | 368.7 | 518.5 | 2.1 | 149.8 | 101.4 | 5.5 | 23.2 | 4.5 | 96 | 90 | 89.2 | 90 | 25 | 40 | 40 | 95.4 | 38.2 | 197.4 | 0.73544 | 90 | 1.499 | 0.000805 | 83.8 | 0.7357 | 17.127 | 0.0133 | 90.8 | 89.2 | -11 | -18.4 | 98.5 | 103
5524 | 1725354 | OnTest | 0 | Test | 70:55:25.200 | 255325.2 | 46:02:00.000 | 46:08:00.100 | 46:02:00.000 | 2014-08-24 12:05 | 1800 | 82.8 | 115.66 | 591.4 | 368.9 | 518.7 | 2.1 | 149.8 | 101.3 | 5.4 | 23.2 | 4.58 | 96 | 90 | 89.2 | 90 | 25 | 40.1 | 40.1 | 95.4 | 38.2 | 197.4 | 0.73489 | 90 | 1.504 | 0.000806 | 84 | 0.735 | 17.234 | 0.0133 | 90.8 | 89.2 | -10.8 | -18.3 | 98.5 | 103.1
5525 | 1725654 | OnTest | 0 | Test | 70:55:55.200 | 255355.2 | 46:02:30.000 | 46:08:30.100 | 46:02:30.000 | 2014-08-24 12:06 | 1799 | 81.9 | 114.94 | 590.8 | 368.7 | 518.5 | 2.1 | 149.8 | 101.3 | 5.5 | 23.3 | 4.47 | 96 | 90 | 89.2 | 90 | 25 | 40.1 | 40.1 | 95.4 | 38.2 | 197.4 | 0.73476 | 90 | 1.504 | 0.000806 | 84 | 0.7345 | 17.318 | 0.0133 | 90.8 | 89.2 | -10.8 | -18.3 | 98.6 | 103
5526 | 1725954 | OnTest | 0 | Test | 70:56:25.200 | 255385.2 | 46:03:00.000 | 46:09:00.100 | 46:03:00.000 | 2014-08-24 12:06 | 1800 | 82.1 | 115.68 | 584.1 | 368.8 | 518.5 | 2.1 | 149.7 | 101.2 | 5.5 | 23.2 | 4.5 | 96 | 90 | 89.3 | 90 | 25 | 40.1 | 40.2 | 95.5 | 38.5 | 197.4 | 0.73507 | 90 | 1.502 | 0.000806 | 84 | 0.7353 | 17.199 | 0.0133 | 90.8 | 89.2 | -10.8 | -18.3 | 98.6 | 103
5527 | 1726254 | OnTest | 0 | Test | 70:56:55.200 | 255415.2 | 46:03:30.000 | 46:09:30.100 | 46:03:30.000 | 2014-08-24 12:07 | 1800 | 79.6 | 116.31 | 579.6 | 368.6 | 518.4 | 2.1 | 149.7 | 101.4 | 5.5 | 23.2 | 4.39 | 96 | 90 | 89.3 | 90 | 25 | 40.1 | 40.2 | 95.4 | 38.2 | 197.4 | 0.73489 | 90 | 1.5 | 0.000805 | 83.9 | 0.7348 | 17.266 | 0.0133 | 90.8 | 89.2 | -10.9 | -18.3 | 98.5 | 102.9
5528 | 1726554 | OnTest | 0 | Test | 70:57:25.200 | 255445.2 | 46:04:00.000 | 46:10:00.100 | 46:04:00.000 | 2014-08-24 12:07 | 1800 | 80.2 | 115.83 | 582 | 368.3 | 517.8 | 2.2 | 149.5 | 101.3 | 5.5 | 23.2 | 4.43 | 96 | 90 | 89.3 | 90 | 25 | 40.1 | 40.2 | 95.5 | 38 | 197.4 | 0.73513 | 90 | 1.5 | 0.000804 | 83.8 | 0.7352 | 17.211 | 0.0133 | 90.8 | 89.2 | -10.9 | -18.4 | 98.5 | 102.9
5529 | 1726854 | OnTest | 0 | Test | 70:57:55.200 | 255475.2 | 46:04:30.000 | 46:10:30.100 | 46:04:30.000 | 2014-08-24 12:08 | 1800 | 79.6 | 114.76 | 581.8 | 368.5 | 518 | 2.2 | 149.6 | 101.3 | 5.5 | 23.3 | 4.44 | 96 | 90 | 89.3 | 90 | 25.1 | 40 | 40.2 | 95.5 | 37.8 | 197.5 | 0.73501 | 90 | 1.496 | 0.000805 | 83.8 | 0.7351 | 17.215 | 0.0133 | 90.8 | 89.2 | -11 | -18.4 | 98.6 | 103
5530 | 1727154 | OnTest | 0 | Test | 70:58:25.200 | 255505.2 | 46:05:00.000 | 46:11:00.100 | 46:05:00.000 | 2014-08-24 12:08 | 1801 | 79.5 | 115.33 | 590.7 | 368.8 | 518.6 | 2.2 | 149.8 | 101.3 | 5.5 | 23.3 | 4.45 | 96 | 90 | 89.3 | 90 | 25.1 | 40.1 | 40.2 | 95.5 | 38.1 | 197.6 | 0.73495 | 90 | 1.502 | 0.000805 | 83.9 | 0.7349 | 17.26 | 0.0133 | 90.8 | 89.2 | -10.9 | -18.3 | 98.5 | 102.9
5531 | 1727454 | OnTest | 0 | Test | 70:58:55.200 | 255535.2 | 46:05:30.000 | 46:11:30.100 | 46:05:30.000 | 2014-08-24 12:09 | 1800 | 78.1 | 115.04 | 582.1 | 369.1 | 518.9 | 2.2 | 149.8 | 101.3 | 5.5 | 23.3 | 4.5 | 96 | 90 | 89.3 | 90 | 25.1 | 40.1 | 40.2 | 95.4 | 38.5 | 197.5 | 0.7347 | 90 | 1.502 | 0.000807 | 84.1 | 0.7348 | 17.273 | 0.0133 | 90.8 | 89.2 | -10.9 | -18.3 | 98.7 | 103.1
5532 | 1727754 | OnTest | 0 | Test | 70:59:25.200 | 255565.2 | 46:06:00.000 | 46:12:00.100 | 46:06:00.000 | 2014-08-24 12:09 | 1800 | 76.6 | 115.79 | 584.2 | 368.5 | 518.2 | 2.2 | 149.7 | 101.2 | 5.5 | 23.3 | 4.38 | 96 | 90.1 | 89.3 | 90 | 25 | 40.2 | 40.1 | 95.5 | 38.9 | 197.6 | 0.73483 | 90.1 | 1.493 | 0.000804 | 83.8 | 0.7341 | 17.388 | 0.0133 | 90.8 | 89.3 | -11 | -18.5 | 98.6 | 102.9
5533 | 1728054 | OnTest | 0 | Test | 70:59:55.200 | 255595.2 | 46:06:30.000 | 46:12:30.100 | 46:06:30.000 | 2014-08-24 12:10 | 1800 | 75.8 | 116.11 | 586.4 | 368.5 | 518.3 | 2.2 | 149.8 | 101.2 | 5.5 | 23.3 | 4.49 | 96 | 90 | 89.3 | 90 | 24.9 | 40.2 | 40.1 | 95.5 | 39.1 | 197.6 | 0.73483 | 90 | 1.502 | 0.000805 | 83.9 | 0.7348 | 17.263 | 0.0133 | 90.8 | 89.2 | -11 | -18.3 | 98.6 | 103.1
5534 | 1728354 | OnTest | 0 | Test | 71:00:25.200 | 255625.2 | 46:07:00.000 | 46:13:00.100 | 46:07:00.000 | 2014-08-24 12:10 | 1800 | 72.9 | 114.95 | 581.9 | 368.1 | 517.7 | 2.2 | 149.5 | 101.1 | 5.5 | 23.1 | 4.37 | 96 | 90.1 | 89.3 | 90 | 24.9 | 40.2 | 40.1 | 95.5 | 38.8 | 197.6 | 0.73434 | 90.1 | 1.499 | 0.000804 | 83.8 | 0.7334 | 17.502 | 0.0133 | 90.9 | 89.3 | -11 | -18.4 | 98.5 | 102.9
5535 | 1728654 | OnTest | 0 | Test | 71:00:55.200 | 255655.2 | 46:07:30.000 | 46:13:30.100 | 46:07:30.000 | 2014-08-24 12:11 | 1800 | 73.6 | 115.01 | 576.8 | 368.4 | 518 | 2.2 | 149.6 | 101.3 | 5.5 | 23 | 4.41 | 96 | 90 | 89.3 | 90.1 | 24.9 | 40.1 | 40.1 | 95.5 | 39.3 | 197.6 | 0.73464 | 90.1 | 1.497 | 0.000805 | 83.9 | 0.7335 | 17.472 | 0.0133 | 90.9 | 89.3 | -11 | -18.4 | 98.6 | 103
5536 | 1728954 | OnTest | 0 | Test | 71:01:25.200 | 255685.2 | 46:08:00.000 | 46:14:00.100 | 46:08:00.000 | 2014-08-24 12:11 | 1800 | 72.9 | 115.71 | 582.3 | 369.1 | 518.9 | 2.2 | 149.8 | 101.1 | 5.5 | 23 | 4.42 | 96 | 90 | 89.3 | 90.1 | 24.9 | 40.1 | 40 | 95.5 | 39.3 | 197.6 | 0.7355 | 90 | 1.505 | 0.000806 | 84 | 0.7349 | 17.255 | 0.0133 | 90.8 | 89.3 | -10.8 | -18.2 | 98.5 | 102.9
5537 | 1729254 | OnTest | 0 | Test | 71:01:55.200 | 255715.2 | 46:08:30.000 | 46:14:30.100 | 46:08:30.000 | 2014-08-24 12:12 | 1800 | 71.8 | 115.65 | 591.4 | 368.5 | 518.2 | 2.2 | 149.7 | 101.3 | 5.5 | 23.4 | 4.42 | 96 | 90 | 89.3 | 90 | 24.9 | 40 | 40 | 95.5 | 39.3 | 197.6 | 0.73489 | 90.1 | 1.505 | 0.000806 | 84 | 0.734 | 17.401 | 0.0133 | 90.9 | 89.3 | -10.9 | -18.3 | 98.6 | 103
5538 | 1729554 | OnTest | 0 | Test | 71:02:25.200 | 255745.2 | 46:09:00.000 | 46:15:00.100 | 46:09:00.000 | 2014-08-24 12:12 | 1800 | 74 | 114.55 | 587.1 | 368.8 | 518.6 | 2.2 | 149.8 | 101.3 | 5.5 | 23.2 | 4.46 | 96 | 90 | 89.2 | 90 | 24.9 | 40 | 40 | 95.5 | 39.5 | 197.5 | 0.73385 | 90 | 1.495 | 0.000806 | 84 | 0.7343 | 17.35 | 0.0133 | 90.8 | 89.1 | -10.8 | -18.2 | 98.6 | 103
5539 | 1729854 | OnTest | 0 | Test | 71:02:55.200 | 255775.2 | 46:09:30.000 | 46:15:30.100 | 46:09:30.000 | 2014-08-24 12:13 | 1800 | 72.9 | 114.44 | 583.7 | 368.7 | 518.3 | 2.2 | 149.6 | 101.1 | 5.5 | 23.3 | 4.48 | 96 | 89.9 | 89.2 | 90 | 24.9 | 40 | 39.9 | 95.5 | 39.5 | 197.4 | 0.73519 | 90.1 | 1.502 | 0.000804 | 83.9 | 0.7344 | 17.332 | 0.0133 | 90.8 | 89.3 | -10.9 | -18.4 | 98.5 | 103
5540 | 1730154 | OnTest | 0 | Test | 71:03:25.200 | 255805.2 | 46:10:00.000 | 46:16:00.100 | 46:10:00.000 | 2014-08-24 12:13 | 1800 | 72.3 | 116.12 | 586.1 | 368.5 | 518 | 2.2 | 149.5 | 101.2 | 5.5 | 23.3 | 4.48 | 96 | 90 | 89.2 | 90 | 25 | 40 | 39.9 | 95.5 | 39.9 | 197.4 | 0.73458 | 90 | 1.49 | 0.000805 | 83.9 | 0.7342 | 17.37 | 0.0133 | 90.8 | 89.2 | -10.9 | -18.3 | 98.5 | 103
5541 | 1730454 | OnTest | 0 | Test | 71:03:55.200 | 255835.2 | 46:10:30.000 | 46:16:30.100 | 46:10:30.000 | 2014-08-24 12:14 | 1800 | 72.1 | 116.46 | 584.9 | 369 | 518.8 | 2.2 | 149.8 | 101.2 | 5.5 | 23.3 | 4.52 | 96 | 90 | 89.2 | 90 | 25 | 40 | 39.9 | 95.5 | 39.8 | 197.3 | 0.73458 | 90 | 1.503 | 0.000806 | 84 | 0.7343 | 17.344 | 0.0133 | 90.8 | 89.2 | -10.8 | -18.2 | 98.5 | 103
5542 | 1730754 | OnTest | 0 | Test | 71:04:25.200 | 255865.2 | 46:11:00.000 | 46:17:00.100 | 46:11:00.000 | 2014-08-24 12:14 | 1800 | 71.8 | 115.74 | 578.4 | 368.9 | 518.6 | 2.2 | 149.8 | 101.3 | 5.5 | 23.2 | 4.48 | 96 | 90 | 89.2 | 90 | 25.1 | 40.1 | 39.9 | 95.4 | 39.6 | 197.3 | 0.73464 | 90 | 1.504 | 0.000806 | 84 | 0.734 | 17.392 | 0.0133 | 90.8 | 89.3 | -10.7 | -18.2 | 98.5 | 103
5543 | 1731054 | OnTest | 0 | Test | 71:04:55.200 | 255895.2 | 46:11:30.000 | 46:17:30.100 | 46:11:30.000 | 2014-08-24 12:15 | 1800 | 71.6 | 114.68 | 578.4 | 368.5 | 518.3 | 2.3 | 149.7 | 101.2 | 5.5 | 23.2 | 4.47 | 96 | 90 | 89.2 | 90 | 25.1 | 40.1 | 39.9 | 95.4 | 39.5 | 197.3 | 0.73409 | 90 | 1.507 | 0.000805 | 83.9 | 0.7338 | 17.435 | 0.0133 | 90.8 | 89.2 | -10.9 | -18.3 | 98.5 | 102.9
5544 | 1731354 | OnTest | 0 | Test | 71:05:25.200 | 255925.2 | 46:12:00.000 | 46:18:00.100 | 46:12:00.000 | 2014-08-24 12:15 | 1800 | 68.5 | 114.97 | 586.5 | 368.7 | 518.5 | 2.3 | 149.8 | 101.1 | 5.5 | 23.3 | 4.41 | 96 | 90 | 89.2 | 90 | 25.1 | 40.1 | 40 | 95.4 | 39.2 | 197.3 | 0.73476 | 90 | 1.498 | 0.000806 | 84 | 0.7351 | 17.216 | 0.0133 | 90.8 | 89.2 | -10.8 | -18.3 | 98.5 | 103
5545 | 1731654 | OnTest | 0 | Test | 71:05:55.200 | 255955.2 | 46:12:30.000 | 46:18:30.100 | 46:12:30.000 | 2014-08-24 12:16 | 1800 | 68.5 | 114.53 | 580.6 | 368.1 | 517.6 | 2.3 | 149.5 | 101.3 | 5.5 | 23.3 | 4.5 | 96 | 90 | 89.3 | 90 | 25.1 | 40 | 40 | 95.5 | 39.3 | 197.3 | 0.73501 | 90 | 1.493 | 0.000805 | 83.9 | 0.7346 | 17.311 | 0.0133 | 90.8 | 89.3 | -10.9 | -18.4 | 98.6 | 103.1
5546 | 1731954 | OnTest | 0 | Test | 71:06:25.200 | 255985.2 | 46:13:00.000 | 46:19:00.100 | 46:13:00.000 | 2014-08-24 12:16 | 1800 | 67.6 | 115.93 | 588.2 | 368.5 | 518.1 | 2.3 | 149.6 | 101.3 | 5.5 | 23.3 | 4.52 | 96 | 90 | 89.3 | 90 | 25.2 | 40 | 40 | 95.5 | 39.4 | 197.4 | 0.73476 | 90 | 1.505 | 0.000805 | 83.9 | 0.7343 | 17.347 | 0.0133 | 90.8 | 89.3 | -10.9 | -18.3 | 98.5 | 103
5547 | 1732254 | OnTest | 0 | Test | 71:06:55.200 | 256015.2 | 46:13:30.000 | 46:19:30.100 | 46:13:30.000 | 2014-08-24 12:17 | 1800 | 69.9 | 115.66 | 570.2 | 368.7 | 518.5 | 2.3 | 149.8 | 101.2 | 5.5 | 23.3 | 4.58 | 96 | 90 | 89.3 | 90 | 25.2 | 40.1 | 40 | 95.5 | 39.8 | 197.5 | 0.73458 | 90 | 1.503 | 0.000806 | 84 | 0.7343 | 17.357 | 0.0133 | 90.8 | 89.3 | -10.8 | -18.2 | 98.5 | 103.1
5548 | 1732554 | OnTest | 0 | Test | 71:07:25.200 | 256045.2 | 46:14:00.000 | 46:20:00.100 | 46:14:00.000 | 2014-08-24 12:17 | 1799 | 69.6 | 115.82 | 577.7 | 368.8 | 518.5 | 2.3 | 149.7 | 101.4 | 5.5 | 23.2 | 4.6 | 96 | 90 | 89.3 | 90 | 25.3 | 40.1 | 40 | 95.5 | 39.8 | 197.5 | 0.7347 | 90.1 | 1.5 | 0.000806 | 84 | 0.7337 | 17.452 | 0.0133 | 90.9 | 89.3 | -10.8 | -18.2 | 98.5 | 103.1
5549 | 1732854 | OnTest | 0 | Test | 71:07:55.200 | 256075.2 | 46:14:30.000 | 46:20:30.100 | 46:14:30.000 | 2014-08-24 12:18 | 1800 | 69.8 | 115.05 | 585.1 | 369 | 518.7 | 2.3 | 149.7 | 101.3 | 5.5 | 23.3 | 4.65 | 96 | 90.1 | 89.3 | 90 | 25.2 | 40 | 40 | 95.5 | 39.7 | 197.5 | 0.73427 | 90 | 1.506 | 0.000807 | 84.1 | 0.7338 | 17.428 | 0.0133 | 90.8 | 89.3 | -10.7 | -18.1 | 98.6 | 103.2
5550 | 1733154 | OnTest | 0 | Test | 71:08:25.200 | 256105.2 | 46:15:00.000 | 46:21:00.100 | 46:15:00.000 | 2014-08-24 12:18 | 1800 | 71.2 | 115.4 | 590 | 369 | 518.7 | 2.3 | 149.7 | 101.3 | 5.5 | 23.3 | 4.57 | 96 | 90.1 | 89.3 | 90 | 25.2 | 40.1 | 40 | 95.5 | 39.4 | 197.6 | 0.73427 | 90.1 | 1.505 | 0.000806 | 84.1 | 0.7334 | 17.496 | 0.0133 | 90.9 | 89.3 | -10.8 | -18.2 | 98.5 | 103.1
5551 | 1733454 | OnTest | 0 | Test | 71:08:55.200 | 256135.2 | 46:15:30.000 | 46:21:30.100 | 46:15:30.000 | 2014-08-24 12:19 | 1800 | 67.7 | 115.7 | 586.8 | 368.4 | 518 | 2.3 | 149.6 | 101.4 | 5.5 | 23.3 | 4.5 | 96 | 90 | 89.3 | 90 | 25.2 | 40.1 | 40 | 95.5 | 40 | 197.6 | 0.73458 | 90.1 | 1.502 | 0.000807 | 84.1 | 0.7339 | 17.414 | 0.0133 | 90.8 | 89.3 | -10.7 | -18.1 | 98.5 | 103
5552 | 1733754 | OnTest | 0 | Test | 71:09:25.200 | 256165.2 | 46:16:00.000 | 46:22:00.100 | 46:16:00.000 | 2014-08-24 12:19 | 1799 | 66.8 | 116.18 | 589 | 368.1 | 517.9 | 2.3 | 149.8 | 101.3 | 5.5 | 23.3 | 4.52 | 96 | 90 | 89.3 | 90.1 | 25.1 | 40.1 | 40 | 95.5 | 39.4 | 197.6 | 0.73489 | 90.1 | 1.5 | 0.000805 | 84 | 0.7337 | 17.445 | 0.0133 | 90.8 | 89.3 | -10.9 | -18.3 | 98.6 | 103.1
5553 | 1734054 | OnTest | 0 | Test | 71:09:55.200 | 256195.2 | 46:16:30.000 | 46:22:30.100 | 46:16:30.000 | 2014-08-24 12:20 | 1800 | 68.3 | 114.94 | 588.4 | 368.6 | 518.5 | 2.3 | 149.9 | 101 | 5.5 | 23.4 | 4.58 | 96 | 90 | 89.3 | 90.1 | 25.1 | 40 | 40.1 | 95.5 | 39.3 | 197.7 | 0.73483 | 90 | 1.501 | 0.000806 | 84 | 0.7343 | 17.356 | 0.0133 | 90.8 | 89.3 | -10.8 | -18.3 | 98.5 | 103.1
5554 | 1734354 | OnTest | 0 | Test | 71:10:25.200 | 256225.2 | 46:17:00.000 | 46:23:00.100 | 46:17:00.000 | 2014-08-24 12:20 | 1800 | 66.7 | 114.92 | 572.6 | 369 | 518.8 | 2.3 | 149.8 | 101.3 | 5.5 | 23 | 4.63 | 96 | 90 | 89.3 | 90.1 | 25 | 40.1 | 40.1 | 95.5 | 39.6 | 197.7 | 0.73421 | 90.1 | 1.506 | 0.000807 | 84.1 | 0.7335 | 17.48 | 0.0133 | 90.8 | 89.3 | -10.7 | -18.1 | 98.5 | 103.1
5555 | 1734654 | OnTest | 0 | Test | 71:10:55.200 | 256255.2 | 46:17:30.000 | 46:23:30.100 | 46:17:30.000 | 2014-08-24 12:21 | 1800 | 67.9 | 114.77 | 579.6 | 368.5 | 518.1 | 2.3 | 149.6 | 101.2 | 5.5 | 23.1 | 4.58 | 96 | 90 | 89.3 | 90.1 | 24.9 | 40.1 | 40.1 | 95.5 | 39.5 | 197.7 | 0.73464 | 90.1 | 1.502 | 0.000807 | 84.1 | 0.7335 | 17.472 | 0.0133 | 90.8 | 89.3 | -10.8 | -18.1 | 98.5 | 103.1
5556 | 1734954 | OnTest | 0 | Test | 71:11:25.200 | 256285.2 | 46:18:00.000 | 46:24:00.100 | 46:18:00.000 | 2014-08-24 12:21 | 1800 | 67 | 115.87 | 591.4 | 368.8 | 518.5 | 2.3 | 149.8 | 101.1 | 5.5 | 23.2 | 4.5 | 96 | 90 | 89.3 | 90.1 | 24.9 | 40 | 40.1 | 95.5 | 39.3 | 197.8 | 0.73378 | 90 | 1.51 | 0.000806 | 84 | 0.7331 | 17.536 | 0.0133 | 90.8 | 89.3 | -10.8 | -18.2 | 98.5 | 103
5557 | 1735254 | OnTest | 0 | Test | 71:11:55.200 | 256315.2 | 46:18:30.000 | 46:24:30.100 | 46:18:30.000 | 2014-08-24 12:22 | 1800 | 63.1 | 116.54 | 588 | 368.5 | 518.3 | 2.3 | 149.8 | 101.2 | 5.5 | 23.4 | 4.5 | 96 | 90 | 89.3 | 90.1 | 24.8 | 40 | 40 | 95.5 | 39.3 | 197.7 | 0.73372 | 90 | 1.498 | 0.000806 | 84 | 0.7334 | 17.491 | 0.0133 | 90.8 | 89.3 | -10.8 | -18.2 | 98.5 | 103
5558 | 1735554 | OnTest | 0 | Test | 71:12:25.200 | 256345.2 | 46:19:00.000 | 46:25:00.100 | 46:19:00.000 | 2014-08-24 12:22 | 1800 | 64.8 | 116 | 587.1 | 368.5 | 518.4 | 2.3 | 149.8 | 101.3 | 5.5 | 23.4 | 4.51 | 96 | 90 | 89.3 | 90 | 24.8 | 39.9 | 40 | 95.5 | 38.8 | 197.7 | 0.73409 | 90 | 1.507 | 0.000806 | 84 | 0.7339 | 17.413 | 0.0133 | 90.8 | 89.2 | -10.8 | -18.3 | 98.5 | 103.1
5559 | 1735854 | OnTest | 0 | Test | 71:12:55.200 | 256375.2 | 46:19:30.000 | 46:25:30.100 | 46:19:30.000 | 2014-08-24 12:23 | 1800 | 65.5 | 116.07 | 591.5 | 368.6 | 518.1 | 2.3 | 149.5 | 101.3 | 5.5 | 23.2 | 4.52 | 96 | 90 | 89.3 | 90.1 | 24.9 | 40 | 40 | 95.5 | 38.6 | 197.6 | 0.73415 | 90 | 1.502 | 0.000805 | 83.9 | 0.7341 | 17.377 | 0.0133 | 90.7 | 89.3 | -10.9 | -18.3 | 98.5 | 103
5560 | 1736154 | OnTest | 0 | Test | 71:13:25.200 | 256405.2 | 46:20:00.000 | 46:26:00.100 | 46:20:00.000 | 2014-08-24 12:23 | 1800 | 68.1 | 115.58 | 585.6 | 368.3 | 518 | 2.3 | 149.7 | 101.3 | 5.5 | 23.2 | 4.48 | 96 | 90 | 89.2 | 90 | 24.9 | 40 | 39.9 | 95.5 | 38.3 | 197.6 | 0.73501 | 90 | 1.501 | 0.000806 | 84 | 0.7347 | 17.288 | 0.0133 | 90.8 | 89.3 | -10.8 | -18.3 | 98.5 | 103
5561 | 1736454 | OnTest | 0 | Test | 71:13:55.200 | 256435.2 | 46:20:30.000 | 46:26:30.100 | 46:20:30.000 | 2014-08-24 12:24 | 1800 | 69.2 | 116.07 | 590.1 | 368.6 | 518.3 | 2.3 | 149.7 | 101.3 | 5.5 | 23.4 | 4.49 | 96 | 90 | 89.2 | 90 | 24.9 | 40 | 39.9 | 95.5 | 39.1 | 197.6 | 0.73409 | 89.9 | 1.499 | 0.000807 | 84 | 0.735 | 17.234 | 0.0133 | 90.7 | 89.1 | -10.8 | -18.2 | 98.6 | 103.1
5562 | 1736754 | OnTest | 0 | Test | 71:14:25.200 | 256465.2 | 46:21:00.000 | 46:27:00.100 | 46:21:00.000 | 2014-08-24 12:24 | 1800 | 70.4 | 115.62 | 586.5 | 368.5 | 518.3 | 2.3 | 149.8 | 101.1 | 5.5 | 23.4 | 4.52 | 96 | 89.9 | 89.2 | 90 | 24.8 | 39.9 | 39.9 | 95.5 | 39.1 | 197.5 | 0.73489 | 90 | 1.502 | 0.000806 | 84 | 0.7345 | 17.311 | 0.0133 | 90.8 | 89.2 | -10.8 | -18.2 | 98.5 | 103
5563 | 1737054 | OnTest | 0 | Test | 71:14:55.200 | 256495.2 | 46:21:30.000 | 46:27:30.100 | 46:21:30.000 | 2014-08-24 12:25 | 1800 | 71.1 | 115.71 | 589.8 | 368.5 | 518.3 | 2.3 | 149.8 | 101.2 | 5.5 | 23.4 | 4.53 | 96 | 90 | 89.2 | 90 | 24.9 | 40 | 39.9 | 95.5 | 39.1 | 197.5 | 0.73489 | 90 | 1.501 | 0.000806 | 84 | 0.7345 | 17.317 | 0.0133 | 90.8 | 89.3 | -10.8 | -18.3 | 98.5 | 103.1
5564 | 1737354 | OnTest | 0 | Test | 71:15:25.200 | 256525.2 | 46:22:00.000 | 46:28:00.100 | 46:22:00.000 | 2014-08-24 12:25 | 1800 | 70 | 116.49 | 587.1 | 368.9 | 518.8 | 2.3 | 149.9 | 101.3 | 5.5 | 23.3 | 4.49 | 96 | 90 | 89.2 | 90 | 24.9 | 39.9 | 40 | 95.5 | 39.3 | 197.6 | 0.7344 | 90 | 1.5 | 0.000807 | 84.1 | 0.7346 | 17.3 | 0.0133 | 90.8 | 89.2 | -10.8 | -18.2 | 98.6 | 103
5565 | 1737654 | OnTest | 0 | Test | 71:15:55.200 | 256555.2 | 46:22:30.000 | 46:28:30.100 | 46:22:30.000 | 2014-08-24 12:26 | 1800 | 69.8 | 115.42 | 588 | 368.7 | 518.4 | 2.3 | 149.7 | 101.1 | 5.5 | 23.4 | 4.51 | 96 | 89.9 | 89.2 | 90 | 24.9 | 40 | 40 | 95.5 | 39.2 | 197.6 | 0.7347 | 90 | 1.506 | 0.000806 | 84 | 0.7344 | 17.331 | 0.0133 | 90.8 | 89.3 | -10.8 | -18.2 | 98.5 | 103
5566 | 1737954 | OnTest | 0 | Test | 71:16:25.200 | 256585.2 | 46:23:00.000 | 46:29:00.100 | 46:23:00.000 | 2014-08-24 12:26 | 1800 | 70.8 | 115.95 | 587.6 | 368.9 | 518.7 | 2.3 | 149.8 | 101.3 | 5.5 | 23.4 | 4.49 | 96 | 89.9 | 89.2 | 90 | 24.9 | 39.9 | 40 | 95.5 | 39.1 | 197.5 | 0.73342 | 89.9 | 1.5 | 0.000807 | 84.1 | 0.7341 | 17.377 | 0.0133 | 90.8 | 89.1 | -10.8 | -18.2 | 98.5 | 103
5567 | 1738254 | OnTest | 0 | Test | 71:16:55.200 | 256615.2 | 46:23:30.000 | 46:29:30.100 | 46:23:30.000 | 2014-08-24 12:27 | 1800 | 69 | 115.22 | 591 | 368.6 | 518.4 | 2.3 | 149.7 | 101.1 | 5.5 | 23.4 | 4.43 | 96 | 90 | 89.2 | 90 | 24.9 | 39.9 | 40 | 95.5 | 39.3 | 197.6 | 0.73519 | 90 | 1.506 | 0.000805 | 84 | 0.7351 | 17.227 | 0.0133 | 90.8 | 89.2 | -10.9 | -18.3 | 98.5 | 103
5568 | 1738554 | OnTest | 0 | Test | 71:17:25.200 | 256645.2 | 46:24:00.000 | 46:30:00.100 | 46:24:00.000 | 2014-08-24 12:27 | 1800 | 68.3 | 115.17 | 582 | 368.6 | 518.2 | 2.3 | 149.7 | 101.2 | 5.5 | 23.4 | 4.45 | 96 | 90 | 89.3 | 90 | 25 | 40 | 40 | 95.5 | 39.1 | 197.6 | 0.73452 | 90.1 | 1.501 | 0.000807 | 84.1 | 0.7338 | 17.437 | 0.0133 | 90.8 | 89.3 | -10.7 | -18.2 | 98.6 | 103
5569 | 1738854 | OnTest | 0 | Test | 71:17:55.200 | 256675.2 | 46:24:30.000 | 46:30:30.100 | 46:24:30.000 | 2014-08-24 12:28 | 1800 | 71.5 | 115.58 | 589.8 | 368.6 | 518.2 | 2.3 | 149.6 | 101.3 | 5.5 | 23.4 | 4.59 | 96 | 90 | 89.3 | 90 | 25.1 | 40 | 40 | 95.5 | 38.5 | 197.7 | 0.73397 | 90 | 1.505 | 0.000807 | 84.1 | 0.7341 | 17.384 | 0.0133 | 90.8 | 89.2 | -10.8 | -18.2 | 98.6 | 103.2
5570 | 1739154 | OnTest | 0 | Test | 71:18:25.200 | 256705.2 | 46:25:00.000 | 46:31:00.100 | 46:25:00.000 | 2014-08-24 12:28 | 1800 | 73.9 | 115.01 | 581.6 | 368.8 | 518.7 | 2.3 | 149.9 | 101.3 | 5.5 | 23.3 | 4.61 | 96 | 90 | 89.3 | 90 | 25.2 | 40.1 | 40 | 95.5 | 38.6 | 197.6 | 0.73427 | 90 | 1.505 | 0.000807 | 84.1 | 0.7343 | 17.358 | 0.0133 | 90.8 | 89.2 | -10.8 | -18.2 | 98.6 | 103.2
5571 | 1739454 | OnTest | 0 | Test | 71:18:55.200 | 256735.2 | 46:25:30.000 | 46:31:30.100 | 46:25:30.000 | 2014-08-24 12:29 | 1800 | 73.8 | 114.8 | 585.4 | 368.9 | 518.7 | 2.3 | 149.8 | 101.3 | 5.5 | 23.4 | 4.63 | 96 | 90 | 89.3 | 90 | 25.2 | 40.1 | 40 | 95.5 | 39.2 | 197.7 | 0.73464 | 90 | 1.492 | 0.000806 | 84.1 | 0.7348 | 17.267 | 0.0133 | 90.8 | 89.2 | -10.7 | -18.2 | 98.5 | 103.2
5572 | 1739754 | OnTest | 0 | Test | 71:19:25.200 | 256765.2 | 46:26:00.000 | 46:32:00.100 | 46:26:00.000 | 2014-08-24 12:29 | 1800 | 72.4 | 114.71 | 578.4 | 368.6 | 518.3 | 2.3 | 149.7 | 101.3 | 5.5 | 23.4 | 4.49 | 96 | 90 | 89.3 | 90.1 | 25.2 | 40.1 | 40.1 | 95.5 | 39.4 | 197.6 | 0.73434 | 90 | 1.502 | 0.000806 | 84 | 0.7341 | 17.39 | 0.0133 | 90.8 | 89.2 | -10.8 | -18.2 | 98.5 | 103
5573 | 1740054 | OnTest | 0 | Test | 71:19:55.200 | 256795.2 | 46:26:30.000 | 46:32:30.100 | 46:26:30.000 | 2014-08-24 12:30 | 1800 | 72.7 | 115.55 | 579.4 | 368.2 | 518 | 2.3 | 149.8 | 101.2 | 5.5 | 23.5 | 4.5 | 96 | 90 | 89.3 | 90.1 | 25.1 | 40.1 | 40.1 | 95.5 | 39.4 | 197.6 | 0.73391 | 90.1 | 1.499 | 0.000805 | 83.9 | 0.7332 | 17.532 | 0.0133 | 90.8 | 89.3 | -10.9 | -18.3 | 98.5 | 103
5574 | 1740354 | OnTest | 0 | Test | 71:20:25.200 | 256825.2 | 46:27:00.000 | 46:33:00.100 | 46:27:00.000 | 2014-08-24 12:30 | 1800 | 70.7 | 116.1 | 590.7 | 368.3 | 518 | 2.3 | 149.7 | 101.2 | 5.5 | 23.5 | 4.53 | 96 | 90.1 | 89.3 | 90.1 | 25.1 | 40 | 40.1 | 95.6 | 39.4 | 197.7 | 0.73483 | 90.1 | 1.498 | 0.000805 | 83.9 | 0.734 | 17.404 | 0.0133 | 90.8 | 89.3 | -10.9 | -18.3 | 98.5 | 103
5575 | 1740654 | OnTest | 0 | Test | 71:20:55.200 | 256855.2 | 46:27:30.000 | 46:33:30.100 | 46:27:30.000 | 2014-08-24 12:31 | 1800 | 68.7 | 114.94 | 581.8 | 368.7 | 518.6 | 2.3 | 149.9 | 101.1 | 5.5 | 23.4 | 4.53 | 96 | 90.1 | 89.3 | 90.1 | 25.1 | 40 | 40.1 | 95.5 | 39.7 | 197.7 | 0.73507 | 90.1 | 1.499 | 0.000806 | 84 | 0.7343 | 17.349 | 0.0133 | 90.8 | 89.3 | -10.8 | -18.3 | 98.5 | 103.1
5576 | 1740954 | OnTest | 0 | Test | 71:21:25.200 | 256885.2 | 46:28:00.000 | 46:34:00.100 | 46:28:00.000 | 2014-08-24 12:31 | 1800 | 66.7 | 114.66 | 586.5 | 368.4 | 518.1 | 2.3 | 149.7 | 101.3 | 5.5 | 23.2 | 4.52 | 96 | 90 | 89.3 | 90.1 | 25.2 | 40 | 40.1 | 95.6 | 39.5 | 197.7 | 0.73458 | 90 | 1.5 | 0.000805 | 84 | 0.7344 | 17.328 | 0.0133 | 90.8 | 89.2 | -10.8 | -18.3 | 98.5 | 103
5577 | 1741254 | OnTest | 0 | Test | 71:21:55.200 | 256915.2 | 46:28:30.000 | 46:34:30.100 | 46:28:30.000 | 2014-08-24 12:32 | 1800 | 62.9 | 116.36 | 588.4 | 368.5 | 518.3 | 2.4 | 149.8 | 101.2 | 5.5 | 23.1 | 4.52 | 96 | 90 | 89.3 | 90.1 | 25.2 | 40 | 40.1 | 95.6 | 39.9 | 197.8 | 0.73434 | 90.1 | 1.506 | 0.000806 | 84 | 0.7334 | 17.489 | 0.0133 | 90.8 | 89.3 | -10.8 | -18.2 | 98.5 | 103
5578 | 1741554 | OnTest | 0 | Test | 71:22:25.200 | 256945.2 | 46:29:00.000 | 46:35:00.100 | 46:29:00.000 | 2014-08-24 12:32 | 1800 | 57.3 | 116.31 | 580.9 | 368.4 | 518 | 2.4 | 149.6 | 101.1 | 5.5 | 23.2 | 4.53 | 96 | 90 | 89.3 | 90.1 | 25.2 | 40 | 40 | 95.6 | 39.7 | 197.8 | 0.73446 | 90 | 1.506 | 0.000806 | 84 | 0.734 | 17.396 | 0.0133 | 90.8 | 89.3 | -10.8 | -18.2 | 98.5 | 103
5579 | 1741854 | OnTest | 0 | Test | 71:22:55.200 | 256975.2 | 46:29:30.000 | 46:35:30.100 | 46:29:30.000 | 2014-08-24 12:33 | 1800 | 59 | 115.98 | 583.8 | 368.5 | 518.1 | 2.4 | 149.7 | 101.2 | 5.5 | 23.2 | 4.48 | 96 | 90 | 89.3 | 90.1 | 25.2 | 40.1 | 40 | 95.6 | 39.7 | 197.8 | 0.73421 | 90.1 | 1.499 | 0.000805 | 83.9 | 0.7333 | 17.518 | 0.0133 | 90.8 | 89.3 | -10.9 | -18.3 | 98.5 | 102.9
5580 | 1742154 | OnTest | 0 | Test | 71:23:25.200 | 257005.2 | 46:30:00.000 | 46:36:00.100 | 46:30:00.000 | 2014-08-24 12:33 | 1800 | 58.9 | 116.2 | 590.4 | 368.4 | 518.2 | 2.4 | 149.8 | 101.2 | 5.5 | 23.1 | 4.45 | 96 | 90 | 89.3 | 90.1 | 25.1 | 40.1 | 40.1 | 95.6 | 39.2 | 197.8 | 0.73434 | 90.1 | 1.504 | 0.000806 | 84 | 0.7329 | 17.572 | 0.0133 | 90.8 | 89.4 | -10.8 | -18.2 | 98.5 | 102.9
5581 | 1742454 | OnTest | 0 | Test | 71:23:55.200 | 257035.2 | 46:30:30.000 | 46:36:30.100 | 46:30:30.000 | 2014-08-24 12:34 | 1800 | 63.3 | 115.2 | 570.1 | 368.1 | 517.9 | 2.4 | 149.8 | 101.1 | 5.5 | 23.4 | 4.48 | 96 | 90 | 89.3 | 90.1 | 25.1 | 40.2 | 40.1 | 95.6 | 39.1 | 197.8 | 0.73409 | 90 | 1.501 | 0.000804 | 83.8 | 0.7335 | 17.48 | 0.0133 | 90.8 | 89.3 | -10.9 | -18.4 | 98.5 | 103
5582 | 1742754 | OnTest | 0 | Test | 71:24:25.200 | 257065.2 | 46:31:00.000 | 46:37:00.100 | 46:31:00.000 | 2014-08-24 12:34 | 1800 | 65.4 | 115.86 | 586 | 368.4 | 517.9 | 2.4 | 149.5 | 101.2 | 5.5 | 23.5 | 4.55 | 96 | 90.1 | 89.3 | 90.1 | 25.1 | 40 | 40.1 | 95.6 | 39.7 | 197.7 | 0.73403 | 90.1 | 1.495 | 0.000805 | 84 | 0.7328 | 17.589 | 0.0133 | 90.9 | 89.3 | -10.8 | -18.2 | 98.5 | 103
5583 | 1743054 | OnTest | 0 | Test | 71:24:55.200 | 257095.2 | 46:31:30.000 | 46:37:30.100 | 46:31:30.000 | 2014-08-24 12:35 | 1799 | 59.9 | 115.51 | 582.6 | 368.5 | 518.4 | 2.4 | 149.8 | 101.1 | 5.5 | 23.4 | 4.62 | 96 | 90 | 89.3 | 90.1 | 25.1 | 40.1 | 40.1 | 95.6 | 40 | 197.7 | 0.7344 | 90.1 | 1.506 | 0.000806 | 84 | 0.7336 | 17.466 | 0.0133 | 90.8 | 89.3 | -10.8 | -18.2 | 98.5 | 103.1
5584 | 1743354 | OnTest | 0 | Test | 71:25:25.200 | 257125.2 | 46:32:00.000 | 46:38:00.100 | 46:32:00.000 | 2014-08-24 12:35 | 1800 | 57.1 | 115.61 | 583.1 | 368.7 | 518.7 | 2.4 | 150 | 101.1 | 5.5 | 23.3 | 4.64 | 96 | 90 | 89.3 | 90.1 | 25.1 | 40.1 | 40 | 95.6 | 39.5 | 197.7 | 0.73403 | 90.1 | 1.504 | 0.000807 | 84.1 | 0.7332 | 17.532 | 0.0133 | 90.9 | 89.3 | -10.7 | -18.1 | 98.5 | 103.2
5585 | 1743654 | OnTest | 0 | Test | 71:25:55.200 | 257155.2 | 46:32:30.000 | 46:38:30.100 | 46:32:30.000 | 2014-08-24 12:36 | 1800 | 55.1 | 114.63 | 589.1 | 368.7 | 518.7 | 2.4 | 150 | 100.9 | 5.5 | 23.5 | 4.64 | 96 | 90 | 89.3 | 90.1 | 25 | 40 | 40 | 95.6 | 40 | 197.7 | 0.7344 | 90.1 | 1.5 | 0.000806 | 84 | 0.7335 | 17.485 | 0.0133 | 90.8 | 89.3 | -10.8 | -18.2 | 98.5 | 103.1
5586 | 1743954 | OnTest | 0 | Test | 71:26:25.200 | 257185.2 | 46:33:00.000 | 46:39:00.100 | 46:33:00.000 | 2014-08-24 12:36 | 1800 | 53 | 114.38 | 583.3 | 368.4 | 518.2 | 2.4 | 149.8 | 101.1 | 5.5 | 23.3 | 4.55 | 96 | 90 | 89.3 | 90.1 | 25 | 40 | 39.9 | 95.6 | 40.2 | 197.7 | 0.73366 | 90 | 1.494 | 0.000806 | 84.1 | 0.7334 | 17.494 | 0.0133 | 90.8 | 89.3 | -10.8 | -18.2 | 98.6 | 103.1
5587 | 1744254 | OnTest | 0 | Test | 71:26:55.200 | 257215.2 | 46:33:30.000 | 46:39:30.100 | 46:33:30.000 | 2014-08-24 12:37 | 1800 | 51.6 | 116.13 | 583 | 368.2 | 518 | 2.4 | 149.8 | 101 | 5.5 | 23.5 | 4.53 | 96 | 90 | 89.2 | 90.1 | 24.9 | 40 | 39.8 | 95.6 | 39.2 | 197.7 | 0.73415 | 90 | 1.506 | 0.000805 | 84 | 0.7336 | 17.457 | 0.0133 | 90.8 | 89.3 | -10.8 | -18.2 | 98.5 | 103
5588 | 1744554 | OnTest | 0 | Test | 71:27:25.200 | 257245.2 | 46:34:00.000 | 46:40:00.100 | 46:34:00.000 | 2014-08-24 12:37 | 1800 | 52 | 115.96 | 579.9 | 368.5 | 518.3 | 2.4 | 149.8 | 101.1 | 5.5 | 23.5 | 4.54 | 96 | 90 | 89.3 | 90.1 | 24.8 | 40 | 39.8 | 95.6 | 39.1 | 197.7 | 0.73421 | 90 | 1.502 | 0.000805 | 83.9 | 0.7343 | 17.348 | 0.0133 | 90.7 | 89.2 | -10.9 | -18.3 | 98.5 | 103
5589 | 1744854 | OnTest | 0 | Test | 71:27:55.200 | 257275.2 | 46:34:30.000 | 46:40:30.100 | 46:34:30.000 | 2014-08-24 12:38 | 1800 | 51 | 115.81 | 583.9 | 368.6 | 518.3 | 2.4 | 149.7 | 101.2 | 5.5 | 23.6 | 4.59 | 96 | 90 | 89.3 | 90 | 24.8 | 40 | 39.8 | 95.6 | 37.7 | 197.7 | 0.73421 | 90 | 1.501 | 0.000807 | 84 | 0.7342 | 17.361 | 0.0133 | 90.7 | 89.3 | -10.7 | -18.2 | 98.5 | 103.1
5590 | 1745154 | OnTest | 0 | Test | 71:28:25.200 | 257305.2 | 46:35:00.000 | 46:41:00.100 | 46:35:00.000 | 2014-08-24 12:38 | 1800 | 53.2 | 114.6 | 587.7 | 368.5 | 518.2 | 2.4 | 149.7 | 101.1 | 5.5 | 23.6 | 4.69 | 96 | 90 | 89.3 | 90.1 | 24.8 | 40 | 39.8 | 95.5 | 38.9 | 197.7 | 0.73421 | 90 | 1.495 | 0.000806 | 84 | 0.7345 | 17.32 | 0.0133 | 90.7 | 89.2 | -10.8 | -18.2 | 98.5 | 103.2
5591 | 1745454 | OnTest | 0 | Test | 71:28:55.200 | 257335.2 | 46:35:30.000 | 46:41:30.100 | 46:35:30.000 | 2014-08-24 12:39 | 1800 | 55.5 | 115.35 | 587.4 | 368.8 | 519 | 2.4 | 150.2 | 101.1 | 5.5 | 23.6 | 4.69 | 96 | 90 | 89.2 | 90.1 | 24.8 | 40 | 39.8 | 95.5 | 39.8 | 197.7 | 0.73427 | 90 | 1.505 | 0.000806 | 84 | 0.7345 | 17.32 | 0.0133 | 90.8 | 89.2 | -10.7 | -18.2 | 98.5 | 103.2
5592 | 1745754 | OnTest | 0 | Test | 71:29:25.200 | 257365.2 | 46:36:00.000 | 46:42:00.100 | 46:36:00.000 | 2014-08-24 12:39 | 1800 | 57.7 | 114.25 | 582.3 | 368.8 | 518.8 | 2.4 | 150 | 101.2 | 5.5 | 23.6 | 4.62 | 96 | 89.9 | 89.2 | 90.1 | 24.8 | 40 | 39.8 | 95.5 | 39.9 | 197.7 | 0.73354 | 90.1 | 1.503 | 0.000807 | 84.1 | 0.7329 | 17.581 | 0.0133 | 90.8 | 89.3 | -10.7 | -18.1 | 98.5 | 103.1
5593 | 1746054 | OnTest | 0 | Test | 71:29:55.200 | 257395.2 | 46:36:30.000 | 46:42:30.100 | 46:36:30.000 | 2014-08-24 12:40 | 1800 | 57.6 | 114.79 | 586.7 | 368.4 | 518.1 | 2.4 | 149.7 | 101.1 | 5.5 | 23.6 | 4.5 | 96 | 89.9 | 89.2 | 90.1 | 24.8 | 40 | 39.8 | 95.5 | 38.8 | 197.7 | 0.73464 | 90 | 1.503 | 0.000805 | 83.9 | 0.7352 | 17.21 | 0.0133 | 90.8 | 89.2 | -10.9 | -18.3 | 98.5 | 103
5594 | 1746354 | OnTest | 0 | Test | 71:30:25.200 | 257425.2 | 46:37:00.000 | 46:43:00.100 | 46:37:00.000 | 2014-08-24 12:40 | 1800 | 52.9 | 115.62 | 585.2 | 368.5 | 518.5 | 2.4 | 150 | 101 | 5.5 | 23.6 | 4.46 | 96 | 90 | 89.2 | 90.1 | 24.8 | 40 | 39.8 | 95.5 | 39.3 | 197.7 | 0.73397 | 90 | 1.5 | 0.000805 | 83.9 | 0.7337 | 17.452 | 0.0133 | 90.7 | 89.3 | -10.8 | -18.3 | 98.5 | 102.9
5595 | 1746654 | OnTest | 0 | Test | 71:30:55.200 | 257455.2 | 46:37:30.000 | 46:43:30.100 | 46:37:30.000 | 2014-08-24 12:41 | 1800 | 52.7 | 116.19 | 583.2 | 368.2 | 518.1 | 2.4 | 150 | 101 | 5.5 | 23.6 | 4.48 | 96 | 90 | 89.3 | 90 | 24.8 | 40 | 39.8 | 95.5 | 39.6 | 197.7 | 0.73403 | 90 | 1.499 | 0.000805 | 83.9 | 0.7344 | 17.336 | 0.0133 | 90.7 | 89.2 | -10.9 | -18.3 | 98.5 | 103
5596 | 1746954 | OnTest | 0 | Test | 71:31:25.200 | 257485.2 | 46:38:00.000 | 46:44:00.100 | 46:38:00.000 | 2014-08-24 12:41 | 1800 | 52.8 | 116.28 | 583.3 | 368.8 | 518.6 | 2.4 | 149.8 | 101.3 | 5.5 | 23.6 | 4.5 | 96 | 90 | 89.3 | 90 | 24.7 | 40 | 39.8 | 95.5 | 39.9 | 197.7 | 0.73476 | 90 | 1.5 | 0.000805 | 84 | 0.7349 | 17.257 | 0.0133 | 90.7 | 89.2 | -10.8 | -18.2 | 98.5 | 103
5597 | 1747254 | OnTest | 0 | Test | 71:31:55.200 | 257515.2 | 46:38:30.000 | 46:44:30.100 | 46:38:30.000 | 2014-08-24 12:42 | 1800 | 54 | 115.32 | 582 | 368.5 | 518.2 | 2.4 | 149.7 | 101.2 | 5.5 | 23.6 | 4.51 | 96 | 90 | 89.3 | 90 | 24.7 | 39.9 | 39.7 | 95.5 | 39.9 | 197.6 | 0.73421 | 90 | 1.492 | 0.000805 | 83.9 | 0.7342 | 17.364 | 0.0133 | 90.8 | 89.2 | -10.9 | -18.3 | 98.5 | 103
5598 | 1747554 | OnTest | 0 | Test | 71:32:25.200 | 257545.2 | 46:39:00.000 | 46:45:00.100 | 46:39:00.000 | 2014-08-24 12:42 | 1800 | 53.4 | 114.29 | 580.4 | 368.2 | 518 | 2.4 | 149.8 | 101.1 | 5.5 | 23.6 | 4.54 | 96 | 90 | 89.2 | 90 | 24.7 | 40 | 39.7 | 95.5 | 38.9 | 197.6 | 0.73434 | 90 | 1.498 | 0.000805 | 83.9 | 0.7347 | 17.291 | 0.0133 | 90.7 | 89.2 | -10.9 | -18.3 | 98.4 | 103
5599 | 1747854 | OnTest | 0 | Test | 71:32:55.200 | 257575.2 | 46:39:30.000 | 46:45:30.100 | 46:39:30.000 | 2014-08-24 12:43 | 1800 | 54.9 | 114.56 | 577 | 368.4 | 518.3 | 2.4 | 149.9 | 101 | 5.5 | 23.5 | 4.59 | 96 | 90 | 89.3 | 90 | 25 | 40 | 39.7 | 95.5 | 39.8 | 197.5 | 0.73446 | 90 | 1.5 | 0.000806 | 84 | 0.7344 | 17.328 | 0.0133 | 90.8 | 89.2 | -10.8 | -18.2 | 98.5 | 103.1
5600 | 1748154 | OnTest | 0 | Test | 71:33:25.200 | 257605.2 | 46:40:00.000 | 46:46:00.100 | 46:40:00.000 | 2014-08-24 12:43 | 1800 | 57.9 | 116.31 | 569.1 | 368.4 | 518.5 | 2.4 | 150.1 | 101.2 | 5.5 | 23.5 | 4.58 | 96 | 90 | 89.3 | 90.1 | 25.2 | 40 | 39.7 | 95.5 | 40 | 197.5 | 0.73385 | 90 | 1.503 | 0.000806 | 84 | 0.7343 | 17.35 | 0.0133 | 90.7 | 89.2 | -10.8 | -18.2 | 98.5 | 103.1
5601 | 1748454 | OnTest | 0 | Test | 71:33:55.200 | 257635.2 | 46:40:30.000 | 46:46:30.100 | 46:40:30.000 | 2014-08-24 12:44 | 1800 | 57 | 117.14 | 581 | 368.5 | 518.4 | 2.4 | 149.9 | 101.1 | 5.5 | 23.2 | 4.59 | 96 | 90 | 89.3 | 90.1 | 25.2 | 40 | 39.7 | 95.5 | 39.9 | 197.5 | 0.73434 | 90 | 1.496 | 0.000807 | 84.1 | 0.7343 | 17.351 | 0.0133 | 90.7 | 89.3 | -10.7 | -18.1 | 98.5 | 103.1
5602 | 1748754 | OnTest | 0 | Test | 71:34:25.200 | 257665.2 | 46:41:00.000 | 46:47:00.100 | 46:41:00.000 | 2014-08-24 12:44 | 1800 | 58.4 | 116.97 | 589 | 368.6 | 518.5 | 2.4 | 149.9 | 101.4 | 5.5 | 23.4 | 4.6 | 96 | 90 | 89.3 | 90.1 | 25.2 | 40 | 39.8 | 95.5 | 39.7 | 197.5 | 0.73415 | 90 | 1.489 | 0.000806 | 84 | 0.7344 | 17.333 | 0.0133 | 90.8 | 89.2 | -10.7 | -18.2 | 98.5 | 103.1
5603 | 1749054 | OnTest | 0 | Test | 71:34:55.200 | 257695.2 | 46:41:30.000 | 46:47:30.100 | 46:41:30.000 | 2014-08-24 12:45 | 1800 | 59.1 | 116.15 | 575.4 | 368.4 | 518.6 | 2.4 | 150.2 | 101.2 | 5.5 | 23.3 | 4.57 | 96 | 90 | 89.3 | 90.1 | 25.3 | 40 | 39.8 | 95.5 | 40 | 197.6 | 0.73415 | 90 | 1.502 | 0.000806 | 84 | 0.7347 | 17.294 | 0.0133 | 90.7 | 89.2 | -10.8 | -18.2 | 98.5 | 103.1
5604 | 1749354 | OnTest | 0 | Test | 71:35:25.200 | 257725.2 | 46:42:00.000 | 46:48:00.100 | 46:42:00.000 | 2014-08-24 12:45 | 1800 | 62.9 | 115.65 | 586 | 368.6 | 518.5 | 2.4 | 149.9 | 101.1 | 5.5 | 23.2 | 4.59 | 96 | 90 | 89.3 | 90.1 | 25.3 | 39.9 | 39.8 | 95.5 | 40 | 197.6 | 0.7347 | 90.1 | 1.505 | 0.000806 | 84 | 0.7339 | 17.42 | 0.0133 | 90.8 | 89.3 | -10.8 | -18.2 | 98.5 | 103.1
5605 | 1749654 | OnTest | 0 | Test | 71:35:55.200 | 257755.2 | 46:42:30.000 | 46:48:30.100 | 46:42:30.000 | 2014-08-24 12:46 | 1801 | 64.1 | 116.23 | 580.3 | 368.5 | 518.2 | 2.4 | 149.7 | 101.2 | 5.5 | 23.3 | 4.62 | 96 | 90 | 89.3 | 90.1 | 25.3 | 39.9 | 39.8 | 95.6 | 40.1 | 197.6 | 0.73409 | 90 | 1.503 | 0.000805 | 83.9 | 0.7342 | 17.374 | 0.0133 | 90.8 | 89.2 | -10.8 | -18.3 | 98.5 | 103.1
5606 | 1749954 | OnTest | 0 | Test | 71:36:25.200 | 257785.2 | 46:43:00.000 | 46:49:00.100 | 46:43:00.000 | 2014-08-24 12:46 | 1800 | 64.8 | 115.33 | 583.6 | 369 | 519.1 | 2.4 | 150.1 | 101 | 5.5 | 23.2 | 4.69 | 96 | 90 | 89.3 | 90.1 | 25.3 | 39.9 | 39.8 | 95.6 | 39.9 | 197.6 | 0.73458 | 90 | 1.506 | 0.000806 | 84 | 0.7342 | 17.363 | 0.0133 | 90.8 | 89.3 | -10.7 | -18.2 | 98.5 | 103.2
5607 | 1750254 | OnTest | 0 | Test | 71:36:55.200 | 257815.2 | 46:43:30.000 | 46:49:30.100 | 46:43:30.000 | 2014-08-24 12:47 | 1800 | 64.3 | 115.3 | 586.8 | 368.5 | 518.2 | 2.4 | 149.7 | 101.3 | 5.5 | 23.2 | 4.62 | 96 | 90 | 89.3 | 90.1 | 25.2 | 40 | 39.8 | 95.6 | 40.3 | 197.7 | 0.73323 | 90 | 1.502 | 0.000806 | 84 | 0.7336 | 17.47 | 0.0133 | 90.8 | 89.2 | -10.8 | -18.2 | 98.5 | 103.1
5608 | 1750554 | OnTest | 0 | Test | 71:37:25.200 | 257845.2 | 46:44:00.000 | 46:50:00.100 | 46:44:00.000 | 2014-08-24 12:47 | 1800 | 62.6 | 115.4 | 586.2 | 368.9 | 518.9 | 2.4 | 150 | 101.3 | 5.5 | 23.3 | 4.59 | 96 | 90 | 89.3 | 90.1 | 25.1 | 40 | 39.8 | 95.6 | 40.2 | 197.7 | 0.73403 | 90 | 1.497 | 0.000807 | 84.2 | 0.7334 | 17.496 | 0.0133 | 90.8 | 89.3 | -10.7 | -18.1 | 98.6 | 103.2
5609 | 1750854 | OnTest | 0 | Test | 71:37:55.200 | 257875.2 | 46:44:30.000 | 46:50:30.100 | 46:44:30.000 | 2014-08-24 12:48 | 1800 | 56.9 | 115.08 | 587 | 368.5 | 518.3 | 2.4 | 149.9 | 101.3 | 5.5 | 23.6 | 4.44 | 96 | 90 | 89.3 | 90.1 | 25.1 | 40 | 39.8 | 95.6 | 40.5 | 197.8 | 0.7344 | 90 | 1.503 | 0.000807 | 84.1 | 0.7341 | 17.383 | 0.0133 | 90.8 | 89.2 | -10.7 | -18.1 | 98.5 | 102.9
5610 | 1751154 | OnTest | 0 | Test | 71:38:25.200 | 257905.2 | 46:45:00.000 | 46:51:00.100 | 46:45:00.000 | 2014-08-24 12:48 | 1800 | 58.9 | 115.6 | 577.8 | 368.3 | 518.1 | 2.4 | 149.9 | 101.2 | 5.5 | 23.6 | 4.54 | 96 | 90 | 89.3 | 90.1 | 25 | 40 | 39.8 | 95.6 | 40.4 | 197.8 | 0.73458 | 90 | 1.501 | 0.000805 | 83.9 | 0.7343 | 17.344 | 0.0133 | 90.8 | 89.2 | -10.8 | -18.2 | 98.4 | 103
5611 | 1751454 | OnTest | 0 | Test | 71:38:55.200 | 257935.2 | 46:45:30.000 | 46:51:30.100 | 46:45:30.000 | 2014-08-24 12:49 | 1800 | 60.7 | 115.37 | 579.8 | 368.7 | 518.7 | 2.4 | 150 | 101.3 | 5.5 | 23.3 | 4.6 | 96 | 90 | 89.3 | 90.1 | 25 | 40.1 | 39.8 | 95.6 | 40.9 | 197.8 | 0.7336 | 90 | 1.508 | 0.000807 | 84.1 | 0.7332 | 17.53 | 0.0133 | 90.8 | 89.3 | -10.7 | -18.1 | 98.5 | 103.1
5612 | 1751754 | OnTest | 0 | Test | 71:39:25.200 | 257965.2 | 46:46:00.000 | 46:52:00.100 | 46:46:00.000 | 2014-08-24 12:49 | 1800 | 61.8 | 115.57 | 582 | 368.6 | 518.2 | 2.4 | 149.6 | 101.1 | 5.5 | 23.7 | 4.69 | 96 | 90 | 89.3 | 90.1 | 24.9 | 40 | 39.8 | 95.5 | 40.1 | 197.8 | 0.73409 | 90 | 1.501 | 0.000806 | 84.1 | 0.7337 | 17.454 | 0.0133 | 90.8 | 89.3 | -10.7 | -18.1 | 98.5 | 103.2
5613 | 1752054 | OnTest | 0 | Test | 71:39:55.200 | 257995.2 | 46:46:30.000 | 46:52:30.100 | 46:46:30.000 | 2014-08-24 12:50 | 1800 | 66.1 | 115.69 | 580.4 | 368.4 | 518.5 | 2.5 | 150.1 | 101.3 | 5.5 | 23.6 | 4.66 | 96 | 90 | 89.3 | 90.1 | 24.7 | 39.9 | 39.8 | 95.6 | 39.4 | 197.8 | 0.73458 | 90 | 1.506 | 0.000807 | 84.1 | 0.734 | 17.398 | 0.0133 | 90.8 | 89.3 | -10.7 | -18.1 | 98.5 | 103.2
5614 | 1752354 | OnTest | 0 | Test | 71:40:25.200 | 258025.2 | 46:47:00.000 | 46:53:00.100 | 46:47:00.000 | 2014-08-24 12:50 | 1801 | 67.3 | 115.91 | 577.1 | 368.8 | 518.8 | 2.5 | 150 | 101.1 | 5.5 | 23.6 | 4.64 | 96 | 90 | 89.3 | 90.1 | 24.7 | 39.9 | 39.7 | 95.5 | 39.2 | 197.8 | 0.7344 | 90 | 1.502 | 0.000807 | 84.1 | 0.7346 | 17.303 | 0.0133 | 90.8 | 89.2 | -10.7 | -18.1 | 98.5 | 103.1
5615 | 1752654 | OnTest | 0 | Test | 71:40:55.200 | 258055.2 | 46:47:30.000 | 46:53:30.100 | 46:47:30.000 | 2014-08-24 12:51 | 1801 | 67 | 114.99 | 582.2 | 368.6 | 518.7 | 2.5 | 150.1 | 101.1 | 5.5 | 23.6 | 4.55 | 96 | 90 | 89.2 | 90 | 24.8 | 39.8 | 39.7 | 95.5 | 39.4 | 197.7 | 0.7336 | 90 | 1.495 | 0.000806 | 84 | 0.7334 | 17.491 | 0.0133 | 90.8 | 89.3 | -10.7 | -18.2 | 98.5 | 103
5616 | 1752954 | OnTest | 0 | Test | 71:41:25.200 | 258085.2 | 46:48:00.000 | 46:54:00.100 | 46:48:00.000 | 2014-08-24 12:51 | 1800 | 66 | 115.17 | 582.9 | 368.3 | 518.1 | 2.5 | 149.7 | 101 | 5.5 | 23.4 | 4.53 | 96 | 90 | 89.3 | 90 | 24.7 | 39.8 | 39.7 | 95.5 | 39.7 | 197.7 | 0.73421 | 90 | 1.494 | 0.000805 | 83.9 | 0.7343 | 17.352 | 0.0133 | 90.7 | 89.3 | -10.9 | -18.3 | 98.5 | 103
5617 | 1753254 | OnTest | 0 | Test | 71:41:55.200 | 258115.2 | 46:48:30.000 | 46:54:30.100 | 46:48:30.000 | 2014-08-24 12:52 | 1800 | 65.3 | 116.38 | 584.1 | 368.5 | 518.4 | 2.4 | 149.9 | 101.2 | 5.5 | 23.5 | 4.6 | 96 | 90 | 89.3 | 90 | 24.7 | 39.9 | 39.7 | 95.5 | 39.9 | 197.7 | 0.73409 | 90 | 1.497 | 0.000806 | 84 | 0.7346 | 17.307 | 0.0133 | 90.7 | 89.2 | -10.8 | -18.2 | 98.5 | 103.1
5618 | 1753554 | OnTest | 0 | Test | 71:42:25.200 | 258145.2 | 46:49:00.000 | 46:55:00.100 | 46:49:00.000 | 2014-08-24 12:52 | 1800 | 67.2 | 115.3 | 583.5 | 368.8 | 518.8 | 2.4 | 150 | 101.2 | 5.5 | 23.4 | 4.71 | 96 | 90 | 89.3 | 90.1 | 24.8 | 40 | 39.7 | 95.5 | 40.1 | 197.6 | 0.73452 | 90 | 1.505 | 0.000807 | 84.1 | 0.7345 | 17.312 | 0.0133 | 90.8 | 89.2 | -10.7 | -18.1 | 98.5 | 103.2
5619 | 1753854 | OnTest | 0 | Test | 71:42:55.200 | 258175.2 | 46:49:30.000 | 46:55:30.100 | 46:49:30.000 | 2014-08-24 12:53 | 1800 | 60.6 | 115.04 | 584.1 | 368.9 | 518.8 | 2.4 | 149.9 | 101.2 | 5.5 | 23.2 | 4.65 | 96 | 90 | 89.3 | 90 | 25 | 40 | 39.7 | 95.5 | 40.2 | 197.6 | 0.73372 | 90 | 1.5 | 0.000807 | 84.1 | 0.7339 | 17.411 | 0.0133 | 90.8 | 89.2 | -10.7 | -18.1 | 98.5 | 103.1
5620 | 1754154 | OnTest | 0 | Test | 71:43:25.200 | 258205.2 | 46:50:00.000 | 46:56:00.100 | 46:50:00.000 | 2014-08-24 12:53 | 1800 | 52.9 | 114.98 | 576.4 | 368.4 | 518.2 | 2.4 | 149.8 | 101.2 | 5.5 | 23.6 | 4.61 | 96 | 90 | 89.2 | 90 | 25 | 40 | 39.7 | 95.5 | 40.2 | 197.6 | 0.73391 | 90 | 1.497 | 0.000806 | 84 | 0.7341 | 17.375 | 0.0133 | 90.8 | 89.2 | -10.8 | -18.2 | 98.5 | 103.1
5621 | 1754454 | OnTest | 0 | Test | 71:43:55.200 | 258235.2 | 46:50:30.000 | 46:56:30.100 | 46:50:30.000 | 2014-08-24 12:54 | 1800 | 59.2 | 115.42 | 587.8 | 368.5 | 518.5 | 2.4 | 150 | 101.3 | 5.5 | 23.5 | 4.51 | 96 | 90 | 89.2 | 90 | 25 | 40 | 39.7 | 95.5 | 40.6 | 197.5 | 0.73403 | 89.9 | 1.499 | 0.000807 | 84.1 | 0.735 | 17.244 | 0.0133 | 90.7 | 89.2 | -10.7 | -18.1 | 98.5 | 103.1
5622 | 1754754 | OnTest | 0 | Test | 71:44:25.200 | 258265.2 | 46:51:00.000 | 46:57:00.100 | 46:51:00.000 | 2014-08-24 12:54 | 1800 | 60 | 116.23 | 586.1 | 368.2 | 518.4 | 2.4 | 150.1 | 101.3 | 5.5 | 23.5 | 4.51 | 96 | 90 | 89.2 | 89.9 | 25 | 40 | 39.8 | 95.5 | 39.9 | 197.5 | 0.73397 | 90 | 1.484 | 0.000805 | 83.9 | 0.7344 | 17.327 | 0.0133 | 90.7 | 89.2 | -10.8 | -18.3 | 98.5 | 103
5623 | 1755054 | OnTest | 0 | Test | 71:44:55.200 | 258295.2 | 46:51:30.000 | 46:57:30.100 | 46:51:30.000 | 2014-08-24 12:55 | 1800 | 54.3 | 116.56 | 584.2 | 368.5 | 518.5 | 2.4 | 150 | 101.3 | 5.5 | 23.5 | 4.54 | 96 | 89.9 | 89.2 | 89.9 | 25.1 | 39.9 | 39.7 | 95.4 | 40 | 197.5 | 0.73446 | 89.9 | 1.495 | 0.000806 | 84 | 0.7357 | 17.131 | 0.0133 | 90.7 | 89.2 | -10.8 | -18.2 | 98.5 | 103
5624 | 1755354 | OnTest | 0 | Test | 71:45:25.200 | 258325.2 | 46:52:00.000 | 46:58:00.100 | 46:52:00.000 | 2014-08-24 12:55 | 1800 | 61.7 | 116.29 | 588 | 368.8 | 518.8 | 2.4 | 150.1 | 101.3 | 5.5 | 23.5 | 4.56 | 96 | 90 | 89.2 | 89.9 | 25.2 | 39.9 | 39.7 | 95.4 | 40 | 197.5 | 0.73446 | 89.9 | 1.504 | 0.000806 | 84 | 0.7361 | 17.067 | 0.0133 | 90.6 | 89.1 | -10.8 | -18.2 | 98.5 | 103.1
5625 | 1755654 | OnTest | 0 | Test | 71:45:55.200 | 258355.2 | 46:52:30.000 | 46:58:30.100 | 46:52:30.000 | 2014-08-24 12:56 | 1800 | 54.3 | 115.77 | 586.4 | 368.8 | 519 | 2.4 | 150.2 | 101.3 | 5.5 | 23.4 | 4.55 | 96 | 89.9 | 89.2 | 89.9 | 25.2 | 39.9 | 39.7 | 95.4 | 40.2 | 197.5 | 0.73489 | 89.9 | 1.501 | 0.000806 | 84 | 0.7366 | 16.977 | 0.0133 | 90.7 | 89.1 | -10.8 | -18.2 | 98.5 | 103.1
5626 | 1755954 | OnTest | 0 | Test | 71:46:25.200 | 258385.2 | 46:53:00.000 | 46:59:00.100 | 46:53:00.000 | 2014-08-24 12:56 | 1800 | 53.3 | 115.42 | 591.4 | 369 | 519.2 | 2.4 | 150.2 | 101.2 | 5.5 | 23.4 | 4.63 | 96 | 89.9 | 89.2 | 89.8 | 25.2 | 40 | 39.6 | 95.4 | 40.2 | 197.5 | 0.73403 | 89.9 | 1.501 | 0.000807 | 84.1 | 0.736 | 17.078 | 0.0133 | 90.6 | 89.1 | -10.7 | -18.2 | 98.5 | 103.1
5627 | 1756254 | OnTest | 0 | Test | 71:46:55.200 | 258415.2 | 46:53:30.000 | 46:59:30.100 | 46:53:30.000 | 2014-08-24 12:57 | 1800 | 55 | 115.19 | 579.6 | 368.9 | 519 | 2.4 | 150.2 | 101.3 | 5.5 | 23.4 | 4.71 | 96 | 89.9 | 89.2 | 89.8 | 25.2 | 40 | 39.7 | 95.4 | 39.8 | 197.5 | 0.73452 | 89.9 | 1.476 | 0.000805 | 83.9 | 0.7359 | 17.089 | 0.0133 | 90.7 | 89.1 | -10.8 | -18.3 | 98.4 | 103.1
5628 | 1756554 | OnTest | 0 | Test | 71:47:25.200 | 258445.2 | 46:54:00.000 | 47:00:00.100 | 46:54:00.000 | 2014-08-24 12:57 | 1800 | 55.2 | 114.84 | 573 | 368.7 | 518.6 | 2.4 | 149.9 | 101.2 | 5.5 | 23.5 | 4.57 | 96 | 89.9 | 89.2 | 89.8 | 25.1 | 40.1 | 39.7 | 95.4 | 40.3 | 197.6 | 0.73421 | 89.9 | 1.501 | 0.000807 | 84.1 | 0.7361 | 17.058 | 0.0133 | 90.6 | 89.1 | -10.7 | -18.2 | 98.5 | 103.1
5629 | 1756854 | OnTest | 0 | Test | 71:47:55.200 | 258475.2 | 46:54:30.000 | 47:00:30.100 | 46:54:30.000 | 2014-08-24 12:58 | 1800 | 55.9 | 115.69 | 581.6 | 368.6 | 518.6 | 2.4 | 150 | 101.3 | 5.5 | 23.4 | 4.58 | 96 | 89.9 | 89.2 | 89.9 | 25.1 | 40 | 39.7 | 95.4 | 40.2 | 197.6 | 0.73403 | 89.9 | 1.493 | 0.000806 | 84 | 0.7356 | 17.145 | 0.0133 | 90.7 | 89.1 | -10.9 | -18.3 | 98.5 | 103.1
5630 | 1757154 | OnTest | 0 | Test | 71:48:25.200 | 258505.2 | 46:55:00.000 | 47:01:00.100 | 46:55:00.000 | 2014-08-24 12:58 | 1800 | 59.4 | 115.87 | 590.9 | 369 | 519.1 | 2.4 | 150.1 | 101 | 5.5 | 23.5 | 4.6 | 96 | 90 | 89.2 | 89.9 | 25.1 | 40 | 39.7 | 95.4 | 39.7 | 197.6 | 0.73403 | 89.9 | 1.503 | 0.000807 | 84.1 | 0.7353 | 17.189 | 0.0133 | 90.7 | 89.1 | -10.7 | -18.2 | 98.5 | 103.1
5631 | 1757454 | OnTest | 0 | Test | 71:48:55.200 | 258535.2 | 46:55:30.000 | 47:01:30.100 | 46:55:30.000 | 2014-08-24 12:59 | 1800 | 62.1 | 115.9 | 584.7 | 368.7 | 518.8 | 2.4 | 150.1 | 101.1 | 5.5 | 23.5 | 4.63 | 96 | 90 | 89.3 | 89.9 | 25.1 | 40 | 39.7 | 95.4 | 38.8 | 197.7 | 0.73427 | 89.9 | 1.493 | 0.000806 | 84 | 0.7357 | 17.125 | 0.0133 | 90.7 | 89.1 | -10.7 | -18.2 | 98.4 | 103.1
5632 | 1757754 | OnTest | 0 | Test | 71:49:25.200 | 258565.2 | 46:56:00.000 | 47:02:00.100 | 46:56:00.000 | 2014-08-24 12:59 | 1800 | 63.3 | 115.75 | 575.6 | 368.8 | 518.8 | 2.4 | 150 | 101.2 | 5.5 | 23.5 | 4.66 | 96 | 90 | 89.3 | 89.9 | 25 | 40 | 39.7 | 95.4 | 37.8 | 197.7 | 0.73489 | 89.9 | 1.502 | 0.000806 | 84 | 0.7359 | 17.101 | 0.0133 | 90.7 | 89.1 | -10.8 | -18.2 | 98.5 | 103.1
5633 | 1758054 | OnTest | 0 | Test | 71:49:55.200 | 258595.2 | 46:56:30.000 | 47:02:30.100 | 46:56:30.000 | 2014-08-24 13:00 | 1800 | 62.6 | 116.61 | 590.9 | 369.2 | 519.2 | 2.4 | 150 | 101.1 | 5.5 | 23.3 | 4.63 | 96 | 90 | 89.3 | 89.9 | 24.9 | 39.9 | 39.7 | 95.4 | 38.3 | 197.7 | 0.73476 | 89.9 | 1.501 | 0.000805 | 83.9 | 0.7362 | 17.05 | 0.0133 | 90.7 | 89.1 | -10.7 | -18.2 | 98.4 | 103
5634 | 1758354 | OnTest | 0 | Test | 71:50:25.200 | 258625.2 | 46:57:00.000 | 47:03:00.100 | 46:57:00.000 | 2014-08-24 13:00 | 1800 | 63.7 | 115.46 | 587.9 | 368.6 | 518.9 | 2.4 | 150.3 | 101.4 | 5.5 | 23.5 | 4.56 | 96 | 90 | 89.3 | 89.9 | 24.9 | 39.9 | 39.7 | 95.4 | 38.9 | 197.7 | 0.73421 | 89.9 | 1.497 | 0.000806 | 83.9 | 0.7352 | 17.214 | 0.0133 | 90.7 | 89.2 | -10.8 | -18.3 | 98.5 | 103.1
5635 | 1758654 | OnTest | 0 | Test | 71:50:55.200 | 258655.2 | 46:57:30.000 | 47:03:30.100 | 46:57:30.000 | 2014-08-24 13:01 | 1800 | 62.8 | 115.4 | 589.6 | 368.4 | 518.2 | 2.4 | 149.8 | 101.2 | 5.5 | 23.5 | 4.52 | 96 | 90 | 89.3 | 89.9 | 25 | 39.9 | 39.7 | 95.4 | 38.9 | 197.7 | 0.73421 | 89.9 | 1.484 | 0.000806 | 84 | 0.7357 | 17.135 | 0.0133 | 90.7 | 89.1 | -10.8 | -18.3 | 98.5 | 103
5636 | 1758954 | OnTest | 0 | Test | 71:51:25.200 | 258685.2 | 46:58:00.000 | 47:04:00.100 | 46:58:00.000 | 2014-08-24 13:01 | 1800 | 62.4 | 115.28 | 586.5 | 368.5 | 518.6 | 2.4 | 150.1 | 101.1 | 5.5 | 23.5 | 4.49 | 96 | 90 | 89.3 | 89.9 | 25 | 40 | 39.7 | 95.4 | 39.8 | 197.7 | 0.73427 | 89.9 | 1.499 | 0.000805 | 83.9 | 0.735 | 17.246 | 0.0133 | 90.7 | 89.2 | -10.9 | -18.3 | 98.5 | 103
5637 | 1759254 | OnTest | 0 | Test | 71:51:55.200 | 258715.2 | 46:58:30.000 | 47:04:30.100 | 46:58:30.000 | 2014-08-24 13:02 | 1800 | 62.6 | 116.83 | 591.1 | 368.8 | 518.7 | 2.4 | 149.9 | 101.2 | 5.5 | 23.5 | 4.51 | 96 | 90 | 89.3 | 89.9 | 25 | 40 | 39.8 | 95.4 | 39.9 | 197.7 | 0.73421 | 90 | 1.504 | 0.000806 | 84 | 0.7342 | 17.364 | 0.0133 | 90.7 | 89.3 | -10.8 | -18.3 | 98.5 | 103
5638 | 1759554 | OnTest | 0 | Test | 71:52:25.200 | 258745.2 | 46:59:00.000 | 47:05:00.100 | 46:59:00.000 | 2014-08-24 13:02 | 1800 | 65 | 114.87 | 584.4 | 369.1 | 519.3 | 2.4 | 150.1 | 101.1 | 5.5 | 23.5 | 4.62 | 96 | 90 | 89.3 | 89.9 | 25 | 40 | 39.8 | 95.4 | 40.1 | 197.6 | 0.73409 | 90 | 1.498 | 0.000806 | 84 | 0.7345 | 17.327 | 0.0133 | 90.7 | 89.3 | -10.8 | -18.2 | 98.5 | 103.1
5639 | 1759854 | OnTest | 0 | Test | 71:52:55.200 | 258775.2 | 46:59:30.000 | 47:05:30.100 | 46:59:30.000 | 2014-08-24 13:03 | 1800 | 65.4 | 115.71 | 580.5 | 368.5 | 518.6 | 2.4 | 150.1 | 101.2 | 5.5 | 23.4 | 4.66 | 96 | 90.1 | 89.3 | 89.9 | 25.1 | 40 | 39.9 | 95.4 | 40.3 | 197.6 | 0.73403 | 90 | 1.5 | 0.000805 | 84 | 0.734 | 17.407 | 0.0133 | 90.8 | 89.2 | -10.8 | -18.2 | 98.5 | 103.1
5640 | 1760154 | OnTest | 0 | Test | 71:53:25.200 | 258805.2 | 47:00:00.000 | 47:06:00.100 | 47:00:00.000 | 2014-08-24 13:03 | 1800 | 63.5 | 115.94 | 579.3 | 368.6 | 518.4 | 2.4 | 149.9 | 101.4 | 5.5 | 23.5 | 4.59 | 96 | 90.1 | 89.3 | 89.9 | 25.1 | 40.1 | 40 | 95.4 | 40.4 | 197.6 | 0.73354 | 90 | 1.505 | 0.000806 | 84 | 0.7339 | 17.411 | 0.0133 | 90.7 | 89.2 | -10.8 | -18.2 | 98.5 | 103.1
5641 | 1760454 | OnTest | 0 | Test | 71:53:55.200 | 258835.2 | 47:00:30.000 | 47:06:30.100 | 47:00:30.000 | 2014-08-24 13:04 | 1800 | 59.2 | 115.88 | 592.2 | 368.4 | 518.7 | 2.4 | 150.3 | 101.3 | 5.5 | 23.5 | 4.54 | 96 | 90 | 89.3 | 89.9 | 25.2 | 40.1 | 40.1 | 95.4 | 40.2 | 197.6 | 0.73458 | 90 | 1.494 | 0.000805 | 83.9 | 0.7347 | 17.28 | 0.0133 | 90.7 | 89.3 | -10.8 | -18.2 | 98.5 | 103
5642 | 1760754 | OnTest | 0 | Test | 71:54:25.200 | 258865.2 | 47:01:00.000 | 47:07:00.100 | 47:01:00.000 | 2014-08-24 13:04 | 1800 | 57 | 114.3 | 590.4 | 368.7 | 518.7 | 2.4 | 150 | 101.2 | 5.5 | 23.5 | 4.57 | 96 | 90 | 89.3 | 89.9 | 25.2 | 40 | 40.1 | 95.4 | 40.5 | 197.6 | 0.73415 | 90 | 1.498 | 0.000806 | 84 | 0.734 | 17.393 | 0.0133 | 90.8 | 89.2 | -10.8 | -18.2 | 98.5 | 103.1
5643 | 1761054 | OnTest | 0 | Test | 71:54:55.200 | 258895.2 | 47:01:30.000 | 47:07:30.100 | 47:01:30.000 | 2014-08-24 13:05 | 1800 | 56.8 | 114.64 | 580.6 | 368.8 | 518.8 | 2.4 | 149.9 | 100.8 | 5.5 | 23.6 | 4.61 | 96 | 90 | 89.3 | 89.9 | 25.2 | 40.1 | 40.1 | 95.4 | 40.5 | 197.6 | 0.73354 | 90 | 1.498 | 0.000805 | 83.9 | 0.734 | 17.402 | 0.0133 | 90.7 | 89.2 | -10.7 | -18.1 | 98.3 | 102.9
5644 | 1761354 | OnTest | 0 | Test | 71:55:25.200 | 258925.2 | 47:02:00.000 | 47:08:00.100 | 47:02:00.000 | 2014-08-24 13:05 | 1800 | 55.7 | 113.96 | 574.4 | 368.7 | 518.9 | 2.4 | 150.2 | 101.2 | 5.5 | 23.5 | 4.5 | 96 | 90 | 89.3 | 89.9 | 25.2 | 40.2 | 40.1 | 95.4 | 40.6 | 197.7 | 0.73434 | 90 | 1.506 | 0.000806 | 84 | 0.7342 | 17.361 | 0.0133 | 90.8 | 89.3 | -10.8 | -18.2 | 98.5 | 103
5645 | 1761654 | OnTest | 0 | Test | 71:55:55.200 | 258955.2 | 47:02:30.000 | 47:08:30.100 | 47:02:30.000 | 2014-08-24 13:06 | 1800 | 56 | 114.84 | 582.4 | 369 | 519.3 | 2.4 | 150.2 | 101.2 | 5.5 | 23.5 | 4.67 | 96 | 90 | 89.3 | 89.9 | 25.2 | 40.1 | 40.1 | 95.4 | 40.8 | 197.8 | 0.7344 | 90 | 1.502 | 0.000805 | 83.9 | 0.7347 | 17.281 | 0.0133 | 90.7 | 89.2 | -10.8 | -18.2 | 98.4 | 103.1
5646 | 1761954 | OnTest | 0 | Test | 71:56:25.200 | 258985.2 | 47:03:00.000 | 47:09:00.100 | 47:03:00.000 | 2014-08-24 13:06 | 1800 | 58 | 115.14 | 579.1 | 368.5 | 518.7 | 2.4 | 150.2 | 101.2 | 5.5 | 23.6 | 4.55 | 96 | 90 | 89.3 | 89.9 | 25.2 | 40.2 | 40.1 | 95.4 | 40.7 | 197.8 | 0.73415 | 90 | 1.501 | 0.000805 | 84 | 0.7338 | 17.438 | 0.0133 | 90.8 | 89.3 | -10.8 | -18.2 | 98.5 | 103
5647 | 1762254 | OnTest | 0 | Test | 71:56:55.200 | 259015.2 | 47:03:30.000 | 47:09:30.100 | 47:03:30.000 | 2014-08-24 13:07 | 1800 | 56.7 | 115.82 | 563.6 | 368.4 | 518.3 | 2.4 | 149.9 | 101.1 | 5.5 | 23.5 | 4.54 | 96 | 90 | 89.3 | 89.9 | 25.2 | 40.2 | 40.1 | 95.4 | 41.3 | 197.8 | 0.73385 | 90 | 1.498 | 0.000806 | 84 | 0.7336 | 17.462 | 0.0133 | 90.8 | 89.3 | -10.8 | -18.2 | 98.5 | 103
5648 | 1762554 | OnTest | 0 | Test | 71:57:25.200 | 259045.2 | 47:04:00.000 | 47:10:00.100 | 47:04:00.000 | 2014-08-24 13:07 | 1800 | 59.5 | 116.63 | 582.2 | 368.6 | 518.8 | 2.4 | 150.2 | 101.3 | 5.5 | 23.5 | 4.59 | 96 | 90 | 89.2 | 89.9 | 25.1 | 40.2 | 40.2 | 95.4 | 41.1 | 197.9 | 0.73434 | 90 | 1.504 | 0.000805 | 83.9 | 0.734 | 17.399 | 0.0133 | 90.8 | 89.3 | -10.8 | -18.3 | 98.5 | 103.1
5649 | 1762854 | OnTest | 0 | Test | 71:57:55.200 | 259075.2 | 47:04:30.000 | 47:10:30.100 | 47:04:30.000 | 2014-08-24 13:08 | 1800 | 57.5 | 117.25 | 587.9 | 368.8 | 519.2 | 2.4 | 150.5 | 101.2 | 5.5 | 23.6 | 4.68 | 96 | 90 | 89.3 | 89.9 | 24.9 | 40.1 | 40.2 | 95.4 | 40.8 | 197.9 | 0.73415 | 90 | 1.505 | 0.000807 | 84.1 | 0.7337 | 17.445 | 0.0133 | 90.8 | 89.3 | -10.7 | -18.1 | 98.5 | 103.2
5650 | 1763154 | OnTest | 0 | Test | 71:58:25.200 | 259105.2 | 47:05:00.000 | 47:11:00.100 | 47:05:00.000 | 2014-08-24 13:08 | 1800 | 59.2 | 116.25 | 572.8 | 368.9 | 519.2 | 2.4 | 150.3 | 101.3 | 5.5 | 23.6 | 4.73 | 96 | 90 | 89.3 | 89.9 | 24.9 | 40.2 | 40.2 | 95.4 | 40.8 | 198 | 0.7344 | 90 | 1.506 | 0.000806 | 84 | 0.7349 | 17.258 | 0.0133 | 90.7 | 89.2 | -10.8 | -18.2 | 98.5 | 103.2
5651 | 1763454 | OnTest | 0 | Test | 71:58:55.200 | 259135.2 | 47:05:30.000 | 47:11:30.100 | 47:05:30.000 | 2014-08-24 13:09 | 1800 | 58.2 | 114.61 | 584 | 368.8 | 518.8 | 2.4 | 150 | 101.1 | 5.5 | 23.6 | 4.62 | 96 | 90 | 89.3 | 89.9 | 24.8 | 40.1 | 40.2 | 95.4 | 40.3 | 198 | 0.73336 | 90 | 1.494 | 0.000806 | 84 | 0.7332 | 17.531 | 0.0133 | 90.8 | 89.2 | -10.7 | -18.1 | 98.5 | 103.1
5652 | 1763754 | OnTest | 0 | Test | 71:59:25.200 | 259165.2 | 47:06:00.000 | 47:12:00.100 | 47:06:00.000 | 2014-08-24 13:09 | 1800 | 54 | 115.55 | 586.8 | 368.6 | 518.5 | 2.4 | 149.9 | 101.3 | 5.5 | 23.6 | 4.54 | 96 | 90 | 89.3 | 89.9 | 24.8 | 40 | 40.2 | 95.4 | 40.2 | 198 | 0.73415 | 90 | 1.498 | 0.000805 | 83.9 | 0.7339 | 17.419 | 0.0133 | 90.8 | 89.3 | -10.8 | -18.2 | 98.5 | 103
5653 | 1764054 | OnTest | 0 | Test | 71:59:55.200 | 259195.2 | 47:06:30.000 | 47:12:30.100 | 47:06:30.000 | 2014-08-24 13:10 | 1800 | 52.7 | 115.94 | 586.2 | 368.3 | 518.4 | 2.5 | 150.1 | 101.3 | 5.5 | 23.7 | 4.53 | 96 | 90 | 89.3 | 89.9 | 24.8 | 40 | 40.2 | 95.4 | 39.4 | 198 | 0.73427 | 90 | 1.498 | 0.000804 | 83.8 | 0.734 | 17.393 | 0.0133 | 90.8 | 89.3 | -10.9 | -18.3 | 98.4 | 102.9
5654 | 1764354 | OnTest | 0 | Test | 72:00:25.200 | 259225.2 | 47:07:00.000 | 47:13:00.100 | 47:07:00.000 | 2014-08-24 13:10 | 1800 | 50.7 | 116 | 591.5 | 368.8 | 518.9 | 2.5 | 150 | 101.2 | 5.5 | 23.4 | 4.55 | 96 | 90 | 89.3 | 89.9 | 24.9 | 40 | 40.2 | 95.4 | 40.3 | 198 | 0.73409 | 90 | 1.501 | 0.000806 | 84 | 0.734 | 17.397 | 0.0133 | 90.8 | 89.2 | -10.8 | -18.2 | 98.5 | 103
5655 | 1764654 | OnTest | 0 | Test | 72:00:55.200 | 259255.2 | 47:07:30.000 | 47:13:30.100 | 47:07:30.000 | 2014-08-24 13:11 | 1800 | 54.9 | 115.95 | 591.3 | 368.6 | 518.6 | 2.5 | 150.1 | 101.3 | 5.5 | 23.6 | 4.61 | 96 | 90 | 89.3 | 89.9 | 24.9 | 40 | 40.2 | 95.4 | 40.3 | 198.1 | 0.73385 | 90 | 1.504 | 0.000805 | 83.9 | 0.7344 | 17.33 | 0.0133 | 90.7 | 89.2 | -10.9 | -18.3 | 98.5 | 103.1
5656 | 1764954 | OnTest | 0 | Test | 72:01:25.200 | 259285.2 | 47:08:00.000 | 47:14:00.100 | 47:08:00.000 | 2014-08-24 13:11 | 1800 | 59.9 | 114.67 | 579.7 | 368.8 | 518.6 | 2.5 | 149.8 | 101.2 | 5.5 | 23.6 | 4.62 | 96 | 90 | 89.3 | 89.9 | 24.9 | 40.1 | 40.2 | 95.4 | 40.5 | 198 | 0.7344 | 90 | 1.507 | 0.000806 | 84 | 0.7341 | 17.377 | 0.0133 | 90.8 | 89.3 | -10.8 | -18.2 | 98.5 | 103.1
5657 | 1765254 | OnTest | 0 | Test | 72:01:55.200 | 259315.2 | 47:08:30.000 | 47:14:30.100 | 47:08:30.000 | 2014-08-24 13:12 | 1800 | 62.5 | 115.12 | 576.3 | 368.7 | 518.6 | 2.5 | 149.9 | 101.2 | 5.5 | 23.7 | 4.64 | 96 | 90 | 89.3 | 89.9 | 24.9 | 40.1 | 40.2 | 95.4 | 40.2 | 198.1 | 0.73342 | 90 | 1.505 | 0.000807 | 84.1 | 0.7336 | 17.463 | 0.0133 | 90.7 | 89.2 | -10.7 | -18.1 | 98.5 | 103.1
5658 | 1765554 | OnTest | 0 | Test | 72:02:25.200 | 259345.2 | 47:09:00.000 | 47:15:00.100 | 47:09:00.000 | 2014-08-24 13:12 | 1800 | 61.5 | 116.69 | 583.7 | 368.7 | 518.8 | 2.5 | 150.1 | 101.6 | 5.5 | 23.6 | 4.6 | 96 | 90 | 89.3 | 89.9 | 25 | 40 | 40.2 | 95.4 | 40.4 | 198 | 0.73434 | 90 | 1.504 | 0.000806 | 84 | 0.7345 | 17.319 | 0.0133 | 90.7 | 89.2 | -10.8 | -18.2 | 98.5 | 103.1
5659 | 1765854 | OnTest | 0 | Test | 72:02:55.200 | 259375.2 | 47:09:30.000 | 47:15:30.100 | 47:09:30.000 | 2014-08-24 13:13 | 1800 | 62.8 | 116.62 | 584.9 | 368.5 | 518.7 | 2.5 | 150.2 | 101.3 | 5.5 | 23.6 | 4.49 | 96 | 90 | 89.3 | 89.9 | 25 | 40 | 40.3 | 95.4 | 40.2 | 198 | 0.73403 | 90 | 1.504 | 0.000806 | 84 | 0.7339 | 17.41 | 0.0133 | 90.8 | 89.2 | -10.8 | -18.2 | 98.5 | 102.9
5660 | 1766154 | OnTest | 0 | Test | 72:03:25.200 | 259405.2 | 47:10:00.000 | 47:16:00.100 | 47:10:00.000 | 2014-08-24 13:13 | 1800 | 64.6 | 115.87 | 589.3 | 368.5 | 518.5 | 2.5 | 150.1 | 101.1 | 5.5 | 23.6 | 4.58 | 96 | 90 | 89.3 | 89.9 | 25.1 | 40 | 40.3 | 95.4 | 40 | 198 | 0.73391 | 90 | 1.494 | 0.000805 | 83.9 | 0.7342 | 17.362 | 0.0133 | 90.7 | 89.2 | -10.8 | -18.2 | 98.5 | 103
5661 | 1766454 | OnTest | 0 | Test | 72:03:55.200 | 259435.2 | 47:10:30.000 | 47:16:30.100 | 47:10:30.000 | 2014-08-24 13:14 | 1800 | 63.4 | 115.43 | 579.1 | 368.4 | 518.5 | 2.5 | 150.1 | 101.3 | 5.5 | 23.6 | 4.61 | 96 | 90.1 | 89.3 | 89.9 | 25.1 | 39.9 | 40.3 | 95.4 | 40.1 | 197.9 | 0.73391 | 90 | 1.495 | 0.000805 | 83.9 | 0.734 | 17.394 | 0.0133 | 90.8 | 89.2 | -10.8 | -18.3 | 98.5 | 103.1
5662 | 1766754 | OnTest | 0 | Test | 72:04:25.200 | 259465.2 | 47:11:00.000 | 47:17:00.100 | 47:11:00.000 | 2014-08-24 13:14 | 1800 | 65 | 115.36 | 585.1 | 369 | 519 | 2.5 | 150 | 101.2 | 5.5 | 23.3 | 4.68 | 96 | 90 | 89.3 | 89.9 | 25.1 | 39.9 | 40.3 | 95.4 | 40.3 | 197.9 | 0.73464 | 90 | 1.498 | 0.000807 | 84 | 0.7344 | 17.328 | 0.0133 | 90.8 | 89.2 | -10.7 | -18.1 | 98.4 | 103.1
5663 | 1767054 | OnTest | 0 | Test | 72:04:55.200 | 259495.2 | 47:11:30.000 | 47:17:30.100 | 47:11:30.000 | 2014-08-24 13:15 | 1799 | 62.7 | 116.56 | 585 | 369.1 | 519.1 | 2.5 | 149.9 | 101.1 | 5.5 | 23.4 | 4.64 | 96 | 90 | 89.3 | 89.9 | 25.1 | 39.9 | 40.2 | 95.4 | 41.3 | 197.9 | 0.73464 | 90 | 1.501 | 0.000807 | 84.1 | 0.7347 | 17.29 | 0.0133 | 90.7 | 89.3 | -10.6 | -18 | 98.4 | 103.1
5664 | 1767354 | OnTest | 0 | Test | 72:05:25.200 | 259525.2 | 47:12:00.000 | 47:18:00.100 | 47:12:00.000 | 2014-08-24 13:15 | 1800 | 57.4 | 115.84 | 572.9 | 368.9 | 519.2 | 2.5 | 150.2 | 101.1 | 5.5 | 23.3 | 4.62 | 96 | 90 | 89.3 | 89.9 | 25.1 | 40.1 | 40.2 | 95.4 | 41.1 | 197.9 | 0.73385 | 90 | 1.498 | 0.000807 | 84.1 | 0.7336 | 17.468 | 0.0133 | 90.8 | 89.3 | -10.7 | -18 | 98.5 | 103.1
5665 | 1767654 | OnTest | 0 | Test | 72:05:55.200 | 259555.2 | 47:12:30.000 | 47:18:30.100 | 47:12:30.000 | 2014-08-24 13:16 | 1800 | 60.4 | 115.98 | 592.2 | 368.8 | 518.9 | 2.5 | 150.1 | 101.1 | 5.5 | 23.3 | 4.52 | 96 | 90 | 89.3 | 89.9 | 25.1 | 40 | 40.2 | 95.5 | 40.9 | 198 | 0.73452 | 90 | 1.502 | 0.000807 | 84.1 | 0.7348 | 17.268 | 0.0133 | 90.7 | 89.2 | -10.7 | -18.1 | 98.5 | 103.1
5666 | 1767954 | OnTest | 0 | Test | 72:06:25.200 | 259585.2 | 47:13:00.000 | 47:19:00.100 | 47:13:00.000 | 2014-08-24 13:16 | 1800 | 64.5 | 114.95 | 573.5 | 368.5 | 518.5 | 2.5 | 150 | 101.2 | 5.5 | 23.3 | 4.52 | 96 | 90 | 89.3 | 89.9 | 25.1 | 40.1 | 40.2 | 95.4 | 40.4 | 198 | 0.73409 | 90 | 1.504 | 0.000806 | 84 | 0.7339 | 17.419 | 0.0133 | 90.7 | 89.3 | -10.7 | -18.2 | 98.4 | 103
5667 | 1768254 | OnTest | 0 | Test | 72:06:55.200 | 259615.2 | 47:13:30.000 | 47:19:30.100 | 47:13:30.000 | 2014-08-24 13:17 | 1800 | 63.6 | 115.27 | 580 | 368.6 | 518.8 | 2.5 | 150.2 | 101.3 | 5.5 | 23.4 | 4.56 | 96 | 90 | 89.3 | 90 | 25.1 | 40 | 40.3 | 95.4 | 40.3 | 198.1 | 0.73434 | 90 | 1.501 | 0.000806 | 84 | 0.7342 | 17.374 | 0.0133 | 90.8 | 89.3 | -10.7 | -18.1 | 98.5 | 103
5668 | 1768554 | OnTest | 0 | Test | 72:07:25.200 | 259645.2 | 47:14:00.000 | 47:20:00.100 | 47:14:00.000 | 2014-08-24 13:17 | 1800 | 56.4 | 115.8 | 588.4 | 368.3 | 518.6 | 2.5 | 150.3 | 101.3 | 5.5 | 23.6 | 4.62 | 96 | 90 | 89.3 | 90 | 25.1 | 40 | 40.3 | 95.5 | 40.7 | 198.1 | 0.73372 | 90 | 1.501 | 0.000806 | 84.1 | 0.7333 | 17.51 | 0.0133 | 90.8 | 89.3 | -10.7 | -18.2 | 98.5 | 103.1
5669 | 1768854 | OnTest | 0 | Test | 72:07:55.200 | 259675.2 | 47:14:30.000 | 47:20:30.100 | 47:14:30.000 | 2014-08-24 13:18 | 1800 | 55.4 | 116.17 | 580.6 | 369.1 | 519.5 | 2.5 | 150.4 | 101.1 | 5.5 | 23.6 | 4.7 | 96 | 90 | 89.3 | 90 | 25.1 | 40 | 40.3 | 95.4 | 41.2 | 198.1 | 0.7344 | 90.1 | 1.503 | 0.000808 | 84.2 | 0.7334 | 17.495 | 0.0133 | 90.9 | 89.3 | -10.6 | -18 | 98.5 | 103.2
5670 | 1769154 | OnTest | 0 | Test | 72:08:25.200 | 259705.2 | 47:15:00.000 | 47:21:00.100 | 47:15:00.000 | 2014-08-24 13:18 | 1800 | 55.7 | 115.56 | 584.2 | 368.9 | 519.2 | 2.5 | 150.3 | 101.2 | 5.5 | 23.6 | 4.65 | 96 | 90 | 89.3 | 90 | 25.2 | 39.9 | 40.3 | 95.5 | 41.6 | 198.2 | 0.73372 | 90.1 | 1.502 | 0.000806 | 84.1 | 0.7328 | 17.584 | 0.0133 | 90.8 | 89.3 | -10.6 | -18.1 | 98.4 | 103.1
5671 | 1769454 | OnTest | 0 | Test | 72:08:55.200 | 259735.2 | 47:15:30.000 | 47:21:30.100 | 47:15:30.000 | 2014-08-24 13:19 | 1800 | 53.7 | 115.86 | 592.8 | 368.6 | 519 | 2.5 | 150.5 | 101.3 | 5.5 | 23.6 | 4.64 | 96 | 90 | 89.3 | 90 | 25.2 | 39.9 | 40.3 | 95.5 | 41.4 | 198.2 | 0.73378 | 90.1 | 1.505 | 0.000807 | 84.1 | 0.733 | 17.561 | 0.0133 | 90.8 | 89.3 | -10.7 | -18 | 98.5 | 103.1
5672 | 1769754 | OnTest | 0 | Test | 72:09:25.200 | 259765.2 | 47:16:00.000 | 47:22:00.100 | 47:16:00.000 | 2014-08-24 13:19 | 1801 | 58.5 | 115.03 | 584.4 | 368.1 | 518.2 | 2.5 | 150.2 | 101.1 | 5.5 | 23.8 | 4.49 | 96 | 90 | 89.3 | 90 | 25.1 | 39.9 | 40.2 | 95.5 | 41.4 | 198.2 | 0.73415 | 90 | 1.5 | 0.000806 | 84.1 | 0.734 | 17.406 | 0.0133 | 90.8 | 89.2 | -10.7 | -18.1 | 98.5 | 103
5673 | 1770054 | OnTest | 0 | Test | 72:09:55.200 | 259795.2 | 47:16:30.000 | 47:22:30.100 | 47:16:30.000 | 2014-08-24 13:20 | 1800 | 57.2 | 115.88 | 585.6 | 368.2 | 518.5 | 2.5 | 150.3 | 101.2 | 5.5 | 23.7 | 4.49 | 96 | 90 | 89.2 | 90 | 25 | 40 | 40.2 | 95.5 | 41.4 | 198.2 | 0.73385 | 90 | 1.491 | 0.000805 | 83.9 | 0.7335 | 17.471 | 0.0133 | 90.8 | 89.2 | -10.8 | -18.2 | 98.4 | 102.9
5674 | 1770354 | OnTest | 0 | Test | 72:10:25.200 | 259825.2 | 47:17:00.000 | 47:23:00.100 | 47:17:00.000 | 2014-08-24 13:20 | 1800 | 54.5 | 116 | 582.5 | 368.4 | 518.6 | 2.6 | 150.2 | 101.2 | 5.5 | 23.6 | 4.51 | 96 | 90 | 89.2 | 90 | 25 | 40 | 40.2 | 95.5 | 41.4 | 198.2 | 0.7344 | 90.1 | 1.504 | 0.000806 | 84 | 0.7329 | 17.575 | 0.0133 | 90.8 | 89.4 | -10.8 | -18.2 | 98.5 | 103
5675 | 1770654 | OnTest | 0 | Test | 72:10:55.200 | 259855.2 | 47:17:30.000 | 47:23:30.100 | 47:17:30.000 | 2014-08-24 13:21 | 1800 | 55 | 116.39 | 581.5 | 368.3 | 518.6 | 2.6 | 150.2 | 101.1 | 5.5 | 23.7 | 4.56 | 96 | 90 | 89.2 | 90 | 24.9 | 40 | 40.2 | 95.5 | 41.3 | 198.2 | 0.73427 | 90 | 1.501 | 0.000806 | 84 | 0.7339 | 17.412 | 0.0133 | 90.8 | 89.3 | -10.7 | -18.1 | 98.5 | 103
5676 | 1770954 | OnTest | 0 | Test | 72:11:25.200 | 259885.2 | 47:18:00.000 | 47:24:00.100 | 47:18:00.000 | 2014-08-24 13:21 | 1800 | 55 | 115.51 | 582.8 | 368.5 | 518.8 | 2.6 | 150.3 | 101.1 | 5.5 | 23.7 | 4.58 | 96 | 90 | 89.2 | 90 | 24.9 | 40 | 40.2 | 95.5 | 41.2 | 198.2 | 0.73458 | 90.1 | 1.504 | 0.000805 | 83.9 | 0.7332 | 17.52 | 0.0133 | 90.8 | 89.4 | -10.8 | -18.2 | 98.4 | 103
5677 | 1771254 | OnTest | 0 | Test | 72:11:55.200 | 259915.2 | 47:18:30.000 | 47:24:30.100 | 47:18:30.000 | 2014-08-24 13:22 | 1800 | 56.2 | 115.32 | 586.9 | 368.5 | 518.9 | 2.6 | 150.4 | 101.1 | 5.5 | 23.6 | 4.57 | 96 | 90 | 89.3 | 90 | 24.9 | 40 | 40.2 | 95.5 | 41.1 | 198.2 | 0.73464 | 90.1 | 1.496 | 0.000806 | 84.1 | 0.7338 | 17.427 | 0.0133 | 90.8 | 89.3 | -10.7 | -18.1 | 98.5 | 103.1
5678 | 1771554 | OnTest | 0 | Test | 72:12:25.200 | 259945.2 | 47:19:00.000 | 47:25:00.100 | 47:19:00.000 | 2014-08-24 13:22 | 1800 | 59.4 | 115.38 | 579.1 | 368.4 | 518.6 | 2.6 | 150.2 | 101 | 5.5 | 23.7 | 4.57 | 96 | 90 | 89.2 | 90 | 25 | 40 | 40.2 | 95.5 | 41.2 | 198.2 | 0.73354 | 90.1 | 1.491 | 0.000806 | 84 | 0.7322 | 17.687 | 0.0133 | 90.8 | 89.4 | -10.8 | -18.1 | 98.5 | 103.1
5679 | 1771854 | OnTest | 0 | Test | 72:12:55.200 | 259975.2 | 47:19:30.000 | 47:25:30.100 | 47:19:30.000 | 2014-08-24 13:23 | 1800 | 56.2 | 115.05 | 577 | 368.3 | 518.3 | 2.6 | 150 | 101.2 | 5.6 | 23.7 | 4.62 | 96 | 90 | 89.3 | 90 | 24.9 | 40 | 40.3 | 95.5 | 41.1 | 198.1 | 0.73403 | 90.1 | 1.503 | 0.000805 | 84 | 0.7333 | 17.516 | 0.0133 | 90.8 | 89.3 | -10.8 | -18.2 | 98.4 | 103.1
5680 | 1772154 | OnTest | 0 | Test | 72:13:25.200 | 260005.2 | 47:20:00.000 | 47:26:00.100 | 47:20:00.000 | 2014-08-24 13:23 | 1800 | 59.8 | 116.17 | 580.8 | 368.2 | 518.3 | 2.6 | 150.1 | 101.3 | 5.5 | 23.7 | 4.59 | 96 | 90 | 89.3 | 90 | 24.8 | 40 | 40.2 | 95.5 | 40.1 | 198.1 | 0.73391 | 90.1 | 1.49 | 0.000805 | 84 | 0.7331 | 17.548 | 0.0133 | 90.8 | 89.3 | -10.8 | -18.2 | 98.5 | 103
5681 | 1772454 | OnTest | 0 | Test | 72:13:55.200 | 260035.2 | 47:20:30.000 | 47:26:30.100 | 47:20:30.000 | 2014-08-24 13:24 | 1800 | 60 | 116.48 | 583.3 | 368.6 | 518.6 | 2.6 | 150 | 101.4 | 5.5 | 23.6 | 4.65 | 96 | 90 | 89.3 | 90 | 24.8 | 39.9 | 40.2 | 95.5 | 40.6 | 198.1 | 0.73372 | 90.1 | 1.501 | 0.000807 | 84.1 | 0.7325 | 17.632 | 0.0133 | 90.9 | 89.3 | -10.6 | -18.1 | 98.5 | 103.1
5682 | 1772754 | OnTest | 0 | Test | 72:14:25.200 | 260065.2 | 47:21:00.000 | 47:27:00.100 | 47:21:00.000 | 2014-08-24 13:24 | 1801 | 59 | 115.43 | 580.6 | 368.7 | 518.9 | 2.6 | 150.2 | 101.1 | 5.5 | 23.7 | 4.7 | 96 | 90 | 89.3 | 90 | 24.8 | 39.9 | 40.2 | 95.5 | 41 | 198.1 | 0.73415 | 90.1 | 1.505 | 0.000807 | 84.1 | 0.7332 | 17.531 | 0.0133 | 90.8 | 89.3 | -10.7 | -18.1 | 98.5 | 103.2
5683 | 1773054 | OnTest | 0 | Test | 72:14:55.200 | 260095.2 | 47:21:30.000 | 47:27:30.100 | 47:21:30.000 | 2014-08-24 13:25 | 1800 | 59.9 | 115.65 | 589.5 | 368.5 | 518.6 | 2.6 | 150.1 | 101.2 | 5.6 | 23.7 | 4.6 | 96 | 90 | 89.3 | 90 | 24.8 | 39.9 | 40.2 | 95.5 | 41.3 | 198 | 0.73378 | 90 | 1.497 | 0.000807 | 84.1 | 0.7331 | 17.536 | 0.0133 | 90.8 | 89.3 | -10.7 | -18.1 | 98.5 | 103.1
5684 | 1773354 | OnTest | 0 | Test | 72:15:25.200 | 260125.2 | 47:22:00.000 | 47:28:00.100 | 47:22:00.000 | 2014-08-24 13:25 | 1801 | 59 | 114.97 | 586.5 | 368.2 | 518.3 | 2.6 | 150.1 | 101.3 | 5.5 | 23.6 | 4.52 | 96 | 90 | 89.3 | 90 | 24.9 | 40 | 40.2 | 95.5 | 41.2 | 198 | 0.73348 | 90.1 | 1.493 | 0.000806 | 84 | 0.7328 | 17.598 | 0.0133 | 90.8 | 89.3 | -10.7 | -18.1 | 98.5 | 103
5685 | 1773654 | OnTest | 0 | Test | 72:15:55.200 | 260155.2 | 47:22:30.000 | 47:28:30.100 | 47:22:30.000 | 2014-08-24 13:26 | 1801 | 56.9 | 115.02 | 583 | 368.2 | 518.3 | 2.6 | 150 | 101.1 | 5.6 | 23.6 | 4.55 | 96 | 90 | 89.3 | 90.1 | 24.9 | 40 | 40.2 | 95.5 | 40.8 | 198 | 0.7336 | 90.1 | 1.501 | 0.000806 | 84 | 0.7327 | 17.61 | 0.0133 | 90.8 | 89.3 | -10.8 | -18.2 | 98.5 | 103
5686 | 1773954 | OnTest | 0 | Test | 72:16:25.200 | 260185.2 | 47:23:00.000 | 47:29:00.100 | 47:23:00.000 | 2014-08-24 13:26 | 1800 | 57.8 | 115.5 | 582.1 | 368.3 | 518.5 | 2.6 | 150.2 | 101.1 | 5.5 | 23.6 | 4.68 | 96 | 90 | 89.3 | 90.1 | 25 | 40 | 40.3 | 95.6 | 41.4 | 198.1 | 0.73427 | 90.1 | 1.501 | 0.000805 | 83.9 | 0.7325 | 17.64 | 0.0133 | 90.9 | 89.4 | -10.8 | -18.2 | 98.4 | 103.1
5687 | 1774254 | OnTest | 0 | Test | 72:16:55.200 | 260215.2 | 47:23:30.000 | 47:29:30.100 | 47:23:30.000 | 2014-08-24 13:27 | 1800 | 58.9 | 115.66 | 589.9 | 368.6 | 518.9 | 2.6 | 150.3 | 101.2 | 5.5 | 23.7 | 4.8 | 96 | 90 | 89.3 | 90.1 | 24.9 | 40.1 | 40.3 | 95.6 | 40.7 | 198.1 | 0.73421 | 90 | 1.506 | 0.000807 | 84.1 | 0.7337 | 17.444 | 0.0133 | 90.8 | 89.3 | -10.6 | -18 | 98.4 | 103.2
5688 | 1774554 | OnTest | 0 | Test | 72:17:25.200 | 260245.2 | 47:24:00.000 | 47:30:00.100 | 47:24:00.000 | 2014-08-24 13:27 | 1800 | 60.5 | 115.48 | 580 | 368.8 | 519.3 | 2.6 | 150.5 | 101.3 | 5.5 | 23.7 | 4.71 | 96 | 90 | 89.3 | 90.1 | 24.9 | 40.1 | 40.3 | 95.6 | 40.1 | 198.1 | 0.73299 | 90 | 1.492 | 0.000806 | 84 | 0.7324 | 17.66 | 0.0133 | 90.8 | 89.3 | -10.7 | -18.1 | 98.4 | 103.1
5689 | 1774854 | OnTest | 0 | Test | 72:17:55.200 | 260275.2 | 47:24:30.000 | 47:30:30.100 | 47:24:30.000 | 2014-08-24 13:28 | 1800 | 60.2 | 116.52 | 585.4 | 368.4 | 518.7 | 2.6 | 150.3 | 101.2 | 5.5 | 23.7 | 4.65 | 96 | 90 | 89.3 | 90.1 | 25 | 40 | 40.4 | 95.6 | 40.6 | 198.1 | 0.73342 | 90 | 1.503 | 0.000806 | 84 | 0.733 | 17.553 | 0.0133 | 90.8 | 89.3 | -10.7 | -18.1 | 98.4 | 103
5690 | 1775154 | OnTest | 0 | Test | 72:18:25.200 | 260305.2 | 47:25:00.000 | 47:31:00.100 | 47:25:00.000 | 2014-08-24 13:28 | 1800 | 62.1 | 116.02 | 569.2 | 368 | 518.1 | 2.6 | 150.1 | 101.2 | 5.5 | 23.7 | 4.58 | 96 | 90 | 89.3 | 90.1 | 25.1 | 40.1 | 40.4 | 95.6 | 39.6 | 198.1 | 0.73446 | 90 | 1.5 | 0.000805 | 83.9 | 0.7341 | 17.389 | 0.0133 | 90.8 | 89.3 | -10.8 | -18.2 | 98.4 | 103
5691 | 1775454 | OnTest | 0 | Test | 72:18:55.200 | 260335.2 | 47:25:30.000 | 47:31:30.100 | 47:25:30.000 | 2014-08-24 13:29 | 1800 | 61.3 | 115.98 | 587 | 368.4 | 518.6 | 2.6 | 150.2 | 101.4 | 5.5 | 23.4 | 4.57 | 96 | 90 | 89.2 | 90 | 25.1 | 39.9 | 40.3 | 95.6 | 40.2 | 198.1 | 0.73434 | 90 | 1.505 | 0.000806 | 84.1 | 0.734 | 17.396 | 0.0133 | 90.8 | 89.3 | -10.7 | -18.1 | 98.5 | 103.1
5692 | 1775754 | OnTest | 0 | Test | 72:19:25.200 | 260365.2 | 47:26:00.000 | 47:32:00.100 | 47:26:00.000 | 2014-08-24 13:29 | 1800 | 59.9 | 115.69 | 587.9 | 368.2 | 518.5 | 2.6 | 150.2 | 101.1 | 5.5 | 23.6 | 4.62 | 96 | 90 | 89.3 | 90.1 | 25.2 | 39.9 | 40.3 | 95.6 | 41 | 198.1 | 0.73372 | 90 | 1.498 | 0.000805 | 83.9 | 0.7336 | 17.456 | 0.0133 | 90.8 | 89.3 | -10.8 | -18.2 | 98.4 | 103.1
5693 | 1776054 | OnTest | 0 | Test | 72:19:55.200 | 260395.2 | 47:26:30.000 | 47:32:30.100 | 47:26:30.000 | 2014-08-24 13:30 | 1800 | 58.9 | 115.46 | 586 | 368.5 | 518.5 | 2.6 | 150 | 101.2 | 5.5 | 23.6 | 4.66 | 96 | 90 | 89.3 | 90.1 | 25.1 | 40 | 40.3 | 95.6 | 41.6 | 198.1 | 0.73391 | 90.1 | 1.505 | 0.000806 | 84 | 0.7331 | 17.545 | 0.0133 | 90.8 | 89.3 | -10.7 | -18.1 | 98.5 | 103.1
5694 | 1776354 | OnTest | 0 | Test | 72:20:25.200 | 260425.2 | 47:27:00.000 | 47:33:00.100 | 47:27:00.000 | 2014-08-24 13:30 | 1801 | 57.6 | 115.94 | 584.5 | 368.9 | 519.3 | 2.6 | 150.4 | 101.1 | 5.6 | 23.7 | 4.7 | 96 | 90 | 89.3 | 90.1 | 25.1 | 40.1 | 40.3 | 95.6 | 41 | 198.1 | 0.73366 | 90 | 1.497 | 0.000807 | 84.1 | 0.7331 | 17.539 | 0.0133 | 90.8 | 89.3 | -10.6 | -18 | 98.4 | 103.1
5695 | 1776654 | OnTest | 0 | Test | 72:20:55.200 | 260455.2 | 47:27:30.000 | 47:33:30.100 | 47:27:30.000 | 2014-08-24 13:31 | 1800 | 57.5 | 115.78 | 583.8 | 368.4 | 518.8 | 2.6 | 150.4 | 101.2 | 5.5 | 23.7 | 4.74 | 96 | 90 | 89.3 | 90.1 | 25.1 | 40.1 | 40.3 | 95.6 | 41 | 198.2 | 0.73378 | 90.1 | 1.491 | 0.000806 | 84 | 0.7327 | 17.6 | 0.0133 | 90.8 | 89.4 | -10.8 | -18.2 | 98.5 | 103.2
5696 | 1776954 | OnTest | 0 | Test | 72:21:25.200 | 260485.2 | 47:28:00.000 | 47:34:00.100 | 47:28:00.000 | 2014-08-24 13:31 | 1800 | 58.8 | 115.91 | 586.2 | 368.5 | 518.7 | 2.6 | 150.2 | 101.2 | 5.6 | 23.6 | 4.77 | 96 | 90 | 89.3 | 90.1 | 25.1 | 40.1 | 40.3 | 95.6 | 40.9 | 198.2 | 0.73354 | 90 | 1.497 | 0.000806 | 84 | 0.7337 | 17.447 | 0.0133 | 90.8 | 89.2 | -10.7 | -18.1 | 98.4 | 103.2
5697 | 1777254 | OnTest | 0 | Test | 72:21:55.200 | 260515.2 | 47:28:30.000 | 47:34:30.100 | 47:28:30.000 | 2014-08-24 13:32 | 1800 | 59.2 | 115.75 | 588.6 | 368.2 | 518.3 | 2.6 | 150.2 | 101.4 | 5.6 | 23.7 | 4.68 | 96 | 90 | 89.3 | 90.1 | 25.1 | 40 | 40.3 | 95.6 | 41.4 | 198.2 | 0.73397 | 90.1 | 1.506 | 0.000805 | 83.9 | 0.7324 | 17.651 | 0.0133 | 90.9 | 89.4 | -10.8 | -18.2 | 98.5 | 103.1
5698 | 1777554 | OnTest | 0 | Test | 72:22:25.200 | 260545.2 | 47:29:00.000 | 47:35:00.100 | 47:29:00.000 | 2014-08-24 13:32 | 1800 | 62.6 | 115.59 | 585.4 | 368.6 | 519.2 | 2.6 | 150.5 | 101.3 | 5.5 | 23.8 | 4.54 | 96 | 90 | 89.3 | 90.1 | 25.1 | 40 | 40.3 | 95.5 | 41.3 | 198.2 | 0.73336 | 90.1 | 1.502 | 0.000805 | 83.9 | 0.7325 | 17.64 | 0.0133 | 90.8 | 89.3 | -10.8 | -18.3 | 98.5 | 103
5699 | 1777854 | OnTest | 0 | Test | 72:22:55.200 | 260575.2 | 47:29:30.000 | 47:35:30.100 | 47:29:30.000 | 2014-08-24 13:33 | 1799 | 62.5 | 115.98 | 578.1 | 368.3 | 518.6 | 2.6 | 150.3 | 101.2 | 5.6 | 23.6 | 4.68 | 96 | 90 | 89.3 | 90.1 | 25.1 | 40 | 40.3 | 95.6 | 41.6 | 198.3 | 0.73403 | 90 | 1.499 | 0.000805 | 83.9 | 0.7336 | 17.458 | 0.0133 | 90.8 | 89.3 | -10.9 | -18.3 | 98.4 | 103.1
5700 | 1778154 | OnTest | 0 | Test | 72:23:25.200 | 260605.2 | 47:30:00.000 | 47:36:00.100 | 47:30:00.000 | 2014-08-24 13:33 | 1800 | 61.5 | 115.32 | 581 | 368.5 | 518.7 | 2.6 | 150.2 | 101.3 | 5.6 | 23.4 | 4.65 | 96 | 90 | 89.3 | 90.1 | 25 | 40 | 40.2 | 95.6 | 41.7 | 198.3 | 0.73366 | 90.1 | 1.5 | 0.000805 | 84 | 0.7322 | 17.69 | 0.0133 | 90.8 | 89.4 | -10.8 | -18.1 | 98.4 | 103.1
5701 | 1778454 | OnTest | 0 | Test | 72:23:55.200 | 260635.2 | 47:30:30.000 | 47:36:30.100 | 47:30:30.000 | 2014-08-24 13:34 | 1800 | 60.1 | 114.46 | 564.9 | 368.7 | 518.9 | 2.6 | 150.2 | 101.1 | 5.6 | 23.4 | 4.64 | 96 | 90 | 89.3 | 90.1 | 25 | 40.1 | 40.1 | 95.6 | 41.6 | 198.3 | 0.73397 | 90.1 | 1.502 | 0.000806 | 84 | 0.7332 | 17.522 | 0.0133 | 90.8 | 89.3 | -10.7 | -18.2 | 98.5 | 103.1
5702 | 1778754 | OnTest | 0 | Test | 72:24:25.200 | 260665.2 | 47:31:00.000 | 47:37:00.100 | 47:31:00.000 | 2014-08-24 13:34 | 1799 | 59 | 115.72 | 591.7 | 368.3 | 518.5 | 2.6 | 150.3 | 101 | 5.6 | 23.6 | 4.67 | 96 | 90 | 89.3 | 90.1 | 25.1 | 40 | 40 | 95.6 | 41.5 | 198.2 | 0.73415 | 90 | 1.503 | 0.000806 | 84 | 0.7337 | 17.441 | 0.0133 | 90.8 | 89.3 | -10.8 | -18.2 | 98.4 | 103.1
5703 | 1779054 | OnTest | 0 | Test | 72:24:55.200 | 260695.2 | 47:31:30.000 | 47:37:30.100 | 47:31:30.000 | 2014-08-24 13:35 | 1800 | 60.4 | 116.26 | 579.3 | 368.1 | 518.3 | 2.6 | 150.2 | 101.2 | 5.6 | 23.7 | 4.67 | 96 | 90 | 89.3 | 90.1 | 25.2 | 40.1 | 40 | 95.6 | 40.6 | 198.1 | 0.73446 | 90.1 | 1.504 | 0.000805 | 83.9 | 0.7336 | 17.466 | 0.0133 | 90.8 | 89.3 | -10.8 | -18.2 | 98.4 | 103.1
5704 | 1779354 | OnTest | 0 | Test | 72:25:25.200 | 260725.2 | 47:32:00.000 | 47:38:00.100 | 47:32:00.000 | 2014-08-24 13:35 | 1800 | 57.9 | 116.34 | 581.7 | 368.4 | 519 | 2.6 | 150.5 | 101.1 | 5.6 | 23.7 | 4.64 | 96 | 90 | 89.3 | 90.1 | 25.1 | 40.1 | 40 | 95.6 | 41.1 | 198.1 | 0.73336 | 90 | 1.491 | 0.000805 | 84 | 0.7333 | 17.511 | 0.0133 | 90.8 | 89.2 | -10.8 | -18.2 | 98.4 | 103.1
5705 | 1779654 | OnTest | 0 | Test | 72:25:55.200 | 260755.2 | 47:32:30.000 | 47:38:30.100 | 47:32:30.000 | 2014-08-24 13:36 | 1800 | 63.3 | 115.35 | 580.9 | 367.8 | 517.9 | 2.6 | 150.1 | 101.1 | 5.6 | 23.7 | 4.52 | 96 | 90 | 89.3 | 90.1 | 25.1 | 40.1 | 40 | 95.6 | 41 | 198.1 | 0.73372 | 90.1 | 1.498 | 0.000803 | 83.7 | 0.7329 | 17.571 | 0.0133 | 90.8 | 89.3 | -10.9 | -18.4 | 98.4 | 102.9
5706 | 1779954 | OnTest | 0 | Test | 72:26:25.200 | 260785.2 | 47:33:00.000 | 47:39:00.100 | 47:33:00.000 | 2014-08-24 13:36 | 1800 | 64 | 114.95 | 591.8 | 368.2 | 518.6 | 2.6 | 150.4 | 101.2 | 5.6 | 23.8 | 4.6 | 96 | 90 | 89.3 | 90.1 | 25.1 | 40.1 | 40 | 95.5 | 40.7 | 198 | 0.73385 | 90 | 1.505 | 0.000804 | 83.8 | 0.7335 | 17.474 | 0.0133 | 90.8 | 89.3 | -10.9 | -18.4 | 98.5 | 103.1
5707 | 1780254 | OnTest | 0 | Test | 72:26:55.200 | 260815.2 | 47:33:30.000 | 47:39:30.100 | 47:33:30.000 | 2014-08-24 13:37 | 1800 | 59.6 | 115.99 | 590.3 | 368.7 | 519.1 | 2.6 | 150.4 | 101.3 | 5.6 | 23.7 | 4.65 | 96 | 90 | 89.3 | 90.1 | 25.1 | 40.1 | 40.1 | 95.6 | 40.6 | 198 | 0.73458 | 90.1 | 1.505 | 0.000806 | 84 | 0.7339 | 17.421 | 0.0133 | 90.8 | 89.3 | -10.8 | -18.2 | 98.5 | 103.1
5708 | 1780554 | OnTest | 0 | Test | 72:27:25.200 | 260845.2 | 47:34:00.000 | 47:40:00.100 | 47:34:00.000 | 2014-08-24 13:37 | 1800 | 51.1 | 115.75 | 579.5 | 368.1 | 518.4 | 2.6 | 150.3 | 101.2 | 5.6 | 23.7 | 4.72 | 96 | 90 | 89.3 | 90.1 | 25.1 | 40 | 40.1 | 95.6 | 40.3 | 198 | 0.73415 | 90 | 1.494 | 0.000805 | 83.9 | 0.7341 | 17.377 | 0.0133 | 90.8 | 89.3 | -10.8 | -18.2 | 98.4 | 103.2
5709 | 1780854 | OnTest | 0 | Test | 72:27:55.200 | 260875.2 | 47:34:30.000 | 47:40:30.100 | 47:34:30.000 | 2014-08-24 13:38 | 1800 | 55.4 | 116.24 | 589.9 | 368.1 | 518.1 | 2.6 | 150 | 101.1 | 5.6 | 23.8 | 4.65 | 96 | 90 | 89.3 | 90.1 | 25.1 | 40 | 40.1 | 95.6 | 41 | 198.1 | 0.73311 | 90 | 1.503 | 0.000805 | 83.9 | 0.7333 | 17.519 | 0.0133 | 90.8 | 89.2 | -10.8 | -18.2 | 98.5 | 103.1
5710 | 1781154 | OnTest | 0 | Test | 72:28:25.200 | 260905.2 | 47:35:00.000 | 47:41:00.100 | 47:35:00.000 | 2014-08-24 13:38 | 1800 | 55.9 | 115.55 | 583.2 | 368.4 | 518.8 | 2.6 | 150.3 | 101.1 | 5.6 | 23.8 | 4.66 | 96 | 90 | 89.3 | 90.1 | 25 | 40 | 40 | 95.6 | 40.9 | 198.1 | 0.7333 | 90 | 1.502 | 0.000806 | 84 | 0.733 | 17.563 | 0.0133 | 90.8 | 89.3 | -10.8 | -18.2 | 98.5 | 103.1
5711 | 1781454 | OnTest | 0 | Test | 72:28:55.200 | 260935.2 | 47:35:30.000 | 47:41:30.100 | 47:35:30.000 | 2014-08-24 13:39 | 1800 | 58 | 115.63 | 584 | 368 | 518.4 | 2.6 | 150.3 | 101.3 | 5.6 | 23.8 | 4.48 | 96 | 90 | 89.2 | 90.1 | 25 | 40 | 40 | 95.6 | 40.7 | 198.1 | 0.73434 | 90 | 1.502 | 0.000805 | 83.8 | 0.7342 | 17.367 | 0.0133 | 90.8 | 89.2 | -10.9 | -18.3 | 98.4 | 102.9
5712 | 1781754 | OnTest | 0 | Test | 72:29:25.200 | 260965.2 | 47:36:00.000 | 47:42:00.100 | 47:36:00.000 | 2014-08-24 13:39 | 1800 | 62.7 | 115.39 | 571.8 | 368 | 518.4 | 2.6 | 150.4 | 101.1 | 5.6 | 23.8 | 4.47 | 96 | 90 | 89.3 | 90.1 | 25 | 40.1 | 40 | 95.6 | 40.8 | 198.1 | 0.73348 | 90 | 1.493 | 0.000805 | 83.9 | 0.7333 | 17.514 | 0.0133 | 90.8 | 89.2 | -10.9 | -18.3 | 98.4 | 102.9
5713 | 1782054 | OnTest | 0 | Test | 72:29:55.200 | 260995.2 | 47:36:30.000 | 47:42:30.100 | 47:36:30.000 | 2014-08-24 13:40 | 1800 | 62.5 | 116.39 | 580.7 | 368.4 | 518.6 | 2.6 | 150.2 | 101.3 | 5.6 | 23.6 | 4.56 | 96 | 90 | 89.3 | 90.1 | 25.1 | 40.1 | 40 | 95.6 | 41.3 | 198.1 | 0.73446 | 90 | 1.501 | 0.000805 | 83.9 | 0.7344 | 17.341 | 0.0133 | 90.8 | 89.3 | -10.8 | -18.2 | 98.5 | 103
5714 | 1782354 | OnTest | 0 | Test | 72:30:25.200 | 261025.2 | 47:37:00.000 | 47:43:00.100 | 47:37:00.000 | 2014-08-24 13:40 | 1800 | 64.6 | 116.01 | 584.3 | 368.4 | 518.8 | 2.6 | 150.4 | 101.2 | 5.6 | 23.8 | 4.73 | 96 | 90 | 89.3 | 90.1 | 25.1 | 40.1 | 40 | 95.6 | 41.6 | 198.2 | 0.73397 | 90 | 1.5 | 0.000804 | 83.8 | 0.7337 | 17.445 | 0.0133 | 90.8 | 89.3 | -10.9 | -18.3 | 98.4 | 103.1
5715 | 1782654 | OnTest | 0 | Test | 72:30:55.200 | 261055.2 | 47:37:30.000 | 47:43:30.100 | 47:37:30.000 | 2014-08-24 13:41 | 1800 | 68.7 | 115.86 | 578.6 | 368.5 | 518.9 | 2.6 | 150.4 | 101.2 | 5.5 | 23.7 | 4.83 | 96 | 90 | 89.3 | 90.1 | 25 | 40.1 | 40 | 95.6 | 41.8 | 198.3 | 0.73391 | 90.1 | 1.499 | 0.000807 | 84.1 | 0.733 | 17.561 | 0.0133 | 90.8 | 89.3 | -10.6 | -18 | 98.4 | 103.3
5716 | 1782954 | OnTest | 0 | Test | 72:31:25.200 | 261085.2 | 47:38:00.000 | 47:44:00.100 | 47:38:00.000 | 2014-08-24 13:41 | 1800 | 66.4 | 115.8 | 586.5 | 368.3 | 518.7 | 2.6 | 150.3 | 101.1 | 5.5 | 23.9 | 4.78 | 96 | 90 | 89.2 | 90.1 | 25 | 40 | 40 | 95.6 | 41.8 | 198.2 | 0.73366 | 90 | 1.497 | 0.000808 | 84.2 | 0.7341 | 17.385 | 0.0133 | 90.8 | 89.2 | -10.7 | -18.1 | 98.5 | 103.3
5717 | 1783254 | OnTest | 0 | Test | 72:31:55.200 | 261115.2 | 47:38:30.000 | 47:44:30.100 | 47:38:30.000 | 2014-08-24 13:42 | 1800 | 67 | 114 | 584.2 | 368.3 | 518.8 | 2.6 | 150.5 | 101.3 | 5.6 | 23.9 | 4.63 | 96 | 90 | 89.2 | 90.1 | 25 | 40 | 40 | 95.5 | 41.4 | 198.2 | 0.73366 | 90.1 | 1.503 | 0.000806 | 84 | 0.7327 | 17.603 | 0.0133 | 90.8 | 89.3 | -10.7 | -18.1 | 98.4 | 103
5718 | 1783554 | OnTest | 0 | Test | 72:32:25.200 | 261145.2 | 47:39:00.000 | 47:45:00.100 | 47:39:00.000 | 2014-08-24 13:42 | 1800 | 66.2 | 115.25 | 584.8 | 367.8 | 518.1 | 2.6 | 150.3 | 101.3 | 5.6 | 23.8 | 4.49 | 96 | 89.9 | 89.2 | 90.1 | 25 | 40 | 40 | 95.6 | 41.5 | 198.2 | 0.73366 | 90 | 1.5 | 0.000804 | 83.8 | 0.7338 | 17.43 | 0.0133 | 90.7 | 89.3 | -10.9 | -18.3 | 98.4 | 102.9
5719 | 1783854 | OnTest | 0 | Test | 72:32:55.200 | 261175.2 | 47:39:30.000 | 47:45:30.100 | 47:39:30.000 | 2014-08-24 13:43 | 1800 | 67.8 | 116.38 | 590.4 | 368 | 518.6 | 2.6 | 150.5 | 101 | 5.6 | 23.8 | 4.56 | 96 | 89.9 | 89.2 | 90 | 25 | 39.9 | 40 | 95.5 | 41.6 | 198.2 | 0.73299 | 90 | 1.481 | 0.000805 | 84 | 0.7323 | 17.667 | 0.0133 | 90.8 | 89.3 | -10.8 | -18.2 | 98.4 | 103
5720 | 1784154 | OnTest | 0 | Test | 72:33:25.200 | 261205.2 | 47:40:00.000 | 47:46:00.100 | 47:40:00.000 | 2014-08-24 13:43 | 1800 | 65.5 | 115.96 | 578.2 | 368.2 | 518.6 | 2.6 | 150.3 | 101.2 | 5.5 | 23.8 | 4.59 | 96 | 90 | 89.2 | 90 | 25 | 39.9 | 39.9 | 95.5 | 41.3 | 198.1 | 0.73415 | 90 | 1.502 | 0.000805 | 83.9 | 0.7346 | 17.301 | 0.0133 | 90.7 | 89.2 | -10.8 | -18.2 | 98.4 | 103
5721 | 1784454 | OnTest | 0 | Test | 72:33:55.200 | 261235.2 | 47:40:30.000 | 47:46:30.100 | 47:40:30.000 | 2014-08-24 13:44 | 1800 | 65.2 | 114.62 | 579.2 | 368.2 | 518.7 | 2.6 | 150.5 | 101.3 | 5.5 | 23.8 | 4.58 | 96 | 90 | 89.2 | 90 | 25 | 39.9 | 39.9 | 95.5 | 41.4 | 198.1 | 0.73336 | 89.9 | 1.494 | 0.000805 | 83.9 | 0.7341 | 17.383 | 0.0133 | 90.7 | 89.2 | -10.8 | -18.2 | 98.4 | 103
5722 | 1784754 | OnTest | 0 | Test | 72:34:25.200 | 261265.2 | 47:41:00.000 | 47:47:00.100 | 47:41:00.000 | 2014-08-24 13:44 | 1800 | 66.2 | 115.03 | 583.2 | 368.5 | 518.9 | 2.6 | 150.5 | 101.3 | 5.6 | 23.8 | 4.59 | 96 | 90 | 89.3 | 90 | 25 | 39.9 | 39.9 | 95.5 | 41 | 198 | 0.73446 | 90 | 1.5 | 0.000806 | 84 | 0.7344 | 17.328 | 0.0133 | 90.8 | 89.2 | -10.7 | -18.1 | 98.4 | 103
5723 | 1785054 | OnTest | 0 | Test | 72:34:55.200 | 261295.2 | 47:41:30.000 | 47:47:30.100 | 47:41:30.000 | 2014-08-24 13:45 | 1800 | 65.7 | 115.84 | 580.3 | 368.3 | 518.8 | 2.6 | 150.5 | 101.1 | 5.6 | 23.8 | 4.62 | 96 | 90 | 89.3 | 90 | 24.9 | 39.9 | 39.9 | 95.5 | 41 | 197.9 | 0.73452 | 90 | 1.501 | 0.000807 | 84.1 | 0.7348 | 17.277 | 0.0133 | 90.7 | 89.3 | -10.7 | -18.1 | 98.5 | 103.1
5724 | 1785354 | OnTest | 0 | Test | 72:35:25.200 | 261325.2 | 47:42:00.000 | 47:48:00.100 | 47:42:00.000 | 2014-08-24 13:45 | 1800 | 67 | 116.59 | 587.5 | 368.5 | 518.8 | 2.6 | 150.3 | 101 | 5.6 | 23.5 | 4.63 | 96 | 90 | 89.3 | 90 | 24.9 | 39.9 | 39.9 | 95.5 | 41.1 | 197.8 | 0.73391 | 90 | 1.502 | 0.000806 | 84 | 0.7337 | 17.442 | 0.0133 | 90.8 | 89.3 | -10.7 | -18.1 | 98.4 | 103
5725 | 1785654 | OnTest | 0 | Test | 72:35:55.200 | 261355.2 | 47:42:30.000 | 47:48:30.100 | 47:42:30.000 | 2014-08-24 13:46 | 1800 | 67.1 | 115.8 | 573.3 | 367.9 | 518.2 | 2.6 | 150.3 | 101.4 | 5.6 | 23.8 | 4.52 | 96 | 90 | 89.3 | 90.1 | 24.9 | 40 | 40 | 95.5 | 40.7 | 197.8 | 0.73342 | 90 | 1.502 | 0.000806 | 84 | 0.7331 | 17.543 | 0.0133 | 90.7 | 89.3 | -10.8 | -18.2 | 98.5 | 103
5726 | 1785954 | OnTest | 0 | Test | 72:36:25.200 | 261385.2 | 47:43:00.000 | 47:49:00.100 | 47:43:00.000 | 2014-08-24 13:46 | 1800 | 66.2 | 115.65 | 584.5 | 368.2 | 518.6 | 2.6 | 150.4 | 101.3 | 5.6 | 23.8 | 4.64 | 96 | 90 | 89.3 | 90.1 | 25 | 39.9 | 40 | 95.5 | 39.9 | 197.8 | 0.73421 | 89.9 | 1.502 | 0.000805 | 83.9 | 0.735 | 17.246 | 0.0133 | 90.7 | 89.2 | -10.8 | -18.2 | 98.4 | 103
5727 | 1786254 | OnTest | 0 | Test | 72:36:55.200 | 261415.2 | 47:43:30.000 | 47:49:30.100 | 47:43:30.000 | 2014-08-24 13:47 | 1800 | 65.7 | 116.12 | 589.2 | 368.2 | 518.6 | 2.6 | 150.4 | 101.5 | 5.6 | 23.8 | 4.66 | 96 | 90 | 89.3 | 90.1 | 25.1 | 39.9 | 40 | 95.6 | 40.6 | 197.9 | 0.73378 | 90 | 1.505 | 0.000805 | 84 | 0.7343 | 17.35 | 0.0133 | 90.7 | 89.2 | -10.8 | -18.1 | 98.4 | 103.1
5728 | 1786554 | OnTest | 0 | Test | 72:37:25.200 | 261445.2 | 47:44:00.000 | 47:50:00.100 | 47:44:00.000 | 2014-08-24 13:47 | 1800 | 64.9 | 115.18 | 589.9 | 368.2 | 518.5 | 2.6 | 150.3 | 101.1 | 5.6 | 23.8 | 4.68 | 96 | 90 | 89.3 | 90.1 | 25.1 | 39.9 | 40 | 95.5 | 41.4 | 197.9 | 0.73372 | 90 | 1.503 | 0.000806 | 84 | 0.7335 | 17.475 | 0.0133 | 90.7 | 89.3 | -10.8 | -18.2 | 98.4 | 103.1
5729 | 1786854 | OnTest | 0 | Test | 72:37:55.200 | 261475.2 | 47:44:30.000 | 47:50:30.100 | 47:44:30.000 | 2014-08-24 13:48 | 1800 | 65.2 | 115.77 | 583.7 | 368.4 | 518.6 | 2.6 | 150.3 | 101.2 | 5.6 | 23.7 | 4.63 | 96 | 90 | 89.3 | 90 | 25.2 | 40 | 40 | 95.5 | 41.7 | 197.9 | 0.73385 | 90 | 1.496 | 0.000806 | 84.1 | 0.7336 | 17.465 | 0.0133 | 90.8 | 89.3 | -10.7 | -18.1 | 98.4 | 103.1
5730 | 1787154 | OnTest | 0 | Test | 72:38:25.200 | 261505.2 | 47:45:00.000 | 47:51:00.100 | 47:45:00.000 | 2014-08-24 13:48 | 1800 | 68.3 | 115.8 | 563.3 | 368.1 | 518.5 | 2.6 | 150.3 | 101.2 | 5.6 | 23.8 | 4.57 | 96 | 90 | 89.3 | 90.1 | 25.1 | 40 | 40 | 95.5 | 41.6 | 197.9 | 0.73366 | 90 | 1.498 | 0.000806 | 84 | 0.734 | 17.395 | 0.0133 | 90.7 | 89.3 | -10.7 | -18.1 | 98.4 | 103
5731 | 1787454 | OnTest | 0 | Test | 72:38:55.200 | 261535.2 | 47:45:30.000 | 47:51:30.100 | 47:45:30.000 | 2014-08-24 13:49 | 1800 | 68.6 | 116.03 | 581.4 | 367.9 | 518.2 | 2.6 | 150.3 | 101.1 | 5.6 | 23.8 | 4.51 | 96 | 90 | 89.3 | 90.1 | 25.1 | 40.1 | 40 | 95.6 | 42.1 | 198 | 0.73348 | 90 | 1.506 | 0.000805 | 83.9 | 0.7334 | 17.498 | 0.0133 | 90.8 | 89.2 | -10.8 | -18.2 | 98.4 | 102.9
5732 | 1787754 | OnTest | 0 | Test | 72:39:25.200 | 261565.2 | 47:46:00.000 | 47:52:00.100 | 47:46:00.000 | 2014-08-24 13:49 | 1799 | 66.1 | 115.49 | 584.6 | 368.1 | 518.5 | 2.6 | 150.4 | 101 | 5.6 | 23.8 | 4.58 | 96 | 90 | 89.3 | 90.1 | 25.1 | 40.1 | 40 | 95.6 | 41.8 | 198 | 0.73476 | 90 | 1.503 | 0.000805 | 83.9 | 0.7346 | 17.299 | 0.0133 | 90.8 | 89.2 | -10.8 | -18.2 | 98.4 | 103
5733 | 1788054 | OnTest | 0 | Test | 72:39:55.200 | 261595.2 | 47:46:30.000 | 47:52:30.100 | 47:46:30.000 | 2014-08-24 13:50 | 1800 | 63.6 | 115.55 | 591.3 | 368.1 | 518.5 | 2.6 | 150.3 | 101.2 | 5.6 | 23.8 | 4.75 | 96 | 90 | 89.3 | 90.1 | 25.1 | 40.1 | 40.1 | 95.6 | 41.6 | 198 | 0.73421 | 90 | 1.498 | 0.000806 | 84 | 0.7338 | 17.435 | 0.0133 | 90.8 | 89.3 | -10.7 | -18.1 | 98.4 | 103.2
5734 | 1788354 | OnTest | 0 | Test | 72:40:25.200 | 261625.2 | 47:47:00.000 | 47:53:00.100 | 47:47:00.000 | 2014-08-24 13:50 | 1800 | 65.7 | 115.42 | 577.1 | 368.9 | 519.5 | 2.6 | 150.5 | 101.1 | 5.6 | 23.6 | 4.67 | 96 | 90 | 89.3 | 90.1 | 25 | 40.1 | 40.1 | 95.6 | 41.9 | 198 | 0.73421 | 90 | 1.501 | 0.000808 | 84.3 | 0.7336 | 17.47 | 0.0133 | 90.8 | 89.3 | -10.5 | -17.9 | 98.5 | 103.1
5735 | 1788654 | OnTest | 0 | Test | 72:40:55.200 | 261655.2 | 47:47:30.000 | 47:53:30.100 | 47:47:30.000 | 2014-08-24 13:51 | 1800 | 64.3 | 115.89 | 587.4 | 368.3 | 518.7 | 2.6 | 150.4 | 101.3 | 5.6 | 23.7 | 4.6 | 96 | 90 | 89.3 | 90.1 | 25 | 40 | 40.1 | 95.6 | 42 | 198.1 | 0.73421 | 90 | 1.503 | 0.000807 | 84.1 | 0.7342 | 17.371 | 0.0133 | 90.7 | 89.3 | -10.7 | -18.1 | 98.4 | 103
5736 | 1788954 | OnTest | 0 | Test | 72:41:25.200 | 261685.2 | 47:48:00.000 | 47:54:00.100 | 47:48:00.000 | 2014-08-24 13:51 | 1800 | 67.6 | 115.48 | 578.1 | 368.1 | 518.5 | 2.6 | 150.4 | 101.1 | 5.6 | 23.7 | 4.59 | 96 | 90 | 89.2 | 90.1 | 25 | 40 | 40.1 | 95.6 | 41.8 | 198.1 | 0.73434 | 90.1 | 1.506 | 0.000806 | 84 | 0.7336 | 17.457 | 0.0133 | 90.8 | 89.3 | -10.7 | -18.1 | 98.4 | 103
5737 | 1789254 | OnTest | 0 | Test | 72:41:55.200 | 261715.2 | 47:48:30.000 | 47:54:30.100 | 47:48:30.000 | 2014-08-24 13:52 | 1800 | 64.3 | 115.04 | 580.6 | 368.2 | 518.7 | 2.6 | 150.5 | 101.3 | 5.6 | 23.5 | 4.63 | 96 | 90 | 89.3 | 90.1 | 25 | 40 | 40.1 | 95.6 | 41.1 | 198.2 | 0.73391 | 90 | 1.502 | 0.000807 | 84.1 | 0.7338 | 17.436 | 0.0133 | 90.7 | 89.3 | -10.7 | -18 | 98.4 | 103.1
5738 | 1789554 | OnTest | 0 | Test | 72:42:25.200 | 261745.2 | 47:49:00.000 | 47:55:00.100 | 47:49:00.000 | 2014-08-24 13:52 | 1800 | 66.4 | 115.65 | 587 | 367.9 | 518.4 | 2.6 | 150.5 | 101.3 | 5.6 | 23.8 | 4.6 | 96 | 90 | 89.3 | 90.1 | 25 | 40 | 40.1 | 95.6 | 41.1 | 198.2 | 0.73434 | 90.1 | 1.502 | 0.000805 | 84 | 0.7335 | 17.476 | 0.0133 | 90.8 | 89.3 | -10.8 | -18.2 | 98.4 | 103
5739 | 1789854 | OnTest | 0 | Test | 72:42:55.200 | 261775.2 | 47:49:30.000 | 47:55:30.100 | 47:49:30.000 | 2014-08-24 13:53 | 1800 | 62.6 | 116.53 | 581.6 | 367.9 | 518.2 | 2.6 | 150.4 | 101.3 | 5.6 | 23.8 | 4.6 | 96 | 90 | 89.3 | 90.1 | 25.1 | 40 | 40 | 95.6 | 40.5 | 198.2 | 0.73415 | 90 | 1.499 | 0.000806 | 84 | 0.7342 | 17.368 | 0.0133 | 90.8 | 89.2 | -10.7 | -18.1 | 98.4 | 103
5740 | 1790154 | OnTest | 0 | Test | 72:43:25.200 | 261805.2 | 47:50:00.000 | 47:56:00.100 | 47:50:00.000 | 2014-08-24 13:53 | 1800 | 63.5 | 116.42 | 577.1 | 368.1 | 518.7 | 2.7 | 150.5 | 101.2 | 5.6 | 23.7 | 4.6 | 96 | 90 | 89.3 | 90.1 | 25.1 | 40.1 | 39.9 | 95.6 | 39.7 | 198.1 | 0.7336 | 90 | 1.504 | 0.000806 | 84 | 0.7336 | 17.456 | 0.0133 | 90.7 | 89.3 | -10.7 | -18.1 | 98.4 | 103
5741 | 1790454 | OnTest | 0 | Test | 72:43:55.200 | 261835.2 | 47:50:30.000 | 47:56:30.100 | 47:50:30.000 | 2014-08-24 13:54 | 1801 | 62.7 | 116.06 | 574.4 | 368.5 | 519 | 2.7 | 150.6 | 101.2 | 5.6 | 23.8 | 4.64 | 96 | 90 | 89.3 | 90.1 | 25.1 | 40.1 | 39.9 | 95.6 | 40 | 198.1 | 0.73446 | 90 | 1.5 | 0.000807 | 84.1 | 0.7348 | 17.271 | 0.0133 | 90.7 | 89.2 | -10.6 | -18 | 98.4 | 103.1
5742 | 1790754 | OnTest | 0 | Test | 72:44:25.200 | 261865.2 | 47:51:00.000 | 47:57:00.100 | 47:51:00.000 | 2014-08-24 13:54 | 1800 | 61.4 | 115.36 | 590.2 | 368.2 | 518.8 | 2.7 | 150.6 | 101.3 | 5.6 | 23.8 | 4.66 | 96 | 90 | 89.3 | 90.1 | 25.1 | 40 | 39.8 | 95.6 | 40.4 | 198 | 0.73403 | 90.1 | 1.503 | 0.000805 | 83.9 | 0.7332 | 17.535 | 0.0133 | 90.8 | 89.4 | -10.8 | -18.2 | 98.4 | 103
5743 | 1791054 | OnTest | 0 | Test | 72:44:55.200 | 261895.2 | 47:51:30.000 | 47:57:30.100 | 47:51:30.000 | 2014-08-24 13:55 | 1800 | 60.6 | 114.8 | 580.1 | 368.3 | 518.8 | 2.7 | 150.5 | 101 | 5.6 | 23.7 | 4.65 | 96 | 90 | 89.3 | 90.1 | 25.1 | 40.1 | 39.8 | 95.6 | 39.9 | 197.9 | 0.73476 | 90 | 1.498 | 0.000806 | 84 | 0.7343 | 17.353 | 0.0133 | 90.8 | 89.3 | -10.7 | -18.1 | 98.4 | 103.1
5744 | 1791354 | OnTest | 0 | Test | 72:45:25.200 | 261925.2 | 47:52:00.000 | 47:58:00.100 | 47:52:00.000 | 2014-08-24 13:55 | 1800 | 51.8 | 115.5 | 581.5 | 368.1 | 518.5 | 2.7 | 150.4 | 101 | 5.6 | 23.8 | 4.66 | 96 | 90 | 89.3 | 90.1 | 25 | 40.2 | 39.8 | 95.6 | 40.1 | 197.8 | 0.73274 | 89.9 | 1.482 | 0.000806 | 84 | 0.7335 | 17.472 | 0.0133 | 90.7 | 89.2 | -10.7 | -18.1 | 98.4 | 103
5745 | 1791654 | OnTest | 0 | Test | 72:45:55.200 | 261955.2 | 47:52:30.000 | 47:58:30.100 | 47:52:30.000 | 2014-08-24 13:56 | 1801 | 56.3 | 115.79 | 575.3 | 367.8 | 518.3 | 2.7 | 150.5 | 101.2 | 5.6 | 23.8 | 4.57 | 96 | 90 | 89.3 | 90.1 | 25 | 40.2 | 39.8 | 95.6 | 40 | 197.7 | 0.73378 | 90 | 1.502 | 0.000806 | 84.1 | 0.7335 | 17.475 | 0.0133 | 90.8 | 89.2 | -10.7 | -18.1 | 98.4 | 103
5746 | 1791954 | OnTest | 0 | Test | 72:46:25.200 | 261985.2 | 47:53:00.000 | 47:59:00.100 | 47:53:00.000 | 2014-08-24 13:56 | 1800 | 56.1 | 116.01 | 591.4 | 368 | 518.2 | 2.7 | 150.2 | 101.2 | 5.6 | 23.8 | 4.47 | 96 | 90 | 89.3 | 90.1 | 25 | 40.1 | 39.8 | 95.6 | 39.5 | 197.6 | 0.73372 | 90 | 1.503 | 0.000806 | 84 | 0.7344 | 17.341 | 0.0133 | 90.7 | 89.2 | -10.7 | -18.1 | 98.4 | 102.9
5747 | 1792254 | OnTest | 0 | Test | 72:46:55.200 | 262015.2 | 47:53:30.000 | 47:59:30.100 | 47:53:30.000 | 2014-08-24 13:57 | 1800 | 55.5 | 114.54 | 575.8 | 368 | 518.5 | 2.7 | 150.5 | 101.3 | 5.6 | 23.6 | 4.55 | 96 | 90 | 89.3 | 90.1 | 25 | 40.1 | 39.8 | 95.6 | 39.8 | 197.6 | 0.7344 | 90 | 1.501 | 0.000804 | 83.9 | 0.734 | 17.393 | 0.0133 | 90.8 | 89.3 | -10.8 | -18.2 | 98.4 | 102.9
5748 | 1792554 | OnTest | 0 | Test | 72:47:25.200 | 262045.2 | 47:54:00.000 | 48:00:00.100 | 47:54:00.000 | 2014-08-24 13:57 | 1801 | 57.6 | 114.86 | 574.6 | 367.8 | 518.4 | 2.7 | 150.5 | 101.3 | 5.6 | 23.8 | 4.39 | 96 | 90.1 | 89.3 | 90.1 | 25 | 40.1 | 39.7 | 95.6 | 40.1 | 197.6 | 0.73391 | 90 | 1.5 | 0.000806 | 84 | 0.7342 | 17.359 | 0.0133 | 90.7 | 89.2 | -10.7 | -18.2 | 98.5 | 102.8
5749 | 1792854 | OnTest | 0 | Test | 72:47:55.200 | 262075.2 | 47:54:30.000 | 48:00:30.100 | 47:54:30.000 | 2014-08-24 13:58 | 1800 | 57.3 | 115.96 | 583.8 | 367.9 | 518.2 | 2.7 | 150.3 | 101.1 | 5.6 | 23.8 | 4.44 | 96 | 90 | 89.3 | 90.1 | 24.9 | 40.1 | 39.7 | 95.6 | 40.7 | 197.6 | 0.73403 | 90 | 1.503 | 0.000805 | 83.9 | 0.7338 | 17.429 | 0.0133 | 90.8 | 89.3 | -10.8 | -18.2 | 98.4 | 102.8
5750 | 1793154 | OnTest | 0 | Test | 72:48:25.200 | 262105.2 | 47:55:00.000 | 48:01:00.100 | 47:55:00.000 | 2014-08-24 13:58 | 1800 | 53.8 | 116.1 | 577 | 368 | 518.2 | 2.7 | 150.2 | 101.2 | 5.6 | 23.5 | 4.48 | 96 | 90 | 89.3 | 90.1 | 24.9 | 40.2 | 39.7 | 95.6 | 41.6 | 197.6 | 0.73446 | 90 | 1.505 | 0.000805 | 83.9 | 0.7342 | 17.367 | 0.0133 | 90.8 | 89.3 | -10.8 | -18.2 | 98.4 | 102.9
5751 | 1793454 | OnTest | 0 | Test | 72:48:55.200 | 262135.2 | 47:55:30.000 | 48:01:30.100 | 47:55:30.000 | 2014-08-24 13:59 | 1800 | 54.2 | 115.4 | 587.1 | 368.1 | 518.5 | 2.7 | 150.4 | 101.2 | 5.6 | 23.6 | 4.51 | 96 | 90 | 89.3 | 90.1 | 24.9 | 40.1 | 39.7 | 95.6 | 42.2 | 197.6 | 0.73378 | 90 | 1.498 | 0.000806 | 84.1 | 0.7336 | 17.465 | 0.0133 | 90.8 | 89.2 | -10.7 | -18.1 | 98.4 | 103
5752 | 1793754 | OnTest | 0 | Test | 72:49:25.200 | 262165.2 | 47:56:00.000 | 48:02:00.100 | 47:56:00.000 | 2014-08-24 13:59 | 1800 | 56.9 | 116.13 | 587.5 | 368.2 | 518.8 | 2.7 | 150.6 | 101.1 | 5.6 | 23.6 | 4.44 | 96 | 90 | 89.2 | 90.1 | 24.9 | 40.1 | 39.7 | 95.6 | 42.2 | 197.7 | 0.73427 | 90 | 1.506 | 0.000807 | 84.1 | 0.7342 | 17.371 | 0.0133 | 90.8 | 89.3 | -10.7 | -18 | 98.5 | 102.9
5753 | 1794054 | OnTest | 0 | Test | 72:49:55.200 | 262195.2 | 47:56:30.000 | 48:02:30.100 | 47:56:30.000 | 2014-08-24 14:00 | 1800 | 66.6 | 115.82 | 589.9 | 367.5 | 518 | 2.7 | 150.5 | 101.3 | 5.6 | 23.8 | 4.24 | 96 | 90 | 89.3 | 90 | 25 | 40.1 | 39.7 | 95.6 | 41.8 | 197.7 | 0.73372 | 90 | 1.472 | 0.000805 | 83.9 | 0.7342 | 17.372 | 0.0133 | 90.8 | 89.2 | -10.8 | -18.2 | 98.4 | 102.7
5754 | 1794354 | OnTest | 0 | Test | 72:50:25.200 | 262225.2 | 47:57:00.000 | 48:03:00.100 | 47:57:00.000 | 2014-08-24 14:00 | 1800 | 68.2 | 116 | 589.6 | 367.8 | 518.1 | 2.7 | 150.3 | 101.4 | 5.6 | 23.8 | 4.38 | 96 | 90 | 89.3 | 90 | 25 | 40 | 39.8 | 95.5 | 42.1 | 197.7 | 0.7336 | 90 | 1.497 | 0.000804 | 83.8 | 0.7332 | 17.527 | 0.0133 | 90.8 | 89.3 | -10.9 | -18.2 | 98.3 | 102.7
5755 | 1794654 | OnTest | 0 | Test | 72:50:55.200 | 262255.2 | 47:57:30.000 | 48:03:30.100 | 47:57:30.000 | 2014-08-24 14:01 | 1800 | 63.3 | 115.17 | 588.1 | 368.5 | 518.9 | 2.7 | 150.4 | 101.2 | 5.6 | 23.4 | 4.5 | 96 | 90 | 89.3 | 90 | 25 | 40 | 39.8 | 95.5 | 42 | 197.8 | 0.73415 | 90 | 1.503 | 0.000805 | 83.9 | 0.7343 | 17.358 | 0.0133 | 90.7 | 89.2 | -10.8 | -18.1 | 98.4 | 102.9
5756 | 1794954 | OnTest | 0 | Test | 72:51:25.200 | 262285.2 | 47:58:00.000 | 48:04:00.100 | 47:58:00.000 | 2014-08-24 14:01 | 1800 | 65.2 | 115.37 | 578.7 | 368.3 | 518.9 | 2.7 | 150.6 | 101.3 | 5.6 | 23.9 | 4.58 | 96 | 90 | 89.3 | 90 | 25 | 40 | 39.8 | 95.6 | 42.2 | 197.9 | 0.73421 | 90 | 1.495 | 0.000807 | 84.1 | 0.7339 | 17.419 | 0.0133 | 90.8 | 89.3 | -10.7 | -18 | 98.4 | 103
5757 | 1795254 | OnTest | 0 | Test | 72:51:55.200 | 262315.2 | 47:58:30.000 | 48:04:30.100 | 47:58:30.000 | 2014-08-24 14:02 | 1800 | 63.7 | 115.72 | 578.9 | 368 | 518.5 | 2.7 | 150.5 | 101.3 | 5.6 | 23.8 | 4.43 | 96 | 90 | 89.3 | 90 | 24.9 | 40 | 39.8 | 95.5 | 40.8 | 197.8 | 0.73385 | 90 | 1.502 | 0.000807 | 84 | 0.7342 | 17.359 | 0.0133 | 90.7 | 89.3 | -10.7 | -18 | 98.4 | 102.8
5758 | 1795554 | OnTest | 0 | Test | 72:52:25.200 | 262345.2 | 47:59:00.000 | 48:05:00.100 | 47:59:00.000 | 2014-08-24 14:02 | 1799 | 66.7 | 116.14 | 585.9 | 368.2 | 518.6 | 2.7 | 150.5 | 101.2 | 5.6 | 23.8 | 4.48 | 96 | 90 | 89.3 | 90 | 25 | 40 | 39.7 | 95.5 | 40.7 | 197.8 | 0.73403 | 89.9 | 1.504 | 0.000806 | 84 | 0.7347 | 17.279 | 0.0133 | 90.7 | 89.2 | -10.8 | -18.1 | 98.5 | 102.9
5759 | 1795854 | OnTest | 0 | Test | 72:52:55.200 | 262375.2 | 47:59:30.000 | 48:05:30.100 | 47:59:30.000 | 2014-08-24 14:03 | 1800 | 67.5 | 115.94 | 574.6 | 367.7 | 518.1 | 2.7 | 150.4 | 101 | 5.6 | 23.8 | 4.33 | 96 | 90 | 89.3 | 90 | 25 | 40.1 | 39.7 | 95.5 | 40.6 | 197.8 | 0.73354 | 89.9 | 1.49 | 0.000805 | 83.9 | 0.7345 | 17.315 | 0.0133 | 90.7 | 89.1 | -10.8 | -18.2 | 98.4 | 102.7
5760 | 1796154 | OnTest | 0 | Test | 72:53:25.200 | 262405.2 | 48:00:00.000 | 48:06:00.100 | 48:00:00.000 | 2014-08-24 14:03 | 1800 | 68 | 115.87 | 582.6 | 367.8 | 518.1 | 2.7 | 150.3 | 101.3 | 5.6 | 23.8 | 4.32 | 96 | 90 | 89.3 | 89.9 | 25 | 40.1 | 39.8 | 95.5 | 40.6 | 197.8 | 0.73434 | 89.9 | 1.5 | 0.000805 | 83.9 | 0.7354 | 17.176 | 0.0133 | 90.7 | 89.2 | -10.8 | -18.2 | 98.4 | 102.7
5761 | 1796454 | OnTest | 0 | Test | 72:53:55.200 | 262435.2 | 48:00:30.000 | 48:06:30.100 | 48:00:30.000 | 2014-08-24 14:04 | 1800 | 67 | 116.12 | 589.8 | 368.4 | 519.1 | 2.7 | 150.8 | 101.2 | 5.6 | 23.9 | 4.36 | 96 | 90 | 89.3 | 89.9 | 25 | 40 | 39.8 | 95.5 | 40.9 | 197.8 | 0.7336 | 89.9 | 1.498 | 0.000806 | 84 | 0.7344 | 17.341 | 0.0133 | 90.7 | 89.2 | -10.8 | -18.2 | 98.5 | 102.8
5762 | 1796754 | OnTest | 0 | Test | 72:54:25.200 | 262465.2 | 48:01:00.000 | 48:07:00.100 | 48:01:00.000 | 2014-08-24 14:04 | 1800 | 67 | 116.59 | 591.1 | 368.5 | 519.1 | 2.7 | 150.6 | 101 | 5.6 | 23.8 | 4.52 | 96 | 90 | 89.3 | 90 | 25 | 40 | 39.8 | 95.5 | 40.7 | 197.8 | 0.73452 | 90 | 1.497 | 0.000806 | 84 | 0.735 | 17.242 | 0.0133 | 90.7 | 89.2 | -10.7 | -18.1 | 98.4 | 102.9
5763 | 1797054 | OnTest | 0 | Test | 72:54:55.200 | 262495.2 | 48:01:30.000 | 48:07:30.100 | 48:01:30.000 | 2014-08-24 14:05 | 1799 | 67.1 | 115.31 | 580.5 | 368 | 518.5 | 2.7 | 150.5 | 101.2 | 5.6 | 23.7 | 4.49 | 96 | 90 | 89.3 | 90 | 25.2 | 40 | 39.8 | 95.5 | 40.6 | 197.8 | 0.73372 | 89.9 | 1.492 | 0.000806 | 84 | 0.7347 | 17.28 | 0.0133 | 90.7 | 89.1 | -10.7 | -18.1 | 98.4 | 102.9
5764 | 1797354 | OnTest | 0 | Test | 72:55:25.200 | 262525.2 | 48:02:00.000 | 48:08:00.100 | 48:02:00.000 | 2014-08-24 14:05 | 1800 | 67.3 | 115.37 | 581.3 | 368 | 518.3 | 2.7 | 150.2 | 101.1 | 5.6 | 23.4 | 4.45 | 96 | 90 | 89.3 | 90 | 25.3 | 40 | 39.9 | 95.5 | 40.2 | 197.7 | 0.73397 | 89.9 | 1.486 | 0.000806 | 84 | 0.7353 | 17.196 | 0.0133 | 90.7 | 89.1 | -10.8 | -18.2 | 98.4 | 102.9
5765 | 1797654 | OnTest | 0 | Test | 72:55:55.200 | 262555.2 | 48:02:30.000 | 48:08:30.100 | 48:02:30.000 | 2014-08-24 14:06 | 1800 | 66.8 | 116.62 | 591.8 | 368.2 | 518.7 | 2.7 | 150.5 | 101.1 | 5.6 | 23.5 | 4.39 | 96 | 90 | 89.3 | 90 | 25.3 | 40 | 39.8 | 95.5 | 41.5 | 197.8 | 0.73403 | 89.9 | 1.504 | 0.000806 | 84 | 0.7347 | 17.279 | 0.0133 | 90.7 | 89.2 | -10.7 | -18.1 | 98.4 | 102.8
5766 | 1797954 | OnTest | 0 | Test | 72:56:25.200 | 262585.2 | 48:03:00.000 | 48:09:00.100 | 48:03:00.000 | 2014-08-24 14:06 | 1800 | 69.9 | 115.59 | 575.5 | 367.9 | 518.2 | 2.7 | 150.3 | 101.2 | 5.6 | 23.7 | 4.31 | 96 | 90 | 89.3 | 89.9 | 25.2 | 40 | 39.8 | 95.5 | 41.6 | 197.8 | 0.73446 | 90 | 1.502 | 0.000806 | 84 | 0.7348 | 17.268 | 0.0133 | 90.7 | 89.2 | -10.8 | -18.1 | 98.4 | 102.7
5767 | 1798254 | OnTest | 0 | Test | 72:56:55.200 | 262615.2 | 48:03:30.000 | 48:09:30.100 | 48:03:30.000 | 2014-08-24 14:07 | 1800 | 70.5 | 117.06 | 588.4 | 368.2 | 518.5 | 2.7 | 150.4 | 101.2 | 5.6 | 23.7 | 4.34 | 96 | 89.9 | 89.2 | 89.9 | 25.1 | 39.9 | 39.8 | 95.5 | 42 | 197.7 | 0.73385 | 89.9 | 1.497 | 0.000806 | 83.9 | 0.7352 | 17.203 | 0.0133 | 90.7 | 89.1 | -10.7 | -18.1 | 98.4 | 102.7
5768 | 1798554 | OnTest | 0 | Test | 72:57:25.200 | 262645.2 | 48:04:00.000 | 48:10:00.100 | 48:04:00.000 | 2014-08-24 14:07 | 1800 | 70.1 | 115.73 | 585.2 | 368.4 | 519 | 2.7 | 150.6 | 101.2 | 5.6 | 23.6 | 4.39 | 96 | 90 | 89.3 | 89.9 | 25 | 40 | 39.7 | 95.5 | 42.1 | 197.6 | 0.73421 | 90 | 1.501 | 0.000806 | 84.1 | 0.7344 | 17.333 | 0.0133 | 90.7 | 89.2 | -10.7 | -18.1 | 98.4 | 102.8
5769 | 1798854 | OnTest | 0 | Test | 72:57:55.200 | 262675.2 | 48:04:30.000 | 48:10:30.100 | 48:04:30.000 | 2014-08-24 14:08 | 1800 | 70.3 | 115.03 | 575.9 | 368.5 | 519 | 2.7 | 150.5 | 101.2 | 5.6 | 23.5 | 4.48 | 96 | 90 | 89.2 | 89.9 | 25 | 40 | 39.7 | 95.5 | 42.2 | 197.6 | 0.73421 | 89.9 | 1.506 | 0.000807 | 84.1 | 0.735 | 17.246 | 0.0133 | 90.6 | 89.2 | -10.6 | -18 | 98.4 | 102.9
5770 | 1799154 | OnTest | 0 | Test | 72:58:25.200 | 262705.2 | 48:05:00.000 | 48:11:00.100 | 48:05:00.000 | 2014-08-24 14:08 | 1800 | 70.8 | 115.92 | 591.5 | 368 | 518.7 | 2.7 | 150.7 | 101.2 | 5.6 | 23.8 | 4.54 | 96 | 89.9 | 89.2 | 89.9 | 24.9 | 39.9 | 39.7 | 95.5 | 41.9 | 197.7 | 0.73458 | 89.9 | 1.504 | 0.000807 | 84.1 | 0.7355 | 17.162 | 0.0133 | 90.7 | 89.2 | -10.7 | -18.1 | 98.4 | 103
5771 | 1799454 | OnTest | 0 | Test | 72:58:55.200 | 262735.2 | 48:05:30.000 | 48:11:30.100 | 48:05:30.000 | 2014-08-24 14:09 | 1800 | 69.5 | 115.84 | 581.8 | 368.2 | 518.6 | 2.7 | 150.4 | 101.3 | 5.6 | 23.7 | 4.5 | 96 | 89.9 | 89.2 | 89.9 | 24.9 | 40 | 39.7 | 95.4 | 41.7 | 197.6 | 0.73434 | 90 | 1.498 | 0.000808 | 84.2 | 0.7349 | 17.249 | 0.0133 | 90.7 | 89.2 | -10.5 | -17.9 | 98.4 | 102.9
5772 | 1799754 | OnTest | 0 | Test | 72:59:25.200 | 262765.2 | 48:06:00.000 | 48:12:00.100 | 48:06:00.000 | 2014-08-24 14:09 | 1800 | 70.5 | 115.59 | 584.1 | 367.9 | 518.7 | 2.7 | 150.8 | 101.2 | 5.6 | 23.8 | 4.36 | 96 | 89.9 | 89.2 | 89.9 | 24.9 | 39.9 | 39.7 | 95.4 | 41.8 | 197.6 | 0.73397 | 90 | 1.503 | 0.000806 | 84 | 0.7344 | 17.34 | 0.0133 | 90.7 | 89.3 | -10.7 | -18 | 98.4 | 102.8
5773 | 1800054 | OnTest | 0 | Test | 72:59:55.200 | 262795.2 | 48:06:30.000 | 48:12:30.100 | 48:06:30.000 | 2014-08-24 14:10 | 1800 | 68.4 | 116.06 | 586.8 | 368 | 518.4 | 2.7 | 150.4 | 101.3 | 5.6 | 23.8 | 4.41 | 96 | 90 | 89.2 | 89.9 | 24.8 | 40 | 39.7 | 95.4 | 41.1 | 197.6 | 0.73409 | 90 | 1.506 | 0.000806 | 84 | 0.7346 | 17.307 | 0.0133 | 90.7 | 89.2 | -10.7 | -18.1 | 98.4 | 102.8
5774 | 1800354 | OnTest | 0 | Test | 73:00:25.200 | 262825.2 | 48:07:00.000 | 48:13:00.100 | 48:07:00.000 | 2014-08-24 14:10 | 1800 | 67.6 | 116.33 | 586.3 | 367.8 | 518.4 | 2.7 | 150.6 | 101.3 | 5.6 | 23.8 | 4.34 | 96 | 90 | 89.2 | 89.9 | 24.8 | 39.9 | 39.7 | 95.4 | 41.3 | 197.7 | 0.73403 | 89.9 | 1.5 | 0.000806 | 84 | 0.7355 | 17.158 | 0.0133 | 90.7 | 89.1 | -10.7 | -18.1 | 98.4 | 102.8
5775 | 1800654 | OnTest | 0 | Test | 73:00:55.200 | 262855.2 | 48:07:30.000 | 48:13:30.100 | 48:07:30.000 | 2014-08-24 14:11 | 1800 | 67.5 | 115.97 | 583.5 | 367.9 | 518.2 | 2.7 | 150.3 | 101.4 | 5.6 | 23.8 | 4.47 | 96 | 90 | 89.3 | 89.9 | 24.7 | 39.8 | 39.7 | 95.4 | 41.8 | 197.6 | 0.73446 | 90 | 1.503 | 0.000806 | 84 | 0.7344 | 17.341 | 0.0133 | 90.8 | 89.2 | -10.8 | -18.1 | 98.4 | 102.9
5776 | 1800954 | OnTest | 0 | Test | 73:01:25.200 | 262885.2 | 48:08:00.000 | 48:14:00.100 | 48:08:00.000 | 2014-08-24 14:11 | 1800 | 66.7 | 114.94 | 574 | 368.4 | 518.9 | 2.7 | 150.6 | 101.1 | 5.6 | 23.8 | 4.41 | 96 | 90 | 89.3 | 89.9 | 24.7 | 39.8 | 39.7 | 95.4 | 41.6 | 197.7 | 0.73391 | 89.9 | 1.504 | 0.000807 | 84 | 0.7352 | 17.199 | 0.0133 | 90.7 | 89.1 | -10.7 | -18 | 98.4 | 102.8
5777 | 1801254 | OnTest | 0 | Test | 73:01:55.200 | 262915.2 | 48:08:30.000 | 48:14:30.100 | 48:08:30.000 | 2014-08-24 14:12 | 1800 | 66.7 | 115.72 | 589.5 | 368.1 | 518.6 | 2.7 | 150.5 | 101.1 | 5.6 | 23.6 | 4.48 | 96 | 90 | 89.3 | 89.9 | 24.7 | 39.8 | 39.7 | 95.4 | 41.8 | 197.7 | 0.73458 | 90 | 1.501 | 0.000808 | 84.2 | 0.7341 | 17.386 | 0.0133 | 90.8 | 89.3 | -10.6 | -18 | 98.5 | 102.9
5778 | 1801554 | OnTest | 0 | Test | 73:02:25.200 | 262945.2 | 48:09:00.000 | 48:15:00.100 | 48:09:00.000 | 2014-08-24 14:12 | 1800 | 69.2 | 116.02 | 583 | 368.3 | 519 | 2.7 | 150.7 | 101 | 5.6 | 23.8 | 4.37 | 96 | 90 | 89.3 | 89.9 | 24.7 | 39.8 | 39.7 | 95.4 | 41.6 | 197.7 | 0.7336 | 90 | 1.498 | 0.000807 | 84.1 | 0.7342 | 17.373 | 0.0133 | 90.7 | 89.2 | -10.6 | -18 | 98.4 | 102.8
5779 | 1801854 | OnTest | 0 | Test | 73:02:55.200 | 262975.2 | 48:09:30.000 | 48:15:30.100 | 48:09:30.000 | 2014-08-24 14:13 | 1800 | 67.5 | 115.32 | 575.8 | 367.8 | 518.2 | 2.7 | 150.4 | 101.1 | 5.6 | 23.8 | 4.42 | 96 | 90 | 89.3 | 89.9 | 24.7 | 39.9 | 39.7 | 95.4 | 41.6 | 197.7 | 0.73427 | 90 | 1.499 | 0.000805 | 83.9 | 0.7349 | 17.252 | 0.0133 | 90.7 | 89.2 | -10.8 | -18.1 | 98.4 | 102.8
5780 | 1802154 | OnTest | 0 | Test | 73:03:25.200 | 263005.2 | 48:10:00.000 | 48:16:00.100 | 48:10:00.000 | 2014-08-24 14:13 | 1800 | 68 | 116.19 | 590.6 | 368.1 | 518.7 | 2.7 | 150.6 | 101.3 | 5.6 | 23.8 | 4.48 | 96 | 90 | 89.3 | 89.9 | 24.8 | 39.9 | 39.7 | 95.4 | 41.7 | 197.7 | 0.73409 | 89.9 | 1.503 | 0.000806 | 84 | 0.7349 | 17.259 | 0.0133 | 90.7 | 89.2 | -10.7 | -18 | 98.4 | 102.8
5781 | 1802454 | OnTest | 0 | Test | 73:03:55.200 | 263035.2 | 48:10:30.000 | 48:16:30.100 | 48:10:30.000 | 2014-08-24 14:14 | 1800 | 67.3 | 116.38 | 584 | 368.2 | 518.8 | 2.7 | 150.5 | 101.3 | 5.6 | 23.7 | 4.49 | 96 | 90 | 89.3 | 89.9 | 24.8 | 39.9 | 39.7 | 95.4 | 41.5 | 197.7 | 0.73403 | 90 | 1.506 | 0.000807 | 84.1 | 0.7339 | 17.423 | 0.0133 | 90.7 | 89.3 | -10.6 | -18 | 98.4 | 102.9
5782 | 1802754 | OnTest | 0 | Test | 73:04:25.200 | 263065.2 | 48:11:00.000 | 48:17:00.100 | 48:11:00.000 | 2014-08-24 14:14 | 1800 | 68.6 | 115.42 | 579.5 | 368 | 518.3 | 2.7 | 150.3 | 101.3 | 5.6 | 23.8 | 4.44 | 96 | 90 | 89.3 | 89.9 | 24.8 | 39.9 | 39.8 | 95.5 | 42 | 197.7 | 0.73348 | 90 | 1.501 | 0.000807 | 84.1 | 0.7335 | 17.482 | 0.0133 | 90.8 | 89.2 | -10.6 | -18 | 98.4 | 102.9
5783 | 1803054 | OnTest | 0 | Test | 73:04:55.200 | 263095.2 | 48:11:30.000 | 48:17:30.100 | 48:11:30.000 | 2014-08-24 14:15 | 1800 | 67.1 | 116.33 | 592.7 | 368.1 | 518.6 | 2.7 | 150.5 | 101.2 | 5.6 | 23.8 | 4.37 | 96 | 90 | 89.3 | 89.9 | 24.9 | 39.9 | 39.8 | 95.5 | 41.8 | 197.7 | 0.73403 | 90 | 1.5 | 0.000807 | 84.1 | 0.7343 | 17.355 | 0.0133 | 90.8 | 89.2 | -10.6 | -18 | 98.4 | 102.8
5784 | 1803354 | OnTest | 0 | Test | 73:05:25.200 | 263125.2 | 48:12:00.000 | 48:18:00.100 | 48:12:00.000 | 2014-08-24 14:15 | 1800 | 68.7 | 116.01 | 586.8 | 367.9 | 518.4 | 2.7 | 150.5 | 101.2 | 5.6 | 23.8 | 4.31 | 96 | 90 | 89.3 | 89.9 | 25 | 39.9 | 39.8 | 95.4 | 41.9 | 197.7 | 0.73391 | 90.1 | 1.495 | 0.000805 | 84 | 0.7331 | 17.535 | 0.0133 | 90.7 | 89.4 | -10.8 | -18.2 | 98.4 | 102.8
5785 | 1803654 | OnTest | 0 | Test | 73:05:55.200 | 263155.2 | 48:12:30.000 | 48:18:30.100 | 48:12:30.000 | 2014-08-24 14:16 | 1800 | 68.1 | 115.58 | 580.4 | 368.1 | 518.9 | 2.7 | 150.8 | 101.3 | 5.6 | 23.7 | 4.39 | 96 | 90 | 89.3 | 89.9 | 25 | 39.9 | 39.8 | 95.5 | 42.2 | 197.7 | 0.73415 | 90 | 1.502 | 0.000807 | 84.1 | 0.7344 | 17.333 | 0.0133 | 90.7 | 89.2 | -10.6 | -18 | 98.4 | 102.8
5786 | 1803954 | OnTest | 0 | Test | 73:06:25.200 | 263185.2 | 48:13:00.000 | 48:19:00.100 | 48:13:00.000 | 2014-08-24 14:16 | 1800 | 69.4 | 114.7 | 569.5 | 368 | 518.6 | 2.7 | 150.6 | 101.1 | 5.6 | 23.7 | 4.42 | 96 | 90 | 89.3 | 89.9 | 25 | 40 | 39.8 | 95.5 | 42.2 | 197.7 | 0.73421 | 90 | 1.494 | 0.000807 | 84.1 | 0.7343 | 17.348 | 0.0133 | 90.8 | 89.2 | -10.7 | -18 | 98.4 | 102.9
5787 | 1804254 | OnTest | 0 | Test | 73:06:55.200 | 263215.2 | 48:13:30.000 | 48:19:30.100 | 48:13:30.000 | 2014-08-24 14:17 | 1800 | 67.4 | 113.78 | 581.1 | 367.7 | 518 | 2.7 | 150.3 | 101.3 | 5.6 | 23.5 | 4.46 | 96 | 90 | 89.3 | 89.9 | 25 | 40 | 39.7 | 95.5 | 41.7 | 197.6 | 0.73348 | 90 | 1.487 | 0.000807 | 84.1 | 0.7336 | 17.456 | 0.0133 | 90.7 | 89.2 | -10.6 | -18.1 | 98.4 | 102.9
5788 | 1804554 | OnTest | 0 | Test | 73:07:25.200 | 263245.2 | 48:14:00.000 | 48:20:00.100 | 48:14:00.000 | 2014-08-24 14:17 | 1800 | 68.6 | 114.46 | 581.3 | 368.4 | 519.3 | 2.7 | 150.9 | 101.2 | 5.6 | 23.8 | 4.55 | 96 | 90 | 89.3 | 89.9 | 25 | 40 | 39.7 | 95.5 | 41.9 | 197.6 | 0.73366 | 90 | 1.482 | 0.000809 | 84.3 | 0.7342 | 17.36 | 0.0133 | 90.7 | 89.2 | -10.5 | -17.8 | 98.4 | 103
5789 | 1804854 | OnTest | 0 | Test | 73:07:55.200 | 263275.2 | 48:14:30.000 | 48:20:30.100 | 48:14:30.000 | 2014-08-24 14:18 | 1800 | 70.6 | 115.52 | 583.7 | 368.1 | 518.6 | 2.7 | 150.5 | 101.2 | 5.6 | 23.5 | 4.45 | 96 | 90 | 89.3 | 89.9 | 25.1 | 40.1 | 39.7 | 95.5 | 42.4 | 197.6 | 0.73372 | 90.1 | 1.502 | 0.000807 | 84.1 | 0.7327 | 17.6 | 0.0133 | 90.8 | 89.4 | -10.6 | -17.9 | 98.4 | 102.8
5790 | 1805154 | OnTest | 0 | Test | 73:08:25.200 | 263305.2 | 48:15:00.000 | 48:21:00.100 | 48:15:00.000 | 2014-08-24 14:18 | 1799 | 71.5 | 116.26 | 582.5 | 367.7 | 518.2 | 2.7 | 150.5 | 101.2 | 5.6 | 23.6 | 4.37 | 96 | 90 | 89.3 | 90 | 25.2 | 40 | 39.8 | 95.5 | 42.5 | 197.7 | 0.73415 | 90 | 1.503 | 0.000806 | 84 | 0.7339 | 17.416 | 0.0133 | 90.8 | 89.3 | -10.6 | -18 | 98.4 | 102.7
5791 | 1805454 | OnTest | 0 | Test | 73:08:55.200 | 263335.2 | 48:15:30.000 | 48:21:30.100 | 48:15:30.000 | 2014-08-24 14:19 | 1800 | 71.6 | 116.06 | 587.5 | 367.8 | 518.2 | 2.7 | 150.4 | 101.3 | 5.6 | 23.8 | 4.28 | 96 | 90 | 89.3 | 90 | 25.2 | 40 | 39.8 | 95.5 | 42.2 | 197.7 | 0.73415 | 90 | 1.498 | 0.000806 | 84 | 0.7336 | 17.467 | 0.0133 | 90.8 | 89.3 | -10.8 | -18.1 | 98.4 | 102.7
5792 | 1805754 | OnTest | 0 | Test | 73:09:25.200 | 263365.2 | 48:16:00.000 | 48:22:00.100 | 48:16:00.000 | 2014-08-24 14:19 | 1800 | 70.4 | 115.38 | 582 | 368 | 518.6 | 2.7 | 150.6 | 101.3 | 5.6 | 23.7 | 4.43 | 96 | 90 | 89.3 | 90 | 25.2 | 40 | 39.8 | 95.5 | 42 | 197.7 | 0.73403 | 90 | 1.501 | 0.000806 | 84 | 0.7338 | 17.429 | 0.0133 | 90.8 | 89.3 | -10.7 | -18.1 | 98.4 | 102.8
5793 | 1806054 | OnTest | 0 | Test | 73:09:55.200 | 263395.2 | 48:16:30.000 | 48:22:30.100 | 48:16:30.000 | 2014-08-24 14:20 | 1800 | 69.6 | 115.96 | 587.4 | 367.8 | 518.2 | 2.7 | 150.4 | 101 | 5.6 | 23.7 | 4.46 | 96 | 90 | 89.3 | 90 | 25.2 | 40 | 39.8 | 95.5 | 42.3 | 197.8 | 0.73378 | 90 | 1.498 | 0.000804 | 83.8 | 0.7336 | 17.468 | 0.0133 | 90.8 | 89.3 | -10.9 | -18.2 | 98.4 | 102.8
5794 | 1806354 | OnTest | 0 | Test | 73:10:25.200 | 263425.2 | 48:17:00.000 | 48:23:00.100 | 48:17:00.000 | 2014-08-24 14:20 | 1800 | 68 | 116.09 | 584.8 | 368 | 518.6 | 2.7 | 150.6 | 101.1 | 5.6 | 23.7 | 4.54 | 96 | 90 | 89.3 | 90 | 25.3 | 40 | 39.9 | 95.5 | 41.9 | 197.8 | 0.73391 | 90.1 | 1.508 | 0.000806 | 84 | 0.7328 | 17.583 | 0.0133 | 90.8 | 89.3 | -10.7 | -18 | 98.4 | 102.9
5795 | 1806654 | OnTest | 0 | Test | 73:10:55.200 | 263455.2 | 48:17:30.000 | 48:23:30.100 | 48:17:30.000 | 2014-08-24 14:21 | 1800 | 66.2 | 114.45 | 583.2 | 368 | 518.7 | 2.7 | 150.6 | 101.3 | 5.6 | 23.7 | 4.49 | 96 | 90 | 89.3 | 89.9 | 25.3 | 40.1 | 39.9 | 95.5 | 41.3 | 197.8 | 0.73354 | 90 | 1.5 | 0.000806 | 84 | 0.7337 | 17.453 | 0.0133 | 90.7 | 89.3 | -10.7 | -18 | 98.4 | 102.9
5796 | 1806954 | OnTest | 0 | Test | 73:11:25.200 | 263485.2 | 48:18:00.000 | 48:24:00.100 | 48:18:00.000 | 2014-08-24 14:21 | 1800 | 68.1 | 114.98 | 585.6 | 368.2 | 518.8 | 2.7 | 150.6 | 101.1 | 5.6 | 23.8 | 4.39 | 96 | 90 | 89.3 | 89.9 | 25.3 | 40.1 | 39.9 | 95.5 | 41 | 197.8 | 0.73391 | 90 | 1.499 | 0.000807 | 84.1 | 0.734 | 17.391 | 0.0133 | 90.7 | 89.2 | -10.6 | -18 | 98.4 | 102.8
5797 | 1807254 | OnTest | 0 | Test | 73:11:55.200 | 263515.2 | 48:18:30.000 | 48:24:30.100 | 48:18:30.000 | 2014-08-24 14:22 | 1800 | 69.6 | 114.7 | 574.7 | 367.6 | 518.2 | 2.7 | 150.5 | 101.1 | 5.6 | 23.8 | 4.3 | 96 | 90 | 89.3 | 89.9 | 25.3 | 40.1 | 39.9 | 95.5 | 40.8 | 197.8 | 0.73415 | 90 | 1.499 | 0.000805 | 83.9 | 0.7341 | 17.381 | 0.0133 | 90.7 | 89.3 | -10.8 | -18.2 | 98.4 | 102.7
5798 | 1807554 | OnTest | 0 | Test | 73:12:25.200 | 263545.2 | 48:19:00.000 | 48:25:00.100 | 48:19:00.000 | 2014-08-24 14:22 | 1800 | 70.6 | 114.83 | 578 | 367.8 | 518.4 | 2.7 | 150.6 | 101.1 | 5.6 | 23.8 | 4.34 | 96 | 90 | 89.3 | 89.9 | 25.2 | 40.1 | 40 | 95.5 | 40.5 | 197.8 | 0.73372 | 90 | 1.5 | 0.000805 | 83.9 | 0.7341 | 17.379 | 0.0133 | 90.7 | 89.2 | -10.8 | -18.2 | 98.4 | 102.7
5799 | 1807854 | OnTest | 0 | Test | 73:12:55.200 | 263575.2 | 48:19:30.000 | 48:25:30.100 | 48:19:30.000 | 2014-08-24 14:23 | 1801 | 70.6 | 117.28 | 590.3 | 367.9 | 518.3 | 2.7 | 150.4 | 101.1 | 5.6 | 23.8 | 4.44 | 96 | 90 | 89.3 | 90 | 25.2 | 40.1 | 40 | 95.5 | 40.6 | 197.8 | 0.73403 | 90 | 1.497 | 0.000806 | 84 | 0.7345 | 17.317 | 0.0133 | 90.7 | 89.2 | -10.7 | -18.1 | 98.4 | 102.8
5800 | 1808154 | OnTest | 0 | Test | 73:13:25.200 | 263605.2 | 48:20:00.000 | 48:26:00.100 | 48:20:00.000 | 2014-08-24 14:23 | 1800 | 69 | 115.97 | 587.1 | 367.9 | 518.5 | 2.7 | 150.6 | 101.2 | 5.6 | 23.8 | 4.52 | 96 | 90 | 89.3 | 90 | 25.3 | 40.1 | 40.1 | 95.5 | 40.1 | 197.9 | 0.7336 | 90 | 1.498 | 0.000806 | 84 | 0.7337 | 17.453 | 0.0133 | 90.7 | 89.3 | -10.7 | -18.1 | 98.4 | 102.9
5801 | 1808454 | OnTest | 0 | Test | 73:13:55.200 | 263635.2 | 48:20:30.000 | 48:26:30.100 | 48:20:30.000 | 2014-08-24 14:24 | 1800 | 67.3 | 115.34 | 583.1 | 368.2 | 518.6 | 2.7 | 150.4 | 101.2 | 5.6 | 23.5 | 4.45 | 96 | 90 | 89.3 | 90 | 25.2 | 40.1 | 40.1 | 95.5 | 39.6 | 197.9 | 0.73378 | 90 | 1.501 | 0.000806 | 84 | 0.734 | 17.395 | 0.0133 | 90.8 | 89.2 | -10.7 | -18.1 | 98.4 | 102.9
5802 | 1808754 | OnTest | 0 | Test | 73:14:25.200 | 263665.2 | 48:21:00.000 | 48:27:00.100 | 48:21:00.000 | 2014-08-24 14:24 | 1800 | 67 | 115.58 | 577.5 | 367.8 | 518.3 | 2.7 | 150.6 | 101.2 | 5.6 | 23.8 | 4.48 | 96 | 90 | 89.3 | 90 | 25.2 | 40.2 | 40.1 | 95.5 | 39.5 | 197.9 | 0.73378 | 89.9 | 1.501 | 0.000805 | 83.9 | 0.7345 | 17.318 | 0.0133 | 90.7 | 89.2 | -10.8 | -18.2 | 98.3 | 102.8
5803 | 1809054 | OnTest | 0 | Test | 73:14:55.200 | 263695.2 | 48:21:30.000 | 48:27:30.100 | 48:21:30.000 | 2014-08-24 14:25 | 1800 | 69.2 | 116.62 | 584.7 | 368.1 | 518.8 | 2.7 | 150.7 | 101.3 | 5.6 | 23.8 | 4.39 | 96 | 90 | 89.3 | 90 | 25.2 | 40.1 | 40.1 | 95.5 | 39.6 | 197.9 | 0.7336 | 90 | 1.504 | 0.000807 | 84.1 | 0.7339 | 17.418 | 0.0133 | 90.7 | 89.2 | -10.6 | -18 | 98.4 | 102.8
5804 | 1809354 | OnTest | 0 | Test | 73:15:25.200 | 263725.2 | 48:22:00.000 | 48:28:00.100 | 48:22:00.000 | 2014-08-24 14:25 | 1800 | 66 | 116.41 | 585.8 | 368.1 | 518.6 | 2.7 | 150.5 | 101.2 | 5.6 | 23.8 | 4.39 | 96 | 90 | 89.3 | 89.9 | 25.2 | 40 | 40.1 | 95.5 | 40.2 | 197.9 | 0.7336 | 89.9 | 1.485 | 0.000806 | 84 | 0.7346 | 17.306 | 0.0133 | 90.7 | 89.2 | -10.7 | -18.1 | 98.4 | 102.8
5805 | 1809654 | OnTest | 0 | Test | 73:15:55.200 | 263755.2 | 48:22:30.000 | 48:28:30.100 | 48:22:30.000 | 2014-08-24 14:26 | 1799 | 67.8 | 115.41 | 577.5 | 368.1 | 518.5 | 2.7 | 150.4 | 101.2 | 5.6 | 23.9 | 4.41 | 96 | 90 | 89.3 | 89.9 | 25.1 | 40.1 | 40 | 95.5 | 39.5 | 197.9 | 0.73409 | 90 | 1.499 | 0.000805 | 83.9 | 0.7337 | 17.442 | 0.0133 | 90.7 | 89.3 | -10.8 | -18.2 | 98.4 | 102.8
5806 | 1809954 | OnTest | 0 | Test | 73:16:25.200 | 263785.2 | 48:23:00.000 | 48:29:00.100 | 48:23:00.000 | 2014-08-24 14:26 | 1800 | 66.7 | 115.66 | 579 | 368 | 518.6 | 2.7 | 150.6 | 101.1 | 5.6 | 23.9 | 4.52 | 96 | 90 | 89.3 | 89.9 | 24.9 | 40.1 | 40 | 95.5 | 39.7 | 197.9 | 0.73434 | 89.9 | 1.506 | 0.000806 | 84 | 0.7352 | 17.211 | 0.0133 | 90.7 | 89.2 | -10.7 | -18.1 | 98.5 | 103
5807 | 1810254 | OnTest | 0 | Test | 73:16:55.200 | 263815.2 | 48:23:30.000 | 48:29:30.100 | 48:23:30.000 | 2014-08-24 14:27 | 1800 | 64.2 | 115.33 | 590.2 | 367.9 | 518.4 | 2.7 | 150.5 | 101.2 | 5.6 | 23.9 | 4.46 | 96 | 90 | 89.3 | 89.9 | 24.8 | 40.1 | 40 | 95.5 | 40.3 | 197.8 | 0.73397 | 90 | 1.502 | 0.000805 | 83.9 | 0.7343 | 17.349 | 0.0133 | 90.7 | 89.2 | -10.8 | -18.2 | 98.4 | 102.8
5808 | 1810554 | OnTest | 0 | Test | 73:17:25.200 | 263845.2 | 48:24:00.000 | 48:30:00.100 | 48:24:00.000 | 2014-08-24 14:27 | 1800 | 55.2 | 115.03 | 585.8 | 368.1 | 518.5 | 2.7 | 150.5 | 101.4 | 5.6 | 23.9 | 4.52 | 96 | 90 | 89.3 | 89.9 | 24.8 | 40.1 | 40 | 95.5 | 40.7 | 197.7 | 0.73342 | 90 | 1.495 | 0.000807 | 84.1 | 0.7334 | 17.502 | 0.0133 | 90.7 | 89.3 | -10.7 | -18.1 | 98.4 | 103
5809 | 1810854 | OnTest | 0 | Test | 73:17:55.200 | 263875.2 | 48:24:30.000 | 48:30:30.100 | 48:24:30.000 | 2014-08-24 14:28 | 1800 | 55.9 | 116.14 | 583.3 | 367.9 | 518.5 | 2.7 | 150.5 | 101.1 | 5.6 | 23.9 | 4.43 | 96 | 90 | 89.3 | 90 | 24.7 | 40.1 | 40 | 95.5 | 41.3 | 197.7 | 0.73391 | 89.9 | 1.495 | 0.000805 | 83.9 | 0.735 | 17.234 | 0.0133 | 90.7 | 89.1 | -10.7 | -18.1 | 98.4 | 102.8
5810 | 1811154 | OnTest | 0 | Test | 73:18:25.200 | 263905.2 | 48:25:00.000 | 48:31:00.100 | 48:25:00.000 | 2014-08-24 14:28 | 1800 | 53.9 | 116.27 | 580.2 | 367.8 | 518.5 | 2.7 | 150.7 | 101.3 | 5.6 | 23.9 | 4.42 | 96 | 90 | 89.3 | 89.9 | 24.6 | 40.2 | 40.1 | 95.5 | 41.9 | 197.7 | 0.73427 | 90 | 1.5 | 0.000804 | 83.8 | 0.734 | 17.406 | 0.0133 | 90.8 | 89.3 | -10.8 | -18.2 | 98.3 | 102.7
5811 | 1811454 | OnTest | 0 | Test | 73:18:55.200 | 263935.2 | 48:25:30.000 | 48:31:30.100 | 48:25:30.000 | 2014-08-24 14:29 | 1800 | 53.6 | 115.15 | 572 | 368.2 | 518.9 | 2.7 | 150.7 | 101.2 | 5.6 | 24 | 4.41 | 96 | 90 | 89.3 | 89.9 | 24.6 | 40.1 | 40.1 | 95.5 | 42 | 197.7 | 0.73434 | 90 | 1.505 | 0.000806 | 84.1 | 0.734 | 17.406 | 0.0133 | 90.7 | 89.3 | -10.6 | -18 | 98.4 | 102.8
5812 | 1811754 | OnTest | 0 | Test | 73:19:25.200 | 263965.2 | 48:26:00.000 | 48:32:00.100 | 48:26:00.000 | 2014-08-24 14:29 | 1800 | 60.2 | 115.6 | 589.7 | 368 | 518.7 | 2.7 | 150.7 | 101.3 | 5.6 | 23.9 | 4.33 | 96 | 89.9 | 89.2 | 89.9 | 24.6 | 40 | 40.1 | 95.4 | 42.6 | 197.7 | 0.73372 | 89.9 | 1.505 | 0.000805 | 83.9 | 0.7345 | 17.318 | 0.0133 | 90.7 | 89.1 | -10.8 | -18.2 | 98.4 | 102.7
5813 | 1812054 | OnTest | 0 | Test | 73:19:55.200 | 263995.2 | 48:26:30.000 | 48:32:30.100 | 48:26:30.000 | 2014-08-24 14:30 | 1800 | 57.8 | 115.1 | 582.2 | 367.9 | 518.3 | 2.7 | 150.4 | 101.1 | 5.6 | 23.9 | 4.48 | 96 | 90 | 89.2 | 89.9 | 24.7 | 40 | 40.1 | 95.4 | 42.2 | 197.7 | 0.73421 | 90 | 1.497 | 0.000805 | 84 | 0.7336 | 17.47 | 0.0133 | 90.8 | 89.3 | -10.7 | -18.2 | 98.4 | 102.9
5814 | 1812354 | OnTest | 0 | Test | 73:20:25.200 | 264025.2 | 48:27:00.000 | 48:33:00.100 | 48:27:00.000 | 2014-08-24 14:30 | 1799 | 59.9 | 115.96 | 579.8 | 367.9 | 518.6 | 2.7 | 150.7 | 101 | 5.6 | 23.9 | 4.47 | 96 | 90 | 89.3 | 89.9 | 24.7 | 40 | 40 | 95.5 | 42.5 | 197.8 | 0.73336 | 89.9 | 1.501 | 0.000805 | 83.9 | 0.7341 | 17.38 | 0.0133 | 90.7 | 89.2 | -10.8 | -18.2 | 98.4 | 102.9
5815 | 1812654 | OnTest | 0 | Test | 73:20:55.200 | 264055.2 | 48:27:30.000 | 48:33:30.100 | 48:27:30.000 | 2014-08-24 14:31 | 1800 | 62.1 | 116.21 | 578.6 | 368 | 518.4 | 2.7 | 150.4 | 101.1 | 5.6 | 24 | 4.54 | 96 | 90 | 89.3 | 89.9 | 24.8 | 40 | 40 | 95.5 | 41.6 | 197.8 | 0.73397 | 90 | 1.504 | 0.000806 | 84 | 0.7338 | 17.436 | 0.0133 | 90.8 | 89.3 | -10.7 | -18.1 | 98.4 | 102.9
5816 | 1812954 | OnTest | 0 | Test | 73:21:25.200 | 264085.2 | 48:28:00.000 | 48:34:00.100 | 48:28:00.000 | 2014-08-24 14:31 | 1800 | 65 | 115.9 | 589 | 367.9 | 518.7 | 2.7 | 150.8 | 101.2 | 5.6 | 23.9 | 4.41 | 96 | 90 | 89.3 | 89.9 | 24.8 | 40 | 40 | 95.4 | 42.2 | 197.8 | 0.7336 | 90 | 1.479 | 0.000806 | 84 | 0.7338 | 17.427 | 0.0133 | 90.8 | 89.2 | -10.7 | -18.1 | 98.4 | 102.9
5817 | 1813254 | OnTest | 0 | Test | 73:21:55.200 | 264115.2 | 48:28:30.000 | 48:34:30.100 | 48:28:30.000 | 2014-08-24 14:32 | 1800 | 65.9 | 115.46 | 578.2 | 368.1 | 518.8 | 2.7 | 150.7 | 101.3 | 5.6 | 24 | 4.45 | 96 | 90 | 89.3 | 89.9 | 24.8 | 40.1 | 40 | 95.5 | 42.1 | 197.9 | 0.73378 | 90 | 1.501 | 0.000805 | 83.9 | 0.7334 | 17.494 | 0.0133 | 90.7 | 89.3 | -10.8 | -18.2 | 98.4 | 102.8
5818 | 1813554 | OnTest | 0 | Test | 73:22:25.200 | 264145.2 | 48:29:00.000 | 48:35:00.100 | 48:29:00.000 | 2014-08-24 14:32 | 1800 | 65.7 | 115.68 | 579 | 368.2 | 519 | 2.7 | 150.9 | 101.2 | 5.6 | 23.9 | 4.45 | 96 | 90 | 89.3 | 89.9 | 24.8 | 40 | 40 | 95.5 | 42 | 197.9 | 0.73385 | 90 | 1.501 | 0.000806 | 84 | 0.7338 | 17.436 | 0.0133 | 90.8 | 89.2 | -10.7 | -18 | 98.4 | 102.8
5819 | 1813854 | OnTest | 0 | Test | 73:22:55.200 | 264175.2 | 48:29:30.000 | 48:35:30.100 | 48:29:30.000 | 2014-08-24 14:33 | 1800 | 67.2 | 116.26 | 585.6 | 368.6 | 519.5 | 2.7 | 150.8 | 101.1 | 5.6 | 23.6 | 4.53 | 96 | 90 | 89.3 | 90 | 24.9 | 40 | 40.1 | 95.5 | 41.4 | 198 | 0.73348 | 90 | 1.504 | 0.000807 | 84.1 | 0.7338 | 17.431 | 0.0133 | 90.7 | 89.2 | -10.6 | -17.9 | 98.4 | 102.9
5820 | 1814154 | OnTest | 0 | Test | 73:23:25.200 | 264205.2 | 48:30:00.000 | 48:36:00.100 | 48:30:00.000 | 2014-08-24 14:33 | 1800 | 66.3 | 115.56 | 584.2 | 368.2 | 518.8 | 2.7 | 150.6 | 101.4 | 5.6 | 23.6 | 4.51 | 96 | 90 | 89.3 | 90 | 25 | 40 | 40.1 | 95.5 | 41.5 | 198.1 | 0.73415 | 90 | 1.501 | 0.000806 | 84.1 | 0.7337 | 17.441 | 0.0133 | 90.8 | 89.3 | -10.6 | -18 | 98.4 | 102.9
5821 | 1814454 | OnTest | 0 | Test | 73:23:55.200 | 264235.2 | 48:30:30.000 | 48:36:30.100 | 48:30:30.000 | 2014-08-24 14:34 | 1800 | 64.9 | 114.62 | 582.6 | 368.1 | 518.4 | 2.7 | 150.4 | 101.2 | 5.6 | 23.6 | 4.54 | 96 | 90 | 89.3 | 90 | 24.9 | 40 | 40 | 95.5 | 41 | 198.1 | 0.73427 | 90 | 1.497 | 0.000806 | 84 | 0.7347 | 17.294 | 0.0133 | 90.7 | 89.2 | -10.7 | -18.1 | 98.4 | 103
5822 | 1814754 | OnTest | 0 | Test | 73:24:25.200 | 264265.2 | 48:31:00.000 | 48:37:00.100 | 48:31:00.000 | 2014-08-24 14:34 | 1800 | 64.9 | 114.93 | 578.9 | 368.1 | 518.7 | 2.7 | 150.6 | 101.2 | 5.6 | 23.9 | 4.54 | 96 | 90 | 89.3 | 90 | 24.9 | 39.9 | 40 | 95.5 | 40.9 | 198 | 0.73403 | 90 | 1.5 | 0.000807 | 84.2 | 0.7336 | 17.464 | 0.0133 | 90.8 | 89.3 | -10.6 | -18 | 98.4 | 103
5823 | 1815054 | OnTest | 0 | Test | 73:24:55.200 | 264295.2 | 48:31:30.000 | 48:37:30.100 | 48:31:30.000 | 2014-08-24 14:35 | 1799 | 65.2 | 115.66 | 585.3 | 367.8 | 518.3 | 2.7 | 150.5 | 101.2 | 5.6 | 24 | 4.49 | 96 | 90 | 89.2 | 89.9 | 24.9 | 39.9 | 40 | 95.5 | 41.4 | 198 | 0.73366 | 90 | 1.498 | 0.000806 | 84 | 0.7337 | 17.446 | 0.0133 | 90.7 | 89.3 | -10.6 | -18 | 98.4 | 102.9
5824 | 1815354 | OnTest | 0 | Test | 73:25:25.200 | 264325.2 | 48:32:00.000 | 48:38:00.100 | 48:32:00.000 | 2014-08-24 14:35 | 1800 | 63.2 | 115.53 | 584 | 368.1 | 518.4 | 2.7 | 150.3 | 101.1 | 5.6 | 23.7 | 4.51 | 96 | 90 | 89.3 | 89.9 | 25.1 | 39.9 | 40 | 95.4 | 42 | 198 | 0.73397 | 90 | 1.496 | 0.000806 | 84 | 0.7339 | 17.41 | 0.0133 | 90.7 | 89.3 | -10.7 | -18 | 98.4 | 102.9
5825 | 1815654 | OnTest | 0 | Test | 73:25:55.200 | 264355.2 | 48:32:30.000 | 48:38:30.100 | 48:32:30.000 | 2014-08-24 14:36 | 1800 | 62.2 | 115.15 | 578 | 368.6 | 519.2 | 2.7 | 150.7 | 101.3 | 5.6 | 23.9 | 4.6 | 96 | 90 | 89.3 | 89.9 | 25.2 | 39.9 | 39.9 | 95.4 | 42.4 | 198 | 0.73385 | 90 | 1.501 | 0.000806 | 84.1 | 0.7337 | 17.446 | 0.0133 | 90.8 | 89.2 | -10.6 | -17.9 | 98.3 | 102.9
5826 | 1815954 | OnTest | 0 | Test | 73:26:25.200 | 264385.2 | 48:33:00.000 | 48:39:00.100 | 48:33:00.000 | 2014-08-24 14:36 | 1800 | 60.5 | 115.75 | 587.7 | 368.2 | 519 | 2.7 | 150.8 | 101.2 | 5.6 | 24 | 4.58 | 96 | 90 | 89.3 | 89.9 | 25.2 | 40 | 40 | 95.4 | 42.5 | 198 | 0.73378 | 90 | 1.499 | 0.000806 | 84 | 0.7338 | 17.427 | 0.0133 | 90.7 | 89.3 | -10.6 | -18.1 | 98.4 | 102.9
5827 | 1816254 | OnTest | 0 | Test | 73:26:55.200 | 264415.2 | 48:33:30.000 | 48:39:30.100 | 48:33:30.000 | 2014-08-24 14:37 | 1800 | 63.2 | 115.76 | 578 | 368.4 | 519.2 | 2.7 | 150.8 | 101.2 | 5.6 | 23.9 | 4.74 | 96 | 90 | 89.3 | 89.9 | 25.2 | 40 | 40 | 95.4 | 42.6 | 198 | 0.73348 | 90 | 1.506 | 0.000807 | 84.1 | 0.7329 | 17.582 | 0.0133 | 90.8 | 89.3 | -10.6 | -18 | 98.4 | 103.1
5828 | 1816554 | OnTest | 0 | Test | 73:27:25.200 | 264445.2 | 48:34:00.000 | 48:40:00.100 | 48:34:00.000 | 2014-08-24 14:37 | 1800 | 61.8 | 115.84 | 578.4 | 368.2 | 518.9 | 2.7 | 150.7 | 101.3 | 5.6 | 23.8 | 4.74 | 96 | 90 | 89.3 | 89.9 | 25.1 | 40 | 40 | 95.5 | 42.4 | 198 | 0.73366 | 90 | 1.502 | 0.000808 | 84.2 | 0.7336 | 17.469 | 0.0133 | 90.7 | 89.3 | -10.6 | -18 | 98.4 | 103.2
5829 | 1816854 | OnTest | 0 | Test | 73:27:55.200 | 264475.2 | 48:34:30.000 | 48:40:30.100 | 48:34:30.000 | 2014-08-24 14:38 | 1800 | 67.5 | 115.19 | 579.1 | 367.8 | 518.2 | 2.7 | 150.4 | 101.3 | 5.6 | 23.9 | 4.55 | 96 | 90 | 89.3 | 89.9 | 25.1 | 40 | 40.1 | 95.5 | 42 | 197.9 | 0.7333 | 90 | 1.5 | 0.000807 | 84.1 | 0.733 | 17.56 | 0.0133 | 90.8 | 89.3 | -10.6 | -18 | 98.4 | 102.9
5830 | 1817154 | OnTest | 0 | Test | 73:28:25.200 | 264505.2 | 48:35:00.000 | 48:41:00.100 | 48:35:00.000 | 2014-08-24 14:38 | 1800 | 65.7 | 115.85 | 579.7 | 368.1 | 519 | 2.7 | 150.9 | 101.4 | 5.6 | 23.9 | 4.52 | 96 | 90 | 89.3 | 89.9 | 25.2 | 40 | 40.1 | 95.5 | 42.4 | 197.9 | 0.73415 | 90 | 1.501 | 0.000806 | 84 | 0.734 | 17.4 | 0.0133 | 90.7 | 89.3 | -10.7 | -18.1 | 98.4 | 102.9
5831 | 1817454 | OnTest | 0 | Test | 73:28:55.200 | 264535.2 | 48:35:30.000 | 48:41:30.100 | 48:35:30.000 | 2014-08-24 14:39 | 1800 | 63.6 | 115.97 | 580 | 368 | 518.6 | 2.7 | 150.6 | 101.1 | 5.6 | 23.8 | 4.49 | 96 | 90 | 89.3 | 89.9 | 25.2 | 40 | 40.1 | 95.5 | 43.1 | 197.9 | 0.73434 | 90 | 1.497 | 0.000807 | 84.1 | 0.7341 | 17.38 | 0.0133 | 90.7 | 89.3 | -10.7 | -18.1 | 98.4 | 102.9
5832 | 1817754 | OnTest | 0 | Test | 73:29:25.200 | 264565.2 | 48:36:00.000 | 48:42:00.100 | 48:36:00.000 | 2014-08-24 14:39 | 1800 | 70 | 115.82 | 586.3 | 367.7 | 518.2 | 2.7 | 150.5 | 101.2 | 5.6 | 24 | 4.53 | 96 | 90 | 89.3 | 89.9 | 25.2 | 39.9 | 40.1 | 95.5 | 42.9 | 197.9 | 0.73366 | 90.1 | 1.493 | 0.000805 | 83.9 | 0.7328 | 17.584 | 0.0133 | 90.8 | 89.3 | -10.7 | -18.1 | 98.3 | 102.9
5833 | 1818054 | OnTest | 0 | Test | 73:29:55.200 | 264595.2 | 48:36:30.000 | 48:42:30.100 | 48:36:30.000 | 2014-08-24 14:40 | 1800 | 69.4 | 116.31 | 590.8 | 368 | 518.7 | 2.7 | 150.7 | 101.2 | 5.6 | 24 | 4.68 | 96 | 90 | 89.3 | 89.9 | 25.2 | 40 | 40 | 95.4 | 42.9 | 197.9 | 0.7336 | 90 | 1.506 | 0.000807 | 84.1 | 0.7333 | 17.511 | 0.0133 | 90.7 | 89.3 | -10.6 | -18 | 98.4 | 103.1
5834 | 1818354 | OnTest | 0 | Test | 73:30:25.200 | 264625.2 | 48:37:00.000 | 48:43:00.100 | 48:37:00.000 | 2014-08-24 14:40 | 1799 | 66.9 | 116.04 | 589.4 | 368.5 | 519 | 2.8 | 150.5 | 101.2 | 5.6 | 23.9 | 4.72 | 96 | 90 | 89.2 | 89.9 | 25.1 | 40 | 40 | 95.5 | 42.7 | 197.9 | 0.73323 | 90 | 1.504 | 0.000808 | 84.2 | 0.7329 | 17.579 | 0.0133 | 90.8 | 89.3 | -10.6 | -17.9 | 98.4 | 103.2
5835 | 1818654 | OnTest | 0 | Test | 73:30:55.200 | 264655.2 | 48:37:30.000 | 48:43:30.100 | 48:37:30.000 | 2014-08-24 14:41 | 1800 | 68.7 | 115.84 | 585.8 | 368.4 | 519.1 | 2.8 | 150.7 | 101.2 | 5.6 | 23.7 | 4.66 | 96 | 90 | 89.3 | 89.9 | 25.1 | 40 | 40 | 95.5 | 42.5 | 198 | 0.73409 | 90 | 1.499 | 0.000805 | 83.9 | 0.7341 | 17.39 | 0.0133 | 90.7 | 89.3 | -10.6 | -18 | 98.3 | 102.9
5836 | 1818954 | OnTest | 0 | Test | 73:31:25.200 | 264685.2 | 48:38:00.000 | 48:44:00.100 | 48:38:00.000 | 2014-08-24 14:41 | 1800 | 70.3 | 115.55 | 582.3 | 367.8 | 518.3 | 2.8 | 150.5 | 101.2 | 5.6 | 23.9 | 4.55 | 96 | 90 | 89.3 | 90 | 25.1 | 40 | 40 | 95.5 | 42.7 | 198 | 0.73305 | 90.1 | 1.502 | 0.000806 | 84 | 0.7321 | 17.702 | 0.0133 | 90.8 | 89.4 | -10.7 | -18 | 98.4 | 102.9
5837 | 1819254 | OnTest | 0 | Test | 73:31:55.200 | 264715.2 | 48:38:30.000 | 48:44:30.100 | 48:38:30.000 | 2014-08-24 14:42 | 1800 | 70.8 | 116.04 | 582 | 367.8 | 518.4 | 2.8 | 150.5 | 101.2 | 5.6 | 23.9 | 4.54 | 96 | 90 | 89.3 | 90 | 25.1 | 40 | 40.1 | 95.5 | 42.9 | 198 | 0.73323 | 90 | 1.493 | 0.000805 | 83.9 | 0.7329 | 17.569 | 0.0133 | 90.8 | 89.3 | -10.9 | -18.2 | 98.4 | 102.9
5838 | 1819554 | OnTest | 0 | Test | 73:32:25.200 | 264745.2 | 48:39:00.000 | 48:45:00.100 | 48:39:00.000 | 2014-08-24 14:42 | 1800 | 69.6 | 116.69 | 590.3 | 368.1 | 519 | 2.8 | 150.9 | 101.3 | 5.6 | 23.9 | 4.55 | 96 | 90 | 89.3 | 90 | 25.1 | 40 | 40.1 | 95.5 | 43.2 | 198 | 0.73323 | 90.1 | 1.5 | 0.000805 | 83.9 | 0.7325 | 17.647 | 0.0133 | 90.8 | 89.3 | -10.8 | -18.1 | 98.4 | 102.9
5839 | 1819854 | OnTest | 0 | Test | 73:32:55.200 | 264775.2 | 48:39:30.000 | 48:45:30.100 | 48:39:30.000 | 2014-08-24 14:43 | 1800 | 73.8 | 115.52 | 582.2 | 367.9 | 518.4 | 2.8 | 150.5 | 101.1 | 5.6 | 24 | 4.56 | 96 | 90.1 | 89.4 | 90 | 25.1 | 40 | 40.1 | 95.5 | 43.2 | 198.1 | 0.7336 | 90.1 | 1.501 | 0.000804 | 83.9 | 0.7319 | 17.735 | 0.0133 | 90.9 | 89.4 | -10.8 | -18.2 | 98.4 | 102.9
5840 | 1820154 | OnTest | 0 | Test | 73:33:25.200 | 264805.2 | 48:40:00.000 | 48:46:00.100 | 48:40:00.000 | 2014-08-24 14:43 | 1800 | 72.1 | 115.48 | 577.3 | 368.2 | 518.8 | 2.8 | 150.6 | 101.2 | 5.6 | 23.9 | 4.63 | 96 | 90.1 | 89.3 | 90 | 25.1 | 40 | 40.1 | 95.5 | 42.9 | 198.1 | 0.73446 | 90.1 | 1.499 | 0.000805 | 83.9 | 0.7326 | 17.63 | 0.0133 | 90.8 | 89.5 | -10.8 | -18.2 | 98.4 | 103
5841 | 1820454 | OnTest | 0 | Test | 73:33:55.200 | 264835.2 | 48:40:30.000 | 48:46:30.100 | 48:40:30.000 | 2014-08-24 14:44 | 1800 | 71.3 | 116.52 | 591.7 | 368.2 | 519.1 | 2.8 | 150.8 | 101.3 | 5.6 | 24 | 4.75 | 96 | 90 | 89.3 | 90 | 25.1 | 39.9 | 40.1 | 95.5 | 41.1 | 198.2 | 0.7336 | 90.1 | 1.503 | 0.000806 | 84 | 0.732 | 17.716 | 0.0133 | 90.8 | 89.4 | -10.7 | -18.1 | 98.4 | 103.1
5842 | 1820754 | OnTest | 0 | Test | 73:34:25.200 | 264865.2 | 48:41:00.000 | 48:47:00.100 | 48:41:00.000 | 2014-08-24 14:44 | 1800 | 70.6 | 116.26 | 583.3 | 368.2 | 519 | 2.8 | 150.8 | 101.3 | 5.6 | 23.9 | 4.75 | 96 | 90.1 | 89.3 | 90 | 25.1 | 39.9 | 40.1 | 95.5 | 42.1 | 198.1 | 0.73323 | 90 | 1.498 | 0.000805 | 83.9 | 0.7328 | 17.595 | 0.0133 | 90.8 | 89.3 | -10.7 | -18.1 | 98.3 | 103.1
5843 | 1821054 | OnTest | 0 | Test | 73:34:55.200 | 264895.2 | 48:41:30.000 | 48:47:30.100 | 48:41:30.000 | 2014-08-24 14:45 | 1800 | 72 | 115.32 | 586.1 | 368.1 | 518.9 | 2.8 | 150.8 | 101.2 | 5.6 | 24 | 4.59 | 96 | 90 | 89.3 | 90 | 25.1 | 40 | 40 | 95.5 | 42.3 | 198.1 | 0.7336 | 90.1 | 1.504 | 0.000805 | 83.9 | 0.7317 | 17.764 | 0.0133 | 90.8 | 89.5 | -10.7 | -18.1 | 98.4 | 103
5844 | 1821354 | OnTest | 0 | Test | 73:35:25.200 | 264925.2 | 48:42:00.000 | 48:48:00.100 | 48:42:00.000 | 2014-08-24 14:45 | 1800 | 72.8 | 115.14 | 590.2 | 367.8 | 518.6 | 2.8 | 150.7 | 101.2 | 5.6 | 24 | 4.65 | 96 | 90 | 89.3 | 90 | 25 | 39.9 | 40 | 95.5 | 42.4 | 198.1 | 0.73323 | 90 | 1.502 | 0.000805 | 83.9 | 0.7328 | 17.589 | 0.0133 | 90.7 | 89.3 | -10.8 | -18.1 | 98.4 | 103
5845 | 1821654 | OnTest | 0 | Test | 73:35:55.200 | 264955.2 | 48:42:30.000 | 48:48:30.100 | 48:42:30.000 | 2014-08-24 14:46 | 1800 | 67.9 | 116.08 | 583.4 | 368.2 | 518.7 | 2.8 | 150.5 | 101.3 | 5.6 | 23.8 | 4.69 | 96 | 90 | 89.3 | 90 | 24.9 | 40 | 39.9 | 95.5 | 42 | 198.1 | 0.73342 | 90.1 | 1.499 | 0.000805 | 83.9 | 0.7325 | 17.64 | 0.0133 | 90.8 | 89.4 | -10.7 | -18.1 | 98.3 | 103
5846 | 1821954 | OnTest | 0 | Test | 73:36:25.200 | 264985.2 | 48:43:00.000 | 48:49:00.100 | 48:43:00.000 | 2014-08-24 14:46 | 1800 | 69.1 | 115.91 | 578.5 | 368 | 518.6 | 2.8 | 150.6 | 101.3 | 5.6 | 23.8 | 4.65 | 96 | 90 | 89.3 | 90 | 24.8 | 40 | 40 | 95.5 | 42.2 | 198.1 | 0.7333 | 90 | 1.502 | 0.000805 | 83.9 | 0.7328 | 17.589 | 0.0133 | 90.7 | 89.3 | -10.7 | -18.1 | 98.3 | 102.9
5847 | 1822254 | OnTest | 0 | Test | 73:36:55.200 | 265015.2 | 48:43:30.000 | 48:49:30.100 | 48:43:30.000 | 2014-08-24 14:47 | 1800 | 68.7 | 116.36 | 591.7 | 367.9 | 518.4 | 2.8 | 150.5 | 101.1 | 5.6 | 24 | 4.57 | 96 | 90 | 89.2 | 90 | 24.8 | 39.9 | 40 | 95.5 | 42.4 | 198.1 | 0.73281 | 90 | 1.498 | 0.000805 | 83.9 | 0.7323 | 17.667 | 0.0133 | 90.7 | 89.3 | -10.8 | -18.1 | 98.4 | 102.9
5848 | 1822554 | OnTest | 0 | Test | 73:37:25.200 | 265045.2 | 48:44:00.000 | 48:50:00.100 | 48:44:00.000 | 2014-08-24 14:47 | 1800 | 63.8 | 115.39 | 582.3 | 368 | 518.6 | 2.8 | 150.6 | 101.3 | 5.6 | 23.8 | 4.71 | 96 | 90 | 89.2 | 90 | 24.8 | 39.9 | 40 | 95.5 | 42.1 | 198 | 0.73342 | 90 | 1.498 | 0.000806 | 84 | 0.7336 | 17.46 | 0.0133 | 90.8 | 89.2 | -10.7 | -18.1 | 98.4 | 103.1
5849 | 1822854 | OnTest | 0 | Test | 73:37:55.200 | 265075.2 | 48:44:30.000 | 48:50:30.100 | 48:44:30.000 | 2014-08-24 14:48 | 1800 | 64.7 | 115.83 | 586.4 | 368.3 | 519.1 | 2.8 | 150.8 | 101.1 | 5.6 | 23.8 | 4.58 | 96 | 90 | 89.2 | 90 | 25 | 39.9 | 40 | 95.5 | 41.7 | 198 | 0.73385 | 90 | 1.502 | 0.000805 | 83.9 | 0.7338 | 17.43 | 0.0133 | 90.7 | 89.3 | -10.8 | -18.1 | 98.4 | 102.9
5850 | 1823154 | OnTest | 0 | Test | 73:38:25.200 | 265105.2 | 48:45:00.000 | 48:51:00.100 | 48:45:00.000 | 2014-08-24 14:48 | 1800 | 67 | 114.88 | 574.9 | 367.7 | 518.4 | 2.8 | 150.8 | 101.2 | 5.6 | 23.9 | 4.57 | 96 | 90 | 89.3 | 90 | 25.1 | 40 | 40 | 95.5 | 41.7 | 197.9 | 0.7333 | 90 | 1.502 | 0.000804 | 83.8 | 0.7333 | 17.518 | 0.0133 | 90.7 | 89.3 | -10.9 | -18.2 | 98.4 | 103
5851 | 1823454 | OnTest | 0 | Test | 73:38:55.200 | 265135.2 | 48:45:30.000 | 48:51:30.100 | 48:45:30.000 | 2014-08-24 14:49 | 1800 | 62.2 | 116.51 | 592.4 | 368.2 | 519 | 2.8 | 150.8 | 101.2 | 5.6 | 23.8 | 4.62 | 96 | 90 | 89.3 | 90 | 25.2 | 39.9 | 40.1 | 95.5 | 41.9 | 197.9 | 0.73311 | 90 | 1.499 | 0.000806 | 84 | 0.7336 | 17.464 | 0.0133 | 90.7 | 89.3 | -10.7 | -18.1 | 98.4 | 103
5852 | 1823754 | OnTest | 0 | Test | 73:39:25.200 | 265165.2 | 48:46:00.000 | 48:52:00.100 | 48:46:00.000 | 2014-08-24 14:49 | 1800 | 59.4 | 115.2 | 586.5 | 367.9 | 518.6 | 2.8 | 150.7 | 101.1 | 5.7 | 23.9 | 4.64 | 96 | 90 | 89.3 | 90 | 25.3 | 40 | 40 | 95.5 | 42.1 | 197.8 | 0.73385 | 90 | 1.491 | 0.000805 | 83.9 | 0.734 | 17.391 | 0.0133 | 90.7 | 89.3 | -10.8 | -18.2 | 98.4 | 103
5853 | 1824054 | OnTest | 0 | Test | 73:39:55.200 | 265195.2 | 48:46:30.000 | 48:52:30.100 | 48:46:30.000 | 2014-08-24 14:50 | 1800 | 56.3 | 115 | 571.8 | 367.8 | 518.5 | 2.8 | 150.7 | 101 | 5.7 | 23.9 | 4.53 | 96 | 90 | 89.3 | 90 | 25.2 | 40 | 40 | 95.5 | 42 | 197.7 | 0.73323 | 90 | 1.494 | 0.000806 | 84 | 0.7338 | 17.438 | 0.0133 | 90.7 | 89.2 | -10.8 | -18.1 | 98.4 | 102.9
5854 | 1824354 | OnTest | 0 | Test | 73:40:25.200 | 265225.2 | 48:47:00.000 | 48:53:00.100 | 48:47:00.000 | 2014-08-24 14:50 | 1800 | 54.6 | 116.47 | 590.9 | 367.7 | 518.4 | 2.8 | 150.7 | 100.9 | 5.6 | 23.9 | 4.67 | 96 | 90 | 89.3 | 90 | 25.1 | 40 | 40 | 95.5 | 42.4 | 197.8 | 0.73348 | 90 | 1.495 | 0.000804 | 83.8 | 0.7334 | 17.495 | 0.0133 | 90.7 | 89.3 | -10.9 | -18.3 | 98.3 | 103
5855 | 1824654 | OnTest | 0 | Test | 73:40:55.200 | 265255.2 | 48:47:30.000 | 48:53:30.100 | 48:47:30.000 | 2014-08-24 14:51 | 1800 | 52.3 | 116.19 | 581.9 | 368.4 | 519.4 | 2.8 | 150.9 | 101.2 | 5.6 | 23.3 | 4.69 | 96 | 90 | 89.3 | 90 | 25.1 | 40 | 40.1 | 95.5 | 42.4 | 197.8 | 0.73378 | 90 | 1.497 | 0.000806 | 84 | 0.7336 | 17.465 | 0.0133 | 90.8 | 89.2 | -10.7 | -18.1 | 98.4 | 103.1
5856 | 1824954 | OnTest | 0 | Test | 73:41:25.200 | 265285.2 | 48:48:00.000 | 48:54:00.100 | 48:48:00.000 | 2014-08-24 14:51 | 1800 | 55.3 | 115.53 | 579.6 | 368.3 | 519 | 2.8 | 150.6 | 101.2 | 5.6 | 23.2 | 4.67 | 96 | 90 | 89.3 | 90 | 25 | 40 | 40.1 | 95.5 | 42.5 | 197.9 | 0.73378 | 90 | 1.498 | 0.000805 | 83.9 | 0.7334 | 17.491 | 0.0133 | 90.7 | 89.3 | -10.7 | -18.1 | 98.4 | 103
5857 | 1825254 | OnTest | 0 | Test | 73:41:55.200 | 265315.2 | 48:48:30.000 | 48:54:30.100 | 48:48:30.000 | 2014-08-24 14:52 | 1800 | 66.3 | 115.95 | 590.7 | 368.3 | 518.8 | 2.8 | 150.5 | 101 | 5.6 | 23.3 | 4.56 | 96 | 90 | 89.3 | 90.1 | 25 | 40 | 40.1 | 95.6 | 42.8 | 198.1 | 0.73409 | 90 | 1.503 | 0.000807 | 84.1 | 0.7335 | 17.487 | 0.0133 | 90.8 | 89.3 | -10.7 | -18.1 | 98.4 | 103
5858 | 1825554 | OnTest | 0 | Test | 73:42:25.200 | 265345.2 | 48:49:00.000 | 48:55:00.100 | 48:49:00.000 | 2014-08-24 14:52 | 1800 | 70.6 | 115.27 | 589.5 | 368.3 | 519 | 2.8 | 150.7 | 101.1 | 5.6 | 23.3 | 4.63 | 96 | 90 | 89.3 | 90 | 24.9 | 40 | 40.1 | 95.6 | 42.6 | 198.1 | 0.73323 | 90 | 1.498 | 0.000806 | 84 | 0.7331 | 17.541 | 0.0133 | 90.8 | 89.2 | -10.6 | -18 | 98.4 | 103
5859 | 1825854 | OnTest | 0 | Test | 73:42:55.200 | 265375.2 | 48:49:30.000 | 48:55:30.100 | 48:49:30.000 | 2014-08-24 14:53 | 1800 | 75.9 | 115.14 | 576.3 | 367.8 | 518.2 | 2.8 | 150.4 | 101.1 | 5.6 | 23.3 | 4.6 | 96 | 90 | 89.3 | 90.1 | 24.8 | 40 | 40 | 95.6 | 42.7 | 198.3 | 0.73342 | 90.1 | 1.5 | 0.000805 | 83.9 | 0.7325 | 17.646 | 0.0133 | 90.8 | 89.3 | -10.7 | -18.1 | 98.3 | 102.9
5860 | 1826154 | OnTest | 0 | Test | 73:43:25.200 | 265405.2 | 48:50:00.000 | 48:56:00.100 | 48:50:00.000 | 2014-08-24 14:53 | 1800 | 73 | 115.09 | 581 | 368 | 518.7 | 2.8 | 150.7 | 101.2 | 5.6 | 23.3 | 4.54 | 96 | 90 | 89.3 | 90.1 | 24.7 | 40 | 40 | 95.6 | 42.6 | 198.3 | 0.73281 | 90.1 | 1.504 | 0.000806 | 84 | 0.7319 | 17.735 | 0.0133 | 90.8 | 89.3 | -10.7 | -18.1 | 98.4 | 102.9
5861 | 1826454 | OnTest | 0 | Test | 73:43:55.200 | 265435.2 | 48:50:30.000 | 48:56:30.100 | 48:50:30.000 | 2014-08-24 14:54 | 1800 | 72.3 | 114.85 | 574.9 | 368.2 | 519 | 2.8 | 150.9 | 101.2 | 5.6 | 23.3 | 4.54 | 96 | 90 | 89.2 | 90 | 24.8 | 40 | 40 | 95.5 | 42.6 | 198.4 | 0.73256 | 90 | 1.497 | 0.000805 | 83.9 | 0.7322 | 17.691 | 0.0133 | 90.8 | 89.3 | -10.7 | -18.1 | 98.3 | 102.9
5862 | 1826754 | OnTest | 0 | Test | 73:44:25.200 | 265465.2 | 48:51:00.000 | 48:57:00.100 | 48:51:00.000 | 2014-08-24 14:54 | 1799 | 71.9 | 115.59 | 579.9 | 368.5 | 519.1 | 2.8 | 150.6 | 101.3 | 5.6 | 23.2 | 4.71 | 96 | 90 | 89.2 | 90 | 24.7 | 40 | 40 | 95.6 | 42.6 | 198.4 | 0.73354 | 90 | 1.497 | 0.000806 | 84.1 | 0.733 | 17.556 | 0.0133 | 90.8 | 89.3 | -10.6 | -17.9 | 98.3 | 103.1
5863 | 1827054 | OnTest | 0 | Test | 73:44:55.200 | 265495.2 | 48:51:30.000 | 48:57:30.100 | 48:51:30.000 | 2014-08-24 14:55 | 1800 | 71.7 | 115.68 | 583.5 | 368.1 | 518.7 | 2.8 | 150.6 | 101.3 | 5.6 | 23.2 | 4.65 | 96 | 90 | 89.2 | 90 | 24.8 | 40 | 39.9 | 95.6 | 43.1 | 198.5 | 0.73403 | 90.1 | 1.505 | 0.000806 | 84 | 0.7333 | 17.519 | 0.0133 | 90.8 | 89.3 | -10.7 | -18.1 | 98.4 | 103
5864 | 1827354 | OnTest | 0 | Test | 73:45:25.200 | 265525.2 | 48:52:00.000 | 48:58:00.100 | 48:52:00.000 | 2014-08-24 14:55 | 1800 | 69 | 115.58 | 587.7 | 368.2 | 518.9 | 2.8 | 150.8 | 101.1 | 5.6 | 23.3 | 4.6 | 96 | 90 | 89.3 | 90 | 24.8 | 40 | 39.9 | 95.6 | 43.1 | 198.5 | 0.73378 | 90.1 | 1.503 | 0.000806 | 84.1 | 0.7328 | 17.597 | 0.0133 | 90.8 | 89.4 | -10.6 | -18 | 98.4 | 103
5865 | 1827654 | OnTest | 0 | Test | 73:45:55.200 | 265555.2 | 48:52:30.000 | 48:58:30.100 | 48:52:30.000 | 2014-08-24 14:56 | 1800 | 67 | 115.25 | 589 | 368.2 | 519.1 | 2.8 | 150.8 | 101.2 | 5.6 | 23.2 | 4.62 | 96 | 90 | 89.2 | 90 | 24.8 | 40 | 39.9 | 95.5 | 41.8 | 198.5 | 0.73434 | 90 | 1.505 | 0.000806 | 84 | 0.7338 | 17.438 | 0.0133 | 90.7 | 89.4 | -10.6 | -18 | 98.3 | 103
5866 | 1827954 | OnTest | 0 | Test | 73:46:25.200 | 265585.2 | 48:53:00.000 | 48:59:00.100 | 48:53:00.000 | 2014-08-24 14:56 | 1800 | 66.8 | 116.11 | 585.1 | 368.2 | 518.9 | 2.8 | 150.7 | 101.4 | 5.6 | 23.3 | 4.63 | 96 | 90 | 89.3 | 90 | 24.8 | 40 | 39.9 | 95.6 | 40.9 | 198.5 | 0.7333 | 90 | 1.498 | 0.000805 | 83.9 | 0.7334 | 17.492 | 0.0133 | 90.7 | 89.3 | -10.7 | -18 | 98.3 | 102.9
5867 | 1828254 | OnTest | 0 | Test | 73:46:55.200 | 265615.2 | 48:53:30.000 | 48:59:30.100 | 48:53:30.000 | 2014-08-24 14:57 | 1800 | 67.5 | 116.22 | 578.1 | 368.2 | 518.9 | 2.8 | 150.8 | 101.1 | 5.6 | 23.2 | 4.6 | 96 | 90 | 89.3 | 90 | 24.8 | 40 | 40 | 95.6 | 42.1 | 198.5 | 0.73336 | 90 | 1.504 | 0.000806 | 84 | 0.7335 | 17.486 | 0.0133 | 90.8 | 89.2 | -10.6 | -17.9 | 98.3 | 102.9
5868 | 1828554 | OnTest | 0 | Test | 73:47:25.200 | 265645.2 | 48:54:00.000 | 49:00:00.100 | 48:54:00.000 | 2014-08-24 14:57 | 1800 | 68.4 | 115.97 | 581.9 | 367.9 | 518.6 | 2.8 | 150.8 | 101.2 | 5.6 | 23.2 | 4.58 | 96 | 90 | 89.2 | 90 | 24.9 | 40 | 39.9 | 95.6 | 42.5 | 198.5 | 0.73366 | 90 | 1.501 | 0.000806 | 84 | 0.7334 | 17.494 | 0.0133 | 90.8 | 89.3 | -10.7 | -18.1 | 98.3 | 102.9
5869 | 1828854 | OnTest | 0 | Test | 73:47:55.200 | 265675.2 | 48:54:30.000 | 49:00:30.100 | 48:54:30.000 | 2014-08-24 14:58 | 1800 | 66.9 | 116.07 | 585.9 | 368.3 | 519 | 2.8 | 150.7 | 101.1 | 5.7 | 23.1 | 4.71 | 96 | 90 | 89.2 | 90 | 24.9 | 40 | 39.9 | 95.6 | 42.3 | 198.5 | 0.73354 | 90 | 1.501 | 0.000807 | 84.1 | 0.7332 | 17.533 | 0.0133 | 90.7 | 89.3 | -10.5 | -17.9 | 98.3 | 103
5870 | 1829154 | OnTest | 0 | Test | 73:48:25.200 | 265705.2 | 48:55:00.000 | 49:01:00.100 | 48:55:00.000 | 2014-08-24 14:58 | 1800 | 67.8 | 116.42 | 583.7 | 368.5 | 519.2 | 2.8 | 150.7 | 101.1 | 5.7 | 23.1 | 4.75 | 96 | 90 | 89.3 | 90 | 25.1 | 39.9 | 39.9 | 95.6 | 42.1 | 198.4 | 0.73385 | 90 | 1.498 | 0.000806 | 84.1 | 0.734 | 17.391 | 0.0133 | 90.7 | 89.3 | -10.6 | -18 | 98.4 | 103.1
5871 | 1829454 | OnTest | 0 | Test | 73:48:55.200 | 265735.2 | 48:55:30.000 | 49:01:30.100 | 48:55:30.000 | 2014-08-24 14:59 | 1800 | 67.8 | 117.05 | 590.9 | 368.2 | 519 | 2.8 | 150.8 | 101.3 | 5.7 | 23.1 | 4.74 | 96 | 90 | 89.3 | 90 | 25.1 | 39.9 | 39.9 | 95.6 | 42.8 | 198.4 | 0.73299 | 90 | 1.493 | 0.000806 | 84.1 | 0.7331 | 17.551 | 0.0133 | 90.8 | 89.2 | -10.6 | -17.9 | 98.3 | 103.1
5872 | 1829754 | OnTest | 0 | Test | 73:49:25.200 | 265765.2 | 48:56:00.000 | 49:02:00.100 | 48:56:00.000 | 2014-08-24 14:59 | 1800 | 67.3 | 116.84 | 586.4 | 368.4 | 519.3 | 2.8 | 150.9 | 101.2 | 5.7 | 23.1 | 4.77 | 96 | 90 | 89.3 | 90.1 | 25.1 | 40 | 39.9 | 95.6 | 42.5 | 198.4 | 0.73366 | 90 | 1.495 | 0.000807 | 84.1 | 0.7334 | 17.488 | 0.0133 | 90.8 | 89.3 | -10.6 | -17.9 | 98.3 | 103.1
5873 | 1830054 | OnTest | 0 | Test | 73:49:55.200 | 265795.2 | 48:56:30.000 | 49:02:30.100 | 48:56:30.000 | 2014-08-24 15:00 | 1800 | 67.8 | 115.29 | 580.8 | 368.1 | 518.6 | 2.8 | 150.5 | 101.1 | 5.7 | 23.1 | 4.66 | 96 | 90 | 89.3 | 90.1 | 25.2 | 40 | 39.9 | 95.6 | 42.6 | 198.5 | 0.73378 | 90.1 | 1.499 | 0.000806 | 84 | 0.733 | 17.564 | 0.0133 | 90.8 | 89.4 | -10.7 | -18 | 98.3 | 103
5874 | 1830354 | OnTest | 0 | Test | 73:50:25.200 | 265825.2 | 48:57:00.000 | 49:03:00.100 | 48:57:00.000 | 2014-08-24 15:00 | 1800 | 67.6 | 115.67 | 585.4 | 367.6 | 517.8 | 2.8 | 150.3 | 101.2 | 5.7 | 23.2 | 4.62 | 96 | 90.1 | 89.3 | 90.1 | 25.2 | 40.1 | 40 | 95.6 | 42.9 | 198.5 | 0.73342 | 90 | 1.49 | 0.000805 | 84 | 0.7328 | 17.585 | 0.0133 | 90.8 | 89.3 | -10.7 | -18.1 | 98.3 | 103
5875 | 1830654 | OnTest | 0 | Test | 73:50:55.200 | 265855.2 | 48:57:30.000 | 49:03:30.100 | 48:57:30.000 | 2014-08-24 15:01 | 1800 | 67.9 | 114.59 | 576.3 | 368.3 | 519.1 | 2.8 | 150.8 | 101.3 | 5.7 | 23.1 | 4.66 | 96 | 90 | 89.3 | 90.1 | 25.1 | 40.1 | 40 | 95.6 | 43.1 | 198.6 | 0.73372 | 90.1 | 1.51 | 0.000807 | 84.1 | 0.7326 | 17.619 | 0.0133 | 90.8 | 89.4 | -10.6 | -18 | 98.4 | 103.1
5876 | 1830954 | OnTest | 0 | Test | 73:51:25.200 | 265885.2 | 48:58:00.000 | 49:04:00.100 | 48:58:00.000 | 2014-08-24 15:01 | 1800 | 67.8 | 114.88 | 581.9 | 367.8 | 518.5 | 2.8 | 150.7 | 101.2 | 5.7 | 23.1 | 4.78 | 96 | 90 | 89.3 | 90.1 | 25.1 | 40.1 | 40 | 95.6 | 43.5 | 198.6 | 0.73366 | 90.1 | 1.501 | 0.000805 | 84 | 0.7329 | 17.568 | 0.0133 | 90.8 | 89.3 | -10.7 | -18.1 | 98.3 | 103.1
5877 | 1831254 | OnTest | 0 | Test | 73:51:55.200 | 265915.2 | 48:58:30.000 | 49:04:30.100 | 48:58:30.000 | 2014-08-24 15:02 | 1800 | 69.2 | 116.1 | 590.8 | 368.3 | 519 | 2.8 | 150.6 | 101.1 | 5.7 | 23.1 | 4.81 | 96 | 90 | 89.3 | 90.1 | 25.2 | 40.1 | 40 | 95.6 | 43.7 | 198.7 | 0.73317 | 90.1 | 1.503 | 0.000807 | 84.1 | 0.7324 | 17.653 | 0.0133 | 90.8 | 89.3 | -10.6 | -17.9 | 98.4 | 103.2
5878 | 1831554 | OnTest | 0 | Test | 73:52:25.200 | 265945.2 | 48:59:00.000 | 49:05:00.100 | 48:59:00.000 | 2014-08-24 15:02 | 1800 | 69.3 | 115.46 | 574.5 | 368.1 | 518.5 | 2.8 | 150.4 | 101.2 | 5.7 | 23.2 | 4.77 | 96 | 90 | 89.3 | 90.1 | 25.2 | 40.2 | 40.1 | 95.6 | 43.3 | 198.8 | 0.73372 | 90.1 | 1.498 | 0.000807 | 84.1 | 0.7321 | 17.703 | 0.0133 | 90.8 | 89.4 | -10.6 | -17.9 | 98.3 | 103.1
5879 | 1831854 | OnTest | 0 | Test | 73:52:55.200 | 265975.2 | 48:59:30.000 | 49:05:30.100 | 48:59:30.000 | 2014-08-24 15:03 | 1800 | 70.4 | 117.33 | 589.5 | 367.7 | 518.3 | 2.8 | 150.6 | 101.3 | 5.7 | 23.2 | 4.7 | 96 | 90 | 89.3 | 90.1 | 25.2 | 40 | 40.1 | 95.6 | 42.6 | 198.8 | 0.73348 | 90 | 1.504 | 0.000806 | 84 | 0.7332 | 17.521 | 0.0133 | 90.7 | 89.3 | -10.7 | -18.1 | 98.4 | 103.1
5880 | 1832154 | OnTest | 0 | Test | 73:53:25.200 | 266005.2 | 49:00:00.000 | 49:06:00.100 | 49:00:00.000 | 2014-08-24 15:03 | 1800 | 70.7 | 115.92 | 587.4 | 368.2 | 518.9 | 2.8 | 150.7 | 101.2 | 5.7 | 23.2 | 4.71 | 96 | 90 | 89.3 | 90.1 | 25.3 | 40.1 | 40 | 95.6 | 43.3 | 198.9 | 0.73385 | 90.1 | 1.481 | 0.000807 | 84.2 | 0.7329 | 17.58 | 0.0133 | 90.8 | 89.4 | -10.6 | -17.9 | 98.4 | 103.1
5881 | 1832454 | OnTest | 0 | Test | 73:53:55.200 | 266035.2 | 49:00:30.000 | 49:06:30.100 | 49:00:30.000 | 2014-08-24 15:04 | 1800 | 70.4 | 116.84 | 590.7 | 367.9 | 518.7 | 2.8 | 150.8 | 101.1 | 5.7 | 23.2 | 4.67 | 96 | 90 | 89.3 | 90.1 | 25.2 | 40.1 | 40 | 95.6 | 42.7 | 198.9 | 0.73458 | 90 | 1.498 | 0.000805 | 83.9 | 0.7346 | 17.299 | 0.0133 | 90.8 | 89.2 | -10.7 | -18 | 98.3 | 102.9
5882 | 1832754 | OnTest | 0 | Test | 73:54:25.200 | 266065.2 | 49:01:00.000 | 49:07:00.100 | 49:01:00.000 | 2014-08-24 15:04 | 1800 | 70.6 | 115.98 | 587.6 | 367.7 | 518.2 | 2.8 | 150.6 | 101 | 5.7 | 23.2 | 4.64 | 96 | 90 | 89.3 | 90.1 | 25.2 | 40.1 | 40 | 95.6 | 42.8 | 198.9 | 0.73323 | 90.1 | 1.502 | 0.000806 | 84 | 0.7326 | 17.63 | 0.0133 | 90.8 | 89.3 | -10.7 | -18.1 | 98.4 | 103
5883 | 1833054 | OnTest | 0 | Test | 73:54:55.200 | 266095.2 | 49:01:30.000 | 49:07:30.100 | 49:01:30.000 | 2014-08-24 15:05 | 1800 | 71.1 | 115.48 | 571.8 | 367.9 | 518.5 | 2.8 | 150.6 | 101.1 | 5.7 | 23.2 | 4.72 | 96 | 90 | 89.3 | 90.1 | 25.1 | 40.2 | 40 | 95.6 | 40.7 | 198.9 | 0.73427 | 90 | 1.504 | 0.000806 | 84 | 0.7339 | 17.415 | 0.0133 | 90.8 | 89.3 | -10.7 | -18 | 98.4 | 103.1
5884 | 1833354 | OnTest | 0 | Test | 73:55:25.200 | 266125.2 | 49:02:00.000 | 49:08:00.100 | 49:02:00.000 | 2014-08-24 15:05 | 1800 | 70.6 | 116.77 | 590.4 | 367.8 | 518.5 | 2.8 | 150.7 | 101 | 5.7 | 23.2 | 4.73 | 96 | 90 | 89.3 | 90.1 | 24.9 | 40.1 | 40 | 95.6 | 41.1 | 198.9 | 0.73299 | 90 | 1.505 | 0.000807 | 84.1 | 0.7333 | 17.513 | 0.0133 | 90.7 | 89.2 | -10.6 | -17.9 | 98.3 | 103.1
5885 | 1833654 | OnTest | 0 | Test | 73:55:55.200 | 266155.2 | 49:02:30.000 | 49:08:30.100 | 49:02:30.000 | 2014-08-24 15:06 | 1800 | 71.4 | 115.5 | 587.1 | 368.4 | 519 | 2.8 | 150.7 | 101.3 | 5.7 | 23.3 | 4.77 | 96 | 90 | 89.3 | 90.1 | 24.8 | 40.1 | 40 | 95.6 | 41.9 | 198.9 | 0.73366 | 90.1 | 1.5 | 0.000807 | 84.1 | 0.7327 | 17.6 | 0.0133 | 90.8 | 89.4 | -10.6 | -17.9 | 98.3 | 103.1
5886 | 1833954 | OnTest | 0 | Test | 73:56:25.200 | 266185.2 | 49:03:00.000 | 49:09:00.100 | 49:03:00.000 | 2014-08-24 15:06 | 1800 | 71.9 | 116.02 | 585.1 | 367.7 | 518.2 | 2.8 | 150.4 | 101.1 | 5.7 | 23.3 | 4.73 | 96 | 90 | 89.3 | 90.1 | 24.8 | 40 | 40 | 95.6 | 42.9 | 198.9 | 0.73317 | 90 | 1.501 | 0.000806 | 84 | 0.7329 | 17.573 | 0.0133 | 90.7 | 89.3 | -10.6 | -18 | 98.3 | 103
5887 | 1834254 | OnTest | 0 | Test | 73:56:55.200 | 266215.2 | 49:03:30.000 | 49:09:30.100 | 49:03:30.000 | 2014-08-24 15:07 | 1800 | 71.3 | 116.1 | 584.5 | 368.7 | 519.5 | 2.8 | 150.9 | 101.1 | 5.7 | 23.3 | 4.74 | 96 | 90 | 89.2 | 90.1 | 24.8 | 40.1 | 40 | 95.6 | 43.1 | 198.8 | 0.73348 | 90.1 | 1.499 | 0.000807 | 84.2 | 0.7327 | 17.601 | 0.0133 | 90.8 | 89.4 | -10.5 | -17.9 | 98.4 | 103.1
5888 | 1834554 | OnTest | 0 | Test | 73:57:25.200 | 266245.2 | 49:04:00.000 | 49:10:00.100 | 49:04:00.000 | 2014-08-24 15:07 | 1800 | 73.8 | 116.34 | 589.4 | 367.9 | 518.6 | 2.8 | 150.7 | 101.1 | 5.7 | 23.3 | 4.66 | 96 | 90 | 89.3 | 90.1 | 24.8 | 40 | 40 | 95.6 | 43 | 198.8 | 0.73299 | 90 | 1.499 | 0.000806 | 84 | 0.7326 | 17.628 | 0.0133 | 90.8 | 89.3 | -10.6 | -18 | 98.3 | 103
5889 | 1834854 | OnTest | 0 | Test | 73:57:55.200 | 266275.2 | 49:04:30.000 | 49:10:30.100 | 49:04:30.000 | 2014-08-24 15:08 | 1800 | 74.6 | 116.03 | 588.3 | 367.8 | 518.4 | 2.8 | 150.6 | 101.3 | 5.6 | 23.3 | 4.67 | 96 | 90 | 89.3 | 90.1 | 24.8 | 40 | 40 | 95.6 | 43 | 198.7 | 0.73391 | 90 | 1.499 | 0.000806 | 84 | 0.7334 | 17.5 | 0.0133 | 90.7 | 89.3 | -10.7 | -18.1 | 98.4 | 103
5890 | 1835154 | OnTest | 0 | Test | 73:58:25.200 | 266305.2 | 49:05:00.000 | 49:11:00.100 | 49:05:00.000 | 2014-08-24 15:08 | 1800 | 70.9 | 115.52 | 578.7 | 368.2 | 518.9 | 2.8 | 150.7 | 101.1 | 5.7 | 23.2 | 4.7 | 96 | 90 | 89.3 | 90.1 | 24.9 | 40.1 | 40 | 95.6 | 42.6 | 198.7 | 0.7333 | 90 | 1.496 | 0.000806 | 84.1 | 0.7331 | 17.544 | 0.0133 | 90.8 | 89.2 | -10.6 | -18 | 98.4 | 103.1
5891 | 1835454 | OnTest | 0 | Test | 73:58:55.200 | 266335.2 | 49:05:30.000 | 49:11:30.100 | 49:05:30.000 | 2014-08-24 15:09 | 1799 | 72.3 | 115.2 | 581.7 | 368.2 | 519.1 | 2.9 | 150.9 | 101.2 | 5.6 | 23.3 | 4.69 | 96 | 90 | 89.3 | 90.1 | 24.9 | 40.1 | 40 | 95.6 | 42.8 | 198.7 | 0.73299 | 90 | 1.492 | 0.000807 | 84.1 | 0.7326 | 17.622 | 0.0133 | 90.7 | 89.3 | -10.5 | -17.9 | 98.3 | 103
5892 | 1835754 | OnTest | 0 | Test | 73:59:25.200 | 266365.2 | 49:06:00.000 | 49:12:00.100 | 49:06:00.000 | 2014-08-24 15:09 | 1800 | 72.8 | 115.84 | 580.3 | 368 | 518.6 | 2.9 | 150.7 | 101.1 | 5.7 | 23.2 | 4.72 | 96 | 90 | 89.3 | 90.1 | 24.9 | 40.2 | 40 | 95.6 | 43.1 | 198.6 | 0.7336 | 90.1 | 1.504 | 0.000806 | 84 | 0.7329 | 17.578 | 0.0133 | 90.8 | 89.3 | -10.6 | -18 | 98.3 | 103
5893 | 1836054 | OnTest | 0 | Test | 73:59:55.200 | 266395.2 | 49:06:30.000 | 49:12:30.100 | 49:06:30.000 | 2014-08-24 15:10 | 1800 | 72 | 116.11 | 590 | 368 | 518.6 | 2.9 | 150.6 | 101.2 | 5.6 | 23.2 | 4.74 | 96 | 90 | 89.3 | 90.1 | 24.9 | 40.1 | 40 | 95.7 | 43.2 | 198.7 | 0.73323 | 90 | 1.501 | 0.000806 | 84.1 | 0.7332 | 17.525 | 0.0133 | 90.7 | 89.3 | -10.6 | -17.9 | 98.3 | 103.1
5894 | 1836354 | OnTest | 0 | Test | 74:00:25.200 | 266425.2 | 49:07:00.000 | 49:13:00.100 | 49:07:00.000 | 2014-08-24 15:10 | 1800 | 72.2 | 116.08 | 587 | 368.2 | 518.9 | 2.9 | 150.7 | 101.2 | 5.6 | 23.2 | 4.73 | 96 | 90 | 89.3 | 90.1 | 24.9 | 40.1 | 40 | 95.6 | 42.7 | 198.7 | 0.7333 | 90 | 1.499 | 0.000806 | 84 | 0.7329 | 17.572 | 0.0133 | 90.8 | 89.3 | -10.6 | -18 | 98.4 | 103.1
5895 | 1836654 | OnTest | 0 | Test | 74:00:55.200 | 266455.2 | 49:07:30.000 | 49:13:30.100 | 49:07:30.000 | 2014-08-24 15:11 | 1800 | 75.6 | 116.46 | 587 | 367.9 | 518.4 | 2.9 | 150.5 | 101.2 | 5.7 | 23.3 | 4.6 | 96 | 90 | 89.3 | 90.1 | 24.8 | 40.1 | 40 | 95.6 | 42.8 | 198.7 | 0.73342 | 90.1 | 1.509 | 0.000806 | 84 | 0.7323 | 17.675 | 0.0133 | 90.9 | 89.3 | -10.6 | -18 | 98.3 | 102.9
5896 | 1836954 | OnTest | 0 | Test | 74:01:25.200 | 266485.2 | 49:08:00.000 | 49:14:00.100 | 49:08:00.000 | 2014-08-24 15:11 | 1800 | 75.6 | 115.47 | 579.7 | 367.8 | 518.4 | 2.9 | 150.6 | 101.1 | 5.7 | 23.2 | 4.6 | 96 | 90 | 89.3 | 90.1 | 24.9 | 40.1 | 40 | 95.7 | 42.6 | 198.7 | 0.73256 | 90.1 | 1.488 | 0.000806 | 84 | 0.7318 | 17.758 | 0.0133 | 90.8 | 89.3 | -10.7 | -18.1 | 98.3 | 102.9
5897 | 1837254 | OnTest | 0 | Test | 74:01:55.200 | 266515.2 | 49:08:30.000 | 49:14:30.100 | 49:08:30.000 | 2014-08-24 15:12 | 1800 | 69.9 | 115.95 | 586.9 | 367.7 | 518.5 | 2.9 | 150.8 | 101.4 | 5.6 | 23.2 | 4.67 | 96 | 90 | 89.3 | 90.1 | 24.9 | 40 | 40 | 95.6 | 42.6 | 198.7 | 0.73317 | 90.1 | 1.499 | 0.000806 | 84 | 0.7323 | 17.676 | 0.0133 | 90.8 | 89.3 | -10.7 | -18 | 98.3 | 103
5898 | 1837554 | OnTest | 0 | Test | 74:02:25.200 | 266545.2 | 49:09:00.000 | 49:15:00.100 | 49:09:00.000 | 2014-08-24 15:12 | 1800 | 67.4 | 115.17 | 580.2 | 367.6 | 518.1 | 2.9 | 150.5 | 101.1 | 5.6 | 23.3 | 4.72 | 96 | 90 | 89.3 | 90.1 | 24.9 | 40.1 | 40 | 95.6 | 43.1 | 198.8 | 0.73317 | 90 | 1.502 | 0.000806 | 84 | 0.733 | 17.554 | 0.0133 | 90.8 | 89.3 | -10.7 | -18 | 98.4 | 103.1
5899 | 1837854 | OnTest | 0 | Test | 74:02:55.200 | 266575.2 | 49:09:30.000 | 49:15:30.100 | 49:09:30.000 | 2014-08-24 15:13 | 1799 | 65.4 | 115.89 | 578.5 | 368.2 | 518.8 | 2.9 | 150.6 | 101.3 | 5.7 | 23.2 | 4.72 | 96 | 90 | 89.3 | 90.1 | 25 | 40 | 39.9 | 95.6 | 43.4 | 198.8 | 0.73293 | 90.1 | 1.505 | 0.000806 | 84 | 0.7319 | 17.731 | 0.0133 | 90.8 | 89.4 | -10.6 | -17.9 | 98.3 | 103
5900 | 1838154 | OnTest | 0 | Test | 74:03:25.200 | 266605.2 | 49:10:00.000 | 49:16:00.100 | 49:10:00.000 | 2014-08-24 15:13 | 1800 | 64.4 | 115.71 | 585.8 | 368.2 | 519 | 2.9 | 150.8 | 101.1 | 5.7 | 23.3 | 4.75 | 96 | 90 | 89.2 | 90.1 | 25.1 | 40 | 39.9 | 95.6 | 42 | 198.8 | 0.73323 | 90 | 1.505 | 0.000807 | 84.1 | 0.7333 | 17.512 | 0.0133 | 90.7 | 89.3 | -10.5 | -17.9 | 98.3 | 103.1
5901 | 1838454 | OnTest | 0 | Test | 74:03:55.200 | 266635.2 | 49:10:30.000 | 49:16:30.100 | 49:10:30.000 | 2014-08-24 15:14 | 1800 | 57.3 | 116.03 | 587 | 368.4 | 519.4 | 2.9 | 151 | 101.3 | 5.7 | 23.3 | 4.76 | 96 | 90 | 89.3 | 90.1 | 25 | 40 | 39.9 | 95.6 | 40.7 | 198.8 | 0.73305 | 90 | 1.496 | 0.000806 | 84 | 0.7334 | 17.493 | 0.0133 | 90.7 | 89.2 | -10.6 | -18 | 98.3 | 103.1
5902 | 1838754 | OnTest | 0 | Test | 74:04:25.200 | 266665.2 | 49:11:00.000 | 49:17:00.100 | 49:11:00.000 | 2014-08-24 15:14 | 1800 | 56.8 | 116.53 | 580.7 | 367.8 | 518.6 | 2.9 | 150.8 | 101.3 | 5.6 | 23.2 | 4.64 | 96 | 90 | 89.2 | 90.1 | 24.8 | 40 | 39.9 | 95.6 | 40.3 | 198.8 | 0.73372 | 89.9 | 1.495 | 0.000806 | 84 | 0.7345 | 17.315 | 0.0133 | 90.7 | 89.2 | -10.7 | -18.1 | 98.3 | 103
5903 | 1839054 | OnTest | 0 | Test | 74:04:55.200 | 266695.2 | 49:11:30.000 | 49:17:30.100 | 49:11:30.000 | 2014-08-24 15:15 | 1801 | 57.3 | 116.94 | 589.6 | 368.3 | 519.1 | 2.9 | 150.8 | 101 | 5.7 | 23.2 | 4.67 | 96 | 90 | 89.3 | 90.1 | 24.8 | 39.9 | 39.9 | 95.6 | 39.9 | 198.9 | 0.73317 | 90 | 1.506 | 0.000806 | 84.1 | 0.7337 | 17.451 | 0.0133 | 90.7 | 89.2 | -10.6 | -18 | 98.3 | 103
5904 | 1839354 | OnTest | 0 | Test | 74:05:25.200 | 266725.2 | 49:12:00.000 | 49:18:00.100 | 49:12:00.000 | 2014-08-24 15:15 | 1801 | 52.1 | 115.86 | 579.8 | 368.3 | 518.9 | 2.9 | 150.6 | 101.1 | 5.6 | 23.2 | 4.78 | 96 | 90 | 89.3 | 90.1 | 24.8 | 39.9 | 39.9 | 95.6 | 40 | 198.8 | 0.73281 | 90 | 1.502 | 0.000806 | 84 | 0.7326 | 17.629 | 0.0133 | 90.7 | 89.3 | -10.6 | -18 | 98.3 | 103.1
5905 | 1839654 | OnTest | 0 | Test | 74:05:55.200 | 266755.2 | 49:12:30.000 | 49:18:30.100 | 49:12:30.000 | 2014-08-24 15:16 | 1800 | 51.1 | 115.45 | 581.5 | 368.1 | 518.8 | 2.9 | 150.7 | 101.3 | 5.7 | 23.1 | 4.78 | 96 | 90 | 89.3 | 90.1 | 24.8 | 39.9 | 40 | 95.6 | 40.3 | 198.7 | 0.73274 | 90 | 1.503 | 0.000806 | 84 | 0.7333 | 17.504 | 0.0133 | 90.7 | 89.2 | -10.6 | -18 | 98.3 | 103.1
5906 | 1839954 | OnTest | 0 | Test | 74:06:25.200 | 266785.2 | 49:13:00.000 | 49:19:00.100 | 49:13:00.000 | 2014-08-24 15:16 | 1800 | 51.9 | 114.25 | 578.9 | 368.2 | 518.9 | 2.9 | 150.6 | 101.3 | 5.6 | 23.2 | 4.75 | 96 | 90 | 89.3 | 90.1 | 24.9 | 39.9 | 40 | 95.6 | 39.9 | 198.7 | 0.7336 | 90 | 1.495 | 0.000806 | 84 | 0.7337 | 17.44 | 0.0133 | 90.7 | 89.3 | -10.6 | -18 | 98.3 | 103.1
5907 | 1840254 | OnTest | 0 | Test | 74:06:55.200 | 266815.2 | 49:13:30.000 | 49:19:30.100 | 49:13:30.000 | 2014-08-24 15:17 | 1800 | 56.1 | 115.5 | 590.7 | 368.8 | 519.6 | 2.9 | 150.8 | 101.2 | 5.7 | 23.2 | 4.83 | 96 | 90 | 89.3 | 90.1 | 25 | 39.8 | 40 | 95.6 | 41.3 | 198.6 | 0.73293 | 90 | 1.502 | 0.000807 | 84.1 | 0.7335 | 17.484 | 0.0133 | 90.7 | 89.2 | -10.5 | -17.9 | 98.3 | 103.1
5908 | 1840554 | OnTest | 0 | Test | 74:07:25.200 | 266845.2 | 49:14:00.000 | 49:20:00.100 | 49:14:00.000 | 2014-08-24 15:17 | 1800 | 54.1 | 115.19 | 588.7 | 368 | 518.9 | 2.9 | 150.8 | 101.1 | 5.6 | 23.2 | 4.8 | 96 | 90 | 89.3 | 90 | 25.1 | 39.8 | 39.9 | 95.6 | 42 | 198.7 | 0.73397 | 90 | 1.494 | 0.000807 | 84.1 | 0.7339 | 17.42 | 0.0133 | 90.7 | 89.3 | -10.6 | -18 | 98.4 | 103.2
5909 | 1840854 | OnTest | 0 | Test | 74:07:55.200 | 266875.2 | 49:14:30.000 | 49:20:30.100 | 49:14:30.000 | 2014-08-24 15:18 | 1800 | 74.8 | 116.4 | 578.6 | 368 | 518.7 | 2.9 | 150.8 | 101 | 5.6 | 23.1 | 4.72 | 96 | 90 | 89.3 | 90 | 25.1 | 39.9 | 39.9 | 95.6 | 42.1 | 198.6 | 0.7336 | 90 | 1.506 | 0.000805 | 83.9 | 0.7336 | 17.469 | 0.0133 | 90.7 | 89.3 | -10.7 | -18.1 | 98.3 | 103
5910 | 1841154 | OnTest | 0 | Test | 74:08:25.200 | 266905.2 | 49:15:00.000 | 49:21:00.100 | 49:15:00.000 | 2014-08-24 15:18 | 1800 | 73.8 | 117.17 | 579.5 | 368.1 | 518.8 | 2.9 | 150.7 | 101.1 | 5.6 | 23.1 | 4.71 | 96 | 90 | 89.2 | 90 | 25.2 | 39.9 | 39.9 | 95.6 | 42.3 | 198.6 | 0.73366 | 89.9 | 1.501 | 0.000807 | 84.1 | 0.7345 | 17.325 | 0.0133 | 90.7 | 89.2 | -10.6 | -18 | 98.3 | 103
5911 | 1841454 | OnTest | 0 | Test | 74:08:55.200 | 266935.2 | 49:15:30.000 | 49:21:30.100 | 49:15:30.000 | 2014-08-24 15:19 | 1800 | 73.7 | 116.17 | 589.4 | 368 | 518.9 | 2.9 | 150.8 | 101.3 | 5.7 | 23.1 | 4.64 | 96 | 90 | 89.3 | 90 | 25.3 | 39.9 | 39.9 | 95.6 | 42.3 | 198.6 | 0.73403 | 90 | 1.498 | 0.000806 | 84.1 | 0.7344 | 17.333 | 0.0133 | 90.7 | 89.2 | -10.6 | -18 | 98.4 | 103
5912 | 1841754 | OnTest | 0 | Test | 74:09:25.200 | 266965.2 | 49:16:00.000 | 49:22:00.100 | 49:16:00.000 | 2014-08-24 15:19 | 1800 | 73.4 | 114.97 | 583.5 | 368.2 | 518.9 | 2.9 | 150.7 | 101.2 | 5.7 | 23.1 | 4.67 | 96 | 90 | 89.3 | 90 | 25.3 | 39.9 | 39.9 | 95.6 | 42.6 | 198.6 | 0.7333 | 89.9 | 1.498 | 0.000805 | 83.9 | 0.7349 | 17.259 | 0.0133 | 90.7 | 89.1 | -10.7 | -18.1 | 98.3 | 103
5913 | 1842054 | OnTest | 0 | Test | 74:09:55.200 | 266995.2 | 49:16:30.000 | 49:22:30.100 | 49:16:30.000 | 2014-08-24 15:20 | 1800 | 73.6 | 115.94 | 582.9 | 368 | 518.8 | 2.9 | 150.8 | 101.2 | 5.7 | 23.1 | 4.74 | 96 | 90 | 89.3 | 90.1 | 25.2 | 39.9 | 39.9 | 95.6 | 42.9 | 198.6 | 0.73391 | 90 | 1.5 | 0.000806 | 84 | 0.7338 | 17.429 | 0.0133 | 90.8 | 89.2 | -10.7 | -18 | 98.3 | 103.1
5914 | 1842354 | OnTest | 0 | Test | 74:10:25.200 | 267025.2 | 49:17:00.000 | 49:23:00.100 | 49:17:00.000 | 2014-08-24 15:20 | 1800 | 74.5 | 115.48 | 582.2 | 368.4 | 519.1 | 2.9 | 150.7 | 101.1 | 5.7 | 23.1 | 4.83 | 96 | 90 | 89.3 | 90.1 | 25.2 | 39.9 | 39.9 | 95.6 | 43.1 | 198.6 | 0.73378 | 90 | 1.496 | 0.000806 | 84 | 0.7336 | 17.462 | 0.0133 | 90.7 | 89.3 | -10.6 | -18 | 98.3 | 103.1
5915 | 1842654 | OnTest | 0 | Test | 74:10:55.200 | 267055.2 | 49:17:30.000 | 49:23:30.100 | 49:17:30.000 | 2014-08-24 15:21 | 1801 | 72.7 | 114.96 | 572.8 | 368.2 | 519 | 2.9 | 150.8 | 101.1 | 5.7 | 23.1 | 4.81 | 96 | 90 | 89.3 | 90.1 | 25.2 | 39.9 | 39.9 | 95.6 | 43.2 | 198.6 | 0.73287 | 90 | 1.505 | 0.000807 | 84.1 | 0.7323 | 17.664 | 0.0133 | 90.8 | 89.3 | -10.6 | -17.9 | 98.3 | 103.1
5916 | 1842954 | OnTest | 0 | Test | 74:11:25.200 | 267085.2 | 49:18:00.000 | 49:24:00.100 | 49:18:00.000 | 2014-08-24 15:21 | 1800 | 71.5 | 115.53 | 584.9 | 368.2 | 518.8 | 2.8 | 150.5 | 101 | 5.7 | 23.1 | 4.81 | 96 | 90 | 89.3 | 90.1 | 25.2 | 39.9 | 39.9 | 95.6 | 42.6 | 198.6 | 0.73415 | 90 | 1.502 | 0.000806 | 84 | 0.7343 | 17.358 | 0.0133 | 90.7 | 89.3 | -10.6 | -18 | 98.3 | 103.1
5917 | 1843254 | OnTest | 0 | Test | 74:11:55.200 | 267115.2 | 49:18:30.000 | 49:24:30.100 | 49:18:30.000 | 2014-08-24 15:22 | 1800 | 69.8 | 115.87 | 572.7 | 368.1 | 518.8 | 2.8 | 150.7 | 101.3 | 5.7 | 23.1 | 4.77 | 96 | 90 | 89.3 | 90.1 | 25.2 | 39.9 | 39.9 | 95.6 | 43.2 | 198.7 | 0.73305 | 90 | 1.503 | 0.000807 | 84.1 | 0.7329 | 17.577 | 0.0133 | 90.7 | 89.3 | -10.6 | -18 | 98.4 | 103.1
5918 | 1843554 | OnTest | 0 | Test | 74:12:25.200 | 267145.2 | 49:19:00.000 | 49:25:00.100 | 49:19:00.000 | 2014-08-24 15:22 | 1800 | 70.4 | 116.35 | 588.7 | 367.8 | 518.5 | 2.8 | 150.6 | 101.2 | 5.7 | 23.1 | 4.62 | 96 | 90 | 89.3 | 90 | 25.2 | 39.8 | 39.9 | 95.6 | 43.4 | 198.7 | 0.7333 | 90 | 1.498 | 0.000806 | 84 | 0.7328 | 17.585 | 0.0133 | 90.8 | 89.3 | -10.7 | -18 | 98.3 | 103
5919 | 1843854 | OnTest | 0 | Test | 74:12:55.200 | 267175.2 | 49:19:30.000 | 49:25:30.100 | 49:19:30.000 | 2014-08-24 15:23 | 1800 | 69.2 | 116.02 | 582.8 | 368.3 | 519.1 | 2.8 | 150.8 | 101.1 | 5.7 | 23.1 | 4.61 | 96 | 90 | 89.3 | 90 | 25.2 | 39.9 | 39.9 | 95.6 | 43.7 | 198.7 | 0.73348 | 90 | 1.499 | 0.000805 | 83.9 | 0.7331 | 17.549 | 0.0133 | 90.7 | 89.3 | -10.7 | -18.1 | 98.3 | 103
5920 | 1844154 | OnTest | 0 | Test | 74:13:25.200 | 267205.2 | 49:20:00.000 | 49:26:00.100 | 49:20:00.000 | 2014-08-24 15:23 | 1800 | 69.8 | 115.8 | 588.8 | 368.1 | 518.7 | 2.8 | 150.6 | 101.4 | 5.7 | 23.1 | 4.77 | 96 | 90 | 89.3 | 90 | 25.2 | 39.9 | 39.9 | 95.6 | 43.1 | 198.8 | 0.73372 | 90 | 1.505 | 0.000805 | 83.9 | 0.7331 | 17.542 | 0.0133 | 90.8 | 89.3 | -10.7 | -18 | 98.3 | 103.1
5921 | 1844454 | OnTest | 0 | Test | 74:13:55.200 | 267235.2 | 49:20:30.000 | 49:26:30.100 | 49:20:30.000 | 2014-08-24 15:24 | 1800 | 70 | 115.61 | 582.5 | 368.2 | 519.3 | 2.8 | 151.1 | 101.1 | 5.7 | 23.1 | 4.75 | 96 | 90 | 89.3 | 90.1 | 25.2 | 40 | 39.9 | 95.6 | 43.2 | 198.8 | 0.73311 | 90 | 1.497 | 0.000806 | 84 | 0.733 | 17.56 | 0.0133 | 90.7 | 89.3 | -10.6 | -18 | 98.3 | 103.1
5922 | 1844754 | OnTest | 0 | Test | 74:14:25.200 | 267265.2 | 49:21:00.000 | 49:27:00.100 | 49:21:00.000 | 2014-08-24 15:24 | 1800 | 70.6 | 115.31 | 579.8 | 368.2 | 518.9 | 2.8 | 150.7 | 101.3 | 5.7 | 23.1 | 4.77 | 96 | 90 | 89.3 | 90.1 | 25.2 | 40 | 39.9 | 95.6 | 43.3 | 198.9 | 0.73268 | 90 | 1.503 | 0.000806 | 84 | 0.7321 | 17.706 | 0.0133 | 90.8 | 89.3 | -10.6 | -18 | 98.3 | 103.1
5923 | 1845054 | OnTest | 0 | Test | 74:14:55.200 | 267295.2 | 49:21:30.000 | 49:27:30.100 | 49:21:30.000 | 2014-08-24 15:25 | 1800 | 71.2 | 115.68 | 572.8 | 368.2 | 519 | 2.9 | 150.8 | 101.2 | 5.7 | 23.1 | 4.86 | 96 | 90 | 89.3 | 90.1 | 25.2 | 40.1 | 40 | 95.6 | 43.6 | 198.9 | 0.73293 | 90 | 1.504 | 0.000806 | 84 | 0.7329 | 17.574 | 0.0133 | 90.7 | 89.3 | -10.7 | -18 | 98.4 | 103.2
5924 | 1845354 | OnTest | 0 | Test | 74:15:25.200 | 267325.2 | 49:22:00.000 | 49:28:00.100 | 49:22:00.000 | 2014-08-24 15:25 | 1800 | 72.9 | 115.71 | 586.3 | 368.2 | 518.9 | 2.9 | 150.7 | 101.3 | 5.7 | 23.2 | 4.83 | 96 | 90 | 89.3 | 90.1 | 25.1 | 40 | 40 | 95.6 | 43.6 | 198.9 | 0.73299 | 90 | 1.504 | 0.000807 | 84.1 | 0.7325 | 17.635 | 0.0133 | 90.8 | 89.3 | -10.6 | -18 | 98.3 | 103.2
5925 | 1845654 | OnTest | 0 | Test | 74:15:55.200 | 267355.2 | 49:22:30.000 | 49:28:30.100 | 49:22:30.000 | 2014-08-24 15:26 | 1800 | 73 | 116.07 | 583.1 | 367.9 | 518.7 | 2.9 | 150.9 | 101.2 | 5.7 | 23.2 | 4.68 | 96 | 90 | 89.3 | 90.1 | 25.1 | 40 | 40 | 95.6 | 43.3 | 199 | 0.73348 | 90.1 | 1.502 | 0.000806 | 84 | 0.7325 | 17.636 | 0.0133 | 90.8 | 89.4 | -10.6 | -18 | 98.3 | 103
5926 | 1845954 | OnTest | 0 | Test | 74:16:25.200 | 267385.2 | 49:23:00.000 | 49:29:00.100 | 49:23:00.000 | 2014-08-24 15:26 | 1800 | 73.2 | 116.61 | 581.3 | 368.2 | 519 | 2.9 | 150.8 | 101.1 | 5.7 | 23.2 | 4.74 | 96 | 90 | 89.3 | 90.1 | 25 | 40 | 40 | 95.6 | 43.3 | 199 | 0.7336 | 90 | 1.497 | 0.000807 | 84.1 | 0.7338 | 17.437 | 0.0133 | 90.7 | 89.3 | -10.6 | -18 | 98.4 | 103.1
5927 | 1846254 | OnTest | 0 | Test | 74:16:55.200 | 267415.2 | 49:23:30.000 | 49:29:30.100 | 49:23:30.000 | 2014-08-24 15:27 | 1800 | 71.5 | 115.35 | 585.5 | 368.3 | 519.3 | 2.9 | 151 | 101.3 | 5.7 | 23.3 | 4.8 | 96 | 90 | 89.3 | 90.1 | 24.9 | 40 | 40 | 95.6 | 43.4 | 199 | 0.73323 | 90 | 1.506 | 0.000806 | 84 | 0.7326 | 17.618 | 0.0133 | 90.7 | 89.3 | -10.6 | -17.9 | 98.3 | 103.1
5928 | 1846554 | OnTest | 0 | Test | 74:17:25.200 | 267445.2 | 49:24:00.000 | 49:30:00.100 | 49:24:00.000 | 2014-08-24 15:27 | 1800 | 69 | 114.78 | 586.8 | 368.2 | 519.1 | 2.9 | 150.9 | 101.2 | 5.7 | 23.2 | 4.9 | 96 | 90 | 89.3 | 90.1 | 24.8 | 40.1 | 40 | 95.6 | 43.1 | 198.9 | 0.7333 | 90 | 1.497 | 0.000806 | 84 | 0.7331 | 17.54 | 0.0133 | 90.7 | 89.3 | -10.7 | -18 | 98.4 | 103.3
5929 | 1846854 | OnTest | 0 | Test | 74:17:55.200 | 267475.2 | 49:24:30.000 | 49:30:30.100 | 49:24:30.000 | 2014-08-24 15:28 | 1800 | 69.9 | 115.51 | 587 | 368.2 | 519 | 2.9 | 150.8 | 101.2 | 5.7 | 23.2 | 4.94 | 96 | 90 | 89.3 | 90.1 | 24.8 | 40 | 40 | 95.6 | 43.5 | 198.9 | 0.73348 | 90.1 | 1.504 | 0.000806 | 84 | 0.7325 | 17.633 | 0.0133 | 90.8 | 89.4 | -10.6 | -18 | 98.3 | 103.3
5930 | 1847154 | OnTest | 0 | Test | 74:18:25.200 | 267505.2 | 49:25:00.000 | 49:31:00.100 | 49:25:00.000 | 2014-08-24 15:28 | 1800 | 68.3 | 116.23 | 585.7 | 368.3 | 519.2 | 2.9 | 150.9 | 101.1 | 5.7 | 23.2 | 4.9 | 96 | 89.9 | 89.2 | 90 | 24.8 | 40 | 40 | 95.6 | 42.9 | 198.9 | 0.73305 | 90 | 1.499 | 0.000807 | 84.1 | 0.7335 | 17.48 | 0.0133 | 90.7 | 89.2 | -10.6 | -17.9 | 98.3 | 103.2
5931 | 1847454 | OnTest | 0 | Test | 74:18:55.200 | 267535.2 | 49:25:30.000 | 49:31:30.100 | 49:25:30.000 | 2014-08-24 15:29 | 1800 | 69 | 116.2 | 580.1 | 367.9 | 519 | 2.9 | 151.1 | 101.2 | 5.6 | 23.2 | 4.68 | 96 | 89.9 | 89.2 | 90 | 24.8 | 40.1 | 40 | 95.6 | 42.8 | 198.9 | 0.7336 | 90 | 1.478 | 0.000806 | 84.1 | 0.7334 | 17.501 | 0.0133 | 90.8 | 89.3 | -10.6 | -18 | 98.3 | 103
5932 | 1847754 | OnTest | 0 | Test | 74:19:25.200 | 267565.2 | 49:26:00.000 | 49:32:00.100 | 49:26:00.000 | 2014-08-24 15:29 | 1800 | 71.9 | 116.4 | 579.1 | 368 | 518.9 | 2.9 | 150.9 | 101.3 | 5.6 | 23.2 | 4.62 | 96 | 90 | 89.2 | 90.1 | 24.9 | 40.1 | 40.1 | 95.6 | 43.1 | 198.9 | 0.73299 | 90 | 1.502 | 0.000806 | 84.1 | 0.733 | 17.564 | 0.0133 | 90.7 | 89.3 | -10.7 | -18 | 98.4 | 103
5933 | 1848054 | OnTest | 0 | Test | 74:19:55.200 | 267595.2 | 49:26:30.000 | 49:32:30.100 | 49:26:30.000 | 2014-08-24 15:30 | 1800 | 70.9 | 114.99 | 575.3 | 367.9 | 518.5 | 2.9 | 150.6 | 101.2 | 5.6 | 23.2 | 4.62 | 96 | 90 | 89.2 | 90 | 24.8 | 40.1 | 40.1 | 95.6 | 42.2 | 198.9 | 0.73299 | 90 | 1.506 | 0.000805 | 83.9 | 0.7329 | 17.57 | 0.0133 | 90.7 | 89.3 | -10.7 | -18 | 98.3 | 102.9
5934 | 1848354 | OnTest | 0 | Test | 74:20:25.200 | 267625.2 | 49:27:00.000 | 49:33:00.100 | 49:27:00.000 | 2014-08-24 15:30 | 1800 | 70.8 | 115.16 | 587.7 | 368.2 | 519.1 | 2.9 | 151 | 101.1 | 5.6 | 23.2 | 4.77 | 96 | 90 | 89.3 | 90 | 24.8 | 40 | 40.1 | 95.6 | 42.9 | 198.8 | 0.73317 | 90 | 1.503 | 0.000806 | 84 | 0.733 | 17.557 | 0.0133 | 90.7 | 89.3 | -10.6 | -18 | 98.3 | 103.1
5935 | 1848654 | OnTest | 0 | Test | 74:20:55.200 | 267655.2 | 49:27:30.000 | 49:33:30.100 | 49:27:30.000 | 2014-08-24 15:31 | 1800 | 68.6 | 115.9 | 577.2 | 368.4 | 519.2 | 2.9 | 150.8 | 101.2 | 5.6 | 23.2 | 4.8 | 96 | 90 | 89.3 | 90 | 24.9 | 40 | 40.1 | 95.6 | 42.7 | 198.8 | 0.73293 | 89.9 | 1.501 | 0.000806 | 84 | 0.7338 | 17.429 | 0.0133 | 90.7 | 89.2 | -10.6 | -18 | 98.3 | 103.1
5936 | 1848954 | OnTest | 0 | Test | 74:21:25.200 | 267685.2 | 49:28:00.000 | 49:34:00.100 | 49:28:00.000 | 2014-08-24 15:31 | 1800 | 68.8 | 115.93 | 578.8 | 368.2 | 519.1 | 2.9 | 150.9 | 101.2 | 5.7 | 23.2 | 4.74 | 96 | 90 | 89.3 | 90 | 24.9 | 40 | 40.1 | 95.6 | 42.9 | 198.8 | 0.7333 | 90 | 1.495 | 0.000805 | 83.9 | 0.7334 | 17.502 | 0.0133 | 90.7 | 89.3 | -10.7 | -18.1 | 98.3 | 103
5937 | 1849254 | OnTest | 0 | Test | 74:21:55.200 | 267715.2 | 49:28:30.000 | 49:34:30.100 | 49:28:30.000 | 2014-08-24 15:32 | 1800 | 69.1 | 115.72 | 579.5 | 368.3 | 519 | 2.9 | 150.7 | 101.3 | 5.7 | 23.2 | 4.84 | 96 | 90 | 89.3 | 90 | 24.8 | 40 | 40.1 | 95.6 | 43 | 198.8 | 0.73323 | 89.9 | 1.499 | 0.000806 | 84 | 0.734 | 17.396 | 0.0133 | 90.7 | 89.2 | -10.7 | -18 | 98.3 | 103.1
5938 | 1849554 | OnTest | 0 | Test | 74:22:25.200 | 267745.2 | 49:29:00.000 | 49:35:00.100 | 49:29:00.000 | 2014-08-24 15:32 | 1800 | 66.4 | 116.09 | 586.3 | 368.4 | 519.2 | 2.9 | 150.8 | 101.1 | 5.7 | 23.2 | 4.9 | 96 | 90 | 89.3 | 90 | 24.8 | 40.1 | 40 | 95.5 | 43.4 | 198.9 | 0.73391 | 89.9 | 1.503 | 0.000807 | 84.1 | 0.7347 | 17.286 | 0.0133 | 90.6 | 89.2 | -10.6 | -17.9 | 98.3 | 103.2
5939 | 1849854 | OnTest | 0 | Test | 74:22:55.200 | 267775.2 | 49:29:30.000 | 49:35:30.100 | 49:29:30.000 | 2014-08-24 15:33 | 1800 | 68.6 | 115.34 | 571.8 | 368.3 | 519.1 | 2.9 | 150.8 | 101.4 | 5.7 | 23.2 | 4.76 | 96 | 90 | 89.2 | 89.9 | 24.8 | 40 | 40 | 95.5 | 43.4 | 198.9 | 0.73268 | 89.9 | 1.491 | 0.000806 | 84 | 0.7339 | 17.408 | 0.0133 | 90.6 | 89.2 | -10.6 | -18 | 98.3 | 103.1
5940 | 1850154 | OnTest | 0 | Test | 74:23:25.200 | 267805.2 | 49:30:00.000 | 49:36:00.100 | 49:30:00.000 | 2014-08-24 15:33 | 1800 | 70 | 115.31 | 579.6 | 368 | 518.6 | 2.9 | 150.6 | 101.2 | 5.7 | 23.2 | 4.69 | 96 | 90 | 89.3 | 89.9 | 24.8 | 40 | 40 | 95.5 | 43.7 | 198.9 | 0.73385 | 89.9 | 1.499 | 0.000806 | 83.9 | 0.7349 | 17.257 | 0.0133 | 90.6 | 89.2 | -10.7 | -18.1 | 98.3 | 103
5941 | 1850454 | OnTest | 0 | Test | 74:23:55.200 | 267835.2 | 49:30:30.000 | 49:36:30.100 | 49:30:30.000 | 2014-08-24 15:34 | 1800 | 68.9 | 117.01 | 591.4 | 368.3 | 519.2 | 2.9 | 150.9 | 101.1 | 5.7 | 23.2 | 4.73 | 96 | 90 | 89.2 | 89.9 | 24.8 | 40 | 40 | 95.5 | 43.1 | 199 | 0.73274 | 89.9 | 1.501 | 0.000805 | 83.9 | 0.7335 | 17.485 | 0.0133 | 90.7 | 89.2 | -10.7 | -18.1 | 98.3 | 103
5942 | 1850754 | OnTest | 0 | Test | 74:24:25.200 | 267865.2 | 49:31:00.000 | 49:37:00.100 | 49:31:00.000 | 2014-08-24 15:34 | 1800 | 65.9 | 115.77 | 576.4 | 368.5 | 519.5 | 2.9 | 151 | 101.2 | 5.7 | 23.2 | 4.75 | 96 | 90 | 89.3 | 89.9 | 24.8 | 40 | 40 | 95.5 | 42.2 | 199 | 0.73342 | 89.9 | 1.502 | 0.000805 | 83.9 | 0.7345 | 17.326 | 0.0133 | 90.6 | 89.2 | -10.7 | -18.1 | 98.3 | 103.1
5943 | 1851054 | OnTest | 0 | Test | 74:24:55.200 | 267895.2 | 49:31:30.000 | 49:37:30.100 | 49:31:30.000 | 2014-08-24 15:35 | 1800 | 66.4 | 115.34 | 571.3 | 368.2 | 519.3 | 2.9 | 151.1 | 101.3 | 5.7 | 23.3 | 4.69 | 96 | 90 | 89.2 | 89.9 | 24.8 | 40 | 40 | 95.5 | 41.8 | 199 | 0.73305 | 89.9 | 1.503 | 0.000805 | 83.9 | 0.7337 | 17.442 | 0.0133 | 90.7 | 89.2 | -10.7 | -18.1 | 98.3 | 103
5944 | 1851354 | OnTest | 0 | Test | 74:25:25.200 | 267925.2 | 49:32:00.000 | 49:38:00.100 | 49:32:00.000 | 2014-08-24 15:35 | 1800 | 66.6 | 115.36 | 574.1 | 368 | 518.8 | 2.9 | 150.8 | 101.3 | 5.7 | 23.2 | 4.62 | 96 | 90 | 89.2 | 89.9 | 24.8 | 39.9 | 40 | 95.5 | 41.2 | 199 | 0.73268 | 89.9 | 1.492 | 0.000805 | 83.9 | 0.7343 | 17.347 | 0.0133 | 90.6 | 89.1 | -10.7 | -18.1 | 98.3 | 102.9
5945 | 1851654 | OnTest | 0 | Test | 74:25:55.200 | 267955.2 | 49:32:30.000 | 49:38:30.100 | 49:32:30.000 | 2014-08-24 15:36 | 1800 | 70.5 | 116.54 | 591.8 | 368.1 | 518.9 | 2.9 | 150.8 | 101.2 | 5.7 | 23.2 | 4.67 | 96 | 90 | 89.3 | 89.9 | 24.9 | 39.8 | 40 | 95.5 | 41.9 | 199 | 0.73366 | 89.9 | 1.5 | 0.000805 | 83.9 | 0.735 | 17.232 | 0.0133 | 90.6 | 89.1 | -10.7 | -18.1 | 98.3 | 102.9
5946 | 1851954 | OnTest | 0 | Test | 74:26:25.200 | 267985.2 | 49:33:00.000 | 49:39:00.100 | 49:33:00.000 | 2014-08-24 15:36 | 1800 | 69.8 | 115.78 | 579.1 | 368.1 | 519 | 2.9 | 150.9 | 101.4 | 5.7 | 23.3 | 4.69 | 96 | 90 | 89.3 | 89.9 | 24.9 | 40 | 40 | 95.5 | 42.4 | 199.1 | 0.73317 | 89.9 | 1.495 | 0.000806 | 83.9 | 0.7347 | 17.291 | 0.0133 | 90.7 | 89.1 | -10.7 | -18.1 | 98.3 | 103
5947 | 1852254 | OnTest | 0 | Test | 74:26:55.200 | 268015.2 | 49:33:30.000 | 49:39:30.100 | 49:33:30.000 | 2014-08-24 15:37 | 1800 | 69 | 115.83 | 586.5 | 367.9 | 518.6 | 2.9 | 150.7 | 101.1 | 5.7 | 23.2 | 4.7 | 96 | 90 | 89.3 | 89.9 | 25 | 39.9 | 40 | 95.4 | 42.4 | 199 | 0.73317 | 89.9 | 1.5 | 0.000803 | 83.7 | 0.7341 | 17.384 | 0.0133 | 90.7 | 89.2 | -10.9 | -18.3 | 98.3 | 103
5948 | 1852554 | OnTest | 0 | Test | 74:27:25.200 | 268045.2 | 49:34:00.000 | 49:40:00.100 | 49:34:00.000 | 2014-08-24 15:37 | 1800 | 69.1 | 116.3 | 578.4 | 368.3 | 519.2 | 2.9 | 150.9 | 101.3 | 5.7 | 23.2 | 4.72 | 96 | 90 | 89.3 | 89.9 | 25.2 | 39.9 | 40 | 95.5 | 43.1 | 199 | 0.73452 | 89.9 | 1.502 | 0.000806 | 84 | 0.7353 | 17.197 | 0.0133 | 90.6 | 89.2 | -10.6 | -18 | 98.3 | 103
5949 | 1852854 | OnTest | 0 | Test | 74:27:55.200 | 268075.2 | 49:34:30.000 | 49:40:30.100 | 49:34:30.000 | 2014-08-24 15:38 | 1800 | 67.2 | 116.35 | 573.5 | 368.5 | 519.2 | 2.9 | 150.7 | 101.2 | 5.7 | 23.2 | 4.74 | 96 | 90 | 89.3 | 89.9 | 25.3 | 40.1 | 40 | 95.5 | 43.6 | 199.1 | 0.73342 | 89.9 | 1.501 | 0.000806 | 84 | 0.7349 | 17.255 | 0.0133 | 90.6 | 89.1 | -10.6 | -18 | 98.2 | 103
5950 | 1853154 | OnTest | 0 | Test | 74:28:25.200 | 268105.2 | 49:35:00.000 | 49:41:00.100 | 49:35:00.000 | 2014-08-24 15:38 | 1800 | 66 | 115.52 | 582.4 | 368.2 | 518.8 | 2.9 | 150.7 | 101.1 | 5.7 | 23.2 | 4.73 | 96 | 90 | 89.3 | 89.9 | 25.3 | 40.1 | 40 | 95.5 | 43.7 | 199.1 | 0.73342 | 90 | 1.5 | 0.000805 | 84 | 0.733 | 17.559 | 0.0133 | 90.7 | 89.3 | -10.6 | -18 | 98.3 | 103
5951 | 1853454 | OnTest | 0 | Test | 74:28:55.200 | 268135.2 | 49:35:30.000 | 49:41:30.100 | 49:35:30.000 | 2014-08-24 15:39 | 1800 | 66.2 | 114.79 | 589.6 | 367.8 | 518.5 | 2.9 | 150.7 | 101.2 | 5.7 | 23.2 | 4.76 | 96 | 90.1 | 89.3 | 90 | 25.4 | 40 | 40.1 | 95.5 | 42.8 | 199.1 | 0.73336 | 90 | 1.5 | 0.000805 | 83.9 | 0.7337 | 17.441 | 0.0133 | 90.7 | 89.2 | -10.7 | -18.1 | 98.3 | 103.1
5952 | 1853754 | OnTest | 0 | Test | 74:29:25.200 | 268165.2 | 49:36:00.000 | 49:42:00.100 | 49:36:00.000 | 2014-08-24 15:39 | 1800 | 65.5 | 114.85 | 578.3 | 368.1 | 518.6 | 2.9 | 150.5 | 100.9 | 5.7 | 23.2 | 4.74 | 96 | 90.1 | 89.3 | 90 | 25.3 | 40.1 | 40.1 | 95.5 | 43.1 | 199.2 | 0.73317 | 90 | 1.499 | 0.000804 | 83.9 | 0.7332 | 17.528 | 0.0133 | 90.7 | 89.3 | -10.7 | -18.1 | 98.2 | 103
5953 | 1854054 | OnTest | 0 | Test | 74:29:55.200 | 268195.2 | 49:36:30.000 | 49:42:30.100 | 49:36:30.000 | 2014-08-24 15:40 | 1800 | 66.3 | 115.92 | 584.3 | 367.7 | 518.5 | 2.9 | 150.7 | 101.2 | 5.7 | 23.2 | 4.67 | 96 | 90 | 89.3 | 90 | 25.3 | 40.1 | 40.2 | 95.5 | 43.6 | 199.1 | 0.73299 | 90 | 1.505 | 0.000806 | 84 | 0.733 | 17.551 | 0.0133 | 90.7 | 89.3 | -10.6 | -18 | 98.3 | 102.9
5954 | 1854354 | OnTest | 0 | Test | 74:30:25.200 | 268225.2 | 49:37:00.000 | 49:43:00.100 | 49:37:00.000 | 2014-08-24 15:40 | 1800 | 67.4 | 117.07 | 590.1 | 367.9 | 518.8 | 2.9 | 151 | 101.3 | 5.7 | 23.1 | 4.66 | 96 | 90.1 | 89.4 | 90 | 25.3 | 40 | 40.2 | 95.5 | 43.6 | 199.1 | 0.73372 | 90 | 1.498 | 0.000805 | 83.9 | 0.7341 | 17.379 | 0.0133 | 90.7 | 89.2 | -10.7 | -18 | 98.3 | 102.9
5955 | 1854654 | OnTest | 0 | Test | 74:30:55.200 | 268255.2 | 49:37:30.000 | 49:43:30.100 | 49:37:30.000 | 2014-08-24 15:41 | 1799 | 69.9 | 116.4 | 587.1 | 367.8 | 518.4 | 2.9 | 150.6 | 101.3 | 5.7 | 23.2 | 4.65 | 96 | 90 | 89.3 | 90 | 25.3 | 40.1 | 40.1 | 95.5 | 44.3 | 199.1 | 0.73342 | 90.1 | 1.504 | 0.000806 | 84 | 0.7326 | 17.627 | 0.0133 | 90.7 | 89.4 | -10.6 | -18 | 98.3 | 102.9
5956 | 1854954 | OnTest | 0 | Test | 74:31:25.200 | 268285.2 | 49:38:00.000 | 49:44:00.100 | 49:38:00.000 | 2014-08-24 15:41 | 1800 | 66.8 | 114.84 | 583.5 | 367.8 | 518.5 | 2.9 | 150.7 | 101.2 | 5.7 | 23.2 | 4.69 | 96 | 90 | 89.3 | 89.9 | 25.3 | 40.1 | 40.1 | 95.5 | 44 | 199.1 | 0.73287 | 89.9 | 1.496 | 0.000806 | 84 | 0.7337 | 17.449 | 0.0133 | 90.7 | 89.2 | -10.6 | -18 | 98.3 | 103
5957 | 1855254 | OnTest | 0 | Test | 74:31:55.200 | 268315.2 | 49:38:30.000 | 49:44:30.100 | 49:38:30.000 | 2014-08-24 15:42 | 1800 | 65.3 | 115.88 | 584.2 | 368.2 | 518.9 | 2.9 | 150.8 | 101.1 | 5.7 | 23.2 | 4.74 | 96 | 90 | 89.3 | 89.9 | 25.2 | 40.1 | 40.1 | 95.5 | 43.8 | 199.1 | 0.73299 | 90 | 1.508 | 0.000807 | 84.2 | 0.7329 | 17.574 | 0.0133 | 90.7 | 89.3 | -10.5 | -17.8 | 98.3 | 103
5958 | 1855554 | OnTest | 0 | Test | 74:32:25.200 | 268345.2 | 49:39:00.000 | 49:45:00.100 | 49:39:00.000 | 2014-08-24 15:42 | 1801 | 56 | 116.42 | 578.7 | 368.4 | 519.3 | 2.9 | 150.9 | 101.1 | 5.7 | 23.1 | 4.78 | 96 | 90 | 89.3 | 89.9 | 25.2 | 40.1 | 40 | 95.5 | 43.9 | 199.1 | 0.73311 | 89.9 | 1.502 | 0.000807 | 84.1 | 0.7339 | 17.419 | 0.0133 | 90.7 | 89.2 | -10.5 | -17.9 | 98.3 | 103.1
5959 | 1855854 | OnTest | 0 | Test | 74:32:55.200 | 268375.2 | 49:39:30.000 | 49:45:30.100 | 49:39:30.000 | 2014-08-24 15:43 | 1800 | 51.6 | 116.45 | 583.2 | 368.1 | 518.9 | 2.9 | 150.8 | 101.2 | 5.7 | 23.2 | 4.79 | 96 | 90 | 89.3 | 89.9 | 25.1 | 40.1 | 40 | 95.5 | 43.5 | 199.1 | 0.73354 | 90 | 1.506 | 0.000807 | 84.1 | 0.7341 | 17.383 | 0.0133 | 90.7 | 89.2 | -10.5 | -17.9 | 98.3 | 103.1
5960 | 1856154 | OnTest | 0 | Test | 74:33:25.200 | 268405.2 | 49:40:00.000 | 49:46:00.100 | 49:40:00.000 | 2014-08-24 15:43 | 1800 | 58.3 | 115.88 | 591.1 | 368.3 | 519.1 | 2.9 | 150.8 | 101.1 | 5.7 | 23.2 | 4.94 | 96 | 90 | 89.3 | 89.9 | 25.1 | 40.1 | 40.1 | 95.5 | 43.4 | 199.2 | 0.73317 | 90 | 1.498 | 0.000807 | 84.1 | 0.7333 | 17.506 | 0.0133 | 90.7 | 89.2 | -10.5 | -17.9 | 98.3 | 103.2
5961 | 1856454 | OnTest | 0 | Test | 74:33:55.200 | 268435.2 | 49:40:30.000 | 49:46:30.100 | 49:40:30.000 | 2014-08-24 15:44 | 1800 | 57 | 115.32 | 589.1 | 368.9 | 519.9 | 2.9 | 151 | 101.3 | 5.7 | 23.2 | 4.98 | 96 | 90 | 89.2 | 89.9 | 25 | 40.1 | 40.1 | 95.5 | 43.4 | 199.2 | 0.7333 | 90 | 1.507 | 0.000809 | 84.3 | 0.7338 | 17.438 | 0.0133 | 90.7 | 89.2 | -10.3 | -17.6 | 98.3 | 103.3
5962 | 1856754 | OnTest | 0 | Test | 74:34:25.200 | 268465.2 | 49:41:00.000 | 49:47:00.100 | 49:41:00.000 | 2014-08-24 15:44 | 1800 | 63 | 116.14 | 578.1 | 368.4 | 519.2 | 2.9 | 150.8 | 101.2 | 5.7 | 23.2 | 4.98 | 96 | 90 | 89.3 | 89.9 | 24.9 | 40.1 | 40.1 | 95.5 | 42.7 | 199.2 | 0.73415 | 90 | 1.494 | 0.000807 | 84.1 | 0.7344 | 17.333 | 0.0133 | 90.7 | 89.3 | -10.5 | -17.8 | 98.3 | 103.3
5963 | 1857054 | OnTest | 0 | Test | 74:34:55.200 | 268495.2 | 49:41:30.000 | 49:47:30.100 | 49:41:30.000 | 2014-08-24 15:45 | 1800 | 61.6 | 116.11 | 578.6 | 368.8 | 519.6 | 2.9 | 150.9 | 101.2 | 5.7 | 23.3 | 4.82 | 96 | 90 | 89.3 | 89.9 | 24.9 | 40.1 | 40.1 | 95.5 | 42.5 | 199.2 | 0.7336 | 89.9 | 1.507 | 0.000808 | 84.2 | 0.7343 | 17.344 | 0.0133 | 90.7 | 89.2 | -10.3 | -17.7 | 98.3 | 103.1
5964 | 1857354 | OnTest | 0 | Test | 74:35:25.200 | 268525.2 | 49:42:00.000 | 49:48:00.100 | 49:42:00.000 | 2014-08-24 15:45 | 1800 | 72.5 | 116.16 | 583.7 | 368.2 | 519.1 | 2.9 | 150.9 | 101.4 | 5.7 | 23.2 | 4.9 | 96 | 90 | 89.3 | 89.9 | 24.9 | 40 | 40.1 | 95.5 | 43.3 | 199.2 | 0.7333 | 90 | 1.496 | 0.000807 | 84.1 | 0.7334 | 17.502 | 0.0133 | 90.7 | 89.3 | -10.5 | -17.9 | 98.2 | 103.1
5965 | 1857654 | OnTest | 0 | Test | 74:35:55.200 | 268555.2 | 49:42:30.000 | 49:48:30.100 | 49:42:30.000 | 2014-08-24 15:46 | 1800 | 74.5 | 116.19 | 582.8 | 368.3 | 519.4 | 2.9 | 151.1 | 101.2 | 5.7 | 23.3 | 4.91 | 96 | 90 | 89.2 | 89.9 | 24.9 | 40.1 | 40.1 | 95.5 | 42.8 | 199.3 | 0.73342 | 90 | 1.504 | 0.000807 | 84.2 | 0.7337 | 17.444 | 0.0133 | 90.7 | 89.2 | -10.4 | -17.8 | 98.3 | 103.2
5966 | 1857954 | OnTest | 0 | Test | 74:36:25.200 | 268585.2 | 49:43:00.000 | 49:49:00.100 | 49:43:00.000 | 2014-08-24 15:46 | 1800 | 74.1 | 116.36 | 577.9 | 368 | 518.6 | 2.9 | 150.6 | 101.3 | 5.7 | 23.2 | 4.77 | 96 | 90 | 89.3 | 89.9 | 24.9 | 40.1 | 40.1 | 95.5 | 43.1 | 199.3 | 0.73281 | 90 | 1.502 | 0.000807 | 84.1 | 0.7331 | 17.545 | 0.0133 | 90.7 | 89.3 | -10.5 | -17.9 | 98.3 | 103.1
5967 | 1858254 | OnTest | 0 | Test | 74:36:55.200 | 268615.2 | 49:43:30.000 | 49:49:30.100 | 49:43:30.000 | 2014-08-24 15:47 | 1800 | 74 | 116.11 | 580.9 | 368.3 | 519.3 | 2.9 | 151 | 101.2 | 5.7 | 23.3 | 4.79 | 96 | 90 | 89.2 | 89.9 | 24.8 | 40.1 | 40 | 95.5 | 43 | 199.3 | 0.73348 | 90 | 1.5 | 0.000808 | 84.1 | 0.734 | 17.399 | 0.0133 | 90.7 | 89.2 | -10.5 | -17.9 | 98.3 | 103.1
5968 | 1858554 | OnTest | 0 | Test | 74:37:25.200 | 268645.2 | 49:44:00.000 | 49:50:00.100 | 49:44:00.000 | 2014-08-24 15:47 | 1800 | 73.3 | 115.66 | 579 | 368 | 518.6 | 2.9 | 150.7 | 101.3 | 5.7 | 23.3 | 4.73 | 96 | 90 | 89.2 | 89.9 | 24.8 | 40.1 | 40 | 95.5 | 43.6 | 199.3 | 0.73403 | 89.9 | 1.499 | 0.000807 | 84.1 | 0.7348 | 17.263 | 0.0133 | 90.7 | 89.2 | -10.5 | -17.9 | 98.3 | 103
5969 | 1858854 | OnTest | 0 | Test | 74:37:55.200 | 268675.2 | 49:44:30.000 | 49:50:30.100 | 49:44:30.000 | 2014-08-24 15:48 | 1800 | 70.6 | 115.37 | 584.1 | 368 | 518.9 | 2.9 | 150.9 | 101.2 | 5.7 | 23.3 | 4.75 | 96 | 90 | 89.2 | 89.9 | 24.8 | 40.2 | 40 | 95.5 | 43.4 | 199.3 | 0.73317 | 90 | 1.497 | 0.000807 | 84.1 | 0.7336 | 17.467 | 0.0133 | 90.7 | 89.2 | -10.6 | -17.9 | 98.3 | 103.1
5970 | 1859154 | OnTest | 0 | Test | 74:38:25.200 | 268705.2 | 49:45:00.000 | 49:51:00.100 | 49:45:00.000 | 2014-08-24 15:48 | 1800 | 71.9 | 114.76 | 571.8 | 368 | 518.8 | 2.9 | 150.8 | 101.1 | 5.7 | 23.3 | 4.69 | 96 | 90 | 89.3 | 89.9 | 24.8 | 40.2 | 40.1 | 95.5 | 43.6 | 199.3 | 0.73342 | 90 | 1.502 | 0.000805 | 84 | 0.7337 | 17.441 | 0.0133 | 90.7 | 89.2 | -10.6 | -18 | 98.2 | 102.9
5971 | 1859454 | OnTest | 0 | Test | 74:38:55.200 | 268735.2 | 49:45:30.000 | 49:51:30.100 | 49:45:30.000 | 2014-08-24 15:49 | 1800 | 73.5 | 114.92 | 579.4 | 367.7 | 518.4 | 2.9 | 150.7 | 101.2 | 5.7 | 23.3 | 4.73 | 96 | 90 | 89.3 | 89.9 | 24.9 | 40.1 | 40.1 | 95.5 | 44.2 | 199.3 | 0.73342 | 90 | 1.495 | 0.000806 | 84 | 0.7332 | 17.521 | 0.0133 | 90.7 | 89.3 | -10.6 | -18 | 98.3 | 103
5972 | 1859754 | OnTest | 0 | Test | 74:39:25.200 | 268765.2 | 49:46:00.000 | 49:52:00.100 | 49:46:00.000 | 2014-08-24 15:49 | 1800 | 74.8 | 115.73 | 591.4 | 368.3 | 519 | 2.9 | 150.7 | 101.1 | 5.7 | 23.3 | 4.78 | 96 | 90 | 89.3 | 89.9 | 24.8 | 40.1 | 40.1 | 95.5 | 44.1 | 199.3 | 0.73366 | 90 | 1.511 | 0.000807 | 84.1 | 0.7332 | 17.526 | 0.0133 | 90.8 | 89.3 | -10.5 | -17.9 | 98.3 | 103.1
5973 | 1860054 | OnTest | 0 | Test | 74:39:55.200 | 268795.2 | 49:46:30.000 | 49:52:30.100 | 49:46:30.000 | 2014-08-24 15:50 | 1800 | 73.7 | 114.6 | 574.2 | 368.1 | 518.9 | 2.9 | 150.7 | 101.3 | 5.7 | 23.3 | 4.83 | 96 | 90 | 89.3 | 89.9 | 24.8 | 40.1 | 40.1 | 95.5 | 43.9 | 199.3 | 0.73281 | 90.1 | 1.499 | 0.000807 | 84.1 | 0.7321 | 17.709 | 0.0133 | 90.7 | 89.4 | -10.5 | -17.9 | 98.3 | 103.1
5974 | 1860354 | OnTest | 0 | Test | 74:40:25.200 | 268825.2 | 49:47:00.000 | 49:53:00.100 | 49:47:00.000 | 2014-08-24 15:50 | 1800 | 76.1 | 114.82 | 571.9 | 368.1 | 518.9 | 2.9 | 150.9 | 101.3 | 5.7 | 23.3 | 4.84 | 96 | 90 | 89.3 | 89.9 | 24.7 | 40.1 | 40.1 | 95.5 | 44.3 | 199.3 | 0.73317 | 90 | 1.497 | 0.000806 | 84 | 0.7327 | 17.615 | 0.0133 | 90.8 | 89.3 | -10.7 | -18 | 98.3 | 103.1
5975 | 1860654 | OnTest | 0 | Test | 74:40:55.200 | 268855.2 | 49:47:30.000 | 49:53:30.100 | 49:47:30.000 | 2014-08-24 15:51 | 1801 | 77 | 116.19 | 588.3 | 368.2 | 518.9 | 2.9 | 150.7 | 101.2 | 5.7 | 23.2 | 4.85 | 96 | 90 | 89.3 | 89.9 | 24.7 | 40 | 40.1 | 95.5 | 44.3 | 199.2 | 0.7333 | 90 | 1.501 | 0.000807 | 84.1 | 0.7331 | 17.547 | 0.0133 | 90.7 | 89.3 | -10.5 | -17.9 | 98.4 | 103.2
5976 | 1860954 | OnTest | 0 | Test | 74:41:25.200 | 268885.2 | 49:48:00.000 | 49:54:00.100 | 49:48:00.000 | 2014-08-24 15:51 | 1801 | 76.6 | 115.49 | 583.5 | 368.4 | 519.3 | 2.9 | 150.9 | 101.4 | 5.7 | 23.2 | 4.73 | 96 | 90 | 89.3 | 89.9 | 24.8 | 40.1 | 40.1 | 95.5 | 44.1 | 199.2 | 0.73317 | 90 | 1.501 | 0.000807 | 84.1 | 0.7329 | 17.583 | 0.0133 | 90.8 | 89.3 | -10.5 | -17.9 | 98.3 | 103.1
5977 | 1861254 | OnTest | 0 | Test | 74:41:55.200 | 268915.2 | 49:48:30.000 | 49:54:30.100 | 49:48:30.000 | 2014-08-24 15:52 | 1800 | 75.7 | 116.57 | 590.1 | 368.1 | 519.1 | 2.9 | 151 | 101.1 | 5.7 | 23.2 | 4.7 | 96 | 90 | 89.3 | 89.9 | 24.9 | 40.1 | 40.1 | 95.5 | 43.7 | 199.2 | 0.73305 | 90 | 1.496 | 0.000805 | 83.9 | 0.733 | 17.564 | 0.0133 | 90.7 | 89.3 | -10.6 | -18 | 98.2 | 102.9
5978 | 1861554 | OnTest | 0 | Test | 74:42:25.200 | 268945.2 | 49:49:00.000 | 49:55:00.100 | 49:49:00.000 | 2014-08-24 15:52 | 1800 | 74.7 | 117.05 | 584 | 368.4 | 519.2 | 2.9 | 150.9 | 101.3 | 5.7 | 23.2 | 4.72 | 96 | 90.1 | 89.4 | 89.9 | 25.1 | 40 | 40.1 | 95.5 | 44.3 | 199.2 | 0.73311 | 90.1 | 1.502 | 0.000806 | 84 | 0.7321 | 17.705 | 0.0133 | 90.8 | 89.4 | -10.6 | -17.9 | 98.3 | 103
5979 | 1861854 | OnTest | 0 | Test | 74:42:55.200 | 268975.2 | 49:49:30.000 | 49:55:30.100 | 49:49:30.000 | 2014-08-24 15:53 | 1800 | 79.3 | 117.05 | 571.8 | 367.8 | 518.4 | 2.9 | 150.6 | 101.2 | 5.7 | 23.2 | 4.74 | 96 | 90.1 | 89.4 | 90 | 25.2 | 40.1 | 40.1 | 95.5 | 44.2 | 199.2 | 0.73336 | 90 | 1.504 | 0.000805 | 83.9 | 0.7327 | 17.608 | 0.0133 | 90.8 | 89.3 | -10.6 | -18 | 98.3 | 103
5980 | 1862154 | OnTest | 0 | Test | 74:43:25.200 | 269005.2 | 49:50:00.000 | 49:56:00.100 | 49:50:00.000 | 2014-08-24 15:53 | 1800 | 81.9 | 115.69 | 575.8 | 368 | 518.9 | 2.9 | 150.9 | 101 | 5.7 | 23.2 | 4.74 | 96 | 90.1 | 89.4 | 90 | 25.2 | 40.1 | 40.1 | 95.5 | 44 | 199.2 | 0.73213 | 90.1 | 1.499 | 0.000806 | 84 | 0.7314 | 17.821 | 0.0133 | 90.8 | 89.4 | -10.6 | -18 | 98.3 | 103
5981 | 1862454 | OnTest | 0 | Test | 74:43:55.200 | 269035.2 | 49:50:30.000 | 49:56:30.100 | 49:50:30.000 | 2014-08-24 15:54 | 1800 | 74.3 | 114.86 | 580.5 | 368 | 518.9 | 2.9 | 150.9 | 101.4 | 5.7 | 23.2 | 4.84 | 96 | 90 | 89.3 | 90 | 25.2 | 40 | 40.2 | 95.5 | 42.7 | 199.3 | 0.73317 | 90.1 | 1.498 | 0.000806 | 84 | 0.7321 | 17.701 | 0.0133 | 90.8 | 89.4 | -10.6 | -18 | 98.3 | 103.1
5982 | 1862754 | OnTest | 0 | Test | 74:44:25.200 | 269065.2 | 49:51:00.000 | 49:57:00.100 | 49:51:00.000 | 2014-08-24 15:54 | 1800 | 59.2 | 115.58 | 581.4 | 368.3 | 519.3 | 2.9 | 151 | 101.1 | 5.7 | 23.2 | 4.8 | 96 | 90 | 89.3 | 90 | 25.2 | 40.1 | 40.2 | 95.6 | 43.1 | 199.3 | 0.73366 | 90 | 1.504 | 0.000806 | 84 | 0.7334 | 17.488 | 0.0133 | 90.7 | 89.3 | -10.6 | -17.9 | 98.3 | 103.1
5983 | 1863054 | OnTest | 0 | Test | 74:44:55.200 | 269095.2 | 49:51:30.000 | 49:57:30.100 | 49:51:30.000 | 2014-08-24 15:55 | 1800 | 61.8 | 117.91 | 589.5 | 367.8 | 518.5 | 2.9 | 150.7 | 101.2 | 5.7 | 23.2 | 4.83 | 96 | 90 | 89.3 | 90 | 25.2 | 39.9 | 40.2 | 95.6 | 43.8 | 199.4 | 0.73287 | 90.1 | 1.506 | 0.000805 | 83.9 | 0.7319 | 17.731 | 0.0133 | 90.8 | 89.4 | -10.7 | -18 | 98.2 | 103
5984 | 1863354 | OnTest | 0 | Test | 74:45:25.200 | 269125.2 | 49:52:00.000 | 49:58:00.100 | 49:52:00.000 | 2014-08-24 15:55 | 1800 | 57.6 | 116.21 | 587.4 | 368.4 | 519.5 | 2.9 | 151.2 | 101.2 | 5.7 | 23.2 | 4.9 | 96 | 90 | 89.3 | 90 | 25.2 | 40 | 40.1 | 95.5 | 43.3 | 199.4 | 0.73287 | 90 | 1.506 | 0.000807 | 84.1 | 0.7334 | 17.487 | 0.0133 | 90.7 | 89.2 | -10.5 | -17.9 | 98.3 | 103.2
5985 | 1863654 | OnTest | 0 | Test | 74:45:55.200 | 269155.2 | 49:52:30.000 | 49:58:30.100 | 49:52:30.000 | 2014-08-24 15:56 | 1800 | 56.9 | 115.75 | 577.3 | 368.2 | 518.9 | 2.9 | 150.7 | 101.3 | 5.7 | 23.2 | 4.87 | 96 | 90 | 89.3 | 90 | 25.1 | 40 | 40.1 | 95.6 | 44.1 | 199.4 | 0.73391 | 90.1 | 1.499 | 0.000807 | 84.1 | 0.7329 | 17.577 | 0.0133 | 90.8 | 89.4 | -10.5 | -17.8 | 98.3 | 103.1
5986 | 1863954 | OnTest | 0 | Test | 74:46:25.200 | 269185.2 | 49:53:00.000 | 49:59:00.100 | 49:53:00.000 | 2014-08-24 15:56 | 1800 | 55.7 | 115.9 | 580.9 | 368.5 | 519.4 | 3 | 150.9 | 101.3 | 5.7 | 23.2 | 5.02 | 96 | 90 | 89.3 | 89.9 | 25.1 | 40 | 40.1 | 95.5 | 44.4 | 199.4 | 0.73293 | 90 | 1.509 | 0.000808 | 84.2 | 0.7332 | 17.532 | 0.0133 | 90.7 | 89.3 | -10.4 | -17.8 | 98.3 | 103.3
5987 | 1864254 | OnTest | 0 | Test | 74:46:55.200 | 269215.2 | 49:53:30.000 | 49:59:30.100 | 49:53:30.000 | 2014-08-24 15:57 | 1800 | 52.9 | 115.93 | 584.5 | 368.5 | 519.4 | 3 | 150.9 | 101.2 | 5.7 | 23.2 | 4.95 | 96 | 90 | 89.3 | 89.9 | 25.1 | 40 | 40.1 | 95.5 | 44.5 | 199.4 | 0.73225 | 90.1 | 1.505 | 0.000808 | 84.3 | 0.7311 | 17.869 | 0.0133 | 90.8 | 89.4 | -10.4 | -17.7 | 98.3 | 103.3
5988 | 1864554 | OnTest | 0 | Test | 74:47:25.200 | 269245.2 | 49:54:00.000 | 50:00:00.100 | 49:54:00.000 | 2014-08-24 15:57 | 1800 | 57.1 | 116.21 | 584.9 | 368.2 | 519.2 | 3 | 151 | 101.1 | 5.7 | 23.3 | 4.85 | 96 | 90 | 89.3 | 89.9 | 25.1 | 40 | 40.1 | 95.5 | 44.3 | 199.4 | 0.73274 | 90 | 1.502 | 0.000807 | 84 | 0.7321 | 17.703 | 0.0133 | 90.7 | 89.4 | -10.5 | -17.9 | 98.3 | 103.1
5989 | 1864854 | OnTest | 0 | Test | 74:47:55.200 | 269275.2 | 49:54:30.000 | 50:00:30.100 | 49:54:30.000 | 2014-08-24 15:58 | 1800 | 59.6 | 114.91 | 579.3 | 367.9 | 518.7 | 3 | 150.7 | 101.1 | 5.8 | 23.3 | 4.76 | 96 | 90 | 89.3 | 89.9 | 25.1 | 39.9 | 40.1 | 95.5 | 44.2 | 199.4 | 0.7325 | 90 | 1.501 | 0.000805 | 83.9 | 0.7324 | 17.662 | 0.0133 | 90.7 | 89.3 | -10.7 | -18 | 98.3 | 103
5990 | 1865154 | OnTest | 0 | Test | 74:48:25.200 | 269305.2 | 49:55:00.000 | 50:01:00.100 | 49:55:00.000 | 2014-08-24 15:58 | 1800 | 56.7 | 115.31 | 585 | 367.8 | 518.6 | 3 | 150.8 | 101.3 | 5.7 | 23.3 | 4.73 | 96 | 90 | 89.3 | 90 | 25.1 | 39.9 | 40.1 | 95.5 | 44 | 199.5 | 0.73293 | 90 | 1.498 | 0.000806 | 84 | 0.7328 | 17.596 | 0.0133 | 90.7 | 89.3 | -10.7 | -18 | 98.3 | 103
5991 | 1865454 | OnTest | 0 | Test | 74:48:55.200 | 269335.2 | 49:55:30.000 | 50:01:30.100 | 49:55:30.000 | 2014-08-24 15:59 | 1800 | 54.6 | 116.36 | 590.4 | 367.9 | 519 | 3 | 151.1 | 101.2 | 5.7 | 23.2 | 4.73 | 96 | 90 | 89.2 | 89.9 | 25.2 | 39.9 | 40.1 | 95.5 | 43.6 | 199.5 | 0.73238 | 90 | 1.492 | 0.000805 | 83.9 | 0.7326 | 17.617 | 0.0133 | 90.7 | 89.3 | -10.6 | -18 | 98.2 | 102.9