33.0833 | 16.3303 | 13.7884 | 13.2897 | 14.7491
33.0917 | 16.7719 | 13.8906 | 13.2907 | 14.183
33.1 | 16.2784 | 13.7867 | 13.2412 | 14.1502
33.1083 | 16.2835 | 13.8273 | 13.2904 | 14.1098
33.1167 | 16.2356 | 14.2672 | 13.3673 | 14.1989
33.125 | 16.2857 | 13.82 | 13.3425 | 14.1573
33.1333 | 16.2863 | 13.8957 | 13.3837 | 14.1936
33.1417 | 16.2882 | 13.8202 | 13.4902 | 14.2232
33.15 | 16.2985 | 13.8855 | 13.2874 | 14.0836
33.1583 | 16.305 | 13.9036 | 13.3708 | 14.2879
33.1667 | 16.3349 | 13.8947 | 13.4399 | 14.0975
33.175 | 16.285 | 14.2714 | 13.3362 | 14.1484
33.1833 | 16.3705 | 13.808 | 13.3357 | 14.1612
33.1917 | 16.3856 | 13.8717 | 13.2876 | 14.2006
33.2 | 16.3889 | 13.8294 | 13.34 | 14.7278
33.2083 | 16.3884 | 13.8692 | 13.6943 | 14.1365
33.2167 | 16.3855 | 14.0541 | 13.2655 | 14.2362
33.225 | 16.6593 | 13.8145 | 13.3501 | 14.1493
33.2333 | 16.3334 | 14.1585 | 13.4275 | 14.1495
33.2417 | 16.3356 | 13.8046 | 13.3239 | 14.1018
33.25 | 16.3378 | 13.8531 | 13.3812 | 14.1886
33.2583 | 16.3147 | 13.8546 | 13.3863 | 14.1495
33.2667 | 16.3717 | 13.8473 | 13.2931 | 14.1574
33.275 | 16.3509 | 13.8417 | 13.3365 | 14.5815
33.2833 | 16.3569 | 13.8467 | 13.3745 | 14.1054
33.2917 | 16.2829 | 14.4585 | 13.3878 | 14.056
33.3 | 16.3332 | 13.8061 | 13.6088 | 14.0615
33.3083 | 16.3573 | 13.8496 | 13.3401 | 14.1545
33.3167 | 16.3017 | 13.8484 | 13.379 | 14.1054
33.325 | 16.3332 | 13.8699 | 13.3661 | 14.1869
33.3333 | 16.4553 | 13.844 | 13.3373 | 14.3991
33.3417 | 16.3332 | 13.8148 | 13.3395 | 14.1259
33.35 | 16.3488 | 13.8548 | 13.3917 | 14.1529
33.3583 | 16.5703 | 13.8105 | 13.3407 | 14.0635
33.3667 | 16.3867 | 13.8547 | 13.2905 | 14.0682
33.375 | 16.3074 | 14.1365 | 13.3702 | 14.1041
33.3833 | 16.387 | 13.807 | 13.3419 | 14.1292
33.3917 | 16.2775 | 13.9062 | 13.7162 | 14.4171
33.4 | 16.3342 | 13.8574 | 13.3388 | 14.0663
33.4083 | 16.3827 | 13.8573 | 13.3657 | 14.1233
33.4167 | 16.306 | 13.9004 | 13.5837 | 14.0704
33.425 | 16.3336 | 13.9062 | 13.2894 | 14.0595
33.4333 | 16.372 | 14.194 | 13.3369 | 14.058
33.4417 | 16.5991 | 13.9081 | 13.3635 | 14.1989
33.45 | 16.286 | 13.8639 | 13.3368 | 14.1557
33.4583 | 16.334 | 13.8691 | 13.3938 | 14.1129
33.4667 | 16.667 | 13.8606 | 13.3865 | 14.7661
33.475 | 16.3213 | 14.511 | 13.2681 | 14.1198
33.4833 | 16.336 | 13.8568 | 13.4454 | 14.1153
33.4917 | 16.3862 | 13.9042 | 13.3193 | 14.0561
33.5 | 16.3257 | 13.8573 | 13.3351 | 14.1399
33.5083 | 16.3383 | 13.8085 | 13.2832 | 14.0789
33.5167 | 16.3865 | 13.9791 | 13.3382 | 14.1546
33.525 | 16.4491 | 13.8282 | 13.3857 | 14.1179
33.5333 | 16.3697 | 14.3161 | 13.2899 | 14.1035
33.5417 | 16.3909 | 13.852 | 13.3259 | 14.133
33.55 | 16.5244 | 13.859 | 13.9004 | 14.0569
33.5583 | 16.3381 | 13.8191 | 13.3725 | 14.1497
33.5667 | 16.4136 | 13.8594 | 13.3375 | 14.0556
33.575 | 16.4167 | 14.2742 | 13.6517 | 14.1165
33.5833 | 16.4277 | 13.8136 | 13.3407 | 14.0258
33.5917 | 16.4137 | 13.8592 | 13.3657 | 14.1394
33.6 | 16.3468 | 13.8072 | 13.4919 | 14.1226
33.6083 | 16.3381 | 13.8792 | 13.3362 | 14.0746
33.6167 | 16.3876 | 13.7612 | 13.3397 | 14.2659
33.625 | 16.3345 | 13.8109 | 13.3871 | 14.0511
33.6333 | 16.3192 | 14.3814 | 13.3388 | 14.6683
33.6417 | 16.3327 | 13.7937 | 13.5185 | 14.0541
33.65 | 16.3849 | 13.761 | 13.3874 | 14.0457
33.6583 | 16.416 | 13.8582 | 13.3905 | 14.0043
33.6667 | 16.3367 | 13.8421 | 13.5614 | 14.0996
33.675 | 16.2857 | 13.8171 | 13.2892 | 14.0148
33.6833 | 16.7073 | 13.86 | 13.3565 | 14.0535
33.6917 | 16.3387 | 14.3814 | 13.3542 | 14.1487
33.7 | 16.3108 | 13.791 | 13.362 | 14.0638
33.7083 | 16.331 | 13.8241 | 13.3897 | 14.058
33.7167 | 16.2369 | 13.7479 | 13.2993 | 14.0247
33.725 | 16.2868 | 13.8202 | 13.3381 | 14.1541
33.7333 | 16.285 | 14.0022 | 13.3593 | 14.0269
33.7417 | 16.2885 | 13.8132 | 13.275 | 14.058
33.75 | 16.2337 | 13.8157 | 13.3376 | 14.0652
33.7583 | 16.2466 | 13.7111 | 13.8029 | 14.0565
33.7667 | 16.3161 | 13.7877 | 13.3148 | 14.4319
33.775 | 16.293 | 13.8869 | 13.3822 | 14.0609
33.7833 | 16.3 | 13.769 | 13.4466 | 14.1033
33.7917 | 16.8647 | 14.1154 | 13.2901 | 13.9715
33.8 | 16.2855 | 13.7593 | 13.3439 | 14.1051
33.8083 | 16.2839 | 13.805 | 13.6807 | 14.0573
33.8167 | 16.2832 | 13.7134 | 13.3347 | 14.1648
33.825 | 16.2832 | 13.8051 | 13.3867 | 14.3914
33.8333 | 16.2378 | 14.3601 | 13.3914 | 14.0867
33.8417 | 16.2826 | 13.7568 | 13.2922 | 14.1497
33.85 | 16.2653 | 13.8018 | 13.3842 | 14.1055
33.8583 | 16.2868 | 13.8524 | 13.3405 | 14.1115
33.8667 | 16.3336 | 13.8066 | 13.3378 | 14.0921
33.875 | 16.5203 | 13.7579 | 13.3807 | 14.1768
33.8833 | 16.286 | 13.7897 | 13.3348 | 14.267
33.8917 | 16.3367 | 13.8073 | 13.3362 | 14.2582
33.9 | 16.7517 | 13.9568 | 13.699 | 14.6431
33.9083 | 16.3048 | 13.7588 | 13.3436 | 14.2433
33.9167 | 16.3232 | 14.3748 | 13.3378 | 14.3054
33.925 | 16.3299 | 13.8062 | 13.5961 | 14.3039
33.9333 | 16.2855 | 13.7541 | 13.387 | 14.3044
33.9417 | 16.3121 | 13.7201 | 13.3937 | 14.2421
33.95 | 16.3874 | 13.8136 | 13.4361 | 14.3654
33.9583 | 16.2862 | 13.9432 | 13.3599 | 14.3899
33.9667 | 16.2854 | 13.7712 | 13.3853 | 14.3001
33.975 | 16.283 | 14.3738 | 13.3849 | 14.8354
33.9833 | 16.2467 | 13.7653 | 13.3391 | 14.3497
33.9917 | 16.2859 | 13.8549 | 13.7186 | 14.3459
34 | 16.3715 | 13.7644 | 13.2912 | 14.3491
34.0083 | 16.62 | 13.7871 | 13.3387 | 14.3974
34.0167 | 16.232 | 14.0322 | 13.7656 | 14.2555
34.025 | 16.2991 | 13.7958 | 13.3393 | 14.347
34.0333 | 16.3427 | 13.8086 | 13.3798 | 14.2113
34.0417 | 16.2527 | 13.8033 | 13.6699 | 14.3481
34.05 | 16.2906 | 13.7411 | 13.3391 | 14.3543
34.0583 | 16.3297 | 13.8551 | 13.3373 | 14.3468
34.0667 | 16.3838 | 13.8382 | 13.5123 | 14.8397
34.075 | 16.3835 | 14.118 | 13.3314 | 14.3593
34.0833 | 16.4249 | 13.8577 | 13.3879 | 14.3903
34.0917 | 16.5299 | 13.8566 | 13.442 | 14.3394
34.1 | 16.2809 | 13.8022 | 13.3474 | 14.3958
34.1083 | 16.2834 | 13.8442 | 13.361 | 14.2993
34.1167 | 16.6317 | 13.8074 | 13.3901 | 14.3485
34.125 | 16.2921 | 13.82 | 13.3364 | 14.2979
34.1333 | 16.3311 | 14.167 | 13.337 | 14.3959
34.1417 | 16.333 | 13.8129 | 13.3539 | 14.5537
34.15 | 16.3053 | 13.8725 | 13.3866 | 14.3955
34.1583 | 16.3436 | 13.8618 | 13.7396 | 14.6155
34.1667 | 16.3038 | 13.8588 | 13.2897 | 14.3411
34.175 | 16.2848 | 14.2004 | 13.365 | 14.3488
34.1833 | 16.2849 | 13.7756 | 13.349 | 14.346
34.1917 | 16.3386 | 13.8067 | 13.3365 | 14.3463
34.2 | 16.4524 | 13.9454 | 13.3457 | 14.3786
34.2083 | 16.3361 | 13.8195 | 13.3869 | 14.3469
34.2167 | 16.3338 | 13.8105 | 13.3469 | 14.7189
34.225 | 16.2893 | 13.8546 | 13.2962 | 14.3962
34.2333 | 16.4394 | 13.9104 | 13.3724 | 14.9053
34.2417 | 16.3801 | 13.888 | 13.3687 | 14.2516
34.25 | 16.3352 | 13.8675 | 13.7147 | 14.3461
34.2583 | 16.3874 | 13.909 | 13.3728 | 14.2482
34.2667 | 16.3344 | 13.858 | 13.3848 | 14.2998
34.275 | 16.3513 | 13.9546 | 13.4762 | 14.3396
34.2833 | 16.4378 | 13.777 | 13.2889 | 14.2976
34.2917 | 16.3374 | 13.8944 | 13.3679 | 14.2267
34.3 | 16.3387 | 13.8872 | 13.344 | 14.1513
34.3083 | 16.6812 | 13.9126 | 13.3836 | 14.8999
34.3167 | 16.3431 | 14.0714 | 13.4348 | 14.1019
34.325 | 16.3529 | 13.9077 | 13.3307 | 14.1506
34.3333 | 16.3357 | 13.9076 | 13.344 | 14.1013
34.3417 | 16.31 | 13.9092 | 13.9117 | 14.202
34.35 | 16.3872 | 13.9563 | 13.3716 | 14.1024
34.3583 | 16.4382 | 14.2586 | 13.3863 | 14.1586
34.3667 | 16.3332 | 13.8829 | 13.5929 | 14.1561
34.375 | 16.3361 | 13.9565 | 13.3373 | 14.1161
34.3833 | 16.4132 | 13.8621 | 13.3862 | 14.3708
34.3917 | 16.326 | 13.8983 | 13.4505 | 14.0971
34.4 | 16.3352 | 14.1924 | 13.3733 | 14.6612
34.4083 | 16.3004 | 13.9545 | 13.3465 | 14.0313
34.4167 | 16.358 | 13.9547 | 13.3916 | 14.1009
34.425 | 16.3406 | 13.9306 | 13.3384 | 14.007
34.4333 | 16.3361 | 14.0022 | 13.3696 | 14.1037
34.4417 | 16.4101 | 14.0317 | 13.3475 | 14.0493
34.45 | 16.3358 | 13.9966 | 13.3859 | 14.0565
34.4583 | 16.3361 | 13.9542 | 13.8156 | 14.4328
34.4667 | 16.8987 | 13.9283 | 13.2902 | 14.1047
34.475 | 16.3897 | 14.0088 | 13.3869 | 14.1045
34.4833 | 16.3134 | 13.9989 | 13.738 | 14.0494
34.4917 | 16.3371 | 13.8974 | 13.3377 | 14.058
34.5 | 16.3323 | 13.9748 | 13.3869 | 14.0588
34.5083 | 16.3334 | 13.9043 | 13.393 | 14.0607
34.5167 | 16.4351 | 13.9998 | 13.3199 | 14.2112
34.525 | 16.337 | 13.9478 | 13.3859 | 14.0109
34.5333 | 16.3145 | 13.9795 | 13.3745 | 14.0573
34.5417 | 16.3322 | 14.2137 | 13.3795 | 14.0083
34.55 | 16.3788 | 13.9531 | 13.3767 | 14.0526
34.5583 | 16.3014 | 14.0012 | 13.2659 | 13.9657
34.5667 | 16.3076 | 13.9093 | 13.289 | 14.0149
34.575 | 16.4237 | 13.9518 | 13.663 | 14.0324
34.5833 | 16.2832 | 13.9833 | 13.3362 | 14.1062
34.5917 | 16.307 | 13.9937 | 13.3816 | 14.3953
34.6 | 16.7295 | 14.0257 | 13.7566 | 14.0054
34.6083 | 16.3683 | 13.9534 | 13.3313 | 14.0392
34.6167 | 16.3816 | 14.2062 | 13.3849 | 14.0167
34.625 | 16.3316 | 13.8743 | 13.4508 | 14.0593
34.6333 | 16.3573 | 13.9514 | 13.3364 | 14.0603
34.6417 | 16.3823 | 13.9986 | 13.3943 | 14.0962
34.65 | 16.349 | 13.9566 | 13.3846 | 14.6169
34.6583 | 16.4854 | 14.2295 | 13.3925 | 14.0082
34.6667 | 16.2859 | 13.9145 | 13.3496 | 14.0423
34.675 | 16.293 | 14.0086 | 13.3753 | 14.0305
34.6833 | 16.8706 | 13.9053 | 13.3883 | 13.9659
34.6917 | 16.3334 | 13.9209 | 13.8602 | 14.0088
34.7 | 16.3835 | 13.9508 | 13.3739 | 14.0568
34.7083 | 16.9085 | 14.0004 | 13.3581 | 14.2382
34.7167 | 16.3718 | 14.1868 | 13.8225 | 14.0154
34.725 | 16.3497 | 13.9102 | 13.3407 | 14.055
34.7333 | 16.3839 | 14.0649 | 13.3398 | 14.0155
34.7417 | 16.3469 | 13.9592 | 13.4114 | 14.0955
34.75 | 16.385 | 13.8795 | 13.3516 | 14.0207
34.7583 | 16.4185 | 13.9032 | 13.3378 | 14.0035
34.7667 | 16.4129 | 13.9847 | 13.5359 | 14.0628
34.775 | 16.3862 | 13.9802 | 13.3549 | 14.0169
34.7833 | 16.4154 | 13.9501 | 13.3636 | 14.0119
34.7917 | 16.79 | 13.9848 | 13.4646 | 13.9547
34.8 | 16.4387 | 13.9088 | 13.3868 | 14.0567
34.8083 | 16.3874 | 13.9904 | 13.3389 | 14.0813
34.8167 | 16.7836 | 13.8648 | 13.404 | 13.9295
34.825 | 16.3414 | 13.9846 | 13.3869 | 14.2731
34.8333 | 16.3872 | 13.9085 | 13.6799 | 14.0499
34.8417 | 16.3877 | 13.9495 | 13.3407 | 14.0504
34.85 | 16.378 | 14.535 | 13.3683 | 14.0031
34.8583 | 16.3396 | 13.8932 | 13.4435 | 14.1025
34.8667 | 16.4294 | 13.9486 | 13.3897 | 14.0256
34.875 | 16.4016 | 13.8614 | 13.3642 | 14.1008
34.8833 | 16.4142 | 14.0021 | 13.3981 | 14.2355
34.8917 | 16.388 | 13.9646 | 13.342 | 14.0077
34.9 | 16.475 | 13.9091 | 13.3877 | 14.0523
34.9083 | 16.3375 | 14.0196 | 13.2758 | 13.9594
34.9167 | 16.3809 | 13.9553 | 13.3888 | 14.1216
34.925 | 16.6835 | 13.9518 | 13.4277 | 14.0981
34.9333 | 16.3884 | 13.893 | 13.3884 | 14.0774
34.9417 | 16.4084 | 13.952 | 13.3875 | 14.7246
34.95 | 16.8066 | 13.9524 | 13.7013 | 14.0221
34.9583 | 16.4163 | 13.9046 | 13.334 | 14.0566
34.9667 | 16.4379 | 14.5592 | 13.3856 | 14.0104
34.975 | 16.4402 | 13.9184 | 13.4443 | 14.1475
34.9833 | 16.3722 | 13.9984 | 13.384 | 14.0666
34.9917 | 16.3907 | 13.9029 | 13.3703 | 14.0605
35 | 16.3839 | 13.951 | 13.408 | 14.6891
35.0083 | 16.3791 | 13.8858 | 13.3381 | 14.1142
35.0167 | 16.3255 | 13.9127 | 13.3857 | 14.1498
35.025 | 16.3823 | 14.2881 | 13.3842 | 14.1096
35.0333 | 16.4012 | 13.9056 | 13.381 | 14.2061
35.0417 | 16.3955 | 13.9512 | 13.3721 | 14.1354
35.05 | 16.3855 | 13.9025 | 13.3755 | 14.159
35.0583 | 16.6672 | 13.9531 | 13.3371 | 14.2341
35.0667 | 16.3358 | 13.9707 | 13.5188 | 14.1509
35.075 | 16.4226 | 13.9115 | 13.3867 | 14.2029
35.0833 | 16.7938 | 13.994 | 13.4317 | 14.1549
35.0917 | 16.3359 | 13.9057 | 13.4048 | 14.2024
35.1 | 16.4327 | 13.9529 | 13.3865 | 14.1625
35.1083 | 16.3853 | 13.9882 | 13.4294 | 14.1466
35.1167 | 16.2941 | 13.9581 | 13.4515 | 14.8344
35.125 | 16.3843 | 13.9331 | 13.3396 | 14.0559
35.1333 | 16.3835 | 13.8898 | 13.38 | 14.1509
35.1417 | 16.4513 | 13.9809 | 13.8681 | 14.1347
35.15 | 16.4325 | 13.9949 | 13.387 | 14.2023
35.1583 | 16.4341 | 13.9523 | 13.3714 | 14.1038
35.1667 | 16.3889 | 14.3708 | 13.3908 | 14.1554
35.175 | 16.4287 | 13.9065 | 13.3414 | 14.1103
35.1833 | 16.4353 | 13.9429 | 13.4009 | 14.1996
35.1917 | 16.4372 | 14.3299 | 13.3401 | 14.1354
35.2 | 16.4322 | 13.9081 | 13.4364 | 14.0582
35.2083 | 16.4329 | 13.953 | 13.4162 | 14.1542
35.2167 | 16.6233 | 13.8587 | 13.3042 | 14.1091
35.225 | 16.4099 | 13.9514 | 13.3396 | 14.1563
35.2333 | 16.4202 | 14.5338 | 13.5179 | 14.2234
35.2417 | 16.4413 | 13.9012 | 13.3398 | 14.1443
35.25 | 16.4377 | 14.0262 | 13.4284 | 14.7707
35.2583 | 16.4762 | 14.0751 | 13.4543 | 14.1525
35.2667 | 17.0088 | 13.9498 | 13.3853 | 14.084
35.275 | 16.4088 | 13.9957 | 13.3875 | 14.1058
35.2833 | 16.4291 | 13.8934 | 13.3876 | 14.1998
35.2917 | 16.4396 | 13.9407 | 13.4193 | 14.1957
35.3 | 16.442 | 14.2513 | 13.3881 | 14.2
35.3083 | 16.4409 | 13.905 | 13.3889 | 14.6519
35.3167 | 16.4119 | 14.003 | 13.412 | 14.1539
35.325 | 16.489 | 13.9037 | 13.8058 | 14.1504
35.3333 | 16.412 | 13.9108 | 13.3859 | 14.0889
35.3417 | 16.4389 | 13.9541 | 13.387 | 14.192
35.35 | 16.6035 | 13.9542 | 13.417 | 14.1925
35.3583 | 16.4745 | 14.5448 | 13.3774 | 14.2
35.3667 | 16.3957 | 13.8558 | 13.3971 | 14.1995
35.375 | 16.4913 | 14.002 | 13.4281 | 14.1455
35.3833 | 16.4299 | 14.4192 | 13.4247 | 14.2303
35.3917 | 16.4919 | 13.9064 | 13.8227 | 14.1553
35.4 | 16.6692 | 14.001 | 13.3866 | 14.155
35.4083 | 16.4415 | 13.9921 | 13.4363 | 14.1413
35.4167 | 16.491 | 13.962 | 13.9226 | 14.2025
35.425 | 16.6178 | 14.0001 | 13.3866 | 14.6685
35.4333 | 16.4326 | 13.9059 | 13.4309 | 14.1997
35.4417 | 16.4236 | 13.9521 | 13.6977 | 14.1143
35.45 | 16.4128 | 13.9593 | 13.337 | 14.1078
35.4583 | 16.3813 | 13.9456 | 13.3776 | 14.1561
35.4667 | 16.4868 | 14.5117 | 13.4756 | 14.239
35.475 | 16.3985 | 13.9238 | 13.337 | 14.1548
35.4833 | 16.4332 | 13.9897 | 13.4323 | 14.5402
35.4917 | 16.4357 | 13.9535 | 13.3994 | 14.1361
35.5 | 16.3859 | 13.9371 | 13.383 | 14.2019
35.5083 | 16.556 | 13.9553 | 13.385 | 14.1686
35.5167 | 16.4344 | 13.9618 | 13.3676 | 14.1514
35.525 | 16.4369 | 13.9537 | 13.4312 | 14.1525
35.5333 | 16.9079 | 13.9199 | 13.8548 | 14.2014
35.5417 | 16.436 | 13.9983 | 13.3457 | 14.1582
35.55 | 16.4353 | 13.9508 | 13.3872 | 14.2101
35.5583 | 16.3974 | 13.9538 | 13.4622 | 14.4844
35.5667 | 16.3547 | 13.9964 | 13.3867 | 14.1997
35.575 | 16.3829 | 13.8678 | 13.4359 | 14.2398
35.5833 | 16.4194 | 13.984 | 13.3906 | 14.153
35.5917 | 16.4328 | 13.9553 | 13.476 | 14.2194
35.6 | 16.4091 | 13.951 | 13.3904 | 14.1831
35.6083 | 16.4351 | 14.1511 | 13.4603 | 14.2291
35.6167 | 16.4319 | 13.943 | 13.3875 | 14.7618
35.625 | 16.4178 | 13.9123 | 13.8192 | 14.1451
35.6333 | 16.3877 | 13.8583 | 13.3423 | 14.2075
35.6417 | 16.4553 | 13.9744 | 13.3997 | 14.2302
35.65 | 16.3857 | 13.966 | 13.4066 | 14.2581
35.6583 | 16.4293 | 13.9535 | 13.4373 | 14.2023
35.6667 | 16.674 | 14.1235 | 13.4356 | 14.1618
35.675 | 16.5106 | 13.9793 | 13.4847 | 14.2095
35.6833 | 16.5385 | 13.9994 | 13.3859 | 14.2129
35.6917 | 16.808 | 13.9946 | 13.3875 | 14.7434
35.7 | 16.401 | 13.9539 | 13.2929 | 14.2824
35.7083 | 16.4927 | 13.9552 | 13.3541 | 14.2531
35.7167 | 16.4757 | 13.9569 | 13.4566 | 14.2021
35.725 | 16.4381 | 14.3181 | 13.3885 | 14.2481
35.7333 | 16.4871 | 13.9689 | 13.3872 | 14.1538
35.7417 | 16.4876 | 13.9902 | 13.6329 | 14.2564
35.75 | 16.4197 | 13.9103 | 13.4356 | 14.3451
35.7583 | 16.4388 | 13.9433 | 13.435 | 14.2361
35.7667 | 16.4398 | 13.9598 | 13.3718 | 14.4156
35.775 | 16.4261 | 13.9854 | 13.3937 | 14.2516
35.7833 | 16.5187 | 14.1099 | 13.3875 | 14.1556
35.7917 | 16.437 | 13.9337 | 13.6928 | 14.1027
35.8 | 16.3909 | 13.9803 | 13.3461 | 14.2345
35.8083 | 16.388 | 13.9468 | 13.4346 | 14.1884
35.8167 | 16.3877 | 13.8709 | 13.5813 | 14.1464
35.825 | 16.7708 | 13.9101 | 13.3461 | 14.6216
35.8333 | 16.368 | 13.9499 | 13.4372 | 14.1128
35.8417 | 16.3381 | 14.1277 | 13.3978 | 14.149
35.85 | 16.6589 | 13.9465 | 13.3397 | 14.0531
35.8583 | 16.3086 | 14.003 | 13.3852 | 14.1993
35.8667 | 16.3873 | 13.9528 | 13.3699 | 14.1819
35.875 | 16.6962 | 13.9721 | 13.3851 | 14.1515
35.8833 | 16.4302 | 14.1633 | 13.3781 | 14.1588
35.8917 | 16.4282 | 13.9568 | 13.3871 | 14.1805
35.9 | 16.7938 | 13.9987 | 13.3885 | 14.5037
35.9083 | 16.4048 | 13.9521 | 13.388 | 14.1546
35.9167 | 16.4115 | 13.9512 | 13.4163 | 14.2773
35.925 | 16.8625 | 13.9544 | 13.4303 | 14.126
35.9333 | 16.3873 | 13.9108 | 13.8604 | 14.1715
35.9417 | 16.3874 | 13.8719 | 13.3396 | 14.1561
35.95 | 16.4022 | 14.0047 | 13.4347 | 14.2389
35.9583 | 16.4057 | 14.1919 | 13.4985 | 14.3331
35.9667 | 16.3372 | 13.9057 | 13.3853 | 14.2075
35.975 | 16.3861 | 13.9984 | 13.4341 | 14.2115
35.9833 | 16.4652 | 13.9114 | 13.4344 | 14.156
35.9917 | 16.3791 | 13.929 | 13.3869 | 14.1492
36 | 16.387 | 14.0121 | 13.423 | 14.1097
36.0083 | 16.8743 | 13.9196 | 13.4066 | 14.1905
36.0167 | 16.3886 | 14.423 | 13.4015 | 14.0954
36.025 | 16.3865 | 13.9539 | 13.4061 | 14.166
36.0333 | 16.3835 | 13.9831 | 13.4341 | 14.2646
36.0417 | 16.3285 | 13.9089 | 13.463 | 14.1656
36.05 | 16.3286 | 13.9566 | 13.6559 | 14.6106
36.0583 | 16.3336 | 14.1316 | 13.3965 | 14.1045
36.0667 | 16.3608 | 13.9549 | 13.4784 | 14.1279
36.075 | 16.3503 | 13.9533 | 13.5125 | 14.0575
36.0833 | 16.3803 | 13.9199 | 13.3903 | 14.1554
36.0917 | 16.4435 | 13.9549 | 13.4204 | 14.1538
36.1 | 16.3465 | 14.0939 | 13.4349 | 14.1531
36.1083 | 16.4084 | 13.9538 | 13.4197 | 14.3309
36.1167 | 16.6721 | 13.9994 | 13.4359 | 14.1024
36.125 | 16.4062 | 13.9076 | 13.4754 | 14.2306
36.1333 | 16.4056 | 13.9488 | 13.4368 | 14.0525
36.1417 | 16.7253 | 13.9478 | 13.4345 | 14.1043
36.15 | 16.3917 | 13.9841 | 13.3502 | 14.0625
36.1583 | 16.4813 | 14.1848 | 13.4717 | 14.1027
36.1667 | 16.9086 | 13.993 | 13.4377 | 14.2825
36.175 | 16.514 | 13.956 | 13.4869 | 14.0545
36.1833 | 16.3537 | 13.8863 | 13.4585 | 14.1393
36.1917 | 16.6863 | 14.0169 | 13.4245 | 14.0586
36.2 | 16.4717 | 13.9355 | 13.4384 | 14.1531
36.2083 | 16.435 | 13.999 | 13.4847 | 14.564
36.2167 | 16.4294 | 14.2211 | 13.703 | 14.0561
36.225 | 16.4406 | 13.9553 | 13.5316 | 14.0832
36.2333 | 16.4676 | 13.9044 | 13.5677 | 14.0567
36.2417 | 16.4857 | 13.9595 | 13.5815 | 14.1306
36.25 | 16.4382 | 14.0458 | 13.4392 | 14.1574
36.2583 | 16.4865 | 13.9534 | 13.4353 | 13.9842
36.2667 | 16.5375 | 13.9542 | 13.4878 | 14.1009
36.275 | 16.6151 | 14.5607 | 13.4358 | 14.0561
36.2833 | 16.5389 | 13.9219 | 13.4651 | 14.0088
36.2917 | 16.5235 | 13.9961 | 13.4471 | 14.0065
36.3 | 16.7795 | 13.965 | 13.485 | 14.1044
36.3083 | 16.5389 | 13.9055 | 13.8086 | 14.099
36.3167 | 16.6399 | 13.9652 | 13.4332 | 14.0861
36.325 | 16.5306 | 14.0027 | 13.4838 | 14.3865
36.3333 | 16.6273 | 14.2737 | 13.7666 | 14.0569
36.3417 | 16.5167 | 13.9673 | 13.4108 | 14.1066
36.35 | 16.5388 | 14.3163 | 13.43 | 14.0055
36.3583 | 16.5149 | 13.8654 | 13.437 | 14.0518
36.3667 | 16.5381 | 14.0096 | 13.4344 | 14.1321
36.375 | 16.5385 | 13.9107 | 13.4325 | 14.0553
36.3833 | 16.5355 | 13.9697 | 13.4214 | 14.3018
36.3917 | 16.5399 | 13.9798 | 13.3867 | 14.0323
36.4 | 16.6324 | 13.9649 | 13.4343 | 14.1199
36.4083 | 16.541 | 14.4167 | 13.436 | 13.9586
36.4167 | 16.5872 | 13.9062 | 13.4276 | 14.0555
36.425 | 16.5315 | 14.0047 | 13.4823 | 14.0291
36.4333 | 16.5165 | 14.0125 | 13.4831 | 14.1202
36.4417 | 16.4893 | 14.0052 | 13.4374 | 14.5107
36.45 | 16.59 | 14.2599 | 13.6946 | 14.103
36.4583 | 16.7217 | 13.9549 | 13.4356 | 14.1519
36.4667 | 16.5054 | 14.019 | 13.4363 | 14.0533
36.475 | 16.5354 | 13.9559 | 13.3902 | 14.1531
36.4833 | 16.7281 | 13.9884 | 13.4861 | 14.1034
36.4917 | 16.4969 | 14.346 | 13.4845 | 14.1599
36.5 | 16.5369 | 13.9845 | 13.5007 | 14.2189
36.5083 | 16.5354 | 14.0037 | 13.4814 | 14.1697
36.5167 | 16.5055 | 13.9467 | 13.4389 | 14.1729
36.525 | 16.526 | 13.9304 | 13.4655 | 14.1546
36.5333 | 16.5348 | 13.9568 | 13.4714 | 14.26
36.5417 | 16.5391 | 13.9569 | 13.8499 | 14.149
36.55 | 16.6199 | 14.2194 | 13.4552 | 14.1411
36.5583 | 16.572 | 13.9538 | 13.4672 | 14.2049
36.5667 | 16.5687 | 13.9821 | 13.4864 | 14.2435
36.575 | 16.5877 | 13.9941 | 13.4172 | 14.6055
36.5833 | 16.5889 | 13.9539 | 13.4406 | 14.1739
36.5917 | 16.6689 | 14.0269 | 13.4398 | 14.5401
36.6 | 16.5896 | 13.9749 | 13.5355 | 14.1557
36.6083 | 16.5913 | 13.9618 | 13.4367 | 14.2473
36.6167 | 16.8366 | 13.9856 | 13.4371 | 14.1505
36.625 | 16.5467 | 13.9417 | 13.4562 | 14.174
36.6333 | 16.6322 | 14.2399 | 13.4777 | 14.2272
36.6417 | 16.7671 | 14.0046 | 13.4373 | 14.1545
36.65 | 16.568 | 13.9861 | 13.4845 | 14.1139
36.6583 | 16.5922 | 13.9389 | 13.437 | 14.1567
36.6667 | 16.5902 | 13.9876 | 13.3854 | 14.1876
36.675 | 16.5907 | 14.2826 | 13.3858 | 14.1132
36.6833 | 16.6442 | 13.9553 | 13.3998 | 14.249
36.6917 | 16.6289 | 13.9152 | 13.7725 | 14.1304
36.7 | 16.6801 | 13.9029 | 13.4352 | 14.2407
36.7083 | 16.6399 | 13.9632 | 13.5085 | 14.5639
36.7167 | 16.6743 | 13.9587 | 13.5402 | 14.1526
36.725 | 16.9356 | 13.9478 | 13.4297 | 14.2001
36.7333 | 16.5933 | 14.3125 | 13.4787 | 14.1454
36.7417 | 16.5932 | 13.9053 | 13.5318 | 14.2259
36.75 | 16.5912 | 13.9825 | 13.4352 | 14.2229
36.7583 | 16.5801 | 14.0125 | 13.4843 | 14.1528
36.7667 | 16.6412 | 13.9509 | 13.4402 | 14.3981
36.775 | 16.6266 | 14.5224 | 13.484 | 14.234
36.7833 | 16.5905 | 13.9931 | 13.9894 | 14.9069
36.7917 | 16.5925 | 13.9542 | 13.4847 | 14.1653
36.8 | 16.6437 | 13.925 | 13.4505 | 14.2265
36.8083 | 16.5723 | 13.9944 | 13.7809 | 14.148
36.8167 | 16.6415 | 13.9538 | 13.3922 | 14.2033
36.825 | 16.5925 | 13.9977 | 13.4359 | 14.199
36.8333 | 16.8457 | 14.6017 | 13.6482 | 14.2013
36.8417 | 16.5919 | 13.9074 | 13.3873 | 14.2224
36.85 | 16.6359 | 13.9809 | 13.478 | 14.2035
36.8583 | 16.6364 | 13.9668 | 13.4852 | 14.7366
36.8667 | 16.5929 | 13.9158 | 13.4918 | 14.2014
36.875 | 16.5406 | 13.9599 | 13.9315 | 14.2081
36.8833 | 16.5852 | 13.9572 | 13.4453 | 14.157
36.8917 | 16.6468 | 14.1717 | 13.4735 | 14.2025
36.9 | 16.6432 | 13.954 | 13.8078 | 14.2804
36.9083 | 16.6637 | 13.9545 | 13.4363 | 14.1986
36.9167 | 16.6961 | 14.0032 | 13.4873 | 14.8122
36.925 | 16.65 | 13.9518 | 13.4551 | 14.1619
36.9333 | 16.6902 | 13.9962 | 13.4826 | 14.16
36.9417 | 16.9304 | 14.0026 | 13.4517 | 14.1593
36.95 | 16.6407 | 14.5093 | 13.4358 | 14.2231
36.9583 | 16.6959 | 13.8605 | 13.4677 | 14.1596
36.9667 | 17.1807 | 14.0062 | 13.4609 | 14.1989
36.975 | 16.6514 | 13.9431 | 13.4819 | 14.2983
36.9833 | 16.6954 | 14.0192 | 13.483 | 14.1512
36.9917 | 16.6506 | 14.1419 | 13.8081 | 14.8435
37 | 16.6493 | 14.0039 | 13.4526 | 14.163
37.0083 | 16.6409 | 14.0449 | 13.5283 | 14.1641
37.0167 | 16.6006 | 13.9612 | 13.7678 | 14.1539
37.025 | 16.6314 | 13.9948 | 13.4304 | 14.201
37.0333 | 16.6434 | 13.9443 | 13.4368 | 14.2093
37.0417 | 16.6479 | 13.9865 | 13.9777 | 14.2004
37.05 | 17.0865 | 14.4591 | 13.4892 | 14.2091
37.0583 | 16.6455 | 13.9543 | 13.5081 | 14.1438
37.0667 | 16.6445 | 14.0048 | 13.9561 | 14.2034
37.075 | 16.9689 | 13.8833 | 13.4997 | 14.2114
37.0833 | 16.6028 | 13.9976 | 13.4824 | 14.2229
37.0917 | 16.6941 | 14.2443 | 13.7379 | 14.2019
37.1 | 16.6432 | 13.9513 | 13.471 | 14.2025
37.1083 | 16.646 | 14.5531 | 13.4821 | 14.1984
37.1167 | 16.6447 | 13.9091 | 13.5708 | 14.253
37.125 | 16.6966 | 14.008 | 13.4923 | 14.5008
37.1333 | 16.6816 | 13.9501 | 13.4823 | 14.2507
37.1417 | 16.6877 | 13.9559 | 13.5495 | 14.9003
37.15 | 16.6964 | 13.9534 | 13.487 | 14.1951
37.1583 | 16.6987 | 13.9988 | 13.4856 | 14.1997
37.1667 | 16.6306 | 14.4193 | 13.4836 | 14.1073
37.175 | 16.5929 | 13.9521 | 13.4364 | 14.1975
37.1833 | 16.6035 | 13.9259 | 13.4401 | 14.2497
37.1917 | 16.6349 | 13.8581 | 13.4365 | 14.2539
37.2 | 16.6437 | 13.9503 | 13.5008 | 14.5037
37.2083 | 16.79 | 14.5017 | 13.6454 | 14.21
37.2167 | 16.5824 | 13.9494 | 13.4747 | 14.2509
37.225 | 16.6244 | 13.9544 | 13.4839 | 14.213
37.2333 | 16.5911 | 13.9006 | 13.8882 | 14.3913
37.2417 | 16.643 | 13.952 | 13.4378 | 14.3167
37.25 | 16.6312 | 14.5859 | 13.4562 | 14.2991
37.2583 | 16.592 | 13.9496 | 13.8615 | 14.4146
37.2667 | 16.5421 | 13.951 | 13.4632 | 14.356
37.275 | 16.5888 | 13.894 | 13.5311 | 14.9313
37.2833 | 16.6265 | 14.0007 | 13.4929 | 14.3547
37.2917 | 16.5481 | 14.1145 | 13.4573 | 14.452
37.3 | 16.5721 | 13.9029 | 13.5188 | 14.4425
37.3083 | 16.5932 | 13.9998 | 13.4918 | 14.4222
37.3167 | 16.5884 | 13.9496 | 13.4377 | 14.5745
37.325 | 16.5882 | 13.9852 | 13.4655 | 14.4762
37.3333 | 16.6333 | 13.9527 | 13.4867 | 15.0391
37.3417 | 16.606 | 14.0008 | 13.4849 | 14.5518
37.35 | 16.6371 | 14.0026 | 13.8923 | 14.9189
37.3583 | 16.6327 | 13.9789 | 13.4822 | 14.4516
37.3667 | 16.645 | 14.0067 | 13.4944 | 14.5863
37.375 | 16.5911 | 13.9229 | 13.6464 | 14.541
37.3833 | 16.6069 | 13.9077 | 13.4382 | 14.6225
37.3917 | 16.6495 | 14.0078 | 13.4807 | 14.4783
37.4 | 16.6292 | 13.9755 | 13.4392 | 14.5614
37.4083 | 16.6338 | 14.0229 | 13.4639 | 14.5739
37.4167 | 16.7258 | 13.9781 | 13.486 | 14.6318
37.425 | 16.5649 | 14.0045 | 13.4882 | 15.07
37.4333 | 16.5906 | 14.008 | 13.4854 | 14.6424
37.4417 | 16.6422 | 14.0024 | 13.4873 | 14.9163
37.45 | 16.5898 | 14.2849 | 13.5236 | 14.5872
37.4583 | 16.6378 | 13.9554 | 13.5216 | 14.8411
37.4667 | 16.6274 | 13.9761 | 13.4365 | 14.559
37.475 | 16.5962 | 13.9555 | 13.4714 | 14.6404
37.4833 | 16.6446 | 13.9998 | 13.5224 | 14.4967
37.4917 | 16.6369 | 14.309 | 13.478 | 14.5951
37.5 | 16.6468 | 14.0045 | 13.4704 | 14.4477
37.5083 | 16.6426 | 14.0014 | 13.5158 | 14.4956
37.5167 | 16.7052 | 13.9725 | 13.92 | 14.4817
37.525 | 16.7181 | 13.9994 | 13.4591 | 14.4411
37.5333 | 16.6373 | 14.0118 | 13.4643 | 14.4277
37.5417 | 16.6944 | 13.9987 | 13.4798 | 14.3961
37.55 | 17.0673 | 14.0204 | 13.4829 | 14.9887
37.5583 | 16.644 | 14.0954 | 13.4833 | 14.2152
37.5667 | 16.6991 | 13.9914 | 13.4362 | 14.248
37.575 | 16.7185 | 13.9162 | 13.4348 | 14.1506
37.5833 | 16.6962 | 14.0113 | 13.4832 | 14.1953
37.5917 | 16.6952 | 13.9487 | 13.4743 | 14.2818
37.6 | 16.6944 | 13.9886 | 13.566 | 14.2918
37.6083 | 16.7501 | 14.2871 | 13.4815 | 14.9055
37.6167 | 16.693 | 13.9485 | 13.5361 | 14.1015
37.625 | 16.6395 | 13.9922 | 13.486 | 14.2036
37.6333 | 16.7438 | 14.0326 | 13.7686 | 14.1511
37.6417 | 16.6936 | 14.0186 | 13.4351 | 14.1991
37.65 | 16.73 | 13.9646 | 13.5024 | 14.1997
37.6583 | 16.7766 | 14.0007 | 13.694 | 14.0938
37.6667 | 16.645 | 14.1615 | 13.4406 | 14.5455
37.675 | 16.7525 | 13.9835 | 13.4858 | 14.196
37.6833 | 16.9462 | 14.0445 | 13.4801 | 14.2479
37.6917 | 16.6433 | 14.0893 | 13.4845 | 14.1515
37.7 | 16.7381 | 13.9582 | 13.4708 | 14.2114
37.7083 | 17.2043 | 14.6069 | 13.4524 | 14.1056
37.7167 | 16.7391 | 14.0507 | 13.4859 | 14.201
37.725 | 16.6938 | 14.9629 | 13.8584 | 14.2071
37.7333 | 16.693 | 14.5914 | 13.4834 | 14.1527
37.7417 | 16.6455 | 14.6339 | 13.5351 | 14.3415
37.75 | 16.6947 | 14.5888 | 13.4771 | 14.2016
37.7583 | 16.6539 | 14.5832 | 13.4977 | 14.1572
37.7667 | 16.6955 | 14.8051 | 13.4224 | 14.1521
37.775 | 16.7419 | 14.5402 | 13.4529 | 14.204
37.7833 | 16.696 | 14.6342 | 13.4711 | 14.1594
37.7917 | 16.7521 | 14.547 | 13.9099 | 14.1935
37.8 | 16.695 | 14.5846 | 13.5064 | 14.2575
37.8083 | 16.7429 | 14.5121 | 13.5205 | 14.2031
37.8167 | 16.9642 | 14.3924 | 13.5813 | 14.7562
37.825 | 16.7463 | 14.2951 | 13.4326 | 14.1578
37.8333 | 16.7449 | 14.194 | 13.4851 | 14.1557
37.8417 | 16.9039 | 14.1907 | 13.5244 | 14.1561
37.85 | 16.7831 | 14.1378 | 13.4382 | 14.2037
37.8583 | 16.7446 | 14.0855 | 13.5353 | 14.218
37.8667 | 16.7957 | 14.0994 | 13.4802 | 14.1534
37.875 | 16.6892 | 13.9953 | 13.4908 | 14.1571
37.8833 | 16.733 | 14.0511 | 13.9943 | 14.1566
37.8917 | 16.9892 | 14.1425 | 13.5071 | 14.2366
37.9 | 16.6957 | 14.0317 | 13.4833 | 14.2499
37.9083 | 16.7418 | 14.2838 | 13.8385 | 14.196
37.9167 | 16.7071 | 13.9534 | 13.4859 | 14.2033
37.925 | 16.7215 | 14.0932 | 13.4708 | 14.2351
37.9333 | 16.7042 | 14.0066 | 13.577 | 14.1548
37.9417 | 16.7446 | 14.0476 | 13.4777 | 14.2415
37.95 | 16.8028 | 13.9757 | 13.5339 | 14.2523
37.9583 | 16.6957 | 13.9932 | 13.4937 | 14.2054
37.9667 | 16.7255 | 14.4429 | 13.4884 | 14.8387
37.975 | 16.7569 | 14.0458 | 13.4929 | 14.1136
37.9833 | 16.6968 | 14.4453 | 13.4774 | 14.1826
37.9917 | 16.7972 | 14.0022 | 13.454 | 14.1055
38 | 16.7648 | 14.0405 | 13.9477 | 14.1586
38.0083 | 16.6928 | 13.9981 | 13.4725 | 14.1298
38.0167 | 16.7444 | 14.0266 | 13.4977 | 14.2066
38.025 | 16.7579 | 14.0534 | 13.5463 | 14.4172
38.0333 | 16.644 | 14.0971 | 13.4695 | 14.1079
38.0417 | 16.7435 | 14.0481 | 13.4541 | 14.187
38.05 | 16.8902 | 14.0018 | 13.4703 | 14.149
38.0583 | 16.7446 | 14.0495 | 13.438 | 14.103
38.0667 | 16.741 | 14.0354 | 13.4851 | 14.0899
38.075 | 16.7836 | 13.9988 | 13.4388 | 14.2106
38.0833 | 16.696 | 14.4086 | 13.5337 | 14.5519
38.0917 | 16.6931 | 14.0408 | 13.6894 | 14.1341
38.1 | 17.1401 | 14.088 | 13.4848 | 14.15
38.1083 | 16.7459 | 14.0962 | 13.5075 | 14.1478
38.1167 | 16.7461 | 14.002 | 13.4891 | 14.2218
38.125 | 16.9342 | 14.3609 | 13.4564 | 14.1834
38.1333 | 16.7426 | 14.012 | 13.5147 | 14.1281
38.1417 | 16.7424 | 14.0513 | 13.445 | 14.6882
38.15 | 16.7434 | 14.0092 | 13.4808 | 14.0892
38.1583 | 16.6943 | 14.0547 | 13.4478 | 14.1026
38.1667 | 16.6923 | 13.9605 | 13.4649 | 14.1569
38.175 | 16.6923 | 14.0392 | 13.5255 | 14.1518
38.1833 | 16.8102 | 14.498 | 13.8979 | 14.1609
38.1917 | 16.7438 | 14.0481 | 13.438 | 14.2468
38.2 | 16.744 | 13.9581 | 13.487 | 14.3326
38.2083 | 16.988 | 14.0387 | 13.6459 | 14.1996
38.2167 | 16.6948 | 14.0021 | 13.4738 | 14.7362
38.225 | 16.7577 | 14.0078 | 13.4394 | 14.1595
38.2333 | 16.9683 | 14.0183 | 13.6796 | 14.2513
38.2417 | 16.7457 | 14.0936 | 13.4399 | 14.2409
38.25 | 16.7487 | 14.0485 | 13.5511 | 14.2989
38.2583 | 17.2631 | 14.099 | 13.633 | 14.3113
38.2667 | 16.7456 | 14.1997 | 13.5318 | 14.3
38.275 | 16.7937 | 14.295 | 13.4849 | 14.8757
38.2833 | 16.8409 | 14.4006 | 13.4969 | 14.2733
38.2917 | 16.7596 | 14.4241 | 13.4249 | 14.2537
38.3 | 16.7507 | 14.4556 | 13.5282 | 14.2225
38.3083 | 16.7926 | 14.457 | 13.5063 | 14.3099
38.3167 | 16.8096 | 14.5883 | 13.4875 | 14.3775
38.325 | 16.7703 | 14.5881 | 13.4839 | 14.3509
38.3333 | 16.795 | 14.6303 | 13.4877 | 14.6884
38.3417 | 17.1235 | 14.6961 | 13.4812 | 14.3427
38.35 | 16.7422 | 14.6194 | 13.9067 | 14.9783
38.3583 | 16.7615 | 15.0135 | 13.4826 | 14.3512
38.3667 | 17.3012 | 14.6886 | 13.5223 | 14.3547
38.375 | 16.856 | 14.6663 | 13.7762 | 14.1571
38.3833 | 16.7942 | 14.6906 | 13.4506 | 14.3539
38.3917 | 16.7937 | 14.6414 | 13.4707 | 14.3513
38.4 | 16.7571 | 14.5597 | 13.4732 | 14.3277
38.4083 | 16.7963 | 14.6409 | 13.473 | 14.391
38.4167 | 16.8441 | 14.8341 | 13.4841 | 14.3031
38.425 | 16.839 | 14.6346 | 13.4871 | 14.3494
38.4333 | 16.7944 | 14.9984 | 13.4761 | 14.3
38.4417 | 16.7922 | 14.6319 | 13.4662 | 14.351
38.45 | 16.9804 | 14.6487 | 13.4596 | 14.2989
38.4583 | 16.8485 | 14.5895 | 13.4862 | 14.4105
38.4667 | 16.8443 | 14.604 | 13.4849 | 14.2955
38.475 | 16.9596 | 14.6106 | 13.4839 | 14.3268
38.4833 | 16.7974 | 14.7269 | 13.549 | 14.685
38.4917 | 16.8471 | 14.6684 | 13.8367 | 14.3522
38.5 | 16.7954 | 14.6641 | 13.4877 | 14.8863
38.5083 | 16.7479 | 15.2651 | 13.4888 | 14.2965
38.5167 | 16.7851 | 14.6352 | 13.8738 | 14.3465
38.525 | 16.8677 | 14.6039 | 13.4818 | 14.2839
38.5333 | 16.7999 | 14.5845 | 13.4817 | 14.3919
38.5417 | 16.8474 | 14.5839 | 13.5589 | 14.3963
38.55 | 16.9012 | 14.5245 | 13.5361 | 14.3897
38.5583 | 16.8543 | 14.432 | 13.4861 | 14.4548
38.5667 | 16.8293 | 14.5498 | 13.5373 | 14.3472
38.575 | 16.8547 | 14.3382 | 13.4868 | 14.3565
38.5833 | 16.8526 | 14.2426 | 13.9803 | 14.3974
38.5917 | 16.7982 | 14.2448 | 13.4876 | 14.4278
38.6 | 16.9527 | 14.2423 | 13.4672 | 14.3473
38.6083 | 16.8008 | 14.2353 | 13.5253 | 14.3969
38.6167 | 16.7992 | 14.2929 | 13.4399 | 14.4518
38.625 | 16.8764 | 14.8622 | 13.4869 | 14.4426
38.6333 | 16.9087 | 14.2859 | 13.5335 | 14.6203
38.6417 | 16.8155 | 14.222 | 13.47 | 14.399
38.65 | 16.8454 | 14.2345 | 13.5633 | 14.3134
38.6583 | 16.8197 | 14.2914 | 13.4874 | 14.3096
38.6667 | 16.8432 | 14.2023 | 13.4616 | 14.4025
38.675 | 16.8568 | 14.2403 | 13.491 | 14.3502
38.6833 | 16.8582 | 14.3164 | 13.4485 | 14.3983
38.6917 | 16.9015 | 14.2444 | 13.478 | 14.4702
38.7 | 16.8514 | 14.3038 | 13.5095 | 14.299
38.7083 | 16.8521 | 14.2507 | 13.4865 | 14.3134
38.7167 | 16.8268 | 14.2431 | 13.4639 | 14.3453
38.725 | 16.8952 | 14.5246 | 13.9296 | 14.4413
38.7333 | 17.188 | 14.2424 | 13.4873 | 14.3317
38.7417 | 16.7993 | 14.3301 | 13.4771 | 14.3482
38.75 | 16.8609 | 14.3037 | 13.8789 | 14.5273
38.7583 | 17.1516 | 14.2928 | 13.4372 | 14.3493
38.7667 | 16.8514 | 14.33 | 13.5294 | 14.316
38.775 | 16.8512 | 14.2975 | 13.5231 | 14.3465
38.7833 | 17.1338 | 14.3323 | 13.4887 | 14.3495
38.7917 | 16.8593 | 14.3818 | 13.4513 | 14.4044
38.8 | 16.8507 | 14.2801 | 13.4909 | 14.3493
38.8083 | 17.3887 | 14.5283 | 13.5763 | 14.6611
38.8167 | 16.8521 | 14.3394 | 13.5149 | 14.2982
38.825 | 16.8669 | 14.343 | 13.4526 | 14.4446
38.8333 | 17.3579 | 14.2457 | 13.4861 | 14.3177
38.8417 | 16.8497 | 14.3438 | 13.4661 | 14.289
38.85 | 16.8558 | 14.2775 | 13.4893 | 14.3002
38.8583 | 16.8694 | 14.2459 | 13.4839 | 14.3804
38.8667 | 16.8432 | 14.4747 | 13.7601 | 14.7291
38.875 | 16.8507 | 14.2452 | 13.4811 | 14.3557
38.8833 | 16.967 | 14.8366 | 13.5702 | 14.3512
38.8917 | 16.8493 | 14.3038 | 13.8172 | 14.292
38.9 | 16.8555 | 14.3074 | 13.4813 | 14.349
38.9083 | 17.0964 | 14.2452 | 13.5774 | 14.2539
38.9167 | 16.8001 | 14.3303 | 13.8582 | 14.3406
38.925 | 16.8536 | 14.3294 | 13.463 | 14.3167
38.9333 | 17.2698 | 14.3261 | 13.4877 | 14.2537
38.9417 | 16.8105 | 14.3955 | 13.5266 | 15.112
38.95 | 16.9025 | 14.2856 | 13.4538 | 14.3021
38.9583 | 16.8512 | 14.2369 | 13.4888 | 14.3239
38.9667 | 16.9059 | 14.2219 | 13.4806 | 14.2155
38.975 | 16.851 | 14.3414 | 13.5342 | 14.2563
38.9833 | 16.9049 | 14.3154 | 13.9063 | 14.304
38.9917 | 16.9258 | 14.2899 | 13.506 | 14.3039
39 | 16.8521 | 14.2334 | 13.4467 | 14.3376
39.0083 | 16.8494 | 14.2961 | 13.7684 | 14.3486
39.0167 | 16.9012 | 14.7551 | 13.4492 | 14.456
39.025 | 16.9001 | 14.1966 | 13.5335 | 14.2717
39.0333 | 16.8483 | 14.205 | 13.6075 | 14.2535
39.0417 | 16.8501 | 14.1041 | 13.4867 | 14.2218
39.05 | 16.8232 | 14.0981 | 13.4871 | 14.3007
39.0583 | 16.8471 | 14.1154 | 13.5198 | 14.2517
39.0667 | 17.0483 | 13.9988 | 13.4875 | 14.2987
39.075 | 16.846 | 14.065 | 13.5051 | 14.2747
39.0833 | 16.8988 | 14.0211 | 13.5373 | 14.2343
39.0917 | 17.1953 | 14.0022 | 13.496 | 14.6039
39.1 | 16.8001 | 14.0961 | 13.976 | 14.176
39.1083 | 16.8002 | 13.9969 | 13.5007 | 14.2497
39.1167 | 16.9967 | 14.0444 | 13.5109 | 14.2362
39.125 | 16.8173 | 13.9891 | 13.7578 | 14.2201
39.1333 | 16.8654 | 14.0102 | 13.4822 | 14.242
39.1417 | 16.894 | 13.9969 | 13.5378 | 14.2517
39.15 | 16.8464 | 13.9996 | 13.7074 | 14.268
39.1583 | 16.8962 | 14.1098 | 13.4876 | 14.298
39.1667 | 16.8969 | 13.9829 | 13.463 | 14.9046
39.175 | 16.8461 | 14.2478 | 13.4461 | 14.1517
39.1833 | 16.8474 | 13.9991 | 13.4373 | 14.2435
39.1917 | 16.9068 | 14.0116 | 13.5197 | 14.2474
39.2 | 16.9457 | 13.9686 | 13.4917 | 14.287
39.2083 | 16.8992 | 14.0028 | 13.4833 | 14.3095
39.2167 | 16.8969 | 14.0896 | 13.8839 | 14.2384
39.225 | 16.9174 | 13.9852 | 13.4902 | 14.2007
39.2333 | 16.8974 | 13.9986 | 13.4533 | 14.1522
39.2417 | 16.8643 | 14.0053 | 13.6426 | 14.2055
39.25 | 17.095 | 13.9712 | 13.4317 | 14.198
39.2583 | 16.9001 | 13.9836 | 13.5026 | 14.2592
39.2667 | 16.948 | 14.0487 | 13.4995 | 14.2127
39.275 | 17.0769 | 14.4391 | 13.5283 | 14.2424
39.2833 | 16.8486 | 13.9815 | 13.4825 | 14.3855
39.2917 | 16.8871 | 13.9942 | 13.5141 | 14.1996
39.3 | 17.1814 | 13.9831 | 13.488 | 14.2897
39.3083 | 16.9505 | 13.9961 | 13.7781 | 14.2015
39.3167 | 16.913 | 14.0075 | 13.4379 | 14.2419
39.325 | 17.079 | 14.0121 | 13.4859 | 14.1517
39.3333 | 16.9006 | 14.0989 | 13.5823 | 14.1956
39.3417 | 16.8959 | 13.9927 | 13.486 | 14.5469
39.35 | 16.9428 | 14.2665 | 13.562 | 14.1985
39.3583 | 16.9521 | 14.0464 | 13.5363 | 14.1987
39.3667 | 16.941 | 14.091 | 13.485 | 14.1575
39.375 | 16.948 | 13.9565 | 13.5369 | 14.2473
39.3833 | 16.8497 | 14.0493 | 13.4802 | 14.1747
39.3917 | 16.9496 | 13.9676 | 13.4366 | 14.2459
39.4 | 16.9896 | 14.0577 | 13.4863 | 14.2731
39.4083 | 16.9018 | 14.2778 | 13.474 | 14.2503
39.4167 | 16.9006 | 14.0362 | 13.4874 | 14.8359
39.425 | 17.206 | 13.9956 | 13.6712 | 14.2526
39.4333 | 16.8867 | 14.0521 | 13.4894 | 14.2442
39.4417 | 16.9013 | 14.0465 | 13.5544 | 14.2269
39.45 | 17.289 | 13.9644 | 13.5585 | 14.3209
39.4583 | 16.945 | 14.1 | 13.4879 | 14.2451
39.4667 | 16.9097 | 14.1091 | 13.5372 | 14.2951
39.475 | 17.2443 | 14.0025 | 13.4832 | 14.2586
39.4833 | 16.9526 | 14.0406 | 13.4903 | 14.2567
39.4917 | 16.8989 | 14.0504 | 13.5389 | 14.7034
39.5 | 17.3235 | 14.091 | 13.4902 | 14.402
39.5083 | 16.9002 | 14.2446 | 13.4898 | 14.6532
39.5167 | 16.9614 | 14.0314 | 13.8483 | 14.2433
39.525 | 17.3566 | 14.0919 | 13.5377 | 14.3246
39.5333 | 16.9487 | 14.0489 | 13.4901 | 14.356
39.5417 | 16.981 | 14.15 | 14.0101 | 14.3458
39.55 | 17.132 | 14.0189 | 13.4913 | 14.3293
39.5583 | 16.9214 | 14.1291 | 13.5368 | 14.3483
39.5667 | 16.9504 | 14.1109 | 13.5912 | 14.3695
39.575 | 16.8998 | 14.1004 | 13.4418 | 14.3349
39.5833 | 16.9507 | 14.6226 | 13.4769 | 14.4831
39.5917 | 16.9504 | 14.116 | 13.4804 | 14.2986
39.6 | 16.8991 | 14.1982 | 13.4384 | 14.8591
39.6083 | 16.9632 | 14.0725 | 13.5332 | 14.3928
39.6167 | 16.8978 | 14.1019 | 13.5092 | 14.4302
39.625 | 16.8487 | 14.1901 | 13.5152 | 14.3884
39.6333 | 17.0072 | 14.1567 | 13.5819 | 14.3945
39.6417 | 16.8934 | 14.1974 | 13.4835 | 14.3322
39.65 | 16.9508 | 14.5754 | 13.4888 | 14.4384
39.6583 | 16.9105 | 14.1583 | 13.5226 | 14.3348
39.6667 | 16.8685 | 14.201 | 13.4857 | 14.3509
39.675 | 16.9096 | 14.1992 | 13.5332 | 14.8917
39.6833 | 16.955 | 14.2172 | 13.8003 | 14.4029
39.6917 | 16.8513 | 14.2444 | 13.5358 | 14.3644
39.7 | 16.9532 | 14.0585 | 13.5369 | 14.3798
39.7083 | 16.9722 | 14.1113 | 13.7149 | 14.3866
39.7167 | 16.8774 | 14.1962 | 13.4845 | 14.5894
39.725 | 16.95 | 14.1771 | 13.5351 | 14.3918
39.7333 | 16.9493 | 14.0497 | 13.5882 | 14.4068
39.7417 | 16.9719 | 14.1961 | 13.4871 | 14.3981
39.75 | 16.923 | 14.2003 | 13.4784 | 14.3316
39.7583 | 16.9532 | 14.1466 | 13.4952 | 14.3281
39.7667 | 17.028 | 14.1938 | 13.4899 | 14.4464
39.775 | 16.9524 | 14.0982 | 13.5372 | 14.4736
39.7833 | 16.9454 | 14.2134 | 13.4602 | 14.4334
39.7917 | 17.0467 | 14.1483 | 13.538 | 14.7623
39.8 | 16.9512 | 14.1867 | 13.4995 | 14.3505
39.8083 | 17.0044 | 14.1458 | 13.5316 | 14.4497
39.8167 | 17.1817 | 14.1478 | 13.5176 | 14.4336
39.825 | 16.9527 | 14.1826 | 13.7947 | 14.4833
39.8333 | 16.9513 | 14.1002 | 13.5344 | 14.2991
39.8417 | 17.1407 | 14.2461 | 13.5364 | 14.432
39.85 | 16.9605 | 14.2902 | 13.8773 | 14.4441
39.8583 | 16.9642 | 14.1473 | 13.4871 | 14.4565
39.8667 | 16.9506 | 14.7114 | 13.5249 | 14.6054
39.875 | 16.8993 | 14.1326 | 13.8192 | 14.4934
39.8833 | 16.9497 | 14.1968 | 13.4893 | 14.4156
39.8917 | 16.8982 | 14.1989 | 13.5372 | 14.3552
39.9 | 16.9414 | 14.1919 | 13.6361 | 14.3972
39.9083 | 16.9478 | 14.1974 | 13.4874 | 14.3793
39.9167 | 16.999 | 14.1207 | 13.531 | 14.4043
39.925 | 16.8987 | 14.1555 | 13.4938 | 14.3939
39.9333 | 16.9912 | 14.5144 | 13.5372 | 14.3944
39.9417 | 16.9597 | 14.1117 | 13.5369 | 14.4347
39.95 | 16.9562 | 14.2966 | 13.4907 | 14.4227
39.9583 | 17.0026 | 14.1014 | 13.5172 | 14.4495
39.9667 | 17.0034 | 14.1924 | 13.5363 | 14.4258
39.975 | 17.0031 | 14.1456 | 13.4966 | 15.0329
39.9833 | 17.0474 | 14.1479 | 13.5223 | 14.4243
39.9917 | 17.0046 | 14.1303 | 14.0638 | 14.4952
40 | 17.0102 | 14.1039 | 13.4977 | 14.4084
40.0083 | 16.9542 | 14.2283 | 13.5375 | 14.4937
40.0167 | 16.9543 | 14.1441 | 13.8459 | 14.5439
40.025 | 16.9626 | 14.1503 | 13.5832 | 14.485
40.0333 | 16.9445 | 14.1882 | 13.5895 | 15.2185
40.0417 | 16.954 | 14.1453 | 13.7779 | 14.4901
40.05 | 17.007 | 14.2119 | 13.6327 | 14.4474
40.0583 | 16.9512 | 14.1602 | 13.6478 | 14.4074
40.0667 | 16.9673 | 14.1946 | 13.6134 | 14.4459
40.075 | 17.2902 | 14.165 | 13.6395 | 14.5235
40.0833 | 16.9562 | 14.1483 | 14.0231 | 14.5215
40.0917 | 17.0046 | 14.1453 | 13.5787 | 14.4888
40.1 | 17.0131 | 14.2025 | 13.5895 | 14.4174
40.1083 | 16.9566 | 14.2152 | 13.766 | 14.5022
40.1167 | 17.0021 | 14.7483 | 13.6076 | 14.4442
40.125 | 17.0054 | 14.0506 | 13.6825 | 14.4999
40.1333 | 16.9873 | 14.1488 | 13.5664 | 14.4448
40.1417 | 17.0062 | 14.1959 | 13.6241 | 14.4441
40.15 | 17.0054 | 14.1475 | 14.1011 | 14.4462
40.1583 | 17.0088 | 14.761 | 13.5837 | 14.4372
40.1667 | 17.0065 | 14.1475 | 13.6332 | 15.0987
40.175 | 17.0077 | 14.2107 | 13.9575 | 14.4337
40.1833 | 16.9567 | 14.1006 | 13.634 | 14.4944
40.1917 | 17.0071 | 14.1519 | 13.6825 | 14.4062
40.2 | 17.0586 | 14.162 | 14.0256 | 14.4339
40.2083 | 17.0342 | 14.2507 | 13.5849 | 14.3962
40.2167 | 17.0082 | 14.4073 | 13.6684 | 14.4704
40.225 | 16.9776 | 14.1207 | 13.6427 | 14.5769
40.2333 | 17.0256 | 14.1967 | 13.633 | 14.4454
40.2417 | 16.9537 | 14.1465 | 13.6828 | 14.8825
40.25 | 16.9982 | 14.188 | 13.6331 | 14.4391
40.2583 | 17.0695 | 14.1808 | 13.6333 | 14.3962
40.2667 | 16.9956 | 14.1941 | 13.6338 | 14.349
40.275 | 17.0867 | 14.6256 | 13.5861 | 14.3946
40.2833 | 16.9953 | 14.1498 | 13.6355 | 14.441
40.2917 | 17.0247 | 14.1974 | 13.8171 | 14.3868
40.3 | 17.0286 | 14.2033 | 13.589 | 14.9554
40.3083 | 17.0525 | 14.1649 | 13.5875 | 14.4425
40.3167 | 16.9766 | 14.5218 | 13.835 | 14.3979
40.325 | 17.0016 | 14.1484 | 13.5362 | 14.3949
40.3333 | 17.0093 | 14.1981 | 13.6359 | 14.4477
40.3417 | 17.0538 | 14.1427 | 13.7811 | 14.3926
40.35 | 17.0012 | 14.1893 | 13.6193 | 14.3965
40.3583 | 17.0535 | 14.5818 | 13.6587 | 14.5084
40.3667 | 17.0797 | 14.1978 | 13.6377 | 14.4378
40.375 | 17.0036 | 14.1482 | 13.636 | 14.7338
40.3833 | 17.053 | 14.2083 | 13.6354 | 14.4766
40.3917 | 17.1337 | 14.2222 | 13.6266 | 14.4112
40.4 | 17.0557 | 14.8196 | 13.6368 | 14.4177
40.4083 | 17.0132 | 14.2186 | 13.6869 | 14.4815
40.4167 | 17.2976 | 14.1968 | 13.5928 | 14.3451
40.425 | 17.0269 | 14.1976 | 13.5445 | 14.4992
40.4333 | 17.0556 | 14.1471 | 13.6392 | 14.4519
40.4417 | 17.5015 | 14.2183 | 13.5874 | 14.3994
40.45 | 17.0625 | 14.1235 | 13.6061 | 14.6901
40.4583 | 17.0576 | 14.1491 | 13.5871 | 14.4546
40.4667 | 17.4594 | 14.1501 | 13.6849 | 14.4498
40.475 | 17.1104 | 14.2392 | 13.6339 | 14.3533
40.4833 | 17.0556 | 14.1164 | 13.6431 | 14.4848
40.4917 | 17.3485 | 14.0992 | 13.5822 | 14.4536
40.5 | 17.0077 | 14.2057 | 14.0698 | 14.3923
40.5083 | 17.061 | 14.1636 | 13.5859 | 14.6722
40.5167 | 17.1102 | 14.1501 | 13.6327 | 14.3776
40.525 | 17.0079 | 14.3579 | 13.9481 | 14.4315
40.5333 | 17.0669 | 14.1865 | 13.5451 | 14.3819
40.5417 | 17.4678 | 14.162 | 13.6328 | 14.3799
40.55 | 17.0618 | 14.1454 | 13.6778 | 14.3486
40.5583 | 17.0568 | 14.2202 | 13.5834 | 14.3961
40.5667 | 17.6338 | 14.2015 | 13.5838 | 14.8627
40.575 | 17.0017 | 14.238 | 13.6344 | 14.4435
40.5833 | 17.0751 | 14.2582 | 13.6356 | 14.5249
40.5917 | 17.1068 | 14.1671 | 13.6183 | 14.4314
40.6 | 17.0497 | 14.6939 | 13.5853 | 14.43
40.6083 | 17.0562 | 14.181 | 13.6394 | 14.368
40.6167 | 17.0995 | 14.2454 | 13.9731 | 14.4207
40.625 | 17.2859 | 14.1075 | 13.588 | 15.0866
40.6333 | 17.003 | 14.1972 | 13.6845 | 14.3821
40.6417 | 17.1049 | 14.2283 | 13.9411 | 14.4328
40.65 | 17.335 | 14.1506 | 13.6386 | 14.4385
40.6583 | 17.1023 | 14.149 | 13.5874 | 14.3929
40.6667 | 17.1042 | 14.1664 | 13.6448 | 14.4634
40.675 | 17.4086 | 14.1801 | 13.5349 | 14.3962
40.6833 | 17.0059 | 14.1835 | 13.6318 | 14.3532
40.6917 | 17.0884 | 14.1499 | 13.5867 | 14.3847
40.7 | 17.4354 | 14.7102 | 13.5892 | 14.3951
40.7083 | 17.0548 | 14.1557 | 13.639 | 14.305
40.7167 | 17.0573 | 14.1948 | 13.5857 | 14.4249
40.725 | 17.2943 | 14.1437 | 13.6333 | 14.4212
40.7333 | 17.0993 | 14.1956 | 13.597 | 14.4137
40.7417 | 17.0661 | 14.6833 | 13.6504 | 14.749
40.75 | 17.6312 | 14.1056 | 13.6363 | 14.4426
40.7583 | 17.1234 | 14.1557 | 13.9517 | 15.1236
40.7667 | 17.1128 | 14.1863 | 13.5963 | 14.4213
40.775 | 17.3905 | 14.1457 | 13.62 | 14.4041
40.7833 | 17.0679 | 14.4171 | 13.7158 | 14.3982
40.7917 | 17.109 | 14.1461 | 13.591 | 14.4575
40.8 | 17.642 | 14.1944 | 13.6401 | 14.3548
40.8083 | 17.098 | 14.1456 | 13.5599 | 14.4325
40.8167 | 17.1184 | 14.1472 | 13.5878 | 14.3856
40.825 | 17.688 | 14.2425 | 13.577 | 14.4964
40.8333 | 17.1035 | 14.2226 | 13.4902 | 14.5562
40.8417 | 17.107 | 14.8242 | 13.4859 | 14.4704
40.85 | 17.1073 | 14.1518 | 13.81 | 14.4954
40.8583 | 17.0735 | 14.2302 | 13.4351 | 14.4413
40.8667 | 17.0568 | 14.2467 | 13.5309 | 14.4961
40.875 | 17.0552 | 14.267 | 13.6686 | 14.4717
40.8833 | 17.0901 | 14.3326 | 13.4828 | 14.536
40.8917 | 17.0502 | 14.2268 | 13.4869 | 14.4559
40.9 | 17.0534 | 14.8081 | 13.4856 | 14.411
40.9083 | 17.054 | 14.2096 | 13.4845 | 14.8302
40.9167 | 17.0816 | 14.2826 | 13.4969 | 14.4188
40.925 | 17.1002 | 14.1685 | 13.4386 | 14.4455
40.9333 | 17.0526 | 14.2919 | 13.4896 | 14.4125
40.9417 | 17.0526 | 14.2815 | 13.5371 | 14.4663
40.95 | 17.1035 | 14.2032 | 13.6344 | 14.3716
40.9583 | 17.0048 | 14.288 | 13.5382 | 14.4494
40.9667 | 17.0527 | 14.1956 | 13.6471 | 14.6751
40.975 | 17.5344 | 14.1893 | 13.4822 | 14.4468
40.9833 | 17.0925 | 14.1475 | 13.5395 | 14.4976
40.9917 | 17.1041 | 14.1961 | 13.5595 | 14.4173
41 | 17.3808 | 14.2582 | 13.494 | 14.4951
41.0083 | 17.1561 | 14.1966 | 13.54 | 14.3604
41.0167 | 17.0928 | 14.7129 | 13.5027 | 14.4498
41.025 | 17.3065 | 14.2184 | 13.5389 | 14.4908
41.0333 | 17.106 | 14.1944 | 13.5927 | 14.4448
41.0417 | 17.1044 | 14.2412 | 13.5295 | 14.6754
41.05 | 17.5851 | 14.1955 | 13.5368 | 14.4089
41.0583 | 17.1057 | 14.2454 | 13.8195 | 15.0824
41.0667 | 17.0549 | 14.1939 | 13.4843 | 14.4475
41.075 | 17.0744 | 14.2323 | 13.5358 | 14.4972
41.0833 | 17.097 | 14.1646 | 13.6079 | 14.3955
41.0917 | 17.1092 | 14.1715 | 13.4772 | 14.4344
41.1 | 17.16 | 14.6422 | 13.5845 | 14.3849
41.1083 | 17.0059 | 14.2466 | 13.8205 | 14.4906
41.1167 | 17.1058 | 14.1983 | 13.5268 | 14.5416
41.125 | 17.0774 | 14.1458 | 13.5854 | 14.4924
41.1333 | 17.0559 | 14.2628 | 13.6609 | 15.0933
41.1417 | 17.1082 | 14.2901 | 13.491 | 14.4345
41.15 | 17.1592 | 14.232 | 13.5372 | 14.4906
41.1583 | 17.1082 | 14.5101 | 13.4971 | 14.3957
41.1667 | 17.1144 | 14.1967 | 13.4895 | 14.498
41.175 | 17.1575 | 14.2493 | 13.4888 | 14.5154
41.1833 | 17.0526 | 14.236 | 13.5377 | 14.4439
41.1917 | 17.0619 | 14.1964 | 13.5342 | 14.4932
41.2 | 17.0825 | 14.3187 | 13.6989 | 14.5367
41.2083 | 17.0584 | 14.2328 | 13.5873 | 14.7819
41.2167 | 17.1066 | 14.2498 | 13.5869 | 14.4914
41.225 | 17.1093 | 14.2414 | 13.6353 | 15.1439
41.2333 | 17.1287 | 14.2413 | 13.4803 | 14.5427
41.2417 | 17.1133 | 14.4043 | 13.5815 | 14.6409
41.25 | 17.1171 | 14.195 | 13.6466 | 14.5614
41.2583 | 17.228 | 14.2691 | 13.4907 | 14.5062
41.2667 | 17.1074 | 14.1471 | 13.5393 | 14.4956
41.275 | 17.1604 | 14.2136 | 13.5333 | 14.5381
41.2833 | 17.3838 | 14.1982 | 13.5885 | 14.5412
41.2917 | 17.1601 | 14.1936 | 13.5856 | 14.5443
41.3 | 17.1064 | 14.6924 | 13.6839 | 15.0186
41.3083 | 17.1971 | 14.2254 | 13.4888 | 14.4485
41.3167 | 17.0761 | 14.2111 | 13.5849 | 14.6249
41.325 | 17.1073 | 14.2437 | 13.5442 | 14.4926
41.3333 | 17.2047 | 14.2239 | 13.5365 | 14.6395
41.3417 | 17.2109 | 14.223 | 13.582 | 14.5391
41.35 | 17.1427 | 14.2008 | 13.585 | 14.5038
41.3583 | 17.1571 | 14.8777 | 13.5554 | 14.5638
41.3667 | 17.089 | 14.2005 | 14.0722 | 14.4952
41.375 | 17.1415 | 14.2455 | 13.5839 | 15.199
41.3833 | 17.1545 | 14.198 | 13.5383 | 14.5924
41.3917 | 17.0773 | 14.2449 | 13.7034 | 14.5543
41.4 | 17.1053 | 14.3563 | 13.5955 | 14.4965
41.4083 | 17.1059 | 14.2062 | 13.6114 | 14.4963
41.4167 | 17.2316 | 14.4533 | 13.6393 | 14.5887
41.425 | 17.1571 | 14.244 | 13.5844 | 14.5549
41.4333 | 17.2073 | 14.1985 | 13.6322 | 15.2788
41.4417 | 17.2374 | 14.1476 | 13.6367 | 14.5364
41.45 | 17.1966 | 14.2421 | 13.7161 | 14.5966
41.4583 | 17.2092 | 14.317 | 14.1162 | 14.5451
41.4667 | 17.1896 | 14.224 | 13.6797 | 14.4957
41.475 | 17.1577 | 14.3105 | 13.6752 | 14.5473
41.4833 | 17.1585 | 14.2117 | 13.9154 | 14.5542
41.4917 | 17.2165 | 14.6834 | 13.5982 | 14.6543
41.5 | 17.1611 | 14.1477 | 13.6822 | 14.6512
41.5083 | 17.1603 | 14.2346 | 13.8298 | 14.922
41.5167 | 17.4804 | 14.2014 | 13.6382 | 14.5472
41.525 | 17.1094 | 14.244 | 13.6854 | 14.5495
41.5333 | 17.1116 | 14.2248 | 13.7798 | 14.4475
41.5417 | 17.1905 | 14.2339 | 13.6627 | 14.5493
41.55 | 17.1587 | 14.5235 | 13.6392 | 14.5541
41.5583 | 17.1597 | 14.2484 | 13.778 | 14.5929
41.5667 | 17.5128 | 14.2321 | 13.6429 | 14.646
41.575 | 17.1235 | 14.2 | 13.6862 | 14.6411
41.5833 | 17.2018 | 14.2611 | 13.636 | 15.2257
41.5917 | 17.348 | 14.2559 | 13.7342 | 14.5947
41.6 | 17.2085 | 14.2056 | 13.6742 | 14.5938
41.6083 | 17.164 | 14.221 | 13.6913 | 14.5211
41.6167 | 17.1599 | 14.2494 | 13.6849 | 14.6501
41.625 | 17.1603 | 14.2979 | 14.0675 | 14.546
41.6333 | 17.1952 | 14.2514 | 13.6825 | 14.5932
41.6417 | 17.1603 | 14.237 | 13.7302 | 14.8858
41.65 | 17.1054 | 14.5903 | 13.7543 | 14.6079
41.6583 | 17.1046 | 14.2719 | 13.6344 | 14.7578
41.6667 | 17.1653 | 14.2212 | 13.6823 | 14.5438
41.675 | 17.1568 | 14.3097 | 13.6356 | 14.634
41.6833 | 17.1559 | 14.2645 | 13.6361 | 14.5985
41.6917 | 17.4264 | 14.2807 | 13.6347 | 14.6202
41.7 | 17.1588 | 14.2332 | 13.6709 | 14.7158
41.7083 | 17.2077 | 14.2502 | 13.7331 | 14.527
41.7167 | 17.2273 | 14.2498 | 14.0612 | 15.1572
41.725 | 17.158 | 14.2977 | 13.6762 | 14.5192
41.7333 | 17.2386 | 14.8678 | 13.6929 | 14.6379
41.7417 | 17.449 | 14.2268 | 13.7192 | 14.4876
41.75 | 17.11 | 14.2468 | 13.6363 | 14.5584
41.7583 | 17.1595 | 14.1979 | 13.6854 | 14.5909
41.7667 | 17.6539 | 14.2424 | 13.6378 | 14.5918
41.775 | 17.2143 | 14.2391 | 13.7036 | 14.9016
41.7833 | 17.2147 | 14.2448 | 13.7267 | 14.5883
41.7917 | 17.4373 | 14.6375 | 13.7063 | 14.5912
41.8 | 17.1302 | 14.2226 | 13.7267 | 14.5437
41.8083 | 17.2141 | 14.3295 | 14.0055 | 14.5844
41.8167 | 17.1784 | 14.2468 | 13.7318 | 14.4943
41.825 | 17.2355 | 14.2463 | 13.7293 | 14.5406
41.8333 | 17.2145 | 14.4148 | 14.0447 | 14.613
41.8417 | 17.7697 | 14.2497 | 13.6844 | 14.562
41.85 | 17.216 | 14.2421 | 13.7324 | 15.1602
41.8583 | 17.2143 | 14.2463 | 13.7846 | 14.5919
41.8667 | 17.4874 | 14.274 | 13.6871 | 14.5935
41.875 | 17.2005 | 14.26 | 13.6848 | 14.5922
41.8833 | 17.2093 | 14.2229 | 13.723 | 14.6024
41.8917 | 17.4138 | 14.5739 | 13.7362 | 14.5307
41.9 | 17.1639 | 14.2319 | 13.8341 | 14.5934
41.9083 | 17.1659 | 14.3361 | 13.685 | 14.5314
41.9167 | 17.4133 | 14.1985 | 13.7315 | 14.6233
41.925 | 17.2111 | 14.2678 | 14.1672 | 14.7356
41.9333 | 17.208 | 14.2334 | 13.6604 | 14.6372
41.9417 | 17.2112 | 14.2463 | 13.7084 | 15.0963
41.95 | 17.1583 | 14.2467 | 13.6586 | 14.593
41.9583 | 17.197 | 14.1976 | 13.6331 | 14.6523
41.9667 | 17.6767 | 14.2523 | 13.7294 | 14.6171
41.975 | 17.168 | 14.2549 | 13.6837 | 14.6427
41.9833 | 17.2596 | 14.2932 | 13.6834 | 14.6268
41.9917 | 17.2093 | 14.5296 | 14.1457 | 14.6451
42 | 17.1073 | 14.1522 | 13.667 | 14.5263
42.0083 | 17.1605 | 14.1955 | 13.7312 | 14.6254
42.0167 | 17.2099 | 14.2163 | 13.7445 | 14.7899
42.025 | 17.1288 | 14.2868 | 13.6838 | 14.6017
42.0333 | 17.1755 | 14.2578 | 13.7339 | 15.1338
42.0417 | 17.2095 | 14.2011 | 13.7504 | 14.6415
42.05 | 17.2105 | 14.8553 | 13.7375 | 14.6537
42.0583 | 17.2582 | 14.1479 | 14.2122 | 14.5425
42.0667 | 17.2072 | 14.2874 | 13.6782 | 14.5998
42.075 | 17.2202 | 14.4585 | 13.7337 | 14.5944
42.0833 | 17.1944 | 14.2476 | 14.099 | 14.6394
42.0917 | 17.2042 | 14.2667 | 13.6857 | 14.5924
42.1 | 17.165 | 14.2469 | 13.6864 | 14.6912
42.1083 | 17.2108 | 14.2185 | 13.7322 | 14.6482
42.1167 | 17.2009 | 14.2437 | 13.6848 | 14.6122
42.125 | 17.1692 | 14.2941 | 13.6896 | 15.1021
42.1333 | 17.1636 | 14.2662 | 13.6352 | 14.6413
42.1417 | 17.2525 | 14.2258 | 13.6929 | 14.6914
42.15 | 17.1648 | 14.2811 | 14.2614 | 14.5939
42.1583 | 17.2661 | 14.1989 | 13.6382 | 14.6226
42.1667 | 17.2153 | 14.2945 | 13.731 | 14.6445
42.175 | 17.217 | 14.3593 | 13.7771 | 14.6919
42.1833 | 17.2682 | 14.2498 | 13.6827 | 14.6579
42.1917 | 17.2691 | 14.8205 | 13.6935 | 14.6411
42.2 | 17.2747 | 14.1973 | 13.6364 | 15.1374
42.2083 | 17.2188 | 14.2957 | 13.6803 | 14.6424
42.2167 | 17.2662 | 14.1917 | 13.7311 | 15.0721
42.225 | 17.242 | 14.2458 | 13.7216 | 14.6396
42.2333 | 17.2149 | 14.7413 | 13.7295 | 14.6445
42.2417 | 17.2124 | 14.2471 | 14.027 | 14.6427
42.25 | 17.4655 | 14.2575 | 13.6816 | 14.64
42.2583 | 17.1617 | 14.2605 | 13.7217 | 14.6493
42.2667 | 17.2221 | 14.2913 | 13.6854 | 14.6845
42.275 | 17.515 | 14.894 | 13.6866 | 14.7101
42.2833 | 17.2114 | 14.2351 | 13.7208 | 14.6156
42.2917 | 17.2271 | 14.2949 | 13.6808 | 15.2133
42.3 | 17.5512 | 14.2538 | 13.6853 | 14.5782
42.3083 | 17.1618 | 14.2992 | 13.6776 | 14.6875
42.3167 | 17.1585 | 14.2795 | 13.7326 | 14.6297
42.325 | 17.2935 | 14.2913 | 13.6334 | 14.6404
42.3333 | 17.2094 | 14.3123 | 13.6349 | 14.6934
42.3417 | 17.2079 | 14.279 | 13.6742 | 14.6436
42.35 | 17.5753 | 14.3251 | 13.6444 | 15.0656
42.3583 | 17.209 | 14.5914 | 13.7755 | 14.5645
42.3667 | 17.1834 | 14.2411 | 13.6764 | 15.322
42.375 | 17.2056 | 14.3046 | 13.6828 | 14.6567
42.3833 | 17.2563 | 14.3193 | 13.9834 | 14.6941
42.3917 | 17.2089 | 14.2485 | 13.6834 | 14.5881
42.4 | 17.247 | 14.4412 | 13.6695 | 14.6006
42.4083 | 17.1861 | 14.2294 | 14.0088 | 14.5812
42.4167 | 17.2618 | 14.3417 | 13.6339 | 14.5798
42.425 | 17.2089 | 14.2485 | 13.6879 | 14.6189
42.4333 | 17.1601 | 14.3511 | 13.6915 | 14.643
42.4417 | 17.2531 | 14.3225 | 13.6344 | 14.6273
42.45 | 17.2101 | 14.3283 | 13.5843 | 14.5959
42.4583 | 17.1999 | 14.6901 | 13.6165 | 15.2779
42.4667 | 17.2122 | 14.2605 | 13.6209 | 14.5921
42.475 | 17.2045 | 14.2479 | 14.0178 | 14.5931
42.4833 | 17.2098 | 14.3209 | 13.615 | 14.4995
42.4917 | 17.1985 | 14.3472 | 13.6832 | 14.6442
42.5 | 17.2112 | 14.427 | 13.7724 | 14.5098
42.5083 | 17.2717 | 14.2291 | 13.5927 | 14.5921
42.5167 | 17.1551 | 14.3376 | 13.6816 | 14.6443
42.525 | 17.1691 | 14.2853 | 13.676 | 14.5427
42.5333 | 17.2114 | 14.2879 | 13.6227 | 14.5083
42.5417 | 17.1844 | 14.5695 | 13.6746 | 14.6418
42.55 | 17.6992 | 14.2951 | 13.624 | 14.9868
42.5583 | 17.2136 | 14.7287 | 13.6838 | 14.5927
42.5667 | 17.2101 | 14.2434 | 13.5811 | 14.6102
42.575 | 17.3948 | 14.2931 | 13.5897 | 14.594
42.5833 | 17.2048 | 14.3012 | 13.6326 | 14.593
42.5917 | 17.207 | 14.2723 | 14.0861 | 14.5941
42.6 | 17.4812 | 14.5752 | 13.5832 | 14.6451
42.6083 | 17.1683 | 14.2474 | 13.6286 | 14.6348
42.6167 | 17.2151 | 14.3477 | 13.6814 | 14.614
42.625 | 17.6613 | 14.2461 | 13.6211 | 14.9387
42.6333 | 17.2196 | 14.2931 | 13.6802 | 14.6214
42.6417 | 17.2176 | 14.3567 | 13.5917 | 15.3224
42.65 | 17.213 | 14.2927 | 13.6325 | 14.5502
42.6583 | 17.2891 | 14.8853 | 13.6333 | 14.5753
42.6667 | 17.2139 | 14.329 | 13.6291 | 14.5096
42.675 | 17.1723 | 14.2483 | 13.5825 | 14.607
42.6833 | 17.2144 | 14.2459 | 14.0486 | 14.6801
42.6917 | 17.2222 | 14.3358 | 13.6042 | 14.6118
42.7 | 17.2153 | 14.2174 | 13.5818 | 15.0126
42.7083 | 17.215 | 14.2932 | 13.9464 | 14.5936
42.7167 | 17.2085 | 14.3058 | 13.583 | 14.9509
42.725 | 17.5036 | 14.2769 | 13.6804 | 14.524
42.7333 | 17.2647 | 14.2639 | 13.6367 | 14.5603
42.7417 | 17.2223 | 14.2402 | 13.6703 | 14.5525
42.75 | 17.4862 | 14.2696 | 13.6467 | 14.646
42.7583 | 17.2118 | 14.7582 | 13.5742 | 14.579
42.7667 | 17.1629 | 14.2597 | 13.6333 | 14.5927
42.775 | 17.6981 | 14.2526 | 13.6329 | 14.5546
42.7833 | 17.2125 | 14.1946 | 13.6321 | 14.5911
42.7917 | 17.2527 | 14.2608 | 13.6333 | 15.0056
42.8 | 17.2121 | 14.311 | 13.6804 | 14.5452
42.8083 | 17.2098 | 14.2918 | 13.6558 | 14.5938
42.8167 | 17.1605 | 14.339 | 13.6818 | 14.5533
42.825 | 17.6387 | 14.2108 | 14.1483 | 14.5678
42.8333 | 17.2101 | 14.3303 | 13.5782 | 14.5531
42.8417 | 17.2116 | 14.3184 | 13.6781 | 14.6434
42.85 | 17.2578 | 14.2928 | 13.8362 | 14.6352
42.8583 | 17.2057 | 14.2796 | 13.6027 | 14.5919
42.8667 | 17.2617 | 14.3347 | 13.632 | 14.6948
42.875 | 17.313 | 14.2912 | 13.6992 | 14.6104
42.8833 | 17.2221 | 14.6321 | 13.5866 | 14.9695
42.8917 | 17.2098 | 14.2428 | 13.5906 | 14.5496
42.9 | 17.2883 | 14.3017 | 13.5912 | 14.6353
42.9083 | 17.2452 | 14.3086 | 13.6754 | 14.5448
42.9167 | 17.2079 | 14.3076 | 13.6999 | 14.5468
42.925 | 17.249 | 14.7019 | 13.6819 | 14.5959
42.9333 | 17.3479 | 14.234 | 13.6728 | 14.5597
42.9417 | 17.2098 | 14.3272 | 13.6692 | 14.5466
42.95 | 17.2616 | 14.2554 | 13.668 | 14.5184
42.9583 | 17.3335 | 14.3392 | 13.5912 | 15.1297
42.9667 | 17.2122 | 14.3246 | 13.9749 | 14.5551
42.975 | 17.2697 | 14.2479 | 13.5847 | 14.5939
42.9833 | 17.4216 | 14.3522 | 13.6647 | 14.5454
42.9917 | 17.2538 | 14.2902 | 13.6475 | 14.5425
43 | 17.2556 | 14.6227 | 13.6316 | 14.5922
43.0083 | 17.7105 | 14.2992 | 13.6739 | 14.5832
43.0167 | 17.2277 | 14.3147 | 13.5837 | 14.6412
43.025 | 17.2582 | 14.2927 | 13.6814 | 14.6447
43.0333 | 17.2544 | 14.3423 | 14.0069 | 14.7985
43.0417 | 17.2125 | 14.4677 | 13.6557 | 14.6006
43.05 | 17.2126 | 14.25 | 13.6797 | 15.1117
43.0583 | 17.2108 | 14.8945 | 13.9446 | 14.6092
43.0667 | 17.2125 | 14.2441 | 13.6317 | 14.6435
43.075 | 17.2219 | 14.3872 | 13.6814 | 14.5216
43.0833 | 17.2677 | 14.3925 | 13.7271 | 14.6338
43.0917 | 17.2125 | 14.3826 | 13.6714 | 14.6191
43.1 | 17.3166 | 15.0176 | 13.6335 | 14.6445
43.1083 | 17.2903 | 14.3395 | 13.6243 | 14.6033
43.1167 | 17.2162 | 14.4414 | 13.6572 | 14.5932
43.125 | 17.2699 | 14.4219 | 13.9941 | 15.2679
43.1333 | 17.2643 | 14.3944 | 13.6316 | 14.633
43.1417 | 17.2165 | 14.4424 | 13.6767 | 14.6815
43.15 | 17.2686 | 14.3936 | 13.8417 | 14.5934
43.1583 | 17.218 | 14.5017 | 13.7308 | 14.5577
43.1667 | 17.2845 | 14.345 | 13.6322 | 14.624
43.175 | 17.295 | 14.9148 | 13.7119 | 14.6418
43.1833 | 17.2674 | 14.3431 | 13.6604 | 14.9469
43.1917 | 17.2126 | 14.4022 | 13.6809 | 14.6221
43.2 | 17.2106 | 14.3866 | 13.6637 | 14.6263
43.2083 | 17.209 | 14.4423 | 13.6646 | 14.5908
43.2167 | 17.2672 | 14.4921 | 13.728 | 14.6315
43.225 | 17.213 | 14.3505 | 13.6376 | 14.5416
43.2333 | 17.2861 | 14.4404 | 13.6787 | 14.6344
43.2417 | 17.2119 | 14.3524 | 13.9402 | 14.5265
43.25 | 17.211 | 14.8341 | 13.7278 | 14.6402
43.2583 | 17.262 | 14.3831 | 13.6779 | 14.5925
43.2667 | 17.1927 | 14.3565 | 13.6791 | 14.6876
43.275 | 17.315 | 14.3784 | 13.6324 | 14.6718
43.2833 | 17.2764 | 14.403 | 13.6799 | 14.6138
43.2917 | 17.2544 | 14.7413 | 13.666 | 14.8813
43.3 | 17.2542 | 14.3692 | 13.675 | 14.5903
43.3083 | 17.2601 | 14.3925 | 13.6806 | 14.9708
43.3167 | 17.2449 | 14.3531 | 13.6864 | 14.5533
43.325 | 17.2075 | 14.3463 | 13.7437 | 14.5906
43.3333 | 17.638 | 14.6163 | 14.0164 | 14.5168
43.3417 | 17.2108 | 14.427 | 13.5854 | 14.6373
43.35 | 17.2593 | 14.4359 | 13.6345 | 14.5648
43.3583 | 17.7375 | 14.3302 | 13.786 | 14.5602
43.3667 | 17.1672 | 14.4378 | 13.6755 | 14.7237
43.375 | 17.26 | 14.3389 | 13.6801 | 14.5347
43.3833 | 17.4466 | 14.3912 | 13.7232 | 14.6456
43.3917 | 17.2616 | 14.9614 | 13.6321 | 14.6399
43.4 | 17.2604 | 14.357 | 13.7234 | 14.6878
43.4083 | 17.3096 | 14.4306 | 13.6728 | 14.6438
43.4167 | 17.2104 | 14.362 | 13.6796 | 14.6453
43.425 | 17.2635 | 14.396 | 13.7929 | 14.9739
43.4333 | 17.3197 | 14.4295 | 13.5798 | 14.5441
43.4417 | 17.2503 | 14.4069 | 13.7271 | 15.2509
43.45 | 17.3059 | 14.3922 | 14.0799 | 14.6403
43.4583 | 17.3649 | 14.4537 | 13.6789 | 14.6669
43.4667 | 17.2478 | 14.4422 | 13.6689 | 14.5919
43.475 | 17.307 | 14.4341 | 13.7165 | 14.6185
43.4833 | 17.6212 | 14.3041 | 13.6759 | 14.6416
43.4917 | 17.3023 | 14.4325 | 13.6764 | 14.6048
43.5 | 17.2666 | 14.4049 | 13.6829 | 14.9653
43.5083 | 17.8394 | 14.343 | 13.6776 | 14.6002
43.5167 | 17.3177 | 14.4304 | 13.729 | 15.0928
43.525 | 17.2643 | 14.3931 | 13.6418 | 14.5933
43.5333 | 17.317 | 14.4518 | 13.7268 | 14.6466
43.5417 | 17.2657 | 14.6541 | 13.6783 | 14.5795
43.55 | 17.2658 | 14.392 | 13.6808 | 14.6476
43.5583 | 17.7088 | 14.4894 | 13.681 | 14.6353
43.5667 | 17.283 | 14.339 | 14.0928 | 14.593
43.575 | 17.2644 | 14.3913 | 13.7289 | 15.1106
43.5833 | 17.7776 | 14.3396 | 13.7739 | 14.6217
43.5917 | 17.2663 | 14.3906 | 13.8944 | 14.6403
43.6 | 17.337 | 14.6519 | 13.6804 | 14.639
43.6083 | 17.677 | 14.3904 | 13.7297 | 14.6424
43.6167 | 17.319 | 14.6927 | 13.6321 | 14.5941
43.625 | 17.2967 | 14.3195 | 13.729 | 14.6434
43.6333 | 17.299 | 14.3513 | 13.6306 | 14.7526
43.6417 | 17.301 | 14.4388 | 13.7272 | 14.6416
43.65 | 17.3081 | 14.4299 | 13.6778 | 15.1843
43.6583 | 17.271 | 14.4867 | 13.7265 | 14.6419
43.6667 | 17.2192 | 14.375 | 13.6924 | 14.7264
43.675 | 17.2661 | 14.3918 | 13.725 | 14.6455
43.6833 | 17.2986 | 14.2465 | 13.683 | 14.6781
43.6917 | 17.3164 | 14.2962 | 13.664 | 14.6191
43.7 | 17.2367 | 14.6922 | 13.7184 | 14.6701
43.7083 | 17.2932 | 14.3422 | 14.013 | 14.741
43.7167 | 17.3598 | 14.3425 | 13.6786 | 14.737
43.725 | 17.218 | 14.2963 | 13.7074 | 14.6862
43.7333 | 17.2429 | 14.3432 | 13.7838 | 14.7373
43.7417 | 17.6272 | 14.5828 | 13.7396 | 15.2729
43.75 | 17.2644 | 14.3039 | 13.7292 | 14.6536
43.7583 | 17.2678 | 14.2461 | 13.7033 | 14.6909
43.7667 | 17.7581 | 14.2966 | 13.7123 | 14.6494
43.775 | 17.2988 | 14.3196 | 13.7834 | 14.7127
43.7833 | 17.2632 | 14.2935 | 13.6736 | 14.6915
43.7917 | 17.2648 | 14.2924 | 13.7309 | 14.7909
43.8 | 17.157 | 14.8402 | 14.2104 | 14.7371
43.8083 | 17.2184 | 14.2449 | 13.7783 | 14.7509
43.8167 | 17.4269 | 14.3425 | 13.7793 | 14.8291
43.825 | 17.2127 | 14.305 | 13.981 | 14.7145
43.8333 | 17.2155 | 14.3124 | 13.7313 | 15.5035
43.8417 | 17.2655 | 14.3671 | 13.8142 | 14.6929
43.85 | 17.2101 | 14.3007 | 13.7982 | 14.7985
43.8583 | 17.2675 | 14.3309 | 13.694 | 14.6496
43.8667 | 17.2959 | 14.3382 | 13.7911 | 14.8603
43.875 | 17.2132 | 14.3428 | 13.7317 | 14.7348
43.8833 | 17.264 | 14.3253 | 13.8259 | 14.7443
43.8917 | 17.263 | 14.3383 | 13.8943 | 14.8905
43.9 | 17.2397 | 14.6307 | 13.7761 | 14.7408
43.9083 | 17.2061 | 14.2933 | 13.7771 | 14.7901
43.9167 | 17.21 | 14.2936 | 13.777 | 14.7403
43.925 | 17.2376 | 14.3196 | 13.8112 | 14.8348
43.9333 | 17.2782 | 14.3432 | 13.7609 | 14.6576
43.9417 | 17.2767 | 14.8992 | 14.1985 | 14.7062
43.95 | 17.2333 | 14.2453 | 13.7375 | 14.8725
43.9583 | 17.2626 | 14.338 | 13.7781 | 14.7428
43.9667 | 17.3144 | 14.3341 | 13.9979 | 15.1142
43.975 | 17.2126 | 14.3216 | 13.7306 | 14.7382
43.9833 | 17.2903 | 14.3084 | 13.6834 | 15.4982
43.9917 | 17.2222 | 14.3446 | 14.0576 | 14.7905
44 | 17.2112 | 14.6618 | 13.7782 | 14.7944
44.0083 | 17.266 | 14.2947 | 13.791 | 14.693
44.0167 | 17.2634 | 14.3592 | 13.8068 | 14.84
44.025 | 17.3204 | 14.3428 | 13.7327 | 14.7437
44.0333 | 17.2641 | 14.3031 | 13.8293 | 14.7846
44.0417 | 17.2131 | 14.5246 | 13.7857 | 14.7198
44.05 | 17.4004 | 14.3416 | 13.8642 | 14.834
44.0583 | 17.2834 | 14.3041 | 13.78 | 15.0794
44.0667 | 17.3095 | 14.343 | 13.7238 | 14.835
44.075 | 17.5943 | 14.3228 | 13.8767 | 14.7923
44.0833 | 17.2142 | 14.5488 | 13.7805 | 14.7407
44.0917 | 17.2122 | 14.2496 | 13.7301 | 14.8222
44.1 | 17.3205 | 14.2949 | 13.8241 | 14.6852
44.1083 | 17.3055 | 14.2906 | 13.7328 | 14.7363
44.1167 | 17.3164 | 14.3374 | 13.7313 | 14.6814
44.125 | 17.5046 | 14.3769 | 13.7374 | 14.7534
44.1333 | 17.27 | 14.34 | 14.025 | 15.2185
44.1417 | 17.3174 | 14.8531 | 13.7514 | 14.6871
44.15 | 17.9068 | 14.2499 | 13.8272 | 14.7858
44.1583 | 17.3159 | 14.3438 | 13.9881 | 14.6901
44.1667 | 17.4155 | 14.3435 | 13.824 | 14.7393
44.175 | 17.3649 | 14.3904 | 13.827 | 14.7254
44.1833 | 17.3132 | 14.3032 | 13.7972 | 14.7291
44.1917 | 17.3656 | 14.2919 | 13.8146 | 14.7209
44.2 | 17.3915 | 14.3331 | 13.8255 | 14.6845
44.2083 | 17.2691 | 14.2934 | 13.7461 | 15.0394
44.2167 | 17.2966 | 14.3173 | 13.7701 | 14.7022
44.225 | 17.4147 | 14.2986 | 13.7239 | 14.7401
44.2333 | 17.3327 | 14.3071 | 13.7249 | 14.7652
44.2417 | 17.4137 | 14.6375 | 13.7299 | 14.7951
44.25 | 17.3643 | 14.3188 | 14.02 | 14.6932
44.2583 | 17.4332 | 14.3375 | 13.676 | 14.7414
44.2667 | 17.4021 | 14.3437 | 13.7745 | 14.7201
44.275 | 17.4179 | 14.2985 | 13.9547 | 14.7143
44.2833 | 17.4018 | 14.4876 | 13.8215 | 14.8542
44.2917 | 17.4104 | 14.3436 | 13.7796 | 14.6689
44.3 | 17.3683 | 14.76 | 13.804 | 15.0283
44.3083 | 17.4851 | 14.2938 | 13.7319 | 14.7239
44.3167 | 17.4193 | 14.3371 | 13.782 | 15.2784
44.325 | 17.3821 | 14.3086 | 13.7106 | 14.6925
44.3333 | 17.4891 | 14.3397 | 13.7713 | 14.7078
44.3417 | 17.42 | 14.3983 | 13.9106 | 14.6916
44.35 | 17.4209 | 14.2949 | 13.7409 | 14.7517
44.3583 | 17.5613 | 14.3576 | 13.781 | 14.6713
44.3667 | 17.3241 | 14.3784 | 13.9145 | 14.7352
44.375 | 17.4291 | 14.4397 | 13.7804 | 14.7341
44.3833 | 17.5515 | 14.5496 | 13.8096 | 14.7318
44.3917 | 17.3775 | 14.4478 | 13.8663 | 15.2582
44.4 | 17.4232 | 14.7738 | 13.7778 | 14.6884
44.4083 | 17.542 | 14.3564 | 13.8743 | 14.7436
44.4167 | 17.4181 | 14.478 | 13.8664 | 14.6043
44.425 | 17.3714 | 14.4425 | 13.7767 | 14.6904
44.4333 | 17.623 | 14.4525 | 13.8457 | 14.6426
44.4417 | 17.378 | 14.5301 | 13.7332 | 14.709
44.45 | 17.3933 | 14.4639 | 13.8494 | 14.7607
44.4583 | 17.5106 | 14.442 | 13.8212 | 14.7151
44.4667 | 17.42 | 14.4924 | 13.7968 | 14.9317
44.475 | 17.4217 | 14.4817 | 13.7918 | 14.7163
44.4833 | 17.6349 | 14.5048 | 14.0864 | 14.6927
44.4917 | 17.347 | 14.4587 | 13.7777 | 14.6038
44.5 | 17.4743 | 14.4781 | 13.7815 | 14.696
44.5083 | 17.6539 | 14.4032 | 14.0219 | 14.6465
44.5167 | 17.4225 | 14.4585 | 13.7773 | 14.7387
44.525 | 17.3747 | 14.4895 | 13.8227 | 14.7383
44.5333 | 17.4946 | 14.4618 | 13.866 | 14.7327
44.5417 | 17.3689 | 15.0075 | 13.7776 | 14.8641
44.55 | 17.3691 | 14.4395 | 13.7783 | 14.6428
44.5583 | 17.5139 | 14.4906 | 13.7282 | 14.6442
44.5667 | 17.3752 | 14.4579 | 13.7765 | 14.6055
44.575 | 17.393 | 14.4599 | 13.7942 | 14.6962
44.5833 | 17.7441 | 14.7905 | 13.7753 | 14.6096
44.5917 | 17.4144 | 14.4322 | 13.7625 | 14.7173
44.6 | 17.4191 | 14.4412 | 14.2018 | 14.6093
44.6083 | 17.5918 | 14.463 | 13.729 | 14.6865
44.6167 | 17.4141 | 14.4429 | 13.8055 | 14.7042
44.625 | 17.4039 | 14.5088 | 13.9029 | 14.6939
44.6333 | 17.6451 | 14.3978 | 13.8071 | 14.6851
44.6417 | 17.3263 | 14.4595 | 13.8118 | 14.638
44.65 | 17.3645 | 14.6132 | 13.7769 | 15.1958
44.6583 | 17.3962 | 14.4605 | 13.7786 | 14.6025
44.6667 | 17.4099 | 14.4925 | 13.8263 | 14.7074
44.675 | 17.3685 | 14.3917 | 13.78 | 14.6362
44.6833 | 17.3733 | 14.4908 | 13.8029 | 14.6492
44.6917 | 17.3223 | 14.3967 | 14.0438 | 14.5955
44.7 | 17.4187 | 14.3953 | 13.8397 | 14.692
44.7083 | 17.8502 | 14.567 | 13.7829 | 14.6586
44.7167 | 17.4191 | 14.4954 | 14.0435 | 14.6813
44.725 | 17.4003 | 14.4737 | 13.8258 | 15.3398
44.7333 | 17.866 | 14.4473 | 13.8638 | 14.6404
44.7417 | 17.4191 | 14.4964 | 13.7873 | 14.7257
44.75 | 17.4114 | 14.4508 | 13.748 | 14.6828
44.7583 | 17.4153 | 14.4733 | 13.7778 | 14.6896
44.7667 | 17.3573 | 14.9438 | 13.913 | 14.6422
44.775 | 17.387 | 14.4752 | 13.7925 | 14.6917
44.7833 | 17.4495 | 14.537 | 13.827 | 15.0674
44.7917 | 17.4191 | 14.5363 | 13.9248 | 14.6912
44.8 | 17.4235 | 14.4611 | 13.8274 | 14.6907
44.8083 | 17.416 | 14.4883 | 13.8855 | 14.7393
44.8167 | 17.4594 | 14.3934 | 13.8455 | 14.7387
44.825 | 17.4164 | 14.4971 | 13.8753 | 14.6415
44.8333 | 17.3642 | 14.4816 | 13.8545 | 14.6991
44.8417 | 17.6476 | 14.5387 | 13.7977 | 14.638
44.85 | 17.4136 | 14.7182 | 13.8265 | 14.7378
44.8583 | 17.4218 | 14.4421 | 14.4953 | 15.1602
44.8667 | 17.4164 | 14.4977 | 13.9055 | 14.7358
44.875 | 17.3176 | 14.4418 | 13.8378 | 14.7495
44.8833 | 17.3705 | 14.4926 | 14.223 | 14.6898
44.8917 | 17.4219 | 14.4714 | 13.8245 | 14.7304
44.9 | 17.4125 | 14.4911 | 13.8738 | 14.8323
44.9083 | 17.3706 | 14.4698 | 14.055 | 14.6902
44.9167 | 17.4194 | 14.4861 | 13.8246 | 14.724
44.925 | 17.4166 | 15.0242 | 13.8716 | 14.6882
44.9333 | 17.4706 | 14.3951 | 14.0914 | 14.7264
44.9417 | 17.4228 | 14.4917 | 13.8745 | 14.7194
44.95 | 17.4167 | 14.4588 | 13.8253 | 14.8166
44.9583 | 17.38 | 14.4467 | 13.8557 | 14.7897
44.9667 | 17.4645 | 14.4417 | 13.816 | 14.7556
44.975 | 17.4273 | 14.4367 | 13.7901 | 14.8097
44.9833 | 17.472 | 14.4833 | 13.7394 | 14.7222
44.9917 | 17.4115 | 14.4492 | 13.8287 | 14.6983
45 | 17.3872 | 14.4695 | 13.8259 | 14.64
45.0083 | 17.3748 | 14.6119 | 13.8914 | 14.6985
45.0167 | 17.4071 | 14.4875 | 13.871 | 14.6467
45.025 | 17.3934 | 14.4832 | 13.8266 | 14.6868
45.0333 | 17.4121 | 14.4329 | 13.8097 | 14.805
45.0417 | 17.4226 | 14.452 | 13.8368 | 14.6894
45.05 | 17.529 | 14.4796 | 14.2389 | 15.1531
45.0583 | 17.3681 | 14.483 | 13.8253 | 14.6904
45.0667 | 17.4145 | 15.0452 | 13.8277 | 14.7289
45.075 | 17.5401 | 14.4422 | 13.8716 | 14.6231
45.0833 | 17.3167 | 14.4666 | 13.7748 | 14.7322
45.0917 | 17.3157 | 14.4444 | 13.8302 | 14.7139
45.1 | 17.3663 | 14.4953 | 13.7771 | 14.741
45.1083 | 17.4656 | 14.5426 | 13.7734 | 14.6668
45.1167 | 17.4158 | 14.4581 | 13.8246 | 14.7268
45.125 | 17.4194 | 14.5599 | 13.8388 | 14.9858
45.1333 | 17.3696 | 14.3954 | 13.8672 | 14.6407
45.1417 | 17.4158 | 14.4961 | 14.2787 | 14.7059
45.15 | 17.4156 | 14.4404 | 13.8751 | 14.625
45.1583 | 17.3414 | 14.4923 | 13.8726 | 14.7426
45.1667 | 17.3673 | 14.4417 | 14.125 | 14.6459
45.175 | 17.3682 | 14.4421 | 13.8724 | 14.7418
45.1833 | 17.4138 | 14.4732 | 13.9093 | 14.6959
45.1917 | 17.3693 | 14.44 | 13.8354 | 14.6916
45.2 | 17.4187 | 14.8962 | 13.8725 | 15.0527
45.2083 | 17.3718 | 14.4392 | 13.8712 | 14.6997
45.2167 | 17.366 | 14.4914 | 13.8719 | 15.3457
45.225 | 17.3651 | 14.4556 | 13.8725 | 14.7025
45.2333 | 17.3776 | 14.4719 | 14.2199 | 14.7422
45.2417 | 17.39 | 15.0793 | 13.8613 | 14.6433
45.25 | 17.3729 | 14.4388 | 13.8759 | 14.7326
45.2583 | 17.3957 | 14.4632 | 14.1596 | 14.7071
45.2667 | 17.4157 | 14.4373 | 13.7767 | 14.69
45.275 | 17.4104 | 14.4872 | 13.9166 | 14.718
45.2833 | 17.4651 | 14.4478 | 13.9326 | 14.6929
45.2917 | 17.3661 | 14.4426 | 13.87 | 14.8163
45.3 | 17.3673 | 14.668 | 13.8737 | 14.7074
45.3083 | 17.5821 | 14.4888 | 13.9031 | 15.1849
45.3167 | 17.4174 | 14.4379 | 13.8794 | 14.723
45.325 | 17.4087 | 14.3888 | 13.9232 | 14.7394
45.3333 | 17.8594 | 14.4492 | 13.8958 | 14.6432
45.3417 | 17.3694 | 14.4475 | 13.8229 | 14.7079
45.35 | 17.37 | 14.4469 | 13.8726 | 14.5878
45.3583 | 17.7407 | 14.4383 | 13.7864 | 14.6913
45.3667 | 17.4091 | 14.3979 | 13.7954 | 14.6847
45.375 | 17.3715 | 14.4317 | 13.9016 | 14.7386
45.3833 | 17.7527 | 14.402 | 13.8114 | 15.0782
45.3917 | 17.3744 | 14.4911 | 13.821 | 14.6894
45.4 | 17.4213 | 14.6526 | 14.1373 | 14.9116
45.4083 | 17.7897 | 14.4386 | 13.801 | 14.714
45.4167 | 17.4179 | 14.8801 | 13.8294 | 14.7325
45.425 | 17.4301 | 14.3881 | 13.8572 | 14.688
45.4333 | 17.6192 | 14.528 | 13.8378 | 14.7915
45.4417 | 17.4586 | 14.3435 | 13.8714 | 14.7257
45.45 | 17.465 | 14.4471 | 13.7713 | 14.6415
45.4583 | 17.5089 | 14.419 | 13.8494 | 14.7124
45.4667 | 17.3901 | 14.3526 | 14.3445 | 14.7289
45.475 | 17.4215 | 14.9636 | 13.8334 | 14.9394
45.4833 | 17.4299 | 14.3846 | 13.8695 | 14.7385
45.4917 | 17.3532 | 14.4183 | 13.94 | 14.7407
45.5 | 17.4351 | 14.6053 | 13.8415 | 14.7126
45.5083 | 17.4218 | 14.3478 | 13.8697 | 14.7418
45.5167 | 17.422 | 14.3883 | 13.8224 | 14.7227
45.525 | 17.3974 | 14.3904 | 13.841 | 14.73
45.5333 | 17.3322 | 14.4394 | 13.8233 | 14.7722
45.5417 | 17.4208 | 14.6712 | 13.8233 | 14.7404
45.55 | 17.4441 | 14.422 | 13.8714 | 14.8299
45.5583 | 17.42 | 14.3489 | 14.3874 | 14.7407
45.5667 | 17.4073 | 14.3433 | 13.7776 | 15.4106
45.575 | 17.4169 | 14.3678 | 13.8715 | 14.5916
45.5833 | 17.4707 | 14.4214 | 14.151 | 14.658
45.5917 | 17.3673 | 14.4169 | 13.7791 | 14.6921
45.6 | 17.4112 | 14.3934 | 13.8577 | 14.7427
45.6083 | 17.3927 | 14.3931 | 14.2389 | 14.734
45.6167 | 17.4097 | 14.4405 | 13.8238 | 14.7427
45.625 | 17.4186 | 14.3923 | 13.9202 | 14.9691
45.6333 | 17.4183 | 14.458 | 13.8741 | 14.727
45.6417 | 17.3693 | 14.3327 | 13.8756 | 15.2047
45.65 | 17.4207 | 14.8319 | 13.878 | 14.6859
45.6583 | 17.3695 | 14.3455 | 13.8605 | 14.7246
45.6667 | 17.418 | 14.4474 | 13.8224 | 14.6137
45.675 | 17.4178 | 14.398 | 13.8078 | 14.7181
45.6833 | 17.4171 | 14.443 | 13.8303 | 14.6931
45.6917 | 17.4582 | 14.9838 | 13.8264 | 14.7151
45.7 | 17.3676 | 14.3498 | 14.1632 | 14.7879
45.7083 | 17.3675 | 14.4403 | 13.783 | 14.7449
45.7167 | 17.3739 | 14.3673 | 13.8204 | 14.8181
45.725 | 17.3606 | 14.4465 | 13.8317 | 14.6898
45.7333 | 17.3672 | 14.4466 | 13.8151 | 15.4274
45.7417 | 17.4126 | 14.3859 | 13.8702 | 14.6384
45.75 | 17.3709 | 14.6077 | 13.8205 | 14.7169
45.7583 | 17.3652 | 14.2928 | 13.8168 | 14.6804
45.7667 | 17.3705 | 14.3922 | 14.2413 | 14.7407
45.775 | 17.4172 | 14.4365 | 13.8194 | 14.7047
45.7833 | 17.646 | 14.3449 | 13.8702 | 14.7311
45.7917 | 17.4098 | 14.5311 | 14.0735 | 14.702
45.8 | 17.4045 | 14.427 | 13.87 | 14.799
45.8083 | 17.8326 | 14.4505 | 13.9115 | 14.9641
45.8167 | 17.3309 | 14.4384 | 13.9204 | 14.697
45.825 | 17.4146 | 14.3952 | 13.8305 | 15.3021
45.8333 | 17.4295 | 14.4671 | 13.8714 | 14.7088
45.8417 | 17.403 | 14.3928 | 13.8209 | 14.7394
45.85 | 17.3162 | 14.8911 | 13.9225 | 14.6923
45.8583 | 17.3579 | 14.3646 | 13.8963 | 14.7631
45.8667 | 17.4154 | 14.4034 | 13.9258 | 14.6422
45.875 | 17.3665 | 14.3926 | 13.8916 | 14.691
45.8833 | 17.3674 | 14.3957 | 14.2033 | 14.5954
45.8917 | 17.4218 | 14.6174 | 13.8725 | 14.6906
45.9 | 17.4101 | 14.4237 | 13.8211 | 15.2222
45.9083 | 17.4194 | 14.9143 | 14.0553 | 14.6891
45.9167 | 17.4353 | 14.3435 | 13.8327 | 14.7411
45.925 | 17.369 | 14.3909 | 13.8297 | 14.6407
45.9333 | 17.4061 | 14.339 | 13.8432 | 14.6903
45.9417 | 17.553 | 14.3428 | 13.8693 | 14.6511
45.95 | 17.4207 | 14.4027 | 13.8703 | 14.7334
45.9583 | 17.4219 | 14.4491 | 13.8552 | 14.6391
45.9667 | 17.4265 | 15.0358 | 13.8713 | 14.6451
45.975 | 17.3847 | 14.3405 | 13.9191 | 15.4481
45.9833 | 17.3682 | 14.3862 | 13.8841 | 14.6842
45.9917 | 17.5262 | 14.3939 | 13.9594 | 14.7067
46 | 17.4189 | 14.3751 | 14.2046 | 14.6726
46.0083 | 17.4245 | 14.5572 | 13.9076 | 14.6763
46.0167 | 17.55 | 14.3442 | 13.8936 | 14.5976
46.025 | 17.3711 | 14.8207 | 13.9174 | 14.644
46.0333 | 17.4144 | 14.3859 | 13.9159 | 14.8761
46.0417 | 17.6339 | 14.3442 | 13.8385 | 14.6452
46.05 | 17.4171 | 14.3438 | 13.9678 | 15.0172
46.0583 | 17.4225 | 14.3883 | 14.1149 | 14.6918
46.0667 | 17.6957 | 14.4697 | 14.2465 | 14.7405
46.075 | 17.4079 | 14.4388 | 14.3086 | 14.6087
46.0833 | 17.4192 | 14.605 | 14.2753 | 14.7419
46.0917 | 17.8649 | 14.3926 | 14.3583 | 14.6906
46.1 | 17.3681 | 14.3911 | 14.3467 | 14.6919
46.1083 | 17.4179 | 14.3731 | 14.3077 | 14.6945
46.1167 | 17.4186 | 14.3829 | 14.3239 | 14.7432
46.125 | 17.3172 | 14.4415 | 14.3604 | 15.0133
46.1333 | 17.4211 | 14.4395 | 14.6935 | 14.7043
46.1417 | 17.3762 | 14.6854 | 14.2643 | 14.9862
46.15 | 17.3177 | 14.4496 | 14.3152 | 14.7361
46.1583 | 17.369 | 14.8238 | 14.2813 | 14.7026
46.1667 | 17.4194 | 14.3909 | 14.3344 | 14.6617
46.175 | 17.4207 | 14.4922 | 14.335 | 14.739
46.1833 | 17.369 | 14.3893 | 14.2897 | 14.6095
46.1917 | 17.4081 | 14.437 | 14.3652 | 14.7752
46.2 | 17.3226 | 14.4441 | 14.3643 | 14.6432
46.2083 | 17.3675 | 14.4409 | 14.3174 | 14.6889
46.2167 | 17.314 | 14.5694 | 14.3434 | 14.9285
46.225 | 17.4188 | 14.4364 | 14.6209 | 14.7847
46.2333 | 17.3675 | 14.9751 | 14.3295 | 15.2608
46.2417 | 17.3687 | 14.3426 | 14.3256 | 14.7063
46.25 | 17.5075 | 14.3924 | 14.3152 | 14.7397
46.2583 | 17.3174 | 14.5005 | 14.3268 | 14.7016
46.2667 | 17.4163 | 14.4399 | 14.3644 | 14.7461
46.275 | 17.6753 | 14.4942 | 14.3549 | 14.7511
46.2833 | 17.3558 | 14.355 | 14.413 | 14.693
46.2917 | 17.3953 | 14.9204 | 14.602 | 14.9612
46.3 | 17.8577 | 14.4192 | 14.3327 | 14.6907
46.3083 | 17.3759 | 14.441 | 14.3156 | 14.7118
46.3167 | 17.3661 | 14.4211 | 14.2975 | 14.693
46.325 | 17.7539 | 14.3917 | 14.3189 | 14.8889
46.3333 | 17.4185 | 14.4069 | 14.8126 | 14.7596
46.3417 | 17.4163 | 14.4007 | 14.338 | 14.8558
46.35 | 17.3738 | 14.3972 | 14.3644 | 14.9702
46.3583 | 17.4083 | 14.4527 | 14.7 | 15.0374
46.3667 | 17.3655 | 14.4434 | 14.2774 | 15.0911
46.375 | 17.4173 | 15.007 | 14.313 | 15.0356
46.3833 | 17.2857 | 14.3454 | 14.437 | 15.0869
46.3917 | 17.3715 | 14.4656 | 14.3129 | 14.9895
46.4 | 17.4201 | 14.4416 | 14.3734 | 15.1368
46.4083 | 17.4393 | 14.4459 | 14.223 | 15.0233
46.4167 | 17.4121 | 14.403 | 14.3689 | 15.0872
46.425 | 17.4283 | 14.3931 | 14.6747 | 15.1462
46.4333 | 17.3639 | 14.4115 | 14.3126 | 15.0892
46.4417 | 17.4206 | 14.3721 | 14.3127 | 15.5398
46.45 | 17.4196 | 14.4966 | 14.4962 | 15.071
46.4583 | 17.4056 | 14.4856 | 14.2641 | 15.0606
46.4667 | 17.3695 | 14.4883 | 14.2137 | 15.0851
46.475 | 17.3688 | 14.5425 | 14.2604 | 15.0883
46.4833 | 17.4174 | 14.4468 | 14.219 | 14.9904
46.4917 | 17.4178 | 14.8869 | 14.196 | 15.0891
46.5 | 17.3582 | 14.3938 | 14.1131 | 14.9665
46.5083 | 17.4139 | 14.5399 | 14.1555 | 14.9903
46.5167 | 17.3681 | 14.4415 | 14.4109 | 14.9961
46.525 | 17.4207 | 14.4926 | 14.1632 | 14.9411
46.5333 | 17.3696 | 14.5159 | 14.1631 | 14.9636
46.5417 | 17.4217 | 14.456 | 14.4177 | 14.7931
46.55 | 17.4163 | 14.9115 | 14.1613 | 14.8479
46.5583 | 17.4206 | 14.4468 | 14.1597 | 14.7406
46.5667 | 17.4109 | 14.5407 | 14.2134 | 14.8015
46.575 | 17.4209 | 14.4539 | 14.1153 | 14.6907
46.5833 | 17.3724 | 14.4297 | 14.1585 | 14.7891
46.5917 | 17.4185 | 14.5321 | 14.1175 | 14.7901
46.6 | 17.3717 | 14.5402 | 14.066 | 14.7892
46.6083 | 17.4226 | 14.5457 | 14.1196 | 15.0291
46.6167 | 17.4162 | 14.4517 | 14.1035 | 14.7238
46.625 | 17.413 | 14.4906 | 14.0675 | 15.1619
46.6333 | 17.4229 | 14.5212 | 14.4401 | 14.7889
46.6417 | 17.4287 | 14.4427 | 14.0116 | 14.7881
46.65 | 17.4317 | 14.5381 | 14.0024 | 14.6892
46.6583 | 17.4276 | 14.424 | 14.1018 | 14.753
46.6667 | 17.424 | 14.5277 | 13.9793 | 14.7384
46.675 | 17.3722 | 14.4753 | 14.0726 | 14.7872
46.6833 | 17.3699 | 14.4895 | 13.9308 | 15.2664
46.6917 | 17.3995 | 14.8069 | 13.9547 | 14.7749
46.7 | 17.417 | 14.4431 | 14.4423 | 15.0602
46.7083 | 17.4151 | 14.5433 | 13.92 | 14.7167
46.7167 | 17.3688 | 14.4235 | 13.9658 | 14.7874
46.725 | 17.4132 | 14.4877 | 14.2213 | 14.7055
46.7333 | 17.4152 | 14.4381 | 13.8668 | 14.7419
46.7417 | 17.4242 | 14.5096 | 13.8952 | 14.7272
46.75 | 17.3688 | 14.4379 | 13.8971 | 14.7322
46.7583 | 17.3452 | 14.5382 | 13.9019 | 15.0247
46.7667 | 17.4031 | 14.4907 | 13.9151 | 14.6863
46.775 | 17.3619 | 14.4889 | 13.8665 | 15.1872
46.7833 | 17.3864 | 14.7998 | 13.864 | 14.7059
46.7917 | 17.3444 | 14.4646 | 14.367 | 14.7118
46.8 | 17.4169 | 14.4394 | 13.8658 | 14.6392
46.8083 | 17.4629 | 14.4392 | 13.8749 | 14.7643
46.8167 | 17.3673 | 14.4923 | 14.5265 | 14.6614
46.825 | 17.3572 | 14.4993 | 13.8799 | 14.737
46.8333 | 17.4342 | 14.4871 | 13.9435 | 14.6973
46.8417 | 17.3264 | 14.9154 | 14.1491 | 14.6591
46.85 | 17.4164 | 14.4875 | 13.8674 | 15.4019
46.8583 | 17.4713 | 14.4947 | 13.8681 | 14.7221
46.8667 | 17.3923 | 14.481 | 13.916 | 14.783
46.875 | 17.345 | 14.4672 | 13.8668 | 14.6957
46.8833 | 17.4295 | 14.6685 | 13.9362 | 14.6922
46.8917 | 17.3688 | 14.4394 | 13.8562 | 14.7132
46.9 | 17.4189 | 15.0761 | 13.879 | 14.6882
46.9083 | 17.4193 | 14.4869 | 13.8709 | 14.8164
46.9167 | 17.4199 | 14.6156 | 13.9175 | 14.6393
46.925 | 17.4191 | 14.5237 | 13.9671 | 14.7011
46.9333 | 17.3689 | 14.5204 | 14.1692 | 14.5981
46.9417 | 17.3314 | 14.6099 | 13.8938 | 14.7352
46.95 | 17.4169 | 14.4695 | 13.9152 | 14.5587
46.9583 | 17.4045 | 14.5377 | 13.9682 | 14.6785
46.9667 | 17.3517 | 14.5667 | 13.9184 | 14.6446
46.975 | 17.4178 | 14.4864 | 13.9631 | 14.6937
46.9833 | 17.3707 | 14.7974 | 13.8702 | 14.8312
46.9917 | 17.3709 | 14.4834 | 13.8681 | 14.6165
47 | 17.4179 | 14.537 | 13.9155 | 14.9738
47.0083 | 17.3293 | 14.489 | 13.8775 | 14.6067
47.0167 | 17.3677 | 14.5072 | 13.9176 | 15.3667
47.025 | 17.4159 | 14.4595 | 14.1692 | 14.6517
47.0333 | 17.4745 | 14.5543 | 13.9191 | 14.7339
47.0417 | 17.4225 | 14.6597 | 13.9151 | 14.6037
47.05 | 17.3692 | 14.4872 | 13.9947 | 14.7188
47.0583 | 17.7731 | 14.5547 | 13.9134 | 14.6521
47.0667 | 17.3872 | 14.4895 | 13.9149 | 14.6867
47.075 | 17.3756 | 14.5358 | 13.9248 | 14.9444
47.0833 | 17.7786 | 14.5399 | 13.8686 | 14.6885
47.0917 | 17.4188 | 14.4898 | 13.9572 | 14.746
47.1 | 17.4226 | 14.9982 | 13.9162 | 14.643
47.1083 | 17.8253 | 14.5428 | 13.8881 | 14.7011
47.1167 | 17.3651 | 14.5401 | 13.9364 | 14.5956
47.125 | 17.4042 | 14.4917 | 13.8881 | 14.6758
47.1333 | 17.8351 | 14.5379 | 13.8773 | 14.702
47.1417 | 17.4672 | 14.5406 | 14.2194 | 14.6671
47.15 | 17.4138 | 14.537 | 13.9202 | 15.0321
47.1583 | 17.7902 | 14.7449 | 13.9145 | 14.6401
47.1667 | 17.47 | 14.4921 | 14.0005 | 14.6393
47.175 | 17.4227 | 14.5899 | 13.9148 | 14.6413
47.1833 | 17.741 | 14.4936 | 13.9591 | 14.6679
47.1917 | 17.3871 | 14.5708 | 13.9131 | 14.7053
47.2 | 17.421 | 14.5395 | 13.9104 | 14.592
47.2083 | 17.5551 | 14.5385 | 14.1386 | 14.916
47.2167 | 17.3977 | 14.8835 | 13.9134 | 14.6153
47.225 | 17.3968 | 14.4909 | 13.9148 | 15.2674
47.2333 | 17.7301 | 14.5538 | 14.1666 | 14.6549
47.2417 | 17.3688 | 14.4933 | 13.9823 | 14.6901
47.25 | 17.3683 | 14.589 | 13.9821 | 14.5601
47.2583 | 17.4262 | 14.5328 | 14.0182 | 14.6413
47.2667 | 17.368 | 14.4899 | 14.0957 | 14.6264
47.275 | 17.3696 | 14.7242 | 14.0649 | 14.6873
47.2833 | 17.4062 | 14.542 | 14.0527 | 14.6275
47.2917 | 17.4121 | 15.135 | 14.0586 | 14.6742
47.3 | 17.3918 | 14.4925 | 14.4814 | 14.8793
47.3083 | 17.4175 | 14.4966 | 14.056 | 14.6775
47.3167 | 17.4141 | 14.5177 | 14.0951 | 15.1929
47.325 | 17.4188 | 14.5372 | 14.2873 | 14.6372
47.3333 | 17.3745 | 14.6487 | 14.0657 | 14.643
47.3417 | 17.4183 | 14.5358 | 14.1006 | 14.6452
47.35 | 17.4062 | 14.5878 | 14.0932 | 14.6926
47.3583 | 17.4198 | 14.5699 | 14.1135 | 14.622
47.3667 | 17.3669 | 14.6009 | 14.0663 | 14.7231
47.375 | 17.3982 | 14.5704 | 14.1148 | 14.694
47.3833 | 17.4346 | 14.5457 | 14.1225 | 14.6901
47.3917 | 17.3691 | 14.8287 | 14.4904 | 14.7601
47.4 | 17.4232 | 14.5212 | 14.0709 | 14.7311
47.4083 | 17.452 | 14.5549 | 14.1127 | 14.9357
47.4167 | 17.3703 | 14.5203 | 14.1679 | 14.6465
47.425 | 17.4102 | 14.5415 | 14.0214 | 14.6951
47.4333 | 17.6032 | 14.7317 | 14.117 | 14.6944
47.4417 | 17.4247 | 14.4949 | 14.0324 | 14.7547
47.45 | 17.4257 | 14.5363 | 14.0639 | 14.7101
47.4583 | 17.7005 | 14.5424 | 14.4716 | 14.7235
47.4667 | 17.423 | 14.5409 | 14.0622 | 14.7502
47.475 | 17.423 | 14.5296 | 14.1106 | 14.7266
47.4833 | 17.7342 | 14.5503 | 14.1549 | 15.0164
47.4917 | 17.3687 | 14.834 | 14.0641 | 14.7478
47.5 | 17.428 | 14.4897 | 14.1034 | 15.0542
47.5083 | 17.7041 | 14.9395 | 14.1148 | 14.6694
47.5167 | 17.4213 | 14.5355 | 14.0626 | 14.7234
47.525 | 17.4213 | 14.5892 | 14.0606 | 14.7558
47.5333 | 17.4187 | 14.5399 | 14.0384 | 14.7897
47.5417 | 17.4104 | 14.553 | 14.0143 | 14.7414
47.55 | 17.4705 | 14.4666 | 14.0593 | 14.741
47.5583 | 17.4199 | 14.5419 | 14.0774 | 14.8737
47.5667 | 17.4692 | 14.7496 | 14.1125 | 14.7403
47.575 | 17.4115 | 14.5387 | 14.4102 | 14.9062
47.5833 | 17.3675 | 14.556 | 14.0139 | 14.7348
47.5917 | 17.4201 | 14.5385 | 14.0498 | 15.3753
47.6 | 17.7772 | 14.5376 | 14.1983 | 14.6928
47.6083 | 17.4439 | 14.5393 | 14.0037 | 14.8538
47.6167 | 17.3953 | 14.4774 | 14.1083 | 14.755
47.625 | 17.6402 | 14.8106 | 14.0145 | 14.7838
47.6333 | 17.3783 | 14.5865 | 14.1113 | 14.7896
47.6417 | 17.4202 | 14.5656 | 14.0465 | 14.819
47.65 | 17.417 | 14.539 | 14.0501 | 14.8349
47.6583 | 17.3702 | 14.5873 | 14.108 | 14.8501
47.6667 | 17.4524 | 14.7188 | 14.5498 | 14.8911
47.675 | 17.5897 | 14.5254 | 14.0122 | 14.7791
47.6833 | 17.4244 | 14.5374 | 14.1048 | 15.2292
47.6917 | 17.4749 | 14.5394 | 14.0962 | 14.716
47.7 | 17.8024 | 14.5972 | 14.0868 | 14.7393
47.7083 | 17.4222 | 14.5428 | 14.0644 | 14.6887
47.7167 | 17.4224 | 14.4905 | 14.0801 | 14.7396
47.725 | 17.5854 | 14.7202 | 14.1107 | 14.6914
47.7333 | 17.4195 | 14.587 | 14.482 | 14.7873
47.7417 | 17.4181 | 14.5375 | 14.0804 | 14.8332
47.75 | 17.57 | 14.4924 | 14.1114 | 14.7891
47.7583 | 17.4109 | 14.6572 | 14.2217 | 14.8409
47.7667 | 17.4199 | 14.5813 | 14.0652 | 14.7421
47.775 | 17.9415 | 14.6226 | 14.0933 | 15.473
47.7833 | 17.5181 | 14.8419 | 14.0821 | 14.6834
47.7917 | 17.4213 | 14.612 | 14.064 | 14.7715
47.8 | 17.7616 | 15.1968 | 14.0699 | 14.654
47.8083 | 17.4233 | 14.5643 | 14.1068 | 14.783
47.8167 | 17.4 | 14.5881 | 14.114 | 14.7208
47.825 | 17.4269 | 14.5909 | 14.3259 | 14.7383
47.8333 | 17.4315 | 14.6385 | 14.1077 | 14.743
47.8417 | 17.3779 | 15.1788 | 14.1133 | 14.7887
47.85 | 17.4223 | 14.5885 | 14.4552 | 15.4442
47.8583 | 17.4223 | 14.7142 | 14.1575 | 14.7373
47.8667 | 17.4725 | 14.5402 | 14.1165 | 14.7685
47.875 | 17.4231 | 14.6855 | 14.1914 | 14.6432
47.8833 | 17.3713 | 14.6407 | 14.0647 | 14.7912
47.8917 | 17.4236 | 14.5783 | 14.113 | 14.7578
47.9 | 17.4244 | 14.634 | 14.1649 | 14.7477
47.9083 | 17.423 | 14.5401 | 14.0637 | 14.7436
47.9167 | 17.4217 | 14.5921 | 14.1121 | 14.6977
47.925 | 17.4174 | 14.6332 | 14.0154 | 14.9956
47.9333 | 17.4307 | 14.588 | 14.1093 | 14.6912
47.9417 | 17.3187 | 15.1677 | 14.1132 | 15.1169
47.95 | 17.4149 | 14.5554 | 14.1068 | 14.6996
47.9583 | 17.3479 | 14.6366 | 14.0994 | 14.7296
47.9667 | 17.3485 | 14.5896 | 14.4575 | 14.6419
47.975 | 17.4206 | 14.6338 | 14.0112 | 14.718
47.9833 | 17.3736 | 14.6376 | 14.1089 | 14.6919
47.9917 | 17.3167 | 14.6356 | 14.0121 | 14.7371
48 | 17.3669 | 14.8489 | 14.0836 | 15.1357
48.0083 | 17.3667 | 14.6268 | 14.1062 | 14.747
48.0167 | 17.4461 | 15.1509 | 14.1138 | 14.6945
48.025 | 17.42 | 14.5848 | 14.1104 | 14.6853
48.0333 | 17.318 | 14.6346 | 14.4776 | 14.7861
48.0417 | 17.3811 | 14.5574 | 14.104 | 14.7366
48.05 | 17.3715 | 14.6348 | 14.113 | 14.7145
48.0583 | 17.3744 | 14.6115 | 14.2738 | 14.647
48.0667 | 17.3256 | 14.6189 | 14.0937 | 14.7355
48.075 | 17.3669 | 15.1202 | 14.1622 | 14.706
48.0833 | 17.3676 | 14.5758 | 14.205 | 14.6852
48.0917 | 17.3403 | 14.6479 | 14.1033 | 15.1431
48.1 | 17.3682 | 14.4864 | 14.1298 | 14.6925
48.1083 | 17.4471 | 14.6236 | 14.1596 | 14.6934
48.1167 | 17.41 | 14.9318 | 14.1156 | 14.7188
48.125 | 17.3643 | 14.6154 | 14.4895 | 14.6914
48.1333 | 17.5533 | 14.5835 | 14.1159 | 14.8516
48.1417 | 17.366 | 14.5276 | 14.1453 | 14.7591
48.15 | 17.4128 | 14.6323 | 14.2322 | 15.0404
48.1583 | 17.4864 | 14.5352 | 14.1122 | 14.7277
48.1667 | 17.417 | 14.5798 | 14.1621 | 15.1806
48.175 | 17.412 | 14.6787 | 14.1165 | 14.6929
48.1833 | 17.7349 | 14.58 | 14.1123 | 14.7397
48.1917 | 17.3658 | 14.6263 | 14.1107 | 14.6011
48.2 | 17.3678 | 14.6309 | 14.1446 | 14.7422
48.2083 | 17.4783 | 14.6108 | 14.1606 | 14.7066
48.2167 | 17.3269 | 14.6155 | 14.3368 | 14.754
48.225 | 17.4228 | 14.5888 | 14.1078 | 15.3594
48.2333 | 17.5873 | 14.9773 | 14.0623 | 14.7387
48.2417 | 17.3977 | 14.5845 | 14.4237 | 14.7905
48.25 | 17.5179 | 14.6653 | 14.0624 | 14.6943
48.2583 | 17.4222 | 14.5376 | 14.1079 | 14.8237
48.2667 | 17.4206 | 14.5811 | 14.043 | 14.7898
48.275 | 17.4232 | 15.0423 | 14.0978 | 14.6897
48.2833 | 17.4522 | 14.6293 | 14.0972 | 15.1395
48.2917 | 17.372 | 14.6292 | 14.0151 | 14.6882
48.3 | 17.4225 | 14.584 | 14.0645 | 14.7393
48.3083 | 17.4095 | 14.6722 | 14.3515 | 14.6939
48.3167 | 17.3714 | 14.6307 | 14.0903 | 14.7367
48.325 | 17.3719 | 14.551 | 14.1628 | 14.6965
48.3333 | 17.4254 | 14.6809 | 14.1227 | 14.7691
48.3417 | 17.3719 | 14.7407 | 14.1008 | 14.7463
48.35 | 17.4077 | 14.6335 | 14.0948 | 14.7432
48.3583 | 17.5856 | 15.1206 | 14.0913 | 15.3899
48.3667 | 17.3687 | 14.6242 | 14.0647 | 14.7484
48.375 | 17.3218 | 14.6815 | 14.5293 | 14.7878
48.3833 | 17.633 | 14.6321 | 14.1104 | 14.6901
48.3917 | 17.372 | 14.6508 | 14.1569 | 14.6518
48.4 | 17.3687 | 14.7082 | 14.1685 | 14.7179
48.4083 | 17.7052 | 14.6579 | 14.1114 | 14.7833
48.4167 | 17.3525 | 14.8822 | 14.1109 | 14.7873
48.425 | 17.3671 | 14.6719 | 14.174 | 14.8461
48.4333 | 17.9339 | 14.6725 | 14.1111 | 14.8924
48.4417 | 17.3178 | 14.5933 | 14.1067 | 14.7914
48.45 | 17.3156 | 14.6811 | 14.1122 | 15.3276
48.4583 | 17.3088 | 14.6417 | 14.1105 | 14.7488
48.4667 | 17.3025 | 14.6215 | 14.16 | 14.8372
48.475 | 17.3033 | 14.6448 | 14.0614 | 14.7374
48.4833 | 17.3587 | 14.5849 | 14.1021 | 14.8323
48.4917 | 17.2672 | 14.6415 | 14.1088 | 14.6763
48.5 | 17.2719 | 14.6319 | 14.0625 | 14.7362
48.5083 | 17.3161 | 14.6364 | 14.0651 | 14.6826
48.5167 | 17.2646 | 14.6553 | 14.4545 | 14.7424
48.525 | 17.3159 | 14.5933 | 14.0985 | 14.7585
48.5333 | 17.4098 | 14.6359 | 14.0938 | 14.7064
48.5417 | 17.5688 | 14.6335 | 14.2965 | 15.0728
48.55 | 17.3209 | 14.6842 | 14.0629 | 14.7869
48.5583 | 17.3717 | 14.6681 | 14.095 | 14.78
48.5667 | 17.5778 | 14.6351 | 14.176 | 14.7041
48.575 | 17.2365 | 14.6855 | 14.0639 | 14.7415
48.5833 | 17.2679 | 14.5871 | 14.0827 | 14.7071
48.5917 | 17.3857 | 14.6393 | 14.0857 | 14.7395
48.6 | 17.3124 | 14.5847 | 14.0273 | 15.1431
48.6083 | 17.3205 | 14.6268 | 14.0941 | 14.6906
48.6167 | 17.2712 | 15.067 | 14.1061 | 14.8241
48.625 | 17.2676 | 14.6833 | 14.1118 | 14.7396
48.6333 | 17.2962 | 15.299 | 14.3064 | 14.7414
48.6417 | 17.3642 | 14.6494 | 14.1019 | 14.7193
48.65 | 17.2974 | 14.6755 | 14.072 | 14.7687
48.6583 | 17.3155 | 14.5871 | 14.2761 | 14.8507
48.6667 | 17.3089 | 14.6476 | 14.0634 | 14.8174
48.675 | 17.3148 | 14.6245 | 14.0976 | 15.196
48.6833 | 17.3645 | 14.6798 | 14.0646 | 14.6925
48.6917 | 17.2678 | 14.8457 | 14.0619 | 14.7417
48.7 | 17.3179 | 14.6818 | 14.0919 | 14.7267
48.7083 | 17.3154 | 14.6797 | 14.0812 | 14.6941
48.7167 | 17.3169 | 14.6537 | 14.0611 | 14.6524
48.725 | 17.3689 | 14.6322 | 14.0108 | 14.6947
48.7333 | 17.3171 | 14.9275 | 14.0603 | 14.7327
48.7417 | 17.3699 | 14.6817 | 14.0118 | 14.7404
48.75 | 17.3214 | 14.6848 | 14.314 | 15.3083
48.7583 | 17.3141 | 14.6726 | 14.056 | 14.6912
48.7667 | 17.2709 | 14.6845 | 14.0615 | 14.7926
48.775 | 17.316 | 14.7125 | 14.0415 | 14.6677
48.7833 | 17.2648 | 14.6872 | 14.0597 | 14.6932
48.7917 | 17.3485 | 15.062 | 14.0665 | 14.6331
48.8 | 17.3053 | 14.6344 | 14.0613 | 14.6939
48.8083 | 17.3133 | 14.6599 | 14.0609 | 14.7467
48.8167 | 17.262 | 14.6438 | 14.0239 | 14.742
48.825 | 17.2707 | 14.6833 | 14.1048 | 14.7838
48.8333 | 17.4144 | 14.7051 | 14.1584 | 14.6922
48.8417 | 17.3467 | 14.6844 | 14.3563 | 15.5017
48.85 | 17.3658 | 14.8396 | 14.0628 | 14.6929
48.8583 | 17.2672 | 14.687 | 14.1094 | 14.793
48.8667 | 17.6701 | 14.9378 | 14.0969 | 14.6617
48.875 | 17.3147 | 14.6481 | 14.1106 | 14.6939
48.8833 | 17.3463 | 14.7137 | 14.0644 | 14.6443
48.8917 | 17.6642 | 14.6472 | 14.1582 | 14.6934
48.9 | 17.2994 | 14.7278 | 14.0595 | 14.6681
48.9083 | 17.3189 | 14.6522 | 14.5331 | 14.7803
48.9167 | 17.5969 | 14.6971 | 14.1313 | 14.7824
48.925 | 17.3155 | 14.913 | 14.1117 | 14.6916
48.9333 | 17.345 | 14.6657 | 14.3996 | 14.9439
48.9417 | 17.4699 | 15.0594 | 14.1108 | 14.6934
48.95 | 17.2601 | 14.6866 | 14.1402 | 15.192
48.9583 | 17.369 | 15.2541 | 14.213 | 14.6571
48.9667 | 17.8666 | 14.6857 | 14.0758 | 14.7425
48.975 | 17.3786 | 14.7355 | 14.1293 | 14.696
48.9833 | 17.3176 | 14.6872 | 14.1522 | 14.7547
48.9917 | 17.6396 | 14.7766 | 14.1881 | 14.6946
49 | 17.3179 | 14.6858 | 14.1618 | 14.7588
49.0083 | 17.3495 | 14.7343 | 14.1093 | 14.9119
49.0167 | 17.8061 | 14.6759 | 14.1144 | 14.741
49.025 | 17.3096 | 14.7203 | 14.3908 | 15.0474
49.0333 | 17.4192 | 14.801 | 14.1148 | 14.6935
49.0417 | 17.3698 | 14.7352 | 14.1274 | 14.729
49.05 | 17.2639 | 14.735 | 14.2822 | 14.7359
49.0583 | 17.3177 | 14.6909 | 14.062 | 14.8126
49.0667 | 17.3153 | 15.2276 | 14.1106 | 14.7607
49.075 | 17.3154 | 14.6447 | 14.1663 | 14.7269
49.0833 | 17.3116 | 14.7344 | 14.0608 | 14.7035
49.0917 | 17.3239 | 14.6878 | 14.1072 | 14.6924
49.1 | 17.3153 | 14.733 | 14.0615 | 14.7791
49.1083 | 17.4161 | 15.1931 | 14.0629 | 14.7367
49.1167 | 17.3685 | 14.6868 | 14.055 | 14.9545
49.125 | 17.3176 | 14.7894 | 14.0616 | 14.7421
49.1333 | 17.3151 | 14.6785 | 14.0727 | 14.7315
49.1417 | 17.3177 | 14.7333 | 14.4479 | 14.7899
49.15 | 17.3125 | 15.0023 | 14.0998 | 14.7879
49.1583 | 17.3597 | 14.7113 | 14.2062 | 14.7927
49.1667 | 17.3692 | 14.685 | 14.3081 | 14.799
49.175 | 17.369 | 14.6402 | 14.0575 | 14.7385
49.1833 | 17.3123 | 14.7358 | 14.1109 | 14.7379
49.1917 | 17.3212 | 14.733 | 14.0856 | 14.7802
49.2 | 17.4259 | 14.7339 | 14.1124 | 14.6913
49.2083 | 17.3694 | 14.6363 | 14.1068 | 15.4357
49.2167 | 17.3165 | 14.7217 | 14.0769 | 14.7128
49.225 | 17.3582 | 14.9934 | 14.106 | 14.8162
49.2333 | 17.3651 | 14.6528 | 14.7496 | 14.7147
49.2417 | 17.4171 | 15.0744 | 14.2141 | 14.7868
49.25 | 17.3569 | 14.6942 | 14.2131 | 14.936
49.2583 | 17.4257 | 14.7518 | 14.5389 | 14.78
49.2667 | 17.388 | 14.6633 | 14.2602 | 15.4555
49.275 | 17.386 | 14.735 | 14.26 | 14.7396
49.2833 | 17.3676 | 14.8021 | 14.2781 | 14.7867
49.2917 | 17.4131 | 14.6886 | 14.2555 | 14.7163
49.3 | 17.441 | 15.3443 | 14.2581 | 14.7869
49.3083 | 17.3711 | 14.6837 | 14.2126 | 14.6596
49.3167 | 17.3716 | 14.7322 | 14.3077 | 14.7847
49.325 | 17.4278 | 14.715 | 14.7643 | 14.7973
49.3333 | 17.4188 | 14.7319 | 14.2601 | 14.7743
49.3417 | 17.3943 | 14.962 | 14.302 | 15.0891
49.35 | 17.5664 | 14.7461 | 14.6036 | 14.7772
49.3583 | 17.3689 | 14.7252 | 14.2615 | 14.7422
49.3667 | 17.3695 | 14.7195 | 14.2604 | 14.7877
49.375 | 17.7758 | 14.7312 | 14.3179 | 14.8017
49.3833 | 17.3471 | 14.7331 | 14.3115 | 14.6457
49.3917 | 17.4204 | 14.768 | 14.3109 | 14.7528
49.4 | 17.9266 | 14.7466 | 14.3335 | 14.7579
49.4083 | 17.4215 | 14.7807 | 14.3102 | 14.7491
49.4167 | 17.3165 | 15.2322 | 14.4628 | 14.7584
49.425 | 17.8877 | 14.7326 | 14.2614 | 14.7487
49.4333 | 17.4221 | 14.743 | 14.2945 | 15.0835
49.4417 | 17.4205 | 14.7021 | 14.3062 | 14.7513
49.45 | 17.4071 | 14.7716 | 14.2099 | 14.8712
49.4583 | 17.3692 | 14.8285 | 14.213 | 14.694
49.4667 | 17.473 | 14.7393 | 14.2046 | 14.8381
49.475 | 17.7218 | 15.2059 | 14.2596 | 14.7669
49.4833 | 17.4226 | 14.7846 | 14.2571 | 14.7919
49.4917 | 17.331 | 14.7924 | 14.2959 | 14.7346
49.5 | 17.906 | 14.7367 | 14.3065 | 14.7988
49.5083 | 17.4191 | 14.7627 | 14.3856 | 14.7992
49.5167 | 17.4186 | 14.7445 | 14.3003 | 14.7926
49.525 | 17.8608 | 14.74 | 14.2897 | 14.8624
49.5333 | 17.3674 | 15.0711 | 14.4749 | 14.7399
49.5417 | 17.3666 | 14.687 | 14.2084 | 14.7955
49.55 | 17.8006 | 14.761 | 14.3248 | 14.6922
49.5583 | 17.4156 | 14.6813 | 14.284 | 15.0266
49.5667 | 17.4178 | 14.7936 | 14.2155 | 14.7425
49.575 | 17.6556 | 14.8063 | 14.2714 | 15.4403
49.5833 | 17.415 | 14.7855 | 14.2122 | 14.7464
49.5917 | 17.4211 | 15.3417 | 14.208 | 14.8236
49.6 | 17.508 | 14.6373 | 14.6978 | 14.7925
49.6083 | 17.3689 | 14.7346 | 14.2217 | 14.8333
49.6167 | 17.4148 | 14.7328 | 14.3216 | 14.6924
49.625 | 17.7359 | 14.8093 | 14.4025 | 14.7512
49.6333 | 17.3691 | 14.8934 | 14.2596 | 14.7935
49.6417 | 17.3691 | 14.7566 | 14.2788 | 14.7577
49.65 | 17.8653 | 14.7325 | 14.2702 | 14.7854
49.6583 | 17.423 | 14.777 | 14.2593 | 14.7393
49.6667 | 17.4211 | 14.7163 | 14.3001 | 14.7055
49.675 | 17.9053 | 15.0814 | 14.2646 | 14.7625
49.6833 | 17.3714 | 14.6861 | 14.3106 | 14.7871
49.6917 | 17.4066 | 14.7287 | 14.7467 | 14.7426
49.7 | 17.37 | 14.685 | 14.2594 | 14.7869
49.7083 | 17.3725 | 14.7387 | 14.3072 | 15.3521
49.7167 | 17.3696 | 14.7834 | 14.3405 | 14.7384
49.725 | 17.4135 | 14.7332 | 14.2606 | 14.786
49.7333 | 17.3743 | 14.8579 | 14.3098 | 14.687
49.7417 | 17.3896 | 14.7559 | 14.2127 | 14.6933
49.75 | 17.3693 | 15.203 | 14.3103 | 14.6882
49.7583 | 17.4206 | 14.7293 | 14.2967 | 14.7254
49.7667 | 17.4171 | 14.7586 | 14.3076 | 14.6598
49.775 | 17.3678 | 14.6999 | 14.3102 | 14.7339
49.7833 | 17.4221 | 14.7817 | 14.7528 | 15.0278
49.7917 | 17.4178 | 15.0244 | 14.2279 | 14.6871
49.8 | 17.3847 | 14.7846 | 14.2442 | 14.7609
49.8083 | 17.4566 | 15.3464 | 14.6533 | 14.7785
49.8167 | 17.3512 | 14.7377 | 14.2077 | 14.7948
49.825 | 17.3654 | 14.7501 | 14.2495 | 14.6938
49.8333 | 17.3361 | 14.6597 | 14.4837 | 14.7435
49.8417 | 17.363 | 14.7446 | 14.2093 | 14.6914
49.85 | 17.4199 | 14.7428 | 14.2101 | 14.7565
49.8583 | 17.3635 | 14.7454 | 14.2686 | 14.8049
49.8667 | 17.3659 | 14.7363 | 14.2553 | 14.7316
49.875 | 17.4137 | 14.7819 | 14.2512 | 14.9177
49.8833 | 17.3017 | 15.4082 | 14.2093 | 14.7332
49.8917 | 17.4175 | 14.7438 | 14.1588 | 15.3863
49.9 | 17.3639 | 14.7803 | 14.2041 | 14.6754
49.9083 | 17.318 | 14.773 | 14.2074 | 14.7541
49.9167 | 17.3648 | 14.7794 | 14.2601 | 14.6909
49.925 | 17.3978 | 15.0814 | 14.5635 | 14.7342
49.9333 | 17.3933 | 14.8282 | 14.1667 | 14.7338
49.9417 | 17.3153 | 14.8294 | 14.2035 | 14.7601
49.95 | 17.3165 | 14.7812 | 14.4358 | 14.825
49.9583 | 17.3749 | 14.8318 | 14.1614 | 14.6947
49.9667 | 17.4184 | 14.8568 | 14.1944 | 14.8838
49.975 | 17.4713 | 14.8427 | 14.1717 | 14.6916
49.9833 | 17.6617 | 14.8464 | 14.2027 | 15.1268
49.9917 | 17.4027 | 14.8431 | 14.1589 | 14.6824